## Siječanj 2024
Vrijeme od | Vrijeme do | Oznaka mjesta uzorkovanja | Mjesto uzorkovanja | Vrsta mjesta uzorkovanja | Zadnja izmjena | N2 (mol %) | CO2 (mol %) | C1 (mol %) | C2 (mol %) | C3 (mol %) | C3+ (mol %) | n-C4 (mol %) | i-C4 (mol %) | n-C5 (mol %) | i-C5 (mol %) | neo-C5 (mol %) | C6 (mol %) | C6+ (mol %) | C7 (mol %) | C8 (mol %) | C9+ (mol %) | NCV (kWh/m3) @15/15 | NCV (MJ/m3) @15/15 | NCV (kWh/m3) @25/0 | NCV (MJ/m3) @25/0 | GCV (kWh/m3) @15/15 | GCV (MJ/m3) @15/15 | GCV (kWh/m3) @25/0 | GCV (MJ/m3) @25/0 | Wd(kWh/m3) @15/15 | Wd(Mj/m3) @15/15 | Wd(kWh/m3) @25/0 | Wd(Mj/m3) @25/0 | Wg(kWh/m3) @15/15 | Wg(Mj/m3) @15/15 | Wg(kWh/m3) @25/0 | Wg(Mj/m3) @25/0 | ρ (kg/m3) @15 | ρ (kg/m3) @0 | d@15 | d@0 | M kg/kmol | R J/kgK | MN (metanski broj)
2024-01-01 06:00 | 2024-01-02 06:00 | 024-1 | MRČ Donji Miholjac - MRČ Budrovac (stream 1) | Kromatografski uzorak | 2024-02-01 10:32 | 3.0192 | 0.14524 | 93.9889 | 2.194 | 0.45698 | 0.65273 | 0.054167 | 0.091452 | 0.008315 | 0.022516 | 8.6094e-05 | 0.0098072 | - | 0.0061792 | 0.0032289 | 0 | 9.4257 | 33.9398 | 9.9364 | 35.8146 | 10.4614 | 37.6577 | 11.0282 | 39.7017 | 44.2959 | 46.7365 | 12.3044 | 12.9824 | 13.6523 | 49.1482 | 14.3914 | 51.8091 | 0.71941 | 0.75924 | 0.58707 | 0.58723 | 16.9748 | 489.8179 | 88.0208
2024-01-02 06:00 | 2024-01-03 06:00 | 024-1 | MRČ Donji Miholjac - MRČ Budrovac (stream 1) | Kromatografski uzorak | 2024-02-01 10:32 | 3.0192 | 0.14524 | 93.9889 | 2.194 | 0.45698 | 0.65273 | 0.054167 | 0.091452 | 0.008315 | 0.022516 | 8.6094e-05 | 0.0098072 | - | 0.0061792 | 0.0032289 | 0 | 9.4257 | 33.9398 | 9.9364 | 35.8146 | 10.4614 | 37.6577 | 11.0282 | 39.7017 | 44.2959 | 46.7365 | 12.3044 | 12.9824 | 13.6523 | 49.1482 | 14.3914 | 51.8091 | 0.71941 | 0.75924 | 0.58707 | 0.58723 | 16.9748 | 489.8179 | 88.0208
2024-01-03 06:00 | 2024-01-04 06:00 | 024-1 | MRČ Donji Miholjac - MRČ Budrovac (stream 1) | Kromatografski uzorak | 2024-02-01 10:32 | 2.1556 | 0.17658 | 94.1199 | 2.7258 | 0.54646 | 0.82218 | 0.097421 | 0.13712 | 0.0069463 | 0.019314 | 0 | 0.0076678 | - | 0.0047916 | 0.0024573 | 0 | 9.5713 | 34.4718 | 10.0899 | 36.3762 | 10.6229 | 38.2388 | 11.1985 | 40.3148 | 44.949 | 47.4168 | 12.4858 | 13.1713 | 13.8503 | 49.8612 | 14.5974 | 52.5508 | 0.721 | 0.76093 | 0.58837 | 0.58853 | 17.0113 | 488.9854 | 86.0675
2024-01-04 06:00 | 2024-01-05 06:00 | 024-1 | MRČ Donji Miholjac - MRČ Budrovac (stream 1) | Kromatografski uzorak | 2024-02-01 10:32 | 3.168 | 0.24097 | 92.4845 | 3.0932 | 0.66715 | 1.0134 | 0.12094 | 0.16994 | 0.0088487 | 0.025729 | 0 | 0.010155 | - | 0.0069606 | 0.0036576 | 0 | 9.5293 | 34.3285 | 10.0457 | 36.2253 | 10.5764 | 38.071 | 11.1495 | 40.1382 | 44.4182 | 46.866 | 12.3384 | 13.0183 | 13.6835 | 49.2607 | 14.4245 | 51.9282 | 0.73193 | 0.77247 | 0.59729 | 0.59746 | 17.269 | 481.8962 | 84.2066
2024-01-05 06:00 | 2024-01-06 06:00 | 024-1 | MRČ Donji Miholjac - MRČ Budrovac (stream 1) | Kromatografski uzorak | 2024-02-01 10:32 | 3.0995 | 0.20971 | 92.8652 | 2.8587 | 0.65379 | 0.96687 | 0.10765 | 0.15229 | 0.0086902 | 0.024788 | 0 | 0.0097691 | - | 0.0063973 | 0.0034988 | 0 | 9.5128 | 34.2656 | 10.0282 | 36.1588 | 10.558 | 38.0049 | 11.1301 | 40.0683 | 44.4249 | 46.8729 | 12.3403 | 13.0203 | 13.6869 | 49.2729 | 14.428 | 51.9409 | 0.72903 | 0.76941 | 0.59493 | 0.59509 | 17.2009 | 483.3767 | 84.9534
2024-01-06 06:00 | 2024-01-07 06:00 | 024-1 | MRČ Donji Miholjac - MRČ Budrovac (stream 1) | Kromatografski uzorak | 2024-02-01 10:32 | 2.9417 | 0.24222 | 92.912 | 2.9878 | 0.59498 | 0.91626 | 0.1103 | 0.1592 | 0.0082679 | 0.024015 | 0 | 0.0096827 | - | 0.0064891 | 0.003324 | 0 | 9.5272 | 34.3178 | 10.0434 | 36.2138 | 10.574 | 38.0625 | 11.147 | 40.129 | 44.499 | 46.9509 | 12.3608 | 13.0419 | 13.7096 | 49.3546 | 14.4519 | 52.027 | 0.72883 | 0.76919 | 0.59476 | 0.59492 | 17.1959 | 483.5221 | 84.9133
2024-01-07 06:00 | 2024-01-08 06:00 | 024-1 | MRČ Donji Miholjac - MRČ Budrovac (stream 1) | Kromatografski uzorak | 2024-02-01 10:32 | 2.9693 | 0.22983 | 92.7148 | 3.0885 | 0.67048 | 0.9975 | 0.11529 | 0.15871 | 0.0088512 | 0.024671 | 0 | 0.0096742 | - | 0.0064006 | 0.0034247 | 0 | 9.545 | 34.3842 | 10.0622 | 36.284 | 10.5938 | 38.1335 | 11.1678 | 40.204 | 44.5392 | 46.9901 | 12.372 | 13.0528 | 13.7211 | 49.3958 | 14.463 | 52.0667 | 0.73043 | 0.77089 | 0.59607 | 0.59624 | 17.2337 | 482.5415 | 84.3394
2024-01-08 06:00 | 2024-01-09 06:00 | 024-1 | MRČ Donji Miholjac - MRČ Budrovac (stream 1) | Kromatografski uzorak | 2024-02-01 10:32 | 2.5434 | 0.19965 | 93.6804 | 2.7442 | 0.55268 | 0.83242 | 0.097418 | 0.13648 | 0.0075956 | 0.021249 | 0 | 0.0085746 | - | 0.0054462 | 0.002979 | 0 | 9.536 | 34.3452 | 10.0527 | 36.2427 | 10.5838 | 38.0978 | 11.1572 | 40.1661 | 44.7058 | 47.1598 | 12.4183 | 13.0999 | 13.7752 | 49.5905 | 14.518 | 52.2649 | 0.72354 | 0.76361 | 0.59045 | 0.59061 | 17.0714 | 487.2585 | 85.9222
2024-01-09 06:00 | 2024-01-10 06:00 | 024-1 | MRČ Donji Miholjac - MRČ Budrovac (stream 1) | Kromatografski uzorak | 2024-02-01 10:32 | 1.3959 | 0.11147 | 95.737 | 2.1479 | 0.4262 | 0.60769 | 0.062023 | 0.090751 | 0.0052121 | 0.01359 | 0 | 0.0053285 | - | 0.0030684 | 0.0015099 | 0 | 9.5695 | 34.4553 | 10.088 | 36.3586 | 10.621 | 38.2322 | 11.1965 | 40.3073 | 45.2891 | 47.7705 | 12.5803 | 13.2696 | 13.9594 | 50.2538 | 14.7108 | 52.9587 | 0.70968 | 0.74897 | 0.57914 | 0.57929 | 16.7448 | 496.8614 | 88.6503
2024-01-10 06:00 | 2024-01-11 06:00 | 024-1 | MRČ Donji Miholjac - MRČ Budrovac (stream 1) | Kromatografski uzorak | 2024-02-01 10:32 | 0.25447 | 0.018336 | 97.7788 | 1.5507 | 0.3158 | 0.39774 | 0.028125 | 0.042199 | 0.003015 | 0.0059377 | 0 | 0.0019198 | - | 0.00049054 | 0.00025339 | 0 | 9.6049 | 34.5723 | 10.1253 | 36.4817 | 10.6603 | 38.3739 | 11.2379 | 40.4564 | 45.8792 | 48.4028 | 12.7442 | 13.4452 | 14.1456 | 50.9243 | 14.9101 | 53.6763 | 0.69595 | 0.73448 | 0.56794 | 0.56808 | 16.4213 | 506.4196 | 91.5088
2024-01-11 06:00 | 2024-01-12 06:00 | 024-1 | MRČ Donji Miholjac - MRČ Budrovac (stream 1) | Kromatografski uzorak | 2024-02-01 10:32 | 0.027491 | 0 | 98.1802 | 1.437 | 0.29333 | 0.35533 | 0.021307 | 0.032461 | 0.0025784 | 0.0044239 | 0 | 0.001231 | - | 0 | 0 | 0 | 9.6122 | 34.5964 | 10.133 | 36.5071 | 10.6683 | 38.4031 | 11.2464 | 40.487 | 45.9968 | 48.531 | 12.7769 | 13.4808 | 14.1827 | 51.0578 | 14.9505 | 53.8217 | 0.69325 | 0.73163 | 0.56573 | 0.56587 | 16.3576 | 508.2974 | 92.0915
2024-01-12 06:00 | 2024-01-13 06:00 | 024-1 | MRČ Donji Miholjac - MRČ Budrovac (stream 1) | Kromatografski uzorak | 2024-02-01 10:32 | 2.1992 | 0.19046 | 94.1187 | 2.7114 | 0.52113 | 0.78031 | 0.08973 | 0.12812 | 0.0070491 | 0.019222 | 0 | 0.0077123 | - | 0.0048229 | 0.0025232 | 0 | 9.5577 | 34.422 | 10.0756 | 36.3237 | 10.6079 | 38.1848 | 11.1827 | 40.2577 | 44.8935 | 47.3582 | 12.4704 | 13.155 | 13.8336 | 49.8011 | 14.5798 | 52.4873 | 0.7207 | 0.76061 | 0.58813 | 0.58829 | 17.0044 | 489.1747 | 86.3107
2024-01-13 06:00 | 2024-01-14 06:00 | 024-1 | MRČ Donji Miholjac - MRČ Budrovac (stream 1) | Kromatografski uzorak | 2024-02-01 10:32 | 2.8768 | 0.25532 | 92.8156 | 3.153 | 0.58576 | 0.89932 | 0.1066 | 0.15515 | 0.0085127 | 0.023797 | 0 | 0.0098326 | - | 0.0064688 | 0.0032084 | 0 | 9.541 | 34.3685 | 10.0579 | 36.2674 | 10.5893 | 38.1175 | 11.1631 | 40.1871 | 44.5473 | 47.0022 | 12.3743 | 13.0562 | 13.7241 | 49.4067 | 14.4672 | 52.082 | 0.72939 | 0.76979 | 0.59522 | 0.59538 | 17.2091 | 483.5348 | 84.6488
2024-01-14 06:00 | 2024-01-15 06:00 | 024-1 | MRČ Donji Miholjac - MRČ Budrovac (stream 1) | Kromatografski uzorak | 2024-02-01 10:32 | 2.8823 | 0.25984 | 92.7847 | 3.1818 | 0.57978 | 0.89146 | 0.10646 | 0.15303 | 0.0086012 | 0.023775 | 0 | 0.009919 | - | 0.0065871 | 0.0033159 | 0 | 9.5409 | 34.3684 | 10.0579 | 36.2673 | 10.5892 | 38.1173 | 11.163 | 40.1869 | 44.5425 | 46.9971 | 12.3729 | 13.0547 | 13.7225 | 49.4011 | 14.4656 | 52.0762 | 0.72954 | 0.76995 | 0.59535 | 0.59551 | 17.2128 | 483.0433 | 84.6233
2024-01-15 06:00 | 2024-01-16 06:00 | 024-1 | MRČ Donji Miholjac - MRČ Budrovac (stream 1) | Kromatografski uzorak | 2024-02-01 10:32 | 1.8258 | 0.1634 | 94.6699 | 2.6585 | 0.46555 | 0.68238 | 0.075058 | 0.10618 | 0.006316 | 0.016431 | 0 | 0.0066471 | - | 0.0041469 | 0.0020593 | 0 | 9.5744 | 34.4792 | 10.0931 | 36.3839 | 10.6264 | 38.2513 | 11.2022 | 40.3278 | 45.0955 | 47.5691 | 12.5265 | 13.2136 | 13.897 | 50.0293 | 14.6459 | 52.7254 | 0.7167 | 0.75638 | 0.58486 | 0.58502 | 16.91 | 491.9447 | 86.9806
2024-01-16 06:00 | 2024-01-17 06:00 | 024-1 | MRČ Donji Miholjac - MRČ Budrovac (stream 1) | Kromatografski uzorak | 2024-02-01 10:32 | 2.8742 | 0.26324 | 92.8064 | 3.1794 | 0.57194 | 0.87682 | 0.10259 | 0.15003 | 0.0086852 | 0.023727 | 0 | 0.0099904 | - | 0.0065806 | 0.0032846 | 0 | 9.5386 | 34.3599 | 10.0555 | 36.2583 | 10.5867 | 38.1082 | 11.1604 | 40.1773 | 44.5384 | 46.9928 | 12.3718 | 13.0536 | 13.7214 | 49.3971 | 14.4644 | 52.072 | 0.72931 | 0.76971 | 0.59516 | 0.59532 | 17.2074 | 483.1951 | 84.7002
2024-01-17 06:00 | 2024-01-18 06:00 | 024-1 | MRČ Donji Miholjac - MRČ Budrovac (stream 1) | Kromatografski uzorak | 2024-02-01 10:32 | 2.3939 | 0.21162 | 92.9177 | 3.7558 | 0.46164 | 0.72096 | 0.10042 | 0.11697 | 0.0069303 | 0.018901 | 0 | 0.0079842 | - | 0.0053488 | 0.0027685 | 0 | 9.6039 | 34.5966 | 10.1243 | 36.5082 | 10.6591 | 38.3689 | 11.2367 | 40.4521 | 44.9034 | 47.376 | 12.4732 | 13.16 | 13.8332 | 49.7994 | 14.5817 | 52.494 | 0.72749 | 0.76778 | 0.59367 | 0.59383 | 17.1639 | 484.4289 | 84.2638
2024-01-18 06:00 | 2024-01-19 06:00 | 024-1 | MRČ Donji Miholjac - MRČ Budrovac (stream 1) | Kromatografski uzorak | 2024-02-01 10:32 | 2.9352 | 0.27081 | 92.7859 | 3.1705 | 0.5464 | 0.83758 | 0.095525 | 0.14232 | 0.0088183 | 0.02374 | 0 | 0.010249 | - | 0.0069379 | 0.0035785 | 0 | 9.5252 | 34.3106 | 10.0413 | 36.2062 | 10.5718 | 38.0545 | 11.1446 | 40.1206 | 44.4803 | 46.9314 | 12.3556 | 13.0365 | 13.7039 | 49.3339 | 14.4459 | 52.0052 | 0.72913 | 0.76951 | 0.59501 | 0.59517 | 17.203 | 483.3174 | 84.8967
2024-01-19 06:00 | 2024-01-20 06:00 | 024-1 | MRČ Donji Miholjac - MRČ Budrovac (stream 1) | Kromatografski uzorak | 2024-02-01 10:32 | 2.1856 | 0.17215 | 92.9455 | 4.1027 | 0.36976 | 0.59401 | 0.096596 | 0.092117 | 0.0056766 | 0.015819 | 0 | 0.0067506 | - | 0.004701 | 0.0025843 | 0 | 9.6311 | 34.695 | 10.1529 | 36.6119 | 10.6893 | 38.4776 | 11.2685 | 40.5667 | 45.0711 | 47.5509 | 12.5198 | 13.2086 | 13.8847 | 49.9849 | 14.6354 | 52.6873 | 0.72625 | 0.76648 | 0.59266 | 0.59283 | 17.1347 | 485.2684 | 84.1509
2024-01-20 06:00 | 2024-01-21 06:00 | 024-1 | MRČ Donji Miholjac - MRČ Budrovac (stream 1) | Kromatografski uzorak | 2024-02-01 10:32 | 1.1246 | 0.062109 | 93.3079 | 5.1515 | 0.20154 | 0.35384 | 0.098914 | 0.039729 | 0.0021925 | 0.0064348 | 0 | 0.0024281 | - | 0.0016994 | 0.00090796 | 0 | 9.7755 | 35.2189 | 10.3052 | 37.1649 | 10.8496 | 39.0544 | 11.4375 | 41.175 | 45.8747 | 48.3999 | 12.743 | 13.4444 | 14.1307 | 50.8707 | 14.8951 | 53.6223 | 0.72233 | 0.76234 | 0.58946 | 0.58963 | 17.0413 | 487.984 | 83.3761
2024-01-21 06:00 | 2024-01-22 06:00 | 024-1 | MRČ Donji Miholjac - MRČ Budrovac (stream 1) | Kromatografski uzorak | 2024-02-01 10:32 | 2.4034 | 0.1979 | 92.8397 | 3.9136 | 0.4081 | 0.64538 | 0.094987 | 0.10177 | 0.00657 | 0.017914 | 0 | 0.0077323 | - | 0.0054198 | 0.0028837 | 0 | 9.6032 | 34.5942 | 10.1236 | 36.5055 | 10.6584 | 38.3663 | 11.2359 | 40.4494 | 44.9082 | 47.3796 | 12.4745 | 13.161 | 13.8347 | 49.8049 | 14.5828 | 52.4981 | 0.72727 | 0.76755 | 0.59349 | 0.59366 | 17.1588 | 484.5807 | 84.2751
2024-01-22 06:00 | 2024-01-23 06:00 | 024-1 | MRČ Donji Miholjac - MRČ Budrovac (stream 1) | Kromatografski uzorak | 2024-02-01 10:32 | 1.61 | 0.13427 | 93.2137 | 4.533 | 0.31296 | 0.50893 | 0.098014 | 0.071555 | 0.0044332 | 0.011938 | 0 | 0.0049953 | - | 0.0033009 | 0.0017337 | 0 | 9.7049 | 34.9625 | 10.2307 | 36.8943 | 10.7712 | 38.7723 | 11.3549 | 40.8776 | 45.4826 | 47.9861 | 12.6341 | 13.3295 | 14.0108 | 50.4387 | 14.7686 | 53.1668 | 0.72418 | 0.7643 | 0.59097 | 0.59114 | 17.0854 | 486.658 | 83.7639
2024-01-23 06:00 | 2024-01-24 06:00 | 024-1 | MRČ Donji Miholjac - MRČ Budrovac (stream 1) | Kromatografski uzorak | 2024-02-01 10:32 | 1.9346 | 0.17431 | 93.1317 | 4.1705 | 0.37233 | 0.58879 | 0.094359 | 0.088301 | 0.0057455 | 0.015068 | 0 | 0.0064746 | - | 0.0042634 | 0.0022495 | 0 | 9.658 | 34.7922 | 10.1813 | 36.7145 | 10.7192 | 38.585 | 11.3 | 40.68 | 45.2264 | 47.716 | 12.5629 | 13.2545 | 13.9324 | 50.1566 | 14.686 | 52.8697 | 0.72528 | 0.76546 | 0.59187 | 0.59204 | 17.1117 | 485.91 | 84.0836
2024-01-24 06:00 | 2024-01-25 06:00 | 024-1 | MRČ Donji Miholjac - MRČ Budrovac (stream 1) | Kromatografski uzorak | 2024-02-01 10:32 | 1.4223 | 0.11658 | 93.3644 | 4.6332 | 0.28392 | 0.46355 | 0.094811 | 0.061906 | 0.003925 | 0.010437 | 0 | 0.0043289 | - | 0.0028278 | 0.001389 | 0 | 9.7235 | 35.0295 | 10.2504 | 36.9649 | 10.7919 | 38.8468 | 11.3767 | 40.956 | 45.6087 | 48.119 | 12.6691 | 13.3664 | 14.0497 | 50.5789 | 14.8096 | 53.3144 | 0.72295 | 0.76299 | 0.58996 | 0.59013 | 17.0562 | 487.4946 | 83.8031
2024-01-25 06:00 | 2024-01-26 06:00 | 024-1 | MRČ Donji Miholjac - MRČ Budrovac (stream 1) | Kromatografski uzorak | 2024-02-01 10:32 | 2.865 | 0.27157 | 92.8867 | 3.1928 | 0.51196 | 0.78386 | 0.088248 | 0.13091 | 0.0087865 | 0.023013 | 0 | 0.01021 | - | 0.0070354 | 0.0036957 | 0 | 9.5244 | 34.3068 | 10.0404 | 36.2022 | 10.5709 | 38.0513 | 11.1437 | 40.1172 | 44.5054 | 46.9575 | 12.3626 | 13.0437 | 13.712 | 49.363 | 14.4543 | 52.0355 | 0.72816 | 0.76848 | 0.59421 | 0.59438 | 17.1802 | 483.9622 | 85.114
2024-01-26 06:00 | 2024-01-27 06:00 | 024-1 | MRČ Donji Miholjac - MRČ Budrovac (stream 1) | Kromatografski uzorak | 2024-02-01 10:32 | 1.9739 | 0.17429 | 93.2743 | 3.989 | 0.37461 | 0.58845 | 0.090125 | 0.088711 | 0.005885 | 0.015517 | 0 | 0.0066657 | - | 0.0045238 | 0.0024156 | 0 | 9.6412 | 34.7301 | 10.1636 | 36.649 | 10.7005 | 38.518 | 11.2803 | 40.6093 | 45.1749 | 47.6602 | 12.5486 | 13.2389 | 13.9172 | 50.1019 | 14.6695 | 52.8103 | 0.72439 | 0.76451 | 0.59114 | 0.59131 | 17.0908 | 486.5178 | 84.4508
2024-01-27 06:00 | 2024-01-28 06:00 | 024-1 | MRČ Donji Miholjac - MRČ Budrovac (stream 1) | Kromatografski uzorak | 2024-02-01 10:32 | 2.8834 | 0.27395 | 92.8744 | 3.1525 | 0.53919 | 0.81579 | 0.089862 | 0.13308 | 0.0091181 | 0.023481 | 0 | 0.010346 | - | 0.0070166 | 0.0036908 | 0 | 9.5244 | 34.3073 | 10.0405 | 36.2028 | 10.571 | 38.0516 | 11.1438 | 40.1175 | 44.4967 | 46.9487 | 12.3602 | 13.0413 | 13.7092 | 49.353 | 14.4515 | 52.0254 | 0.72845 | 0.76879 | 0.59446 | 0.59462 | 17.1871 | 483.7647 | 85.0563
2024-01-28 06:00 | 2024-01-29 06:00 | 024-1 | MRČ Donji Miholjac - MRČ Budrovac (stream 1) | Kromatografski uzorak | 2024-02-01 10:32 | 2.815 | 0.25464 | 92.9283 | 3.2198 | 0.52074 | 0.7822 | 0.084618 | 0.12528 | 0.00879 | 0.022663 | 0 | 0.0099847 | - | 0.0066599 | 0.0034657 | 9.4057e-06 | 9.5315 | 34.3325 | 10.0479 | 36.2293 | 10.5788 | 38.0797 | 11.152 | 40.1472 | 44.5506 | 47.0053 | 12.3752 | 13.057 | 13.7259 | 49.4131 | 14.469 | 52.0884 | 0.72776 | 0.76807 | 0.59389 | 0.59406 | 17.1709 | 484.2275 | 85.0751
2024-01-29 06:00 | 2024-01-30 06:00 | 024-1 | MRČ Donji Miholjac - MRČ Budrovac (stream 1) | Kromatografski uzorak | 2024-02-01 10:32 | 1.5411 | 0.12924 | 94.2705 | 3.5397 | 0.35533 | 0.51946 | 0.056046 | 0.076278 | 0.0058805 | 0.01445 | 0 | 0.0064021 | - | 0.0035232 | 0.00156 | 0 | 9.6404 | 34.7215 | 10.1628 | 36.6397 | 10.6997 | 38.5151 | 11.2795 | 40.606 | 45.3727 | 47.8661 | 12.6035 | 13.2961 | 13.9806 | 50.3301 | 14.7355 | 53.0477 | 0.71781 | 0.75757 | 0.58578 | 0.58593 | 16.9359 | 491.0277 | 85.7851
2024-01-30 06:00 | 2024-01-31 06:00 | 024-1 | MRČ Donji Miholjac - MRČ Budrovac (stream 1) | Kromatografski uzorak | 2024-02-01 10:32 | 0.75219 | 0.057414 | 95.0862 | 3.7297 | 0.26695 | 0.3745 | 0.037438 | 0.049193 | 0.0043125 | 0.0097508 | 0 | 0.0043711 | - | 0.0017931 | 0.00068804 | 0 | 9.7097 | 34.9693 | 10.2359 | 36.9012 | 10.7766 | 38.7921 | 11.3606 | 40.898 | 45.8833 | 48.4068 | 12.7454 | 13.4463 | 14.1387 | 50.8992 | 14.9027 | 53.6497 | 0.71192 | 0.75135 | 0.58097 | 0.58113 | 16.7967 | 495.0694 | 86.1857
2024-01-31 06:00 | 2024-02-01 06:00 | 024-1 | MRČ Donji Miholjac - MRČ Budrovac (stream 1) | Kromatografski uzorak | 2024-02-01 10:32 | 1.3161 | 0.11538 | 94.6531 | 3.4421 | 0.32554 | 0.47331 | 0.048849 | 0.069715 | 0.0054883 | 0.013186 | 0 | 0.0059149 | - | 0.0031771 | 0.0014407 | 0 | 9.6481 | 34.7471 | 10.1709 | 36.6667 | 10.7082 | 38.5458 | 11.2884 | 40.6383 | 45.4882 | 47.987 | 12.6356 | 13.3297 | 14.017 | 50.4611 | 14.7735 | 53.1847 | 0.71525 | 0.75486 | 0.58369 | 0.58384 | 16.8756 | 492.7998 | 86.2554
2024-01-01 06:00 | 2024-01-02 06:00 | 024-2 | MRČ Donji Miholjac - MRS Beničanci (stream 2) | Kromatografski uzorak | 2024-02-01 10:32 | 2.9561 | 0.14258 | 94.0571 | 2.2033 | 0.44884 | 0.64092 | 0.053185 | 0.089838 | 0.0081701 | 0.022055 | 8.4392e-05 | 0.0096708 | - | 0.0059691 | 0.0031101 | 0 | 9.4305 | 33.957 | 9.9415 | 35.8327 | 10.4667 | 37.677 | 11.0339 | 39.722 | 44.3328 | 46.7754 | 12.3147 | 12.9932 | 13.6637 | 49.1894 | 14.4035 | 51.8525 | 0.71894 | 0.75874 | 0.58669 | 0.58684 | 16.9638 | 490.1389 | 88.0666
2024-01-02 06:00 | 2024-01-03 06:00 | 024-2 | MRČ Donji Miholjac - MRS Beničanci (stream 2) | Kromatografski uzorak | 2024-02-01 10:32 | 2.9561 | 0.14258 | 94.0571 | 2.2033 | 0.44884 | 0.64092 | 0.053185 | 0.089838 | 0.0081701 | 0.022055 | 8.4392e-05 | 0.0096708 | - | 0.0059691 | 0.0031101 | 0 | 9.4305 | 33.957 | 9.9415 | 35.8327 | 10.4667 | 37.677 | 11.0339 | 39.722 | 44.3328 | 46.7754 | 12.3147 | 12.9932 | 13.6637 | 49.1894 | 14.4035 | 51.8525 | 0.71894 | 0.75874 | 0.58669 | 0.58684 | 16.9638 | 490.1389 | 88.0666
2024-01-03 06:00 | 2024-01-04 06:00 | 024-2 | MRČ Donji Miholjac - MRS Beničanci (stream 2) | Kromatografski uzorak | 2024-02-01 10:32 | 2.3933 | 0.19671 | 93.6801 | 2.8581 | 0.57414 | 0.8718 | 0.10519 | 0.1479 | 0.0074728 | 0.020848 | 0 | 0.0083602 | - | 0.0051709 | 0.0027157 | 0 | 9.5653 | 34.4526 | 10.0836 | 36.356 | 10.6163 | 38.2148 | 11.1915 | 40.2896 | 44.8264 | 47.2925 | 12.4518 | 13.1368 | 13.8115 | 49.7215 | 14.5582 | 52.4094 | 0.72399 | 0.76408 | 0.59081 | 0.59097 | 17.0817 | 486.8458 | 85.4911
2024-01-04 06:00 | 2024-01-05 06:00 | 024-2 | MRČ Donji Miholjac - MRS Beničanci (stream 2) | Kromatografski uzorak | 2024-02-01 10:32 | 3.0076 | 0.22812 | 92.7727 | 3.0138 | 0.64829 | 0.97782 | 0.11496 | 0.16226 | 0.0085212 | 0.024586 | 0 | 0.0096826 | - | 0.0061405 | 0.0033787 | 0 | 9.5334 | 34.3417 | 10.05 | 36.2391 | 10.5809 | 38.0874 | 11.1543 | 40.1554 | 44.4965 | 46.9481 | 12.3601 | 13.0411 | 13.7083 | 49.3498 | 14.4505 | 52.0216 | 0.72993 | 0.77036 | 0.59566 | 0.59583 | 17.2219 | 482.8007 | 84.5695
2024-01-05 06:00 | 2024-01-06 06:00 | 024-2 | MRČ Donji Miholjac - MRS Beničanci (stream 2) | Kromatografski uzorak | 2024-02-01 10:32 | 3.0445 | 0.20561 | 92.9712 | 2.828 | 0.64439 | 0.95063 | 0.10495 | 0.14925 | 0.0085634 | 0.024348 | 0 | 0.0095944 | - | 0.0061695 | 0.0033539 | 0 | 9.5132 | 34.2666 | 10.0287 | 36.1598 | 10.5585 | 38.0068 | 11.1306 | 40.0703 | 44.4494 | 46.8987 | 12.3471 | 13.0274 | 13.6947 | 49.301 | 14.4362 | 51.9705 | 0.72827 | 0.76861 | 0.59431 | 0.59447 | 17.1831 | 484.4165 | 85.1075
2024-01-06 06:00 | 2024-01-07 06:00 | 024-2 | MRČ Donji Miholjac - MRS Beničanci (stream 2) | Kromatografski uzorak | 2024-02-01 10:32 | 2.9428 | 0.24275 | 92.9115 | 2.9893 | 0.59316 | 0.91366 | 0.10997 | 0.15887 | 0.0082469 | 0.02396 | 0 | 0.0096626 | - | 0.0064881 | 0.0032991 | 0 | 9.5267 | 34.316 | 10.0429 | 36.2119 | 10.5735 | 38.0605 | 11.1464 | 40.127 | 44.4971 | 46.949 | 12.3603 | 13.0414 | 13.7091 | 49.3526 | 14.4513 | 52.0249 | 0.72881 | 0.76917 | 0.59475 | 0.59491 | 17.1955 | 483.5329 | 84.9231
2024-01-07 06:00 | 2024-01-08 06:00 | 024-2 | MRČ Donji Miholjac - MRS Beničanci (stream 2) | Kromatografski uzorak | 2024-02-01 10:32 | 2.1366 | 0.1667 | 94.3031 | 2.6018 | 0.54371 | 0.79185 | 0.086014 | 0.12229 | 0.0069153 | 0.018758 | 0 | 0.0073268 | - | 0.0045487 | 0.0022912 | 0 | 9.5587 | 34.4246 | 10.0766 | 36.3264 | 10.609 | 38.1887 | 11.1838 | 40.2618 | 44.9337 | 47.4012 | 12.4816 | 13.167 | 13.8464 | 49.847 | 14.5935 | 52.5364 | 0.7195 | 0.75934 | 0.58715 | 0.58731 | 16.9761 | 489.9678 | 86.5315
2024-01-08 06:00 | 2024-01-09 06:00 | 024-2 | MRČ Donji Miholjac - MRS Beničanci (stream 2) | Kromatografski uzorak | 2024-02-01 10:32 | 1.016 | 0.077174 | 96.389 | 1.9759 | 0.39633 | 0.54194 | 0.050529 | 0.072766 | 0.0045944 | 0.011094 | 0 | 0.0041662 | - | 0.0019164 | 0.00054609 | 0 | 9.5837 | 34.5032 | 10.103 | 36.409 | 10.6367 | 38.289 | 11.2131 | 40.3671 | 45.4837 | 47.9869 | 12.6344 | 13.3297 | 14.0207 | 50.4744 | 14.7788 | 53.2037 | 0.70525 | 0.74429 | 0.57552 | 0.57567 | 16.6403 | 499.7282 | 89.4892
2024-01-09 06:00 | 2024-01-10 06:00 | 024-2 | MRČ Donji Miholjac - MRS Beničanci (stream 2) | Kromatografski uzorak | 2024-02-01 10:32 | 0.34772 | 0.025538 | 97.5984 | 1.6194 | 0.32031 | 0.40889 | 0.030146 | 0.045626 | 0.0031974 | 0.0065741 | 0 | 0.0022671 | - | 0.00062717 | 0.00014199 | 0 | 9.6024 | 34.5644 | 10.1228 | 36.4734 | 10.6575 | 38.3641 | 11.235 | 40.4461 | 45.8288 | 48.3518 | 12.7302 | 13.4311 | 14.1297 | 50.867 | 14.894 | 53.6184 | 0.6971 | 0.7357 | 0.56887 | 0.56902 | 16.4484 | 505.5378 | 91.2426
2024-01-10 06:00 | 2024-01-11 06:00 | 024-2 | MRČ Donji Miholjac - MRS Beničanci (stream 2) | Kromatografski uzorak | 2024-02-01 10:32 | 0.10065 | 0.006084 | 98.0538 | 1.4719 | 0.29964 | 0.36755 | 0.023217 | 0.035485 | 0.0027116 | 0.0048965 | 0 | 0.0014006 | - | 0.00015302 | 4.0334e-05 | 0 | 9.6094 | 34.5871 | 10.1301 | 36.4973 | 10.6653 | 38.3921 | 11.2432 | 40.4755 | 45.9572 | 48.4885 | 12.7659 | 13.469 | 14.1703 | 51.013 | 14.9371 | 53.7737 | 0.69409 | 0.73251 | 0.56641 | 0.56656 | 16.3774 | 507.6971 | 91.9171
2024-01-11 06:00 | 2024-01-12 06:00 | 024-2 | MRČ Donji Miholjac - MRS Beničanci (stream 2) | Kromatografski uzorak | 2024-02-01 10:32 | 0.025511 | 0 | 98.1837 | 1.4367 | 0.29243 | 0.35411 | 0.021204 | 0.032306 | 0.0025695 | 0.0044027 | 0 | 0.0012008 | - | 0 | 0 | 0 | 9.6121 | 34.5963 | 10.133 | 36.5069 | 10.6683 | 38.403 | 11.2464 | 40.4869 | 45.9975 | 48.5318 | 12.7771 | 13.481 | 14.183 | 51.0587 | 14.9507 | 53.8226 | 0.69322 | 0.7316 | 0.5657 | 0.56585 | 16.3569 | 508.3188 | 92.1004
2024-01-12 06:00 | 2024-01-13 06:00 | 024-2 | MRČ Donji Miholjac - MRS Beničanci (stream 2) | Kromatografski uzorak | 2024-02-01 10:32 | 1.3069 | 0.11062 | 95.8032 | 2.1832 | 0.42335 | 0.59607 | 0.058906 | 0.08713 | 0.0051786 | 0.013005 | 0 | 0.0050036 | - | 0.0024281 | 0.0010616 | 0 | 9.5779 | 34.4856 | 10.0969 | 36.3905 | 10.6303 | 38.2659 | 11.2063 | 40.3428 | 45.3353 | 47.8284 | 12.5931 | 13.2857 | 13.9736 | 50.305 | 14.7286 | 53.0229 | 0.70921 | 0.74848 | 0.57875 | 0.5789 | 16.7336 | 496.9862 | 88.6438
2024-01-13 06:00 | 2024-01-14 06:00 | 024-2 | MRČ Donji Miholjac - MRS Beničanci (stream 2) | Kromatografski uzorak | 2024-02-01 10:32 | 1.8571 | 0.16394 | 94.7337 | 2.5443 | 0.48052 | 0.70094 | 0.074212 | 0.11091 | 0.0063786 | 0.016831 | 0 | 0.0067363 | - | 0.003647 | 0.0017058 | 0 | 9.5659 | 34.448 | 10.0842 | 36.351 | 10.617 | 38.2175 | 11.1922 | 40.2921 | 45.0554 | 47.5356 | 12.5154 | 13.2043 | 13.8849 | 49.9856 | 14.6359 | 52.6893 | 0.71641 | 0.75608 | 0.58463 | 0.58478 | 16.9032 | 491.9449 | 87.1501
2024-01-14 06:00 | 2024-01-15 06:00 | 024-2 | MRČ Donji Miholjac - MRS Beničanci (stream 2) | Kromatografski uzorak | 2024-02-01 10:32 | 2.1808 | 0.19619 | 94.1057 | 2.7617 | 0.5087 | 0.75564 | 0.083606 | 0.12305 | 0.0071096 | 0.018975 | 0 | 0.0077578 | - | 0.004243 | 0.0021932 | 0 | 9.558 | 34.4227 | 10.0759 | 36.3244 | 10.6082 | 38.1857 | 11.183 | 40.2587 | 44.8896 | 47.3628 | 12.4693 | 13.1563 | 13.8324 | 49.7967 | 14.5813 | 52.4926 | 0.72059 | 0.76049 | 0.58804 | 0.5882 | 17.0018 | 489.0457 | 86.3215
2024-01-15 06:00 | 2024-01-16 06:00 | 024-2 | MRČ Donji Miholjac - MRS Beničanci (stream 2) | Kromatografski uzorak | 2024-02-01 10:32 | 0.99859 | 0.079736 | 95.4924 | 2.9464 | 0.33674 | 0.48284 | 0.063412 | 0.063329 | 0.0038901 | 0.0095352 | 0 | 0.0035614 | - | 0.001643 | 0.00072614 | 0 | 9.6461 | 34.7353 | 10.1687 | 36.6541 | 10.7059 | 38.5379 | 11.286 | 40.6297 | 45.6292 | 48.1389 | 12.6748 | 13.3719 | 14.0623 | 50.6245 | 14.8223 | 53.3602 | 0.71026 | 0.74959 | 0.57961 | 0.57977 | 16.7581 | 496.2917 | 87.4262
2024-01-16 06:00 | 2024-01-17 06:00 | 024-2 | MRČ Donji Miholjac - MRS Beničanci (stream 2) | Kromatografski uzorak | 2024-02-01 10:32 | 2.0384 | 0.16968 | 93.0262 | 4.1309 | 0.40016 | 0.63486 | 0.10302 | 0.099084 | 0.0056084 | 0.015543 | 0 | 0.006411 | - | 0.0033608 | 0.0016706 | 0 | 9.6532 | 34.7756 | 10.1763 | 36.697 | 10.7139 | 38.5659 | 11.2944 | 40.6599 | 45.1757 | 47.6649 | 12.5488 | 13.2403 | 13.9166 | 50.0996 | 14.6701 | 52.8122 | 0.72615 | 0.76637 | 0.59258 | 0.59274 | 17.132 | 485.3214 | 83.9281
2024-01-17 06:00 | 2024-01-18 06:00 | 024-2 | MRČ Donji Miholjac - MRS Beničanci (stream 2) | Kromatografski uzorak | 2024-02-01 10:32 | 1.7938 | 0.14531 | 93.0904 | 4.4143 | 0.34453 | 0.55621 | 0.10138 | 0.082308 | 0.0047423 | 0.013167 | 0 | 0.0054549 | - | 0.0030598 | 0.0015741 | 0 | 9.6858 | 34.8937 | 10.2106 | 36.8218 | 10.75 | 38.6961 | 11.3325 | 40.7972 | 45.3597 | 47.8581 | 12.5999 | 13.2939 | 13.9729 | 50.3024 | 14.7292 | 53.025 | 0.7252 | 0.76537 | 0.5918 | 0.59197 | 17.1095 | 485.9645 | 83.7533
2024-01-18 06:00 | 2024-01-19 06:00 | 024-2 | MRČ Donji Miholjac - MRS Beničanci (stream 2) | Kromatografski uzorak | 2024-02-01 10:32 | 2.7713 | 0.25226 | 92.8254 | 3.3609 | 0.51307 | 0.79018 | 0.095783 | 0.13258 | 0.0081896 | 0.022103 | 0 | 0.0095197 | - | 0.0057897 | 0.0031458 | 0 | 9.5478 | 34.3926 | 10.0651 | 36.2928 | 10.5969 | 38.1447 | 11.171 | 40.2158 | 44.6055 | 47.0634 | 12.3904 | 13.0732 | 13.7422 | 49.4719 | 14.4863 | 52.1506 | 0.72851 | 0.76886 | 0.5945 | 0.59467 | 17.1884 | 483.7294 | 84.725
2024-01-19 06:00 | 2024-01-20 06:00 | 024-2 | MRČ Donji Miholjac - MRS Beničanci (stream 2) | Kromatografski uzorak | 2024-02-01 10:32 | 1.5268 | 0.10358 | 93.1876 | 4.7431 | 0.2612 | 0.43882 | 0.097887 | 0.058731 | 0.0034608 | 0.0098845 | 0 | 0.0040392 | - | 0.0023799 | 0.0012397 | 0 | 9.7188 | 35.013 | 10.2454 | 36.9476 | 10.7867 | 38.8279 | 11.3712 | 40.9362 | 45.5647 | 48.0731 | 12.6569 | 13.3536 | 14.0359 | 50.5293 | 14.7952 | 53.2627 | 0.72365 | 0.76373 | 0.59054 | 0.5907 | 17.0728 | 487.0198 | 83.6775
2024-01-20 06:00 | 2024-01-21 06:00 | 024-2 | MRČ Donji Miholjac - MRS Beničanci (stream 2) | Kromatografski uzorak | 2024-02-01 10:32 | 1.1476 | 0.064785 | 93.29 | 5.1397 | 0.20453 | 0.35784 | 0.098859 | 0.040717 | 0.0022518 | 0.0066052 | 0 | 0.0025427 | - | 0.0015527 | 0.00078317 | 0 | 9.7728 | 35.2092 | 10.3024 | 37.1547 | 10.8466 | 39.0437 | 11.4344 | 41.1637 | 45.8575 | 48.3824 | 12.7382 | 13.4395 | 14.1254 | 50.8516 | 14.8897 | 53.6028 | 0.72246 | 0.76248 | 0.58957 | 0.58973 | 17.0444 | 487.8281 | 83.3733
2024-01-21 06:00 | 2024-01-22 06:00 | 024-2 | MRČ Donji Miholjac - MRS Beničanci (stream 2) | Kromatografski uzorak | 2024-02-01 10:32 | 1.9138 | 0.14746 | 93.0455 | 4.3614 | 0.32868 | 0.53188 | 0.095978 | 0.077715 | 0.0049389 | 0.013581 | 0 | 0.0057627 | - | 0.0034717 | 0.0017525 | 0 | 9.6666 | 34.8237 | 10.1904 | 36.7478 | 10.7287 | 38.6194 | 11.3101 | 40.7162 | 45.2697 | 47.7622 | 12.5749 | 13.2673 | 13.9455 | 50.204 | 14.7 | 52.9201 | 0.72519 | 0.76536 | 0.5918 | 0.59196 | 17.1095 | 485.9725 | 83.949
2024-01-22 06:00 | 2024-01-23 06:00 | 024-2 | MRČ Donji Miholjac - MRS Beničanci (stream 2) | Kromatografski uzorak | 2024-02-01 10:32 | 0.89887 | 0.055854 | 93.3658 | 5.3446 | 0.18762 | 0.33494 | 0.10186 | 0.034751 | 0.0018623 | 0.0054961 | 0 | 0.0020659 | - | 0.00088047 | 0.00040151 | 0 | 9.8079 | 35.3366 | 10.3393 | 37.2892 | 10.8855 | 39.1836 | 11.4754 | 41.3113 | 46.0373 | 48.5737 | 12.7881 | 13.4927 | 14.1803 | 51.0492 | 14.9481 | 53.813 | 0.72198 | 0.76197 | 0.58917 | 0.58934 | 17.0327 | 488.1527 | 83.1369
2024-01-23 06:00 | 2024-01-24 06:00 | 024-2 | MRČ Donji Miholjac - MRS Beničanci (stream 2) | Kromatografski uzorak | 2024-02-01 10:32 | 0.83728 | 0.051386 | 93.4329 | 5.3538 | 0.18259 | 0.32464 | 0.099727 | 0.032473 | 0.001805 | 0.0051418 | 0 | 0.0019236 | - | 0.00074164 | 0.00023566 | 0 | 9.8128 | 35.3543 | 10.3445 | 37.3079 | 10.891 | 39.2034 | 11.4812 | 41.3322 | 46.0753 | 48.614 | 12.7987 | 13.5039 | 14.1921 | 51.0916 | 14.9605 | 53.8579 | 0.7215 | 0.76147 | 0.58878 | 0.58895 | 17.0215 | 488.4723 | 83.1838
2024-01-24 06:00 | 2024-01-25 06:00 | 024-2 | MRČ Donji Miholjac - MRS Beničanci (stream 2) | Kromatografski uzorak | 2024-02-01 10:32 | 0.9273 | 0.061206 | 93.521 | 5.1431 | 0.20113 | 0.3474 | 0.096882 | 0.037173 | 0.0021691 | 0.0059882 | 0 | 0.0022716 | - | 0.0011813 | 0.00060584 | 0 | 9.7921 | 35.2783 | 10.3227 | 37.2277 | 10.868 | 39.1207 | 11.4569 | 41.245 | 45.9887 | 48.5217 | 12.7746 | 13.4783 | 14.166 | 50.9977 | 14.9327 | 53.7578 | 0.72114 | 0.76108 | 0.58849 | 0.58865 | 17.0131 | 488.7185 | 83.453
2024-01-25 06:00 | 2024-01-26 06:00 | 024-2 | MRČ Donji Miholjac - MRS Beničanci (stream 2) | Kromatografski uzorak | 2024-02-01 10:32 | 2.3035 | 0.21118 | 93.105 | 3.7226 | 0.42306 | 0.65765 | 0.090282 | 0.10398 | 0.0068825 | 0.018111 | 0 | 0.0079287 | - | 0.0048153 | 0.0025884 | 0 | 9.5992 | 34.578 | 10.1193 | 36.4884 | 10.6539 | 38.3501 | 11.2312 | 40.4323 | 44.9274 | 47.4021 | 12.4798 | 13.1672 | 13.8413 | 49.8286 | 14.5904 | 52.5255 | 0.7259 | 0.7661 | 0.59237 | 0.59254 | 17.1266 | 485.4806 | 84.6393
2024-01-26 06:00 | 2024-01-27 06:00 | 024-2 | MRČ Donji Miholjac - MRS Beničanci (stream 2) | Kromatografski uzorak | 2024-02-01 10:32 | 1.6935 | 0.14607 | 93.4054 | 4.2267 | 0.33301 | 0.52832 | 0.09061 | 0.075781 | 0.0049693 | 0.013143 | 0 | 0.0055645 | - | 0.0033999 | 0.0018347 | 0 | 9.6768 | 34.8592 | 10.2012 | 36.7852 | 10.7401 | 38.6604 | 11.3221 | 40.7595 | 45.3804 | 47.878 | 12.6057 | 13.2994 | 13.9802 | 50.3288 | 14.7363 | 53.0506 | 0.72316 | 0.76322 | 0.59014 | 0.5903 | 17.0616 | 487.3427 | 84.2798
2024-01-27 06:00 | 2024-01-28 06:00 | 024-2 | MRČ Donji Miholjac - MRS Beničanci (stream 2) | Kromatografski uzorak | 2024-02-01 10:32 | 2.8837 | 0.27435 | 92.8793 | 3.1508 | 0.53627 | 0.81187 | 0.08945 | 0.13262 | 0.00909 | 0.023417 | 0 | 0.010317 | - | 0.0069848 | 0.0037276 | 0 | 9.5236 | 34.3043 | 10.0397 | 36.1996 | 10.5701 | 38.0483 | 11.1428 | 40.1141 | 44.4944 | 46.9463 | 12.3596 | 13.0406 | 13.7085 | 49.3507 | 14.4508 | 52.0229 | 0.72839 | 0.76873 | 0.59441 | 0.59457 | 17.1858 | 483.8024 | 85.0792
2024-01-28 06:00 | 2024-01-29 06:00 | 024-2 | MRČ Donji Miholjac - MRS Beničanci (stream 2) | Kromatografski uzorak | 2024-02-01 10:32 | 2.8158 | 0.25497 | 92.9298 | 3.2193 | 0.51924 | 0.78015 | 0.084583 | 0.12512 | 0.0087747 | 0.022623 | 0 | 0.0099635 | - | 0.0064464 | 0.003405 | 0 | 9.5309 | 34.3305 | 10.0474 | 36.2272 | 10.5782 | 38.0776 | 11.1514 | 40.1449 | 44.5486 | 47.0035 | 12.3746 | 13.0565 | 13.7253 | 49.411 | 14.4685 | 52.0864 | 0.72774 | 0.76804 | 0.59387 | 0.59403 | 17.1702 | 484.2431 | 85.0849
2024-01-29 06:00 | 2024-01-30 06:00 | 024-2 | MRČ Donji Miholjac - MRS Beničanci (stream 2) | Kromatografski uzorak | 2024-02-01 10:32 | 1.1212 | 0.087681 | 94.703 | 3.6527 | 0.30409 | 0.43548 | 0.046667 | 0.059962 | 0.004919 | 0.01168 | 0 | 0.005165 | - | 0.0020928 | 0.00090323 | 0 | 9.6771 | 34.8526 | 10.2015 | 36.7781 | 10.7404 | 38.6618 | 11.3224 | 40.7606 | 45.6433 | 48.155 | 12.6787 | 13.3764 | 14.0644 | 50.6318 | 14.8248 | 53.3694 | 0.7146 | 0.75417 | 0.58315 | 0.58331 | 16.8599 | 493.1986 | 86.0019
2024-01-30 06:00 | 2024-01-31 06:00 | 024-2 | MRČ Donji Miholjac - MRS Beničanci (stream 2) | Kromatografski uzorak | 2024-02-01 10:32 | 0.54256 | 0.035361 | 95.3224 | 3.7698 | 0.23984 | 0.32981 | 0.031946 | 0.040579 | 0.0038318 | 0.0083688 | 0 | 0.0037621 | - | 0.0011335 | 0.00034883 | 0 | 9.7266 | 35.0292 | 10.2536 | 36.9643 | 10.7953 | 38.8593 | 11.3802 | 40.9688 | 46.0159 | 48.5496 | 12.7822 | 13.486 | 14.1798 | 51.0473 | 14.947 | 53.8091 | 0.71017 | 0.74949 | 0.57953 | 0.57969 | 16.7552 | 496.2575 | 86.3684
2024-01-31 06:00 | 2024-02-01 06:00 | 024-2 | MRČ Donji Miholjac - MRS Beničanci (stream 2) | Kromatografski uzorak | 2024-02-01 10:32 | 0.85545 | 0.066703 | 95.1276 | 3.5703 | 0.26929 | 0.37996 | 0.037358 | 0.051407 | 0.0044533 | 0.010225 | 0 | 0.004595 | - | 0.0018952 | 0.00073671 | 0 | 9.6888 | 34.8925 | 10.2137 | 36.8201 | 10.7533 | 38.7083 | 11.336 | 40.8096 | 45.7893 | 48.3081 | 12.7193 | 13.4189 | 14.1102 | 50.7968 | 14.8729 | 53.5423 | 0.7117 | 0.75111 | 0.58078 | 0.58094 | 16.7915 | 495.2183 | 86.4942
2024-01-01 06:00 | 2024-01-02 06:00 | 024-3 | MRČ Donji Miholjac - MRS Bokšić (stream 3) | Kromatografski uzorak | 2024-02-01 10:32 | 2.9174 | 0.14146 | 94.0821 | 2.2202 | 0.44726 | 0.63878 | 0.05329 | 0.089731 | 0.0081125 | 0.021866 | 0.00012139 | 0.0095731 | - | 0.0057725 | 0.00306 | 0 | 9.4351 | 33.9735 | 9.9463 | 35.8501 | 10.4718 | 37.6952 | 11.0392 | 39.7412 | 44.3588 | 46.8029 | 12.3219 | 13.0008 | 13.6717 | 49.2182 | 14.4119 | 51.8828 | 0.71879 | 0.75859 | 0.58657 | 0.58673 | 16.9603 | 490.2374 | 88.0408
2024-01-02 06:00 | 2024-01-03 06:00 | 024-3 | MRČ Donji Miholjac - MRS Bokšić (stream 3) | Kromatografski uzorak | 2024-02-01 10:32 | 2.9174 | 0.14146 | 94.0821 | 2.2202 | 0.44726 | 0.63878 | 0.05329 | 0.089731 | 0.0081125 | 0.021866 | 0.00012139 | 0.0095731 | - | 0.0057725 | 0.00306 | 0 | 9.4351 | 33.9735 | 9.9463 | 35.8501 | 10.4718 | 37.6952 | 11.0392 | 39.7412 | 44.3588 | 46.8029 | 12.3219 | 13.0008 | 13.6717 | 49.2182 | 14.4119 | 51.8828 | 0.71879 | 0.75859 | 0.58657 | 0.58673 | 16.9603 | 490.2374 | 88.0408
2024-01-03 06:00 | 2024-01-04 06:00 | 024-3 | MRČ Donji Miholjac - MRS Bokšić (stream 3) | Kromatografski uzorak | 2024-02-01 10:32 | 1.8296 | 0.14865 | 94.7432 | 2.5375 | 0.50078 | 0.74099 | 0.084673 | 0.11976 | 0.0062757 | 0.016944 | 0 | 0.0067417 | - | 0.003844 | 0.0019729 | 0 | 9.5766 | 34.4875 | 10.0955 | 36.3927 | 10.6289 | 38.2604 | 11.2048 | 40.3374 | 45.1062 | 47.582 | 12.5295 | 13.2172 | 13.9003 | 50.041 | 14.6499 | 52.7395 | 0.71665 | 0.75634 | 0.58483 | 0.58498 | 16.909 | 491.9597 | 86.9522
2024-01-04 06:00 | 2024-01-05 06:00 | 024-3 | MRČ Donji Miholjac - MRS Bokšić (stream 3) | Kromatografski uzorak | 2024-02-01 10:32 | 2.9748 | 0.22488 | 92.8311 | 2.996 | 0.64671 | 0.97325 | 0.11384 | 0.16084 | 0.008471 | 0.024398 | 0 | 0.0096016 | - | 0.0060853 | 0.0033122 | 0 | 9.5347 | 34.3458 | 10.0513 | 36.2435 | 10.5823 | 38.0923 | 11.1557 | 40.1605 | 44.5138 | 46.9662 | 12.3649 | 13.0462 | 13.7137 | 49.3695 | 14.4562 | 52.0422 | 0.72954 | 0.76995 | 0.59535 | 0.59551 | 17.2128 | 483.0612 | 84.6354
2024-01-05 06:00 | 2024-01-06 06:00 | 024-3 | MRČ Donji Miholjac - MRS Bokšić (stream 3) | Kromatografski uzorak | 2024-02-01 10:32 | 2.9941 | 0.20241 | 93.0561 | 2.8054 | 0.63888 | 0.94197 | 0.10392 | 0.14779 | 0.0084917 | 0.024079 | 0 | 0.0094855 | - | 0.0060384 | 0.003287 | 0 | 9.5151 | 34.2731 | 10.0307 | 36.1667 | 10.5606 | 38.0145 | 11.1329 | 40.0784 | 44.4751 | 46.9255 | 12.3542 | 13.0349 | 13.7028 | 49.3301 | 14.4447 | 52.0009 | 0.72772 | 0.76802 | 0.59386 | 0.59402 | 17.1699 | 484.2566 | 85.2053
2024-01-06 06:00 | 2024-01-07 06:00 | 024-3 | MRČ Donji Miholjac - MRS Bokšić (stream 3) | Kromatografski uzorak | 2024-02-01 10:32 | 2.9428 | 0.24241 | 92.9176 | 2.9838 | 0.59295 | 0.91338 | 0.10986 | 0.15887 | 0.0082556 | 0.023986 | 0 | 0.0096821 | - | 0.0064792 | 0.0033022 | 0 | 9.5263 | 34.3145 | 10.0425 | 36.2103 | 10.573 | 38.0589 | 11.1459 | 40.1253 | 44.4964 | 46.9482 | 12.3601 | 13.0412 | 13.7089 | 49.3519 | 14.4511 | 52.0241 | 0.72877 | 0.76913 | 0.59471 | 0.59488 | 17.1946 | 483.5595 | 84.9354
2024-01-07 06:00 | 2024-01-08 06:00 | 024-3 | MRČ Donji Miholjac - MRS Bokšić (stream 3) | Kromatografski uzorak | 2024-02-01 10:32 | 1.944 | 0.15161 | 94.6762 | 2.4833 | 0.51484 | 0.74484 | 0.079524 | 0.11375 | 0.0064838 | 0.017381 | 0 | 0.0067565 | - | 0.0040976 | 0.0020083 | 0 | 9.5616 | 34.4328 | 10.0797 | 36.3349 | 10.6122 | 38.2002 | 11.1872 | 40.2739 | 45.0257 | 47.4971 | 12.5071 | 13.1936 | 13.8756 | 49.9523 | 14.6239 | 52.6461 | 0.71694 | 0.75664 | 0.58506 | 0.58521 | 16.9158 | 491.7409 | 87.0695
2024-01-08 06:00 | 2024-01-09 06:00 | 024-3 | MRČ Donji Miholjac - MRS Bokšić (stream 3) | Kromatografski uzorak | 2024-02-01 10:32 | 0.90869 | 0.068694 | 96.5792 | 1.9213 | 0.3854 | 0.52209 | 0.047398 | 0.068481 | 0.0043958 | 0.010407 | 0 | 0.0038789 | - | 0.0017431 | 0.00038387 | 0 | 9.5871 | 34.5146 | 10.1066 | 36.421 | 10.6405 | 38.3028 | 11.2171 | 40.3816 | 45.5395 | 48.0462 | 12.6499 | 13.3462 | 14.0383 | 50.5378 | 14.7975 | 53.271 | 0.70397 | 0.74295 | 0.57448 | 0.57463 | 16.6102 | 500.6215 | 89.7499
2024-01-09 06:00 | 2024-01-10 06:00 | 024-3 | MRČ Donji Miholjac - MRS Bokšić (stream 3) | Kromatografski uzorak | 2024-02-01 10:32 | 0.34415 | 0.025695 | 97.6101 | 1.6123 | 0.31966 | 0.4078 | 0.030007 | 0.045429 | 0.0031846 | 0.0065399 | 0 | 0.0022762 | - | 0.00058881 | 0.00010953 | 0 | 9.6021 | 34.5629 | 10.1223 | 36.4718 | 10.6571 | 38.3626 | 11.2346 | 40.4444 | 45.8291 | 48.3524 | 12.7303 | 13.4312 | 14.1298 | 50.8674 | 14.8942 | 53.6191 | 0.69703 | 0.73562 | 0.56881 | 0.56896 | 16.4466 | 505.5874 | 91.2678
2024-01-10 06:00 | 2024-01-11 06:00 | 024-3 | MRČ Donji Miholjac - MRS Bokšić (stream 3) | Kromatografski uzorak | 2024-02-01 10:32 | 0.089963 | 0.0052829 | 98.0724 | 1.4661 | 0.29912 | 0.36623 | 0.022943 | 0.035094 | 0.0026965 | 0.0048346 | 0 | 0.0013878 | - | 0.00012444 | 3.0064e-05 | 0 | 9.6098 | 34.5885 | 10.1305 | 36.4988 | 10.6657 | 38.3937 | 11.2437 | 40.4772 | 45.9629 | 48.4947 | 12.7675 | 13.4708 | 14.1721 | 51.0194 | 14.9391 | 53.7807 | 0.69397 | 0.73239 | 0.56632 | 0.56646 | 16.3746 | 507.7814 | 91.9416
2024-01-11 06:00 | 2024-01-12 06:00 | 024-3 | MRČ Donji Miholjac - MRS Bokšić (stream 3) | Kromatografski uzorak | 2024-02-01 10:32 | 0.025695 | 0 | 98.1833 | 1.4363 | 0.29288 | 0.35465 | 0.021239 | 0.032354 | 0.0025742 | 0.0044099 | 0 | 0.0011997 | - | 0 | 0 | 0 | 9.6122 | 34.5964 | 10.133 | 36.5071 | 10.6683 | 38.4031 | 11.2464 | 40.4871 | 45.9975 | 48.5318 | 12.7771 | 13.481 | 14.183 | 51.0587 | 14.9507 | 53.8227 | 0.69323 | 0.7316 | 0.56571 | 0.56585 | 16.357 | 508.3144 | 92.0983
2024-01-12 06:00 | 2024-01-13 06:00 | 024-3 | MRČ Donji Miholjac - MRS Bokšić (stream 3) | Kromatografski uzorak | 2024-02-01 10:32 | 1.1525 | 0.098892 | 96.0491 | 2.1237 | 0.41334 | 0.57575 | 0.055631 | 0.082088 | 0.0049163 | 0.012128 | 0 | 0.0046063 | - | 0.002099 | 0.00094521 | 0 | 9.5856 | 34.5121 | 10.105 | 36.4184 | 10.6388 | 38.2964 | 11.2153 | 40.375 | 45.4206 | 47.9191 | 12.6168 | 13.3109 | 14.0003 | 50.4012 | 14.757 | 53.1252 | 0.70761 | 0.74679 | 0.57745 | 0.5776 | 16.6959 | 498.0934 | 88.9211
2024-01-13 06:00 | 2024-01-14 06:00 | 024-3 | MRČ Donji Miholjac - MRS Bokšić (stream 3) | Kromatografski uzorak | 2024-02-01 10:32 | 1.7103 | 0.15091 | 95.0015 | 2.4614 | 0.46742 | 0.6759 | 0.070266 | 0.10507 | 0.0060905 | 0.015879 | 0 | 0.0063183 | - | 0.0033747 | 0.0014813 | 0 | 9.5704 | 34.463 | 10.089 | 36.3668 | 10.622 | 38.2357 | 11.1976 | 40.3112 | 45.1313 | 47.6157 | 12.5365 | 13.2266 | 13.9089 | 50.072 | 14.6612 | 52.7803 | 0.71462 | 0.75419 | 0.58317 | 0.58332 | 16.8612 | 493.1736 | 87.4957
2024-01-14 06:00 | 2024-01-15 06:00 | 024-3 | MRČ Donji Miholjac - MRS Bokšić (stream 3) | Kromatografski uzorak | 2024-02-01 10:32 | 2.0474 | 0.18387 | 94.3551 | 2.6814 | 0.49649 | 0.73232 | 0.079833 | 0.11767 | 0.0068426 | 0.018109 | 0 | 0.0073673 | - | 0.0039827 | 0.0020279 | 0 | 9.5617 | 34.4349 | 10.0798 | 36.3372 | 10.6123 | 38.2007 | 11.1873 | 40.2744 | 44.9575 | 47.4344 | 12.4882 | 13.1762 | 13.8539 | 49.8741 | 14.6039 | 52.5739 | 0.71892 | 0.75873 | 0.58668 | 0.58684 | 16.9625 | 490.1805 | 86.6425
2024-01-15 06:00 | 2024-01-16 06:00 | 024-3 | MRČ Donji Miholjac - MRS Bokšić (stream 3) | Kromatografski uzorak | 2024-02-01 10:32 | 0.94635 | 0.073751 | 95.5022 | 3.0089 | 0.32652 | 0.46884 | 0.063792 | 0.06028 | 0.0037055 | 0.0090452 | 0 | 0.0033505 | - | 0.0015181 | 0.00062566 | 0 | 9.6537 | 34.763 | 10.1767 | 36.6833 | 10.7144 | 38.5683 | 11.2949 | 40.6618 | 45.6703 | 48.1827 | 12.6862 | 13.3841 | 14.0749 | 50.6697 | 14.8357 | 53.4084 | 0.7101 | 0.74942 | 0.57948 | 0.57963 | 16.7542 | 496.4028 | 87.3581
2024-01-16 06:00 | 2024-01-17 06:00 | 024-3 | MRČ Donji Miholjac - MRS Bokšić (stream 3) | Kromatografski uzorak | 2024-02-01 10:32 | 1.8509 | 0.14849 | 93.0728 | 4.3456 | 0.36293 | 0.58225 | 0.10294 | 0.087951 | 0.004929 | 0.013746 | 0 | 0.0056205 | - | 0.002754 | 0.0013757 | 0 | 9.6793 | 34.8704 | 10.2038 | 36.7971 | 10.7429 | 38.6703 | 11.325 | 40.77 | 45.3201 | 47.8173 | 12.5889 | 13.2826 | 13.9607 | 50.2586 | 14.7166 | 52.9799 | 0.72547 | 0.76565 | 0.59202 | 0.59219 | 17.1159 | 485.7794 | 83.7604
2024-01-17 06:00 | 2024-01-18 06:00 | 024-3 | MRČ Donji Miholjac - MRS Bokšić (stream 3) | Kromatografski uzorak | 2024-02-01 10:32 | 1.7084 | 0.13541 | 93.1104 | 4.5124 | 0.32806 | 0.53343 | 0.10188 | 0.07742 | 0.004428 | 0.012352 | 0 | 0.0050895 | - | 0.0027463 | 0.0014521 | 0 | 9.6979 | 34.9379 | 10.2234 | 36.8683 | 10.7635 | 38.7446 | 11.3468 | 40.8483 | 45.4262 | 47.9283 | 12.6184 | 13.3134 | 13.9933 | 50.3757 | 14.7506 | 53.1023 | 0.72491 | 0.76506 | 0.59156 | 0.59173 | 17.1025 | 486.1631 | 83.6734
2024-01-18 06:00 | 2024-01-19 06:00 | 024-3 | MRČ Donji Miholjac - MRS Bokšić (stream 3) | Kromatografski uzorak | 2024-02-01 10:32 | 2.7272 | 0.24706 | 92.834 | 3.4115 | 0.50564 | 0.78019 | 0.096296 | 0.13036 | 0.008044 | 0.021728 | 0 | 0.0093371 | - | 0.0056471 | 0.0031384 | 0 | 9.5544 | 34.4166 | 10.0721 | 36.3181 | 10.6042 | 38.1711 | 11.1788 | 40.2436 | 44.6405 | 47.1003 | 12.4001 | 13.0834 | 13.7529 | 49.5103 | 14.4975 | 52.1911 | 0.72839 | 0.76873 | 0.5944 | 0.59457 | 17.1854 | 483.8134 | 84.6682
2024-01-19 06:00 | 2024-01-20 06:00 | 024-3 | MRČ Donji Miholjac - MRS Bokšić (stream 3) | Kromatografski uzorak | 2024-02-01 10:32 | 1.4248 | 0.092852 | 93.2268 | 4.8395 | 0.24495 | 0.41608 | 0.098514 | 0.053701 | 0.0031278 | 0.0089835 | 0 | 0.0036338 | - | 0.0020998 | 0.0010724 | 0 | 9.7325 | 35.0626 | 10.2598 | 36.9999 | 10.8019 | 38.8825 | 11.3872 | 40.9938 | 45.6416 | 48.1545 | 12.6782 | 13.3762 | 14.0595 | 50.6141 | 14.8201 | 53.3523 | 0.72325 | 0.76331 | 0.59021 | 0.59038 | 17.0633 | 487.2893 | 83.6171
2024-01-20 06:00 | 2024-01-21 06:00 | 024-3 | MRČ Donji Miholjac - MRS Bokšić (stream 3) | Kromatografski uzorak | 2024-02-01 10:32 | 1.0854 | 0.058145 | 93.3223 | 5.1904 | 0.19465 | 0.34379 | 0.098957 | 0.037646 | 0.0020553 | 0.0060703 | 0 | 0.0022629 | - | 0.001411 | 0.00073412 | 0 | 9.7806 | 35.2372 | 10.3105 | 37.1843 | 10.8552 | 39.0746 | 11.4434 | 41.1963 | 45.9033 | 48.4307 | 12.7509 | 13.453 | 14.1395 | 50.9022 | 14.9045 | 53.6562 | 0.72216 | 0.76217 | 0.58933 | 0.58949 | 17.0374 | 488.0284 | 83.3569
2024-01-21 06:00 | 2024-01-22 06:00 | 024-3 | MRČ Donji Miholjac - MRS Bokšić (stream 3) | Kromatografski uzorak | 2024-02-01 10:32 | 1.7841 | 0.13422 | 93.1006 | 4.4775 | 0.30862 | 0.50357 | 0.09666 | 0.071717 | 0.0045081 | 0.012462 | 0 | 0.0052409 | - | 0.0028266 | 0.0015345 | 0 | 9.6835 | 34.8849 | 10.2082 | 36.8124 | 10.7475 | 38.6869 | 11.3298 | 40.7874 | 45.3658 | 47.864 | 12.6016 | 13.2956 | 13.975 | 50.31 | 14.7312 | 53.0324 | 0.72465 | 0.76479 | 0.59136 | 0.59152 | 17.0967 | 486.3338 | 83.8635
2024-01-22 06:00 | 2024-01-23 06:00 | 024-3 | MRČ Donji Miholjac - MRS Bokšić (stream 3) | Kromatografski uzorak | 2024-02-01 10:32 | 0.81995 | 0.047083 | 93.383 | 5.4335 | 0.17419 | 0.31641 | 0.10239 | 0.030766 | 0.001593 | 0.0047963 | 0 | 0.0017332 | - | 0.00065594 | 0.00028515 | 0 | 9.8194 | 35.3784 | 10.3514 | 37.3333 | 10.8983 | 39.2295 | 11.4888 | 41.3597 | 46.0993 | 48.6393 | 12.8054 | 13.5109 | 14.1993 | 51.1175 | 14.9681 | 53.8851 | 0.72174 | 0.76171 | 0.58897 | 0.58914 | 17.027 | 488.3161 | 83.0803
2024-01-23 06:00 | 2024-01-24 06:00 | 024-3 | MRČ Donji Miholjac - MRS Bokšić (stream 3) | Kromatografski uzorak | 2024-02-01 10:32 | 0.77919 | 0.044753 | 93.4474 | 5.417 | 0.17303 | 0.31165 | 0.10029 | 0.029625 | 0.0016043 | 0.0046356 | 0 | 0.0017001 | - | 0.00055873 | 0.00020069 | 0 | 9.8213 | 35.385 | 10.3534 | 37.3403 | 10.9004 | 39.2372 | 11.4911 | 41.3678 | 46.121 | 48.6624 | 12.8114 | 13.5173 | 14.2061 | 51.1419 | 14.9753 | 53.9111 | 0.72132 | 0.76127 | 0.58864 | 0.5888 | 17.0172 | 488.5961 | 83.1426
2024-01-24 06:00 | 2024-01-25 06:00 | 024-3 | MRČ Donji Miholjac - MRS Bokšić (stream 3) | Kromatografski uzorak | 2024-02-01 10:32 | 0.91204 | 0.059378 | 93.5283 | 5.1559 | 0.19891 | 0.34439 | 0.09712 | 0.03648 | 0.0021192 | 0.0058641 | 0 | 0.0022078 | - | 0.0011465 | 0.00053927 | 0 | 9.7941 | 35.2856 | 10.3248 | 37.2354 | 10.8703 | 39.1288 | 11.4593 | 41.2534 | 46.0002 | 48.534 | 12.7778 | 13.4817 | 14.1695 | 51.0104 | 14.9365 | 53.7713 | 0.72107 | 0.76101 | 0.58843 | 0.5886 | 17.0115 | 488.7635 | 83.4463
2024-01-25 06:00 | 2024-01-26 06:00 | 024-3 | MRČ Donji Miholjac - MRS Bokšić (stream 3) | Kromatografski uzorak | 2024-02-01 10:32 | 2.2572 | 0.206 | 93.1251 | 3.7627 | 0.41685 | 0.64901 | 0.09058 | 0.10203 | 0.006743 | 0.017746 | 0 | 0.0077598 | - | 0.0047531 | 0.002544 | 0 | 9.6054 | 34.6008 | 10.1259 | 36.5125 | 10.6609 | 38.3752 | 11.2385 | 40.4587 | 44.9627 | 47.4392 | 12.4897 | 13.1776 | 13.8521 | 49.8675 | 14.6018 | 52.5664 | 0.72572 | 0.76591 | 0.59223 | 0.59239 | 17.1223 | 485.6035 | 84.601
2024-01-26 06:00 | 2024-01-27 06:00 | 024-3 | MRČ Donji Miholjac - MRS Bokšić (stream 3) | Kromatografski uzorak | 2024-02-01 10:32 | 1.6305 | 0.1392 | 93.4326 | 4.2819 | 0.32423 | 0.51585 | 0.090832 | 0.073025 | 0.00477 | 0.012626 | 0 | 0.0053165 | - | 0.0032705 | 0.0017756 | 0 | 9.6853 | 34.8898 | 10.2101 | 36.8175 | 10.7495 | 38.6941 | 11.3319 | 40.795 | 45.428 | 47.9283 | 12.6189 | 13.3134 | 13.9948 | 50.3814 | 14.7517 | 53.1061 | 0.72291 | 0.76295 | 0.58994 | 0.5901 | 17.0556 | 487.5137 | 84.2343
2024-01-27 06:00 | 2024-01-28 06:00 | 024-3 | MRČ Donji Miholjac - MRS Bokšić (stream 3) | Kromatografski uzorak | 2024-02-01 10:32 | 2.8827 | 0.27387 | 92.8761 | 3.1527 | 0.53842 | 0.81461 | 0.08965 | 0.13285 | 0.0091099 | 0.023452 | 0 | 0.010334 | - | 0.0069845 | 0.0038034 | 0 | 9.5244 | 34.307 | 10.0404 | 36.2024 | 10.5709 | 38.0513 | 11.1437 | 40.1172 | 44.4968 | 46.9488 | 12.3602 | 13.0413 | 13.7092 | 49.3531 | 14.4515 | 52.0255 | 0.72843 | 0.76878 | 0.59444 | 0.5946 | 17.1867 | 483.7765 | 85.0623
2024-01-28 06:00 | 2024-01-29 06:00 | 024-3 | MRČ Donji Miholjac - MRS Bokšić (stream 3) | Kromatografski uzorak | 2024-02-01 10:32 | 2.7912 | 0.25242 | 92.9497 | 3.2286 | 0.51863 | 0.77806 | 0.0841 | 0.12437 | 0.0087274 | 0.022485 | 0 | 0.0099049 | - | 0.0064089 | 0.0034336 | 0 | 9.5338 | 34.3407 | 10.0503 | 36.238 | 10.5813 | 38.0888 | 11.1547 | 40.1567 | 44.566 | 47.0217 | 12.3795 | 13.0616 | 13.7306 | 49.4303 | 14.4741 | 52.1067 | 0.7276 | 0.7679 | 0.59376 | 0.59392 | 17.167 | 484.3341 | 85.0787
2024-01-29 06:00 | 2024-01-30 06:00 | 024-3 | MRČ Donji Miholjac - MRS Bokšić (stream 3) | Kromatografski uzorak | 2024-02-01 10:32 | 0.9837 | 0.074593 | 94.8459 | 3.6865 | 0.28768 | 0.40936 | 0.043824 | 0.055066 | 0.0046252 | 0.010835 | 0 | 0.0047974 | - | 0.0017958 | 0.00073822 | 0 | 9.6892 | 34.8958 | 10.2142 | 36.8236 | 10.7538 | 38.71 | 11.3365 | 40.8114 | 45.7325 | 48.2496 | 12.7035 | 13.4027 | 14.092 | 50.7312 | 14.8541 | 53.4749 | 0.71356 | 0.75307 | 0.5823 | 0.58246 | 16.8353 | 493.9097 | 86.0743
2024-01-30 06:00 | 2024-01-31 06:00 | 024-3 | MRČ Donji Miholjac - MRS Bokšić (stream 3) | Kromatografski uzorak | 2024-02-01 10:32 | 0.5105 | 0.031928 | 95.357 | 3.7766 | 0.23639 | 0.32402 | 0.03122 | 0.039399 | 0.0037684 | 0.0081789 | 0 | 0.0036783 | - | 0.0010689 | 0.00030892 | 0 | 9.7294 | 35.0392 | 10.2565 | 36.9749 | 10.7984 | 38.8705 | 11.3835 | 40.9806 | 46.0369 | 48.572 | 12.788 | 13.4922 | 14.1863 | 51.0708 | 14.9539 | 53.8341 | 0.70992 | 0.74923 | 0.57933 | 0.57948 | 16.7493 | 496.4295 | 86.3903
2024-01-31 06:00 | 2024-02-01 06:00 | 024-3 | MRČ Donji Miholjac - MRS Bokšić (stream 3) | Kromatografski uzorak | 2024-02-01 10:32 | 0.80599 | 0.061256 | 95.1805 | 3.5816 | 0.26382 | 0.37073 | 0.036208 | 0.049554 | 0.0043491 | 0.0099202 | 0 | 0.0044606 | - | 0.0017673 | 0.00064839 | 0 | 9.6931 | 34.908 | 10.2183 | 36.8365 | 10.7582 | 38.7257 | 11.3411 | 40.8279 | 45.8217 | 48.3428 | 12.7283 | 13.4285 | 14.1203 | 50.8329 | 14.8836 | 53.5809 | 0.71131 | 0.7507 | 0.58047 | 0.58062 | 16.7824 | 495.4829 | 86.5222
2024-01-01 06:00 | 2024-01-02 06:00 | 024-4 | MRČ Donji Miholjac - MRS Osijek (stream 4) | Kromatografski uzorak | 2024-02-01 10:32 | 2.9336 | 0.14599 | 94.0704 | 2.1875 | 0.46123 | 0.66244 | 0.055132 | 0.092544 | 0.0085274 | 0.02284 | 9.9523e-05 | 0.010365 | - | 0.0071771 | 0.0038817 | 0.0006429 | 9.4358 | 33.9763 | 9.9471 | 35.8531 | 10.4726 | 37.698 | 11.04 | 39.7441 | 44.3512 | 46.7949 | 12.3198 | 12.9986 | 13.6692 | 49.2093 | 14.4093 | 51.8735 | 0.71916 | 0.75898 | 0.58687 | 0.58702 | 16.9689 | 489.9907 | 87.9889
2024-01-02 06:00 | 2024-01-03 06:00 | 024-4 | MRČ Donji Miholjac - MRS Osijek (stream 4) | Kromatografski uzorak | 2024-02-01 10:32 | 2.9336 | 0.14599 | 94.0704 | 2.1875 | 0.46123 | 0.66244 | 0.055132 | 0.092544 | 0.0085274 | 0.02284 | 9.9523e-05 | 0.010365 | - | 0.0071771 | 0.0038817 | 0.0006429 | 9.4358 | 33.9763 | 9.9471 | 35.8531 | 10.4726 | 37.698 | 11.04 | 39.7441 | 44.3512 | 46.7949 | 12.3198 | 12.9986 | 13.6692 | 49.2093 | 14.4093 | 51.8735 | 0.71916 | 0.75898 | 0.58687 | 0.58702 | 16.9689 | 489.9907 | 87.9889
2024-01-03 06:00 | 2024-01-04 06:00 | 024-4 | MRČ Donji Miholjac - MRS Osijek (stream 4) | Kromatografski uzorak | 2024-02-01 10:32 | 1.8226 | 0.15136 | 94.7551 | 2.5098 | 0.51278 | 0.76106 | 0.086738 | 0.12229 | 0.0065933 | 0.017633 | 0 | 0.0072972 | - | 0.0047765 | 0.0027128 | 0.00023491 | 9.5791 | 34.4966 | 10.0982 | 36.4024 | 10.6316 | 38.2703 | 11.2077 | 40.3478 | 45.1129 | 47.5889 | 12.5314 | 13.2191 | 13.9022 | 50.048 | 14.6519 | 52.7467 | 0.71683 | 0.75652 | 0.58497 | 0.58512 | 16.913 | 491.8477 | 86.9116
2024-01-04 06:00 | 2024-01-05 06:00 | 024-4 | MRČ Donji Miholjac - MRS Osijek (stream 4) | Kromatografski uzorak | 2024-02-01 10:32 | 2.9789 | 0.23094 | 92.8092 | 2.9768 | 0.66462 | 1.0041 | 0.11714 | 0.16529 | 0.0089003 | 0.025451 | 0 | 0.010388 | - | 0.0073872 | 0.0043374 | 0.0005887 | 9.5386 | 34.3606 | 10.0554 | 36.2591 | 10.5867 | 38.108 | 11.1603 | 40.1771 | 44.5174 | 46.97 | 12.3659 | 13.0472 | 13.7146 | 49.3726 | 14.4571 | 52.0455 | 0.73005 | 0.77048 | 0.59576 | 0.59592 | 17.2247 | 482.7261 | 84.5255
2024-01-05 06:00 | 2024-01-06 06:00 | 024-4 | MRČ Donji Miholjac - MRS Osijek (stream 4) | Kromatografski uzorak | 2024-02-01 10:32 | 3.0059 | 0.20844 | 93.0258 | 2.788 | 0.65633 | 0.9718 | 0.10692 | 0.1521 | 0.0089315 | 0.025165 | 0 | 0.010286 | - | 0.0072544 | 0.0041126 | 0.00069473 | 9.5183 | 34.285 | 10.034 | 36.1792 | 10.5641 | 38.027 | 11.1365 | 40.0916 | 44.474 | 46.9244 | 12.3539 | 13.0346 | 13.7022 | 49.328 | 14.4441 | 51.9987 | 0.72825 | 0.76859 | 0.5943 | 0.59446 | 17.1826 | 483.8985 | 85.0922
2024-01-06 06:00 | 2024-01-07 06:00 | 024-4 | MRČ Donji Miholjac - MRS Osijek (stream 4) | Kromatografski uzorak | 2024-02-01 10:32 | 2.9388 | 0.2479 | 92.9122 | 2.96 | 0.60872 | 0.94105 | 0.11271 | 0.16292 | 0.0086753 | 0.024993 | 0 | 0.010476 | - | 0.007535 | 0.0043423 | 0.00067379 | 9.5302 | 34.3289 | 10.0466 | 36.2256 | 10.5773 | 38.0744 | 11.1504 | 40.1416 | 44.5033 | 46.9556 | 12.362 | 13.0432 | 13.7108 | 49.3589 | 14.4532 | 52.0315 | 0.72916 | 0.76954 | 0.59503 | 0.59519 | 17.2037 | 483.3047 | 84.8492
2024-01-07 06:00 | 2024-01-08 06:00 | 024-4 | MRČ Donji Miholjac - MRS Osijek (stream 4) | Kromatografski uzorak | 2024-02-01 10:32 | 1.953 | 0.15254 | 94.6267 | 2.4999 | 0.52093 | 0.76785 | 0.082123 | 0.11557 | 0.0084133 | 0.021048 | 0.001821 | 0.0090326 | - | 0.0054927 | 0.0028676 | 0.00055693 | 9.5678 | 34.4563 | 10.0863 | 36.3598 | 10.6191 | 38.2253 | 11.1945 | 40.3003 | 45.0355 | 47.5075 | 12.5099 | 13.1965 | 13.8783 | 49.9619 | 14.6267 | 52.6562 | 0.7176 | 0.75734 | 0.5856 | 0.58576 | 16.9314 | 491.2943 | 86.8356
2024-01-08 06:00 | 2024-01-09 06:00 | 024-4 | MRČ Donji Miholjac - MRS Osijek (stream 4) | Kromatografski uzorak | 2024-02-01 10:32 | 0.97051 | 0.073805 | 96.4421 | 1.9628 | 0.39834 | 0.55077 | 0.051092 | 0.072251 | 0.0057382 | 0.013055 | 0.001081 | 0.0054807 | - | 0.0024032 | 0.0011848 | 0.00015031 | 9.5899 | 34.5258 | 10.1096 | 36.4329 | 10.6437 | 38.3139 | 11.2204 | 40.3934 | 45.5179 | 48.0229 | 12.6439 | 13.3397 | 14.0311 | 50.512 | 14.7898 | 53.2434 | 0.70511 | 0.74415 | 0.57541 | 0.57556 | 16.6371 | 499.8301 | 89.428
2024-01-09 06:00 | 2024-01-10 06:00 | 024-4 | MRČ Donji Miholjac - MRS Osijek (stream 4) | Kromatografski uzorak | 2024-02-01 10:32 | 0.35334 | 0.027149 | 97.5853 | 1.6117 | 0.32996 | 0.42257 | 0.031399 | 0.047221 | 0.0034104 | 0.0069448 | 0 | 0.0026339 | - | 0.00073435 | 0.00026858 | 0 | 9.6036 | 34.5687 | 10.124 | 36.4779 | 10.6588 | 38.3687 | 11.2363 | 40.4509 | 45.8277 | 48.3509 | 12.7299 | 13.4308 | 14.1293 | 50.8654 | 14.8936 | 53.6169 | 0.6973 | 0.73591 | 0.56904 | 0.56918 | 16.4531 | 505.6841 | 91.1771
2024-01-10 06:00 | 2024-01-11 06:00 | 024-4 | MRČ Donji Miholjac - MRS Osijek (stream 4) | Kromatografski uzorak | 2024-02-01 10:32 | 0.094846 | 0.0055008 | 98.0665 | 1.4565 | 0.30685 | 0.37665 | 0.023734 | 0.036103 | 0.0028685 | 0.0050866 | 0 | 0.0017643 | - | 0.00017577 | 6.862e-05 | 0 | 9.6104 | 34.5908 | 10.1312 | 36.5012 | 10.6664 | 38.3961 | 11.2444 | 40.4797 | 45.962 | 48.4937 | 12.7672 | 13.4705 | 14.1717 | 51.0182 | 14.9387 | 53.7794 | 0.69409 | 0.73251 | 0.56641 | 0.56656 | 16.3774 | 507.6947 | 91.8972
2024-01-11 06:00 | 2024-01-12 06:00 | 024-4 | MRČ Donji Miholjac - MRS Osijek (stream 4) | Kromatografski uzorak | 2024-02-01 10:32 | 0.030778 | 0 | 98.1781 | 1.4265 | 0.30042 | 0.36464 | 0.021945 | 0.033262 | 0.0027483 | 0.0046522 | 0 | 0.0015512 | - | 5.4655e-05 | 6.9486e-06 | 0 | 9.6127 | 34.5983 | 10.1335 | 36.5091 | 10.6689 | 38.4051 | 11.247 | 40.4892 | 45.9965 | 48.5307 | 12.7768 | 13.4807 | 14.1826 | 51.0573 | 14.9503 | 53.8212 | 0.69333 | 0.73172 | 0.5658 | 0.56594 | 16.3596 | 508.2347 | 92.057
2024-01-12 06:00 | 2024-01-13 06:00 | 024-4 | MRČ Donji Miholjac - MRS Osijek (stream 4) | Kromatografski uzorak | 2024-02-01 10:32 | 1.1352 | 0.10094 | 96.0633 | 2.1086 | 0.42395 | 0.59198 | 0.057232 | 0.08399 | 0.0051795 | 0.012594 | 0 | 0.0050506 | - | 0.0025942 | 0.0013124 | 6.9939e-05 | 9.589 | 34.5246 | 10.1086 | 36.4316 | 10.6426 | 38.31 | 11.2193 | 40.3894 | 45.4338 | 47.933 | 12.6205 | 13.3147 | 14.0043 | 50.4154 | 14.7612 | 53.1402 | 0.70771 | 0.7469 | 0.57753 | 0.57768 | 16.6983 | 498.0229 | 88.8678
2024-01-13 06:00 | 2024-01-14 06:00 | 024-4 | MRČ Donji Miholjac - MRS Osijek (stream 4) | Kromatografski uzorak | 2024-02-01 10:32 | 1.7728 | 0.15574 | 94.868 | 2.498 | 0.47709 | 0.70549 | 0.074109 | 0.10858 | 0.0080867 | 0.019811 | 0.0017959 | 0.0086262 | - | 0.0047627 | 0.0023817 | 0.00025157 | 9.5738 | 34.4762 | 10.0925 | 36.3808 | 10.6257 | 38.249 | 11.2015 | 40.3253 | 45.1109 | 47.5943 | 12.5308 | 13.2206 | 13.9021 | 50.0475 | 14.6541 | 52.7546 | 0.71581 | 0.75545 | 0.58414 | 0.5843 | 16.8892 | 492.3579 | 87.1714
2024-01-14 06:00 | 2024-01-15 06:00 | 024-4 | MRČ Donji Miholjac - MRS Osijek (stream 4) | Kromatografski uzorak | 2024-02-01 10:32 | 2.0679 | 0.18792 | 94.2988 | 2.6876 | 0.50668 | 0.75777 | 0.083103 | 0.12065 | 0.0081814 | 0.020745 | 0.0010456 | 0.0090449 | - | 0.0051523 | 0.002922 | 0.00025382 | 9.5657 | 34.45 | 10.084 | 36.3532 | 10.6167 | 38.2165 | 11.192 | 40.2912 | 44.9559 | 47.4326 | 12.4878 | 13.1757 | 13.8531 | 49.8711 | 14.603 | 52.5708 | 0.71961 | 0.75946 | 0.58724 | 0.5874 | 16.9786 | 489.7198 | 86.4475
2024-01-15 06:00 | 2024-01-16 06:00 | 024-4 | MRČ Donji Miholjac - MRS Osijek (stream 4) | Kromatografski uzorak | 2024-02-01 10:32 | 0.97528 | 0.078419 | 95.458 | 3.0008 | 0.33774 | 0.48754 | 0.066387 | 0.063045 | 0.0039822 | 0.0096573 | 0 | 0.0038254 | - | 0.0018739 | 0.00098536 | 3.8167e-05 | 9.6534 | 34.7624 | 10.1765 | 36.6827 | 10.7141 | 38.5672 | 11.2946 | 40.6607 | 45.6551 | 48.1667 | 12.682 | 13.3796 | 14.0701 | 50.6523 | 14.8306 | 53.3901 | 0.71055 | 0.7499 | 0.57985 | 0.58 | 16.7647 | 496.0878 | 87.2692
2024-01-16 06:00 | 2024-01-17 06:00 | 024-4 | MRČ Donji Miholjac - MRS Osijek (stream 4) | Kromatografski uzorak | 2024-02-01 10:32 | 1.8445 | 0.15258 | 93.0862 | 4.3182 | 0.37126 | 0.59847 | 0.10608 | 0.089977 | 0.0051963 | 0.014331 | 0 | 0.0061421 | - | 0.0034493 | 0.0019704 | 6.022e-05 | 9.6809 | 34.8763 | 10.2055 | 36.8033 | 10.7446 | 38.6766 | 11.3268 | 40.7766 | 45.3235 | 47.8209 | 12.5899 | 13.2836 | 13.9617 | 50.2622 | 14.7177 | 52.9837 | 0.7256 | 0.76579 | 0.59213 | 0.5923 | 17.119 | 485.6906 | 83.7333
2024-01-17 06:00 | 2024-01-18 06:00 | 024-4 | MRČ Donji Miholjac - MRS Osijek (stream 4) | Kromatografski uzorak | 2024-02-01 10:32 | 1.7004 | 0.13812 | 93.1253 | 4.4888 | 0.33502 | 0.5474 | 0.10478 | 0.078989 | 0.0046636 | 0.012846 | 0 | 0.0055358 | - | 0.0034078 | 0.0020094 | 0.00015031 | 9.6997 | 34.9443 | 10.2253 | 36.8751 | 10.7655 | 38.7516 | 11.3488 | 40.8557 | 45.4315 | 47.9339 | 12.6199 | 13.315 | 13.9948 | 50.3814 | 14.7523 | 53.1082 | 0.72501 | 0.76516 | 0.59164 | 0.59181 | 17.1048 | 486.0978 | 83.6499
2024-01-18 06:00 | 2024-01-19 06:00 | 024-4 | MRČ Donji Miholjac - MRS Osijek (stream 4) | Kromatografski uzorak | 2024-02-01 10:32 | 2.7221 | 0.25312 | 92.8326 | 3.3868 | 0.51946 | 0.80538 | 0.098971 | 0.13379 | 0.008483 | 0.022681 | 0 | 0.010169 | - | 0.0071085 | 0.0041606 | 0.00055041 | 9.5579 | 34.4297 | 10.0758 | 36.332 | 10.6081 | 38.1852 | 11.1829 | 40.2584 | 44.6467 | 47.1069 | 12.4019 | 13.0852 | 13.7546 | 49.5166 | 14.4994 | 52.1977 | 0.72874 | 0.7691 | 0.59469 | 0.59485 | 17.1937 | 483.5805 | 84.596
2024-01-19 06:00 | 2024-01-20 06:00 | 024-4 | MRČ Donji Miholjac - MRS Osijek (stream 4) | Kromatografski uzorak | 2024-02-01 10:32 | 1.422 | 0.095544 | 93.246 | 4.8082 | 0.25095 | 0.42827 | 0.1014 | 0.055025 | 0.003343 | 0.009416 | 0 | 0.0040093 | - | 0.0025227 | 0.0014385 | 0.00016214 | 9.7327 | 35.0636 | 10.2601 | 37.001 | 10.8022 | 38.8836 | 11.3875 | 40.9949 | 45.6417 | 48.1544 | 12.6782 | 13.3762 | 14.0595 | 50.6141 | 14.8201 | 53.3522 | 0.72329 | 0.76336 | 0.59025 | 0.59041 | 17.0643 | 487.2617 | 83.6117
2024-01-20 06:00 | 2024-01-21 06:00 | 024-4 | MRČ Donji Miholjac - MRS Osijek (stream 4) | Kromatografski uzorak | 2024-02-01 10:32 | 1.1121 | 0.061906 | 93.3343 | 5.1321 | 0.20358 | 0.35964 | 0.10188 | 0.039822 | 0.0022858 | 0.006598 | 0 | 0.0026228 | - | 0.0017328 | 0.00098437 | 0.0001281 | 9.7765 | 35.2225 | 10.3063 | 37.1688 | 10.8507 | 39.0585 | 11.4387 | 41.1793 | 45.8815 | 48.4076 | 12.7449 | 13.4466 | 14.1329 | 50.8783 | 14.8975 | 53.6308 | 0.72225 | 0.76226 | 0.5894 | 0.58956 | 17.0394 | 487.9713 | 83.3794
2024-01-21 06:00 | 2024-01-22 06:00 | 024-4 | MRČ Donji Miholjac - MRS Osijek (stream 4) | Kromatografski uzorak | 2024-02-01 10:32 | 1.7752 | 0.13659 | 93.1137 | 4.4572 | 0.31531 | 0.51729 | 0.099547 | 0.073127 | 0.0047548 | 0.012973 | 0 | 0.005737 | - | 0.0036783 | 0.0021266 | 3.1221e-05 | 9.6856 | 34.8926 | 10.2104 | 36.8205 | 10.7498 | 38.6952 | 11.3323 | 40.7962 | 45.3724 | 47.871 | 12.6035 | 13.2975 | 13.977 | 50.3171 | 14.7333 | 53.0398 | 0.72476 | 0.76491 | 0.59145 | 0.59161 | 17.0992 | 486.2623 | 83.8333
2024-01-22 06:00 | 2024-01-23 06:00 | 024-4 | MRČ Donji Miholjac - MRS Osijek (stream 4) | Kromatografski uzorak | 2024-02-01 10:32 | 0.82344 | 0.048692 | 93.4064 | 5.395 | 0.17886 | 0.32638 | 0.10565 | 0.031669 | 0.0017501 | 0.0050829 | 0 | 0.0019723 | - | 0.00091165 | 0.00047725 | 5.0922e-06 | 9.8181 | 35.3737 | 10.3501 | 37.3283 | 10.8969 | 39.2244 | 11.4873 | 41.3544 | 46.0941 | 48.6337 | 12.8039 | 13.5094 | 14.1977 | 51.1118 | 14.9664 | 53.8791 | 0.72171 | 0.76168 | 0.58895 | 0.58912 | 17.0264 | 488.3349 | 83.0916
2024-01-23 06:00 | 2024-01-24 06:00 | 024-4 | MRČ Donji Miholjac - MRS Osijek (stream 4) | Kromatografski uzorak | 2024-02-01 10:32 | 0.82195 | 0.045079 | 93.446 | 5.3545 | 0.17865 | 0.33248 | 0.10355 | 0.031414 | 0.0033692 | 0.0080295 | 0.0017772 | 0.0034876 | - | 0.0015026 | 0.00046924 | 0.00023561 | 9.8178 | 35.3727 | 10.3498 | 37.3273 | 10.8966 | 39.2234 | 11.487 | 41.3533 | 46.0964 | 48.636 | 12.8045 | 13.51 | 14.1985 | 51.1145 | 14.9672 | 53.8818 | 0.7216 | 0.76157 | 0.58886 | 0.58903 | 17.0238 | 488.4106 | 83.0768
2024-01-24 06:00 | 2024-01-25 06:00 | 024-4 | MRČ Donji Miholjac - MRS Osijek (stream 4) | Kromatografski uzorak | 2024-02-01 10:32 | 0.92176 | 0.057991 | 93.5365 | 5.1266 | 0.2016 | 0.35722 | 0.10037 | 0.037115 | 0.0031647 | 0.0078557 | 0.0010593 | 0.0033169 | - | 0.0017369 | 0.00082342 | 0.00018287 | 9.7945 | 35.287 | 10.3252 | 37.2368 | 10.8707 | 39.1302 | 11.4597 | 41.2549 | 45.9981 | 48.5315 | 12.7773 | 13.481 | 14.1688 | 51.0078 | 14.9357 | 53.7684 | 0.7212 | 0.76115 | 0.58854 | 0.58871 | 17.0146 | 488.6777 | 83.396
2024-01-25 06:00 | 2024-01-26 06:00 | 024-4 | MRČ Donji Miholjac - MRS Osijek (stream 4) | Kromatografski uzorak | 2024-02-01 10:32 | 2.2657 | 0.2124 | 93.1223 | 3.7287 | 0.4291 | 0.67091 | 0.093322 | 0.10509 | 0.0071064 | 0.018556 | 0 | 0.0084134 | - | 0.0056468 | 0.0033116 | 0.00037172 | 9.6061 | 34.6033 | 10.1266 | 36.5152 | 10.6616 | 38.3777 | 11.2393 | 40.4614 | 44.957 | 47.4331 | 12.488 | 13.1759 | 13.8502 | 49.8607 | 14.5998 | 52.5592 | 0.72602 | 0.76623 | 0.59247 | 0.59263 | 17.1292 | 485.4072 | 84.5621
2024-01-26 06:00 | 2024-01-27 06:00 | 024-4 | MRČ Donji Miholjac - MRS Osijek (stream 4) | Kromatografski uzorak | 2024-02-01 10:32 | 1.5899 | 0.13821 | 93.4596 | 4.2896 | 0.32648 | 0.52278 | 0.093903 | 0.073008 | 0.0048841 | 0.012813 | 0 | 0.0056001 | - | 0.0037122 | 0.0021589 | 0.0002157 | 9.6914 | 34.9122 | 10.2166 | 36.8411 | 10.7563 | 38.7186 | 11.3391 | 40.8209 | 45.4583 | 47.9601 | 12.6273 | 13.3223 | 14.004 | 50.4146 | 14.7614 | 53.141 | 0.72288 | 0.76292 | 0.58991 | 0.59007 | 17.0548 | 487.5381 | 84.1847
2024-01-27 06:00 | 2024-01-28 06:00 | 024-4 | MRČ Donji Miholjac - MRS Osijek (stream 4) | Kromatografski uzorak | 2024-02-01 10:32 | 2.8778 | 0.28077 | 92.8758 | 3.1275 | 0.5504 | 0.83816 | 0.092301 | 0.13634 | 0.0095569 | 0.024433 | 0 | 0.011206 | - | 0.0083008 | 0.0048919 | 0.00073587 | 9.5276 | 34.319 | 10.0438 | 36.2152 | 10.5745 | 38.0642 | 11.1474 | 40.1308 | 44.5018 | 46.9541 | 12.3616 | 13.0428 | 13.7106 | 49.3581 | 14.453 | 52.0308 | 0.72878 | 0.76914 | 0.59472 | 0.59489 | 17.1949 | 483.547 | 84.9972
2024-01-28 06:00 | 2024-01-29 06:00 | 024-4 | MRČ Donji Miholjac - MRS Osijek (stream 4) | Kromatografski uzorak | 2024-02-01 10:32 | 2.7897 | 0.25851 | 92.9437 | 3.205 | 0.53221 | 0.80308 | 0.086902 | 0.12768 | 0.0091693 | 0.023441 | 0 | 0.010723 | - | 0.0077755 | 0.0044997 | 0.00068449 | 9.537 | 34.3529 | 10.0538 | 36.2509 | 10.5849 | 38.1019 | 11.1585 | 40.1706 | 44.5703 | 47.0262 | 12.3806 | 13.0628 | 13.7318 | 49.4343 | 14.4753 | 52.111 | 0.72798 | 0.7683 | 0.59407 | 0.59423 | 17.176 | 484.471 | 85.0043
2024-01-29 06:00 | 2024-01-30 06:00 | 024-4 | MRČ Donji Miholjac - MRS Osijek (stream 4) | Kromatografski uzorak | 2024-02-01 10:32 | 0.99497 | 0.077425 | 94.8468 | 3.6579 | 0.29577 | 0.42297 | 0.045389 | 0.056886 | 0.0048935 | 0.011375 | 0 | 0.0052499 | - | 0.0023139 | 0.0010555 | 3.804e-05 | 9.6885 | 34.8932 | 10.2134 | 36.8209 | 10.753 | 38.707 | 11.3356 | 40.8083 | 45.7245 | 48.2413 | 12.7013 | 13.4003 | 14.0895 | 50.7223 | 14.8515 | 53.4654 | 0.7137 | 0.75322 | 0.58242 | 0.58257 | 16.8387 | 493.8117 | 86.0586
2024-01-30 06:00 | 2024-01-31 06:00 | 024-4 | MRČ Donji Miholjac - MRS Osijek (stream 4) | Kromatografski uzorak | 2024-02-01 10:32 | 0.51702 | 0.032771 | 95.365 | 3.7514 | 0.24272 | 0.33377 | 0.032263 | 0.040529 | 0.0039744 | 0.008552 | 0 | 0.0040066 | - | 0.0013064 | 0.00042023 | 0 | 9.7287 | 35.0366 | 10.2558 | 36.9722 | 10.7976 | 38.8677 | 11.3827 | 40.9777 | 46.0322 | 48.567 | 12.7867 | 13.4908 | 14.1849 | 51.0655 | 14.9524 | 53.8286 | 0.70996 | 0.74928 | 0.57936 | 0.57952 | 16.7503 | 496.3994 | 86.3802
2024-01-31 06:00 | 2024-02-01 06:00 | 024-4 | MRČ Donji Miholjac - MRS Osijek (stream 4) | Kromatografski uzorak | 2024-02-01 10:32 | 0.8012 | 0.061948 | 95.199 | 3.558 | 0.26947 | 0.37988 | 0.037125 | 0.05053 | 0.0045642 | 0.010301 | 0 | 0.004827 | - | 0.0021152 | 0.00088705 | 6.2497e-05 | 9.6936 | 34.9098 | 10.2188 | 36.8384 | 10.7587 | 38.7277 | 11.3417 | 40.83 | 45.8243 | 48.3454 | 12.729 | 13.4293 | 14.121 | 50.8358 | 14.8844 | 53.5839 | 0.7113 | 0.75069 | 0.58046 | 0.58062 | 16.7822 | 495.4882 | 86.5195
2024-01-01 06:00 | 2024-01-02 06:00 | 006-3 | MRČ Špišić Bukovica - MRČ Donji Miholjac (stream 3) | Kromatografski uzorak | 2024-02-01 10:32 | 3.0829 | 0.13938 | 93.7992 | 2.3724 | 0.40962 | 0.60609 | 0.058017 | 0.082698 | 0.0087602 | 0.023142 | 0.0020388 | 0.011105 | - | 0.0078361 | 0.0028724 | 0 | 9.4271 | 33.9456 | 9.9379 | 35.8207 | 10.4629 | 37.6632 | 11.0298 | 39.7074 | 44.2782 | 46.7179 | 12.2995 | 12.9772 | 13.6465 | 49.1273 | 14.3853 | 51.787 | 0.72023 | 0.76011 | 0.58774 | 0.5879 | 16.9942 | 489.2594 | 87.757
2024-01-02 06:00 | 2024-01-03 06:00 | 006-3 | MRČ Špišić Bukovica - MRČ Donji Miholjac (stream 3) | Kromatografski uzorak | 2024-02-01 10:32 | 2.8391 | 0.18664 | 93.5387 | 2.586 | 0.55515 | 0.84956 | 0.10895 | 0.13378 | 0.0081859 | 0.022662 | 0.0013231 | 0.0098221 | - | 0.0070419 | 0.0026354 | 0 | 9.5019 | 34.2219 | 10.0168 | 36.1125 | 10.546 | 37.9619 | 11.1174 | 40.0227 | 44.5132 | 46.9663 | 12.3648 | 13.0462 | 13.7161 | 49.3779 | 14.4588 | 52.0517 | 0.72428 | 0.76439 | 0.59105 | 0.59121 | 17.0891 | 486.5676 | 86.1178
2024-01-03 06:00 | 2024-01-04 06:00 | 006-3 | MRČ Špišić Bukovica - MRČ Donji Miholjac (stream 3) | Kromatografski uzorak | 2024-02-01 10:32 | 3.1429 | 0.24799 | 92.5061 | 3.093 | 0.63784 | 1.01 | 0.14323 | 0.17227 | 0.0087462 | 0.025443 | 0.00092942 | 0.010649 | - | 0.0078254 | 0.0030436 | 0 | 9.5325 | 34.3401 | 10.049 | 36.2375 | 10.5799 | 38.0837 | 11.1532 | 40.1515 | 44.4308 | 46.8792 | 12.3419 | 13.022 | 13.6873 | 49.2744 | 14.4285 | 51.9426 | 0.73201 | 0.77255 | 0.59736 | 0.59752 | 17.2709 | 481.4191 | 84.1832
2024-01-04 06:00 | 2024-01-05 06:00 | 006-3 | MRČ Špišić Bukovica - MRČ Donji Miholjac (stream 3) | Kromatografski uzorak | 2024-02-01 10:32 | 3.1582 | 0.2143 | 92.6765 | 2.9298 | 0.67401 | 1.0212 | 0.13363 | 0.15684 | 0.0090702 | 0.025337 | 0.0013849 | 0.010464 | - | 0.0075805 | 0.0028607 | 0 | 9.5223 | 34.3019 | 10.0383 | 36.1971 | 10.5686 | 38.043 | 11.1412 | 40.1085 | 44.4214 | 46.8693 | 12.3393 | 13.0193 | 13.685 | 49.2662 | 14.4261 | 51.9339 | 0.73069 | 0.77116 | 0.59628 | 0.59644 | 17.2399 | 482.2881 | 84.5071
2024-01-05 06:00 | 2024-01-06 06:00 | 006-3 | MRČ Špišić Bukovica - MRČ Donji Miholjac (stream 3) | Kromatografski uzorak | 2024-02-01 10:32 | 2.888 | 0.21508 | 93.0649 | 2.8809 | 0.61813 | 0.95106 | 0.12771 | 0.15218 | 0.0084381 | 0.023637 | 0.0012396 | 0.009852 | - | 0.0071809 | 0.0026921 | 0 | 9.533 | 34.3385 | 10.0495 | 36.2357 | 10.5805 | 38.0858 | 11.1538 | 40.1535 | 44.5484 | 47.0032 | 12.3745 | 13.0564 | 13.725 | 49.4098 | 14.4681 | 52.0852 | 0.72808 | 0.76841 | 0.59416 | 0.59432 | 17.1784 | 484.0119 | 84.977
2024-01-06 06:00 | 2024-01-07 06:00 | 006-3 | MRČ Špišić Bukovica - MRČ Donji Miholjac (stream 3) | Kromatografski uzorak | 2024-02-01 10:32 | 3.1764 | 0.25623 | 92.4896 | 3.0921 | 0.62195 | 0.98564 | 0.13879 | 0.16757 | 0.0088914 | 0.025528 | 0.0011729 | 0.010795 | - | 0.007872 | 0.0030811 | 0 | 9.5245 | 34.3108 | 10.0406 | 36.2066 | 10.571 | 38.0517 | 11.1438 | 40.1178 | 44.3951 | 46.8416 | 12.332 | 13.0116 | 13.6765 | 49.2355 | 14.4171 | 51.9017 | 0.73194 | 0.77247 | 0.5973 | 0.59746 | 17.2692 | 481.4655 | 84.2957
2024-01-07 06:00 | 2024-01-08 06:00 | 006-3 | MRČ Špišić Bukovica - MRČ Donji Miholjac (stream 3) | Kromatografski uzorak | 2024-02-01 10:32 | 3.1887 | 0.24977 | 92.4636 | 3.1066 | 0.63302 | 0.99128 | 0.13641 | 0.16486 | 0.0090139 | 0.025563 | 0.00063263 | 0.010812 | - | 0.0079446 | 0.0030276 | 0 | 9.5254 | 34.3142 | 10.0415 | 36.2101 | 10.572 | 38.0552 | 11.1449 | 40.1215 | 44.3962 | 46.8428 | 12.3323 | 13.0119 | 13.6768 | 49.2365 | 14.4174 | 51.9027 | 0.73204 | 0.77259 | 0.59739 | 0.59755 | 17.2717 | 481.3974 | 84.2403
2024-01-08 06:00 | 2024-01-09 06:00 | 006-3 | MRČ Špišić Bukovica - MRČ Donji Miholjac (stream 3) | Kromatografski uzorak | 2024-02-01 10:32 | 3.1887 | 0.24977 | 92.4636 | 3.1066 | 0.63302 | 0.99128 | 0.13641 | 0.16486 | 0.0090139 | 0.025563 | 0.00063263 | 0.010812 | - | 0.0079446 | 0.0030276 | 0 | 9.5254 | 34.3142 | 10.0415 | 36.2101 | 10.572 | 38.0552 | 11.1449 | 40.1215 | 44.3962 | 46.8428 | 12.3323 | 13.0119 | 13.6768 | 49.2365 | 14.4174 | 51.9027 | 0.73204 | 0.77259 | 0.59739 | 0.59755 | 17.2717 | 481.3974 | 84.2403
2024-01-09 06:00 | 2024-01-10 06:00 | 006-3 | MRČ Špišić Bukovica - MRČ Donji Miholjac (stream 3) | Kromatografski uzorak | 2024-02-01 10:32 | 2.738 | 0.26276 | 92.906 | 3.1276 | 0.61114 | 0.96563 | 0.13275 | 0.16397 | 0.0090873 | 0.026189 | 0.00032189 | 0.010892 | - | 0.0079679 | 0.0030849 | 0.00022508 | 9.5646 | 34.4551 | 10.0829 | 36.3588 | 10.6156 | 38.2121 | 11.1908 | 40.2869 | 44.6492 | 47.1098 | 12.4026 | 13.086 | 13.7549 | 49.5178 | 14.4998 | 52.1993 | 0.72973 | 0.77014 | 0.59549 | 0.59566 | 17.2169 | 482.9286 | 84.3599
2024-01-10 06:00 | 2024-01-11 06:00 | 006-3 | MRČ Špišić Bukovica - MRČ Donji Miholjac (stream 3) | Kromatografski uzorak | 2024-02-01 10:32 | 1.3625 | 0.18398 | 94.5199 | 3.0606 | 0.58276 | 0.87301 | 0.1197 | 0.13281 | 0.006916 | 0.01732 | 0.0008003 | 0.006778 | - | 0.004293 | 0.0014598 | 0.0001789 | 9.6775 | 34.8579 | 10.2019 | 36.7838 | 10.7409 | 38.6631 | 11.3228 | 40.7623 | 45.4857 | 47.9904 | 12.6349 | 13.3307 | 14.0142 | 50.451 | 14.7725 | 53.1809 | 0.71973 | 0.75959 | 0.58734 | 0.5875 | 16.9807 | 489.6657 | 85.211
2024-01-11 06:00 | 2024-01-12 06:00 | 006-3 | MRČ Špišić Bukovica - MRČ Donji Miholjac (stream 3) | Kromatografski uzorak | 2024-02-01 10:32 | 2.1577 | 0.23749 | 93.4777 | 3.1869 | 0.60839 | 0.94018 | 0.12954 | 0.15154 | 0.0082362 | 0.02247 | 0.0016723 | 0.0092063 | - | 0.0063642 | 0.0025249 | 0.00024332 | 9.6202 | 34.6545 | 10.1414 | 36.5693 | 10.6772 | 38.4338 | 11.2557 | 40.5207 | 45.0142 | 47.4932 | 12.504 | 13.1926 | 13.8676 | 49.9234 | 14.618 | 52.625 | 0.72633 | 0.76655 | 0.59272 | 0.59288 | 17.1364 | 485.2951 | 84.4815
2024-01-12 06:00 | 2024-01-13 06:00 | 006-3 | MRČ Špišić Bukovica - MRČ Donji Miholjac (stream 3) | Kromatografski uzorak | 2024-02-01 10:32 | 2.4495 | 0.24905 | 93.2985 | 3.0845 | 0.58923 | 0.91847 | 0.1242 | 0.14994 | 0.0085932 | 0.024033 | 0.001997 | 0.01006 | - | 0.0072206 | 0.0029223 | 0.00026196 | 9.5814 | 34.5137 | 10.1005 | 36.4207 | 10.6341 | 38.2789 | 11.2104 | 40.3573 | 44.8059 | 47.275 | 12.4461 | 13.1319 | 13.8039 | 49.694 | 14.5514 | 52.3849 | 0.7271 | 0.76737 | 0.59335 | 0.59352 | 17.1549 | 484.6794 | 84.7453
2024-01-13 06:00 | 2024-01-14 06:00 | 006-3 | MRČ Špišić Bukovica - MRČ Donji Miholjac (stream 3) | Kromatografski uzorak | 2024-02-01 10:32 | 2.4733 | 0.25815 | 93.1432 | 3.179 | 0.60532 | 0.94631 | 0.12962 | 0.15504 | 0.0087541 | 0.024436 | 0.0019748 | 0.010276 | - | 0.0075641 | 0.00304 | 0.00029066 | 9.59 | 34.5462 | 10.1096 | 36.455 | 10.6437 | 38.3133 | 11.2204 | 40.3936 | 44.8108 | 47.2802 | 12.4474 | 13.1334 | 13.8048 | 49.6972 | 14.5523 | 52.3883 | 0.72831 | 0.76865 | 0.59434 | 0.59451 | 17.1834 | 483.8687 | 84.4105
2024-01-14 06:00 | 2024-01-15 06:00 | 006-3 | MRČ Špišić Bukovica - MRČ Donji Miholjac (stream 3) | Kromatografski uzorak | 2024-02-01 10:32 | 2.459 | 0.26162 | 93.1582 | 3.1984 | 0.59169 | 0.92289 | 0.12479 | 0.15013 | 0.0088357 | 0.024236 | 0.0016784 | 0.010374 | - | 0.0077249 | 0.0031394 | 0.000298 | 9.5884 | 34.5403 | 10.108 | 36.4488 | 10.642 | 38.3072 | 11.2186 | 40.3871 | 44.8108 | 47.2803 | 12.4475 | 13.1334 | 13.8049 | 49.6977 | 14.5525 | 52.3889 | 0.72806 | 0.76839 | 0.59414 | 0.5943 | 17.1775 | 484.0344 | 84.4813
2024-01-15 06:00 | 2024-01-16 06:00 | 006-3 | MRČ Špišić Bukovica - MRČ Donji Miholjac (stream 3) | Kromatografski uzorak | 2024-02-01 10:32 | 2.4664 | 0.26349 | 93.1694 | 3.1854 | 0.58776 | 0.91541 | 0.12297 | 0.14917 | 0.0088632 | 0.024237 | 0.00098424 | 0.01039 | - | 0.007703 | 0.0030642 | 0.00026911 | 9.5852 | 34.5285 | 10.1046 | 36.4363 | 10.6385 | 38.2944 | 11.2149 | 40.3736 | 44.7997 | 47.2685 | 12.4444 | 13.1301 | 13.8016 | 49.6858 | 14.549 | 52.3763 | 0.72793 | 0.76824 | 0.59403 | 0.59419 | 17.1743 | 484.1238 | 84.5404
2024-01-16 06:00 | 2024-01-17 06:00 | 006-3 | MRČ Špišić Bukovica - MRČ Donji Miholjac (stream 3) | Kromatografski uzorak | 2024-02-01 10:32 | 2.4636 | 0.26638 | 93.1793 | 3.1948 | 0.57503 | 0.89593 | 0.11966 | 0.14498 | 0.0089308 | 0.024141 | 0.0014631 | 0.010458 | - | 0.0077958 | 0.0031871 | 0.00027844 | 9.5828 | 34.5193 | 10.102 | 36.4266 | 10.6357 | 38.2845 | 11.212 | 40.3632 | 44.7936 | 47.262 | 12.4427 | 13.1283 | 13.7998 | 49.6794 | 14.5471 | 52.3696 | 0.72774 | 0.76804 | 0.59387 | 0.59404 | 17.1699 | 484.5822 | 84.6141
2024-01-17 06:00 | 2024-01-18 06:00 | 006-3 | MRČ Špišić Bukovica - MRČ Donji Miholjac (stream 3) | Kromatografski uzorak | 2024-02-01 10:32 | 2.387 | 0.26506 | 93.2566 | 3.2073 | 0.56999 | 0.88391 | 0.11726 | 0.14175 | 0.0088642 | 0.023599 | 0.0011601 | 0.010298 | - | 0.0075966 | 0.0030996 | 0.00029939 | 9.5887 | 34.5405 | 10.1083 | 36.449 | 10.6423 | 38.3083 | 11.219 | 40.3882 | 44.8375 | 47.3081 | 12.4549 | 13.1411 | 13.8135 | 49.7285 | 14.5614 | 52.4209 | 0.72721 | 0.76749 | 0.59344 | 0.59361 | 17.1575 | 484.6011 | 84.659
2024-01-18 06:00 | 2024-01-19 06:00 | 006-3 | MRČ Špišić Bukovica - MRČ Donji Miholjac (stream 3) | Kromatografski uzorak | 2024-02-01 10:32 | 2.7052 | 0.27862 | 93.0098 | 3.1367 | 0.55449 | 0.86968 | 0.11394 | 0.14268 | 0.0092803 | 0.025367 | 0.00095213 | 0.011169 | - | 0.0081765 | 0.0033225 | 0.00029946 | 9.5507 | 34.403 | 10.0682 | 36.3038 | 10.6001 | 38.1565 | 11.1745 | 40.2282 | 44.6213 | 47.0802 | 12.3948 | 13.0778 | 13.7471 | 49.4896 | 14.4915 | 52.1694 | 0.72844 | 0.76878 | 0.59444 | 0.59461 | 17.1866 | 483.7799 | 84.8103
2024-01-19 06:00 | 2024-01-20 06:00 | 006-3 | MRČ Špišić Bukovica - MRČ Donji Miholjac (stream 3) | Kromatografski uzorak | 2024-02-01 10:32 | 2.746 | 0.27756 | 92.9344 | 3.1696 | 0.55616 | 0.87238 | 0.11541 | 0.14034 | 0.009445 | 0.025604 | 0.0019585 | 0.011364 | - | 0.0084084 | 0.0033827 | 0.00029466 | 9.5499 | 34.4006 | 10.0674 | 36.3013 | 10.5993 | 38.1534 | 11.1736 | 40.2249 | 44.6045 | 47.0625 | 12.3901 | 13.0729 | 13.7418 | 49.4704 | 14.4859 | 52.1493 | 0.72888 | 0.76925 | 0.59481 | 0.59497 | 17.1971 | 483.8268 | 84.7211
2024-01-20 06:00 | 2024-01-21 06:00 | 006-3 | MRČ Špišić Bukovica - MRČ Donji Miholjac (stream 3) | Kromatografski uzorak | 2024-02-01 10:32 | 2.7423 | 0.28274 | 92.9898 | 3.1373 | 0.53655 | 0.84784 | 0.11224 | 0.13846 | 0.0094003 | 0.025464 | 0.0022573 | 0.011394 | - | 0.008392 | 0.003384 | 0.00030389 | 9.5437 | 34.3773 | 10.0608 | 36.2767 | 10.5923 | 38.1284 | 11.1663 | 40.1985 | 44.5888 | 47.0459 | 12.3858 | 13.0683 | 13.7372 | 49.454 | 14.4811 | 52.132 | 0.72841 | 0.76875 | 0.59442 | 0.59458 | 17.186 | 483.7964 | 84.905
2024-01-21 06:00 | 2024-01-22 06:00 | 006-3 | MRČ Špišić Bukovica - MRČ Donji Miholjac (stream 3) | Kromatografski uzorak | 2024-02-01 10:32 | 2.5179 | 0.27666 | 93.1942 | 3.168 | 0.53879 | 0.84318 | 0.11152 | 0.13504 | 0.0091963 | 0.024202 | 0.0020573 | 0.010842 | - | 0.0080346 | 0.0031841 | 0.00030526 | 9.5663 | 34.4586 | 10.0846 | 36.3625 | 10.6174 | 38.2186 | 11.1927 | 40.2936 | 44.7295 | 47.1943 | 12.4249 | 13.1095 | 13.7806 | 49.6102 | 14.5268 | 52.2965 | 0.72726 | 0.76754 | 0.59348 | 0.59365 | 17.1588 | 484.5632 | 84.9072
2024-01-22 06:00 | 2024-01-23 06:00 | 006-3 | MRČ Špišić Bukovica - MRČ Donji Miholjac (stream 3) | Kromatografski uzorak | 2024-02-01 10:32 | 2.4221 | 0.2765 | 93.2941 | 3.1762 | 0.53485 | 0.83119 | 0.10809 | 0.13183 | 0.009161 | 0.023642 | 0.0015497 | 0.010673 | - | 0.0079693 | 0.0031479 | 0.00027469 | 9.5735 | 34.4846 | 10.0923 | 36.3899 | 10.6255 | 38.2477 | 11.2012 | 40.3243 | 44.7829 | 47.2507 | 12.4397 | 13.1252 | 13.7972 | 49.6698 | 14.5443 | 52.3594 | 0.72662 | 0.76686 | 0.59296 | 0.59312 | 17.1437 | 484.9905 | 84.9662
2024-01-23 06:00 | 2024-01-24 06:00 | 006-3 | MRČ Špišić Bukovica - MRČ Donji Miholjac (stream 3) | Kromatografski uzorak | 2024-02-01 10:32 | 2.5656 | 0.28173 | 93.1797 | 3.1341 | 0.53671 | 0.83892 | 0.10942 | 0.13427 | 0.0092971 | 0.024441 | 0.0021231 | 0.011006 | - | 0.0081291 | 0.0032103 | 0.00032001 | 9.5582 | 34.4291 | 10.0761 | 36.3313 | 10.6084 | 38.1862 | 11.1832 | 40.2595 | 44.6899 | 47.1525 | 12.4139 | 13.0979 | 13.7685 | 49.5668 | 14.5141 | 52.2507 | 0.7273 | 0.76758 | 0.59352 | 0.59368 | 17.1598 | 484.5339 | 84.9958
2024-01-24 06:00 | 2024-01-25 06:00 | 006-3 | MRČ Špišić Bukovica - MRČ Donji Miholjac (stream 3) | Kromatografski uzorak | 2024-02-01 10:32 | 2.4667 | 0.27636 | 93.2767 | 3.1461 | 0.535 | 0.83415 | 0.10929 | 0.13262 | 0.0091484 | 0.023847 | 0.0020671 | 0.010757 | - | 0.0079753 | 0.0031374 | 0.00031218 | 9.5679 | 34.464 | 10.0863 | 36.3681 | 10.6192 | 38.225 | 11.1946 | 40.3004 | 44.753 | 47.2191 | 12.4314 | 13.1164 | 13.788 | 49.6369 | 14.5346 | 52.3246 | 0.72672 | 0.76697 | 0.59304 | 0.59321 | 17.1461 | 484.9215 | 85.0098
2024-01-25 06:00 | 2024-01-26 06:00 | 006-3 | MRČ Špišić Bukovica - MRČ Donji Miholjac (stream 3) | Kromatografski uzorak | 2024-02-01 10:32 | 2.475 | 0.27534 | 93.2775 | 3.1419 | 0.53169 | 0.83036 | 0.10898 | 0.13206 | 0.0091904 | 0.023922 | 0.0020924 | 0.01085 | - | 0.0080406 | 0.0032177 | 0.00031385 | 9.5664 | 34.4585 | 10.0847 | 36.3623 | 10.6175 | 38.219 | 11.1928 | 40.2941 | 44.747 | 47.2129 | 12.4297 | 13.1147 | 13.7862 | 49.6304 | 14.5327 | 52.3178 | 0.72668 | 0.76693 | 0.59301 | 0.59318 | 17.1452 | 484.9467 | 85.0313
2024-01-26 06:00 | 2024-01-27 06:00 | 006-3 | MRČ Špišić Bukovica - MRČ Donji Miholjac (stream 3) | Kromatografski uzorak | 2024-02-01 10:32 | 2.452 | 0.27209 | 93.2451 | 3.1765 | 0.553 | 0.85432 | 0.11129 | 0.13281 | 0.0092297 | 0.0239 | 0.0020647 | 0.010678 | - | 0.0078966 | 0.0031328 | 0.00030607 | 9.5748 | 34.4897 | 10.0936 | 36.3953 | 10.6269 | 38.2528 | 11.2027 | 40.3298 | 44.7769 | 47.2443 | 12.438 | 13.1234 | 13.7951 | 49.6624 | 14.5421 | 52.3516 | 0.72703 | 0.7673 | 0.5933 | 0.59346 | 17.1533 | 484.7176 | 84.8576
2024-01-27 06:00 | 2024-01-28 06:00 | 006-3 | MRČ Špišić Bukovica - MRČ Donji Miholjac (stream 3) | Kromatografski uzorak | 2024-02-01 10:32 | 2.4301 | 0.2768 | 93.3279 | 3.1366 | 0.53175 | 0.82861 | 0.10861 | 0.13135 | 0.0091369 | 0.023682 | 0.0020604 | 0.010674 | - | 0.007895 | 0.0031656 | 0.000298 | 9.5696 | 34.4701 | 10.0882 | 36.3746 | 10.6211 | 38.2321 | 11.1966 | 40.3079 | 44.7708 | 47.2379 | 12.4363 | 13.1217 | 13.7936 | 49.6569 | 14.5405 | 52.3458 | 0.7264 | 0.76663 | 0.59278 | 0.59295 | 17.1386 | 485.1344 | 85.0637
2024-01-28 06:00 | 2024-01-29 06:00 | 006-3 | MRČ Špišić Bukovica - MRČ Donji Miholjac (stream 3) | Kromatografski uzorak | 2024-02-01 10:32 | 2.4364 | 0.25639 | 93.2519 | 3.2311 | 0.53907 | 0.82415 | 0.10451 | 0.12503 | 0.0090916 | 0.023426 | 0.0017124 | 0.010434 | - | 0.0075877 | 0.0030028 | 0.00028698 | 9.5761 | 34.494 | 10.095 | 36.3998 | 10.6283 | 38.2578 | 11.2042 | 40.335 | 44.7952 | 47.2637 | 12.4431 | 13.1288 | 13.8008 | 49.683 | 14.5481 | 52.3733 | 0.72662 | 0.76686 | 0.59296 | 0.59312 | 17.1436 | 484.9944 | 84.8813
2024-01-29 06:00 | 2024-01-30 06:00 | 006-3 | MRČ Špišić Bukovica - MRČ Donji Miholjac (stream 3) | Kromatografski uzorak | 2024-02-01 10:32 | 2.5373 | 0.28532 | 93.2459 | 3.1041 | 0.52918 | 0.82743 | 0.10774 | 0.1321 | 0.0093725 | 0.024361 | 0.0019393 | 0.011025 | - | 0.0081375 | 0.003282 | 0.00029259 | 9.5564 | 34.4225 | 10.0743 | 36.3243 | 10.6065 | 38.1795 | 11.1812 | 40.2523 | 44.6948 | 47.1577 | 12.4152 | 13.0994 | 13.7703 | 49.573 | 14.5159 | 52.2572 | 0.72686 | 0.76712 | 0.59316 | 0.59332 | 17.1495 | 484.8267 | 85.1195
2024-01-30 06:00 | 2024-01-31 06:00 | 006-3 | MRČ Špišić Bukovica - MRČ Donji Miholjac (stream 3) | Kromatografski uzorak | 2024-02-01 10:32 | 2.4405 | 0.28452 | 93.3294 | 3.1179 | 0.5314 | 0.82775 | 0.1079 | 0.13105 | 0.0092948 | 0.023857 | 0.0018878 | 0.010793 | - | 0.0080251 | 0.0032343 | 0.00031391 | 9.5665 | 34.4587 | 10.0849 | 36.3625 | 10.6176 | 38.2196 | 11.193 | 40.2947 | 44.7552 | 47.2214 | 12.432 | 13.1171 | 13.7888 | 49.6398 | 14.5355 | 52.3278 | 0.72643 | 0.76666 | 0.5928 | 0.59297 | 17.1392 | 485.1171 | 85.1097
2024-01-31 06:00 | 2024-02-01 06:00 | 006-3 | MRČ Špišić Bukovica - MRČ Donji Miholjac (stream 3) | Kromatografski uzorak | 2024-02-01 10:32 | 2.4506 | 0.28754 | 93.3248 | 3.1112 | 0.53012 | 0.82582 | 0.10748 | 0.13053 | 0.0093696 | 0.023914 | 0.0019939 | 0.010875 | - | 0.0080602 | 0.0031716 | 0.00030588 | 9.5645 | 34.4513 | 10.0827 | 36.3548 | 10.6154 | 38.2115 | 11.1906 | 40.2861 | 44.7449 | 47.2106 | 12.4291 | 13.1141 | 13.7857 | 49.6286 | 14.5322 | 52.3159 | 0.72645 | 0.76668 | 0.59282 | 0.59298 | 17.1397 | 485.1022 | 85.1321
2024-01-01 06:00 | 2024-01-02 06:00 | 016-1 | MRS Dobrovac stream 1 | Kromatografski uzorak | 2024-02-01 10:32 | 0.22268 | 0.011506 | 96.4808 | 2.7271 | 0.42768 | 0.5579 | 0.059472 | 0.050833 | 0.0054147 | 0.0091224 | 8.2119e-06 | - | 0.0053715 | - | - | - | 9.72 | 34.9999 | 10.2466 | 36.9338 | 10.788 | 38.8331 | 11.3725 | 40.9411 | 46.1431 | 48.6862 | 12.8175 | 13.524 | 14.2213 | 51.1967 | 14.9913 | 53.9686 | 0.70503 | 0.74407 | 0.57534 | 0.57549 | 16.6343 | 499.8457 | 87.6878
2024-01-02 06:00 | 2024-01-03 06:00 | 016-1 | MRS Dobrovac stream 1 | Kromatografski uzorak | 2024-02-01 10:32 | 0.23217 | 0.089621 | 95.7714 | 3.0413 | 0.59539 | 0.86555 | 0.13036 | 0.11916 | 0.0050093 | 0.010293 | 0 | - | 0.0053419 | - | - | - | 9.7878 | 35.2532 | 10.3181 | 37.2016 | 10.8632 | 39.1034 | 11.4519 | 41.2267 | 46.2363 | 48.7848 | 12.8434 | 13.5513 | 14.2462 | 51.2862 | 15.0176 | 54.0633 | 0.7124 | 0.75185 | 0.58135 | 0.58151 | 16.8073 | 494.7457 | 85.5783
2024-01-03 06:00 | 2024-01-04 06:00 | 016-1 | MRS Dobrovac stream 1 | Kromatografski uzorak | 2024-02-01 10:32 | 0.31194 | 0.1427 | 94.883 | 3.6226 | 0.69098 | 1.0398 | 0.16987 | 0.15527 | 0.00536 | 0.012128 | 0 | - | 0.0062026 | - | - | - | 9.8475 | 35.4771 | 10.381 | 37.438 | 10.9295 | 39.3416 | 11.5217 | 41.4781 | 46.2998 | 48.852 | 12.8611 | 13.57 | 14.262 | 51.3432 | 15.0344 | 54.1238 | 0.71949 | 0.75934 | 0.58713 | 0.5873 | 16.9738 | 489.8451 | 83.4922
2024-01-04 06:00 | 2024-01-05 06:00 | 016-1 | MRS Dobrovac stream 1 | Kromatografski uzorak | 2024-02-01 10:32 | 0.26486 | 0.10102 | 95.2133 | 3.3973 | 0.71172 | 1.0236 | 0.15425 | 0.13571 | 0.0055583 | 0.011483 | 0 | - | 0.0048488 | - | - | - | 9.8345 | 35.4279 | 10.3674 | 37.386 | 10.9151 | 39.29 | 11.5065 | 41.4236 | 46.3167 | 48.8698 | 12.8658 | 13.575 | 14.2683 | 51.3659 | 15.041 | 54.1476 | 0.71698 | 0.75668 | 0.58509 | 0.58524 | 16.9146 | 491.5645 | 84.0633
2024-01-05 06:00 | 2024-01-06 06:00 | 016-1 | MRS Dobrovac stream 1 | Kromatografski uzorak | 2024-02-01 10:32 | 0.27048 | 0.11812 | 95.338 | 3.3216 | 0.64769 | 0.95177 | 0.14786 | 0.13447 | 0.0052028 | 0.011127 | 0 | - | 0.0054179 | - | - | - | 9.8162 | 35.3601 | 10.3481 | 37.3144 | 10.8948 | 39.2171 | 11.4852 | 41.3466 | 46.2644 | 48.8145 | 12.8512 | 13.5596 | 14.253 | 51.3108 | 15.0248 | 54.0894 | 0.71584 | 0.75549 | 0.58416 | 0.58433 | 16.8883 | 492.3267 | 84.5179
2024-01-06 06:00 | 2024-01-07 06:00 | 016-1 | MRS Dobrovac stream 1 | Kromatografski uzorak | 2024-02-01 10:32 | 0.32069 | 0.15148 | 94.8859 | 3.6303 | 0.67463 | 1.0117 | 0.16378 | 0.14926 | 0.0054871 | 0.012094 | 0 | - | 0.0064335 | - | - | - | 9.8416 | 35.4554 | 10.3748 | 37.4151 | 10.9229 | 39.3181 | 11.5148 | 41.4533 | 46.2782 | 48.8292 | 12.8551 | 13.5637 | 14.2556 | 51.32 | 15.0276 | 54.0993 | 0.71928 | 0.75912 | 0.58696 | 0.58713 | 16.969 | 489.9854 | 83.6054
2024-01-07 06:00 | 2024-01-08 06:00 | 016-1 | MRS Dobrovac stream 1 | Kromatografski uzorak | 2024-02-01 10:32 | 0.31569 | 0.14405 | 94.8944 | 3.641 | 0.67262 | 1.0048 | 0.16065 | 0.14654 | 0.0061533 | 0.012345 | 0 | - | 0.0065287 | - | - | - | 9.8423 | 35.4579 | 10.3756 | 37.4178 | 10.9237 | 39.321 | 11.5156 | 41.4563 | 46.2864 | 48.8379 | 12.8573 | 13.5661 | 14.2581 | 51.3292 | 15.0303 | 54.109 | 0.71912 | 0.75896 | 0.58684 | 0.58701 | 16.9654 | 490.09 | 83.6058
2024-01-08 06:00 | 2024-01-09 06:00 | 016-1 | MRS Dobrovac stream 1 | Kromatografski uzorak | 2024-02-01 10:32 | 0.32634 | 0.15958 | 94.9456 | 3.6069 | 0.63611 | 0.9616 | 0.15605 | 0.14443 | 0.0056573 | 0.011933 | 0 | - | 0.007424 | - | - | - | 9.8309 | 35.4157 | 10.3635 | 37.3732 | 10.9111 | 39.2754 | 11.5023 | 41.4082 | 46.2478 | 48.7971 | 12.8466 | 13.5548 | 14.2467 | 51.288 | 15.0182 | 54.0655 | 0.71861 | 0.75842 | 0.58642 | 0.58659 | 16.9533 | 490.4352 | 83.8542
2024-01-09 06:00 | 2024-01-10 06:00 | 016-1 | MRS Dobrovac stream 1 | Kromatografski uzorak | 2024-02-01 10:32 | 0.32618 | 0.15806 | 94.9268 | 3.6281 | 0.63564 | 0.96084 | 0.15573 | 0.1441 | 0.0056905 | 0.011991 | 0 | - | 0.0076898 | - | - | - | 9.8325 | 35.4217 | 10.3652 | 37.3795 | 10.9128 | 39.2818 | 11.5042 | 41.415 | 46.2523 | 48.8019 | 12.8479 | 13.5561 | 14.248 | 51.2927 | 15.0196 | 54.0705 | 0.71871 | 0.75852 | 0.5865 | 0.58667 | 16.9557 | 490.3659 | 83.8108
2024-01-10 06:00 | 2024-01-11 06:00 | 016-1 | MRS Dobrovac stream 1 | Kromatografski uzorak | 2024-02-01 10:32 | 0.27958 | 0.13601 | 95.4347 | 3.2944 | 0.57522 | 0.85533 | 0.13303 | 0.12438 | 0.0052095 | 0.010711 | 0 | - | 0.0067859 | - | - | - | 9.7966 | 35.2873 | 10.3274 | 37.2375 | 10.873 | 39.1387 | 11.4622 | 41.2639 | 46.2073 | 48.7542 | 12.8354 | 13.5428 | 14.2363 | 51.2506 | 15.0072 | 54.0259 | 0.71466 | 0.75425 | 0.5832 | 0.58336 | 16.8607 | 493.1472 | 85.0192
2024-01-11 06:00 | 2024-01-12 06:00 | 016-1 | MRS Dobrovac stream 1 | Kromatografski uzorak | 2024-02-01 10:32 | 0.29788 | 0.14748 | 95.2201 | 3.4444 | 0.59545 | 0.89013 | 0.14038 | 0.13078 | 0.0053259 | 0.011065 | 0 | - | 0.0071188 | - | - | - | 9.8106 | 35.3398 | 10.3422 | 37.293 | 10.8886 | 39.2028 | 11.4786 | 41.3228 | 46.2231 | 48.771 | 12.8397 | 13.5475 | 14.2408 | 51.267 | 15.0114 | 54.0411 | 0.7163 | 0.75598 | 0.58454 | 0.5847 | 16.8991 | 492.0224 | 84.5392
2024-01-12 06:00 | 2024-01-13 06:00 | 016-1 | MRS Dobrovac stream 1 | Kromatografski uzorak | 2024-02-01 10:32 | 0.32173 | 0.16311 | 94.9702 | 3.6205 | 0.61512 | 0.92448 | 0.14762 | 0.13697 | 0.0055902 | 0.011631 | 0 | - | 0.0075434 | - | - | - | 9.8255 | 35.3959 | 10.3579 | 37.3522 | 10.9051 | 39.2539 | 11.496 | 41.3857 | 46.2361 | 48.7847 | 12.8434 | 13.5513 | 14.2433 | 51.276 | 15.0147 | 54.0528 | 0.71817 | 0.75795 | 0.58606 | 0.58623 | 16.943 | 490.7345 | 83.9989
2024-01-13 06:00 | 2024-01-14 06:00 | 016-1 | MRS Dobrovac stream 1 | Kromatografski uzorak | 2024-02-01 10:32 | 0.32654 | 0.16616 | 94.9536 | 3.6314 | 0.61393 | 0.92228 | 0.14712 | 0.13636 | 0.0056229 | 0.011641 | 0 | - | 0.0076044 | - | - | - | 9.8252 | 35.3951 | 10.3576 | 37.351 | 10.9048 | 39.2532 | 11.4957 | 41.3844 | 46.2319 | 48.78 | 12.8422 | 13.55 | 14.2419 | 51.2708 | 15.0132 | 54.0474 | 0.71827 | 0.75805 | 0.58614 | 0.5863 | 16.9452 | 490.6699 | 83.988
2024-01-14 06:00 | 2024-01-15 06:00 | 016-1 | MRS Dobrovac stream 1 | Kromatografski uzorak | 2024-02-01 10:32 | 0.32878 | 0.16982 | 94.957 | 3.6413 | 0.60239 | 0.90314 | 0.14314 | 0.13249 | 0.0056996 | 0.011544 | 0 | - | 0.0078769 | - | - | - | 9.8222 | 35.3834 | 10.3544 | 37.3391 | 10.9014 | 39.2406 | 11.4921 | 41.3715 | 46.2219 | 48.7697 | 12.8394 | 13.5471 | 14.239 | 51.2605 | 15.0101 | 54.0365 | 0.71811 | 0.75789 | 0.58601 | 0.58618 | 16.9416 | 490.7759 | 84.0543
2024-01-15 06:00 | 2024-01-16 06:00 | 016-1 | MRS Dobrovac stream 1 | Kromatografski uzorak | 2024-02-01 10:32 | 0.33195 | 0.17293 | 94.9702 | 3.6336 | 0.59528 | 0.89125 | 0.14055 | 0.12993 | 0.0057859 | 0.011553 | 0 | - | 0.008147 | - | - | - | 9.819 | 35.372 | 10.3511 | 37.327 | 10.8979 | 39.2282 | 11.4884 | 41.3584 | 46.2119 | 48.7592 | 12.8366 | 13.5442 | 14.2361 | 51.25 | 15.007 | 54.0254 | 0.71795 | 0.75772 | 0.58588 | 0.58605 | 16.9378 | 490.8836 | 84.1229
2024-01-16 06:00 | 2024-01-17 06:00 | 016-1 | MRS Dobrovac stream 1 | Kromatografski uzorak | 2024-02-01 10:32 | 0.33219 | 0.17558 | 94.9801 | 3.6405 | 0.58398 | 0.87168 | 0.13654 | 0.12575 | 0.0058301 | 0.011356 | 0 | - | 0.0082163 | - | - | - | 9.8159 | 35.3603 | 10.3478 | 37.3147 | 10.8945 | 39.2157 | 11.4848 | 41.3452 | 46.2035 | 48.7503 | 12.8343 | 13.5417 | 14.2336 | 51.2411 | 15.0044 | 54.016 | 0.71774 | 0.7575 | 0.58571 | 0.58588 | 16.9329 | 491.0261 | 84.2001
2024-01-17 06:00 | 2024-01-18 06:00 | 016-1 | MRS Dobrovac stream 1 | Kromatografski uzorak | 2024-02-01 10:32 | 0.3336 | 0.17782 | 94.9962 | 3.6351 | 0.57561 | 0.85733 | 0.13338 | 0.12278 | 0.0058956 | 0.011298 | 0 | - | 0.0083536 | - | - | - | 9.8127 | 35.3486 | 10.3444 | 37.3023 | 10.8909 | 39.2031 | 11.4811 | 41.3319 | 46.1947 | 48.741 | 12.8319 | 13.5392 | 14.2311 | 51.2319 | 15.0017 | 54.0063 | 0.71754 | 0.75728 | 0.58554 | 0.58571 | 16.9282 | 491.1646 | 84.2769
2024-01-18 06:00 | 2024-01-19 06:00 | 016-1 | MRS Dobrovac stream 1 | Kromatografski uzorak | 2024-02-01 10:32 | 0.33264 | 0.17765 | 95.0107 | 3.628 | 0.57168 | 0.85103 | 0.13225 | 0.12162 | 0.0058701 | 0.011246 | 0 | - | 0.0083573 | - | - | - | 9.8113 | 35.3431 | 10.3429 | 37.2965 | 10.8893 | 39.1974 | 11.4794 | 41.3257 | 46.192 | 48.7382 | 12.8311 | 13.5384 | 14.2303 | 51.2292 | 15.001 | 54.0034 | 0.7174 | 0.75713 | 0.58543 | 0.58559 | 16.9245 | 491.2711 | 84.3204
2024-01-19 06:00 | 2024-01-20 06:00 | 016-1 | MRS Dobrovac stream 1 | Kromatografski uzorak | 2024-02-01 10:32 | 0.34101 | 0.17623 | 94.9575 | 3.6801 | 0.57132 | 0.84518 | 0.13092 | 0.11724 | 0.0060045 | 0.011201 | 0 | - | 0.0084952 | - | - | - | 9.8132 | 35.3503 | 10.3449 | 37.3041 | 10.8914 | 39.2048 | 11.4816 | 41.3336 | 46.1937 | 48.74 | 12.8316 | 13.5389 | 14.2307 | 51.2306 | 15.0014 | 54.0049 | 0.71763 | 0.75738 | 0.58562 | 0.58579 | 16.9305 | 491.0986 | 84.2434
2024-01-20 06:00 | 2024-01-21 06:00 | 016-1 | MRS Dobrovac stream 1 | Kromatografski uzorak | 2024-02-01 10:32 | 0.33923 | 0.18127 | 95.0153 | 3.6408 | 0.55435 | 0.82344 | 0.12773 | 0.11573 | 0.0059229 | 0.011069 | 0 | - | 0.0086368 | - | - | - | 9.8066 | 35.326 | 10.338 | 37.2784 | 10.8842 | 39.1787 | 11.4739 | 41.3061 | 46.1771 | 48.7225 | 12.827 | 13.534 | 14.2259 | 51.2133 | 14.9963 | 53.9867 | 0.71716 | 0.75689 | 0.58524 | 0.5854 | 16.9194 | 491.419 | 84.4183
2024-01-21 06:00 | 2024-01-22 06:00 | 016-1 | MRS Dobrovac stream 1 | Kromatografski uzorak | 2024-02-01 10:32 | 0.34339 | 0.1871 | 95.0365 | 3.6147 | 0.55266 | 0.81829 | 0.1252 | 0.11411 | 0.0061269 | 0.011165 | 0 | - | 0.0090358 | - | - | - | 9.8029 | 35.3124 | 10.3341 | 37.264 | 10.8801 | 39.164 | 11.4696 | 41.2906 | 46.1638 | 48.7085 | 12.8233 | 13.5301 | 14.222 | 51.1991 | 14.9921 | 53.9717 | 0.71702 | 0.75674 | 0.58513 | 0.58529 | 16.9161 | 491.5135 | 84.4972
2024-01-22 06:00 | 2024-01-23 06:00 | 016-1 | MRS Dobrovac stream 1 | Kromatografski uzorak | 2024-02-01 10:32 | 0.34338 | 0.18995 | 95.0537 | 3.6063 | 0.54636 | 0.80663 | 0.1221 | 0.11159 | 0.0061996 | 0.011107 | 0 | - | 0.0092731 | - | - | - | 9.8001 | 35.3017 | 10.3311 | 37.2528 | 10.8769 | 39.1526 | 11.4663 | 41.2785 | 46.1559 | 48.7001 | 12.8211 | 13.5278 | 14.2196 | 51.1907 | 14.9897 | 53.9629 | 0.71684 | 0.75654 | 0.58498 | 0.58514 | 16.9114 | 491.6515 | 84.5697
2024-01-23 06:00 | 2024-01-24 06:00 | 016-1 | MRS Dobrovac stream 1 | Kromatografski uzorak | 2024-02-01 10:32 | 0.34266 | 0.18883 | 95.0645 | 3.5896 | 0.55111 | 0.81438 | 0.12347 | 0.11329 | 0.0061384 | 0.011179 | 0 | - | 0.0091933 | - | - | - | 9.8004 | 35.3028 | 10.3314 | 37.2539 | 10.8772 | 39.1537 | 11.4666 | 41.2797 | 46.1575 | 48.7017 | 12.8215 | 13.5283 | 14.2201 | 51.1924 | 14.9902 | 53.9647 | 0.71683 | 0.75654 | 0.58497 | 0.58513 | 16.908 | 491.7607 | 84.5707
2024-01-24 06:00 | 2024-01-25 06:00 | 016-1 | MRS Dobrovac stream 1 | Kromatografski uzorak | 2024-02-01 10:32 | 0.33791 | 0.18618 | 95.0877 | 3.5804 | 0.54582 | 0.80786 | 0.12325 | 0.11251 | 0.0060777 | 0.011102 | 0 | - | 0.0090969 | - | - | - | 9.7994 | 35.2989 | 10.3303 | 37.2498 | 10.8761 | 39.1497 | 11.4654 | 41.2755 | 46.1588 | 48.7032 | 12.8219 | 13.5287 | 14.2206 | 51.1943 | 14.9907 | 53.9666 | 0.71663 | 0.75633 | 0.58481 | 0.58497 | 16.9066 | 491.791 | 84.615
2024-01-25 06:00 | 2024-01-26 06:00 | 016-1 | MRS Dobrovac stream 1 | Kromatografski uzorak | 2024-02-01 10:32 | 0.33683 | 0.18571 | 95.0919 | 3.581 | 0.54355 | 0.80461 | 0.1228 | 0.11181 | 0.0060994 | 0.011092 | 0 | - | 0.0092577 | - | - | - | 9.7991 | 35.2978 | 10.33 | 37.2486 | 10.8758 | 39.1485 | 11.4651 | 41.2742 | 46.1589 | 48.7032 | 12.8219 | 13.5287 | 14.2207 | 51.1945 | 14.9908 | 53.9668 | 0.71658 | 0.75628 | 0.58477 | 0.58493 | 16.9058 | 491.8135 | 84.6266
2024-01-26 06:00 | 2024-01-27 06:00 | 016-1 | MRS Dobrovac stream 1 | Kromatografski uzorak | 2024-02-01 10:32 | 0.33664 | 0.18352 | 95.0412 | 3.6096 | 0.56485 | 0.82905 | 0.12516 | 0.11269 | 0.0062065 | 0.011227 | 0 | - | 0.0089225 | - | - | - | 9.805 | 35.3198 | 10.3363 | 37.2719 | 10.8823 | 39.1747 | 11.472 | 41.2991 | 46.1747 | 48.7183 | 12.8263 | 13.5329 | 14.2248 | 51.2092 | 14.9951 | 53.9824 | 0.71709 | 0.75675 | 0.58518 | 0.5853 | 16.9152 | 491.5429 | 84.4746
2024-01-27 06:00 | 2024-01-28 06:00 | 016-1 | MRS Dobrovac stream 1 | Kromatografski uzorak | 2024-02-01 10:32 | 0.33812 | 0.18685 | 95.0594 | 3.5958 | 0.55829 | 0.81978 | 0.12336 | 0.11144 | 0.0062563 | 0.011199 | 0 | - | 0.009239 | - | - | - | 9.8021 | 35.3091 | 10.3332 | 37.2606 | 10.8791 | 39.1606 | 11.4686 | 41.287 | 46.1642 | 48.7089 | 12.8234 | 13.5302 | 14.2222 | 51.1998 | 14.9923 | 53.9724 | 0.71688 | 0.75659 | 0.58501 | 0.58517 | 16.9115 | 491.6509 | 84.5464
2024-01-28 06:00 | 2024-01-29 06:00 | 016-1 | MRS Dobrovac stream 1 | Kromatografski uzorak | 2024-02-01 10:32 | 0.3663 | 0.17172 | 95.0351 | 3.6373 | 0.54148 | 0.78953 | 0.11725 | 0.10519 | 0.0060925 | 0.010912 | 0 | - | 0.0086081 | - | - | - | 9.7984 | 35.2956 | 10.3294 | 37.2464 | 10.8751 | 39.146 | 11.4643 | 41.2715 | 46.1545 | 48.6986 | 12.8207 | 13.5274 | 14.2193 | 51.1894 | 14.9893 | 53.9614 | 0.71663 | 0.75633 | 0.58481 | 0.58497 | 16.907 | 491.7799 | 84.5834
2024-01-29 06:00 | 2024-01-30 06:00 | 016-1 | MRS Dobrovac stream 1 | Kromatografski uzorak | 2024-02-01 10:32 | 0.34025 | 0.19521 | 95.1131 | 3.5487 | 0.54307 | 0.80279 | 0.1217 | 0.11102 | 0.0062578 | 0.01118 | 0 | - | 0.0095612 | - | - | - | 9.7952 | 35.2837 | 10.326 | 37.2338 | 10.8715 | 39.1332 | 11.4606 | 41.2581 | 46.1433 | 48.6868 | 12.8176 | 13.5241 | 14.216 | 51.1776 | 14.9858 | 53.949 | 0.7165 | 0.75618 | 0.5847 | 0.58486 | 16.9038 | 491.8722 | 84.7068
2024-01-30 06:00 | 2024-01-31 06:00 | 016-1 | MRS Dobrovac stream 1 | Kromatografski uzorak | 2024-02-01 10:33 | 0.34281 | 0.19924 | 95.1143 | 3.541 | 0.54311 | 0.80271 | 0.12145 | 0.1108 | 0.0063273 | 0.011262 | 0 | - | 0.0097474 | - | - | - | 9.7941 | 35.2795 | 10.3248 | 37.2294 | 10.8702 | 39.1287 | 11.4592 | 41.2533 | 46.1373 | 48.6804 | 12.8159 | 13.5223 | 14.2142 | 51.1711 | 14.9839 | 53.9421 | 0.71651 | 0.7562 | 0.58471 | 0.58487 | 16.9042 | 491.8605 | 84.7241
2024-01-31 06:00 | 2024-02-01 06:00 | 016-1 | MRS Dobrovac stream 1 | Kromatografski uzorak | 2024-02-01 10:33 | 0.34453 | 0.20108 | 95.1147 | 3.5403 | 0.54113 | 0.79937 | 0.12072 | 0.10995 | 0.006382 | 0.011274 | 0 | - | 0.0099227 | - | - | - | 9.7932 | 35.2761 | 10.3238 | 37.2258 | 10.8692 | 39.125 | 11.4582 | 41.2494 | 46.1335 | 48.6764 | 12.8148 | 13.5212 | 14.213 | 51.1669 | 14.9827 | 53.9377 | 0.7165 | 0.75618 | 0.5847 | 0.58486 | 16.9032 | 491.8895 | 84.742
2024-01-01 06:00 | 2024-01-02 06:00 | 022-1 | MRS Osijek I stream 1 | Kromatografski uzorak | 2024-02-01 10:33 | 3.2931 | 0.19527 | 92.5979 | 3.0335 | 0.57603 | 0.88027 | 0.10983 | 0.12924 | 0.0095648 | 0.026664 | 0.00059691 | - | 0.028351 | - | - | - | 9.4973 | 34.2098 | 10.0119 | 36.1003 | 10.5408 | 37.9432 | 11.112 | 40.0032 | 44.325 | 46.7681 | 12.3125 | 12.9911 | 13.6562 | 49.1622 | 14.3956 | 51.8243 | 0.72996 | 0.77038 | 0.59568 | 0.59584 | 17.2228 | 482.7843 | 84.853
2024-01-02 06:00 | 2024-01-03 06:00 | 022-1 | MRS Osijek I stream 1 | Kromatografski uzorak | 2024-02-01 10:33 | 2.9398 | 0.13296 | 93.6033 | 2.778 | 0.35461 | 0.54592 | 0.053092 | 0.077494 | 0.0087727 | 0.023753 | 0.00054316 | - | 0.027654 | - | - | - | 9.4626 | 34.0757 | 9.9753 | 35.9584 | 10.5023 | 37.8049 | 11.0714 | 39.8569 | 44.418 | 46.8661 | 12.3383 | 13.0184 | 13.6886 | 49.2791 | 14.4298 | 51.9472 | 0.7212 | 0.76114 | 0.58853 | 0.58869 | 17.0168 | 488.6063 | 87.0267
2024-01-03 06:00 | 2024-01-04 06:00 | 022-1 | MRS Osijek I stream 1 | Kromatografski uzorak | 2024-02-01 10:33 | 2.7703 | 0.13489 | 94.1625 | 2.3103 | 0.4203 | 0.62194 | 0.062755 | 0.085487 | 0.0078437 | 0.02157 | 0.00053302 | - | 0.023445 | - | - | - | 9.4555 | 34.0471 | 9.9678 | 35.9282 | 10.4944 | 37.7765 | 11.063 | 39.827 | 44.4655 | 46.9161 | 12.3515 | 13.0322 | 13.7045 | 49.3362 | 14.4465 | 52.0072 | 0.71846 | 0.75824 | 0.58629 | 0.58645 | 16.9522 | 490.4695 | 87.8857
2024-01-04 06:00 | 2024-01-05 06:00 | 022-1 | MRS Osijek I stream 1 | Kromatografski uzorak | 2024-02-01 10:33 | 2.0972 | 0.15404 | 94.4177 | 2.546 | 0.51429 | 0.78507 | 0.10454 | 0.1213 | 0.0067439 | 0.018761 | 0.0007201 | - | 0.018716 | - | - | - | 9.5612 | 34.4329 | 10.0793 | 36.3356 | 10.6118 | 38.1987 | 11.1868 | 40.2724 | 44.9584 | 47.4363 | 12.4884 | 13.1767 | 13.8543 | 49.8754 | 14.6044 | 52.5759 | 0.71895 | 0.75877 | 0.5867 | 0.58686 | 16.9615 | 490.3186 | 86.7009
2024-01-05 06:00 | 2024-01-06 06:00 | 022-1 | MRS Osijek I stream 1 | Kromatografski uzorak | 2024-02-01 10:33 | 2.6091 | 0.2027 | 93.365 | 2.8771 | 0.61065 | 0.9461 | 0.1326 | 0.15026 | 0.0077318 | 0.022419 | 0.00064851 | - | 0.021791 | - | - | - | 9.5601 | 34.4355 | 10.0781 | 36.3385 | 10.6106 | 38.1941 | 11.1855 | 40.2678 | 44.7257 | 47.1909 | 12.4238 | 13.1086 | 13.7799 | 49.6075 | 14.526 | 52.2937 | 0.72649 | 0.76672 | 0.59285 | 0.59301 | 17.1406 | 485.1377 | 85.0692
2024-01-06 06:00 | 2024-01-07 06:00 | 022-1 | MRS Osijek I stream 1 | Kromatografski uzorak | 2024-02-01 10:33 | 2.9015 | 0.20047 | 93.1462 | 2.7876 | 0.63165 | 0.96421 | 0.12891 | 0.14756 | 0.0081968 | 0.023835 | 0.00055981 | - | 0.023501 | - | - | - | 9.5292 | 34.3241 | 10.0456 | 36.2209 | 10.5763 | 38.0698 | 11.1494 | 40.1377 | 44.5432 | 46.9983 | 12.3731 | 13.0551 | 13.7238 | 49.4058 | 14.467 | 52.0811 | 0.72766 | 0.76794 | 0.59381 | 0.59397 | 17.168 | 484.3259 | 85.1109
2024-01-07 06:00 | 2024-01-08 06:00 | 022-1 | MRS Osijek I stream 1 | Kromatografski uzorak | 2024-02-01 10:33 | 2.9346 | 0.23037 | 92.9276 | 2.9422 | 0.61309 | 0.96521 | 0.13669 | 0.1578 | 0.008235 | 0.024252 | 0.00058397 | - | 0.024551 | - | - | - | 9.5359 | 34.3495 | 10.0526 | 36.2477 | 10.5836 | 38.0972 | 11.1571 | 40.1656 | 44.5276 | 46.9819 | 12.3688 | 13.0505 | 13.7183 | 49.3858 | 14.4611 | 52.0601 | 0.72923 | 0.76962 | 0.59509 | 0.59525 | 17.2055 | 483.2503 | 84.7341
2024-01-08 06:00 | 2024-01-09 06:00 | 022-1 | MRS Osijek I stream 1 | Kromatografski uzorak | 2024-02-01 10:33 | 1.8758 | 0.14945 | 94.8078 | 2.425 | 0.49525 | 0.74208 | 0.095179 | 0.11134 | 0.0061758 | 0.017085 | 0.00090887 | - | 0.016145 | - | - | - | 9.5656 | 34.4464 | 10.0839 | 36.3498 | 10.6166 | 38.2162 | 11.1919 | 40.2907 | 45.0579 | 47.5413 | 12.5161 | 13.2059 | 13.8859 | 49.9891 | 14.6377 | 52.6957 | 0.71634 | 0.75601 | 0.58457 | 0.58473 | 16.9001 | 492.098 | 87.2549
2024-01-09 06:00 | 2024-01-10 06:00 | 022-1 | MRS Osijek I stream 1 | Kromatografski uzorak | 2024-02-01 10:33 | 0.53199 | 0.040345 | 97.2229 | 1.7419 | 0.3493 | 0.46285 | 0.042983 | 0.052684 | 0.0035394 | 0.0079618 | 0.00065552 | - | 0.0057246 | - | - | - | 9.6025 | 34.5648 | 10.1228 | 36.4763 | 10.6576 | 38.3644 | 11.2351 | 40.4464 | 45.7421 | 48.2528 | 12.7062 | 13.4036 | 14.0991 | 50.7568 | 14.8656 | 53.5161 | 0.70002 | 0.73854 | 0.57107 | 0.5714 | 16.5119 | 503.5574 | 90.6136
2024-01-10 06:00 | 2024-01-11 06:00 | 022-1 | MRS Osijek I stream 1 | Kromatografski uzorak | 2024-02-01 10:33 | 0.29828 | 0.022836 | 97.6626 | 1.604 | 0.32158 | 0.41226 | 0.033948 | 0.043359 | 0.0030361 | 0.006303 | 0.00027287 | - | 0.0037547 | - | - | - | 9.6071 | 34.5807 | 10.1277 | 36.4911 | 10.6627 | 38.3829 | 11.2405 | 40.4658 | 45.8592 | 48.3864 | 12.7387 | 13.4407 | 14.1393 | 50.9014 | 14.9047 | 53.6568 | 0.6968 | 0.73538 | 0.56862 | 0.56877 | 16.4411 | 505.7276 | 91.2985
2024-01-11 06:00 | 2024-01-12 06:00 | 022-1 | MRS Osijek I stream 1 | Kromatografski uzorak | 2024-02-01 10:33 | 0.07294 | 0.0043804 | 98.0839 | 1.4689 | 0.30032 | 0.36982 | 0.026394 | 0.033732 | 0.0025965 | 0.0047571 | 0 | - | 0.0020196 | - | - | - | 9.6126 | 34.598 | 10.1334 | 36.5093 | 10.6688 | 38.4047 | 11.2469 | 40.4887 | 45.9756 | 48.5092 | 12.771 | 13.4748 | 14.1761 | 51.034 | 14.9435 | 53.7966 | 0.69396 | 0.73238 | 0.5663 | 0.56645 | 16.3743 | 507.7794 | 91.9316
2024-01-12 06:00 | 2024-01-13 06:00 | 022-1 | MRS Osijek I stream 1 | Kromatografski uzorak | 2024-02-01 10:33 | 0.081196 | 0.0053319 | 98.0685 | 1.4748 | 0.30123 | 0.3702 | 0.025478 | 0.03405 | 0.0026051 | 0.004831 | 0 | - | 0.0020072 | - | - | - | 9.6121 | 34.5965 | 10.133 | 36.5077 | 10.6683 | 38.4029 | 11.2463 | 40.4868 | 45.9707 | 48.504 | 12.7696 | 13.4733 | 14.1746 | 51.0285 | 14.9419 | 53.7907 | 0.69405 | 0.73247 | 0.56638 | 0.56652 | 16.3764 | 507.7159 | 91.9163
2024-01-13 06:00 | 2024-01-14 06:00 | 022-1 | MRS Osijek I stream 1 | Kromatografski uzorak | 2024-02-01 10:33 | 0.79264 | 0.06756 | 96.7043 | 1.9137 | 0.3794 | 0.52182 | 0.054101 | 0.066038 | 0.0041334 | 0.0098225 | 0.00072015 | - | 0.0076084 | - | - | - | 9.5985 | 34.555 | 10.1186 | 36.4641 | 10.6531 | 38.3481 | 11.2304 | 40.4294 | 45.6107 | 48.1244 | 12.6697 | 13.3679 | 14.0604 | 50.6175 | 14.8216 | 53.3577 | 0.70339 | 0.74234 | 0.574 | 0.57415 | 16.5965 | 501.0108 | 89.8172
2024-01-14 06:00 | 2024-01-15 06:00 | 022-1 | MRS Osijek I stream 1 | Kromatografski uzorak | 2024-02-01 10:33 | 1.2325 | 0.10854 | 95.8701 | 2.1821 | 0.42169 | 0.60682 | 0.070445 | 0.084654 | 0.0049957 | 0.012734 | 0.0010954 | - | 0.011205 | - | - | - | 9.5882 | 34.5224 | 10.1077 | 36.4298 | 10.6417 | 38.3068 | 11.2183 | 40.386 | 45.3845 | 47.8857 | 12.6068 | 13.3016 | 13.9888 | 50.3595 | 14.7461 | 53.086 | 0.70906 | 0.74832 | 0.57863 | 0.57878 | 16.7292 | 497.0183 | 88.6055
2024-01-15 06:00 | 2024-01-16 06:00 | 022-1 | MRS Osijek I stream 1 | Kromatografski uzorak | 2024-02-01 10:33 | 1.1677 | 0.10466 | 95.9745 | 2.162 | 0.41374 | 0.59114 | 0.067067 | 0.080804 | 0.0049352 | 0.01235 | 0.0013923 | - | 0.010845 | - | - | - | 9.5904 | 34.5299 | 10.1101 | 36.4377 | 10.6442 | 38.3157 | 11.2209 | 40.3954 | 45.4186 | 47.9218 | 12.6163 | 13.3116 | 13.9995 | 50.3983 | 14.7575 | 53.1268 | 0.70832 | 0.74754 | 0.57803 | 0.57818 | 16.7128 | 497.5287 | 88.7621
2024-01-16 06:00 | 2024-01-17 06:00 | 022-1 | MRS Osijek I stream 1 | Kromatografski uzorak | 2024-02-01 10:33 | 0.80371 | 0.05113 | 94.9263 | 3.8161 | 0.25301 | 0.40281 | 0.092551 | 0.043015 | 0.0024823 | 0.0064826 | 0.00012384 | - | 0.0051388 | - | - | - | 9.7181 | 35.0005 | 10.2447 | 36.9347 | 10.7859 | 38.8254 | 11.3703 | 40.9332 | 45.8811 | 48.4096 | 12.7447 | 13.4471 | 14.1375 | 50.895 | 14.9029 | 53.6506 | 0.71311 | 0.75267 | 0.58193 | 0.58214 | 16.826 | 494.2354 | 86.0746
2024-01-17 06:00 | 2024-01-18 06:00 | 022-1 | MRS Osijek I stream 1 | Kromatografski uzorak | 2024-02-01 10:33 | 1.2139 | 0.078072 | 93.2298 | 5.0546 | 0.23054 | 0.42371 | 0.12752 | 0.048531 | 0.0024926 | 0.0075631 | 0.00012541 | - | 0.0069412 | - | - | - | 9.7719 | 35.207 | 10.3013 | 37.1519 | 10.8456 | 39.0407 | 11.4332 | 41.1596 | 45.8196 | 48.3437 | 12.7277 | 13.4288 | 14.1136 | 50.8089 | 14.8774 | 53.5588 | 0.72351 | 0.76358 | 0.59042 | 0.59059 | 17.0692 | 487.1076 | 83.1922
2024-01-18 06:00 | 2024-01-19 06:00 | 022-1 | MRS Osijek I stream 1 | Kromatografski uzorak | 2024-02-01 10:33 | 1.225 | 0.081893 | 93.2469 | 5.0194 | 0.23295 | 0.42675 | 0.12682 | 0.04916 | 0.0026049 | 0.0078304 | 0.00013213 | - | 0.0072502 | - | - | - | 9.7685 | 35.1937 | 10.2978 | 37.1388 | 10.8418 | 39.0262 | 11.4293 | 41.1454 | 45.8045 | 48.3293 | 12.7235 | 13.4248 | 14.109 | 50.7925 | 14.8731 | 53.5432 | 0.72345 | 0.76352 | 0.59037 | 0.59054 | 17.0668 | 487.178 | 83.2837
2024-01-19 06:00 | 2024-01-20 06:00 | 022-1 | MRS Osijek I stream 1 | Kromatografski uzorak | 2024-02-01 10:33 | 2.4726 | 0.21577 | 92.8554 | 3.7194 | 0.45104 | 0.73675 | 0.12261 | 0.11524 | 0.0069017 | 0.019409 | 0.00080509 | - | 0.020751 | - | - | - | 9.5985 | 34.5772 | 10.1186 | 36.4882 | 10.6532 | 38.3469 | 11.2304 | 40.4296 | 44.8561 | 47.3286 | 12.46 | 13.1468 | 13.8189 | 49.7479 | 14.5672 | 52.4419 | 0.72815 | 0.76848 | 0.5942 | 0.59437 | 17.1795 | 483.9834 | 84.222
2024-01-20 06:00 | 2024-01-21 06:00 | 022-1 | MRS Osijek I stream 1 | Kromatografski uzorak | 2024-02-01 10:33 | 1.1689 | 0.068334 | 93.3331 | 5.0469 | 0.20358 | 0.3827 | 0.12282 | 0.040647 | 0.0022069 | 0.006789 | 0.00017186 | - | 0.0064853 | - | - | - | 9.7672 | 35.1968 | 10.2964 | 37.142 | 10.8404 | 39.0212 | 11.4278 | 41.1401 | 45.8374 | 48.3501 | 12.7326 | 13.4306 | 14.1154 | 50.8155 | 14.8798 | 53.5674 | 0.72254 | 0.76256 | 0.58968 | 0.58985 | 17.0462 | 487.7674 | 83.4307
2024-01-21 06:00 | 2024-01-22 06:00 | 022-1 | MRS Osijek I stream 1 | Kromatografski uzorak | 2024-02-01 10:33 | 0.98772 | 0.049533 | 93.3554 | 5.2624 | 0.17614 | 0.34494 | 0.12524 | 0.032024 | 0.001641 | 0.0052337 | 7.7612e-05 | - | 0.0045737 | - | - | - | 9.7973 | 35.2979 | 10.3282 | 37.2488 | 10.8738 | 39.1414 | 11.463 | 41.2669 | 45.9826 | 48.5172 | 12.7729 | 13.477 | 14.1638 | 50.9895 | 14.9308 | 53.7509 | 0.72213 | 0.76213 | 0.58929 | 0.58946 | 17.0354 | 488.0805 | 83.2722
2024-01-22 06:00 | 2024-01-23 06:00 | 022-1 | MRS Osijek I stream 1 | Kromatografski uzorak | 2024-02-01 10:33 | 1.1428 | 0.071355 | 93.3307 | 5.0672 | 0.20747 | 0.38786 | 0.1233 | 0.041031 | 0.0023105 | 0.0070279 | 0.00022036 | - | 0.0064953 | - | - | - | 9.774 | 35.2132 | 10.3036 | 37.1594 | 10.848 | 39.048 | 11.4358 | 41.1687 | 45.855 | 48.3831 | 12.7375 | 13.4398 | 14.1248 | 50.8492 | 14.8898 | 53.6034 | 0.72263 | 0.76266 | 0.5897 | 0.58987 | 17.0484 | 487.7009 | 83.3609
2024-01-23 06:00 | 2024-01-24 06:00 | 022-1 | MRS Osijek I stream 1 | Kromatografski uzorak | 2024-02-01 10:33 | 0.62608 | 0.02672 | 93.4006 | 5.656 | 0.13617 | 0.29058 | 0.12896 | 0.019448 | 0.00085307 | 0.003037 | 0 | - | 0.0021078 | - | - | - | 9.8525 | 35.4986 | 10.3863 | 37.4607 | 10.935 | 39.3615 | 11.5275 | 41.4992 | 46.2602 | 48.8102 | 12.8501 | 13.5584 | 14.2484 | 51.2943 | 15.0201 | 54.0723 | 0.72159 | 0.76156 | 0.58885 | 0.58902 | 17.0233 | 488.4196 | 82.8178
2024-01-24 06:00 | 2024-01-25 06:00 | 022-1 | MRS Osijek I stream 1 | Kromatografski uzorak | 2024-02-01 10:33 | 0.70193 | 0.036629 | 93.4861 | 5.4625 | 0.155 | 0.31282 | 0.12557 | 0.024217 | 0.0012115 | 0.0038873 | 0 | - | 0.002933 | - | - | - | 9.8342 | 35.4317 | 10.3671 | 37.3901 | 10.9148 | 39.2888 | 11.5062 | 41.4223 | 46.1844 | 48.7302 | 12.829 | 13.5362 | 14.2255 | 51.212 | 14.9959 | 53.9854 | 0.72124 | 0.76119 | 0.58857 | 0.58873 | 17.0152 | 488.6518 | 83.0519
2024-01-25 06:00 | 2024-01-26 06:00 | 022-1 | MRS Osijek I stream 1 | Kromatografski uzorak | 2024-02-01 10:33 | 0.59663 | 0.024719 | 93.6213 | 5.4676 | 0.14127 | 0.28982 | 0.12352 | 0.019302 | 0.00089373 | 0.0029885 | 0 | - | 0.0018502 | - | - | - | 9.8415 | 35.4574 | 10.3748 | 37.4171 | 10.9229 | 39.3178 | 11.5147 | 41.4529 | 46.2499 | 48.7993 | 12.8472 | 13.5554 | 14.2459 | 51.2854 | 15.0174 | 54.0628 | 0.72024 | 0.76014 | 0.58775 | 0.58792 | 16.9917 | 489.3294 | 83.1855
2024-01-26 06:00 | 2024-01-27 06:00 | 022-1 | MRS Osijek I stream 1 | Kromatografski uzorak | 2024-02-01 10:33 | 1.9159 | 0.17006 | 93.2394 | 4.0709 | 0.36456 | 0.60373 | 0.1162 | 0.086181 | 0.0055465 | 0.015021 | 0.00046004 | - | 0.015766 | - | - | - | 9.6573 | 34.789 | 10.1806 | 36.7116 | 10.7184 | 38.5823 | 11.2992 | 40.6772 | 45.2333 | 47.7266 | 12.5648 | 13.2574 | 13.9349 | 50.1655 | 14.6895 | 52.882 | 0.72491 | 0.76506 | 0.59156 | 0.59172 | 17.1028 | 486.1614 | 84.2456
2024-01-27 06:00 | 2024-01-28 06:00 | 022-1 | MRS Osijek I stream 1 | Kromatografski uzorak | 2024-02-01 10:33 | 1.4514 | 0.12169 | 93.5116 | 4.4088 | 0.29859 | 0.50648 | 0.11571 | 0.06505 | 0.004091 | 0.011267 | 0.00032539 | - | 0.01144 | - | - | - | 9.713 | 34.99 | 10.2393 | 36.9589 | 10.7802 | 38.8045 | 11.3643 | 40.9115 | 45.6218 | 48.1365 | 12.6727 | 13.3712 | 14.0542 | 50.595 | 14.8152 | 53.3349 | 0.72255 | 0.76226 | 0.5894 | 0.5898 | 17.047 | 487.7565 | 84.0917
2024-01-28 06:00 | 2024-01-29 06:00 | 022-1 | MRS Osijek I stream 1 | Kromatografski uzorak | 2024-02-01 10:33 | 2.7931 | 0.26595 | 92.9003 | 3.211 | 0.52693 | 0.82969 | 0.11427 | 0.13049 | 0.008715 | 0.023112 | 0.00066374 | - | 0.025521 | - | - | - | 9.5426 | 34.3735 | 10.0597 | 36.2731 | 10.5912 | 38.1242 | 11.165 | 40.1942 | 44.5767 | 47.0337 | 12.3824 | 13.0649 | 13.7336 | 49.4408 | 14.4772 | 52.118 | 0.72865 | 0.769 | 0.59461 | 0.59477 | 17.1916 | 483.6397 | 84.8188
2024-01-29 06:00 | 2024-01-30 06:00 | 022-1 | MRS Osijek I stream 1 | Kromatografski uzorak | 2024-02-01 10:33 | 2.1311 | 0.18994 | 93.5704 | 3.436 | 0.43527 | 0.67257 | 0.091346 | 0.0997 | 0.0070626 | 0.018401 | 0.00095707 | - | 0.019837 | - | - | - | 9.6009 | 34.5817 | 10.1212 | 36.4903 | 10.6559 | 38.3572 | 11.2333 | 40.4397 | 45.0097 | 47.4952 | 12.5027 | 13.1931 | 13.8691 | 49.9287 | 14.6186 | 52.6271 | 0.72334 | 0.76336 | 0.59025 | 0.59044 | 17.0664 | 487.2166 | 85.1838
2024-01-30 06:00 | 2024-01-31 06:00 | 022-1 | MRS Osijek I stream 1 | Kromatografski uzorak | 2024-02-01 10:33 | 0.724 | 0.05039 | 95.0914 | 3.7619 | 0.25845 | 0.37236 | 0.046451 | 0.044984 | 0.0040264 | 0.0094086 | 0.0011655 | - | 0.0078752 | - | - | - | 9.7155 | 34.99 | 10.2419 | 36.9249 | 10.783 | 38.8151 | 11.3673 | 40.9223 | 45.9054 | 48.4384 | 12.7515 | 13.4551 | 14.1455 | 50.9238 | 14.9123 | 53.6842 | 0.71193 | 0.75139 | 0.58099 | 0.58115 | 16.7969 | 495.0112 | 86.1719
2024-01-31 06:00 | 2024-02-01 06:00 | 022-1 | MRS Osijek I stream 1 | Kromatografski uzorak | 2024-02-01 10:33 | 0.55385 | 0.036599 | 95.3425 | 3.7295 | 0.23903 | 0.33751 | 0.038574 | 0.039875 | 0.0037614 | 0.00852 | 0.0011243 | - | 0.0066198 | - | - | - | 9.7246 | 35.0218 | 10.2516 | 36.9587 | 10.7932 | 38.8535 | 11.378 | 40.9608 | 46.0043 | 48.5399 | 12.779 | 13.4833 | 14.1776 | 51.0394 | 14.9453 | 53.803 | 0.71013 | 0.74945 | 0.5795 | 0.57965 | 16.7556 | 496.2278 | 86.4512
2024-01-01 06:00 | 2024-01-02 06:00 | 012-1 | MRS Požega stream 1 | Kromatografski uzorak | 2024-02-01 10:33 | 0.016675 | 0.00012614 | 96.6936 | 3.021 | 0.19031 | 0.26863 | 0.025592 | 0.030306 | 0.0042165 | 0.0085015 | 0.00068176 | - | 0.0090222 | - | - | - | 9.7175 | 34.9883 | 10.2441 | 36.9214 | 10.7853 | 38.8235 | 11.3697 | 40.9307 | 46.2306 | 48.7785 | 12.8418 | 13.5496 | 14.2495 | 51.2981 | 15.0209 | 54.0754 | 0.70189 | 0.74076 | 0.57278 | 0.57293 | 16.5604 | 502.0713 | 88.4061
2024-01-02 06:00 | 2024-01-03 06:00 | 012-1 | MRS Požega stream 1 | Kromatografski uzorak | 2024-02-01 10:33 | 0.029831 | 0.00053677 | 97.6383 | 2.003 | 0.25708 | 0.32832 | 0.025812 | 0.031467 | 0.0031763 | 0.0059924 | 0.0001415 | - | 0.0046434 | - | - | - | 9.6502 | 34.7375 | 10.173 | 36.6566 | 10.7105 | 38.5547 | 11.2908 | 40.647 | 46.078 | 48.6173 | 12.7994 | 13.5048 | 14.2059 | 51.1413 | 14.9749 | 53.9098 | 0.69646 | 0.73501 | 0.56834 | 0.56849 | 16.4328 | 505.9728 | 90.703
2024-01-03 06:00 | 2024-01-04 06:00 | 012-1 | MRS Požega stream 1 | Kromatografski uzorak | 2024-02-01 10:33 | 0.036646 | 0.00083082 | 97.9736 | 1.6429 | 0.27801 | 0.34602 | 0.025535 | 0.031457 | 0.0027432 | 0.0050911 | 4.7937e-05 | - | 0.0031354 | - | - | - | 9.6256 | 34.646 | 10.1471 | 36.5599 | 10.6832 | 38.4566 | 11.2621 | 40.5434 | 46.0213 | 48.5575 | 12.7837 | 13.4882 | 14.1897 | 51.083 | 14.9578 | 53.8482 | 0.6945 | 0.73295 | 0.56675 | 0.56689 | 16.387 | 507.3871 | 91.5793
2024-01-04 06:00 | 2024-01-05 06:00 | 012-1 | MRS Požega stream 1 | Kromatografski uzorak | 2024-02-01 10:33 | 0.81158 | 0.06027 | 96.7401 | 1.8642 | 0.38265 | 0.52384 | 0.055616 | 0.065343 | 0.0041597 | 0.0098182 | 0.00046243 | - | 0.0057964 | - | - | - | 9.5937 | 34.5372 | 10.1135 | 36.4453 | 10.6478 | 38.3289 | 11.2248 | 40.4091 | 45.6048 | 48.1181 | 12.668 | 13.3661 | 14.0588 | 50.6117 | 14.8199 | 53.3516 | 0.70309 | 0.74202 | 0.57376 | 0.5739 | 16.5895 | 501.4168 | 90.0497
2024-01-05 06:00 | 2024-01-06 06:00 | 012-1 | MRS Požega stream 1 | Kromatografski uzorak | 2024-02-01 10:33 | 0.1191 | 0.00749 | 98.0041 | 1.4907 | 0.30405 | 0.37869 | 0.028812 | 0.035388 | 0.0027104 | 0.0051403 | 5.4895e-05 | - | 0.0025359 | - | - | - | 9.6112 | 34.5936 | 10.132 | 36.5046 | 10.6673 | 38.3992 | 11.2453 | 40.483 | 45.9523 | 48.4848 | 12.7645 | 13.468 | 14.1688 | 51.0077 | 14.9358 | 53.7688 | 0.69451 | 0.73296 | 0.56675 | 0.56689 | 16.3872 | 507.4034 | 91.8252
2024-01-06 06:00 | 2024-01-07 06:00 | 012-1 | MRS Požega stream 1 | Kromatografski uzorak | 2024-02-01 10:33 | 0.031997 | 0.00067378 | 98.1615 | 1.4445 | 0.29481 | 0.36134 | 0.025353 | 0.031614 | 0.0026127 | 0.0046574 | 1.8293e-05 | - | 0.0022771 | - | - | - | 9.6137 | 34.6017 | 10.1346 | 36.5131 | 10.67 | 38.4091 | 11.2482 | 40.4934 | 45.9973 | 48.5321 | 12.777 | 13.4811 | 14.183 | 51.0587 | 14.9507 | 53.8226 | 0.69345 | 0.73184 | 0.56589 | 0.56603 | 16.3622 | 508.153 | 92.0431
2024-01-07 06:00 | 2024-01-08 06:00 | 012-1 | MRS Požega stream 1 | Kromatografski uzorak | 2024-02-01 10:33 | 2.0656 | 0.15697 | 94.4618 | 2.503 | 0.54677 | 0.8127 | 0.10431 | 0.11865 | 0.0066945 | 0.018559 | 0.0013757 | - | 0.016337 | - | - | - | 9.564 | 34.443 | 10.0822 | 36.3462 | 10.6149 | 38.2099 | 11.1901 | 40.2842 | 44.9807 | 47.4598 | 12.4946 | 13.1833 | 13.8612 | 49.9003 | 14.6117 | 52.6021 | 0.71884 | 0.75864 | 0.5866 | 0.58676 | 16.9605 | 490.4764 | 86.7856
2024-01-08 06:00 | 2024-01-09 06:00 | 012-1 | MRS Požega stream 1 | Kromatografski uzorak | 2024-02-01 10:33 | 0.46717 | 0.034312 | 97.4655 | 1.5989 | 0.33161 | 0.4342 | 0.040072 | 0.047775 | 0.0032149 | 0.0070859 | 0.00022376 | - | 0.0042242 | - | - | - | 9.5938 | 34.5331 | 10.1136 | 36.4409 | 10.6479 | 38.3295 | 11.2249 | 40.4095 | 45.7574 | 48.279 | 12.7104 | 13.4108 | 14.1077 | 50.7877 | 14.8714 | 53.537 | 0.69811 | 0.73675 | 0.56969 | 0.56983 | 16.4721 | 504.8795 | 91.2317
2024-01-09 06:00 | 2024-01-10 06:00 | 012-1 | MRS Požega stream 1 | Kromatografski uzorak | 2024-02-01 10:33 | 0.93811 | 0.075504 | 96.5049 | 1.931 | 0.39522 | 0.55054 | 0.059808 | 0.07046 | 0.0043665 | 0.010807 | 0.00033679 | - | 0.0095416 | - | - | - | 9.591 | 34.5275 | 10.1107 | 36.4364 | 10.6448 | 38.3166 | 11.2216 | 40.3978 | 45.5313 | 48.0406 | 12.6476 | 13.3446 | 14.038 | 50.5367 | 14.7954 | 53.2635 | 0.70478 | 0.7438 | 0.57513 | 0.57528 | 16.6293 | 500.0684 | 89.6046
2024-01-10 06:00 | 2024-01-11 06:00 | 012-1 | MRS Požega stream 1 | Kromatografski uzorak | 2024-02-01 10:33 | 0.1763 | 0.012637 | 97.9034 | 1.511 | 0.31474 | 0.39664 | 0.031305 | 0.038371 | 0.0028864 | 0.005624 | 5.4675e-05 | - | 0.0036645 | - | - | - | 9.6101 | 34.5901 | 10.1308 | 36.5011 | 10.666 | 38.3948 | 11.244 | 40.4783 | 45.9228 | 48.4535 | 12.7563 | 13.4593 | 14.1594 | 50.9738 | 14.9259 | 53.7332 | 0.69526 | 0.73375 | 0.56737 | 0.56751 | 16.4049 | 506.8484 | 91.6486
2024-01-11 06:00 | 2024-01-12 06:00 | 012-1 | MRS Požega stream 1 | Kromatografski uzorak | 2024-02-01 10:33 | 0.021294 | 0.00029492 | 98.1392 | 1.4617 | 0.30878 | 0.37757 | 0.026577 | 0.033012 | 0.0025788 | 0.0046596 | 2.0311e-05 | - | 0.001942 | - | - | - | 9.6183 | 34.6189 | 10.1395 | 36.5313 | 10.6752 | 38.4278 | 11.2536 | 40.5131 | 46.0121 | 48.5478 | 12.7812 | 13.4855 | 14.1874 | 51.0745 | 14.9553 | 53.8393 | 0.69369 | 0.7321 | 0.56609 | 0.56623 | 16.368 | 507.974 | 91.9147
2024-01-12 06:00 | 2024-01-13 06:00 | 012-1 | MRS Požega stream 1 | Kromatografski uzorak | 2024-02-01 10:33 | 0.026279 | 0.00059232 | 98.1402 | 1.4573 | 0.30722 | 0.37561 | 0.02631 | 0.032891 | 0.0025775 | 0.0046531 | 1.7945e-05 | - | 0.0019387 | - | - | - | 9.6172 | 34.6148 | 10.1383 | 36.527 | 10.6739 | 38.4233 | 11.2523 | 40.5083 | 46.0074 | 48.5428 | 12.7798 | 13.4841 | 14.186 | 51.0694 | 14.9539 | 53.8339 | 0.69367 | 0.73207 | 0.56607 | 0.56621 | 16.3674 | 507.9908 | 91.9371
2024-01-13 06:00 | 2024-01-14 06:00 | 012-1 | MRS Požega stream 1 | Kromatografski uzorak | 2024-02-01 10:33 | 0.18739 | 0.014972 | 97.8278 | 1.5591 | 0.32637 | 0.41071 | 0.032711 | 0.040087 | 0.0029383 | 0.0057778 | 7.3213e-05 | - | 0.0027568 | - | - | - | 9.6143 | 34.6059 | 10.1352 | 36.5176 | 10.6706 | 38.4114 | 11.2488 | 40.4958 | 45.9267 | 48.4576 | 12.7574 | 13.4605 | 14.1603 | 50.9771 | 14.9269 | 53.7367 | 0.6958 | 0.73432 | 0.56781 | 0.56795 | 16.4163 | 506.5201 | 91.4663
2024-01-14 06:00 | 2024-01-15 06:00 | 012-1 | MRS Požega stream 1 | Kromatografski uzorak | 2024-02-01 10:33 | 2.0577 | 0.1841 | 94.3023 | 2.6704 | 0.51782 | 0.78549 | 0.10409 | 0.12017 | 0.0068604 | 0.018534 | 0.0012527 | - | 0.016779 | - | - | - | 9.5706 | 34.4676 | 10.0891 | 36.3722 | 10.6221 | 38.236 | 11.1977 | 40.3117 | 44.9729 | 47.4516 | 12.4925 | 13.181 | 13.8583 | 49.8899 | 14.6087 | 52.5912 | 0.71981 | 0.75967 | 0.5874 | 0.58756 | 16.9834 | 489.5861 | 86.4044
2024-01-15 06:00 | 2024-01-16 06:00 | 012-1 | MRS Požega stream 1 | Kromatografski uzorak | 2024-02-01 10:33 | 1.4107 | 0.10818 | 93.9005 | 4.0358 | 0.33329 | 0.5448 | 0.11353 | 0.071278 | 0.0040715 | 0.011248 | 0.00063429 | - | 0.01075 | - | - | - | 9.6968 | 34.9297 | 10.2222 | 36.8601 | 10.7623 | 38.7401 | 11.3454 | 40.8435 | 45.5546 | 48.0655 | 12.6541 | 13.3515 | 14.0347 | 50.5248 | 14.7946 | 53.2607 | 0.72042 | 0.76033 | 0.5879 | 0.58807 | 16.997 | 489.1774 | 84.8656
2024-01-16 06:00 | 2024-01-17 06:00 | 012-1 | MRS Požega stream 1 | Kromatografski uzorak | 2024-02-01 10:33 | 0.83685 | 0.04398 | 93.8713 | 4.8802 | 0.2018 | 0.36763 | 0.11744 | 0.035414 | 0.0019132 | 0.0055386 | 0.00024371 | - | 0.0052782 | - | - | - | 9.7878 | 35.2606 | 10.3182 | 37.2094 | 10.8633 | 39.1042 | 11.4519 | 41.2269 | 46.0246 | 48.5615 | 12.7846 | 13.4893 | 14.178 | 51.0408 | 14.9458 | 53.8048 | 0.71928 | 0.75912 | 0.58696 | 0.58712 | 16.9695 | 490.0047 | 84.1013
2024-01-17 06:00 | 2024-01-18 06:00 | 012-1 | MRS Požega stream 1 | Kromatografski uzorak | 2024-02-01 10:33 | 1.3081 | 0.092309 | 93.3292 | 4.8016 | 0.2638 | 0.4689 | 0.12753 | 0.057412 | 0.0030601 | 0.0090151 | 0.00014182 | - | 0.0079359 | - | - | - | 9.75 | 35.1298 | 10.2783 | 37.0714 | 10.8213 | 38.9523 | 11.4076 | 41.0674 | 45.7222 | 48.2425 | 12.7006 | 13.4007 | 14.0857 | 50.7087 | 14.8485 | 53.4548 | 0.72329 | 0.76335 | 0.59024 | 0.5904 | 17.0639 | 487.2718 | 83.5604
2024-01-18 06:00 | 2024-01-19 06:00 | 012-1 | MRS Požega stream 1 | Kromatografski uzorak | 2024-02-01 10:33 | 1.6239 | 0.12707 | 93.0927 | 4.6087 | 0.31573 | 0.54753 | 0.13014 | 0.073487 | 0.0041722 | 0.011916 | 4.4318e-05 | - | 0.012038 | - | - | - | 9.7181 | 35.0134 | 10.2446 | 36.9462 | 10.7859 | 38.8248 | 11.3703 | 40.9331 | 45.5079 | 48.0163 | 12.6411 | 13.3379 | 14.018 | 50.4648 | 14.7782 | 53.2016 | 0.72532 | 0.76551 | 0.59189 | 0.59206 | 17.1123 | 485.8812 | 83.4398
2024-01-19 06:00 | 2024-01-20 06:00 | 012-1 | MRS Požega stream 1 | Kromatografski uzorak | 2024-02-01 10:33 | 0.5985 | 0.0079944 | 93.5533 | 5.5942 | 0.10546 | 0.24609 | 0.12522 | 0.012545 | 0.00034485 | 0.0018822 | 4.4661e-06 | - | 0.00062666 | - | - | - | 9.8448 | 35.4697 | 10.3783 | 37.4302 | 10.9266 | 39.3312 | 11.5186 | 41.4671 | 46.2671 | 48.8174 | 12.852 | 13.5604 | 14.2512 | 51.3042 | 15.0229 | 54.0825 | 0.72021 | 0.7601 | 0.58772 | 0.58789 | 16.9895 | 489.3936 | 83.1915
2024-01-20 06:00 | 2024-01-21 06:00 | 012-1 | MRS Požega stream 1 | Kromatografski uzorak | 2024-02-01 10:33 | 0.49033 | 0.0010155 | 93.6019 | 5.6749 | 0.09616 | 0.23187 | 0.12513 | 0.0092008 | 8.3364e-05 | 0.0012936 | 2.9854e-06 | - | 1.3833e-06 | - | - | - | 9.8589 | 35.5209 | 10.3932 | 37.4841 | 10.9422 | 39.3876 | 11.5351 | 41.5265 | 46.3456 | 48.9003 | 12.8738 | 13.5834 | 14.2752 | 51.3907 | 15.0483 | 54.1738 | 0.71984 | 0.75972 | 0.58743 | 0.5876 | 16.9823 | 489.5996 | 83.1277
2024-01-21 06:00 | 2024-01-22 06:00 | 012-1 | MRS Požega stream 1 | Kromatografski uzorak | 2024-02-01 10:33 | 0.42518 | 0.0011521 | 93.5626 | 5.7787 | 0.094146 | 0.2324 | 0.12788 | 0.0089657 | 9.27e-05 | 0.0013058 | 5.3731e-06 | - | 3.7269e-07 | - | - | - | 9.8729 | 35.5719 | 10.4078 | 37.5381 | 10.9577 | 39.4432 | 11.5514 | 41.5852 | 46.4018 | 48.9596 | 12.8894 | 13.5999 | 14.2921 | 51.4516 | 15.0661 | 54.2381 | 0.72016 | 0.76005 | 0.58769 | 0.58785 | 16.9892 | 489.401 | 82.9426
2024-01-22 06:00 | 2024-01-23 06:00 | 012-1 | MRS Požega stream 1 | Kromatografski uzorak | 2024-02-01 10:33 | 0.8371 | 0.041434 | 93.3814 | 5.4151 | 0.16106 | 0.32492 | 0.12685 | 0.027884 | 0.001378 | 0.0046694 | 0.00020639 | - | 0.0028702 | - | - | - | 9.8194 | 35.3782 | 10.3515 | 37.3336 | 10.8983 | 39.231 | 11.4889 | 41.36 | 46.0972 | 48.6373 | 12.8048 | 13.5104 | 14.1987 | 51.1154 | 14.9677 | 53.8836 | 0.72186 | 0.76187 | 0.58909 | 0.58924 | 17.0305 | 488.223 | 83.1424
2024-01-23 06:00 | 2024-01-24 06:00 | 012-1 | MRS Požega stream 1 | Kromatografski uzorak | 2024-02-01 10:33 | 0.88833 | 0.051068 | 93.4064 | 5.3101 | 0.17357 | 0.34408 | 0.12583 | 0.031977 | 0.0017036 | 0.005527 | 0.00014026 | - | 0.0053333 | - | - | - | 9.8102 | 35.3448 | 10.3418 | 37.2982 | 10.8882 | 39.1928 | 11.4782 | 41.3213 | 46.0499 | 48.5883 | 12.7916 | 13.4967 | 14.1843 | 51.0636 | 14.9525 | 53.829 | 0.72195 | 0.76194 | 0.58914 | 0.58931 | 17.032 | 488.1808 | 83.2173
2024-01-24 06:00 | 2024-01-25 06:00 | 012-1 | MRS Požega stream 1 | Kromatografski uzorak | 2024-02-01 10:33 | 0.37572 | 0.00070174 | 93.7345 | 5.6451 | 0.10729 | 0.244 | 0.12457 | 0.010475 | 0.00018771 | 0.0014631 | 1.7651e-06 | - | 1.3777e-05 | - | - | - | 9.8696 | 35.5591 | 10.4044 | 37.5245 | 10.9541 | 39.4302 | 11.5476 | 41.5715 | 46.415 | 48.9735 | 12.893 | 13.6037 | 14.2965 | 51.4676 | 15.0708 | 54.2548 | 0.71924 | 0.75908 | 0.58693 | 0.5871 | 16.9677 | 490.0215 | 83.1319
2024-01-25 06:00 | 2024-01-26 06:00 | 012-1 | MRS Požega stream 1 | Kromatografski uzorak | 2024-02-01 10:33 | 0.76086 | 0.045325 | 93.591 | 5.2614 | 0.17779 | 0.34148 | 0.12331 | 0.030187 | 0.0016149 | 0.0049933 | 5.0206e-05 | - | 0.0035341 | - | - | - | 9.8181 | 35.3725 | 10.3501 | 37.3275 | 10.8969 | 39.2244 | 11.4873 | 41.3544 | 46.1209 | 48.6632 | 12.8114 | 13.5176 | 14.2065 | 51.1434 | 14.9758 | 53.913 | 0.72083 | 0.76076 | 0.58824 | 0.5884 | 17.0058 | 488.9275 | 83.3306
2024-01-26 06:00 | 2024-01-27 06:00 | 012-1 | MRS Požega stream 1 | Kromatografski uzorak | 2024-02-01 10:33 | 1.255 | 0.10046 | 93.4942 | 4.6927 | 0.2624 | 0.4577 | 0.11993 | 0.054458 | 0.0033355 | 0.0093287 | 0.0002313 | - | 0.0080244 | - | - | - | 9.7453 | 35.1078 | 10.2733 | 37.0482 | 10.8161 | 38.9336 | 11.4021 | 41.0477 | 45.731 | 48.2518 | 12.7031 | 13.4033 | 14.0873 | 50.7144 | 14.8502 | 53.4608 | 0.72227 | 0.76228 | 0.58941 | 0.58957 | 17.0402 | 487.9473 | 83.7944
2024-01-27 06:00 | 2024-01-28 06:00 | 012-1 | MRS Požega stream 1 | Kromatografski uzorak | 2024-02-01 10:33 | 1.2409 | 0.1046 | 94.0134 | 4.164 | 0.29453 | 0.47708 | 0.094746 | 0.061019 | 0.0043636 | 0.011256 | 0.00051572 | - | 0.010645 | - | - | - | 9.7109 | 34.9874 | 10.2371 | 36.9127 | 10.7779 | 38.7964 | 11.3619 | 40.9029 | 45.6642 | 48.1768 | 12.6845 | 13.3825 | 14.0673 | 50.6423 | 14.8303 | 53.389 | 0.71931 | 0.75935 | 0.58714 | 0.58731 | 16.9706 | 489.9895 | 84.7766
2024-01-28 06:00 | 2024-01-29 06:00 | 012-1 | MRS Požega stream 1 | Kromatografski uzorak | 2024-02-01 10:33 | 0.21026 | 0.00071574 | 95.6058 | 3.9123 | 0.19575 | 0.2709 | 0.034793 | 0.026869 | 0.0030015 | 0.0062884 | 0.00028968 | - | 0.0039061 | - | - | - | 9.7618 | 35.1558 | 10.2908 | 37.0984 | 10.8345 | 39.0003 | 11.4215 | 41.1175 | 46.2476 | 48.7966 | 12.8466 | 13.5546 | 14.2514 | 51.305 | 15.023 | 54.083 | 0.70811 | 0.74732 | 0.57785 | 0.578 | 16.7065 | 497.6808 | 86.4756
2024-01-29 06:00 | 2024-01-30 06:00 | 012-1 | MRS Požega stream 1 | Kromatografski uzorak | 2024-02-01 10:33 | 0.21402 | 0.00087516 | 95.7037 | 3.8117 | 0.19817 | 0.26968 | 0.029901 | 0.027487 | 0.0031094 | 0.0064821 | 0.00040899 | - | 0.0041177 | - | - | - | 9.7539 | 35.1262 | 10.2824 | 37.0675 | 10.8256 | 38.9689 | 11.4122 | 41.084 | 46.2289 | 48.7766 | 12.8414 | 13.5491 | 14.246 | 51.2857 | 15.0173 | 54.0623 | 0.7075 | 0.74668 | 0.57735 | 0.57751 | 16.692 | 498.1142 | 86.7034
2024-01-30 06:00 | 2024-01-31 06:00 | 012-1 | MRS Požega stream 1 | Kromatografski uzorak | 2024-02-01 10:33 | 0.20824 | 0.0010959 | 95.7408 | 3.7816 | 0.19781 | 0.26825 | 0.028961 | 0.027431 | 0.0030825 | 0.0064281 | 0.00041002 | - | 0.0041273 | - | - | - | 9.752 | 35.119 | 10.2804 | 37.0596 | 10.8235 | 38.9608 | 11.41 | 41.0759 | 46.2267 | 48.7746 | 12.8407 | 13.5485 | 14.2455 | 51.2838 | 15.0168 | 54.0604 | 0.70726 | 0.74643 | 0.57716 | 0.57732 | 16.6868 | 498.2696 | 86.7782
2024-01-31 06:00 | 2024-02-01 06:00 | 012-1 | MRS Požega stream 1 | Kromatografski uzorak | 2024-02-01 10:33 | 0.23867 | 0.0042799 | 95.63 | 3.846 | 0.20555 | 0.28103 | 0.031139 | 0.029353 | 0.0032362 | 0.0068167 | 0.00044697 | - | 0.0044862 | - | - | - | 9.7557 | 35.1332 | 10.2843 | 37.0746 | 10.8276 | 38.9757 | 11.4143 | 41.0916 | 46.2205 | 48.768 | 12.839 | 13.5467 | 14.2432 | 51.2756 | 15.0144 | 54.0519 | 0.70803 | 0.74724 | 0.57779 | 0.57795 | 16.7048 | 497.7332 | 86.5584
2024-01-01 06:00 | 2024-01-02 06:00 | 003-1 | MRS Straža stream 1 | Kromatografski uzorak | 2024-02-01 10:33 | 4.9552 | 0.032582 | 90.0119 | 4.3717 | 0.55223 | 0.62866 | 0.027314 | 0.039871 | 0.0019508 | 0.0046434 | 8.7909e-05 | 0.0017357 | - | 0.00082077 | 0 | 0 | 9.3921 | 33.837 | 9.901 | 35.7064 | 10.4241 | 37.523 | 10.9889 | 39.5601 | 43.5589 | 45.9591 | 12.0997 | 12.7664 | 13.4178 | 48.3039 | 14.1443 | 50.9194 | 0.73946 | 0.78041 | 0.60343 | 0.6036 | 17.4473 | 476.5493 | 83.4678
2024-01-02 06:00 | 2024-01-03 06:00 | 003-1 | MRS Straža stream 1 | Kromatografski uzorak | 2024-02-01 10:33 | 4.7178 | 0.023989 | 90.5344 | 4.2009 | 0.46648 | 0.52292 | 0.016794 | 0.029119 | 0.0021197 | 0.0050231 | 0.00013293 | 0.0023528 | - | 0.00090351 | 0 | 0 | 9.3869 | 33.8147 | 9.8955 | 35.6828 | 10.4183 | 37.5024 | 10.9828 | 39.5382 | 43.6395 | 46.044 | 12.1221 | 12.79 | 13.444 | 48.3986 | 14.1719 | 51.0189 | 0.73576 | 0.77651 | 0.60042 | 0.60058 | 17.3604 | 478.9397 | 84.3017
2024-01-03 06:00 | 2024-01-04 06:00 | 003-1 | MRS Straža stream 1 | Kromatografski uzorak | 2024-02-01 10:33 | 4.5073 | 0.041817 | 90.9994 | 3.8539 | 0.51424 | 0.59758 | 0.025995 | 0.042224 | 0.0028854 | 0.0072266 | 0.00019828 | 0.0031544 | - | 0.0016499 | 0 | 0 | 9.3933 | 33.8362 | 9.9023 | 35.7054 | 10.4254 | 37.528 | 10.9903 | 39.5652 | 43.7215 | 46.1306 | 12.1449 | 12.8141 | 13.47 | 48.4919 | 14.1993 | 51.1174 | 0.73393 | 0.77457 | 0.59893 | 0.59909 | 17.3172 | 480.1329 | 84.6535
2024-01-04 06:00 | 2024-01-05 06:00 | 003-1 | MRS Straža stream 1 | Kromatografski uzorak | 2024-02-01 10:33 | 4.3513 | 0.076655 | 90.7156 | 4.1289 | 0.58852 | 0.72755 | 0.050625 | 0.070582 | 0.0032562 | 0.0087042 | 0.00032034 | 0.0034742 | - | 0.0020686 | 0 | 0 | 9.4471 | 34.0351 | 9.959 | 35.9155 | 10.4852 | 37.7428 | 11.0533 | 39.7919 | 43.8837 | 46.3018 | 12.1899 | 12.8616 | 13.5178 | 48.6642 | 14.2498 | 51.2992 | 0.73711 | 0.77793 | 0.60152 | 0.60168 | 17.3916 | 478.0759 | 83.493
2024-01-05 06:00 | 2024-01-06 06:00 | 003-1 | MRS Straža stream 1 | Kromatografski uzorak | 2024-02-01 10:33 | 4.6709 | 0.053248 | 90.4365 | 4.1906 | 0.54615 | 0.64869 | 0.036911 | 0.053232 | 0.002362 | 0.0062252 | 0.0001637 | 0.0024283 | - | 0.0012113 | 0 | 0 | 9.4091 | 33.8972 | 9.919 | 35.7699 | 10.443 | 37.591 | 11.0088 | 39.6318 | 43.6912 | 46.0986 | 12.1364 | 12.8052 | 13.459 | 48.4522 | 14.1877 | 51.0757 | 0.7376 | 0.77845 | 0.60192 | 0.60209 | 17.4036 | 477.9002 | 83.7232
2024-01-06 06:00 | 2024-01-07 06:00 | 003-1 | MRS Straža stream 1 | Kromatografski uzorak | 2024-02-01 10:33 | 4.4099 | 0.072798 | 90.8839 | 3.9383 | 0.56192 | 0.69512 | 0.048232 | 0.065947 | 0.0034635 | 0.0092384 | 0.00031795 | 0.0037122 | - | 0.0022898 | 0 | 0 | 9.4234 | 33.9474 | 9.934 | 35.8229 | 10.4588 | 37.6481 | 11.0255 | 39.6919 | 43.8092 | 46.2232 | 12.1692 | 12.8398 | 13.4958 | 48.5849 | 14.2266 | 51.2156 | 0.73581 | 0.77656 | 0.60046 | 0.60062 | 17.3612 | 478.9139 | 84.0039
2024-01-07 06:00 | 2024-01-08 06:00 | 003-1 | MRS Straža stream 1 | Kromatografski uzorak | 2024-02-01 10:33 | 4.5153 | 0.06457 | 90.6609 | 4.0847 | 0.55949 | 0.67451 | 0.040842 | 0.059718 | 0.0027317 | 0.0072235 | 0.00016347 | 0.0028663 | - | 0.0014711 | 0 | 0 | 9.42 | 33.9359 | 9.9304 | 35.8107 | 10.455 | 37.6344 | 11.0215 | 39.6775 | 43.7671 | 46.1789 | 12.1575 | 12.8275 | 13.4825 | 48.5371 | 14.2126 | 51.1653 | 0.73672 | 0.77752 | 0.6012 | 0.60137 | 17.3827 | 478.4516 | 83.8269
2024-01-08 06:00 | 2024-01-09 06:00 | 003-1 | MRS Straža stream 1 | Kromatografski uzorak | 2024-02-01 10:33 | 4.5753 | 0.074627 | 90.5605 | 4.1186 | 0.54768 | 0.67102 | 0.044505 | 0.062485 | 0.0029618 | 0.0079938 | 0.00029002 | 0.0032624 | - | 0.0018403 | 0 | 0 | 9.4161 | 33.9221 | 9.9263 | 35.7962 | 10.4507 | 37.6187 | 11.017 | 39.6611 | 43.7301 | 46.1398 | 12.1473 | 12.8166 | 13.471 | 48.4955 | 14.2004 | 51.1214 | 0.73737 | 0.77821 | 0.60173 | 0.6019 | 17.3981 | 477.8984 | 83.7452
2024-01-09 06:00 | 2024-01-10 06:00 | 003-1 | MRS Straža stream 1 | Kromatografski uzorak | 2024-02-01 10:33 | 4.3526 | 0.10439 | 90.8879 | 3.9429 | 0.55068 | 0.71223 | 0.05848 | 0.07899 | 0.0041962 | 0.01114 | 0.00047893 | 0.0048351 | - | 0.0033451 | 8.4364e-05 | 0 | 9.4312 | 33.9761 | 9.9422 | 35.8532 | 10.4675 | 37.6792 | 11.0347 | 39.7248 | 43.8303 | 46.2454 | 12.1751 | 12.846 | 13.502 | 48.6074 | 14.2331 | 51.2393 | 0.73635 | 0.77712 | 0.6009 | 0.60106 | 17.3738 | 478.5676 | 83.8751
2024-01-10 06:00 | 2024-01-11 06:00 | 003-1 | MRS Straža stream 1 | Kromatografski uzorak | 2024-02-01 10:33 | 4.1511 | 0.10493 | 91.0749 | 3.9479 | 0.55962 | 0.7212 | 0.059651 | 0.079903 | 0.0038661 | 0.010524 | 0.00043973 | 0.0042614 | - | 0.0029194 | 1.2971e-05 | 0 | 9.4516 | 34.0498 | 9.9638 | 35.9309 | 10.4902 | 37.7608 | 11.0586 | 39.8109 | 43.952 | 46.374 | 12.2089 | 12.8817 | 13.5395 | 48.7423 | 14.2727 | 51.3816 | 0.73545 | 0.77618 | 0.60017 | 0.60033 | 17.3525 | 479.1532 | 83.8697
2024-01-11 06:00 | 2024-01-12 06:00 | 003-1 | MRS Straža stream 1 | Kromatografski uzorak | 2024-02-01 10:33 | 3.9879 | 0.095855 | 91.2223 | 3.974 | 0.56252 | 0.71994 | 0.059187 | 0.078021 | 0.0037034 | 0.0096696 | 0.00037086 | 0.0038489 | - | 0.0025907 | 2.7281e-05 | 0 | 9.4692 | 34.113 | 9.9823 | 35.9976 | 10.5096 | 37.8308 | 11.0791 | 39.8847 | 44.0594 | 46.4864 | 12.2387 | 12.9129 | 13.5726 | 48.8613 | 14.3072 | 51.506 | 0.73461 | 0.7753 | 0.59949 | 0.59965 | 17.3328 | 479.7064 | 83.8536
2024-01-12 06:00 | 2024-01-13 06:00 | 003-1 | MRS Straža stream 1 | Kromatografski uzorak | 2024-02-01 10:33 | 3.6412 | 0.067004 | 91.9277 | 3.7324 | 0.51116 | 0.6317 | 0.045511 | 0.060916 | 0.0029749 | 0.0071282 | 0.00020358 | 0.002632 | - | 0.0011774 | 0 | 0 | 9.4716 | 34.1177 | 9.9849 | 36.0025 | 10.5124 | 37.8409 | 11.082 | 39.8951 | 44.2127 | 46.6477 | 12.2813 | 12.9577 | 13.6215 | 49.0375 | 14.3587 | 51.6914 | 0.72974 | 0.77015 | 0.59551 | 0.59567 | 17.218 | 482.9074 | 84.8366
2024-01-13 06:00 | 2024-01-14 06:00 | 003-1 | MRS Straža stream 1 | Kromatografski uzorak | 2024-02-01 10:33 | 3.9937 | 0.10713 | 91.4104 | 3.7977 | 0.53334 | 0.69116 | 0.056964 | 0.07813 | 0.0040782 | 0.010876 | 0.00045727 | 0.0044223 | - | 0.0028836 | 0 | 0 | 9.4511 | 34.046 | 9.9632 | 35.9269 | 10.4896 | 37.7588 | 11.058 | 39.8087 | 44.0085 | 46.4333 | 12.2246 | 12.8981 | 13.5577 | 48.8078 | 14.2918 | 51.4504 | 0.7334 | 0.77402 | 0.5985 | 0.59866 | 17.3044 | 480.4915 | 84.3224
2024-01-14 06:00 | 2024-01-15 06:00 | 003-1 | MRS Straža stream 1 | Kromatografski uzorak | 2024-02-01 10:33 | 3.9661 | 0.097515 | 91.3287 | 3.9122 | 0.54526 | 0.69553 | 0.055397 | 0.074722 | 0.0037344 | 0.0096651 | 0.00037065 | 0.0038995 | - | 0.0024861 | 0 | 0 | 9.4627 | 34.0885 | 9.9754 | 35.9718 | 10.5024 | 37.8049 | 11.0715 | 39.8573 | 44.0512 | 46.4783 | 12.2365 | 12.9106 | 13.5705 | 48.8538 | 14.3052 | 51.4986 | 0.73382 | 0.77446 | 0.59884 | 0.599 | 17.3141 | 480.2214 | 84.0927
2024-01-15 06:00 | 2024-01-16 06:00 | 003-1 | MRS Straža stream 1 | Kromatografski uzorak | 2024-02-01 10:33 | 4.4251 | 0.076582 | 90.725 | 4.0965 | 0.5543 | 0.67682 | 0.0439 | 0.062381 | 0.0030548 | 0.0078642 | 0.0002598 | 0.0032413 | - | 0.0018189 | 0 | 0 | 9.4293 | 33.9696 | 9.9402 | 35.8463 | 10.4654 | 37.6716 | 11.0324 | 39.7168 | 43.8154 | 46.2296 | 12.1709 | 12.8416 | 13.4973 | 48.5903 | 14.2281 | 51.2212 | 0.73657 | 0.77736 | 0.60108 | 0.60124 | 17.379 | 478.4238 | 83.7889
2024-01-16 06:00 | 2024-01-17 06:00 | 003-1 | MRS Straža stream 1 | Kromatografski uzorak | 2024-02-01 10:33 | 4.3438 | 0.089524 | 90.8101 | 4.0767 | 0.54805 | 0.67995 | 0.047207 | 0.066074 | 0.0034267 | 0.0087958 | 0.00032716 | 0.0037292 | - | 0.0023394 | 6.5374e-06 | 0 | 9.4358 | 33.9928 | 9.947 | 35.8708 | 10.4725 | 37.6974 | 11.04 | 39.744 | 43.8529 | 46.2693 | 12.1814 | 12.8526 | 13.5089 | 48.632 | 14.2403 | 51.2653 | 0.73631 | 0.77709 | 0.60087 | 0.60103 | 17.3729 | 478.5923 | 83.8053
2024-01-17 06:00 | 2024-01-18 06:00 | 003-1 | MRS Straža stream 1 | Kromatografski uzorak | 2024-02-01 10:33 | 4.178 | 0.10736 | 91.0605 | 3.9574 | 0.54768 | 0.69677 | 0.053284 | 0.073762 | 0.0039691 | 0.010247 | 0.00041468 | 0.0043601 | - | 0.0030485 | 0 | 0 | 9.4452 | 34.0262 | 9.957 | 35.9061 | 10.483 | 37.7352 | 11.0511 | 39.7839 | 43.9259 | 46.3464 | 12.2016 | 12.874 | 13.5317 | 48.714 | 14.2644 | 51.3517 | 0.73531 | 0.77603 | 0.60005 | 0.60021 | 17.3492 | 479.2451 | 83.9668
2024-01-18 06:00 | 2024-01-19 06:00 | 003-1 | MRS Straža stream 1 | Kromatografski uzorak | 2024-02-01 10:33 | 4.237 | 0.097939 | 90.9987 | 4.0077 | 0.52511 | 0.6587 | 0.047625 | 0.06616 | 0.0036488 | 0.0091999 | 0.00035389 | 0.0039694 | - | 0.0026352 | 0 | 0 | 9.4374 | 33.9977 | 9.9488 | 35.8759 | 10.4744 | 37.7039 | 11.0419 | 39.7509 | 43.8916 | 46.3101 | 12.1921 | 12.8639 | 13.5212 | 48.6764 | 14.2533 | 51.312 | 0.73522 | 0.77594 | 0.59998 | 0.60014 | 17.3473 | 479.2974 | 84.0414
2024-01-19 06:00 | 2024-01-20 06:00 | 003-1 | MRS Straža stream 1 | Kromatografski uzorak | 2024-02-01 10:33 | 4.4219 | 0.084159 | 90.7639 | 4.0738 | 0.53732 | 0.65618 | 0.041794 | 0.059869 | 0.0032423 | 0.0081109 | 0.00027834 | 0.0034993 | - | 0.0020681 | 0 | 0 | 9.4242 | 33.9507 | 9.9349 | 35.8263 | 10.4597 | 37.6512 | 11.0265 | 39.6953 | 43.8004 | 46.2139 | 12.1668 | 12.8372 | 13.4929 | 48.5745 | 14.2235 | 51.2046 | 0.73625 | 0.77702 | 0.60082 | 0.60098 | 17.3715 | 478.6293 | 83.9237
2024-01-20 06:00 | 2024-01-21 06:00 | 003-1 | MRS Straža stream 1 | Kromatografski uzorak | 2024-02-01 10:33 | 4.4697 | 0.096259 | 90.6946 | 4.0551 | 0.55403 | 0.68439 | 0.045185 | 0.065167 | 0.0036162 | 0.0092943 | 0.00037491 | 0.0040898 | - | 0.0026211 | 1.3398e-05 | 0 | 9.4223 | 33.9444 | 9.9329 | 35.8197 | 10.4576 | 37.6437 | 11.0243 | 39.6874 | 43.7712 | 46.1832 | 12.1587 | 12.8287 | 13.4837 | 48.5415 | 14.2139 | 51.1699 | 0.73695 | 0.77777 | 0.60139 | 0.60156 | 17.3882 | 478.1708 | 83.8147
2024-01-21 06:00 | 2024-01-22 06:00 | 003-1 | MRS Straža stream 1 | Kromatografski uzorak | 2024-02-01 10:33 | 4.443 | 0.099831 | 90.7305 | 4.0378 | 0.55272 | 0.68886 | 0.04859 | 0.065973 | 0.0039089 | 0.009923 | 0.00039763 | 0.0043428 | - | 0.0029099 | 9.2572e-05 | 0 | 9.4245 | 33.9522 | 9.9352 | 35.8279 | 10.46 | 37.6524 | 11.0268 | 39.6966 | 43.7841 | 46.1967 | 12.1622 | 12.8324 | 13.4877 | 48.5558 | 14.218 | 51.1849 | 0.73686 | 0.77767 | 0.60132 | 0.60148 | 17.386 | 478.2317 | 83.8192
2024-01-22 06:00 | 2024-01-23 06:00 | 003-1 | MRS Straža stream 1 | Kromatografski uzorak | 2024-02-01 10:33 | 4.2848 | 0.12517 | 91.033 | 3.8836 | 0.52213 | 0.67347 | 0.052565 | 0.073318 | 0.0044838 | 0.011561 | 0.00050902 | 0.0051538 | - | 0.0033719 | 0.00038037 | 0 | 9.4254 | 33.9539 | 9.9361 | 35.8297 | 10.461 | 37.656 | 11.0279 | 39.7003 | 43.8301 | 46.2453 | 12.175 | 12.8459 | 13.5025 | 48.6091 | 14.2336 | 51.2411 | 0.73539 | 0.77611 | 0.60011 | 0.60028 | 17.3512 | 479.1888 | 84.1867
2024-01-23 06:00 | 2024-01-24 06:00 | 003-1 | MRS Straža stream 1 | Kromatografski uzorak | 2024-02-01 10:33 | 4.1316 | 0.11765 | 91.1621 | 3.9328 | 0.51439 | 0.65585 | 0.049716 | 0.068518 | 0.0042324 | 0.010463 | 0.00043233 | 0.0046706 | - | 0.0032724 | 0.00015935 | 0 | 9.4407 | 34.009 | 9.9523 | 35.8879 | 10.478 | 37.7172 | 11.0458 | 39.7649 | 43.927 | 46.3475 | 12.202 | 12.8743 | 13.5324 | 48.7166 | 14.2651 | 51.3544 | 0.73453 | 0.7752 | 0.59941 | 0.59957 | 17.3309 | 479.7527 | 84.2009
2024-01-24 06:00 | 2024-01-25 06:00 | 003-1 | MRS Straža stream 1 | Kromatografski uzorak | 2024-02-01 10:33 | 4.1569 | 0.11758 | 91.0988 | 3.9438 | 0.5383 | 0.68293 | 0.049732 | 0.070389 | 0.0044775 | 0.010794 | 0.0004712 | 0.0050315 | - | 0.0035851 | 0.00014976 | 0 | 9.4433 | 34.0191 | 9.955 | 35.8985 | 10.481 | 37.7277 | 11.0489 | 39.7759 | 43.9236 | 46.3439 | 12.201 | 12.8733 | 13.5311 | 48.7119 | 14.2638 | 51.3495 | 0.73507 | 0.77578 | 0.59986 | 0.60002 | 17.3438 | 479.5322 | 84.0511
2024-01-25 06:00 | 2024-01-26 06:00 | 003-1 | MRS Straža stream 1 | Kromatografski uzorak | 2024-02-01 10:33 | 4.0455 | 0.13282 | 91.2511 | 3.8724 | 0.54086 | 0.69816 | 0.05418 | 0.076562 | 0.0047613 | 0.011859 | 0.00054554 | 0.0053223 | - | 0.0034379 | 0.00062661 | 0 | 9.4506 | 34.0451 | 9.9627 | 35.926 | 10.4891 | 37.7569 | 11.0574 | 39.8067 | 43.9731 | 46.3961 | 12.2147 | 12.8878 | 13.5464 | 48.7672 | 14.2799 | 51.4078 | 0.73454 | 0.77522 | 0.59943 | 0.59959 | 17.3312 | 479.8789 | 84.1298
2024-01-26 06:00 | 2024-01-27 06:00 | 003-1 | MRS Straža stream 1 | Kromatografski uzorak | 2024-02-01 10:33 | 4.3237 | 0.096833 | 90.8608 | 4.0611 | 0.53366 | 0.65756 | 0.043012 | 0.061481 | 0.0036379 | 0.0088692 | 0.00035313 | 0.0039325 | - | 0.0026082 | 6.9878e-06 | 0 | 9.4322 | 33.9795 | 9.9433 | 35.8568 | 10.4686 | 37.6833 | 11.0359 | 39.7291 | 43.8481 | 46.2642 | 12.18 | 12.8512 | 13.5077 | 48.6275 | 14.239 | 51.2605 | 0.73589 | 0.77665 | 0.60053 | 0.60069 | 17.3632 | 478.8602 | 83.944
2024-01-27 06:00 | 2024-01-28 06:00 | 003-1 | MRS Straža stream 1 | Kromatografski uzorak | 2024-02-01 10:33 | 4.1757 | 0.11329 | 91.0926 | 3.9624 | 0.51907 | 0.65596 | 0.047322 | 0.067018 | 0.0041058 | 0.010216 | 0.00043295 | 0.0045482 | - | 0.00302 | 0.00022682 | 0 | 9.4387 | 34.0019 | 9.9501 | 35.8804 | 10.4758 | 37.7091 | 11.0434 | 39.7563 | 43.9085 | 46.3279 | 12.1968 | 12.8689 | 13.5266 | 48.6957 | 14.259 | 51.3323 | 0.73484 | 0.77554 | 0.59967 | 0.59983 | 17.3383 | 479.5474 | 84.142
2024-01-28 06:00 | 2024-01-29 06:00 | 003-1 | MRS Straža stream 1 | Kromatografski uzorak | 2024-02-01 10:33 | 4.308 | 0.09608 | 90.8555 | 4.0611 | 0.55333 | 0.67924 | 0.043835 | 0.06248 | 0.0037301 | 0.0089704 | 0.00035134 | 0.0039751 | - | 0.0025718 | 0 | 0 | 9.437 | 33.9971 | 9.9484 | 35.8754 | 10.4739 | 37.7024 | 11.0415 | 39.7493 | 43.8653 | 46.2824 | 12.1848 | 12.8562 | 13.5128 | 48.6461 | 14.2445 | 51.2801 | 0.73608 | 0.77684 | 0.60068 | 0.60084 | 17.3675 | 478.741 | 83.853
2024-01-29 06:00 | 2024-01-30 06:00 | 003-1 | MRS Straža stream 1 | Kromatografski uzorak | 2024-02-01 10:33 | 4.3362 | 0.09041 | 90.9147 | 4.0352 | 0.50787 | 0.62348 | 0.040015 | 0.056855 | 0.0035548 | 0.0086141 | 0.00033707 | 0.0038681 | - | 0.0023595 | 0 | 0 | 9.4243 | 33.95 | 9.9349 | 35.8256 | 10.4598 | 37.6515 | 11.0266 | 39.6956 | 43.8287 | 46.2438 | 12.1747 | 12.8455 | 13.5021 | 48.6074 | 14.2331 | 51.2393 | 0.73526 | 0.77598 | 0.60001 | 0.60018 | 17.3483 | 479.6196 | 84.1442
2024-01-30 06:00 | 2024-01-31 06:00 | 003-1 | MRS Straža stream 1 | Kromatografski uzorak | 2024-02-01 10:33 | 4.181 | 0.10696 | 91.1352 | 3.9592 | 0.49101 | 0.61763 | 0.043748 | 0.061727 | 0.0039202 | 0.0095876 | 0.00041229 | 0.0043006 | - | 0.0028918 | 3.0098e-05 | 0 | 9.4322 | 33.9779 | 9.9433 | 35.855 | 10.4686 | 37.6833 | 11.0358 | 39.7291 | 43.8953 | 46.314 | 12.1931 | 12.865 | 13.5229 | 48.6823 | 14.2551 | 51.3182 | 0.73424 | 0.7749 | 0.59918 | 0.59934 | 17.3242 | 479.9377 | 84.3242
2024-01-31 06:00 | 2024-02-01 06:00 | 003-1 | MRS Straža stream 1 | Kromatografski uzorak | 2024-02-01 10:33 | 4.1425 | 0.1107 | 91.2343 | 3.8985 | 0.48602 | 0.61397 | 0.043902 | 0.062516 | 0.003974 | 0.0097496 | 0.0004092 | 0.0043757 | - | 0.0028909 | 0.00013058 | 0 | 9.4308 | 33.9721 | 9.9418 | 35.8489 | 10.467 | 37.6776 | 11.0342 | 39.723 | 43.9042 | 46.3234 | 12.1956 | 12.8676 | 13.5258 | 48.693 | 14.2582 | 51.3295 | 0.7337 | 0.77433 | 0.59873 | 0.5989 | 17.3114 | 480.2927 | 84.4695
2024-01-01 06:00 | 2024-01-02 06:00 | 013-1 | MRS Vinkovci stream 1 | Kromatografski uzorak | 2024-02-01 10:33 | 0.018038 | 0.00028533 | 96.6989 | 3.0164 | 0.18754 | 0.26645 | 0.025794 | 0.030205 | 0.0047432 | 0.0087281 | 7.2044e-05 | - | 0.0093585 | - | - | - | 9.7168 | 34.9858 | 10.2434 | 36.9188 | 10.7845 | 38.8209 | 11.3689 | 40.9279 | 46.2286 | 48.7764 | 12.8413 | 13.549 | 14.2489 | 51.296 | 15.0203 | 54.0731 | 0.70186 | 0.74072 | 0.57275 | 0.5729 | 16.5596 | 502.0962 | 88.4113
2024-01-02 06:00 | 2024-01-03 06:00 | 013-1 | MRS Vinkovci stream 1 | Kromatografski uzorak | 2024-02-01 10:33 | 0.024981 | 0.00044685 | 97.2027 | 2.4746 | 0.22226 | 0.29735 | 0.025616 | 0.030727 | 0.0041893 | 0.0074285 | 2.9916e-05 | - | 0.0071036 | - | - | - | 9.6809 | 34.852 | 10.2055 | 36.7775 | 10.7446 | 38.6774 | 11.3268 | 40.7766 | 46.1472 | 48.6904 | 12.8187 | 13.5251 | 14.2257 | 51.2124 | 14.9958 | 53.9848 | 0.69895 | 0.73765 | 0.57038 | 0.57053 | 16.4915 | 504.1755 | 89.6265
2024-01-03 06:00 | 2024-01-04 06:00 | 013-1 | MRS Vinkovci stream 1 | Kromatografski uzorak | 2024-02-01 10:33 | 0.038073 | 0.001257 | 97.9916 | 1.6258 | 0.27473 | 0.34323 | 0.025169 | 0.031607 | 0.0033234 | 0.0052985 | 5.6875e-07 | - | 0.0031 | - | - | - | 9.6238 | 34.6396 | 10.1453 | 36.5532 | 10.6813 | 38.4497 | 11.2601 | 40.5362 | 46.0167 | 48.5526 | 12.7824 | 13.4868 | 14.1884 | 51.0781 | 14.9564 | 53.8431 | 0.69438 | 0.73283 | 0.56665 | 0.56679 | 16.3842 | 507.4703 | 91.6259
2024-01-04 06:00 | 2024-01-05 06:00 | 013-1 | MRS Vinkovci stream 1 | Kromatografski uzorak | 2024-02-01 10:33 | 0.036329 | 0.0010576 | 98.1454 | 1.4661 | 0.28566 | 0.35105 | 0.024783 | 0.031456 | 0.0030529 | 0.0048553 | 2.3208e-06 | - | 0.0012361 | - | - | - | 9.6131 | 34.5995 | 10.134 | 36.5108 | 10.6693 | 38.4068 | 11.2475 | 40.4909 | 45.994 | 48.5287 | 12.7761 | 13.4802 | 14.182 | 51.0551 | 14.9497 | 53.8188 | 0.69346 | 0.73185 | 0.5659 | 0.56604 | 16.3625 | 508.1433 | 92.0428
2024-01-05 06:00 | 2024-01-06 06:00 | 013-1 | MRS Vinkovci stream 1 | Kromatografski uzorak | 2024-02-01 10:33 | 0.025176 | 0.0004857 | 98.1464 | 1.4691 | 0.29301 | 0.35879 | 0.025273 | 0.032117 | 0.0031364 | 0.0049176 | 2.4167e-06 | - | 0.00032795 | - | - | - | 9.6154 | 34.6079 | 10.1364 | 36.5197 | 10.6719 | 38.4159 | 11.2501 | 40.5005 | 46.004 | 48.5392 | 12.7789 | 13.4831 | 14.185 | 51.066 | 14.9528 | 53.8302 | 0.6935 | 0.73189 | 0.56593 | 0.56607 | 16.3634 | 508.1176 | 92.0024
2024-01-06 06:00 | 2024-01-07 06:00 | 013-1 | MRS Vinkovci stream 1 | Kromatografski uzorak | 2024-02-01 10:33 | 0.028231 | 0.00054223 | 98.1522 | 1.4624 | 0.29166 | 0.35665 | 0.025079 | 0.031876 | 0.0030555 | 0.0048614 | 3.5208e-07 | - | 0.00011769 | - | - | - | 9.6142 | 34.6034 | 10.1351 | 36.515 | 10.6706 | 38.4111 | 11.2487 | 40.4955 | 46.0001 | 48.5351 | 12.7778 | 13.482 | 14.1838 | 51.0618 | 14.9516 | 53.8259 | 0.69344 | 0.73182 | 0.56588 | 0.56602 | 16.362 | 508.1604 | 92.0359
2024-01-07 06:00 | 2024-01-08 06:00 | 013-1 | MRS Vinkovci stream 1 | Kromatografski uzorak | 2024-02-01 10:33 | 0.026718 | 0.00046355 | 98.1408 | 1.4725 | 0.29356 | 0.35946 | 0.025396 | 0.032143 | 0.0031803 | 0.0049368 | 5.4586e-06 | - | 0.00024648 | - | - | - | 9.6156 | 34.6086 | 10.1366 | 36.5204 | 10.6721 | 38.4167 | 11.2504 | 40.5013 | 46.0038 | 48.539 | 12.7788 | 13.483 | 14.1849 | 51.0657 | 14.9528 | 53.8299 | 0.69353 | 0.73192 | 0.56595 | 0.5661 | 16.3642 | 508.0915 | 91.9896
2024-01-08 06:00 | 2024-01-09 06:00 | 013-1 | MRS Vinkovci stream 1 | Kromatografski uzorak | 2024-02-01 10:33 | 0.040269 | 0.0013833 | 98.1602 | 1.4449 | 0.28793 | 0.35321 | 0.024819 | 0.031567 | 0.003039 | 0.0047686 | 1.2979e-06 | - | 0.0010838 | - | - | - | 9.6114 | 34.5934 | 10.1322 | 36.5044 | 10.6675 | 38.4001 | 11.2455 | 40.4839 | 45.9885 | 48.5228 | 12.7746 | 13.4786 | 14.1803 | 51.0492 | 14.9479 | 53.8126 | 0.69338 | 0.73176 | 0.56583 | 0.56597 | 16.3606 | 508.2039 | 92.0986
2024-01-09 06:00 | 2024-01-10 06:00 | 013-1 | MRS Vinkovci stream 1 | Kromatografski uzorak | 2024-02-01 10:33 | 0.014022 | 8.1683e-06 | 98.1143 | 1.499 | 0.30363 | 0.37269 | 0.025984 | 0.033166 | 0.003358 | 0.0050428 | 5.5625e-07 | - | 0.0015101 | - | - | - | 9.6211 | 34.629 | 10.1424 | 36.5419 | 10.6782 | 38.4386 | 11.2568 | 40.5245 | 46.0213 | 48.5574 | 12.7837 | 13.4882 | 14.1901 | 51.0843 | 14.9582 | 53.8496 | 0.69382 | 0.73223 | 0.56619 | 0.56633 | 16.3709 | 507.8826 | 91.8325
2024-01-10 06:00 | 2024-01-11 06:00 | 013-1 | MRS Vinkovci stream 1 | Kromatografski uzorak | 2024-02-01 10:33 | 0.022626 | 0.00042957 | 98.1551 | 1.454 | 0.30061 | 0.3678 | 0.025687 | 0.032712 | 0.0030144 | 0.0047837 | 2.6125e-06 | - | 0.00099015 | - | - | - | 9.616 | 34.6103 | 10.1371 | 36.5222 | 10.6726 | 38.4185 | 11.2509 | 40.5032 | 46.0065 | 48.5418 | 12.7796 | 13.4838 | 14.1857 | 51.0686 | 14.9536 | 53.833 | 0.69352 | 0.73191 | 0.56594 | 0.56609 | 16.3639 | 508.1021 | 91.9913
2024-01-11 06:00 | 2024-01-12 06:00 | 013-1 | MRS Vinkovci stream 1 | Kromatografski uzorak | 2024-02-01 10:33 | 0.019213 | 0.00039619 | 98.1369 | 1.4716 | 0.30401 | 0.3719 | 0.025943 | 0.033139 | 0.0030777 | 0.0048842 | 9.4167e-07 | - | 0.00084438 | - | - | - | 9.6182 | 34.6184 | 10.1394 | 36.5309 | 10.675 | 38.4274 | 11.2535 | 40.5125 | 46.0127 | 48.5484 | 12.7813 | 13.4857 | 14.1876 | 51.0753 | 14.9555 | 53.84 | 0.69366 | 0.73206 | 0.56606 | 0.5662 | 16.3671 | 508.0008 | 91.9223
2024-01-12 06:00 | 2024-01-13 06:00 | 013-1 | MRS Vinkovci stream 1 | Kromatografski uzorak | 2024-02-01 10:33 | 0.022932 | 0.00060419 | 98.1322 | 1.473 | 0.30371 | 0.37131 | 0.02581 | 0.033089 | 0.0030632 | 0.0048626 | 0 | - | 0.00077527 | - | - | - | 9.6178 | 34.617 | 10.139 | 36.5293 | 10.6746 | 38.4257 | 11.253 | 40.5109 | 46.0102 | 48.5457 | 12.7806 | 13.4849 | 14.1868 | 51.0724 | 14.9547 | 53.837 | 0.69368 | 0.73208 | 0.56607 | 0.56621 | 16.3675 | 507.9884 | 91.9237
2024-01-13 06:00 | 2024-01-14 06:00 | 013-1 | MRS Vinkovci stream 1 | Kromatografski uzorak | 2024-02-01 10:33 | 0.022638 | 0.00055887 | 98.1282 | 1.4766 | 0.30458 | 0.37194 | 0.025882 | 0.033186 | 0.0030769 | 0.0048319 | 5.725e-06 | - | 0.00037872 | - | - | - | 9.6181 | 34.6182 | 10.1393 | 36.5304 | 10.6749 | 38.4269 | 11.2534 | 40.5121 | 46.011 | 48.5465 | 12.7808 | 13.4851 | 14.187 | 51.0732 | 14.955 | 53.8379 | 0.6937 | 0.7321 | 0.56609 | 0.56623 | 16.368 | 507.9723 | 91.9141
2024-01-14 06:00 | 2024-01-15 06:00 | 013-1 | MRS Vinkovci stream 1 | Kromatografski uzorak | 2024-02-01 10:33 | 0.025269 | 0.00087155 | 98.1129 | 1.487 | 0.30636 | 0.37389 | 0.026145 | 0.033424 | 0.0029931 | 0.0048512 | 7.2917e-07 | - | 0.00011812 | - | - | - | 9.6188 | 34.6208 | 10.14 | 36.5332 | 10.6757 | 38.4297 | 11.2542 | 40.515 | 46.0112 | 48.5468 | 12.7809 | 13.4852 | 14.187 | 51.0733 | 14.955 | 53.838 | 0.69379 | 0.7322 | 0.56617 | 0.56631 | 16.3704 | 507.9002 | 91.8791
2024-01-15 06:00 | 2024-01-16 06:00 | 013-1 | MRS Vinkovci stream 1 | Kromatografski uzorak | 2024-02-01 10:33 | 0.3677 | 0.0036452 | 95.1323 | 4.2153 | 0.16715 | 0.28105 | 0.091626 | 0.018114 | 0.0013008 | 0.0026903 | 0 | - | 0.00017214 | - | - | - | 9.7715 | 35.1936 | 10.3009 | 37.1383 | 10.8451 | 39.0386 | 11.4328 | 41.158 | 46.2032 | 48.7498 | 12.8342 | 13.5416 | 14.2364 | 51.2511 | 15.0073 | 54.0264 | 0.71101 | 0.75038 | 0.58022 | 0.58037 | 16.7747 | 495.7729 | 86.0642
2024-01-16 06:00 | 2024-01-17 06:00 | 013-1 | MRS Vinkovci stream 1 | Kromatografski uzorak | 2024-02-01 10:33 | 0.51376 | 0.00106 | 93.4376 | 5.8222 | 0.086566 | 0.22539 | 0.12966 | 0.0078259 | 0.00018431 | 0.0011538 | 0 | - | 0 | - | - | - | 9.8666 | 35.5498 | 10.4013 | 37.5147 | 10.9508 | 39.4183 | 11.5441 | 41.5589 | 46.3528 | 48.9079 | 12.8758 | 13.5855 | 14.2769 | 51.3968 | 15.0501 | 54.1803 | 0.72079 | 0.76071 | 0.5882 | 0.58836 | 17.0044 | 488.9634 | 82.8697
2024-01-17 06:00 | 2024-01-18 06:00 | 013-1 | MRS Vinkovci stream 1 | Kromatografski uzorak | 2024-02-01 10:33 | 0.49258 | 0.0014696 | 93.5204 | 5.7611 | 0.086766 | 0.22449 | 0.12827 | 0.0078993 | 0.00024861 | 0.0013007 | 0 | - | 0 | - | - | - | 9.8641 | 35.5399 | 10.3986 | 37.5042 | 10.9479 | 39.408 | 11.5411 | 41.548 | 46.3554 | 48.9106 | 12.8765 | 13.5863 | 14.2779 | 51.4006 | 15.0512 | 54.1842 | 0.7203 | 0.76021 | 0.5878 | 0.58797 | 16.9927 | 489.3002 | 82.989
2024-01-18 06:00 | 2024-01-19 06:00 | 013-1 | MRS Vinkovci stream 1 | Kromatografski uzorak | 2024-02-01 10:33 | 0.4859 | 0.00093567 | 93.4847 | 5.8006 | 0.088923 | 0.22785 | 0.12928 | 0.008132 | 0.00026057 | 0.0012589 | 0 | - | 0 | - | - | - | 9.8681 | 35.555 | 10.4028 | 37.5202 | 10.9524 | 39.4242 | 11.5459 | 41.5651 | 46.3673 | 48.9231 | 12.8798 | 13.5898 | 14.2814 | 51.4131 | 15.0548 | 54.1974 | 0.72055 | 0.76046 | 0.588 | 0.58817 | 16.9987 | 489.1268 | 82.9043
2024-01-19 06:00 | 2024-01-20 06:00 | 013-1 | MRS Vinkovci stream 1 | Kromatografski uzorak | 2024-02-01 10:33 | 0.53091 | 0.0014624 | 93.6099 | 5.6304 | 0.091927 | 0.22732 | 0.12522 | 0.0085208 | 0.00033229 | 0.0013189 | 1.0167e-06 | - | 0 | - | - | - | 9.8513 | 35.4928 | 10.3851 | 37.4545 | 10.9337 | 39.357 | 11.5262 | 41.4942 | 46.3123 | 48.8651 | 12.8645 | 13.5736 | 14.2651 | 51.3543 | 15.0376 | 54.1354 | 0.71974 | 0.7596 | 0.58734 | 0.5875 | 16.9797 | 489.6729 | 83.2218
2024-01-20 06:00 | 2024-01-21 06:00 | 013-1 | MRS Vinkovci stream 1 | Kromatografski uzorak | 2024-02-01 10:33 | 0.50211 | 0.00091732 | 93.6043 | 5.6611 | 0.095026 | 0.23158 | 0.12606 | 0.008874 | 0.00030555 | 0.0013225 | 0 | - | 0 | - | - | - | 9.8572 | 35.5136 | 10.3913 | 37.4765 | 10.9403 | 39.3806 | 11.5331 | 41.5191 | 46.3369 | 48.8906 | 12.8714 | 13.5807 | 14.2725 | 51.3811 | 15.0453 | 54.1632 | 0.71985 | 0.7597 | 0.58741 | 0.58758 | 16.9815 | 489.6235 | 83.149
2024-01-21 06:00 | 2024-01-22 06:00 | 013-1 | MRS Vinkovci stream 1 | Kromatografski uzorak | 2024-02-01 10:33 | 0.42571 | 0.0013028 | 93.6201 | 5.7218 | 0.093402 | 0.23109 | 0.1274 | 0.0086887 | 0.00031833 | 0.0012825 | 2.2229e-06 | - | 0 | - | - | - | 9.8685 | 35.5558 | 10.4033 | 37.521 | 10.9529 | 39.4258 | 11.5463 | 41.5668 | 46.3921 | 48.9493 | 12.8867 | 13.597 | 14.2893 | 51.4416 | 15.0632 | 54.2275 | 0.71981 | 0.75968 | 0.5874 | 0.58756 | 16.9813 | 489.6279 | 83.0469
2024-01-22 06:00 | 2024-01-23 06:00 | 013-1 | MRS Vinkovci stream 1 | Kromatografski uzorak | 2024-02-01 10:33 | 0.37615 | 0.00069867 | 93.5059 | 5.8811 | 0.094729 | 0.23618 | 0.13096 | 0.0087922 | 0.00033219 | 0.0013693 | 0 | - | 0 | - | - | - | 9.8857 | 35.6191 | 10.4214 | 37.5879 | 10.9719 | 39.4943 | 11.5664 | 41.6392 | 46.4496 | 49.0101 | 12.9027 | 13.6139 | 14.3064 | 51.5032 | 15.0812 | 54.2925 | 0.72059 | 0.7605 | 0.58803 | 0.5882 | 16.9995 | 489.1035 | 82.7313
2024-01-23 06:00 | 2024-01-24 06:00 | 013-1 | MRS Vinkovci stream 1 | Kromatografski uzorak | 2024-02-01 10:33 | 0.37916 | 0.0015754 | 93.718 | 5.6679 | 0.096657 | 0.23338 | 0.12595 | 0.0090524 | 0.00033719 | 0.0013793 | 1.2604e-06 | - | 0 | - | - | - | 9.8693 | 35.5582 | 10.4041 | 37.5235 | 10.9537 | 39.429 | 11.5473 | 41.5702 | 46.4124 | 48.9707 | 12.8923 | 13.603 | 14.2958 | 51.4648 | 15.07 | 54.2519 | 0.71928 | 0.75912 | 0.58696 | 0.58713 | 16.9688 | 489.9894 | 83.1423
2024-01-24 06:00 | 2024-01-25 06:00 | 013-1 | MRS Vinkovci stream 1 | Kromatografski uzorak | 2024-02-01 10:33 | 0.37534 | 0.00090826 | 93.7875 | 5.5944 | 0.10562 | 0.24187 | 0.12402 | 0.010126 | 0.00052349 | 0.0015724 | 8.6875e-07 | - | 0 | - | - | - | 9.8657 | 35.5445 | 10.4002 | 37.5091 | 10.9497 | 39.4144 | 11.543 | 41.5548 | 46.4064 | 48.9644 | 12.8907 | 13.6012 | 14.2941 | 51.4589 | 15.0682 | 54.2457 | 0.71891 | 0.75873 | 0.58666 | 0.58683 | 16.9602 | 490.2377 | 83.2337
2024-01-25 06:00 | 2024-01-26 06:00 | 013-1 | MRS Vinkovci stream 1 | Kromatografski uzorak | 2024-02-01 10:33 | 0.34389 | 0.00069183 | 93.8449 | 5.5626 | 0.11176 | 0.24793 | 0.12312 | 0.010806 | 0.00061032 | 0.0016347 | 0 | - | 0 | - | - | - | 9.8673 | 35.55 | 10.4019 | 37.5149 | 10.9515 | 39.4208 | 11.5449 | 41.5615 | 46.4226 | 48.9815 | 12.8952 | 13.606 | 14.2992 | 51.4772 | 15.0736 | 54.2649 | 0.71863 | 0.75844 | 0.58644 | 0.5866 | 16.9536 | 490.4279 | 83.2648
2024-01-26 06:00 | 2024-01-27 06:00 | 013-1 | MRS Vinkovci stream 1 | Kromatografski uzorak | 2024-02-01 10:33 | 0.30724 | 0.0035492 | 94.072 | 5.3555 | 0.12669 | 0.2618 | 0.11892 | 0.013272 | 0.00080422 | 0.0019785 | 4.7917e-07 | - | 0.00013151 | - | - | - | 9.8576 | 35.5135 | 10.3917 | 37.4763 | 10.9407 | 39.3821 | 11.5335 | 41.5207 | 46.4146 | 48.9729 | 12.8929 | 13.6036 | 14.2974 | 51.4707 | 15.0717 | 54.2579 | 0.71741 | 0.75714 | 0.58544 | 0.5856 | 16.9248 | 491.2623 | 83.5892
2024-01-27 06:00 | 2024-01-28 06:00 | 013-1 | MRS Vinkovci stream 1 | Kromatografski uzorak | 2024-02-01 10:33 | 0.22932 | 0.00081767 | 94.489 | 5.018 | 0.14366 | 0.2628 | 0.098797 | 0.015918 | 0.0013388 | 0.0028326 | 3.0625e-07 | - | 0.00025215 | - | - | - | 9.8403 | 35.4481 | 10.3735 | 37.4072 | 10.9215 | 39.3127 | 11.5133 | 41.4478 | 46.4101 | 48.9683 | 12.8917 | 13.6023 | 14.2973 | 51.4704 | 15.0716 | 54.2577 | 0.71489 | 0.75448 | 0.58339 | 0.58355 | 16.8657 | 492.9883 | 84.2595
2024-01-28 06:00 | 2024-01-29 06:00 | 013-1 | MRS Vinkovci stream 1 | Kromatografski uzorak | 2024-02-01 10:33 | 0.20864 | 0.001068 | 95.5386 | 3.9851 | 0.18836 | 0.26653 | 0.039587 | 0.025622 | 0.0031708 | 0.0060758 | 0 | - | 0.0037121 | - | - | - | 9.7667 | 35.1739 | 10.2959 | 37.1175 | 10.8398 | 39.0197 | 11.4272 | 41.1379 | 46.2586 | 48.8082 | 12.8496 | 13.5578 | 14.2546 | 51.3164 | 15.0264 | 54.095 | 0.7085 | 0.74773 | 0.57817 | 0.57832 | 16.7157 | 497.4077 | 86.3394
2024-01-29 06:00 | 2024-01-30 06:00 | 013-1 | MRS Vinkovci stream 1 | Kromatografski uzorak | 2024-02-01 10:33 | 0.20619 | 0.00050932 | 95.6433 | 3.8797 | 0.19723 | 0.27032 | 0.031145 | 0.027488 | 0.0035004 | 0.006661 | 5.1771e-06 | - | 0.0042859 | - | - | - | 9.7598 | 35.1481 | 10.2886 | 37.0903 | 10.8322 | 38.9921 | 11.4191 | 41.1088 | 46.2449 | 48.7938 | 12.8458 | 13.5538 | 14.2507 | 51.3025 | 15.0223 | 54.0803 | 0.70788 | 0.74708 | 0.57766 | 0.57782 | 16.7012 | 497.8402 | 86.5395
2024-01-30 06:00 | 2024-01-31 06:00 | 013-1 | MRS Vinkovci stream 1 | Kromatografski uzorak | 2024-02-01 10:33 | 0.21535 | 0.0019061 | 95.8051 | 3.7166 | 0.19183 | 0.26111 | 0.028254 | 0.026847 | 0.0034115 | 0.0065171 | 0 | - | 0.0042535 | - | - | - | 9.7455 | 35.095 | 10.2736 | 37.034 | 10.8163 | 38.9351 | 11.4024 | 41.0486 | 46.2093 | 48.7561 | 12.8359 | 13.5434 | 14.2404 | 51.2654 | 15.0114 | 54.041 | 0.70683 | 0.74597 | 0.57681 | 0.57696 | 16.6762 | 498.5854 | 86.9569
2024-01-31 06:00 | 2024-02-01 06:00 | 013-1 | MRS Vinkovci stream 1 | Kromatografski uzorak | 2024-02-01 10:33 | 0.19055 | 0.00043802 | 95.6708 | 3.8666 | 0.19963 | 0.27165 | 0.029397 | 0.0279 | 0.0035746 | 0.0067511 | 0 | - | 0.0043978 | - | - | - | 9.7605 | 35.1505 | 10.2894 | 37.0928 | 10.833 | 38.9949 | 11.4199 | 41.1118 | 46.2529 | 48.8021 | 12.848 | 13.5561 | 14.2532 | 51.3115 | 15.0249 | 54.0898 | 0.70773 | 0.74693 | 0.57754 | 0.5777 | 16.6977 | 497.9429 | 86.5616

## Veljača 2024
Vrijeme od | Vrijeme do | Oznaka mjesta uzorkovanja | Mjesto uzorkovanja | Vrsta mjesta uzorkovanja | Zadnja izmjena | N2 (mol %) | CO2 (mol %) | C1 (mol %) | C2 (mol %) | C3 (mol %) | C3+ (mol %) | n-C4 (mol %) | i-C4 (mol %) | n-C5 (mol %) | i-C5 (mol %) | neo-C5 (mol %) | C6 (mol %) | C6+ (mol %) | C7 (mol %) | C8 (mol %) | C9+ (mol %) | NCV (kWh/m3) @15/15 | NCV (MJ/m3) @15/15 | NCV (kWh/m3) @25/0 | NCV (MJ/m3) @25/0 | GCV (kWh/m3) @15/15 | GCV (MJ/m3) @15/15 | GCV (kWh/m3) @25/0 | GCV (MJ/m3) @25/0 | Wd(kWh/m3) @15/15 | Wd(Mj/m3) @15/15 | Wd(kWh/m3) @25/0 | Wd(Mj/m3) @25/0 | Wg(kWh/m3) @15/15 | Wg(Mj/m3) @15/15 | Wg(kWh/m3) @25/0 | Wg(Mj/m3) @25/0 | ρ (kg/m3) @15 | ρ (kg/m3) @0 | d@15 | d@0 | M kg/kmol | R J/kgK | MN (metanski broj)
2024-02-01 06:00 | 2024-02-02 06:00 | 024-1 | MRČ Donji Miholjac - MRČ Budrovac (stream 1) | Kromatografski uzorak | 2024-03-01 08:38 | 2.7476 | 0.27186 | 93.0776 | 3.1437 | 0.49823 | 0.75913 | 0.083272 | 0.12542 | 0.0088318 | 0.022543 | 0 | 0.010131 | - | 0.0069645 | 0.0037398 | 5.9436e-06 | 9.5276 | 34.3176 | 10.0439 | 36.2136 | 10.5745 | 38.0644 | 11.1475 | 40.131 | 44.5587 | 47.0125 | 12.3774 | 13.059 | 13.7288 | 49.4237 | 14.4717 | 52.0981 | 0.72691 | 0.76716 | 0.5932 | 0.59336 | 17.1507 | 484.8095 | 85.3594
2024-02-02 06:00 | 2024-02-03 06:00 | 024-1 | MRČ Donji Miholjac - MRČ Budrovac (stream 1) | Kromatografski uzorak | 2024-03-01 08:38 | 2.6066 | 0.25492 | 93.217 | 3.1901 | 0.48185 | 0.73139 | 0.079507 | 0.12003 | 0.0085429 | 0.021671 | 0 | 0.0097872 | - | 0.0065308 | 0.003468 | 0 | 9.5409 | 34.3651 | 10.0579 | 36.2637 | 10.5892 | 38.1174 | 11.163 | 40.1868 | 44.6534 | 47.112 | 12.4037 | 13.0867 | 13.7581 | 49.5291 | 14.5024 | 52.2087 | 0.72585 | 0.76604 | 0.59233 | 0.59249 | 17.1257 | 485.5247 | 85.403
2024-02-03 06:00 | 2024-02-04 06:00 | 024-1 | MRČ Donji Miholjac - MRČ Budrovac (stream 1) | Kromatografski uzorak | 2024-03-01 08:38 | 2.7482 | 0.26902 | 93.0242 | 3.1685 | 0.52244 | 0.79009 | 0.086169 | 0.12841 | 0.008999 | 0.022869 | 0 | 0.010244 | - | 0.0069968 | 0.0039605 | 0 | 9.5346 | 34.3435 | 10.0512 | 36.241 | 10.5823 | 38.0923 | 11.1557 | 40.1603 | 44.5753 | 47.0307 | 12.382 | 13.0641 | 13.7336 | 49.4409 | 14.4769 | 52.1169 | 0.72745 | 0.76773 | 0.59363 | 0.5938 | 17.1634 | 484.4478 | 85.1603
2024-02-04 06:00 | 2024-02-05 06:00 | 024-1 | MRČ Donji Miholjac - MRČ Budrovac (stream 1) | Kromatografski uzorak | 2024-03-01 08:38 | 2.7805 | 0.2298 | 92.9447 | 3.3123 | 0.49452 | 0.73268 | 0.074385 | 0.11258 | 0.0087542 | 0.022634 | 0 | 0.010019 | - | 0.0064909 | 0.0032952 | 6.289e-06 | 9.535 | 34.3448 | 10.0516 | 36.2423 | 10.5827 | 38.0937 | 11.1561 | 40.1619 | 44.5864 | 47.0433 | 12.3851 | 13.0676 | 13.737 | 49.4532 | 14.4808 | 52.131 | 0.72711 | 0.76738 | 0.59336 | 0.59352 | 17.1555 | 484.6567 | 85.0948
2024-02-05 06:00 | 2024-02-06 06:00 | 024-1 | MRČ Donji Miholjac - MRČ Budrovac (stream 1) | Kromatografski uzorak | 2024-03-01 08:38 | 0.34612 | 0.017296 | 95.4234 | 3.9034 | 0.23138 | 0.30974 | 0.026974 | 0.035076 | 0.0037103 | 0.0077902 | 0 | 0.0035398 | - | 0.0009988 | 0.00027269 | 0 | 9.7527 | 35.1239 | 10.2811 | 37.0643 | 10.8243 | 38.9636 | 11.4108 | 41.0788 | 46.164 | 48.7059 | 12.8233 | 13.5294 | 14.2252 | 51.2106 | 14.9948 | 53.9813 | 0.70944 | 0.74872 | 0.57894 | 0.57909 | 16.7379 | 496.7723 | 86.2175
2024-02-06 06:00 | 2024-02-07 06:00 | 024-1 | MRČ Donji Miholjac - MRČ Budrovac (stream 1) | Kromatografski uzorak | 2024-03-01 08:38 | 0.66068 | 0.044555 | 95.1443 | 3.7853 | 0.2672 | 0.36513 | 0.032501 | 0.044733 | 0.0043824 | 0.0097141 | 0 | 0.004356 | - | 0.001649 | 0.00060255 | 0 | 9.7216 | 35.0121 | 10.2483 | 36.9464 | 10.7898 | 38.8394 | 11.3744 | 40.9478 | 45.9539 | 48.4815 | 12.765 | 13.4671 | 14.1603 | 50.9772 | 14.9256 | 53.7323 | 0.71147 | 0.75087 | 0.5806 | 0.58075 | 16.7859 | 495.3856 | 86.1245
2024-02-07 06:00 | 2024-02-08 06:00 | 024-1 | MRČ Donji Miholjac - MRČ Budrovac (stream 1) | Kromatografski uzorak | 2024-03-01 08:38 | 3.0968 | 0.27857 | 92.7535 | 3.129 | 0.48465 | 0.74214 | 0.077961 | 0.12281 | 0.0093946 | 0.024412 | 0 | 0.011053 | - | 0.0076493 | 0.0041967 | 6.7417e-06 | 9.4908 | 34.1845 | 10.005 | 36.0731 | 10.5336 | 37.9171 | 11.1043 | 39.9756 | 44.337 | 46.7794 | 12.3158 | 12.9943 | 13.6606 | 49.1781 | 14.4 | 51.8401 | 0.72849 | 0.76883 | 0.59449 | 0.59465 | 17.1882 | 483.7395 | 85.4035
2024-02-08 06:00 | 2024-02-09 06:00 | 024-1 | MRČ Donji Miholjac - MRČ Budrovac (stream 1) | Kromatografski uzorak | 2024-03-01 08:38 | 2.7853 | 0.22202 | 92.8941 | 3.389 | 0.48323 | 0.70959 | 0.068887 | 0.10457 | 0.0092381 | 0.022814 | 0 | 0.010344 | - | 0.0068851 | 0.0036085 | 9.7669e-06 | 9.5369 | 34.352 | 10.0537 | 36.2499 | 10.5848 | 38.1015 | 11.1583 | 40.17 | 44.5937 | 47.051 | 12.3872 | 13.0697 | 13.7392 | 49.461 | 14.4831 | 52.1392 | 0.72718 | 0.76745 | 0.59341 | 0.59358 | 17.157 | 484.6159 | 85.0272
2024-02-09 06:00 | 2024-02-10 06:00 | 024-1 | MRČ Donji Miholjac - MRČ Budrovac (stream 1) | Kromatografski uzorak | 2024-03-01 08:38 | 3.1542 | 0.22318 | 92.6811 | 3.3206 | 0.40901 | 0.62097 | 0.057695 | 0.098318 | 0.0091343 | 0.024077 | 0 | 0.011212 | - | 0.0076133 | 0.0039003 | 6.4155e-06 | 9.4838 | 34.1586 | 9.9976 | 36.0457 | 10.5258 | 37.8892 | 11.0962 | 39.9462 | 44.3316 | 46.7744 | 12.3143 | 12.9929 | 13.6592 | 49.1732 | 14.3988 | 51.8358 | 0.72754 | 0.76783 | 0.59371 | 0.59387 | 17.1659 | 484.3622 | 85.5032
2024-02-10 06:00 | 2024-02-11 06:00 | 024-1 | MRČ Donji Miholjac - MRČ Budrovac (stream 1) | Kromatografski uzorak | 2024-03-01 08:38 | 3.2103 | 0.23528 | 92.7808 | 3.117 | 0.4379 | 0.65669 | 0.060015 | 0.099868 | 0.0093995 | 0.026123 | 0 | 0.011103 | - | 0.0079048 | 0.0043757 | 6.7849e-06 | 9.4686 | 34.1029 | 9.9817 | 35.987 | 10.509 | 37.8287 | 11.0784 | 39.8823 | 44.2682 | 46.7076 | 12.2967 | 12.9743 | 13.6402 | 49.1045 | 14.3787 | 51.7633 | 0.72725 | 0.76752 | 0.59347 | 0.59363 | 17.1591 | 484.555 | 85.7913
2024-02-11 06:00 | 2024-02-12 06:00 | 024-1 | MRČ Donji Miholjac - MRČ Budrovac (stream 1) | Kromatografski uzorak | 2024-03-01 08:38 | 3.4563 | 0.21447 | 92.7468 | 3.0006 | 0.37627 | 0.58183 | 0.051594 | 0.092192 | 0.0092141 | 0.027984 | 0.00031181 | 0.011342 | - | 0.0082 | 0.0046957 | 3.1266e-05 | 9.4277 | 33.9533 | 9.9385 | 35.8289 | 10.4636 | 37.6653 | 11.0305 | 39.7099 | 44.0935 | 46.5231 | 12.2482 | 12.9231 | 13.5873 | 48.9142 | 14.3229 | 51.5625 | 0.7266 | 0.76684 | 0.59295 | 0.5931 | 17.1442 | 484.9754 | 86.3398
2024-02-12 06:00 | 2024-02-13 06:00 | 024-1 | MRČ Donji Miholjac - MRČ Budrovac (stream 1) | Kromatografski uzorak | 2024-03-01 08:38 | 2.3714 | 0.13402 | 93.9902 | 3.0661 | 0.29146 | 0.43837 | 0.035869 | 0.064235 | 0.0069464 | 0.02328 | 0.00012286 | 0.00792 | - | 0.0056978 | 0.0027275 | 0.00011021 | 9.5163 | 34.2694 | 10.032 | 36.1624 | 10.5619 | 38.0195 | 11.1342 | 40.0833 | 44.7689 | 47.2263 | 12.4358 | 13.1184 | 13.7967 | 49.6681 | 14.5407 | 52.3467 | 0.71831 | 0.75809 | 0.58618 | 0.58634 | 16.9485 | 490.6941 | 87.062
2024-02-13 06:00 | 2024-02-14 06:00 | 024-1 | MRČ Donji Miholjac - MRČ Budrovac (stream 1) | Kromatografski uzorak | 2024-03-01 08:38 | 1.5018 | 0.077767 | 94.9455 | 3.1426 | 0.22709 | 0.33223 | 0.025227 | 0.04383 | 0.005404 | 0.019499 | 0.00010095 | 0.0055328 | - | 0.0037656 | 0.0017823 | 0 | 9.5901 | 34.5332 | 10.1098 | 36.4408 | 10.6439 | 38.3146 | 11.2206 | 40.3943 | 45.3091 | 47.7981 | 12.5859 | 13.2772 | 13.964 | 50.2704 | 14.7177 | 52.9837 | 0.71207 | 0.7515 | 0.58109 | 0.58124 | 16.8009 | 494.9767 | 87.5515
2024-02-14 06:00 | 2024-02-15 06:00 | 024-1 | MRČ Donji Miholjac - MRČ Budrovac (stream 1) | Kromatografski uzorak | 2024-03-01 08:38 | 3.2679 | 0.20395 | 93.0022 | 2.9688 | 0.35963 | 0.55718 | 0.050357 | 0.08868 | 0.0086603 | 0.027299 | 0.00018969 | 0.010629 | - | 0.0075828 | 0.0041494 | 0 | 9.4397 | 33.9957 | 9.9512 | 35.8736 | 10.4769 | 37.7134 | 11.0446 | 39.7606 | 44.2002 | 46.6342 | 12.2778 | 12.954 | 13.6205 | 49.0338 | 14.3575 | 51.6871 | 0.72495 | 0.76509 | 0.5916 | 0.59175 | 17.1052 | 486.0964 | 86.5618
2024-02-15 06:00 | 2024-02-16 06:00 | 024-1 | MRČ Donji Miholjac - MRČ Budrovac (stream 1) | Kromatografski uzorak | 2024-03-01 08:38 | 2.8218 | 0.23739 | 93.1373 | 3.1277 | 0.4536 | 0.67582 | 0.065972 | 0.1013 | 0.0091453 | 0.024487 | 0 | 0.010244 | - | 0.0070629 | 0.0039157 | 8.6562e-05 | 9.5084 | 34.2466 | 10.0236 | 36.1386 | 10.5532 | 37.9878 | 11.125 | 40.0501 | 44.5059 | 46.9583 | 12.3627 | 13.044 | 13.7133 | 49.3678 | 14.4558 | 52.0409 | 0.72557 | 0.76576 | 0.59211 | 0.59227 | 17.1195 | 485.6756 | 85.7514
2024-02-16 06:00 | 2024-02-17 06:00 | 024-1 | MRČ Donji Miholjac - MRČ Budrovac (stream 1) | Kromatografski uzorak | 2024-03-01 08:38 | 2.6071 | 0.19889 | 93.5191 | 3.0996 | 0.38199 | 0.57533 | 0.053891 | 0.087545 | 0.0082139 | 0.024019 | 1.2039e-05 | 0.0093657 | - | 0.0066926 | 0.0036039 | 0 | 9.5137 | 34.2632 | 10.0292 | 36.1561 | 10.5591 | 38.009 | 11.1312 | 40.0723 | 44.6282 | 47.0824 | 12.3967 | 13.0784 | 13.752 | 49.5071 | 14.495 | 52.1821 | 0.72245 | 0.76246 | 0.58956 | 0.58972 | 17.046 | 487.8389 | 86.3027
2024-02-17 06:00 | 2024-02-18 06:00 | 024-1 | MRČ Donji Miholjac - MRČ Budrovac (stream 1) | Kromatografski uzorak | 2024-03-01 08:38 | 3.278 | 0.19385 | 93.0378 | 2.9861 | 0.32101 | 0.50421 | 0.042818 | 0.080102 | 0.0088102 | 0.02805 | 0.00047911 | 0.010918 | - | 0.0077566 | 0.0042569 | 1.6656e-05 | 9.4326 | 33.9693 | 9.9437 | 35.8457 | 10.469 | 37.6851 | 11.0363 | 39.7307 | 44.185 | 46.6194 | 12.2736 | 12.9498 | 13.6162 | 49.0183 | 14.3533 | 51.672 | 0.72428 | 0.76439 | 0.59105 | 0.59121 | 17.0896 | 486.5265 | 86.7568
2024-02-18 06:00 | 2024-02-19 06:00 | 024-1 | MRČ Donji Miholjac - MRČ Budrovac (stream 1) | Kromatografski uzorak | 2024-03-01 08:38 | 3.5438 | 0.17888 | 92.8916 | 2.9171 | 0.29027 | 0.46861 | 0.037644 | 0.075794 | 0.0090685 | 0.030141 | 0.00072302 | 0.011519 | - | 0.0085194 | 0.0048722 | 5.7949e-05 | 9.3991 | 33.8475 | 9.9084 | 35.7172 | 10.4318 | 37.5513 | 10.9971 | 39.5895 | 44.0162 | 46.441 | 12.2267 | 12.9003 | 13.5646 | 48.8326 | 14.2989 | 51.476 | 0.72463 | 0.76476 | 0.59134 | 0.59149 | 17.0981 | 486.2876 | 87.0216
2024-02-19 06:00 | 2024-02-20 06:00 | 024-1 | MRČ Donji Miholjac - MRČ Budrovac (stream 1) | Kromatografski uzorak | 2024-03-01 08:38 | 2.0626 | 0.11738 | 94.3607 | 3.0831 | 0.24588 | 0.37636 | 0.029827 | 0.054474 | 0.0067438 | 0.022796 | 0.00032788 | 0.0076035 | - | 0.0057555 | 0.0029202 | 2.1774e-05 | 9.5384 | 34.3477 | 10.0552 | 36.245 | 10.5864 | 38.1078 | 11.1601 | 40.1763 | 44.9502 | 47.4168 | 12.4862 | 13.1713 | 13.8531 | 49.871 | 14.5999 | 52.5597 | 0.71581 | 0.75545 | 0.58414 | 0.5843 | 16.8895 | 492.4136 | 87.3588
2024-02-20 06:00 | 2024-02-21 06:00 | 024-1 | MRČ Donji Miholjac - MRČ Budrovac (stream 1) | Kromatografski uzorak | 2024-03-01 08:38 | 2.6067 | 0.17595 | 93.6267 | 3.0775 | 0.33508 | 0.51311 | 0.045632 | 0.079217 | 0.008038 | 0.024888 | 0 | 0.0093665 | - | 0.0069152 | 0.0038577 | 0.00011772 | 9.5046 | 34.2292 | 10.0196 | 36.12 | 10.549 | 37.9728 | 11.1206 | 40.034 | 44.6258 | 47.0754 | 12.3961 | 13.0765 | 13.7518 | 49.5065 | 14.4935 | 52.1765 | 0.72123 | 0.76117 | 0.58856 | 0.58872 | 17.0173 | 488.7131 | 86.6251
2024-02-21 06:00 | 2024-02-22 06:00 | 024-1 | MRČ Donji Miholjac - MRČ Budrovac (stream 1) | Kromatografski uzorak | 2024-03-01 08:38 | 3.4025 | 0.24444 | 92.6082 | 3.0844 | 0.4336 | 0.66056 | 0.060016 | 0.10101 | 0.010391 | 0.028426 | 5.4951e-05 | 0.012249 | - | 0.0091418 | 0.0054064 | 0.0002687 | 9.4493 | 34.0337 | 9.9614 | 35.9138 | 10.4876 | 37.7518 | 11.0559 | 39.8012 | 44.1475 | 46.5784 | 12.2632 | 12.9385 | 13.6029 | 48.9706 | 14.3389 | 51.6202 | 0.72831 | 0.76865 | 0.59434 | 0.5945 | 17.1844 | 483.8657 | 85.7864
2024-02-22 06:00 | 2024-02-23 06:00 | 024-1 | MRČ Donji Miholjac - MRČ Budrovac (stream 1) | Kromatografski uzorak | 2024-03-01 08:38 | 3.4585 | 0.22584 | 92.8118 | 2.9126 | 0.38023 | 0.5913 | 0.052981 | 0.0958 | 0.0091538 | 0.027067 | 7.5124e-05 | 0.011706 | - | 0.0087501 | 0.004937 | 0.00059445 | 9.4222 | 33.9329 | 9.9327 | 35.8075 | 10.4575 | 37.6433 | 11.0241 | 39.6868 | 44.0733 | 46.5018 | 12.2426 | 12.9172 | 13.5812 | 48.8925 | 14.3166 | 51.5397 | 0.7264 | 0.76662 | 0.59278 | 0.59294 | 17.1394 | 485.1099 | 86.5076
2024-02-23 06:00 | 2024-02-24 06:00 | 024-1 | MRČ Donji Miholjac - MRČ Budrovac (stream 1) | Kromatografski uzorak | 2024-03-01 08:38 | 3.3921 | 0.23136 | 93.0127 | 2.7774 | 0.3799 | 0.58642 | 0.052433 | 0.094617 | 0.0089811 | 0.024448 | 4.6542e-05 | 0.011724 | - | 0.0087471 | 0.0051812 | 0.00034119 | 9.417 | 33.9131 | 9.9273 | 35.7864 | 10.4518 | 37.6229 | 11.0181 | 39.6651 | 44.085 | 46.5124 | 12.2458 | 12.9201 | 13.5854 | 48.9075 | 14.3204 | 51.5536 | 0.72521 | 0.76537 | 0.59181 | 0.59197 | 17.1116 | 485.923 | 86.8848
2024-02-24 06:00 | 2024-02-25 06:00 | 024-1 | MRČ Donji Miholjac - MRČ Budrovac (stream 1) | Kromatografski uzorak | 2024-03-01 08:38 | 3.4429 | 0.22375 | 93.0203 | 2.7248 | 0.37808 | 0.58822 | 0.054279 | 0.098157 | 0.0084358 | 0.024292 | 0.00012061 | 0.011304 | - | 0.0083619 | 0.0046149 | 0.00057946 | 9.4094 | 33.8852 | 9.9193 | 35.757 | 10.4433 | 37.5925 | 11.0092 | 39.633 | 44.051 | 46.4782 | 12.2364 | 12.9106 | 13.5751 | 48.8704 | 14.3101 | 51.5164 | 0.72509 | 0.76524 | 0.59171 | 0.59187 | 17.1087 | 485.9826 | 86.9944
2024-02-25 06:00 | 2024-02-26 06:00 | 024-1 | MRČ Donji Miholjac - MRČ Budrovac (stream 1) | Kromatografski uzorak | 2024-03-01 08:38 | 3.4291 | 0.21593 | 93.1222 | 2.7014 | 0.33897 | 0.53136 | 0.047414 | 0.08851 | 0.0082388 | 0.023821 | 0.00038395 | 0.011221 | - | 0.0081347 | 0.0045279 | 0.00014136 | 9.4002 | 33.8506 | 9.9095 | 35.7205 | 10.4331 | 37.5557 | 10.9984 | 39.5942 | 44.0398 | 46.4664 | 12.2333 | 12.9073 | 13.5722 | 48.8601 | 14.3071 | 51.5054 | 0.72398 | 0.76406 | 0.5908 | 0.59096 | 17.0826 | 486.7252 | 87.3306
2024-02-26 06:00 | 2024-02-27 06:00 | 024-1 | MRČ Donji Miholjac - MRČ Budrovac (stream 1) | Kromatografski uzorak | 2024-03-01 08:38 | 3.2803 | 0.22038 | 93.1974 | 2.7489 | 0.3553 | 0.55306 | 0.050898 | 0.091715 | 0.0082655 | 0.023371 | 4.5311e-05 | 0.010944 | - | 0.0079803 | 0.004527 | 1.6533e-05 | 9.4206 | 33.9248 | 9.931 | 35.7988 | 10.4557 | 37.6371 | 11.0222 | 39.68 | 44.1424 | 46.5726 | 12.2618 | 12.9368 | 13.6035 | 48.9727 | 14.3394 | 51.622 | 0.72384 | 0.76392 | 0.59069 | 0.59085 | 17.0792 | 486.8481 | 87.1367
2024-02-27 06:00 | 2024-02-28 06:00 | 024-1 | MRČ Donji Miholjac - MRČ Budrovac (stream 1) | Kromatografski uzorak | 2024-03-01 08:38 | 2.5887 | 0.19636 | 93.8415 | 2.8462 | 0.34536 | 0.52729 | 0.050084 | 0.084711 | 0.0074936 | 0.01993 | 0 | 0.0092466 | - | 0.0066118 | 0.0038572 | 0 | 9.4896 | 34.1732 | 10.0038 | 36.061 | 10.5323 | 37.9128 | 11.103 | 39.9708 | 44.5868 | 47.0338 | 12.3852 | 13.0649 | 13.7406 | 49.4661 | 14.4815 | 52.1333 | 0.72015 | 0.76003 | 0.58768 | 0.58784 | 16.9919 | 489.4713 | 87.1552
2024-02-28 06:00 | 2024-02-29 06:00 | 024-1 | MRČ Donji Miholjac - MRČ Budrovac (stream 1) | Kromatografski uzorak | 2024-03-01 08:38 | 2.9043 | 0.20946 | 93.5454 | 2.7848 | 0.36508 | 0.55604 | 0.051004 | 0.087685 | 0.0081643 | 0.021715 | 0 | 0.010172 | - | 0.0074657 | 0.0043789 | 0.00037908 | 9.4595 | 34.0652 | 9.9721 | 35.9469 | 10.4989 | 37.7926 | 11.0678 | 39.8441 | 44.3865 | 46.825 | 12.3296 | 13.0069 | 13.6787 | 49.2434 | 14.4171 | 51.9015 | 0.722 | 0.76197 | 0.58919 | 0.58934 | 17.0355 | 488.1839 | 87.1084
2024-02-29 06:00 | 2024-03-01 06:00 | 024-1 | MRČ Donji Miholjac - MRČ Budrovac (stream 1) | Kromatografski uzorak | 2024-03-01 08:38 | 3.3391 | 0.27096 | 92.7125 | 2.9574 | 0.47251 | 0.72014 | 0.071255 | 0.11394 | 0.010108 | 0.025791 | 0 | 0.012129 | - | 0.008836 | 0.0051388 | 0.00042697 | 9.4534 | 34.0481 | 9.9656 | 35.9291 | 10.4921 | 37.7678 | 11.0606 | 39.8181 | 44.1652 | 46.5968 | 12.2681 | 12.9436 | 13.6084 | 48.9902 | 14.3446 | 51.6405 | 0.72836 | 0.76869 | 0.59438 | 0.59454 | 17.1854 | 483.8461 | 85.8392
2024-02-01 06:00 | 2024-02-02 06:00 | 024-2 | MRČ Donji Miholjac - MRS Beničanci (stream 2) | Kromatografski uzorak | 2024-03-01 08:38 | 2.5625 | 0.25178 | 93.2673 | 3.1998 | 0.47397 | 0.71859 | 0.078387 | 0.11766 | 0.0083839 | 0.021281 | 0 | 0.0095708 | - | 0.0061146 | 0.0032207 | 0 | 9.5437 | 34.3749 | 10.0608 | 36.274 | 10.5923 | 38.1285 | 11.1663 | 40.1985 | 44.6782 | 47.1385 | 12.4106 | 13.094 | 13.7658 | 49.5569 | 14.5107 | 52.2385 | 0.72544 | 0.76562 | 0.592 | 0.59216 | 17.1161 | 485.7903 | 85.4496
2024-02-02 06:00 | 2024-02-03 06:00 | 024-2 | MRČ Donji Miholjac - MRS Beničanci (stream 2) | Kromatografski uzorak | 2024-03-01 08:38 | 2.5133 | 0.24834 | 93.3051 | 3.2128 | 0.47595 | 0.72057 | 0.078371 | 0.11759 | 0.0083636 | 0.021097 | 0 | 0.0095349 | - | 0.0062673 | 0.0033822 | 0 | 9.5499 | 34.3976 | 10.0674 | 36.298 | 10.5993 | 38.1535 | 11.1736 | 40.2249 | 44.7139 | 47.1756 | 12.4205 | 13.1043 | 13.7768 | 49.5964 | 14.5221 | 52.2794 | 0.72526 | 0.76542 | 0.59185 | 0.59201 | 17.1118 | 485.9225 | 85.4195
2024-02-03 06:00 | 2024-02-04 06:00 | 024-2 | MRČ Donji Miholjac - MRS Beničanci (stream 2) | Kromatografski uzorak | 2024-03-01 08:38 | 2.6723 | 0.26105 | 93.1125 | 3.1864 | 0.50817 | 0.7678 | 0.08367 | 0.12474 | 0.0088107 | 0.022302 | 0 | 0.0099869 | - | 0.0065894 | 0.0035303 | 0 | 9.5398 | 34.3619 | 10.0567 | 36.2604 | 10.588 | 38.1131 | 11.1617 | 40.1823 | 44.6203 | 47.0789 | 12.3945 | 13.0775 | 13.7476 | 49.4913 | 14.4919 | 52.1709 | 0.72673 | 0.76698 | 0.59305 | 0.59322 | 17.1466 | 484.9124 | 85.2333
2024-02-04 06:00 | 2024-02-05 06:00 | 024-2 | MRČ Donji Miholjac - MRS Beničanci (stream 2) | Kromatografski uzorak | 2024-03-01 08:38 | 2.7801 | 0.22999 | 92.9475 | 3.312 | 0.49297 | 0.73033 | 0.074211 | 0.11224 | 0.0087304 | 0.022571 | 0 | 0.0099969 | - | 0.0064169 | 0.0031918 | 0 | 9.5345 | 34.3432 | 10.0511 | 36.2406 | 10.5822 | 38.0919 | 11.1555 | 40.16 | 44.5854 | 47.0423 | 12.3848 | 13.0673 | 13.7367 | 49.4522 | 14.4805 | 52.1299 | 0.72707 | 0.76734 | 0.59333 | 0.59349 | 17.1546 | 484.6824 | 85.1066
2024-02-05 06:00 | 2024-02-06 06:00 | 024-2 | MRČ Donji Miholjac - MRS Beničanci (stream 2) | Kromatografski uzorak | 2024-03-01 08:38 | 0.33613 | 0.016862 | 95.4379 | 3.9034 | 0.22838 | 0.30563 | 0.026573 | 0.034629 | 0.0036671 | 0.0076904 | 0 | 0.0034894 | - | 0.00096599 | 0.0002322 | 0 | 9.753 | 35.1248 | 10.2814 | 37.0653 | 10.8246 | 38.9648 | 11.4111 | 41.08 | 46.1689 | 48.7111 | 12.8247 | 13.5309 | 14.2267 | 51.2163 | 14.9965 | 53.9873 | 0.70932 | 0.7486 | 0.57884 | 0.579 | 16.7352 | 496.8513 | 86.242
2024-02-06 06:00 | 2024-02-07 06:00 | 024-2 | MRČ Donji Miholjac - MRS Beničanci (stream 2) | Kromatografski uzorak | 2024-03-01 08:38 | 0.61939 | 0.04114 | 95.1836 | 3.7993 | 0.26168 | 0.35663 | 0.031602 | 0.043316 | 0.004285 | 0.009438 | 0 | 0.0042383 | - | 0.0015236 | 0.00054767 | 0 | 9.7253 | 35.0255 | 10.2523 | 36.9605 | 10.7939 | 38.8543 | 11.3788 | 40.9635 | 45.9806 | 48.51 | 12.7724 | 13.475 | 14.1686 | 51.0069 | 14.9344 | 53.764 | 0.71118 | 0.75056 | 0.58036 | 0.58051 | 16.779 | 495.5855 | 86.1463
2024-02-07 06:00 | 2024-02-08 06:00 | 024-2 | MRČ Donji Miholjac - MRS Beničanci (stream 2) | Kromatografski uzorak | 2024-03-01 08:38 | 3.0621 | 0.27666 | 92.7918 | 3.1342 | 0.47982 | 0.73519 | 0.07732 | 0.12167 | 0.0093383 | 0.024208 | 0 | 0.011081 | - | 0.0076061 | 0.0041478 | 0 | 9.4934 | 34.1941 | 10.0078 | 36.0832 | 10.5365 | 37.9278 | 11.1075 | 39.9869 | 44.3576 | 46.8009 | 12.3216 | 13.0003 | 13.667 | 49.2012 | 14.4067 | 51.8641 | 0.72822 | 0.76855 | 0.59427 | 0.59443 | 17.182 | 483.9183 | 85.4268
2024-02-08 06:00 | 2024-02-09 06:00 | 024-2 | MRČ Donji Miholjac - MRS Beničanci (stream 2) | Kromatografski uzorak | 2024-03-01 08:38 | 2.7759 | 0.22189 | 92.9121 | 3.3867 | 0.47862 | 0.70346 | 0.068421 | 0.10398 | 0.0091664 | 0.022679 | 0 | 0.010307 | - | 0.0067642 | 0.0035176 | 0 | 9.5366 | 34.3508 | 10.0533 | 36.2486 | 10.5845 | 38.1002 | 11.158 | 40.1687 | 44.5967 | 47.0542 | 12.388 | 13.0706 | 13.7402 | 49.4646 | 14.4841 | 52.1429 | 0.72702 | 0.76729 | 0.59329 | 0.59345 | 17.1535 | 484.7167 | 85.0616
2024-02-09 06:00 | 2024-02-10 06:00 | 024-2 | MRČ Donji Miholjac - MRS Beničanci (stream 2) | Kromatografski uzorak | 2024-03-01 08:38 | 3.141 | 0.22242 | 92.6941 | 3.3243 | 0.40745 | 0.61819 | 0.057412 | 0.097724 | 0.0090899 | 0.023941 | 0 | 0.011159 | - | 0.0075466 | 0.0038648 | 0 | 9.4848 | 34.1624 | 9.9988 | 36.0497 | 10.527 | 37.8935 | 11.0974 | 39.9506 | 44.3395 | 46.7827 | 12.3165 | 12.9952 | 13.6617 | 49.1821 | 14.4014 | 51.8451 | 0.72744 | 0.76772 | 0.59363 | 0.59379 | 17.1636 | 484.4277 | 85.5113
2024-02-10 06:00 | 2024-02-11 06:00 | 024-2 | MRČ Donji Miholjac - MRS Beničanci (stream 2) | Kromatografski uzorak | 2024-03-01 08:38 | 3.2065 | 0.23546 | 92.7866 | 3.1176 | 0.43589 | 0.65389 | 0.059824 | 0.099522 | 0.0093663 | 0.02602 | 0 | 0.011074 | - | 0.0078376 | 0.0043583 | 0 | 9.4685 | 34.1026 | 9.9816 | 35.9865 | 10.5089 | 37.8283 | 11.0783 | 39.8819 | 44.2694 | 46.7088 | 12.297 | 12.9747 | 13.6405 | 49.1059 | 14.3791 | 51.7648 | 0.72719 | 0.76746 | 0.59343 | 0.59359 | 17.1578 | 484.5916 | 85.8048
2024-02-11 06:00 | 2024-02-12 06:00 | 024-2 | MRČ Donji Miholjac - MRS Beničanci (stream 2) | Kromatografski uzorak | 2024-03-01 08:38 | 3.4565 | 0.21473 | 92.7591 | 2.9976 | 0.36883 | 0.57199 | 0.050693 | 0.090872 | 0.0091871 | 0.027897 | 0.00036971 | 0.011326 | - | 0.0081224 | 0.0046898 | 0 | 9.4258 | 33.9464 | 9.9366 | 35.8216 | 10.4615 | 37.658 | 11.0284 | 39.7021 | 44.0891 | 46.5184 | 12.247 | 12.9218 | 13.586 | 48.9096 | 14.3216 | 51.5576 | 0.72645 | 0.76668 | 0.59282 | 0.59298 | 17.1408 | 485.0742 | 86.3941
2024-02-12 06:00 | 2024-02-13 06:00 | 024-2 | MRČ Donji Miholjac - MRS Beničanci (stream 2) | Kromatografski uzorak | 2024-03-01 08:38 | 2.056 | 0.11472 | 94.335 | 3.0942 | 0.26898 | 0.40003 | 0.031884 | 0.056762 | 0.0063714 | 0.021791 | 7.9558e-05 | 0.0070186 | - | 0.0048189 | 0.0023267 | 0 | 9.5429 | 34.3644 | 10.06 | 36.2626 | 10.5914 | 38.1258 | 11.1653 | 40.1952 | 44.9628 | 47.4318 | 12.4897 | 13.1755 | 13.8567 | 49.8843 | 14.6044 | 52.5757 | 0.71605 | 0.7557 | 0.58434 | 0.58449 | 16.8951 | 492.2325 | 87.2382
2024-02-13 06:00 | 2024-02-14 06:00 | 024-2 | MRČ Donji Miholjac - MRS Beničanci (stream 2) | Kromatografski uzorak | 2024-03-01 08:38 | 1.2307 | 0.061956 | 95.234 | 3.1729 | 0.20906 | 0.30052 | 0.021809 | 0.037648 | 0.0049133 | 0.018226 | 4.1861e-05 | 0.0047098 | - | 0.0028954 | 0.0012228 | 0 | 9.6135 | 34.6167 | 10.1344 | 36.5288 | 10.6698 | 38.4078 | 11.2479 | 40.4925 | 45.4764 | 47.9772 | 12.6323 | 13.327 | 14.0158 | 50.4568 | 14.7731 | 53.1831 | 0.71018 | 0.7495 | 0.57955 | 0.5797 | 16.7563 | 496.2614 | 87.6907
2024-02-14 06:00 | 2024-02-15 06:00 | 024-2 | MRČ Donji Miholjac - MRS Beničanci (stream 2) | Kromatografski uzorak | 2024-03-01 08:38 | 2.4642 | 0.15236 | 93.8883 | 3.0394 | 0.29996 | 0.4557 | 0.039494 | 0.068984 | 0.0072094 | 0.023616 | 0.00016007 | 0.008332 | - | 0.0051424 | 0.0028067 | 0 | 9.5069 | 34.2357 | 10.022 | 36.1269 | 10.5515 | 37.982 | 11.1232 | 40.0437 | 44.6933 | 47.1541 | 12.4148 | 13.0984 | 13.7733 | 49.5839 | 14.5185 | 52.2665 | 0.7191 | 0.75892 | 0.58682 | 0.58698 | 16.967 | 490.0616 | 87.0205
2024-02-15 06:00 | 2024-02-16 06:00 | 024-2 | MRČ Donji Miholjac - MRS Beničanci (stream 2) | Kromatografski uzorak | 2024-03-01 08:38 | 2.1964 | 0.18086 | 93.9018 | 3.165 | 0.37837 | 0.5559 | 0.052336 | 0.080249 | 0.0077073 | 0.021854 | 0 | 0.0082458 | - | 0.0044519 | 0.0026913 | 0 | 9.5541 | 34.4085 | 10.0718 | 36.3093 | 10.6039 | 38.1703 | 11.1784 | 40.2424 | 44.8849 | 47.358 | 12.468 | 13.155 | 13.8312 | 49.7922 | 14.58 | 52.4879 | 0.72014 | 0.76002 | 0.58767 | 0.58783 | 16.9912 | 489.3472 | 86.3186
2024-02-16 06:00 | 2024-02-17 06:00 | 024-2 | MRČ Donji Miholjac - MRS Beničanci (stream 2) | Kromatografski uzorak | 2024-03-01 08:38 | 2.2038 | 0.1674 | 93.9847 | 3.1333 | 0.34308 | 0.51078 | 0.046745 | 0.075548 | 0.0073695 | 0.022218 | 1.0295e-05 | 0.0080867 | - | 0.0049722 | 0.0027519 | 0 | 9.5454 | 34.3761 | 10.0626 | 36.2751 | 10.5942 | 38.1357 | 11.1683 | 40.2058 | 44.874 | 47.343 | 12.465 | 13.1508 | 13.8283 | 49.7818 | 14.5758 | 52.473 | 0.71924 | 0.75906 | 0.58694 | 0.58709 | 16.97 | 490.0066 | 86.5954
2024-02-17 06:00 | 2024-02-18 06:00 | 024-2 | MRČ Donji Miholjac - MRS Beničanci (stream 2) | Kromatografski uzorak | 2024-03-01 08:38 | 2.3771 | 0.13656 | 93.9955 | 3.0836 | 0.26699 | 0.40726 | 0.032602 | 0.06049 | 0.0071634 | 0.02389 | 0.00026338 | 0.0082888 | - | 0.004807 | 0.0027719 | 0 | 9.5118 | 34.2528 | 10.0272 | 36.1449 | 10.557 | 38.0016 | 11.129 | 40.0643 | 44.748 | 47.2117 | 12.43 | 13.1144 | 13.7904 | 49.6456 | 14.5365 | 52.3313 | 0.71806 | 0.75782 | 0.58597 | 0.58613 | 16.9425 | 490.7709 | 87.1521
2024-02-18 06:00 | 2024-02-19 06:00 | 024-2 | MRČ Donji Miholjac - MRS Beničanci (stream 2) | Kromatografski uzorak | 2024-03-01 08:38 | 2.949 | 0.14753 | 93.5029 | 2.984 | 0.26312 | 0.41651 | 0.032338 | 0.064663 | 0.0080048 | 0.027218 | 0.00054844 | 0.0098005 | - | 0.0069057 | 0.0039037 | 0 | 9.4529 | 34.0405 | 9.9651 | 35.9208 | 10.4916 | 37.7664 | 11.0601 | 39.8163 | 44.3884 | 46.8304 | 12.3301 | 13.0084 | 13.6797 | 49.2469 | 14.4191 | 51.9089 | 0.72078 | 0.76069 | 0.5882 | 0.58835 | 17.0071 | 488.9296 | 87.2268
2024-02-19 06:00 | 2024-02-20 06:00 | 024-2 | MRČ Donji Miholjac - MRS Beničanci (stream 2) | Kromatografski uzorak | 2024-03-01 08:38 | 2.4298 | 0.13974 | 93.9784 | 3.0437 | 0.2633 | 0.40831 | 0.033116 | 0.06183 | 0.0073579 | 0.02442 | 0.00030757 | 0.0086546 | - | 0.0059834 | 0.0033402 | 0 | 9.5046 | 34.2267 | 10.0197 | 36.1174 | 10.549 | 37.973 | 11.1206 | 40.0341 | 44.7127 | 47.1709 | 12.4202 | 13.103 | 13.7796 | 49.6067 | 14.524 | 52.2864 | 0.71821 | 0.75798 | 0.5861 | 0.58625 | 16.9461 | 490.7112 | 87.2261
2024-02-20 06:00 | 2024-02-21 06:00 | 024-2 | MRČ Donji Miholjac - MRS Beničanci (stream 2) | Kromatografski uzorak | 2024-03-01 08:38 | 1.2027 | 0.07721 | 95.1579 | 3.2344 | 0.22636 | 0.32783 | 0.025329 | 0.0426 | 0.0053287 | 0.018758 | 0 | 0.0051543 | - | 0.0029181 | 0.0013831 | 0 | 9.6238 | 34.6551 | 10.1453 | 36.5695 | 10.6813 | 38.4492 | 11.2601 | 40.5362 | 45.4984 | 48.0033 | 12.6385 | 13.3342 | 14.0221 | 50.4796 | 14.7806 | 53.2102 | 0.71099 | 0.75036 | 0.58021 | 0.58036 | 16.7753 | 495.6692 | 87.4009
2024-02-21 06:00 | 2024-02-22 06:00 | 024-2 | MRČ Donji Miholjac - MRS Beničanci (stream 2) | Kromatografski uzorak | 2024-03-01 08:38 | 2.8987 | 0.20592 | 93.1923 | 3.1229 | 0.38338 | 0.58008 | 0.051562 | 0.086809 | 0.0092595 | 0.026183 | 4.9603e-05 | 0.010647 | - | 0.0077286 | 0.0044624 | 0 | 9.4888 | 34.1744 | 10.003 | 36.0621 | 10.5314 | 37.9098 | 11.1021 | 39.9675 | 44.4536 | 46.9001 | 12.3482 | 13.0278 | 13.698 | 49.3126 | 14.4387 | 51.9793 | 0.72431 | 0.76441 | 0.59107 | 0.59123 | 17.0898 | 486.5626 | 86.1576
2024-02-22 06:00 | 2024-02-23 06:00 | 024-2 | MRČ Donji Miholjac - MRS Beničanci (stream 2) | Kromatografski uzorak | 2024-03-01 08:38 | 2.5929 | 0.16872 | 93.7485 | 3.0062 | 0.31823 | 0.48364 | 0.04171 | 0.074674 | 0.0075521 | 0.0232 | 4.3431e-05 | 0.0091373 | - | 0.0056473 | 0.0034423 | 0 | 9.4958 | 34.1962 | 10.0103 | 36.0851 | 10.5392 | 37.9377 | 11.1103 | 39.9969 | 44.6073 | 47.0646 | 12.3909 | 13.0735 | 13.7467 | 49.488 | 14.4907 | 52.1666 | 0.72017 | 0.76005 | 0.5877 | 0.58785 | 16.9923 | 489.3177 | 86.9469
2024-02-23 06:00 | 2024-02-24 06:00 | 024-2 | MRČ Donji Miholjac - MRS Beničanci (stream 2) | Kromatografski uzorak | 2024-03-01 08:38 | 2.8707 | 0.19489 | 93.6426 | 2.7754 | 0.33896 | 0.51631 | 0.045521 | 0.081908 | 0.0077438 | 0.021161 | 6.5704e-05 | 0.0099823 | - | 0.0069427 | 0.004029 | 0 | 9.4564 | 34.0531 | 9.9688 | 35.9339 | 10.4954 | 37.7803 | 11.0641 | 39.8308 | 44.3954 | 46.8403 | 12.332 | 13.0112 | 13.6818 | 49.2546 | 14.4222 | 51.9199 | 0.72101 | 0.76093 | 0.58838 | 0.58853 | 17.0123 | 488.7543 | 87.3248
2024-02-24 06:00 | 2024-02-25 06:00 | 024-2 | MRČ Donji Miholjac - MRS Beničanci (stream 2) | Kromatografski uzorak | 2024-03-01 08:38 | 2.6333 | 0.17092 | 93.981 | 2.7315 | 0.3178 | 0.48336 | 0.043467 | 0.078351 | 0.0067089 | 0.019264 | 8.9101e-05 | 0.0088003 | - | 0.0055642 | 0.0033075 | 0 | 9.4716 | 34.1066 | 9.9849 | 35.9906 | 10.5124 | 37.8412 | 11.082 | 39.8951 | 44.5358 | 46.9887 | 12.3711 | 13.0524 | 13.7257 | 49.4123 | 14.4684 | 52.0864 | 0.71872 | 0.75851 | 0.58651 | 0.58667 | 16.9583 | 490.308 | 87.6374
2024-02-25 06:00 | 2024-02-26 06:00 | 024-2 | MRČ Donji Miholjac - MRS Beničanci (stream 2) | Kromatografski uzorak | 2024-03-01 08:38 | 2.6673 | 0.16938 | 93.9854 | 2.7249 | 0.29663 | 0.45298 | 0.0394 | 0.072959 | 0.0066878 | 0.019238 | 0.00022279 | 0.0088834 | - | 0.0057565 | 0.0032019 | 0 | 9.4631 | 34.0756 | 9.9759 | 35.9576 | 10.5029 | 37.8074 | 11.072 | 39.8594 | 44.5062 | 46.9555 | 12.3628 | 13.0432 | 13.7168 | 49.3805 | 14.4585 | 52.0506 | 0.71842 | 0.7582 | 0.58627 | 0.58642 | 16.9513 | 490.5384 | 87.8013
2024-02-26 06:00 | 2024-02-27 06:00 | 024-2 | MRČ Donji Miholjac - MRS Beničanci (stream 2) | Kromatografski uzorak | 2024-03-01 08:38 | 2.685 | 0.17927 | 93.9007 | 2.7566 | 0.31272 | 0.47844 | 0.043343 | 0.077377 | 0.0069416 | 0.01963 | 0.00013072 | 0.0090219 | - | 0.0058766 | 0.0033968 | 0 | 9.4672 | 34.0909 | 9.9802 | 35.974 | 10.5075 | 37.8235 | 11.0768 | 39.8765 | 44.5023 | 46.9518 | 12.3618 | 13.0422 | 13.7153 | 49.3749 | 14.457 | 52.0452 | 0.71919 | 0.75901 | 0.58689 | 0.58705 | 16.9693 | 490.0094 | 87.5939
2024-02-27 06:00 | 2024-02-28 06:00 | 024-2 | MRČ Donji Miholjac - MRS Beničanci (stream 2) | Kromatografski uzorak | 2024-03-01 08:38 | 2.3013 | 0.17323 | 94.2117 | 2.834 | 0.31738 | 0.47982 | 0.04474 | 0.076004 | 0.0067338 | 0.017964 | 0 | 0.0082368 | - | 0.0055828 | 0.0031804 | 0 | 9.5093 | 34.2429 | 10.0246 | 36.1345 | 10.5542 | 37.9916 | 11.1261 | 40.0538 | 44.7548 | 47.2132 | 12.4319 | 13.1148 | 13.7929 | 49.6543 | 14.5373 | 52.3342 | 0.7176 | 0.75734 | 0.5856 | 0.58576 | 16.9317 | 491.173 | 87.4706
2024-02-28 06:00 | 2024-02-29 06:00 | 024-2 | MRČ Donji Miholjac - MRS Beničanci (stream 2) | Kromatografski uzorak | 2024-03-01 08:38 | 2.4547 | 0.17661 | 94.0892 | 2.7875 | 0.32731 | 0.4919 | 0.044413 | 0.076266 | 0.0070484 | 0.01878 | 1.9257e-05 | 0.0086782 | - | 0.0059289 | 0.0034545 | 0 | 9.4933 | 34.1851 | 10.0077 | 36.0735 | 10.5364 | 37.9276 | 11.1073 | 39.9863 | 44.6543 | 47.1099 | 12.404 | 13.0861 | 13.7619 | 49.5429 | 14.5055 | 52.2198 | 0.71832 | 0.7581 | 0.58619 | 0.58634 | 16.9488 | 490.645 | 87.4962
2024-02-29 06:00 | 2024-03-01 06:00 | 024-2 | MRČ Donji Miholjac - MRS Beničanci (stream 2) | Kromatografski uzorak | 2024-03-01 08:38 | 1.8046 | 0.14244 | 94.6875 | 2.9041 | 0.31633 | 0.46134 | 0.04232 | 0.068137 | 0.0059636 | 0.015277 | 0 | 0.0068176 | - | 0.004129 | 0.0023603 | 0 | 9.5595 | 34.4236 | 10.0775 | 36.3251 | 10.6099 | 38.1922 | 11.1848 | 40.2653 | 45.0795 | 47.5573 | 12.5221 | 13.2104 | 13.893 | 50.0148 | 14.6433 | 52.7159 | 0.71474 | 0.75431 | 0.58326 | 0.58342 | 16.8639 | 493.131 | 87.4862
2024-02-01 06:00 | 2024-02-02 06:00 | 024-3 | MRČ Donji Miholjac - MRS Bokšić (stream 3) | Kromatografski uzorak | 2024-03-01 08:38 | 2.3866 | 0.23328 | 93.4438 | 3.2492 | 0.45542 | 0.68711 | 0.074551 | 0.11138 | 0.0080173 | 0.020223 | 0 | 0.0090903 | - | 0.0054953 | 0.002938 | 0 | 9.5599 | 34.4329 | 10.0779 | 36.3353 | 10.6103 | 38.1933 | 11.1852 | 40.2668 | 44.7941 | 47.2605 | 12.4428 | 13.1279 | 13.8017 | 49.686 | 14.5484 | 52.3742 | 0.72414 | 0.76425 | 0.59094 | 0.5911 | 17.0854 | 486.6673 | 85.5113
2024-02-02 06:00 | 2024-02-03 06:00 | 024-3 | MRČ Donji Miholjac - MRS Bokšić (stream 3) | Kromatografski uzorak | 2024-03-01 08:38 | 2.6529 | 0.26206 | 93.169 | 3.1714 | 0.49047 | 0.74471 | 0.081256 | 0.12253 | 0.008662 | 0.021978 | 0 | 0.0099191 | - | 0.006421 | 0.0034714 | 0 | 9.5367 | 34.3502 | 10.0535 | 36.248 | 10.5846 | 38.1008 | 11.1581 | 40.1693 | 44.6204 | 47.0788 | 12.3946 | 13.0774 | 13.7479 | 49.4924 | 14.4922 | 52.1717 | 0.72624 | 0.76646 | 0.59265 | 0.59281 | 17.135 | 485.2409 | 85.3761
2024-02-03 06:00 | 2024-02-04 06:00 | 024-3 | MRČ Donji Miholjac - MRS Bokšić (stream 3) | Kromatografski uzorak | 2024-03-01 08:38 | 2.5715 | 0.25037 | 93.2181 | 3.2128 | 0.49596 | 0.74725 | 0.081267 | 0.12102 | 0.0085762 | 0.021675 | 0 | 0.0097076 | - | 0.0057059 | 0.0033308 | 0 | 9.5484 | 34.3926 | 10.0658 | 36.2928 | 10.5976 | 38.1475 | 11.1718 | 40.2185 | 44.685 | 47.147 | 12.4125 | 13.0964 | 13.7676 | 49.5635 | 14.513 | 52.2469 | 0.72593 | 0.76613 | 0.5924 | 0.59256 | 17.1276 | 485.4505 | 85.2815
2024-02-04 06:00 | 2024-02-05 06:00 | 024-3 | MRČ Donji Miholjac - MRS Bokšić (stream 3) | Kromatografski uzorak | 2024-03-01 08:38 | 2.7806 | 0.22999 | 92.9472 | 3.311 | 0.49354 | 0.73124 | 0.074297 | 0.11238 | 0.008744 | 0.022605 | 0 | 0.010014 | - | 0.0064304 | 0.0032326 | 0 | 9.5346 | 34.3434 | 10.0512 | 36.2408 | 10.5822 | 38.0922 | 11.1556 | 40.1602 | 44.5853 | 47.0422 | 12.3848 | 13.0673 | 13.7367 | 49.4521 | 14.4805 | 52.1298 | 0.72708 | 0.76735 | 0.59334 | 0.5935 | 17.1548 | 484.6753 | 85.1041
2024-02-05 06:00 | 2024-02-06 06:00 | 024-3 | MRČ Donji Miholjac - MRS Bokšić (stream 3) | Kromatografski uzorak | 2024-03-01 08:38 | 0.37217 | 0.020224 | 95.4016 | 3.8935 | 0.23281 | 0.31259 | 0.027328 | 0.035872 | 0.0037509 | 0.0079253 | 0 | 0.0035948 | - | 0.0010413 | 0.00026347 | 0 | 9.7497 | 35.1133 | 10.278 | 37.0531 | 10.821 | 38.9519 | 11.4074 | 41.0665 | 46.1454 | 48.686 | 12.8182 | 13.5239 | 14.2195 | 51.1901 | 14.9887 | 53.9593 | 0.70959 | 0.74888 | 0.57906 | 0.57922 | 16.7415 | 496.6689 | 86.2192
2024-02-06 06:00 | 2024-02-07 06:00 | 024-3 | MRČ Donji Miholjac - MRS Bokšić (stream 3) | Kromatografski uzorak | 2024-03-01 08:38 | 0.62106 | 0.041214 | 95.1818 | 3.7986 | 0.2621 | 0.35737 | 0.03168 | 0.043437 | 0.0042968 | 0.0094691 | 0 | 0.0042535 | - | 0.0015738 | 0.00055653 | 0 | 9.7252 | 35.0253 | 10.2522 | 36.9602 | 10.7938 | 38.854 | 11.3787 | 40.9633 | 45.9797 | 48.5091 | 12.7721 | 13.4748 | 14.1683 | 51.0059 | 14.9341 | 53.7629 | 0.71119 | 0.75058 | 0.58037 | 0.58053 | 16.7794 | 495.5728 | 86.1432
2024-02-07 06:00 | 2024-02-08 06:00 | 024-3 | MRČ Donji Miholjac - MRS Bokšić (stream 3) | Kromatografski uzorak | 2024-03-01 08:38 | 3.0592 | 0.27715 | 92.7923 | 3.1333 | 0.48246 | 0.73814 | 0.077488 | 0.12196 | 0.0093044 | 0.024085 | 0 | 0.011042 | - | 0.0076429 | 0.0041461 | 0 | 9.494 | 34.1962 | 10.0084 | 36.0855 | 10.5372 | 37.9301 | 11.1082 | 39.9894 | 44.3597 | 46.8032 | 12.3221 | 13.0009 | 13.6676 | 49.2033 | 14.4074 | 51.8666 | 0.72825 | 0.76858 | 0.59429 | 0.59445 | 17.1825 | 483.9029 | 85.4193
2024-02-08 06:00 | 2024-02-09 06:00 | 024-3 | MRČ Donji Miholjac - MRS Bokšić (stream 3) | Kromatografski uzorak | 2024-03-01 08:38 | 2.7728 | 0.22134 | 92.9156 | 3.3869 | 0.47836 | 0.7034 | 0.068485 | 0.10402 | 0.0091797 | 0.022707 | 0 | 0.010307 | - | 0.0067905 | 0.0035461 | 0 | 9.537 | 34.3521 | 10.0537 | 36.25 | 10.5849 | 38.1018 | 11.1584 | 40.1703 | 44.5991 | 47.0567 | 12.3886 | 13.0713 | 13.7409 | 49.4672 | 14.4849 | 52.1457 | 0.72701 | 0.76727 | 0.59328 | 0.59344 | 17.153 | 484.7291 | 85.061
2024-02-09 06:00 | 2024-02-10 06:00 | 024-3 | MRČ Donji Miholjac - MRS Bokšić (stream 3) | Kromatografski uzorak | 2024-03-01 08:38 | 3.139 | 0.22201 | 92.6948 | 3.3252 | 0.40809 | 0.619 | 0.057496 | 0.097851 | 0.0090975 | 0.023959 | 0 | 0.011167 | - | 0.0075337 | 0.003804 | 0 | 9.4852 | 34.1639 | 9.9992 | 36.0513 | 10.5274 | 37.8951 | 11.0979 | 39.9523 | 44.3414 | 46.7848 | 12.3171 | 12.9958 | 13.6623 | 49.1842 | 14.402 | 51.8473 | 0.72744 | 0.76772 | 0.59363 | 0.59379 | 17.1636 | 484.4279 | 85.5048
2024-02-10 06:00 | 2024-02-11 06:00 | 024-3 | MRČ Donji Miholjac - MRS Bokšić (stream 3) | Kromatografski uzorak | 2024-03-01 08:38 | 3.2044 | 0.2351 | 92.7883 | 3.1172 | 0.43665 | 0.655 | 0.05991 | 0.099641 | 0.0093814 | 0.026062 | 0 | 0.011082 | - | 0.0078438 | 0.0044275 | 6.8125e-06 | 9.4689 | 34.104 | 9.982 | 35.9881 | 10.5093 | 37.8299 | 11.0788 | 39.8836 | 44.2713 | 46.7108 | 12.2976 | 12.9752 | 13.6411 | 49.108 | 14.3797 | 51.767 | 0.72719 | 0.76746 | 0.59343 | 0.59359 | 17.1578 | 484.591 | 85.8002
2024-02-11 06:00 | 2024-02-12 06:00 | 024-3 | MRČ Donji Miholjac - MRS Bokšić (stream 3) | Kromatografski uzorak | 2024-03-01 08:38 | 3.4505 | 0.21426 | 92.7557 | 3.0011 | 0.37396 | 0.57848 | 0.051224 | 0.091639 | 0.0092006 | 0.027932 | 0.00029899 | 0.011332 | - | 0.0081473 | 0.0047369 | 1.5248e-05 | 9.4277 | 33.9534 | 9.9386 | 35.829 | 10.4636 | 37.6655 | 11.0306 | 39.7101 | 44.096 | 46.5257 | 12.2489 | 12.9238 | 13.5881 | 48.917 | 14.3237 | 51.5655 | 0.72652 | 0.76676 | 0.59288 | 0.59304 | 17.1424 | 485.0263 | 86.3557
2024-02-12 06:00 | 2024-02-13 06:00 | 024-3 | MRČ Donji Miholjac - MRS Bokšić (stream 3) | Kromatografski uzorak | 2024-03-01 08:38 | 1.8162 | 0.099697 | 94.5967 | 3.1147 | 0.25308 | 0.37272 | 0.029006 | 0.051342 | 0.0059601 | 0.020742 | 4.474e-05 | 0.006359 | - | 0.0042485 | 0.0019239 | 1.6526e-05 | 9.5634 | 34.4377 | 10.0816 | 36.3401 | 10.6142 | 38.2078 | 11.1894 | 40.2817 | 45.1108 | 47.5896 | 12.5308 | 13.2193 | 13.9026 | 50.0493 | 14.6532 | 52.7514 | 0.71435 | 0.75391 | 0.58295 | 0.58311 | 16.8549 | 493.3839 | 87.3647
2024-02-13 06:00 | 2024-02-14 06:00 | 024-3 | MRČ Donji Miholjac - MRS Bokšić (stream 3) | Kromatografski uzorak | 2024-03-01 08:38 | 1.1243 | 0.055555 | 95.3516 | 3.1798 | 0.20218 | 0.28878 | 0.020635 | 0.035272 | 0.0047364 | 0.017766 | 5.6755e-05 | 0.0044193 | - | 0.0026478 | 0.0010675 | 0 | 9.6225 | 34.6488 | 10.1439 | 36.5628 | 10.6798 | 38.4437 | 11.2584 | 40.5304 | 45.5421 | 48.0474 | 12.6506 | 13.3465 | 14.0361 | 50.5301 | 14.7948 | 53.2613 | 0.70942 | 0.74871 | 0.57893 | 0.57908 | 16.7384 | 496.7811 | 87.7549
2024-02-14 06:00 | 2024-02-15 06:00 | 024-3 | MRČ Donji Miholjac - MRS Bokšić (stream 3) | Kromatografski uzorak | 2024-03-01 08:38 | 2.3142 | 0.14252 | 94.0533 | 3.052 | 0.28966 | 0.43792 | 0.037386 | 0.06547 | 0.0069501 | 0.022982 | 9.1278e-05 | 0.0079311 | - | 0.004879 | 0.0025767 | 0 | 9.5197 | 34.2814 | 10.0355 | 36.1751 | 10.5657 | 38.033 | 11.1382 | 40.0975 | 44.7866 | 47.2524 | 12.4407 | 13.1257 | 13.8022 | 49.688 | 14.5489 | 52.3759 | 0.71802 | 0.75778 | 0.58594 | 0.5861 | 16.9416 | 490.8 | 87.1021
2024-02-15 06:00 | 2024-02-16 06:00 | 024-3 | MRČ Donji Miholjac - MRS Bokšić (stream 3) | Kromatografski uzorak | 2024-03-01 08:38 | 2.061 | 0.1688 | 94.0661 | 3.1723 | 0.36307 | 0.53187 | 0.049579 | 0.076006 | 0.0074187 | 0.021334 | 0 | 0.0078301 | - | 0.0041331 | 0.0024929 | 0 | 9.5643 | 34.4449 | 10.0826 | 36.3477 | 10.6152 | 38.2113 | 11.1904 | 40.2856 | 44.9682 | 47.4458 | 12.4912 | 13.1794 | 13.857 | 49.8853 | 14.6072 | 52.5859 | 0.71899 | 0.75881 | 0.58674 | 0.58689 | 16.9642 | 490.1272 | 86.4358
2024-02-16 06:00 | 2024-02-17 06:00 | 024-3 | MRČ Donji Miholjac - MRS Bokšić (stream 3) | Kromatografski uzorak | 2024-03-01 08:38 | 2.0932 | 0.15873 | 94.111 | 3.1421 | 0.33365 | 0.49508 | 0.044957 | 0.072577 | 0.0071586 | 0.021794 | 0 | 0.0077824 | - | 0.0045924 | 0.002572 | 0 | 9.5544 | 34.4083 | 10.0722 | 36.3091 | 10.6043 | 38.1718 | 11.1789 | 40.2439 | 44.9427 | 47.4155 | 12.4841 | 13.171 | 13.8496 | 49.8585 | 14.5983 | 52.5539 | 0.71838 | 0.75816 | 0.58624 | 0.58639 | 16.9498 | 490.5886 | 86.6663
2024-02-17 06:00 | 2024-02-18 06:00 | 024-3 | MRČ Donji Miholjac - MRS Bokšić (stream 3) | Kromatografski uzorak | 2024-03-01 08:38 | 2.2338 | 0.12732 | 94.1491 | 3.0979 | 0.2582 | 0.39177 | 0.030754 | 0.057457 | 0.0069081 | 0.02329 | 0.00017142 | 0.0078843 | - | 0.0045601 | 0.0025492 | 0 | 9.5244 | 34.2977 | 10.0405 | 36.1923 | 10.5709 | 38.0518 | 11.1437 | 40.1173 | 44.8381 | 47.3065 | 12.455 | 13.1407 | 13.8183 | 49.7459 | 14.5658 | 52.4368 | 0.71706 | 0.75677 | 0.58516 | 0.58532 | 16.919 | 491.4547 | 87.2188
2024-02-18 06:00 | 2024-02-19 06:00 | 024-3 | MRČ Donji Miholjac - MRS Bokšić (stream 3) | Kromatografski uzorak | 2024-03-01 08:38 | 2.8997 | 0.14483 | 93.5539 | 2.9887 | 0.26132 | 0.41284 | 0.031791 | 0.063888 | 0.0079349 | 0.027034 | 0.00046228 | 0.0096753 | - | 0.0068355 | 0.0038867 | 7.6885e-06 | 9.4575 | 34.0568 | 9.9699 | 35.9381 | 10.4966 | 37.7846 | 11.0654 | 39.8355 | 44.4196 | 46.863 | 12.3388 | 13.0175 | 13.6893 | 49.2816 | 14.4292 | 51.9452 | 0.72047 | 0.76036 | 0.58794 | 0.5881 | 16.9997 | 489.1456 | 87.2421
2024-02-19 06:00 | 2024-02-20 06:00 | 024-3 | MRČ Donji Miholjac - MRS Bokšić (stream 3) | Kromatografski uzorak | 2024-03-01 08:38 | 2.2087 | 0.12657 | 94.211 | 3.065 | 0.25308 | 0.38862 | 0.030934 | 0.057567 | 0.0069712 | 0.023419 | 0.00021267 | 0.0080189 | - | 0.0053652 | 0.0030514 | 0 | 9.5245 | 34.2979 | 10.0406 | 36.1925 | 10.5711 | 38.0524 | 11.1438 | 40.1179 | 44.8519 | 47.3176 | 12.4589 | 13.1438 | 13.8227 | 49.7617 | 14.5693 | 52.4495 | 0.71674 | 0.75642 | 0.58489 | 0.58505 | 16.9113 | 491.7248 | 87.3114
2024-02-20 06:00 | 2024-02-21 06:00 | 024-3 | MRČ Donji Miholjac - MRS Bokšić (stream 3) | Kromatografski uzorak | 2024-03-01 08:38 | 1.0939 | 0.069457 | 95.2755 | 3.2465 | 0.21866 | 0.31462 | 0.023838 | 0.039901 | 0.0051285 | 0.018316 | 0 | 0.0048329 | - | 0.0027402 | 0.0012021 | 0 | 9.6333 | 34.689 | 10.1553 | 36.6052 | 10.6918 | 38.487 | 11.2711 | 40.5761 | 45.5676 | 48.0764 | 12.6577 | 13.3546 | 14.0435 | 50.5567 | 14.8032 | 53.2917 | 0.71021 | 0.74954 | 0.57957 | 0.57973 | 16.757 | 496.2625 | 87.4587
2024-02-21 06:00 | 2024-02-22 06:00 | 024-3 | MRČ Donji Miholjac - MRS Bokšić (stream 3) | Kromatografski uzorak | 2024-03-01 08:38 | 2.7414 | 0.19516 | 93.3691 | 3.1346 | 0.37103 | 0.55969 | 0.049511 | 0.083185 | 0.0089383 | 0.025508 | 2.1625e-05 | 0.010163 | - | 0.0072282 | 0.0040924 | 7.8496e-06 | 9.5018 | 34.2205 | 10.0167 | 36.1109 | 10.5458 | 37.9614 | 11.1173 | 40.0221 | 44.5496 | 47.0017 | 12.3749 | 13.056 | 13.7277 | 49.4198 | 14.4701 | 52.0925 | 0.72313 | 0.76317 | 0.59011 | 0.59027 | 17.0619 | 487.3509 | 86.2522
2024-02-22 06:00 | 2024-02-23 06:00 | 024-3 | MRČ Donji Miholjac - MRS Bokšić (stream 3) | Kromatografski uzorak | 2024-03-01 08:38 | 2.4132 | 0.15683 | 93.9404 | 3.0265 | 0.30642 | 0.463 | 0.039432 | 0.070547 | 0.0072397 | 0.022469 | 8.3125e-06 | 0.0086253 | - | 0.0051704 | 0.0030962 | 0 | 9.5115 | 34.2524 | 10.0269 | 36.1445 | 10.5567 | 38.0005 | 11.1287 | 40.0632 | 44.72 | 47.1832 | 12.4222 | 13.1065 | 13.7815 | 49.6135 | 14.5274 | 52.2987 | 0.71891 | 0.75872 | 0.58667 | 0.58683 | 16.9626 | 490.1766 | 87.0282
2024-02-23 06:00 | 2024-02-24 06:00 | 024-3 | MRČ Donji Miholjac - MRS Bokšić (stream 3) | Kromatografski uzorak | 2024-03-01 08:38 | 2.7316 | 0.18511 | 93.8092 | 2.7745 | 0.32941 | 0.49955 | 0.043819 | 0.078803 | 0.0074363 | 0.020341 | 5.9698e-05 | 0.0095451 | - | 0.006344 | 0.0037372 | 5.6136e-05 | 9.4672 | 34.0915 | 9.9802 | 35.9746 | 10.5075 | 37.8234 | 11.0768 | 39.8765 | 44.4795 | 46.929 | 12.3554 | 13.0358 | 13.708 | 49.3487 | 14.4497 | 52.019 | 0.71991 | 0.75977 | 0.58748 | 0.58764 | 16.9863 | 489.5013 | 87.4331
2024-02-24 06:00 | 2024-02-25 06:00 | 024-3 | MRČ Donji Miholjac - MRS Bokšić (stream 3) | Kromatografski uzorak | 2024-03-01 08:38 | 2.4698 | 0.15986 | 94.1773 | 2.7308 | 0.30552 | 0.46221 | 0.041195 | 0.074393 | 0.0063684 | 0.018284 | 7.3764e-05 | 0.0083119 | - | 0.0050658 | 0.0029621 | 3.577e-05 | 9.4842 | 34.1511 | 9.9981 | 36.0376 | 10.5263 | 37.8912 | 11.0966 | 39.9479 | 44.6345 | 47.0925 | 12.3985 | 13.0813 | 13.7563 | 49.5226 | 14.5007 | 52.2024 | 0.71742 | 0.75715 | 0.58545 | 0.58561 | 16.9277 | 491.1983 | 87.7725
2024-02-25 06:00 | 2024-02-26 06:00 | 024-3 | MRČ Donji Miholjac - MRS Bokšić (stream 3) | Kromatografski uzorak | 2024-03-01 08:38 | 2.5851 | 0.16459 | 94.0778 | 2.727 | 0.29254 | 0.4456 | 0.03867 | 0.071476 | 0.0065321 | 0.01878 | 0.00020945 | 0.0086515 | - | 0.0055711 | 0.0031097 | 6.1986e-05 | 9.4702 | 34.1004 | 9.9833 | 35.9841 | 10.5107 | 37.8353 | 11.0802 | 39.8889 | 44.5572 | 47.0089 | 12.377 | 13.058 | 13.7326 | 49.4373 | 14.475 | 52.1101 | 0.71784 | 0.75759 | 0.5858 | 0.58595 | 16.9376 | 490.9397 | 87.848
2024-02-26 06:00 | 2024-02-27 06:00 | 024-3 | MRČ Donji Miholjac - MRS Bokšić (stream 3) | Kromatografski uzorak | 2024-03-01 08:38 | 2.5895 | 0.17273 | 94.0122 | 2.7584 | 0.30671 | 0.46725 | 0.042027 | 0.075299 | 0.0067525 | 0.019086 | 8.6628e-05 | 0.0087468 | - | 0.0053621 | 0.0031759 | 0 | 9.4748 | 34.1179 | 9.9882 | 36.0025 | 10.5159 | 37.8538 | 11.0857 | 39.9085 | 44.5603 | 47.0131 | 12.3779 | 13.0592 | 13.7332 | 49.4397 | 14.476 | 52.1136 | 0.71845 | 0.75823 | 0.58629 | 0.58645 | 16.9519 | 490.5102 | 87.66
2024-02-27 06:00 | 2024-02-28 06:00 | 024-3 | MRČ Donji Miholjac - MRS Bokšić (stream 3) | Kromatografski uzorak | 2024-03-01 08:38 | 2.1329 | 0.15989 | 94.4233 | 2.8278 | 0.3037 | 0.4561 | 0.042077 | 0.071549 | 0.00633 | 0.016902 | 0 | 0.0076936 | - | 0.0050381 | 0.0028095 | 0 | 9.5216 | 34.2866 | 10.0376 | 36.1806 | 10.5678 | 38.0408 | 11.1405 | 40.1057 | 44.8552 | 47.3204 | 12.4598 | 13.1446 | 13.8241 | 49.7667 | 14.5706 | 52.454 | 0.71618 | 0.75583 | 0.58444 | 0.58459 | 16.8981 | 492.132 | 87.6321
2024-02-28 06:00 | 2024-02-29 06:00 | 024-3 | MRČ Donji Miholjac - MRS Bokšić (stream 3) | Kromatografski uzorak | 2024-03-01 08:38 | 2.3533 | 0.16948 | 94.2292 | 2.7716 | 0.31791 | 0.47644 | 0.042783 | 0.073623 | 0.0068109 | 0.018143 | 9.4101e-06 | 0.0083507 | - | 0.0056134 | 0.0031894 | 7.5868e-06 | 9.4996 | 34.2072 | 10.0143 | 36.0968 | 10.5434 | 37.9527 | 11.1146 | 40.0127 | 44.7122 | 47.171 | 12.42 | 13.103 | 13.78 | 49.6079 | 14.5245 | 52.2883 | 0.71739 | 0.75711 | 0.58543 | 0.58558 | 16.9268 | 491.2865 | 87.6283
2024-02-29 06:00 | 2024-03-01 06:00 | 024-3 | MRČ Donji Miholjac - MRS Bokšić (stream 3) | Kromatografski uzorak | 2024-03-01 08:38 | 1.7477 | 0.13826 | 94.7663 | 2.8981 | 0.30885 | 0.44968 | 0.04112 | 0.066543 | 0.0058107 | 0.014901 | 0 | 0.0066661 | - | 0.0036539 | 0.0021237 | 1.1777e-05 | 9.5627 | 34.4347 | 10.0809 | 36.3369 | 10.6135 | 38.205 | 11.1885 | 40.2787 | 45.1105 | 47.5913 | 12.5307 | 13.2198 | 13.9027 | 50.0496 | 14.6539 | 52.754 | 0.71418 | 0.75373 | 0.58281 | 0.58296 | 16.8508 | 493.4943 | 87.5649
2024-02-01 06:00 | 2024-02-02 06:00 | 024-4 | MRČ Donji Miholjac - MRS Osijek (stream 4) | Kromatografski uzorak | 2024-03-01 08:38 | 2.3814 | 0.23875 | 93.445 | 3.2269 | 0.46677 | 0.70794 | 0.07676 | 0.11415 | 0.0084353 | 0.021081 | 0 | 0.009866 | - | 0.0065943 | 0.0038498 | 0.00042994 | 9.5627 | 34.4435 | 10.0809 | 36.3464 | 10.6135 | 38.2046 | 11.1886 | 40.2788 | 44.7991 | 47.2658 | 12.4442 | 13.1294 | 13.8031 | 49.691 | 14.5499 | 52.3795 | 0.72443 | 0.76454 | 0.59117 | 0.59133 | 17.0921 | 486.4792 | 85.4513
2024-02-02 06:00 | 2024-02-03 06:00 | 024-4 | MRČ Donji Miholjac - MRS Osijek (stream 4) | Kromatografski uzorak | 2024-03-01 08:38 | 2.6414 | 0.2667 | 93.1744 | 3.1521 | 0.50173 | 0.76547 | 0.083382 | 0.12521 | 0.0090737 | 0.022826 | 0 | 0.010697 | - | 0.0075735 | 0.0044057 | 0.00057499 | 9.5405 | 34.3642 | 10.0575 | 36.2628 | 10.5888 | 38.1159 | 11.1626 | 40.1853 | 44.6306 | 47.0895 | 12.3974 | 13.0804 | 13.7509 | 49.5031 | 14.4953 | 52.183 | 0.72651 | 0.76674 | 0.59287 | 0.59303 | 17.1412 | 485.067 | 85.3117
2024-02-03 06:00 | 2024-02-04 06:00 | 024-4 | MRČ Donji Miholjac - MRS Osijek (stream 4) | Kromatografski uzorak | 2024-03-01 08:38 | 2.5722 | 0.25722 | 93.212 | 3.1864 | 0.50925 | 0.77209 | 0.083877 | 0.12437 | 0.009029 | 0.022614 | 0 | 0.010536 | - | 0.0074361 | 0.0043726 | 0.00060604 | 9.5513 | 34.4032 | 10.0688 | 36.304 | 10.6007 | 38.1587 | 11.1751 | 40.2305 | 44.6869 | 47.149 | 12.413 | 13.097 | 13.768 | 49.5649 | 14.5135 | 52.2484 | 0.72632 | 0.76654 | 0.59271 | 0.59288 | 17.1367 | 485.194 | 85.2151
2024-02-04 06:00 | 2024-02-05 06:00 | 024-4 | MRČ Donji Miholjac - MRS Osijek (stream 4) | Kromatografski uzorak | 2024-03-01 08:38 | 2.7783 | 0.23096 | 92.9317 | 3.3011 | 0.50143 | 0.75792 | 0.077432 | 0.11482 | 0.010628 | 0.026254 | 0.0017698 | 0.012178 | - | 0.0081279 | 0.0044572 | 0.00082527 | 9.5409 | 34.3669 | 10.0579 | 36.2657 | 10.5893 | 38.1174 | 11.163 | 40.1869 | 44.5998 | 47.0575 | 12.3888 | 13.0715 | 13.7408 | 49.467 | 14.4849 | 52.1456 | 0.72761 | 0.7679 | 0.59377 | 0.59393 | 17.1672 | 484.3275 | 84.9307
2024-02-05 06:00 | 2024-02-06 06:00 | 024-4 | MRČ Donji Miholjac - MRS Osijek (stream 4) | Kromatografski uzorak | 2024-03-01 08:38 | 0.46903 | 0.024168 | 95.3073 | 3.8579 | 0.24405 | 0.34156 | 0.030928 | 0.039353 | 0.0056012 | 0.011567 | 0.0017457 | 0.0055403 | - | 0.0020068 | 0.00054282 | 0.00022739 | 9.7441 | 35.0936 | 10.2721 | 37.0324 | 10.8148 | 38.9295 | 11.4008 | 41.0429 | 46.0921 | 48.6288 | 12.8034 | 13.508 | 14.2028 | 51.1302 | 14.9709 | 53.8951 | 0.71046 | 0.74981 | 0.57977 | 0.57993 | 16.7621 | 496.0758 | 86.036
2024-02-06 06:00 | 2024-02-07 06:00 | 024-4 | MRČ Donji Miholjac - MRS Osijek (stream 4) | Kromatografski uzorak | 2024-03-01 08:38 | 0.62698 | 0.042068 | 95.1911 | 3.7719 | 0.26896 | 0.36801 | 0.032636 | 0.044599 | 0.0045154 | 0.0098731 | 0 | 0.0046027 | - | 0.0019523 | 0.00079227 | 7.6574e-05 | 9.7247 | 35.0234 | 10.2517 | 36.9583 | 10.7932 | 38.8519 | 11.3781 | 40.9611 | 45.9756 | 48.5048 | 12.771 | 13.4735 | 14.1671 | 51.0014 | 14.9328 | 53.7581 | 0.71125 | 0.75063 | 0.58041 | 0.58057 | 16.7807 | 495.5378 | 86.1343
2024-02-07 06:00 | 2024-02-08 06:00 | 024-4 | MRČ Donji Miholjac - MRS Osijek (stream 4) | Kromatografski uzorak | 2024-03-01 08:38 | 3.048 | 0.2832 | 92.7924 | 3.1141 | 0.4962 | 0.76234 | 0.079939 | 0.12508 | 0.0097533 | 0.025042 | 0 | 0.011902 | - | 0.0087413 | 0.0050872 | 0.00059827 | 9.4982 | 34.2119 | 10.0129 | 36.102 | 10.5419 | 37.947 | 11.1131 | 40.0072 | 44.3699 | 46.814 | 12.325 | 13.0039 | 13.6706 | 49.214 | 14.4105 | 51.8778 | 0.72858 | 0.76893 | 0.59456 | 0.59472 | 17.1902 | 483.6841 | 85.3365
2024-02-08 06:00 | 2024-02-09 06:00 | 024-4 | MRČ Donji Miholjac - MRS Osijek (stream 4) | Kromatografski uzorak | 2024-03-01 08:38 | 2.7732 | 0.22717 | 92.9072 | 3.3633 | 0.4934 | 0.72904 | 0.070889 | 0.10697 | 0.0096537 | 0.023679 | 0 | 0.011135 | - | 0.007965 | 0.0046404 | 0.00071114 | 9.5401 | 34.3639 | 10.057 | 36.2624 | 10.5884 | 38.1142 | 11.1621 | 40.1835 | 44.6024 | 47.0602 | 12.3896 | 13.0723 | 13.7417 | 49.4702 | 14.4858 | 52.1489 | 0.72739 | 0.76768 | 0.59359 | 0.59375 | 17.1621 | 484.4721 | 84.9831
2024-02-09 06:00 | 2024-02-10 06:00 | 024-4 | MRČ Donji Miholjac - MRS Osijek (stream 4) | Kromatografski uzorak | 2024-03-01 08:38 | 3.138 | 0.22749 | 92.6951 | 3.3004 | 0.41823 | 0.63896 | 0.059305 | 0.1004 | 0.0095674 | 0.024986 | 2.2582e-05 | 0.012111 | - | 0.0086819 | 0.0049299 | 0.00072587 | 9.4876 | 34.1727 | 10.0017 | 36.0607 | 10.5301 | 37.9046 | 11.1007 | 39.9623 | 44.3438 | 46.7873 | 12.3177 | 12.9965 | 13.6629 | 49.1864 | 14.4027 | 51.8496 | 0.72774 | 0.76804 | 0.59387 | 0.59403 | 17.1706 | 484.6532 | 85.4499
2024-02-10 06:00 | 2024-02-11 06:00 | 024-4 | MRČ Donji Miholjac - MRS Osijek (stream 4) | Kromatografski uzorak | 2024-03-01 08:38 | 3.2026 | 0.24064 | 92.7851 | 3.0953 | 0.44816 | 0.67635 | 0.061763 | 0.10225 | 0.009867 | 0.027171 | 0 | 0.01202 | - | 0.0090488 | 0.0052762 | 0.00079194 | 9.4717 | 34.1146 | 9.985 | 35.9992 | 10.5125 | 37.8412 | 11.0821 | 39.8955 | 44.275 | 46.7147 | 12.2986 | 12.9763 | 13.6421 | 49.1116 | 14.3808 | 51.7708 | 0.72752 | 0.76781 | 0.59369 | 0.59385 | 17.1655 | 484.3752 | 85.7316
2024-02-11 06:00 | 2024-02-12 06:00 | 024-4 | MRČ Donji Miholjac - MRS Osijek (stream 4) | Kromatografski uzorak | 2024-03-01 08:38 | 3.4475 | 0.21967 | 92.7562 | 2.9789 | 0.38353 | 0.59766 | 0.052957 | 0.094024 | 0.0096665 | 0.029101 | 0.00035604 | 0.012264 | - | 0.0093516 | 0.005567 | 0.00084346 | 9.4303 | 33.9631 | 9.9413 | 35.8393 | 10.4665 | 37.6759 | 11.0336 | 39.7211 | 44.0998 | 46.5297 | 12.25 | 12.9249 | 13.5891 | 48.9208 | 14.3248 | 51.5694 | 0.72682 | 0.76706 | 0.59312 | 0.59328 | 17.1493 | 484.833 | 86.2961
2024-02-12 06:00 | 2024-02-13 06:00 | 024-4 | MRČ Donji Miholjac - MRS Osijek (stream 4) | Kromatografski uzorak | 2024-03-01 08:38 | 1.8186 | 0.10251 | 94.6011 | 3.0923 | 0.25979 | 0.38549 | 0.030165 | 0.052708 | 0.0062719 | 0.021623 | 0.00011985 | 0.0069025 | - | 0.0050156 | 0.0025429 | 0.00034659 | 9.5642 | 34.4406 | 10.0824 | 36.3431 | 10.6151 | 38.2108 | 11.1902 | 40.2849 | 45.1098 | 47.5885 | 12.5305 | 13.219 | 13.9022 | 50.0479 | 14.6528 | 52.7499 | 0.71451 | 0.75407 | 0.58308 | 0.58323 | 16.8585 | 493.2809 | 87.3394
2024-02-13 06:00 | 2024-02-14 06:00 | 024-4 | MRČ Donji Miholjac - MRS Osijek (stream 4) | Kromatografski uzorak | 2024-03-01 08:38 | 1.1297 | 0.057091 | 95.359 | 3.1562 | 0.20754 | 0.29794 | 0.02118 | 0.036225 | 0.0049897 | 0.018526 | 2.1748e-05 | 0.0048088 | - | 0.0031377 | 0.0014212 | 9.6491e-05 | 9.6221 | 34.6473 | 10.1434 | 36.5612 | 10.6793 | 38.4421 | 11.258 | 40.5287 | 45.538 | 48.0431 | 12.6494 | 13.3453 | 14.0349 | 50.5255 | 14.7935 | 53.2565 | 0.70949 | 0.74878 | 0.57898 | 0.57914 | 16.74 | 496.7348 | 87.7466
2024-02-14 06:00 | 2024-02-15 06:00 | 024-4 | MRČ Donji Miholjac - MRS Osijek (stream 4) | Kromatografski uzorak | 2024-03-01 08:38 | 2.2889 | 0.1447 | 94.0826 | 3.0335 | 0.2963 | 0.45028 | 0.038361 | 0.066642 | 0.0072706 | 0.023852 | 0.00011226 | 0.0085248 | - | 0.0056078 | 0.0034039 | 0.00020423 | 9.5233 | 34.2946 | 10.0394 | 36.1891 | 10.5697 | 38.0476 | 11.1425 | 40.1128 | 44.8034 | 47.27 | 12.4454 | 13.1306 | 13.8073 | 49.7063 | 14.5542 | 52.3952 | 0.71804 | 0.7578 | 0.58596 | 0.58612 | 16.9421 | 490.7865 | 87.0726
2024-02-15 06:00 | 2024-02-16 06:00 | 024-4 | MRČ Donji Miholjac - MRS Osijek (stream 4) | Kromatografski uzorak | 2024-03-01 08:38 | 2.0678 | 0.17416 | 94.0592 | 3.1487 | 0.37343 | 0.55012 | 0.05127 | 0.078203 | 0.0078067 | 0.022251 | 0 | 0.0085009 | - | 0.0051362 | 0.0033396 | 0.0001881 | 9.5653 | 34.4488 | 10.0836 | 36.3518 | 10.6164 | 38.2153 | 11.1916 | 40.2898 | 44.9645 | 47.4418 | 12.4901 | 13.1783 | 13.8558 | 49.8807 | 14.6059 | 52.5812 | 0.71928 | 0.75911 | 0.58697 | 0.58712 | 16.9708 | 489.936 | 86.3884
2024-02-16 06:00 | 2024-02-17 06:00 | 024-4 | MRČ Donji Miholjac - MRS Osijek (stream 4) | Kromatografski uzorak | 2024-03-01 08:38 | 2.0596 | 0.15949 | 94.1554 | 3.1206 | 0.33832 | 0.50491 | 0.045592 | 0.073271 | 0.0074356 | 0.02255 | 0 | 0.0082931 | - | 0.0058368 | 0.0033745 | 0.00023892 | 9.5585 | 34.423 | 10.0764 | 36.3246 | 10.6088 | 38.188 | 11.1836 | 40.261 | 44.9646 | 47.4384 | 12.4902 | 13.1773 | 13.8563 | 49.8826 | 14.6053 | 52.5791 | 0.7183 | 0.75808 | 0.58617 | 0.58633 | 16.9479 | 490.6478 | 86.6617
2024-02-17 06:00 | 2024-02-18 06:00 | 024-4 | MRČ Donji Miholjac - MRS Osijek (stream 4) | Kromatografski uzorak | 2024-03-01 08:38 | 2.257 | 0.13259 | 94.1284 | 3.0738 | 0.26714 | 0.4083 | 0.032058 | 0.059525 | 0.0072959 | 0.024345 | 0.00017557 | 0.008582 | - | 0.005541 | 0.0034195 | 0.00021472 | 9.5236 | 34.295 | 10.0396 | 36.1895 | 10.57 | 38.0486 | 11.1427 | 40.1139 | 44.8238 | 47.2916 | 12.4511 | 13.1366 | 13.8138 | 49.7297 | 14.5611 | 52.4199 | 0.7174 | 0.75713 | 0.58544 | 0.58559 | 16.927 | 491.2217 | 87.1749
2024-02-18 06:00 | 2024-02-19 06:00 | 024-4 | MRČ Donji Miholjac - MRS Osijek (stream 4) | Kromatografski uzorak | 2024-03-01 08:38 | 2.9251 | 0.15011 | 93.5305 | 2.9648 | 0.26933 | 0.4295 | 0.033239 | 0.066022 | 0.0083706 | 0.028278 | 0.00057612 | 0.010518 | - | 0.0079008 | 0.0046802 | 0.00058572 | 9.4567 | 34.0544 | 9.9691 | 35.9355 | 10.4958 | 37.7816 | 11.0645 | 39.8323 | 44.4046 | 46.8475 | 12.3346 | 13.0132 | 13.6846 | 49.2646 | 14.4243 | 51.9276 | 0.72085 | 0.76076 | 0.58825 | 0.5884 | 17.0085 | 488.8889 | 87.1929
2024-02-19 06:00 | 2024-02-20 06:00 | 024-4 | MRČ Donji Miholjac - MRS Osijek (stream 4) | Kromatografski uzorak | 2024-03-01 08:38 | 2.1775 | 0.12745 | 94.251 | 3.0462 | 0.25742 | 0.39782 | 0.031651 | 0.058255 | 0.007258 | 0.024251 | 0.00028652 | 0.0085643 | - | 0.0060379 | 0.0037461 | 0.00035219 | 9.5283 | 34.3117 | 10.0446 | 36.2071 | 10.5753 | 38.0675 | 11.1483 | 40.1339 | 44.8723 | 47.3388 | 12.4645 | 13.1497 | 13.8289 | 49.7842 | 14.5758 | 52.4729 | 0.71667 | 0.75635 | 0.58484 | 0.58499 | 16.9096 | 491.7761 | 87.2984
2024-02-20 06:00 | 2024-02-21 06:00 | 024-4 | MRČ Donji Miholjac - MRS Osijek (stream 4) | Kromatografski uzorak | 2024-03-01 08:38 | 1.1007 | 0.072209 | 95.28 | 3.2222 | 0.22462 | 0.32495 | 0.024664 | 0.041048 | 0.005406 | 0.019111 | 0 | 0.0052703 | - | 0.003204 | 0.0016159 | 8.9207e-06 | 9.6328 | 34.6872 | 10.1548 | 36.6033 | 10.6912 | 38.485 | 11.2705 | 40.574 | 45.5621 | 48.0705 | 12.6561 | 13.3529 | 14.0418 | 50.5505 | 14.8014 | 53.2851 | 0.71031 | 0.74965 | 0.57965 | 0.57981 | 16.7593 | 496.1401 | 87.4469
2024-02-21 06:00 | 2024-02-22 06:00 | 024-4 | MRČ Donji Miholjac - MRS Osijek (stream 4) | Kromatografski uzorak | 2024-03-01 08:38 | 2.7195 | 0.199 | 93.3913 | 3.1145 | 0.37924 | 0.57569 | 0.050773 | 0.084859 | 0.0093341 | 0.026465 | 2.2443e-05 | 0.010919 | - | 0.0083356 | 0.0050448 | 0.0006975 | 9.5058 | 34.2353 | 10.0209 | 36.1266 | 10.5503 | 37.9775 | 11.122 | 40.0392 | 44.565 | 47.0178 | 12.3792 | 13.0605 | 13.7323 | 49.4364 | 14.475 | 52.1099 | 0.72326 | 0.76331 | 0.59022 | 0.59038 | 17.065 | 487.265 | 86.2106
2024-02-22 06:00 | 2024-02-23 06:00 | 024-4 | MRČ Donji Miholjac - MRS Osijek (stream 4) | Kromatografski uzorak | 2024-03-01 08:38 | 2.4081 | 0.16096 | 93.9472 | 3.006 | 0.3138 | 0.47776 | 0.040601 | 0.072236 | 0.0075946 | 0.023411 | 2.2318e-05 | 0.0093183 | - | 0.0062013 | 0.004072 | 0.00050865 | 9.5136 | 34.2602 | 10.0291 | 36.1528 | 10.559 | 38.0089 | 11.1311 | 40.0721 | 44.7241 | 47.1876 | 12.4234 | 13.1077 | 13.7827 | 49.6177 | 14.5287 | 52.3032 | 0.71911 | 0.75893 | 0.58683 | 0.58699 | 16.9672 | 490.0453 | 86.9911
2024-02-23 06:00 | 2024-02-24 06:00 | 024-4 | MRČ Donji Miholjac - MRS Osijek (stream 4) | Kromatografski uzorak | 2024-03-01 08:38 | 2.7264 | 0.18999 | 93.8129 | 2.7544 | 0.33766 | 0.51635 | 0.045312 | 0.080786 | 0.0078034 | 0.021183 | 0.00011066 | 0.010319 | - | 0.0077603 | 0.0048257 | 0.00058744 | 9.4698 | 34.101 | 9.9829 | 35.9847 | 10.5103 | 37.8337 | 11.0798 | 39.8873 | 44.4843 | 46.9341 | 12.3568 | 13.0373 | 13.7093 | 49.3536 | 14.4512 | 52.0242 | 0.72016 | 0.76003 | 0.58769 | 0.58784 | 16.9921 | 489.3344 | 87.387
2024-02-24 06:00 | 2024-02-25 06:00 | 024-4 | MRČ Donji Miholjac - MRS Osijek (stream 4) | Kromatografski uzorak | 2024-03-01 08:38 | 2.4744 | 0.16513 | 94.1692 | 2.7122 | 0.31439 | 0.47899 | 0.042676 | 0.076513 | 0.0067064 | 0.019091 | 9.7018e-05 | 0.0089996 | - | 0.0061038 | 0.0039302 | 0.00048822 | 9.4857 | 34.1568 | 9.9996 | 36.0436 | 10.5279 | 37.8972 | 11.0984 | 39.9542 | 44.6328 | 47.0908 | 12.398 | 13.0808 | 13.7557 | 49.5203 | 14.5 | 52.2 | 0.71771 | 0.75746 | 0.58569 | 0.58585 | 16.9346 | 490.9988 | 87.7215
2024-02-25 06:00 | 2024-02-26 06:00 | 024-4 | MRČ Donji Miholjac - MRS Osijek (stream 4) | Kromatografski uzorak | 2024-03-01 08:38 | 2.5791 | 0.16865 | 94.0866 | 2.7065 | 0.29953 | 0.45927 | 0.039538 | 0.073212 | 0.006843 | 0.019534 | 0.00014214 | 0.0093413 | - | 0.0065193 | 0.0040596 | 0.00054903 | 9.4721 | 34.1076 | 9.9853 | 35.9916 | 10.5129 | 37.843 | 11.0825 | 39.897 | 44.5614 | 47.0133 | 12.3782 | 13.0593 | 13.7338 | 49.4417 | 14.4763 | 52.1147 | 0.71801 | 0.75776 | 0.58593 | 0.58608 | 16.9415 | 490.8278 | 87.817
2024-02-26 06:00 | 2024-02-27 06:00 | 024-4 | MRČ Donji Miholjac - MRS Osijek (stream 4) | Kromatografski uzorak | 2024-03-01 08:38 | 2.5587 | 0.175 | 94.0497 | 2.7374 | 0.31228 | 0.47912 | 0.042966 | 0.076458 | 0.0070069 | 0.019673 | 0.00011475 | 0.0093267 | - | 0.0067674 | 0.0039797 | 0.00054531 | 9.479 | 34.1332 | 9.9926 | 36.0186 | 10.5205 | 37.8705 | 11.0906 | 39.9261 | 44.5806 | 47.0342 | 12.3835 | 13.065 | 13.7394 | 49.462 | 14.4824 | 52.1367 | 0.71845 | 0.75823 | 0.58629 | 0.58645 | 16.9519 | 490.5177 | 87.6471
2024-02-27 06:00 | 2024-02-28 06:00 | 024-4 | MRČ Donji Miholjac - MRS Osijek (stream 4) | Kromatografski uzorak | 2024-03-01 08:38 | 2.0868 | 0.16054 | 94.4829 | 2.8057 | 0.30772 | 0.46401 | 0.042657 | 0.072168 | 0.0065266 | 0.017297 | 0 | 0.0081711 | - | 0.0056651 | 0.0034427 | 0.00036379 | 9.5263 | 34.3034 | 10.0425 | 36.1983 | 10.573 | 38.0595 | 11.1459 | 40.1254 | 44.8834 | 47.35 | 12.4676 | 13.1528 | 13.8328 | 49.798 | 14.5797 | 52.4868 | 0.71599 | 0.75563 | 0.58428 | 0.58444 | 16.8936 | 492.2689 | 87.641
2024-02-28 06:00 | 2024-02-29 06:00 | 024-4 | MRČ Donji Miholjac - MRS Osijek (stream 4) | Kromatografski uzorak | 2024-03-01 08:38 | 2.3515 | 0.17342 | 94.2357 | 2.7477 | 0.3259 | 0.49165 | 0.04407 | 0.075427 | 0.0071281 | 0.018866 | 1.9065e-05 | 0.0090019 | - | 0.0065664 | 0.0040913 | 0.00058308 | 9.5011 | 34.2131 | 10.016 | 36.103 | 10.5451 | 37.959 | 11.1165 | 40.0194 | 44.714 | 47.1729 | 12.4205 | 13.1036 | 13.7805 | 49.6096 | 14.525 | 52.2901 | 0.71758 | 0.75731 | 0.58558 | 0.58574 | 16.9312 | 491.1587 | 87.5994
2024-02-29 06:00 | 2024-03-01 06:00 | 024-4 | MRČ Donji Miholjac - MRS Osijek (stream 4) | Kromatografski uzorak | 2024-03-01 08:38 | 1.7445 | 0.14217 | 94.7719 | 2.8777 | 0.31662 | 0.46377 | 0.042325 | 0.068103 | 0.0061012 | 0.015512 | 0 | 0.0072355 | - | 0.0047424 | 0.0028929 | 0.00024251 | 9.5643 | 34.4406 | 10.0826 | 36.3431 | 10.6152 | 38.2113 | 11.1904 | 40.2855 | 45.1128 | 47.5938 | 12.5313 | 13.2205 | 13.9033 | 50.052 | 14.6546 | 52.7565 | 0.71435 | 0.75391 | 0.58295 | 0.5831 | 16.8548 | 493.3782 | 87.5347
2024-02-01 06:00 | 2024-02-02 06:00 | 006-3 | MRČ Špišić Bukovica - MRČ Donji Miholjac (stream 3) | Kromatografski uzorak | 2024-03-01 08:39 | 2.4975 | 0.28675 | 93.2807 | 3.1123 | 0.52702 | 0.82273 | 0.10673 | 0.13039 | 0.0094312 | 0.024167 | 0.0020938 | 0.011069 | - | 0.0082271 | 0.0032909 | 0.00031894 | 9.5599 | 34.4347 | 10.0779 | 36.3373 | 10.6103 | 38.1931 | 11.1852 | 40.2667 | 44.717 | 47.1811 | 12.4214 | 13.1059 | 13.7771 | 49.5976 | 14.5231 | 52.2832 | 0.72666 | 0.7669 | 0.59299 | 0.59315 | 17.1446 | 484.9628 | 85.1321
2024-02-02 06:00 | 2024-02-03 06:00 | 006-3 | MRČ Špišić Bukovica - MRČ Donji Miholjac (stream 3) | Kromatografski uzorak | 2024-03-01 08:39 | 2.4263 | 0.28394 | 93.3386 | 3.1225 | 0.53173 | 0.82861 | 0.10805 | 0.1308 | 0.0093983 | 0.023857 | 0.0020547 | 0.010943 | - | 0.0081695 | 0.0032711 | 0.00033046 | 9.5685 | 34.4659 | 10.0869 | 36.3701 | 10.6198 | 38.2275 | 11.1953 | 40.303 | 44.7654 | 47.2323 | 12.4348 | 13.1201 | 13.792 | 49.6511 | 14.5388 | 52.3397 | 0.7264 | 0.76663 | 0.59278 | 0.59294 | 17.1385 | 485.1373 | 85.0942
2024-02-03 06:00 | 2024-02-04 06:00 | 006-3 | MRČ Špišić Bukovica - MRČ Donji Miholjac (stream 3) | Kromatografski uzorak | 2024-03-01 08:39 | 2.3994 | 0.23906 | 93.206 | 3.3254 | 0.55181 | 0.8301 | 0.10207 | 0.12002 | 0.0092377 | 0.023671 | 0.0018827 | 0.010503 | - | 0.0075695 | 0.0030202 | 0.00031718 | 9.5884 | 34.5393 | 10.1079 | 36.4476 | 10.642 | 38.307 | 11.2186 | 40.3869 | 44.8476 | 47.319 | 12.4577 | 13.1442 | 13.8166 | 49.7399 | 14.5648 | 52.4333 | 0.72682 | 0.76708 | 0.59313 | 0.59329 | 17.1484 | 484.8605 | 84.6531
2024-02-04 06:00 | 2024-02-05 06:00 | 006-3 | MRČ Špišić Bukovica - MRČ Donji Miholjac (stream 3) | Kromatografski uzorak | 2024-03-01 08:39 | 2.3809 | 0.23193 | 93.3211 | 3.3097 | 0.50104 | 0.75639 | 0.090653 | 0.10973 | 0.0089984 | 0.023081 | 0.0019613 | 0.010384 | - | 0.0073672 | 0.0028895 | 0.0002901 | 9.5775 | 34.4983 | 10.0964 | 36.4043 | 10.6298 | 38.2635 | 11.2058 | 40.3409 | 44.8346 | 47.3053 | 12.4541 | 13.1404 | 13.8133 | 49.7279 | 14.5613 | 52.4206 | 0.72552 | 0.7657 | 0.59206 | 0.59223 | 17.1178 | 485.7245 | 85.0235
2024-02-05 06:00 | 2024-02-06 06:00 | 006-3 | MRČ Špišić Bukovica - MRČ Donji Miholjac (stream 3) | Kromatografski uzorak | 2024-03-01 08:39 | 0.84973 | 0.17815 | 94.6653 | 3.5678 | 0.51702 | 0.73905 | 0.093233 | 0.095979 | 0.0068913 | 0.014171 | 0.00055856 | 0.006014 | - | 0.0036998 | 0.0011856 | 0.00029796 | 9.7387 | 35.0797 | 10.2664 | 37.018 | 10.8088 | 38.9076 | 11.3945 | 41.0201 | 45.8292 | 48.3523 | 12.7303 | 13.4312 | 14.1195 | 50.8301 | 14.8833 | 53.5799 | 0.71804 | 0.75781 | 0.58596 | 0.58612 | 16.9406 | 490.8255 | 84.8576
2024-02-06 06:00 | 2024-02-07 06:00 | 006-3 | MRČ Špišić Bukovica - MRČ Donji Miholjac (stream 3) | Kromatografski uzorak | 2024-03-01 08:39 | 1.2033 | 0.20481 | 94.4554 | 3.4326 | 0.47642 | 0.7038 | 0.090271 | 0.10012 | 0.0072443 | 0.015988 | 0.0008157 | 0.0070566 | - | 0.0044883 | 0.001284 | 0.00010849 | 9.6888 | 34.8984 | 10.2138 | 36.8265 | 10.7534 | 38.7082 | 11.3361 | 40.8098 | 45.5642 | 48.0707 | 12.6567 | 13.353 | 14.0385 | 50.5384 | 14.7973 | 53.2702 | 0.71899 | 0.75881 | 0.58673 | 0.58689 | 16.9632 | 490.186 | 85.2271
2024-02-07 06:00 | 2024-02-08 06:00 | 006-3 | MRČ Špišić Bukovica - MRČ Donji Miholjac (stream 3) | Kromatografski uzorak | 2024-03-01 08:39 | 2.4966 | 0.26131 | 93.1763 | 3.2628 | 0.52921 | 0.80302 | 0.097498 | 0.11772 | 0.0097421 | 0.024273 | 0.0018904 | 0.011057 | - | 0.0080677 | 0.0032565 | 0.00030978 | 9.5688 | 34.4676 | 10.0872 | 36.3719 | 10.6202 | 38.2286 | 11.1956 | 40.3042 | 44.7528 | 47.2188 | 12.4313 | 13.1163 | 13.7878 | 49.6362 | 14.5344 | 52.3238 | 0.72688 | 0.76714 | 0.59318 | 0.59334 | 17.1499 | 484.8174 | 84.8954
2024-02-08 06:00 | 2024-02-09 06:00 | 006-3 | MRČ Špišić Bukovica - MRČ Donji Miholjac (stream 3) | Kromatografski uzorak | 2024-03-01 08:39 | 2.5186 | 0.20681 | 93.2231 | 3.4086 | 0.42203 | 0.64288 | 0.071096 | 0.092925 | 0.0091477 | 0.023478 | 0.0020261 | 0.011076 | - | 0.0077208 | 0.003087 | 0.00029433 | 9.5556 | 34.4183 | 10.0734 | 36.3198 | 10.6055 | 38.1762 | 11.1802 | 40.2488 | 44.7476 | 47.2134 | 12.4299 | 13.1148 | 13.787 | 49.6333 | 14.5336 | 52.3208 | 0.72497 | 0.76512 | 0.59161 | 0.59177 | 17.1049 | 486.0885 | 85.2764
2024-02-09 06:00 | 2024-02-10 06:00 | 006-3 | MRČ Špišić Bukovica - MRČ Donji Miholjac (stream 3) | Kromatografski uzorak | 2024-03-01 08:39 | 2.744 | 0.2378 | 93.1046 | 3.22 | 0.45412 | 0.69365 | 0.077159 | 0.10117 | 0.0095736 | 0.025829 | 0.0021259 | 0.011588 | - | 0.0084289 | 0.0033575 | 0.00030174 | 9.5268 | 34.3141 | 10.043 | 36.2099 | 10.5736 | 38.0612 | 11.1465 | 40.1275 | 44.5771 | 47.0335 | 12.3825 | 13.0649 | 13.7347 | 49.4449 | 14.4784 | 52.1222 | 0.72611 | 0.76632 | 0.59255 | 0.59271 | 17.132 | 485.3217 | 85.4262
2024-02-10 06:00 | 2024-02-11 06:00 | 006-3 | MRČ Špišić Bukovica - MRČ Donji Miholjac (stream 3) | Kromatografski uzorak | 2024-03-01 08:39 | 2.816 | 0.21784 | 93.3018 | 3.0384 | 0.40397 | 0.62586 | 0.066795 | 0.092096 | 0.0093989 | 0.027745 | 0.0020579 | 0.011411 | - | 0.0085396 | 0.0035103 | 0.00033438 | 9.4982 | 34.208 | 10.0128 | 36.0978 | 10.5418 | 37.9468 | 11.113 | 40.0068 | 44.4963 | 46.9482 | 12.3601 | 13.0412 | 13.711 | 49.3596 | 14.4534 | 52.0321 | 0.72425 | 0.76436 | 0.59103 | 0.59119 | 17.0884 | 486.5593 | 86.1132
2024-02-11 06:00 | 2024-02-12 06:00 | 006-3 | MRČ Špišić Bukovica - MRČ Donji Miholjac (stream 3) | Kromatografski uzorak | 2024-03-01 08:39 | 3.0526 | 0.20248 | 93.1997 | 2.9679 | 0.36662 | 0.57736 | 0.058818 | 0.087738 | 0.0090888 | 0.029321 | 0.0021645 | 0.011489 | - | 0.0083858 | 0.0034083 | 0.0003287 | 9.4645 | 34.0854 | 9.9773 | 35.9683 | 10.5044 | 37.8124 | 11.0736 | 39.865 | 44.3384 | 46.7814 | 12.3162 | 12.9948 | 13.6629 | 49.1866 | 14.4027 | 51.8496 | 0.7242 | 0.7643 | 0.59099 | 0.59114 | 17.0875 | 486.5869 | 86.4502
2024-02-12 06:00 | 2024-02-13 06:00 | 006-3 | MRČ Špišić Bukovica - MRČ Donji Miholjac (stream 3) | Kromatografski uzorak | 2024-03-01 08:39 | 2.8674 | 0.19458 | 93.408 | 2.9704 | 0.35559 | 0.55962 | 0.058091 | 0.084087 | 0.0088174 | 0.028353 | 0.002035 | 0.010989 | - | 0.0080456 | 0.0033216 | 0.00028428 | 9.4797 | 34.1397 | 9.9934 | 36.0257 | 10.5213 | 37.8732 | 11.0914 | 39.9291 | 44.4489 | 46.8978 | 12.3469 | 13.0272 | 13.6972 | 49.3098 | 14.4387 | 51.9793 | 0.72291 | 0.76294 | 0.58993 | 0.59009 | 17.057 | 487.4584 | 86.5619
2024-02-13 06:00 | 2024-02-14 06:00 | 006-3 | MRČ Špišić Bukovica - MRČ Donji Miholjac (stream 3) | Kromatografski uzorak | 2024-03-01 08:39 | 3.0658 | 0.22904 | 93.1809 | 2.9289 | 0.37574 | 0.59543 | 0.06372 | 0.091585 | 0.0092692 | 0.028984 | 0.0021797 | 0.011638 | - | 0.0085986 | 0.0034224 | 0.00029283 | 9.4612 | 34.0735 | 9.9738 | 35.9558 | 10.5008 | 37.7992 | 11.0697 | 39.8511 | 44.3103 | 46.7515 | 12.3084 | 12.9865 | 13.6542 | 49.1552 | 14.3934 | 51.8163 | 0.72462 | 0.76475 | 0.59133 | 0.59149 | 17.0974 | 486.3052 | 86.4674
2024-02-14 06:00 | 2024-02-15 06:00 | 006-3 | MRČ Špišić Bukovica - MRČ Donji Miholjac (stream 3) | Kromatografski uzorak | 2024-03-01 08:39 | 2.5742 | 0.24576 | 93.3725 | 3.1034 | 0.46175 | 0.7042 | 0.081041 | 0.1014 | 0.0094466 | 0.0257 | 0.0019526 | 0.010974 | - | 0.0082666 | 0.0033628 | 0.00031258 | 9.5354 | 34.344 | 10.052 | 36.2414 | 10.5831 | 38.0954 | 11.1565 | 40.1635 | 44.657 | 47.1176 | 12.4047 | 13.0882 | 13.7597 | 49.5349 | 14.5047 | 52.2168 | 0.72478 | 0.76492 | 0.59146 | 0.59162 | 17.1006 | 486.2126 | 85.6754
2024-02-15 06:00 | 2024-02-16 06:00 | 006-3 | MRČ Špišić Bukovica - MRČ Donji Miholjac (stream 3) | Kromatografski uzorak | 2024-03-01 08:39 | 2.5791 | 0.24005 | 93.388 | 3.0972 | 0.45385 | 0.69567 | 0.080094 | 0.10208 | 0.0092751 | 0.026003 | 0.0019576 | 0.010801 | - | 0.0080147 | 0.0033039 | 0.00030427 | 9.5336 | 34.3376 | 10.0502 | 36.2346 | 10.5812 | 38.0885 | 11.1545 | 40.1563 | 44.6545 | 47.1151 | 12.404 | 13.0875 | 13.759 | 49.5324 | 14.504 | 52.2144 | 0.72459 | 0.76472 | 0.5913 | 0.59146 | 17.0961 | 486.3404 | 85.7213
2024-02-16 06:00 | 2024-02-17 06:00 | 006-3 | MRČ Špišić Bukovica - MRČ Donji Miholjac (stream 3) | Kromatografski uzorak | 2024-03-01 08:39 | 2.7854 | 0.19937 | 93.4345 | 3.0243 | 0.35662 | 0.55645 | 0.056063 | 0.081402 | 0.0090467 | 0.028208 | 0.0020023 | 0.011099 | - | 0.0082914 | 0.0033944 | 0.00032061 | 9.4903 | 34.1781 | 10.0045 | 36.0661 | 10.533 | 37.9153 | 11.1038 | 39.9735 | 44.5014 | 46.9534 | 12.3615 | 13.0426 | 13.7132 | 49.3675 | 14.4556 | 52.0403 | 0.72282 | 0.76285 | 0.58986 | 0.59002 | 17.0548 | 487.519 | 86.4702
2024-02-17 06:00 | 2024-02-18 06:00 | 006-3 | MRČ Špišić Bukovica - MRČ Donji Miholjac (stream 3) | Kromatografski uzorak | 2024-03-01 08:39 | 3.1184 | 0.1821 | 93.2914 | 2.9216 | 0.30085 | 0.48655 | 0.044369 | 0.074615 | 0.009153 | 0.030913 | 0.0021733 | 0.011719 | - | 0.0087492 | 0.0036722 | 0.00033659 | 9.4425 | 34.0041 | 9.9542 | 35.8825 | 10.48 | 37.7247 | 11.0479 | 39.7724 | 44.2752 | 46.7148 | 12.2987 | 12.9763 | 13.6443 | 49.1197 | 14.3831 | 51.7791 | 0.72281 | 0.76283 | 0.58985 | 0.59 | 17.0548 | 487.5185 | 86.9574
2024-02-18 06:00 | 2024-02-19 06:00 | 006-3 | MRČ Špišić Bukovica - MRČ Donji Miholjac (stream 3) | Kromatografski uzorak | 2024-03-01 08:39 | 3.146 | 0.22042 | 93.1139 | 2.9456 | 0.36036 | 0.57401 | 0.058304 | 0.087667 | 0.0097901 | 0.030363 | 0.0021967 | 0.012144 | - | 0.009071 | 0.0037681 | 0.00034188 | 9.4525 | 34.0422 | 9.9647 | 35.9228 | 10.4912 | 37.7647 | 11.0596 | 39.8147 | 44.2648 | 46.7038 | 12.2958 | 12.9733 | 13.6403 | 49.1051 | 14.3788 | 51.7638 | 0.72477 | 0.7649 | 0.59145 | 0.59161 | 17.1009 | 486.2028 | 86.4948
2024-02-19 06:00 | 2024-02-20 06:00 | 006-3 | MRČ Špišić Bukovica - MRČ Donji Miholjac (stream 3) | Kromatografski uzorak | 2024-03-01 08:39 | 3.1315 | 0.25279 | 92.9358 | 2.9934 | 0.43705 | 0.68647 | 0.076657 | 0.10557 | 0.010004 | 0.029373 | 0.0022971 | 0.012272 | - | 0.0090994 | 0.0037895 | 0.00036245 | 9.4728 | 34.1176 | 9.986 | 36.0025 | 10.5136 | 37.8453 | 11.0833 | 39.8998 | 44.2971 | 46.738 | 12.3048 | 12.9828 | 13.6492 | 49.137 | 14.3882 | 51.7975 | 0.72692 | 0.76718 | 0.59321 | 0.59337 | 17.1515 | 484.7689 | 85.8795
2024-02-20 06:00 | 2024-02-21 06:00 | 006-3 | MRČ Špišić Bukovica - MRČ Donji Miholjac (stream 3) | Kromatografski uzorak | 2024-03-01 08:39 | 3.0839 | 0.25644 | 92.8219 | 3.1087 | 0.47852 | 0.72912 | 0.078103 | 0.10266 | 0.011148 | 0.029453 | 0.0022231 | 0.0129 | - | 0.0096071 | 0.0041186 | 0.00038165 | 9.4917 | 34.1877 | 10.006 | 36.0764 | 10.5346 | 37.9209 | 11.1055 | 39.9796 | 44.3563 | 46.8005 | 12.3212 | 13.0001 | 13.6667 | 49.2 | 14.4067 | 51.864 | 0.72796 | 0.76828 | 0.59406 | 0.59422 | 17.1759 | 484.0827 | 85.4322
2024-02-21 06:00 | 2024-02-22 06:00 | 006-3 | MRČ Špišić Bukovica - MRČ Donji Miholjac (stream 3) | Kromatografski uzorak | 2024-03-01 08:39 | 3.0112 | 0.21801 | 93.1822 | 2.9738 | 0.39574 | 0.61474 | 0.063179 | 0.091172 | 0.0094735 | 0.02832 | 0.0021653 | 0.011782 | - | 0.0087568 | 0.0037608 | 0.00039728 | 9.4735 | 34.1185 | 9.9868 | 36.0033 | 10.5144 | 37.8482 | 11.0841 | 39.9028 | 44.3653 | 46.81 | 12.3237 | 13.0028 | 13.6709 | 49.2152 | 14.4111 | 51.88 | 0.72472 | 0.76486 | 0.59141 | 0.59157 | 17.0997 | 486.237 | 86.2828
2024-02-22 06:00 | 2024-02-23 06:00 | 006-3 | MRČ Špišić Bukovica - MRČ Donji Miholjac (stream 3) | Kromatografski uzorak | 2024-03-01 08:39 | 3.0726 | 0.2421 | 93.2441 | 2.8021 | 0.4123 | 0.63908 | 0.067642 | 0.096123 | 0.0094465 | 0.025754 | 0.0022113 | 0.012252 | - | 0.0091959 | 0.0037702 | 0.00039136 | 9.4571 | 34.0583 | 9.9695 | 35.9398 | 10.4962 | 37.7827 | 11.0649 | 39.8337 | 44.29 | 46.7305 | 12.3028 | 12.9807 | 13.6481 | 49.1332 | 14.3871 | 51.7935 | 0.72463 | 0.76476 | 0.59134 | 0.59149 | 17.0976 | 486.7072 | 86.5874
2024-02-23 06:00 | 2024-02-24 06:00 | 006-3 | MRČ Špišić Bukovica - MRČ Donji Miholjac (stream 3) | Kromatografski uzorak | 2024-03-01 08:39 | 3.1877 | 0.22329 | 93.2371 | 2.7393 | 0.39114 | 0.61258 | 0.066589 | 0.096047 | 0.0086126 | 0.024814 | 0.0022245 | 0.011358 | - | 0.007936 | 0.003507 | 0.00035671 | 9.4387 | 33.9911 | 9.9501 | 35.8688 | 10.4758 | 37.7093 | 11.0434 | 39.7563 | 44.2153 | 46.6516 | 12.282 | 12.9588 | 13.6255 | 49.0519 | 14.3633 | 51.7077 | 0.72421 | 0.76432 | 0.591 | 0.59115 | 17.0879 | 486.573 | 86.8548
2024-02-24 06:00 | 2024-02-25 06:00 | 006-3 | MRČ Špišić Bukovica - MRČ Donji Miholjac (stream 3) | Kromatografski uzorak | 2024-03-01 08:39 | 3.3518 | 0.21922 | 93.1152 | 2.7346 | 0.36796 | 0.57919 | 0.061928 | 0.091286 | 0.0083963 | 0.024562 | 0.0022299 | 0.011245 | - | 0.0078626 | 0.0033869 | 0.00032752 | 9.4176 | 33.9145 | 9.9279 | 35.7879 | 10.4524 | 37.6251 | 11.0187 | 39.6674 | 44.107 | 46.5373 | 12.2519 | 12.927 | 13.5924 | 48.9328 | 14.3284 | 51.5821 | 0.7245 | 0.76462 | 0.59123 | 0.59138 | 17.0948 | 486.3792 | 87.0143
2024-02-25 06:00 | 2024-02-26 06:00 | 006-3 | MRČ Špišić Bukovica - MRČ Donji Miholjac (stream 3) | Kromatografski uzorak | 2024-03-01 08:39 | 3.3495 | 0.22346 | 93.1101 | 2.7321 | 0.36981 | 0.58492 | 0.064012 | 0.092546 | 0.0085565 | 0.024738 | 0.002226 | 0.011347 | - | 0.0079851 | 0.0033955 | 0.00030579 | 9.4184 | 33.9175 | 9.9287 | 35.7911 | 10.4532 | 37.6282 | 11.0197 | 39.6708 | 44.1072 | 46.5375 | 12.252 | 12.9271 | 13.5924 | 48.9328 | 14.3284 | 51.5822 | 0.72462 | 0.76474 | 0.59133 | 0.59148 | 17.0976 | 486.2979 | 86.9878
2024-02-26 06:00 | 2024-02-27 06:00 | 006-3 | MRČ Špišić Bukovica - MRČ Donji Miholjac (stream 3) | Kromatografski uzorak | 2024-03-01 08:39 | 3.3987 | 0.25921 | 92.7616 | 2.8854 | 0.4426 | 0.69508 | 0.081 | 0.10779 | 0.009775 | 0.02632 | 0.0022952 | 0.012185 | - | 0.0090108 | 0.0037677 | 0.00033625 | 9.4402 | 33.9998 | 9.9518 | 35.8781 | 10.4775 | 37.7154 | 11.0452 | 39.7628 | 44.1175 | 46.5485 | 12.2549 | 12.9301 | 13.5941 | 48.9387 | 14.3301 | 51.5885 | 0.7278 | 0.76811 | 0.59393 | 0.59408 | 17.1724 | 484.1792 | 86.0865
2024-02-27 06:00 | 2024-02-28 06:00 | 006-3 | MRČ Špišić Bukovica - MRČ Donji Miholjac (stream 3) | Kromatografski uzorak | 2024-03-01 08:39 | 3.3785 | 0.24424 | 92.9236 | 2.8132 | 0.41021 | 0.64046 | 0.070189 | 0.097599 | 0.009547 | 0.025828 | 0.0022447 | 0.012026 | - | 0.008754 | 0.0037057 | 0.00035639 | 9.4289 | 33.9573 | 9.9398 | 35.8332 | 10.465 | 37.6703 | 11.032 | 39.7152 | 44.1081 | 46.5385 | 12.2522 | 12.9274 | 13.5919 | 48.931 | 14.3279 | 51.5803 | 0.72629 | 0.76651 | 0.59269 | 0.59285 | 17.137 | 485.1821 | 86.5209
2024-02-28 06:00 | 2024-02-29 06:00 | 006-3 | MRČ Špišić Bukovica - MRČ Donji Miholjac (stream 3) | Kromatografski uzorak | 2024-03-01 08:39 | 3.4111 | 0.27266 | 92.6457 | 2.9256 | 0.47797 | 0.74499 | 0.087253 | 0.11372 | 0.010352 | 0.027154 | 0.0023203 | 0.012625 | - | 0.0093277 | 0.0038933 | 0.00037602 | 9.4491 | 34.033 | 9.9611 | 35.9131 | 10.4873 | 37.7506 | 11.0556 | 39.8 | 44.125 | 46.5565 | 12.257 | 12.9324 | 13.5959 | 48.9451 | 14.332 | 51.5952 | 0.72897 | 0.76934 | 0.59488 | 0.59504 | 17.1999 | 483.4062 | 85.7532
2024-02-29 06:00 | 2024-03-01 06:00 | 006-3 | MRČ Špišić Bukovica - MRČ Donji Miholjac (stream 3) | Kromatografski uzorak | 2024-03-01 08:39 | 3.3671 | 0.24542 | 92.8724 | 2.8345 | 0.43582 | 0.68061 | 0.077533 | 0.10499 | 0.0094755 | 0.026009 | 0.0022635 | 0.011894 | - | 0.0086385 | 0.0036243 | 0.00036596 | 9.4381 | 33.9913 | 9.9495 | 35.8691 | 10.4751 | 37.7069 | 11.0427 | 39.7538 | 44.1326 | 46.5644 | 12.259 | 12.9346 | 13.5991 | 48.9567 | 14.3354 | 51.6074 | 0.72694 | 0.76719 | 0.59322 | 0.59338 | 17.1521 | 484.7515 | 86.2781
2024-02-01 06:00 | 2024-02-02 06:00 | 016-1 | MRS Dobrovac stream 1 | Kromatografski uzorak | 2024-03-01 08:39 | 0.34103 | 0.19738 | 95.1132 | 3.5509 | 0.53997 | 0.79756 | 0.12026 | 0.10972 | 0.0064038 | 0.011255 | 0 | - | 0.0099529 | - | - | - | 9.7943 | 35.2803 | 10.325 | 37.2302 | 10.8705 | 39.1295 | 11.4595 | 41.2542 | 46.1397 | 48.6829 | 12.8166 | 13.523 | 14.2149 | 51.1737 | 14.9847 | 53.9449 | 0.71647 | 0.75616 | 0.58468 | 0.58484 | 16.9032 | 491.8889 | 84.7235
2024-02-02 06:00 | 2024-02-03 06:00 | 016-1 | MRS Dobrovac stream 1 | Kromatografski uzorak | 2024-03-01 08:39 | 0.33893 | 0.19818 | 95.1133 | 3.5452 | 0.54357 | 0.80436 | 0.12178 | 0.11107 | 0.0064384 | 0.011346 | 0 | - | 0.010158 | - | - | - | 9.7953 | 35.2837 | 10.326 | 37.2339 | 10.8716 | 39.1334 | 11.4606 | 41.2583 | 46.1419 | 48.6855 | 12.8172 | 13.5237 | 14.2156 | 51.176 | 14.9854 | 53.9475 | 0.71654 | 0.75623 | 0.58473 | 0.5849 | 16.9049 | 491.8414 | 84.7019
2024-02-03 06:00 | 2024-02-04 06:00 | 016-1 | MRS Dobrovac stream 1 | Kromatografski uzorak | 2024-03-01 08:39 | 0.29382 | 0.13916 | 94.9953 | 3.792 | 0.54878 | 0.77968 | 0.11044 | 0.09551 | 0.0061366 | 0.01094 | 0 | - | 0.0078769 | - | - | - | 9.8167 | 35.3625 | 10.3486 | 37.317 | 10.8954 | 39.219 | 11.4857 | 41.3486 | 46.2439 | 48.793 | 12.8455 | 13.5536 | 14.2464 | 51.2871 | 15.0179 | 54.0645 | 0.71657 | 0.75627 | 0.58476 | 0.58492 | 16.9055 | 491.8259 | 84.3213
2024-02-04 06:00 | 2024-02-05 06:00 | 016-1 | MRS Dobrovac stream 1 | Kromatografski uzorak | 2024-03-01 08:39 | 0.29381 | 0.13662 | 95.0841 | 3.7599 | 0.51336 | 0.72555 | 0.10072 | 0.087363 | 0.0060202 | 0.010571 | 0 | - | 0.0075075 | - | - | - | 9.8056 | 35.3209 | 10.3369 | 37.273 | 10.883 | 39.1745 | 11.4727 | 41.3016 | 46.2215 | 48.7692 | 12.8393 | 13.547 | 14.2401 | 51.2643 | 15.0112 | 54.0404 | 0.71558 | 0.75522 | 0.58395 | 0.58411 | 16.8823 | 492.5001 | 84.6276
2024-02-05 06:00 | 2024-02-06 06:00 | 016-1 | MRS Dobrovac stream 1 | Kromatografski uzorak | 2024-03-01 08:39 | 0.30171 | 0.16159 | 95.1838 | 3.6492 | 0.48394 | 0.70369 | 0.10227 | 0.092949 | 0.0058379 | 0.010491 | 4.0861e-05 | - | 0.0081651 | - | - | - | 9.792 | 35.2709 | 10.3226 | 37.2202 | 10.868 | 39.1205 | 11.4568 | 41.2446 | 46.1735 | 48.7186 | 12.826 | 13.5329 | 14.2258 | 51.213 | 14.9962 | 53.9862 | 0.71505 | 0.75465 | 0.58351 | 0.58367 | 16.8698 | 492.8655 | 84.9519
2024-02-06 06:00 | 2024-02-07 06:00 | 016-1 | MRS Dobrovac stream 1 | Kromatografski uzorak | 2024-03-01 08:39 | 0.30873 | 0.17268 | 95.2079 | 3.6181 | 0.47248 | 0.69257 | 0.10137 | 0.092833 | 0.0061038 | 0.010675 | 0 | - | 0.0091169 | - | - | - | 9.7868 | 35.2516 | 10.3171 | 37.1998 | 10.8621 | 39.0995 | 11.4507 | 41.2224 | 46.1521 | 48.6961 | 12.82 | 13.5267 | 14.2194 | 51.1899 | 14.9894 | 53.9619 | 0.71492 | 0.75452 | 0.58341 | 0.58357 | 16.8667 | 492.9549 | 85.0562
2024-02-07 06:00 | 2024-02-08 06:00 | 016-1 | MRS Dobrovac stream 1 | Kromatografski uzorak | 2024-03-01 08:39 | 0.30258 | 0.15536 | 95.0133 | 3.7701 | 0.53544 | 0.75864 | 0.10559 | 0.091044 | 0.0066863 | 0.011121 | 0 | - | 0.0087647 | - | - | - | 9.8096 | 35.3363 | 10.3411 | 37.2893 | 10.8875 | 39.1901 | 11.4774 | 41.3186 | 46.215 | 48.7621 | 12.8375 | 13.545 | 14.2377 | 51.2559 | 15.0087 | 54.0312 | 0.71641 | 0.75609 | 0.58462 | 0.58479 | 16.9015 | 491.9442 | 84.4623
2024-02-08 06:00 | 2024-02-09 06:00 | 016-1 | MRS Dobrovac stream 1 | Kromatografski uzorak | 2024-03-01 08:39 | 0.23049 | 0.09954 | 95.1588 | 3.9166 | 0.42905 | 0.59458 | 0.076645 | 0.065791 | 0.0058376 | 0.0097633 | 0 | - | 0.0074931 | - | - | - | 9.8043 | 35.3153 | 10.3356 | 37.267 | 10.8816 | 39.1697 | 11.4712 | 41.2965 | 46.2682 | 48.8185 | 12.8523 | 13.5607 | 14.255 | 51.3181 | 15.0269 | 54.097 | 0.71391 | 0.75345 | 0.58259 | 0.58275 | 16.8429 | 493.6523 | 84.8821
2024-02-09 06:00 | 2024-02-10 06:00 | 016-1 | MRS Dobrovac stream 1 | Kromatografski uzorak | 2024-03-01 08:39 | 0.27705 | 0.12292 | 95.2512 | 3.705 | 0.46486 | 0.6438 | 0.082502 | 0.070868 | 0.0060622 | 0.011669 | 0 | - | 0.0078403 | - | - | - | 9.7907 | 35.2653 | 10.3212 | 37.2142 | 10.8665 | 39.1152 | 11.4553 | 41.239 | 46.2048 | 48.7516 | 12.8347 | 13.5421 | 14.2358 | 51.249 | 15.0067 | 54.0242 | 0.71385 | 0.75338 | 0.58253 | 0.58269 | 16.8414 | 493.6964 | 85.105
2024-02-10 06:00 | 2024-02-11 06:00 | 016-1 | MRS Dobrovac stream 1 | Kromatografski uzorak | 2024-03-01 08:39 | 0.27002 | 0.085759 | 95.5398 | 3.5538 | 0.40014 | 0.55066 | 0.067105 | 0.05745 | 0.0055567 | 0.013064 | 0 | - | 0.0073473 | - | - | - | 9.7688 | 35.1827 | 10.2981 | 37.1274 | 10.8421 | 39.0278 | 11.4296 | 41.1467 | 46.1836 | 48.7292 | 12.8288 | 13.5359 | 14.2306 | 51.2303 | 15.0012 | 54.0043 | 0.71118 | 0.75057 | 0.58036 | 0.58051 | 16.7788 | 495.54 | 85.8207
2024-02-11 06:00 | 2024-02-12 06:00 | 016-1 | MRS Dobrovac stream 1 | Kromatografski uzorak | 2024-03-01 08:39 | 0.55441 | 0.074283 | 95.3954 | 3.4624 | 0.37149 | 0.5136 | 0.060704 | 0.05445 | 0.0053422 | 0.01484 | 0 | - | 0.006778 | - | - | - | 9.7305 | 35.0439 | 10.2577 | 36.9804 | 10.7997 | 38.8749 | 11.3848 | 40.9854 | 45.9925 | 48.5274 | 12.7757 | 13.4798 | 14.1723 | 51.0204 | 14.9397 | 53.783 | 0.71144 | 0.75084 | 0.58057 | 0.58073 | 16.7852 | 495.3491 | 86.1398
2024-02-12 06:00 | 2024-02-13 06:00 | 016-1 | MRS Dobrovac stream 1 | Kromatografski uzorak | 2024-03-01 08:39 | 0.44706 | 0.074072 | 95.5427 | 3.4401 | 0.35916 | 0.49612 | 0.059055 | 0.051105 | 0.0053082 | 0.014419 | 0 | - | 0.0070758 | - | - | - | 9.7363 | 35.0641 | 10.2638 | 37.0017 | 10.8061 | 38.898 | 11.3916 | 41.0097 | 46.0486 | 48.5866 | 12.7913 | 13.4963 | 14.1899 | 51.0835 | 14.9582 | 53.8495 | 0.71053 | 0.74987 | 0.57982 | 0.57998 | 16.7636 | 495.9883 | 86.2835
2024-02-13 06:00 | 2024-02-14 06:00 | 016-1 | MRS Dobrovac stream 1 | Kromatografski uzorak | 2024-03-01 08:39 | 0.31918 | 0.11021 | 95.5386 | 3.4689 | 0.40286 | 0.56312 | 0.072561 | 0.062466 | 0.0053529 | 0.013003 | 6.2708e-07 | - | 0.0068776 | - | - | - | 9.7581 | 35.1441 | 10.2868 | 37.0863 | 10.8303 | 38.985 | 11.4171 | 41.1015 | 46.125 | 48.6673 | 12.8125 | 13.5187 | 14.2128 | 51.1659 | 14.9823 | 53.9364 | 0.71141 | 0.75081 | 0.58054 | 0.5807 | 16.7842 | 495.3775 | 85.955
2024-02-14 06:00 | 2024-02-15 06:00 | 016-1 | MRS Dobrovac stream 1 | Kromatografski uzorak | 2024-03-01 08:39 | 0.31498 | 0.14222 | 95.2896 | 3.5653 | 0.49579 | 0.68788 | 0.089157 | 0.075751 | 0.0063124 | 0.012588 | 0 | - | 0.0082794 | - | - | - | 9.7826 | 35.2365 | 10.3127 | 37.1832 | 10.8575 | 39.0837 | 11.4458 | 41.205 | 46.1597 | 48.7039 | 12.8221 | 13.5289 | 14.2221 | 51.1994 | 14.9922 | 53.9719 | 0.71405 | 0.7536 | 0.58271 | 0.58286 | 16.8463 | 493.5519 | 85.1984
2024-02-15 06:00 | 2024-02-16 06:00 | 016-1 | MRS Dobrovac stream 1 | Kromatografski uzorak | 2024-03-01 08:39 | 0.28852 | 0.13037 | 95.3531 | 3.5576 | 0.48288 | 0.67039 | 0.085961 | 0.073789 | 0.0061821 | 0.013141 | 0 | - | 0.0084317 | - | - | - | 9.7829 | 35.2366 | 10.313 | 37.184 | 10.8579 | 39.0843 | 11.4462 | 41.2064 | 46.1785 | 48.7238 | 12.8274 | 13.5344 | 14.228 | 51.221 | 14.9985 | 53.9946 | 0.7135 | 0.75302 | 0.58225 | 0.58241 | 16.8333 | 493.9329 | 85.2813
2024-02-16 06:00 | 2024-02-17 06:00 | 016-1 | MRS Dobrovac stream 1 | Kromatografski uzorak | 2024-03-01 08:39 | 0.22604 | 0.06224 | 95.7268 | 3.5074 | 0.35578 | 0.47753 | 0.05194 | 0.043591 | 0.0052944 | 0.014183 | 0 | - | 0.006734 | - | - | - | 9.7594 | 35.1474 | 10.2882 | 37.0896 | 10.8317 | 38.9904 | 11.4186 | 41.1071 | 46.1961 | 48.7423 | 12.8323 | 13.5395 | 14.2353 | 51.2471 | 15.0061 | 54.0219 | 0.70935 | 0.74863 | 0.57886 | 0.57902 | 16.7356 | 496.8197 | 86.2624
2024-02-17 06:00 | 2024-02-18 06:00 | 016-1 | MRS Dobrovac stream 1 | Kromatografski uzorak | 2024-03-01 08:39 | 0.19672 | 0.030116 | 95.8691 | 3.4861 | 0.3174 | 0.41802 | 0.041497 | 0.033637 | 0.0050564 | 0.01476 | 0 | - | 0.0056753 | - | - | - | 9.7535 | 35.1254 | 10.282 | 37.0659 | 10.8252 | 38.9675 | 11.4118 | 41.0825 | 46.2158 | 48.763 | 12.8377 | 13.5453 | 14.242 | 51.2711 | 15.0131 | 54.0472 | 0.70784 | 0.74704 | 0.57763 | 0.57779 | 16.7003 | 497.8668 | 86.5782
2024-02-18 06:00 | 2024-02-19 06:00 | 016-1 | MRS Dobrovac stream 1 | Kromatografski uzorak | 2024-03-01 08:39 | 0.24704 | 0.087851 | 95.5803 | 3.5294 | 0.40865 | 0.55538 | 0.065079 | 0.054693 | 0.0058692 | 0.013853 | 0 | - | 0.0072385 | - | - | - | 9.7695 | 35.1855 | 10.2988 | 37.1299 | 10.8429 | 39.0302 | 11.4304 | 41.1496 | 46.1931 | 48.7392 | 12.8314 | 13.5387 | 14.2336 | 51.2411 | 15.0044 | 54.0157 | 0.71097 | 0.75036 | 0.58019 | 0.58035 | 16.7741 | 495.6765 | 85.856
2024-02-19 06:00 | 2024-02-20 06:00 | 016-1 | MRS Dobrovac stream 1 | Kromatografski uzorak | 2024-03-01 08:39 | 0.29785 | 0.14782 | 95.3031 | 3.5552 | 0.49684 | 0.69608 | 0.091635 | 0.0803 | 0.0062971 | 0.01255 | 0 | - | 0.0084593 | - | - | - | 9.7847 | 35.2434 | 10.3149 | 37.1911 | 10.8598 | 39.0912 | 11.4482 | 41.2137 | 46.1676 | 48.7123 | 12.8243 | 13.5312 | 14.2245 | 51.208 | 14.9947 | 53.981 | 0.71411 | 0.75367 | 0.58275 | 0.58291 | 16.8477 | 493.5108 | 85.1812
2024-02-20 06:00 | 2024-02-21 06:00 | 016-1 | MRS Dobrovac stream 1 | Kromatografski uzorak | 2024-03-01 08:39 | 0.27161 | 0.10483 | 95.2251 | 3.721 | 0.50744 | 0.67749 | 0.07731 | 0.061307 | 0.007534 | 0.014121 | 0 | - | 0.0097782 | - | - | - | 9.7989 | 35.2955 | 10.3298 | 37.2461 | 10.8756 | 39.1479 | 11.4648 | 41.2735 | 46.2361 | 48.7846 | 12.8434 | 13.5513 | 14.2452 | 51.2826 | 15.0166 | 54.0596 | 0.7141 | 0.75365 | 0.58274 | 0.5829 | 16.8474 | 493.5208 | 84.8976
2024-02-21 06:00 | 2024-02-22 06:00 | 016-1 | MRS Dobrovac stream 1 | Kromatografski uzorak | 2024-03-01 08:39 | 0.21467 | 0.089853 | 95.6682 | 3.4515 | 0.42768 | 0.5758 | 0.067564 | 0.057473 | 0.0052986 | 0.011008 | 0 | - | 0.0067757 | - | - | - | 9.7694 | 35.1849 | 10.2988 | 37.1293 | 10.8428 | 39.0303 | 11.4304 | 41.1493 | 46.2045 | 48.7511 | 12.8346 | 13.542 | 14.2373 | 51.2543 | 15.0082 | 54.0295 | 0.71061 | 0.74996 | 0.57989 | 0.58005 | 16.7651 | 495.9411 | 85.9713
2024-02-22 06:00 | 2024-02-23 06:00 | 016-1 | MRS Dobrovac stream 1 | Kromatografski uzorak | 2024-03-01 08:39 | 0.22162 | 0.1055 | 95.7679 | 3.3111 | 0.4404 | 0.59388 | 0.071232 | 0.060891 | 0.0052197 | 0.008464 | 0 | - | 0.0076763 | - | - | - | 9.7602 | 35.1505 | 10.289 | 37.0932 | 10.8326 | 38.9932 | 11.4196 | 41.1104 | 46.1719 | 48.7168 | 12.8255 | 13.5324 | 14.2276 | 51.2195 | 14.998 | 53.9929 | 0.71023 | 0.74956 | 0.57958 | 0.57974 | 16.7564 | 496.1982 | 86.2169
2024-02-23 06:00 | 2024-02-24 06:00 | 016-1 | MRS Dobrovac stream 1 | Kromatografski uzorak | 2024-03-01 08:39 | 0.19848 | 0.087781 | 95.9245 | 3.226 | 0.41667 | 0.56329 | 0.068845 | 0.060323 | 0.0042821 | 0.0076038 | 0 | - | 0.0055689 | - | - | - | 9.7526 | 35.122 | 10.281 | 37.0628 | 10.8242 | 38.9632 | 11.4107 | 41.0784 | 46.176 | 48.7211 | 12.8267 | 13.5336 | 14.2295 | 51.2262 | 15 | 53.9999 | 0.70894 | 0.7482 | 0.57853 | 0.57869 | 16.7262 | 497.0975 | 86.5661
2024-02-24 06:00 | 2024-02-25 06:00 | 016-1 | MRS Dobrovac stream 1 | Kromatografski uzorak | 2024-03-01 08:39 | 0.19451 | 0.08176 | 95.9847 | 3.2222 | 0.38684 | 0.5168 | 0.061097 | 0.052613 | 0.0040945 | 0.0071986 | 0 | - | 0.0049539 | - | - | - | 9.7453 | 35.0949 | 10.2734 | 37.0342 | 10.8161 | 38.9343 | 11.4022 | 41.0479 | 46.1659 | 48.7104 | 12.8239 | 13.5307 | 14.2268 | 51.2164 | 14.9971 | 53.9896 | 0.70816 | 0.74737 | 0.57789 | 0.57805 | 16.7078 | 497.6453 | 86.8066
2024-02-25 06:00 | 2024-02-26 06:00 | 016-1 | MRS Dobrovac stream 1 | Kromatografski uzorak | 2024-03-01 08:39 | 0.21272 | 0.096557 | 95.8829 | 3.2539 | 0.40908 | 0.554 | 0.068575 | 0.058548 | 0.0045013 | 0.0077941 | 0 | - | 0.0055004 | - | - | - | 9.751 | 35.1162 | 10.2793 | 37.0567 | 10.8224 | 38.9568 | 11.4088 | 41.0716 | 46.1613 | 48.7055 | 12.8226 | 13.5293 | 14.2249 | 51.2097 | 14.9952 | 53.9826 | 0.70916 | 0.74843 | 0.57871 | 0.57886 | 16.7314 | 496.9402 | 86.5469
2024-02-26 06:00 | 2024-02-27 06:00 | 016-1 | MRS Dobrovac stream 1 | Kromatografski uzorak | 2024-03-01 08:39 | 0.27487 | 0.14084 | 95.4531 | 3.4451 | 0.49484 | 0.6861 | 0.090302 | 0.07692 | 0.0060225 | 0.0097271 | 0 | - | 0.0082931 | - | - | - | 9.7775 | 35.2164 | 10.3073 | 37.1621 | 10.8519 | 39.0627 | 11.4399 | 41.1835 | 46.1653 | 48.7099 | 12.8237 | 13.5305 | 14.2244 | 51.2078 | 14.9946 | 53.9807 | 0.71307 | 0.75256 | 0.5819 | 0.58206 | 16.8232 | 494.2306 | 85.4901
2024-02-27 06:00 | 2024-02-28 06:00 | 016-1 | MRS Dobrovac stream 1 | Kromatografski uzorak | 2024-03-01 08:39 | 0.25295 | 0.11857 | 95.6625 | 3.3506 | 0.45351 | 0.61535 | 0.075541 | 0.063858 | 0.005649 | 0.0090387 | 0 | - | 0.0077539 | - | - | - | 9.7625 | 35.16 | 10.2915 | 37.1022 | 10.8352 | 39.002 | 11.4223 | 41.1203 | 46.156 | 48.6997 | 12.8211 | 13.5277 | 14.2224 | 51.2006 | 14.9925 | 53.973 | 0.71109 | 0.75047 | 0.58027 | 0.58044 | 16.7768 | 495.5998 | 86.0331
2024-02-28 06:00 | 2024-02-29 06:00 | 016-1 | MRS Dobrovac stream 1 | Kromatografski uzorak | 2024-03-01 08:39 | 0.2926 | 0.1526 | 95.3557 | 3.4685 | 0.52578 | 0.7306 | 0.096318 | 0.082149 | 0.0065421 | 0.010572 | 0 | - | 0.0092429 | - | - | - | 9.784 | 35.2403 | 10.3142 | 37.1885 | 10.8591 | 39.0878 | 11.4475 | 41.2108 | 46.165 | 48.7096 | 12.8236 | 13.5304 | 14.2237 | 51.2053 | 14.9938 | 53.9778 | 0.71407 | 0.75364 | 0.58273 | 0.58288 | 16.8468 | 493.5381 | 85.2313
2024-02-29 06:00 | 2024-03-01 06:00 | 016-1 | MRS Dobrovac stream 1 | Kromatografski uzorak | 2024-03-01 08:39 | 0.24271 | 0.11922 | 95.6227 | 3.3603 | 0.47705 | 0.65506 | 0.083983 | 0.072285 | 0.0054367 | 0.0091976 | 0 | - | 0.0071093 | - | - | - | 9.7707 | 35.1904 | 10.3002 | 37.1352 | 10.8443 | 39.0357 | 11.4319 | 41.155 | 46.1774 | 48.7227 | 12.8271 | 13.5341 | 14.2286 | 51.223 | 14.9991 | 53.9967 | 0.71166 | 0.75108 | 0.58075 | 0.58091 | 16.7902 | 495.1998 | 85.8222
2024-02-01 06:00 | 2024-02-02 06:00 | 022-1 | MRS Osijek I stream 1 | Kromatografski uzorak | 2024-03-01 08:39 | 0.74844 | 0.05686 | 95.2214 | 3.6036 | 0.25718 | 0.36973 | 0.042778 | 0.04679 | 0.004151 | 0.0097008 | 0.0010292 | - | 0.0081047 | - | - | - | 9.7012 | 34.9372 | 10.2269 | 36.8677 | 10.7671 | 38.7582 | 11.3506 | 40.862 | 45.8631 | 48.3909 | 12.7398 | 13.4419 | 14.1332 | 50.8794 | 14.8984 | 53.6342 | 0.71115 | 0.75054 | 0.58034 | 0.58049 | 16.7786 | 495.5671 | 86.5406
2024-02-02 06:00 | 2024-02-03 06:00 | 022-1 | MRS Osijek I stream 1 | Kromatografski uzorak | 2024-03-01 08:39 | 1.8437 | 0.17478 | 93.9795 | 3.3964 | 0.39392 | 0.60557 | 0.078064 | 0.091209 | 0.006747 | 0.017109 | 0.0010324 | - | 0.017486 | - | - | - | 9.6143 | 34.6279 | 10.1352 | 36.5414 | 10.6707 | 38.4106 | 11.2489 | 40.496 | 45.1628 | 47.6521 | 12.5452 | 13.2367 | 13.9157 | 50.0964 | 14.6692 | 52.809 | 0.72047 | 0.76037 | 0.58794 | 0.5881 | 16.9987 | 489.1578 | 85.6342
2024-02-03 06:00 | 2024-02-04 06:00 | 022-1 | MRS Osijek I stream 1 | Kromatografski uzorak | 2024-03-01 08:39 | 1.8233 | 0.17414 | 93.9821 | 3.412 | 0.39605 | 0.60843 | 0.078534 | 0.091292 | 0.0067432 | 0.017004 | 0.00072591 | - | 0.018077 | - | - | - | 9.6179 | 34.6412 | 10.1391 | 36.5555 | 10.6747 | 38.4252 | 11.2532 | 40.5114 | 45.1798 | 47.6699 | 12.5499 | 13.2417 | 13.9208 | 50.1149 | 14.6746 | 52.8285 | 0.7205 | 0.7604 | 0.58796 | 0.58812 | 16.9993 | 489.1453 | 85.5908
2024-02-04 06:00 | 2024-02-05 06:00 | 022-1 | MRS Osijek I stream 1 | Kromatografski uzorak | 2024-03-01 08:39 | 1.7056 | 0.16314 | 94.1085 | 3.4338 | 0.38491 | 0.5889 | 0.075735 | 0.087633 | 0.0065319 | 0.016354 | 0.00088099 | - | 0.016854 | - | - | - | 9.6272 | 34.6773 | 10.1489 | 36.5905 | 10.6851 | 38.4656 | 11.264 | 40.5505 | 45.2535 | 47.7415 | 12.5704 | 13.2615 | 13.9418 | 50.1906 | 14.6987 | 52.9152 | 0.71966 | 0.75945 | 0.58728 | 0.58739 | 16.978 | 489.736 | 85.6458
2024-02-05 06:00 | 2024-02-06 06:00 | 022-1 | MRS Osijek I stream 1 | Kromatografski uzorak | 2024-03-01 08:39 | 2.7716 | 0.23627 | 92.9065 | 3.2955 | 0.51437 | 0.79007 | 0.10036 | 0.1176 | 0.008777 | 0.023126 | 0.00069536 | - | 0.025134 | - | - | - | 9.5459 | 34.385 | 10.0631 | 36.2854 | 10.5948 | 38.1374 | 11.1688 | 40.2078 | 44.6101 | 47.0686 | 12.3917 | 13.0746 | 13.7439 | 49.4782 | 14.488 | 52.157 | 0.72805 | 0.76837 | 0.59412 | 0.59429 | 17.1775 | 484.0364 | 84.8221
2024-02-06 06:00 | 2024-02-07 06:00 | 022-1 | MRS Osijek I stream 1 | Kromatografski uzorak | 2024-03-01 08:39 | 1.093 | 0.085222 | 94.6538 | 3.7181 | 0.30974 | 0.4499 | 0.051633 | 0.057999 | 0.0051947 | 0.012461 | 0.0012286 | - | 0.011648 | - | - | - | 9.6883 | 34.8936 | 10.2133 | 36.8217 | 10.7529 | 38.7064 | 11.3355 | 40.8078 | 45.6805 | 48.1983 | 12.689 | 13.3884 | 14.0756 | 50.6721 | 14.8377 | 53.4159 | 0.71512 | 0.75472 | 0.58357 | 0.58373 | 16.8721 | 492.8419 | 85.8221
2024-02-07 06:00 | 2024-02-08 06:00 | 022-1 | MRS Osijek I stream 1 | Kromatografski uzorak | 2024-03-01 08:39 | 0.15714 | 0.00079157 | 95.6564 | 3.9098 | 0.20615 | 0.27591 | 0.026798 | 0.027794 | 0.0032399 | 0.0066605 | 0.00092426 | - | 0.0043366 | - | - | - | 9.7672 | 35.1751 | 10.2964 | 37.1187 | 10.8404 | 39.0216 | 11.4278 | 41.14 | 46.2808 | 48.8316 | 12.8558 | 13.5643 | 14.2616 | 51.3419 | 15.0338 | 54.1218 | 0.70787 | 0.74707 | 0.57766 | 0.57781 | 16.7008 | 497.8511 | 86.4662
2024-02-08 06:00 | 2024-02-09 06:00 | 022-1 | MRS Osijek I stream 1 | Kromatografski uzorak | 2024-03-01 08:39 | 2.0512 | 0.16655 | 93.7423 | 3.4485 | 0.38907 | 0.59145 | 0.071586 | 0.086226 | 0.0071105 | 0.018205 | 0.00074649 | - | 0.018503 | - | - | - | 9.5975 | 34.565 | 10.1176 | 36.4781 | 10.6521 | 38.3406 | 11.2293 | 40.4255 | 45.055 | 47.532 | 12.5153 | 13.2033 | 13.8824 | 49.9765 | 14.6341 | 52.6826 | 0.72146 | 0.76149 | 0.58874 | 0.5889 | 17.0238 | 488.4483 | 85.5622
2024-02-09 06:00 | 2024-02-10 06:00 | 022-1 | MRS Osijek I stream 1 | Kromatografski uzorak | 2024-03-01 08:39 | 2.9169 | 0.26133 | 92.8018 | 3.2292 | 0.51066 | 0.79084 | 0.10003 | 0.11926 | 0.0093716 | 0.024084 | 0.00058386 | - | 0.026861 | - | - | - | 9.5259 | 34.3126 | 10.0421 | 36.2088 | 10.5726 | 38.0574 | 11.1455 | 40.1237 | 44.4945 | 46.9469 | 12.3596 | 13.0408 | 13.7085 | 49.3505 | 14.4508 | 52.0228 | 0.72876 | 0.76912 | 0.5947 | 0.59486 | 17.1943 | 483.5641 | 84.9355
2024-02-10 06:00 | 2024-02-11 06:00 | 022-1 | MRS Osijek I stream 1 | Kromatografski uzorak | 2024-03-01 08:39 | 2.8512 | 0.20963 | 92.9211 | 3.374 | 0.41533 | 0.64412 | 0.074851 | 0.095816 | 0.0087947 | 0.022922 | 0.00062058 | - | 0.025789 | - | - | - | 9.5226 | 34.2991 | 10.0386 | 36.1945 | 10.5689 | 38.0444 | 11.1416 | 40.1099 | 44.5432 | 46.9983 | 12.3731 | 13.0551 | 13.7242 | 49.4071 | 14.4673 | 52.0824 | 0.72659 | 0.76683 | 0.59293 | 0.59309 | 17.1433 | 485.0016 | 85.2857
2024-02-11 06:00 | 2024-02-12 06:00 | 022-1 | MRS Osijek I stream 1 | Kromatografski uzorak | 2024-03-01 08:39 | 3.1001 | 0.22875 | 92.7033 | 3.2925 | 0.43513 | 0.67533 | 0.077906 | 0.10088 | 0.0091084 | 0.02443 | 0.00052601 | - | 0.027357 | - | - | - | 9.4971 | 34.2071 | 10.0117 | 36.0974 | 10.5406 | 37.9423 | 11.1117 | 40.0022 | 44.3787 | 46.8247 | 12.3274 | 13.0069 | 13.6735 | 49.2246 | 14.4139 | 51.89 | 0.72806 | 0.76838 | 0.59413 | 0.59429 | 17.1782 | 484.0163 | 85.2804
2024-02-12 06:00 | 2024-02-13 06:00 | 022-1 | MRS Osijek I stream 1 | Kromatografski uzorak | 2024-03-01 08:39 | 3.2966 | 0.22107 | 92.8067 | 3.0517 | 0.39578 | 0.62396 | 0.068514 | 0.094285 | 0.0090976 | 0.027304 | 0.00047643 | - | 0.028504 | - | - | - | 9.4541 | 34.0496 | 9.9664 | 35.931 | 10.4929 | 37.771 | 11.0615 | 39.8214 | 44.2103 | 46.647 | 12.2806 | 12.9575 | 13.6228 | 49.0423 | 14.3605 | 51.6977 | 0.72688 | 0.76713 | 0.59317 | 0.59332 | 17.1505 | 484.7971 | 85.9961
2024-02-13 06:00 | 2024-02-14 06:00 | 022-1 | MRS Osijek I stream 1 | Kromatografski uzorak | 2024-03-01 08:39 | 1.8165 | 0.10189 | 94.5842 | 3.1213 | 0.24793 | 0.37611 | 0.034643 | 0.050082 | 0.0058833 | 0.020986 | 0.00088516 | - | 0.015707 | - | - | - | 9.5655 | 34.4449 | 10.0838 | 36.3481 | 10.6165 | 38.2159 | 11.1917 | 40.2903 | 45.1095 | 47.5957 | 12.5304 | 13.221 | 13.9022 | 50.048 | 14.6549 | 52.7577 | 0.71457 | 0.75414 | 0.58313 | 0.58328 | 16.8601 | 493.1824 | 87.3245
2024-02-14 06:00 | 2024-02-15 06:00 | 022-1 | MRS Osijek I stream 1 | Kromatografski uzorak | 2024-03-01 08:39 | 0.88836 | 0.044012 | 95.5943 | 3.2027 | 0.18833 | 0.27061 | 0.021818 | 0.029446 | 0.0042998 | 0.01688 | 0.00060683 | - | 0.0092356 | - | - | - | 9.6449 | 34.7291 | 10.1675 | 36.6478 | 10.7047 | 38.5335 | 11.2847 | 40.625 | 45.6911 | 48.2088 | 12.692 | 13.3913 | 14.0822 | 50.6958 | 14.8446 | 53.4405 | 0.708 | 0.74721 | 0.57777 | 0.57792 | 16.7049 | 497.7444 | 87.8779
2024-02-15 06:00 | 2024-02-16 06:00 | 022-1 | MRS Osijek I stream 1 | Kromatografski uzorak | 2024-03-01 08:39 | 1.2431 | 0.067178 | 95.2233 | 3.1573 | 0.20952 | 0.30908 | 0.026662 | 0.037192 | 0.0048937 | 0.018537 | 0.00086168 | - | 0.011421 | - | - | - | 9.6131 | 34.6137 | 10.134 | 36.5261 | 10.6694 | 38.4047 | 11.2475 | 40.4909 | 45.4637 | 47.9693 | 12.6288 | 13.3248 | 14.012 | 50.4431 | 14.7699 | 53.1715 | 0.71043 | 0.74977 | 0.57975 | 0.5799 | 16.7619 | 496.0565 | 87.6954
2024-02-16 06:00 | 2024-02-17 06:00 | 022-1 | MRS Osijek I stream 1 | Kromatografski uzorak | 2024-03-01 08:39 | 1.4029 | 0.1005 | 94.9309 | 3.1766 | 0.26301 | 0.38912 | 0.038209 | 0.049013 | 0.0055803 | 0.018947 | 0.0011579 | - | 0.0132 | - | - | - | 9.6098 | 34.6052 | 10.1306 | 36.5173 | 10.6658 | 38.3932 | 11.2437 | 40.4772 | 45.3707 | 47.8712 | 12.603 | 13.2976 | 13.9825 | 50.337 | 14.7396 | 53.0624 | 0.71289 | 0.75236 | 0.58175 | 0.5819 | 16.8201 | 494.3239 | 87.2092
2024-02-17 06:00 | 2024-02-18 06:00 | 022-1 | MRS Osijek I stream 1 | Kromatografski uzorak | 2024-03-01 08:39 | 1.62 | 0.1252 | 94.6133 | 3.1857 | 0.30433 | 0.45578 | 0.04871 | 0.06043 | 0.0061404 | 0.019936 | 0.00072015 | - | 0.015512 | - | - | - | 9.6002 | 34.569 | 10.1204 | 36.4823 | 10.655 | 38.3511 | 11.2324 | 40.4366 | 45.2492 | 47.7431 | 12.5692 | 13.262 | 13.946 | 50.2057 | 14.7011 | 52.924 | 0.71532 | 0.75489 | 0.58374 | 0.58386 | 16.8775 | 492.6931 | 86.857
2024-02-18 06:00 | 2024-02-19 06:00 | 022-1 | MRS Osijek I stream 1 | Kromatografski uzorak | 2024-03-01 08:39 | 1.515 | 0.096961 | 94.8245 | 3.1893 | 0.2512 | 0.37425 | 0.034917 | 0.047418 | 0.005657 | 0.019863 | 0.0010236 | - | 0.014171 | - | - | - | 9.5987 | 34.5651 | 10.1188 | 36.475 | 10.6534 | 38.3488 | 11.2307 | 40.4305 | 45.3055 | 47.8025 | 12.5849 | 13.2785 | 13.9617 | 50.2622 | 14.7184 | 52.9864 | 0.71329 | 0.75281 | 0.58208 | 0.58225 | 16.8302 | 494.0292 | 87.2216
2024-02-19 06:00 | 2024-02-20 06:00 | 022-1 | MRS Osijek I stream 1 | Kromatografski uzorak | 2024-03-01 08:39 | 2.5787 | 0.13079 | 93.856 | 3.0336 | 0.25271 | 0.40086 | 0.035042 | 0.057658 | 0.0071847 | 0.025721 | 0.00074982 | - | 0.02179 | - | - | - | 9.4915 | 34.1758 | 10.0058 | 36.0675 | 10.5345 | 37.9206 | 11.1053 | 39.979 | 44.6316 | 47.0914 | 12.3977 | 13.081 | 13.7529 | 49.5105 | 14.4995 | 52.1984 | 0.7188 | 0.7586 | 0.58652 | 0.58667 | 16.96 | 490.2715 | 87.2248
2024-02-20 06:00 | 2024-02-21 06:00 | 022-1 | MRS Osijek I stream 1 | Kromatografski uzorak | 2024-03-01 08:39 | 1.6247 | 0.082937 | 94.844 | 3.1245 | 0.21324 | 0.32386 | 0.027238 | 0.041496 | 0.0055815 | 0.020951 | 0.00067071 | - | 0.01468 | - | - | - | 9.5768 | 34.4917 | 10.0957 | 36.3974 | 10.629 | 38.2611 | 11.205 | 40.3379 | 45.2234 | 47.7158 | 12.5621 | 13.2544 | 13.9378 | 50.1761 | 14.6924 | 52.8927 | 0.71251 | 0.75211 | 0.58144 | 0.58171 | 16.8147 | 494.5244 | 87.6163
2024-02-21 06:00 | 2024-02-22 06:00 | 022-1 | MRS Osijek I stream 1 | Kromatografski uzorak | 2024-03-01 08:39 | 1.1975 | 0.06979 | 95.1942 | 3.2244 | 0.21266 | 0.31409 | 0.026969 | 0.037636 | 0.0050875 | 0.019107 | 0.0005924 | - | 0.01203 | - | - | - | 9.6246 | 34.657 | 10.1461 | 36.5719 | 10.6821 | 38.4521 | 11.2609 | 40.5393 | 45.5167 | 48.0253 | 12.6435 | 13.3404 | 14.028 | 50.5009 | 14.7875 | 53.2351 | 0.71058 | 0.74993 | 0.57987 | 0.58002 | 16.7656 | 495.9008 | 87.5358
2024-02-22 06:00 | 2024-02-23 06:00 | 022-1 | MRS Osijek I stream 1 | Kromatografski uzorak | 2024-03-01 08:39 | 1.942 | 0.13589 | 94.2449 | 3.2033 | 0.31508 | 0.47384 | 0.047903 | 0.062513 | 0.0070681 | 0.022133 | 0.00091016 | - | 0.018235 | - | - | - | 9.5729 | 34.4745 | 10.0916 | 36.3794 | 10.6247 | 38.2454 | 11.2004 | 40.3216 | 45.0559 | 47.5392 | 12.5155 | 13.2053 | 13.8845 | 49.9844 | 14.6363 | 52.6907 | 0.71751 | 0.75724 | 0.58552 | 0.58568 | 16.9291 | 491.1774 | 86.6326
2024-02-23 06:00 | 2024-02-24 06:00 | 022-1 | MRS Osijek I stream 1 | Kromatografski uzorak | 2024-03-01 08:39 | 1.5002 | 0.091922 | 94.7936 | 3.2434 | 0.24956 | 0.37085 | 0.033202 | 0.046139 | 0.0058853 | 0.02053 | 0.0011089 | - | 0.014426 | - | - | - | 9.6034 | 34.5826 | 10.1237 | 36.4935 | 10.6586 | 38.3678 | 11.2361 | 40.45 | 45.3228 | 47.82 | 12.5897 | 13.2833 | 13.9674 | 50.2826 | 14.7239 | 53.0059 | 0.71348 | 0.75298 | 0.58223 | 0.58239 | 16.8336 | 493.9313 | 87.1053
2024-02-24 06:00 | 2024-02-25 06:00 | 022-1 | MRS Osijek I stream 1 | Kromatografski uzorak | 2024-03-01 08:39 | 1.8312 | 0.11867 | 94.7359 | 2.9168 | 0.26438 | 0.39739 | 0.038158 | 0.0549 | 0.0055698 | 0.017302 | 0.00087191 | - | 0.016207 | - | - | - | 9.551 | 34.3914 | 10.0685 | 36.2916 | 10.6004 | 38.1581 | 11.1748 | 40.2293 | 45.0604 | 47.5438 | 12.5168 | 13.2066 | 13.8877 | 49.9956 | 14.6396 | 52.7024 | 0.71389 | 0.75342 | 0.58257 | 0.58272 | 16.8441 | 493.6433 | 87.7349
2024-02-25 06:00 | 2024-02-26 06:00 | 022-1 | MRS Osijek I stream 1 | Kromatografski uzorak | 2024-03-01 08:39 | 2.2506 | 0.14698 | 94.3773 | 2.7684 | 0.29803 | 0.45667 | 0.047419 | 0.067917 | 0.005971 | 0.01733 | 0.00067363 | - | 0.019329 | - | - | - | 9.5087 | 34.2395 | 10.024 | 36.1277 | 10.5535 | 37.9894 | 11.1254 | 40.0514 | 44.7747 | 47.2424 | 12.4374 | 13.1229 | 13.7996 | 49.6784 | 14.5493 | 52.3775 | 0.71638 | 0.75604 | 0.58469 | 0.58475 | 16.9029 | 491.9178 | 87.7229
2024-02-26 06:00 | 2024-02-27 06:00 | 022-1 | MRS Osijek I stream 1 | Kromatografski uzorak | 2024-03-01 08:39 | 2.339 | 0.14689 | 94.3205 | 2.7521 | 0.28692 | 0.44149 | 0.044716 | 0.066171 | 0.0058986 | 0.017684 | 0.00070383 | - | 0.019392 | - | - | - | 9.4968 | 34.1944 | 10.0114 | 36.0836 | 10.5403 | 37.9416 | 11.1114 | 40.0011 | 44.7237 | 47.1861 | 12.4233 | 13.1073 | 13.784 | 49.6226 | 14.5296 | 52.3064 | 0.71653 | 0.7562 | 0.58472 | 0.58487 | 16.9064 | 491.8522 | 87.8423
2024-02-27 06:00 | 2024-02-28 06:00 | 022-1 | MRS Osijek I stream 1 | Kromatografski uzorak | 2024-03-01 08:39 | 1.7151 | 0.10456 | 95.0986 | 2.732 | 0.23361 | 0.34982 | 0.03309 | 0.050227 | 0.0044948 | 0.013452 | 0.00087744 | - | 0.014066 | - | - | - | 9.5419 | 34.3559 | 10.0589 | 36.2522 | 10.5903 | 38.12 | 11.1642 | 40.191 | 45.0936 | 47.5788 | 12.526 | 13.2163 | 13.8991 | 50.0367 | 14.6529 | 52.7505 | 0.71124 | 0.75062 | 0.58046 | 0.58061 | 16.7832 | 495.4393 | 88.4951
2024-02-28 06:00 | 2024-02-29 06:00 | 022-1 | MRS Osijek I stream 1 | Kromatografski uzorak | 2024-03-01 08:39 | 1.9201 | 0.12782 | 94.7817 | 2.7689 | 0.26459 | 0.40154 | 0.041141 | 0.058857 | 0.0051901 | 0.015002 | 0.00082068 | - | 0.015938 | - | - | - | 9.5326 | 34.3239 | 10.0491 | 36.2203 | 10.58 | 38.0847 | 11.1533 | 40.1518 | 44.9776 | 47.4564 | 12.4938 | 13.1823 | 13.8627 | 49.9056 | 14.6132 | 52.6075 | 0.71355 | 0.75306 | 0.58229 | 0.5825 | 16.8378 | 493.8461 | 88.0963
2024-02-29 06:00 | 2024-03-01 06:00 | 022-1 | MRS Osijek I stream 1 | Kromatografski uzorak | 2024-03-01 08:39 | 1.6016 | 0.11499 | 95.1297 | 2.7655 | 0.26019 | 0.38819 | 0.040413 | 0.055018 | 0.0047745 | 0.01334 | 0.0006887 | - | 0.013763 | - | - | - | 9.5627 | 34.432 | 10.0809 | 36.3487 | 10.6135 | 38.2051 | 11.1885 | 40.2788 | 45.1909 | 47.7145 | 12.553 | 13.254 | 13.9383 | 50.178 | 14.6929 | 52.8946 | 0.71107 | 0.75045 | 0.58027 | 0.58076 | 16.7895 | 495.2769 | 88.26
2024-02-01 06:00 | 2024-02-02 06:00 | 012-1 | MRS Požega stream 1 | Kromatografski uzorak | 2024-03-01 08:39 | 0.18073 | 0.0002376 | 95.6253 | 3.9159 | 0.20473 | 0.27787 | 0.030101 | 0.028439 | 0.0031983 | 0.0066991 | 0.00043893 | - | 0.0042604 | - | - | - | 9.7659 | 35.1705 | 10.2951 | 37.114 | 10.839 | 39.0165 | 11.4263 | 41.1346 | 46.2687 | 48.8189 | 12.8524 | 13.5608 | 14.2579 | 51.3283 | 15.0299 | 54.1075 | 0.70805 | 0.74727 | 0.57781 | 0.57796 | 16.7053 | 497.7184 | 86.4299
2024-02-02 06:00 | 2024-02-03 06:00 | 012-1 | MRS Požega stream 1 | Kromatografski uzorak | 2024-03-01 08:39 | 0.17354 | 0.00035821 | 95.6643 | 3.8862 | 0.20308 | 0.27566 | 0.02991 | 0.028236 | 0.0031819 | 0.0066452 | 0.00038449 | - | 0.0042267 | - | - | - | 9.7641 | 35.1637 | 10.2931 | 37.1067 | 10.8369 | 39.0092 | 11.4241 | 41.1269 | 46.2676 | 48.8177 | 12.8521 | 13.5605 | 14.2577 | 51.3275 | 15.0296 | 54.1067 | 0.70781 | 0.74701 | 0.57761 | 0.57776 | 16.6995 | 497.8888 | 86.5075
2024-02-03 06:00 | 2024-02-04 06:00 | 012-1 | MRS Požega stream 1 | Kromatografski uzorak | 2024-03-01 08:39 | 0.16599 | 0.00022018 | 95.6397 | 3.916 | 0.20487 | 0.27812 | 0.030066 | 0.028455 | 0.0032592 | 0.006778 | 0.00041667 | - | 0.0042674 | - | - | - | 9.7674 | 35.1758 | 10.2966 | 37.1195 | 10.8406 | 39.0223 | 11.428 | 41.1407 | 46.2779 | 48.8286 | 12.855 | 13.5635 | 14.2607 | 51.3385 | 15.0328 | 54.1182 | 0.70799 | 0.74719 | 0.57775 | 0.57791 | 16.7036 | 497.7677 | 86.4283
2024-02-04 06:00 | 2024-02-05 06:00 | 012-1 | MRS Požega stream 1 | Kromatografski uzorak | 2024-03-01 08:39 | 1.8188 | 0.17166 | 93.8914 | 3.4697 | 0.4313 | 0.64844 | 0.083209 | 0.09241 | 0.0069672 | 0.017316 | 0.0014422 | - | 0.015793 | - | - | - | 9.6284 | 34.6802 | 10.1501 | 36.5967 | 10.6864 | 38.467 | 11.2654 | 40.5555 | 45.21 | 47.7016 | 12.5583 | 13.2505 | 13.9296 | 50.1467 | 14.6839 | 52.862 | 0.72127 | 0.76121 | 0.58859 | 0.58875 | 17.0174 | 488.6789 | 85.3445
2024-02-05 06:00 | 2024-02-06 06:00 | 012-1 | MRS Požega stream 1 | Kromatografski uzorak | 2024-03-01 08:39 | 2.303 | 0.2141 | 93.3738 | 3.3643 | 0.49067 | 0.74479 | 0.095816 | 0.10848 | 0.0080271 | 0.020373 | 0.0017625 | - | 0.019666 | - | - | - | 9.5883 | 34.5369 | 10.1078 | 36.4455 | 10.6418 | 38.3065 | 11.2184 | 40.3863 | 44.9026 | 47.3775 | 12.4729 | 13.1604 | 13.8343 | 49.8036 | 14.5835 | 52.5005 | 0.72505 | 0.76521 | 0.59168 | 0.59184 | 17.1067 | 486.0852 | 85.0138
2024-02-06 06:00 | 2024-02-07 06:00 | 012-1 | MRS Požega stream 1 | Kromatografski uzorak | 2024-03-01 08:39 | 0.76389 | 0.053264 | 95.0129 | 3.7739 | 0.27746 | 0.39611 | 0.044787 | 0.048768 | 0.0045367 | 0.010656 | 0.00083619 | - | 0.0090751 | - | - | - | 9.7167 | 34.995 | 10.2432 | 36.9288 | 10.7844 | 38.8199 | 11.3687 | 40.9274 | 45.8949 | 48.4245 | 12.7486 | 13.4512 | 14.142 | 50.9112 | 14.9077 | 53.6679 | 0.71258 | 0.75204 | 0.5815 | 0.58166 | 16.8121 | 494.6027 | 86.0395
2024-02-07 06:00 | 2024-02-08 06:00 | 012-1 | MRS Požega stream 1 | Kromatografski uzorak | 2024-03-01 08:39 | 0.96807 | 0.074231 | 94.7759 | 3.7453 | 0.3006 | 0.43646 | 0.050144 | 0.055039 | 0.0051525 | 0.012123 | 0.0010806 | - | 0.01232 | - | - | - | 9.7011 | 34.9393 | 10.2267 | 36.8542 | 10.767 | 38.7573 | 11.3504 | 40.8614 | 45.7352 | 48.256 | 12.7042 | 13.4044 | 14.0924 | 50.7328 | 14.8655 | 53.5159 | 0.71434 | 0.75428 | 0.58294 | 0.58339 | 16.8519 | 493.4446 | 85.8431
2024-02-08 06:00 | 2024-02-09 06:00 | 012-1 | MRS Požega stream 1 | Kromatografski uzorak | 2024-03-01 08:39 | 2.334 | 0.20709 | 93.4507 | 3.346 | 0.42994 | 0.66214 | 0.082953 | 0.098668 | 0.0079495 | 0.020175 | 0.0018809 | - | 0.020575 | - | - | - | 9.5716 | 34.475 | 10.0902 | 36.3801 | 10.6233 | 38.2399 | 11.1989 | 40.316 | 44.8599 | 47.3325 | 12.4611 | 13.1479 | 13.8219 | 49.7589 | 14.5703 | 52.4532 | 0.72391 | 0.76401 | 0.59075 | 0.59091 | 17.08 | 486.8704 | 85.4203
2024-02-09 06:00 | 2024-02-10 06:00 | 012-1 | MRS Požega stream 1 | Kromatografski uzorak | 2024-03-01 08:39 | 2.9415 | 0.25409 | 92.7869 | 3.2556 | 0.49373 | 0.7619 | 0.094505 | 0.11313 | 0.0093173 | 0.023945 | 0.002206 | - | 0.025058 | - | - | - | 9.5212 | 34.2952 | 10.0371 | 36.1904 | 10.5673 | 38.0377 | 11.1399 | 40.1037 | 44.4788 | 46.9299 | 12.3552 | 13.0361 | 13.7038 | 49.3336 | 14.4458 | 52.005 | 0.72854 | 0.76887 | 0.59452 | 0.59467 | 17.1886 | 483.7251 | 85.0325
2024-02-10 06:00 | 2024-02-11 06:00 | 012-1 | MRS Požega stream 1 | Kromatografski uzorak | 2024-03-01 08:39 | 1.0718 | 0.095922 | 94.8831 | 3.4911 | 0.315 | 0.4581 | 0.051685 | 0.057024 | 0.0055335 | 0.015459 | 0.0008778 | - | 0.012518 | - | - | - | 9.6765 | 34.8491 | 10.2008 | 36.7679 | 10.7398 | 38.6519 | 11.3217 | 40.7581 | 45.6705 | 48.1877 | 12.6863 | 13.3855 | 14.0733 | 50.664 | 14.8353 | 53.4072 | 0.71395 | 0.75349 | 0.58242 | 0.58258 | 16.8442 | 493.7208 | 86.319
2024-02-11 06:00 | 2024-02-12 06:00 | 012-1 | MRS Požega stream 1 | Kromatografski uzorak | 2024-03-01 08:39 | 1.6808 | 0.11695 | 94.449 | 3.3115 | 0.29414 | 0.44175 | 0.046396 | 0.058057 | 0.0063767 | 0.0193 | 0.0012421 | - | 0.016237 | - | - | - | 9.6013 | 34.5768 | 10.1215 | 36.4873 | 10.6562 | 38.3588 | 11.2336 | 40.441 | 45.2396 | 47.733 | 12.5666 | 13.2592 | 13.9411 | 50.188 | 14.6959 | 52.9054 | 0.71611 | 0.75576 | 0.58438 | 0.58453 | 16.896 | 492.2404 | 86.683
2024-02-12 06:00 | 2024-02-13 06:00 | 012-1 | MRS Požega stream 1 | Kromatografski uzorak | 2024-03-01 08:39 | 0.7061 | 0.040126 | 95.703 | 3.2759 | 0.19305 | 0.27484 | 0.023835 | 0.029159 | 0.0042202 | 0.015755 | 0.00051972 | - | 0.008295 | - | - | - | 9.6683 | 34.8138 | 10.1922 | 36.7373 | 10.7306 | 38.6268 | 11.3121 | 40.7234 | 45.8234 | 48.3489 | 12.7287 | 13.4302 | 14.1228 | 50.8422 | 14.8875 | 53.5949 | 0.70748 | 0.74665 | 0.57733 | 0.57749 | 16.6879 | 498.3346 | 87.7905
2024-02-13 06:00 | 2024-02-14 06:00 | 012-1 | MRS Požega stream 1 | Kromatografski uzorak | 2024-03-01 08:39 | 0.19251 | 0.00013488 | 96.331 | 3.2878 | 0.14076 | 0.18855 | 0.011971 | 0.014114 | 0.0032161 | 0.01412 | 0.00018988 | - | 0.0041763 | - | - | - | 9.7058 | 34.9469 | 10.2317 | 36.8777 | 10.7723 | 38.7767 | 11.356 | 40.8814 | 46.1333 | 48.6758 | 12.8148 | 13.5211 | 14.2192 | 51.189 | 14.9891 | 53.9607 | 0.70318 | 0.74211 | 0.57383 | 0.57398 | 16.5909 | 501.149 | 88.3059
2024-02-14 06:00 | 2024-02-15 06:00 | 012-1 | MRS Požega stream 1 | Kromatografski uzorak | 2024-03-01 08:39 | 0.18878 | 0.00049805 | 96.3853 | 3.2396 | 0.13895 | 0.18578 | 0.011874 | 0.013924 | 0.0031262 | 0.013818 | 0.00014176 | - | 0.0039469 | - | - | - | 9.7022 | 34.9332 | 10.2279 | 36.8633 | 10.7682 | 38.7621 | 11.3517 | 40.866 | 46.1269 | 48.669 | 12.813 | 13.5192 | 14.2174 | 51.1827 | 14.9871 | 53.9537 | 0.70283 | 0.74175 | 0.57355 | 0.5737 | 16.5827 | 501.3955 | 88.4423
2024-02-15 06:00 | 2024-02-16 06:00 | 012-1 | MRS Požega stream 1 | Kromatografski uzorak | 2024-03-01 08:39 | 1.6156 | 0.089022 | 94.794 | 3.1369 | 0.2427 | 0.36459 | 0.035025 | 0.047169 | 0.0056286 | 0.020344 | 0.0010217 | - | 0.012698 | - | - | - | 9.5841 | 34.5118 | 10.1034 | 36.4187 | 10.6372 | 38.2904 | 11.2136 | 40.3689 | 45.2379 | 47.7312 | 12.5661 | 13.2587 | 13.9419 | 50.1909 | 14.6968 | 52.9083 | 0.71327 | 0.75277 | 0.58206 | 0.58222 | 16.8293 | 494.0774 | 87.4016
2024-02-16 06:00 | 2024-02-17 06:00 | 012-1 | MRS Požega stream 1 | Kromatografski uzorak | 2024-03-01 08:39 | 1.9551 | 0.15277 | 94.2209 | 3.1548 | 0.34076 | 0.51649 | 0.056818 | 0.06906 | 0.0071296 | 0.021632 | 0.0013388 | - | 0.019757 | - | - | - | 9.5741 | 34.4794 | 10.0929 | 36.3846 | 10.6261 | 38.2503 | 11.2019 | 40.3268 | 45.0426 | 47.5251 | 12.5118 | 13.2014 | 13.8802 | 49.9688 | 14.6318 | 52.6743 | 0.71812 | 0.75789 | 0.58602 | 0.58618 | 16.9435 | 490.7504 | 86.5359
2024-02-17 06:00 | 2024-02-18 06:00 | 012-1 | MRS Požega stream 1 | Kromatografski uzorak | 2024-03-01 08:39 | 2.0717 | 0.15739 | 94.0924 | 3.1523 | 0.34612 | 0.52627 | 0.058108 | 0.071851 | 0.007188 | 0.022089 | 0.0014459 | - | 0.01946 | - | - | - | 9.564 | 34.4433 | 10.0822 | 36.3465 | 10.6149 | 38.21 | 11.1901 | 40.2842 | 44.9724 | 47.4511 | 12.4923 | 13.1808 | 13.8584 | 49.8904 | 14.6089 | 52.5919 | 0.71888 | 0.7587 | 0.58664 | 0.5868 | 16.9557 | 490.426 | 86.4825
2024-02-18 06:00 | 2024-02-19 06:00 | 012-1 | MRS Požega stream 1 | Kromatografski uzorak | 2024-03-01 08:39 | 2.4493 | 0.1638 | 93.7829 | 3.1038 | 0.32295 | 0.50021 | 0.052136 | 0.070294 | 0.0075913 | 0.024016 | 0.0016471 | - | 0.021576 | - | - | - | 9.5209 | 34.2873 | 10.0368 | 36.1819 | 10.567 | 38.0378 | 11.1396 | 40.1026 | 44.7221 | 47.1869 | 12.4228 | 13.1075 | 13.7816 | 49.6139 | 14.5278 | 52.3002 | 0.72031 | 0.76019 | 0.58781 | 0.58796 | 16.9954 | 489.2285 | 86.6316
2024-02-19 06:00 | 2024-02-20 06:00 | 012-1 | MRS Požega stream 1 | Kromatografski uzorak | 2024-03-01 08:39 | 0.90117 | 0.050765 | 95.5115 | 3.2534 | 0.19422 | 0.28315 | 0.023597 | 0.031304 | 0.0046988 | 0.017889 | 0.00063387 | - | 0.010815 | - | - | - | 9.6493 | 34.7456 | 10.1722 | 36.6655 | 10.7096 | 38.5511 | 11.2899 | 40.6436 | 45.6937 | 48.2121 | 12.6927 | 13.3923 | 14.0828 | 50.698 | 14.8452 | 53.4429 | 0.70868 | 0.74792 | 0.57832 | 0.57847 | 16.7207 | 497.3122 | 87.7059
2024-02-20 06:00 | 2024-02-21 06:00 | 012-1 | MRS Požega stream 1 | Kromatografski uzorak | 2024-03-01 08:39 | 0.99734 | 0.053634 | 95.4298 | 3.2356 | 0.19313 | 0.28368 | 0.023526 | 0.032204 | 0.0048809 | 0.018527 | 0.00067694 | - | 0.010736 | - | - | - | 9.6389 | 34.7081 | 10.1612 | 36.6258 | 10.698 | 38.5094 | 11.2777 | 40.5997 | 45.6327 | 48.1476 | 12.6757 | 13.3743 | 14.064 | 50.6305 | 14.8255 | 53.3717 | 0.70911 | 0.74838 | 0.57867 | 0.57882 | 16.731 | 497.0341 | 87.7366
2024-02-21 06:00 | 2024-02-22 06:00 | 012-1 | MRS Požega stream 1 | Kromatografski uzorak | 2024-03-01 08:39 | 1.5478 | 0.096606 | 94.7851 | 3.193 | 0.24937 | 0.37743 | 0.036477 | 0.048945 | 0.0058777 | 0.020758 | 0.0010526 | - | 0.01495 | - | - | - | 9.6383 | 34.7057 | 10.1605 | 36.6233 | 10.6973 | 38.3397 | 11.2769 | 40.5969 | 45.628 | 47.7818 | 12.6744 | 13.2727 | 13.9564 | 50.2429 | 14.712 | 52.9632 | 0.70916 | 0.75311 | 0.57871 | 0.58248 | 16.7321 | 493.8953 | 87.1832
2024-02-22 06:00 | 2024-02-23 06:00 | 012-1 | MRS Požega stream 1 | Kromatografski uzorak | 2024-03-01 08:39 | 0.85149 | 0.051111 | 95.5105 | 3.2924 | 0.20284 | 0.29455 | 0.025407 | 0.032914 | 0.004647 | 0.017683 | 0.00064447 | - | 0.010408 | - | - | - | 9.6586 | 34.7796 | 10.182 | 36.7013 | 10.7199 | 38.588 | 11.3007 | 40.6826 | 45.7317 | 48.2521 | 12.7032 | 13.4034 | 14.0943 | 50.7394 | 14.8574 | 53.4865 | 0.70881 | 0.74805 | 0.57842 | 0.57857 | 16.7237 | 497.1886 | 87.529
2024-02-23 06:00 | 2024-02-24 06:00 | 012-1 | MRS Požega stream 1 | Kromatografski uzorak | 2024-03-01 08:39 | 2.405 | 0.15247 | 93.8591 | 3.0893 | 0.31924 | 0.49423 | 0.051355 | 0.070101 | 0.0072453 | 0.023536 | 0.0016428 | - | 0.021119 | - | - | - | 9.5239 | 34.2977 | 10.0399 | 36.1935 | 10.5703 | 38.0504 | 11.1431 | 40.1151 | 44.7533 | 47.2199 | 12.4315 | 13.1166 | 13.7914 | 49.649 | 14.5377 | 52.3357 | 0.71977 | 0.75963 | 0.58736 | 0.58752 | 16.9808 | 489.6513 | 86.699
2024-02-24 06:00 | 2024-02-25 06:00 | 012-1 | MRS Požega stream 1 | Kromatografski uzorak | 2024-03-01 08:39 | 2.8312 | 0.1874 | 93.5901 | 2.8562 | 0.34317 | 0.5351 | 0.056855 | 0.079303 | 0.007637 | 0.022257 | 0.0018889 | - | 0.023992 | - | - | - | 9.4711 | 34.1066 | 9.9843 | 35.9911 | 10.5117 | 37.8387 | 11.0813 | 39.8927 | 44.4473 | 46.897 | 12.3465 | 13.0269 | 13.6975 | 49.311 | 14.4391 | 51.9808 | 0.72157 | 0.76153 | 0.58884 | 0.58899 | 17.0255 | 488.3617 | 87.0045
2024-02-25 06:00 | 2024-02-26 06:00 | 012-1 | MRS Požega stream 1 | Kromatografski uzorak | 2024-03-01 08:39 | 2.8085 | 0.18362 | 93.7545 | 2.7351 | 0.33202 | 0.5183 | 0.055119 | 0.078527 | 0.0070043 | 0.020203 | 0.0019386 | - | 0.02349 | - | - | - | 9.4618 | 34.0719 | 9.9745 | 35.9542 | 10.5015 | 37.8017 | 11.0705 | 39.8538 | 44.4376 | 46.8867 | 12.3438 | 13.0241 | 13.695 | 49.3019 | 14.4364 | 51.9711 | 0.72044 | 0.76032 | 0.58791 | 0.58806 | 16.9987 | 489.1406 | 87.401
2024-02-26 06:00 | 2024-02-27 06:00 | 012-1 | MRS Požega stream 1 | Kromatografski uzorak | 2024-03-01 08:39 | 2.8357 | 0.17943 | 93.7729 | 2.7156 | 0.31597 | 0.49646 | 0.052147 | 0.075904 | 0.0068186 | 0.020278 | 0.0019236 | - | 0.023422 | - | - | - | 9.4547 | 34.0355 | 9.967 | 35.9268 | 10.4936 | 37.7736 | 11.0622 | 39.8239 | 44.394 | 46.8625 | 12.3317 | 13.0174 | 13.6819 | 49.2549 | 14.4294 | 51.9458 | 0.72033 | 0.75998 | 0.58783 | 0.58779 | 16.9911 | 489.3772 | 87.5526
2024-02-27 06:00 | 2024-02-28 06:00 | 012-1 | MRS Požega stream 1 | Kromatografski uzorak | 2024-03-01 08:39 | 2.0168 | 0.12636 | 94.9997 | 2.483 | 0.24264 | 0.37415 | 0.03806 | 0.055105 | 0.0050942 | 0.015003 | 0.0013384 | - | 0.016903 | - | - | - | 9.4955 | 34.197 | 10.01 | 36.0863 | 10.5388 | 37.9365 | 11.1098 | 39.9954 | 44.8484 | 47.3201 | 12.4579 | 13.1445 | 13.8241 | 49.7668 | 14.5725 | 52.4611 | 0.71204 | 0.7517 | 0.58106 | 0.58121 | 16.8009 | 495.0193 | 89.0293
2024-02-28 06:00 | 2024-02-29 06:00 | 012-1 | MRS Požega stream 1 | Kromatografski uzorak | 2024-03-01 08:39 | 2.2127 | 0.14993 | 94.4518 | 2.7361 | 0.28977 | 0.44951 | 0.048458 | 0.06664 | 0.005933 | 0.016919 | 0.0015619 | - | 0.020232 | - | - | - | 9.509 | 34.24 | 10.0243 | 36.1318 | 10.5538 | 37.9894 | 11.1257 | 40.0525 | 44.7988 | 47.2678 | 12.4441 | 13.1299 | 13.8072 | 49.7058 | 14.5548 | 52.3974 | 0.71593 | 0.75561 | 0.58426 | 0.58439 | 16.8932 | 492.2495 | 87.8787
2024-02-29 06:00 | 2024-03-01 06:00 | 012-1 | MRS Požega stream 1 | Kromatografski uzorak | 2024-03-01 08:39 | 2.3531 | 0.17419 | 94.1979 | 2.7535 | 0.33852 | 0.52121 | 0.058741 | 0.07632 | 0.0066911 | 0.018236 | 0.0016313 | - | 0.021069 | - | - | - | 9.5038 | 34.237 | 10.0188 | 36.1287 | 10.5481 | 37.9698 | 11.1197 | 40.0308 | 44.733 | 47.1639 | 12.4258 | 13.1011 | 13.776 | 49.5938 | 14.5326 | 52.3175 | 0.71796 | 0.7582 | 0.58589 | 0.58642 | 16.9432 | 490.8057 | 87.4594
2024-02-01 06:00 | 2024-02-02 06:00 | 003-1 | MRS Straža stream 1 | Kromatografski uzorak | 2024-03-01 08:39 | 4.1295 | 0.10349 | 91.2612 | 3.903 | 0.48212 | 0.60285 | 0.041539 | 0.05918 | 0.0037784 | 0.0090295 | 0.00034093 | 0.0040544 | - | 0.002668 | 0.00013606 | 0 | 9.4308 | 33.9719 | 9.9418 | 35.8486 | 10.467 | 37.6776 | 11.0342 | 39.723 | 43.9133 | 46.3329 | 12.1981 | 12.8703 | 13.5287 | 48.7035 | 14.2612 | 51.3404 | 0.73338 | 0.77399 | 0.59848 | 0.59864 | 17.304 | 480.4981 | 84.5253
2024-02-02 06:00 | 2024-02-03 06:00 | 003-1 | MRS Straža stream 1 | Kromatografski uzorak | 2024-03-01 08:39 | 4.3556 | 0.099938 | 90.9096 | 4.0147 | 0.50254 | 0.62006 | 0.039737 | 0.058041 | 0.0036711 | 0.0088931 | 0.00036625 | 0.0040611 | - | 0.0026912 | 5.3114e-05 | 0 | 9.4199 | 33.9339 | 9.9303 | 35.8086 | 10.4549 | 37.6339 | 11.0214 | 39.677 | 43.806 | 46.2197 | 12.1683 | 12.8388 | 13.4951 | 48.5824 | 14.2258 | 51.2128 | 0.73533 | 0.77606 | 0.60007 | 0.60023 | 17.35 | 479.2242 | 84.1984
2024-02-03 06:00 | 2024-02-04 06:00 | 003-1 | MRS Straža stream 1 | Kromatografski uzorak | 2024-03-01 08:39 | 4.267 | 0.10802 | 90.9771 | 4.0129 | 0.5079 | 0.63499 | 0.043788 | 0.062002 | 0.0039523 | 0.0094824 | 0.00041276 | 0.0043449 | - | 0.0029204 | 0.00019257 | 0 | 9.4304 | 33.972 | 9.9413 | 35.8488 | 10.4665 | 37.6758 | 11.0337 | 39.7212 | 43.8585 | 46.2751 | 12.1829 | 12.8542 | 13.5112 | 48.6402 | 14.2427 | 51.2738 | 0.73522 | 0.77594 | 0.59998 | 0.60014 | 17.3473 | 479.2977 | 84.1326
2024-02-04 06:00 | 2024-02-05 06:00 | 003-1 | MRS Straža stream 1 | Kromatografski uzorak | 2024-03-01 08:39 | 4.4118 | 0.084521 | 90.6921 | 4.1457 | 0.55048 | 0.66598 | 0.040187 | 0.057124 | 0.0035118 | 0.0083334 | 0.00029081 | 0.0037148 | - | 0.0023258 | 1.303e-05 | 0 | 9.4316 | 33.9779 | 9.9426 | 35.8551 | 10.4679 | 37.6806 | 11.0351 | 39.7263 | 43.821 | 46.2356 | 12.1725 | 12.8432 | 13.499 | 48.5963 | 14.2299 | 51.2275 | 0.73674 | 0.77754 | 0.60122 | 0.60138 | 17.383 | 478.3138 | 83.7379
2024-02-05 06:00 | 2024-02-06 06:00 | 003-1 | MRS Straža stream 1 | Kromatografski uzorak | 2024-03-01 08:39 | 4.5545 | 0.059075 | 90.5267 | 4.2578 | 0.51433 | 0.6019 | 0.029532 | 0.04406 | 0.0027925 | 0.0066138 | 0.00019246 | 0.0029018 | - | 0.0014818 | 0 | 0 | 9.4169 | 33.9249 | 9.9272 | 35.7991 | 10.4516 | 37.6222 | 11.018 | 39.6647 | 43.7492 | 46.1598 | 12.1526 | 12.8222 | 13.477 | 48.5171 | 14.2067 | 51.1441 | 0.73685 | 0.77766 | 0.60131 | 0.60147 | 17.3859 | 478.2348 | 83.8066
2024-02-06 06:00 | 2024-02-07 06:00 | 003-1 | MRS Straža stream 1 | Kromatografski uzorak | 2024-03-01 08:39 | 4.0161 | 0.063989 | 91.2187 | 4.1337 | 0.47482 | 0.56751 | 0.032746 | 0.044982 | 0.003062 | 0.0068286 | 0.00023346 | 0.0030459 | - | 0.001799 | 0 | 0 | 9.4542 | 34.0574 | 9.9665 | 35.9389 | 10.493 | 37.7713 | 11.0616 | 39.8218 | 44.0334 | 46.4592 | 12.2315 | 12.9053 | 13.5653 | 48.8351 | 14.2996 | 51.4787 | 0.73308 | 0.77368 | 0.59823 | 0.59839 | 17.2967 | 480.7053 | 84.2523
2024-02-07 06:00 | 2024-02-08 06:00 | 003-1 | MRS Straža stream 1 | Kromatografski uzorak | 2024-03-01 08:39 | 3.6823 | 0.04522 | 91.2279 | 4.3579 | 0.59155 | 0.6866 | 0.038219 | 0.048314 | 0.002461 | 0.0041021 | 0 | 0.0014846 | - | 0.0004761 | 0 | 0 | 9.52 | 34.2982 | 10.0359 | 36.1932 | 10.5661 | 38.034 | 11.1386 | 40.099 | 44.3201 | 46.7622 | 12.3111 | 12.9895 | 13.6521 | 49.1475 | 14.3913 | 51.8086 | 0.73388 | 0.77453 | 0.59889 | 0.59905 | 17.3152 | 480.1876 | 83.3905
2024-02-08 06:00 | 2024-02-09 06:00 | 003-1 | MRS Straža stream 1 | Kromatografski uzorak | 2024-03-01 08:39 | 4.5132 | 0.069545 | 90.527 | 4.24 | 0.55222 | 0.65021 | 0.033352 | 0.050371 | 0.0029337 | 0.0067488 | 0.00021609 | 0.0029397 | - | 0.0014308 | 0 | 0 | 9.4262 | 33.959 | 9.9369 | 35.8352 | 10.4619 | 37.6591 | 11.0288 | 39.7037 | 43.78 | 46.1921 | 12.1611 | 12.8311 | 13.4862 | 48.5503 | 14.2163 | 51.1787 | 0.7373 | 0.77814 | 0.60168 | 0.60184 | 17.3964 | 477.9489 | 83.6395
2024-02-09 06:00 | 2024-02-10 06:00 | 003-1 | MRS Straža stream 1 | Kromatografski uzorak | 2024-03-01 08:39 | 4.5265 | 0.058242 | 90.6524 | 4.1781 | 0.49739 | 0.58468 | 0.028504 | 0.042253 | 0.0032926 | 0.0071545 | 0.00020531 | 0.0035823 | - | 0.002185 | 0.0001151 | 0 | 9.4118 | 33.9056 | 9.9218 | 35.7787 | 10.446 | 37.6019 | 11.012 | 39.6432 | 43.7483 | 46.1587 | 12.1523 | 12.8219 | 13.4771 | 48.5175 | 14.2068 | 51.1444 | 0.73605 | 0.77681 | 0.60066 | 0.60082 | 17.367 | 478.7576 | 84.0233
2024-02-10 06:00 | 2024-02-11 06:00 | 003-1 | MRS Straža stream 1 | Kromatografski uzorak | 2024-03-01 08:39 | 4.7232 | 0.048658 | 90.301 | 4.3405 | 0.51217 | 0.58661 | 0.023487 | 0.038363 | 0.0025265 | 0.00601 | 0.00017432 | 0.0027179 | - | 0.0011667 | 0 | 0 | 9.4046 | 33.8809 | 9.9142 | 35.7527 | 10.4379 | 37.5729 | 11.0035 | 39.6127 | 43.6642 | 46.0702 | 12.129 | 12.7973 | 13.4506 | 48.4223 | 14.1789 | 51.0441 | 0.7378 | 0.77866 | 0.60209 | 0.60225 | 17.4083 | 477.6178 | 83.7114
2024-02-11 06:00 | 2024-02-12 06:00 | 003-1 | MRS Straža stream 1 | Kromatografski uzorak | 2024-03-01 08:39 | 4.9326 | 0.034198 | 89.9541 | 4.4262 | 0.58085 | 0.65285 | 0.024046 | 0.038773 | 0.0019852 | 0.0046035 | 4.3819e-05 | 0.0018148 | - | 0.0007294 | 0 | 0 | 9.4011 | 33.8703 | 9.9105 | 35.7415 | 10.4341 | 37.5589 | 10.9994 | 39.598 | 43.5872 | 45.989 | 12.1076 | 12.7747 | 13.4261 | 48.3341 | 14.1531 | 50.9512 | 0.73995 | 0.78093 | 0.60384 | 0.604 | 17.4589 | 476.2352 | 83.2729
2024-02-12 06:00 | 2024-02-13 06:00 | 003-1 | MRS Straža stream 1 | Kromatografski uzorak | 2024-03-01 08:39 | 5.0483 | 0.022493 | 89.973 | 4.3957 | 0.50987 | 0.5605 | 0.015801 | 0.027763 | 0.0014952 | 0.0036577 | 4.8684e-05 | 0.0013129 | - | 0.00055259 | 0 | 0 | 9.3742 | 33.7715 | 9.8822 | 35.6372 | 10.4042 | 37.4517 | 10.968 | 39.4848 | 43.4892 | 45.8854 | 12.0803 | 12.746 | 13.3967 | 48.2283 | 14.1221 | 50.8395 | 0.73896 | 0.77988 | 0.60303 | 0.60319 | 17.4359 | 476.8649 | 83.7575
2024-02-13 06:00 | 2024-02-14 06:00 | 003-1 | MRS Straža stream 1 | Kromatografski uzorak | 2024-03-01 08:39 | 4.6121 | 0.056318 | 90.6596 | 4.108 | 0.48121 | 0.56402 | 0.024242 | 0.040838 | 0.0029927 | 0.0089062 | 0.00033733 | 0.0033836 | - | 0.0021099 | 0 | 0 | 9.3957 | 33.8464 | 9.9048 | 35.7162 | 10.428 | 37.5373 | 10.9931 | 39.5751 | 43.6802 | 46.0869 | 12.1334 | 12.8019 | 13.4565 | 48.4435 | 14.1851 | 51.0662 | 0.73577 | 0.77651 | 0.60043 | 0.60059 | 17.3605 | 478.9378 | 84.2451
2024-02-14 06:00 | 2024-02-15 06:00 | 003-1 | MRS Straža stream 1 | Kromatografski uzorak | 2024-03-01 08:39 | 4.363 | 0.073927 | 90.9766 | 4.0367 | 0.4583 | 0.54982 | 0.026317 | 0.043628 | 0.0036359 | 0.010551 | 0.00041025 | 0.0041905 | - | 0.002788 | 0 | 0 | 9.4115 | 33.9027 | 9.9215 | 35.7756 | 10.4457 | 37.6007 | 11.0117 | 39.642 | 43.7991 | 46.2125 | 12.1664 | 12.8368 | 13.4935 | 48.5767 | 14.2241 | 51.2068 | 0.73421 | 0.77487 | 0.59916 | 0.59932 | 17.3237 | 479.9525 | 84.4468
2024-02-15 06:00 | 2024-02-16 06:00 | 003-1 | MRS Straža stream 1 | Kromatografski uzorak | 2024-03-01 08:39 | 4.4698 | 0.084894 | 90.9262 | 3.9493 | 0.47081 | 0.56981 | 0.030294 | 0.047743 | 0.0036281 | 0.0098803 | 0.00041134 | 0.00415 | - | 0.0028276 | 6.9466e-05 | 0 | 9.3974 | 33.8516 | 9.9066 | 35.7217 | 10.43 | 37.5445 | 10.9952 | 39.5826 | 43.7203 | 46.1294 | 12.1445 | 12.8137 | 13.4694 | 48.4897 | 14.1987 | 51.1152 | 0.73464 | 0.77532 | 0.59951 | 0.59967 | 17.3339 | 479.6705 | 84.5395
2024-02-16 06:00 | 2024-02-17 06:00 | 003-1 | MRS Straža stream 1 | Kromatografski uzorak | 2024-03-01 08:39 | 4.3959 | 0.074282 | 90.776 | 4.1383 | 0.5171 | 0.61545 | 0.032153 | 0.048289 | 0.0033771 | 0.0084905 | 0.00025843 | 0.0035221 | - | 0.0022614 | 0 | 0 | 9.4251 | 33.9535 | 9.9358 | 35.8293 | 10.4607 | 37.6548 | 11.0275 | 39.699 | 43.818 | 46.2324 | 12.1717 | 12.8423 | 13.4985 | 48.5946 | 14.2293 | 51.2256 | 0.73578 | 0.77653 | 0.60044 | 0.6006 | 17.3606 | 478.9348 | 83.9807
2024-02-17 06:00 | 2024-02-18 06:00 | 003-1 | MRS Straža stream 1 | Kromatografski uzorak | 2024-03-01 08:39 | 4.4377 | 0.063259 | 90.7556 | 4.202 | 0.46114 | 0.54143 | 0.024377 | 0.03926 | 0.0030297 | 0.0081406 | 0.0002317 | 0.003278 | - | 0.0018839 | 8.4017e-05 | 0 | 9.4148 | 33.9157 | 9.9249 | 35.7893 | 10.4493 | 37.6138 | 11.0155 | 39.6557 | 43.7853 | 46.1979 | 12.1626 | 12.8327 | 13.4888 | 48.5596 | 14.2191 | 51.1887 | 0.73524 | 0.77595 | 0.59999 | 0.60015 | 17.3478 | 479.2858 | 84.1832
2024-02-18 06:00 | 2024-02-19 06:00 | 003-1 | MRS Straža stream 1 | Kromatografski uzorak | 2024-03-01 08:39 | 4.7525 | 0.047154 | 90.4458 | 4.1877 | 0.49303 | 0.56688 | 0.020475 | 0.0374 | 0.0027603 | 0.0082111 | 0.00022171 | 0.0030871 | - | 0.0016934 | 0 | 0 | 9.3885 | 33.8213 | 9.8972 | 35.6898 | 10.4201 | 37.5087 | 10.9847 | 39.5449 | 43.6169 | 46.0202 | 12.1158 | 12.7834 | 13.4367 | 48.3722 | 14.1642 | 50.9913 | 0.73681 | 0.77761 | 0.60128 | 0.60144 | 17.385 | 478.2588 | 84.0764
2024-02-19 06:00 | 2024-02-20 06:00 | 003-1 | MRS Straža stream 1 | Kromatografski uzorak | 2024-03-01 08:39 | 4.9301 | 0.034536 | 90.2331 | 4.2672 | 0.47569 | 0.53508 | 0.016324 | 0.030671 | 0.002234 | 0.0064275 | 0.00011064 | 0.0023952 | - | 0.0012239 | 0 | 0 | 9.3726 | 33.7643 | 9.8805 | 35.6296 | 10.4025 | 37.4454 | 10.9662 | 39.4781 | 43.5219 | 45.92 | 12.0894 | 12.7556 | 13.4074 | 48.2667 | 14.1334 | 50.8801 | 0.73753 | 0.77838 | 0.60187 | 0.60203 | 17.4022 | 477.7855 | 84.0792
2024-02-20 06:00 | 2024-02-21 06:00 | 003-1 | MRS Straža stream 1 | Kromatografski uzorak | 2024-03-01 08:39 | 4.7265 | 0.067889 | 90.5341 | 4.1182 | 0.46786 | 0.55322 | 0.024926 | 0.041387 | 0.00328 | 0.009134 | 0.00037799 | 0.0036986 | - | 0.0025518 | 1.3183e-05 | 0 | 9.3833 | 33.8018 | 9.8917 | 35.6692 | 10.4143 | 37.4879 | 10.9786 | 39.523 | 43.6025 | 46.005 | 12.1118 | 12.7792 | 13.4326 | 48.3573 | 14.1598 | 50.9755 | 0.73645 | 0.77723 | 0.60098 | 0.60114 | 17.3765 | 478.494 | 84.2502
2024-02-21 06:00 | 2024-02-22 06:00 | 003-1 | MRS Straža stream 1 | Kromatografski uzorak | 2024-03-01 08:39 | 4.6454 | 0.078209 | 90.5083 | 4.1374 | 0.53094 | 0.63064 | 0.030908 | 0.049616 | 0.0035187 | 0.0089874 | 0.0003127 | 0.0038782 | - | 0.0024454 | 3.9962e-05 | 0 | 9.4034 | 33.8758 | 9.9129 | 35.7473 | 10.4366 | 37.5681 | 11.0021 | 39.6076 | 43.673 | 46.0794 | 12.1314 | 12.7998 | 13.4536 | 48.4331 | 14.1821 | 51.0555 | 0.73729 | 0.77812 | 0.60167 | 0.60183 | 17.3962 | 477.9532 | 83.8824
2024-02-22 06:00 | 2024-02-23 06:00 | 003-1 | MRS Straža stream 1 | Kromatografski uzorak | 2024-03-01 08:39 | 4.6434 | 0.058305 | 90.4957 | 4.1844 | 0.53131 | 0.61824 | 0.02585 | 0.042554 | 0.0033927 | 0.0088121 | 0.00028576 | 0.0036183 | - | 0.0022767 | 0.0001426 | 0 | 9.4061 | 33.8856 | 9.9158 | 35.7577 | 10.4396 | 37.5789 | 11.0053 | 39.619 | 43.6915 | 46.099 | 12.1365 | 12.8053 | 13.4593 | 48.4535 | 14.1881 | 51.077 | 0.73709 | 0.77791 | 0.6015 | 0.60167 | 17.3915 | 478.0802 | 83.8483
2024-02-23 06:00 | 2024-02-24 06:00 | 003-1 | MRS Straža stream 1 | Kromatografski uzorak | 2024-03-01 08:39 | 4.6867 | 0.061672 | 90.601 | 4.1045 | 0.46825 | 0.54623 | 0.023114 | 0.038667 | 0.0029072 | 0.0075186 | 0.00031513 | 0.0033936 | - | 0.0020625 | 0 | 0 | 9.3849 | 33.8071 | 9.8934 | 35.6748 | 10.416 | 37.4942 | 10.9804 | 39.5296 | 43.6244 | 46.0281 | 12.1179 | 12.7856 | 13.4395 | 48.3821 | 14.1671 | 51.0017 | 0.73594 | 0.77669 | 0.60056 | 0.60072 | 17.3645 | 478.8231 | 84.3447
2024-02-24 06:00 | 2024-02-25 06:00 | 003-1 | MRS Straža stream 1 | Kromatografski uzorak | 2024-03-01 08:39 | 4.6874 | 0.062397 | 90.6233 | 4.0792 | 0.4689 | 0.54762 | 0.023403 | 0.039301 | 0.0028885 | 0.0073056 | 0.00031866 | 0.0034102 | - | 0.0020942 | 0 | 0 | 9.3831 | 33.8008 | 9.8916 | 35.6681 | 10.4141 | 37.4873 | 10.9784 | 39.5224 | 43.6197 | 46.0232 | 12.1166 | 12.7842 | 13.4381 | 48.3771 | 14.1657 | 50.9965 | 0.73582 | 0.77657 | 0.60047 | 0.60063 | 17.3617 | 478.8994 | 84.392
2024-02-25 06:00 | 2024-02-26 06:00 | 003-1 | MRS Straža stream 1 | Kromatografski uzorak | 2024-03-01 08:39 | 4.8045 | 0.040115 | 90.3066 | 4.2585 | 0.52195 | 0.5903 | 0.021047 | 0.036547 | 0.0020498 | 0.0051511 | 0.00015146 | 0.0022853 | - | 0.0011146 | 0 | 0 | 9.3917 | 33.8339 | 9.9006 | 35.7031 | 10.4237 | 37.5216 | 10.9885 | 39.5586 | 43.6093 | 46.0122 | 12.1137 | 12.7812 | 13.434 | 48.3624 | 14.1614 | 50.9809 | 0.73762 | 0.77846 | 0.60193 | 0.6021 | 17.404 | 477.7372 | 83.881
2024-02-26 06:00 | 2024-02-27 06:00 | 003-1 | MRS Straža stream 1 | Kromatografski uzorak | 2024-03-01 08:39 | 4.8076 | 0.039144 | 90.3644 | 4.2421 | 0.48596 | 0.54672 | 0.018302 | 0.032139 | 0.0019885 | 0.0049588 | 0.00011176 | 0.0022481 | - | 0.0010139 | 0 | 0 | 9.3836 | 33.8037 | 9.892 | 35.6711 | 10.4146 | 37.4891 | 10.979 | 39.5243 | 43.5899 | 45.9917 | 12.1083 | 12.7755 | 13.4284 | 48.3423 | 14.1555 | 50.9597 | 0.73695 | 0.77776 | 0.60139 | 0.60155 | 17.3884 | 478.1657 | 84.1136
2024-02-27 06:00 | 2024-02-28 06:00 | 003-1 | MRS Straža stream 1 | Kromatografski uzorak | 2024-03-01 08:39 | 4.655 | 0.056272 | 90.6677 | 4.0968 | 0.45272 | 0.52431 | 0.021598 | 0.036089 | 0.0025451 | 0.006467 | 0.00026913 | 0.002937 | - | 0.0016815 | 0 | 0 | 9.384 | 33.8036 | 9.8925 | 35.671 | 10.4151 | 37.4908 | 10.9795 | 39.526 | 43.6373 | 46.0418 | 12.1215 | 12.7894 | 13.4437 | 48.3973 | 14.1716 | 51.0176 | 0.73535 | 0.77607 | 0.60008 | 0.60024 | 17.3506 | 479.2091 | 84.4872
2024-02-28 06:00 | 2024-02-29 06:00 | 003-1 | MRS Straža stream 1 | Kromatografski uzorak | 2024-03-01 08:39 | 4.5201 | 0.078566 | 90.7628 | 4.0166 | 0.52274 | 0.62184 | 0.030442 | 0.049278 | 0.0034705 | 0.0086669 | 0.00041531 | 0.0040465 | - | 0.0026895 | 8.8688e-05 | 0 | 9.4054 | 33.8816 | 9.915 | 35.7534 | 10.4388 | 37.576 | 11.0044 | 39.6159 | 43.7236 | 46.1328 | 12.1454 | 12.8147 | 13.4698 | 48.4912 | 14.1991 | 51.1167 | 0.73583 | 0.77658 | 0.60048 | 0.60064 | 17.3619 | 478.8974 | 84.1858
2024-02-29 06:00 | 2024-03-01 06:00 | 003-1 | MRS Straža stream 1 | Kromatografski uzorak | 2024-03-01 08:39 | 4.6358 | 0.070964 | 90.523 | 4.1625 | 0.51838 | 0.60777 | 0.027656 | 0.044608 | 0.0031616 | 0.0077364 | 0.00033263 | 0.0036155 | - | 0.0022556 | 2.2434e-05 | 0 | 9.4026 | 33.8727 | 9.9121 | 35.744 | 10.4358 | 37.565 | 11.0012 | 39.6044 | 43.679 | 46.0858 | 12.1331 | 12.8016 | 13.4556 | 48.4402 | 14.1842 | 51.063 | 0.73695 | 0.77776 | 0.60139 | 0.60155 | 17.3882 | 478.1707 | 83.9515
2024-02-01 06:00 | 2024-02-02 06:00 | 013-1 | MRS Vinkovci stream 1 | Kromatografski uzorak | 2024-03-01 08:39 | 0.17824 | 5.0784e-05 | 95.6264 | 3.9198 | 0.20241 | 0.27551 | 0.029894 | 0.028262 | 0.0036399 | 0.0068283 | 6.8479e-06 | - | 0.0044643 | - | - | - | 9.7662 | 35.1714 | 10.2953 | 37.1149 | 10.8392 | 39.0175 | 11.4266 | 41.1356 | 46.2704 | 48.8207 | 12.8529 | 13.5613 | 14.2584 | 51.3302 | 15.0304 | 54.1095 | 0.70804 | 0.74725 | 0.57779 | 0.57795 | 16.7049 | 497.7292 | 86.4238
2024-02-02 06:00 | 2024-02-03 06:00 | 013-1 | MRS Vinkovci stream 1 | Kromatografski uzorak | 2024-03-01 08:39 | 0.1764 | 0.00059965 | 95.6885 | 3.8631 | 0.19938 | 0.27137 | 0.029408 | 0.027828 | 0.0035831 | 0.006767 | 6.4792e-06 | - | 0.0043951 | - | - | - | 9.7615 | 35.1542 | 10.2905 | 37.0967 | 10.8341 | 38.999 | 11.4211 | 41.1161 | 46.2608 | 48.8105 | 12.8502 | 13.5585 | 14.2557 | 51.3204 | 15.0275 | 54.0991 | 0.70764 | 0.74683 | 0.57747 | 0.57762 | 16.6955 | 498.0089 | 86.572
2024-02-03 06:00 | 2024-02-04 06:00 | 013-1 | MRS Vinkovci stream 1 | Kromatografski uzorak | 2024-03-01 08:39 | 0.17007 | 0.00034056 | 95.662 | 3.8934 | 0.20098 | 0.27419 | 0.029901 | 0.028161 | 0.0037551 | 0.0069615 | 4.5125e-06 | - | 0.0044262 | - | - | - | 9.7648 | 35.1664 | 10.2939 | 37.1097 | 10.8378 | 39.0125 | 11.425 | 41.1301 | 46.2709 | 48.8212 | 12.853 | 13.5614 | 14.2586 | 51.3309 | 15.0307 | 54.1104 | 0.70783 | 0.74703 | 0.57763 | 0.57778 | 16.6999 | 497.8764 | 86.4863
2024-02-04 06:00 | 2024-02-05 06:00 | 013-1 | MRS Vinkovci stream 1 | Kromatografski uzorak | 2024-03-01 08:39 | 0.15288 | 1.4552e-05 | 95.602 | 3.9667 | 0.20465 | 0.2784 | 0.030251 | 0.028505 | 0.0036124 | 0.0069041 | 1.4292e-06 | - | 0.004475 | - | - | - | 9.7724 | 35.1943 | 10.3019 | 37.1392 | 10.8462 | 39.0424 | 11.4339 | 41.1619 | 46.2944 | 48.8459 | 12.8596 | 13.5683 | 14.2655 | 51.356 | 15.038 | 54.1368 | 0.70823 | 0.74745 | 0.57795 | 0.57811 | 16.7093 | 497.5969 | 86.3093
2024-02-05 06:00 | 2024-02-06 06:00 | 013-1 | MRS Vinkovci stream 1 | Kromatografski uzorak | 2024-03-01 08:39 | 0.15115 | 1.1906e-05 | 95.623 | 3.9473 | 0.20534 | 0.27846 | 0.029251 | 0.028726 | 0.0036459 | 0.006973 | 1.7604e-06 | - | 0.0045228 | - | - | - | 9.7711 | 35.1897 | 10.3006 | 37.1342 | 10.8448 | 39.0374 | 11.4324 | 41.1566 | 46.2923 | 48.8438 | 12.859 | 13.5677 | 14.265 | 51.354 | 15.0374 | 54.1346 | 0.7081 | 0.74732 | 0.57785 | 0.578 | 16.7064 | 497.6851 | 86.3502
2024-02-06 06:00 | 2024-02-07 06:00 | 013-1 | MRS Vinkovci stream 1 | Kromatografski uzorak | 2024-03-01 08:39 | 0.1463 | 0.0004435 | 95.679 | 3.8983 | 0.20361 | 0.27597 | 0.028513 | 0.028565 | 0.0037494 | 0.0069836 | 6.7671e-06 | - | 0.0045413 | - | - | - | 9.7677 | 35.1766 | 10.2969 | 37.1204 | 10.8409 | 39.0235 | 11.4283 | 41.1419 | 46.2865 | 48.8376 | 12.8574 | 13.566 | 14.2634 | 51.3483 | 15.0357 | 54.1285 | 0.70776 | 0.74695 | 0.57756 | 0.57772 | 16.6982 | 497.9273 | 86.4694
2024-02-07 06:00 | 2024-02-08 06:00 | 013-1 | MRS Vinkovci stream 1 | Kromatografski uzorak | 2024-03-01 08:39 | 0.12536 | 0.00033221 | 95.647 | 3.9477 | 0.20633 | 0.27956 | 0.028878 | 0.028939 | 0.0037225 | 0.0070815 | 7.675e-06 | - | 0.0046048 | - | - | - | 9.7737 | 35.1992 | 10.3033 | 37.1442 | 10.8477 | 39.0478 | 11.4355 | 41.1676 | 46.3084 | 48.8607 | 12.8634 | 13.5724 | 14.2699 | 51.3718 | 15.0426 | 54.1533 | 0.70799 | 0.7472 | 0.57776 | 0.57791 | 16.7038 | 497.7617 | 86.3445
2024-02-08 06:00 | 2024-02-09 06:00 | 013-1 | MRS Vinkovci stream 1 | Kromatografski uzorak | 2024-03-01 08:39 | 0.1044 | 9.1296e-05 | 95.6101 | 4.0023 | 0.20907 | 0.28314 | 0.029175 | 0.02932 | 0.0037709 | 0.0071314 | 4.6458e-06 | - | 0.0046658 | - | - | - | 9.7803 | 35.2232 | 10.3102 | 37.1696 | 10.8549 | 39.0739 | 11.4431 | 41.1952 | 46.3312 | 48.8848 | 12.8698 | 13.5791 | 14.2767 | 51.3963 | 15.0498 | 54.1792 | 0.70826 | 0.74749 | 0.57798 | 0.57813 | 16.71 | 497.5757 | 86.2082
2024-02-09 06:00 | 2024-02-10 06:00 | 013-1 | MRS Vinkovci stream 1 | Kromatografski uzorak | 2024-03-01 08:39 | 0.097622 | 5.7093e-05 | 95.5892 | 4.028 | 0.21037 | 0.28507 | 0.029407 | 0.029512 | 0.0037981 | 0.0071874 | 1.5e-06 | - | 0.0047981 | - | - | - | 9.7831 | 35.2337 | 10.3132 | 37.1804 | 10.858 | 39.085 | 11.4464 | 41.2069 | 46.3401 | 48.8941 | 12.8723 | 13.5817 | 14.2793 | 51.4056 | 15.0525 | 54.189 | 0.70841 | 0.74764 | 0.5781 | 0.57825 | 16.7135 | 497.4721 | 86.1412
2024-02-10 06:00 | 2024-02-11 06:00 | 013-1 | MRS Vinkovci stream 1 | Kromatografski uzorak | 2024-03-01 08:39 | 0.17045 | 0.0075214 | 95.5493 | 3.9781 | 0.21502 | 0.29469 | 0.030782 | 0.031532 | 0.0040323 | 0.0079585 | 9.875e-06 | - | 0.0053522 | - | - | - | 9.7738 | 35.2 | 10.3034 | 37.1451 | 10.8478 | 39.0481 | 11.4355 | 41.1679 | 46.2858 | 48.8369 | 12.8572 | 13.5658 | 14.2627 | 51.3458 | 15.035 | 54.126 | 0.70873 | 0.74798 | 0.57836 | 0.57851 | 16.7211 | 497.2518 | 86.1826
2024-02-11 06:00 | 2024-02-12 06:00 | 013-1 | MRS Vinkovci stream 1 | Kromatografski uzorak | 2024-03-01 08:39 | 0.15409 | 0.00026788 | 96.1678 | 3.4668 | 0.157 | 0.21098 | 0.016088 | 0.017867 | 0.0036068 | 0.012218 | 9.7354e-06 | - | 0.0041909 | - | - | - | 9.7258 | 35.0208 | 10.2528 | 36.9558 | 10.7944 | 38.8564 | 11.3793 | 40.9656 | 46.1926 | 48.7384 | 12.8313 | 13.5385 | 14.2366 | 51.2518 | 15.0074 | 54.0266 | 0.70436 | 0.74336 | 0.57479 | 0.57494 | 16.6184 | 500.3207 | 87.7721
2024-02-12 06:00 | 2024-02-13 06:00 | 013-1 | MRS Vinkovci stream 1 | Kromatografski uzorak | 2024-03-01 08:39 | 0.22369 | 0.0036016 | 96.273 | 3.3019 | 0.14678 | 0.1978 | 0.013313 | 0.015833 | 0.0036118 | 0.013932 | 1.0902e-05 | - | 0.0043176 | - | - | - | 9.7051 | 34.9447 | 10.231 | 36.8754 | 10.7715 | 38.7739 | 11.3551 | 40.8785 | 46.1173 | 48.659 | 12.8104 | 13.5164 | 14.2141 | 51.1708 | 14.9837 | 53.9412 | 0.7036 | 0.74256 | 0.57417 | 0.57432 | 16.6007 | 500.8595 | 88.2186
2024-02-13 06:00 | 2024-02-14 06:00 | 013-1 | MRS Vinkovci stream 1 | Kromatografski uzorak | 2024-03-01 08:39 | 0.19523 | 0.00026356 | 96.3419 | 3.2771 | 0.13881 | 0.18551 | 0.011296 | 0.013765 | 0.0035233 | 0.014046 | 4.8609e-06 | - | 0.0040642 | - | - | - | 9.7042 | 34.9411 | 10.2301 | 36.8716 | 10.7705 | 38.7705 | 11.3541 | 40.8749 | 46.1289 | 48.6712 | 12.8136 | 13.5198 | 14.2179 | 51.1845 | 14.9877 | 53.9556 | 0.70309 | 0.74202 | 0.57375 | 0.5739 | 16.5887 | 501.2148 | 88.3488
2024-02-14 06:00 | 2024-02-15 06:00 | 013-1 | MRS Vinkovci stream 1 | Kromatografski uzorak | 2024-03-01 08:39 | 0.18977 | 0.00064809 | 96.3799 | 3.2457 | 0.13757 | 0.18398 | 0.011208 | 0.013665 | 0.0034949 | 0.013986 | 1.648e-05 | - | 0.0040361 | - | - | - | 9.7022 | 34.9336 | 10.2279 | 36.8637 | 10.7683 | 38.7625 | 11.3518 | 40.8664 | 46.1265 | 48.6688 | 12.8129 | 13.5191 | 14.2173 | 51.1823 | 14.987 | 53.9533 | 0.70286 | 0.74178 | 0.57357 | 0.57372 | 16.5833 | 501.3793 | 88.4329
2024-02-15 06:00 | 2024-02-16 06:00 | 013-1 | MRS Vinkovci stream 1 | Kromatografski uzorak | 2024-03-01 08:39 | 0.17594 | 0.00025421 | 96.3536 | 3.284 | 0.13925 | 0.18622 | 0.011415 | 0.013819 | 0.003488 | 0.014161 | 9.0792e-06 | - | 0.00408 | - | - | - | 9.7067 | 34.9499 | 10.2327 | 36.8809 | 10.7733 | 38.7801 | 11.357 | 40.8852 | 46.1421 | 48.6851 | 12.8173 | 13.5236 | 14.2219 | 51.199 | 14.9919 | 53.971 | 0.70304 | 0.74197 | 0.57372 | 0.57387 | 16.5876 | 501.2476 | 88.3287
2024-02-16 06:00 | 2024-02-17 06:00 | 013-1 | MRS Vinkovci stream 1 | Kromatografski uzorak | 2024-03-01 08:39 | 0.16847 | 0.00029348 | 96.3636 | 3.2815 | 0.13917 | 0.18614 | 0.011371 | 0.013823 | 0.0034887 | 0.014175 | 1.1042e-05 | - | 0.0040982 | - | - | - | 9.7072 | 34.9518 | 10.2332 | 36.883 | 10.7738 | 38.7823 | 11.3576 | 40.8874 | 46.1463 | 48.6896 | 12.8184 | 13.5249 | 14.2232 | 51.2037 | 14.9933 | 53.9759 | 0.70299 | 0.74192 | 0.57367 | 0.57382 | 16.5864 | 501.2855 | 88.3353
2024-02-17 06:00 | 2024-02-18 06:00 | 013-1 | MRS Vinkovci stream 1 | Kromatografski uzorak | 2024-03-01 08:39 | 0.4412 | 0.023295 | 96.0115 | 3.2888 | 0.16885 | 0.23514 | 0.018263 | 0.022328 | 0.0042215 | 0.015341 | 1.8342e-05 | - | 0.0061252 | - | - | - | 9.6885 | 34.8858 | 10.2135 | 36.8134 | 10.7531 | 38.7077 | 11.3358 | 40.8087 | 45.9801 | 48.5142 | 12.7722 | 13.4762 | 14.1715 | 51.0173 | 14.9387 | 53.7795 | 0.70543 | 0.74449 | 0.57567 | 0.57582 | 16.644 | 499.5591 | 87.9639
2024-02-18 06:00 | 2024-02-19 06:00 | 013-1 | MRS Vinkovci stream 1 | Kromatografski uzorak | 2024-03-01 08:39 | 0.24007 | 0.0080645 | 96.2256 | 3.3201 | 0.15139 | 0.20621 | 0.013948 | 0.016929 | 0.0039699 | 0.014904 | 1.7208e-05 | - | 0.0050485 | - | - | - | 9.7062 | 34.9488 | 10.2321 | 36.8798 | 10.7726 | 38.778 | 11.3564 | 40.8829 | 46.1096 | 48.6509 | 12.8082 | 13.5141 | 14.2116 | 51.1619 | 14.9811 | 53.9318 | 0.70398 | 0.74298 | 0.57449 | 0.57464 | 16.6096 | 500.5855 | 88.0931
2024-02-19 06:00 | 2024-02-20 06:00 | 013-1 | MRS Vinkovci stream 1 | Kromatografski uzorak | 2024-03-01 08:39 | 0.17168 | 0.0031798 | 96.3354 | 3.2979 | 0.14247 | 0.1919 | 0.011993 | 0.014674 | 0.0037264 | 0.01465 | 1.3293e-05 | - | 0.0043727 | - | - | - | 9.7089 | 34.9582 | 10.235 | 36.8897 | 10.7757 | 38.7891 | 11.3596 | 40.8945 | 46.147 | 48.6903 | 12.8186 | 13.5251 | 14.2233 | 51.204 | 14.9934 | 53.9762 | 0.70323 | 0.74217 | 0.57387 | 0.57402 | 16.592 | 501.1162 | 88.2533
2024-02-20 06:00 | 2024-02-21 06:00 | 013-1 | MRS Vinkovci stream 1 | Kromatografski uzorak | 2024-03-01 08:39 | 0.11751 | 0.00039668 | 96.3461 | 3.3472 | 0.14121 | 0.18874 | 0.011268 | 0.013843 | 0.0035859 | 0.014619 | 3.9729e-06 | - | 0.0042118 | - | - | - | 9.7172 | 34.9885 | 10.2437 | 36.9217 | 10.7849 | 38.8223 | 11.3693 | 40.9295 | 46.1889 | 48.7346 | 12.8303 | 13.5374 | 14.2361 | 51.25 | 15.0069 | 54.0247 | 0.70317 | 0.7421 | 0.57382 | 0.57397 | 16.5904 | 501.1643 | 88.1659
2024-02-21 06:00 | 2024-02-22 06:00 | 013-1 | MRS Vinkovci stream 1 | Kromatografski uzorak | 2024-03-01 08:39 | 0.11072 | 0.00017749 | 96.3348 | 3.3645 | 0.14201 | 0.18983 | 0.011299 | 0.01389 | 0.0036546 | 0.014715 | 9.5148e-06 | - | 0.0042535 | - | - | - | 9.7193 | 34.996 | 10.2459 | 36.9296 | 10.7872 | 38.8304 | 11.3717 | 40.9381 | 46.1963 | 48.7423 | 12.8323 | 13.5395 | 14.2383 | 51.2579 | 15.0092 | 54.033 | 0.70325 | 0.74219 | 0.57388 | 0.57403 | 16.5923 | 501.1038 | 88.1179
2024-02-22 06:00 | 2024-02-23 06:00 | 013-1 | MRS Vinkovci stream 1 | Kromatografski uzorak | 2024-03-01 08:39 | 0.13773 | 0.0026937 | 96.3183 | 3.3467 | 0.14486 | 0.19455 | 0.01206 | 0.015015 | 0.0036684 | 0.014396 | 4.9e-06 | - | 0.004542 | - | - | - | 9.7161 | 34.9845 | 10.2426 | 36.9174 | 10.7837 | 38.8177 | 11.368 | 40.9247 | 46.1768 | 48.7217 | 12.8269 | 13.5338 | 14.2323 | 51.2363 | 15.0029 | 54.0103 | 0.70338 | 0.74233 | 0.57399 | 0.57414 | 16.5955 | 501.0119 | 88.1281
2024-02-23 06:00 | 2024-02-24 06:00 | 013-1 | MRS Vinkovci stream 1 | Kromatografski uzorak | 2024-03-01 08:39 | 0.074215 | 0.00082041 | 96.9347 | 2.8265 | 0.12971 | 0.16383 | 0.010704 | 0.015227 | 0.0019502 | 0.0053124 | 1.3256e-05 | - | 0.00091031 | - | - | - | 9.6781 | 34.8422 | 10.2025 | 36.7672 | 10.7415 | 38.6662 | 11.3235 | 40.7647 | 46.1214 | 48.6632 | 12.8115 | 13.5176 | 14.2176 | 51.1833 | 14.9873 | 53.9541 | 0.69934 | 0.73807 | 0.5707 | 0.57085 | 16.5007 | 503.8889 | 89.741
2024-02-24 06:00 | 2024-02-25 06:00 | 013-1 | MRS Vinkovci stream 1 | Kromatografski uzorak | 2024-03-01 08:39 | 0.15933 | 0.0069314 | 96.8222 | 2.8341 | 0.13833 | 0.17741 | 0.012568 | 0.017785 | 0.0020121 | 0.0055159 | 1.0042e-05 | - | 0.0011943 | - | - | - | 9.6723 | 34.8219 | 10.1964 | 36.7457 | 10.7351 | 38.6432 | 11.3168 | 40.7405 | 46.0703 | 48.6093 | 12.7973 | 13.5026 | 14.2017 | 51.126 | 14.9705 | 53.8938 | 0.70009 | 0.73885 | 0.57131 | 0.57146 | 16.5183 | 503.3586 | 89.627
2024-02-25 06:00 | 2024-02-26 06:00 | 013-1 | MRS Vinkovci stream 1 | Kromatografski uzorak | 2024-03-01 08:39 | 0.49274 | 0.028383 | 96.4422 | 2.8174 | 0.16172 | 0.21922 | 0.017961 | 0.025303 | 0.0026895 | 0.0073105 | 4.6852e-05 | - | 0.0041851 | - | - | - | 9.6455 | 34.7261 | 10.1681 | 36.6447 | 10.7053 | 38.5358 | 11.2854 | 40.6273 | 45.8631 | 48.3907 | 12.7398 | 13.4419 | 14.1374 | 50.8947 | 14.9028 | 53.65 | 0.7026 | 0.74151 | 0.57336 | 0.57351 | 16.5777 | 501.5842 | 89.3389
2024-02-26 06:00 | 2024-02-27 06:00 | 013-1 | MRS Vinkovci stream 1 | Kromatografski uzorak | 2024-03-01 08:39 | 0.41533 | 0.024784 | 96.5793 | 2.7711 | 0.15613 | 0.2095 | 0.016998 | 0.023954 | 0.0024538 | 0.0060889 | 4.5878e-05 | - | 0.0038271 | - | - | - | 9.648 | 34.7345 | 10.1708 | 36.6535 | 10.7081 | 38.5459 | 11.2883 | 40.6379 | 45.9019 | 48.4316 | 12.7505 | 13.4532 | 14.1496 | 50.9387 | 14.9157 | 53.6964 | 0.70174 | 0.74059 | 0.57265 | 0.5728 | 16.5573 | 502.1901 | 89.5235
2024-02-27 06:00 | 2024-02-28 06:00 | 013-1 | MRS Vinkovci stream 1 | Kromatografski uzorak | 2024-03-01 08:39 | 0.29724 | 0.016316 | 96.7063 | 2.7878 | 0.14689 | 0.19228 | 0.014826 | 0.021251 | 0.0021316 | 0.0053649 | 3.7272e-05 | - | 0.001774 | - | - | - | 9.6577 | 34.7692 | 10.181 | 36.6901 | 10.7189 | 38.5848 | 11.2997 | 40.6789 | 45.9741 | 48.5101 | 12.7706 | 13.475 | 14.172 | 51.0192 | 14.9392 | 53.7812 | 0.70085 | 0.73968 | 0.57195 | 0.57207 | 16.5362 | 502.819 | 89.6271
2024-02-28 06:00 | 2024-02-29 06:00 | 013-1 | MRS Vinkovci stream 1 | Kromatografski uzorak | 2024-03-01 08:39 | 0.087541 | 0.0030371 | 97.0027 | 2.7433 | 0.12948 | 0.16342 | 0.011107 | 0.016023 | 0.0017219 | 0.0040553 | 2.0467e-05 | - | 0.0010182 | - | - | - | 9.6705 | 34.8143 | 10.1945 | 36.7376 | 10.7331 | 38.6359 | 11.3147 | 40.7329 | 46.098 | 48.6384 | 12.805 | 13.5107 | 14.2106 | 51.1583 | 14.98 | 53.9279 | 0.69893 | 0.73763 | 0.57036 | 0.57051 | 16.4909 | 504.1919 | 89.9783
2024-02-29 06:00 | 2024-03-01 06:00 | 013-1 | MRS Vinkovci stream 1 | Kromatografski uzorak | 2024-03-01 08:39 | 0.041261 | 1.5429e-05 | 96.9439 | 2.849 | 0.13323 | 0.16574 | 0.01111 | 0.01616 | 0.0015596 | 0.0036573 | 1.7895e-05 | - | 3.9583e-07 | - | - | - | 9.6827 | 34.8592 | 10.2074 | 36.785 | 10.7467 | 38.6848 | 11.329 | 40.7843 | 46.1457 | 48.6888 | 12.8182 | 13.5247 | 14.225 | 51.2099 | 14.9951 | 53.9822 | 0.69929 | 0.73801 | 0.57065 | 0.5708 | 16.4994 | 503.929 | 89.7146

## Ožujak 2024
Vrijeme od | Vrijeme do | Oznaka mjesta uzorkovanja | Mjesto uzorkovanja | Vrsta mjesta uzorkovanja | Zadnja izmjena | N2 (mol %) | CO2 (mol %) | C1 (mol %) | C2 (mol %) | C3 (mol %) | C3+ (mol %) | n-C4 (mol %) | i-C4 (mol %) | n-C5 (mol %) | i-C5 (mol %) | neo-C5 (mol %) | C6 (mol %) | C6+ (mol %) | C7 (mol %) | C8 (mol %) | C9+ (mol %) | NCV (kWh/m3) @15/15 | NCV (MJ/m3) @15/15 | NCV (kWh/m3) @25/0 | NCV (MJ/m3) @25/0 | GCV (kWh/m3) @15/15 | GCV (MJ/m3) @15/15 | GCV (kWh/m3) @25/0 | GCV (MJ/m3) @25/0 | Wd(kWh/m3) @15/15 | Wd(Mj/m3) @15/15 | Wd(kWh/m3) @25/0 | Wd(Mj/m3) @25/0 | Wg(kWh/m3) @15/15 | Wg(Mj/m3) @15/15 | Wg(kWh/m3) @25/0 | Wg(Mj/m3) @25/0 | ρ (kg/m3) @15 | ρ (kg/m3) @0 | d@15 | d@0 | M kg/kmol | R J/kgK | MN (metanski broj)
2024-03-01 06:00 | 2024-03-02 06:00 | 024-1 | MRČ Donji Miholjac - MRČ Budrovac (stream 1) | Kromatografski uzorak | 2024-04-02 10:39 | 3.4612 | 0.25285 | 92.7862 | 2.8403 | 0.42656 | 0.65951 | 0.063478 | 0.10785 | 0.0094778 | 0.025569 | 0 | 0.011978 | - | 0.0089003 | 0.0050536 | 0.00064514 | 9.4254 | 33.9454 | 9.9362 | 35.8207 | 10.4611 | 37.6564 | 11.0279 | 39.7005 | 44.0637 | 46.4917 | 12.2399 | 12.9144 | 13.578 | 48.8808 | 14.3132 | 51.5274 | 0.72725 | 0.76752 | 0.59347 | 0.59363 | 17.1594 | 484.5445 | 86.3714
2024-03-02 06:00 | 2024-03-03 06:00 | 024-1 | MRČ Donji Miholjac - MRČ Budrovac (stream 1) | Kromatografski uzorak | 2024-04-02 10:39 | 3.4469 | 0.24592 | 92.8159 | 2.8368 | 0.42159 | 0.65445 | 0.063647 | 0.10946 | 0.0090768 | 0.025206 | 0 | 0.011648 | - | 0.0085804 | 0.0048889 | 0.00036318 | 9.4261 | 33.9478 | 9.9369 | 35.8232 | 10.4619 | 37.6592 | 11.0288 | 39.7035 | 44.0748 | 46.5034 | 12.243 | 12.9176 | 13.5815 | 48.8933 | 14.3168 | 51.5406 | 0.72698 | 0.76724 | 0.59326 | 0.59342 | 17.1533 | 484.7193 | 86.4056
2024-03-03 06:00 | 2024-03-04 06:00 | 024-1 | MRČ Donji Miholjac - MRČ Budrovac (stream 1) | Kromatografski uzorak | 2024-04-02 10:39 | 3.3947 | 0.21523 | 93.055 | 2.7672 | 0.36331 | 0.56779 | 0.05215 | 0.095746 | 0.0083785 | 0.024041 | 0.00010442 | 0.011148 | - | 0.0081303 | 0.0046479 | 0.00013251 | 9.4143 | 33.9026 | 9.9244 | 35.7754 | 10.4487 | 37.6119 | 11.0149 | 39.6535 | 44.0855 | 46.5147 | 12.246 | 12.9207 | 13.5858 | 48.9089 | 14.3214 | 51.5569 | 0.7247 | 0.76483 | 0.59139 | 0.59155 | 17.0995 | 486.2444 | 86.9928
2024-03-04 06:00 | 2024-03-05 06:00 | 024-1 | MRČ Donji Miholjac - MRČ Budrovac (stream 1) | Kromatografski uzorak | 2024-04-02 10:39 | 3.3365 | 0.1753 | 93.3847 | 2.644 | 0.2903 | 0.45947 | 0.038355 | 0.078576 | 0.0073407 | 0.022481 | 0.0006153 | 0.010331 | - | 0.0072664 | 0.0041766 | 2.8244e-05 | 9.3963 | 33.8345 | 9.9054 | 35.7034 | 10.4287 | 37.5401 | 10.9938 | 39.5777 | 44.0907 | 46.5194 | 12.2474 | 12.9221 | 13.5888 | 48.9196 | 14.3243 | 51.5674 | 0.72164 | 0.76159 | 0.58889 | 0.58905 | 17.0275 | 488.3064 | 87.8385
2024-03-05 06:00 | 2024-03-06 06:00 | 024-1 | MRČ Donji Miholjac - MRČ Budrovac (stream 1) | Kromatografski uzorak | 2024-04-02 10:39 | 3.3752 | 0.20435 | 93.6844 | 2.1531 | 0.38089 | 0.58301 | 0.05237 | 0.092502 | 0.0089104 | 0.024065 | 0.0001117 | 0.011283 | - | 0.0082173 | 0.0046614 | 0 | 9.3752 | 33.7567 | 9.8832 | 35.6213 | 10.4053 | 37.456 | 10.9691 | 39.4889 | 44.0091 | 46.4339 | 12.2248 | 12.8983 | 13.5644 | 48.8319 | 14.2988 | 51.4755 | 0.72097 | 0.76089 | 0.58835 | 0.5885 | 17.012 | 488.7486 | 88.4122
2024-03-06 06:00 | 2024-03-07 06:00 | 024-1 | MRČ Donji Miholjac - MRČ Budrovac (stream 1) | Kromatografski uzorak | 2024-04-02 10:39 | 3.0231 | 0.20543 | 93.9018 | 2.2547 | 0.40954 | 0.61497 | 0.056603 | 0.094023 | 0.0088219 | 0.022715 | 0 | 0.010609 | - | 0.0078045 | 0.0045831 | 0.00026919 | 9.4203 | 33.9205 | 9.9308 | 35.7942 | 10.4554 | 37.6361 | 11.0219 | 39.679 | 44.251 | 46.6844 | 12.2919 | 12.9679 | 13.6384 | 49.0983 | 14.3753 | 51.7511 | 0.72019 | 0.76007 | 0.58772 | 0.58787 | 16.9934 | 489.3564 | 88.0675
2024-03-07 06:00 | 2024-03-08 06:00 | 024-1 | MRČ Donji Miholjac - MRČ Budrovac (stream 1) | Kromatografski uzorak | 2024-04-02 10:39 | 2.9717 | 0.18314 | 94.2082 | 2.0617 | 0.38596 | 0.57524 | 0.050769 | 0.08704 | 0.0081933 | 0.021799 | 0 | 0.0099601 | - | 0.0071702 | 0.0039199 | 0.00043143 | 9.4062 | 33.8672 | 9.9159 | 35.7378 | 10.4398 | 37.58 | 11.0055 | 39.6196 | 44.2515 | 46.6852 | 12.2921 | 12.9681 | 13.6397 | 49.1028 | 14.3767 | 51.7561 | 0.71791 | 0.75765 | 0.58585 | 0.586 | 16.9396 | 490.9017 | 88.7661
2024-03-08 06:00 | 2024-03-09 06:00 | 024-1 | MRČ Donji Miholjac - MRČ Budrovac (stream 1) | Kromatografski uzorak | 2024-04-02 10:39 | 1.8744 | 0.11384 | 95.6276 | 1.9092 | 0.33357 | 0.47489 | 0.04119 | 0.065729 | 0.0059068 | 0.015129 | 0 | 0.006514 | - | 0.0043948 | 0.0024056 | 5.1449e-05 | 9.486 | 34.1503 | 10 | 36.0365 | 10.5283 | 37.8989 | 11.0988 | 39.9557 | 44.9092 | 47.3718 | 12.4748 | 13.1588 | 13.8441 | 49.8389 | 14.59 | 52.5239 | 0.70895 | 0.7482 | 0.57854 | 0.57869 | 16.7281 | 497.2166 | 89.87
2024-03-09 06:00 | 2024-03-10 06:00 | 024-1 | MRČ Donji Miholjac - MRČ Budrovac (stream 1) | Kromatografski uzorak | 2024-04-02 10:39 | 3.4647 | 0.28157 | 92.7989 | 2.7371 | 0.46483 | 0.71778 | 0.071588 | 0.11756 | 0.010254 | 0.026274 | 0 | 0.012563 | - | 0.0092638 | 0.0053352 | 0.00011586 | 9.4248 | 33.9435 | 9.9355 | 35.8187 | 10.4604 | 37.6539 | 11.0272 | 39.698 | 44.044 | 46.4709 | 12.2344 | 12.9086 | 13.5718 | 48.8585 | 14.3066 | 51.5038 | 0.72782 | 0.76812 | 0.59394 | 0.5941 | 17.1729 | 484.174 | 86.3284
2024-03-10 06:00 | 2024-03-11 06:00 | 024-1 | MRČ Donji Miholjac - MRČ Budrovac (stream 1) | Kromatografski uzorak | 2024-04-02 10:39 | 2.9083 | 0.26215 | 93.2384 | 2.7929 | 0.52362 | 0.7982 | 0.081028 | 0.12189 | 0.011406 | 0.027491 | 0 | 0.014587 | - | 0.011267 | 0.0061353 | 0.00077706 | 9.4977 | 34.2079 | 10.0123 | 36.0978 | 10.5413 | 37.9449 | 11.1125 | 40.0049 | 44.4332 | 46.8814 | 12.3425 | 13.0226 | 13.6909 | 49.2873 | 14.4321 | 51.9557 | 0.72631 | 0.76654 | 0.59271 | 0.59287 | 17.1369 | 485.1995 | 85.8237
2024-03-11 06:00 | 2024-03-12 06:00 | 024-1 | MRČ Donji Miholjac - MRČ Budrovac (stream 1) | Kromatografski uzorak | 2024-04-02 10:39 | 3.1424 | 0.1978 | 93.9455 | 2.1032 | 0.40436 | 0.61112 | 0.053915 | 0.093673 | 0.0089162 | 0.02409 | 2.3098e-05 | 0.011828 | - | 0.0089855 | 0.0048242 | 0.00050239 | 9.3991 | 33.8428 | 9.9084 | 35.7121 | 10.4318 | 37.5514 | 10.9971 | 39.5895 | 44.1565 | 46.5895 | 12.2657 | 12.9415 | 13.6098 | 48.9954 | 14.3466 | 51.6479 | 0.71982 | 0.75968 | 0.58741 | 0.58756 | 16.9847 | 489.5321 | 88.4119
2024-03-12 06:00 | 2024-03-13 06:00 | 024-1 | MRČ Donji Miholjac - MRČ Budrovac (stream 1) | Kromatografski uzorak | 2024-04-02 10:39 | 3.1986 | 0.20184 | 93.9046 | 2.1125 | 0.38185 | 0.58239 | 0.051857 | 0.092205 | 0.0087816 | 0.02348 | 0 | 0.011242 | - | 0.0083874 | 0.0045381 | 5.282e-05 | 9.389 | 33.8061 | 9.8978 | 35.6733 | 10.4207 | 37.5112 | 10.9853 | 39.5472 | 44.1107 | 46.54 | 12.253 | 12.9278 | 13.5959 | 48.9453 | 14.3316 | 51.5939 | 0.71979 | 0.75964 | 0.58738 | 0.58754 | 16.984 | 489.5685 | 88.5401
2024-03-13 06:00 | 2024-03-14 06:00 | 024-1 | MRČ Donji Miholjac - MRČ Budrovac (stream 1) | Kromatografski uzorak | 2024-04-02 10:39 | 3.1721 | 0.24143 | 93.4301 | 2.4904 | 0.43368 | 0.66599 | 0.06477 | 0.10484 | 0.0098195 | 0.02471 | 0 | 0.012264 | - | 0.0097382 | 0.0060174 | 0.00014973 | 9.43 | 33.9588 | 9.941 | 35.8347 | 10.4662 | 37.6747 | 11.0333 | 39.7198 | 44.1929 | 46.6252 | 12.2758 | 12.9515 | 13.6191 | 49.0287 | 14.3556 | 51.6802 | 0.72366 | 0.76373 | 0.59054 | 0.5907 | 17.0748 | 486.9946 | 87.1941
2024-03-14 06:00 | 2024-03-15 06:00 | 024-1 | MRČ Donji Miholjac - MRČ Budrovac (stream 1) | Kromatografski uzorak | 2024-04-02 10:39 | 3.3036 | 0.23894 | 93.2991 | 2.4706 | 0.4492 | 0.68772 | 0.065808 | 0.10657 | 0.0099584 | 0.025607 | 0 | 0.012792 | - | 0.010468 | 0.0064331 | 0.00088748 | 9.4206 | 33.9252 | 9.931 | 35.7992 | 10.4557 | 37.637 | 11.0222 | 39.68 | 44.12 | 46.551 | 12.2555 | 12.9308 | 13.5964 | 48.9472 | 14.3326 | 51.5973 | 0.72453 | 0.76465 | 0.59125 | 0.59141 | 17.0954 | 486.3592 | 87.1117
2024-03-15 06:00 | 2024-03-16 06:00 | 024-1 | MRČ Donji Miholjac - MRČ Budrovac (stream 1) | Kromatografski uzorak | 2024-04-02 10:39 | 3.1137 | 0.21022 | 93.8209 | 2.2395 | 0.40557 | 0.61565 | 0.055875 | 0.09443 | 0.0091417 | 0.023845 | 0 | 0.011699 | - | 0.0092781 | 0.0055952 | 0.00022207 | 9.4114 | 33.8886 | 9.9214 | 35.7605 | 10.4456 | 37.6007 | 11.0115 | 39.6416 | 44.1903 | 46.6233 | 12.2751 | 12.9509 | 13.6197 | 49.0309 | 14.3565 | 51.6833 | 0.72072 | 0.76063 | 0.58815 | 0.5883 | 17.0059 | 488.948 | 88.0668
2024-03-16 06:00 | 2024-03-17 06:00 | 024-1 | MRČ Donji Miholjac - MRČ Budrovac (stream 1) | Kromatografski uzorak | 2024-04-02 10:39 | 3.2369 | 0.18856 | 93.121 | 2.8654 | 0.38201 | 0.58816 | 0.055019 | 0.093263 | 0.0080997 | 0.023357 | 0.00041627 | 0.011224 | - | 0.0087111 | 0.0056964 | 0.00036337 | 9.4423 | 34.0047 | 9.9539 | 35.8831 | 10.4798 | 37.7237 | 11.0476 | 39.7714 | 44.2253 | 46.6622 | 12.2848 | 12.9617 | 13.6284 | 49.0621 | 14.3663 | 51.7185 | 0.72446 | 0.76458 | 0.5912 | 0.59136 | 17.0938 | 486.4085 | 86.6824
2024-03-17 06:00 | 2024-03-18 06:00 | 024-1 | MRČ Donji Miholjac - MRČ Budrovac (stream 1) | Kromatografski uzorak | 2024-04-02 10:39 | 3.2774 | 0.15363 | 92.5848 | 3.4738 | 0.32625 | 0.51037 | 0.04785 | 0.083756 | 0.0064278 | 0.021427 | 0.00093359 | 0.010312 | - | 0.007817 | 0.005596 | 0 | 9.472 | 34.1156 | 9.9853 | 36.0003 | 10.5128 | 37.8424 | 11.0824 | 39.8968 | 44.2992 | 46.7402 | 12.3053 | 12.9834 | 13.6496 | 49.1385 | 14.3886 | 51.799 | 0.72677 | 0.76702 | 0.59308 | 0.59324 | 17.1479 | 484.87 | 85.6783
2024-03-18 06:00 | 2024-03-19 06:00 | 024-1 | MRČ Donji Miholjac - MRČ Budrovac (stream 1) | Kromatografski uzorak | 2024-04-02 10:39 | 3.1749 | 0.15667 | 92.6419 | 3.5174 | 0.32537 | 0.50918 | 0.048229 | 0.083486 | 0.0065182 | 0.021377 | 0.0007471 | 0.010304 | - | 0.007715 | 0.0054297 | 0 | 9.4843 | 34.1602 | 9.9982 | 36.0474 | 10.5264 | 37.8915 | 11.0968 | 39.9485 | 44.3645 | 46.8092 | 12.3235 | 13.0025 | 13.6696 | 49.2105 | 14.4097 | 51.875 | 0.72652 | 0.76676 | 0.59288 | 0.59304 | 17.1421 | 485.0354 | 85.5985
2024-03-19 06:00 | 2024-03-20 06:00 | 024-1 | MRČ Donji Miholjac - MRČ Budrovac (stream 1) | Kromatografski uzorak | 2024-04-02 10:39 | 2.5049 | 0.1389 | 93.3231 | 3.5563 | 0.31134 | 0.47677 | 0.045798 | 0.076589 | 0.0056519 | 0.017831 | 0.00036861 | 0.0084351 | - | 0.0064517 | 0.0043118 | 0 | 9.5453 | 34.3789 | 10.0625 | 36.2781 | 10.5941 | 38.135 | 11.1681 | 40.2052 | 44.7769 | 47.2378 | 12.438 | 13.1216 | 13.797 | 49.6691 | 14.542 | 52.3512 | 0.72256 | 0.76258 | 0.58965 | 0.58981 | 17.0483 | 487.7684 | 85.7975
2024-03-20 06:00 | 2024-03-21 06:00 | 024-1 | MRČ Donji Miholjac - MRČ Budrovac (stream 1) | Kromatografski uzorak | 2024-04-02 10:39 | 2.9824 | 0.22027 | 92.8357 | 3.309 | 0.41779 | 0.65263 | 0.06428 | 0.10356 | 0.0091537 | 0.024065 | 0 | 0.013171 | - | 0.011991 | 0.0083576 | 0.00026786 | 9.5082 | 34.2473 | 10.0234 | 36.1394 | 10.5529 | 37.9867 | 11.1247 | 40.0489 | 44.4564 | 46.9036 | 12.349 | 13.0288 | 13.6973 | 49.3104 | 14.4382 | 51.9777 | 0.7273 | 0.76758 | 0.59351 | 0.59367 | 17.1601 | 484.5544 | 85.3821
2024-03-21 06:00 | 2024-03-22 06:00 | 024-1 | MRČ Donji Miholjac - MRČ Budrovac (stream 1) | Kromatografski uzorak | 2024-04-02 10:39 | 3.2325 | 0.27162 | 92.5511 | 3.1905 | 0.48224 | 0.75432 | 0.078027 | 0.12274 | 0.01053 | 0.026778 | 0 | 0.013814 | - | 0.011701 | 0.0079623 | 0.00052583 | 9.4884 | 34.1775 | 10.0026 | 36.0657 | 10.531 | 37.9078 | 11.1016 | 39.9659 | 44.2834 | 46.7237 | 12.301 | 12.9788 | 13.6436 | 49.1168 | 14.3823 | 51.7764 | 0.72993 | 0.77035 | 0.59566 | 0.59582 | 17.2221 | 482.7819 | 85.1323
2024-03-22 06:00 | 2024-03-23 06:00 | 024-1 | MRČ Donji Miholjac - MRČ Budrovac (stream 1) | Kromatografski uzorak | 2024-04-02 10:39 | 3.2383 | 0.27279 | 92.5308 | 3.194 | 0.49244 | 0.76405 | 0.078518 | 0.12115 | 0.010844 | 0.026983 | 0 | 0.013887 | - | 0.01162 | 0.0077515 | 0.00086233 | 9.4895 | 34.1814 | 10.0037 | 36.0699 | 10.5322 | 37.9119 | 11.1028 | 39.9702 | 44.2829 | 46.7231 | 12.3008 | 12.9786 | 13.6433 | 49.1159 | 14.3821 | 51.7754 | 0.73011 | 0.77055 | 0.59581 | 0.59597 | 17.2264 | 482.6617 | 85.0811
2024-03-23 06:00 | 2024-03-24 06:00 | 024-1 | MRČ Donji Miholjac - MRČ Budrovac (stream 1) | Kromatografski uzorak | 2024-04-02 10:39 | 3.2889 | 0.21733 | 92.6024 | 3.2585 | 0.40654 | 0.63286 | 0.061674 | 0.10294 | 0.0087314 | 0.024694 | 7.7342e-05 | 0.012056 | - | 0.0094867 | 0.0058028 | 0.00085874 | 9.4712 | 34.1132 | 9.9844 | 35.9978 | 10.5118 | 37.8389 | 11.0814 | 39.8931 | 44.255 | 46.6935 | 12.2931 | 12.9704 | 13.6356 | 49.0883 | 14.3739 | 51.7461 | 0.72812 | 0.76845 | 0.59419 | 0.59435 | 17.1798 | 483.9734 | 85.5531
2024-03-24 06:00 | 2024-03-25 06:00 | 024-1 | MRČ Donji Miholjac - MRČ Budrovac (stream 1) | Kromatografski uzorak | 2024-04-02 10:39 | 3.4818 | 0.1783 | 92.5914 | 3.2151 | 0.33494 | 0.53339 | 0.05018 | 0.091082 | 0.0074092 | 0.023821 | 0.0009238 | 0.011326 | - | 0.0083042 | 0.0053641 | 4.6824e-05 | 9.4365 | 33.986 | 9.9478 | 35.8635 | 10.4733 | 37.7005 | 11.0408 | 39.7471 | 44.1256 | 46.5569 | 12.2571 | 12.9325 | 13.5967 | 48.9483 | 14.3329 | 51.5984 | 0.72695 | 0.7672 | 0.59323 | 0.59339 | 17.1523 | 484.7461 | 86.088
2024-03-25 06:00 | 2024-03-26 06:00 | 024-1 | MRČ Donji Miholjac - MRČ Budrovac (stream 1) | Kromatografski uzorak | 2024-04-02 10:39 | 3.3727 | 0.23338 | 92.581 | 3.1786 | 0.40101 | 0.6343 | 0.06254 | 0.10448 | 0.0094393 | 0.025533 | 0.00029077 | 0.013186 | - | 0.010651 | 0.0071734 | 0 | 9.4573 | 34.0627 | 9.9697 | 35.9445 | 10.4964 | 37.7834 | 11.0652 | 39.8346 | 44.1819 | 46.6164 | 12.2727 | 12.949 | 13.6133 | 49.008 | 14.3504 | 51.6615 | 0.72837 | 0.76871 | 0.59439 | 0.59455 | 17.1857 | 483.8072 | 85.6919
2024-03-26 06:00 | 2024-03-27 06:00 | 024-1 | MRČ Donji Miholjac - MRČ Budrovac (stream 1) | Kromatografski uzorak | 2024-04-02 10:39 | 3.2897 | 0.26253 | 92.5421 | 3.1686 | 0.47246 | 0.73709 | 0.07532 | 0.11875 | 0.010326 | 0.026448 | 0 | 0.013659 | - | 0.011448 | 0.0077012 | 0.0009715 | 9.4793 | 34.1441 | 9.993 | 36.0305 | 10.5209 | 37.8714 | 11.091 | 39.9274 | 44.2463 | 46.6845 | 12.2906 | 12.9679 | 13.6323 | 49.0764 | 14.3705 | 51.7338 | 0.72972 | 0.77014 | 0.59549 | 0.59566 | 17.2174 | 482.9143 | 85.2565
2024-03-27 06:00 | 2024-03-28 06:00 | 024-1 | MRČ Donji Miholjac - MRČ Budrovac (stream 1) | Kromatografski uzorak | 2024-04-02 10:39 | 2.8927 | 0.22608 | 92.9168 | 3.2985 | 0.43181 | 0.66595 | 0.067971 | 0.10803 | 0.0085867 | 0.022963 | 0 | 0.011224 | - | 0.0089937 | 0.005613 | 0.00074798 | 9.5156 | 34.2739 | 10.0312 | 36.1674 | 10.5611 | 38.0162 | 11.1334 | 40.0801 | 44.5053 | 46.9539 | 12.3626 | 13.0428 | 13.7124 | 49.3648 | 14.4538 | 52.0336 | 0.72687 | 0.76712 | 0.59316 | 0.59332 | 17.1499 | 484.8588 | 85.3923
2024-03-28 06:00 | 2024-03-29 06:00 | 024-1 | MRČ Donji Miholjac - MRČ Budrovac (stream 1) | Kromatografski uzorak | 2024-04-02 10:39 | 3.218 | 0.21479 | 92.5657 | 3.3356 | 0.43393 | 0.66597 | 0.065008 | 0.10631 | 0.0085877 | 0.024206 | 0 | 0.011706 | - | 0.0092815 | 0.0061481 | 0.00079051 | 9.4887 | 34.1776 | 10.0028 | 36.0658 | 10.5313 | 37.9088 | 11.1019 | 39.9669 | 44.3233 | 46.7656 | 12.312 | 12.9905 | 13.6562 | 49.1622 | 14.3956 | 51.8241 | 0.72862 | 0.76897 | 0.59459 | 0.59475 | 17.1913 | 483.6465 | 85.2541
2024-03-29 06:00 | 2024-03-30 06:00 | 024-1 | MRČ Donji Miholjac - MRČ Budrovac (stream 1) | Kromatografski uzorak | 2024-04-02 10:39 | 0.14919 | 0.0060309 | 95.4651 | 4.0766 | 0.23033 | 0.303 | 0.030468 | 0.0377 | 0.00058766 | 0.003192 | 0 | 0.0003692 | - | 0.00019389 | 0.00014509 | 1.2251e-05 | 9.7823 | 35.2316 | 10.3123 | 37.178 | 10.8571 | 39.0818 | 11.4454 | 41.2035 | 46.3145 | 48.866 | 12.8651 | 13.5739 | 14.2711 | 51.3759 | 15.0436 | 54.157 | 0.70913 | 0.7484 | 0.57869 | 0.57884 | 16.7304 | 496.978 | 86.0545
2024-03-30 06:00 | 2024-03-31 06:00 | 024-1 | MRČ Donji Miholjac - MRČ Budrovac (stream 1) | Kromatografski uzorak | 2024-04-02 10:39 | 0.52869 | 0.02503 | 95.4648 | 3.673 | 0.22602 | 0.30851 | 0.027783 | 0.04062 | 0.0026841 | 0.0071731 | 0 | 0.003102 | - | 0.0011236 | 0 | 0 | 9.718 | 34.997 | 10.2446 | 36.9304 | 10.7858 | 38.8251 | 11.3702 | 40.9327 | 46.0079 | 48.5426 | 12.78 | 13.4841 | 14.1779 | 51.0405 | 14.9454 | 53.8035 | 0.70906 | 0.74833 | 0.57863 | 0.57879 | 16.7293 | 497.0125 | 86.7263
2024-03-31 06:00 | 2024-04-01 06:00 | 024-1 | MRČ Donji Miholjac - MRČ Budrovac (stream 1) | Kromatografski uzorak | 2024-04-02 10:39 | 2.2643 | 0.11386 | 93.736 | 3.459 | 0.27889 | 0.42679 | 0.038861 | 0.068536 | 0.0055594 | 0.017159 | 0.00049942 | 0.0082464 | - | 0.0053064 | 0.0035148 | 0.00021743 | 9.5547 | 34.4107 | 10.0724 | 36.3117 | 10.6045 | 38.1727 | 11.1791 | 40.2448 | 44.909 | 47.3746 | 12.4747 | 13.1596 | 13.8385 | 49.8187 | 14.585 | 52.506 | 0.71973 | 0.75958 | 0.58733 | 0.58749 | 16.9815 | 489.7355 | 86.2629
2024-03-01 06:00 | 2024-03-02 06:00 | 024-2 | MRČ Donji Miholjac - MRS Beničanci (stream 2) | Kromatografski uzorak | 2024-04-02 10:39 | 2.7982 | 0.20313 | 93.6055 | 2.8337 | 0.36833 | 0.55938 | 0.052579 | 0.089514 | 0.0078271 | 0.021124 | 0 | 0.0097788 | - | 0.0064822 | 0.0037505 | 0 | 9.4735 | 34.1163 | 9.9868 | 36.0005 | 10.5144 | 37.849 | 11.0842 | 39.903 | 44.4574 | 46.9057 | 12.3493 | 13.0294 | 13.7004 | 49.3215 | 14.4418 | 51.9903 | 0.72167 | 0.76162 | 0.58892 | 0.58907 | 17.0278 | 488.3138 | 86.9878
2024-03-02 06:00 | 2024-03-03 06:00 | 024-2 | MRČ Donji Miholjac - MRS Beničanci (stream 2) | Kromatografski uzorak | 2024-04-02 10:39 | 2.9787 | 0.21221 | 93.3936 | 2.832 | 0.38003 | 0.58333 | 0.055944 | 0.096319 | 0.0079618 | 0.022104 | 0 | 0.010143 | - | 0.0068523 | 0.0039819 | 0 | 9.46 | 34.0679 | 9.9725 | 35.9496 | 10.4994 | 37.7945 | 11.0683 | 39.8459 | 44.351 | 46.7942 | 12.3197 | 12.9984 | 13.6674 | 49.2025 | 14.4072 | 51.8658 | 0.72306 | 0.76309 | 0.59006 | 0.59021 | 17.0606 | 487.3614 | 86.8424
2024-03-03 06:00 | 2024-03-04 06:00 | 024-2 | MRČ Donji Miholjac - MRS Beničanci (stream 2) | Kromatografski uzorak | 2024-04-02 10:39 | 3.2827 | 0.20786 | 93.1882 | 2.7691 | 0.3542 | 0.55217 | 0.050754 | 0.092628 | 0.0081143 | 0.023267 | 0.00020148 | 0.010786 | - | 0.0077677 | 0.0044542 | 0 | 9.4228 | 33.933 | 9.9333 | 35.8072 | 10.4581 | 37.646 | 11.0248 | 39.6892 | 44.1523 | 46.5848 | 12.2645 | 12.9402 | 13.6065 | 48.9835 | 14.3431 | 51.6352 | 0.72381 | 0.76388 | 0.59067 | 0.59082 | 17.0785 | 486.8474 | 87.0861
2024-03-04 06:00 | 2024-03-05 06:00 | 024-2 | MRČ Donji Miholjac - MRS Beničanci (stream 2) | Kromatografski uzorak | 2024-04-02 10:39 | 2.4561 | 0.12872 | 94.3784 | 2.6479 | 0.2562 | 0.38888 | 0.03145 | 0.063007 | 0.0057639 | 0.017387 | 0.00032061 | 0.007788 | - | 0.004292 | 0.0026705 | 0 | 9.4699 | 34.0976 | 9.9831 | 35.981 | 10.5105 | 37.8344 | 11.08 | 39.8879 | 44.6275 | 47.0841 | 12.3965 | 13.0789 | 13.7551 | 49.5183 | 14.499 | 52.1966 | 0.71543 | 0.75504 | 0.58383 | 0.58398 | 16.8809 | 492.5682 | 88.3449
2024-03-05 06:00 | 2024-03-06 06:00 | 024-2 | MRČ Donji Miholjac - MRS Beničanci (stream 2) | Kromatografski uzorak | 2024-04-02 10:39 | 3.1574 | 0.19039 | 93.9726 | 2.12 | 0.36832 | 0.55956 | 0.050035 | 0.087681 | 0.0084204 | 0.022666 | 0.00011735 | 0.010575 | - | 0.0075023 | 0.0042492 | 0 | 9.3902 | 33.8098 | 9.899 | 35.6773 | 10.422 | 37.5159 | 10.9867 | 39.5521 | 44.1362 | 46.5668 | 12.2601 | 12.9352 | 13.604 | 48.9743 | 14.3401 | 51.6243 | 0.71912 | 0.75893 | 0.58684 | 0.58699 | 16.9683 | 490.0238 | 88.6547
2024-03-06 06:00 | 2024-03-07 06:00 | 024-2 | MRČ Donji Miholjac - MRS Beničanci (stream 2) | Kromatografski uzorak | 2024-04-02 10:39 | 2.5549 | 0.17354 | 94.5502 | 2.1577 | 0.38243 | 0.56369 | 0.051363 | 0.08353 | 0.0077641 | 0.019716 | 0 | 0.0090484 | - | 0.0062477 | 0.0035963 | 0 | 9.4506 | 34.0273 | 9.9627 | 35.9067 | 10.489 | 37.7573 | 11.0573 | 39.8064 | 44.5196 | 46.9679 | 12.3666 | 13.0466 | 13.7222 | 49.3998 | 14.4636 | 52.0689 | 0.71601 | 0.75565 | 0.5843 | 0.58445 | 16.8947 | 492.2146 | 88.6513
2024-03-07 06:00 | 2024-03-08 06:00 | 024-2 | MRČ Donji Miholjac - MRS Beničanci (stream 2) | Kromatografski uzorak | 2024-04-02 10:39 | 1.7664 | 0.10642 | 95.7946 | 1.8719 | 0.32628 | 0.46063 | 0.039658 | 0.062861 | 0.0056943 | 0.014429 | 0 | 0.0061601 | - | 0.0035798 | 0.0019624 | 0 | 9.4913 | 34.1688 | 10.0056 | 36.0559 | 10.5342 | 37.9202 | 11.105 | 39.9781 | 44.9622 | 47.4344 | 12.4895 | 13.1762 | 13.8608 | 49.8987 | 14.6096 | 52.5944 | 0.70784 | 0.74703 | 0.57764 | 0.57778 | 16.702 | 497.8878 | 90.0573
2024-03-08 06:00 | 2024-03-09 06:00 | 024-2 | MRČ Donji Miholjac - MRS Beničanci (stream 2) | Kromatografski uzorak | 2024-04-02 10:39 | 1.5439 | 0.093883 | 96.0585 | 1.86 | 0.31751 | 0.44366 | 0.038193 | 0.058994 | 0.0052382 | 0.013084 | 0 | 0.0054228 | - | 0.0033619 | 0.0018564 | 0 | 9.5095 | 34.2334 | 10.0248 | 36.1242 | 10.5544 | 37.9927 | 11.1263 | 40.0545 | 45.1029 | 47.5788 | 12.5286 | 13.2163 | 13.9044 | 50.0558 | 14.6543 | 52.7554 | 0.70622 | 0.74532 | 0.57631 | 0.57646 | 16.6637 | 499.0983 | 90.2218
2024-03-09 06:00 | 2024-03-10 06:00 | 024-2 | MRČ Donji Miholjac - MRS Beničanci (stream 2) | Kromatografski uzorak | 2024-04-02 10:39 | 2.7534 | 0.22367 | 93.8751 | 2.5153 | 0.42034 | 0.6325 | 0.061997 | 0.099241 | 0.0085835 | 0.021623 | 0 | 0.010111 | - | 0.0068402 | 0.0037677 | 0 | 9.4651 | 34.0842 | 9.978 | 35.9671 | 10.5051 | 37.8149 | 11.0743 | 39.8676 | 44.4418 | 46.8902 | 12.3449 | 13.0251 | 13.6962 | 49.3062 | 14.4376 | 51.9753 | 0.7208 | 0.76071 | 0.58821 | 0.58836 | 17.0072 | 488.8952 | 87.3938
2024-03-10 06:00 | 2024-03-11 06:00 | 024-2 | MRČ Donji Miholjac - MRS Beničanci (stream 2) | Kromatografski uzorak | 2024-04-02 10:39 | 2.6402 | 0.23822 | 93.6541 | 2.7071 | 0.50426 | 0.75983 | 0.076614 | 0.11366 | 0.010684 | 0.025466 | 0 | 0.013443 | - | 0.010136 | 0.0055736 | 0 | 9.5114 | 34.2566 | 10.0268 | 36.1478 | 10.5565 | 38.001 | 11.1285 | 40.0625 | 44.5818 | 47.0376 | 12.3838 | 13.066 | 13.7375 | 49.4548 | 14.481 | 52.1317 | 0.72353 | 0.76356 | 0.59044 | 0.59057 | 17.0712 | 487.0825 | 86.2531
2024-03-11 06:00 | 2024-03-12 06:00 | 024-2 | MRČ Donji Miholjac - MRS Beničanci (stream 2) | Kromatografski uzorak | 2024-04-02 10:39 | 2.9085 | 0.18062 | 94.2693 | 2.0586 | 0.38972 | 0.58269 | 0.051198 | 0.088045 | 0.0083151 | 0.022367 | 2.3638e-05 | 0.010864 | - | 0.0077629 | 0.0043922 | 0 | 9.4138 | 33.8952 | 9.9239 | 35.7668 | 10.4482 | 37.6109 | 11.0143 | 39.6515 | 44.2911 | 46.7306 | 12.3031 | 12.9807 | 13.6518 | 49.1464 | 14.3906 | 51.8062 | 0.71768 | 0.75741 | 0.58567 | 0.58581 | 16.9343 | 491.0009 | 88.7129
2024-03-12 06:00 | 2024-03-13 06:00 | 024-2 | MRČ Donji Miholjac - MRS Beničanci (stream 2) | Kromatografski uzorak | 2024-04-02 10:39 | 2.3357 | 0.148 | 95.0136 | 1.9963 | 0.34455 | 0.50629 | 0.044613 | 0.075062 | 0.0070563 | 0.018203 | 0 | 0.0084617 | - | 0.0054557 | 0.0028903 | 0 | 9.4521 | 34.0299 | 9.9643 | 35.9095 | 10.4907 | 37.7633 | 11.0591 | 39.8128 | 44.6224 | 47.0778 | 12.3951 | 13.0772 | 13.755 | 49.5179 | 14.4986 | 52.1951 | 0.71278 | 0.75224 | 0.58167 | 0.58182 | 16.8186 | 494.4141 | 89.3795
2024-03-13 06:00 | 2024-03-14 06:00 | 024-2 | MRČ Donji Miholjac - MRS Beničanci (stream 2) | Kromatografski uzorak | 2024-04-02 10:39 | 2.7336 | 0.20824 | 94.0638 | 2.3788 | 0.40787 | 0.61555 | 0.059257 | 0.094324 | 0.0087542 | 0.021784 | 0 | 0.010671 | - | 0.0080539 | 0.0048362 | 0 | 9.4566 | 34.0522 | 9.969 | 35.9331 | 10.4957 | 37.7811 | 11.0644 | 39.8318 | 44.4423 | 46.8875 | 12.3451 | 13.0243 | 13.697 | 49.309 | 14.4374 | 51.9746 | 0.71952 | 0.75936 | 0.58717 | 0.58732 | 16.9774 | 489.8084 | 87.7933
2024-03-14 06:00 | 2024-03-15 06:00 | 024-2 | MRČ Donji Miholjac - MRS Beničanci (stream 2) | Kromatografski uzorak | 2024-04-02 10:39 | 2.845 | 0.20505 | 93.9595 | 2.3571 | 0.42108 | 0.6332 | 0.06007 | 0.095636 | 0.0088619 | 0.022551 | 0 | 0.011109 | - | 0.008579 | 0.0053066 | 0 | 9.448 | 34.0217 | 9.9599 | 35.9005 | 10.4861 | 37.7469 | 11.0543 | 39.7954 | 44.3785 | 46.8233 | 12.3274 | 13.0065 | 13.6772 | 49.2379 | 14.4175 | 51.9032 | 0.7202 | 0.76006 | 0.58772 | 0.58786 | 16.9932 | 489.2927 | 87.7356
2024-03-15 06:00 | 2024-03-16 06:00 | 024-2 | MRČ Donji Miholjac - MRS Beničanci (stream 2) | Kromatografski uzorak | 2024-04-02 10:39 | 2.4797 | 0.16838 | 94.6618 | 2.1345 | 0.37579 | 0.55552 | 0.050154 | 0.081689 | 0.0077568 | 0.019802 | 0 | 0.0094615 | - | 0.0067005 | 0.0041692 | 0 | 9.4556 | 34.0449 | 9.968 | 35.9254 | 10.4946 | 37.7772 | 11.0632 | 39.8276 | 44.5625 | 47.0139 | 12.3785 | 13.0594 | 13.7355 | 49.4479 | 14.4779 | 52.1205 | 0.71535 | 0.75496 | 0.58376 | 0.58392 | 16.8791 | 492.9239 | 88.7471
2024-03-16 06:00 | 2024-03-17 06:00 | 024-2 | MRČ Donji Miholjac - MRS Beničanci (stream 2) | Kromatografski uzorak | 2024-04-02 10:39 | 3.2372 | 0.1891 | 93.1153 | 2.8724 | 0.38041 | 0.58563 | 0.054893 | 0.093031 | 0.0080725 | 0.02328 | 0.0004204 | 0.011202 | - | 0.0086712 | 0.0056572 | 0 | 9.4421 | 34.0048 | 9.9537 | 35.8824 | 10.4796 | 37.7238 | 11.0474 | 39.7706 | 44.225 | 46.6613 | 12.2847 | 12.9615 | 13.6283 | 49.0617 | 14.366 | 51.7175 | 0.72448 | 0.76458 | 0.59121 | 0.59136 | 17.0942 | 486.4094 | 86.6776
2024-03-17 06:00 | 2024-03-18 06:00 | 024-2 | MRČ Donji Miholjac - MRS Beničanci (stream 2) | Kromatografski uzorak | 2024-04-02 10:39 | 3.2765 | 0.15355 | 92.5865 | 3.4744 | 0.32544 | 0.50902 | 0.047795 | 0.083515 | 0.006411 | 0.021363 | 0.00096113 | 0.010291 | - | 0.0077556 | 0.0054853 | 0 | 9.4719 | 34.1151 | 9.9851 | 35.9998 | 10.5126 | 37.8419 | 11.0823 | 39.8962 | 44.2993 | 46.7403 | 12.3054 | 12.9834 | 13.6496 | 49.1386 | 14.3887 | 51.7992 | 0.72674 | 0.76699 | 0.59306 | 0.59322 | 17.1473 | 484.887 | 85.6839
2024-03-18 06:00 | 2024-03-19 06:00 | 024-2 | MRČ Donji Miholjac - MRS Beničanci (stream 2) | Kromatografski uzorak | 2024-04-02 10:39 | 2.9971 | 0.14762 | 92.819 | 3.5427 | 0.31737 | 0.49355 | 0.047062 | 0.080319 | 0.0061317 | 0.020209 | 0.00077239 | 0.009689 | - | 0.0071255 | 0.0048637 | 0 | 9.5006 | 34.2187 | 10.0154 | 36.1091 | 10.5445 | 37.9566 | 11.1159 | 40.0172 | 44.4751 | 46.9257 | 12.3542 | 13.0349 | 13.7037 | 49.3335 | 14.4457 | 52.0045 | 0.7254 | 0.76557 | 0.59196 | 0.59212 | 17.1154 | 485.7922 | 85.6522
2024-03-19 06:00 | 2024-03-20 06:00 | 024-2 | MRČ Donji Miholjac - MRS Beničanci (stream 2) | Kromatografski uzorak | 2024-04-02 10:39 | 2.2944 | 0.12829 | 93.5196 | 3.5984 | 0.30253 | 0.45927 | 0.044332 | 0.072783 | 0.0051446 | 0.016416 | 0.00035509 | 0.0077154 | - | 0.005982 | 0.0040118 | 0 | 9.5657 | 34.4524 | 10.084 | 36.3557 | 10.6168 | 38.2167 | 11.192 | 40.2914 | 44.9118 | 47.3793 | 12.4755 | 13.1609 | 13.8386 | 49.8189 | 14.5856 | 52.5083 | 0.72133 | 0.76127 | 0.58864 | 0.5888 | 17.0191 | 488.6136 | 85.834
2024-03-20 06:00 | 2024-03-21 06:00 | 024-2 | MRČ Donji Miholjac - MRS Beničanci (stream 2) | Kromatografski uzorak | 2024-04-02 10:39 | 3.0373 | 0.21931 | 92.7966 | 3.2987 | 0.41357 | 0.64805 | 0.063879 | 0.10355 | 0.0091998 | 0.024287 | 0 | 0.013372 | - | 0.011743 | 0.0084463 | 0 | 9.5015 | 34.2235 | 10.0164 | 36.1141 | 10.5456 | 37.9604 | 11.117 | 40.0211 | 44.4192 | 46.8663 | 12.3387 | 13.0184 | 13.6859 | 49.2694 | 14.4268 | 51.9365 | 0.72744 | 0.76772 | 0.59363 | 0.59379 | 17.1635 | 484.4373 | 85.4087
2024-03-21 06:00 | 2024-03-22 06:00 | 024-2 | MRČ Donji Miholjac - MRS Beničanci (stream 2) | Kromatografski uzorak | 2024-04-02 10:39 | 3.2309 | 0.27108 | 92.5685 | 3.1844 | 0.47497 | 0.74477 | 0.077265 | 0.12226 | 0.010401 | 0.026595 | 0 | 0.013757 | - | 0.011658 | 0.0078662 | 0 | 9.4864 | 34.1707 | 10.0004 | 36.0577 | 10.5288 | 37.9006 | 11.0993 | 39.9573 | 44.2803 | 46.7198 | 12.3001 | 12.9777 | 13.6427 | 49.1136 | 14.3812 | 51.7725 | 0.72974 | 0.77014 | 0.59551 | 0.59566 | 17.2178 | 482.915 | 85.1879
2024-03-22 06:00 | 2024-03-23 06:00 | 024-2 | MRČ Donji Miholjac - MRS Beničanci (stream 2) | Kromatografski uzorak | 2024-04-02 10:39 | 3.2348 | 0.27208 | 92.545 | 3.1919 | 0.48651 | 0.75534 | 0.077622 | 0.12044 | 0.010771 | 0.026841 | 0 | 0.013851 | - | 0.01167 | 0.007643 | 0 | 9.4879 | 34.1775 | 10.002 | 36.0635 | 10.5304 | 37.9078 | 11.101 | 39.9635 | 44.2823 | 46.7211 | 12.3006 | 12.9781 | 13.6432 | 49.1155 | 14.3816 | 51.7736 | 0.72996 | 0.77034 | 0.59569 | 0.59581 | 17.223 | 482.7897 | 85.1227
2024-03-23 06:00 | 2024-03-24 06:00 | 024-2 | MRČ Donji Miholjac - MRS Beničanci (stream 2) | Kromatografski uzorak | 2024-04-02 10:39 | 3.2751 | 0.22366 | 92.5923 | 3.2671 | 0.41241 | 0.64098 | 0.062974 | 0.10357 | 0.009024 | 0.024847 | 9.7435e-05 | 0.012239 | - | 0.0097106 | 0.0061061 | 0 | 9.4736 | 34.1243 | 9.9869 | 36.0073 | 10.5145 | 37.8509 | 11.0843 | 39.9034 | 44.2633 | 46.7009 | 12.2954 | 12.9725 | 13.6381 | 49.0971 | 14.3761 | 51.754 | 0.72832 | 0.76861 | 0.59435 | 0.59447 | 17.1844 | 483.8724 | 85.494
2024-03-24 06:00 | 2024-03-25 06:00 | 024-2 | MRČ Donji Miholjac - MRS Beničanci (stream 2) | Kromatografski uzorak | 2024-04-02 10:39 | 3.4849 | 0.17856 | 92.5905 | 3.2146 | 0.33375 | 0.53132 | 0.049803 | 0.09081 | 0.0073852 | 0.023742 | 0.00087355 | 0.011315 | - | 0.0083489 | 0.0052962 | 0 | 9.4357 | 33.9834 | 9.947 | 35.8606 | 10.4725 | 37.6977 | 11.04 | 39.7439 | 44.1226 | 46.5537 | 12.2563 | 12.9316 | 13.5958 | 48.945 | 14.3319 | 51.5949 | 0.72693 | 0.76718 | 0.59322 | 0.59337 | 17.152 | 484.7575 | 86.0996
2024-03-25 06:00 | 2024-03-26 06:00 | 024-2 | MRČ Donji Miholjac - MRS Beničanci (stream 2) | Kromatografski uzorak | 2024-04-02 10:39 | 2.9085 | 0.19987 | 93.044 | 3.2679 | 0.37265 | 0.57969 | 0.057017 | 0.093869 | 0.0081228 | 0.022197 | 0.00018528 | 0.011293 | - | 0.0087285 | 0.0056326 | 0 | 9.4998 | 34.2152 | 10.0146 | 36.1054 | 10.5436 | 37.9534 | 11.1149 | 40.0138 | 44.4757 | 46.9264 | 12.3544 | 13.0351 | 13.7042 | 49.335 | 14.4462 | 52.0062 | 0.72523 | 0.76539 | 0.59182 | 0.59198 | 17.1114 | 485.9064 | 85.8442
2024-03-26 06:00 | 2024-03-27 06:00 | 024-2 | MRČ Donji Miholjac - MRS Beničanci (stream 2) | Kromatografski uzorak | 2024-04-02 10:39 | 2.97 | 0.23695 | 92.8659 | 3.2382 | 0.4455 | 0.68841 | 0.070447 | 0.11006 | 0.0093167 | 0.023995 | 0 | 0.01231 | - | 0.010103 | 0.0066772 | 0 | 9.5072 | 34.2451 | 10.0223 | 36.1356 | 10.5518 | 37.9843 | 11.1236 | 40.0449 | 44.4481 | 46.8958 | 12.3467 | 13.0266 | 13.6948 | 49.3012 | 14.4359 | 51.9691 | 0.72742 | 0.76767 | 0.59361 | 0.59375 | 17.163 | 484.4735 | 85.3895
2024-03-27 06:00 | 2024-03-28 06:00 | 024-2 | MRČ Donji Miholjac - MRS Beničanci (stream 2) | Kromatografski uzorak | 2024-04-02 10:39 | 2.543 | 0.19809 | 93.2683 | 3.3745 | 0.40385 | 0.61545 | 0.062807 | 0.098502 | 0.0075375 | 0.020352 | 0 | 0.0098325 | - | 0.0077474 | 0.0048187 | 0 | 9.5468 | 34.3872 | 10.0641 | 36.2854 | 10.5958 | 38.1427 | 11.1699 | 40.2117 | 44.73 | 47.188 | 12.425 | 13.1078 | 13.782 | 49.6151 | 14.5261 | 52.294 | 0.72441 | 0.76449 | 0.59116 | 0.59129 | 17.0918 | 486.5528 | 85.5282
2024-03-28 06:00 | 2024-03-29 06:00 | 024-2 | MRČ Donji Miholjac - MRS Beničanci (stream 2) | Kromatografski uzorak | 2024-04-02 10:39 | 3.2164 | 0.215 | 92.5702 | 3.3352 | 0.43207 | 0.66233 | 0.064745 | 0.1059 | 0.0085578 | 0.02412 | 0 | 0.011687 | - | 0.009183 | 0.0060641 | 0 | 9.4877 | 34.1761 | 10.0018 | 36.062 | 10.5302 | 37.9072 | 11.1008 | 39.9628 | 44.3228 | 46.7638 | 12.3119 | 12.99 | 13.6561 | 49.1618 | 14.3951 | 51.8223 | 0.72857 | 0.76887 | 0.59455 | 0.59467 | 17.1902 | 483.71 | 85.269
2024-03-29 06:00 | 2024-03-30 06:00 | 024-2 | MRČ Donji Miholjac - MRS Beničanci (stream 2) | Kromatografski uzorak | 2024-04-02 10:39 | 0.048023 | 0.00022475 | 95.5735 | 4.0873 | 0.2234 | 0.29098 | 0.029334 | 0.035404 | 0.00033335 | 0.0024884 | 0 | 1.8516e-05 | - | 0 | 0 | 0 | 9.7909 | 35.2625 | 10.3214 | 37.2106 | 10.8667 | 39.1164 | 11.4555 | 41.2399 | 46.3777 | 48.9333 | 12.8827 | 13.5926 | 14.2906 | 51.4463 | 15.0644 | 54.2319 | 0.70842 | 0.74765 | 0.57811 | 0.57826 | 16.7137 | 497.4683 | 86.1242
2024-03-30 06:00 | 2024-03-31 06:00 | 024-2 | MRČ Donji Miholjac - MRS Beničanci (stream 2) | Kromatografski uzorak | 2024-04-02 10:39 | 0.35031 | 0.010914 | 95.7674 | 3.5963 | 0.20529 | 0.27499 | 0.02308 | 0.034256 | 0.002709 | 0.0063546 | 0 | 0.0029667 | - | 0.00032712 | 0 | 0 | 9.7248 | 35.0202 | 10.2518 | 36.9548 | 10.7934 | 38.8526 | 11.3782 | 40.9616 | 46.1041 | 48.6443 | 12.8067 | 13.5123 | 14.2082 | 51.1495 | 14.9774 | 53.9186 | 0.70704 | 0.74619 | 0.57698 | 0.57714 | 16.6816 | 498.4308 | 87.1002
2024-03-31 06:00 | 2024-04-01 06:00 | 024-2 | MRČ Donji Miholjac - MRS Beničanci (stream 2) | Kromatografski uzorak | 2024-04-02 10:39 | 2.2698 | 0.11515 | 93.7283 | 3.4592 | 0.27966 | 0.42746 | 0.038859 | 0.068734 | 0.0055626 | 0.017157 | 0.0004256 | 0.0082494 | - | 0.005248 | 0.0035619 | 0 | 9.554 | 34.4089 | 10.0717 | 36.3093 | 10.6038 | 38.1706 | 11.1784 | 40.2421 | 44.9048 | 47.37 | 12.4736 | 13.1583 | 13.8372 | 49.814 | 14.5836 | 52.501 | 0.71978 | 0.75963 | 0.58738 | 0.58753 | 16.9827 | 489.7042 | 86.2584
2024-03-01 06:00 | 2024-03-02 06:00 | 024-3 | MRČ Donji Miholjac - MRS Bokšić (stream 3) | Kromatografski uzorak | 2024-04-02 10:39 | 2.5639 | 0.18564 | 93.8952 | 2.83 | 0.34798 | 0.52521 | 0.048891 | 0.083241 | 0.0072693 | 0.019608 | 0 | 0.0090205 | - | 0.0056954 | 0.0033912 | 0.00011876 | 9.4908 | 34.1774 | 10.0051 | 36.0653 | 10.5337 | 37.9177 | 11.1044 | 39.9759 | 44.5983 | 47.0536 | 12.3884 | 13.0704 | 13.7442 | 49.4792 | 14.4877 | 52.1556 | 0.71972 | 0.75957 | 0.58733 | 0.58748 | 16.9817 | 489.6488 | 87.2059
2024-03-02 06:00 | 2024-03-03 06:00 | 024-3 | MRČ Donji Miholjac - MRS Bokšić (stream 3) | Kromatografski uzorak | 2024-04-02 10:39 | 2.9057 | 0.20648 | 93.4838 | 2.8308 | 0.37416 | 0.5733 | 0.054818 | 0.094418 | 0.0078013 | 0.021662 | 0 | 0.0099285 | - | 0.006589 | 0.0038314 | 9.6567e-05 | 9.4655 | 34.0873 | 9.9784 | 35.9704 | 10.5055 | 37.8164 | 11.0748 | 39.8692 | 44.3951 | 46.8406 | 12.332 | 13.0113 | 13.6811 | 49.2518 | 14.4216 | 51.9177 | 0.72245 | 0.76246 | 0.58956 | 0.58972 | 17.0463 | 487.7694 | 86.9063
2024-03-03 06:00 | 2024-03-04 06:00 | 024-3 | MRČ Donji Miholjac - MRS Bokšić (stream 3) | Kromatografski uzorak | 2024-04-02 10:39 | 3.2246 | 0.20437 | 93.2557 | 2.7696 | 0.35084 | 0.54581 | 0.049907 | 0.09146 | 0.0079987 | 0.022943 | 0.00013932 | 0.010616 | - | 0.0074648 | 0.0043625 | 8.1902e-05 | 9.4274 | 33.9494 | 9.9382 | 35.8247 | 10.4633 | 37.6644 | 11.0302 | 39.7088 | 44.1872 | 46.6215 | 12.2742 | 12.9504 | 13.6174 | 49.0225 | 14.3545 | 51.6762 | 0.72337 | 0.76342 | 0.59031 | 0.59046 | 17.0681 | 487.1437 | 87.126
2024-03-04 06:00 | 2024-03-05 06:00 | 024-3 | MRČ Donji Miholjac - MRS Bokšić (stream 3) | Kromatografski uzorak | 2024-04-02 10:39 | 2.3302 | 0.12205 | 94.525 | 2.6425 | 0.25215 | 0.3802 | 0.030622 | 0.060979 | 0.0055494 | 0.016689 | 0.00029324 | 0.00744 | - | 0.0040473 | 0.0024303 | 0 | 9.4803 | 34.1347 | 9.994 | 36.0202 | 10.522 | 37.876 | 11.0921 | 39.9317 | 44.7044 | 47.165 | 12.4179 | 13.1014 | 13.7789 | 49.6041 | 14.5241 | 52.2867 | 0.71453 | 0.75409 | 0.5831 | 0.58325 | 16.8597 | 493.1923 | 88.4249
2024-03-05 06:00 | 2024-03-06 06:00 | 024-3 | MRČ Donji Miholjac - MRS Bokšić (stream 3) | Kromatografski uzorak | 2024-04-02 10:39 | 3.14 | 0.18929 | 93.9908 | 2.1212 | 0.36793 | 0.5587 | 0.049936 | 0.087517 | 0.0083978 | 0.022606 | 0.00011955 | 0.01054 | - | 0.0074356 | 0.0042182 | 0 | 9.3919 | 33.8157 | 9.9008 | 35.6836 | 10.4238 | 37.5226 | 10.9886 | 39.5591 | 44.1473 | 46.5785 | 12.2631 | 12.9385 | 13.6074 | 48.9866 | 14.3437 | 51.6373 | 0.71901 | 0.75882 | 0.58675 | 0.5869 | 16.9657 | 490.0967 | 88.6581
2024-03-06 06:00 | 2024-03-07 06:00 | 024-3 | MRČ Donji Miholjac - MRS Bokšić (stream 3) | Kromatografski uzorak | 2024-04-02 10:39 | 2.4593 | 0.16681 | 94.6811 | 2.1378 | 0.37808 | 0.55496 | 0.050444 | 0.081594 | 0.0075747 | 0.01916 | 0 | 0.0087781 | - | 0.0058862 | 0.0034268 | 1.7588e-05 | 9.4571 | 34.0502 | 9.9695 | 35.931 | 10.4962 | 37.7832 | 11.065 | 39.8339 | 44.576 | 47.0269 | 12.3822 | 13.063 | 13.7397 | 49.4629 | 14.482 | 52.1351 | 0.71518 | 0.75478 | 0.58362 | 0.58378 | 16.875 | 492.7929 | 88.7609
2024-03-07 06:00 | 2024-03-08 06:00 | 024-3 | MRČ Donji Miholjac - MRS Bokšić (stream 3) | Kromatografski uzorak | 2024-04-02 10:39 | 1.6262 | 0.097639 | 95.9756 | 1.8517 | 0.32058 | 0.44883 | 0.038522 | 0.060271 | 0.0054254 | 0.013618 | 0 | 0.0057501 | - | 0.0029409 | 0.0017042 | 2.5252e-05 | 9.5016 | 34.2051 | 10.0164 | 36.0943 | 10.5456 | 37.9611 | 11.117 | 40.0213 | 45.0458 | 47.5232 | 12.5127 | 13.2009 | 13.8867 | 49.9923 | 14.6371 | 52.6936 | 0.7067 | 0.74583 | 0.57671 | 0.57685 | 16.6751 | 498.6831 | 90.1939
2024-03-08 06:00 | 2024-03-09 06:00 | 024-3 | MRČ Donji Miholjac - MRS Bokšić (stream 3) | Kromatografski uzorak | 2024-04-02 10:39 | 1.5151 | 0.092029 | 96.0947 | 1.8561 | 0.31699 | 0.44206 | 0.038041 | 0.058595 | 0.0051942 | 0.012942 | 0 | 0.0053404 | - | 0.0031768 | 0.0017833 | 0 | 9.5117 | 34.2414 | 10.0271 | 36.1326 | 10.5568 | 38.0016 | 11.1289 | 40.0639 | 45.1202 | 47.5974 | 12.5334 | 13.2215 | 13.9098 | 50.0751 | 14.6601 | 52.7762 | 0.70599 | 0.74508 | 0.57613 | 0.57628 | 16.6584 | 499.2514 | 90.2442
2024-03-09 06:00 | 2024-03-10 06:00 | 024-3 | MRČ Donji Miholjac - MRS Bokšić (stream 3) | Kromatografski uzorak | 2024-04-02 10:39 | 2.6292 | 0.21366 | 94.058 | 2.4791 | 0.41441 | 0.62013 | 0.060627 | 0.096481 | 0.0083132 | 0.020868 | 0 | 0.0097185 | - | 0.0061758 | 0.0035234 | 7.0525e-06 | 9.4727 | 34.1109 | 9.986 | 35.9951 | 10.5135 | 37.8453 | 11.0832 | 39.8995 | 44.5131 | 46.9653 | 12.3648 | 13.0459 | 13.7184 | 49.3864 | 14.461 | 52.0596 | 0.71962 | 0.75946 | 0.58725 | 0.5874 | 16.9794 | 489.7002 | 87.5618
2024-03-10 06:00 | 2024-03-11 06:00 | 024-3 | MRČ Donji Miholjac - MRS Bokšić (stream 3) | Kromatografski uzorak | 2024-04-02 10:39 | 2.6037 | 0.23562 | 93.7296 | 2.6822 | 0.49596 | 0.7489 | 0.075476 | 0.11249 | 0.010567 | 0.025192 | 0 | 0.013319 | - | 0.010001 | 0.0054631 | 0.00043008 | 9.5117 | 34.2559 | 10.0271 | 36.1484 | 10.5568 | 38.0008 | 11.1288 | 40.0637 | 44.5973 | 47.0548 | 12.3882 | 13.0708 | 13.7424 | 49.4728 | 14.4865 | 52.1514 | 0.72299 | 0.76303 | 0.59 | 0.59016 | 17.0587 | 487.4189 | 86.3695
2024-03-11 06:00 | 2024-03-12 06:00 | 024-3 | MRČ Donji Miholjac - MRS Bokšić (stream 3) | Kromatografski uzorak | 2024-04-02 10:39 | 2.7845 | 0.17228 | 94.4365 | 2.0361 | 0.38338 | 0.57058 | 0.049971 | 0.085526 | 0.0080617 | 0.021608 | 1.1723e-05 | 0.010452 | - | 0.0073042 | 0.0041342 | 0.00013477 | 9.4224 | 33.925 | 9.933 | 35.7988 | 10.4577 | 37.6446 | 11.0244 | 39.6877 | 44.3632 | 46.807 | 12.3231 | 13.002 | 13.6742 | 49.2273 | 14.4144 | 51.8918 | 0.71661 | 0.75629 | 0.58479 | 0.58494 | 16.909 | 491.7274 | 88.8537
2024-03-12 06:00 | 2024-03-13 06:00 | 024-3 | MRČ Donji Miholjac - MRS Bokšić (stream 3) | Kromatografski uzorak | 2024-04-02 10:39 | 2.2154 | 0.14003 | 95.1712 | 1.9767 | 0.34007 | 0.49663 | 0.043681 | 0.072843 | 0.0068177 | 0.017502 | 0 | 0.0080832 | - | 0.0050102 | 0.0026104 | 1.7792e-05 | 9.4608 | 34.0609 | 9.9735 | 35.9422 | 10.5004 | 37.7982 | 11.0693 | 39.8496 | 44.6935 | 47.1534 | 12.4149 | 13.0982 | 13.7771 | 49.5975 | 14.5221 | 52.2797 | 0.71179 | 0.7512 | 0.58086 | 0.58101 | 16.7952 | 495.0925 | 89.4998
2024-03-13 06:00 | 2024-03-14 06:00 | 024-3 | MRČ Donji Miholjac - MRS Bokšić (stream 3) | Kromatografski uzorak | 2024-04-02 10:39 | 2.6835 | 0.2042 | 94.1377 | 2.3637 | 0.40566 | 0.61097 | 0.058818 | 0.093395 | 0.0086588 | 0.021506 | 0 | 0.010495 | - | 0.007701 | 0.0047358 | 0 | 9.4597 | 34.063 | 9.9723 | 35.9446 | 10.4991 | 37.7934 | 11.068 | 39.8448 | 44.4711 | 46.9178 | 12.3531 | 13.0327 | 13.7059 | 49.3413 | 14.4468 | 52.0087 | 0.71905 | 0.75886 | 0.58678 | 0.58694 | 16.9662 | 490.1311 | 87.8601
2024-03-14 06:00 | 2024-03-15 06:00 | 024-3 | MRČ Donji Miholjac - MRS Bokšić (stream 3) | Kromatografski uzorak | 2024-04-02 10:39 | 2.7505 | 0.19819 | 94.0926 | 2.3349 | 0.41623 | 0.62378 | 0.059012 | 0.093607 | 0.0086724 | 0.02199 | 0 | 0.010797 | - | 0.0082409 | 0.0051206 | 0.00011321 | 9.4542 | 34.0431 | 9.9664 | 35.9236 | 10.493 | 37.7713 | 11.0615 | 39.8215 | 44.433 | 46.8809 | 12.3425 | 13.0225 | 13.6942 | 49.2989 | 14.4355 | 51.9677 | 0.71934 | 0.75917 | 0.58702 | 0.58717 | 16.9731 | 489.8695 | 87.8535
2024-03-15 06:00 | 2024-03-16 06:00 | 024-3 | MRČ Donji Miholjac - MRS Bokšić (stream 3) | Kromatografski uzorak | 2024-04-02 10:39 | 2.4158 | 0.16424 | 94.7426 | 2.1261 | 0.37395 | 0.55124 | 0.049745 | 0.08064 | 0.0076413 | 0.019445 | 0 | 0.0092605 | - | 0.0065162 | 0.0040237 | 1.6309e-05 | 9.4605 | 34.0624 | 9.9732 | 35.9439 | 10.5 | 37.7969 | 11.069 | 39.8483 | 44.6012 | 47.0546 | 12.3892 | 13.0707 | 13.7475 | 49.4912 | 14.4905 | 52.166 | 0.71485 | 0.75443 | 0.58336 | 0.58351 | 16.8673 | 493.0044 | 88.801
2024-03-16 06:00 | 2024-03-17 06:00 | 024-3 | MRČ Donji Miholjac - MRS Bokšić (stream 3) | Kromatografski uzorak | 2024-04-02 10:39 | 3.2369 | 0.18885 | 93.1167 | 2.8707 | 0.38105 | 0.58676 | 0.054911 | 0.093082 | 0.0080792 | 0.02331 | 0.0004127 | 0.011222 | - | 0.0087034 | 0.0056775 | 0.00031651 | 9.4424 | 34.005 | 9.954 | 35.8835 | 10.4799 | 37.724 | 11.0477 | 39.7718 | 44.2254 | 46.6623 | 12.2848 | 12.9617 | 13.6284 | 49.0621 | 14.3663 | 51.7185 | 0.72448 | 0.76459 | 0.59121 | 0.59137 | 17.0941 | 486.3993 | 86.677
2024-03-17 06:00 | 2024-03-18 06:00 | 024-3 | MRČ Donji Miholjac - MRS Bokšić (stream 3) | Kromatografski uzorak | 2024-04-02 10:39 | 3.2748 | 0.15374 | 92.5892 | 3.4728 | 0.32598 | 0.50952 | 0.047492 | 0.083666 | 0.0064275 | 0.021408 | 0.00082215 | 0.010319 | - | 0.007776 | 0.0056289 | 0 | 9.472 | 34.1156 | 9.9853 | 36.0003 | 10.5128 | 37.8424 | 11.0824 | 39.8967 | 44.3002 | 46.7412 | 12.3056 | 12.9837 | 13.6499 | 49.1396 | 14.3889 | 51.8002 | 0.72674 | 0.76698 | 0.59306 | 0.59322 | 17.1472 | 484.8917 | 85.6849
2024-03-18 06:00 | 2024-03-19 06:00 | 024-3 | MRČ Donji Miholjac - MRS Bokšić (stream 3) | Kromatografski uzorak | 2024-04-02 10:39 | 2.9671 | 0.14584 | 92.8478 | 3.5482 | 0.31641 | 0.49111 | 0.046655 | 0.079924 | 0.0060663 | 0.020037 | 0.00067749 | 0.0095936 | - | 0.0069773 | 0.0047686 | 0 | 9.5035 | 34.2289 | 10.0184 | 36.1199 | 10.5477 | 37.968 | 11.1192 | 40.0292 | 44.4942 | 46.9457 | 12.3595 | 13.0405 | 13.7096 | 49.3547 | 14.4519 | 52.0268 | 0.72521 | 0.76537 | 0.59181 | 0.59197 | 17.111 | 485.9179 | 85.6568
2024-03-19 06:00 | 2024-03-20 06:00 | 024-3 | MRČ Donji Miholjac - MRS Bokšić (stream 3) | Kromatografski uzorak | 2024-04-02 10:39 | 2.2969 | 0.12903 | 93.513 | 3.5998 | 0.30389 | 0.46121 | 0.044493 | 0.073178 | 0.0052013 | 0.01652 | 0.00029775 | 0.0077201 | - | 0.0059127 | 0.0039998 | 0 | 9.5658 | 34.4528 | 10.0841 | 36.3561 | 10.6169 | 38.2171 | 11.1922 | 40.2918 | 44.9106 | 47.378 | 12.4752 | 13.1606 | 13.8382 | 49.8175 | 14.5852 | 52.5068 | 0.72138 | 0.76133 | 0.58869 | 0.58885 | 17.0204 | 488.5765 | 85.82
2024-03-20 06:00 | 2024-03-21 06:00 | 024-3 | MRČ Donji Miholjac - MRS Bokšić (stream 3) | Kromatografski uzorak | 2024-04-02 10:39 | 2.9495 | 0.21348 | 92.8783 | 3.3193 | 0.40913 | 0.63943 | 0.063252 | 0.10208 | 0.0089455 | 0.023685 | 0 | 0.012987 | - | 0.011163 | 0.0081981 | 0 | 9.5101 | 34.254 | 10.0254 | 36.1464 | 10.555 | 37.9943 | 11.127 | 40.057 | 44.4758 | 46.9258 | 12.3544 | 13.0349 | 13.7034 | 49.3323 | 14.4452 | 52.0026 | 0.72689 | 0.76715 | 0.59319 | 0.59335 | 17.1506 | 484.8046 | 85.4207
2024-03-21 06:00 | 2024-03-22 06:00 | 024-3 | MRČ Donji Miholjac - MRS Bokšić (stream 3) | Kromatografski uzorak | 2024-04-02 10:39 | 3.2316 | 0.27128 | 92.5677 | 3.1835 | 0.47534 | 0.74589 | 0.077327 | 0.12236 | 0.010448 | 0.026672 | 0 | 0.013819 | - | 0.011679 | 0.0079621 | 0.00027335 | 9.4866 | 34.1708 | 10.0007 | 36.0586 | 10.529 | 37.9007 | 11.0995 | 39.9583 | 44.2799 | 46.7199 | 12.3 | 12.9778 | 13.6426 | 49.1132 | 14.3813 | 51.7726 | 0.72976 | 0.77017 | 0.59552 | 0.59568 | 17.2181 | 482.8931 | 85.1841
2024-03-22 06:00 | 2024-03-23 06:00 | 024-3 | MRČ Donji Miholjac - MRS Bokšić (stream 3) | Kromatografski uzorak | 2024-04-02 10:39 | 3.2356 | 0.27228 | 92.545 | 3.1898 | 0.48723 | 0.75725 | 0.077709 | 0.12071 | 0.010792 | 0.02689 | 0 | 0.013869 | - | 0.011642 | 0.0076771 | 0.00072543 | 9.4883 | 34.1771 | 10.0024 | 36.0653 | 10.5309 | 37.9073 | 11.1015 | 39.9654 | 44.2815 | 46.7217 | 12.3004 | 12.9783 | 13.643 | 49.1147 | 14.3817 | 51.7742 | 0.72997 | 0.7704 | 0.59569 | 0.59586 | 17.2231 | 482.7549 | 85.1211
2024-03-23 06:00 | 2024-03-24 06:00 | 024-3 | MRČ Donji Miholjac - MRS Bokšić (stream 3) | Kromatografski uzorak | 2024-04-02 10:39 | 3.2707 | 0.22352 | 92.5952 | 3.2669 | 0.41373 | 0.64365 | 0.063201 | 0.10384 | 0.0090216 | 0.024881 | 9.539e-05 | 0.012224 | - | 0.0096891 | 0.0061177 | 0.0008493 | 9.4749 | 34.1269 | 9.9883 | 36.0123 | 10.5159 | 37.8537 | 11.0858 | 39.9087 | 44.2667 | 46.7058 | 12.2963 | 12.9738 | 13.6391 | 49.1008 | 14.3776 | 51.7593 | 0.72832 | 0.76865 | 0.59435 | 0.59451 | 17.1844 | 483.8424 | 85.4865
2024-03-24 06:00 | 2024-03-25 06:00 | 024-3 | MRČ Donji Miholjac - MRS Bokšić (stream 3) | Kromatografski uzorak | 2024-04-02 10:39 | 3.4934 | 0.17922 | 92.581 | 3.2129 | 0.33546 | 0.53349 | 0.049755 | 0.091211 | 0.0074172 | 0.023839 | 0.00078136 | 0.011354 | - | 0.008326 | 0.0052991 | 4.4105e-05 | 9.4351 | 33.981 | 9.9464 | 35.8582 | 10.4718 | 37.695 | 11.0392 | 39.7413 | 44.1175 | 46.5484 | 12.2549 | 12.9301 | 13.5943 | 48.9393 | 14.3303 | 51.589 | 0.727 | 0.76726 | 0.59327 | 0.59343 | 17.1536 | 484.7103 | 86.0909
2024-03-25 06:00 | 2024-03-26 06:00 | 024-3 | MRČ Donji Miholjac - MRS Bokšić (stream 3) | Kromatografski uzorak | 2024-04-02 10:39 | 2.8313 | 0.19449 | 93.1191 | 3.2824 | 0.36899 | 0.57278 | 0.056589 | 0.092417 | 0.0079294 | 0.021695 | 0.00026207 | 0.01103 | - | 0.0084207 | 0.0054441 | 0 | 9.5073 | 34.242 | 10.0224 | 36.1337 | 10.5519 | 37.9832 | 11.1237 | 40.0452 | 44.5255 | 46.9789 | 12.3682 | 13.0497 | 13.7195 | 49.3904 | 14.4624 | 52.0645 | 0.72474 | 0.76488 | 0.59143 | 0.59159 | 17.0999 | 486.2339 | 85.8589
2024-03-26 06:00 | 2024-03-27 06:00 | 024-3 | MRČ Donji Miholjac - MRS Bokšić (stream 3) | Kromatografski uzorak | 2024-04-02 10:39 | 2.9348 | 0.23434 | 92.9012 | 3.2445 | 0.44375 | 0.6852 | 0.070144 | 0.10944 | 0.0092292 | 0.023773 | 0 | 0.012177 | - | 0.0097026 | 0.0064922 | 0.00049946 | 9.5107 | 34.2564 | 10.0261 | 36.149 | 10.5557 | 37.9969 | 11.1277 | 40.0597 | 44.4704 | 46.9201 | 12.3529 | 13.0334 | 13.7017 | 49.3261 | 14.4433 | 51.996 | 0.72718 | 0.76745 | 0.59341 | 0.59357 | 17.1572 | 484.6623 | 85.3978
2024-03-27 06:00 | 2024-03-28 06:00 | 024-3 | MRČ Donji Miholjac - MRS Bokšić (stream 3) | Kromatografski uzorak | 2024-04-02 10:39 | 2.6032 | 0.20297 | 93.2071 | 3.3612 | 0.40927 | 0.62547 | 0.063789 | 0.10027 | 0.0077324 | 0.020834 | 0 | 0.010085 | - | 0.0079269 | 0.0049758 | 0.00058592 | 9.5419 | 34.3681 | 10.0589 | 36.2668 | 10.5903 | 38.1213 | 11.1641 | 40.1909 | 44.6913 | 47.1486 | 12.4142 | 13.0968 | 13.77 | 49.5719 | 14.5139 | 52.2502 | 0.72484 | 0.76498 | 0.59151 | 0.59167 | 17.102 | 486.2333 | 85.5003
2024-03-28 06:00 | 2024-03-29 06:00 | 024-3 | MRČ Donji Miholjac - MRS Bokšić (stream 3) | Kromatografski uzorak | 2024-04-02 10:39 | 3.2148 | 0.21475 | 92.5719 | 3.3351 | 0.43225 | 0.66347 | 0.064785 | 0.106 | 0.0085619 | 0.02414 | 0 | 0.011682 | - | 0.0092078 | 0.0060593 | 0.00078893 | 9.4885 | 34.1768 | 10.0026 | 36.065 | 10.5311 | 37.9081 | 11.1017 | 39.9661 | 44.3241 | 46.7665 | 12.3123 | 12.9907 | 13.6564 | 49.1632 | 14.3959 | 51.8252 | 0.72856 | 0.76891 | 0.59454 | 0.5947 | 17.19 | 483.6853 | 85.2674
2024-03-29 06:00 | 2024-03-30 06:00 | 024-3 | MRČ Donji Miholjac - MRS Bokšić (stream 3) | Kromatografski uzorak | 2024-04-02 10:39 | 0.088724 | 0.0026396 | 95.5357 | 4.0774 | 0.22592 | 0.29548 | 0.029752 | 0.036277 | 0.00043034 | 0.0027593 | 0 | 0.00015109 | - | 0.00010794 | 7.0186e-05 | 1.1961e-05 | 9.787 | 35.2484 | 10.3173 | 37.1957 | 10.8624 | 39.1007 | 11.4509 | 41.2234 | 46.3514 | 48.9051 | 12.8754 | 13.5847 | 14.2825 | 51.4171 | 15.0557 | 54.2006 | 0.70867 | 0.74791 | 0.57831 | 0.57847 | 16.7195 | 497.2981 | 86.1105
2024-03-30 06:00 | 2024-03-31 06:00 | 024-3 | MRČ Donji Miholjac - MRS Bokšić (stream 3) | Kromatografski uzorak | 2024-04-02 10:39 | 0.3505 | 0.010313 | 95.7916 | 3.5745 | 0.20387 | 0.27305 | 0.022612 | 0.033885 | 0.0028032 | 0.0064543 | 0 | 0.0029758 | - | 0.0004487 | 0 | 0 | 9.723 | 35.0135 | 10.2499 | 36.9477 | 10.7914 | 38.8454 | 11.3761 | 40.9541 | 46.1005 | 48.6405 | 12.8057 | 13.5113 | 14.2072 | 51.1458 | 14.9763 | 53.9147 | 0.70688 | 0.74602 | 0.57685 | 0.57701 | 16.6779 | 498.5413 | 87.1579
2024-03-31 06:00 | 2024-04-01 06:00 | 024-3 | MRČ Donji Miholjac - MRS Bokšić (stream 3) | Kromatografski uzorak | 2024-04-02 10:39 | 2.2402 | 0.11302 | 93.7643 | 3.4582 | 0.27777 | 0.42433 | 0.038519 | 0.068079 | 0.00552 | 0.017004 | 0.00044331 | 0.0081864 | - | 0.005172 | 0.0035287 | 0.00011376 | 9.5565 | 34.4171 | 10.0743 | 36.3184 | 10.6065 | 38.1798 | 11.1812 | 40.2524 | 44.923 | 47.3893 | 12.4786 | 13.1637 | 13.8429 | 49.8343 | 14.5896 | 52.5225 | 0.71954 | 0.75939 | 0.58719 | 0.58734 | 16.9772 | 489.859 | 86.2805
2024-03-01 06:00 | 2024-03-02 06:00 | 024-4 | MRČ Donji Miholjac - MRS Osijek (stream 4) | Kromatografski uzorak | 2024-04-02 10:39 | 2.5979 | 0.19358 | 93.8508 | 2.8098 | 0.36037 | 0.54798 | 0.051 | 0.08637 | 0.0077204 | 0.020669 | 0 | 0.0098644 | - | 0.0069474 | 0.0044116 | 0.00062371 | 9.4903 | 34.176 | 10.0046 | 36.0639 | 10.5331 | 37.9157 | 11.1038 | 39.9738 | 44.5791 | 47.0334 | 12.3831 | 13.0648 | 13.7381 | 49.4571 | 14.4813 | 52.1326 | 0.72028 | 0.76016 | 0.58778 | 0.58794 | 16.9949 | 489.2668 | 87.1242
2024-03-02 06:00 | 2024-03-03 06:00 | 024-4 | MRČ Donji Miholjac - MRS Osijek (stream 4) | Kromatografski uzorak | 2024-04-02 10:39 | 2.9106 | 0.21245 | 93.4735 | 2.8101 | 0.3847 | 0.59339 | 0.056593 | 0.097046 | 0.0081941 | 0.022595 | 0 | 0.010725 | - | 0.0079797 | 0.0047745 | 0.00078769 | 9.4675 | 34.095 | 9.9805 | 35.9785 | 10.5078 | 37.8245 | 11.0772 | 39.8777 | 44.3941 | 46.8397 | 12.3317 | 13.011 | 13.6806 | 49.2502 | 14.4211 | 51.9161 | 0.72281 | 0.76283 | 0.58985 | 0.59001 | 17.0547 | 487.5304 | 86.8447
2024-03-03 06:00 | 2024-03-04 06:00 | 024-4 | MRČ Donji Miholjac - MRS Osijek (stream 4) | Kromatografski uzorak | 2024-04-02 10:39 | 3.2187 | 0.20934 | 93.2589 | 2.749 | 0.35992 | 0.56404 | 0.051547 | 0.093697 | 0.0083715 | 0.023852 | 0.00019595 | 0.011429 | - | 0.00874 | 0.0053931 | 0.00089243 | 9.4303 | 33.9602 | 9.9413 | 35.8361 | 10.4665 | 37.6759 | 11.0336 | 39.721 | 44.193 | 46.6277 | 12.2758 | 12.9521 | 13.619 | 49.0285 | 14.3563 | 51.6825 | 0.72364 | 0.76371 | 0.59053 | 0.59068 | 17.0744 | 486.9643 | 87.0736
2024-03-04 06:00 | 2024-03-05 06:00 | 024-4 | MRČ Donji Miholjac - MRS Osijek (stream 4) | Kromatografski uzorak | 2024-04-02 10:39 | 2.2921 | 0.12337 | 94.5723 | 2.6233 | 0.2568 | 0.38894 | 0.031092 | 0.061709 | 0.0057558 | 0.017155 | 0.00027258 | 0.0079214 | - | 0.0047857 | 0.0031456 | 0.00030417 | 9.4846 | 34.15 | 9.9985 | 36.0363 | 10.5267 | 37.8929 | 11.0971 | 39.9495 | 44.7279 | 47.1898 | 12.4244 | 13.1083 | 13.7861 | 49.63 | 14.5317 | 52.3142 | 0.71442 | 0.75397 | 0.583 | 0.58316 | 16.857 | 493.2708 | 88.422
2024-03-05 06:00 | 2024-03-06 06:00 | 024-4 | MRČ Donji Miholjac - MRS Osijek (stream 4) | Kromatografski uzorak | 2024-04-02 10:39 | 3.136 | 0.19368 | 93.991 | 2.103 | 0.37716 | 0.57627 | 0.051317 | 0.089633 | 0.0087844 | 0.023504 | 0.00011249 | 0.011341 | - | 0.0085736 | 0.0050932 | 0.00074558 | 9.3946 | 33.8257 | 9.9036 | 35.6941 | 10.4268 | 37.5333 | 10.9918 | 39.5704 | 44.1522 | 46.5838 | 12.2645 | 12.9399 | 13.6088 | 48.9916 | 14.3452 | 51.6426 | 0.71927 | 0.7591 | 0.58696 | 0.58712 | 16.9719 | 489.9181 | 88.6003
2024-03-06 06:00 | 2024-03-07 06:00 | 024-4 | MRČ Donji Miholjac - MRS Osijek (stream 4) | Kromatografski uzorak | 2024-04-02 10:39 | 2.4795 | 0.17282 | 94.6458 | 2.1269 | 0.38913 | 0.57497 | 0.05223 | 0.084176 | 0.0079912 | 0.020087 | 0 | 0.0095621 | - | 0.0069881 | 0.0042341 | 0.00057476 | 9.4582 | 34.0546 | 9.9707 | 35.9356 | 10.4974 | 37.7875 | 11.0662 | 39.8384 | 44.5665 | 47.0173 | 12.3796 | 13.0604 | 13.7366 | 49.4517 | 14.4788 | 52.1237 | 0.71565 | 0.75528 | 0.58401 | 0.58416 | 16.8862 | 492.4622 | 88.6699
2024-03-07 06:00 | 2024-03-08 06:00 | 024-4 | MRČ Donji Miholjac - MRS Osijek (stream 4) | Kromatografski uzorak | 2024-04-02 10:39 | 1.645 | 0.10193 | 95.9458 | 1.8423 | 0.32994 | 0.46494 | 0.039963 | 0.062222 | 0.0057444 | 0.014314 | 1.2283e-05 | 0.0063112 | - | 0.0038669 | 0.0022853 | 0.00027383 | 9.5021 | 34.2072 | 10.017 | 36.0965 | 10.5462 | 37.9631 | 11.1176 | 40.0234 | 45.0368 | 47.5136 | 12.5102 | 13.1982 | 13.8838 | 49.9818 | 14.634 | 52.6825 | 0.70707 | 0.74622 | 0.57701 | 0.57716 | 16.6839 | 498.4229 | 90.1206
2024-03-08 06:00 | 2024-03-09 06:00 | 024-4 | MRČ Donji Miholjac - MRS Osijek (stream 4) | Kromatografski uzorak | 2024-04-02 10:39 | 1.5438 | 0.095866 | 96.0574 | 1.8451 | 0.32632 | 0.45789 | 0.039415 | 0.060616 | 0.0054967 | 0.013638 | 0 | 0.0058693 | - | 0.0039389 | 0.0022542 | 0.00034901 | 9.5111 | 34.2395 | 10.0265 | 36.1307 | 10.5562 | 37.9992 | 11.1282 | 40.0614 | 45.1049 | 47.5814 | 12.5291 | 13.2171 | 13.9049 | 50.0576 | 14.655 | 52.7579 | 0.7064 | 0.7455 | 0.57646 | 0.5766 | 16.6678 | 498.9682 | 90.175
2024-03-09 06:00 | 2024-03-10 06:00 | 024-4 | MRČ Donji Miholjac - MRS Osijek (stream 4) | Kromatografski uzorak | 2024-04-02 10:39 | 2.6158 | 0.21842 | 94.0725 | 2.4549 | 0.4238 | 0.63834 | 0.062262 | 0.09865 | 0.0086989 | 0.021662 | 0 | 0.010478 | - | 0.0077251 | 0.0047078 | 0.00036276 | 9.476 | 34.1229 | 9.9894 | 36.0079 | 10.5172 | 37.8583 | 11.087 | 39.9133 | 44.5228 | 46.9754 | 12.3674 | 13.0487 | 13.7213 | 49.3966 | 14.464 | 52.0704 | 0.71982 | 0.75967 | 0.58741 | 0.58756 | 16.9841 | 489.5662 | 87.5213
2024-03-10 06:00 | 2024-03-11 06:00 | 024-4 | MRČ Donji Miholjac - MRS Osijek (stream 4) | Kromatografski uzorak | 2024-04-02 10:39 | 2.5979 | 0.24111 | 93.7281 | 2.6599 | 0.50859 | 0.77301 | 0.077682 | 0.11532 | 0.011084 | 0.026223 | 0 | 0.014389 | - | 0.011728 | 0.0069071 | 0.001089 | 9.5156 | 34.2705 | 10.0312 | 36.1638 | 10.5612 | 38.0165 | 11.1334 | 40.0803 | 44.6051 | 47.063 | 12.3903 | 13.073 | 13.7446 | 49.4806 | 14.4888 | 52.1598 | 0.72336 | 0.76342 | 0.5903 | 0.59046 | 17.0673 | 487.1733 | 86.2914
2024-03-11 06:00 | 2024-03-12 06:00 | 024-4 | MRČ Donji Miholjac - MRS Osijek (stream 4) | Kromatografski uzorak | 2024-04-02 10:39 | 2.7728 | 0.17621 | 94.4425 | 2.0195 | 0.39284 | 0.58901 | 0.051533 | 0.087478 | 0.0084484 | 0.022452 | 5.3652e-05 | 0.011272 | - | 0.0087058 | 0.0052937 | 0.00093291 | 9.4263 | 33.9394 | 9.9371 | 35.814 | 10.462 | 37.6601 | 11.0289 | 39.7041 | 44.3742 | 46.8186 | 12.3262 | 13.0052 | 13.6775 | 49.2389 | 14.4178 | 51.904 | 0.71687 | 0.75656 | 0.585 | 0.58515 | 16.915 | 491.5534 | 88.7912
2024-03-12 06:00 | 2024-03-13 06:00 | 024-4 | MRČ Donji Miholjac - MRS Osijek (stream 4) | Kromatografski uzorak | 2024-04-02 10:39 | 2.2086 | 0.14211 | 95.1334 | 1.9977 | 0.3485 | 0.51814 | 0.046048 | 0.074894 | 0.0080552 | 0.019875 | 0.0010504 | 0.0095809 | - | 0.0062215 | 0.0034208 | 0.00049294 | 9.4679 | 34.0873 | 9.981 | 35.9701 | 10.5083 | 37.8266 | 11.0777 | 39.8796 | 44.7109 | 47.1717 | 12.4197 | 13.1033 | 13.7821 | 49.6156 | 14.5274 | 52.2987 | 0.71234 | 0.75178 | 0.58131 | 0.58146 | 16.8081 | 494.7212 | 89.2806
2024-03-13 06:00 | 2024-03-14 06:00 | 024-4 | MRČ Donji Miholjac - MRS Osijek (stream 4) | Kromatografski uzorak | 2024-04-02 10:39 | 2.698 | 0.20874 | 94.0725 | 2.3821 | 0.41666 | 0.63864 | 0.061829 | 0.09645 | 0.010024 | 0.024179 | 0.0010455 | 0.012282 | - | 0.0094566 | 0.0057924 | 0.00091884 | 9.4659 | 34.0863 | 9.9788 | 35.9692 | 10.506 | 37.8181 | 11.0753 | 39.8709 | 44.4767 | 46.9237 | 12.3546 | 13.0344 | 13.7073 | 49.3461 | 14.4482 | 52.0137 | 0.71985 | 0.75971 | 0.58744 | 0.58759 | 16.985 | 489.591 | 87.6213
2024-03-14 06:00 | 2024-03-15 06:00 | 024-4 | MRČ Donji Miholjac - MRS Osijek (stream 4) | Kromatografski uzorak | 2024-04-02 10:39 | 2.7469 | 0.20324 | 94.0888 | 2.3168 | 0.42685 | 0.64433 | 0.060752 | 0.09592 | 0.0090962 | 0.022887 | 0 | 0.011658 | - | 0.0096102 | 0.0063646 | 0.0011846 | 9.4576 | 34.0558 | 9.97 | 35.937 | 10.4967 | 37.7849 | 11.0655 | 39.8358 | 44.439 | 46.8873 | 12.3442 | 13.0243 | 13.6958 | 49.305 | 14.4372 | 51.9741 | 0.71968 | 0.75953 | 0.5873 | 0.58745 | 16.9811 | 489.6375 | 87.7855
2024-03-15 06:00 | 2024-03-16 06:00 | 024-4 | MRČ Donji Miholjac - MRS Osijek (stream 4) | Kromatografski uzorak | 2024-04-02 10:39 | 2.4133 | 0.16807 | 94.7419 | 2.108 | 0.38356 | 0.5687 | 0.051143 | 0.082545 | 0.0080046 | 0.020225 | 0 | 0.0099882 | - | 0.0074909 | 0.0050886 | 0.00065114 | 9.4631 | 34.0719 | 9.9758 | 35.9538 | 10.5028 | 37.807 | 11.0719 | 39.859 | 44.6055 | 47.0591 | 12.3904 | 13.072 | 13.7487 | 49.4954 | 14.4918 | 52.1705 | 0.71511 | 0.7547 | 0.58357 | 0.58372 | 16.8733 | 492.8286 | 88.746
2024-03-16 06:00 | 2024-03-17 06:00 | 024-4 | MRČ Donji Miholjac - MRS Osijek (stream 4) | Kromatografski uzorak | 2024-04-02 10:39 | 3.2343 | 0.19372 | 93.1214 | 2.8439 | 0.39126 | 0.60667 | 0.056362 | 0.095503 | 0.0084962 | 0.024293 | 0.00034769 | 0.012126 | - | 0.010058 | 0.0069041 | 0.0013213 | 9.445 | 34.0147 | 9.9567 | 35.8937 | 10.4827 | 37.7344 | 11.0508 | 39.7827 | 44.2293 | 46.6664 | 12.2859 | 12.9629 | 13.6294 | 49.066 | 14.3674 | 51.7226 | 0.72476 | 0.76489 | 0.59144 | 0.5916 | 17.1008 | 486.2104 | 86.6302
2024-03-17 06:00 | 2024-03-18 06:00 | 024-4 | MRČ Donji Miholjac - MRS Osijek (stream 4) | Kromatografski uzorak | 2024-04-02 10:39 | 3.2725 | 0.15733 | 92.5957 | 3.447 | 0.33463 | 0.52745 | 0.04885 | 0.085839 | 0.0067571 | 0.022316 | 0.00080638 | 0.011159 | - | 0.0091651 | 0.0065192 | 0.0014001 | 9.4745 | 34.1248 | 9.9879 | 36.01 | 10.5155 | 37.8523 | 11.0853 | 39.9072 | 44.3044 | 46.7457 | 12.3068 | 12.9849 | 13.6511 | 49.1438 | 14.3902 | 51.8047 | 0.72699 | 0.76725 | 0.59326 | 0.59342 | 17.1531 | 484.7244 | 85.6464
2024-03-18 06:00 | 2024-03-19 06:00 | 024-4 | MRČ Donji Miholjac - MRS Osijek (stream 4) | Kromatografski uzorak | 2024-04-02 10:39 | 2.9657 | 0.14851 | 92.8429 | 3.5269 | 0.32546 | 0.51598 | 0.049482 | 0.082438 | 0.0073125 | 0.022584 | 0.0018319 | 0.01124 | - | 0.0085792 | 0.0058561 | 0.0011904 | 9.5081 | 34.2462 | 10.0233 | 36.1382 | 10.5529 | 37.9866 | 11.1247 | 40.0488 | 44.5035 | 46.9556 | 12.3621 | 13.0432 | 13.7123 | 49.3642 | 14.4547 | 52.0369 | 0.72564 | 0.76582 | 0.59216 | 0.59232 | 17.1211 | 485.633 | 85.5376
2024-03-19 06:00 | 2024-03-20 06:00 | 024-4 | MRČ Donji Miholjac - MRS Osijek (stream 4) | Kromatografski uzorak | 2024-04-02 10:39 | 2.3166 | 0.13296 | 93.5026 | 3.5698 | 0.31257 | 0.47806 | 0.046078 | 0.075385 | 0.0055355 | 0.01734 | 0.00035353 | 0.008404 | - | 0.0069107 | 0.0047341 | 0.00074889 | 9.5653 | 34.451 | 10.0835 | 36.3542 | 10.6163 | 38.2149 | 11.1915 | 40.2894 | 44.8992 | 47.366 | 12.472 | 13.1572 | 13.8346 | 49.8045 | 14.5814 | 52.4932 | 0.72167 | 0.76164 | 0.58892 | 0.58908 | 17.0273 | 488.3816 | 85.7921
2024-03-20 06:00 | 2024-03-21 06:00 | 024-4 | MRČ Donji Miholjac - MRS Osijek (stream 4) | Kromatografski uzorak | 2024-04-02 10:39 | 2.9642 | 0.2193 | 92.8595 | 3.2934 | 0.42004 | 0.66359 | 0.065159 | 0.10485 | 0.0093947 | 0.024731 | 0 | 0.014008 | - | 0.012763 | 0.0099522 | 0.0026994 | 9.5127 | 34.2639 | 10.0281 | 36.1569 | 10.5579 | 38.0047 | 11.13 | 40.068 | 44.4725 | 46.9223 | 12.3535 | 13.034 | 13.7022 | 49.3278 | 14.4438 | 51.9978 | 0.72742 | 0.76771 | 0.59362 | 0.59378 | 17.163 | 484.4534 | 85.3597
2024-03-21 06:00 | 2024-03-22 06:00 | 024-4 | MRČ Donji Miholjac - MRS Osijek (stream 4) | Kromatografski uzorak | 2024-04-02 10:39 | 3.2299 | 0.27782 | 92.5605 | 3.1606 | 0.48821 | 0.77121 | 0.079651 | 0.12551 | 0.010946 | 0.027754 | 0 | 0.014876 | - | 0.013208 | 0.0091726 | 0.0018851 | 9.4905 | 34.1852 | 10.0048 | 36.0739 | 10.5333 | 37.9161 | 11.1041 | 39.9747 | 44.2854 | 46.7257 | 12.3015 | 12.9794 | 13.644 | 49.1185 | 14.3828 | 51.7782 | 0.73019 | 0.77063 | 0.59588 | 0.59604 | 17.2284 | 482.6064 | 85.1054
2024-03-22 06:00 | 2024-03-23 06:00 | 024-4 | MRČ Donji Miholjac - MRS Osijek (stream 4) | Kromatografski uzorak | 2024-04-02 10:39 | 3.2232 | 0.2748 | 92.5385 | 3.1792 | 0.49785 | 0.78435 | 0.080545 | 0.12334 | 0.012146 | 0.029527 | 0.0010557 | 0.015715 | - | 0.01335 | 0.0090596 | 0.0017539 | 9.4952 | 34.2027 | 10.0097 | 36.0924 | 10.5386 | 37.9349 | 11.1096 | 39.9945 | 44.3004 | 46.7416 | 12.3057 | 12.9838 | 13.6485 | 49.1345 | 14.3875 | 51.7951 | 0.73044 | 0.7709 | 0.59608 | 0.59624 | 17.2342 | 482.4447 | 84.9694
2024-03-23 06:00 | 2024-03-24 06:00 | 024-4 | MRČ Donji Miholjac - MRS Osijek (stream 4) | Kromatografski uzorak | 2024-04-02 10:39 | 3.2657 | 0.22926 | 92.5948 | 3.244 | 0.42546 | 0.66628 | 0.06531 | 0.10664 | 0.009467 | 0.025899 | 0.00011802 | 0.013171 | - | 0.011104 | 0.0076718 | 0.0014376 | 9.4783 | 34.1398 | 9.9919 | 36.0259 | 10.5198 | 37.8675 | 11.0898 | 39.9233 | 44.273 | 46.7125 | 12.2981 | 12.9757 | 13.6409 | 49.1072 | 14.3795 | 51.7661 | 0.72866 | 0.76902 | 0.59463 | 0.59479 | 17.1924 | 483.6167 | 85.4187
2024-03-24 06:00 | 2024-03-25 06:00 | 024-4 | MRČ Donji Miholjac - MRS Osijek (stream 4) | Kromatografski uzorak | 2024-04-02 10:39 | 3.4881 | 0.18357 | 92.5865 | 3.1902 | 0.34423 | 0.5516 | 0.051264 | 0.093541 | 0.0077742 | 0.024805 | 0.00080654 | 0.012234 | - | 0.0094584 | 0.006312 | 0.0011676 | 9.4379 | 33.9916 | 9.9493 | 35.8694 | 10.475 | 37.7063 | 11.0426 | 39.7532 | 44.1233 | 46.5546 | 12.2565 | 12.9318 | 13.5959 | 48.9453 | 14.332 | 51.5953 | 0.72726 | 0.76753 | 0.59348 | 0.59364 | 17.1597 | 484.5391 | 86.0421
2024-03-25 06:00 | 2024-03-26 06:00 | 024-4 | MRČ Donji Miholjac - MRS Osijek (stream 4) | Kromatografski uzorak | 2024-04-02 10:39 | 2.8306 | 0.19958 | 93.12 | 3.2579 | 0.37837 | 0.59198 | 0.058268 | 0.094752 | 0.008346 | 0.022627 | 0.00027939 | 0.011952 | - | 0.0097393 | 0.0068994 | 0.00074721 | 9.5097 | 34.251 | 10.025 | 36.1433 | 10.5546 | 37.9929 | 11.1265 | 40.0555 | 44.5282 | 46.9817 | 12.3689 | 13.0505 | 13.7202 | 49.3928 | 14.4631 | 52.0671 | 0.72504 | 0.76519 | 0.59167 | 0.59183 | 17.1069 | 486.4281 | 85.81
2024-03-26 06:00 | 2024-03-27 06:00 | 024-4 | MRČ Donji Miholjac - MRS Osijek (stream 4) | Kromatografski uzorak | 2024-04-02 10:39 | 2.9389 | 0.24013 | 92.8901 | 3.2214 | 0.45602 | 0.70943 | 0.072353 | 0.11236 | 0.0097082 | 0.02482 | 0 | 0.013208 | - | 0.011432 | 0.0080396 | 0.0014857 | 9.5138 | 34.2681 | 10.0293 | 36.1613 | 10.5592 | 38.0092 | 11.1313 | 40.0728 | 44.4723 | 46.9221 | 12.3534 | 13.0339 | 13.7021 | 49.3275 | 14.4438 | 51.9975 | 0.72761 | 0.7679 | 0.59377 | 0.59393 | 17.1673 | 484.333 | 85.3233
2024-03-27 06:00 | 2024-03-28 06:00 | 024-4 | MRČ Donji Miholjac - MRS Osijek (stream 4) | Kromatografski uzorak | 2024-04-02 10:39 | 2.6465 | 0.20889 | 93.1529 | 3.3362 | 0.42195 | 0.65554 | 0.067063 | 0.10392 | 0.0091412 | 0.023679 | 0.0010573 | 0.011898 | - | 0.0094616 | 0.0061787 | 0.001191 | 9.5424 | 34.3706 | 10.0594 | 36.2695 | 10.5909 | 38.1234 | 11.1648 | 40.1931 | 44.6719 | 47.1284 | 12.4089 | 13.0912 | 13.7637 | 49.5494 | 14.5074 | 52.2268 | 0.72557 | 0.76576 | 0.59211 | 0.59227 | 17.1192 | 485.7444 | 85.3558
2024-03-28 06:00 | 2024-03-29 06:00 | 024-4 | MRČ Donji Miholjac - MRS Osijek (stream 4) | Kromatografski uzorak | 2024-04-02 10:39 | 3.2153 | 0.22015 | 92.565 | 3.3118 | 0.44526 | 0.68775 | 0.066942 | 0.10888 | 0.0090142 | 0.02519 | 0 | 0.012654 | - | 0.010718 | 0.0076421 | 0.0014501 | 9.4917 | 34.189 | 10.0061 | 36.0779 | 10.5347 | 37.9211 | 11.1055 | 39.9798 | 44.328 | 46.7707 | 12.3133 | 12.9918 | 13.6575 | 49.1668 | 14.397 | 51.8291 | 0.72895 | 0.76932 | 0.59486 | 0.59502 | 17.1991 | 483.4274 | 85.1927
2024-03-29 06:00 | 2024-03-30 06:00 | 024-4 | MRČ Donji Miholjac - MRS Osijek (stream 4) | Kromatografski uzorak | 2024-04-02 10:39 | 0.15374 | 0.0047513 | 95.4847 | 4.0415 | 0.23473 | 0.3153 | 0.032189 | 0.03858 | 0.0015477 | 0.0049875 | 0.0010671 | 0.0012705 | - | 0.00058421 | 0.00021074 | 0.00013493 | 9.7823 | 35.2317 | 10.3123 | 37.1781 | 10.8571 | 39.0819 | 11.4454 | 41.2036 | 46.3138 | 48.8648 | 12.8649 | 13.5735 | 14.2709 | 51.3751 | 15.0432 | 54.1556 | 0.70916 | 0.74844 | 0.57872 | 0.57887 | 16.7313 | 496.9605 | 86.0119
2024-03-30 06:00 | 2024-03-31 06:00 | 024-4 | MRČ Donji Miholjac - MRS Osijek (stream 4) | Kromatografski uzorak | 2024-04-02 10:39 | 0.42105 | 0.015739 | 95.6644 | 3.6032 | 0.21873 | 0.29556 | 0.025626 | 0.037477 | 0.002801 | 0.0068704 | 0 | 0.0031444 | - | 0.00091297 | 0 | 0 | 9.7218 | 35.0097 | 10.2486 | 36.9438 | 10.79 | 38.8404 | 11.3747 | 40.9487 | 46.0655 | 48.6036 | 12.796 | 13.501 | 14.1961 | 51.1058 | 14.9646 | 53.8726 | 0.7078 | 0.74699 | 0.5776 | 0.57776 | 16.6995 | 497.8943 | 86.958
2024-03-31 06:00 | 2024-04-01 06:00 | 024-4 | MRČ Donji Miholjac - MRS Osijek (stream 4) | Kromatografski uzorak | 2024-04-02 10:39 | 2.2429 | 0.11548 | 93.7682 | 3.4338 | 0.28618 | 0.4396 | 0.039882 | 0.069755 | 0.0057682 | 0.017654 | 0.00054579 | 0.0087158 | - | 0.0060736 | 0.004219 | 0.00080983 | 9.5576 | 34.4215 | 10.0755 | 36.3231 | 10.6078 | 38.1845 | 11.1826 | 40.2573 | 44.923 | 47.3893 | 12.4786 | 13.1637 | 13.8428 | 49.8341 | 14.5895 | 52.5222 | 0.71973 | 0.75959 | 0.58734 | 0.5875 | 16.9816 | 489.7355 | 86.2541
2024-03-01 06:00 | 2024-03-02 06:00 | 006-3 | MRČ Špišić Bukovica - MRČ Donji Miholjac (stream 3) | Kromatografski uzorak | 2024-04-02 10:39 | 3.358 | 0.24298 | 92.8704 | 2.8418 | 0.43791 | 0.6868 | 0.079492 | 0.1083 | 0.0091775 | 0.025793 | 0.0022847 | 0.011633 | - | 0.0083837 | 0.00349 | 0.00033345 | 9.4407 | 34.0009 | 9.9522 | 35.8792 | 10.478 | 37.7173 | 11.0458 | 39.7648 | 44.1434 | 46.5758 | 12.2621 | 12.9377 | 13.6023 | 48.9684 | 14.3388 | 51.6198 | 0.72699 | 0.76725 | 0.59326 | 0.59342 | 17.1533 | 484.7169 | 86.234
2024-03-02 06:00 | 2024-03-03 06:00 | 006-3 | MRČ Špišić Bukovica - MRČ Donji Miholjac (stream 3) | Kromatografski uzorak | 2024-04-02 10:39 | 3.3162 | 0.21933 | 93.0576 | 2.7895 | 0.39188 | 0.61734 | 0.068835 | 0.098376 | 0.0086154 | 0.02486 | 0.0022449 | 0.011239 | - | 0.0076133 | 0.0033457 | 0.00033569 | 9.4313 | 33.9651 | 9.9423 | 35.8413 | 10.4676 | 37.6798 | 11.0348 | 39.7251 | 44.1518 | 46.5846 | 12.2644 | 12.9402 | 13.6057 | 48.9806 | 14.3424 | 51.6326 | 0.72519 | 0.76534 | 0.59179 | 0.59195 | 17.1109 | 485.9203 | 86.6923
2024-03-03 06:00 | 2024-03-04 06:00 | 006-3 | MRČ Špišić Bukovica - MRČ Donji Miholjac (stream 3) | Kromatografski uzorak | 2024-04-02 10:39 | 3.3079 | 0.17655 | 93.3877 | 2.6435 | 0.30376 | 0.48435 | 0.047486 | 0.079186 | 0.0075452 | 0.02337 | 0.0021991 | 0.010551 | - | 0.0069761 | 0.0029585 | 0.00031143 | 9.4031 | 33.8595 | 9.9126 | 35.7298 | 10.4363 | 37.5673 | 11.0018 | 39.6063 | 44.1159 | 46.5465 | 12.2544 | 12.9296 | 13.5963 | 48.9468 | 14.3324 | 51.5967 | 0.72186 | 0.76183 | 0.58908 | 0.58923 | 17.0328 | 488.1493 | 87.6989
2024-03-04 06:00 | 2024-03-05 06:00 | 006-3 | MRČ Špišić Bukovica - MRČ Donji Miholjac (stream 3) | Kromatografski uzorak | 2024-04-02 10:39 | 3.3374 | 0.19032 | 93.785 | 2.1099 | 0.37149 | 0.57735 | 0.060275 | 0.088503 | 0.0085731 | 0.024423 | 0.0020873 | 0.011103 | - | 0.007564 | 0.0030389 | 0.00028808 | 9.3761 | 33.7594 | 9.8841 | 35.6241 | 10.4063 | 37.4595 | 10.9702 | 39.4926 | 44.0338 | 46.4599 | 12.2316 | 12.9055 | 13.5722 | 48.8601 | 14.307 | 51.5052 | 0.72028 | 0.76016 | 0.58778 | 0.58794 | 16.9957 | 489.2177 | 88.5352
2024-03-05 06:00 | 2024-03-06 06:00 | 006-3 | MRČ Špišić Bukovica - MRČ Donji Miholjac (stream 3) | Kromatografski uzorak | 2024-04-02 10:39 | 3.3172 | 0.22866 | 93.4306 | 2.3431 | 0.44223 | 0.68044 | 0.075219 | 0.10081 | 0.0097566 | 0.025637 | 0.0021163 | 0.011868 | - | 0.008799 | 0.0036577 | 0.00034963 | 9.4087 | 33.8812 | 9.9186 | 35.7527 | 10.4426 | 37.5898 | 11.0084 | 39.6302 | 44.0937 | 46.5233 | 12.2482 | 12.9231 | 13.5889 | 48.9201 | 14.3247 | 51.5688 | 0.72351 | 0.76357 | 0.59042 | 0.59058 | 17.0716 | 487.0381 | 87.4478
2024-03-06 06:00 | 2024-03-07 06:00 | 006-3 | MRČ Špišić Bukovica - MRČ Donji Miholjac (stream 3) | Kromatografski uzorak | 2024-04-02 10:39 | 3.2674 | 0.20017 | 93.8203 | 2.0854 | 0.41034 | 0.62671 | 0.066267 | 0.092582 | 0.0088537 | 0.024448 | 0.0020322 | 0.011036 | - | 0.0076341 | 0.0031782 | 0.00034045 | 9.3879 | 33.8025 | 9.8966 | 35.6696 | 10.4194 | 37.5066 | 10.984 | 39.5423 | 44.0815 | 46.5104 | 12.2449 | 12.9196 | 13.5866 | 48.9119 | 14.3222 | 51.56 | 0.72055 | 0.76045 | 0.58801 | 0.58816 | 17.0021 | 489.0298 | 88.3694
2024-03-07 06:00 | 2024-03-08 06:00 | 006-3 | MRČ Špišić Bukovica - MRČ Donji Miholjac (stream 3) | Kromatografski uzorak | 2024-04-02 10:39 | 3.2946 | 0.21605 | 93.6007 | 2.2437 | 0.42021 | 0.64492 | 0.069558 | 0.095888 | 0.0092137 | 0.024921 | 0.0020813 | 0.011451 | - | 0.0079712 | 0.0033291 | 0.00030193 | 9.3985 | 33.8427 | 9.9078 | 35.7121 | 10.4312 | 37.5491 | 10.9964 | 39.5872 | 44.0864 | 46.5155 | 12.2462 | 12.921 | 13.5874 | 48.9145 | 14.323 | 51.5628 | 0.72211 | 0.7621 | 0.58928 | 0.58944 | 17.0387 | 487.9795 | 87.8758
2024-03-08 06:00 | 2024-03-09 06:00 | 006-3 | MRČ Špišić Bukovica - MRČ Donji Miholjac (stream 3) | Kromatografski uzorak | 2024-04-02 10:39 | 3.398 | 0.29377 | 92.686 | 2.8544 | 0.48703 | 0.76783 | 0.092964 | 0.12113 | 0.010539 | 0.027245 | 0.0023464 | 0.012811 | - | 0.0094679 | 0.0039454 | 0.00035349 | 9.4475 | 34.0272 | 9.9594 | 35.9071 | 10.4856 | 37.7444 | 11.0537 | 39.7934 | 44.1139 | 46.5448 | 12.2539 | 12.9291 | 13.5925 | 48.9329 | 14.3285 | 51.5824 | 0.72909 | 0.76947 | 0.59498 | 0.59514 | 17.2028 | 483.3261 | 85.8099
2024-03-09 06:00 | 2024-03-10 06:00 | 006-3 | MRČ Špišić Bukovica - MRČ Donji Miholjac (stream 3) | Kromatografski uzorak | 2024-04-02 10:39 | 3.3843 | 0.28233 | 92.552 | 2.9304 | 0.55418 | 0.85095 | 0.10294 | 0.12741 | 0.010686 | 0.027591 | 0.0021305 | 0.012551 | - | 0.0091658 | 0.0039111 | 0.00038554 | 9.4682 | 34.1039 | 9.9812 | 35.9881 | 10.5085 | 37.8268 | 11.0779 | 39.8805 | 44.173 | 46.6071 | 12.2703 | 12.9464 | 13.6098 | 48.9951 | 14.3467 | 51.6481 | 0.73043 | 0.77088 | 0.59607 | 0.59623 | 17.234 | 482.4565 | 85.2589
2024-03-10 06:00 | 2024-03-11 06:00 | 006-3 | MRČ Špišić Bukovica - MRČ Donji Miholjac (stream 3) | Kromatografski uzorak | 2024-04-02 10:39 | 3.2553 | 0.20152 | 93.74 | 2.1501 | 0.43174 | 0.65302 | 0.069074 | 0.095004 | 0.0087329 | 0.024432 | 0.0020449 | 0.011034 | - | 0.0074981 | 0.0031089 | 0.0003491 | 9.3976 | 33.8384 | 9.9068 | 35.7076 | 10.4301 | 37.5452 | 10.9953 | 39.583 | 44.1076 | 46.5378 | 12.2521 | 12.9272 | 13.5942 | 48.9392 | 14.3302 | 51.5888 | 0.72123 | 0.76117 | 0.58857 | 0.58872 | 17.018 | 488.5754 | 88.0825
2024-03-11 06:00 | 2024-03-12 06:00 | 006-3 | MRČ Špišić Bukovica - MRČ Donji Miholjac (stream 3) | Kromatografski uzorak | 2024-04-02 10:39 | 3.2448 | 0.19994 | 93.8605 | 2.0821 | 0.40134 | 0.61268 | 0.063774 | 0.090757 | 0.0087735 | 0.024209 | 0.0020241 | 0.011013 | - | 0.0075146 | 0.0029812 | 0.00029428 | 9.3873 | 33.8002 | 9.896 | 35.6672 | 10.4188 | 37.5044 | 10.9833 | 39.54 | 44.0891 | 46.5184 | 12.247 | 12.9218 | 13.5891 | 48.9209 | 14.3248 | 51.5694 | 0.72021 | 0.76008 | 0.58773 | 0.58788 | 16.994 | 489.2662 | 88.4529
2024-03-12 06:00 | 2024-03-13 06:00 | 006-3 | MRČ Špišić Bukovica - MRČ Donji Miholjac (stream 3) | Kromatografski uzorak | 2024-04-02 10:39 | 3.3324 | 0.25532 | 93.1104 | 2.5629 | 0.47914 | 0.73889 | 0.08544 | 0.10999 | 0.010213 | 0.02633 | 0.0021713 | 0.012361 | - | 0.0092093 | 0.0036892 | 0.00034759 | 9.4306 | 33.963 | 9.9416 | 35.8392 | 10.4668 | 37.6769 | 11.0339 | 39.7222 | 44.1223 | 46.5536 | 12.2562 | 12.9316 | 13.5964 | 48.9472 | 14.3326 | 51.5974 | 0.72607 | 0.76627 | 0.59251 | 0.59267 | 17.1316 | 485.3341 | 86.6338
2024-03-13 06:00 | 2024-03-14 06:00 | 006-3 | MRČ Špišić Bukovica - MRČ Donji Miholjac (stream 3) | Kromatografski uzorak | 2024-04-02 10:39 | 3.3122 | 0.24677 | 93.2161 | 2.5041 | 0.46937 | 0.72076 | 0.08221 | 0.10665 | 0.0097885 | 0.025877 | 0.0021468 | 0.01191 | - | 0.0088105 | 0.0036243 | 0.00036864 | 9.4257 | 33.9445 | 9.9365 | 35.8197 | 10.4614 | 37.6575 | 11.0282 | 39.7017 | 44.1239 | 46.5552 | 12.2566 | 12.932 | 13.5973 | 48.9503 | 14.3335 | 51.6007 | 0.72523 | 0.76539 | 0.59182 | 0.59198 | 17.1119 | 485.8926 | 86.8747
2024-03-14 06:00 | 2024-03-15 06:00 | 006-3 | MRČ Špišić Bukovica - MRČ Donji Miholjac (stream 3) | Kromatografski uzorak | 2024-04-02 10:39 | 3.2637 | 0.21706 | 93.5875 | 2.2648 | 0.43827 | 0.66697 | 0.071838 | 0.097181 | 0.0092356 | 0.025014 | 0.0020669 | 0.011385 | - | 0.0082909 | 0.0033565 | 0.00033205 | 9.4064 | 33.8715 | 9.916 | 35.7426 | 10.4399 | 37.5803 | 11.0056 | 39.6202 | 44.1154 | 46.5462 | 12.2543 | 12.9295 | 13.5961 | 48.9459 | 14.3322 | 51.5959 | 0.72239 | 0.76239 | 0.58951 | 0.58966 | 17.0451 | 487.7941 | 87.7258
2024-03-15 06:00 | 2024-03-16 06:00 | 006-3 | MRČ Špišić Bukovica - MRČ Donji Miholjac (stream 3) | Kromatografski uzorak | 2024-04-02 10:39 | 3.2889 | 0.22784 | 93.3812 | 2.4064 | 0.45502 | 0.69565 | 0.077468 | 0.10237 | 0.0094752 | 0.025492 | 0.0021144 | 0.011527 | - | 0.0083818 | 0.0034685 | 0.00032299 | 9.4181 | 33.9158 | 9.9285 | 35.7893 | 10.453 | 37.6273 | 11.0194 | 39.6697 | 44.1265 | 46.5579 | 12.2574 | 12.9328 | 13.5987 | 48.9554 | 14.335 | 51.6059 | 0.72391 | 0.764 | 0.59075 | 0.59091 | 17.081 | 486.7714 | 87.2331
2024-03-16 06:00 | 2024-03-17 06:00 | 006-3 | MRČ Špišić Bukovica - MRČ Donji Miholjac (stream 3) | Kromatografski uzorak | 2024-04-02 10:39 | 3.2317 | 0.15857 | 92.6956 | 3.3728 | 0.34976 | 0.54128 | 0.05793 | 0.083784 | 0.0064709 | 0.021774 | 0.0024593 | 0.0095452 | - | 0.0066518 | 0.0026044 | 0.00029485 | 9.4726 | 34.1173 | 9.9859 | 36.0021 | 10.5134 | 37.8448 | 11.0831 | 39.8992 | 44.3149 | 46.7567 | 12.3097 | 12.988 | 13.6546 | 49.1565 | 14.3939 | 51.818 | 0.72633 | 0.76655 | 0.59272 | 0.59288 | 17.1375 | 485.1666 | 85.7696
2024-03-17 06:00 | 2024-03-18 06:00 | 006-3 | MRČ Špišić Bukovica - MRČ Donji Miholjac (stream 3) | Kromatografski uzorak | 2024-04-02 10:39 | 3.2795 | 0.15528 | 92.5359 | 3.4996 | 0.34128 | 0.52962 | 0.057134 | 0.082329 | 0.0062704 | 0.021423 | 0.0024987 | 0.0093743 | - | 0.0065093 | 0.0025241 | 0.00027575 | 9.4755 | 34.1285 | 9.9889 | 36.0139 | 10.5166 | 37.8562 | 11.0865 | 39.9113 | 44.3053 | 46.7467 | 12.307 | 12.9852 | 13.6513 | 49.1445 | 14.3904 | 51.8055 | 0.72712 | 0.76738 | 0.59337 | 0.59353 | 17.1561 | 484.6386 | 85.5419
2024-03-18 06:00 | 2024-03-19 06:00 | 006-3 | MRČ Špišić Bukovica - MRČ Donji Miholjac (stream 3) | Kromatografski uzorak | 2024-04-02 10:39 | 3.3446 | 0.17702 | 92.5204 | 3.4023 | 0.35455 | 0.55558 | 0.061057 | 0.087537 | 0.0070634 | 0.022719 | 0.0025381 | 0.010152 | - | 0.0069877 | 0.0027082 | 0.00026656 | 9.4653 | 34.0915 | 9.9781 | 35.9749 | 10.5053 | 37.8154 | 11.0745 | 39.8683 | 44.2444 | 46.6823 | 12.2901 | 12.9673 | 13.6326 | 49.0773 | 14.3707 | 51.7345 | 0.72754 | 0.76783 | 0.59372 | 0.59387 | 17.1662 | 484.3544 | 85.6083
2024-03-19 06:00 | 2024-03-20 06:00 | 006-3 | MRČ Špišić Bukovica - MRČ Donji Miholjac (stream 3) | Kromatografski uzorak | 2024-04-02 10:39 | 3.3189 | 0.24108 | 92.5126 | 3.235 | 0.44492 | 0.69239 | 0.081136 | 0.10681 | 0.0089645 | 0.02496 | 0.0024124 | 0.01141 | - | 0.0080307 | 0.0034264 | 0.00032234 | 9.4733 | 34.1217 | 9.9866 | 36.0068 | 10.5142 | 37.8473 | 11.0839 | 39.902 | 44.2342 | 46.6717 | 12.2873 | 12.9644 | 13.6289 | 49.064 | 14.3668 | 51.7206 | 0.72916 | 0.76954 | 0.59504 | 0.5952 | 17.2043 | 483.2821 | 85.3385
2024-03-20 06:00 | 2024-03-21 06:00 | 006-3 | MRČ Špišić Bukovica - MRČ Donji Miholjac (stream 3) | Kromatografski uzorak | 2024-04-02 10:39 | 3.3619 | 0.27508 | 92.415 | 3.1674 | 0.50081 | 0.78067 | 0.094843 | 0.1208 | 0.0099489 | 0.02653 | 0.0024074 | 0.012138 | - | 0.0090531 | 0.0037666 | 0.00036215 | 9.4766 | 34.1348 | 9.99 | 36.0207 | 10.5178 | 37.8603 | 11.0877 | 39.9158 | 44.2053 | 46.6412 | 12.2792 | 12.9559 | 13.6194 | 49.0299 | 14.3569 | 51.6848 | 0.73068 | 0.77115 | 0.59627 | 0.59644 | 17.24 | 482.2815 | 85.068
2024-03-21 06:00 | 2024-03-22 06:00 | 006-3 | MRČ Špišić Bukovica - MRČ Donji Miholjac (stream 3) | Kromatografski uzorak | 2024-04-02 10:39 | 3.3795 | 0.28735 | 92.414 | 3.1364 | 0.50197 | 0.7828 | 0.094832 | 0.1198 | 0.010496 | 0.027057 | 0.0023836 | 0.012548 | - | 0.0093567 | 0.0039921 | 0.00036541 | 9.4721 | 34.1187 | 9.9854 | 36.0037 | 10.5129 | 37.8427 | 11.0826 | 39.8972 | 44.1813 | 46.616 | 12.2726 | 12.9489 | 13.6121 | 49.0036 | 14.3492 | 51.6571 | 0.73078 | 0.77126 | 0.59636 | 0.59652 | 17.2424 | 482.2148 | 85.1205
2024-03-22 06:00 | 2024-03-23 06:00 | 006-3 | MRČ Špišić Bukovica - MRČ Donji Miholjac (stream 3) | Kromatografski uzorak | 2024-04-02 10:39 | 3.4413 | 0.21715 | 92.4557 | 3.2264 | 0.42522 | 0.65949 | 0.075127 | 0.10082 | 0.0084945 | 0.024931 | 0.0024943 | 0.01115 | - | 0.007622 | 0.0032941 | 0.00033859 | 9.4575 | 34.0643 | 9.97 | 35.9462 | 10.4967 | 37.7844 | 11.0655 | 39.8356 | 44.1662 | 46.5997 | 12.2684 | 12.9444 | 13.6082 | 48.9895 | 14.345 | 51.6419 | 0.72896 | 0.76933 | 0.59487 | 0.59503 | 17.1996 | 483.417 | 85.4895
2024-03-23 06:00 | 2024-03-24 06:00 | 006-3 | MRČ Špišić Bukovica - MRČ Donji Miholjac (stream 3) | Kromatografski uzorak | 2024-04-02 10:39 | 3.5841 | 0.17982 | 92.4833 | 3.1938 | 0.3546 | 0.55896 | 0.059669 | 0.08997 | 0.0072439 | 0.023976 | 0.002624 | 0.010634 | - | 0.0071455 | 0.0028169 | 0.00027681 | 9.4283 | 33.9568 | 9.9392 | 35.8326 | 10.4643 | 37.6678 | 11.0313 | 39.7126 | 44.0671 | 46.4953 | 12.2409 | 12.9153 | 13.5786 | 48.8831 | 14.3138 | 51.5297 | 0.72762 | 0.76791 | 0.59378 | 0.59394 | 17.1683 | 484.2948 | 86.0131
2024-03-24 06:00 | 2024-03-25 06:00 | 006-3 | MRČ Špišić Bukovica - MRČ Donji Miholjac (stream 3) | Kromatografski uzorak | 2024-04-02 10:39 | 3.557 | 0.202 | 92.4684 | 3.1843 | 0.37199 | 0.58826 | 0.064751 | 0.093707 | 0.0080066 | 0.024664 | 0.0025881 | 0.011288 | - | 0.007893 | 0.0030912 | 0.00027483 | 9.4335 | 33.9761 | 9.9447 | 35.8531 | 10.4701 | 37.6886 | 11.0374 | 39.7346 | 44.0763 | 46.5049 | 12.2434 | 12.918 | 13.5812 | 48.8924 | 14.3165 | 51.5396 | 0.72815 | 0.76847 | 0.59421 | 0.59437 | 17.1807 | 483.9463 | 85.8911
2024-03-25 06:00 | 2024-03-26 06:00 | 006-3 | MRČ Špišić Bukovica - MRČ Donji Miholjac (stream 3) | Kromatografski uzorak | 2024-04-02 10:39 | 3.4686 | 0.27263 | 92.3809 | 3.1155 | 0.48676 | 0.76226 | 0.091981 | 0.11774 | 0.010133 | 0.026951 | 0.0024462 | 0.012577 | - | 0.0093384 | 0.0039653 | 0.00036773 | 9.4602 | 34.0754 | 9.9729 | 35.9579 | 10.4997 | 37.7952 | 11.0686 | 39.8471 | 44.1292 | 46.5608 | 12.2581 | 12.9336 | 13.5963 | 48.9466 | 14.3324 | 51.5968 | 0.73065 | 0.77112 | 0.59625 | 0.59641 | 17.2394 | 482.2964 | 85.24
2024-03-26 06:00 | 2024-03-27 06:00 | 006-3 | MRČ Špišić Bukovica - MRČ Donji Miholjac (stream 3) | Kromatografski uzorak | 2024-04-02 10:39 | 3.3144 | 0.25237 | 92.4542 | 3.215 | 0.49456 | 0.76402 | 0.09165 | 0.1159 | 0.009482 | 0.025748 | 0.002392 | 0.011689 | - | 0.008575 | 0.0036478 | 0.0003774 | 9.4832 | 34.1588 | 9.9971 | 36.046 | 10.5252 | 37.887 | 11.0955 | 39.9439 | 44.2518 | 46.6903 | 12.2922 | 12.9695 | 13.6338 | 49.0816 | 14.372 | 51.7393 | 0.73017 | 0.77061 | 0.59586 | 0.59602 | 17.2279 | 482.6191 | 85.0507
2024-03-27 06:00 | 2024-03-28 06:00 | 006-3 | MRČ Špišić Bukovica - MRČ Donji Miholjac (stream 3) | Kromatografski uzorak | 2024-04-02 10:39 | 3.2781 | 0.22927 | 92.4998 | 3.2794 | 0.46233 | 0.71342 | 0.083811 | 0.10849 | 0.0086654 | 0.024747 | 0.0024049 | 0.01116 | - | 0.008043 | 0.0034094 | 0.00036379 | 9.4846 | 34.1633 | 9.9985 | 36.0507 | 10.5268 | 37.8925 | 11.0971 | 39.9497 | 44.2825 | 46.7227 | 12.3007 | 12.9785 | 13.6434 | 49.1164 | 14.3822 | 51.7759 | 0.72935 | 0.76974 | 0.59519 | 0.59535 | 17.2086 | 483.161 | 85.1521
2024-03-28 06:00 | 2024-03-29 06:00 | 006-3 | MRČ Špišić Bukovica - MRČ Donji Miholjac (stream 3) | Kromatografski uzorak | 2024-04-02 10:39 | 3.5247 | 0.16932 | 92.3292 | 3.4308 | 0.3462 | 0.54601 | 0.058239 | 0.088111 | 0.0066699 | 0.023389 | 0.0026834 | 0.010378 | - | 0.0071521 | 0.0028554 | 0.00032612 | 9.4497 | 34.0355 | 9.9617 | 35.9158 | 10.488 | 37.7531 | 11.0563 | 39.8025 | 44.145 | 46.5774 | 12.2625 | 12.9382 | 13.6019 | 48.9668 | 14.3383 | 51.618 | 0.72842 | 0.76876 | 0.59443 | 0.59459 | 17.1871 | 483.7665 | 85.5572
2024-03-29 06:00 | 2024-03-30 06:00 | 006-3 | MRČ Špišić Bukovica - MRČ Donji Miholjac (stream 3) | Kromatografski uzorak | 2024-04-02 10:39 | 1.6166 | 0.072281 | 94.1343 | 3.6915 | 0.3446 | 0.48526 | 0.050695 | 0.060246 | 0.0044271 | 0.013439 | 0.0015701 | 0.0053773 | - | 0.0032553 | 0.0014328 | 0.00021392 | 9.6428 | 34.7306 | 10.1653 | 36.6493 | 10.7023 | 38.5246 | 11.2822 | 40.616 | 45.3853 | 47.8772 | 12.607 | 13.2992 | 13.9842 | 50.3433 | 14.7386 | 53.0591 | 0.71786 | 0.75761 | 0.58581 | 0.58597 | 16.937 | 490.9968 | 85.6328
2024-03-30 06:00 | 2024-03-31 06:00 | 006-3 | MRČ Špišić Bukovica - MRČ Donji Miholjac (stream 3) | Kromatografski uzorak | 2024-04-02 10:39 | 0.25078 | 0.055956 | 95.4478 | 3.6275 | 0.46512 | 0.61793 | 0.070427 | 0.06438 | 0.005017 | 0.0090512 | 0 | 0.0039291 | - | 0 | 0 | 0 | 9.7872 | 35.2518 | 10.3176 | 37.1994 | 10.8626 | 39.1015 | 11.4512 | 41.2244 | 46.2504 | 48.7991 | 12.8473 | 13.5553 | 14.2504 | 51.3013 | 15.022 | 54.0792 | 0.71189 | 0.75131 | 0.58094 | 0.5811 | 16.7954 | 495.0479 | 85.3585
2024-03-31 06:00 | 2024-04-01 06:00 | 006-3 | MRČ Špišić Bukovica - MRČ Donji Miholjac (stream 3) | Kromatografski uzorak | 2024-04-02 10:39 | 0.2645 | 0.071913 | 95.3444 | 3.664 | 0.49095 | 0.65521 | 0.075791 | 0.068002 | 0.0057657 | 0.0098069 | 6.843e-06 | 0.004259 | - | 0.00062637 | 0 | 0 | 9.7934 | 35.2752 | 10.3241 | 37.2242 | 10.8695 | 39.1262 | 11.4585 | 41.2505 | 46.2482 | 48.7968 | 12.8467 | 13.5547 | 14.2492 | 51.2972 | 15.0208 | 54.0749 | 0.7129 | 0.75239 | 0.58177 | 0.58193 | 16.8192 | 494.3474 | 85.1099
2024-03-01 06:00 | 2024-03-02 06:00 | 016-1 | MRS Dobrovac stream 1 | Kromatografski uzorak | 2024-04-02 10:39 | 0.23858 | 0.11824 | 95.6026 | 3.373 | 0.48273 | 0.66757 | 0.087433 | 0.076734 | 0.0051824 | 0.0090514 | 0 | - | 0.0064378 | - | - | - | 9.7743 | 35.2036 | 10.3039 | 37.149 | 10.8482 | 39.0497 | 11.4361 | 41.1698 | 46.1874 | 48.7332 | 12.8298 | 13.537 | 14.2315 | 51.2335 | 15.0022 | 54.0077 | 0.71191 | 0.75131 | 0.58093 | 0.58109 | 16.7954 | 495.0475 | 85.7395
2024-03-02 06:00 | 2024-03-03 06:00 | 016-1 | MRS Dobrovac stream 1 | Kromatografski uzorak | 2024-04-02 10:39 | 0.18368 | 0.084929 | 95.8607 | 3.2986 | 0.42072 | 0.57203 | 0.071298 | 0.06271 | 0.0043985 | 0.0077908 | 0 | - | 0.0051133 | - | - | - | 9.761 | 35.153 | 10.2899 | 37.0956 | 10.8335 | 38.9967 | 11.4205 | 41.1138 | 46.2021 | 48.7486 | 12.8339 | 13.5413 | 14.2372 | 51.2538 | 15.0081 | 54.029 | 0.70939 | 0.74868 | 0.5789 | 0.57906 | 16.7368 | 496.7824 | 86.3592
2024-03-03 06:00 | 2024-03-04 06:00 | 016-1 | MRS Dobrovac stream 1 | Kromatografski uzorak | 2024-04-02 10:39 | 0.23188 | 0.037398 | 96.1888 | 3.1078 | 0.33144 | 0.43409 | 0.047064 | 0.042816 | 0.0032851 | 0.0064267 | 0 | - | 0.0030636 | - | - | - | 9.7236 | 35.014 | 10.2505 | 36.9487 | 10.792 | 38.8477 | 11.3768 | 40.9565 | 46.1319 | 48.6745 | 12.8144 | 13.5207 | 14.2175 | 51.1829 | 14.9872 | 53.9541 | 0.70595 | 0.74504 | 0.57609 | 0.57624 | 16.6558 | 499.1988 | 87.4671
2024-03-04 06:00 | 2024-03-05 06:00 | 016-1 | MRS Dobrovac stream 1 | Kromatografski uzorak | 2024-04-02 10:39 | 0.21966 | 0.058695 | 96.6794 | 2.495 | 0.4119 | 0.54725 | 0.064052 | 0.054033 | 0.0046784 | 0.0076184 | 0 | - | 0.0049645 | - | - | - | 9.6977 | 34.9177 | 10.2232 | 36.847 | 10.7633 | 38.7445 | 11.3465 | 40.8475 | 46.0663 | 48.6052 | 12.7962 | 13.5015 | 14.1986 | 51.1149 | 14.9673 | 53.8823 | 0.70406 | 0.74305 | 0.57455 | 0.5747 | 16.6118 | 500.5242 | 88.3291
2024-03-05 06:00 | 2024-03-06 06:00 | 016-1 | MRS Dobrovac stream 1 | Kromatografski uzorak | 2024-04-02 10:39 | 0.20027 | 0.098548 | 96.315 | 2.7333 | 0.48393 | 0.65294 | 0.08023 | 0.066752 | 0.0058451 | 0.0088589 | 0 | - | 0.0073213 | - | - | - | 9.7309 | 35.0414 | 10.2582 | 36.9777 | 10.8001 | 38.8768 | 11.3853 | 40.9872 | 46.1208 | 48.6628 | 12.8113 | 13.5174 | 14.2136 | 51.1688 | 14.9831 | 53.9393 | 0.70738 | 0.74656 | 0.57726 | 0.57741 | 16.6896 | 498.1845 | 87.24
2024-03-06 06:00 | 2024-03-07 06:00 | 016-1 | MRS Dobrovac stream 1 | Kromatografski uzorak | 2024-04-02 10:39 | 0.14504 | 0.062992 | 96.7834 | 2.4204 | 0.44535 | 0.58819 | 0.068953 | 0.057167 | 0.0046925 | 0.0074406 | 0 | - | 0.0045865 | - | - | - | 9.7054 | 34.9451 | 10.2312 | 36.876 | 10.7718 | 38.7748 | 11.3554 | 40.8795 | 46.1103 | 48.6516 | 12.8084 | 13.5143 | 14.2121 | 51.1635 | 14.9816 | 53.9336 | 0.70382 | 0.74279 | 0.57435 | 0.5745 | 16.606 | 500.695 | 88.3233
2024-03-07 06:00 | 2024-03-08 06:00 | 016-1 | MRS Dobrovac stream 1 | Kromatografski uzorak | 2024-04-02 10:39 | 0.21059 | 0.097773 | 96.3347 | 2.7303 | 0.46657 | 0.62663 | 0.075926 | 0.063751 | 0.005518 | 0.0085053 | 0 | - | 0.0063625 | - | - | - | 9.7252 | 35.0203 | 10.2522 | 36.9554 | 10.7938 | 38.854 | 11.3787 | 40.9632 | 46.1048 | 48.6459 | 12.8069 | 13.5127 | 14.2089 | 51.1519 | 14.9782 | 53.9215 | 0.70702 | 0.74617 | 0.57696 | 0.57712 | 16.6811 | 498.4421 | 87.3918
2024-03-08 06:00 | 2024-03-09 06:00 | 016-1 | MRS Dobrovac stream 1 | Kromatografski uzorak | 2024-04-02 10:39 | 0.33158 | 0.18952 | 95.2317 | 3.4559 | 0.55582 | 0.79123 | 0.10965 | 0.096757 | 0.0070428 | 0.011351 | 0 | - | 0.010609 | - | - | - | 9.7869 | 35.2524 | 10.3172 | 37.2007 | 10.8622 | 39.0999 | 11.4508 | 41.2229 | 46.1322 | 48.6751 | 12.8145 | 13.5208 | 14.2131 | 51.1671 | 14.9827 | 53.9379 | 0.71557 | 0.75521 | 0.58394 | 0.5841 | 16.882 | 492.5075 | 84.9725
2024-03-09 06:00 | 2024-03-10 06:00 | 016-1 | MRS Dobrovac stream 1 | Kromatografski uzorak | 2024-04-02 10:39 | 0.28351 | 0.15211 | 95.4036 | 3.3319 | 0.59701 | 0.82892 | 0.11123 | 0.094115 | 0.0067391 | 0.010867 | 0 | - | 0.0089498 | - | - | - | 9.7908 | 35.266 | 10.3213 | 37.215 | 10.8666 | 39.1156 | 11.4554 | 41.2395 | 46.1834 | 48.729 | 12.8287 | 13.5358 | 14.2291 | 51.2248 | 14.9996 | 53.9986 | 0.71454 | 0.75412 | 0.5831 | 0.58326 | 16.8578 | 493.236 | 85.119
2024-03-10 06:00 | 2024-03-11 06:00 | 016-1 | MRS Dobrovac stream 1 | Kromatografski uzorak | 2024-04-02 10:39 | 0.13654 | 0.059689 | 96.7535 | 2.4433 | 0.46225 | 0.60706 | 0.070211 | 0.058245 | 0.0045091 | 0.0073085 | 1.5833e-07 | - | 0.0045362 | - | - | - | 9.7109 | 34.9657 | 10.2371 | 36.8976 | 10.7779 | 38.797 | 11.3619 | 40.9029 | 46.1279 | 48.6702 | 12.8133 | 13.5195 | 14.2173 | 51.1823 | 14.9871 | 53.9534 | 0.70411 | 0.7431 | 0.57459 | 0.57474 | 16.6127 | 500.4989 | 88.1962
2024-03-11 06:00 | 2024-03-12 06:00 | 016-1 | MRS Dobrovac stream 1 | Kromatografski uzorak | 2024-04-02 10:39 | 0.15838 | 0.075533 | 96.6643 | 2.5088 | 0.44735 | 0.59295 | 0.069289 | 0.057997 | 0.0050638 | 0.0077411 | 0 | - | 0.0055135 | - | - | - | 9.7103 | 34.964 | 10.2365 | 36.8959 | 10.7773 | 38.7947 | 11.3613 | 40.9005 | 46.1078 | 48.649 | 12.8077 | 13.5136 | 14.211 | 51.1595 | 14.9804 | 53.9293 | 0.70466 | 0.74368 | 0.57504 | 0.57519 | 16.6256 | 500.1084 | 88.0913
2024-03-12 06:00 | 2024-03-13 06:00 | 016-1 | MRS Dobrovac stream 1 | Kromatografski uzorak | 2024-04-02 10:39 | 0.25265 | 0.13718 | 95.9237 | 2.9849 | 0.5085 | 0.70155 | 0.09128 | 0.076715 | 0.0063654 | 0.0097619 | 0 | - | 0.0089217 | - | - | - | 9.7492 | 35.1111 | 10.2774 | 37.0507 | 10.8204 | 38.9502 | 11.4067 | 41.0642 | 46.1152 | 48.657 | 12.8098 | 13.5158 | 14.2105 | 51.1577 | 14.9799 | 53.9277 | 0.71037 | 0.74971 | 0.57967 | 0.57983 | 16.7598 | 496.1032 | 86.4354
2024-03-13 06:00 | 2024-03-14 06:00 | 016-1 | MRS Dobrovac stream 1 | Kromatografski uzorak | 2024-04-02 10:39 | 0.22459 | 0.11891 | 96.0158 | 2.9314 | 0.52129 | 0.7093 | 0.090537 | 0.074977 | 0.0058474 | 0.0093161 | 0 | - | 0.0073309 | - | - | - | 9.7503 | 35.1143 | 10.2786 | 37.0544 | 10.8216 | 38.9543 | 11.408 | 41.0687 | 46.1401 | 48.6832 | 12.8167 | 13.5231 | 14.2183 | 51.1858 | 14.9881 | 53.9573 | 0.70973 | 0.74903 | 0.57917 | 0.57932 | 16.7446 | 496.5505 | 86.5292
2024-03-14 06:00 | 2024-03-15 06:00 | 016-1 | MRS Dobrovac stream 1 | Kromatografski uzorak | 2024-04-02 10:39 | 0.1834 | 0.088007 | 96.4473 | 2.6449 | 0.47776 | 0.6364 | 0.076116 | 0.062906 | 0.0053145 | 0.008378 | 0 | - | 0.0059305 | - | - | - | 9.7238 | 35.0145 | 10.2507 | 36.9493 | 10.7922 | 38.8483 | 11.377 | 40.9571 | 46.1188 | 48.6606 | 12.8108 | 13.5168 | 14.2134 | 51.1684 | 14.983 | 53.9388 | 0.70636 | 0.74547 | 0.57642 | 0.57658 | 16.6653 | 498.9119 | 87.5466
2024-03-15 06:00 | 2024-03-16 06:00 | 016-1 | MRS Dobrovac stream 1 | Kromatografski uzorak | 2024-04-02 10:39 | 0.19576 | 0.093338 | 96.1615 | 2.8881 | 0.49153 | 0.6613 | 0.082037 | 0.067663 | 0.0053396 | 0.0085889 | 0 | - | 0.0061429 | - | - | - | 9.7439 | 35.0896 | 10.2719 | 37.0286 | 10.8145 | 38.9285 | 11.4005 | 41.0418 | 46.1542 | 48.698 | 12.8206 | 13.5272 | 14.2232 | 51.2036 | 14.9933 | 53.976 | 0.7083 | 0.74753 | 0.57801 | 0.57817 | 16.7113 | 497.5423 | 86.8648
2024-03-16 06:00 | 2024-03-17 06:00 | 016-1 | MRS Dobrovac stream 1 | Kromatografski uzorak | 2024-04-02 10:39 | 0.13606 | 0.01163 | 95.3172 | 4.0478 | 0.37493 | 0.48731 | 0.058563 | 0.046818 | 0.0017513 | 0.0042605 | 7.8231e-05 | - | 0.0009076 | - | - | - | 9.8101 | 35.3346 | 10.3417 | 37.2873 | 10.888 | 39.1928 | 11.478 | 41.3207 | 46.3749 | 48.931 | 12.8819 | 13.5919 | 14.2885 | 51.4385 | 15.0622 | 54.2238 | 0.71141 | 0.75081 | 0.58055 | 0.5807 | 16.7834 | 495.4022 | 85.2047
2024-03-17 06:00 | 2024-03-18 06:00 | 016-1 | MRS Dobrovac stream 1 | Kromatografski uzorak | 2024-04-02 10:39 | 0.1921 | 0.0082265 | 95.145 | 4.1797 | 0.36614 | 0.47505 | 0.057789 | 0.045207 | 0.0015684 | 0.0039037 | 4.4153e-05 | - | 0.00040061 | - | - | - | 9.8124 | 35.344 | 10.3441 | 37.2972 | 10.8906 | 39.2021 | 11.4807 | 41.3305 | 46.3594 | 48.9146 | 12.8776 | 13.5874 | 14.2833 | 51.4199 | 15.0567 | 54.2043 | 0.71226 | 0.75171 | 0.58124 | 0.5814 | 16.8041 | 494.7922 | 84.9822
2024-03-18 06:00 | 2024-03-19 06:00 | 016-1 | MRS Dobrovac stream 1 | Kromatografski uzorak | 2024-04-02 10:39 | 0.31581 | 0.046191 | 95.0829 | 4.0268 | 0.39562 | 0.52829 | 0.065498 | 0.054505 | 0.0029246 | 0.0060305 | 0.00067198 | - | 0.0030427 | - | - | - | 9.7962 | 35.2854 | 10.327 | 37.2354 | 10.8726 | 39.1372 | 11.4617 | 41.2621 | 46.2499 | 48.7991 | 12.8472 | 13.5553 | 14.2496 | 51.2986 | 15.0212 | 54.0764 | 0.71327 | 0.75278 | 0.58206 | 0.58222 | 16.8279 | 494.0929 | 85.013
2024-03-19 06:00 | 2024-03-20 06:00 | 016-1 | MRS Dobrovac stream 1 | Kromatografski uzorak | 2024-04-02 10:39 | 0.25762 | 0.12389 | 95.0912 | 3.8357 | 0.50095 | 0.69158 | 0.092298 | 0.077983 | 0.0050964 | 0.0086068 | 9.125e-07 | - | 0.0066528 | - | - | - | 9.809 | 35.3331 | 10.3405 | 37.2858 | 10.8867 | 39.1881 | 11.4766 | 41.3159 | 46.2515 | 48.8009 | 12.8476 | 13.5558 | 14.2494 | 51.2978 | 15.021 | 54.0757 | 0.71515 | 0.75476 | 0.58359 | 0.58376 | 16.8719 | 492.8123 | 84.6597
2024-03-20 06:00 | 2024-03-21 06:00 | 016-1 | MRS Dobrovac stream 1 | Kromatografski uzorak | 2024-04-02 10:39 | 0.30325 | 0.16352 | 95.0029 | 3.7512 | 0.55462 | 0.77918 | 0.10712 | 0.092243 | 0.006224 | 0.010313 | 0 | - | 0.0086579 | - | - | - | 9.8103 | 35.3389 | 10.3418 | 37.292 | 10.8882 | 39.1934 | 11.4782 | 41.3214 | 46.211 | 48.7582 | 12.8364 | 13.5439 | 14.2365 | 51.2512 | 15.0074 | 54.0265 | 0.71664 | 0.75633 | 0.58481 | 0.58497 | 16.9069 | 491.7823 | 84.4294
2024-03-21 06:00 | 2024-03-22 06:00 | 016-1 | MRS Dobrovac stream 1 | Kromatografski uzorak | 2024-04-02 10:39 | 0.31903 | 0.16911 | 94.9992 | 3.7426 | 0.54947 | 0.77012 | 0.105 | 0.088863 | 0.0067084 | 0.010637 | 0 | - | 0.0094428 | - | - | - | 9.8062 | 35.324 | 10.3376 | 37.2763 | 10.8837 | 39.177 | 11.4734 | 41.3043 | 46.1923 | 48.7385 | 12.8312 | 13.5385 | 14.2308 | 51.2308 | 15.0014 | 54.0051 | 0.71661 | 0.75631 | 0.58479 | 0.58495 | 16.9065 | 491.7981 | 84.4891
2024-03-22 06:00 | 2024-03-23 06:00 | 016-1 | MRS Dobrovac stream 1 | Kromatografski uzorak | 2024-04-02 10:39 | 0.44212 | 0.080546 | 95.0397 | 3.8227 | 0.45361 | 0.61497 | 0.078431 | 0.065592 | 0.0041485 | 0.0080954 | 3.6702e-05 | - | 0.0050628 | - | - | - | 9.7812 | 35.2316 | 10.3112 | 37.1786 | 10.856 | 39.0774 | 11.4442 | 41.1991 | 46.1446 | 48.6881 | 12.8179 | 13.5245 | 14.2171 | 51.1817 | 14.987 | 53.9532 | 0.71435 | 0.75392 | 0.58295 | 0.58311 | 16.8535 | 493.3485 | 85.011
2024-03-23 06:00 | 2024-03-24 06:00 | 016-1 | MRS Dobrovac stream 1 | Kromatografski uzorak | 2024-04-02 10:39 | 0.61592 | 0.041113 | 95.0367 | 3.7933 | 0.38253 | 0.51295 | 0.059755 | 0.054854 | 0.0029825 | 0.0072844 | 0.0016151 | - | 0.0039279 | - | - | - | 9.7494 | 35.1149 | 10.2777 | 37.0552 | 10.8207 | 38.9505 | 11.407 | 41.0651 | 46.0298 | 48.5667 | 12.7861 | 13.4907 | 14.1827 | 51.0578 | 14.9507 | 53.8225 | 0.71316 | 0.75266 | 0.58198 | 0.58213 | 16.8257 | 494.1574 | 85.5162
2024-03-24 06:00 | 2024-03-25 06:00 | 016-1 | MRS Dobrovac stream 1 | Kromatografski uzorak | 2024-04-02 10:39 | 0.54811 | 0.081289 | 95.0166 | 3.7759 | 0.42301 | 0.57814 | 0.07148 | 0.063034 | 0.0042792 | 0.0084664 | 0.0013208 | - | 0.0065502 | - | - | - | 9.7625 | 35.1631 | 10.2915 | 37.1063 | 10.8352 | 39.0026 | 11.4223 | 41.1202 | 46.0603 | 48.5991 | 12.7945 | 13.4998 | 14.1916 | 51.0897 | 14.9601 | 53.8562 | 0.71418 | 0.75373 | 0.5828 | 0.58296 | 16.8494 | 493.4631 | 85.251
2024-03-25 06:00 | 2024-03-26 06:00 | 016-1 | MRS Dobrovac stream 1 | Kromatografski uzorak | 2024-04-02 10:39 | 0.39941 | 0.15344 | 94.9654 | 3.7181 | 0.54451 | 0.76364 | 0.10399 | 0.088355 | 0.0063313 | 0.010551 | 0 | - | 0.0099002 | - | - | - | 9.7973 | 35.2918 | 10.3282 | 37.2423 | 10.8738 | 39.1416 | 11.463 | 41.2669 | 46.1505 | 48.6943 | 12.8196 | 13.5262 | 14.218 | 51.1848 | 14.9879 | 53.9566 | 0.71661 | 0.7563 | 0.58478 | 0.58495 | 16.9063 | 491.7994 | 84.5372
2024-03-26 06:00 | 2024-03-27 06:00 | 016-1 | MRS Dobrovac stream 1 | Kromatografski uzorak | 2024-04-02 10:39 | 0.26488 | 0.13117 | 95.0412 | 3.8144 | 0.53895 | 0.74839 | 0.10134 | 0.085787 | 0.0055264 | 0.0092705 | 0 | - | 0.0075106 | - | - | - | 9.8156 | 35.3581 | 10.3475 | 37.3123 | 10.8942 | 39.2147 | 11.4845 | 41.3441 | 46.2585 | 48.8083 | 12.8496 | 13.5579 | 14.2511 | 51.3038 | 15.0229 | 54.0823 | 0.71595 | 0.7556 | 0.58425 | 0.58441 | 16.8904 | 492.2634 | 84.4422
2024-03-27 06:00 | 2024-03-28 06:00 | 016-1 | MRS Dobrovac stream 1 | Kromatografski uzorak | 2024-04-02 10:39 | 0.21401 | 0.098363 | 95.0935 | 3.9076 | 0.50171 | 0.68657 | 0.09073 | 0.075884 | 0.0044886 | 0.0080015 | 0 | - | 0.0057479 | - | - | - | 9.8192 | 35.3705 | 10.3513 | 37.3254 | 10.8982 | 39.2291 | 11.4887 | 41.3592 | 46.3077 | 48.8602 | 12.8632 | 13.5723 | 14.2665 | 51.3594 | 15.0391 | 54.1407 | 0.71493 | 0.75453 | 0.58342 | 0.58358 | 16.8667 | 492.9551 | 84.5419
2024-03-28 06:00 | 2024-03-29 06:00 | 016-1 | MRS Dobrovac stream 1 | Kromatografski uzorak | 2024-04-02 10:39 | 0.078792 | 0.004331 | 95.2468 | 4.1825 | 0.37659 | 0.48765 | 0.058386 | 0.046594 | 0.0015073 | 0.0040331 | 0.00014058 | - | 0.00039726 | - | - | - | 9.8257 | 35.392 | 10.3581 | 37.3479 | 10.9053 | 39.2551 | 11.4962 | 41.3864 | 46.4366 | 48.9961 | 12.899 | 13.61 | 14.307 | 51.5052 | 15.0817 | 54.2942 | 0.71183 | 0.75125 | 0.58088 | 0.58104 | 16.7936 | 495.0987 | 84.9299
2024-03-29 06:00 | 2024-03-30 06:00 | 016-1 | MRS Dobrovac stream 1 | Kromatografski uzorak | 2024-04-02 10:39 | 0.22004 | 0.045612 | 95.4005 | 3.7575 | 0.43073 | 0.57625 | 0.069582 | 0.059998 | 0.0042686 | 0.0078982 | 2.1006e-05 | - | 0.0037524 | - | - | - | 9.794 | 35.2762 | 10.3247 | 37.2257 | 10.8701 | 39.1285 | 11.4591 | 41.2529 | 46.284 | 48.8358 | 12.8567 | 13.5655 | 14.2609 | 51.3394 | 15.0329 | 54.1186 | 0.71182 | 0.75124 | 0.58088 | 0.58106 | 16.7944 | 495.0803 | 85.3416
2024-03-30 06:00 | 2024-03-31 06:00 | 016-1 | MRS Dobrovac stream 1 | Kromatografski uzorak | 2024-04-02 10:39 | 0.35086 | 0.21722 | 95.0937 | 3.5076 | 0.56878 | 0.83064 | 0.12212 | 0.11113 | 0.0069513 | 0.011685 | 0 | - | 0.0099748 | - | - | - | 9.7935 | 35.2776 | 10.3241 | 37.2273 | 10.8696 | 39.1262 | 11.4585 | 41.2507 | 46.1215 | 48.6637 | 12.8115 | 13.5177 | 14.2092 | 51.1532 | 14.9787 | 53.9232 | 0.71693 | 0.75664 | 0.58505 | 0.58521 | 16.9139 | 491.5783 | 84.6862
2024-03-31 06:00 | 2024-04-01 06:00 | 016-1 | MRS Dobrovac stream 1 | Kromatografski uzorak | 2024-04-02 10:39 | 0.33817 | 0.13805 | 94.7314 | 3.8347 | 0.70271 | 0.95768 | 0.12651 | 0.099656 | 0.0078608 | 0.01232 | 0 | - | 0.0086342 | - | - | - | 9.843 | 35.461 | 10.3764 | 37.421 | 10.9246 | 39.324 | 11.5165 | 41.4594 | 46.2829 | 48.8342 | 12.8564 | 13.5651 | 14.2569 | 51.3249 | 15.029 | 54.1044 | 0.71934 | 0.75919 | 0.58702 | 0.58718 | 16.9705 | 489.9629 | 83.5554
2024-03-01 06:00 | 2024-03-02 06:00 | 022-1 | MRS Osijek I stream 1 | Kromatografski uzorak | 2024-04-02 10:40 | 1.9602 | 0.14119 | 94.6031 | 2.8486 | 0.29581 | 0.44683 | 0.04699 | 0.064643 | 0.0057435 | 0.01576 | 0.00080688 | - | 0.017074 | - | - | - | 9.5401 | 34.3526 | 10.057 | 36.2507 | 10.5883 | 38.1146 | 11.1621 | 40.1834 | 44.9706 | 47.4491 | 12.4918 | 13.1803 | 13.8598 | 49.8954 | 14.6102 | 52.5968 | 0.71511 | 0.75471 | 0.58356 | 0.58372 | 16.8728 | 492.7953 | 87.6491
2024-03-02 06:00 | 2024-03-03 06:00 | 022-1 | MRS Osijek I stream 1 | Kromatografski uzorak | 2024-04-02 10:40 | 1.4406 | 0.10776 | 95.1564 | 2.8869 | 0.28 | 0.40833 | 0.042125 | 0.054972 | 0.0047216 | 0.01271 | 0.00093175 | - | 0.01287 | - | - | - | 9.5871 | 34.5212 | 10.1066 | 36.4285 | 10.6405 | 38.3025 | 11.2171 | 40.3816 | 45.3008 | 47.7975 | 12.5836 | 13.2771 | 13.9619 | 50.263 | 14.7178 | 52.9843 | 0.71163 | 0.75103 | 0.58072 | 0.58087 | 16.7905 | 495.1983 | 87.8576
2024-03-03 06:00 | 2024-03-04 06:00 | 022-1 | MRS Osijek I stream 1 | Kromatografski uzorak | 2024-04-02 10:40 | 2.1603 | 0.153 | 94.3697 | 2.8305 | 0.31916 | 0.48655 | 0.053013 | 0.071732 | 0.0060662 | 0.017025 | 0.0007404 | - | 0.018812 | - | - | - | 9.5259 | 34.3024 | 10.0421 | 36.1977 | 10.5726 | 38.058 | 11.1455 | 40.1238 | 44.8548 | 47.3269 | 12.4597 | 13.1464 | 13.8238 | 49.7657 | 14.5723 | 52.4601 | 0.71676 | 0.75645 | 0.58491 | 0.58507 | 16.9119 | 491.6852 | 87.4563
2024-03-04 06:00 | 2024-03-05 06:00 | 022-1 | MRS Osijek I stream 1 | Kromatografski uzorak | 2024-04-02 10:40 | 2.5872 | 0.17611 | 93.8829 | 2.8181 | 0.34424 | 0.53568 | 0.05999 | 0.082868 | 0.006752 | 0.019509 | 0.00069255 | - | 0.021635 | - | - | - | 9.488 | 34.1802 | 10.0021 | 36.0688 | 10.5305 | 37.9064 | 11.1011 | 39.9641 | 44.5954 | 47.0237 | 12.3876 | 13.0621 | 13.7347 | 49.4448 | 14.4783 | 52.1219 | 0.71994 | 0.75981 | 0.5878 | 0.58766 | 16.9863 | 489.5168 | 87.1498
2024-03-05 06:00 | 2024-03-06 06:00 | 022-1 | MRS Osijek I stream 1 | Kromatografski uzorak | 2024-04-02 10:40 | 2.6496 | 0.15647 | 93.9506 | 2.775 | 0.29887 | 0.46843 | 0.048111 | 0.073328 | 0.0063963 | 0.01921 | 0.00076575 | - | 0.021747 | - | - | - | 9.4735 | 34.1133 | 9.9869 | 35.9981 | 10.5145 | 37.8487 | 11.0842 | 39.9031 | 44.5473 | 47.0024 | 12.3743 | 13.0562 | 13.7282 | 49.4214 | 14.4726 | 52.1013 | 0.71876 | 0.75856 | 0.58654 | 0.58669 | 16.9603 | 490.2723 | 87.573
2024-03-06 06:00 | 2024-03-07 06:00 | 022-1 | MRS Osijek I stream 1 | Kromatografski uzorak | 2024-04-02 10:40 | 2.479 | 0.13266 | 94.598 | 2.3366 | 0.29714 | 0.45367 | 0.044996 | 0.06719 | 0.0060775 | 0.018015 | 0.00070491 | - | 0.019543 | - | - | - | 9.457 | 34.0494 | 9.9695 | 35.9306 | 10.4961 | 37.7829 | 11.0649 | 39.8336 | 44.5879 | 47.0451 | 12.3855 | 13.0681 | 13.7436 | 49.4769 | 14.4876 | 52.1555 | 0.71474 | 0.75431 | 0.58326 | 0.58341 | 16.8647 | 493.0657 | 88.7632
2024-03-07 06:00 | 2024-03-08 06:00 | 022-1 | MRS Osijek I stream 1 | Kromatografski uzorak | 2024-04-02 10:40 | 2.3683 | 0.15433 | 94.821 | 2.1089 | 0.36586 | 0.54751 | 0.058739 | 0.076221 | 0.0070568 | 0.018446 | 0.00071935 | - | 0.020466 | - | - | - | 9.4645 | 34.0762 | 9.9774 | 35.9589 | 10.5045 | 37.8129 | 11.0737 | 39.8652 | 44.6345 | 47.0943 | 12.3985 | 13.0818 | 13.758 | 49.5289 | 14.5029 | 52.2103 | 0.71437 | 0.75392 | 0.58296 | 0.58311 | 16.856 | 493.3336 | 88.8668
2024-03-08 06:00 | 2024-03-09 06:00 | 022-1 | MRS Osijek I stream 1 | Kromatografski uzorak | 2024-04-02 10:40 | 1.2559 | 0.080536 | 96.3576 | 1.8607 | 0.31797 | 0.4452 | 0.045234 | 0.053736 | 0.0047257 | 0.011621 | 0.00081165 | - | 0.011097 | - | - | - | 9.5384 | 34.3352 | 10.0553 | 36.2342 | 10.5865 | 38.1084 | 11.1601 | 40.1765 | 45.2789 | 47.7793 | 12.5775 | 13.272 | 13.9588 | 50.2517 | 14.7145 | 52.9721 | 0.70463 | 0.74365 | 0.57507 | 0.57522 | 16.6262 | 500.1132 | 90.2554
2024-03-09 06:00 | 2024-03-10 06:00 | 022-1 | MRS Osijek I stream 1 | Kromatografski uzorak | 2024-04-02 10:40 | 1.0743 | 0.06237 | 96.6848 | 1.7663 | 0.29971 | 0.41226 | 0.04027 | 0.048026 | 0.0041487 | 0.010313 | 0.00065918 | - | 0.009132 | - | - | - | 9.5444 | 34.3574 | 10.0615 | 36.2549 | 10.5931 | 38.1326 | 11.1671 | 40.2015 | 45.3825 | 47.8835 | 12.6063 | 13.301 | 13.9918 | 50.3705 | 14.7489 | 53.096 | 0.70241 | 0.74128 | 0.5732 | 0.57334 | 16.5732 | 501.7302 | 90.7207
2024-03-10 06:00 | 2024-03-11 06:00 | 022-1 | MRS Osijek I stream 1 | Kromatografski uzorak | 2024-04-02 10:40 | 1.7951 | 0.11132 | 95.6717 | 1.9343 | 0.3375 | 0.48755 | 0.05029 | 0.063413 | 0.0056973 | 0.014744 | 0.00096636 | - | 0.01494 | - | - | - | 9.4983 | 34.1946 | 10.013 | 36.0837 | 10.542 | 37.948 | 11.1132 | 40.0074 | 44.9603 | 47.4381 | 12.489 | 13.1773 | 13.8598 | 49.8954 | 14.6102 | 52.5965 | 0.7089 | 0.74814 | 0.57849 | 0.57864 | 16.7268 | 497.1113 | 89.7411
2024-03-11 06:00 | 2024-03-12 06:00 | 022-1 | MRS Osijek I stream 1 | Kromatografski uzorak | 2024-04-02 10:40 | 2.2721 | 0.18759 | 94.4881 | 2.4241 | 0.41458 | 0.62814 | 0.07483 | 0.09121 | 0.0074094 | 0.01886 | 0.00087469 | - | 0.020367 | - | - | - | 9.5068 | 34.236 | 10.022 | 36.1276 | 10.5514 | 37.985 | 11.1231 | 40.0433 | 44.7505 | 47.2107 | 12.4307 | 13.1141 | 13.792 | 49.651 | 14.5387 | 52.3392 | 0.71726 | 0.75704 | 0.58537 | 0.58547 | 16.9252 | 491.2804 | 87.7061
2024-03-12 06:00 | 2024-03-13 06:00 | 022-1 | MRS Osijek I stream 1 | Kromatografski uzorak | 2024-04-02 10:40 | 2.644 | 0.17335 | 94.2819 | 2.2517 | 0.43729 | 0.64911 | 0.071362 | 0.088823 | 0.0076094 | 0.020419 | 0.00093276 | - | 0.022667 | - | - | - | 9.4646 | 34.0777 | 9.9774 | 35.9605 | 10.5045 | 37.8129 | 11.0737 | 39.8654 | 44.5166 | 46.9646 | 12.3657 | 13.0457 | 13.7187 | 49.3872 | 14.4614 | 52.0611 | 0.71829 | 0.75798 | 0.58616 | 0.58631 | 16.9483 | 490.6075 | 87.9657
2024-03-13 06:00 | 2024-03-14 06:00 | 022-1 | MRS Osijek I stream 1 | Kromatografski uzorak | 2024-04-02 10:40 | 2.1974 | 0.12258 | 95.289 | 1.8796 | 0.34994 | 0.51148 | 0.051331 | 0.068436 | 0.0060522 | 0.016811 | 0.00085211 | - | 0.018052 | - | - | - | 9.4601 | 34.0574 | 9.9727 | 35.939 | 10.4996 | 37.7955 | 11.0685 | 39.8467 | 44.7092 | 47.1732 | 12.4192 | 13.1037 | 13.7823 | 49.6164 | 14.5285 | 52.3024 | 0.71116 | 0.75053 | 0.58034 | 0.58049 | 16.7803 | 495.5303 | 89.677
2024-03-14 06:00 | 2024-03-15 06:00 | 022-1 | MRS Osijek I stream 1 | Kromatografski uzorak | 2024-04-02 10:40 | 2.3181 | 0.16351 | 94.7301 | 2.1962 | 0.39816 | 0.59212 | 0.065784 | 0.081277 | 0.0072364 | 0.018554 | 0.00081253 | - | 0.020288 | - | - | - | 9.4818 | 34.1402 | 9.9956 | 36.0264 | 10.5237 | 37.882 | 11.0939 | 39.9381 | 44.6854 | 47.1481 | 12.4126 | 13.0967 | 13.773 | 49.583 | 14.5187 | 52.2674 | 0.71536 | 0.75496 | 0.58376 | 0.58392 | 16.877 | 492.6993 | 88.4385
2024-03-15 06:00 | 2024-03-16 06:00 | 022-1 | MRS Osijek I stream 1 | Kromatografski uzorak | 2024-04-02 10:40 | 2.2869 | 0.17046 | 94.7229 | 2.2358 | 0.39068 | 0.58393 | 0.065351 | 0.081064 | 0.007191 | 0.01846 | 0.00090121 | - | 0.020291 | - | - | - | 9.4858 | 34.1548 | 9.9998 | 36.0418 | 10.5281 | 37.8979 | 11.0986 | 39.9549 | 44.7027 | 47.1664 | 12.4174 | 13.1018 | 13.7783 | 49.6019 | 14.5243 | 52.2873 | 0.71541 | 0.75502 | 0.58381 | 0.58396 | 16.8804 | 492.5878 | 88.3842
2024-03-16 06:00 | 2024-03-17 06:00 | 022-1 | MRS Osijek I stream 1 | Kromatografski uzorak | 2024-04-02 10:40 | 2.141 | 0.14498 | 95.0211 | 2.1247 | 0.38666 | 0.56824 | 0.06185 | 0.076631 | 0.0065851 | 0.017323 | 0.00072177 | - | 0.018473 | - | - | - | 9.4927 | 34.1702 | 10.0071 | 36.0581 | 10.5357 | 37.9168 | 11.1066 | 39.9838 | 44.8047 | 47.2546 | 12.4457 | 13.1263 | 13.8104 | 49.7174 | 14.5521 | 52.3874 | 0.71315 | 0.75291 | 0.58197 | 0.58212 | 16.8332 | 493.9803 | 88.7716
2024-03-17 06:00 | 2024-03-18 06:00 | 022-1 | MRS Osijek I stream 1 | Kromatografski uzorak | 2024-04-02 10:40 | 2.7726 | 0.18529 | 94.2208 | 2.2035 | 0.40957 | 0.6178 | 0.067604 | 0.087592 | 0.0078368 | 0.021079 | 0.0007508 | - | 0.023365 | - | - | - | 9.4427 | 34.0001 | 9.9543 | 35.8786 | 10.4802 | 37.7256 | 11.0481 | 39.7731 | 44.4095 | 46.857 | 12.336 | 13.0158 | 13.6876 | 49.2754 | 14.4287 | 51.9433 | 0.71841 | 0.75819 | 0.58626 | 0.58641 | 16.9468 | 490.7101 | 88.1979
2024-03-18 06:00 | 2024-03-19 06:00 | 022-1 | MRS Osijek I stream 1 | Kromatografski uzorak | 2024-04-02 10:40 | 3.3603 | 0.17197 | 92.7652 | 3.1316 | 0.36622 | 0.57099 | 0.061833 | 0.087585 | 0.0068132 | 0.022178 | 0.00061396 | - | 0.025749 | - | - | - | 9.4486 | 34.0293 | 9.9606 | 35.9096 | 10.4868 | 37.7475 | 11.0551 | 39.7983 | 44.2034 | 46.6379 | 12.2787 | 12.955 | 13.6204 | 49.0335 | 14.3579 | 51.6884 | 0.72623 | 0.76645 | 0.59264 | 0.5928 | 17.1332 | 485.2921 | 86.1211
2024-03-19 06:00 | 2024-03-20 06:00 | 022-1 | MRS Osijek I stream 1 | Kromatografski uzorak | 2024-04-02 10:40 | 3.0276 | 0.13969 | 92.8044 | 3.5274 | 0.32314 | 0.50086 | 0.054284 | 0.07695 | 0.0053742 | 0.019014 | 0.00070684 | - | 0.021396 | - | - | - | 9.4982 | 34.2094 | 10.0128 | 36.1012 | 10.5418 | 37.9484 | 11.113 | 40.0069 | 44.4655 | 46.9133 | 12.3515 | 13.0315 | 13.7001 | 49.3203 | 14.4419 | 51.9908 | 0.72544 | 0.76561 | 0.59197 | 0.59212 | 17.1163 | 485.7726 | 85.642
2024-03-20 06:00 | 2024-03-21 06:00 | 022-1 | MRS Osijek I stream 1 | Kromatografski uzorak | 2024-04-02 10:40 | 2.5006 | 0.116 | 93.3129 | 3.6119 | 0.30031 | 0.45867 | 0.050556 | 0.069242 | 0.0044121 | 0.016126 | 0.00076903 | - | 0.017248 | - | - | - | 9.5475 | 34.3866 | 10.0648 | 36.2867 | 10.5966 | 38.1439 | 11.1707 | 40.2146 | 44.7921 | 47.2608 | 12.4422 | 13.128 | 13.8018 | 49.6864 | 14.5491 | 52.3767 | 0.72232 | 0.76232 | 0.58945 | 0.5896 | 17.0418 | 487.9264 | 85.7779
2024-03-21 06:00 | 2024-03-22 06:00 | 022-1 | MRS Osijek I stream 1 | Kromatografski uzorak | 2024-04-02 10:40 | 3.0145 | 0.17748 | 92.8307 | 3.4076 | 0.36549 | 0.56977 | 0.065272 | 0.087534 | 0.0066567 | 0.020648 | 0.0007796 | - | 0.023386 | - | - | - | 9.4995 | 34.2146 | 10.0143 | 36.1054 | 10.5433 | 37.9523 | 11.1146 | 40.0126 | 44.4488 | 46.8986 | 12.3469 | 13.0274 | 13.6956 | 49.3042 | 14.4371 | 51.9736 | 0.72613 | 0.76634 | 0.59256 | 0.59272 | 17.1327 | 485.3133 | 85.5698
2024-03-22 06:00 | 2024-03-23 06:00 | 022-1 | MRS Osijek I stream 1 | Kromatografski uzorak | 2024-04-02 10:40 | 3.2689 | 0.23209 | 92.5508 | 3.2657 | 0.43459 | 0.68249 | 0.082127 | 0.10605 | 0.0082223 | 0.023549 | 0.00065848 | - | 0.027298 | - | - | - | 9.4802 | 34.1465 | 9.9939 | 36.0334 | 10.5219 | 37.875 | 11.092 | 39.9312 | 44.2742 | 46.7148 | 12.2984 | 12.9763 | 13.6414 | 49.109 | 14.3799 | 51.7677 | 0.72892 | 0.76928 | 0.59482 | 0.59499 | 17.1984 | 483.4488 | 85.2939
2024-03-23 06:00 | 2024-03-24 06:00 | 022-1 | MRS Osijek I stream 1 | Kromatografski uzorak | 2024-04-02 10:40 | 2.7944 | 0.21618 | 92.9842 | 3.3385 | 0.42957 | 0.66668 | 0.081529 | 0.10106 | 0.0076081 | 0.021131 | 0.00086402 | - | 0.024928 | - | - | - | 9.5283 | 34.3195 | 10.0446 | 36.216 | 10.5752 | 38.067 | 11.1483 | 40.1337 | 44.5747 | 47.0315 | 12.3818 | 13.0643 | 13.7339 | 49.4419 | 14.4775 | 52.1191 | 0.72646 | 0.76669 | 0.59282 | 0.59298 | 17.1385 | 485.1503 | 85.3001
2024-03-24 06:00 | 2024-03-25 06:00 | 022-1 | MRS Osijek I stream 1 | Kromatografski uzorak | 2024-04-02 10:40 | 3.1427 | 0.24683 | 92.6214 | 3.2592 | 0.46928 | 0.72995 | 0.089668 | 0.11004 | 0.0087815 | 0.023753 | 0.00063965 | - | 0.027789 | - | - | - | 9.5001 | 34.2191 | 10.0149 | 36.1023 | 10.544 | 37.9545 | 11.1153 | 40.0151 | 44.362 | 46.799 | 12.3228 | 12.9997 | 13.6679 | 49.2046 | 14.408 | 51.8689 | 0.72907 | 0.76951 | 0.59496 | 0.59512 | 17.2019 | 483.3537 | 85.1127
2024-03-25 06:00 | 2024-03-26 06:00 | 022-1 | MRS Osijek I stream 1 | Kromatografski uzorak | 2024-04-02 10:40 | 3.6354 | 0.21726 | 92.3177 | 3.1867 | 0.40601 | 0.643 | 0.073769 | 0.10106 | 0.008099 | 0.024772 | 0.00071438 | - | 0.028574 | - | - | - | 9.4351 | 33.9829 | 9.9464 | 35.8607 | 10.4719 | 37.695 | 11.0393 | 39.7414 | 44.041 | 46.4684 | 12.2336 | 12.9079 | 13.57 | 48.8519 | 14.3047 | 51.497 | 0.72961 | 0.77002 | 0.5954 | 0.59556 | 17.2151 | 482.9803 | 85.5827
2024-03-26 06:00 | 2024-03-27 06:00 | 022-1 | MRS Osijek I stream 1 | Kromatografski uzorak | 2024-04-02 10:40 | 3.2735 | 0.1666 | 92.7645 | 3.2584 | 0.34123 | 0.5371 | 0.058417 | 0.084534 | 0.0065265 | 0.021436 | 0.00073036 | - | 0.024231 | - | - | - | 9.4603 | 34.0716 | 9.9729 | 35.9578 | 10.4998 | 37.7956 | 11.0687 | 39.8473 | 44.2732 | 46.7064 | 12.2981 | 12.974 | 13.6423 | 49.1122 | 14.3809 | 51.7714 | 0.72593 | 0.7662 | 0.59245 | 0.59261 | 17.1273 | 485.4683 | 86.0052
2024-03-27 06:00 | 2024-03-28 06:00 | 022-1 | MRS Osijek I stream 1 | Kromatografski uzorak | 2024-04-02 10:40 | 2.3393 | 0.16377 | 93.5463 | 3.3856 | 0.3711 | 0.5651 | 0.066973 | 0.082806 | 0.0061627 | 0.017517 | 0.00095468 | - | 0.019584 | - | - | - | 9.561 | 34.4352 | 10.079 | 36.338 | 10.6115 | 38.1977 | 11.1865 | 40.2714 | 44.855 | 47.3272 | 12.4597 | 13.1464 | 13.8211 | 49.7559 | 14.5695 | 52.45 | 0.72223 | 0.76222 | 0.58937 | 0.58953 | 17.0403 | 487.9337 | 85.7713
2024-03-28 06:00 | 2024-03-29 06:00 | 022-1 | MRS Osijek I stream 1 | Kromatografski uzorak | 2024-04-02 10:40 | 2.9808 | 0.22723 | 92.8451 | 3.249 | 0.44895 | 0.69788 | 0.085693 | 0.10549 | 0.008384 | 0.022599 | 0.00081862 | - | 0.025944 | - | - | - | 9.5087 | 34.253 | 10.024 | 36.1418 | 10.5535 | 37.989 | 11.1254 | 40.0514 | 44.4582 | 46.9087 | 12.3495 | 13.0302 | 13.6965 | 49.3075 | 14.4397 | 51.9829 | 0.72747 | 0.76776 | 0.59365 | 0.59381 | 17.1641 | 484.44 | 85.3128
2024-03-29 06:00 | 2024-03-30 06:00 | 022-1 | MRS Osijek I stream 1 | Kromatografski uzorak | 2024-04-02 10:40 | 2.2789 | 0.1676 | 93.5093 | 3.4435 | 0.39598 | 0.60069 | 0.072681 | 0.087976 | 0.0061163 | 0.017469 | 0.00088081 | - | 0.019585 | - | - | - | 9.5763 | 34.4914 | 10.0951 | 36.3974 | 10.6285 | 38.2587 | 11.2044 | 40.3357 | 44.9149 | 47.3905 | 12.4764 | 13.164 | 13.8391 | 49.8207 | 14.5884 | 52.5183 | 0.7228 | 0.76283 | 0.58984 | 0.59 | 17.0538 | 487.6071 | 85.4985
2024-03-30 06:00 | 2024-03-31 06:00 | 022-1 | MRS Osijek I stream 1 | Kromatografski uzorak | 2024-04-02 10:40 | 3.3777 | 0.2263 | 92.4259 | 3.2766 | 0.44348 | 0.69353 | 0.082838 | 0.10735 | 0.0081884 | 0.024036 | 0.00032635 | - | 0.027316 | - | - | - | 9.4729 | 34.1206 | 9.9862 | 36.0061 | 10.5138 | 37.846 | 11.0835 | 39.9006 | 44.2195 | 46.6568 | 12.2832 | 12.9602 | 13.6243 | 49.0475 | 14.362 | 51.7033 | 0.72961 | 0.77001 | 0.5954 | 0.59556 | 17.2148 | 482.9874 | 85.1981
2024-03-31 06:00 | 2024-04-01 06:00 | 022-1 | MRS Osijek I stream 1 | Kromatografski uzorak | 2024-04-02 10:40 | 2.3365 | 0.15438 | 93.3889 | 3.5358 | 0.38613 | 0.58441 | 0.068643 | 0.084554 | 0.0058207 | 0.017403 | 0.00098895 | - | 0.020876 | - | - | - | 9.5761 | 34.4915 | 10.095 | 36.3975 | 10.6283 | 38.2581 | 11.2042 | 40.3352 | 44.8997 | 47.3745 | 12.4722 | 13.1596 | 13.8342 | 49.8031 | 14.5833 | 52.4998 | 0.72327 | 0.76333 | 0.59023 | 0.59039 | 17.0649 | 487.2776 | 85.351
2024-03-01 06:00 | 2024-03-02 06:00 | 012-1 | MRS Požega stream 1 | Kromatografski uzorak | 2024-04-02 10:40 | 2.4565 | 0.18314 | 93.9835 | 2.845 | 0.34469 | 0.53178 | 0.058702 | 0.078138 | 0.0071586 | 0.019192 | 0.0016289 | - | 0.022262 | - | - | - | 9.5048 | 34.2228 | 10.0198 | 36.1188 | 10.5492 | 37.9681 | 11.1208 | 40.0348 | 44.6648 | 47.1264 | 12.4069 | 13.0907 | 13.7647 | 49.5528 | 14.513 | 52.2469 | 0.71955 | 0.75939 | 0.58718 | 0.58734 | 16.9751 | 489.8634 | 87.1442
2024-03-02 06:00 | 2024-03-03 06:00 | 012-1 | MRS Požega stream 1 | Kromatografski uzorak | 2024-04-02 10:40 | 2.7901 | 0.20634 | 93.5376 | 2.8594 | 0.39231 | 0.60656 | 0.069448 | 0.089813 | 0.0080156 | 0.021552 | 0.0019773 | - | 0.023448 | - | - | - | 9.485 | 34.1581 | 9.9989 | 36.0455 | 10.5272 | 37.8942 | 11.0976 | 39.9513 | 44.4836 | 46.9347 | 12.3565 | 13.0374 | 13.7081 | 49.3491 | 14.4503 | 52.021 | 0.7226 | 0.76262 | 0.58967 | 0.58982 | 17.0493 | 487.6859 | 86.6762
2024-03-03 06:00 | 2024-03-04 06:00 | 012-1 | MRS Požega stream 1 | Kromatografski uzorak | 2024-04-02 10:40 | 3.0065 | 0.21263 | 93.341 | 2.8224 | 0.39424 | 0.61751 | 0.070902 | 0.094416 | 0.0079621 | 0.022326 | 0.0021121 | - | 0.02556 | - | - | - | 9.4642 | 34.0832 | 9.977 | 35.9665 | 10.5041 | 37.8111 | 11.0732 | 39.8636 | 44.3503 | 46.7947 | 12.3195 | 12.9985 | 13.667 | 49.2012 | 14.4063 | 51.8626 | 0.72376 | 0.76381 | 0.5906 | 0.59078 | 17.077 | 486.8878 | 86.6596
2024-03-04 06:00 | 2024-03-05 06:00 | 012-1 | MRS Požega stream 1 | Kromatografski uzorak | 2024-04-02 10:40 | 2.7275 | 0.19291 | 93.6613 | 2.8373 | 0.37207 | 0.58092 | 0.066392 | 0.08818 | 0.007249 | 0.020632 | 0.0020073 | - | 0.02439 | - | - | - | 9.4871 | 34.1649 | 10.0011 | 36.0526 | 10.5295 | 37.9029 | 11.1 | 39.9601 | 44.5243 | 46.9778 | 12.3679 | 13.0494 | 13.7208 | 49.3949 | 14.4637 | 52.0693 | 0.72159 | 0.76155 | 0.58885 | 0.58901 | 17.0271 | 488.3354 | 86.8535
2024-03-05 06:00 | 2024-03-06 06:00 | 012-1 | MRS Požega stream 1 | Kromatografski uzorak | 2024-04-02 10:40 | 2.0268 | 0.1325 | 94.5603 | 2.8342 | 0.29199 | 0.44612 | 0.047786 | 0.06577 | 0.0055423 | 0.015952 | 0.0014892 | - | 0.01759 | - | - | - | 9.5338 | 34.33 | 10.0504 | 36.2268 | 10.5814 | 38.0896 | 11.1547 | 40.157 | 44.9423 | 47.4192 | 12.484 | 13.172 | 13.8511 | 49.8641 | 14.6011 | 52.5638 | 0.71528 | 0.75488 | 0.5837 | 0.58386 | 16.8769 | 492.7748 | 87.7249
2024-03-06 06:00 | 2024-03-07 06:00 | 012-1 | MRS Požega stream 1 | Kromatografski uzorak | 2024-04-02 10:40 | 3.0945 | 0.16616 | 94.036 | 2.1713 | 0.34262 | 0.53202 | 0.054776 | 0.079589 | 0.0073623 | 0.021627 | 0.0020236 | - | 0.024018 | - | - | - | 9.3984 | 33.8388 | 9.9076 | 35.7083 | 10.431 | 37.5486 | 10.9962 | 39.5865 | 44.1927 | 46.6282 | 12.2758 | 12.9523 | 13.6216 | 49.0377 | 14.359 | 51.6925 | 0.7185 | 0.75828 | 0.58633 | 0.58648 | 16.9537 | 490.4345 | 88.6576
2024-03-07 06:00 | 2024-03-08 06:00 | 012-1 | MRS Požega stream 1 | Kromatografski uzorak | 2024-04-02 10:40 | 2.8823 | 0.18549 | 94.0835 | 2.2527 | 0.38973 | 0.59595 | 0.064613 | 0.085149 | 0.0079662 | 0.021416 | 0.0018625 | - | 0.025212 | - | - | - | 9.4311 | 33.9654 | 9.9422 | 35.835 | 10.4674 | 37.6794 | 11.0346 | 39.7246 | 44.3418 | 46.7856 | 12.3172 | 12.996 | 13.6667 | 49.2002 | 14.4066 | 51.8639 | 0.71903 | 0.75906 | 0.58676 | 0.58692 | 16.9659 | 490.0848 | 88.1551
2024-03-08 06:00 | 2024-03-09 06:00 | 012-1 | MRS Požega stream 1 | Kromatografski uzorak | 2024-04-02 10:40 | 1.8813 | 0.12065 | 95.522 | 1.963 | 0.35166 | 0.51305 | 0.054321 | 0.065934 | 0.0061605 | 0.01559 | 0.0010859 | - | 0.018306 | - | - | - | 9.4964 | 34.1888 | 10.011 | 36.0776 | 10.5399 | 37.9405 | 11.111 | 39.9996 | 44.9203 | 47.3959 | 12.4779 | 13.1655 | 13.8471 | 49.8496 | 14.5968 | 52.5483 | 0.71005 | 0.74937 | 0.57944 | 0.57959 | 16.754 | 496.3745 | 89.501
2024-03-09 06:00 | 2024-03-10 06:00 | 012-1 | MRS Požega stream 1 | Kromatografski uzorak | 2024-04-02 10:40 | 0.96915 | 0.059804 | 96.7626 | 1.7826 | 0.30898 | 0.42586 | 0.043248 | 0.047979 | 0.0042152 | 0.0099991 | 0.00053208 | - | 0.010912 | - | - | - | 9.5583 | 34.4075 | 10.0762 | 36.3102 | 10.6086 | 38.1899 | 11.1834 | 40.2602 | 45.4641 | 47.9649 | 12.6289 | 13.3236 | 14.0165 | 50.4592 | 14.7752 | 53.1908 | 0.7021 | 0.74104 | 0.573 | 0.57309 | 16.5678 | 501.9295 | 90.5997
2024-03-10 06:00 | 2024-03-11 06:00 | 012-1 | MRS Požega stream 1 | Kromatografski uzorak | 2024-04-02 10:40 | 2.5359 | 0.20659 | 94.1701 | 2.4405 | 0.42388 | 0.64693 | 0.076709 | 0.09391 | 0.0079091 | 0.020164 | 0.0018665 | - | 0.022488 | - | - | - | 9.4851 | 34.1556 | 9.9991 | 36.0428 | 10.5273 | 37.895 | 11.0978 | 39.9519 | 44.5823 | 47.0394 | 12.384 | 13.0665 | 13.7398 | 49.4632 | 14.4837 | 52.1412 | 0.71931 | 0.75914 | 0.58699 | 0.58715 | 16.9722 | 489.9271 | 87.5346
2024-03-11 06:00 | 2024-03-12 06:00 | 012-1 | MRS Požega stream 1 | Kromatografski uzorak | 2024-04-02 10:40 | 2.9597 | 0.25397 | 93.2567 | 2.7558 | 0.5017 | 0.77386 | 0.095449 | 0.11429 | 0.0092729 | 0.023671 | 0.0022293 | - | 0.027252 | - | - | - | 9.4858 | 34.1637 | 9.9998 | 36.0515 | 10.5281 | 37.8974 | 11.0985 | 39.9547 | 44.393 | 46.8397 | 12.3314 | 13.011 | 13.6791 | 49.2446 | 14.4197 | 51.911 | 0.72582 | 0.76601 | 0.5923 | 0.59246 | 17.1254 | 485.553 | 86.09
2024-03-12 06:00 | 2024-03-13 06:00 | 012-1 | MRS Požega stream 1 | Kromatografski uzorak | 2024-04-02 10:40 | 0.0282 | 0.0010884 | 97.9612 | 1.6679 | 0.26912 | 0.34165 | 0.032732 | 0.030385 | 0.0024369 | 0.004513 | 1.1402e-05 | - | 0.0024584 | - | - | - | 9.6276 | 34.6536 | 10.1493 | 36.568 | 10.6855 | 38.465 | 11.2645 | 40.5522 | 46.0292 | 48.5658 | 12.7859 | 13.4905 | 14.1921 | 51.0916 | 14.9604 | 53.8573 | 0.69457 | 0.73302 | 0.5668 | 0.56695 | 16.3886 | 507.3364 | 91.5338
2024-03-13 06:00 | 2024-03-14 06:00 | 012-1 | MRS Požega stream 1 | Kromatografski uzorak | 2024-04-02 10:40 | 1.3271 | 0.082115 | 96.1717 | 1.9203 | 0.35798 | 0.49872 | 0.051867 | 0.057887 | 0.0051312 | 0.012455 | 0.00082812 | - | 0.012582 | - | - | - | 9.5447 | 34.3614 | 10.0619 | 36.2547 | 10.5935 | 38.1334 | 11.1675 | 40.2029 | 45.2658 | 47.7605 | 12.5738 | 13.2668 | 13.9571 | 50.2457 | 14.7127 | 52.9658 | 0.70623 | 0.74533 | 0.57623 | 0.57638 | 16.6612 | 499.2139 | 89.8567
2024-03-14 06:00 | 2024-03-15 06:00 | 012-1 | MRS Požega stream 1 | Kromatografski uzorak | 2024-04-02 10:40 | 3.0161 | 0.21728 | 93.7094 | 2.3755 | 0.44866 | 0.68165 | 0.076989 | 0.096745 | 0.0088559 | 0.023178 | 0.0020242 | - | 0.02519 | - | - | - | 9.4414 | 33.9947 | 9.953 | 35.873 | 10.4789 | 37.7161 | 11.0467 | 39.768 | 44.2877 | 46.7393 | 12.3021 | 12.9832 | 13.652 | 49.1473 | 14.3912 | 51.8082 | 0.72203 | 0.76183 | 0.58921 | 0.58936 | 17.0362 | 488.0676 | 87.4374
2024-03-15 06:00 | 2024-03-16 06:00 | 012-1 | MRS Požega stream 1 | Kromatografski uzorak | 2024-04-02 10:40 | 2.9656 | 0.21533 | 93.7597 | 2.3746 | 0.45133 | 0.68475 | 0.077712 | 0.095852 | 0.0087665 | 0.022814 | 0.0020207 | - | 0.026261 | - | - | - | 9.4461 | 34.0149 | 9.958 | 35.8943 | 10.484 | 37.7384 | 11.0521 | 39.7876 | 44.3212 | 46.7637 | 12.3115 | 12.9899 | 13.6591 | 49.1729 | 14.3987 | 51.8352 | 0.72179 | 0.76175 | 0.58901 | 0.58917 | 17.0308 | 488.21 | 87.4065
2024-03-16 06:00 | 2024-03-17 06:00 | 012-1 | MRS Požega stream 1 | Kromatografski uzorak | 2024-04-02 10:40 | 2.575 | 0.17197 | 94.4946 | 2.1503 | 0.40764 | 0.60816 | 0.065926 | 0.082818 | 0.007485 | 0.019814 | 0.0016624 | - | 0.022812 | - | - | - | 9.4568 | 34.0501 | 9.9692 | 35.9314 | 10.4959 | 37.7819 | 11.0646 | 39.8326 | 44.5251 | 46.979 | 12.3681 | 13.0497 | 13.7236 | 49.405 | 14.4666 | 52.0797 | 0.71676 | 0.75645 | 0.58491 | 0.58507 | 16.9124 | 491.6803 | 88.424
2024-03-17 06:00 | 2024-03-18 06:00 | 012-1 | MRS Požega stream 1 | Kromatografski uzorak | 2024-04-02 10:40 | 3.3771 | 0.18356 | 92.9137 | 2.9226 | 0.38813 | 0.60309 | 0.065458 | 0.089392 | 0.0074502 | 0.022844 | 0.0025019 | - | 0.027313 | - | - | - | 9.4364 | 33.984 | 9.9477 | 35.8618 | 10.4732 | 37.7001 | 11.0407 | 39.7466 | 44.1611 | 46.595 | 12.267 | 12.9431 | 13.6084 | 48.9901 | 14.3452 | 51.6426 | 0.72569 | 0.76588 | 0.5922 | 0.59236 | 17.1228 | 485.5833 | 86.4457
2024-03-18 06:00 | 2024-03-19 06:00 | 012-1 | MRS Požega stream 1 | Kromatografski uzorak | 2024-04-02 10:40 | 3.4238 | 0.16931 | 92.4113 | 3.4385 | 0.3533 | 0.55711 | 0.061356 | 0.085947 | 0.0063841 | 0.021566 | 0.0026946 | - | 0.025867 | - | - | - | 9.4625 | 34.0818 | 9.9752 | 35.965 | 10.5022 | 37.8044 | 11.0713 | 39.8567 | 44.2121 | 46.6489 | 12.2811 | 12.958 | 13.6226 | 49.0413 | 14.3602 | 51.6967 | 0.72819 | 0.76852 | 0.59424 | 0.5944 | 17.1815 | 483.9232 | 85.4885
2024-03-19 06:00 | 2024-03-20 06:00 | 012-1 | MRS Požega stream 1 | Kromatografski uzorak | 2024-04-02 10:40 | 2.1199 | 0.096756 | 93.6456 | 3.6931 | 0.29467 | 0.44464 | 0.050182 | 0.063913 | 0.0038032 | 0.013934 | 0.0019947 | - | 0.016148 | - | - | - | 9.5889 | 34.5363 | 10.1085 | 36.4443 | 10.6425 | 38.3097 | 11.2192 | 40.3891 | 45.0519 | 47.535 | 12.5144 | 13.2042 | 13.8818 | 49.9743 | 14.6334 | 52.6802 | 0.72038 | 0.76027 | 0.58786 | 0.58802 | 16.9965 | 489.276 | 85.7613
2024-03-20 06:00 | 2024-03-21 06:00 | 012-1 | MRS Požega stream 1 | Kromatografski uzorak | 2024-04-02 10:40 | 0.098721 | 0.00052016 | 95.6252 | 3.9843 | 0.21872 | 0.29125 | 0.035656 | 0.033283 | 0.000107 | 0.0025676 | 0.00080045 | - | 0.00010885 | - | - | - | 9.7793 | 35.2194 | 10.3092 | 37.1655 | 10.8538 | 39.0699 | 11.4419 | 41.1909 | 46.3312 | 48.8848 | 12.8698 | 13.5791 | 14.2768 | 51.3966 | 15.0499 | 54.1795 | 0.70811 | 0.74732 | 0.57785 | 0.57801 | 16.7062 | 497.6887 | 86.3316
2024-03-21 06:00 | 2024-03-22 06:00 | 012-1 | MRS Požega stream 1 | Kromatografski uzorak | 2024-04-02 10:40 | 0.084002 | 0.00014805 | 95.5683 | 4.0503 | 0.22341 | 0.29732 | 0.036471 | 0.033996 | 0.00010071 | 0.0025038 | 0.00083359 | - | 1.0466e-05 | - | - | - | 9.7865 | 35.2459 | 10.3167 | 37.1935 | 10.8618 | 39.0985 | 11.4503 | 41.2211 | 46.353 | 48.9078 | 12.8758 | 13.5855 | 14.2832 | 51.4197 | 15.0565 | 54.2033 | 0.7085 | 0.74775 | 0.57817 | 0.57833 | 16.7155 | 497.4135 | 86.1607
2024-03-22 06:00 | 2024-03-23 06:00 | 012-1 | MRS Požega stream 1 | Kromatografski uzorak | 2024-04-02 10:40 | 0.085255 | 0.00043987 | 95.6413 | 3.9776 | 0.22217 | 0.29545 | 0.036135 | 0.03372 | 0.00011548 | 0.0025265 | 0.00077426 | - | 3.287e-07 | - | - | - | 9.7806 | 35.224 | 10.3105 | 37.1704 | 10.8552 | 39.075 | 11.4434 | 41.1964 | 46.3394 | 48.8935 | 12.8721 | 13.5815 | 14.2794 | 51.4057 | 15.0525 | 54.1891 | 0.70804 | 0.74726 | 0.5778 | 0.57795 | 16.7049 | 497.7287 | 86.3259
2024-03-23 06:00 | 2024-03-24 06:00 | 012-1 | MRS Požega stream 1 | Kromatografski uzorak | 2024-04-02 10:40 | 0.085046 | 0.00050463 | 95.6624 | 3.9565 | 0.22259 | 0.29556 | 0.035954 | 0.033612 | 0.000136 | 0.0025332 | 0.00073264 | - | 4.6375e-06 | - | - | - | 9.7791 | 35.2184 | 10.3089 | 37.1645 | 10.8536 | 39.0691 | 11.4417 | 41.19 | 46.3362 | 48.8901 | 12.8712 | 13.5806 | 14.2785 | 51.4024 | 15.0516 | 54.1857 | 0.70792 | 0.74712 | 0.57769 | 0.57785 | 16.7019 | 497.8175 | 86.3713
2024-03-24 06:00 | 2024-03-25 06:00 | 012-1 | MRS Požega stream 1 | Kromatografski uzorak | 2024-04-02 10:40 | 0.080307 | 0.00041414 | 95.7775 | 3.843 | 0.2258 | 0.29883 | 0.035924 | 0.033534 | 0.00025178 | 0.0026346 | 0.00066211 | - | 2.0827e-05 | - | - | - | 9.7719 | 35.1915 | 10.3014 | 37.1361 | 10.8456 | 39.0403 | 11.4333 | 41.1597 | 46.3226 | 48.8757 | 12.8674 | 13.5766 | 14.2746 | 51.3887 | 15.0475 | 54.1712 | 0.70725 | 0.74642 | 0.57715 | 0.57731 | 16.6864 | 498.2821 | 86.5982
2024-03-25 06:00 | 2024-03-26 06:00 | 012-1 | MRS Požega stream 1 | Kromatografski uzorak | 2024-04-02 10:40 | 2.5012 | 0.13861 | 93.4202 | 3.4185 | 0.34508 | 0.52148 | 0.059691 | 0.076084 | 0.0053643 | 0.017219 | 0.0020374 | - | 0.016004 | - | - | - | 9.5422 | 34.367 | 10.0593 | 36.2664 | 10.5907 | 38.1228 | 11.1645 | 40.1924 | 44.7739 | 47.2416 | 12.4372 | 13.1227 | 13.7964 | 49.6669 | 14.5434 | 52.3562 | 0.72224 | 0.76226 | 0.5894 | 0.58956 | 17.0412 | 488.0113 | 85.9539
2024-03-26 06:00 | 2024-03-27 06:00 | 012-1 | MRS Požega stream 1 | Kromatografski uzorak | 2024-04-02 10:40 | 3.1426 | 0.20785 | 92.7718 | 3.248 | 0.4029 | 0.62967 | 0.073661 | 0.094795 | 0.0077065 | 0.022252 | 0.0025041 | - | 0.025855 | - | - | - | 9.484 | 34.1586 | 9.9978 | 36.0461 | 10.526 | 37.89 | 11.0964 | 39.947 | 44.345 | 46.7891 | 12.3181 | 12.997 | 13.6637 | 49.1892 | 14.4035 | 51.8526 | 0.7271 | 0.76737 | 0.59335 | 0.59351 | 17.1524 | 484.7501 | 85.6222
2024-03-27 06:00 | 2024-03-28 06:00 | 012-1 | MRS Požega stream 1 | Kromatografski uzorak | 2024-04-02 10:40 | 3.0581 | 0.23283 | 92.7534 | 3.241 | 0.46076 | 0.71461 | 0.087251 | 0.10595 | 0.0084669 | 0.022995 | 0.0024764 | - | 0.026713 | - | - | - | 9.5033 | 34.23 | 10.0183 | 36.1215 | 10.5475 | 37.9673 | 11.1191 | 40.0286 | 44.4069 | 46.8545 | 12.3352 | 13.0151 | 13.6821 | 49.2554 | 14.4229 | 51.9224 | 0.72813 | 0.76846 | 0.59419 | 0.59435 | 17.1798 | 483.9804 | 85.2482
2024-03-28 06:00 | 2024-03-29 06:00 | 012-1 | MRS Požega stream 1 | Kromatografski uzorak | 2024-04-02 10:40 | 2.0457 | 0.15261 | 93.7257 | 3.4949 | 0.38324 | 0.58111 | 0.070396 | 0.082379 | 0.0056935 | 0.016244 | 0.0019389 | - | 0.021219 | - | - | - | 9.6005 | 34.555 | 10.1207 | 36.4895 | 10.6554 | 38.3291 | 11.2327 | 40.4378 | 45.0716 | 47.5075 | 12.5199 | 13.1965 | 13.8732 | 49.9436 | 14.6244 | 52.6479 | 0.72197 | 0.76146 | 0.58878 | 0.58894 | 17.0229 | 488.5202 | 85.5086
2024-03-29 06:00 | 2024-03-30 06:00 | 012-1 | MRS Požega stream 1 | Kromatografski uzorak | 2024-04-02 10:40 | 0.53419 | 0.037273 | 95.0803 | 3.9678 | 0.27343 | 0.38046 | 0.045972 | 0.046903 | 0.0015608 | 0.0060915 | 0.00117 | - | 0.0053261 | - | - | - | 9.7496 | 35.1145 | 10.2779 | 37.055 | 10.8209 | 38.9514 | 11.4072 | 41.066 | 46.0711 | 48.6104 | 12.7975 | 13.5029 | 14.1958 | 51.1049 | 14.9645 | 53.8722 | 0.71203 | 0.75146 | 0.58105 | 0.58121 | 16.7989 | 495.0009 | 85.8193
2024-03-30 06:00 | 2024-03-31 06:00 | 012-1 | MRS Požega stream 1 | Kromatografski uzorak | 2024-04-02 10:40 | 1.4216 | 0.10442 | 94.3241 | 3.6445 | 0.33536 | 0.50532 | 0.061492 | 0.069039 | 0.0049893 | 0.013579 | 0.0016624 | - | 0.019195 | - | - | - | 9.6616 | 34.7981 | 10.1851 | 36.721 | 10.7232 | 38.5995 | 11.3042 | 40.6951 | 45.4767 | 47.9833 | 12.6324 | 13.3287 | 14.0124 | 50.4448 | 14.7712 | 53.1762 | 0.71754 | 0.75728 | 0.58555 | 0.58571 | 16.9293 | 491.1503 | 85.5911
2024-03-31 06:00 | 2024-04-01 06:00 | 012-1 | MRS Požega stream 1 | Kromatografski uzorak | 2024-04-02 10:40 | 0.38285 | 0.025563 | 95.2297 | 4.0024 | 0.2616 | 0.35954 | 0.043565 | 0.04334 | 0.0011399 | 0.0050079 | 0.00092496 | - | 0.0039628 | - | - | - | 9.7636 | 35.1647 | 10.2926 | 37.1079 | 10.8364 | 39.0072 | 11.4236 | 41.1249 | 46.1685 | 48.7132 | 12.8246 | 13.5315 | 14.226 | 51.2135 | 14.9963 | 53.9865 | 0.71099 | 0.75037 | 0.58021 | 0.58036 | 16.7745 | 495.7018 | 85.8712
2024-03-01 06:00 | 2024-03-02 06:00 | 003-1 | MRS Straža stream 1 | Kromatografski uzorak | 2024-04-02 10:40 | 4.6589 | 0.071832 | 90.5144 | 4.1324 | 0.52806 | 0.62238 | 0.02998 | 0.047172 | 0.0032035 | 0.0078371 | 0.00033082 | 0.0035829 | - | 0.0021377 | 8.3013e-05 | 0 | 9.4006 | 33.8655 | 9.91 | 35.7364 | 10.4335 | 37.557 | 10.9989 | 39.5959 | 43.6652 | 46.0712 | 12.1292 | 12.7976 | 13.4513 | 48.4248 | 14.1797 | 51.0468 | 0.7371 | 0.77792 | 0.60151 | 0.60168 | 17.3918 | 478.0717 | 83.9435
2024-03-02 06:00 | 2024-03-03 06:00 | 003-1 | MRS Straža stream 1 | Kromatografski uzorak | 2024-04-02 10:40 | 4.6762 | 0.066099 | 90.5845 | 4.1034 | 0.48452 | 0.56985 | 0.026458 | 0.042593 | 0.0029616 | 0.0074857 | 0.0003225 | 0.0034115 | - | 0.0020947 | 2.4712e-06 | 0 | 9.3892 | 33.8233 | 9.898 | 35.6919 | 10.4209 | 37.5116 | 10.9856 | 39.548 | 43.6358 | 46.0402 | 12.1211 | 12.7889 | 13.4428 | 48.3941 | 14.1707 | 51.0144 | 0.73626 | 0.77703 | 0.60083 | 0.60099 | 17.372 | 478.6166 | 84.236
2024-03-03 06:00 | 2024-03-04 06:00 | 003-1 | MRS Straža stream 1 | Kromatografski uzorak | 2024-04-02 10:40 | 4.7788 | 0.045711 | 90.3018 | 4.2661 | 0.53202 | 0.60754 | 0.023861 | 0.039919 | 0.0022716 | 0.0056068 | 0.00013486 | 0.0024697 | - | 0.001265 | 0 | 0 | 9.3972 | 33.8542 | 9.9064 | 35.7245 | 10.4298 | 37.5436 | 10.9949 | 39.5817 | 43.6282 | 46.0323 | 12.119 | 12.7867 | 13.4397 | 48.3828 | 14.1674 | 51.0025 | 0.73786 | 0.77872 | 0.60213 | 0.60229 | 17.4096 | 477.5823 | 83.777
2024-03-04 06:00 | 2024-03-05 06:00 | 003-1 | MRS Straža stream 1 | Kromatografski uzorak | 2024-04-02 10:40 | 4.86 | 0.027068 | 90.1874 | 4.3642 | 0.50657 | 0.56142 | 0.016708 | 0.030075 | 0.0016517 | 0.0039719 | 9.4441e-05 | 0.0016527 | - | 0.0006924 | 0 | 0 | 9.3899 | 33.8278 | 9.8987 | 35.6966 | 10.4217 | 37.5144 | 10.9864 | 39.551 | 43.5923 | 45.9943 | 12.109 | 12.7762 | 13.4286 | 48.3431 | 14.1557 | 50.9606 | 0.73792 | 0.77879 | 0.60218 | 0.60235 | 17.4112 | 477.54 | 83.8234
2024-03-05 06:00 | 2024-03-06 06:00 | 003-1 | MRS Straža stream 1 | Kromatografski uzorak | 2024-04-02 10:40 | 4.6521 | 0.046293 | 90.7423 | 4.038 | 0.45337 | 0.52133 | 0.019099 | 0.035059 | 0.0024103 | 0.006601 | 0.00027621 | 0.0029358 | - | 0.0015801 | 0 | 0 | 9.3803 | 33.7896 | 9.8886 | 35.6563 | 10.411 | 37.4761 | 10.9751 | 39.5105 | 43.6355 | 46.0398 | 12.121 | 12.7888 | 13.4434 | 48.3962 | 14.1712 | 51.0164 | 0.7348 | 0.77549 | 0.59964 | 0.5998 | 17.3378 | 479.5632 | 84.6232
2024-03-06 06:00 | 2024-03-07 06:00 | 003-1 | MRS Straža stream 1 | Kromatografski uzorak | 2024-04-02 10:40 | 4.6627 | 0.041501 | 90.5793 | 4.0862 | 0.55221 | 0.63025 | 0.024245 | 0.041488 | 0.0024201 | 0.0059261 | 0.00011083 | 0.0025564 | - | 0.001292 | 0 | 0 | 9.3992 | 33.86 | 9.9085 | 35.7306 | 10.432 | 37.5515 | 10.9972 | 39.59 | 43.6779 | 46.0846 | 12.1327 | 12.8013 | 13.4555 | 48.4396 | 14.184 | 51.0624 | 0.73643 | 0.77722 | 0.60097 | 0.60113 | 17.3761 | 478.5068 | 84.0518
2024-03-07 06:00 | 2024-03-08 06:00 | 003-1 | MRS Straža stream 1 | Kromatografski uzorak | 2024-04-02 10:40 | 4.6986 | 0.050001 | 90.4356 | 4.1513 | 0.57832 | 0.66452 | 0.027149 | 0.044983 | 0.002698 | 0.0064823 | 0.00020631 | 0.0028958 | - | 0.0017821 | 3.4626e-06 | 0 | 9.4053 | 33.8834 | 9.915 | 35.7553 | 10.4388 | 37.5759 | 11.0044 | 39.6158 | 43.674 | 46.0805 | 12.1317 | 12.8001 | 13.4537 | 48.4335 | 14.1822 | 51.0558 | 0.73758 | 0.77843 | 0.60191 | 0.60207 | 17.4031 | 477.7661 | 83.7516
2024-03-08 06:00 | 2024-03-09 06:00 | 003-1 | MRS Straža stream 1 | Kromatografski uzorak | 2024-04-02 10:40 | 4.5052 | 0.060037 | 91.0184 | 3.8488 | 0.48365 | 0.5676 | 0.02543 | 0.041694 | 0.0030476 | 0.007754 | 0.00032116 | 0.0034807 | - | 0.0022165 | 0 | 0 | 9.3874 | 33.8145 | 9.8961 | 35.6825 | 10.4189 | 37.5045 | 10.9835 | 39.5404 | 43.6984 | 46.1061 | 12.1384 | 12.8072 | 13.463 | 48.467 | 14.1919 | 51.091 | 0.73377 | 0.7744 | 0.59879 | 0.59895 | 17.3134 | 480.2389 | 84.7953
2024-03-09 06:00 | 2024-03-10 06:00 | 003-1 | MRS Straža stream 1 | Kromatografski uzorak | 2024-04-02 10:40 | 4.4246 | 0.09041 | 90.9746 | 3.935 | 0.47414 | 0.57537 | 0.031239 | 0.049119 | 0.0038191 | 0.0093912 | 0.00045097 | 0.0043652 | - | 0.0027152 | 0.00013122 | 0 | 9.4011 | 33.8649 | 9.9105 | 35.7357 | 10.4341 | 37.5592 | 10.9995 | 39.5982 | 43.7426 | 46.1528 | 12.1507 | 12.8202 | 13.4762 | 48.5144 | 14.2059 | 51.1411 | 0.73447 | 0.77514 | 0.59937 | 0.59953 | 17.3299 | 479.7842 | 84.5502
2024-03-10 06:00 | 2024-03-11 06:00 | 003-1 | MRS Straža stream 1 | Kromatografski uzorak | 2024-04-02 10:40 | 4.6667 | 0.083577 | 90.5077 | 4.1145 | 0.52359 | 0.6274 | 0.034434 | 0.05113 | 0.0034216 | 0.0081729 | 0.00032791 | 0.003811 | - | 0.002512 | 0 | 0 | 9.399 | 33.8597 | 9.9083 | 35.7303 | 10.4317 | 37.5505 | 10.997 | 39.589 | 43.6517 | 46.0571 | 12.1255 | 12.7936 | 13.4472 | 48.4099 | 14.1753 | 51.0311 | 0.7373 | 0.77813 | 0.60168 | 0.60184 | 17.3965 | 477.9417 | 83.9456
2024-03-11 06:00 | 2024-03-12 06:00 | 003-1 | MRS Straža stream 1 | Kromatografski uzorak | 2024-04-02 10:40 | 4.824 | 0.049677 | 90.2497 | 4.2821 | 0.51889 | 0.5945 | 0.025235 | 0.038609 | 0.0024203 | 0.0055887 | 8.7647e-05 | 0.0024449 | - | 0.001219 | 0 | 0 | 9.3919 | 33.8348 | 9.9008 | 35.704 | 10.4238 | 37.5221 | 10.9887 | 39.5592 | 43.5969 | 45.9992 | 12.1103 | 12.7776 | 13.43 | 48.3481 | 14.1572 | 50.966 | 0.73807 | 0.77894 | 0.60231 | 0.60247 | 17.4147 | 477.6022 | 83.7944
2024-03-12 06:00 | 2024-03-13 06:00 | 003-1 | MRS Straža stream 1 | Kromatografski uzorak | 2024-04-02 10:40 | 4.5812 | 0.050862 | 90.9087 | 3.8986 | 0.48439 | 0.56064 | 0.022969 | 0.0386 | 0.0026824 | 0.0069268 | 0.00021767 | 0.0030612 | - | 0.0017938 | 0 | 0 | 9.3829 | 33.7984 | 9.8913 | 35.6655 | 10.4139 | 37.4863 | 10.9781 | 39.5213 | 43.6649 | 46.0708 | 12.1291 | 12.7974 | 13.4526 | 48.4295 | 14.181 | 51.0515 | 0.73419 | 0.77485 | 0.59914 | 0.5993 | 17.3234 | 479.9612 | 84.7373
2024-03-13 06:00 | 2024-03-14 06:00 | 003-1 | MRS Straža stream 1 | Kromatografski uzorak | 2024-04-02 10:40 | 4.5481 | 0.068326 | 90.8693 | 3.894 | 0.52574 | 0.62029 | 0.029463 | 0.047608 | 0.0032649 | 0.0080439 | 0.00029489 | 0.0036208 | - | 0.0022509 | 0 | 0 | 9.3941 | 33.8399 | 9.9031 | 35.7094 | 10.4263 | 37.5311 | 10.9913 | 39.5685 | 43.6929 | 46.1005 | 12.1369 | 12.8057 | 13.4608 | 48.4589 | 14.1896 | 51.0826 | 0.73505 | 0.77576 | 0.59984 | 0.6 | 17.3436 | 479.402 | 84.4579
2024-03-14 06:00 | 2024-03-15 06:00 | 003-1 | MRS Straža stream 1 | Kromatografski uzorak | 2024-04-02 10:40 | 4.6523 | 0.065845 | 90.6699 | 4.0306 | 0.49585 | 0.58131 | 0.027307 | 0.042279 | 0.003064 | 0.0072375 | 0.00025553 | 0.0033472 | - | 0.0019612 | 3.5703e-06 | 0 | 9.3879 | 33.8181 | 9.8966 | 35.6863 | 10.4194 | 37.5063 | 10.984 | 39.5424 | 43.6416 | 46.0463 | 12.1227 | 12.7906 | 13.4448 | 48.4012 | 14.1727 | 51.0218 | 0.73583 | 0.77658 | 0.60048 | 0.60064 | 17.362 | 478.8929 | 84.344
2024-03-15 06:00 | 2024-03-16 06:00 | 003-1 | MRS Straža stream 1 | Kromatografski uzorak | 2024-04-02 10:40 | 4.6635 | 0.056172 | 90.5925 | 4.0623 | 0.53977 | 0.62554 | 0.02734 | 0.043853 | 0.0028041 | 0.0067602 | 0.00017914 | 0.0030619 | - | 0.0017658 | 0 | 0 | 9.3962 | 33.8489 | 9.9053 | 35.7189 | 10.4286 | 37.5394 | 10.9937 | 39.5773 | 43.6622 | 46.068 | 12.1284 | 12.7967 | 13.4507 | 48.4225 | 14.179 | 51.0443 | 0.73648 | 0.77727 | 0.60101 | 0.60117 | 17.3773 | 478.4723 | 84.0966
2024-03-16 06:00 | 2024-03-17 06:00 | 003-1 | MRS Straža stream 1 | Kromatografski uzorak | 2024-04-02 10:40 | 4.7652 | 0.040045 | 90.4783 | 4.1391 | 0.5109 | 0.5774 | 0.020599 | 0.03478 | 0.0022324 | 0.0052684 | 0.00012544 | 0.0023341 | - | 0.0011677 | 0 | 0 | 9.385 | 33.8083 | 9.8935 | 35.676 | 10.4162 | 37.4947 | 10.9806 | 39.5302 | 43.6081 | 46.0109 | 12.1134 | 12.7808 | 13.4342 | 48.363 | 14.1615 | 50.9815 | 0.73654 | 0.77733 | 0.60106 | 0.60122 | 17.3787 | 478.4352 | 84.186
2024-03-17 06:00 | 2024-03-18 06:00 | 003-1 | MRS Straža stream 1 | Kromatografski uzorak | 2024-04-02 10:40 | 4.8658 | 0.028708 | 90.1906 | 4.2925 | 0.55828 | 0.62246 | 0.020785 | 0.035331 | 0.0017455 | 0.0039604 | 4.1671e-05 | 0.0016313 | - | 0.00068616 | 0 | 0 | 9.3934 | 33.8408 | 9.9024 | 35.7103 | 10.4255 | 37.5283 | 10.9905 | 39.5656 | 43.5971 | 45.9994 | 12.1103 | 12.7776 | 13.4299 | 48.3476 | 14.1571 | 50.9654 | 0.73833 | 0.77922 | 0.60251 | 0.60268 | 17.4208 | 477.2784 | 83.6971
2024-03-18 06:00 | 2024-03-19 06:00 | 003-1 | MRS Straža stream 1 | Kromatografski uzorak | 2024-04-02 10:40 | 4.9387 | 0.015812 | 90.036 | 4.4072 | 0.55031 | 0.60225 | 0.016687 | 0.029448 | 0.0013313 | 0.0028595 | 9.2934e-06 | 0.0011857 | - | 0.00041842 | 0 | 0 | 9.392 | 33.8362 | 9.9009 | 35.7055 | 10.4239 | 37.5225 | 10.9888 | 39.5596 | 43.5744 | 45.9754 | 12.104 | 12.771 | 13.4227 | 48.3217 | 14.1495 | 50.9381 | 0.73889 | 0.77981 | 0.60298 | 0.60314 | 17.4342 | 476.9106 | 83.577
2024-03-19 06:00 | 2024-03-20 06:00 | 003-1 | MRS Straža stream 1 | Kromatografski uzorak | 2024-04-02 10:40 | 4.6929 | 0.028812 | 90.4783 | 4.2609 | 0.46879 | 0.53913 | 0.020721 | 0.033291 | 0.0031038 | 0.006159 | 0.00022711 | 0.0037785 | - | 0.0024536 | 0.00060123 | 0 | 9.3972 | 33.853 | 9.9064 | 35.7232 | 10.4298 | 37.5436 | 10.9949 | 39.5818 | 43.67 | 46.0761 | 12.1306 | 12.7989 | 13.453 | 48.4309 | 14.1814 | 51.0529 | 0.7364 | 0.77718 | 0.60094 | 0.6011 | 17.3754 | 478.5314 | 84.0454
2024-03-20 06:00 | 2024-03-21 06:00 | 003-1 | MRS Straža stream 1 | Kromatografski uzorak | 2024-04-02 10:40 | 4.6535 | 0.046539 | 90.481 | 4.239 | 0.50416 | 0.57996 | 0.023761 | 0.039512 | 0.0022523 | 0.0059924 | 0.0002612 | 0.0025476 | - | 0.001476 | 3.0955e-06 | 0 | 9.4033 | 33.8753 | 9.9128 | 35.7467 | 10.4365 | 37.5678 | 11.002 | 39.6073 | 43.6883 | 46.0955 | 12.1356 | 12.8043 | 13.4585 | 48.4505 | 14.1871 | 51.0737 | 0.73675 | 0.77755 | 0.60123 | 0.60139 | 17.3835 | 478.4301 | 83.9576
2024-03-21 06:00 | 2024-03-22 06:00 | 003-1 | MRS Straža stream 1 | Kromatografski uzorak | 2024-04-02 10:40 | 4.5813 | 0.060011 | 90.6215 | 4.1693 | 0.48642 | 0.56787 | 0.026117 | 0.041463 | 0.0026065 | 0.0065298 | 0.00026521 | 0.0028823 | - | 0.0015818 | 0 | 0 | 9.4027 | 33.8723 | 9.9122 | 35.7435 | 10.4358 | 37.5654 | 11.0013 | 39.6047 | 43.7057 | 46.114 | 12.1405 | 12.8094 | 13.4642 | 48.471 | 14.1932 | 51.0954 | 0.73603 | 0.77679 | 0.60064 | 0.6008 | 17.3665 | 478.7679 | 84.1429
2024-03-22 06:00 | 2024-03-23 06:00 | 003-1 | MRS Straža stream 1 | Kromatografski uzorak | 2024-04-02 10:40 | 4.7157 | 0.051773 | 90.4842 | 4.1983 | 0.47854 | 0.55004 | 0.023162 | 0.036885 | 0.0023216 | 0.0055167 | 0.00012255 | 0.002378 | - | 0.0011204 | 0 | 0 | 9.3893 | 33.824 | 9.8981 | 35.6926 | 10.421 | 37.512 | 10.9857 | 39.5484 | 43.6298 | 46.0338 | 12.1194 | 12.7872 | 13.4408 | 48.3869 | 14.1686 | 51.0068 | 0.73649 | 0.77727 | 0.60101 | 0.60117 | 17.3775 | 478.6171 | 84.1765
2024-03-23 06:00 | 2024-03-24 06:00 | 003-1 | MRS Straža stream 1 | Kromatografski uzorak | 2024-04-02 10:40 | 4.8658 | 0.031315 | 90.1976 | 4.3506 | 0.49996 | 0.55478 | 0.017673 | 0.029864 | 0.0016166 | 0.0035369 | 4.5878e-05 | 0.0014675 | - | 0.00062099 | 0 | 0 | 9.387 | 33.8169 | 9.8956 | 35.6851 | 10.4184 | 37.5026 | 10.9829 | 39.5386 | 43.5808 | 45.9822 | 12.1058 | 12.7728 | 13.4252 | 48.3307 | 14.1521 | 50.9476 | 0.73783 | 0.77869 | 0.60211 | 0.60227 | 17.4092 | 477.5944 | 83.8892
2024-03-24 06:00 | 2024-03-25 06:00 | 003-1 | MRS Straža stream 1 | Kromatografski uzorak | 2024-04-02 10:40 | 4.9077 | 0.026371 | 90.0029 | 4.4358 | 0.56336 | 0.62733 | 0.020996 | 0.035428 | 0.001617 | 0.0037562 | 5.2342e-05 | 0.001495 | - | 0.00061997 | 0 | 0 | 9.4006 | 33.8679 | 9.9099 | 35.7389 | 10.4335 | 37.5567 | 10.9988 | 39.5957 | 43.5997 | 46.0021 | 12.111 | 12.7784 | 13.4301 | 48.3485 | 14.1573 | 50.9664 | 0.73942 | 0.78037 | 0.60341 | 0.60357 | 17.4465 | 476.5736 | 83.3874
2024-03-25 06:00 | 2024-03-26 06:00 | 003-1 | MRS Straža stream 1 | Kromatografski uzorak | 2024-04-02 10:40 | 4.9358 | 0.019401 | 90.0687 | 4.4312 | 0.49621 | 0.54487 | 0.015095 | 0.027247 | 0.0012851 | 0.0031976 | 7.3486e-05 | 0.0012414 | - | 0.00052508 | 0 | 0 | 9.3853 | 33.8114 | 9.8939 | 35.6793 | 10.4166 | 37.4959 | 10.981 | 39.5315 | 43.558 | 45.9582 | 12.0995 | 12.7662 | 13.418 | 48.3047 | 14.1445 | 50.9202 | 0.73837 | 0.77925 | 0.60255 | 0.60271 | 17.4217 | 477.2506 | 83.7727
2024-03-26 06:00 | 2024-03-27 06:00 | 003-1 | MRS Straža stream 1 | Kromatografski uzorak | 2024-04-02 10:40 | 4.8872 | 0.0293 | 90.1906 | 4.3489 | 0.48917 | 0.54401 | 0.017014 | 0.029703 | 0.0016267 | 0.004009 | 0.00017227 | 0.0015952 | - | 0.00071388 | 0 | 0 | 9.3836 | 33.8045 | 9.892 | 35.672 | 10.4146 | 37.489 | 10.9789 | 39.5242 | 43.5662 | 45.9668 | 12.1017 | 12.7686 | 13.4208 | 48.3148 | 14.1474 | 50.9308 | 0.73779 | 0.77864 | 0.60207 | 0.60224 | 17.4081 | 477.6253 | 83.9274
2024-03-27 06:00 | 2024-03-28 06:00 | 003-1 | MRS Straža stream 1 | Kromatografski uzorak | 2024-04-02 10:40 | 4.7617 | 0.046891 | 90.3179 | 4.2911 | 0.5108 | 0.58244 | 0.023214 | 0.037219 | 0.0022329 | 0.0052235 | 0.00019944 | 0.0023428 | - | 0.0012152 | 0 | 0 | 9.3967 | 33.8518 | 9.9058 | 35.722 | 10.4291 | 37.5412 | 10.9942 | 39.5793 | 43.6326 | 46.0369 | 12.1202 | 12.788 | 13.4411 | 48.388 | 14.1689 | 51.008 | 0.7376 | 0.77845 | 0.60192 | 0.60209 | 17.4037 | 477.7451 | 83.8474
2024-03-28 06:00 | 2024-03-29 06:00 | 003-1 | MRS Straža stream 1 | Kromatografski uzorak | 2024-04-02 10:40 | 4.7326 | 0.049448 | 90.2865 | 4.325 | 0.52808 | 0.60642 | 0.025665 | 0.040369 | 0.0023673 | 0.0056928 | 0.00023901 | 0.0025129 | - | 0.0014833 | 3.1774e-06 | 0 | 9.4056 | 33.8848 | 9.9152 | 35.7568 | 10.4391 | 37.5769 | 11.0047 | 39.617 | 43.6627 | 46.0685 | 12.1285 | 12.7968 | 13.4501 | 48.4202 | 14.1783 | 51.0419 | 0.73803 | 0.7789 | 0.60227 | 0.60243 | 17.4136 | 477.474 | 83.6638
2024-03-29 06:00 | 2024-03-30 06:00 | 003-1 | MRS Straža stream 1 | Kromatografski uzorak | 2024-04-02 10:40 | 4.7296 | 0.040676 | 90.3867 | 4.2953 | 0.48162 | 0.54779 | 0.021242 | 0.034357 | 0.0020539 | 0.0051449 | 0.00014249 | 0.0022261 | - | 0.0010033 | 0 | 0 | 9.3952 | 33.846 | 9.9043 | 35.7158 | 10.4275 | 37.5355 | 10.9925 | 39.5732 | 43.6447 | 46.0497 | 12.1235 | 12.7916 | 13.4451 | 48.4024 | 14.1731 | 51.0231 | 0.73694 | 0.77775 | 0.60138 | 0.60154 | 17.3881 | 478.1744 | 83.9963
2024-03-30 06:00 | 2024-03-31 06:00 | 003-1 | MRS Straža stream 1 | Kromatografski uzorak | 2024-04-02 10:40 | 4.944 | 0.015508 | 90.0555 | 4.4514 | 0.48961 | 0.53365 | 0.013289 | 0.02524 | 0.0011471 | 0.0028715 | 0 | 0.0012233 | - | 0.00027287 | 0 | 0 | 9.3843 | 33.8078 | 9.8928 | 35.6755 | 10.4155 | 37.4921 | 10.9798 | 39.5274 | 43.555 | 45.955 | 12.0986 | 12.7653 | 13.4171 | 48.3015 | 14.1436 | 50.9168 | 0.73831 | 0.7792 | 0.6025 | 0.60266 | 17.4205 | 477.2843 | 83.7871
2024-03-31 06:00 | 2024-04-01 06:00 | 003-1 | MRS Straža stream 1 | Kromatografski uzorak | 2024-04-02 10:40 | 4.9559 | 0.0010241 | 89.8598 | 4.5755 | 0.56401 | 0.60774 | 0.014659 | 0.0265 | 0.00078907 | 0.0013906 | 0 | 0.00034272 | - | 5.2815e-05 | 0 | 0 | 9.4037 | 33.8798 | 9.9132 | 35.7515 | 10.4369 | 37.5692 | 11.0024 | 39.6088 | 43.6038 | 46.0065 | 12.1122 | 12.7796 | 13.4311 | 48.3521 | 14.1584 | 50.9702 | 0.7398 | 0.78077 | 0.60372 | 0.60388 | 17.4554 | 476.3301 | 83.2569
2024-03-01 06:00 | 2024-03-02 06:00 | 013-1 | MRS Vinkovci stream 1 | Kromatografski uzorak | 2024-04-02 10:40 | 0.040143 | 0.00012929 | 96.9514 | 2.8429 | 0.13294 | 0.16541 | 0.011108 | 0.016159 | 0.0015658 | 0.0036051 | 2.0666e-05 | - | 4.3896e-06 | - | - | - | 9.6824 | 34.8577 | 10.207 | 36.7835 | 10.7462 | 38.6832 | 11.3285 | 40.7827 | 46.1452 | 48.6883 | 12.8181 | 13.5245 | 14.2249 | 51.2095 | 14.9949 | 53.9818 | 0.69924 | 0.73796 | 0.57062 | 0.57076 | 16.4983 | 503.9615 | 89.7325
2024-03-02 06:00 | 2024-03-03 06:00 | 013-1 | MRS Vinkovci stream 1 | Kromatografski uzorak | 2024-04-02 10:40 | 0.04914 | 0.0009468 | 96.9791 | 2.8074 | 0.13134 | 0.1634 | 0.010943 | 0.015955 | 0.0015571 | 0.0035815 | 2.1275e-05 | - | 7.6389e-08 | - | - | - | 9.6785 | 34.8436 | 10.203 | 36.7687 | 10.742 | 38.6681 | 11.324 | 40.7666 | 46.1327 | 48.675 | 12.8146 | 13.5208 | 14.2211 | 51.1961 | 14.991 | 53.9676 | 0.69906 | 0.73776 | 0.57047 | 0.57061 | 16.494 | 504.0928 | 89.8331
2024-03-03 06:00 | 2024-03-04 06:00 | 013-1 | MRS Vinkovci stream 1 | Kromatografski uzorak | 2024-04-02 10:40 | 0.42853 | 0.028428 | 96.5074 | 2.8168 | 0.16289 | 0.21881 | 0.018468 | 0.025567 | 0.0024439 | 0.0059876 | 2.7997e-05 | - | 0.0034226 | - | - | - | 9.6511 | 34.7463 | 10.174 | 36.6659 | 10.7115 | 38.5583 | 11.2919 | 40.651 | 45.9026 | 48.4323 | 12.7507 | 13.4534 | 14.1496 | 50.9386 | 14.9156 | 53.6963 | 0.70224 | 0.74112 | 0.57306 | 0.57321 | 16.5691 | 501.8563 | 89.3825
2024-03-04 06:00 | 2024-03-05 06:00 | 013-1 | MRS Vinkovci stream 1 | Kromatografski uzorak | 2024-04-02 10:40 | 0.18023 | 0.011229 | 96.7223 | 2.8935 | 0.14889 | 0.19269 | 0.014689 | 0.020498 | 0.0020424 | 0.0047194 | 2.7589e-05 | - | 0.0018211 | - | - | - | 9.6768 | 34.8388 | 10.2011 | 36.7635 | 10.74 | 38.6609 | 11.322 | 40.7591 | 46.069 | 48.608 | 12.7969 | 13.5022 | 14.2009 | 51.1232 | 14.9697 | 53.8909 | 0.70082 | 0.73962 | 0.5719 | 0.57205 | 16.5354 | 502.8425 | 89.3889
2024-03-05 06:00 | 2024-03-06 06:00 | 013-1 | MRS Vinkovci stream 1 | Kromatografski uzorak | 2024-04-02 10:40 | 0.02132 | 0.00019295 | 97.6099 | 2.0897 | 0.22112 | 0.27885 | 0.02554 | 0.02556 | 0.0023799 | 0.0042473 | 3.2187e-06 | - | 1.3792e-06 | - | - | - | 9.6481 | 34.73 | 10.1709 | 36.6486 | 10.7083 | 38.5467 | 11.2885 | 40.6385 | 46.0777 | 48.617 | 12.7994 | 13.5047 | 14.206 | 51.1415 | 14.975 | 53.91 | 0.69616 | 0.7347 | 0.5681 | 0.56825 | 16.426 | 506.1818 | 90.8435
2024-03-06 06:00 | 2024-03-07 06:00 | 013-1 | MRS Vinkovci stream 1 | Kromatografski uzorak | 2024-04-02 10:40 | 0.10342 | 0.0055169 | 97.8344 | 1.7378 | 0.2507 | 0.31893 | 0.030497 | 0.029824 | 0.0027157 | 0.0048166 | 1.2875e-05 | - | 0.00036697 | - | - | - | 9.6212 | 34.6307 | 10.1425 | 36.5437 | 10.6784 | 38.4392 | 11.257 | 40.5251 | 45.9822 | 48.5162 | 12.7728 | 13.4767 | 14.1775 | 51.0391 | 14.945 | 53.802 | 0.69509 | 0.73357 | 0.56723 | 0.56737 | 16.4009 | 506.9694 | 91.495
2024-03-07 06:00 | 2024-03-08 06:00 | 013-1 | MRS Vinkovci stream 1 | Kromatografski uzorak | 2024-04-02 10:40 | 0.053058 | 0.0020155 | 97.9606 | 1.6563 | 0.25891 | 0.32801 | 0.031385 | 0.029945 | 0.0027196 | 0.0046113 | 1.7719e-05 | - | 0.00042624 | - | - | - | 9.6218 | 34.6323 | 10.1432 | 36.5454 | 10.679 | 38.4417 | 11.2577 | 40.5277 | 46.006 | 48.5413 | 12.7795 | 13.4837 | 14.1851 | 51.0664 | 14.953 | 53.8307 | 0.69442 | 0.73287 | 0.56668 | 0.56682 | 16.3851 | 507.447 | 91.6581
2024-03-08 06:00 | 2024-03-09 06:00 | 013-1 | MRS Vinkovci stream 1 | Kromatografski uzorak | 2024-04-02 10:40 | 0.023065 | 0.00041181 | 98.0048 | 1.6457 | 0.25829 | 0.32598 | 0.031101 | 0.029392 | 0.0027155 | 0.0044747 | 3.4354e-06 | - | 0 | - | - | - | 9.6235 | 34.6383 | 10.145 | 36.5518 | 10.6809 | 38.4485 | 11.2597 | 40.5349 | 46.0229 | 48.5593 | 12.7841 | 13.4887 | 14.1904 | 51.0855 | 14.9585 | 53.8507 | 0.69415 | 0.73257 | 0.56646 | 0.5666 | 16.3787 | 507.6424 | 91.7043
2024-03-09 06:00 | 2024-03-10 06:00 | 013-1 | MRS Vinkovci stream 1 | Kromatografski uzorak | 2024-04-02 10:40 | 0.021219 | 0.0004139 | 97.9995 | 1.6517 | 0.25922 | 0.32712 | 0.031237 | 0.029495 | 0.0026942 | 0.0044675 | 7.5521e-06 | - | 0 | - | - | - | 9.6244 | 34.6414 | 10.1459 | 36.555 | 10.6819 | 38.4518 | 11.2607 | 40.5384 | 46.0255 | 48.5618 | 12.7849 | 13.4894 | 14.1911 | 51.0881 | 14.9593 | 53.8536 | 0.69419 | 0.73262 | 0.56649 | 0.56663 | 16.3796 | 507.6125 | 91.6825
2024-03-10 06:00 | 2024-03-11 06:00 | 013-1 | MRS Vinkovci stream 1 | Kromatografski uzorak | 2024-04-02 10:40 | 0.016851 | 0.00015983 | 97.9849 | 1.6677 | 0.26171 | 0.33038 | 0.031618 | 0.029812 | 0.0027382 | 0.0044957 | 3.4437e-06 | - | 0 | - | - | - | 9.6265 | 34.6492 | 10.1481 | 36.5632 | 10.6842 | 38.4602 | 11.2631 | 40.5473 | 46.032 | 48.5688 | 12.7867 | 13.4913 | 14.1931 | 51.0951 | 14.9614 | 53.861 | 0.6943 | 0.73274 | 0.56659 | 0.56673 | 16.3823 | 507.5293 | 91.621
2024-03-11 06:00 | 2024-03-12 06:00 | 013-1 | MRS Vinkovci stream 1 | Kromatografski uzorak | 2024-04-02 10:40 | 0.2713 | 0.01534 | 97.658 | 1.7019 | 0.27302 | 0.35347 | 0.034481 | 0.034631 | 0.0032195 | 0.0059613 | 1.0021e-06 | - | 0.0021588 | - | - | - | 9.608 | 34.5837 | 10.1286 | 36.4941 | 10.6637 | 38.3864 | 11.2415 | 40.4695 | 45.8785 | 48.4068 | 12.744 | 13.4463 | 14.1454 | 50.9233 | 14.9111 | 53.6799 | 0.69637 | 0.73492 | 0.56827 | 0.56841 | 16.431 | 506.0491 | 91.3539
2024-03-12 06:00 | 2024-03-13 06:00 | 013-1 | MRS Vinkovci stream 1 | Kromatografski uzorak | 2024-04-02 10:40 | 0.52121 | 0.042618 | 97.1979 | 1.8416 | 0.29567 | 0.39671 | 0.041704 | 0.043443 | 0.0038359 | 0.0077236 | 2.9646e-06 | - | 0.0043286 | - | - | - | 9.5999 | 34.5568 | 10.1201 | 36.466 | 10.6547 | 38.354 | 11.232 | 40.4354 | 45.7431 | 48.264 | 12.7064 | 13.4067 | 14.1027 | 50.7696 | 14.8661 | 53.5179 | 0.69948 | 0.7382 | 0.57081 | 0.57095 | 16.5043 | 503.8528 | 90.7242
2024-03-13 06:00 | 2024-03-14 06:00 | 013-1 | MRS Vinkovci stream 1 | Kromatografski uzorak | 2024-04-02 10:40 | 0.015822 | 0.00017125 | 97.9797 | 1.6676 | 0.26687 | 0.33669 | 0.032289 | 0.03031 | 0.0027244 | 0.0044986 | 2.7039e-06 | - | 0 | - | - | - | 9.6275 | 34.6531 | 10.1492 | 36.5674 | 10.6854 | 38.4645 | 11.2644 | 40.5518 | 46.0348 | 48.5716 | 12.7874 | 13.4921 | 14.1939 | 51.098 | 14.9622 | 53.8639 | 0.69438 | 0.73282 | 0.56665 | 0.56679 | 16.3841 | 507.4739 | 91.5868
2024-03-14 06:00 | 2024-03-15 06:00 | 013-1 | MRS Vinkovci stream 1 | Kromatografski uzorak | 2024-04-02 10:40 | 0.013509 | 7.8304e-05 | 97.968 | 1.6788 | 0.26903 | 0.33964 | 0.032629 | 0.03059 | 0.0028199 | 0.0045642 | 5.625e-07 | - | 0 | - | - | - | 9.629 | 34.6587 | 10.1508 | 36.5733 | 10.6871 | 38.4705 | 11.2661 | 40.5581 | 46.039 | 48.5761 | 12.7886 | 13.4934 | 14.1951 | 51.1024 | 14.9635 | 53.8687 | 0.69447 | 0.73292 | 0.56672 | 0.56687 | 16.3863 | 507.4049 | 91.5391
2024-03-15 06:00 | 2024-03-16 06:00 | 013-1 | MRS Vinkovci stream 1 | Kromatografski uzorak | 2024-04-02 10:40 | 0.011615 | 3.4816e-05 | 97.9559 | 1.6887 | 0.27222 | 0.34372 | 0.033105 | 0.030846 | 0.0028883 | 0.0046469 | 1.0321e-05 | - | 6.8208e-06 | - | - | - | 9.6306 | 34.6645 | 10.1524 | 36.5794 | 10.6888 | 38.4767 | 11.268 | 40.5647 | 46.0432 | 48.5806 | 12.7898 | 13.4946 | 14.1963 | 51.1068 | 14.9648 | 53.8734 | 0.69458 | 0.73303 | 0.56681 | 0.56695 | 16.3888 | 507.3289 | 91.4888
2024-03-16 06:00 | 2024-03-17 06:00 | 013-1 | MRS Vinkovci stream 1 | Kromatografski uzorak | 2024-04-02 10:40 | 0.16758 | 0.010567 | 97.7375 | 1.7237 | 0.28111 | 0.36065 | 0.035418 | 0.034273 | 0.0031613 | 0.0055863 | 4.7708e-07 | - | 0.0011042 | - | - | - | 9.6206 | 34.6292 | 10.1419 | 36.5462 | 10.6777 | 38.4409 | 11.2562 | 40.5225 | 45.9588 | 48.4827 | 12.7663 | 13.4674 | 14.1674 | 51.0027 | 14.9343 | 53.7636 | 0.69588 | 0.73451 | 0.56795 | 0.56801 | 16.4218 | 506.3155 | 91.2763
2024-03-17 06:00 | 2024-03-18 06:00 | 013-1 | MRS Vinkovci stream 1 | Kromatografski uzorak | 2024-04-02 10:40 | 0.94536 | 0.061055 | 96.6356 | 1.925 | 0.31484 | 0.43304 | 0.045544 | 0.049744 | 0.0046379 | 0.010147 | 3.7083e-07 | - | 0.0081258 | - | - | - | 9.5712 | 34.4553 | 10.0898 | 36.3588 | 10.6229 | 38.2393 | 11.1985 | 40.3146 | 45.4953 | 48.0026 | 12.6376 | 13.334 | 14.0255 | 50.4918 | 14.7848 | 53.2252 | 0.70296 | 0.74188 | 0.57365 | 0.57379 | 16.5865 | 501.3399 | 90.2104
2024-03-18 06:00 | 2024-03-19 06:00 | 013-1 | MRS Vinkovci stream 1 | Kromatografski uzorak | 2024-04-02 10:40 | 1.414 | 0.089528 | 94.7803 | 3.2677 | 0.30758 | 0.44836 | 0.053086 | 0.060207 | 0.0041889 | 0.011705 | 4.1875e-06 | - | 0.011584 | - | - | - | 9.6248 | 34.6609 | 10.1463 | 36.5761 | 10.6824 | 38.4529 | 11.2612 | 40.5403 | 45.4081 | 47.9107 | 12.6134 | 13.3085 | 13.9933 | 50.3758 | 14.7509 | 53.1033 | 0.71407 | 0.75361 | 0.58271 | 0.58287 | 16.8478 | 493.5257 | 86.814
2024-03-19 06:00 | 2024-03-20 06:00 | 013-1 | MRS Vinkovci stream 1 | Kromatografski uzorak | 2024-04-02 10:40 | 0.15485 | 0.0039769 | 95.5144 | 4.0337 | 0.21763 | 0.29308 | 0.037013 | 0.034305 | 0.00044587 | 0.0029745 | 1.7446e-05 | - | 0.00070033 | - | - | - | 9.7776 | 35.2139 | 10.3074 | 37.1598 | 10.852 | 39.0632 | 11.44 | 41.1839 | 46.3025 | 48.8545 | 12.8618 | 13.5707 | 14.2678 | 51.364 | 15.0403 | 54.1451 | 0.70877 | 0.74802 | 0.57839 | 0.57855 | 16.722 | 497.2204 | 86.1927
2024-03-20 06:00 | 2024-03-21 06:00 | 013-1 | MRS Vinkovci stream 1 | Kromatografski uzorak | 2024-04-02 10:40 | 0.13304 | 0.00090993 | 95.5598 | 4.0193 | 0.21476 | 0.28696 | 0.036183 | 0.033204 | 0.00025123 | 0.0025597 | 5.8458e-06 | - | 0 | - | - | - | 9.7778 | 35.2144 | 10.3076 | 37.1603 | 10.8522 | 39.0641 | 11.4402 | 41.1848 | 46.3158 | 48.8686 | 12.8655 | 13.5746 | 14.272 | 51.3792 | 15.0448 | 54.1611 | 0.70842 | 0.74765 | 0.5781 | 0.57826 | 16.714 | 497.4707 | 86.2186
2024-03-21 06:00 | 2024-03-22 06:00 | 013-1 | MRS Vinkovci stream 1 | Kromatografski uzorak | 2024-04-02 10:40 | 0.090809 | 0.00052083 | 95.6197 | 3.9995 | 0.21724 | 0.28956 | 0.036045 | 0.03338 | 0.00028442 | 0.0026042 | 0 | - | 0 | - | - | - | 9.7807 | 35.2243 | 10.3106 | 37.1708 | 10.8553 | 39.0754 | 11.4435 | 41.1967 | 46.3373 | 48.8913 | 12.8715 | 13.5809 | 14.2787 | 51.4032 | 15.0518 | 54.1866 | 0.70812 | 0.74734 | 0.57786 | 0.57802 | 16.7068 | 497.6722 | 86.3029
2024-03-22 06:00 | 2024-03-23 06:00 | 013-1 | MRS Vinkovci stream 1 | Kromatografski uzorak | 2024-04-02 10:40 | 0.08483 | 0.00046449 | 95.6196 | 4.0046 | 0.21801 | 0.29045 | 0.036082 | 0.033425 | 0.00034341 | 0.0025889 | 9.1125e-06 | - | 0 | - | - | - | 9.7817 | 35.2284 | 10.3118 | 37.1751 | 10.8565 | 39.0797 | 11.4448 | 41.2013 | 46.3422 | 48.8964 | 12.8728 | 13.5823 | 14.2802 | 51.4086 | 15.0534 | 54.1921 | 0.70814 | 0.74735 | 0.57787 | 0.57803 | 16.7071 | 497.664 | 86.2871
2024-03-23 06:00 | 2024-03-24 06:00 | 013-1 | MRS Vinkovci stream 1 | Kromatografski uzorak | 2024-04-02 10:40 | 0.082093 | 0.00039811 | 95.6526 | 3.9727 | 0.21943 | 0.29223 | 0.036262 | 0.033533 | 0.00037907 | 0.0026191 | 1.1021e-06 | - | 0 | - | - | - | 9.78 | 35.2219 | 10.3099 | 37.1682 | 10.8546 | 39.0728 | 11.4428 | 41.194 | 46.3395 | 48.8936 | 12.8721 | 13.5816 | 14.2794 | 51.406 | 15.0526 | 54.1894 | 0.70795 | 0.74716 | 0.57772 | 0.57788 | 16.7028 | 497.7915 | 86.3448
2024-03-24 06:00 | 2024-03-25 06:00 | 013-1 | MRS Vinkovci stream 1 | Kromatografski uzorak | 2024-04-02 10:40 | 0.075012 | 0.00021562 | 95.7828 | 3.8438 | 0.22456 | 0.29822 | 0.036403 | 0.033682 | 0.00070583 | 0.0028599 | 8.9875e-06 | - | 0 | - | - | - | 9.7724 | 35.1935 | 10.3019 | 37.1382 | 10.8462 | 39.0425 | 11.4339 | 41.162 | 46.326 | 48.8793 | 12.8683 | 13.5776 | 14.2757 | 51.3926 | 15.0487 | 54.1752 | 0.70723 | 0.74639 | 0.57713 | 0.57729 | 16.6857 | 498.3016 | 86.5868
2024-03-25 06:00 | 2024-03-26 06:00 | 013-1 | MRS Vinkovci stream 1 | Kromatografski uzorak | 2024-04-02 10:40 | 0.073816 | 0.00062843 | 95.8676 | 3.7585 | 0.22585 | 0.29943 | 0.036202 | 0.033573 | 0.00083815 | 0.0029358 | 9.3995e-06 | - | 1.6108e-05 | - | - | - | 9.7666 | 35.1717 | 10.2958 | 37.1152 | 10.8397 | 39.0191 | 11.427 | 41.1373 | 46.3135 | 48.8661 | 12.8649 | 13.5739 | 14.2722 | 51.3798 | 15.0449 | 54.1618 | 0.70673 | 0.74587 | 0.57673 | 0.57688 | 16.6741 | 498.6488 | 86.7644
2024-03-26 06:00 | 2024-03-27 06:00 | 013-1 | MRS Vinkovci stream 1 | Kromatografski uzorak | 2024-04-02 10:40 | 0.080693 | 0.0013223 | 95.7608 | 3.8575 | 0.22548 | 0.29967 | 0.036636 | 0.033948 | 0.00067513 | 0.0029245 | 4.0625e-06 | - | 0 | - | - | - | 9.773 | 35.1957 | 10.3025 | 37.1406 | 10.8468 | 39.0448 | 11.4346 | 41.1644 | 46.3243 | 48.8775 | 12.8679 | 13.5771 | 14.2751 | 51.3904 | 15.048 | 54.1729 | 0.70737 | 0.74654 | 0.57725 | 0.5774 | 16.6891 | 498.2002 | 86.5487
2024-03-27 06:00 | 2024-03-28 06:00 | 013-1 | MRS Vinkovci stream 1 | Kromatografski uzorak | 2024-04-02 10:40 | 0.065872 | 0.0006884 | 95.651 | 3.9794 | 0.228 | 0.30304 | 0.037093 | 0.034483 | 0.00063003 | 0.0028314 | 5.1021e-06 | - | 0 | - | - | - | 9.7837 | 35.2355 | 10.3139 | 37.1826 | 10.8587 | 39.0876 | 11.4471 | 41.2096 | 46.354 | 48.9089 | 12.8761 | 13.5858 | 14.2838 | 51.4216 | 15.0572 | 54.2059 | 0.70806 | 0.74727 | 0.57781 | 0.57797 | 16.7053 | 497.7171 | 86.2706
2024-03-28 06:00 | 2024-03-29 06:00 | 013-1 | MRS Vinkovci stream 1 | Kromatografski uzorak | 2024-04-02 10:40 | 0.058919 | 0.00036196 | 95.6214 | 4.016 | 0.22806 | 0.30332 | 0.037325 | 0.034603 | 0.00051066 | 0.0028088 | 1.1159e-05 | - | 0 | - | - | - | 9.7871 | 35.2479 | 10.3174 | 37.1957 | 10.8625 | 39.101 | 11.4511 | 41.2238 | 46.3643 | 48.9198 | 12.879 | 13.5888 | 14.2868 | 51.4326 | 15.0604 | 54.2175 | 0.70825 | 0.74747 | 0.57796 | 0.57812 | 16.7096 | 497.5889 | 86.1919
2024-03-29 06:00 | 2024-03-30 06:00 | 013-1 | MRS Vinkovci stream 1 | Kromatografski uzorak | 2024-04-02 10:40 | 0.055748 | 0.0005025 | 95.6 | 4.038 | 0.22987 | 0.30576 | 0.037654 | 0.034871 | 0.00052994 | 0.0028354 | 2.3023e-06 | - | 0 | - | - | - | 9.7893 | 35.2563 | 10.3198 | 37.2046 | 10.865 | 39.11 | 11.4537 | 41.2333 | 46.3704 | 48.9262 | 12.8807 | 13.5906 | 14.2886 | 51.439 | 15.0623 | 54.2242 | 0.7084 | 0.74763 | 0.57808 | 0.57824 | 16.7131 | 497.4841 | 86.132
2024-03-30 06:00 | 2024-03-31 06:00 | 013-1 | MRS Vinkovci stream 1 | Kromatografski uzorak | 2024-04-02 10:40 | 0.041121 | 0 | 95.5462 | 4.1029 | 0.23283 | 0.30981 | 0.03851 | 0.035282 | 0.00053665 | 0.002655 | 0 | - | 0 | - | - | - | 9.7961 | 35.2812 | 10.3269 | 37.2308 | 10.8724 | 39.1369 | 11.4616 | 41.2616 | 46.3913 | 48.9482 | 12.8865 | 13.5967 | 14.2948 | 51.4612 | 15.0688 | 54.2476 | 0.70876 | 0.74801 | 0.57838 | 0.57854 | 16.7216 | 497.232 | 85.9753
2024-03-31 06:00 | 2024-04-01 06:00 | 013-1 | MRS Vinkovci stream 1 | Kromatografski uzorak | 2024-04-02 10:40 | 0.041885 | 2.6393e-05 | 95.5611 | 4.0884 | 0.23217 | 0.30854 | 0.03797 | 0.035096 | 0.00051832 | 0.0027907 | 2.25e-06 | - | 0 | - | - | - | 9.7947 | 35.2762 | 10.3255 | 37.2256 | 10.871 | 39.1316 | 11.46 | 41.256 | 46.3881 | 48.9449 | 12.8856 | 13.5958 | 14.2939 | 51.4579 | 15.0678 | 54.2441 | 0.70866 | 0.7479 | 0.5783 | 0.57845 | 16.7192 | 497.3019 | 86.0123

## Travanj 2024
Vrijeme od | Vrijeme do | Oznaka mjesta uzorkovanja | Mjesto uzorkovanja | Vrsta mjesta uzorkovanja | Zadnja izmjena | N2 (mol %) | CO2 (mol %) | C1 (mol %) | C2 (mol %) | C3 (mol %) | C3+ (mol %) | n-C4 (mol %) | i-C4 (mol %) | n-C5 (mol %) | i-C5 (mol %) | neo-C5 (mol %) | C6 (mol %) | C6+ (mol %) | C7 (mol %) | C8 (mol %) | C9+ (mol %) | NCV (kWh/m3) @15/15 | NCV (MJ/m3) @15/15 | NCV (kWh/m3) @25/0 | NCV (MJ/m3) @25/0 | GCV (kWh/m3) @15/15 | GCV (MJ/m3) @15/15 | GCV (kWh/m3) @25/0 | GCV (MJ/m3) @25/0 | Wd(kWh/m3) @15/15 | Wd(Mj/m3) @15/15 | Wd(kWh/m3) @25/0 | Wd(Mj/m3) @25/0 | Wg(kWh/m3) @15/15 | Wg(Mj/m3) @15/15 | Wg(kWh/m3) @25/0 | Wg(Mj/m3) @25/0 | ρ (kg/m3) @15 | ρ (kg/m3) @0 | d@15 | d@0 | M kg/kmol | R J/kgK | MN (metanski broj)
2024-04-01 06:00 | 2024-04-02 06:00 | 024-1 | MRČ Donji Miholjac - MRČ Budrovac (stream 1) | Kromatografski uzorak | 2024-05-02 08:33 | 0.74703 | 0.066356 | 95.0415 | 3.6372 | 0.36895 | 0.5079 | 0.050045 | 0.061651 | 0.005206 | 0.01102 | 0.00015654 | 0.0050858 | - | 0.0030886 | 0.0022503 | 0.00044027 | 9.725 | 35.0263 | 10.252 | 36.9614 | 10.7936 | 38.8532 | 11.3785 | 40.9625 | 45.9117 | 48.4379 | 12.7533 | 13.455 | 14.1466 | 50.9279 | 14.9115 | 53.6813 | 0.71333 | 0.75283 | 0.58212 | 0.58227 | 16.8297 | 494.0812 | 85.761
2024-04-02 06:00 | 2024-04-03 06:00 | 024-1 | MRČ Donji Miholjac - MRČ Budrovac (stream 1) | Kromatografski uzorak | 2024-05-02 08:33 | 0.21223 | 0.015189 | 95.9462 | 3.5055 | 0.24072 | 0.32093 | 0.027471 | 0.036215 | 0.0041233 | 0.0074368 | 0 | 0.0041598 | - | 0.00080306 | 0 | 0 | 9.7387 | 35.0703 | 10.2664 | 37.0077 | 10.8088 | 38.9081 | 11.3945 | 41.0201 | 46.1876 | 48.7325 | 12.8299 | 13.5368 | 14.2339 | 51.2419 | 15.0045 | 54.0162 | 0.7065 | 0.74562 | 0.57654 | 0.57669 | 16.6688 | 498.8149 | 87.0199
2024-04-03 06:00 | 2024-04-04 06:00 | 024-1 | MRČ Donji Miholjac - MRČ Budrovac (stream 1) | Kromatografski uzorak | 2024-05-02 08:33 | 0.22058 | 0.029483 | 95.729 | 3.6108 | 0.3011 | 0.41017 | 0.038519 | 0.045994 | 0.0059542 | 0.0098842 | 0 | 0.0066133 | - | 0.002103 | 0 | 0 | 9.7598 | 35.1489 | 10.2886 | 37.0907 | 10.8322 | 38.992 | 11.4191 | 41.1087 | 46.2205 | 48.7673 | 12.839 | 13.5465 | 14.2428 | 51.2742 | 15.014 | 54.0503 | 0.70866 | 0.7479 | 0.5783 | 0.57846 | 16.7195 | 497.3115 | 86.2513
2024-04-04 06:00 | 2024-04-05 06:00 | 024-1 | MRČ Donji Miholjac - MRČ Budrovac (stream 1) | Kromatografski uzorak | 2024-05-02 08:33 | 0.27021 | 0.05861 | 95.0718 | 3.8781 | 0.55039 | 0.72125 | 0.071723 | 0.069465 | 0.0082999 | 0.012215 | 0 | 0.0059582 | - | 0.002401 | 0.00079861 | 0 | 9.8205 | 35.376 | 10.3527 | 37.3307 | 10.8996 | 39.2344 | 11.4902 | 41.3647 | 46.3129 | 48.865 | 12.8647 | 13.5736 | 14.2678 | 51.3642 | 15.0404 | 54.1454 | 0.71498 | 0.75458 | 0.58347 | 0.58363 | 16.868 | 492.952 | 84.328
2024-04-05 06:00 | 2024-04-06 06:00 | 024-1 | MRČ Donji Miholjac - MRČ Budrovac (stream 1) | Kromatografski uzorak | 2024-05-02 08:33 | 2.9206 | 0.13354 | 91.9053 | 3.605 | 0.53242 | 1.4355 | 0.13192 | 0.14778 | 0.063205 | 0.13108 | 0 | 0.24782 | - | 0.14102 | 0.039934 | 0.00036835 | 9.7824 | 35.2658 | 10.3125 | 37.2156 | 10.8573 | 39.0806 | 11.4456 | 41.2042 | 45.1386 | 47.6286 | 12.5385 | 13.2302 | 13.8948 | 50.0214 | 14.6481 | 52.7332 | 0.74793 | 0.78938 | 0.61035 | 0.61054 | 17.6438 | 471.2715 | 75.8971
2024-04-06 06:00 | 2024-04-07 06:00 | 024-1 | MRČ Donji Miholjac - MRČ Budrovac (stream 1) | Kromatografski uzorak | 2024-05-02 08:33 | 2.5888 | 0.08376 | 92.8493 | 3.3988 | 0.32481 | 1.0794 | 0.077219 | 0.097007 | 0.046777 | 0.10657 | 0.00027521 | 0.25685 | - | 0.13249 | 0.03008 | 0.0073232 | 9.7391 | 35.0999 | 10.2668 | 37.0402 | 10.8092 | 38.9078 | 11.3949 | 41.0215 | 45.1994 | 47.691 | 12.5554 | 13.2475 | 13.9175 | 50.103 | 14.6715 | 52.8172 | 0.73897 | 0.77991 | 0.60304 | 0.60322 | 17.4331 | 476.995 | 77.5746
2024-04-07 06:00 | 2024-04-08 06:00 | 024-1 | MRČ Donji Miholjac - MRČ Budrovac (stream 1) | Kromatografski uzorak | 2024-05-02 08:33 | 2.9087 | 0.14927 | 92.9929 | 3.2464 | 0.37373 | 0.70271 | 0.058307 | 0.093744 | 0.017289 | 0.043009 | 0.00085899 | 0.057154 | - | 0.036795 | 0.020641 | 0.001186 | 9.5483 | 34.395 | 10.0657 | 36.2954 | 10.5975 | 38.1469 | 11.1717 | 40.2181 | 44.6138 | 47.0726 | 12.3927 | 13.0757 | 13.7446 | 49.4804 | 14.4889 | 52.1601 | 0.72833 | 0.76867 | 0.59436 | 0.59452 | 17.1841 | 483.8572 | 84.1557
2024-04-08 06:00 | 2024-04-09 06:00 | 024-1 | MRČ Donji Miholjac - MRČ Budrovac (stream 1) | Kromatografski uzorak | 2024-05-02 08:33 | 2.6029 | 0.10828 | 93.0594 | 3.4331 | 0.31225 | 0.79634 | 0.07664 | 0.096465 | 0.030782 | 0.068004 | 0.0014857 | 0.1144 | - | 0.077551 | 0.018684 | 7.807e-05 | 9.6373 | 34.722 | 10.1595 | 36.6407 | 10.6962 | 38.502 | 11.2758 | 40.5929 | 44.9562 | 47.4324 | 12.4878 | 13.1757 | 13.8473 | 49.8504 | 14.5968 | 52.5487 | 0.73103 | 0.77153 | 0.59656 | 0.59673 | 17.2471 | 482.1107 | 81.7449
2024-04-09 06:00 | 2024-04-10 06:00 | 024-1 | MRČ Donji Miholjac - MRČ Budrovac (stream 1) | Kromatografski uzorak | 2024-05-02 08:33 | 3.0666 | 0.15491 | 92.9693 | 3.1675 | 0.33746 | 0.64165 | 0.056034 | 0.095203 | 0.016167 | 0.040562 | 0.0016755 | 0.040152 | - | 0.032619 | 0.021778 | 0 | 9.5132 | 34.2661 | 10.0286 | 36.1592 | 10.5585 | 38.0066 | 11.1306 | 40.07 | 44.4708 | 46.9215 | 12.353 | 13.0337 | 13.7015 | 49.3253 | 14.4434 | 51.9962 | 0.72754 | 0.76783 | 0.59371 | 0.59388 | 17.1658 | 484.3705 | 84.9816
2024-04-10 06:00 | 2024-04-11 06:00 | 024-1 | MRČ Donji Miholjac - MRČ Budrovac (stream 1) | Kromatografski uzorak | 2024-05-02 08:33 | 3.9402 | 0.18056 | 92.2461 | 3.0695 | 0.34564 | 0.56367 | 0.047153 | 0.091682 | 0.010361 | 0.029825 | 0.0014044 | 0.016482 | - | 0.012621 | 0.008483 | 1.1797e-05 | 9.3912 | 33.823 | 9.9001 | 35.6914 | 10.4231 | 37.5197 | 10.9879 | 39.5564 | 43.8471 | 46.2629 | 12.1798 | 12.8508 | 13.511 | 48.6394 | 14.2424 | 51.2726 | 0.72917 | 0.76955 | 0.59504 | 0.5952 | 17.205 | 483.2642 | 86.0696
2024-04-11 06:00 | 2024-04-12 06:00 | 024-1 | MRČ Donji Miholjac - MRČ Budrovac (stream 1) | Kromatografski uzorak | 2024-05-02 08:33 | 4.2874 | 0.19015 | 92.0041 | 2.9639 | 0.3517 | 0.5545 | 0.045445 | 0.090915 | 0.0094992 | 0.028321 | 0.001182 | 0.013513 | - | 0.0090165 | 0.0048564 | 5.9724e-05 | 9.3451 | 33.6555 | 9.8514 | 35.5146 | 10.3719 | 37.3354 | 10.9339 | 39.3621 | 43.6048 | 46.0074 | 12.1124 | 12.7798 | 13.4368 | 48.3726 | 14.1643 | 50.9916 | 0.73 | 0.77043 | 0.59572 | 0.59588 | 17.225 | 482.702 | 86.395
2024-04-12 06:00 | 2024-04-13 06:00 | 024-1 | MRČ Donji Miholjac - MRČ Budrovac (stream 1) | Kromatografski uzorak | 2024-05-02 08:33 | 4.5269 | 0.19337 | 91.4933 | 3.1177 | 0.44981 | 0.66874 | 0.053288 | 0.096938 | 0.010277 | 0.029373 | 0.0006202 | 0.013792 | - | 0.0092748 | 0.0053587 | 1.0099e-05 | 9.3508 | 33.6795 | 9.8574 | 35.5401 | 10.3782 | 37.358 | 10.9405 | 39.386 | 43.5283 | 45.9255 | 12.0912 | 12.7571 | 13.4118 | 48.2824 | 14.1375 | 50.8952 | 0.73366 | 0.77429 | 0.59871 | 0.59887 | 17.311 | 480.3316 | 85.4852
2024-04-13 06:00 | 2024-04-14 06:00 | 024-1 | MRČ Donji Miholjac - MRČ Budrovac (stream 1) | Kromatografski uzorak | 2024-05-02 08:33 | 4.1937 | 0.18404 | 91.7001 | 3.204 | 0.49642 | 0.71815 | 0.057674 | 0.097549 | 0.010595 | 0.02883 | 0.00022079 | 0.013201 | - | 0.008769 | 0.0047607 | 0.00012913 | 9.3963 | 33.8448 | 9.9054 | 35.7146 | 10.4287 | 37.5397 | 10.9938 | 39.5776 | 43.7616 | 46.173 | 12.156 | 12.8258 | 13.4831 | 48.539 | 14.2131 | 51.1673 | 0.73296 | 0.77355 | 0.59813 | 0.59829 | 17.2942 | 480.7779 | 85.1186
2024-04-14 06:00 | 2024-04-15 06:00 | 024-1 | MRČ Donji Miholjac - MRČ Budrovac (stream 1) | Kromatografski uzorak | 2024-05-02 08:33 | 4.7602 | 0.20975 | 91.2544 | 3.0817 | 0.46415 | 0.69398 | 0.055394 | 0.10241 | 0.010862 | 0.031127 | 0.00047465 | 0.014439 | - | 0.0096511 | 0.005415 | 5.0616e-05 | 9.3292 | 33.6023 | 9.8347 | 35.4585 | 10.3543 | 37.2719 | 10.9153 | 39.2952 | 43.3814 | 45.7716 | 12.0504 | 12.7143 | 13.3664 | 48.1189 | 14.09 | 50.7241 | 0.73522 | 0.77593 | 0.59998 | 0.60014 | 17.3478 | 479.285 | 85.4
2024-04-15 06:00 | 2024-04-16 06:00 | 024-1 | MRČ Donji Miholjac - MRČ Budrovac (stream 1) | Kromatografski uzorak | 2024-05-02 08:33 | 4.8446 | 0.21207 | 91.468 | 2.9286 | 0.33287 | 0.5467 | 0.045143 | 0.095743 | 0.010001 | 0.030568 | 0.001589 | 0.014687 | - | 0.0099395 | 0.0055535 | 0.00060851 | 9.2883 | 33.451 | 9.7916 | 35.2988 | 10.3089 | 37.1086 | 10.8675 | 39.1228 | 43.2542 | 45.6366 | 12.015 | 12.6768 | 13.3288 | 47.9837 | 14.0502 | 50.5806 | 0.73293 | 0.77351 | 0.59811 | 0.59826 | 17.2942 | 480.7795 | 86.4189
2024-04-16 06:00 | 2024-04-17 06:00 | 024-1 | MRČ Donji Miholjac - MRČ Budrovac (stream 1) | Kromatografski uzorak | 2024-05-02 08:33 | 3.493 | 0.15086 | 92.4867 | 3.2567 | 0.42114 | 0.61276 | 0.048902 | 0.084802 | 0.0091525 | 0.024957 | 0.00030104 | 0.0115 | - | 0.0074296 | 0.0040822 | 0.0004953 | 9.4516 | 34.0421 | 9.9637 | 35.9226 | 10.4901 | 37.7608 | 11.0585 | 39.8106 | 44.1838 | 46.6058 | 12.2733 | 12.9461 | 13.614 | 49.0104 | 14.3472 | 51.65 | 0.72782 | 0.76812 | 0.59394 | 0.5941 | 17.1727 | 484.3233 | 85.6084
2024-04-17 06:00 | 2024-04-18 06:00 | 024-1 | MRČ Donji Miholjac - MRČ Budrovac (stream 1) | Kromatografski uzorak | 2024-05-02 08:33 | 4.4774 | 0.19487 | 91.5928 | 3.0975 | 0.41975 | 0.6374 | 0.051946 | 0.096637 | 0.010319 | 0.029634 | 0.00069286 | 0.013832 | - | 0.0092153 | 0.0050757 | 0.00030342 | 9.3494 | 33.6738 | 9.856 | 35.534 | 10.3766 | 37.3524 | 10.9389 | 39.3801 | 43.5424 | 45.9405 | 12.0951 | 12.7612 | 13.4164 | 48.2991 | 14.1425 | 50.913 | 0.73293 | 0.77352 | 0.59811 | 0.59827 | 17.2938 | 480.7926 | 85.6687
2024-04-18 06:00 | 2024-04-19 06:00 | 024-1 | MRČ Donji Miholjac - MRČ Budrovac (stream 1) | Kromatografski uzorak | 2024-05-02 08:33 | 4.0942 | 0.18035 | 91.9545 | 3.1502 | 0.41243 | 0.62074 | 0.050188 | 0.092437 | 0.0098125 | 0.028013 | 0.00085695 | 0.013129 | - | 0.0088357 | 0.0049263 | 0.00011775 | 9.3874 | 33.8106 | 9.8961 | 35.6784 | 10.4189 | 37.5044 | 10.9834 | 39.5403 | 43.7806 | 46.193 | 12.1613 | 12.8314 | 13.4899 | 48.5635 | 14.2203 | 51.193 | 0.73084 | 0.77131 | 0.59641 | 0.59657 | 17.2445 | 482.1571 | 85.694
2024-04-19 06:00 | 2024-04-20 06:00 | 024-1 | MRČ Donji Miholjac - MRČ Budrovac (stream 1) | Kromatografski uzorak | 2024-05-02 08:33 | 4.0812 | 0.19687 | 91.9806 | 3.1223 | 0.40544 | 0.61899 | 0.052218 | 0.095321 | 0.010058 | 0.028221 | 0.0007671 | 0.013308 | - | 0.008851 | 0.004739 | 6.2562e-05 | 9.3852 | 33.8023 | 9.8937 | 35.6697 | 10.4164 | 37.4955 | 10.9808 | 39.5309 | 43.7707 | 46.1825 | 12.1585 | 12.8285 | 13.4869 | 48.5529 | 14.2172 | 51.1818 | 0.73082 | 0.77129 | 0.59639 | 0.59654 | 17.2438 | 482.1744 | 85.7617
2024-04-20 06:00 | 2024-04-21 06:00 | 024-1 | MRČ Donji Miholjac - MRČ Budrovac (stream 1) | Kromatografski uzorak | 2024-05-02 08:33 | 4.2061 | 0.31793 | 91.838 | 2.8805 | 0.46895 | 0.75742 | 0.078846 | 0.13491 | 0.011504 | 0.030594 | 0 | 0.014929 | - | 0.010936 | 0.0063271 | 0.0004248 | 9.371 | 33.7522 | 9.8787 | 35.6169 | 10.4006 | 37.4386 | 10.9642 | 39.471 | 43.6209 | 46.0245 | 12.1169 | 12.7846 | 13.4403 | 48.385 | 14.168 | 51.0049 | 0.73367 | 0.77429 | 0.59871 | 0.59887 | 17.3109 | 480.3037 | 85.6426
2024-04-21 06:00 | 2024-04-22 06:00 | 024-1 | MRČ Donji Miholjac - MRČ Budrovac (stream 1) | Kromatografski uzorak | 2024-05-02 08:33 | 4.1821 | 0.27492 | 91.7471 | 3.0215 | 0.49917 | 0.77434 | 0.076119 | 0.12722 | 0.011001 | 0.02994 | 0 | 0.014076 | - | 0.010139 | 0.0058459 | 0.00083244 | 9.3885 | 33.8168 | 9.8972 | 35.685 | 10.4201 | 37.5086 | 10.9847 | 39.5449 | 43.6952 | 46.103 | 12.1376 | 12.8064 | 13.4626 | 48.4655 | 14.1916 | 51.0898 | 0.73397 | 0.77461 | 0.59896 | 0.59912 | 17.318 | 480.1145 | 85.2655
2024-04-22 06:00 | 2024-04-23 06:00 | 024-1 | MRČ Donji Miholjac - MRČ Budrovac (stream 1) | Kromatografski uzorak | 2024-05-02 08:33 | 3.7823 | 0.15859 | 92.1339 | 3.3048 | 0.42257 | 0.62049 | 0.051447 | 0.087722 | 0.0093005 | 0.025242 | 0.00038565 | 0.011677 | - | 0.0075895 | 0.0039822 | 0.00057548 | 9.4285 | 33.9597 | 9.9394 | 35.8357 | 10.4645 | 37.6686 | 11.0315 | 39.7134 | 44.0122 | 46.43 | 12.2256 | 12.8972 | 13.5608 | 48.8189 | 14.2928 | 51.454 | 0.7298 | 0.77021 | 0.59555 | 0.59571 | 17.2195 | 482.9422 | 85.4269
2024-04-23 06:00 | 2024-04-24 06:00 | 024-1 | MRČ Donji Miholjac - MRČ Budrovac (stream 1) | Kromatografski uzorak | 2024-05-02 08:33 | 2.08 | 0.090425 | 93.8988 | 3.4838 | 0.31172 | 0.447 | 0.03497 | 0.061069 | 0.0066065 | 0.017294 | 0.00026802 | 0.0081169 | - | 0.0045722 | 0.0021824 | 0.00019833 | 9.5776 | 34.4938 | 10.0966 | 36.3993 | 10.63 | 38.2644 | 11.206 | 40.3416 | 45.0492 | 47.5199 | 12.5137 | 13.2 | 13.8816 | 49.9737 | 14.6296 | 52.6666 | 0.71879 | 0.75859 | 0.58657 | 0.58673 | 16.9593 | 490.3969 | 86.1233
2024-04-24 06:00 | 2024-04-25 06:00 | 024-1 | MRČ Donji Miholjac - MRČ Budrovac (stream 1) | Kromatografski uzorak | 2024-05-02 08:33 | 3.0797 | 0.13314 | 92.8472 | 3.3924 | 0.37366 | 0.5475 | 0.044225 | 0.077472 | 0.0083179 | 0.022665 | 0.00045074 | 0.010542 | - | 0.0066481 | 0.0034895 | 3.5955e-05 | 9.4908 | 34.183 | 10.0051 | 36.0714 | 10.5337 | 37.9176 | 11.1044 | 39.9759 | 44.4363 | 46.8776 | 12.3434 | 13.0216 | 13.6919 | 49.291 | 14.4311 | 51.9518 | 0.72537 | 0.76554 | 0.59194 | 0.5921 | 17.1149 | 485.8875 | 85.675
2024-04-25 06:00 | 2024-04-26 06:00 | 024-1 | MRČ Donji Miholjac - MRČ Budrovac (stream 1) | Kromatografski uzorak | 2024-05-02 08:33 | 2.2827 | 0.10104 | 94.0224 | 3.1294 | 0.31925 | 0.46435 | 0.03736 | 0.064722 | 0.0071147 | 0.018797 | 0.00027838 | 0.0089252 | - | 0.0053217 | 0.0025548 | 3.2859e-05 | 9.5356 | 34.3399 | 10.0523 | 36.2368 | 10.5834 | 38.0967 | 11.1568 | 40.1646 | 44.8637 | 47.3296 | 12.4621 | 13.1471 | 13.8255 | 49.7718 | 14.5722 | 52.4598 | 0.71813 | 0.75789 | 0.58603 | 0.58619 | 16.944 | 490.7661 | 86.7918
2024-04-26 06:00 | 2024-04-27 06:00 | 024-1 | MRČ Donji Miholjac - MRČ Budrovac (stream 1) | Kromatografski uzorak | 2024-05-02 08:33 | 3.4382 | 0.2255 | 92.8844 | 2.8233 | 0.40381 | 0.62859 | 0.060493 | 0.1021 | 0.0098579 | 0.025766 | 0.00019804 | 0.012555 | - | 0.008724 | 0.0049276 | 0.0001647 | 9.4239 | 33.9391 | 9.9345 | 35.814 | 10.4594 | 37.6503 | 11.0261 | 39.6941 | 44.0853 | 46.5141 | 12.2459 | 12.9206 | 13.585 | 48.9059 | 14.3204 | 51.5534 | 0.72628 | 0.76649 | 0.59268 | 0.59284 | 17.1366 | 485.2063 | 86.5153
2024-04-27 06:00 | 2024-04-28 06:00 | 024-1 | MRČ Donji Miholjac - MRČ Budrovac (stream 1) | Kromatografski uzorak | 2024-05-02 08:33 | 3.549 | 0.27609 | 92.4511 | 3.0311 | 0.44278 | 0.69279 | 0.069928 | 0.11632 | 0.01013 | 0.026419 | 0 | 0.012661 | - | 0.0089469 | 0.0049883 | 0.00061977 | 9.4347 | 33.9812 | 9.9459 | 35.8585 | 10.4714 | 37.6932 | 11.0388 | 39.7395 | 44.0384 | 46.465 | 12.2329 | 12.9069 | 13.5692 | 48.849 | 14.3039 | 51.4939 | 0.72962 | 0.77003 | 0.59541 | 0.59557 | 17.2153 | 482.9724 | 85.748
2024-04-28 06:00 | 2024-04-29 06:00 | 024-1 | MRČ Donji Miholjac - MRČ Budrovac (stream 1) | Kromatografski uzorak | 2024-05-02 08:33 | 4.1915 | 0.31892 | 91.8649 | 2.9001 | 0.45067 | 0.72459 | 0.073724 | 0.12813 | 0.011039 | 0.029845 | 0 | 0.014378 | - | 0.010317 | 0.0057722 | 0.00071498 | 9.3676 | 33.7397 | 9.8752 | 35.6036 | 10.3969 | 37.4253 | 10.9603 | 39.457 | 43.6181 | 46.0216 | 12.1161 | 12.7838 | 13.4397 | 48.3828 | 14.1674 | 51.0025 | 0.73321 | 0.77381 | 0.59834 | 0.5985 | 17.3003 | 480.5999 | 85.7799
2024-04-29 06:00 | 2024-04-30 06:00 | 024-1 | MRČ Donji Miholjac - MRČ Budrovac (stream 1) | Kromatografski uzorak | 2024-05-02 08:33 | 4.1145 | 0.32798 | 91.9318 | 2.8727 | 0.46979 | 0.75294 | 0.078299 | 0.13272 | 0.011135 | 0.029744 | 0 | 0.014327 | - | 0.010317 | 0.0058493 | 0.00075861 | 9.3768 | 33.773 | 9.8849 | 35.6388 | 10.4071 | 37.462 | 10.971 | 39.4957 | 43.6635 | 46.0687 | 12.1287 | 12.7968 | 13.4535 | 48.4327 | 14.1817 | 51.0542 | 0.73316 | 0.77376 | 0.5983 | 0.59846 | 17.2991 | 480.6465 | 85.7255
2024-04-30 06:00 | 2024-05-01 06:00 | 024-1 | MRČ Donji Miholjac - MRČ Budrovac (stream 1) | Kromatografski uzorak | 2024-05-02 08:33 | 5.7173 | 0.37661 | 90.2668 | 2.747 | 0.55808 | 0.89233 | 0.088001 | 0.15522 | 0.013601 | 0.038452 | 0 | 0.017967 | - | 0.012888 | 0.0069982 | 0.0011297 | 9.2369 | 33.2719 | 9.7374 | 35.11 | 10.2518 | 36.903 | 10.8073 | 38.9064 | 42.7218 | 45.0758 | 11.8672 | 12.5211 | 13.1623 | 47.3842 | 13.8749 | 49.9498 | 0.74326 | 0.78442 | 0.60654 | 0.6067 | 17.5377 | 474.0933 | 85.0629
2024-04-01 06:00 | 2024-04-02 06:00 | 024-2 | MRČ Donji Miholjac - MRS Beničanci (stream 2) | Kromatografski uzorak | 2024-05-02 08:33 | 0.78165 | 0.063389 | 95.0608 | 3.6153 | 0.34633 | 0.47847 | 0.046675 | 0.059106 | 0.0049852 | 0.010882 | 0.0002057 | 0.0050967 | - | 0.003022 | 0.0021645 | 0 | 9.7156 | 34.9923 | 10.242 | 36.9246 | 10.7831 | 38.8163 | 11.3674 | 40.9225 | 45.8798 | 48.4033 | 12.7444 | 13.4454 | 14.1371 | 50.8936 | 14.9012 | 53.6441 | 0.71295 | 0.75241 | 0.5818 | 0.58194 | 16.8208 | 494.3621 | 85.9364
2024-04-02 06:00 | 2024-04-03 06:00 | 024-2 | MRČ Donji Miholjac - MRS Beničanci (stream 2) | Kromatografski uzorak | 2024-05-02 08:33 | 0.20024 | 0 | 96.0749 | 3.4708 | 0.19149 | 0.2541 | 0.019292 | 0.029202 | 0.0034175 | 0.006627 | 0 | 0.0038435 | - | 0.00022575 | 0 | 0 | 9.7278 | 35.0293 | 10.2549 | 36.9644 | 10.7967 | 38.8645 | 11.3817 | 40.9742 | 46.1785 | 48.723 | 12.8274 | 13.5342 | 14.2318 | 51.2344 | 15.0023 | 54.0083 | 0.70512 | 0.74417 | 0.57542 | 0.57557 | 16.6365 | 499.7763 | 87.4753
2024-04-03 06:00 | 2024-04-04 06:00 | 024-2 | MRČ Donji Miholjac - MRS Beničanci (stream 2) | Kromatografski uzorak | 2024-05-02 08:33 | 0.21646 | 0.029808 | 95.728 | 3.6164 | 0.30043 | 0.40933 | 0.038469 | 0.045881 | 0.0059517 | 0.0098591 | 0 | 0.0065962 | - | 0.0021444 | 0 | 0 | 9.7604 | 35.1512 | 10.2893 | 37.0931 | 10.8329 | 38.9945 | 11.4198 | 41.1114 | 46.2234 | 48.7704 | 12.8398 | 13.5473 | 14.2437 | 51.2774 | 15.0149 | 54.0536 | 0.70866 | 0.74791 | 0.57831 | 0.57846 | 16.7196 | 497.3072 | 86.2444
2024-04-04 06:00 | 2024-04-05 06:00 | 024-2 | MRČ Donji Miholjac - MRS Beničanci (stream 2) | Kromatografski uzorak | 2024-05-02 08:33 | 0.25766 | 0.055583 | 95.0998 | 3.8768 | 0.54272 | 0.71013 | 0.070389 | 0.068193 | 0.0081903 | 0.012004 | 0 | 0.0056844 | - | 0.0022984 | 0.00064822 | 0 | 9.82 | 35.3737 | 10.3521 | 37.3282 | 10.899 | 39.2321 | 11.4895 | 41.3623 | 46.3186 | 48.8711 | 12.8663 | 13.5753 | 14.2697 | 51.3709 | 15.0424 | 54.1526 | 0.71471 | 0.7543 | 0.58324 | 0.5834 | 16.8616 | 493.1363 | 84.3852
2024-04-05 06:00 | 2024-04-06 06:00 | 024-2 | MRČ Donji Miholjac - MRS Beničanci (stream 2) | Kromatografski uzorak | 2024-05-02 08:33 | 2.8799 | 0.12789 | 91.9326 | 3.6173 | 0.52877 | 1.4419 | 0.13244 | 0.14713 | 0.064212 | 0.13289 | 0 | 0.25304 | - | 0.14337 | 0.040055 | 0 | 9.7906 | 35.2967 | 10.3211 | 37.2471 | 10.8664 | 39.1143 | 11.4552 | 41.2386 | 45.1764 | 47.6675 | 12.549 | 13.241 | 13.9063 | 50.0626 | 14.6599 | 52.7756 | 0.748 | 0.78943 | 0.61041 | 0.61058 | 17.6454 | 471.2426 | 75.7453
2024-04-06 06:00 | 2024-04-07 06:00 | 024-2 | MRČ Donji Miholjac - MRS Beničanci (stream 2) | Kromatografski uzorak | 2024-05-02 08:33 | 2.5884 | 0.084724 | 92.894 | 3.3718 | 0.31101 | 1.0536 | 0.076126 | 0.09668 | 0.045882 | 0.10548 | 0.00028163 | 0.25635 | - | 0.13208 | 0.029701 | 0 | 9.7289 | 35.0804 | 10.256 | 37.0002 | 10.7979 | 38.8869 | 11.3829 | 40.9786 | 45.1873 | 47.6666 | 12.552 | 13.2407 | 13.914 | 50.0905 | 14.6644 | 52.7918 | 0.73854 | 0.77903 | 0.60269 | 0.60253 | 17.4231 | 477.5218 | 77.7024
2024-04-07 06:00 | 2024-04-08 06:00 | 024-2 | MRČ Donji Miholjac - MRS Beničanci (stream 2) | Kromatografski uzorak | 2024-05-02 08:33 | 2.8918 | 0.14942 | 93.009 | 3.2558 | 0.37662 | 0.69346 | 0.057851 | 0.093133 | 0.016586 | 0.041375 | 0.00084085 | 0.052226 | - | 0.034237 | 0.020592 | 0 | 9.5465 | 34.3894 | 10.0638 | 36.2881 | 10.5955 | 38.1412 | 11.1696 | 40.2105 | 44.6171 | 47.0751 | 12.3936 | 13.0764 | 13.7457 | 49.4846 | 14.4899 | 52.1635 | 0.72799 | 0.76828 | 0.59408 | 0.59422 | 17.1761 | 484.1002 | 84.2977
2024-04-08 06:00 | 2024-04-09 06:00 | 024-2 | MRČ Donji Miholjac - MRS Beničanci (stream 2) | Kromatografski uzorak | 2024-05-02 08:33 | 2.6078 | 0.10956 | 93.0498 | 3.4349 | 0.31946 | 0.79788 | 0.076525 | 0.096422 | 0.030252 | 0.066954 | 0.0015473 | 0.11185 | - | 0.075763 | 0.019106 | 0 | 9.6359 | 34.717 | 10.158 | 36.6353 | 10.6947 | 38.4967 | 11.2742 | 40.587 | 44.9506 | 47.4264 | 12.4863 | 13.174 | 13.8457 | 49.8444 | 14.595 | 52.5421 | 0.73101 | 0.77149 | 0.59654 | 0.59671 | 17.2465 | 482.1305 | 81.8084
2024-04-09 06:00 | 2024-04-10 06:00 | 024-2 | MRČ Donji Miholjac - MRS Beničanci (stream 2) | Kromatografski uzorak | 2024-05-02 08:33 | 3.0569 | 0.15387 | 92.9719 | 3.1733 | 0.33517 | 0.64384 | 0.056726 | 0.095064 | 0.016547 | 0.041293 | 0.0017543 | 0.042201 | - | 0.03348 | 0.021605 | 0 | 9.5157 | 34.2759 | 10.0313 | 36.1691 | 10.5613 | 38.0172 | 11.1335 | 40.0807 | 44.4811 | 46.9321 | 12.3559 | 13.0367 | 13.7046 | 49.3364 | 14.4466 | 52.0077 | 0.72762 | 0.76791 | 0.59378 | 0.59393 | 17.1676 | 484.3264 | 84.9032
2024-04-10 06:00 | 2024-04-11 06:00 | 024-2 | MRČ Donji Miholjac - MRS Beničanci (stream 2) | Kromatografski uzorak | 2024-05-02 08:33 | 3.943 | 0.18092 | 92.2449 | 3.0687 | 0.34474 | 0.56244 | 0.047147 | 0.091406 | 0.01033 | 0.029735 | 0.0014537 | 0.016433 | - | 0.012481 | 0.0087163 | 0 | 9.3907 | 33.8211 | 9.8995 | 35.6894 | 10.4225 | 37.5176 | 10.9873 | 39.5541 | 43.8447 | 46.2603 | 12.1791 | 12.8501 | 13.5102 | 48.6368 | 14.2416 | 51.2698 | 0.72917 | 0.76954 | 0.59504 | 0.5952 | 17.205 | 483.2649 | 86.08
2024-04-11 06:00 | 2024-04-12 06:00 | 024-2 | MRČ Donji Miholjac - MRS Beničanci (stream 2) | Kromatografski uzorak | 2024-05-02 08:33 | 4.2898 | 0.19045 | 92.0004 | 2.9653 | 0.35157 | 0.55402 | 0.045354 | 0.090722 | 0.0094773 | 0.028254 | 0.0011724 | 0.013487 | - | 0.0090233 | 0.0049638 | 0 | 9.3448 | 33.6547 | 9.8512 | 35.5137 | 10.3716 | 37.3345 | 10.9336 | 39.361 | 43.6032 | 46.0057 | 12.112 | 12.7794 | 13.4363 | 48.3708 | 14.1638 | 50.9897 | 0.73002 | 0.77044 | 0.59574 | 0.59589 | 17.2254 | 482.7257 | 86.396
2024-04-12 06:00 | 2024-04-13 06:00 | 024-2 | MRČ Donji Miholjac - MRS Beničanci (stream 2) | Kromatografski uzorak | 2024-05-02 08:33 | 4.5502 | 0.19519 | 91.4663 | 3.1153 | 0.45317 | 0.67295 | 0.05366 | 0.097429 | 0.010337 | 0.029433 | 0.00058306 | 0.013755 | - | 0.009235 | 0.0053429 | 0 | 9.3488 | 33.6727 | 9.8554 | 35.5329 | 10.3761 | 37.3504 | 10.9383 | 39.3779 | 43.5141 | 45.9105 | 12.0873 | 12.7529 | 13.4074 | 48.2666 | 14.1329 | 50.8785 | 0.73384 | 0.77448 | 0.59885 | 0.59901 | 17.3153 | 480.2134 | 85.4699
2024-04-13 06:00 | 2024-04-14 06:00 | 024-2 | MRČ Donji Miholjac - MRS Beničanci (stream 2) | Kromatografski uzorak | 2024-05-02 08:33 | 4.1932 | 0.18418 | 91.6848 | 3.2128 | 0.50234 | 0.72489 | 0.058356 | 0.09773 | 0.010621 | 0.028816 | 0.00026813 | 0.013172 | - | 0.0087626 | 0.0048213 | 0 | 9.3979 | 33.8512 | 9.9071 | 35.721 | 10.4305 | 37.5465 | 10.9957 | 39.5845 | 43.7656 | 46.1772 | 12.1571 | 12.827 | 13.4842 | 48.5432 | 14.2143 | 51.1716 | 0.7331 | 0.77369 | 0.59825 | 0.5984 | 17.2975 | 480.6915 | 85.0705
2024-04-14 06:00 | 2024-04-15 06:00 | 024-2 | MRČ Donji Miholjac - MRS Beničanci (stream 2) | Kromatografski uzorak | 2024-05-02 08:33 | 4.7498 | 0.20961 | 91.2658 | 3.0827 | 0.46233 | 0.69205 | 0.055731 | 0.10205 | 0.01083 | 0.031022 | 0.00065868 | 0.014397 | - | 0.0096099 | 0.0054256 | 0 | 9.33 | 33.6051 | 9.8355 | 35.4614 | 10.3551 | 37.2751 | 10.9162 | 39.2984 | 43.3872 | 45.7776 | 12.052 | 12.716 | 13.3682 | 48.1254 | 14.0919 | 50.7308 | 0.73514 | 0.77585 | 0.59992 | 0.60007 | 17.3461 | 479.3337 | 85.4095
2024-04-15 06:00 | 2024-04-16 06:00 | 024-2 | MRČ Donji Miholjac - MRS Beničanci (stream 2) | Kromatografski uzorak | 2024-05-02 08:33 | 4.7895 | 0.20995 | 91.5258 | 2.9347 | 0.32877 | 0.53935 | 0.044597 | 0.094591 | 0.0098882 | 0.030192 | 0.001598 | 0.014512 | - | 0.0097976 | 0.0054027 | 0 | 9.2925 | 33.4675 | 9.796 | 35.3145 | 10.3135 | 37.1271 | 10.8723 | 39.1405 | 43.2869 | 45.6696 | 12.0241 | 12.686 | 13.3389 | 48.0201 | 14.0604 | 50.6175 | 0.73255 | 0.77308 | 0.5978 | 0.59793 | 17.2854 | 481.0516 | 86.4488
2024-04-16 06:00 | 2024-04-17 06:00 | 024-2 | MRČ Donji Miholjac - MRS Beničanci (stream 2) | Kromatografski uzorak | 2024-05-02 08:33 | 3.0821 | 0.13239 | 92.9322 | 3.2945 | 0.38591 | 0.55843 | 0.044338 | 0.076925 | 0.00832 | 0.022481 | 0.00034579 | 0.01039 | - | 0.0063094 | 0.0034073 | 0 | 9.4849 | 34.162 | 9.9989 | 36.0482 | 10.5271 | 37.895 | 11.0975 | 39.9511 | 44.4268 | 46.8629 | 12.3408 | 13.0175 | 13.6893 | 49.2815 | 14.4268 | 51.9366 | 0.72492 | 0.76504 | 0.59157 | 0.59171 | 17.1042 | 486.2567 | 85.8503
2024-04-17 06:00 | 2024-04-18 06:00 | 024-2 | MRČ Donji Miholjac - MRS Beničanci (stream 2) | Kromatografski uzorak | 2024-05-02 08:33 | 4.1745 | 0.18191 | 91.8948 | 3.1362 | 0.40594 | 0.61249 | 0.049894 | 0.091805 | 0.0098455 | 0.028017 | 0.00067481 | 0.013087 | - | 0.008633 | 0.0045915 | 0 | 9.3771 | 33.7738 | 9.8852 | 35.6391 | 10.4075 | 37.4638 | 10.9714 | 39.497 | 43.7276 | 46.1353 | 12.1466 | 12.8154 | 13.4737 | 48.5052 | 14.2026 | 51.1295 | 0.73107 | 0.77154 | 0.59659 | 0.59674 | 17.2498 | 482.0314 | 85.7521
2024-04-18 06:00 | 2024-04-19 06:00 | 024-2 | MRČ Donji Miholjac - MRS Beničanci (stream 2) | Kromatografski uzorak | 2024-05-02 08:33 | 4.0953 | 0.18048 | 91.9571 | 3.1493 | 0.41059 | 0.6177 | 0.049669 | 0.092152 | 0.0097937 | 0.027955 | 0.00072022 | 0.013114 | - | 0.0087784 | 0.0049222 | 0 | 9.3866 | 33.808 | 9.8952 | 35.6753 | 10.418 | 37.5016 | 10.9825 | 39.537 | 43.7785 | 46.1906 | 12.1607 | 12.8307 | 13.4893 | 48.5613 | 14.2196 | 51.1904 | 0.7308 | 0.77126 | 0.59637 | 0.59653 | 17.2435 | 482.1893 | 85.71
2024-04-19 06:00 | 2024-04-20 06:00 | 024-2 | MRČ Donji Miholjac - MRS Beničanci (stream 2) | Kromatografski uzorak | 2024-05-02 08:33 | 4.0814 | 0.19777 | 91.9804 | 3.1211 | 0.4052 | 0.61941 | 0.052788 | 0.095358 | 0.010003 | 0.028134 | 0.00092556 | 0.01331 | - | 0.0088555 | 0.0048277 | 0 | 9.3851 | 33.8021 | 9.8936 | 35.6694 | 10.4163 | 37.4952 | 10.9807 | 39.5306 | 43.77 | 46.1817 | 12.1583 | 12.8283 | 13.4867 | 48.5522 | 14.2169 | 51.1809 | 0.73083 | 0.7713 | 0.5964 | 0.59655 | 17.2442 | 482.1657 | 85.7644
2024-04-20 06:00 | 2024-04-21 06:00 | 024-2 | MRČ Donji Miholjac - MRS Beničanci (stream 2) | Kromatografski uzorak | 2024-05-02 08:33 | 4.0772 | 0.30801 | 91.9701 | 2.9057 | 0.45877 | 0.73862 | 0.076664 | 0.13108 | 0.011211 | 0.029738 | 0 | 0.014539 | - | 0.010538 | 0.0060722 | 0 | 9.3822 | 33.7932 | 9.8905 | 35.6592 | 10.4131 | 37.4844 | 10.9773 | 39.5182 | 43.7014 | 46.1085 | 12.1393 | 12.8079 | 13.4652 | 48.4748 | 14.194 | 51.0985 | 0.73275 | 0.77331 | 0.59796 | 0.59811 | 17.2893 | 480.9216 | 85.6955
2024-04-21 06:00 | 2024-04-22 06:00 | 024-2 | MRČ Donji Miholjac - MRS Beničanci (stream 2) | Kromatografski uzorak | 2024-05-02 08:33 | 4.0304 | 0.26492 | 91.9031 | 3.0474 | 0.48741 | 0.75345 | 0.074081 | 0.12324 | 0.010692 | 0.028981 | 4.4174e-05 | 0.013646 | - | 0.0097707 | 0.0055854 | 0 | 9.4014 | 33.8649 | 9.9108 | 35.7337 | 10.4344 | 37.5623 | 10.9998 | 39.5993 | 43.7888 | 46.2003 | 12.1636 | 12.8334 | 13.4916 | 48.5698 | 14.2217 | 51.1981 | 0.73292 | 0.77346 | 0.5981 | 0.59823 | 17.2932 | 480.833 | 85.3287
2024-04-22 06:00 | 2024-04-23 06:00 | 024-2 | MRČ Donji Miholjac - MRS Beničanci (stream 2) | Kromatografski uzorak | 2024-05-02 08:33 | 3.6391 | 0.1533 | 92.2776 | 3.3225 | 0.41497 | 0.6071 | 0.050695 | 0.08545 | 0.0090262 | 0.024381 | 0.0004276 | 0.011265 | - | 0.0071988 | 0.0036888 | 0 | 9.441 | 34.0054 | 9.9526 | 35.883 | 10.4784 | 37.7195 | 11.0461 | 39.7661 | 44.0951 | 46.5205 | 12.2486 | 12.9224 | 13.5865 | 48.9112 | 14.3208 | 51.5547 | 0.7289 | 0.76924 | 0.59482 | 0.59496 | 17.1982 | 483.5113 | 85.4752
2024-04-23 06:00 | 2024-04-24 06:00 | 024-2 | MRČ Donji Miholjac - MRS Beničanci (stream 2) | Kromatografski uzorak | 2024-05-02 08:33 | 1.6909 | 0.072947 | 94.2921 | 3.534 | 0.29015 | 0.40996 | 0.031561 | 0.054448 | 0.0059209 | 0.015095 | 0.00018949 | 0.0070886 | - | 0.0037421 | 0.0017653 | 0 | 9.6127 | 34.6197 | 10.1336 | 36.532 | 10.6689 | 38.4047 | 11.247 | 40.4893 | 45.2901 | 47.7753 | 12.5806 | 13.2709 | 13.956 | 50.2418 | 14.7085 | 52.9505 | 0.71632 | 0.75599 | 0.58456 | 0.58471 | 16.9009 | 492.0759 | 86.2603
2024-04-24 06:00 | 2024-04-25 06:00 | 024-2 | MRČ Donji Miholjac - MRS Beničanci (stream 2) | Kromatografski uzorak | 2024-05-02 08:33 | 3.0796 | 0.1325 | 92.8584 | 3.3916 | 0.36676 | 0.53797 | 0.043431 | 0.0765 | 0.008224 | 0.022425 | 0.00046209 | 0.010482 | - | 0.0063309 | 0.0033549 | 0 | 9.4891 | 34.1769 | 10.0033 | 36.0648 | 10.5318 | 37.911 | 11.1025 | 39.9688 | 44.4305 | 46.8741 | 12.3418 | 13.0206 | 13.6903 | 49.2849 | 14.4301 | 51.9482 | 0.72522 | 0.76537 | 0.59182 | 0.59197 | 17.1113 | 485.961 | 85.7221
2024-04-25 06:00 | 2024-04-26 06:00 | 024-2 | MRČ Donji Miholjac - MRS Beničanci (stream 2) | Kromatografski uzorak | 2024-05-02 08:33 | 1.7717 | 0.077314 | 94.459 | 3.2772 | 0.29109 | 0.41481 | 0.032516 | 0.05599 | 0.0062078 | 0.015891 | 0.00013277 | 0.0075678 | - | 0.0036432 | 0.0017713 | 0 | 9.5873 | 34.526 | 10.1068 | 36.4333 | 10.6408 | 38.3032 | 11.2173 | 40.3824 | 45.1927 | 47.6789 | 12.5535 | 13.2441 | 13.9269 | 50.1369 | 14.6797 | 52.847 | 0.71534 | 0.75495 | 0.58375 | 0.58391 | 16.8779 | 492.6647 | 86.7843
2024-04-26 06:00 | 2024-04-27 06:00 | 024-2 | MRČ Donji Miholjac - MRS Beničanci (stream 2) | Kromatografski uzorak | 2024-05-02 08:33 | 2.9016 | 0.19778 | 93.4041 | 2.9199 | 0.37421 | 0.57645 | 0.055512 | 0.092454 | 0.0088754 | 0.022727 | 0.0001336 | 0.011132 | - | 0.0074214 | 0.0039911 | 0 | 9.4742 | 34.1203 | 9.9876 | 36.0047 | 10.5153 | 37.8519 | 11.085 | 39.9061 | 44.4244 | 46.8688 | 12.3401 | 13.0191 | 13.6897 | 49.2829 | 14.4299 | 51.9475 | 0.72297 | 0.763 | 0.58998 | 0.59013 | 17.0584 | 487.4696 | 86.6343
2024-04-27 06:00 | 2024-04-28 06:00 | 024-2 | MRČ Donji Miholjac - MRS Beničanci (stream 2) | Kromatografski uzorak | 2024-05-02 08:33 | 3.55 | 0.27636 | 92.4525 | 3.0306 | 0.4413 | 0.6899 | 0.069698 | 0.11598 | 0.010108 | 0.026357 | 0 | 0.01264 | - | 0.0088991 | 0.0049169 | 0 | 9.4337 | 33.9791 | 9.9449 | 35.8547 | 10.4703 | 37.691 | 11.0376 | 39.7353 | 44.0365 | 46.462 | 12.2324 | 12.9061 | 13.5686 | 48.847 | 14.303 | 51.4907 | 0.72959 | 0.76996 | 0.59539 | 0.59552 | 17.2146 | 483.0144 | 85.7605
2024-04-28 06:00 | 2024-04-29 06:00 | 024-2 | MRČ Donji Miholjac - MRS Beničanci (stream 2) | Kromatografski uzorak | 2024-05-02 08:33 | 4.1906 | 0.31878 | 91.868 | 2.9007 | 0.44901 | 0.72115 | 0.073365 | 0.12767 | 0.011002 | 0.029755 | 0 | 0.014345 | - | 0.010314 | 0.0056949 | 0 | 9.3668 | 33.7384 | 9.8743 | 35.6003 | 10.396 | 37.4239 | 10.9593 | 39.4535 | 43.6177 | 46.02 | 12.116 | 12.7833 | 13.4396 | 48.3825 | 14.1669 | 51.0009 | 0.73317 | 0.77373 | 0.5983 | 0.59843 | 17.2992 | 480.6543 | 85.793
2024-04-29 06:00 | 2024-04-30 06:00 | 024-2 | MRČ Donji Miholjac - MRS Beničanci (stream 2) | Kromatografski uzorak | 2024-05-02 08:33 | 4.0883 | 0.32668 | 91.973 | 2.867 | 0.46439 | 0.74427 | 0.077475 | 0.13153 | 0.011075 | 0.029537 | 0 | 0.014247 | - | 0.01029 | 0.0057309 | 0 | 9.3771 | 33.7758 | 9.8852 | 35.6398 | 10.4075 | 37.4653 | 10.9714 | 39.497 | 43.6765 | 46.0805 | 12.1324 | 12.8002 | 13.4576 | 48.4475 | 14.1855 | 51.0678 | 0.73287 | 0.77341 | 0.59806 | 0.59818 | 17.2921 | 480.8777 | 85.7808
2024-04-30 06:00 | 2024-05-01 06:00 | 024-2 | MRČ Donji Miholjac - MRS Beničanci (stream 2) | Kromatografski uzorak | 2024-05-02 08:33 | 5.7047 | 0.37669 | 90.2829 | 2.7475 | 0.55528 | 0.88698 | 0.087743 | 0.15453 | 0.013543 | 0.038241 | 0 | 0.017899 | - | 0.01283 | 0.0069162 | 0 | 9.2366 | 33.2735 | 9.7371 | 35.1087 | 10.2515 | 36.9048 | 10.807 | 38.9051 | 42.7274 | 45.0798 | 11.8687 | 12.5222 | 13.164 | 47.3905 | 13.8762 | 49.9545 | 0.74313 | 0.78422 | 0.60644 | 0.60655 | 17.5348 | 474.2115 | 85.0859
2024-04-01 06:00 | 2024-04-02 06:00 | 024-3 | MRČ Donji Miholjac - MRS Bokšić (stream 3) | Kromatografski uzorak | 2024-05-02 08:33 | 0.76952 | 0.060825 | 95.0808 | 3.6164 | 0.34234 | 0.47248 | 0.045489 | 0.058064 | 0.0049248 | 0.010771 | 0.00011819 | 0.0050623 | - | 0.0031008 | 0.0021831 | 0.00043057 | 9.7162 | 34.9937 | 10.2427 | 36.927 | 10.7838 | 38.818 | 11.3682 | 40.9254 | 45.8871 | 48.4117 | 12.7464 | 13.4477 | 14.1394 | 50.9019 | 14.9038 | 53.6536 | 0.71277 | 0.75225 | 0.58166 | 0.58182 | 16.8167 | 494.4678 | 85.9665
2024-04-02 06:00 | 2024-04-03 06:00 | 024-3 | MRČ Donji Miholjac - MRS Bokšić (stream 3) | Kromatografski uzorak | 2024-05-02 08:33 | 0.20025 | 0.00013072 | 96.0748 | 3.4703 | 0.19185 | 0.25456 | 0.01933 | 0.029258 | 0.0034225 | 0.0066368 | 0 | 0.0038247 | - | 0.00023498 | 0 | 0 | 9.7278 | 35.0294 | 10.2549 | 36.9645 | 10.7967 | 38.8646 | 11.3817 | 40.9743 | 46.1785 | 48.723 | 12.8274 | 13.5342 | 14.2318 | 51.2343 | 15.0023 | 54.0083 | 0.70513 | 0.74417 | 0.57542 | 0.57557 | 16.6366 | 499.7729 | 87.4742
2024-04-03 06:00 | 2024-04-04 06:00 | 024-3 | MRČ Donji Miholjac - MRS Bokšić (stream 3) | Kromatografski uzorak | 2024-05-02 08:33 | 0.21549 | 0.028436 | 95.739 | 3.6129 | 0.29678 | 0.40414 | 0.037789 | 0.045343 | 0.0058776 | 0.0097811 | 0 | 0.006509 | - | 0.0020671 | 0 | 0 | 9.7595 | 35.1477 | 10.2883 | 37.0895 | 10.8318 | 38.9909 | 11.4188 | 41.1076 | 46.2227 | 48.7696 | 12.8396 | 13.5471 | 14.2436 | 51.2768 | 15.0147 | 54.053 | 0.70855 | 0.74778 | 0.57821 | 0.57837 | 16.7169 | 497.3885 | 86.2786
2024-04-04 06:00 | 2024-04-05 06:00 | 024-3 | MRČ Donji Miholjac - MRS Bokšić (stream 3) | Kromatografski uzorak | 2024-05-02 08:33 | 0.26158 | 0.053716 | 95.0975 | 3.8789 | 0.54181 | 0.70828 | 0.069785 | 0.067699 | 0.0081856 | 0.012034 | 0 | 0.0057691 | - | 0.0021424 | 0.00085605 | 0 | 9.8196 | 35.3725 | 10.3517 | 37.3269 | 10.8986 | 39.2308 | 11.4891 | 41.3609 | 46.3175 | 48.8699 | 12.866 | 13.575 | 14.2694 | 51.3697 | 15.042 | 54.1513 | 0.7147 | 0.75428 | 0.58323 | 0.58339 | 16.8613 | 493.148 | 84.386
2024-04-05 06:00 | 2024-04-06 06:00 | 024-3 | MRČ Donji Miholjac - MRS Bokšić (stream 3) | Kromatografski uzorak | 2024-05-02 08:33 | 2.8846 | 0.12801 | 91.9278 | 3.6155 | 0.52964 | 1.444 | 0.13257 | 0.14739 | 0.064337 | 0.13311 | 0 | 0.25312 | - | 0.14344 | 0.040035 | 0.00038567 | 9.7906 | 35.2959 | 10.3211 | 37.2473 | 10.8664 | 39.1134 | 11.4552 | 41.2388 | 45.174 | 47.6656 | 12.5483 | 13.2405 | 13.9055 | 50.0599 | 14.6593 | 52.7735 | 0.74804 | 0.7895 | 0.61044 | 0.61063 | 17.6464 | 471.2003 | 75.7376
2024-04-06 06:00 | 2024-04-07 06:00 | 024-3 | MRČ Donji Miholjac - MRS Bokšić (stream 3) | Kromatografski uzorak | 2024-05-02 08:33 | 2.5871 | 0.084632 | 92.9133 | 3.3593 | 0.30559 | 1.0557 | 0.075475 | 0.096244 | 0.046105 | 0.10576 | 0.00033422 | 0.25668 | - | 0.13225 | 0.029859 | 0.0074155 | 9.7324 | 35.0752 | 10.2598 | 37.0141 | 10.8018 | 38.8814 | 11.3871 | 40.9936 | 45.1848 | 47.6756 | 12.5513 | 13.2432 | 13.9133 | 50.088 | 14.667 | 52.8013 | 0.7384 | 0.77932 | 0.60258 | 0.60276 | 17.4199 | 477.3418 | 77.7324
2024-04-07 06:00 | 2024-04-08 06:00 | 024-3 | MRČ Donji Miholjac - MRS Bokšić (stream 3) | Kromatografski uzorak | 2024-05-02 08:33 | 2.8911 | 0.14928 | 93.0178 | 3.2507 | 0.37362 | 0.69102 | 0.057579 | 0.09303 | 0.016586 | 0.041412 | 0.00086251 | 0.052327 | - | 0.034408 | 0.020483 | 0.00071 | 9.5463 | 34.3871 | 10.0635 | 36.287 | 10.5952 | 38.1387 | 11.1693 | 40.2094 | 44.616 | 47.0749 | 12.3933 | 13.0764 | 13.7454 | 49.4835 | 14.4898 | 52.1633 | 0.72793 | 0.76824 | 0.59403 | 0.59419 | 17.1746 | 484.1229 | 84.3191
2024-04-08 06:00 | 2024-04-09 06:00 | 024-3 | MRČ Donji Miholjac - MRS Bokšić (stream 3) | Kromatografski uzorak | 2024-05-02 08:33 | 2.6237 | 0.10973 | 93.0181 | 3.4391 | 0.32238 | 0.80932 | 0.078039 | 0.09736 | 0.030852 | 0.068128 | 0.0015822 | 0.11437 | - | 0.07731 | 0.019307 | 0 | 9.6378 | 34.724 | 10.16 | 36.6429 | 10.6968 | 38.5039 | 11.2764 | 40.5949 | 44.9482 | 47.4242 | 12.4856 | 13.1734 | 13.8447 | 49.8411 | 14.5942 | 52.539 | 0.73137 | 0.77188 | 0.59684 | 0.59701 | 17.2551 | 481.8835 | 81.6864
2024-04-09 06:00 | 2024-04-10 06:00 | 024-3 | MRČ Donji Miholjac - MRS Bokšić (stream 3) | Kromatografski uzorak | 2024-05-02 08:33 | 3.066 | 0.15494 | 92.9697 | 3.1675 | 0.33748 | 0.6419 | 0.056496 | 0.095137 | 0.01618 | 0.040544 | 0.0018073 | 0.040043 | - | 0.032481 | 0.021678 | 6.1413e-05 | 9.5132 | 34.2663 | 10.0287 | 36.1595 | 10.5585 | 38.0068 | 11.1306 | 40.0703 | 44.4712 | 46.9219 | 12.3531 | 13.0339 | 13.7016 | 49.3257 | 14.4435 | 51.9967 | 0.72754 | 0.76783 | 0.59371 | 0.59387 | 17.1657 | 484.3721 | 84.9826
2024-04-10 06:00 | 2024-04-11 06:00 | 024-3 | MRČ Donji Miholjac - MRS Bokšić (stream 3) | Kromatografski uzorak | 2024-05-02 08:33 | 3.9513 | 0.18105 | 92.234 | 3.0688 | 0.34626 | 0.5648 | 0.04724 | 0.091711 | 0.010365 | 0.029822 | 0.001438 | 0.016496 | - | 0.012586 | 0.0087929 | 8.9636e-05 | 9.3904 | 33.82 | 9.8992 | 35.6883 | 10.4222 | 37.5164 | 10.9869 | 39.5529 | 43.8407 | 46.2562 | 12.178 | 12.8489 | 13.509 | 48.6323 | 14.2403 | 51.2651 | 0.72925 | 0.76964 | 0.59511 | 0.59527 | 17.207 | 483.2083 | 86.0665
2024-04-11 06:00 | 2024-04-12 06:00 | 024-3 | MRČ Donji Miholjac - MRS Bokšić (stream 3) | Kromatografski uzorak | 2024-05-02 08:33 | 4.2951 | 0.19057 | 91.9981 | 2.9622 | 0.35117 | 0.55403 | 0.045379 | 0.09089 | 0.0094946 | 0.028319 | 0.0011723 | 0.013503 | - | 0.0090106 | 0.0050356 | 4.9988e-05 | 9.3442 | 33.6522 | 9.8505 | 35.5111 | 10.3709 | 37.3318 | 10.9328 | 39.3582 | 43.5996 | 46.0019 | 12.111 | 12.7783 | 13.4352 | 48.3669 | 14.1626 | 50.9855 | 0.73004 | 0.77046 | 0.59575 | 0.59591 | 17.2257 | 482.6806 | 86.4016
2024-04-12 06:00 | 2024-04-13 06:00 | 024-3 | MRČ Donji Miholjac - MRS Bokšić (stream 3) | Kromatografski uzorak | 2024-05-02 08:33 | 4.5265 | 0.19428 | 91.4942 | 3.1151 | 0.45087 | 0.66993 | 0.05326 | 0.097167 | 0.010301 | 0.029396 | 0.00057856 | 0.013757 | - | 0.0092442 | 0.005352 | 0 | 9.3507 | 33.6792 | 9.8573 | 35.5398 | 10.3781 | 37.3576 | 10.9404 | 39.3856 | 43.5276 | 45.9249 | 12.091 | 12.7569 | 13.4116 | 48.2817 | 14.1374 | 50.8945 | 0.73367 | 0.77429 | 0.59871 | 0.59887 | 17.3112 | 480.3254 | 85.4868
2024-04-13 06:00 | 2024-04-14 06:00 | 024-3 | MRČ Donji Miholjac - MRS Bokšić (stream 3) | Kromatografski uzorak | 2024-05-02 08:33 | 4.1925 | 0.18408 | 91.6797 | 3.2146 | 0.50531 | 0.72911 | 0.058935 | 0.098077 | 0.010679 | 0.028909 | 0.00026236 | 0.013195 | - | 0.0087583 | 0.0048375 | 0.00014095 | 9.3989 | 33.8546 | 9.9082 | 35.7248 | 10.4316 | 37.5501 | 10.9968 | 39.5886 | 43.768 | 46.1799 | 12.1578 | 12.8277 | 13.4849 | 48.5458 | 14.2151 | 51.1744 | 0.73316 | 0.77376 | 0.5983 | 0.59846 | 17.299 | 480.6448 | 85.0462
2024-04-14 06:00 | 2024-04-15 06:00 | 024-3 | MRČ Donji Miholjac - MRS Bokšić (stream 3) | Kromatografski uzorak | 2024-05-02 08:33 | 4.753 | 0.20952 | 91.2636 | 3.0809 | 0.4628 | 0.69295 | 0.055791 | 0.1022 | 0.01085 | 0.031081 | 0.00064452 | 0.014415 | - | 0.0096503 | 0.0054736 | 4.0066e-05 | 9.3297 | 33.6042 | 9.8353 | 35.4606 | 10.3549 | 37.274 | 10.916 | 39.2975 | 43.3854 | 45.7759 | 12.0515 | 12.7155 | 13.3676 | 48.1235 | 14.0914 | 50.7289 | 0.73516 | 0.77587 | 0.59993 | 0.60009 | 17.3466 | 479.3194 | 85.4083
2024-04-15 06:00 | 2024-04-16 06:00 | 024-3 | MRČ Donji Miholjac - MRS Bokšić (stream 3) | Kromatografski uzorak | 2024-05-02 08:34 | 4.7718 | 0.20891 | 91.5411 | 2.9379 | 0.32958 | 0.54035 | 0.044522 | 0.094491 | 0.0098745 | 0.030144 | 0.0015765 | 0.014485 | - | 0.009696 | 0.005401 | 0.00057934 | 9.2949 | 33.4746 | 9.7985 | 35.3237 | 10.3162 | 37.1349 | 10.8752 | 39.1506 | 43.2989 | 45.6831 | 12.0275 | 12.6897 | 13.3426 | 48.0334 | 14.0645 | 50.6323 | 0.73247 | 0.77302 | 0.59773 | 0.59789 | 17.2833 | 481.0885 | 86.4416
2024-04-16 06:00 | 2024-04-17 06:00 | 024-3 | MRČ Donji Miholjac - MRS Bokšić (stream 3) | Kromatografski uzorak | 2024-05-02 08:34 | 2.9899 | 0.12801 | 93.0389 | 3.2988 | 0.37567 | 0.54433 | 0.043211 | 0.075131 | 0.0081234 | 0.021948 | 0.00042771 | 0.010166 | - | 0.0059999 | 0.0033059 | 0.00034464 | 9.4921 | 34.1867 | 10.0064 | 36.0752 | 10.5351 | 37.9227 | 11.1059 | 39.9813 | 44.4807 | 46.9201 | 12.3558 | 13.0334 | 13.7061 | 49.3418 | 14.4446 | 52.0005 | 0.72421 | 0.76431 | 0.59099 | 0.59115 | 17.0875 | 486.7196 | 85.9236
2024-04-17 06:00 | 2024-04-18 06:00 | 024-3 | MRČ Donji Miholjac - MRS Bokšić (stream 3) | Kromatografski uzorak | 2024-05-02 08:34 | 4.1542 | 0.18082 | 91.9135 | 3.1392 | 0.40631 | 0.61232 | 0.049693 | 0.091637 | 0.0098287 | 0.027935 | 0.00062204 | 0.013039 | - | 0.0085638 | 0.0045674 | 0.00012663 | 9.3793 | 33.7813 | 9.8876 | 35.6475 | 10.4099 | 37.4722 | 10.974 | 39.5063 | 43.7408 | 46.1494 | 12.1502 | 12.8193 | 13.4777 | 48.5199 | 14.207 | 51.1451 | 0.73096 | 0.77143 | 0.5965 | 0.59666 | 17.2472 | 482.1005 | 85.7499
2024-04-18 06:00 | 2024-04-19 06:00 | 024-3 | MRČ Donji Miholjac - MRS Bokšić (stream 3) | Kromatografski uzorak | 2024-05-02 08:34 | 4.096 | 0.18047 | 91.9565 | 3.1482 | 0.41136 | 0.61884 | 0.049573 | 0.092334 | 0.0098329 | 0.028028 | 0.00064303 | 0.013151 | - | 0.0087965 | 0.0050654 | 6.0078e-05 | 9.3867 | 33.8082 | 9.8954 | 35.6758 | 10.4181 | 37.5018 | 10.9826 | 39.5375 | 43.7783 | 46.1906 | 12.1606 | 12.8307 | 13.4892 | 48.5611 | 14.2196 | 51.1904 | 0.73081 | 0.77128 | 0.59638 | 0.59654 | 17.2438 | 482.1761 | 85.7061
2024-04-19 06:00 | 2024-04-20 06:00 | 024-3 | MRČ Donji Miholjac - MRS Bokšić (stream 3) | Kromatografski uzorak | 2024-05-02 08:34 | 4.0816 | 0.19808 | 91.9768 | 3.1221 | 0.40742 | 0.62138 | 0.052326 | 0.095691 | 0.010032 | 0.028206 | 0.00064794 | 0.013324 | - | 0.0088232 | 0.0048771 | 3.6349e-05 | 9.3854 | 33.8032 | 9.8939 | 35.6706 | 10.4166 | 37.4964 | 10.9811 | 39.5319 | 43.7704 | 46.1822 | 12.1585 | 12.8284 | 13.4868 | 48.5526 | 14.217 | 51.1814 | 0.73086 | 0.77134 | 0.59642 | 0.59658 | 17.2449 | 482.1433 | 85.7519
2024-04-20 06:00 | 2024-04-21 06:00 | 024-3 | MRČ Donji Miholjac - MRS Bokšić (stream 3) | Kromatografski uzorak | 2024-05-02 08:34 | 4.0639 | 0.30679 | 91.9828 | 2.9076 | 0.45884 | 0.73891 | 0.076628 | 0.13099 | 0.011203 | 0.029713 | 0 | 0.014513 | - | 0.010561 | 0.0061231 | 0.00033941 | 9.3839 | 33.7986 | 9.8924 | 35.6658 | 10.415 | 37.4903 | 10.9793 | 39.5256 | 43.7105 | 46.1188 | 12.1418 | 12.8108 | 13.468 | 48.4849 | 14.1972 | 51.1097 | 0.73268 | 0.77325 | 0.59791 | 0.59807 | 17.2876 | 480.9557 | 85.6932
2024-04-21 06:00 | 2024-04-22 06:00 | 024-3 | MRČ Donji Miholjac - MRS Bokšić (stream 3) | Kromatografski uzorak | 2024-05-02 08:34 | 3.9158 | 0.25781 | 92.0245 | 3.0621 | 0.47857 | 0.73972 | 0.072456 | 0.12076 | 0.010487 | 0.028369 | 3.668e-05 | 0.013362 | - | 0.0094821 | 0.0054378 | 0.00075973 | 9.4119 | 33.9004 | 9.9218 | 35.7732 | 10.446 | 37.6019 | 11.012 | 39.6433 | 43.8587 | 46.2753 | 12.183 | 12.8542 | 13.5132 | 48.6477 | 14.2449 | 51.2815 | 0.73212 | 0.77266 | 0.59745 | 0.59761 | 17.2743 | 481.3305 | 85.3818
2024-04-22 06:00 | 2024-04-23 06:00 | 024-3 | MRČ Donji Miholjac - MRS Bokšić (stream 3) | Kromatografski uzorak | 2024-05-02 08:34 | 3.3705 | 0.1409 | 92.5562 | 3.3523 | 0.3984 | 0.58007 | 0.04784 | 0.081035 | 0.0085942 | 0.022995 | 0.0002724 | 0.010627 | - | 0.0066921 | 0.0033054 | 0.00030438 | 9.4649 | 34.0901 | 9.9778 | 35.9734 | 10.5049 | 37.814 | 11.0741 | 39.8668 | 44.259 | 46.6934 | 12.2942 | 12.9704 | 13.6372 | 49.0937 | 14.3742 | 51.747 | 0.72714 | 0.7674 | 0.59338 | 0.59354 | 17.1566 | 484.6769 | 85.5824
2024-04-23 06:00 | 2024-04-24 06:00 | 024-3 | MRČ Donji Miholjac - MRS Bokšić (stream 3) | Kromatografski uzorak | 2024-05-02 08:34 | 1.6072 | 0.0688 | 94.3782 | 3.5436 | 0.28543 | 0.4022 | 0.030995 | 0.053118 | 0.0057907 | 0.014661 | 0.00022485 | 0.0068872 | - | 0.0034193 | 0.0016416 | 2.6945e-05 | 9.6203 | 34.6466 | 10.1415 | 36.5605 | 10.6773 | 38.4347 | 11.2559 | 40.5211 | 45.3419 | 47.8306 | 12.595 | 13.2863 | 13.9721 | 50.2994 | 14.7256 | 53.0121 | 0.71578 | 0.75542 | 0.58411 | 0.58427 | 16.8881 | 492.4408 | 86.2898
2024-04-24 06:00 | 2024-04-25 06:00 | 024-3 | MRČ Donji Miholjac - MRS Bokšić (stream 3) | Kromatografski uzorak | 2024-05-02 08:34 | 2.9284 | 0.1255 | 93.0135 | 3.4087 | 0.35822 | 0.52388 | 0.042114 | 0.07407 | 0.0079736 | 0.021635 | 0.00044401 | 0.010109 | - | 0.0060866 | 0.0032197 | 8.6315e-06 | 9.5028 | 34.2256 | 10.0177 | 36.1163 | 10.5469 | 37.9653 | 11.1184 | 40.0262 | 44.5238 | 46.9723 | 12.3677 | 13.0479 | 13.7191 | 49.3887 | 14.4604 | 52.0574 | 0.72425 | 0.76436 | 0.59103 | 0.59119 | 17.0884 | 486.6126 | 85.7774
2024-04-25 06:00 | 2024-04-26 06:00 | 024-3 | MRČ Donji Miholjac - MRS Bokšić (stream 3) | Kromatografski uzorak | 2024-05-02 08:34 | 1.6524 | 0.071715 | 94.5668 | 3.3054 | 0.28417 | 0.40363 | 0.031761 | 0.054024 | 0.0060042 | 0.015245 | 0.00023026 | 0.007269 | - | 0.0033328 | 0.0015964 | 0 | 9.5991 | 34.5683 | 10.1192 | 36.4779 | 10.6538 | 38.3502 | 11.2311 | 40.432 | 45.269 | 47.76 | 12.5747 | 13.2667 | 13.9504 | 50.2216 | 14.7047 | 52.9369 | 0.71466 | 0.75423 | 0.5832 | 0.58335 | 16.8619 | 493.1274 | 86.7952
2024-04-26 06:00 | 2024-04-27 06:00 | 024-3 | MRČ Donji Miholjac - MRS Bokšić (stream 3) | Kromatografski uzorak | 2024-05-02 08:34 | 2.8481 | 0.19394 | 93.4609 | 2.927 | 0.37047 | 0.57007 | 0.054768 | 0.091148 | 0.0087955 | 0.022461 | 0.00012828 | 0.010997 | - | 0.0072047 | 0.0039318 | 0.00016403 | 9.4791 | 34.1371 | 9.9927 | 36.0229 | 10.5206 | 37.8707 | 11.0907 | 39.9264 | 44.4583 | 46.9045 | 12.3495 | 13.029 | 13.7002 | 49.3207 | 14.4409 | 51.9872 | 0.72259 | 0.76261 | 0.58968 | 0.58983 | 17.0495 | 487.7223 | 86.6573
2024-04-27 06:00 | 2024-04-28 06:00 | 024-3 | MRČ Donji Miholjac - MRS Bokšić (stream 3) | Kromatografski uzorak | 2024-05-02 08:34 | 3.543 | 0.27588 | 92.4581 | 3.0315 | 0.44205 | 0.6915 | 0.069814 | 0.11608 | 0.010114 | 0.02636 | 0 | 0.012636 | - | 0.0089181 | 0.0048968 | 0.00062844 | 9.435 | 33.9824 | 9.9463 | 35.8598 | 10.4717 | 37.6946 | 11.0392 | 39.741 | 44.0415 | 46.4683 | 12.2338 | 12.9079 | 13.5701 | 48.8525 | 14.3049 | 51.4976 | 0.72957 | 0.76997 | 0.59537 | 0.59553 | 17.2141 | 483.0069 | 85.7544
2024-04-28 06:00 | 2024-04-29 06:00 | 024-3 | MRČ Donji Miholjac - MRS Bokšić (stream 3) | Kromatografski uzorak | 2024-05-02 08:34 | 4.1915 | 0.31878 | 91.8669 | 2.8995 | 0.44982 | 0.72321 | 0.073592 | 0.12791 | 0.011023 | 0.029811 | 0 | 0.014358 | - | 0.010297 | 0.0056934 | 0.00070217 | 9.3673 | 33.7385 | 9.8749 | 35.6024 | 10.3966 | 37.4241 | 10.9599 | 39.4557 | 43.6175 | 46.0209 | 12.116 | 12.7836 | 13.4395 | 48.3822 | 14.1672 | 51.0018 | 0.73318 | 0.77379 | 0.59832 | 0.59848 | 17.2996 | 480.6179 | 85.788
2024-04-29 06:00 | 2024-04-30 06:00 | 024-3 | MRČ Donji Miholjac - MRS Bokšić (stream 3) | Kromatografski uzorak | 2024-05-02 08:34 | 4.0867 | 0.32633 | 91.9753 | 2.8658 | 0.46488 | 0.74598 | 0.077623 | 0.13185 | 0.011079 | 0.029568 | 0 | 0.014245 | - | 0.010246 | 0.0057211 | 0.00076662 | 9.3779 | 33.7768 | 9.886 | 35.6427 | 10.4083 | 37.4663 | 10.9723 | 39.5003 | 43.6779 | 46.0833 | 12.1328 | 12.8009 | 13.4581 | 48.4491 | 14.1863 | 51.0707 | 0.73286 | 0.77344 | 0.59805 | 0.59821 | 17.2919 | 480.8555 | 85.7782
2024-04-30 06:00 | 2024-05-01 06:00 | 024-3 | MRČ Donji Miholjac - MRS Bokšić (stream 3) | Kromatografski uzorak | 2024-05-02 08:34 | 5.7069 | 0.37649 | 90.2807 | 2.7469 | 0.55581 | 0.88909 | 0.087739 | 0.15482 | 0.013566 | 0.038323 | 0 | 0.017933 | - | 0.012848 | 0.0069109 | 0.0011339 | 9.2373 | 33.2733 | 9.7378 | 35.1115 | 10.2523 | 36.9046 | 10.8078 | 38.9081 | 42.7266 | 45.0809 | 11.8685 | 12.5225 | 13.1638 | 47.3896 | 13.8765 | 49.9555 | 0.74315 | 0.78431 | 0.60645 | 0.60662 | 17.5353 | 474.1595 | 85.0807
2024-04-01 06:00 | 2024-04-02 06:00 | 024-4 | MRČ Donji Miholjac - MRS Osijek (stream 4) | Kromatografski uzorak | 2024-05-02 08:34 | 0.8348 | 0.066381 | 95.02 | 3.5854 | 0.35498 | 0.4934 | 0.047714 | 0.060697 | 0.0052477 | 0.011541 | 0.00025568 | 0.0055853 | - | 0.0036859 | 0.0027945 | 0.00089513 | 9.7115 | 34.9768 | 10.2377 | 36.9092 | 10.7785 | 38.799 | 11.3626 | 40.9053 | 45.8473 | 48.3692 | 12.7354 | 13.4359 | 14.127 | 50.8573 | 14.8906 | 53.6061 | 0.71334 | 0.75284 | 0.58212 | 0.58228 | 16.83 | 494.0823 | 85.92
2024-04-02 06:00 | 2024-04-03 06:00 | 024-4 | MRČ Donji Miholjac - MRS Osijek (stream 4) | Kromatografski uzorak | 2024-05-02 08:34 | 0.20825 | 0.00024425 | 96.0828 | 3.4462 | 0.19702 | 0.26251 | 0.019962 | 0.029996 | 0.0036014 | 0.0069259 | 0 | 0.0040917 | - | 0.00091129 | 0 | 0 | 9.7269 | 35.026 | 10.2539 | 36.9608 | 10.7957 | 38.8608 | 11.3806 | 40.9702 | 46.173 | 48.7172 | 12.8258 | 13.5326 | 14.2301 | 51.2283 | 15.0005 | 54.0019 | 0.70516 | 0.7442 | 0.57544 | 0.5756 | 16.6372 | 499.7531 | 87.4712
2024-04-03 06:00 | 2024-04-04 06:00 | 024-4 | MRČ Donji Miholjac - MRS Osijek (stream 4) | Kromatografski uzorak | 2024-05-02 08:34 | 0.28244 | 0.031739 | 95.6639 | 3.5914 | 0.30802 | 0.43057 | 0.040893 | 0.048122 | 0.0074023 | 0.012583 | 0.00126 | 0.0083078 | - | 0.0038166 | 0.00017243 | 0 | 9.7572 | 35.1399 | 10.2859 | 37.0813 | 10.8293 | 38.9816 | 11.4161 | 41.0978 | 46.1889 | 48.7331 | 12.8302 | 13.537 | 14.2329 | 51.2385 | 15.0033 | 54.0117 | 0.70929 | 0.74857 | 0.57882 | 0.57898 | 16.7344 | 496.8816 | 86.1277
2024-04-04 06:00 | 2024-04-05 06:00 | 024-4 | MRČ Donji Miholjac - MRS Osijek (stream 4) | Kromatografski uzorak | 2024-05-02 08:34 | 0.27124 | 0.057137 | 95.0772 | 3.8545 | 0.56436 | 0.73986 | 0.073346 | 0.07053 | 0.0087053 | 0.012668 | 0 | 0.0062837 | - | 0.0024352 | 0.0015246 | 0 | 9.8222 | 35.3821 | 10.3544 | 37.3371 | 10.9014 | 39.2409 | 11.4921 | 41.3716 | 46.3168 | 48.8692 | 12.8658 | 13.5748 | 14.269 | 51.3682 | 15.0416 | 54.1498 | 0.71511 | 0.75472 | 0.58357 | 0.58373 | 16.8709 | 492.8668 | 84.2867
2024-04-05 06:00 | 2024-04-06 06:00 | 024-4 | MRČ Donji Miholjac - MRS Osijek (stream 4) | Kromatografski uzorak | 2024-05-02 08:34 | 2.8806 | 0.13086 | 91.8802 | 3.5886 | 0.54438 | 1.5197 | 0.13649 | 0.15115 | 0.067125 | 0.13817 | 0 | 0.27072 | - | 0.16124 | 0.049007 | 0.0014223 | 9.8136 | 35.3812 | 10.3453 | 37.3375 | 10.8919 | 39.2049 | 11.4821 | 41.3354 | 45.2242 | 47.7189 | 12.5623 | 13.2552 | 13.9199 | 50.1117 | 14.6745 | 52.8284 | 0.74999 | 0.79156 | 0.61203 | 0.61222 | 17.692 | 469.9907 | 75.2347
2024-04-06 06:00 | 2024-04-07 06:00 | 024-4 | MRČ Donji Miholjac - MRS Osijek (stream 4) | Kromatografski uzorak | 2024-05-02 08:34 | 2.5864 | 0.086802 | 92.869 | 3.3342 | 0.31458 | 1.1236 | 0.077455 | 0.098776 | 0.04825 | 0.10997 | 0.0002254 | 0.27483 | - | 0.14884 | 0.037944 | 0.012762 | 9.755 | 35.1591 | 10.2836 | 37.1028 | 10.8269 | 38.9713 | 11.4135 | 41.0886 | 45.2334 | 47.7269 | 12.5648 | 13.2575 | 13.9272 | 50.1379 | 14.6817 | 52.8541 | 0.74035 | 0.78137 | 0.60416 | 0.60435 | 17.4655 | 476.0985 | 77.2337
2024-04-07 06:00 | 2024-04-08 06:00 | 024-4 | MRČ Donji Miholjac - MRS Osijek (stream 4) | Kromatografski uzorak | 2024-05-02 08:34 | 2.8856 | 0.15266 | 93.001 | 3.23 | 0.38665 | 0.73075 | 0.059986 | 0.095371 | 0.017334 | 0.042998 | 0.0011085 | 0.05612 | - | 0.038662 | 0.025166 | 0.0073497 | 9.5578 | 34.43 | 10.0757 | 36.3324 | 10.608 | 38.1847 | 11.1828 | 40.258 | 44.6418 | 47.1022 | 12.4005 | 13.0839 | 13.7528 | 49.5102 | 14.4976 | 52.1915 | 0.7289 | 0.76927 | 0.59482 | 0.59498 | 17.1974 | 483.484 | 84.1529
2024-04-08 06:00 | 2024-04-09 06:00 | 024-4 | MRČ Donji Miholjac - MRS Osijek (stream 4) | Kromatografski uzorak | 2024-05-02 08:34 | 2.6233 | 0.11213 | 92.9964 | 3.4134 | 0.33128 | 0.85474 | 0.079967 | 0.099653 | 0.032204 | 0.070754 | 0.0016362 | 0.12218 | - | 0.086932 | 0.022179 | 0.0079576 | 9.6518 | 34.7762 | 10.1748 | 36.6981 | 10.7124 | 38.5599 | 11.2928 | 40.6541 | 44.978 | 47.4557 | 12.4939 | 13.1821 | 13.8532 | 49.8716 | 14.6031 | 52.5713 | 0.7326 | 0.77319 | 0.59784 | 0.59801 | 17.284 | 481.0801 | 81.4295
2024-04-09 06:00 | 2024-04-10 06:00 | 024-4 | MRČ Donji Miholjac - MRS Osijek (stream 4) | Kromatografski uzorak | 2024-05-02 08:34 | 3.0651 | 0.15882 | 92.9566 | 3.1435 | 0.3478 | 0.67606 | 0.05815 | 0.097526 | 0.016925 | 0.042157 | 0.0018992 | 0.04295 | - | 0.036446 | 0.025162 | 0.0070404 | 9.5226 | 34.3013 | 10.0386 | 36.1965 | 10.569 | 38.0443 | 11.1416 | 40.1099 | 44.4902 | 46.942 | 12.3584 | 13.0394 | 13.707 | 49.3451 | 14.4492 | 52.0172 | 0.7284 | 0.76874 | 0.59441 | 0.59458 | 17.186 | 483.8035 | 84.8596
2024-04-10 06:00 | 2024-04-11 06:00 | 024-4 | MRČ Donji Miholjac - MRS Osijek (stream 4) | Kromatografski uzorak | 2024-05-02 08:34 | 3.9434 | 0.18533 | 92.2382 | 3.0466 | 0.35557 | 0.58656 | 0.048697 | 0.093981 | 0.010899 | 0.031072 | 0.0015278 | 0.017814 | - | 0.014371 | 0.010234 | 0.0023924 | 9.395 | 33.8372 | 9.9041 | 35.7065 | 10.4273 | 37.5348 | 10.9923 | 39.5724 | 43.8517 | 46.2678 | 12.181 | 12.8522 | 13.5121 | 48.6437 | 14.2437 | 51.2772 | 0.72963 | 0.77003 | 0.59542 | 0.59557 | 17.2157 | 482.9614 | 85.9966
2024-04-11 06:00 | 2024-04-12 06:00 | 024-4 | MRČ Donji Miholjac - MRS Osijek (stream 4) | Kromatografski uzorak | 2024-05-02 08:34 | 4.2891 | 0.19515 | 92.0018 | 2.9414 | 0.36083 | 0.57262 | 0.046528 | 0.093135 | 0.0099528 | 0.029458 | 0.0011683 | 0.014522 | - | 0.010104 | 0.0059055 | 0.0010202 | 9.3472 | 33.6633 | 9.8536 | 35.5229 | 10.3742 | 37.3437 | 10.9363 | 39.3708 | 43.606 | 46.0087 | 12.1128 | 12.7802 | 13.4371 | 48.3735 | 14.1646 | 50.9925 | 0.7303 | 0.77074 | 0.59597 | 0.59612 | 17.232 | 482.5058 | 86.3399
2024-04-12 06:00 | 2024-04-13 06:00 | 024-4 | MRČ Donji Miholjac - MRS Osijek (stream 4) | Kromatografski uzorak | 2024-05-02 08:34 | 4.5237 | 0.19906 | 91.4916 | 3.092 | 0.46418 | 0.69367 | 0.055273 | 0.09966 | 0.0108 | 0.03059 | 0.00070046 | 0.014776 | - | 0.010449 | 0.0061618 | 0.0010742 | 9.3541 | 33.6919 | 9.8609 | 35.5531 | 10.3819 | 37.3712 | 10.9444 | 39.3999 | 43.5337 | 45.9313 | 12.0927 | 12.7587 | 13.4133 | 48.2878 | 14.1392 | 50.901 | 0.73401 | 0.77466 | 0.59899 | 0.59915 | 17.3193 | 480.1001 | 85.4088
2024-04-13 06:00 | 2024-04-14 06:00 | 024-4 | MRČ Donji Miholjac - MRS Osijek (stream 4) | Kromatografski uzorak | 2024-05-02 08:34 | 4.1895 | 0.18859 | 91.6754 | 3.1929 | 0.5203 | 0.75359 | 0.060409 | 0.10059 | 0.011182 | 0.030068 | 0.00019709 | 0.014161 | - | 0.0098767 | 0.0057884 | 0.0010069 | 9.4024 | 33.8676 | 9.9118 | 35.7386 | 10.4355 | 37.5641 | 11.0009 | 39.6034 | 43.7745 | 46.1867 | 12.1596 | 12.8296 | 13.4867 | 48.5523 | 14.217 | 51.1813 | 0.73351 | 0.77413 | 0.59858 | 0.59874 | 17.3072 | 480.4182 | 84.9643
2024-04-14 06:00 | 2024-04-15 06:00 | 024-4 | MRČ Donji Miholjac - MRS Osijek (stream 4) | Kromatografski uzorak | 2024-05-02 08:34 | 4.7487 | 0.21465 | 91.257 | 3.061 | 0.47862 | 0.71862 | 0.057355 | 0.10486 | 0.011358 | 0.032303 | 0.00061228 | 0.015426 | - | 0.010797 | 0.0061306 | 0.0011534 | 9.3337 | 33.6188 | 9.8394 | 35.476 | 10.3592 | 37.2896 | 10.9205 | 39.3139 | 43.3931 | 45.784 | 12.0536 | 12.7178 | 13.3698 | 48.1312 | 14.0936 | 50.7371 | 0.73554 | 0.77627 | 0.60024 | 0.6004 | 17.3554 | 479.0745 | 85.3147
2024-04-15 06:00 | 2024-04-16 06:00 | 024-4 | MRČ Donji Miholjac - MRS Osijek (stream 4) | Kromatografski uzorak | 2024-05-02 08:34 | 4.7503 | 0.21274 | 91.5359 | 2.9343 | 0.33996 | 0.56679 | 0.047127 | 0.097256 | 0.011236 | 0.03294 | 0.0027065 | 0.016343 | - | 0.011273 | 0.0063393 | 0.0016111 | 9.3028 | 33.5037 | 9.8068 | 35.3545 | 10.3249 | 37.1664 | 10.8844 | 39.1838 | 43.3227 | 45.7085 | 12.0341 | 12.6968 | 13.3496 | 48.0587 | 14.072 | 50.6593 | 0.73293 | 0.77351 | 0.59811 | 0.59827 | 17.2941 | 480.7849 | 86.2647
2024-04-16 06:00 | 2024-04-17 06:00 | 024-4 | MRČ Donji Miholjac - MRS Osijek (stream 4) | Kromatografski uzorak | 2024-05-02 08:34 | 2.9425 | 0.12856 | 93.0663 | 3.296 | 0.38442 | 0.5667 | 0.045615 | 0.077022 | 0.0094119 | 0.024355 | 0.0014775 | 0.011793 | - | 0.0074941 | 0.0040835 | 0.001024 | 9.5018 | 34.2223 | 10.0167 | 36.1128 | 10.5459 | 37.9615 | 11.1173 | 40.0222 | 44.5205 | 46.9621 | 12.3668 | 13.045 | 13.7181 | 49.385 | 14.4572 | 52.0461 | 0.72442 | 0.76454 | 0.59117 | 0.59133 | 17.0925 | 486.5842 | 85.7764
2024-04-17 06:00 | 2024-04-18 06:00 | 024-4 | MRČ Donji Miholjac - MRS Osijek (stream 4) | Kromatografski uzorak | 2024-05-02 08:34 | 4.144 | 0.18524 | 91.9187 | 3.118 | 0.41796 | 0.63402 | 0.051369 | 0.093984 | 0.010321 | 0.0291 | 0.00068445 | 0.014084 | - | 0.0098358 | 0.0056582 | 0.0010239 | 9.3833 | 33.796 | 9.8917 | 35.663 | 10.4143 | 37.488 | 10.9786 | 39.5231 | 43.7511 | 46.1603 | 12.1531 | 12.8223 | 13.4807 | 48.5306 | 14.2101 | 51.1565 | 0.73125 | 0.77174 | 0.59674 | 0.5969 | 17.254 | 481.9081 | 85.6768
2024-04-18 06:00 | 2024-04-19 06:00 | 024-4 | MRČ Donji Miholjac - MRS Osijek (stream 4) | Kromatografski uzorak | 2024-05-02 08:34 | 4.0917 | 0.18498 | 91.9598 | 3.1246 | 0.42102 | 0.63902 | 0.051402 | 0.094653 | 0.010333 | 0.029223 | 0.00083054 | 0.01424 | - | 0.010085 | 0.0060167 | 0.0012216 | 9.3899 | 33.8199 | 9.8987 | 35.6882 | 10.4216 | 37.5143 | 10.9863 | 39.5507 | 43.7844 | 46.1971 | 12.1623 | 12.8325 | 13.4909 | 48.5674 | 14.2214 | 51.197 | 0.73111 | 0.7716 | 0.59663 | 0.59679 | 17.2508 | 481.9798 | 85.644
2024-04-19 06:00 | 2024-04-20 06:00 | 024-4 | MRČ Donji Miholjac - MRS Osijek (stream 4) | Kromatografski uzorak | 2024-05-02 08:34 | 4.0776 | 0.2029 | 91.976 | 3.1001 | 0.41884 | 0.64338 | 0.054279 | 0.098202 | 0.010541 | 0.029397 | 0.00079568 | 0.014384 | - | 0.010066 | 0.0058229 | 0.0010576 | 9.3888 | 33.8158 | 9.8975 | 35.6839 | 10.4204 | 37.5098 | 10.985 | 39.5461 | 43.7768 | 46.189 | 12.1602 | 12.8303 | 13.4886 | 48.559 | 14.2189 | 51.1882 | 0.73119 | 0.77169 | 0.59669 | 0.59685 | 17.2527 | 481.9263 | 85.6779
2024-04-20 06:00 | 2024-04-21 06:00 | 024-4 | MRČ Donji Miholjac - MRS Osijek (stream 4) | Kromatografski uzorak | 2024-05-02 08:34 | 4.0414 | 0.31062 | 91.9761 | 2.906 | 0.4682 | 0.76575 | 0.079598 | 0.13395 | 0.01263 | 0.032523 | 0.001108 | 0.0165 | - | 0.012217 | 0.0072533 | 0.0017642 | 9.3924 | 33.8301 | 9.9014 | 35.6991 | 10.4244 | 37.5243 | 10.9893 | 39.5615 | 43.7362 | 46.1459 | 12.149 | 12.8183 | 13.4756 | 48.5122 | 14.2052 | 51.1386 | 0.73318 | 0.77378 | 0.59832 | 0.59848 | 17.2994 | 480.6283 | 85.5148
2024-04-21 06:00 | 2024-04-22 06:00 | 024-4 | MRČ Donji Miholjac - MRS Osijek (stream 4) | Kromatografski uzorak | 2024-05-02 08:34 | 3.9177 | 0.26545 | 92.0123 | 3.0379 | 0.4929 | 0.76664 | 0.075009 | 0.12439 | 0.011051 | 0.029637 | 1.5709e-05 | 0.014494 | - | 0.010881 | 0.0066373 | 0.0016236 | 9.4151 | 33.9127 | 9.9253 | 35.7863 | 10.4497 | 37.6151 | 11.0159 | 39.6572 | 43.8611 | 46.2777 | 12.1836 | 12.8549 | 13.5138 | 48.6495 | 14.2454 | 51.2835 | 0.73258 | 0.77315 | 0.59782 | 0.59798 | 17.285 | 481.032 | 85.2903
2024-04-22 06:00 | 2024-04-23 06:00 | 024-4 | MRČ Donji Miholjac - MRS Osijek (stream 4) | Kromatografski uzorak | 2024-05-02 08:34 | 3.3598 | 0.1445 | 92.5688 | 3.3286 | 0.40818 | 0.59821 | 0.049349 | 0.083007 | 0.0090222 | 0.023945 | 0.00031836 | 0.011483 | - | 0.0077135 | 0.0043446 | 0.00084819 | 9.468 | 34.1014 | 9.981 | 35.9853 | 10.5083 | 37.8262 | 11.0777 | 39.8797 | 44.2678 | 46.7027 | 12.2966 | 12.973 | 13.6397 | 49.1031 | 14.3769 | 51.7569 | 0.72733 | 0.76761 | 0.59354 | 0.5937 | 17.1612 | 484.5502 | 85.5347
2024-04-23 06:00 | 2024-04-24 06:00 | 024-4 | MRČ Donji Miholjac - MRS Osijek (stream 4) | Kromatografski uzorak | 2024-05-02 08:34 | 1.5661 | 0.068349 | 94.43 | 3.5243 | 0.29074 | 0.4113 | 0.031636 | 0.053777 | 0.0060207 | 0.01505 | 0.00023415 | 0.0073535 | - | 0.0041475 | 0.0020084 | 0.0003304 | 9.6249 | 34.6632 | 10.1464 | 36.5781 | 10.6824 | 38.4531 | 11.2612 | 40.5405 | 45.3686 | 47.8588 | 12.6024 | 13.2941 | 13.9803 | 50.329 | 14.7342 | 53.0432 | 0.71562 | 0.75525 | 0.58399 | 0.58414 | 16.8844 | 492.5513 | 86.2832
2024-04-24 06:00 | 2024-04-25 06:00 | 024-4 | MRČ Donji Miholjac - MRS Osijek (stream 4) | Kromatografski uzorak | 2024-05-02 08:34 | 2.9101 | 0.12797 | 93.0352 | 3.3869 | 0.36709 | 0.53985 | 0.043279 | 0.075711 | 0.0083519 | 0.022459 | 0.00045688 | 0.01089 | - | 0.0069629 | 0.004044 | 0.0006069 | 9.5063 | 34.2385 | 10.0214 | 36.13 | 10.5508 | 37.9794 | 11.1225 | 40.0411 | 44.5373 | 46.9865 | 12.3715 | 13.0518 | 13.7232 | 49.4034 | 14.4647 | 52.0728 | 0.72436 | 0.76447 | 0.59112 | 0.59128 | 17.091 | 486.5413 | 85.7369
2024-04-25 06:00 | 2024-04-26 06:00 | 024-4 | MRČ Donji Miholjac - MRS Osijek (stream 4) | Kromatografski uzorak | 2024-05-02 08:34 | 1.6373 | 0.072943 | 94.5835 | 3.2911 | 0.2914 | 0.4152 | 0.032319 | 0.05517 | 0.0063009 | 0.01582 | 0.00012951 | 0.0078384 | - | 0.0039988 | 0.0020872 | 0.000139 | 9.6018 | 34.5782 | 10.1221 | 36.4883 | 10.6568 | 38.361 | 11.2343 | 40.4433 | 45.2802 | 47.7718 | 12.5778 | 13.2699 | 13.9538 | 50.2338 | 14.7083 | 52.9498 | 0.71471 | 0.75429 | 0.58324 | 0.5834 | 16.8631 | 493.0905 | 86.759
2024-04-26 06:00 | 2024-04-27 06:00 | 024-4 | MRČ Donji Miholjac - MRS Osijek (stream 4) | Kromatografski uzorak | 2024-05-02 08:34 | 2.8433 | 0.1975 | 93.4721 | 2.8998 | 0.37972 | 0.58727 | 0.056171 | 0.093198 | 0.0091947 | 0.023349 | 0.00012758 | 0.011834 | - | 0.0082927 | 0.0047444 | 0.00063237 | 9.4811 | 34.1445 | 9.9948 | 36.0307 | 10.5228 | 37.8787 | 11.093 | 39.9348 | 44.4625 | 46.9089 | 12.3507 | 13.0302 | 13.7014 | 49.325 | 14.4421 | 51.9917 | 0.72277 | 0.7628 | 0.58982 | 0.58998 | 17.0537 | 487.6035 | 86.6208
2024-04-27 06:00 | 2024-04-28 06:00 | 024-4 | MRČ Donji Miholjac - MRS Osijek (stream 4) | Kromatografski uzorak | 2024-05-02 08:34 | 3.5409 | 0.28255 | 92.4531 | 3.0094 | 0.45446 | 0.71402 | 0.071945 | 0.1191 | 0.010589 | 0.027418 | 0 | 0.013572 | - | 0.010055 | 0.0058961 | 0.00098604 | 9.4378 | 33.9929 | 9.9492 | 35.8708 | 10.4748 | 37.7057 | 11.0424 | 39.7527 | 44.0447 | 46.4717 | 12.2346 | 12.9088 | 13.571 | 48.8555 | 14.3058 | 51.5008 | 0.72991 | 0.77033 | 0.59565 | 0.59581 | 17.2221 | 482.782 | 85.6806
2024-04-28 06:00 | 2024-04-29 06:00 | 024-4 | MRČ Donji Miholjac - MRS Osijek (stream 4) | Kromatografski uzorak | 2024-05-02 08:34 | 4.188 | 0.32645 | 91.8595 | 2.8786 | 0.46263 | 0.74738 | 0.07577 | 0.13115 | 0.011541 | 0.030991 | 0 | 0.015411 | - | 0.011562 | 0.006775 | 0.0015566 | 9.3708 | 33.7516 | 9.8786 | 35.6162 | 10.4005 | 37.438 | 10.964 | 39.4704 | 43.6224 | 46.0261 | 12.1173 | 12.785 | 13.4408 | 48.3869 | 14.1686 | 51.0068 | 0.73359 | 0.77421 | 0.59865 | 0.59881 | 17.3091 | 480.3557 | 85.7034
2024-04-29 06:00 | 2024-04-30 06:00 | 024-4 | MRČ Donji Miholjac - MRS Osijek (stream 4) | Kromatografski uzorak | 2024-05-02 08:34 | 4.085 | 0.33421 | 91.9642 | 2.8452 | 0.47842 | 0.77137 | 0.079913 | 0.13521 | 0.011601 | 0.030746 | 0 | 0.015294 | - | 0.011596 | 0.0068521 | 0.0017257 | 9.3815 | 33.7902 | 9.8898 | 35.6569 | 10.4123 | 37.4806 | 10.9765 | 39.5154 | 43.6822 | 46.0878 | 12.1339 | 12.8022 | 13.4592 | 48.453 | 14.1875 | 51.075 | 0.7333 | 0.77391 | 0.59841 | 0.59857 | 17.3022 | 480.5691 | 85.6886
2024-04-30 06:00 | 2024-05-01 06:00 | 024-4 | MRČ Donji Miholjac - MRS Osijek (stream 4) | Kromatografski uzorak | 2024-05-02 08:34 | 5.7019 | 0.38553 | 90.2655 | 2.7268 | 0.57208 | 0.92024 | 0.090393 | 0.15888 | 0.014213 | 0.039877 | 0 | 0.019267 | - | 0.014465 | 0.0089318 | 0.0021307 | 9.2426 | 33.2929 | 9.7434 | 35.1322 | 10.2581 | 36.9256 | 10.814 | 38.9302 | 42.7357 | 45.0904 | 11.871 | 12.5251 | 13.1663 | 47.3987 | 13.8792 | 49.9651 | 0.74371 | 0.7849 | 0.60691 | 0.60707 | 17.5484 | 473.8041 | 84.9598
2024-04-01 06:00 | 2024-04-02 06:00 | 006-3 | MRČ Špišić Bukovica - MRČ Donji Miholjac (stream 3) | Kromatografski uzorak | 2024-05-02 08:34 | 0.31316 | 0.10535 | 94.7371 | 3.8973 | 0.71899 | 0.94712 | 0.11243 | 0.089544 | 0.0080588 | 0.012302 | 0 | 0.004183 | - | 0.0013984 | 0.0002118 | 0 | 9.8489 | 35.4826 | 10.3826 | 37.4433 | 10.9311 | 39.3475 | 11.5234 | 41.4842 | 46.3267 | 48.8801 | 12.8685 | 13.5778 | 14.2702 | 51.3728 | 15.0431 | 54.1552 | 0.71886 | 0.75868 | 0.58663 | 0.58679 | 16.9591 | 490.2906 | 83.4016
2024-04-02 06:00 | 2024-04-03 06:00 | 006-3 | MRČ Špišić Bukovica - MRČ Donji Miholjac (stream 3) | Kromatografski uzorak | 2024-05-02 08:34 | 0.28589 | 0.0070671 | 94.4639 | 4.2135 | 0.83109 | 1.0296 | 0.10627 | 0.067508 | 0.0089 | 0.012486 | 4.9072e-06 | 0.0033789 | - | 0 | 0 | 3.9009e-06 | 9.8927 | 35.6442 | 10.4287 | 37.614 | 10.9797 | 39.5223 | 11.5746 | 41.6686 | 46.4939 | 49.0564 | 12.915 | 13.6268 | 14.3201 | 51.5525 | 15.0957 | 54.3444 | 0.72022 | 0.76012 | 0.58774 | 0.58791 | 16.9909 | 489.4341 | 82.4636
2024-04-03 06:00 | 2024-04-04 06:00 | 006-3 | MRČ Špišić Bukovica - MRČ Donji Miholjac (stream 3) | Kromatografski uzorak | 2024-05-02 08:34 | 0.26467 | 0.0028749 | 94.7994 | 4.0717 | 0.69608 | 0.86127 | 0.084745 | 0.058368 | 0.0074877 | 0.011228 | 9.4768e-05 | 0.0032652 | - | 0 | 0 | 0 | 9.8585 | 35.5165 | 10.3926 | 37.479 | 10.9417 | 39.3857 | 11.5346 | 41.5244 | 46.4318 | 48.9906 | 12.8977 | 13.6085 | 14.3028 | 51.4902 | 15.0774 | 54.2785 | 0.71699 | 0.7567 | 0.5851 | 0.58526 | 16.915 | 491.553 | 83.4256
2024-04-04 06:00 | 2024-04-05 06:00 | 006-3 | MRČ Špišić Bukovica - MRČ Donji Miholjac (stream 3) | Kromatografski uzorak | 2024-05-02 08:34 | 2.6164 | 0.22869 | 92.9839 | 3.3087 | 0.58758 | 0.86224 | 0.10159 | 0.11469 | 0.010571 | 0.024286 | 0.001702 | 0.010982 | - | 0.0075126 | 0.0031443 | 0.00017736 | 9.5721 | 34.481 | 10.0907 | 36.3861 | 10.6238 | 38.2419 | 11.1995 | 40.3182 | 44.7414 | 47.1985 | 12.4282 | 13.1107 | 13.7837 | 49.6213 | 14.5275 | 52.2991 | 0.72807 | 0.7684 | 0.59415 | 0.59431 | 17.1779 | 484.0858 | 84.5091
2024-04-05 06:00 | 2024-04-06 06:00 | 006-3 | MRČ Špišić Bukovica - MRČ Donji Miholjac (stream 3) | Kromatografski uzorak | 2024-05-02 08:34 | 3.8635 | 0.17789 | 92.0157 | 3.2144 | 0.49263 | 0.72853 | 0.071764 | 0.09718 | 0.010667 | 0.029034 | 0.0025266 | 0.012986 | - | 0.0079747 | 0.0034256 | 0.00034624 | 9.431 | 33.9703 | 9.9421 | 35.847 | 10.4673 | 37.6786 | 11.0345 | 39.7241 | 43.9689 | 46.3917 | 12.2136 | 12.8866 | 13.5469 | 48.7687 | 14.2804 | 51.4093 | 0.73146 | 0.77197 | 0.59691 | 0.59707 | 17.2587 | 481.7689 | 85.0653
2024-04-06 06:00 | 2024-04-07 06:00 | 006-3 | MRČ Špišić Bukovica - MRČ Donji Miholjac (stream 3) | Kromatografski uzorak | 2024-05-02 08:34 | 4.0903 | 0.18863 | 91.9033 | 3.1232 | 0.45949 | 0.6946 | 0.068103 | 0.098175 | 0.01063 | 0.029939 | 0.0027075 | 0.013545 | - | 0.0085577 | 0.0032006 | 0.00025451 | 9.3973 | 33.8475 | 9.9065 | 35.7174 | 10.4299 | 37.5439 | 10.995 | 39.582 | 43.8 | 46.2134 | 12.1667 | 12.8371 | 13.4954 | 48.5833 | 14.226 | 51.2137 | 0.73179 | 0.77232 | 0.59718 | 0.59734 | 17.2668 | 481.5412 | 85.3768
2024-04-07 06:00 | 2024-04-08 06:00 | 006-3 | MRČ Špišić Bukovica - MRČ Donji Miholjac (stream 3) | Kromatografski uzorak | 2024-05-02 08:34 | 4.1814 | 0.19302 | 92.1199 | 2.958 | 0.33554 | 0.54768 | 0.052076 | 0.091657 | 0.0096411 | 0.029376 | 0.0028683 | 0.013846 | - | 0.0089239 | 0.0034918 | 0.00026624 | 9.3541 | 33.6876 | 9.8609 | 35.5485 | 10.3819 | 37.3713 | 10.9444 | 39.3998 | 43.6634 | 46.0693 | 12.1287 | 12.797 | 13.455 | 48.4379 | 14.1834 | 51.0604 | 0.72944 | 0.76983 | 0.59526 | 0.59542 | 17.2115 | 483.0787 | 86.4205
2024-04-08 06:00 | 2024-04-09 06:00 | 006-3 | MRČ Špišić Bukovica - MRČ Donji Miholjac (stream 3) | Kromatografski uzorak | 2024-05-02 08:34 | 4.1845 | 0.1974 | 92.0972 | 2.9606 | 0.34472 | 0.56028 | 0.053887 | 0.093064 | 0.0097516 | 0.029539 | 0.0028602 | 0.013876 | - | 0.0087843 | 0.0035251 | 0.00026669 | 9.3556 | 33.6933 | 9.8625 | 35.5546 | 10.3835 | 37.3773 | 10.9462 | 39.4062 | 43.6634 | 46.0691 | 12.1287 | 12.797 | 13.4548 | 48.4374 | 14.1833 | 51.0598 | 0.72969 | 0.77009 | 0.59547 | 0.59562 | 17.2175 | 482.9131 | 86.354
2024-04-09 06:00 | 2024-04-10 06:00 | 006-3 | MRČ Špišić Bukovica - MRČ Donji Miholjac (stream 3) | Kromatografski uzorak | 2024-05-02 08:34 | 4.0392 | 0.18616 | 92.1971 | 3.025 | 0.34342 | 0.55263 | 0.052115 | 0.089986 | 0.0094494 | 0.028706 | 0.0027846 | 0.013604 | - | 0.0087174 | 0.0035791 | 0.00026693 | 9.3734 | 33.7577 | 9.8813 | 35.6225 | 10.4033 | 37.4484 | 10.967 | 39.4812 | 43.7655 | 46.1769 | 12.1571 | 12.8269 | 13.4862 | 48.5502 | 14.2163 | 51.1787 | 0.72907 | 0.76944 | 0.59496 | 0.59511 | 17.2027 | 483.3278 | 86.2691
2024-04-10 06:00 | 2024-04-11 06:00 | 006-3 | MRČ Špišić Bukovica - MRČ Donji Miholjac (stream 3) | Kromatografski uzorak | 2024-05-02 08:34 | 4.0993 | 0.18796 | 92.197 | 2.9593 | 0.34762 | 0.55648 | 0.05262 | 0.089506 | 0.0094631 | 0.028681 | 0.0027496 | 0.013432 | - | 0.0086839 | 0.0034338 | 0.00028572 | 9.3632 | 33.7208 | 9.8706 | 35.5835 | 10.3921 | 37.408 | 10.9551 | 39.4385 | 43.7184 | 46.1273 | 12.144 | 12.8131 | 13.4719 | 48.4987 | 14.2013 | 51.1245 | 0.72904 | 0.76941 | 0.59493 | 0.59509 | 17.2021 | 483.3447 | 86.4037
2024-04-11 06:00 | 2024-04-12 06:00 | 006-3 | MRČ Špišić Bukovica - MRČ Donji Miholjac (stream 3) | Kromatografski uzorak | 2024-05-02 08:34 | 4.2124 | 0.18796 | 91.9188 | 3.063 | 0.39923 | 0.61778 | 0.058296 | 0.092293 | 0.0098625 | 0.029165 | 0.0027106 | 0.013569 | - | 0.0087595 | 0.003602 | 0.0002885 | 9.3695 | 33.7454 | 9.8772 | 35.6095 | 10.399 | 37.4328 | 10.9624 | 39.4648 | 43.6912 | 46.0979 | 12.1364 | 12.805 | 13.4626 | 48.4654 | 14.1913 | 51.0887 | 0.73103 | 0.77151 | 0.59656 | 0.59672 | 17.249 | 482.05 | 85.8647
2024-04-12 06:00 | 2024-04-13 06:00 | 006-3 | MRČ Špišić Bukovica - MRČ Donji Miholjac (stream 3) | Kromatografski uzorak | 2024-05-02 08:34 | 4.1165 | 0.18292 | 91.743 | 3.2108 | 0.50723 | 0.74674 | 0.072575 | 0.098544 | 0.010707 | 0.029344 | 0.0025455 | 0.013525 | - | 0.0085132 | 0.003476 | 0.00028106 | 9.4094 | 33.8927 | 9.9192 | 35.7651 | 10.4433 | 37.5921 | 11.0091 | 39.6329 | 43.8212 | 46.236 | 12.1726 | 12.8433 | 13.5012 | 48.6042 | 14.2322 | 51.2361 | 0.73303 | 0.77363 | 0.59819 | 0.59836 | 17.2959 | 480.7329 | 84.9564
2024-04-13 06:00 | 2024-04-14 06:00 | 006-3 | MRČ Špišić Bukovica - MRČ Donji Miholjac (stream 3) | Kromatografski uzorak | 2024-05-02 08:34 | 4.7918 | 0.21337 | 91.2796 | 3.033 | 0.4371 | 0.6823 | 0.065794 | 0.10323 | 0.010998 | 0.032062 | 0.0029884 | 0.015359 | - | 0.010039 | 0.0043224 | 0.00040406 | 9.3221 | 33.5761 | 9.8272 | 35.431 | 10.3464 | 37.2434 | 10.907 | 39.2652 | 43.3509 | 45.7395 | 12.0419 | 12.7054 | 13.3572 | 48.0858 | 14.0804 | 50.6893 | 0.7351 | 0.77581 | 0.59988 | 0.60004 | 17.3452 | 479.3576 | 85.5152
2024-04-14 06:00 | 2024-04-15 06:00 | 006-3 | MRČ Špišić Bukovica - MRČ Donji Miholjac (stream 3) | Kromatografski uzorak | 2024-05-02 08:34 | 4.8972 | 0.21463 | 91.3933 | 2.927 | 0.34127 | 0.56789 | 0.05368 | 0.097733 | 0.010327 | 0.0314 | 0.0030853 | 0.015341 | - | 0.010251 | 0.0043913 | 0.0004142 | 9.2868 | 33.4461 | 9.79 | 35.2936 | 10.3072 | 37.1026 | 10.8657 | 39.1166 | 43.229 | 45.6109 | 12.008 | 12.6697 | 13.3208 | 47.955 | 14.042 | 50.5514 | 0.73354 | 0.77416 | 0.59861 | 0.59876 | 17.3086 | 480.3703 | 86.2827
2024-04-15 06:00 | 2024-04-16 06:00 | 006-3 | MRČ Špišić Bukovica - MRČ Donji Miholjac (stream 3) | Kromatografski uzorak | 2024-05-02 08:34 | 4.8777 | 0.20998 | 91.1036 | 3.0832 | 0.47413 | 0.72551 | 0.070945 | 0.10509 | 0.011279 | 0.032035 | 0.002914 | 0.014944 | - | 0.0097432 | 0.0040848 | 0.00034729 | 9.3242 | 33.5851 | 9.8295 | 35.4405 | 10.3487 | 37.2519 | 10.9095 | 39.2742 | 43.3267 | 45.7135 | 12.0352 | 12.6982 | 13.3492 | 48.0571 | 14.0718 | 50.6585 | 0.73633 | 0.77711 | 0.60089 | 0.60105 | 17.3742 | 478.5647 | 85.2015
2024-04-16 06:00 | 2024-04-17 06:00 | 006-3 | MRČ Špišić Bukovica - MRČ Donji Miholjac (stream 3) | Kromatografski uzorak | 2024-05-02 08:34 | 4.1732 | 0.18302 | 91.826 | 3.1633 | 0.43032 | 0.65454 | 0.062967 | 0.094344 | 0.010172 | 0.028646 | 0.00264 | 0.013421 | - | 0.008284 | 0.0034347 | 0.00030445 | 9.3863 | 33.8074 | 9.8949 | 35.675 | 10.4176 | 37.4998 | 10.9821 | 39.5355 | 43.7477 | 46.1574 | 12.1521 | 12.8215 | 13.4794 | 48.5259 | 14.209 | 51.1523 | 0.73183 | 0.77236 | 0.59721 | 0.59737 | 17.2677 | 481.5176 | 85.474
2024-04-17 06:00 | 2024-04-18 06:00 | 006-3 | MRČ Špišić Bukovica - MRČ Donji Miholjac (stream 3) | Kromatografski uzorak | 2024-05-02 08:34 | 4.1803 | 0.18356 | 91.8782 | 3.1295 | 0.40786 | 0.62834 | 0.059523 | 0.0933 | 0.0099962 | 0.028599 | 0.0026858 | 0.013584 | - | 0.0086642 | 0.0037906 | 0.00033663 | 9.3793 | 33.7817 | 9.8876 | 35.6479 | 10.4099 | 37.4722 | 10.974 | 39.5064 | 43.728 | 46.1373 | 12.1467 | 12.8159 | 13.4736 | 48.5051 | 14.2031 | 51.1312 | 0.73135 | 0.77185 | 0.59682 | 0.59698 | 17.2565 | 481.8209 | 85.6688
2024-04-18 06:00 | 2024-04-19 06:00 | 006-3 | MRČ Špišić Bukovica - MRČ Donji Miholjac (stream 3) | Kromatografski uzorak | 2024-05-02 08:34 | 4.0735 | 0.1927 | 91.9663 | 3.1332 | 0.40985 | 0.63427 | 0.062394 | 0.094964 | 0.010096 | 0.02827 | 0.002631 | 0.013497 | - | 0.0085834 | 0.0036498 | 0.00033409 | 9.3899 | 33.8198 | 9.8987 | 35.6882 | 10.4217 | 37.5144 | 10.9864 | 39.5509 | 43.7869 | 46.1997 | 12.163 | 12.8332 | 13.4917 | 48.5703 | 14.2222 | 51.2001 | 0.73103 | 0.77151 | 0.59656 | 0.59672 | 17.2489 | 482.0335 | 85.6501
2024-04-19 06:00 | 2024-04-20 06:00 | 006-3 | MRČ Špišić Bukovica - MRČ Donji Miholjac (stream 3) | Kromatografski uzorak | 2024-05-02 08:34 | 4.1957 | 0.3156 | 91.8366 | 2.8801 | 0.46457 | 0.77191 | 0.096041 | 0.13396 | 0.011615 | 0.030649 | 0.0027512 | 0.015191 | - | 0.011363 | 0.0053181 | 0.00045321 | 9.3756 | 33.7693 | 9.8836 | 35.6349 | 10.4057 | 37.457 | 10.9696 | 39.4905 | 43.6367 | 46.0412 | 12.1213 | 12.7892 | 13.445 | 48.402 | 14.173 | 51.0228 | 0.73387 | 0.77451 | 0.59888 | 0.59904 | 17.3158 | 480.1683 | 85.5543
2024-04-20 06:00 | 2024-04-21 06:00 | 006-3 | MRČ Špišić Bukovica - MRČ Donji Miholjac (stream 3) | Kromatografski uzorak | 2024-05-02 08:34 | 4.1898 | 0.28785 | 91.7568 | 2.9711 | 0.49275 | 0.79443 | 0.09586 | 0.13145 | 0.011094 | 0.03017 | 0.0027282 | 0.014378 | - | 0.010665 | 0.004833 | 0.00050221 | 9.3876 | 33.8137 | 9.8963 | 35.6818 | 10.4191 | 37.5051 | 10.9837 | 39.5412 | 43.6827 | 46.0899 | 12.1341 | 12.8027 | 13.4587 | 48.4515 | 14.1875 | 51.075 | 0.73426 | 0.77492 | 0.59919 | 0.59935 | 17.3247 | 479.9249 | 85.2611
2024-04-21 06:00 | 2024-04-22 06:00 | 006-3 | MRČ Špišić Bukovica - MRČ Donji Miholjac (stream 3) | Kromatografski uzorak | 2024-05-02 08:34 | 4.2483 | 0.18579 | 91.6344 | 3.2387 | 0.45896 | 0.69294 | 0.06864 | 0.097983 | 0.010367 | 0.028572 | 0.0025938 | 0.013319 | - | 0.0084651 | 0.0036492 | 0.0004 | 9.3906 | 33.8243 | 9.8994 | 35.6929 | 10.4224 | 37.5169 | 10.9871 | 39.5536 | 43.7274 | 46.1366 | 12.1465 | 12.8157 | 13.4725 | 48.5011 | 14.2019 | 51.127 | 0.73322 | 0.77383 | 0.59835 | 0.59851 | 17.3005 | 480.6017 | 85.1273
2024-04-22 06:00 | 2024-04-23 06:00 | 006-3 | MRČ Špišić Bukovica - MRČ Donji Miholjac (stream 3) | Kromatografski uzorak | 2024-05-02 08:34 | 4.2164 | 0.18148 | 91.7117 | 3.2385 | 0.42719 | 0.65196 | 0.063934 | 0.094795 | 0.010027 | 0.028276 | 0.0026135 | 0.013159 | - | 0.0081036 | 0.0035245 | 0.00033731 | 9.3873 | 33.8117 | 9.896 | 35.6796 | 10.4188 | 37.5039 | 10.9833 | 39.5399 | 43.7342 | 46.1439 | 12.1484 | 12.8178 | 13.475 | 48.5099 | 14.2045 | 51.1363 | 0.73245 | 0.77301 | 0.59772 | 0.59788 | 17.2822 | 481.1039 | 85.3186
2024-04-23 06:00 | 2024-04-24 06:00 | 006-3 | MRČ Špišić Bukovica - MRČ Donji Miholjac (stream 3) | Kromatografski uzorak | 2024-05-02 08:34 | 3.8184 | 0.16305 | 92.1486 | 3.2505 | 0.4092 | 0.6194 | 0.060218 | 0.088287 | 0.0094876 | 0.026365 | 0.0024324 | 0.012335 | - | 0.0075549 | 0.0032059 | 0.00031499 | 9.4215 | 33.934 | 9.932 | 35.8087 | 10.4567 | 37.6405 | 11.0233 | 39.6839 | 43.9735 | 46.3957 | 12.2149 | 12.8877 | 13.549 | 48.7766 | 14.2824 | 51.4167 | 0.72977 | 0.77018 | 0.59553 | 0.59569 | 17.2189 | 482.8801 | 85.5116
2024-04-24 06:00 | 2024-04-25 06:00 | 006-3 | MRČ Špišić Bukovica - MRČ Donji Miholjac (stream 3) | Kromatografski uzorak | 2024-05-02 08:34 | 3.3589 | 0.18332 | 93.2263 | 2.6488 | 0.3702 | 0.5827 | 0.061636 | 0.088527 | 0.0096158 | 0.025344 | 0.0022828 | 0.012579 | - | 0.008726 | 0.0035045 | 0.00028258 | 9.4153 | 33.9055 | 9.9254 | 35.7785 | 10.4498 | 37.6159 | 11.016 | 39.6577 | 44.1203 | 46.551 | 12.2556 | 12.9308 | 13.5968 | 48.9485 | 14.3329 | 51.5983 | 0.72369 | 0.76376 | 0.59057 | 0.59072 | 17.0758 | 486.9327 | 87.1283
2024-04-25 06:00 | 2024-04-26 06:00 | 006-3 | MRČ Špišić Bukovica - MRČ Donji Miholjac (stream 3) | Kromatografski uzorak | 2024-05-02 08:34 | 3.5249 | 0.26525 | 92.4467 | 3.0438 | 0.44803 | 0.71934 | 0.087474 | 0.11773 | 0.010319 | 0.026651 | 0.0023802 | 0.01296 | - | 0.0093937 | 0.0039886 | 0.00040502 | 9.4442 | 34.016 | 9.9559 | 35.8952 | 10.4819 | 37.731 | 11.0498 | 39.7793 | 44.0753 | 46.504 | 12.2431 | 12.9178 | 13.5802 | 48.8888 | 14.3156 | 51.536 | 0.72989 | 0.77031 | 0.59563 | 0.59579 | 17.2216 | 482.7962 | 85.5642
2024-04-26 06:00 | 2024-04-27 06:00 | 006-3 | MRČ Špišić Bukovica - MRČ Donji Miholjac (stream 3) | Kromatografski uzorak | 2024-05-02 08:34 | 3.5 | 0.27035 | 92.4756 | 3.0401 | 0.44557 | 0.71398 | 0.086525 | 0.11673 | 0.010181 | 0.026422 | 0.0023699 | 0.012785 | - | 0.0091839 | 0.0038339 | 0.00038357 | 9.4447 | 34.0177 | 9.9564 | 35.897 | 10.4824 | 37.733 | 11.0504 | 39.7815 | 44.0829 | 46.512 | 12.2452 | 12.92 | 13.5827 | 48.8976 | 14.3181 | 51.5452 | 0.72971 | 0.77012 | 0.59548 | 0.59564 | 17.2173 | 482.9163 | 85.6113
2024-04-27 06:00 | 2024-04-28 06:00 | 006-3 | MRČ Špišić Bukovica - MRČ Donji Miholjac (stream 3) | Kromatografski uzorak | 2024-05-02 08:34 | 4.0857 | 0.30942 | 91.9425 | 2.9225 | 0.45013 | 0.73984 | 0.090076 | 0.12655 | 0.011027 | 0.029557 | 0.0026915 | 0.014329 | - | 0.010477 | 0.0045918 | 0.00041748 | 9.3832 | 33.7962 | 9.8916 | 35.6633 | 10.4142 | 37.4874 | 10.9785 | 39.5225 | 43.699 | 46.1068 | 12.1386 | 12.8075 | 13.4644 | 48.4718 | 14.1934 | 51.0962 | 0.73295 | 0.77354 | 0.59813 | 0.59829 | 17.2941 | 480.7729 | 85.6517
2024-04-28 06:00 | 2024-04-29 06:00 | 006-3 | MRČ Špišić Bukovica - MRČ Donji Miholjac (stream 3) | Kromatografski uzorak | 2024-05-02 08:34 | 4.1813 | 0.32619 | 91.845 | 2.8809 | 0.46432 | 0.76654 | 0.094908 | 0.13221 | 0.011272 | 0.030223 | 0.0027437 | 0.014651 | - | 0.01088 | 0.0049056 | 0.000433 | 9.3745 | 33.7653 | 9.8825 | 35.6307 | 10.4046 | 37.4528 | 10.9683 | 39.486 | 43.6335 | 46.0379 | 12.1204 | 12.7883 | 13.4441 | 48.3987 | 14.172 | 51.0193 | 0.73381 | 0.77444 | 0.59883 | 0.59899 | 17.3142 | 480.2122 | 85.6073
2024-04-29 06:00 | 2024-04-30 06:00 | 006-3 | MRČ Špišić Bukovica - MRČ Donji Miholjac (stream 3) | Kromatografski uzorak | 2024-05-02 08:34 | 5.1281 | 0.35326 | 90.8003 | 2.8266 | 0.54891 | 0.89178 | 0.10764 | 0.14853 | 0.012971 | 0.035648 | 0.0031956 | 0.016778 | - | 0.011957 | 0.0055377 | 0.00062221 | 9.3002 | 33.5003 | 9.8042 | 35.3511 | 10.3221 | 37.1559 | 10.8814 | 39.1731 | 43.0981 | 45.4716 | 11.9717 | 12.631 | 13.2781 | 47.8011 | 13.9966 | 50.3878 | 0.74044 | 0.78144 | 0.60424 | 0.6044 | 17.471 | 476.6527 | 84.9705
2024-04-30 06:00 | 2024-05-01 06:00 | 006-3 | MRČ Špišić Bukovica - MRČ Donji Miholjac (stream 3) | Kromatografski uzorak | 2024-05-02 08:34 | 5.767 | 0.34777 | 89.8305 | 2.9694 | 0.70896 | 1.0853 | 0.12256 | 0.15753 | 0.015023 | 0.040188 | 0.0034014 | 0.018172 | - | 0.01284 | 0.0058882 | 0.00076998 | 9.2812 | 33.4372 | 9.7841 | 35.2846 | 10.301 | 37.0799 | 10.8592 | 39.0931 | 42.8249 | 45.1846 | 11.8958 | 12.5513 | 13.1917 | 47.4903 | 13.906 | 50.0616 | 0.74706 | 0.78843 | 0.60964 | 0.6098 | 17.627 | 471.7049 | 83.6643
2024-04-01 06:00 | 2024-04-02 06:00 | 016-1 | MRS Dobrovac stream 1 | Kromatografski uzorak | 2024-05-02 08:34 | 0.30101 | 0.010021 | 94.411 | 4.2407 | 0.82482 | 1.0373 | 0.11603 | 0.071864 | 0.0088418 | 0.012415 | 0 | - | 0.0032844 | - | - | - | 9.8951 | 35.6538 | 10.4313 | 37.6245 | 10.9824 | 39.5319 | 11.5775 | 41.6789 | 46.4908 | 49.0541 | 12.9141 | 13.6261 | 14.3193 | 51.5493 | 15.0948 | 54.3411 | 0.72068 | 0.7606 | 0.58811 | 0.58829 | 17.0017 | 489.0595 | 82.4432
2024-04-02 06:00 | 2024-04-03 06:00 | 016-1 | MRS Dobrovac stream 1 | Kromatografski uzorak | 2024-05-02 08:34 | 0.27823 | 0.0072801 | 94.8162 | 4.0486 | 0.67683 | 0.84963 | 0.09081 | 0.060702 | 0.0073615 | 0.010933 | 0 | - | 0.0029924 | - | - | - | 9.8541 | 35.4999 | 10.388 | 37.462 | 10.9368 | 39.3704 | 11.5294 | 41.5059 | 46.4147 | 48.972 | 12.893 | 13.6033 | 14.2978 | 51.4721 | 15.0718 | 54.2585 | 0.71688 | 0.75659 | 0.58501 | 0.58517 | 16.9125 | 491.6242 | 83.5643
2024-04-03 06:00 | 2024-04-04 06:00 | 016-1 | MRS Dobrovac stream 1 | Kromatografski uzorak | 2024-05-02 08:34 | 0.2747 | 0.028391 | 94.8802 | 4.0011 | 0.64276 | 0.8156 | 0.087457 | 0.062888 | 0.0073465 | 0.01117 | 0 | - | 0.0039807 | - | - | - | 9.8444 | 35.464 | 10.3778 | 37.4241 | 10.926 | 39.3294 | 11.5181 | 41.4651 | 46.3809 | 48.9375 | 12.8836 | 13.5938 | 14.2879 | 51.4363 | 15.0616 | 54.2217 | 0.71644 | 0.75612 | 0.58465 | 0.58481 | 16.902 | 491.9294 | 83.7975
2024-04-04 06:00 | 2024-04-05 06:00 | 016-1 | MRS Dobrovac stream 1 | Kromatografski uzorak | 2024-05-02 08:34 | 0.34282 | 0.20148 | 94.9682 | 3.6047 | 0.61171 | 0.88276 | 0.12578 | 0.11026 | 0.0082965 | 0.01291 | 0 | - | 0.013803 | - | - | - | 9.8117 | 35.3449 | 10.3433 | 37.2984 | 10.8897 | 39.1987 | 11.4798 | 41.3273 | 46.1738 | 48.7189 | 12.8261 | 13.533 | 14.2245 | 51.2083 | 14.9948 | 53.9815 | 0.71804 | 0.75781 | 0.58595 | 0.58612 | 16.9399 | 490.828 | 84.2296
2024-04-05 06:00 | 2024-04-06 06:00 | 016-1 | MRS Dobrovac stream 1 | Kromatografski uzorak | 2024-05-02 08:34 | 0.21675 | 0.0038642 | 95.2267 | 3.9056 | 0.50814 | 0.64709 | 0.068853 | 0.051479 | 0.0058004 | 0.0091412 | 0 | - | 0.0036727 | - | - | - | 9.8187 | 35.3675 | 10.3507 | 37.3221 | 10.8976 | 39.2271 | 11.488 | 41.3569 | 46.3648 | 48.9204 | 12.8791 | 13.589 | 14.2846 | 51.4245 | 15.0581 | 54.2092 | 0.71304 | 0.75253 | 0.58188 | 0.58204 | 16.8224 | 494.2597 | 84.7112
2024-04-06 06:00 | 2024-04-07 06:00 | 016-1 | MRS Dobrovac stream 1 | Kromatografski uzorak | 2024-05-02 08:34 | 0.2013 | 0.0029402 | 95.3043 | 3.8783 | 0.48104 | 0.61315 | 0.064961 | 0.049523 | 0.0054924 | 0.0088865 | 0 | - | 0.0032471 | - | - | - | 9.8129 | 35.3459 | 10.3446 | 37.2989 | 10.8911 | 39.2042 | 11.4812 | 41.3324 | 46.3591 | 48.9144 | 12.8775 | 13.5873 | 14.2833 | 51.4199 | 15.0567 | 54.204 | 0.71234 | 0.75179 | 0.5813 | 0.58146 | 16.8057 | 494.7535 | 84.9335
2024-04-07 06:00 | 2024-04-08 06:00 | 016-1 | MRS Dobrovac stream 1 | Kromatografski uzorak | 2024-05-02 08:34 | 0.24134 | 0.010872 | 95.5679 | 3.6969 | 0.37227 | 0.48298 | 0.050465 | 0.044102 | 0.0045561 | 0.0081129 | 0.00010944 | - | 0.0033627 | - | - | - | 9.7752 | 35.206 | 10.3049 | 37.1515 | 10.8493 | 39.0536 | 11.4372 | 41.1739 | 46.2568 | 48.8064 | 12.8491 | 13.5573 | 14.2534 | 51.3121 | 15.0251 | 54.0905 | 0.70985 | 0.74917 | 0.57928 | 0.57943 | 16.7476 | 496.4619 | 85.8762
2024-04-08 06:00 | 2024-04-09 06:00 | 016-1 | MRS Dobrovac stream 1 | Kromatografski uzorak | 2024-05-02 08:34 | 0.5497 | 0.019418 | 95.2709 | 3.6688 | 0.37436 | 0.49113 | 0.049334 | 0.046803 | 0.004853 | 0.0096525 | 0.0012098 | - | 0.0049214 | - | - | - | 9.7453 | 35.0982 | 10.2733 | 37.0374 | 10.816 | 38.9336 | 11.4021 | 41.0476 | 46.0624 | 48.6 | 12.7951 | 13.5 | 14.1931 | 51.095 | 14.9616 | 53.8616 | 0.71152 | 0.75093 | 0.5806 | 0.58079 | 16.7871 | 495.2964 | 85.8476
2024-04-09 06:00 | 2024-04-10 06:00 | 016-1 | MRS Dobrovac stream 1 | Kromatografski uzorak | 2024-05-02 08:34 | 0.23099 | 0.0043072 | 95.5382 | 3.757 | 0.36368 | 0.4695 | 0.047607 | 0.042077 | 0.0043488 | 0.0080208 | 9.0935e-05 | - | 0.003671 | - | - | - | 9.7789 | 35.2196 | 10.3088 | 37.1658 | 10.8534 | 39.0684 | 11.4415 | 41.1894 | 46.2732 | 48.8237 | 12.8537 | 13.5621 | 14.257 | 51.3251 | 15.0304 | 54.1093 | 0.7099 | 0.74921 | 0.57931 | 0.57947 | 16.7485 | 496.4333 | 85.8082
2024-04-10 06:00 | 2024-04-11 06:00 | 016-1 | MRS Dobrovac stream 1 | Kromatografski uzorak | 2024-05-02 08:34 | 0.73393 | 0.019226 | 94.9011 | 3.7458 | 0.46655 | 0.59995 | 0.061678 | 0.050861 | 0.0053648 | 0.010192 | 0.00024367 | - | 0.005061 | - | - | - | 9.75 | 35.1192 | 10.2783 | 37.0587 | 10.8213 | 38.954 | 11.4076 | 41.0675 | 46.0017 | 48.5335 | 12.7783 | 13.4815 | 14.1736 | 51.0249 | 14.9399 | 53.7836 | 0.71432 | 0.75388 | 0.58292 | 0.58307 | 16.8528 | 493.4008 | 85.2035
2024-04-11 06:00 | 2024-04-12 06:00 | 016-1 | MRS Dobrovac stream 1 | Kromatografski uzorak | 2024-05-02 08:34 | 0.31939 | 0.0035329 | 95.1595 | 3.8929 | 0.49384 | 0.62466 | 0.063929 | 0.048524 | 0.0053826 | 0.0088959 | 0.00043996 | - | 0.0036448 | - | - | - | 9.8045 | 35.3152 | 10.3357 | 37.2668 | 10.8818 | 39.1703 | 11.4714 | 41.297 | 46.2925 | 48.8437 | 12.859 | 13.5677 | 14.2624 | 51.3447 | 15.0349 | 54.1255 | 0.71317 | 0.75267 | 0.58198 | 0.58214 | 16.8253 | 494.2094 | 84.9288
2024-04-12 06:00 | 2024-04-13 06:00 | 016-1 | MRS Dobrovac stream 1 | Kromatografski uzorak | 2024-05-02 08:34 | 0.43741 | 0.0077705 | 94.9014 | 3.9481 | 0.55835 | 0.70534 | 0.073683 | 0.053383 | 0.0060681 | 0.0098668 | 0 | - | 0.0039949 | - | - | - | 9.8094 | 35.3362 | 10.3409 | 37.2891 | 10.8873 | 39.1905 | 11.4772 | 41.3179 | 46.2529 | 48.8024 | 12.848 | 13.5562 | 14.2495 | 51.2981 | 15.0211 | 54.076 | 0.71524 | 0.75483 | 0.58365 | 0.58383 | 16.8736 | 492.7571 | 84.3401
2024-04-13 06:00 | 2024-04-14 06:00 | 016-1 | MRS Dobrovac stream 1 | Kromatografski uzorak | 2024-05-02 08:34 | 0.3514 | 0.0061614 | 95.2201 | 3.8444 | 0.45413 | 0.57796 | 0.059356 | 0.04665 | 0.0051113 | 0.0088446 | 0 | - | 0.0038711 | - | - | - | 9.7904 | 35.2638 | 10.3209 | 37.2126 | 10.8662 | 39.1141 | 11.4549 | 41.2378 | 46.2478 | 48.797 | 12.8466 | 13.5547 | 14.2493 | 51.2975 | 15.0209 | 54.0752 | 0.71247 | 0.75192 | 0.58141 | 0.58157 | 16.8087 | 494.6617 | 85.132
2024-04-14 06:00 | 2024-04-15 06:00 | 016-1 | MRS Dobrovac stream 1 | Kromatografski uzorak | 2024-05-02 08:34 | 0.35093 | 0.0012544 | 95.3724 | 3.7851 | 0.38352 | 0.49034 | 0.049672 | 0.041334 | 0.004513 | 0.0078689 | 0 | - | 0.0034228 | - | - | - | 9.7725 | 35.1983 | 10.302 | 37.1434 | 10.8463 | 39.0427 | 11.434 | 41.1624 | 46.211 | 48.7602 | 12.8364 | 13.5445 | 14.2389 | 51.2599 | 15.0099 | 54.0355 | 0.7109 | 0.75025 | 0.58013 | 0.58027 | 16.7719 | 495.7421 | 85.6456
2024-04-15 06:00 | 2024-04-16 06:00 | 016-1 | MRS Dobrovac stream 1 | Kromatografski uzorak | 2024-05-02 08:34 | 0.99583 | 0.028318 | 94.3071 | 3.9139 | 0.58726 | 0.75487 | 0.079372 | 0.061968 | 0.0069422 | 0.01264 | 0.00099646 | - | 0.005687 | - | - | - | 9.7615 | 35.1639 | 10.2904 | 37.1073 | 10.834 | 38.9983 | 11.4211 | 41.1159 | 45.9138 | 48.4445 | 12.7538 | 13.4568 | 14.1445 | 50.9203 | 14.9098 | 53.6753 | 0.71885 | 0.75867 | 0.58659 | 0.58678 | 16.9594 | 490.2693 | 84.1165
2024-04-16 06:00 | 2024-04-17 06:00 | 016-1 | MRS Dobrovac stream 1 | Kromatografski uzorak | 2024-05-02 08:34 | 0.64564 | 0.019961 | 94.95 | 3.8099 | 0.44308 | 0.57451 | 0.058166 | 0.050336 | 0.0056236 | 0.0106 | 0.00085066 | - | 0.0058464 | - | - | - | 9.7594 | 35.1519 | 10.2882 | 37.0945 | 10.8317 | 38.9901 | 11.4186 | 41.107 | 46.0535 | 48.5919 | 12.7926 | 13.4977 | 14.1895 | 51.0821 | 14.9578 | 53.8481 | 0.71396 | 0.75351 | 0.58263 | 0.58279 | 16.8445 | 493.6191 | 85.1516
2024-04-17 06:00 | 2024-04-18 06:00 | 016-1 | MRS Dobrovac stream 1 | Kromatografski uzorak | 2024-05-02 08:34 | 0.3026 | 0.0035534 | 95.1996 | 3.8955 | 0.47147 | 0.59876 | 0.060532 | 0.048129 | 0.0053483 | 0.0090527 | 0.0002554 | - | 0.0039703 | - | - | - | 9.8022 | 35.3071 | 10.3333 | 37.2583 | 10.8793 | 39.1613 | 11.4688 | 41.2875 | 46.2946 | 48.8463 | 12.8596 | 13.5684 | 14.2634 | 51.3481 | 15.0357 | 54.1286 | 0.71277 | 0.75224 | 0.58165 | 0.58181 | 16.816 | 494.4414 | 84.932
2024-04-18 06:00 | 2024-04-19 06:00 | 016-1 | MRS Dobrovac stream 1 | Kromatografski uzorak | 2024-05-02 08:34 | 0.25979 | 0.062894 | 95.2796 | 3.7795 | 0.46274 | 0.61819 | 0.072405 | 0.06059 | 0.0061397 | 0.0097978 | 0 | - | 0.0065214 | - | - | - | 9.7977 | 35.2901 | 10.3286 | 37.2407 | 10.8742 | 39.1428 | 11.4634 | 41.2684 | 46.2649 | 48.8154 | 12.8514 | 13.5598 | 14.2545 | 51.3162 | 15.0264 | 54.0949 | 0.71301 | 0.7525 | 0.58183 | 0.58199 | 16.8218 | 494.2732 | 85.0653
2024-04-19 06:00 | 2024-04-20 06:00 | 016-1 | MRS Dobrovac stream 1 | Kromatografski uzorak | 2024-05-02 08:34 | 0.40015 | 0.17964 | 95.1008 | 3.5418 | 0.5341 | 0.77761 | 0.11082 | 0.10083 | 0.007292 | 0.012014 | 0 | - | 0.012546 | - | - | - | 9.7865 | 35.2518 | 10.3168 | 37.2 | 10.8618 | 39.0984 | 11.4504 | 41.2214 | 46.11 | 48.6516 | 12.8083 | 13.5143 | 14.206 | 51.1415 | 14.9752 | 53.9109 | 0.71624 | 0.75591 | 0.58448 | 0.58465 | 16.8977 | 492.0496 | 84.793
2024-04-20 06:00 | 2024-04-21 06:00 | 016-1 | MRS Dobrovac stream 1 | Kromatografski uzorak | 2024-05-02 08:34 | 0.4164 | 0.11921 | 94.8696 | 3.7738 | 0.59524 | 0.82091 | 0.1074 | 0.090664 | 0.0070105 | 0.011472 | 0 | - | 0.0091151 | - | - | - | 9.8115 | 35.3443 | 10.3431 | 37.2978 | 10.8896 | 39.1981 | 11.4796 | 41.3266 | 46.1956 | 48.7419 | 12.8321 | 13.5394 | 14.2313 | 51.2326 | 15.0019 | 54.007 | 0.71734 | 0.75707 | 0.58538 | 0.58555 | 16.9235 | 491.3099 | 84.1777
2024-04-21 06:00 | 2024-04-22 06:00 | 016-1 | MRS Dobrovac stream 1 | Kromatografski uzorak | 2024-05-02 08:34 | 0.36033 | 0.0040238 | 95.0109 | 3.9973 | 0.49162 | 0.62745 | 0.066495 | 0.050648 | 0.0055949 | 0.0091121 | 0 | - | 0.0039829 | - | - | - | 9.8087 | 35.3329 | 10.3402 | 37.2855 | 10.8864 | 39.187 | 11.4763 | 41.3147 | 46.2851 | 48.8363 | 12.857 | 13.5656 | 14.2598 | 51.3353 | 15.0321 | 54.1157 | 0.71407 | 0.75362 | 0.58273 | 0.5829 | 16.8466 | 493.5467 | 84.5788
2024-04-22 06:00 | 2024-04-23 06:00 | 016-1 | MRS Dobrovac stream 1 | Kromatografski uzorak | 2024-05-02 08:34 | 0.3353 | 0.0034552 | 95.0409 | 4.0133 | 0.47527 | 0.60704 | 0.06423 | 0.04945 | 0.0054326 | 0.0090257 | 0 | - | 0.0036336 | - | - | - | 9.8091 | 35.3331 | 10.3406 | 37.2858 | 10.8869 | 39.1882 | 11.4768 | 41.3164 | 46.2963 | 48.8481 | 12.8601 | 13.5689 | 14.2634 | 51.3482 | 15.0358 | 54.1287 | 0.71376 | 0.75329 | 0.58246 | 0.58263 | 16.8392 | 493.7607 | 84.6382
2024-04-23 06:00 | 2024-04-24 06:00 | 016-1 | MRS Dobrovac stream 1 | Kromatografski uzorak | 2024-05-02 08:34 | 0.35888 | 0.0016818 | 95.2194 | 3.8477 | 0.4471 | 0.57228 | 0.060274 | 0.047082 | 0.0052179 | 0.008846 | 0 | - | 0.0037676 | - | - | - | 9.7896 | 35.261 | 10.3201 | 37.2096 | 10.8653 | 39.1111 | 11.454 | 41.2345 | 46.247 | 48.7951 | 12.8464 | 13.5542 | 14.2488 | 51.2956 | 15.0203 | 54.0732 | 0.71241 | 0.75186 | 0.5814 | 0.58152 | 16.8077 | 494.6937 | 85.1366
2024-04-24 06:00 | 2024-04-25 06:00 | 016-1 | MRS Dobrovac stream 1 | Kromatografski uzorak | 2024-05-02 08:34 | 0.27694 | 0.073735 | 95.8557 | 3.2125 | 0.42333 | 0.58107 | 0.071277 | 0.060551 | 0.0064235 | 0.010339 | 0 | - | 0.0091533 | - | - | - | 9.7497 | 35.112 | 10.278 | 37.0528 | 10.821 | 38.9516 | 11.4073 | 41.0663 | 46.1475 | 48.691 | 12.8187 | 13.5253 | 14.2205 | 51.1939 | 14.9905 | 53.9658 | 0.70946 | 0.74874 | 0.57895 | 0.57911 | 16.7383 | 496.7622 | 86.4434
2024-04-25 06:00 | 2024-04-26 06:00 | 016-1 | MRS Dobrovac stream 1 | Kromatografski uzorak | 2024-05-02 08:34 | 0.4139 | 0.14865 | 95.1397 | 3.5929 | 0.4929 | 0.70486 | 0.096169 | 0.087219 | 0.0066841 | 0.011184 | 0 | - | 0.010696 | - | - | - | 9.7788 | 35.2229 | 10.3087 | 37.1695 | 10.8533 | 39.0677 | 11.4414 | 41.1889 | 46.1073 | 48.6487 | 12.8076 | 13.5135 | 14.2056 | 51.1401 | 14.9748 | 53.9094 | 0.71515 | 0.75476 | 0.58359 | 0.58376 | 16.8721 | 492.7961 | 85.0223
2024-04-26 06:00 | 2024-04-27 06:00 | 016-1 | MRS Dobrovac stream 1 | Kromatografski uzorak | 2024-05-02 08:34 | 0.38146 | 0.1565 | 95.1685 | 3.5932 | 0.49126 | 0.70036 | 0.095372 | 0.086047 | 0.0066136 | 0.010937 | 0 | - | 0.01013 | - | - | - | 9.7802 | 35.2278 | 10.3101 | 37.1746 | 10.8548 | 39.0732 | 11.443 | 41.1947 | 46.1185 | 48.6606 | 12.8107 | 13.5168 | 14.2091 | 51.1528 | 14.9785 | 53.9227 | 0.715 | 0.7546 | 0.58347 | 0.58363 | 16.8685 | 492.9002 | 85.0607
2024-04-27 06:00 | 2024-04-28 06:00 | 016-1 | MRS Dobrovac stream 1 | Kromatografski uzorak | 2024-05-02 08:34 | 0.36745 | 0.17758 | 95.1568 | 3.5727 | 0.50596 | 0.72552 | 0.10041 | 0.090449 | 0.0067942 | 0.011148 | 0 | - | 0.010758 | - | - | - | 9.7825 | 35.2365 | 10.3126 | 37.1839 | 10.8574 | 39.0823 | 11.4457 | 41.2045 | 46.116 | 48.6579 | 12.81 | 13.5161 | 14.2081 | 51.1492 | 14.9776 | 53.9193 | 0.71543 | 0.75505 | 0.58383 | 0.58399 | 16.8787 | 492.6037 | 84.9981
2024-04-28 06:00 | 2024-04-29 06:00 | 016-1 | MRS Dobrovac stream 1 | Kromatografski uzorak | 2024-05-02 08:34 | 0.36749 | 0.19325 | 95.1404 | 3.5429 | 0.52353 | 0.7559 | 0.10658 | 0.096111 | 0.0069966 | 0.011437 | 0 | - | 0.011245 | - | - | - | 9.7842 | 35.2435 | 10.3144 | 37.1909 | 10.8593 | 39.0898 | 11.4477 | 41.2118 | 46.1099 | 48.6515 | 12.8083 | 13.5143 | 14.2061 | 51.1421 | 14.9754 | 53.9115 | 0.71589 | 0.75554 | 0.5842 | 0.58436 | 16.8895 | 492.2889 | 84.9251
2024-04-29 06:00 | 2024-04-30 06:00 | 016-1 | MRS Dobrovac stream 1 | Kromatografski uzorak | 2024-05-02 08:34 | 0.92057 | 0.20203 | 94.2794 | 3.6404 | 0.67752 | 0.95755 | 0.13016 | 0.11274 | 0.0086799 | 0.015487 | 0 | - | 0.012969 | - | - | - | 9.7707 | 35.1992 | 10.3001 | 37.1447 | 10.8442 | 39.0349 | 11.4318 | 41.1546 | 45.8536 | 48.3812 | 12.7371 | 13.4392 | 14.1251 | 50.8503 | 14.89 | 53.6041 | 0.72213 | 0.76213 | 0.58929 | 0.58946 | 17.0365 | 488.0523 | 83.7689
2024-04-30 06:00 | 2024-05-01 06:00 | 016-1 | MRS Dobrovac stream 1 | Kromatografski uzorak | 2024-05-02 08:34 | 2.1152 | 0.21331 | 92.8528 | 3.682 | 0.81669 | 1.1367 | 0.14376 | 0.12477 | 0.011305 | 0.022702 | 0.00027672 | - | 0.017154 | - | - | - | 9.6854 | 34.8964 | 10.2102 | 36.8252 | 10.7496 | 38.7086 | 11.332 | 40.7953 | 45.2002 | 47.6749 | 12.5556 | 13.243 | 13.9219 | 50.1189 | 14.6759 | 52.8332 | 0.73106 | 0.77155 | 0.59654 | 0.59675 | 17.2474 | 482.1225 | 82.7343
2024-04-01 06:00 | 2024-04-02 06:00 | 022-1 | MRS Osijek I stream 1 | Kromatografski uzorak | 2024-05-02 08:34 | 1.4147 | 0.083476 | 94.2877 | 3.756 | 0.31729 | 0.45816 | 0.051936 | 0.061157 | 0.0035752 | 0.011291 | 0.0014154 | - | 0.011496 | - | - | - | 9.6617 | 34.7983 | 10.1852 | 36.722 | 10.7233 | 38.6001 | 11.3044 | 40.6957 | 45.4934 | 47.9994 | 12.637 | 13.3332 | 14.0177 | 50.4636 | 14.7763 | 53.1945 | 0.71704 | 0.75675 | 0.58514 | 0.58528 | 16.9175 | 491.4825 | 85.668
2024-04-02 06:00 | 2024-04-03 06:00 | 022-1 | MRS Osijek I stream 1 | Kromatografski uzorak | 2024-05-02 08:34 | 0.57689 | 0.028651 | 95.2679 | 3.7888 | 0.24527 | 0.3378 | 0.036562 | 0.041134 | 0.0021135 | 0.0065667 | 0.00090361 | - | 0.0052485 | - | - | - | 9.7265 | 35.0291 | 10.2536 | 36.9647 | 10.7953 | 38.8593 | 11.3802 | 40.9688 | 46.0064 | 48.5421 | 12.7796 | 13.4839 | 14.1769 | 51.0369 | 14.9445 | 53.8003 | 0.71048 | 0.74982 | 0.57978 | 0.57994 | 16.7626 | 496.0445 | 86.3877
2024-04-03 06:00 | 2024-04-04 06:00 | 022-1 | MRS Osijek I stream 1 | Kromatografski uzorak | 2024-05-02 08:34 | 1.226 | 0.05721 | 94.7864 | 3.5539 | 0.26334 | 0.37658 | 0.038274 | 0.049561 | 0.0036957 | 0.010879 | 0.00097845 | - | 0.0098445 | - | - | - | 9.6537 | 34.7659 | 10.1768 | 36.687 | 10.7144 | 38.5683 | 11.295 | 40.662 | 45.5665 | 48.0779 | 12.6574 | 13.355 | 14.0417 | 50.5501 | 14.802 | 53.2871 | 0.71339 | 0.7529 | 0.58216 | 0.58232 | 16.8317 | 493.9978 | 86.5399
2024-04-04 06:00 | 2024-04-05 06:00 | 022-1 | MRS Osijek I stream 1 | Kromatografski uzorak | 2024-05-02 08:34 | 0.66737 | 0.045497 | 95.3208 | 3.5391 | 0.31037 | 0.4272 | 0.044845 | 0.048527 | 0.0040829 | 0.0092729 | 0.0011911 | - | 0.0089152 | - | - | - | 9.7139 | 34.9833 | 10.2403 | 36.9164 | 10.7813 | 38.8095 | 11.3655 | 40.9157 | 45.9319 | 48.4638 | 12.7589 | 13.4622 | 14.1541 | 50.9547 | 14.9205 | 53.714 | 0.71096 | 0.75034 | 0.58018 | 0.58034 | 16.7737 | 495.7309 | 86.4164
2024-04-05 06:00 | 2024-04-06 06:00 | 022-1 | MRS Osijek I stream 1 | Kromatografski uzorak | 2024-05-02 08:34 | 0.23054 | 0.0025081 | 96.0373 | 3.4698 | 0.19595 | 0.25979 | 0.022418 | 0.027874 | 0.0028525 | 0.0061553 | 0.00078307 | - | 0.0037571 | - | - | - | 9.7256 | 35.0212 | 10.2526 | 36.9563 | 10.7943 | 38.8558 | 11.3792 | 40.965 | 46.1594 | 48.7035 | 12.8221 | 13.5287 | 14.226 | 51.2136 | 14.9962 | 53.9864 | 0.70538 | 0.74444 | 0.57563 | 0.57578 | 16.6426 | 499.591 | 87.5349
2024-04-06 06:00 | 2024-04-07 06:00 | 022-1 | MRS Osijek I stream 1 | Kromatografski uzorak | 2024-05-02 08:34 | 0.23952 | 0.036359 | 95.751 | 3.556 | 0.31151 | 0.41721 | 0.044151 | 0.044133 | 0.0040605 | 0.0075711 | 0.00086155 | - | 0.0049167 | - | - | - | 9.7535 | 35.1253 | 10.282 | 37.0663 | 10.8252 | 38.9668 | 11.4117 | 41.0822 | 46.1944 | 48.7404 | 12.8318 | 13.539 | 14.2351 | 51.2465 | 15.0059 | 54.0212 | 0.70851 | 0.74775 | 0.57818 | 0.57834 | 16.7161 | 497.4019 | 86.5378
2024-04-07 06:00 | 2024-04-08 06:00 | 022-1 | MRS Osijek I stream 1 | Kromatografski uzorak | 2024-05-02 08:34 | 0.27473 | 0.019032 | 95.2225 | 3.8385 | 0.50819 | 0.6452 | 0.065475 | 0.051509 | 0.0056754 | 0.009376 | 0.00025869 | - | 0.004711 | - | - | - | 9.8069 | 35.324 | 10.3383 | 37.2768 | 10.8845 | 39.1795 | 11.4743 | 41.3075 | 46.3059 | 48.8586 | 12.8627 | 13.5718 | 14.2668 | 51.3604 | 15.0392 | 54.1412 | 0.7131 | 0.75261 | 0.58194 | 0.58208 | 16.8238 | 494.2163 | 84.8608
2024-04-08 06:00 | 2024-04-09 06:00 | 022-1 | MRS Osijek I stream 1 | Kromatografski uzorak | 2024-05-02 08:34 | 2.8102 | 0.22745 | 93.1641 | 3.1121 | 0.43459 | 0.68624 | 0.086846 | 0.10882 | 0.0088969 | 0.02269 | 0.0010818 | - | 0.023309 | - | - | - | 9.5132 | 34.2637 | 10.0287 | 36.157 | 10.5585 | 38.0068 | 11.1306 | 40.0702 | 44.5275 | 46.9818 | 12.3688 | 13.0505 | 13.72 | 49.392 | 14.4629 | 52.0664 | 0.72563 | 0.76581 | 0.59215 | 0.59231 | 17.1187 | 485.7156 | 85.7008
2024-04-09 06:00 | 2024-04-10 06:00 | 022-1 | MRS Osijek I stream 1 | Kromatografski uzorak | 2024-05-02 08:34 | 2.4573 | 0.13077 | 93.1028 | 3.5163 | 0.56869 | 0.79277 | 0.08351 | 0.087705 | 0.0089934 | 0.021388 | 0.0014736 | - | 0.021009 | - | - | - | 9.5974 | 32.9996 | 10.1175 | 36.4826 | 10.652 | 36.5992 | 11.2292 | 40.425 | 44.9103 | 47.3857 | 12.4751 | 13.1627 | 13.2067 | 47.5439 | 14.5851 | 52.5064 | 0.69317 | 0.73156 | 0.56566 | 0.56581 | 17.1332 | 485.2899 | 84.427
2024-04-10 06:00 | 2024-04-11 06:00 | 022-1 | MRS Osijek I stream 1 | Kromatografski uzorak | 2024-05-02 08:34 | 3.7787 | 0.24533 | 92.1756 | 3.058 | 0.47335 | 0.74234 | 0.085388 | 0.11456 | 0.010232 | 0.028183 | 0.00068338 | - | 0.029932 | - | - | - | 9.4267 | 33.9534 | 9.9375 | 35.8297 | 10.4625 | 37.6612 | 11.0294 | 39.7059 | 43.9522 | 46.3747 | 12.2089 | 12.8819 | 13.5423 | 48.7523 | 14.2756 | 51.3921 | 0.73133 | 0.77183 | 0.5968 | 0.59696 | 17.2557 | 481.8541 | 85.3679
2024-04-11 06:00 | 2024-04-12 06:00 | 022-1 | MRS Osijek I stream 1 | Kromatografski uzorak | 2024-05-02 08:34 | 4.1043 | 0.19379 | 91.9873 | 3.0724 | 0.41182 | 0.64222 | 0.062575 | 0.096057 | 0.0098346 | 0.028923 | 0.00065068 | - | 0.032357 | - | - | - | 9.3853 | 33.8025 | 9.8938 | 35.6702 | 10.4165 | 37.4958 | 10.9809 | 39.5313 | 43.7635 | 46.1755 | 12.1565 | 12.8265 | 13.4848 | 48.5452 | 14.2149 | 51.1736 | 0.73107 | 0.77155 | 0.59659 | 0.59675 | 17.2497 | 482.0117 | 85.7167
2024-04-12 06:00 | 2024-04-13 06:00 | 022-1 | MRS Osijek I stream 1 | Kromatografski uzorak | 2024-05-02 08:34 | 4.1209 | 0.19283 | 92.1108 | 3.0016 | 0.35636 | 0.57384 | 0.053974 | 0.092215 | 0.0093403 | 0.028765 | 0.00065998 | - | 0.032528 | - | - | - | 9.3681 | 33.7387 | 9.8757 | 35.6029 | 10.3974 | 37.4272 | 10.9608 | 39.4589 | 43.7184 | 46.1279 | 12.144 | 12.8133 | 13.4717 | 48.4979 | 14.2011 | 51.1238 | 0.72982 | 0.77023 | 0.59557 | 0.59573 | 17.2205 | 482.828 | 86.1873
2024-04-13 06:00 | 2024-04-14 06:00 | 022-1 | MRS Osijek I stream 1 | Kromatografski uzorak | 2024-05-02 08:34 | 4.1117 | 0.19352 | 92.1327 | 3.0067 | 0.34049 | 0.55534 | 0.052087 | 0.091489 | 0.0091214 | 0.028586 | 0.00066574 | - | 0.032907 | - | - | - | 9.3665 | 33.7327 | 9.874 | 35.5965 | 10.3956 | 37.4209 | 10.9589 | 39.4522 | 43.7176 | 46.1271 | 12.1438 | 12.8131 | 13.4715 | 48.4975 | 14.2009 | 51.1233 | 0.72958 | 0.76998 | 0.59537 | 0.59553 | 17.2148 | 482.9859 | 86.2597
2024-04-14 06:00 | 2024-04-15 06:00 | 022-1 | MRS Osijek I stream 1 | Kromatografski uzorak | 2024-05-02 08:34 | 4.2198 | 0.19551 | 92.076 | 2.9502 | 0.34357 | 0.55853 | 0.051963 | 0.091423 | 0.0091751 | 0.028752 | 0.00077239 | - | 0.032876 | - | - | - | 9.3525 | 33.6818 | 9.8592 | 35.5428 | 10.3801 | 37.3649 | 10.9425 | 39.3932 | 43.6436 | 46.049 | 12.1232 | 12.7914 | 13.4489 | 48.4161 | 14.1771 | 51.0374 | 0.72985 | 0.77027 | 0.59559 | 0.59575 | 17.2213 | 482.8041 | 86.3669
2024-04-15 06:00 | 2024-04-16 06:00 | 022-1 | MRS Osijek I stream 1 | Kromatografski uzorak | 2024-05-02 08:34 | 4.1778 | 0.1907 | 91.9449 | 3.069 | 0.39481 | 0.61759 | 0.057949 | 0.092791 | 0.0095016 | 0.028686 | 0.00086158 | - | 0.03299 | - | - | - | 9.3744 | 33.763 | 9.8824 | 35.6286 | 10.4045 | 37.4525 | 10.9682 | 39.4856 | 43.7134 | 46.1226 | 12.1426 | 12.8118 | 13.4695 | 48.4903 | 14.1988 | 51.1158 | 0.73104 | 0.77152 | 0.59656 | 0.59672 | 17.2494 | 482.0224 | 85.8277
2024-04-16 06:00 | 2024-04-17 06:00 | 022-1 | MRS Osijek I stream 1 | Kromatografski uzorak | 2024-05-02 08:34 | 4.1843 | 0.19082 | 91.9791 | 3.0368 | 0.38751 | 0.60895 | 0.057504 | 0.092612 | 0.0095007 | 0.028694 | 0.00062676 | - | 0.03251 | - | - | - | 9.37 | 33.7464 | 9.8778 | 35.611 | 10.3996 | 37.435 | 10.9631 | 39.4672 | 43.7002 | 46.1086 | 12.139 | 12.808 | 13.4657 | 48.4764 | 14.1948 | 51.1011 | 0.73077 | 0.77124 | 0.59634 | 0.59649 | 17.2429 | 482.2043 | 85.9452
2024-04-17 06:00 | 2024-04-18 06:00 | 022-1 | MRS Osijek I stream 1 | Kromatografski uzorak | 2024-05-02 08:34 | 4.4438 | 0.19974 | 91.5044 | 3.1294 | 0.47746 | 0.72266 | 0.069705 | 0.10022 | 0.010455 | 0.030403 | 0.00063659 | - | 0.033781 | - | - | - | 9.3695 | 33.7478 | 9.8771 | 35.6126 | 10.399 | 37.4326 | 10.9624 | 39.4647 | 43.5972 | 46.0001 | 12.1103 | 12.7778 | 13.4326 | 48.3575 | 14.16 | 50.9759 | 0.73428 | 0.77494 | 0.59921 | 0.59937 | 17.3255 | 479.9088 | 85.1733
2024-04-18 06:00 | 2024-04-19 06:00 | 022-1 | MRS Osijek I stream 1 | Kromatografski uzorak | 2024-05-02 08:34 | 3.3799 | 0.14969 | 92.7859 | 3.1703 | 0.3294 | 0.51423 | 0.047465 | 0.077499 | 0.0080951 | 0.023924 | 0.00072668 | - | 0.027127 | - | - | - | 9.4423 | 34.0058 | 9.954 | 35.8847 | 10.4798 | 37.7238 | 11.0477 | 39.7716 | 44.2014 | 46.6376 | 12.2782 | 12.9549 | 13.6206 | 49.0343 | 14.3581 | 51.6892 | 0.72554 | 0.76572 | 0.59208 | 0.59223 | 17.1192 | 485.7678 | 86.26
2024-04-19 06:00 | 2024-04-20 06:00 | 022-1 | MRS Osijek I stream 1 | Kromatografski uzorak | 2024-05-02 08:34 | 3.7834 | 0.16923 | 92.2335 | 3.1889 | 0.41142 | 0.62495 | 0.059277 | 0.08811 | 0.009245 | 0.026793 | 0.00057796 | - | 0.02953 | - | - | - | 9.422 | 33.9351 | 9.9325 | 35.8103 | 10.4573 | 37.6425 | 11.0239 | 39.686 | 43.9842 | 46.4084 | 12.2178 | 12.8912 | 13.5526 | 48.7895 | 14.2864 | 51.4312 | 0.72948 | 0.76988 | 0.59529 | 0.59545 | 17.2121 | 483.0787 | 85.6075
2024-04-20 06:00 | 2024-04-21 06:00 | 022-1 | MRS Osijek I stream 1 | Kromatografski uzorak | 2024-05-02 08:34 | 4.0593 | 0.18396 | 92.0259 | 3.1198 | 0.39167 | 0.61107 | 0.057169 | 0.091361 | 0.0094931 | 0.028263 | 0.0005647 | - | 0.032548 | - | - | - | 9.3886 | 33.8142 | 9.8973 | 35.6826 | 10.4202 | 37.5092 | 10.9848 | 39.5452 | 43.7937 | 46.2074 | 12.1649 | 12.8354 | 13.4942 | 48.579 | 14.2248 | 51.2093 | 0.73057 | 0.77102 | 0.59618 | 0.59634 | 17.2379 | 482.3429 | 85.7561
2024-04-21 06:00 | 2024-04-22 06:00 | 022-1 | MRS Osijek I stream 1 | Kromatografski uzorak | 2024-05-02 08:34 | 4.0679 | 0.18658 | 91.9519 | 3.1484 | 0.41826 | 0.64524 | 0.061635 | 0.093949 | 0.0097171 | 0.028586 | 0.00057858 | - | 0.032513 | - | - | - | 9.395 | 33.8383 | 9.9041 | 35.7081 | 10.4273 | 37.5348 | 10.9923 | 39.5724 | 43.8039 | 46.2182 | 12.1678 | 12.8384 | 13.497 | 48.589 | 14.2277 | 51.2199 | 0.73127 | 0.77176 | 0.59675 | 0.59691 | 17.2544 | 481.88 | 85.5323
2024-04-22 06:00 | 2024-04-23 06:00 | 022-1 | MRS Osijek I stream 1 | Kromatografski uzorak | 2024-05-02 08:34 | 3.9453 | 0.28725 | 92.0713 | 2.9535 | 0.45055 | 0.74265 | 0.090716 | 0.12483 | 0.010619 | 0.029415 | 0.00059685 | - | 0.035916 | - | - | - | 9.4024 | 33.8652 | 9.9118 | 35.7366 | 10.4355 | 37.564 | 11.0009 | 39.6033 | 43.8087 | 46.2233 | 12.1691 | 12.8398 | 13.4982 | 48.5935 | 14.2291 | 51.2246 | 0.7323 | 0.77285 | 0.59759 | 0.59775 | 17.2785 | 481.2151 | 85.5114
2024-04-23 06:00 | 2024-04-24 06:00 | 022-1 | MRS Osijek I stream 1 | Kromatografski uzorak | 2024-05-02 08:34 | 3.5144 | 0.22535 | 92.3792 | 3.1584 | 0.46221 | 0.72267 | 0.0829 | 0.1096 | 0.0096514 | 0.02642 | 0.00060765 | - | 0.031278 | - | - | - | 9.4575 | 34.0648 | 9.97 | 35.9523 | 10.4967 | 37.7897 | 11.0655 | 39.8356 | 44.1334 | 46.5659 | 12.2593 | 12.935 | 13.5979 | 48.9524 | 14.3342 | 51.603 | 0.72998 | 0.7704 | 0.5957 | 0.59594 | 17.226 | 482.684 | 85.2586
2024-04-24 06:00 | 2024-04-25 06:00 | 022-1 | MRS Osijek I stream 1 | Kromatografski uzorak | 2024-05-02 08:34 | 1.9622 | 0.093289 | 94.0091 | 3.4753 | 0.31431 | 0.4602 | 0.043913 | 0.06095 | 0.0061471 | 0.016499 | 0.00090943 | - | 0.017469 | - | - | - | 9.5911 | 34.5422 | 10.1108 | 36.4509 | 10.645 | 38.3183 | 11.2218 | 40.3984 | 45.1145 | 47.601 | 12.5318 | 13.2225 | 13.9018 | 50.0463 | 14.6545 | 52.7561 | 0.71843 | 0.75821 | 0.58627 | 0.58643 | 16.9509 | 490.5249 | 86.1079
2024-04-25 06:00 | 2024-04-26 06:00 | 022-1 | MRS Osijek I stream 1 | Kromatografski uzorak | 2024-05-02 08:34 | 2.5668 | 0.11752 | 93.4011 | 3.411 | 0.33654 | 0.50363 | 0.047599 | 0.069563 | 0.0072381 | 0.020164 | 0.00069506 | - | 0.021831 | - | - | - | 9.535 | 34.341 | 10.0517 | 36.2385 | 10.5827 | 38.094 | 11.1562 | 40.1622 | 44.7372 | 47.2026 | 12.427 | 13.1118 | 13.7852 | 49.6266 | 14.5316 | 52.3137 | 0.72217 | 0.76217 | 0.58933 | 0.58949 | 17.0385 | 488.028 | 85.9207
2024-04-26 06:00 | 2024-04-27 06:00 | 022-1 | MRS Osijek I stream 1 | Kromatografski uzorak | 2024-05-02 08:34 | 1.6339 | 0.070411 | 94.3152 | 3.5635 | 0.2903 | 0.41688 | 0.037043 | 0.052872 | 0.0057144 | 0.015008 | 0.0010891 | - | 0.01486 | - | - | - | 9.6225 | 34.6549 | 10.1439 | 36.5698 | 10.6798 | 38.4437 | 11.2585 | 40.5306 | 45.328 | 47.8263 | 12.5911 | 13.2851 | 13.9677 | 50.2837 | 14.724 | 53.0063 | 0.71635 | 0.75602 | 0.58458 | 0.58473 | 16.9015 | 491.9668 | 86.1857
2024-04-27 06:00 | 2024-04-28 06:00 | 022-1 | MRS Osijek I stream 1 | Kromatografski uzorak | 2024-05-02 08:34 | 1.2737 | 0.055352 | 94.8404 | 3.4502 | 0.26616 | 0.38027 | 0.033824 | 0.047172 | 0.0051886 | 0.013269 | 0.00087088 | - | 0.013787 | - | - | - | 9.6435 | 34.7286 | 10.1661 | 36.6476 | 10.7031 | 38.5266 | 11.2831 | 40.6191 | 45.5266 | 48.0339 | 12.6463 | 13.3427 | 14.0291 | 50.5049 | 14.7893 | 53.2416 | 0.71315 | 0.75262 | 0.58196 | 0.5821 | 16.8255 | 494.181 | 86.6891
2024-04-28 06:00 | 2024-04-29 06:00 | 022-1 | MRS Osijek I stream 1 | Kromatografski uzorak | 2024-05-02 08:34 | 2.0815 | 0.11574 | 94.216 | 3.1203 | 0.30926 | 0.46647 | 0.046501 | 0.065484 | 0.0068096 | 0.018024 | 0.0011631 | - | 0.019231 | - | - | - | 9.5544 | 34.4069 | 10.0721 | 36.3081 | 10.6042 | 38.1715 | 11.1788 | 40.2435 | 44.9715 | 47.4501 | 12.4921 | 13.1806 | 13.8589 | 49.892 | 14.6092 | 52.5933 | 0.71737 | 0.7571 | 0.58541 | 0.58557 | 16.926 | 491.255 | 86.8508
2024-04-29 06:00 | 2024-04-30 06:00 | 022-1 | MRS Osijek I stream 1 | Kromatografski uzorak | 2024-05-02 08:34 | 3.1217 | 0.22197 | 92.9734 | 3.039 | 0.40552 | 0.64394 | 0.074567 | 0.10094 | 0.008903 | 0.024226 | 0.0010682 | - | 0.02871 | - | - | - | 9.4731 | 34.1182 | 9.9864 | 36.0035 | 10.514 | 37.8468 | 11.0837 | 39.9014 | 44.3201 | 46.7628 | 12.3111 | 12.9897 | 13.6566 | 49.1636 | 14.396 | 51.8256 | 0.72621 | 0.76643 | 0.59263 | 0.59278 | 17.1348 | 485.2485 | 85.9687
2024-04-30 06:00 | 2024-05-01 06:00 | 022-1 | MRS Osijek I stream 1 | Kromatografski uzorak | 2024-05-02 08:34 | 3.1464 | 0.24176 | 92.8439 | 3.118 | 0.40527 | 0.64993 | 0.076962 | 0.10467 | 0.0089721 | 0.024299 | 0.0010274 | - | 0.028721 | - | - | - | 9.4759 | 34.129 | 9.9893 | 36.0149 | 10.5171 | 37.8578 | 11.0869 | 39.913 | 44.3062 | 46.7482 | 12.3073 | 12.9856 | 13.6519 | 49.147 | 14.3911 | 51.8081 | 0.72716 | 0.76742 | 0.59339 | 0.59355 | 17.1569 | 484.6314 | 85.7662
2024-04-01 06:00 | 2024-04-02 06:00 | 012-1 | MRS Požega stream 1 | Kromatografski uzorak | 2024-05-02 08:34 | 0.53902 | 0.029804 | 95.3178 | 3.7646 | 0.24941 | 0.34877 | 0.038867 | 0.042336 | 0.0023238 | 0.0069087 | 0.0010121 | - | 0.0079122 | - | - | - | 9.7311 | 35.0456 | 10.2584 | 36.9813 | 10.8004 | 38.8766 | 11.3856 | 40.9881 | 46.0311 | 48.5682 | 12.7864 | 13.4912 | 14.1845 | 51.0642 | 14.9525 | 53.8291 | 0.71038 | 0.74972 | 0.5797 | 0.57986 | 16.7597 | 496.1453 | 86.3639
2024-04-02 06:00 | 2024-04-03 06:00 | 012-1 | MRS Požega stream 1 | Kromatografski uzorak | 2024-05-02 08:34 | 2.62 | 0.13246 | 93.3058 | 3.4425 | 0.32774 | 0.4992 | 0.055231 | 0.075389 | 0.0055981 | 0.017946 | 0.0022169 | - | 0.015079 | - | - | - | 9.5296 | 34.3216 | 10.046 | 36.2181 | 10.5767 | 38.0726 | 11.1498 | 40.1394 | 44.6995 | 47.1631 | 12.4165 | 13.1009 | 13.7735 | 49.5847 | 14.5193 | 52.2695 | 0.72263 | 0.76264 | 0.5897 | 0.58986 | 17.05 | 487.7232 | 85.9642
2024-04-03 06:00 | 2024-04-04 06:00 | 012-1 | MRS Požega stream 1 | Kromatografski uzorak | 2024-05-02 08:34 | 0.98835 | 0.043647 | 95.1823 | 3.4477 | 0.23799 | 0.33799 | 0.033576 | 0.04323 | 0.003789 | 0.010012 | 0.0010957 | - | 0.0083018 | - | - | - | 9.6632 | 34.7982 | 10.1868 | 36.7209 | 10.7249 | 38.6062 | 11.3061 | 40.7019 | 45.6961 | 48.2146 | 12.6934 | 13.393 | 14.0824 | 50.6967 | 14.8449 | 53.4416 | 0.71083 | 0.75019 | 0.58007 | 0.58022 | 16.7712 | 495.8523 | 87.0427
2024-04-04 06:00 | 2024-04-05 06:00 | 012-1 | MRS Požega stream 1 | Kromatografski uzorak | 2024-05-02 08:34 | 1.7925 | 0.079948 | 94.2815 | 3.4509 | 0.26584 | 0.39516 | 0.040294 | 0.056055 | 0.0045197 | 0.013803 | 0.0016447 | - | 0.013 | - | - | - | 9.5951 | 34.555 | 10.1151 | 36.4643 | 10.6494 | 38.3344 | 11.2265 | 40.4153 | 45.2064 | 47.6978 | 12.5573 | 13.2494 | 13.9308 | 50.1508 | 14.685 | 52.8661 | 0.71631 | 0.75597 | 0.58454 | 0.5847 | 16.9006 | 492.0975 | 86.5952
2024-04-05 06:00 | 2024-04-06 06:00 | 012-1 | MRS Požega stream 1 | Kromatografski uzorak | 2024-05-02 08:35 | 0.49348 | 0.057822 | 95.1444 | 3.6868 | 0.46259 | 0.61743 | 0.069774 | 0.060044 | 0.0055668 | 0.010296 | 0.00042165 | - | 0.0087403 | - | - | - | 9.7696 | 35.1888 | 10.299 | 37.1334 | 10.8431 | 39.0294 | 11.4306 | 41.1503 | 46.1151 | 48.6569 | 12.8098 | 13.5158 | 14.2079 | 51.1483 | 14.9772 | 53.9179 | 0.71347 | 0.75298 | 0.58222 | 0.58238 | 16.8359 | 493.8956 | 85.3186
2024-04-06 06:00 | 2024-04-07 06:00 | 012-1 | MRS Požega stream 1 | Kromatografski uzorak | 2024-05-02 08:35 | 0.3084 | 0.011507 | 94.235 | 4.2988 | 0.91974 | 1.1463 | 0.12253 | 0.074684 | 0.0091978 | 0.013184 | 1.0032e-06 | - | 0.0069949 | - | - | - | 9.9157 | 35.7298 | 10.453 | 37.7049 | 11.0052 | 39.6141 | 11.6016 | 41.7656 | 46.5311 | 49.0961 | 12.9253 | 13.6378 | 14.3304 | 51.5896 | 15.1066 | 54.3837 | 0.72254 | 0.76256 | 0.58962 | 0.58979 | 17.0453 | 487.8005 | 81.8776
2024-04-07 06:00 | 2024-04-08 06:00 | 012-1 | MRS Požega stream 1 | Kromatografski uzorak | 2024-05-02 08:35 | 2.7026 | 0.21995 | 92.7632 | 3.3884 | 0.64461 | 0.92578 | 0.11056 | 0.11558 | 0.010358 | 0.023805 | 0.001889 | - | 0.018989 | - | - | - | 9.5794 | 34.5065 | 10.0985 | 36.4161 | 10.632 | 38.2685 | 11.2081 | 40.3492 | 44.7286 | 47.1894 | 12.4246 | 13.1082 | 13.7792 | 49.605 | 14.5239 | 52.2861 | 0.72968 | 0.77005 | 0.59546 | 0.59558 | 17.2147 | 483.0377 | 84.1834
2024-04-08 06:00 | 2024-04-09 06:00 | 012-1 | MRS Požega stream 1 | Kromatografski uzorak | 2024-05-02 08:35 | 4.2982 | 0.31707 | 91.5137 | 2.9734 | 0.56748 | 0.89758 | 0.11054 | 0.14042 | 0.011613 | 0.031404 | 0.0030981 | - | 0.033018 | - | - | - | 9.392 | 33.8312 | 9.9009 | 35.7007 | 10.424 | 37.5224 | 10.9888 | 39.5596 | 43.6352 | 46.0403 | 12.1209 | 12.789 | 13.4434 | 48.3961 | 14.1713 | 51.0167 | 0.73662 | 0.77741 | 0.60112 | 0.60128 | 17.3803 | 478.3886 | 84.7831
2024-04-09 06:00 | 2024-04-10 06:00 | 012-1 | MRS Požega stream 1 | Kromatografski uzorak | 2024-05-02 08:35 | 4.1763 | 0.18842 | 91.8843 | 3.0914 | 0.42617 | 0.65958 | 0.064977 | 0.095366 | 0.010077 | 0.028757 | 0.0029005 | - | 0.031336 | - | - | - | 9.3829 | 33.7963 | 9.8914 | 35.662 | 10.4139 | 37.4865 | 10.9782 | 39.5215 | 43.7345 | 46.146 | 12.1485 | 12.8183 | 13.4759 | 48.5132 | 14.2056 | 51.14 | 0.73174 | 0.77222 | 0.59714 | 0.59729 | 17.2647 | 481.5929 | 85.6036
2024-04-10 06:00 | 2024-04-11 06:00 | 012-1 | MRS Požega stream 1 | Kromatografski uzorak | 2024-05-02 08:35 | 4.3713 | 0.20254 | 91.9129 | 2.9462 | 0.34417 | 0.56708 | 0.054984 | 0.093299 | 0.0095983 | 0.029104 | 0.0030846 | - | 0.032841 | - | - | - | 9.3394 | 33.634 | 9.8455 | 35.4924 | 10.3656 | 37.3116 | 10.9273 | 39.3381 | 43.5526 | 45.9523 | 12.098 | 12.7645 | 13.4206 | 48.314 | 14.1472 | 50.9299 | 0.73087 | 0.77132 | 0.59641 | 0.59656 | 17.2448 | 482.1458 | 86.3234
2024-04-11 06:00 | 2024-04-12 06:00 | 012-1 | MRS Požega stream 1 | Kromatografski uzorak | 2024-05-02 08:35 | 4.5062 | 0.20924 | 91.7506 | 2.944 | 0.35973 | 0.58997 | 0.057536 | 0.096388 | 0.0098878 | 0.029943 | 0.0031249 | - | 0.033359 | - | - | - | 9.3295 | 33.5999 | 9.835 | 35.4564 | 10.3546 | 37.2731 | 10.9157 | 39.2964 | 43.4758 | 45.8719 | 12.0766 | 12.7422 | 13.3969 | 48.2287 | 14.1222 | 50.8399 | 0.73193 | 0.77246 | 0.59729 | 0.59745 | 17.2703 | 481.4348 | 86.1959
2024-04-12 06:00 | 2024-04-13 06:00 | 012-1 | MRS Požega stream 1 | Kromatografski uzorak | 2024-05-02 08:35 | 4.2613 | 0.19304 | 91.9677 | 3.013 | 0.34496 | 0.56496 | 0.053886 | 0.091144 | 0.0095847 | 0.029067 | 0.0029725 | - | 0.033349 | - | - | - | 9.3548 | 33.691 | 9.8617 | 35.5526 | 10.3827 | 37.3731 | 10.9453 | 39.4031 | 43.6326 | 46.0374 | 12.1202 | 12.7882 | 13.446 | 48.4055 | 14.174 | 51.0263 | 0.73054 | 0.77103 | 0.59619 | 0.59635 | 17.2375 | 482.3511 | 86.1818
2024-04-13 06:00 | 2024-04-14 06:00 | 012-1 | MRS Požega stream 1 | Kromatografski uzorak | 2024-05-02 08:35 | 4.2446 | 0.19192 | 91.9655 | 3.0335 | 0.34578 | 0.56446 | 0.053797 | 0.090832 | 0.0093874 | 0.028706 | 0.0029488 | - | 0.033007 | - | - | - | 9.3577 | 33.7016 | 9.8648 | 35.5637 | 10.3859 | 37.3858 | 10.9487 | 39.4153 | 43.6486 | 46.0543 | 12.1246 | 12.7928 | 13.4501 | 48.4202 | 14.1783 | 51.0419 | 0.73054 | 0.771 | 0.59616 | 0.59632 | 17.2376 | 482.3494 | 86.1465
2024-04-14 06:00 | 2024-04-15 06:00 | 012-1 | MRS Požega stream 1 | Kromatografski uzorak | 2024-05-02 08:35 | 4.3984 | 0.1966 | 91.7556 | 3.0221 | 0.3976 | 0.62732 | 0.060242 | 0.094385 | 0.0097308 | 0.029431 | 0.0029994 | - | 0.032933 | - | - | - | 9.3516 | 33.6809 | 9.8584 | 35.5419 | 10.3792 | 37.3615 | 10.9416 | 39.3897 | 43.5748 | 45.9764 | 12.1041 | 12.7712 | 13.4268 | 48.3366 | 14.1538 | 50.9538 | 0.73213 | 0.77267 | 0.59745 | 0.59761 | 17.275 | 481.3138 | 85.8732
2024-04-15 06:00 | 2024-04-16 06:00 | 012-1 | MRS Požega stream 1 | Kromatografski uzorak | 2024-05-02 08:35 | 4.258 | 0.18935 | 91.735 | 3.1179 | 0.46188 | 0.69976 | 0.067869 | 0.09519 | 0.010185 | 0.029033 | 0.0028023 | - | 0.032793 | - | - | - | 9.3834 | 33.797 | 9.8919 | 35.6645 | 10.4145 | 37.4879 | 10.9788 | 39.5237 | 43.7045 | 46.1136 | 12.1402 | 12.8093 | 13.466 | 48.4777 | 14.1952 | 51.1026 | 0.73281 | 0.77341 | 0.59801 | 0.59817 | 17.291 | 480.8667 | 85.3515
2024-04-16 06:00 | 2024-04-17 06:00 | 012-1 | MRS Požega stream 1 | Kromatografski uzorak | 2024-05-02 08:35 | 4.4081 | 0.19893 | 91.681 | 3.064 | 0.41349 | 0.64797 | 0.062775 | 0.095259 | 0.010134 | 0.029497 | 0.0030203 | - | 0.03379 | - | - | - | 9.357 | 33.7008 | 9.864 | 35.563 | 10.3851 | 37.3824 | 10.9478 | 39.4121 | 43.5827 | 45.986 | 12.1063 | 12.7739 | 13.4293 | 48.3456 | 14.1565 | 50.9633 | 0.73275 | 0.77327 | 0.59796 | 0.59807 | 17.2895 | 480.9107 | 85.6701
2024-04-17 06:00 | 2024-04-18 06:00 | 012-1 | MRS Požega stream 1 | Kromatografski uzorak | 2024-05-02 08:35 | 3.9847 | 0.17526 | 92.1746 | 3.0932 | 0.35965 | 0.57228 | 0.05428 | 0.086515 | 0.0091991 | 0.027184 | 0.0027118 | - | 0.032743 | - | - | - | 9.3887 | 33.8137 | 9.8974 | 35.6821 | 10.4203 | 37.5096 | 10.9849 | 39.5458 | 43.8323 | 46.2481 | 12.1756 | 12.8467 | 13.5065 | 48.6233 | 14.2378 | 51.2559 | 0.72943 | 0.76982 | 0.59525 | 0.59541 | 17.2088 | 483.2152 | 86.0207
2024-04-18 06:00 | 2024-04-19 06:00 | 012-1 | MRS Požega stream 1 | Kromatografski uzorak | 2024-05-02 08:35 | 2.1909 | 0.093257 | 93.8326 | 3.3947 | 0.33153 | 0.48857 | 0.045587 | 0.06167 | 0.0067935 | 0.018054 | 0.0016726 | - | 0.023264 | - | - | - | 9.5698 | 34.4656 | 10.0884 | 36.3701 | 10.6214 | 38.2332 | 11.1969 | 40.3088 | 44.9842 | 47.4636 | 12.4956 | 13.1843 | 13.8614 | 49.9009 | 14.6119 | 52.6028 | 0.71963 | 0.75948 | 0.58725 | 0.58741 | 16.9791 | 489.7986 | 86.0914
2024-04-19 06:00 | 2024-04-20 06:00 | 012-1 | MRS Požega stream 1 | Kromatografski uzorak | 2024-05-02 08:35 | 1.1442 | 0.044536 | 94.8976 | 3.5385 | 0.26578 | 0.37509 | 0.033937 | 0.044084 | 0.0049208 | 0.012107 | 0.0010801 | - | 0.013182 | - | - | - | 9.6619 | 34.7953 | 10.1854 | 36.718 | 10.7235 | 38.601 | 11.3046 | 40.6965 | 45.6316 | 48.1466 | 12.6754 | 13.3741 | 14.0618 | 50.6226 | 14.8232 | 53.3635 | 0.71276 | 0.75224 | 0.58165 | 0.58181 | 16.8169 | 494.5175 | 86.5816
2024-04-20 06:00 | 2024-04-21 06:00 | 012-1 | MRS Požega stream 1 | Kromatografski uzorak | 2024-05-02 08:35 | 1.161 | 0.04479 | 94.8899 | 3.5392 | 0.25914 | 0.36509 | 0.032962 | 0.043599 | 0.0048185 | 0.011885 | 0.00104 | - | 0.011648 | - | - | - | 9.6584 | 34.7823 | 10.1817 | 36.7043 | 10.7196 | 38.5869 | 11.3004 | 40.6816 | 45.618 | 48.1322 | 12.6717 | 13.3701 | 14.0577 | 50.6078 | 14.8189 | 53.3479 | 0.71269 | 0.75216 | 0.58159 | 0.58174 | 16.8151 | 494.5774 | 86.6442
2024-04-21 06:00 | 2024-04-22 06:00 | 012-1 | MRS Požega stream 1 | Kromatografski uzorak | 2024-05-02 08:35 | 2.4108 | 0.10448 | 93.6294 | 3.3748 | 0.32443 | 0.48045 | 0.045006 | 0.064247 | 0.006837 | 0.018663 | 0.0018271 | - | 0.019435 | - | - | - | 9.5445 | 34.3739 | 10.0616 | 36.2733 | 10.5932 | 38.1318 | 11.1672 | 40.2018 | 44.8353 | 47.3064 | 12.4543 | 13.1407 | 13.8158 | 49.737 | 14.5639 | 52.4299 | 0.72059 | 0.7605 | 0.58804 | 0.5882 | 17.002 | 489.1486 | 86.1914
2024-04-22 06:00 | 2024-04-23 06:00 | 012-1 | MRS Požega stream 1 | Kromatografski uzorak | 2024-05-02 08:35 | 0.13661 | 8.8725e-05 | 95.8885 | 3.7126 | 0.19745 | 0.26217 | 0.022041 | 0.027633 | 0.0031193 | 0.0066113 | 0.00058558 | - | 0.0047283 | - | - | - | 9.7528 | 35.1212 | 10.2812 | 37.0618 | 10.8244 | 38.9642 | 11.4109 | 41.0793 | 46.2583 | 48.8079 | 12.8495 | 13.5577 | 14.2556 | 51.32 | 15.0274 | 54.0987 | 0.70638 | 0.7455 | 0.57644 | 0.5766 | 16.666 | 498.8903 | 86.9724
2024-04-23 06:00 | 2024-04-24 06:00 | 012-1 | MRS Požega stream 1 | Kromatografski uzorak | 2024-05-02 08:35 | 0.11425 | 4.3482e-05 | 95.8697 | 3.7515 | 0.19938 | 0.26458 | 0.022369 | 0.027868 | 0.0031482 | 0.0066669 | 0.00056314 | - | 0.0045845 | - | - | - | 9.7581 | 35.1405 | 10.2868 | 37.0823 | 10.8303 | 38.9852 | 11.4171 | 41.1015 | 46.279 | 48.8297 | 12.8553 | 13.5638 | 14.2618 | 51.3424 | 15.034 | 54.1223 | 0.70653 | 0.74566 | 0.57656 | 0.57672 | 16.6695 | 498.7868 | 86.8765
2024-04-24 06:00 | 2024-04-25 06:00 | 012-1 | MRS Požega stream 1 | Kromatografski uzorak | 2024-05-02 08:35 | 0.10125 | 4.5885e-05 | 95.8672 | 3.7655 | 0.2004 | 0.26605 | 0.022559 | 0.02811 | 0.0031789 | 0.0066273 | 0.00059329 | - | 0.0045815 | - | - | - | 9.7605 | 35.1496 | 10.2894 | 37.0918 | 10.833 | 38.9951 | 11.42 | 41.112 | 46.2897 | 48.841 | 12.8583 | 13.5669 | 14.265 | 51.354 | 15.0374 | 54.1345 | 0.70657 | 0.7457 | 0.5766 | 0.57675 | 16.6704 | 498.7604 | 86.8391
2024-04-25 06:00 | 2024-04-26 06:00 | 012-1 | MRS Požega stream 1 | Kromatografski uzorak | 2024-05-02 08:35 | 0.061616 | 2.9833e-05 | 96.9382 | 2.7726 | 0.16387 | 0.22751 | 0.020744 | 0.025765 | 0.0032677 | 0.0068976 | 0.00053722 | - | 0.0064309 | - | - | - | 9.6879 | 34.8786 | 10.2128 | 36.8056 | 10.7524 | 38.7053 | 11.335 | 40.806 | 46.148 | 48.6913 | 12.8189 | 13.5254 | 14.2253 | 51.2112 | 14.9955 | 53.9837 | 0.7 | 0.73875 | 0.57123 | 0.57138 | 16.516 | 503.4235 | 89.2993
2024-04-26 06:00 | 2024-04-27 06:00 | 012-1 | MRS Požega stream 1 | Kromatografski uzorak | 2024-05-02 08:35 | 0.054119 | 3.3154e-05 | 97.1347 | 2.5902 | 0.1572 | 0.22093 | 0.020439 | 0.025359 | 0.0034219 | 0.0070414 | 0.00057435 | - | 0.0068905 | - | - | - | 9.6747 | 34.8294 | 10.199 | 36.7536 | 10.7378 | 38.6528 | 11.3196 | 40.7506 | 46.1224 | 48.6642 | 12.8118 | 13.5178 | 14.2182 | 51.1854 | 14.9879 | 53.9564 | 0.6988 | 0.73749 | 0.57025 | 0.5704 | 16.4879 | 504.2808 | 89.767
2024-04-27 06:00 | 2024-04-28 06:00 | 012-1 | MRS Požega stream 1 | Kromatografski uzorak | 2024-05-02 08:35 | 2.4691 | 0.15683 | 93.8526 | 2.9898 | 0.34315 | 0.53165 | 0.05889 | 0.078453 | 0.0079499 | 0.02045 | 0.0019422 | - | 0.020808 | - | - | - | 9.5164 | 34.2708 | 10.0321 | 36.1644 | 10.5621 | 38.0199 | 11.1344 | 40.0838 | 44.712 | 47.1763 | 12.42 | 13.1045 | 13.7787 | 49.6034 | 14.5247 | 52.289 | 0.72006 | 0.75993 | 0.5876 | 0.58776 | 16.9895 | 489.4485 | 86.7863
2024-04-28 06:00 | 2024-04-29 06:00 | 012-1 | MRS Požega stream 1 | Kromatografski uzorak | 2024-05-02 08:35 | 3.4376 | 0.26823 | 92.5563 | 3.0224 | 0.44512 | 0.71542 | 0.08741 | 0.11379 | 0.0098881 | 0.026006 | 0.0026474 | - | 0.03056 | - | - | - | 9.4503 | 34.0388 | 9.9623 | 35.9183 | 10.4887 | 37.757 | 11.057 | 39.8052 | 44.121 | 46.5505 | 12.2558 | 12.9307 | 13.5939 | 48.938 | 14.3307 | 51.5905 | 0.72936 | 0.76975 | 0.59521 | 0.59535 | 17.2042 | 483.3067 | 85.6198
2024-04-29 06:00 | 2024-04-30 06:00 | 012-1 | MRS Požega stream 1 | Kromatografski uzorak | 2024-05-02 08:35 | 3.8526 | 0.29902 | 92.1443 | 2.9639 | 0.45294 | 0.74018 | 0.09068 | 0.12111 | 0.010449 | 0.028412 | 0.0029268 | - | 0.033658 | - | - | - | 9.4097 | 33.8918 | 9.9196 | 35.7646 | 10.4437 | 37.5935 | 11.0096 | 39.6344 | 43.8532 | 46.2702 | 12.1814 | 12.8528 | 13.5119 | 48.6429 | 14.2435 | 51.2768 | 0.73194 | 0.77248 | 0.5973 | 0.59746 | 17.2701 | 481.4429 | 85.5661
2024-04-30 06:00 | 2024-05-01 06:00 | 012-1 | MRS Požega stream 1 | Kromatografski uzorak | 2024-05-02 08:35 | 4.1188 | 0.32841 | 91.9022 | 2.8666 | 0.47248 | 0.78403 | 0.098343 | 0.13147 | 0.011151 | 0.030446 | 0.0031099 | - | 0.037034 | - | - | - | 9.3835 | 33.7981 | 9.892 | 35.6653 | 10.4146 | 37.4892 | 10.9789 | 39.524 | 43.6762 | 46.0834 | 12.1323 | 12.801 | 13.4572 | 48.446 | 14.1859 | 51.0692 | 0.7338 | 0.77445 | 0.59881 | 0.59899 | 17.3139 | 480.2251 | 85.5128
2024-04-01 06:00 | 2024-04-02 06:00 | 003-1 | MRS Straža stream 1 | Kromatografski uzorak | 2024-05-02 08:35 | 4.8998 | 0.0017338 | 89.9603 | 4.5668 | 0.53275 | 0.57138 | 0.012708 | 0.023161 | 0.0008069 | 0.001392 | 0 | 0.00047865 | - | 8.3907e-05 | 0 | 0 | 9.4028 | 33.8759 | 9.9123 | 35.7474 | 10.436 | 37.5657 | 11.0014 | 39.6052 | 43.6221 | 46.0258 | 12.1173 | 12.7849 | 13.4371 | 48.3736 | 14.1647 | 50.9928 | 0.73901 | 0.77994 | 0.60307 | 0.60323 | 17.4368 | 476.8383 | 83.4383
2024-04-02 06:00 | 2024-04-03 06:00 | 003-1 | MRS Straža stream 1 | Kromatografski uzorak | 2024-05-02 08:35 | 4.8331 | 0.00014529 | 90.0864 | 4.5182 | 0.52646 | 0.56219 | 0.012097 | 0.021507 | 0.00072112 | 0.001082 | 0 | 0.00027622 | - | 5.0995e-05 | 0 | 0 | 9.4042 | 33.8804 | 9.9138 | 35.7521 | 10.4375 | 37.5715 | 11.0031 | 39.6112 | 43.6509 | 46.0562 | 12.1253 | 12.7934 | 13.4462 | 48.4065 | 14.1743 | 51.0275 | 0.73823 | 0.77911 | 0.60244 | 0.6026 | 17.4184 | 477.3412 | 83.5951
2024-04-03 06:00 | 2024-04-04 06:00 | 003-1 | MRS Straža stream 1 | Kromatografski uzorak | 2024-05-02 08:35 | 5.0283 | 0 | 89.9183 | 4.4763 | 0.5363 | 0.57708 | 0.013227 | 0.023394 | 0.0011288 | 0.0014519 | 0 | 0.00080186 | - | 0.00062167 | 0.00015099 | 0 | 9.3855 | 33.8129 | 9.894 | 35.6809 | 10.4167 | 37.4966 | 10.9812 | 39.5322 | 43.5355 | 45.9344 | 12.0932 | 12.7596 | 13.4106 | 48.2783 | 14.1368 | 50.8924 | 0.7392 | 0.78013 | 0.60323 | 0.60339 | 17.4413 | 476.7152 | 83.5676
2024-04-04 06:00 | 2024-04-05 06:00 | 003-1 | MRS Straža stream 1 | Kromatografski uzorak | 2024-05-02 08:35 | 4.4945 | 0.0024652 | 90.4272 | 4.464 | 0.56183 | 0.61182 | 0.019033 | 0.027307 | 0.0012897 | 0.0019074 | 0 | 0.00041759 | - | 3.5316e-05 | 0 | 0 | 9.4404 | 34.011 | 9.9519 | 35.89 | 10.4777 | 37.7159 | 11.0454 | 39.7635 | 43.8588 | 46.2751 | 12.183 | 12.8542 | 13.5101 | 48.6365 | 14.2415 | 51.2695 | 0.73691 | 0.77772 | 0.60136 | 0.60152 | 17.3871 | 478.2055 | 83.4955
2024-04-05 06:00 | 2024-04-06 06:00 | 003-1 | MRS Straža stream 1 | Kromatografski uzorak | 2024-05-02 08:35 | 4.4862 | 0 | 90.5967 | 4.3817 | 0.49638 | 0.53533 | 0.014606 | 0.021167 | 0.0011591 | 0.0016651 | 0 | 0.00034227 | - | 4.4442e-06 | 0 | 0 | 9.4238 | 33.9492 | 9.9345 | 35.8247 | 10.4593 | 37.6499 | 11.0261 | 39.6938 | 43.8255 | 46.2396 | 12.1737 | 12.8443 | 13.5007 | 48.6027 | 14.2315 | 51.2335 | 0.73536 | 0.77609 | 0.6001 | 0.60026 | 17.3508 | 479.2084 | 84.0064
2024-04-06 06:00 | 2024-04-07 06:00 | 003-1 | MRS Straža stream 1 | Kromatografski uzorak | 2024-05-02 08:35 | 4.9178 | 0.0029086 | 90.0613 | 4.4671 | 0.51553 | 0.55098 | 0.011537 | 0.021367 | 0.00078899 | 0.0013415 | 0 | 0.00034296 | - | 6.7884e-05 | 0 | 0 | 9.3907 | 33.8311 | 9.8995 | 35.7 | 10.4225 | 37.5175 | 10.9873 | 39.5542 | 43.5867 | 45.9884 | 12.1074 | 12.7746 | 13.4267 | 48.3361 | 14.1537 | 50.9533 | 0.73825 | 0.77914 | 0.60245 | 0.60262 | 17.4191 | 477.3234 | 83.7331
2024-04-07 06:00 | 2024-04-08 06:00 | 003-1 | MRS Straža stream 1 | Kromatografski uzorak | 2024-05-02 08:35 | 4.955 | 0.005995 | 90.0292 | 4.4193 | 0.54583 | 0.59054 | 0.014344 | 0.026483 | 0.0010158 | 0.002025 | 0 | 0.00068852 | - | 0.00015665 | 0 | 0 | 9.3898 | 33.8283 | 9.8986 | 35.6972 | 10.4216 | 37.514 | 10.9863 | 39.5506 | 43.569 | 45.9698 | 12.1025 | 12.7694 | 13.4211 | 48.316 | 14.1478 | 50.9321 | 0.73873 | 0.77964 | 0.60284 | 0.60301 | 17.4303 | 477.0148 | 83.6271
2024-04-08 06:00 | 2024-04-09 06:00 | 003-1 | MRS Straža stream 1 | Kromatografski uzorak | 2024-05-02 08:35 | 4.9294 | 0.0052855 | 90.1062 | 4.4059 | 0.51383 | 0.55321 | 0.012618 | 0.022972 | 0.0010228 | 0.001946 | 0 | 0.00068955 | - | 0.00013939 | 0 | 0 | 9.3857 | 33.8126 | 9.8943 | 35.6806 | 10.417 | 37.4975 | 10.9814 | 39.5332 | 43.5694 | 45.9701 | 12.1026 | 12.7695 | 13.4215 | 48.3176 | 14.1483 | 50.9337 | 0.73804 | 0.77891 | 0.60228 | 0.60244 | 17.414 | 477.4633 | 83.8239
2024-04-09 06:00 | 2024-04-10 06:00 | 003-1 | MRS Straža stream 1 | Kromatografski uzorak | 2024-05-02 08:35 | 4.8846 | 0.0016345 | 90.2426 | 4.3447 | 0.49357 | 0.52646 | 0.010228 | 0.020381 | 0.0006874 | 0.0012122 | 0 | 0.00030088 | - | 7.6748e-05 | 0 | 0 | 9.3815 | 33.7965 | 9.8899 | 35.6635 | 10.4123 | 37.4808 | 10.9765 | 39.5155 | 43.5782 | 45.9795 | 12.1051 | 12.7721 | 13.4247 | 48.329 | 14.1516 | 50.9457 | 0.73703 | 0.77784 | 0.60146 | 0.60162 | 17.3903 | 478.1137 | 84.0975
2024-04-10 06:00 | 2024-04-11 06:00 | 003-1 | MRS Straža stream 1 | Kromatografski uzorak | 2024-05-02 08:35 | 4.8267 | 0.00046484 | 90.4135 | 4.2481 | 0.47821 | 0.51125 | 0.010445 | 0.020482 | 0.00067927 | 0.0011276 | 0 | 0.00025175 | - | 5.7624e-05 | 0 | 0 | 9.378 | 33.7828 | 9.8862 | 35.649 | 10.4085 | 37.467 | 10.9725 | 39.5008 | 43.5921 | 45.9941 | 12.1089 | 12.7761 | 13.4295 | 48.3461 | 14.1566 | 50.9637 | 0.73596 | 0.77672 | 0.60059 | 0.60075 | 17.3652 | 478.8041 | 84.3694
2024-04-11 06:00 | 2024-04-12 06:00 | 003-1 | MRS Straža stream 1 | Kromatografski uzorak | 2024-05-02 08:35 | 4.9817 | 0.00060161 | 90.1219 | 4.3805 | 0.48512 | 0.51538 | 0.009533 | 0.019009 | 0.00061553 | 0.00094854 | 0 | 0.00013353 | - | 2.5746e-05 | 0 | 0 | 9.3732 | 33.7665 | 9.881 | 35.6318 | 10.4031 | 37.4474 | 10.9667 | 39.4803 | 43.5237 | 45.9219 | 12.0899 | 12.7561 | 13.4079 | 48.2683 | 14.1338 | 50.8817 | 0.73757 | 0.77841 | 0.6019 | 0.60206 | 17.403 | 477.7634 | 84.0718
2024-04-12 06:00 | 2024-04-13 06:00 | 003-1 | MRS Straža stream 1 | Kromatografski uzorak | 2024-05-02 08:35 | 4.8846 | 0.0027278 | 90.0899 | 4.3846 | 0.57998 | 0.63822 | 0.020653 | 0.033066 | 0.001379 | 0.0026087 | 9.414e-06 | 0.00044291 | - | 7.7378e-05 | 0 | 0 | 9.4021 | 33.873 | 9.9115 | 35.7444 | 10.4352 | 37.5629 | 11.0006 | 39.6022 | 43.6251 | 46.029 | 12.1181 | 12.7858 | 13.4381 | 48.3773 | 14.1658 | 50.9968 | 0.73878 | 0.77969 | 0.60289 | 0.60305 | 17.4314 | 477.1497 | 83.4753
2024-04-13 06:00 | 2024-04-14 06:00 | 003-1 | MRS Straža stream 1 | Kromatografski uzorak | 2024-05-02 08:35 | 4.9492 | 0.0045519 | 89.6912 | 4.477 | 0.66202 | 0.87806 | 0.065363 | 0.067187 | 0.021019 | 0.025031 | 0.00014319 | 0.020106 | - | 0.013009 | 0.0041481 | 3.0719e-05 | 9.4572 | 34.079 | 9.9696 | 35.9619 | 10.4963 | 37.7828 | 11.0651 | 39.8343 | 43.7251 | 46.1366 | 12.1459 | 12.8157 | 13.466 | 48.4775 | 14.1957 | 51.1046 | 0.74431 | 0.78554 | 0.6074 | 0.60757 | 17.5613 | 473.5869 | 81.4857
2024-04-14 06:00 | 2024-04-15 06:00 | 003-1 | MRS Straža stream 1 | Kromatografski uzorak | 2024-05-02 08:35 | 5.0655 | 0.012514 | 89.9942 | 4.3226 | 0.53754 | 0.60524 | 0.023114 | 0.034942 | 0.0022857 | 0.0044612 | 0 | 0.0016866 | - | 0.00072503 | 0.00048521 | 1.636e-06 | 9.3762 | 33.7789 | 9.8842 | 35.645 | 10.4064 | 37.4595 | 10.9703 | 39.4931 | 43.4928 | 45.8894 | 12.0813 | 12.747 | 13.3977 | 48.2318 | 14.1232 | 50.8434 | 0.73916 | 0.78009 | 0.60319 | 0.60336 | 17.4405 | 476.7375 | 83.654
2024-04-15 06:00 | 2024-04-16 06:00 | 003-1 | MRS Straža stream 1 | Kromatografski uzorak | 2024-05-02 08:35 | 5.0918 | 0.010273 | 89.8551 | 4.4732 | 0.52581 | 0.56958 | 0.013364 | 0.025261 | 0.0011907 | 0.002563 | 3.0757e-06 | 0.0010708 | - | 0.0003176 | 0 | 0 | 9.3774 | 33.7838 | 9.8855 | 35.6502 | 10.4078 | 37.4644 | 10.9718 | 39.4983 | 43.4876 | 45.8839 | 12.0799 | 12.7455 | 13.3959 | 48.2254 | 14.1213 | 50.8366 | 0.73955 | 0.78051 | 0.60351 | 0.60368 | 17.4497 | 476.6456 | 83.5793
2024-04-16 06:00 | 2024-04-17 06:00 | 003-1 | MRS Straža stream 1 | Kromatografski uzorak | 2024-05-02 08:35 | 5.0366 | 0.0035005 | 89.8956 | 4.5396 | 0.49244 | 0.52473 | 0.0097752 | 0.019646 | 0.00077698 | 0.0014747 | 0 | 0.00048033 | - | 0.00013214 | 0 | 0 | 9.3807 | 33.7951 | 9.889 | 35.6621 | 10.4114 | 37.4773 | 10.9755 | 39.5119 | 43.5194 | 45.9174 | 12.0887 | 12.7548 | 13.4059 | 48.2611 | 14.1317 | 50.8743 | 0.73897 | 0.77989 | 0.60304 | 0.6032 | 17.4359 | 476.8627 | 83.6854
2024-04-17 06:00 | 2024-04-18 06:00 | 003-1 | MRS Straža stream 1 | Kromatografski uzorak | 2024-05-02 08:35 | 4.9806 | 0.012606 | 89.9913 | 4.4618 | 0.51005 | 0.55367 | 0.013251 | 0.024886 | 0.001211 | 0.0027646 | 7.4893e-05 | 0.00099844 | - | 0.00043007 | 0 | 0 | 9.3847 | 33.8096 | 9.8932 | 35.6774 | 10.4159 | 37.4935 | 10.9803 | 39.5289 | 43.5441 | 45.9434 | 12.0956 | 12.7621 | 13.4135 | 48.2886 | 14.1398 | 50.9032 | 0.73876 | 0.77967 | 0.60287 | 0.60303 | 17.4311 | 476.9952 | 83.6848
2024-04-18 06:00 | 2024-04-19 06:00 | 003-1 | MRS Straža stream 1 | Kromatografski uzorak | 2024-05-02 08:35 | 4.9518 | 0.022982 | 90.004 | 4.4295 | 0.53334 | 0.5918 | 0.017744 | 0.031763 | 0.0018509 | 0.0045452 | 5.4157e-05 | 0.0019009 | - | 0.0006013 | 0 | 0 | 9.3909 | 33.8325 | 9.8998 | 35.7016 | 10.4228 | 37.5183 | 10.9875 | 39.5552 | 43.5631 | 45.9635 | 12.1008 | 12.7676 | 13.4191 | 48.3089 | 14.1457 | 50.9247 | 0.73912 | 0.78005 | 0.60316 | 0.60332 | 17.4394 | 476.767 | 83.5305
2024-04-19 06:00 | 2024-04-20 06:00 | 003-1 | MRS Straža stream 1 | Kromatografski uzorak | 2024-05-02 08:35 | 4.9784 | 0.038282 | 90.1747 | 4.2583 | 0.48337 | 0.5503 | 0.019034 | 0.034046 | 0.0025569 | 0.0066627 | 0.00028785 | 0.00309 | - | 0.0012543 | 0 | 0 | 9.3699 | 33.7548 | 9.8776 | 35.6196 | 10.3995 | 37.4345 | 10.963 | 39.4667 | 43.4956 | 45.8923 | 12.0821 | 12.7479 | 13.3992 | 48.2372 | 14.1247 | 50.8489 | 0.73801 | 0.77888 | 0.60226 | 0.60242 | 17.4135 | 477.6336 | 83.993
2024-04-20 06:00 | 2024-04-21 06:00 | 003-1 | MRS Straža stream 1 | Kromatografski uzorak | 2024-05-02 08:35 | 4.8913 | 0.057676 | 90.2602 | 4.2225 | 0.48793 | 0.56827 | 0.023434 | 0.040189 | 0.0030446 | 0.0076939 | 0.0003502 | 0.0037271 | - | 0.001907 | 0 | 0 | 9.3776 | 33.7826 | 9.8857 | 35.6489 | 10.408 | 37.4652 | 10.972 | 39.4991 | 43.5343 | 45.9332 | 12.0929 | 12.7592 | 13.4111 | 48.28 | 14.1373 | 50.8941 | 0.73791 | 0.77877 | 0.60217 | 0.60234 | 17.411 | 477.5433 | 83.9644
2024-04-21 06:00 | 2024-04-22 06:00 | 003-1 | MRS Straža stream 1 | Kromatografski uzorak | 2024-05-02 08:35 | 4.9885 | 0.037912 | 90.0475 | 4.3439 | 0.51879 | 0.58225 | 0.019743 | 0.034238 | 0.0019324 | 0.0044894 | 9.256e-05 | 0.0019996 | - | 0.00096083 | 0 | 0 | 9.379 | 33.7887 | 9.8872 | 35.6554 | 10.4095 | 37.4707 | 10.9736 | 39.5049 | 43.5132 | 45.9109 | 12.087 | 12.753 | 13.4041 | 48.2549 | 14.1299 | 50.8677 | 0.73889 | 0.77981 | 0.60298 | 0.60314 | 17.4342 | 476.9087 | 83.7392
2024-04-22 06:00 | 2024-04-23 06:00 | 003-1 | MRS Straža stream 1 | Kromatografski uzorak | 2024-05-02 08:35 | 5.0059 | 0.035113 | 90.0213 | 4.3898 | 0.4891 | 0.54781 | 0.018374 | 0.031213 | 0.0018601 | 0.004392 | 9.8292e-05 | 0.001904 | - | 0.00086874 | 0 | 0 | 9.3756 | 33.7764 | 9.8837 | 35.6423 | 10.4058 | 37.4573 | 10.9696 | 39.4907 | 43.5007 | 45.8977 | 12.0835 | 12.7494 | 13.4004 | 48.2414 | 14.1259 | 50.8534 | 0.73878 | 0.77969 | 0.60288 | 0.60305 | 17.4315 | 476.9817 | 83.7974
2024-04-23 06:00 | 2024-04-24 06:00 | 003-1 | MRS Straža stream 1 | Kromatografski uzorak | 2024-05-02 08:35 | 4.9261 | 0.044503 | 90.2023 | 4.2598 | 0.49065 | 0.56722 | 0.02246 | 0.037674 | 0.002933 | 0.007626 | 0.00035401 | 0.0034898 | - | 0.0020373 | 0 | 0 | 9.3778 | 33.7836 | 9.8859 | 35.6499 | 10.4082 | 37.4659 | 10.9722 | 39.4999 | 43.5295 | 45.9281 | 12.0915 | 12.7578 | 13.4095 | 48.2742 | 14.1356 | 50.888 | 0.73812 | 0.77899 | 0.60234 | 0.6025 | 17.4159 | 477.4103 | 83.8938
2024-04-24 06:00 | 2024-04-25 06:00 | 003-1 | MRS Straža stream 1 | Kromatografski uzorak | 2024-05-02 08:35 | 4.8985 | 0.053039 | 90.2679 | 4.1833 | 0.50855 | 0.59719 | 0.025352 | 0.04352 | 0.003403 | 0.0090804 | 0.00051543 | 0.0041949 | - | 0.0025496 | 2.2788e-05 | 0 | 9.3796 | 33.79 | 9.8878 | 35.6567 | 10.4102 | 37.4731 | 10.9743 | 39.5074 | 43.5388 | 45.9379 | 12.0941 | 12.7605 | 13.4124 | 48.2845 | 14.1386 | 50.8989 | 0.73808 | 0.77896 | 0.60231 | 0.60248 | 17.4151 | 477.4332 | 83.8846
2024-04-25 06:00 | 2024-04-26 06:00 | 003-1 | MRS Straža stream 1 | Kromatografski uzorak | 2024-05-02 08:35 | 4.5507 | 0.048768 | 90.7535 | 4.0367 | 0.51888 | 0.61034 | 0.026697 | 0.044796 | 0.0035099 | 0.0090171 | 0.00051156 | 0.0043264 | - | 0.0026051 | 0 | 0 | 9.4046 | 33.8787 | 9.9142 | 35.7503 | 10.4379 | 37.5729 | 11.0035 | 39.6126 | 43.7275 | 46.137 | 12.1465 | 12.8158 | 13.471 | 48.4956 | 14.2004 | 51.1214 | 0.73557 | 0.77631 | 0.60027 | 0.60043 | 17.3558 | 479.064 | 84.1654
2024-04-26 06:00 | 2024-04-27 06:00 | 003-1 | MRS Straža stream 1 | Kromatografski uzorak | 2024-05-02 08:35 | 4.6579 | 0.077646 | 90.6065 | 4.0529 | 0.50324 | 0.60502 | 0.031291 | 0.049236 | 0.003866 | 0.0092336 | 0.00046015 | 0.0046063 | - | 0.0030814 | 7.1176e-06 | 0 | 9.393 | 33.8372 | 9.9019 | 35.7065 | 10.4251 | 37.5266 | 10.9899 | 39.5638 | 43.6445 | 46.0494 | 12.1235 | 12.7915 | 13.4453 | 48.4032 | 14.1733 | 51.024 | 0.73657 | 0.77736 | 0.60108 | 0.60124 | 17.3793 | 478.4169 | 84.1392
2024-04-27 06:00 | 2024-04-28 06:00 | 003-1 | MRS Straža stream 1 | Kromatografski uzorak | 2024-05-02 08:35 | 4.7797 | 0.064476 | 90.337 | 4.2176 | 0.51326 | 0.60124 | 0.027545 | 0.044329 | 0.0030537 | 0.0072159 | 0.00024702 | 0.0035486 | - | 0.0020459 | 0 | 0 | 9.3924 | 33.8363 | 9.9013 | 35.7056 | 10.4244 | 37.5242 | 10.9893 | 39.5613 | 43.6059 | 46.0087 | 12.1127 | 12.7802 | 13.4329 | 48.3585 | 14.1603 | 50.9769 | 0.73783 | 0.77869 | 0.60211 | 0.60227 | 17.4091 | 477.5956 | 83.8493
2024-04-28 06:00 | 2024-04-29 06:00 | 003-1 | MRS Straža stream 1 | Kromatografski uzorak | 2024-05-02 08:35 | 4.9641 | 0.026587 | 89.9532 | 4.4492 | 0.54657 | 0.60688 | 0.019135 | 0.033155 | 0.0017545 | 0.0037187 | 4.1294e-05 | 0.0017473 | - | 0.00075513 | 0 | 0 | 9.393 | 33.8406 | 9.902 | 35.7102 | 10.4251 | 37.5268 | 10.99 | 39.5641 | 43.5614 | 45.9617 | 12.1004 | 12.7672 | 13.4184 | 48.3064 | 14.145 | 50.922 | 0.73953 | 0.78048 | 0.60349 | 0.60366 | 17.4491 | 476.5036 | 83.4387
2024-04-29 06:00 | 2024-04-30 06:00 | 003-1 | MRS Straža stream 1 | Kromatografski uzorak | 2024-05-02 08:35 | 5.1006 | 0.0081815 | 89.7431 | 4.5727 | 0.5344 | 0.57543 | 0.012939 | 0.023961 | 0.0010754 | 0.0018652 | 0 | 0.00091789 | - | 0.00026597 | 0 | 0 | 9.3845 | 33.8102 | 9.893 | 35.678 | 10.4156 | 37.4925 | 10.98 | 39.528 | 43.5021 | 45.8992 | 12.0839 | 12.7498 | 13.4 | 48.24 | 14.1256 | 50.8521 | 0.74021 | 0.7812 | 0.60405 | 0.60422 | 17.4652 | 476.0611 | 83.3694
2024-04-30 06:00 | 2024-05-01 06:00 | 003-1 | MRS Straža stream 1 | Kromatografski uzorak | 2024-05-02 08:35 | 5.1506 | 0.0011473 | 89.6611 | 4.6169 | 0.53502 | 0.57015 | 0.011212 | 0.021291 | 0.00079825 | 0.0011429 | 0 | 0.00049218 | - | 0.00019014 | 0 | 0 | 9.3822 | 33.8024 | 9.8906 | 35.6698 | 10.4132 | 37.4836 | 10.9774 | 39.5186 | 43.4826 | 45.8786 | 12.0785 | 12.7441 | 13.3939 | 48.218 | 14.1191 | 50.8289 | 0.74054 | 0.78155 | 0.60432 | 0.60448 | 17.4729 | 476.0089 | 83.3229
2024-04-01 06:00 | 2024-04-02 06:00 | 013-1 | MRS Vinkovci stream 1 | Kromatografski uzorak | 2024-05-02 08:35 | 0.066219 | 0.00035601 | 95.6471 | 3.9865 | 0.22579 | 0.29981 | 0.035876 | 0.03404 | 0.00087537 | 0.0032237 | 3.6792e-06 | - | 5.2458e-06 | - | - | - | 9.7837 | 35.2356 | 10.3139 | 37.1827 | 10.8588 | 39.0877 | 11.4471 | 41.2097 | 46.3541 | 48.909 | 12.8761 | 13.5858 | 14.2838 | 51.4218 | 15.0572 | 54.2061 | 0.70806 | 0.74727 | 0.57781 | 0.57797 | 16.7053 | 497.718 | 86.2695
2024-04-02 06:00 | 2024-04-03 06:00 | 013-1 | MRS Vinkovci stream 1 | Kromatografski uzorak | 2024-05-02 08:35 | 0.20328 | 0.00040801 | 95.9887 | 3.5451 | 0.19685 | 0.26252 | 0.024773 | 0.028876 | 0.0030118 | 0.0060059 | 2.7047e-05 | - | 0.0029775 | - | - | - | 9.7341 | 35.0525 | 10.2616 | 36.9893 | 10.8037 | 38.8897 | 11.3891 | 41.0008 | 46.1904 | 48.7361 | 12.8307 | 13.5378 | 14.2352 | 51.2469 | 15.006 | 54.0215 | 0.7057 | 0.74478 | 0.57588 | 0.57604 | 16.65 | 499.3714 | 87.3525
2024-04-03 06:00 | 2024-04-04 06:00 | 013-1 | MRS Vinkovci stream 1 | Kromatografski uzorak | 2024-05-02 08:35 | 0.47278 | 0.021198 | 95.5796 | 3.6136 | 0.22635 | 0.31281 | 0.032804 | 0.03737 | 0.0032714 | 0.0073234 | 5.7982e-05 | - | 0.0056273 | - | - | - | 9.7208 | 35.0061 | 10.2475 | 36.9404 | 10.7889 | 38.8361 | 11.3735 | 40.9445 | 46.0408 | 48.5784 | 12.7891 | 13.494 | 14.1884 | 51.0783 | 14.9566 | 53.8439 | 0.7085 | 0.74773 | 0.57817 | 0.57832 | 16.7159 | 497.4393 | 86.8853
2024-04-04 06:00 | 2024-04-05 06:00 | 013-1 | MRS Vinkovci stream 1 | Kromatografski uzorak | 2024-05-02 08:35 | 0.21257 | 0.00073979 | 96.0534 | 3.4753 | 0.19232 | 0.25797 | 0.023091 | 0.028094 | 0.0033481 | 0.006378 | 2.0353e-05 | - | 0.0047129 | - | - | - | 9.728 | 35.0296 | 10.2551 | 36.9651 | 10.7968 | 38.8651 | 11.3819 | 40.9747 | 46.1729 | 48.7177 | 12.8258 | 13.5327 | 14.2301 | 51.2285 | 15.0006 | 54.0021 | 0.70531 | 0.74437 | 0.57557 | 0.57572 | 16.6407 | 499.6487 | 87.506
2024-04-05 06:00 | 2024-04-06 06:00 | 013-1 | MRS Vinkovci stream 1 | Kromatografski uzorak | 2024-05-02 08:35 | 0.19251 | 0.0005541 | 96.0335 | 3.5136 | 0.19442 | 0.25984 | 0.023172 | 0.028357 | 0.0032589 | 0.0063966 | 1.892e-05 | - | 0.0042163 | - | - | - | 9.7327 | 35.047 | 10.2601 | 36.9838 | 10.8021 | 38.8843 | 11.3874 | 40.9947 | 46.1917 | 48.7375 | 12.831 | 13.5382 | 14.2358 | 51.2488 | 15.0065 | 54.0235 | 0.70545 | 0.74451 | 0.57568 | 0.57583 | 16.6441 | 499.5477 | 87.4179
2024-04-06 06:00 | 2024-04-07 06:00 | 013-1 | MRS Vinkovci stream 1 | Kromatografski uzorak | 2024-05-02 08:35 | 0.17399 | 0.0003443 | 96.029 | 3.535 | 0.19574 | 0.26173 | 0.023513 | 0.028617 | 0.003284 | 0.0064284 | 2.034e-05 | - | 0.0041292 | - | - | - | 9.7364 | 35.0605 | 10.2639 | 36.9977 | 10.8062 | 38.8986 | 11.3917 | 41.0102 | 46.2072 | 48.7539 | 12.8353 | 13.5427 | 14.2405 | 51.2657 | 15.0115 | 54.0414 | 0.7055 | 0.74457 | 0.57573 | 0.57588 | 16.6454 | 499.5085 | 87.3606
2024-04-07 06:00 | 2024-04-08 06:00 | 013-1 | MRS Vinkovci stream 1 | Kromatografski uzorak | 2024-05-02 08:35 | 0.57612 | 0.020685 | 95.5734 | 3.5284 | 0.21909 | 0.30132 | 0.028704 | 0.036228 | 0.0036993 | 0.0083043 | 0.00024757 | - | 0.005051 | - | - | - | 9.703 | 34.9411 | 10.2287 | 36.8718 | 10.7691 | 38.7651 | 11.3526 | 40.8695 | 45.9603 | 48.4934 | 12.7668 | 13.4704 | 14.164 | 50.9903 | 14.9309 | 53.7511 | 0.70834 | 0.74756 | 0.57804 | 0.57819 | 16.7124 | 497.5398 | 87.1126
2024-04-08 06:00 | 2024-04-09 06:00 | 013-1 | MRS Vinkovci stream 1 | Kromatografski uzorak | 2024-05-02 08:35 | 0.22427 | 0.022729 | 95.8396 | 3.5476 | 0.26983 | 0.36586 | 0.038128 | 0.03886 | 0.0041025 | 0.0074818 | 1.6714e-05 | - | 0.007439 | - | - | - | 9.7481 | 35.1048 | 10.2763 | 37.0446 | 10.8192 | 38.9452 | 11.4054 | 41.0594 | 46.1976 | 48.7438 | 12.8327 | 13.5399 | 14.2365 | 51.2516 | 15.0074 | 54.0266 | 0.70759 | 0.74677 | 0.57743 | 0.57758 | 16.6944 | 498.0508 | 86.7716
2024-04-09 06:00 | 2024-04-10 06:00 | 013-1 | MRS Vinkovci stream 1 | Kromatografski uzorak | 2024-05-02 08:35 | 0.29322 | 0.0050325 | 95.8901 | 3.5238 | 0.21 | 0.28792 | 0.025736 | 0.030985 | 0.0050714 | 0.0081042 | 0.0016851 | - | 0.0063406 | - | - | - | 9.2865 | 33.4412 | 9.7897 | 35.289 | 10.3069 | 37.1015 | 10.8654 | 39.1155 | 44.0414 | 46.4687 | 12.2337 | 12.908 | 13.5727 | 48.8619 | 14.3076 | 51.5074 | 0.67447 | 0.71182 | 0.5504 | 0.55055 | 16.6699 | 498.7996 | 87.2067
2024-04-10 06:00 | 2024-04-11 06:00 | 013-1 | MRS Vinkovci stream 1 | Kromatografski uzorak | 2024-05-02 08:35 | 0.39476 | 0.037234 | 95.3487 | 3.6781 | 0.41133 | 0.54115 | 0.057658 | 0.051082 | 0.0056195 | 0.0096889 | 1.3371e-05 | - | 0.0057538 | - | - | - | 9.7671 | 35.1779 | 10.2963 | 37.1218 | 10.8403 | 39.0211 | 11.4277 | 41.1396 | 46.1606 | 48.7049 | 12.8224 | 13.5291 | 14.2233 | 51.2037 | 14.9934 | 53.9763 | 0.71169 | 0.75111 | 0.58078 | 0.58093 | 16.7909 | 495.218 | 85.7179
2024-04-11 06:00 | 2024-04-12 06:00 | 013-1 | MRS Vinkovci stream 1 | Kromatografski uzorak | 2024-05-02 08:35 | 1.6876 | 0.098626 | 94.3109 | 3.387 | 0.35839 | 0.51582 | 0.056297 | 0.066852 | 0.0065677 | 0.015835 | 4.9896e-06 | - | 0.01187 | - | - | - | 9.6178 | 34.6383 | 10.139 | 36.5523 | 10.6746 | 38.4248 | 11.253 | 40.5108 | 45.2902 | 47.7864 | 12.5806 | 13.274 | 13.9559 | 50.2413 | 14.7116 | 52.9616 | 0.71722 | 0.75694 | 0.58529 | 0.58544 | 16.9221 | 491.5454 | 86.2066
2024-04-12 06:00 | 2024-04-13 06:00 | 013-1 | MRS Vinkovci stream 1 | Kromatografski uzorak | 2024-05-02 08:35 | 3.5989 | 0.16237 | 92.5176 | 3.1213 | 0.38723 | 0.59985 | 0.060324 | 0.086917 | 0.0095218 | 0.026063 | 0.00164 | - | 0.02816 | - | - | - | 9.4314 | 33.968 | 9.9425 | 35.8449 | 10.4677 | 37.6802 | 11.0349 | 39.7258 | 44.0822 | 46.5117 | 12.245 | 12.9199 | 13.5835 | 48.9007 | 14.319 | 51.5484 | 0.72776 | 0.76806 | 0.59387 | 0.59405 | 17.171 | 484.275 | 85.9105
2024-04-13 06:00 | 2024-04-14 06:00 | 013-1 | MRS Vinkovci stream 1 | Kromatografski uzorak | 2024-05-02 08:35 | 0.2759 | 0.0052961 | 95.9518 | 3.5033 | 0.19226 | 0.26372 | 0.022561 | 0.02857 | 0.0036172 | 0.0071397 | 4.083e-05 | - | 0.0095313 | - | - | - | 9.7257 | 35.0222 | 10.2527 | 36.9573 | 10.7944 | 38.8562 | 11.3793 | 40.9654 | 46.1394 | 48.6823 | 12.8165 | 13.5229 | 14.2196 | 51.1905 | 14.9895 | 53.9621 | 0.70604 | 0.74513 | 0.57616 | 0.57631 | 16.658 | 499.1307 | 87.3437
2024-04-14 06:00 | 2024-04-15 06:00 | 013-1 | MRS Vinkovci stream 1 | Kromatografski uzorak | 2024-05-02 08:35 | 1.5987 | 0.064675 | 94.7067 | 3.2863 | 0.23226 | 0.34362 | 0.031747 | 0.04793 | 0.0054626 | 0.013816 | 0.00082003 | - | 0.011586 | - | - | - | 9.5943 | 34.5494 | 10.1142 | 36.4583 | 10.6485 | 38.3312 | 11.2255 | 40.4118 | 45.2861 | 47.782 | 12.5795 | 13.2728 | 13.9564 | 50.2431 | 14.7121 | 52.9634 | 0.71342 | 0.75292 | 0.58218 | 0.58234 | 16.8327 | 494.0131 | 87.2243
2024-04-15 06:00 | 2024-04-16 06:00 | 013-1 | MRS Vinkovci stream 1 | Kromatografski uzorak | 2024-05-02 08:35 | 2.9983 | 0.13071 | 93.2969 | 3.1234 | 0.28366 | 0.45063 | 0.04293 | 0.070756 | 0.0077351 | 0.021822 | 0.0017866 | - | 0.021946 | - | - | - | 9.4705 | 34.0891 | 9.9837 | 35.9726 | 10.5111 | 37.8367 | 11.0807 | 39.8905 | 44.44 | 46.8579 | 12.3444 | 13.0161 | 13.6858 | 49.2688 | 14.4268 | 51.9364 | 0.72185 | 0.76211 | 0.58907 | 0.58944 | 17.0391 | 487.9999 | 86.7534
2024-04-16 06:00 | 2024-04-17 06:00 | 013-1 | MRS Vinkovci stream 1 | Kromatografski uzorak | 2024-05-02 08:35 | 0.64583 | 0.018984 | 95.561 | 3.494 | 0.20059 | 0.28015 | 0.024259 | 0.032706 | 0.0041465 | 0.0088027 | 0.00027126 | - | 0.0093778 | - | - | - | 9.6917 | 34.9002 | 10.2169 | 36.8286 | 10.7567 | 38.7196 | 11.3395 | 40.8222 | 45.9072 | 48.4374 | 12.752 | 13.4548 | 14.1479 | 50.9323 | 14.9139 | 53.6899 | 0.70827 | 0.74748 | 0.57798 | 0.57814 | 16.7107 | 497.5706 | 87.2327
2024-04-17 06:00 | 2024-04-18 06:00 | 013-1 | MRS Vinkovci stream 1 | Kromatografski uzorak | 2024-05-02 08:35 | 2.8214 | 0.12033 | 93.3069 | 3.2355 | 0.3436 | 0.51585 | 0.049991 | 0.070441 | 0.0078915 | 0.02104 | 0.0012315 | - | 0.021656 | - | - | - | 9.5032 | 34.2166 | 10.0181 | 36.1072 | 10.5474 | 37.9669 | 11.1189 | 40.0279 | 44.5677 | 47.024 | 12.3799 | 13.0622 | 13.7335 | 49.4404 | 14.477 | 52.1174 | 0.7228 | 0.76282 | 0.58968 | 0.58999 | 17.0495 | 487.787 | 86.2511
2024-04-18 06:00 | 2024-04-19 06:00 | 013-1 | MRS Vinkovci stream 1 | Kromatografski uzorak | 2024-05-02 08:35 | 0.80116 | 0.027481 | 95.3211 | 3.5385 | 0.22278 | 0.31173 | 0.027614 | 0.036669 | 0.0045127 | 0.0099136 | 0.00029905 | - | 0.0099369 | - | - | - | 9.6848 | 34.8761 | 10.2095 | 36.8032 | 10.7489 | 38.6924 | 11.3313 | 40.7928 | 45.8249 | 48.3505 | 12.7291 | 13.4307 | 14.122 | 50.8392 | 14.8866 | 53.5918 | 0.70988 | 0.74919 | 0.57929 | 0.57945 | 16.7487 | 496.4569 | 86.9423
2024-04-19 06:00 | 2024-04-20 06:00 | 013-1 | MRS Vinkovci stream 1 | Kromatografski uzorak | 2024-05-02 08:35 | 0.2761 | 0.0041552 | 95.8403 | 3.6189 | 0.19345 | 0.26052 | 0.02218 | 0.028273 | 0.003654 | 0.0071631 | 7.413e-05 | - | 0.0057239 | - | - | - | 9.7326 | 35.0478 | 10.26 | 36.9844 | 10.802 | 38.8837 | 11.3873 | 40.9944 | 46.1553 | 48.6992 | 12.8209 | 13.5275 | 14.2241 | 51.2069 | 14.9943 | 53.9794 | 0.70659 | 0.74572 | 0.57661 | 0.57677 | 16.671 | 498.7435 | 87.1507
2024-04-20 06:00 | 2024-04-21 06:00 | 013-1 | MRS Vinkovci stream 1 | Kromatografski uzorak | 2024-05-02 08:35 | 0.17001 | 5.6875e-07 | 95.9109 | 3.6633 | 0.19218 | 0.25585 | 0.021695 | 0.027065 | 0.0034957 | 0.006685 | 2.5315e-05 | - | 0.0046996 | - | - | - | 9.7451 | 35.093 | 10.2732 | 37.0321 | 10.8159 | 38.9336 | 11.402 | 41.047 | 46.2282 | 48.776 | 12.8412 | 13.5489 | 14.2465 | 51.2874 | 15.0178 | 54.0642 | 0.70617 | 0.74528 | 0.57627 | 0.57643 | 16.6611 | 499.037 | 87.1058
2024-04-21 06:00 | 2024-04-22 06:00 | 013-1 | MRS Vinkovci stream 1 | Kromatografski uzorak | 2024-05-02 08:35 | 0.158 | 1.2973e-05 | 95.9085 | 3.6769 | 0.19278 | 0.25661 | 0.021742 | 0.027182 | 0.0035178 | 0.0066923 | 3.1698e-05 | - | 0.0046561 | - | - | - | 9.7473 | 35.1012 | 10.2755 | 37.0407 | 10.8184 | 38.9425 | 11.4046 | 41.0564 | 46.238 | 48.7864 | 12.8439 | 13.5518 | 14.2495 | 51.2981 | 15.021 | 54.0755 | 0.70621 | 0.74531 | 0.5763 | 0.57645 | 16.6618 | 499.016 | 87.0728
2024-04-22 06:00 | 2024-04-23 06:00 | 013-1 | MRS Vinkovci stream 1 | Kromatografski uzorak | 2024-05-02 08:35 | 0.1427 | 4.6208e-06 | 95.9033 | 3.6962 | 0.19383 | 0.25784 | 0.021826 | 0.027301 | 0.0034952 | 0.0067132 | 2.008e-05 | - | 0.0046553 | - | - | - | 9.7504 | 35.1122 | 10.2787 | 37.0525 | 10.8217 | 38.9546 | 11.4081 | 41.0692 | 46.2508 | 48.7998 | 12.8474 | 13.5555 | 14.2533 | 51.312 | 15.0251 | 54.0902 | 0.70626 | 0.74537 | 0.57634 | 0.57649 | 16.6631 | 498.9788 | 87.0249
2024-04-23 06:00 | 2024-04-24 06:00 | 013-1 | MRS Vinkovci stream 1 | Kromatografski uzorak | 2024-05-02 08:35 | 0.12267 | 1.7498e-05 | 95.8888 | 3.728 | 0.19554 | 0.2605 | 0.022131 | 0.027595 | 0.0036523 | 0.0068267 | 4.6422e-05 | - | 0.0047022 | - | - | - | 9.755 | 35.1293 | 10.2836 | 37.0704 | 10.8269 | 38.9731 | 11.4135 | 41.0887 | 46.269 | 48.8191 | 12.8525 | 13.5609 | 14.2588 | 51.3316 | 15.0308 | 54.1109 | 0.70639 | 0.7455 | 0.57645 | 0.5766 | 16.6661 | 498.8887 | 86.9382
2024-04-24 06:00 | 2024-04-25 06:00 | 013-1 | MRS Vinkovci stream 1 | Kromatografski uzorak | 2024-05-02 08:35 | 0.1041 | 5.5965e-06 | 95.8648 | 3.7678 | 0.19776 | 0.26333 | 0.022267 | 0.027908 | 0.0036828 | 0.006915 | 2.4542e-05 | - | 0.0047708 | - | - | - | 9.7601 | 35.148 | 10.289 | 37.0901 | 10.8325 | 38.9934 | 11.4195 | 41.1101 | 46.2876 | 48.8388 | 12.8577 | 13.5663 | 14.2644 | 51.3517 | 15.0367 | 54.1321 | 0.70657 | 0.7457 | 0.5766 | 0.57675 | 16.6703 | 498.7608 | 86.835
2024-04-25 06:00 | 2024-04-26 06:00 | 013-1 | MRS Vinkovci stream 1 | Kromatografski uzorak | 2024-05-02 08:35 | 0.089528 | 3.4437e-06 | 96.0183 | 3.6334 | 0.19329 | 0.25868 | 0.022198 | 0.027667 | 0.003642 | 0.0069327 | 1.8721e-05 | - | 0.004941 | - | - | - | 9.7512 | 35.1147 | 10.2796 | 37.055 | 10.8227 | 38.9579 | 11.4091 | 41.0727 | 46.2743 | 48.8247 | 12.854 | 13.5624 | 14.2608 | 51.3389 | 15.0329 | 54.1185 | 0.70564 | 0.74472 | 0.57584 | 0.57599 | 16.6485 | 499.4186 | 87.1614
2024-04-26 06:00 | 2024-04-27 06:00 | 013-1 | MRS Vinkovci stream 1 | Kromatografski uzorak | 2024-05-02 08:35 | 0.054086 | 0.0001191 | 97.1151 | 2.6109 | 0.15616 | 0.21986 | 0.02035 | 0.025286 | 0.0037825 | 0.0071526 | 3.9054e-05 | - | 0.0070884 | - | - | - | 9.6761 | 34.8346 | 10.2004 | 36.759 | 10.7393 | 38.6583 | 11.3212 | 40.7563 | 46.1253 | 48.6674 | 12.8126 | 13.5187 | 14.219 | 51.1885 | 14.9888 | 53.9597 | 0.69892 | 0.73761 | 0.57035 | 0.5705 | 16.4906 | 504.1982 | 89.7105
2024-04-27 06:00 | 2024-04-28 06:00 | 013-1 | MRS Vinkovci stream 1 | Kromatografski uzorak | 2024-05-02 08:35 | 0.045256 | 1.9333e-06 | 97.2801 | 2.4605 | 0.15078 | 0.21417 | 0.02005 | 0.024899 | 0.0037296 | 0.0071059 | 4.2365e-05 | - | 0.0075652 | - | - | - | 9.6654 | 34.7946 | 10.1891 | 36.7169 | 10.7274 | 38.6156 | 11.3087 | 40.7113 | 46.1058 | 48.6467 | 12.8072 | 13.513 | 14.2136 | 51.169 | 14.9831 | 53.939 | 0.69791 | 0.73655 | 0.56953 | 0.56967 | 16.4667 | 504.9299 | 90.1081
2024-04-28 06:00 | 2024-04-29 06:00 | 013-1 | MRS Vinkovci stream 1 | Kromatografski uzorak | 2024-05-02 08:35 | 0.041152 | 1.9604e-06 | 97.3238 | 2.4221 | 0.14948 | 0.21293 | 0.019993 | 0.024844 | 0.0037069 | 0.0071139 | 4.3854e-05 | - | 0.0077502 | - | - | - | 9.6629 | 34.7853 | 10.1865 | 36.707 | 10.7247 | 38.6056 | 11.3058 | 40.7008 | 46.102 | 48.6427 | 12.8061 | 13.5119 | 14.2126 | 51.1653 | 14.982 | 53.9352 | 0.69764 | 0.73627 | 0.56931 | 0.56946 | 16.4608 | 505.1106 | 90.205
2024-04-29 06:00 | 2024-04-30 06:00 | 013-1 | MRS Vinkovci stream 1 | Kromatografski uzorak | 2024-05-02 08:35 | 0.31257 | 0.011601 | 96.8088 | 2.6206 | 0.17282 | 0.24648 | 0.023399 | 0.029675 | 0.0040743 | 0.0083663 | 0.00014617 | - | 0.0080054 | - | - | - | 9.656 | 34.7627 | 10.1792 | 36.6833 | 10.7169 | 38.5777 | 11.2976 | 40.6715 | 45.9702 | 48.5036 | 12.7695 | 13.4732 | 14.1709 | 51.0151 | 14.938 | 53.7769 | 0.70082 | 0.73962 | 0.5719 | 0.57205 | 16.5355 | 502.8737 | 89.5182
2024-04-30 06:00 | 2024-05-01 06:00 | 013-1 | MRS Vinkovci stream 1 | Kromatografski uzorak | 2024-05-02 08:35 | 2.6462 | 0.17668 | 93.7752 | 2.8476 | 0.35072 | 0.55431 | 0.066012 | 0.085571 | 0.0090954 | 0.021915 | 0.00041312 | - | 0.02058 | - | - | - | 9.4919 | 34.1818 | 10.0062 | 36.0704 | 10.5348 | 37.9219 | 11.1057 | 39.9804 | 44.575 | 47.0317 | 12.382 | 13.0644 | 13.7368 | 49.4524 | 14.4805 | 52.1299 | 0.7207 | 0.76061 | 0.58813 | 0.58828 | 17.0049 | 489.0044 | 86.9566

## Svibanj 2024
Vrijeme od | Vrijeme do | Oznaka mjesta uzorkovanja | Mjesto uzorkovanja | Vrsta mjesta uzorkovanja | Zadnja izmjena | N2 (mol %) | CO2 (mol %) | C1 (mol %) | C2 (mol %) | C3 (mol %) | C3+ (mol %) | n-C4 (mol %) | i-C4 (mol %) | n-C5 (mol %) | i-C5 (mol %) | neo-C5 (mol %) | C6 (mol %) | C6+ (mol %) | C7 (mol %) | C8 (mol %) | C9+ (mol %) | NCV (kWh/m3) @15/15 | NCV (MJ/m3) @15/15 | NCV (kWh/m3) @25/0 | NCV (MJ/m3) @25/0 | GCV (kWh/m3) @15/15 | GCV (MJ/m3) @15/15 | GCV (kWh/m3) @25/0 | GCV (MJ/m3) @25/0 | Wd(kWh/m3) @15/15 | Wd(Mj/m3) @15/15 | Wd(kWh/m3) @25/0 | Wd(Mj/m3) @25/0 | Wg(kWh/m3) @15/15 | Wg(Mj/m3) @15/15 | Wg(kWh/m3) @25/0 | Wg(Mj/m3) @25/0 | ρ (kg/m3) @15 | ρ (kg/m3) @0 | d@15 | d@0 | M kg/kmol | R J/kgK | MN (metanski broj)
2024-05-01 06:00 | 2024-05-02 06:00 | 024-1 | MRČ Donji Miholjac - MRČ Budrovac (stream 1) | Kromatografski uzorak | 2024-06-04 08:33 | 5.7628 | 0.3509 | 89.8482 | 2.9778 | 0.71021 | 1.0603 | 0.099612 | 0.15622 | 0.014916 | 0.039919 | 0 | 0.017952 | - | 0.012907 | 0.0071467 | 0.001404 | 9.2768 | 33.4208 | 9.7795 | 35.2673 | 10.2962 | 37.0623 | 10.854 | 39.0746 | 42.8144 | 45.1734 | 11.8929 | 12.5482 | 13.1887 | 47.4794 | 13.9028 | 50.0501 | 0.74669 | 0.78805 | 0.60934 | 0.60951 | 17.6184 | 471.9316 | 83.7942
2024-05-02 06:00 | 2024-05-03 06:00 | 024-1 | MRČ Donji Miholjac - MRČ Budrovac (stream 1) | Kromatografski uzorak | 2024-06-04 08:33 | 4.6273 | 0.26388 | 91.5176 | 2.7521 | 0.56065 | 0.83911 | 0.075558 | 0.12285 | 0.012599 | 0.033234 | 1.5918e-05 | 0.015494 | - | 0.011036 | 0.0064623 | 0.0012158 | 9.3385 | 33.6358 | 9.8445 | 35.494 | 10.3646 | 37.3089 | 10.9262 | 39.3343 | 43.4223 | 45.8129 | 12.0618 | 12.7258 | 13.379 | 48.1643 | 14.1027 | 50.7696 | 0.73536 | 0.77608 | 0.60009 | 0.60025 | 17.3511 | 479.2572 | 85.4858
2024-05-03 06:00 | 2024-05-04 06:00 | 024-1 | MRČ Donji Miholjac - MRČ Budrovac (stream 1) | Kromatografski uzorak | 2024-06-04 08:33 | 2.5994 | 0.20361 | 94.0244 | 2.6387 | 0.33834 | 0.53394 | 0.053279 | 0.090939 | 0.0081871 | 0.021236 | 0 | 0.010499 | - | 0.0073109 | 0.0036845 | 0.00046013 | 9.4755 | 34.121 | 9.989 | 36.0058 | 10.5167 | 37.8566 | 11.0865 | 39.9115 | 44.5565 | 46.9909 | 12.3768 | 13.053 | 13.7319 | 49.4348 | 14.4689 | 52.0881 | 0.71926 | 0.75909 | 0.58695 | 0.58711 | 16.971 | 490.2379 | 87.5599
2024-05-04 06:00 | 2024-05-05 06:00 | 024-1 | MRČ Donji Miholjac - MRČ Budrovac (stream 1) | Kromatografski uzorak | 2024-06-04 08:33 | 4.4279 | 0.35128 | 91.6431 | 2.8105 | 0.47231 | 0.76725 | 0.08107 | 0.13798 | 0.011541 | 0.031362 | 0 | 0.01507 | - | 0.010963 | 0.0061152 | 0.00083959 | 9.3438 | 33.6541 | 9.8501 | 35.5133 | 10.3704 | 37.33 | 10.9324 | 39.3565 | 43.4564 | 45.851 | 12.0712 | 12.7364 | 13.3897 | 48.203 | 14.1147 | 50.813 | 0.73493 | 0.77563 | 0.59975 | 0.59991 | 17.341 | 479.4713 | 85.7471
2024-05-05 06:00 | 2024-05-06 06:00 | 024-1 | MRČ Donji Miholjac - MRČ Budrovac (stream 1) | Kromatografski uzorak | 2024-06-04 08:33 | 4.4712 | 0.34241 | 91.4769 | 2.8862 | 0.52493 | 0.82331 | 0.084109 | 0.13782 | 0.011953 | 0.031927 | 0 | 0.015008 | - | 0.010781 | 0.0059962 | 0.00079183 | 9.3541 | 33.693 | 9.861 | 35.5544 | 10.3819 | 37.3712 | 10.9445 | 39.4001 | 43.4696 | 45.8649 | 12.0749 | 12.7403 | 13.3931 | 48.2151 | 14.1183 | 50.8258 | 0.73619 | 0.77696 | 0.60077 | 0.60093 | 17.3705 | 478.6634 | 85.3151
2024-05-06 06:00 | 2024-05-07 06:00 | 024-1 | MRČ Donji Miholjac - MRČ Budrovac (stream 1) | Kromatografski uzorak | 2024-06-04 08:33 | 4.7135 | 0.29627 | 90.6369 | 3.2364 | 0.78 | 1.1169 | 0.1089 | 0.14605 | 0.01435 | 0.035426 | 0 | 0.015052 | - | 0.010506 | 0.0058078 | 0.00080942 | 9.4053 | 33.8859 | 9.9149 | 35.7581 | 10.4387 | 37.5753 | 11.0043 | 39.6156 | 43.526 | 45.9242 | 12.0906 | 12.7567 | 13.407 | 48.2651 | 14.1329 | 50.8783 | 0.74272 | 0.78386 | 0.6061 | 0.60627 | 17.5241 | 474.4781 | 83.2026
2024-05-07 06:00 | 2024-05-08 06:00 | 024-1 | MRČ Donji Miholjac - MRČ Budrovac (stream 1) | Kromatografski uzorak | 2024-06-04 08:33 | 4.7828 | 0.24061 | 91.9287 | 2.3585 | 0.43131 | 0.68936 | 0.063494 | 0.11384 | 0.01218 | 0.034207 | 0.0004188 | 0.015512 | - | 0.010878 | 0.0063669 | 0.0011591 | 9.275 | 33.4011 | 9.7776 | 35.2461 | 10.2942 | 37.0557 | 10.852 | 39.0671 | 43.2308 | 45.6097 | 12.0086 | 12.6694 | 13.3225 | 47.9609 | 14.0428 | 50.5541 | 0.7316 | 0.77211 | 0.59703 | 0.59718 | 17.2631 | 481.6907 | 87.0527
2024-05-08 06:00 | 2024-05-09 06:00 | 024-1 | MRČ Donji Miholjac - MRČ Budrovac (stream 1) | Kromatografski uzorak | 2024-06-04 08:33 | 4.7139 | 0.265 | 91.0736 | 2.9718 | 0.66958 | 0.97575 | 0.09199 | 0.13174 | 0.013797 | 0.035309 | 0.00016334 | 0.015444 | - | 0.010868 | 0.0059925 | 0.00087007 | 9.3672 | 33.7438 | 9.8748 | 35.608 | 10.3965 | 37.4235 | 10.9598 | 39.4552 | 43.4576 | 45.8492 | 12.0716 | 12.7359 | 13.388 | 48.1967 | 14.1119 | 50.8029 | 0.73892 | 0.77984 | 0.603 | 0.60316 | 17.4347 | 476.9644 | 84.3502
2024-05-09 06:00 | 2024-05-10 06:00 | 024-1 | MRČ Donji Miholjac - MRČ Budrovac (stream 1) | Kromatografski uzorak | 2024-06-04 08:33 | 4.5537 | 0.21764 | 92.2626 | 2.3764 | 0.36309 | 0.58967 | 0.051011 | 0.099712 | 0.010876 | 0.031274 | 0.0010417 | 0.01521 | - | 0.010633 | 0.0059626 | 0.00085452 | 9.2833 | 33.4288 | 9.7863 | 35.2753 | 10.3033 | 37.0887 | 10.8616 | 39.1018 | 43.348 | 45.7336 | 12.0411 | 12.7038 | 13.3594 | 48.0939 | 14.0818 | 50.6945 | 0.72885 | 0.76921 | 0.59478 | 0.59494 | 17.1983 | 483.5235 | 87.5486
2024-05-10 06:00 | 2024-05-11 06:00 | 024-1 | MRČ Donji Miholjac - MRČ Budrovac (stream 1) | Kromatografski uzorak | 2024-06-04 08:33 | 4.084 | 0.18743 | 93.2517 | 2.0986 | 0.19652 | 0.37836 | 0.031769 | 0.081417 | 0.0088505 | 0.027702 | 0.0017709 | 0.014265 | - | 0.0098647 | 0.0055309 | 0.00066765 | 9.2768 | 33.3987 | 9.7795 | 35.2434 | 10.2961 | 37.0631 | 10.854 | 39.0745 | 43.5234 | 45.9214 | 12.0898 | 12.756 | 13.4163 | 48.2986 | 14.1426 | 50.9133 | 0.7216 | 0.76155 | 0.58886 | 0.58901 | 17.0274 | 488.3018 | 89.3904
2024-05-11 06:00 | 2024-05-12 06:00 | 024-1 | MRČ Donji Miholjac - MRČ Budrovac (stream 1) | Kromatografski uzorak | 2024-06-04 08:33 | 4.3167 | 0.19673 | 92.9671 | 2.115 | 0.21601 | 0.40454 | 0.03419 | 0.083471 | 0.0091717 | 0.029467 | 0.0017299 | 0.014312 | - | 0.0099737 | 0.0056656 | 0.0005497 | 9.2594 | 33.3368 | 9.7611 | 35.178 | 10.2768 | 36.9935 | 10.8337 | 39.0012 | 43.3904 | 45.7808 | 12.0529 | 12.7169 | 13.375 | 48.1499 | 14.0989 | 50.7562 | 0.72335 | 0.7634 | 0.59029 | 0.59044 | 17.0688 | 487.1225 | 89.1814
2024-05-12 06:00 | 2024-05-13 06:00 | 024-1 | MRČ Donji Miholjac - MRČ Budrovac (stream 1) | Kromatografski uzorak | 2024-06-04 08:33 | 4.1703 | 0.18708 | 93.1752 | 2.0655 | 0.22126 | 0.40193 | 0.033419 | 0.076838 | 0.0088169 | 0.031331 | 0.0014428 | 0.013098 | - | 0.0095463 | 0.0055262 | 0.00065631 | 9.2696 | 33.3728 | 9.7718 | 35.2159 | 10.2881 | 37.0341 | 10.8455 | 39.0439 | 43.4743 | 45.8695 | 12.0762 | 12.7415 | 13.4011 | 48.2439 | 14.1266 | 50.8556 | 0.72211 | 0.76208 | 0.58928 | 0.58943 | 17.0394 | 487.959 | 89.3551
2024-05-13 06:00 | 2024-05-14 06:00 | 024-1 | MRČ Donji Miholjac - MRČ Budrovac (stream 1) | Kromatografski uzorak | 2024-06-04 08:33 | 4.1326 | 0.18512 | 93.4573 | 1.9161 | 0.14498 | 0.30885 | 0.024565 | 0.070148 | 0.0080066 | 0.031395 | 0.0015596 | 0.012714 | - | 0.0093662 | 0.0055287 | 0.00057893 | 9.2481 | 33.2922 | 9.7492 | 35.1309 | 10.2642 | 36.9483 | 10.8204 | 38.9534 | 43.4396 | 45.8329 | 12.0665 | 12.7314 | 13.3917 | 48.21 | 14.1166 | 50.8198 | 0.71977 | 0.75962 | 0.58737 | 0.58752 | 16.9846 | 489.5316 | 90.248
2024-05-14 06:00 | 2024-05-15 06:00 | 024-1 | MRČ Donji Miholjac - MRČ Budrovac (stream 1) | Kromatografski uzorak | 2024-06-04 08:33 | 4.1319 | 0.18501 | 93.4582 | 1.9152 | 0.14541 | 0.30965 | 0.024504 | 0.070403 | 0.0080243 | 0.031532 | 0.0016784 | 0.012709 | - | 0.0093783 | 0.0054641 | 0.00054492 | 9.2482 | 33.2927 | 9.7493 | 35.1314 | 10.2644 | 36.9489 | 10.8206 | 38.954 | 43.4402 | 45.8336 | 12.0667 | 12.7315 | 13.3919 | 48.2108 | 14.1168 | 50.8206 | 0.71977 | 0.75962 | 0.58737 | 0.58752 | 16.9846 | 489.5309 | 90.2446
2024-05-15 06:00 | 2024-05-16 06:00 | 024-1 | MRČ Donji Miholjac - MRČ Budrovac (stream 1) | Kromatografski uzorak | 2024-06-04 08:33 | 4.129 | 0.1851 | 93.4578 | 1.9183 | 0.14548 | 0.30986 | 0.024624 | 0.070375 | 0.0080332 | 0.031532 | 0.0015589 | 0.012757 | - | 0.0094309 | 0.0055519 | 0.00050948 | 9.2488 | 33.2948 | 9.7499 | 35.1336 | 10.265 | 36.9511 | 10.8212 | 38.9563 | 43.4426 | 45.8361 | 12.0674 | 12.7322 | 13.3926 | 48.2133 | 14.1176 | 50.8233 | 0.71978 | 0.75963 | 0.58738 | 0.58753 | 16.9849 | 489.5246 | 90.234
2024-05-16 06:00 | 2024-05-17 06:00 | 024-1 | MRČ Donji Miholjac - MRČ Budrovac (stream 1) | Kromatografski uzorak | 2024-06-04 08:33 | 4.1843 | 0.1879 | 93.3663 | 1.936 | 0.15775 | 0.32555 | 0.025868 | 0.071925 | 0.008176 | 0.031825 | 0.001626 | 0.012873 | - | 0.0094193 | 0.0055203 | 0.00056831 | 9.2471 | 33.2891 | 9.7481 | 35.1276 | 10.2631 | 36.9443 | 10.8192 | 38.9491 | 43.4164 | 45.8082 | 12.0601 | 12.7245 | 13.3843 | 48.1836 | 14.1088 | 50.7916 | 0.72042 | 0.7603 | 0.5879 | 0.58805 | 16.9998 | 489.1009 | 90.095
2024-05-17 06:00 | 2024-05-18 06:00 | 024-1 | MRČ Donji Miholjac - MRČ Budrovac (stream 1) | Kromatografski uzorak | 2024-06-04 08:33 | 4.2271 | 0.19005 | 92.8919 | 2.1987 | 0.29835 | 0.49219 | 0.040412 | 0.081809 | 0.009384 | 0.032554 | 0.0010044 | 0.013052 | - | 0.0095404 | 0.0055753 | 0.00051264 | 9.2872 | 33.4392 | 9.7904 | 35.2862 | 10.3077 | 37.1046 | 10.8662 | 39.1183 | 43.4922 | 45.8885 | 12.0812 | 12.7468 | 13.4054 | 48.2595 | 14.1312 | 50.8721 | 0.72439 | 0.76449 | 0.59114 | 0.59129 | 17.093 | 486.4274 | 88.5462
2024-05-18 06:00 | 2024-05-19 06:00 | 024-1 | MRČ Donji Miholjac - MRČ Budrovac (stream 1) | Kromatografski uzorak | 2024-06-04 08:33 | 4.1407 | 0.18674 | 92.9848 | 2.2029 | 0.29408 | 0.48491 | 0.039941 | 0.080587 | 0.0092456 | 0.03218 | 0.00098921 | 0.0128 | - | 0.0092392 | 0.0053701 | 0.00047873 | 9.2946 | 33.4655 | 9.7982 | 35.3139 | 10.3158 | 37.1339 | 10.8748 | 39.1493 | 43.5437 | 45.9429 | 12.0955 | 12.7619 | 13.4213 | 48.3169 | 14.1479 | 50.9326 | 0.72381 | 0.76389 | 0.59067 | 0.59082 | 17.0795 | 486.8136 | 88.5867
2024-05-19 06:00 | 2024-05-20 06:00 | 024-1 | MRČ Donji Miholjac - MRČ Budrovac (stream 1) | Kromatografski uzorak | 2024-06-04 08:33 | 4.4619 | 0.20101 | 92.6452 | 2.1911 | 0.30095 | 0.50075 | 0.04125 | 0.08499 | 0.0095854 | 0.03354 | 0.0012293 | 0.013469 | - | 0.0096847 | 0.0053881 | 0.0006694 | 9.2652 | 33.3602 | 9.7672 | 35.2028 | 10.2832 | 37.0166 | 10.8404 | 39.0256 | 43.3476 | 45.7351 | 12.041 | 12.7042 | 13.3607 | 48.0987 | 14.0838 | 50.7017 | 0.72581 | 0.766 | 0.5923 | 0.59245 | 17.1268 | 485.4856 | 88.4856
2024-05-20 06:00 | 2024-05-21 06:00 | 024-1 | MRČ Donji Miholjac - MRČ Budrovac (stream 1) | Kromatografski uzorak | 2024-06-04 08:33 | 4.4628 | 0.20126 | 92.7083 | 2.1528 | 0.27677 | 0.47485 | 0.039319 | 0.083914 | 0.0096215 | 0.033734 | 0.0013988 | 0.013761 | - | 0.0099302 | 0.0056847 | 0.00071936 | 9.2588 | 33.3363 | 9.7605 | 35.1775 | 10.2761 | 36.9909 | 10.8329 | 38.9985 | 43.3316 | 45.7188 | 12.0365 | 12.6997 | 13.3561 | 48.082 | 14.0791 | 50.6848 | 0.72529 | 0.76544 | 0.59188 | 0.59203 | 17.1145 | 485.821 | 88.7022
2024-05-21 06:00 | 2024-05-22 06:00 | 024-1 | MRČ Donji Miholjac - MRČ Budrovac (stream 1) | Kromatografski uzorak | 2024-06-04 08:33 | 4.4408 | 0.20001 | 92.6803 | 2.1904 | 0.28911 | 0.4885 | 0.040346 | 0.084469 | 0.0096645 | 0.033711 | 0.0012769 | 0.013683 | - | 0.0098636 | 0.0056405 | 0.0007398 | 9.2657 | 33.3616 | 9.7677 | 35.2043 | 10.2838 | 37.0184 | 10.841 | 39.0275 | 43.3568 | 45.7451 | 12.0435 | 12.707 | 13.3637 | 48.1092 | 14.087 | 50.7131 | 0.72556 | 0.76573 | 0.59209 | 0.59224 | 17.1207 | 485.6464 | 88.5418
2024-05-22 06:00 | 2024-05-23 06:00 | 024-1 | MRČ Donji Miholjac - MRČ Budrovac (stream 1) | Kromatografski uzorak | 2024-06-04 08:33 | 4.353 | 0.19623 | 92.7343 | 2.2244 | 0.29495 | 0.4921 | 0.040673 | 0.083443 | 0.0095302 | 0.033233 | 0.0011586 | 0.01336 | - | 0.0096123 | 0.0054498 | 0.00068364 | 9.2769 | 33.4024 | 9.7796 | 35.2473 | 10.2962 | 37.0633 | 10.8541 | 39.0749 | 43.418 | 45.8098 | 12.0606 | 12.7249 | 13.3824 | 48.1767 | 14.1068 | 50.7843 | 0.72528 | 0.76544 | 0.59187 | 0.59202 | 17.1142 | 485.8327 | 88.4569
2024-05-23 06:00 | 2024-05-24 06:00 | 024-1 | MRČ Donji Miholjac - MRČ Budrovac (stream 1) | Kromatografski uzorak | 2024-06-04 08:33 | 4.4654 | 0.20139 | 92.5932 | 2.2327 | 0.30447 | 0.50725 | 0.042107 | 0.085571 | 0.0097102 | 0.033776 | 0.0012994 | 0.013676 | - | 0.010116 | 0.0059692 | 0.00055301 | 9.2692 | 33.3752 | 9.7715 | 35.2186 | 10.2877 | 37.0326 | 10.8451 | 39.0425 | 43.3548 | 45.7434 | 12.043 | 12.7065 | 13.3627 | 48.1058 | 14.0861 | 50.7101 | 0.7262 | 0.76641 | 0.59262 | 0.59277 | 17.1359 | 485.2118 | 88.3427
2024-05-24 06:00 | 2024-05-25 06:00 | 024-1 | MRČ Donji Miholjac - MRČ Budrovac (stream 1) | Kromatografski uzorak | 2024-06-04 08:33 | 4.22 | 0.19114 | 92.8272 | 2.2644 | 0.30166 | 0.49724 | 0.040855 | 0.082618 | 0.0095179 | 0.032942 | 0.001015 | 0.013161 | - | 0.0094966 | 0.0053215 | 0.00065105 | 9.2934 | 33.462 | 9.7969 | 35.3102 | 10.3145 | 37.1291 | 10.8734 | 39.1442 | 43.5088 | 45.9058 | 12.0858 | 12.7516 | 13.4102 | 48.2768 | 14.1362 | 50.8902 | 0.72483 | 0.76496 | 0.5915 | 0.59165 | 17.1034 | 486.138 | 88.3473
2024-05-25 06:00 | 2024-05-26 06:00 | 024-1 | MRČ Donji Miholjac - MRČ Budrovac (stream 1) | Kromatografski uzorak | 2024-06-04 08:33 | 4.6791 | 0.20723 | 91.3942 | 3.237 | 0.2843 | 0.48248 | 0.040487 | 0.084903 | 0.0094431 | 0.03208 | 0.0013435 | 0.013646 | - | 0.0098878 | 0.0057094 | 0.00068659 | 9.3163 | 33.5532 | 9.8211 | 35.4067 | 10.3399 | 37.2204 | 10.9002 | 39.2408 | 43.3842 | 45.7735 | 12.0512 | 12.7149 | 13.3683 | 48.1259 | 14.0917 | 50.7301 | 0.73301 | 0.7736 | 0.59818 | 0.59833 | 17.296 | 480.7844 | 86.0416
2024-05-26 06:00 | 2024-05-27 06:00 | 024-1 | MRČ Donji Miholjac - MRČ Budrovac (stream 1) | Kromatografski uzorak | 2024-06-04 08:33 | 4.8458 | 0.20359 | 89.3431 | 5.2319 | 0.20503 | 0.37567 | 0.032294 | 0.076007 | 0.0079283 | 0.026349 | 0.0015097 | 0.012442 | - | 0.008425 | 0.0049323 | 0.00075227 | 9.4255 | 33.962 | 9.9362 | 35.8385 | 10.4611 | 37.656 | 11.028 | 39.7007 | 43.5803 | 45.9819 | 12.1057 | 12.7728 | 13.4224 | 48.3206 | 14.1492 | 50.9372 | 0.74419 | 0.78541 | 0.6073 | 0.60747 | 17.5586 | 473.5305 | 82.4568
2024-05-27 06:00 | 2024-05-28 06:00 | 024-1 | MRČ Donji Miholjac - MRČ Budrovac (stream 1) | Kromatografski uzorak | 2024-06-04 08:33 | 4.8979 | 0.20451 | 89.1486 | 5.3949 | 0.18787 | 0.35409 | 0.030135 | 0.074481 | 0.0077224 | 0.025864 | 0.0014478 | 0.012452 | - | 0.0084483 | 0.0050811 | 0.00058266 | 9.4287 | 33.9746 | 9.9396 | 35.8518 | 10.4647 | 37.6688 | 11.0317 | 39.7142 | 43.5685 | 45.9694 | 12.1023 | 12.7693 | 13.4183 | 48.3059 | 14.1449 | 50.9217 | 0.74515 | 0.78642 | 0.60808 | 0.60825 | 17.5811 | 472.9233 | 82.2501
2024-05-28 06:00 | 2024-05-29 06:00 | 024-1 | MRČ Donji Miholjac - MRČ Budrovac (stream 1) | Kromatografski uzorak | 2024-06-04 08:33 | 4.8985 | 0.20225 | 89.1119 | 5.4462 | 0.17839 | 0.3411 | 0.028886 | 0.073268 | 0.0075319 | 0.025385 | 0.0014392 | 0.012256 | - | 0.0083228 | 0.0050293 | 0.00059055 | 9.4303 | 33.9806 | 9.9413 | 35.8582 | 10.4665 | 37.6753 | 11.0336 | 39.721 | 43.5734 | 45.9746 | 12.1037 | 12.7707 | 13.4197 | 48.3111 | 14.1464 | 50.9272 | 0.74525 | 0.78653 | 0.60816 | 0.60833 | 17.5834 | 472.8617 | 82.2213
2024-05-29 06:00 | 2024-05-30 06:00 | 024-1 | MRČ Donji Miholjac - MRČ Budrovac (stream 1) | Kromatografski uzorak | 2024-06-04 08:33 | 4.9475 | 0.20621 | 89.0889 | 5.3704 | 0.21519 | 0.38701 | 0.033043 | 0.076811 | 0.0079504 | 0.026159 | 0.0014421 | 0.01247 | - | 0.0083966 | 0.0048064 | 0.00074917 | 9.4271 | 33.9695 | 9.938 | 35.8464 | 10.463 | 37.6627 | 11.0299 | 39.7077 | 43.5458 | 45.9454 | 12.0961 | 12.7626 | 13.4112 | 48.2802 | 14.1374 | 50.8946 | 0.74571 | 0.78701 | 0.60854 | 0.6087 | 17.5941 | 472.5738 | 82.1367
2024-05-30 06:00 | 2024-05-31 06:00 | 024-1 | MRČ Donji Miholjac - MRČ Budrovac (stream 1) | Kromatografski uzorak | 2024-06-04 08:33 | 4.9053 | 0.20732 | 89.1008 | 5.3249 | 0.27558 | 0.46162 | 0.039536 | 0.082009 | 0.0087324 | 0.027254 | 0.00092737 | 0.012903 | - | 0.0088019 | 0.0052307 | 0.00064917 | 9.4397 | 34.0157 | 9.9512 | 35.8952 | 10.4769 | 37.7128 | 11.0446 | 39.7606 | 43.5897 | 45.9916 | 12.1082 | 12.7754 | 13.4242 | 48.3273 | 14.1511 | 50.9441 | 0.74624 | 0.78757 | 0.60897 | 0.60914 | 17.6066 | 472.2405 | 81.8731
2024-05-31 06:00 | 2024-06-01 06:00 | 024-1 | MRČ Donji Miholjac - MRČ Budrovac (stream 1) | Kromatografski uzorak | 2024-06-04 08:33 | 4.8977 | 0.20642 | 89.161 | 5.3042 | 0.25137 | 0.43068 | 0.036957 | 0.079948 | 0.0082871 | 0.026743 | 0.0011889 | 0.012493 | - | 0.0083587 | 0.0047082 | 0.00062832 | 9.4338 | 33.9936 | 9.945 | 35.8719 | 10.4704 | 37.6892 | 11.0377 | 39.7357 | 43.5792 | 45.9806 | 12.1053 | 12.7724 | 13.4214 | 48.3169 | 14.1481 | 50.9332 | 0.74562 | 0.78692 | 0.60847 | 0.60864 | 17.5922 | 472.6267 | 82.0609
2024-05-01 06:00 | 2024-05-02 06:00 | 024-2 | MRČ Donji Miholjac - MRS Beničanci (stream 2) | Kromatografski uzorak | 2024-06-04 08:33 | 5.7825 | 0.35206 | 89.8404 | 2.971 | 0.70544 | 1.0528 | 0.098857 | 0.15583 | 0.014858 | 0.039884 | 0 | 0.017967 | - | 0.012871 | 0.0070545 | 0 | 9.2724 | 33.4081 | 9.7749 | 35.2504 | 10.2913 | 37.0484 | 10.8489 | 39.0561 | 42.7985 | 45.1544 | 11.8885 | 12.5429 | 13.1839 | 47.462 | 13.8971 | 50.0294 | 0.74668 | 0.78795 | 0.60933 | 0.60943 | 17.6181 | 471.9868 | 83.834
2024-05-02 06:00 | 2024-05-03 06:00 | 024-2 | MRČ Donji Miholjac - MRS Beničanci (stream 2) | Kromatografski uzorak | 2024-06-04 08:33 | 4.0617 | 0.23435 | 92.2521 | 2.7 | 0.50148 | 0.75093 | 0.067735 | 0.11062 | 0.01141 | 0.029846 | 0.00011792 | 0.014105 | - | 0.0098995 | 0.005716 | 0 | 9.3752 | 33.7674 | 9.8832 | 35.6305 | 10.4053 | 37.4578 | 10.9691 | 39.4887 | 43.735 | 46.1422 | 12.1486 | 12.8173 | 13.4764 | 48.5149 | 14.2052 | 51.1387 | 0.73054 | 0.77094 | 0.59616 | 0.59628 | 17.2373 | 482.4259 | 86.1119
2024-05-03 06:00 | 2024-05-04 06:00 | 024-2 | MRČ Donji Miholjac - MRS Beničanci (stream 2) | Kromatografski uzorak | 2024-06-04 08:33 | 2.5169 | 0.19729 | 94.134 | 2.6308 | 0.33086 | 0.52071 | 0.051792 | 0.0884 | 0.008008 | 0.020697 | 0 | 0.010261 | - | 0.0071176 | 0.0035726 | 0 | 9.4808 | 34.1402 | 9.9945 | 36.0252 | 10.5225 | 37.8784 | 11.0926 | 39.9335 | 44.5996 | 47.0411 | 12.3888 | 13.067 | 13.7453 | 49.4832 | 14.4846 | 52.1444 | 0.71852 | 0.75828 | 0.58635 | 0.58649 | 16.9535 | 490.6774 | 87.6566
2024-05-04 06:00 | 2024-05-05 06:00 | 024-2 | MRČ Donji Miholjac - MRS Beničanci (stream 2) | Kromatografski uzorak | 2024-06-04 08:33 | 4.3087 | 0.34196 | 91.801 | 2.7994 | 0.46161 | 0.74817 | 0.078981 | 0.13437 | 0.011299 | 0.030622 | 0 | 0.014749 | - | 0.01062 | 0.0059244 | 0 | 9.3513 | 33.6823 | 9.858 | 35.5411 | 10.3788 | 37.3619 | 10.9411 | 39.3881 | 43.5249 | 45.9215 | 12.0903 | 12.756 | 13.4111 | 48.2798 | 14.1367 | 50.8921 | 0.73387 | 0.77446 | 0.59888 | 0.599 | 17.3158 | 480.2027 | 85.8789
2024-05-05 06:00 | 2024-05-06 06:00 | 024-2 | MRČ Donji Miholjac - MRS Beničanci (stream 2) | Kromatografski uzorak | 2024-06-04 08:33 | 4.473 | 0.34251 | 91.4764 | 2.8866 | 0.52404 | 0.82077 | 0.083894 | 0.13743 | 0.01193 | 0.031856 | 0 | 0.014982 | - | 0.010717 | 0.0059219 | 0 | 9.3531 | 33.6911 | 9.8599 | 35.5504 | 10.3808 | 37.3692 | 10.9433 | 39.3957 | 43.4677 | 45.8616 | 12.0744 | 12.7393 | 13.3925 | 48.2131 | 14.1173 | 50.8224 | 0.73617 | 0.77689 | 0.60076 | 0.60088 | 17.3701 | 478.7025 | 85.3232
2024-05-06 06:00 | 2024-05-07 06:00 | 024-2 | MRČ Donji Miholjac - MRS Beničanci (stream 2) | Kromatografski uzorak | 2024-06-04 08:33 | 4.7099 | 0.29512 | 90.6582 | 3.2278 | 0.77444 | 1.1082 | 0.10777 | 0.14516 | 0.014281 | 0.035295 | 0 | 0.015015 | - | 0.01047 | 0.0057418 | 0 | 9.4032 | 33.8802 | 9.9128 | 35.7501 | 10.4365 | 37.5694 | 11.002 | 39.607 | 43.5245 | 45.9213 | 12.0902 | 12.7559 | 13.4066 | 48.2638 | 14.1321 | 50.8756 | 0.74253 | 0.78361 | 0.60594 | 0.60607 | 17.5195 | 474.6327 | 83.256
2024-05-07 06:00 | 2024-05-08 06:00 | 024-2 | MRČ Donji Miholjac - MRS Beničanci (stream 2) | Kromatografski uzorak | 2024-06-04 08:33 | 4.7712 | 0.23969 | 91.944 | 2.357 | 0.43054 | 0.68688 | 0.063592 | 0.11327 | 0.012159 | 0.034105 | 0.00054531 | 0.015503 | - | 0.010831 | 0.0063296 | 0 | 9.2751 | 33.4041 | 9.7777 | 35.2463 | 10.2943 | 37.0591 | 10.852 | 39.0674 | 43.2377 | 45.615 | 12.0105 | 12.6708 | 13.3246 | 47.9686 | 14.0445 | 50.5601 | 0.73151 | 0.77194 | 0.59695 | 0.59705 | 17.2608 | 481.7994 | 87.0648
2024-05-08 06:00 | 2024-05-09 06:00 | 024-2 | MRČ Donji Miholjac - MRS Beničanci (stream 2) | Kromatografski uzorak | 2024-06-04 08:33 | 3.978 | 0.22068 | 92.1159 | 2.8553 | 0.56782 | 0.82919 | 0.076805 | 0.11265 | 0.011994 | 0.03048 | 0.00017472 | 0.01375 | - | 0.0096362 | 0.0058855 | 0 | 9.4075 | 33.8866 | 9.9172 | 35.7564 | 10.4412 | 37.5869 | 11.0069 | 39.6249 | 43.8646 | 46.2624 | 12.1846 | 12.8507 | 13.5152 | 48.6547 | 14.241 | 51.2676 | 0.73189 | 0.77237 | 0.59726 | 0.59738 | 17.2689 | 481.8056 | 85.4038
2024-05-09 06:00 | 2024-05-10 06:00 | 024-2 | MRČ Donji Miholjac - MRS Beničanci (stream 2) | Kromatografski uzorak | 2024-06-04 08:33 | 4.5431 | 0.21729 | 92.2858 | 2.3704 | 0.35866 | 0.5825 | 0.050371 | 0.099005 | 0.010771 | 0.031056 | 0.0010452 | 0.015118 | - | 0.010565 | 0.0059123 | 0 | 9.2822 | 33.4269 | 9.7852 | 35.271 | 10.3021 | 37.0868 | 10.8604 | 39.0973 | 43.351 | 45.7353 | 12.0419 | 12.7043 | 13.3604 | 48.0975 | 14.0824 | 50.6968 | 0.72867 | 0.76896 | 0.59463 | 0.59475 | 17.1939 | 483.6761 | 87.6
2024-05-10 06:00 | 2024-05-11 06:00 | 024-2 | MRČ Donji Miholjac - MRS Beničanci (stream 2) | Kromatografski uzorak | 2024-06-04 08:33 | 4.0864 | 0.18768 | 93.2489 | 2.0992 | 0.19651 | 0.37724 | 0.031753 | 0.081248 | 0.0088322 | 0.027643 | 0.0017742 | 0.014231 | - | 0.009786 | 0.0054702 | 0 | 9.276 | 33.3975 | 9.7787 | 35.2403 | 10.2953 | 37.0617 | 10.8531 | 39.0712 | 43.5216 | 45.9184 | 12.0893 | 12.7551 | 13.4157 | 48.2966 | 14.1417 | 50.9101 | 0.7216 | 0.76152 | 0.58887 | 0.58899 | 17.0276 | 488.3215 | 89.3923
2024-05-11 06:00 | 2024-05-12 06:00 | 024-2 | MRČ Donji Miholjac - MRS Beničanci (stream 2) | Kromatografski uzorak | 2024-06-04 08:33 | 4.3202 | 0.19697 | 92.962 | 2.1163 | 0.21624 | 0.40393 | 0.034212 | 0.083321 | 0.0091655 | 0.029428 | 0.0017295 | 0.014284 | - | 0.0099369 | 0.0056173 | 0 | 9.2587 | 33.3358 | 9.7604 | 35.1754 | 10.2761 | 36.9924 | 10.8329 | 38.9983 | 43.3883 | 45.7776 | 12.0523 | 12.716 | 13.3743 | 48.1476 | 14.098 | 50.7527 | 0.72337 | 0.76339 | 0.59031 | 0.59044 | 17.0694 | 487.1271 | 89.1791
2024-05-12 06:00 | 2024-05-13 06:00 | 024-2 | MRČ Donji Miholjac - MRS Beničanci (stream 2) | Kromatografski uzorak | 2024-06-04 08:33 | 4.1713 | 0.1872 | 93.174 | 2.0665 | 0.22074 | 0.40033 | 0.033423 | 0.076627 | 0.0088048 | 0.031237 | 0.0014626 | 0.013074 | - | 0.0095045 | 0.0054627 | 0 | 9.2689 | 33.3719 | 9.7711 | 35.2133 | 10.2873 | 37.0332 | 10.8448 | 39.0411 | 43.4733 | 45.8674 | 12.0759 | 12.741 | 13.4008 | 48.2429 | 14.1259 | 50.8533 | 0.7221 | 0.76204 | 0.58927 | 0.58939 | 17.0394 | 487.9858 | 89.3587
2024-05-13 06:00 | 2024-05-14 06:00 | 024-2 | MRČ Donji Miholjac - MRS Beničanci (stream 2) | Kromatografski uzorak | 2024-06-04 08:33 | 4.132 | 0.18525 | 93.4584 | 1.9165 | 0.14452 | 0.30738 | 0.024502 | 0.069949 | 0.0079893 | 0.031315 | 0.0015541 | 0.012693 | - | 0.0093761 | 0.0054843 | 0 | 9.2476 | 33.2918 | 9.7487 | 35.129 | 10.2637 | 36.9479 | 10.8198 | 38.9514 | 43.4395 | 45.8319 | 12.0665 | 12.7311 | 13.3917 | 48.21 | 14.1164 | 50.8189 | 0.71976 | 0.75957 | 0.58736 | 0.58748 | 16.9842 | 489.5624 | 90.2534
2024-05-14 06:00 | 2024-05-15 06:00 | 024-2 | MRČ Donji Miholjac - MRS Beničanci (stream 2) | Kromatografski uzorak | 2024-06-04 08:33 | 4.1284 | 0.18504 | 93.4617 | 1.9162 | 0.14493 | 0.30802 | 0.024435 | 0.070147 | 0.0080035 | 0.031441 | 0.0016632 | 0.012695 | - | 0.0093446 | 0.0053619 | 0 | 9.248 | 33.2934 | 9.7491 | 35.1306 | 10.2641 | 36.9497 | 10.8203 | 38.9531 | 43.442 | 45.8344 | 12.0672 | 12.7318 | 13.3924 | 48.2127 | 14.1171 | 50.8217 | 0.71975 | 0.75956 | 0.58735 | 0.58747 | 16.984 | 489.5732 | 90.2491
2024-05-15 06:00 | 2024-05-16 06:00 | 024-2 | MRČ Donji Miholjac - MRS Beničanci (stream 2) | Kromatografski uzorak | 2024-06-04 08:33 | 4.1291 | 0.18531 | 93.4566 | 1.9196 | 0.14539 | 0.30876 | 0.024601 | 0.070191 | 0.0080162 | 0.031435 | 0.001569 | 0.012731 | - | 0.0094016 | 0.0054171 | 0 | 9.2483 | 33.2946 | 9.7494 | 35.1318 | 10.2645 | 36.9509 | 10.8207 | 38.9544 | 43.4423 | 45.8348 | 12.0673 | 12.7319 | 13.3925 | 48.213 | 14.1172 | 50.8219 | 0.71979 | 0.7596 | 0.58738 | 0.5875 | 16.9849 | 489.5461 | 90.2351
2024-05-16 06:00 | 2024-05-17 06:00 | 024-2 | MRČ Donji Miholjac - MRS Beničanci (stream 2) | Kromatografski uzorak | 2024-06-04 08:33 | 4.1795 | 0.18782 | 93.3716 | 1.9363 | 0.15753 | 0.32428 | 0.025829 | 0.07168 | 0.0081547 | 0.031743 | 0.0016289 | 0.012859 | - | 0.0093958 | 0.0054622 | 0 | 9.247 | 33.2902 | 9.748 | 35.1273 | 10.263 | 36.9455 | 10.8191 | 38.9489 | 43.419 | 45.81 | 12.0608 | 12.725 | 13.3851 | 48.1864 | 14.1094 | 50.7937 | 0.72038 | 0.76023 | 0.58787 | 0.58799 | 16.9989 | 489.1472 | 90.0997
2024-05-17 06:00 | 2024-05-18 06:00 | 024-2 | MRČ Donji Miholjac - MRS Beničanci (stream 2) | Kromatografski uzorak | 2024-06-04 08:33 | 4.262 | 0.19189 | 92.8755 | 2.1844 | 0.29223 | 0.4857 | 0.040374 | 0.081783 | 0.0093864 | 0.032628 | 0.0012017 | 0.013108 | - | 0.0095407 | 0.0054482 | 0 | 9.2815 | 33.4199 | 9.7844 | 35.2642 | 10.3014 | 37.0834 | 10.8595 | 39.0943 | 43.4658 | 45.8597 | 12.0738 | 12.7388 | 13.3974 | 48.2305 | 14.1224 | 50.8405 | 0.72443 | 0.7645 | 0.59117 | 0.5913 | 17.0941 | 486.4183 | 88.607
2024-05-18 06:00 | 2024-05-19 06:00 | 024-2 | MRČ Donji Miholjac - MRS Beničanci (stream 2) | Kromatografski uzorak | 2024-06-04 08:33 | 3.794 | 0.17066 | 93.3765 | 2.2077 | 0.2746 | 0.451 | 0.036939 | 0.074385 | 0.0086336 | 0.030369 | 0.00090091 | 0.01186 | - | 0.0084527 | 0.0048632 | 0 | 9.3227 | 33.5664 | 9.8278 | 35.4198 | 10.347 | 37.2468 | 10.9077 | 39.2677 | 43.7502 | 46.1595 | 12.1528 | 12.8221 | 13.4854 | 48.5473 | 14.215 | 51.1742 | 0.72135 | 0.76127 | 0.58866 | 0.5888 | 17.0213 | 488.4953 | 88.8065
2024-05-19 06:00 | 2024-05-20 06:00 | 024-2 | MRČ Donji Miholjac - MRS Beničanci (stream 2) | Kromatografski uzorak | 2024-06-04 08:33 | 4.4646 | 0.20136 | 92.6462 | 2.188 | 0.29964 | 0.49918 | 0.041802 | 0.084928 | 0.0095756 | 0.033487 | 0.0013519 | 0.013431 | - | 0.0096528 | 0.0053109 | 0 | 9.2641 | 33.3579 | 9.7661 | 35.1986 | 10.282 | 37.0141 | 10.8392 | 39.021 | 43.3449 | 45.7312 | 12.0403 | 12.7031 | 13.3599 | 48.0958 | 14.0826 | 50.6975 | 0.7258 | 0.76595 | 0.59229 | 0.59241 | 17.1265 | 485.5169 | 88.4984
2024-05-20 06:00 | 2024-05-21 06:00 | 024-2 | MRČ Donji Miholjac - MRS Beničanci (stream 2) | Kromatografski uzorak | 2024-06-04 08:33 | 4.4637 | 0.20143 | 92.708 | 2.1532 | 0.27611 | 0.473 | 0.039262 | 0.083725 | 0.0095867 | 0.033634 | 0.0014021 | 0.013713 | - | 0.0099641 | 0.0056097 | 0 | 9.258 | 33.3352 | 9.7597 | 35.1745 | 10.2753 | 36.9898 | 10.832 | 38.9953 | 43.3305 | 45.7164 | 12.0362 | 12.699 | 13.3558 | 48.0809 | 14.0784 | 50.6823 | 0.72528 | 0.76539 | 0.59187 | 0.59199 | 17.1143 | 485.8541 | 88.7095
2024-05-21 06:00 | 2024-05-22 06:00 | 024-2 | MRČ Donji Miholjac - MRS Beničanci (stream 2) | Kromatografski uzorak | 2024-06-04 08:33 | 4.4494 | 0.20062 | 92.6705 | 2.191 | 0.28907 | 0.48772 | 0.040476 | 0.084415 | 0.0096552 | 0.033664 | 0.001327 | 0.013671 | - | 0.0098818 | 0.0055562 | 0 | 9.2643 | 33.3586 | 9.7663 | 35.1991 | 10.2823 | 37.015 | 10.8394 | 39.0219 | 43.3513 | 45.7381 | 12.042 | 12.705 | 13.362 | 48.103 | 14.0848 | 50.7054 | 0.72561 | 0.76574 | 0.59214 | 0.59225 | 17.122 | 485.639 | 88.5409
2024-05-22 06:00 | 2024-05-23 06:00 | 024-2 | MRČ Donji Miholjac - MRS Beničanci (stream 2) | Kromatografski uzorak | 2024-06-04 08:33 | 4.3552 | 0.19676 | 92.7351 | 2.222 | 0.29405 | 0.49018 | 0.040718 | 0.083319 | 0.0095156 | 0.033174 | 0.0012029 | 0.013315 | - | 0.0095453 | 0.0053465 | 0 | 9.2758 | 33.4 | 9.7784 | 35.243 | 10.295 | 37.0607 | 10.8528 | 39.0702 | 43.4154 | 45.8058 | 12.0598 | 12.7238 | 13.3816 | 48.1738 | 14.1056 | 50.7801 | 0.72526 | 0.76538 | 0.59185 | 0.59197 | 17.1138 | 485.8694 | 88.4703
2024-05-23 06:00 | 2024-05-24 06:00 | 024-2 | MRČ Donji Miholjac - MRS Beničanci (stream 2) | Kromatografski uzorak | 2024-06-04 08:33 | 4.4805 | 0.20219 | 92.5794 | 2.2313 | 0.30374 | 0.50603 | 0.042323 | 0.085601 | 0.0097085 | 0.03375 | 0.0013604 | 0.01366 | - | 0.010056 | 0.0058344 | 0 | 9.2671 | 33.3691 | 9.7692 | 35.2105 | 10.2853 | 37.0258 | 10.8427 | 39.0336 | 43.3447 | 45.7318 | 12.0402 | 12.7033 | 13.3596 | 48.0947 | 14.0826 | 50.6972 | 0.72627 | 0.76644 | 0.59268 | 0.5928 | 17.1375 | 485.1887 | 88.3484
2024-05-24 06:00 | 2024-05-25 06:00 | 024-2 | MRČ Donji Miholjac - MRS Beničanci (stream 2) | Kromatografski uzorak | 2024-06-04 08:33 | 4.2232 | 0.19133 | 92.7916 | 2.2843 | 0.31215 | 0.50887 | 0.042182 | 0.083189 | 0.0095861 | 0.03289 | 0.0010518 | 0.013116 | - | 0.0094338 | 0.0052705 | 0 | 9.2959 | 33.473 | 9.7996 | 35.3202 | 10.3173 | 37.1407 | 10.8763 | 39.1547 | 43.5142 | 45.9106 | 12.0873 | 12.7529 | 13.4117 | 48.2823 | 14.1375 | 50.895 | 0.72512 | 0.76523 | 0.59174 | 0.59186 | 17.1102 | 485.9658 | 88.2382
2024-05-25 06:00 | 2024-05-26 06:00 | 024-2 | MRČ Donji Miholjac - MRS Beničanci (stream 2) | Kromatografski uzorak | 2024-06-04 08:33 | 4.6891 | 0.20788 | 91.3866 | 3.2353 | 0.28304 | 0.48052 | 0.040626 | 0.0848 | 0.0094215 | 0.032023 | 0.0014498 | 0.013626 | - | 0.0099006 | 0.0056317 | 0 | 9.3145 | 33.5484 | 9.8192 | 35.3998 | 10.338 | 37.2151 | 10.8981 | 39.2332 | 43.377 | 45.7647 | 12.0492 | 12.7124 | 13.3661 | 48.1179 | 14.089 | 50.7206 | 0.73304 | 0.77359 | 0.5982 | 0.59833 | 17.2967 | 480.7875 | 86.052
2024-05-26 06:00 | 2024-05-27 06:00 | 024-2 | MRČ Donji Miholjac - MRS Beničanci (stream 2) | Kromatografski uzorak | 2024-06-04 08:33 | 4.8433 | 0.20363 | 89.3421 | 5.2367 | 0.20399 | 0.3734 | 0.032218 | 0.075731 | 0.007912 | 0.026275 | 0.0015334 | 0.012414 | - | 0.0083899 | 0.0049401 | 0 | 9.4253 | 33.9631 | 9.936 | 35.8377 | 10.4609 | 37.6572 | 11.0277 | 39.6999 | 43.5819 | 45.9824 | 12.1061 | 12.7729 | 13.4229 | 48.3223 | 14.1494 | 50.9378 | 0.74419 | 0.78536 | 0.6073 | 0.60743 | 17.5584 | 473.5597 | 82.4564
2024-05-27 06:00 | 2024-05-28 06:00 | 024-2 | MRČ Donji Miholjac - MRS Beničanci (stream 2) | Kromatografski uzorak | 2024-06-04 08:33 | 4.8984 | 0.20475 | 89.1491 | 5.3946 | 0.18717 | 0.3525 | 0.03011 | 0.074305 | 0.0077163 | 0.025832 | 0.0014485 | 0.012419 | - | 0.0084278 | 0.0050652 | 0 | 9.428 | 33.9737 | 9.9389 | 35.8492 | 10.464 | 37.6678 | 11.0309 | 39.7114 | 43.5676 | 45.9675 | 12.1021 | 12.7687 | 13.418 | 48.3049 | 14.1444 | 50.9197 | 0.74514 | 0.78638 | 0.60808 | 0.60822 | 17.5809 | 472.9509 | 82.2562
2024-05-28 06:00 | 2024-05-29 06:00 | 024-2 | MRČ Donji Miholjac - MRS Beničanci (stream 2) | Kromatografski uzorak | 2024-06-04 08:33 | 4.8965 | 0.20232 | 89.1143 | 5.4472 | 0.17745 | 0.33908 | 0.028776 | 0.073018 | 0.007513 | 0.025311 | 0.0014337 | 0.012227 | - | 0.008349 | 0.0050041 | 0 | 9.4299 | 33.9808 | 9.9409 | 35.8566 | 10.4661 | 37.6755 | 11.0332 | 39.7194 | 43.5742 | 45.9744 | 12.1039 | 12.7707 | 13.42 | 48.312 | 14.1464 | 50.927 | 0.74523 | 0.78647 | 0.60815 | 0.60829 | 17.5829 | 472.8981 | 82.2279
2024-05-29 06:00 | 2024-05-30 06:00 | 024-2 | MRČ Donji Miholjac - MRS Beničanci (stream 2) | Kromatografski uzorak | 2024-06-04 08:33 | 4.9428 | 0.20609 | 89.0933 | 5.3731 | 0.21356 | 0.384 | 0.032855 | 0.076437 | 0.0079155 | 0.026044 | 0.0014385 | 0.012415 | - | 0.0084284 | 0.0048987 | 0 | 9.4269 | 33.9705 | 9.9377 | 35.8456 | 10.4628 | 37.6638 | 11.0297 | 39.7068 | 43.5483 | 45.9468 | 12.0968 | 12.763 | 13.4119 | 48.2829 | 14.1378 | 50.8962 | 0.74567 | 0.78692 | 0.6085 | 0.60864 | 17.5932 | 472.6243 | 82.1457
2024-05-30 06:00 | 2024-05-31 06:00 | 024-2 | MRČ Donji Miholjac - MRS Beničanci (stream 2) | Kromatografski uzorak | 2024-06-04 08:33 | 4.9358 | 0.20901 | 89.0848 | 5.3037 | 0.27885 | 0.46591 | 0.040194 | 0.08258 | 0.0088359 | 0.02746 | 0.0010195 | 0.013014 | - | 0.0088391 | 0.005112 | 0 | 9.4355 | 34.0022 | 9.9468 | 35.8793 | 10.4723 | 37.6979 | 11.0397 | 39.743 | 43.5689 | 45.9686 | 12.1025 | 12.769 | 13.4179 | 48.3044 | 14.1441 | 50.9188 | 0.74636 | 0.78766 | 0.60907 | 0.60921 | 17.6094 | 472.188 | 81.8827
2024-05-31 06:00 | 2024-06-01 06:00 | 024-2 | MRČ Donji Miholjac - MRS Beničanci (stream 2) | Kromatografski uzorak | 2024-06-04 08:33 | 4.8907 | 0.20627 | 89.1675 | 5.3075 | 0.2495 | 0.4275 | 0.03688 | 0.079537 | 0.0082353 | 0.026619 | 0.0012423 | 0.012436 | - | 0.0082885 | 0.0047614 | 0 | 9.4339 | 33.9954 | 9.945 | 35.8721 | 10.4704 | 37.6912 | 11.0378 | 39.736 | 43.583 | 45.9836 | 12.1064 | 12.7732 | 13.4225 | 48.3211 | 14.1491 | 50.9366 | 0.74557 | 0.78683 | 0.60843 | 0.60857 | 17.5909 | 472.6824 | 82.0699
2024-05-01 06:00 | 2024-05-02 06:00 | 024-3 | MRČ Donji Miholjac - MRS Bokšić (stream 3) | Kromatografski uzorak | 2024-06-04 08:33 | 5.7987 | 0.35343 | 89.8379 | 2.9594 | 0.70154 | 1.0506 | 0.098554 | 0.15625 | 0.014852 | 0.039981 | 0 | 0.018004 | - | 0.012892 | 0.007148 | 0.0013633 | 9.2704 | 33.3974 | 9.7727 | 35.2426 | 10.289 | 37.0367 | 10.8465 | 39.0475 | 42.785 | 45.1424 | 11.8847 | 12.5396 | 13.1798 | 47.4473 | 13.8934 | 50.0162 | 0.74667 | 0.78802 | 0.60932 | 0.60949 | 17.6179 | 471.9447 | 83.871
2024-05-02 06:00 | 2024-05-03 06:00 | 024-3 | MRČ Donji Miholjac - MRS Bokšić (stream 3) | Kromatografski uzorak | 2024-06-04 08:33 | 4.0597 | 0.23433 | 92.2655 | 2.692 | 0.49842 | 0.74851 | 0.067539 | 0.11053 | 0.011388 | 0.029846 | 0.00013179 | 0.014112 | - | 0.0099274 | 0.0057075 | 0.00090117 | 9.3749 | 33.7641 | 9.8829 | 35.6293 | 10.405 | 37.4544 | 10.9688 | 39.4875 | 43.7333 | 46.1423 | 12.1482 | 12.8173 | 13.4759 | 48.5132 | 14.2053 | 51.1389 | 0.73044 | 0.77089 | 0.59608 | 0.59623 | 17.2349 | 482.4498 | 86.1456
2024-05-03 06:00 | 2024-05-04 06:00 | 024-3 | MRČ Donji Miholjac - MRS Bokšić (stream 3) | Kromatografski uzorak | 2024-06-04 08:33 | 2.3183 | 0.18137 | 94.3909 | 2.6122 | 0.31722 | 0.49724 | 0.049039 | 0.083559 | 0.0076633 | 0.019649 | 0 | 0.0097912 | - | 0.0067212 | 0.0033367 | 0.00026492 | 9.4955 | 34.1919 | 10.01 | 36.0806 | 10.5389 | 37.9366 | 11.1099 | 39.9958 | 44.7188 | 47.1679 | 12.4219 | 13.1022 | 13.7824 | 49.6166 | 14.5239 | 52.2862 | 0.71684 | 0.75653 | 0.58498 | 0.58513 | 16.9139 | 491.8058 | 87.8484
2024-05-04 06:00 | 2024-05-05 06:00 | 024-3 | MRČ Donji Miholjac - MRS Bokšić (stream 3) | Kromatografski uzorak | 2024-06-04 08:33 | 4.305 | 0.34144 | 91.8049 | 2.7989 | 0.46216 | 0.74974 | 0.079033 | 0.13447 | 0.011313 | 0.030654 | 0 | 0.014756 | - | 0.010658 | 0.0059458 | 0.00075582 | 9.3523 | 33.6841 | 9.859 | 35.545 | 10.3799 | 37.364 | 10.9423 | 39.3923 | 43.5278 | 45.9258 | 12.0911 | 12.7572 | 13.4119 | 48.283 | 14.138 | 50.8967 | 0.73385 | 0.77449 | 0.59886 | 0.59902 | 17.3155 | 480.1862 | 85.8761
2024-05-05 06:00 | 2024-05-06 06:00 | 024-3 | MRČ Donji Miholjac - MRS Bokšić (stream 3) | Kromatografski uzorak | 2024-06-04 08:33 | 4.4766 | 0.3423 | 91.473 | 2.8855 | 0.52469 | 0.82269 | 0.084085 | 0.13763 | 0.011952 | 0.031912 | 0 | 0.014993 | - | 0.010734 | 0.0059004 | 0.00079453 | 9.3534 | 33.6904 | 9.8602 | 35.5517 | 10.3811 | 37.3684 | 10.9436 | 39.3971 | 43.466 | 45.8612 | 12.0739 | 12.7392 | 13.392 | 48.2112 | 14.1171 | 50.8217 | 0.7362 | 0.77697 | 0.60078 | 0.60094 | 17.3707 | 478.6577 | 85.3188
2024-05-06 06:00 | 2024-05-07 06:00 | 024-3 | MRČ Donji Miholjac - MRS Bokšić (stream 3) | Kromatografski uzorak | 2024-06-04 08:33 | 4.7092 | 0.29445 | 90.6585 | 3.2268 | 0.77594 | 1.1111 | 0.10813 | 0.14528 | 0.01431 | 0.035405 | 0 | 0.015041 | - | 0.010427 | 0.0057107 | 0.00081808 | 9.4042 | 33.8817 | 9.9137 | 35.7537 | 10.4375 | 37.5709 | 11.003 | 39.6109 | 43.5261 | 45.9243 | 12.0906 | 12.7567 | 13.4071 | 48.2655 | 14.133 | 50.8787 | 0.74254 | 0.78367 | 0.60595 | 0.60612 | 17.5198 | 474.5977 | 83.2468
2024-05-07 06:00 | 2024-05-08 06:00 | 024-3 | MRČ Donji Miholjac - MRS Bokšić (stream 3) | Kromatografski uzorak | 2024-06-04 08:33 | 4.8043 | 0.2415 | 91.906 | 2.3559 | 0.43318 | 0.69223 | 0.063772 | 0.11419 | 0.01225 | 0.034392 | 0.00037081 | 0.015591 | - | 0.010945 | 0.0063575 | 0.0011866 | 9.2733 | 33.3948 | 9.7757 | 35.2394 | 10.2922 | 37.0486 | 10.8499 | 39.0596 | 43.2185 | 45.5964 | 12.0051 | 12.6657 | 13.3187 | 47.9471 | 14.0387 | 50.5393 | 0.73175 | 0.77227 | 0.59715 | 0.59731 | 17.2666 | 481.5967 | 87.0395
2024-05-08 06:00 | 2024-05-09 06:00 | 024-3 | MRČ Donji Miholjac - MRS Bokšić (stream 3) | Kromatografski uzorak | 2024-06-04 08:33 | 4.315 | 0.24199 | 91.6857 | 2.8753 | 0.59815 | 0.88206 | 0.082546 | 0.12118 | 0.013147 | 0.033307 | 0.00015371 | 0.015742 | - | 0.011013 | 0.0059501 | 0.00087748 | 9.3853 | 33.8061 | 9.8938 | 35.6737 | 10.4165 | 37.4959 | 10.981 | 39.5315 | 43.6681 | 46.0627 | 12.13 | 12.7952 | 13.454 | 48.4344 | 14.1789 | 51.0439 | 0.73479 | 0.77548 | 0.59963 | 0.59979 | 17.3373 | 479.7665 | 85.0221
2024-05-09 06:00 | 2024-05-10 06:00 | 024-3 | MRČ Donji Miholjac - MRS Bokšić (stream 3) | Kromatografski uzorak | 2024-06-04 08:33 | 4.5453 | 0.21733 | 92.2632 | 2.3828 | 0.36559 | 0.59143 | 0.050806 | 0.099584 | 0.010822 | 0.031152 | 0.00098224 | 0.015147 | - | 0.010567 | 0.0059154 | 0.0008579 | 9.2847 | 33.4341 | 9.7878 | 35.2808 | 10.3049 | 37.0944 | 10.8633 | 39.1078 | 43.3546 | 45.7406 | 12.0429 | 12.7057 | 13.3614 | 48.1011 | 14.0839 | 50.7021 | 0.72886 | 0.76921 | 0.59479 | 0.59494 | 17.1983 | 483.5198 | 87.5289
2024-05-10 06:00 | 2024-05-11 06:00 | 024-3 | MRČ Donji Miholjac - MRS Bokšić (stream 3) | Kromatografski uzorak | 2024-06-04 08:33 | 4.0863 | 0.18758 | 93.2478 | 2.0994 | 0.19713 | 0.37893 | 0.031851 | 0.081419 | 0.0088468 | 0.027691 | 0.0017682 | 0.014248 | - | 0.009847 | 0.0054464 | 0.00068815 | 9.2767 | 33.3983 | 9.7794 | 35.2429 | 10.296 | 37.0626 | 10.8539 | 39.074 | 43.5222 | 45.9201 | 12.0895 | 12.7556 | 13.4159 | 48.2972 | 14.1422 | 50.9118 | 0.72162 | 0.76157 | 0.58888 | 0.58903 | 17.028 | 488.2862 | 89.3855
2024-05-11 06:00 | 2024-05-12 06:00 | 024-3 | MRČ Donji Miholjac - MRS Bokšić (stream 3) | Kromatografski uzorak | 2024-06-04 08:33 | 4.3106 | 0.19654 | 92.9791 | 2.1117 | 0.21402 | 0.40206 | 0.034024 | 0.083214 | 0.0091666 | 0.029436 | 0.0017249 | 0.014291 | - | 0.0099976 | 0.0056042 | 0.00058416 | 9.2594 | 33.3366 | 9.7611 | 35.1778 | 10.2768 | 36.9934 | 10.8336 | 39.0011 | 43.3927 | 45.7832 | 12.0535 | 12.7176 | 13.3757 | 48.1526 | 14.0997 | 50.759 | 0.72326 | 0.76331 | 0.59022 | 0.59037 | 17.0668 | 487.1793 | 89.2037
2024-05-12 06:00 | 2024-05-13 06:00 | 024-3 | MRČ Donji Miholjac - MRS Bokšić (stream 3) | Kromatografski uzorak | 2024-06-04 08:33 | 4.1789 | 0.18758 | 93.1645 | 2.0664 | 0.22179 | 0.40261 | 0.033528 | 0.076924 | 0.0088263 | 0.031348 | 0.0014622 | 0.013113 | - | 0.0095159 | 0.0054748 | 0.00063124 | 9.2688 | 33.3702 | 9.7711 | 35.2133 | 10.2873 | 37.0313 | 10.8447 | 39.0409 | 43.4692 | 45.8641 | 12.0748 | 12.74 | 13.3995 | 48.2382 | 14.1249 | 50.8495 | 0.72217 | 0.76215 | 0.58933 | 0.58948 | 17.0409 | 487.9183 | 89.3478
2024-05-13 06:00 | 2024-05-14 06:00 | 024-3 | MRČ Donji Miholjac - MRS Bokšić (stream 3) | Kromatografski uzorak | 2024-06-04 08:33 | 4.1322 | 0.18519 | 93.458 | 1.9161 | 0.14477 | 0.30844 | 0.024546 | 0.070059 | 0.0080028 | 0.031368 | 0.0015514 | 0.01271 | - | 0.0093727 | 0.005456 | 0.00060962 | 9.248 | 33.292 | 9.7491 | 35.1307 | 10.2642 | 36.9482 | 10.8203 | 38.9532 | 43.4396 | 45.8329 | 12.0665 | 12.7314 | 13.3917 | 48.2101 | 14.1166 | 50.8199 | 0.71977 | 0.75961 | 0.58737 | 0.58752 | 16.9844 | 489.5367 | 90.2503
2024-05-14 06:00 | 2024-05-15 06:00 | 024-3 | MRČ Donji Miholjac - MRS Bokšić (stream 3) | Kromatografski uzorak | 2024-06-04 08:33 | 4.1282 | 0.18494 | 93.4615 | 1.9162 | 0.14522 | 0.30919 | 0.024475 | 0.070277 | 0.0080183 | 0.031497 | 0.0016758 | 0.012708 | - | 0.0093536 | 0.0053909 | 0.00056852 | 9.2485 | 33.2939 | 9.7497 | 35.1326 | 10.2647 | 36.9502 | 10.8209 | 38.9554 | 43.4424 | 45.8359 | 12.0673 | 12.7322 | 13.3926 | 48.2132 | 14.1176 | 50.8232 | 0.71975 | 0.7596 | 0.58736 | 0.5875 | 16.9841 | 490.0803 | 90.245
2024-05-15 06:00 | 2024-05-16 06:00 | 024-3 | MRČ Donji Miholjac - MRS Bokšić (stream 3) | Kromatografski uzorak | 2024-06-04 08:33 | 4.129 | 0.18524 | 93.4574 | 1.9186 | 0.14549 | 0.30971 | 0.024627 | 0.070309 | 0.0080283 | 0.031498 | 0.0015603 | 0.012752 | - | 0.0094329 | 0.0054711 | 0.0005449 | 9.2487 | 33.2946 | 9.7499 | 35.1334 | 10.265 | 36.951 | 10.8212 | 38.9562 | 43.4424 | 45.8359 | 12.0673 | 12.7322 | 13.3925 | 48.2131 | 14.1175 | 50.8231 | 0.71978 | 0.75963 | 0.58738 | 0.58753 | 16.9849 | 489.5242 | 90.2343
2024-05-16 06:00 | 2024-05-17 06:00 | 024-3 | MRČ Donji Miholjac - MRS Bokšić (stream 3) | Kromatografski uzorak | 2024-06-04 08:33 | 4.1763 | 0.18768 | 93.373 | 1.9373 | 0.15815 | 0.32571 | 0.025897 | 0.071805 | 0.0081726 | 0.031803 | 0.0016005 | 0.012876 | - | 0.0094153 | 0.0054735 | 0.00051614 | 9.2479 | 33.2922 | 9.749 | 35.1308 | 10.264 | 36.9477 | 10.8202 | 38.9527 | 43.4215 | 45.8135 | 12.0615 | 12.726 | 13.3859 | 48.1892 | 14.1104 | 50.7976 | 0.72038 | 0.76026 | 0.58787 | 0.58802 | 16.9989 | 489.1265 | 90.0909
2024-05-17 06:00 | 2024-05-18 06:00 | 024-3 | MRČ Donji Miholjac - MRS Bokšić (stream 3) | Kromatografski uzorak | 2024-06-04 08:33 | 4.2586 | 0.19163 | 92.8784 | 2.1845 | 0.293 | 0.48685 | 0.040116 | 0.081926 | 0.0094082 | 0.032697 | 0.0010357 | 0.013126 | - | 0.0095271 | 0.0054609 | 0.00054665 | 9.2823 | 33.4213 | 9.7853 | 35.2673 | 10.3022 | 37.085 | 10.8605 | 39.0977 | 43.4681 | 45.8631 | 12.0745 | 12.7397 | 13.3981 | 48.2331 | 14.1234 | 50.8442 | 0.72442 | 0.76452 | 0.59116 | 0.59131 | 17.0938 | 486.407 | 88.602
2024-05-18 06:00 | 2024-05-19 06:00 | 024-3 | MRČ Donji Miholjac - MRS Bokšić (stream 3) | Kromatografski uzorak | 2024-06-04 08:33 | 3.8135 | 0.17144 | 93.3548 | 2.2066 | 0.27582 | 0.45369 | 0.037307 | 0.074811 | 0.008673 | 0.030508 | 0.00096089 | 0.011918 | - | 0.0085378 | 0.0048733 | 0.000279 | 9.3213 | 33.561 | 9.8264 | 35.4147 | 10.3455 | 37.2408 | 10.9061 | 39.262 | 43.7388 | 46.1479 | 12.1497 | 12.8189 | 13.4818 | 48.5345 | 14.2114 | 51.1612 | 0.72149 | 0.76144 | 0.58878 | 0.58893 | 17.0247 | 488.3887 | 88.7928
2024-05-19 06:00 | 2024-05-20 06:00 | 024-3 | MRČ Donji Miholjac - MRS Bokšić (stream 3) | Kromatografski uzorak | 2024-06-04 08:33 | 4.4484 | 0.20052 | 92.6753 | 2.1809 | 0.29542 | 0.49488 | 0.041385 | 0.084577 | 0.0096028 | 0.033512 | 0.0013096 | 0.013433 | - | 0.0096477 | 0.0053086 | 0.00068791 | 9.2649 | 33.359 | 9.7669 | 35.2015 | 10.2829 | 37.0155 | 10.8401 | 39.0244 | 43.3523 | 45.74 | 12.0423 | 12.7056 | 13.3623 | 48.1041 | 14.0854 | 50.7074 | 0.7256 | 0.76578 | 0.59213 | 0.59228 | 17.1218 | 485.6222 | 88.5408
2024-05-20 06:00 | 2024-05-21 06:00 | 024-3 | MRČ Donji Miholjac - MRS Bokšić (stream 3) | Kromatografski uzorak | 2024-06-04 08:33 | 4.4689 | 0.20163 | 92.7064 | 2.1498 | 0.27549 | 0.47327 | 0.03924 | 0.083906 | 0.0096023 | 0.033735 | 0.0013727 | 0.01372 | - | 0.0098921 | 0.0055814 | 0.00072798 | 9.2577 | 33.3322 | 9.7593 | 35.1732 | 10.2749 | 36.9865 | 10.8316 | 38.9938 | 43.3265 | 45.7134 | 12.0351 | 12.6982 | 13.3546 | 48.0765 | 14.0775 | 50.6789 | 0.72528 | 0.76544 | 0.59187 | 0.59202 | 17.1143 | 485.8257 | 88.7178
2024-05-21 06:00 | 2024-05-22 06:00 | 024-3 | MRČ Donji Miholjac - MRS Bokšić (stream 3) | Kromatografski uzorak | 2024-06-04 08:33 | 4.4408 | 0.20017 | 92.6828 | 2.1888 | 0.28838 | 0.48743 | 0.040258 | 0.084378 | 0.0096457 | 0.03368 | 0.0012719 | 0.013673 | - | 0.0098486 | 0.0055713 | 0.00072155 | 9.2653 | 33.3604 | 9.7674 | 35.203 | 10.2834 | 37.0171 | 10.8406 | 39.0261 | 43.3559 | 45.7443 | 12.0433 | 12.7067 | 13.3634 | 48.1083 | 14.0867 | 50.7122 | 0.72553 | 0.7657 | 0.59207 | 0.59222 | 17.1201 | 485.6637 | 88.5516
2024-05-22 06:00 | 2024-05-23 06:00 | 024-3 | MRČ Donji Miholjac - MRS Bokšić (stream 3) | Kromatografski uzorak | 2024-06-04 08:33 | 4.3435 | 0.19606 | 92.7462 | 2.2231 | 0.29431 | 0.49107 | 0.04066 | 0.083269 | 0.0095196 | 0.033189 | 0.0011909 | 0.013323 | - | 0.0095697 | 0.0053502 | 0.00069335 | 9.2775 | 33.4046 | 9.7802 | 35.2496 | 10.2969 | 37.0658 | 10.8549 | 39.0775 | 43.4231 | 45.8151 | 12.062 | 12.7264 | 13.384 | 48.1824 | 14.1084 | 50.7903 | 0.72521 | 0.76536 | 0.59181 | 0.59196 | 17.1124 | 485.8831 | 88.4669
2024-05-23 06:00 | 2024-05-24 06:00 | 024-3 | MRČ Donji Miholjac - MRS Bokšić (stream 3) | Kromatografski uzorak | 2024-06-04 08:33 | 4.4708 | 0.20176 | 92.5944 | 2.2279 | 0.30212 | 0.50508 | 0.042275 | 0.085515 | 0.0097151 | 0.033796 | 0.0014105 | 0.013663 | - | 0.01013 | 0.0058541 | 0.00060962 | 9.268 | 33.3709 | 9.7702 | 35.214 | 10.2864 | 37.0279 | 10.8438 | 39.0375 | 43.3498 | 45.7382 | 12.0416 | 12.705 | 13.3612 | 48.1004 | 14.0845 | 50.7043 | 0.72618 | 0.76639 | 0.5926 | 0.59275 | 17.1354 | 485.2269 | 88.3648
2024-05-24 06:00 | 2024-05-25 06:00 | 024-3 | MRČ Donji Miholjac - MRS Bokšić (stream 3) | Kromatografski uzorak | 2024-06-04 08:33 | 4.2243 | 0.19127 | 92.8084 | 2.2726 | 0.30665 | 0.50335 | 0.041651 | 0.082932 | 0.0095811 | 0.032936 | 0.0010718 | 0.013147 | - | 0.0094711 | 0.0052738 | 0.00063772 | 9.2945 | 33.4661 | 9.7981 | 35.3146 | 10.3157 | 37.1334 | 10.8747 | 39.1488 | 43.5096 | 45.9067 | 12.086 | 12.7519 | 13.4104 | 48.2775 | 14.1364 | 50.8909 | 0.72498 | 0.76512 | 0.59162 | 0.59177 | 17.1069 | 486.0364 | 88.296
2024-05-25 06:00 | 2024-05-26 06:00 | 024-3 | MRČ Donji Miholjac - MRS Bokšić (stream 3) | Kromatografski uzorak | 2024-06-04 08:33 | 4.6935 | 0.20808 | 91.3906 | 3.2245 | 0.28473 | 0.48335 | 0.040678 | 0.08508 | 0.0094398 | 0.032108 | 0.0014132 | 0.013646 | - | 0.0099308 | 0.0056176 | 0.00070395 | 9.3141 | 33.5453 | 9.8188 | 35.3983 | 10.3375 | 37.2116 | 10.8977 | 39.2315 | 43.3733 | 45.7619 | 12.0481 | 12.7116 | 13.365 | 48.1139 | 14.0882 | 50.7174 | 0.73303 | 0.77362 | 0.59819 | 0.59835 | 17.2965 | 480.7692 | 86.0649
2024-05-26 06:00 | 2024-05-27 06:00 | 024-3 | MRČ Donji Miholjac - MRS Bokšić (stream 3) | Kromatografski uzorak | 2024-06-04 08:33 | 4.8438 | 0.20351 | 89.3414 | 5.2368 | 0.20423 | 0.37455 | 0.032161 | 0.075816 | 0.0079199 | 0.0263 | 0.0015113 | 0.012428 | - | 0.0084271 | 0.0050162 | 0.0007336 | 9.4258 | 33.9634 | 9.9366 | 35.8399 | 10.4615 | 37.6575 | 11.0284 | 39.7022 | 43.582 | 45.9837 | 12.1061 | 12.7732 | 13.4229 | 48.3224 | 14.1498 | 50.9391 | 0.7442 | 0.78542 | 0.6073 | 0.60747 | 17.5586 | 473.5283 | 82.4542
2024-05-27 06:00 | 2024-05-28 06:00 | 024-3 | MRČ Donji Miholjac - MRS Bokšić (stream 3) | Kromatografski uzorak | 2024-06-04 08:33 | 4.8978 | 0.20465 | 89.148 | 5.396 | 0.18731 | 0.35352 | 0.030124 | 0.074401 | 0.0077319 | 0.025878 | 0.0014567 | 0.012441 | - | 0.0084787 | 0.0050603 | 0.00064107 | 9.4287 | 33.9747 | 9.9396 | 35.8519 | 10.4647 | 37.6689 | 11.0317 | 39.7142 | 43.5685 | 45.9694 | 12.1023 | 12.7693 | 13.4183 | 48.3059 | 14.1449 | 50.9217 | 0.74516 | 0.78643 | 0.60809 | 0.60826 | 17.5812 | 472.9212 | 82.251
2024-05-28 06:00 | 2024-05-29 06:00 | 024-3 | MRČ Donji Miholjac - MRS Bokšić (stream 3) | Kromatografski uzorak | 2024-06-04 08:33 | 4.8902 | 0.20185 | 89.1183 | 5.4499 | 0.17753 | 0.3397 | 0.028744 | 0.072989 | 0.0075078 | 0.025305 | 0.001436 | 0.012224 | - | 0.0083542 | 0.0050696 | 0.00053805 | 9.4311 | 33.9837 | 9.9422 | 35.8614 | 10.4674 | 37.6787 | 11.0346 | 39.7246 | 43.5786 | 45.9801 | 12.1052 | 12.7722 | 13.4214 | 48.3169 | 14.1481 | 50.9333 | 0.7452 | 0.78648 | 0.60813 | 0.6083 | 17.5823 | 472.8908 | 82.2234
2024-05-29 06:00 | 2024-05-30 06:00 | 024-3 | MRČ Donji Miholjac - MRS Bokšić (stream 3) | Kromatografski uzorak | 2024-06-04 08:33 | 4.9424 | 0.20609 | 89.0936 | 5.3735 | 0.21313 | 0.38437 | 0.032779 | 0.076508 | 0.0079244 | 0.026081 | 0.0014188 | 0.012435 | - | 0.0084141 | 0.0049477 | 0.00073362 | 9.4275 | 33.9706 | 9.9383 | 35.8476 | 10.4633 | 37.6639 | 11.0303 | 39.709 | 43.5485 | 45.9483 | 12.0968 | 12.7634 | 13.412 | 48.2831 | 14.1383 | 50.8977 | 0.74566 | 0.78696 | 0.6085 | 0.60867 | 17.5932 | 472.6 | 82.1457
2024-05-30 06:00 | 2024-05-31 06:00 | 024-3 | MRČ Donji Miholjac - MRS Bokšić (stream 3) | Kromatografski uzorak | 2024-06-04 08:33 | 4.9558 | 0.20986 | 89.0688 | 5.2934 | 0.28287 | 0.47209 | 0.040837 | 0.083188 | 0.0088441 | 0.02756 | 0.0011082 | 0.013028 | - | 0.0088265 | 0.0051962 | 0.000634 | 9.4342 | 33.9957 | 9.9454 | 35.8742 | 10.4708 | 37.6907 | 11.0381 | 39.7373 | 43.557 | 45.957 | 12.0992 | 12.7658 | 13.4142 | 48.2911 | 14.1405 | 50.9059 | 0.74648 | 0.78783 | 0.60917 | 0.60934 | 17.6124 | 472.0851 | 81.8746
2024-05-31 06:00 | 2024-06-01 06:00 | 024-3 | MRČ Donji Miholjac - MRS Bokšić (stream 3) | Kromatografski uzorak | 2024-06-04 08:33 | 4.8789 | 0.20561 | 89.1751 | 5.3169 | 0.24552 | 0.42343 | 0.036421 | 0.079182 | 0.0082238 | 0.026579 | 0.0012241 | 0.012464 | - | 0.0083002 | 0.0048604 | 0.00065195 | 9.4355 | 33.9996 | 9.9467 | 35.8782 | 10.4722 | 37.6958 | 11.0396 | 39.7427 | 43.5904 | 45.9924 | 12.1084 | 12.7757 | 13.4248 | 48.3293 | 14.1518 | 50.9463 | 0.7455 | 0.78679 | 0.60837 | 0.60854 | 17.5893 | 472.7038 | 82.0746
2024-05-01 06:00 | 2024-05-02 06:00 | 024-4 | MRČ Donji Miholjac - MRS Osijek (stream 4) | Kromatografski uzorak | 2024-06-04 08:33 | 5.7903 | 0.36168 | 89.8173 | 2.9416 | 0.72423 | 1.0891 | 0.10183 | 0.16038 | 0.015567 | 0.041604 | 0 | 0.019342 | - | 0.01453 | 0.0092771 | 0.0023416 | 9.2774 | 33.4233 | 9.7801 | 35.27 | 10.2968 | 37.0645 | 10.8547 | 39.0769 | 42.7998 | 45.158 | 11.8888 | 12.5439 | 13.184 | 47.4624 | 13.8978 | 50.0322 | 0.74731 | 0.7887 | 0.60985 | 0.61001 | 17.633 | 471.5403 | 83.7178
2024-05-02 06:00 | 2024-05-03 06:00 | 024-4 | MRČ Donji Miholjac - MRS Osijek (stream 4) | Kromatografski uzorak | 2024-06-04 08:33 | 4.0469 | 0.2382 | 92.256 | 2.6794 | 0.51857 | 0.7795 | 0.069698 | 0.11316 | 0.011937 | 0.031023 | 7.8595e-05 | 0.015116 | - | 0.011186 | 0.0069467 | 0.0017838 | 9.3812 | 33.7874 | 9.8895 | 35.654 | 10.412 | 37.4795 | 10.9761 | 39.5141 | 43.7503 | 46.1602 | 12.1529 | 12.8223 | 13.4809 | 48.5311 | 14.2105 | 51.1578 | 0.73088 | 0.77135 | 0.59644 | 0.5966 | 17.2453 | 482.161 | 86.013
2024-05-03 06:00 | 2024-05-04 06:00 | 024-4 | MRČ Donji Miholjac - MRS Osijek (stream 4) | Kromatografski uzorak | 2024-06-04 08:33 | 2.3018 | 0.18459 | 94.4105 | 2.5917 | 0.3245 | 0.51145 | 0.050212 | 0.085188 | 0.0080193 | 0.020388 | 0 | 0.010554 | - | 0.0074455 | 0.0043368 | 0.00080632 | 9.4987 | 34.2033 | 10.0133 | 36.0926 | 10.5423 | 37.949 | 11.1136 | 40.0089 | 44.7305 | 47.18 | 12.4251 | 13.1055 | 13.7859 | 49.6292 | 14.5276 | 52.2992 | 0.71695 | 0.75665 | 0.58507 | 0.58522 | 16.9165 | 491.7359 | 87.8133
2024-05-04 06:00 | 2024-05-05 06:00 | 024-4 | MRČ Donji Miholjac - MRS Osijek (stream 4) | Kromatografski uzorak | 2024-06-04 08:33 | 4.2993 | 0.34988 | 91.7973 | 2.7782 | 0.47533 | 0.7753 | 0.081428 | 0.13794 | 0.011848 | 0.031887 | 0 | 0.015866 | - | 0.01203 | 0.0071567 | 0.0018193 | 9.3563 | 33.6993 | 9.8633 | 35.561 | 10.3844 | 37.3802 | 10.9471 | 39.4094 | 43.5344 | 45.9328 | 12.0929 | 12.7591 | 13.4138 | 48.2896 | 14.1399 | 50.9037 | 0.73429 | 0.77495 | 0.59922 | 0.59938 | 17.3257 | 479.9023 | 85.785
2024-05-05 06:00 | 2024-05-06 06:00 | 024-4 | MRČ Donji Miholjac - MRS Osijek (stream 4) | Kromatografski uzorak | 2024-06-04 08:33 | 4.4736 | 0.35083 | 91.463 | 2.8631 | 0.53945 | 0.84951 | 0.086313 | 0.14112 | 0.012467 | 0.033129 | 0 | 0.016034 | - | 0.012062 | 0.0071631 | 0.0017658 | 9.3572 | 33.7045 | 9.8642 | 35.5666 | 10.3853 | 37.3834 | 10.948 | 39.413 | 43.4709 | 45.8663 | 12.0752 | 12.7406 | 13.3933 | 48.2159 | 14.1185 | 50.8266 | 0.73665 | 0.77744 | 0.60114 | 0.60131 | 17.3813 | 478.3661 | 85.2297
2024-05-06 06:00 | 2024-05-07 06:00 | 024-4 | MRČ Donji Miholjac - MRS Osijek (stream 4) | Kromatografski uzorak | 2024-06-04 08:33 | 4.7069 | 0.30222 | 90.622 | 3.2147 | 0.80438 | 1.1541 | 0.11182 | 0.1495 | 0.01501 | 0.036854 | 0 | 0.016106 | - | 0.011768 | 0.0068806 | 0.001798 | 9.4112 | 33.9079 | 9.9211 | 35.7814 | 10.4453 | 37.5989 | 11.0112 | 39.6405 | 43.5386 | 45.9376 | 12.0941 | 12.7604 | 13.4106 | 48.2781 | 14.1367 | 50.8921 | 0.74326 | 0.78442 | 0.60654 | 0.60671 | 17.5366 | 474.1429 | 83.0699
2024-05-07 06:00 | 2024-05-08 06:00 | 024-4 | MRČ Donji Miholjac - MRS Osijek (stream 4) | Kromatografski uzorak | 2024-06-04 08:33 | 4.6978 | 0.23978 | 91.9909 | 2.3616 | 0.43723 | 0.70987 | 0.065641 | 0.11527 | 0.01352 | 0.036811 | 0.001528 | 0.017327 | - | 0.012456 | 0.0079495 | 0.0021349 | 9.2891 | 33.4523 | 9.7924 | 35.3002 | 10.3097 | 37.1117 | 10.8684 | 39.1262 | 43.2952 | 45.6778 | 12.0264 | 12.6883 | 13.342 | 48.0313 | 14.0635 | 50.6285 | 0.73166 | 0.77218 | 0.59708 | 0.59723 | 17.2644 | 481.6533 | 86.8951
2024-05-08 06:00 | 2024-05-09 06:00 | 024-4 | MRČ Donji Miholjac - MRS Osijek (stream 4) | Kromatografski uzorak | 2024-06-04 08:33 | 4.2725 | 0.24465 | 91.6902 | 2.8788 | 0.61213 | 0.91383 | 0.085936 | 0.12417 | 0.014622 | 0.036188 | 0.0013004 | 0.01765 | - | 0.012598 | 0.0072128 | 0.002021 | 9.3968 | 33.8486 | 9.906 | 35.7186 | 10.4293 | 37.5419 | 10.9945 | 39.5801 | 43.7082 | 46.1058 | 12.1412 | 12.8072 | 13.466 | 48.4775 | 14.1917 | 51.0902 | 0.73526 | 0.77598 | 0.60001 | 0.60017 | 17.3484 | 479.4519 | 84.8164
2024-05-09 06:00 | 2024-05-10 06:00 | 024-4 | MRČ Donji Miholjac - MRS Osijek (stream 4) | Kromatografski uzorak | 2024-06-04 08:33 | 4.4963 | 0.21943 | 92.2786 | 2.3922 | 0.37162 | 0.61344 | 0.053327 | 0.10173 | 0.012197 | 0.033864 | 0.0022347 | 0.017074 | - | 0.012219 | 0.0072715 | 0.0019077 | 9.2958 | 33.4749 | 9.7995 | 35.3239 | 10.3172 | 37.1388 | 10.8763 | 39.1546 | 43.3972 | 45.7857 | 12.0548 | 12.7183 | 13.3742 | 48.1473 | 14.0975 | 50.751 | 0.7292 | 0.76957 | 0.59507 | 0.59522 | 17.2063 | 483.2971 | 87.3395
2024-05-10 06:00 | 2024-05-11 06:00 | 024-4 | MRČ Donji Miholjac - MRS Osijek (stream 4) | Kromatografski uzorak | 2024-06-04 08:33 | 4.0568 | 0.19025 | 93.2297 | 2.1212 | 0.20537 | 0.40207 | 0.034227 | 0.083804 | 0.010166 | 0.030352 | 0.0029088 | 0.016087 | - | 0.011364 | 0.0065146 | 0.0012796 | 9.2866 | 33.4348 | 9.7898 | 35.2815 | 10.307 | 37.1021 | 10.8655 | 39.1157 | 43.5544 | 45.9544 | 12.0985 | 12.7651 | 13.4255 | 48.3317 | 14.1523 | 50.9484 | 0.72212 | 0.7621 | 0.58929 | 0.58944 | 17.0397 | 487.9527 | 89.1438
2024-05-11 06:00 | 2024-05-12 06:00 | 024-4 | MRČ Donji Miholjac - MRS Osijek (stream 4) | Kromatografski uzorak | 2024-06-04 08:33 | 4.2758 | 0.19918 | 92.9634 | 2.1353 | 0.22327 | 0.42633 | 0.036478 | 0.085605 | 0.01049 | 0.032117 | 0.0028455 | 0.016121 | - | 0.011503 | 0.0065991 | 0.0013006 | 9.2701 | 33.3761 | 9.7724 | 35.2195 | 10.2887 | 37.0362 | 10.8462 | 39.0462 | 43.4288 | 45.8216 | 12.0636 | 12.7282 | 13.3865 | 48.1913 | 14.1111 | 50.8001 | 0.72377 | 0.76384 | 0.59063 | 0.59078 | 17.0785 | 486.847 | 88.9538
2024-05-12 06:00 | 2024-05-13 06:00 | 024-4 | MRČ Donji Miholjac - MRS Osijek (stream 4) | Kromatografski uzorak | 2024-06-04 08:33 | 4.176 | 0.19224 | 93.1584 | 2.0537 | 0.23021 | 0.41971 | 0.034498 | 0.078919 | 0.0092632 | 0.032606 | 0.0014577 | 0.014088 | - | 0.010762 | 0.0065141 | 0.0013968 | 9.2719 | 33.3815 | 9.7743 | 35.2252 | 10.2907 | 37.0434 | 10.8483 | 39.0538 | 43.4745 | 45.8697 | 12.0763 | 12.7416 | 13.401 | 48.2436 | 14.1264 | 50.8552 | 0.72248 | 0.76248 | 0.58958 | 0.58973 | 17.0482 | 487.7081 | 89.2685
2024-05-13 06:00 | 2024-05-14 06:00 | 024-4 | MRČ Donji Miholjac - MRS Osijek (stream 4) | Kromatografski uzorak | 2024-06-04 08:33 | 4.1302 | 0.18975 | 93.4563 | 1.9025 | 0.14959 | 0.32124 | 0.025281 | 0.071785 | 0.0083935 | 0.032624 | 0.001611 | 0.013654 | - | 0.01059 | 0.0064477 | 0.0012654 | 9.2502 | 33.3002 | 9.7514 | 35.1393 | 10.2666 | 36.9569 | 10.8229 | 38.9624 | 43.4427 | 45.8362 | 12.0674 | 12.7323 | 13.3925 | 48.2131 | 14.1175 | 50.8231 | 0.72002 | 0.75988 | 0.58757 | 0.58772 | 16.9903 | 489.3677 | 90.1928
2024-05-14 06:00 | 2024-05-15 06:00 | 024-4 | MRČ Donji Miholjac - MRS Osijek (stream 4) | Kromatografski uzorak | 2024-06-04 08:33 | 4.1248 | 0.18948 | 93.4613 | 1.9027 | 0.14969 | 0.32176 | 0.025203 | 0.072005 | 0.0084178 | 0.032783 | 0.0017425 | 0.013693 | - | 0.010574 | 0.0064041 | 0.0012555 | 9.2509 | 33.3026 | 9.7521 | 35.1418 | 10.2673 | 36.9595 | 10.8237 | 38.9652 | 43.4464 | 45.8401 | 12.0684 | 12.7334 | 13.3937 | 48.2172 | 14.1187 | 50.8274 | 0.72 | 0.75985 | 0.58756 | 0.5877 | 16.9898 | 489.3815 | 90.1869
2024-05-15 06:00 | 2024-05-16 06:00 | 024-4 | MRČ Donji Miholjac - MRS Osijek (stream 4) | Kromatografski uzorak | 2024-06-04 08:33 | 4.1009 | 0.18793 | 93.4323 | 1.946 | 0.15352 | 0.33295 | 0.027014 | 0.072716 | 0.0093464 | 0.034269 | 0.0026804 | 0.014569 | - | 0.010902 | 0.006495 | 0.0014411 | 9.259 | 33.3326 | 9.7607 | 35.1735 | 10.2764 | 36.992 | 10.8332 | 38.9995 | 43.475 | 45.8705 | 12.0764 | 12.7418 | 13.4022 | 48.2479 | 14.1278 | 50.86 | 0.72034 | 0.76022 | 0.58783 | 0.58798 | 16.9978 | 489.1555 | 89.9704
2024-05-16 06:00 | 2024-05-17 06:00 | 024-4 | MRČ Donji Miholjac - MRS Osijek (stream 4) | Kromatografski uzorak | 2024-06-04 08:33 | 4.1571 | 0.19086 | 93.342 | 1.9617 | 0.16535 | 0.34835 | 0.028208 | 0.074255 | 0.0094817 | 0.0346 | 0.0027771 | 0.014686 | - | 0.011055 | 0.0064962 | 0.0014473 | 9.257 | 33.326 | 9.7586 | 35.1666 | 10.2742 | 36.9841 | 10.8309 | 38.9912 | 43.4478 | 45.8416 | 12.0688 | 12.7338 | 13.3936 | 48.217 | 14.1187 | 50.8272 | 0.72096 | 0.76088 | 0.58834 | 0.58849 | 17.0126 | 488.737 | 89.8402
2024-05-17 06:00 | 2024-05-18 06:00 | 024-4 | MRČ Donji Miholjac - MRS Osijek (stream 4) | Kromatografski uzorak | 2024-06-04 08:33 | 4.2338 | 0.19471 | 92.8589 | 2.2016 | 0.30161 | 0.51097 | 0.042871 | 0.084322 | 0.010738 | 0.035464 | 0.0023117 | 0.014948 | - | 0.011012 | 0.0064093 | 0.0012875 | 9.2916 | 33.4556 | 9.795 | 35.3035 | 10.3125 | 37.122 | 10.8713 | 39.1367 | 43.4969 | 45.8936 | 12.0825 | 12.7482 | 13.4066 | 48.2637 | 14.1324 | 50.8768 | 0.72494 | 0.76507 | 0.59159 | 0.59174 | 17.1059 | 486.0625 | 88.3736
2024-05-18 06:00 | 2024-05-19 06:00 | 024-4 | MRČ Donji Miholjac - MRS Osijek (stream 4) | Kromatografski uzorak | 2024-06-04 08:33 | 3.8217 | 0.17564 | 93.2968 | 2.225 | 0.28714 | 0.48076 | 0.039942 | 0.077684 | 0.010027 | 0.033343 | 0.0020789 | 0.013686 | - | 0.0099635 | 0.005789 | 0.0011134 | 9.3279 | 33.5856 | 9.8333 | 35.4407 | 10.3528 | 37.267 | 10.9138 | 39.2897 | 43.7481 | 46.1579 | 12.1522 | 12.8217 | 13.4843 | 48.5434 | 14.2141 | 51.1708 | 0.72224 | 0.76223 | 0.58939 | 0.58954 | 17.0422 | 487.8897 | 88.5439
2024-05-19 06:00 | 2024-05-20 06:00 | 024-4 | MRČ Donji Miholjac - MRS Osijek (stream 4) | Kromatografski uzorak | 2024-06-04 08:33 | 4.4194 | 0.20365 | 92.6579 | 2.1995 | 0.30562 | 0.51966 | 0.043729 | 0.087038 | 0.010922 | 0.03625 | 0.0023922 | 0.015165 | - | 0.010972 | 0.0062609 | 0.0013127 | 9.2746 | 33.3948 | 9.7772 | 35.2393 | 10.2937 | 37.0542 | 10.8515 | 39.0653 | 43.3836 | 45.7733 | 12.051 | 12.7148 | 13.3716 | 48.1377 | 14.0953 | 50.743 | 0.7261 | 0.76631 | 0.59254 | 0.59269 | 17.1336 | 485.2912 | 88.3077
2024-05-20 06:00 | 2024-05-21 06:00 | 024-4 | MRČ Donji Miholjac - MRS Osijek (stream 4) | Kromatografski uzorak | 2024-06-04 08:33 | 4.4707 | 0.20678 | 92.6888 | 2.1381 | 0.28832 | 0.49558 | 0.040621 | 0.086219 | 0.010064 | 0.03507 | 0.0014151 | 0.014695 | - | 0.011132 | 0.0066024 | 0.0014451 | 9.2611 | 33.3449 | 9.7629 | 35.1867 | 10.2787 | 37.0001 | 10.8356 | 39.0082 | 43.3307 | 45.7178 | 12.0363 | 12.6994 | 13.3557 | 48.0804 | 14.0786 | 50.683 | 0.7257 | 0.76588 | 0.59221 | 0.59236 | 17.1241 | 485.5497 | 88.611
2024-05-21 06:00 | 2024-05-22 06:00 | 024-4 | MRČ Donji Miholjac - MRS Osijek (stream 4) | Kromatografski uzorak | 2024-06-04 08:33 | 4.4366 | 0.20501 | 92.677 | 2.1743 | 0.29874 | 0.50716 | 0.041569 | 0.086496 | 0.010089 | 0.034994 | 0.0013408 | 0.014639 | - | 0.011121 | 0.0066352 | 0.0015356 | 9.2688 | 33.3733 | 9.771 | 35.2167 | 10.2872 | 37.031 | 10.8447 | 39.0408 | 43.3627 | 45.7514 | 12.0452 | 12.7087 | 13.3653 | 48.1152 | 14.0887 | 50.7195 | 0.72587 | 0.76605 | 0.59235 | 0.5925 | 17.128 | 485.44 | 88.4668
2024-05-22 06:00 | 2024-05-23 06:00 | 024-4 | MRČ Donji Miholjac - MRS Osijek (stream 4) | Kromatografski uzorak | 2024-06-04 08:33 | 4.3403 | 0.20089 | 92.7411 | 2.2077 | 0.30468 | 0.51003 | 0.041775 | 0.085337 | 0.0099528 | 0.034477 | 0.0011723 | 0.01425 | - | 0.010774 | 0.0063599 | 0.0012507 | 9.2805 | 33.4159 | 9.7834 | 35.2615 | 10.3003 | 37.0779 | 10.8584 | 39.0902 | 43.4285 | 45.8208 | 12.0635 | 12.728 | 13.3855 | 48.1877 | 14.11 | 50.796 | 0.72552 | 0.76568 | 0.59206 | 0.59221 | 17.1197 | 485.6762 | 88.3879
2024-05-23 06:00 | 2024-05-24 06:00 | 024-4 | MRČ Donji Miholjac - MRS Osijek (stream 4) | Kromatografski uzorak | 2024-06-04 08:33 | 4.4747 | 0.20709 | 92.5801 | 2.2129 | 0.31294 | 0.52528 | 0.04347 | 0.087734 | 0.010166 | 0.035135 | 0.0014222 | 0.014647 | - | 0.011403 | 0.0068925 | 0.0014669 | 9.2707 | 33.381 | 9.7731 | 35.2248 | 10.2894 | 37.0387 | 10.8469 | 39.0489 | 43.3515 | 45.74 | 12.0421 | 12.7055 | 13.3616 | 48.1016 | 14.0849 | 50.7057 | 0.72657 | 0.76679 | 0.59292 | 0.59307 | 17.1445 | 484.9705 | 88.2784
2024-05-24 06:00 | 2024-05-25 06:00 | 024-4 | MRČ Donji Miholjac - MRS Osijek (stream 4) | Kromatografski uzorak | 2024-06-04 08:33 | 4.2139 | 0.19554 | 92.7985 | 2.2645 | 0.32147 | 0.52762 | 0.043546 | 0.085178 | 0.010047 | 0.03419 | 0.00116 | 0.014036 | - | 0.010613 | 0.0062424 | 0.0011339 | 9.2995 | 33.4849 | 9.8034 | 35.3344 | 10.3213 | 37.1536 | 10.8806 | 39.1701 | 43.5227 | 45.9205 | 12.0896 | 12.7557 | 13.4142 | 48.2912 | 14.1404 | 50.9054 | 0.72535 | 0.76552 | 0.59193 | 0.59208 | 17.1157 | 485.7873 | 88.1742
2024-05-25 06:00 | 2024-05-26 06:00 | 024-4 | MRČ Donji Miholjac - MRS Osijek (stream 4) | Kromatografski uzorak | 2024-06-04 08:33 | 4.6766 | 0.21261 | 91.4341 | 3.1735 | 0.29562 | 0.50318 | 0.041867 | 0.087111 | 0.0098826 | 0.033397 | 0.0014544 | 0.014599 | - | 0.011061 | 0.0066508 | 0.0015354 | 9.3161 | 33.5527 | 9.8209 | 35.4062 | 10.3398 | 37.2198 | 10.9 | 39.2402 | 43.3815 | 45.7706 | 12.0504 | 12.7141 | 13.3675 | 48.1229 | 14.0908 | 50.727 | 0.73308 | 0.77367 | 0.59823 | 0.59839 | 17.2975 | 480.7389 | 86.0686
2024-05-26 06:00 | 2024-05-27 06:00 | 024-4 | MRČ Donji Miholjac - MRS Osijek (stream 4) | Kromatografski uzorak | 2024-06-04 08:33 | 4.8393 | 0.20858 | 89.3616 | 5.2005 | 0.21145 | 0.39008 | 0.033213 | 0.077706 | 0.0082985 | 0.02736 | 0.0015975 | 0.013336 | - | 0.0095901 | 0.0060893 | 0.0014412 | 9.427 | 33.9677 | 9.9378 | 35.8445 | 10.4628 | 37.6622 | 11.0298 | 39.7072 | 43.5834 | 45.9851 | 12.1065 | 12.7736 | 13.4233 | 48.3237 | 14.1501 | 50.9405 | 0.74434 | 0.78557 | 0.60742 | 0.60759 | 17.562 | 474.1074 | 82.4372
2024-05-27 06:00 | 2024-05-28 06:00 | 024-4 | MRČ Donji Miholjac - MRS Osijek (stream 4) | Kromatografski uzorak | 2024-06-04 08:33 | 4.8969 | 0.20984 | 89.1687 | 5.3555 | 0.19486 | 0.36902 | 0.031052 | 0.076323 | 0.0080996 | 0.02693 | 0.0015226 | 0.013327 | - | 0.0095559 | 0.006045 | 0.0013068 | 9.4291 | 33.9763 | 9.94 | 35.8536 | 10.4652 | 37.6706 | 11.0322 | 39.716 | 43.5668 | 45.9676 | 12.1019 | 12.7688 | 13.4177 | 48.3038 | 14.1443 | 50.9196 | 0.74529 | 0.78657 | 0.60819 | 0.60836 | 17.5842 | 472.8393 | 82.2408
2024-05-28 06:00 | 2024-05-29 06:00 | 024-4 | MRČ Donji Miholjac - MRS Osijek (stream 4) | Kromatografski uzorak | 2024-06-04 08:33 | 4.8916 | 0.20705 | 89.1367 | 5.41 | 0.18445 | 0.3546 | 0.029626 | 0.074876 | 0.0078731 | 0.026351 | 0.0015003 | 0.013126 | - | 0.0094075 | 0.0059992 | 0.0013939 | 9.4314 | 33.9845 | 9.9424 | 35.8623 | 10.4677 | 37.6795 | 11.0349 | 39.7255 | 43.5756 | 45.9768 | 12.1043 | 12.7713 | 13.4204 | 48.3133 | 14.1471 | 50.9296 | 0.74535 | 0.78663 | 0.60824 | 0.60841 | 17.5857 | 472.8008 | 82.2143
2024-05-29 06:00 | 2024-05-30 06:00 | 024-4 | MRČ Donji Miholjac - MRS Osijek (stream 4) | Kromatografski uzorak | 2024-06-04 08:33 | 4.9391 | 0.21119 | 89.1131 | 5.3369 | 0.2202 | 0.39967 | 0.033669 | 0.078423 | 0.0083193 | 0.027166 | 0.0014714 | 0.013384 | - | 0.0094894 | 0.0060705 | 0.0014773 | 9.4285 | 33.9744 | 9.9394 | 35.8516 | 10.4645 | 37.6679 | 11.0315 | 39.7133 | 43.549 | 45.9489 | 12.097 | 12.7636 | 13.4121 | 48.2836 | 14.1384 | 50.8982 | 0.74581 | 0.78712 | 0.60862 | 0.60879 | 17.5966 | 472.508 | 82.1289
2024-05-30 06:00 | 2024-05-31 06:00 | 024-4 | MRČ Donji Miholjac - MRS Osijek (stream 4) | Kromatografski uzorak | 2024-06-04 08:33 | 4.9536 | 0.21518 | 89.0841 | 5.2566 | 0.29322 | 0.49045 | 0.041457 | 0.085306 | 0.0092601 | 0.028669 | 0.00091541 | 0.013961 | - | 0.010155 | 0.0061902 | 0.0013246 | 9.4354 | 34.0005 | 9.9467 | 35.8792 | 10.4722 | 37.6957 | 11.0396 | 39.7426 | 43.5576 | 45.9577 | 12.0993 | 12.766 | 13.4143 | 48.2915 | 14.1407 | 50.9064 | 0.74667 | 0.78803 | 0.60932 | 0.60949 | 17.6168 | 471.9673 | 81.8476
2024-05-31 06:00 | 2024-06-01 06:00 | 024-4 | MRČ Donji Miholjac - MRS Osijek (stream 4) | Kromatografski uzorak | 2024-06-04 08:33 | 4.8347 | 0.20866 | 89.2588 | 5.2492 | 0.25568 | 0.44861 | 0.038727 | 0.081722 | 0.0095492 | 0.029279 | 0.0022445 | 0.014252 | - | 0.0097877 | 0.0059827 | 0.0013895 | 9.4406 | 34.0183 | 9.9522 | 35.898 | 10.478 | 37.7165 | 11.0457 | 39.7645 | 43.6168 | 46.0201 | 12.1158 | 12.7834 | 13.4329 | 48.3585 | 14.1602 | 50.9768 | 0.74543 | 0.78672 | 0.60831 | 0.60848 | 17.5875 | 472.754 | 82.0427
2024-05-01 06:00 | 2024-05-02 06:00 | 006-3 | MRČ Špišić Bukovica - MRČ Donji Miholjac (stream 3) | Kromatografski uzorak | 2024-06-04 08:33 | 4.4268 | 0.29577 | 91.7274 | 2.7599 | 0.49251 | 0.79011 | 0.091518 | 0.12699 | 0.011939 | 0.031967 | 0.0028162 | 0.015364 | - | 0.011245 | 0.005187 | 0.00056749 | 9.3489 | 33.6727 | 9.8555 | 35.5329 | 10.3762 | 37.3507 | 10.9384 | 39.3783 | 43.5009 | 45.8974 | 12.0836 | 12.7493 | 13.4035 | 48.2524 | 14.129 | 50.8646 | 0.73426 | 0.77492 | 0.59919 | 0.59935 | 17.3251 | 479.9332 | 85.7117
2024-05-02 06:00 | 2024-05-03 06:00 | 006-3 | MRČ Špišić Bukovica - MRČ Donji Miholjac (stream 3) | Kromatografski uzorak | 2024-06-04 08:33 | 4.4309 | 0.34883 | 91.6184 | 2.8114 | 0.475 | 0.79053 | 0.098729 | 0.139 | 0.011575 | 0.031543 | 0.0028813 | 0.01514 | - | 0.01118 | 0.0050275 | 0.00045289 | 9.3484 | 33.6712 | 9.8549 | 35.5314 | 10.3756 | 37.3484 | 10.9378 | 39.3759 | 43.4674 | 45.8626 | 12.0743 | 12.7396 | 13.3929 | 48.2143 | 14.118 | 50.8249 | 0.73531 | 0.77603 | 0.60005 | 0.60022 | 17.3499 | 479.2257 | 85.6147
2024-05-03 06:00 | 2024-05-04 06:00 | 006-3 | MRČ Špišić Bukovica - MRČ Donji Miholjac (stream 3) | Kromatografski uzorak | 2024-06-04 08:33 | 4.4263 | 0.34826 | 91.6364 | 2.8059 | 0.47039 | 0.78321 | 0.097367 | 0.13748 | 0.011621 | 0.031539 | 0.0028839 | 0.015201 | - | 0.011193 | 0.0050525 | 0.00048778 | 9.3473 | 33.667 | 9.8538 | 35.527 | 10.3743 | 37.344 | 10.9365 | 39.3713 | 43.4668 | 45.862 | 12.0741 | 12.7394 | 13.3928 | 48.214 | 14.118 | 50.8246 | 0.73515 | 0.77586 | 0.59992 | 0.60008 | 17.346 | 479.3322 | 85.6616
2024-05-04 06:00 | 2024-05-05 06:00 | 006-3 | MRČ Špišić Bukovica - MRČ Donji Miholjac (stream 3) | Kromatografski uzorak | 2024-06-04 08:33 | 4.4676 | 0.33957 | 91.443 | 2.8914 | 0.53466 | 0.8584 | 0.10499 | 0.13953 | 0.012166 | 0.032331 | 0.0028449 | 0.015265 | - | 0.011144 | 0.0050156 | 0.00045046 | 9.3618 | 33.7216 | 9.8691 | 35.5846 | 10.3905 | 37.402 | 10.9535 | 39.4325 | 43.4903 | 45.8868 | 12.0806 | 12.7463 | 13.3991 | 48.2369 | 14.1247 | 50.8488 | 0.73674 | 0.77754 | 0.60122 | 0.60138 | 17.3833 | 478.3101 | 85.1124
2024-05-05 06:00 | 2024-05-06 06:00 | 006-3 | MRČ Špišić Bukovica - MRČ Donji Miholjac (stream 3) | Kromatografski uzorak | 2024-06-04 08:33 | 4.7581 | 0.27862 | 90.5022 | 3.2791 | 0.81934 | 1.1819 | 0.13299 | 0.14494 | 0.014797 | 0.036341 | 0.0024105 | 0.015246 | - | 0.010777 | 0.0046332 | 0.00040881 | 9.4167 | 33.9286 | 9.9269 | 35.8033 | 10.4514 | 37.6208 | 11.0177 | 39.6636 | 43.546 | 45.9454 | 12.0961 | 12.7626 | 13.4125 | 48.2848 | 14.1387 | 50.8992 | 0.74392 | 0.78512 | 0.60708 | 0.60724 | 17.5521 | 473.7277 | 82.7932
2024-05-06 06:00 | 2024-05-07 06:00 | 006-3 | MRČ Špišić Bukovica - MRČ Donji Miholjac (stream 3) | Kromatografski uzorak | 2024-06-04 08:33 | 5.1377 | 0.26628 | 91.4531 | 2.4157 | 0.44231 | 0.72721 | 0.079214 | 0.11964 | 0.01258 | 0.035747 | 0.0032096 | 0.016682 | - | 0.011739 | 0.0054492 | 0.00063658 | 9.2506 | 33.3145 | 9.7518 | 35.1548 | 10.267 | 36.9578 | 10.8233 | 38.9639 | 43.0284 | 45.3962 | 11.9523 | 12.6101 | 13.2595 | 47.7341 | 13.9764 | 50.315 | 0.73468 | 0.77536 | 0.59954 | 0.59969 | 17.3357 | 479.6779 | 86.6558
2024-05-07 06:00 | 2024-05-08 06:00 | 006-3 | MRČ Špišić Bukovica - MRČ Donji Miholjac (stream 3) | Kromatografski uzorak | 2024-06-04 08:33 | 4.8564 | 0.23629 | 91.7679 | 2.4601 | 0.42067 | 0.67933 | 0.069749 | 0.1087 | 0.011539 | 0.033059 | 0.0030502 | 0.015788 | - | 0.011173 | 0.0051424 | 0.00046524 | 9.2739 | 33.3979 | 9.7764 | 35.2427 | 10.2929 | 37.0513 | 10.8507 | 39.0624 | 43.204 | 45.5811 | 12.0011 | 12.6614 | 13.3139 | 47.9301 | 14.0337 | 50.5213 | 0.73238 | 0.77293 | 0.59766 | 0.59782 | 17.2814 | 481.2116 | 86.8507
2024-05-08 06:00 | 2024-05-09 06:00 | 006-3 | MRČ Špišić Bukovica - MRČ Donji Miholjac (stream 3) | Kromatografski uzorak | 2024-06-04 08:33 | 4.2915 | 0.1983 | 92.1387 | 2.6231 | 0.4929 | 0.74833 | 0.076217 | 0.10351 | 0.011851 | 0.03138 | 0.0027067 | 0.014583 | - | 0.010275 | 0.0045276 | 0.00038432 | 9.3517 | 33.68 | 9.8584 | 35.5406 | 10.3792 | 37.3617 | 10.9416 | 39.3898 | 43.613 | 46.0161 | 12.1147 | 12.7822 | 13.439 | 48.3804 | 14.1666 | 50.9998 | 0.7308 | 0.77126 | 0.59637 | 0.59653 | 17.2436 | 482.1916 | 86.2236
2024-05-09 06:00 | 2024-05-10 06:00 | 006-3 | MRČ Špišić Bukovica - MRČ Donji Miholjac (stream 3) | Kromatografski uzorak | 2024-06-04 08:33 | 4.0839 | 0.18684 | 93.2518 | 2.0929 | 0.19705 | 0.38454 | 0.036428 | 0.081723 | 0.0089484 | 0.027917 | 0.0028886 | 0.014441 | - | 0.010197 | 0.0045969 | 0.00035497 | 9.2776 | 33.4015 | 9.7803 | 35.2463 | 10.297 | 37.0661 | 10.8549 | 39.0777 | 43.5256 | 45.9236 | 12.0904 | 12.7566 | 13.4169 | 48.3009 | 14.1432 | 50.9157 | 0.72165 | 0.7616 | 0.5889 | 0.58905 | 17.0286 | 488.2676 | 89.3584
2024-05-10 06:00 | 2024-05-11 06:00 | 006-3 | MRČ Špišić Bukovica - MRČ Donji Miholjac (stream 3) | Kromatografski uzorak | 2024-06-04 08:33 | 4.3517 | 0.19755 | 92.9074 | 2.1206 | 0.22532 | 0.42268 | 0.040515 | 0.084688 | 0.0093871 | 0.030122 | 0.0028849 | 0.014572 | - | 0.010219 | 0.0046495 | 0.00032259 | 9.2595 | 33.3375 | 9.7612 | 35.1788 | 10.2769 | 36.9938 | 10.8337 | 39.0015 | 43.377 | 45.7665 | 12.0492 | 12.7129 | 13.3707 | 48.1344 | 14.0944 | 50.7398 | 0.72383 | 0.7639 | 0.59068 | 0.59083 | 17.0801 | 486.8032 | 89.0492
2024-05-11 06:00 | 2024-05-12 06:00 | 006-3 | MRČ Špišić Bukovica - MRČ Donji Miholjac (stream 3) | Kromatografski uzorak | 2024-06-04 08:33 | 4.16 | 0.18533 | 93.1924 | 2.0589 | 0.21788 | 0.40327 | 0.037942 | 0.076706 | 0.0088643 | 0.031564 | 0.0025554 | 0.013238 | - | 0.0098712 | 0.0043183 | 0.00032545 | 9.2705 | 33.376 | 9.7728 | 35.2194 | 10.2891 | 37.0378 | 10.8466 | 39.0478 | 43.4812 | 45.8769 | 12.0781 | 12.7436 | 13.4032 | 48.2517 | 14.1288 | 50.8638 | 0.72202 | 0.76199 | 0.5892 | 0.58935 | 17.0373 | 488.0196 | 89.3496
2024-05-12 06:00 | 2024-05-13 06:00 | 006-3 | MRČ Špišić Bukovica - MRČ Donji Miholjac (stream 3) | Kromatografski uzorak | 2024-06-04 08:33 | 4.132 | 0.18454 | 93.4552 | 1.9147 | 0.1458 | 0.31359 | 0.027914 | 0.070528 | 0.0080981 | 0.031707 | 0.0025734 | 0.012846 | - | 0.0096506 | 0.0041666 | 0.00030434 | 9.2487 | 33.2946 | 9.7499 | 35.1334 | 10.2649 | 36.951 | 10.8212 | 38.9562 | 43.4416 | 45.8351 | 12.0671 | 12.732 | 13.3923 | 48.2123 | 14.1173 | 50.8222 | 0.71981 | 0.75966 | 0.5874 | 0.58755 | 16.9855 | 489.507 | 90.2108
2024-05-13 06:00 | 2024-05-14 06:00 | 006-3 | MRČ Špišić Bukovica - MRČ Donji Miholjac (stream 3) | Kromatografski uzorak | 2024-06-04 08:33 | 4.1305 | 0.18471 | 93.4542 | 1.9166 | 0.14594 | 0.31402 | 0.027985 | 0.070593 | 0.0081254 | 0.031774 | 0.0025715 | 0.012947 | - | 0.0096802 | 0.004076 | 0.00032752 | 9.2491 | 33.296 | 9.7502 | 35.1348 | 10.2653 | 36.9524 | 10.8216 | 38.9577 | 43.443 | 45.8365 | 12.0675 | 12.7323 | 13.3927 | 48.2137 | 14.1177 | 50.8237 | 0.71982 | 0.75967 | 0.58741 | 0.58756 | 16.9858 | 489.4982 | 90.1996
2024-05-14 06:00 | 2024-05-15 06:00 | 006-3 | MRČ Špišić Bukovica - MRČ Donji Miholjac (stream 3) | Kromatografski uzorak | 2024-06-04 08:33 | 4.128 | 0.18482 | 93.458 | 1.9158 | 0.14574 | 0.3133 | 0.027888 | 0.070408 | 0.0080755 | 0.031666 | 0.0025721 | 0.012854 | - | 0.0096334 | 0.0041418 | 0.00032184 | 9.2491 | 33.296 | 9.7503 | 35.1348 | 10.2654 | 36.9524 | 10.8216 | 38.9577 | 43.4438 | 45.8374 | 12.0677 | 12.7326 | 13.393 | 48.2147 | 14.118 | 50.8248 | 0.71979 | 0.75964 | 0.58739 | 0.58754 | 16.9851 | 489.5175 | 90.2103
2024-05-15 06:00 | 2024-05-16 06:00 | 006-3 | MRČ Špišić Bukovica - MRČ Donji Miholjac (stream 3) | Kromatografski uzorak | 2024-06-04 08:33 | 4.1782 | 0.18687 | 93.3005 | 1.9776 | 0.18022 | 0.35693 | 0.032566 | 0.073596 | 0.0084582 | 0.032171 | 0.0025739 | 0.013085 | - | 0.0097288 | 0.0041963 | 0.00033953 | 9.2555 | 33.3206 | 9.757 | 35.1609 | 10.2725 | 36.9781 | 10.8291 | 38.9849 | 43.439 | 45.832 | 12.0664 | 12.7311 | 13.3909 | 48.2072 | 14.1157 | 50.8166 | 0.72103 | 0.76095 | 0.5884 | 0.58855 | 17.0141 | 488.6894 | 89.8018
2024-05-16 06:00 | 2024-05-17 06:00 | 006-3 | MRČ Špišić Bukovica - MRČ Donji Miholjac (stream 3) | Kromatografski uzorak | 2024-06-04 08:33 | 4.2253 | 0.1891 | 92.862 | 2.2113 | 0.30753 | 0.51234 | 0.049374 | 0.083007 | 0.0095888 | 0.032984 | 0.0024994 | 0.013234 | - | 0.009699 | 0.0040828 | 0.00034835 | 9.2917 | 33.456 | 9.7952 | 35.3039 | 10.3127 | 37.1226 | 10.8715 | 39.1374 | 43.504 | 45.9009 | 12.0844 | 12.7503 | 13.4088 | 48.2718 | 14.1347 | 50.8851 | 0.72472 | 0.76485 | 0.59141 | 0.59157 | 17.101 | 486.2022 | 88.3909
2024-05-17 06:00 | 2024-05-18 06:00 | 006-3 | MRČ Špišić Bukovica - MRČ Donji Miholjac (stream 3) | Kromatografski uzorak | 2024-06-04 08:33 | 4.3478 | 0.19496 | 92.7933 | 2.1685 | 0.29036 | 0.4955 | 0.047537 | 0.083751 | 0.009592 | 0.033535 | 0.0025878 | 0.013571 | - | 0.010012 | 0.0042408 | 0.0003141 | 9.2743 | 33.3927 | 9.7769 | 35.2371 | 10.2934 | 37.0531 | 10.8511 | 39.064 | 43.4145 | 45.8062 | 12.0596 | 12.7239 | 13.3815 | 48.1733 | 14.1058 | 50.781 | 0.72497 | 0.76511 | 0.59162 | 0.59177 | 17.107 | 486.0341 | 88.5608
2024-05-18 06:00 | 2024-05-19 06:00 | 006-3 | MRČ Špišić Bukovica - MRČ Donji Miholjac (stream 3) | Kromatografski uzorak | 2024-06-04 08:33 | 4.3534 | 0.19509 | 92.7679 | 2.186 | 0.29321 | 0.49762 | 0.047461 | 0.083594 | 0.0095186 | 0.033387 | 0.002593 | 0.013462 | - | 0.0098848 | 0.0041933 | 0.00031023 | 9.2752 | 33.3961 | 9.7778 | 35.2407 | 10.2944 | 37.0566 | 10.8522 | 39.0678 | 43.4147 | 45.8061 | 12.0596 | 12.7239 | 13.3815 | 48.1734 | 14.1057 | 50.7806 | 0.72512 | 0.76527 | 0.59174 | 0.59189 | 17.1105 | 485.9445 | 88.5108
2024-05-19 06:00 | 2024-05-20 06:00 | 006-3 | MRČ Špišić Bukovica - MRČ Donji Miholjac (stream 3) | Kromatografski uzorak | 2024-06-04 08:33 | 4.4442 | 0.19952 | 92.7063 | 2.1621 | 0.2819 | 0.48789 | 0.046599 | 0.084342 | 0.0097285 | 0.033913 | 0.0026398 | 0.013832 | - | 0.010069 | 0.0045084 | 0.00035192 | 9.2635 | 33.3535 | 9.7654 | 35.1956 | 10.2813 | 37.0096 | 10.8384 | 39.0182 | 43.3504 | 45.7386 | 12.0418 | 12.7052 | 13.3618 | 48.1024 | 14.0851 | 50.7063 | 0.72541 | 0.76557 | 0.59197 | 0.59212 | 17.1172 | 485.7433 | 88.598
2024-05-20 06:00 | 2024-05-21 06:00 | 006-3 | MRČ Špišić Bukovica - MRČ Donji Miholjac (stream 3) | Kromatografski uzorak | 2024-06-04 08:33 | 4.4622 | 0.20002 | 92.6498 | 2.1901 | 0.29005 | 0.49786 | 0.047622 | 0.085022 | 0.0097847 | 0.033996 | 0.0026419 | 0.013906 | - | 0.010084 | 0.0044214 | 0.00033672 | 9.2652 | 33.3604 | 9.7673 | 35.2029 | 10.2833 | 37.0168 | 10.8405 | 39.0258 | 43.3478 | 45.7357 | 12.0411 | 12.7044 | 13.3608 | 48.0989 | 14.084 | 50.7023 | 0.7258 | 0.76599 | 0.59229 | 0.59244 | 17.1265 | 485.4829 | 88.4724
2024-05-21 06:00 | 2024-05-22 06:00 | 006-3 | MRČ Špišić Bukovica - MRČ Donji Miholjac (stream 3) | Kromatografski uzorak | 2024-06-04 08:33 | 4.3941 | 0.19726 | 92.6812 | 2.2238 | 0.2971 | 0.50353 | 0.048021 | 0.084334 | 0.0096822 | 0.033631 | 0.0026049 | 0.013571 | - | 0.0099743 | 0.0042879 | 0.00032372 | 9.2749 | 33.3956 | 9.7775 | 35.2401 | 10.294 | 37.0555 | 10.8518 | 39.0666 | 43.3973 | 45.7881 | 12.0548 | 12.7189 | 13.3759 | 48.1533 | 14.1 | 50.7598 | 0.72567 | 0.76585 | 0.59219 | 0.59234 | 17.1234 | 485.5693 | 88.3775
2024-05-22 06:00 | 2024-05-23 06:00 | 006-3 | MRČ Špišić Bukovica - MRČ Donji Miholjac (stream 3) | Kromatografski uzorak | 2024-06-04 08:33 | 4.1604 | 0.18718 | 92.9294 | 2.2378 | 0.28605 | 0.48522 | 0.046262 | 0.08092 | 0.0093966 | 0.032769 | 0.0024979 | 0.013133 | - | 0.0097367 | 0.004123 | 0.0003307 | 9.2957 | 33.47 | 9.7994 | 35.3186 | 10.3171 | 37.1384 | 10.8761 | 39.1541 | 43.5387 | 45.9376 | 12.0941 | 12.7604 | 13.4196 | 48.3107 | 14.1462 | 50.9261 | 0.72417 | 0.76427 | 0.59096 | 0.59111 | 17.0879 | 486.5782 | 88.4692
2024-05-23 06:00 | 2024-05-24 06:00 | 006-3 | MRČ Špišić Bukovica - MRČ Donji Miholjac (stream 3) | Kromatografski uzorak | 2024-06-04 08:33 | 4.5742 | 0.20587 | 92.4409 | 2.2479 | 0.31465 | 0.53109 | 0.051004 | 0.088347 | 0.010112 | 0.034754 | 0.0027084 | 0.014128 | - | 0.010487 | 0.0045569 | 0.00033775 | 9.2638 | 33.3563 | 9.7657 | 35.1987 | 10.2817 | 37.0109 | 10.8388 | 39.0196 | 43.2991 | 45.6845 | 12.0275 | 12.6902 | 13.3453 | 48.043 | 14.0677 | 50.6437 | 0.72725 | 0.76752 | 0.59348 | 0.59363 | 17.1606 | 484.5138 | 88.1423
2024-05-24 06:00 | 2024-05-25 06:00 | 006-3 | MRČ Špišić Bukovica - MRČ Donji Miholjac (stream 3) | Kromatografski uzorak | 2024-06-04 08:33 | 4.9585 | 0.21236 | 89.7474 | 4.6359 | 0.25145 | 0.44589 | 0.043689 | 0.082798 | 0.0088637 | 0.029155 | 0.0026763 | 0.013463 | - | 0.0092536 | 0.0041211 | 0.00042006 | 9.3832 | 33.806 | 9.8916 | 35.6738 | 10.4142 | 37.4873 | 10.9785 | 39.5226 | 43.4352 | 45.8286 | 12.0653 | 12.7302 | 13.3792 | 48.1652 | 14.1036 | 50.7731 | 0.74231 | 0.78342 | 0.60577 | 0.60593 | 17.5146 | 474.7272 | 83.2175
2024-05-25 06:00 | 2024-05-26 06:00 | 006-3 | MRČ Špišić Bukovica - MRČ Donji Miholjac (stream 3) | Kromatografski uzorak | 2024-06-04 08:33 | 4.8163 | 0.20121 | 89.3386 | 5.2731 | 0.19898 | 0.37087 | 0.036179 | 0.074989 | 0.0078822 | 0.026146 | 0.002532 | 0.012444 | - | 0.0080496 | 0.0033384 | 0.00033168 | 9.4302 | 33.9793 | 9.9412 | 35.8568 | 10.4664 | 37.675 | 11.0335 | 39.7207 | 43.6036 | 46.0064 | 12.1121 | 12.7796 | 13.4295 | 48.346 | 14.1567 | 50.9641 | 0.74416 | 0.78538 | 0.60727 | 0.60744 | 17.5577 | 473.5529 | 82.3949
2024-05-26 06:00 | 2024-05-27 06:00 | 006-3 | MRČ Špišić Bukovica - MRČ Donji Miholjac (stream 3) | Kromatografski uzorak | 2024-06-04 08:33 | 4.8812 | 0.20338 | 89.1399 | 5.4223 | 0.18391 | 0.35315 | 0.034132 | 0.074414 | 0.0077212 | 0.025906 | 0.0025571 | 0.012506 | - | 0.0082713 | 0.0034324 | 0.00030481 | 9.4319 | 33.9864 | 9.943 | 35.8642 | 10.4683 | 37.6816 | 11.0355 | 39.7277 | 43.5827 | 45.9844 | 12.1063 | 12.7734 | 13.4226 | 48.3214 | 14.1495 | 50.9381 | 0.74518 | 0.78646 | 0.60811 | 0.60828 | 17.5818 | 472.905 | 82.1941
2024-05-27 06:00 | 2024-05-28 06:00 | 006-3 | MRČ Špišić Bukovica - MRČ Donji Miholjac (stream 3) | Kromatografski uzorak | 2024-06-04 08:33 | 4.9238 | 0.2017 | 89.107 | 5.416 | 0.18434 | 0.35153 | 0.033471 | 0.073745 | 0.0076166 | 0.025581 | 0.0025404 | 0.0124 | - | 0.0081569 | 0.0033499 | 0.00033189 | 9.4271 | 33.969 | 9.9379 | 35.8459 | 10.4629 | 37.6625 | 11.0299 | 39.7075 | 43.557 | 45.9573 | 12.0992 | 12.7659 | 13.4147 | 48.293 | 14.1411 | 50.9081 | 0.7453 | 0.78658 | 0.60821 | 0.60837 | 17.5846 | 472.8288 | 82.2126
2024-05-28 06:00 | 2024-05-29 06:00 | 006-3 | MRČ Špišić Bukovica - MRČ Donji Miholjac (stream 3) | Kromatografski uzorak | 2024-06-04 08:33 | 4.9054 | 0.20295 | 89.1173 | 5.3946 | 0.20683 | 0.37973 | 0.03661 | 0.075747 | 0.0078979 | 0.026006 | 0.0025437 | 0.012477 | - | 0.0080003 | 0.0032994 | 0.00031718 | 9.4316 | 33.9856 | 9.9427 | 35.8634 | 10.4679 | 37.6805 | 11.0351 | 39.7265 | 43.5734 | 45.9746 | 12.1037 | 12.7707 | 13.4197 | 48.3107 | 14.1463 | 50.9268 | 0.74547 | 0.78676 | 0.60834 | 0.60851 | 17.5885 | 472.7248 | 82.1192
2024-05-29 06:00 | 2024-05-30 06:00 | 006-3 | MRČ Špišić Bukovica - MRČ Donji Miholjac (stream 3) | Kromatografski uzorak | 2024-06-04 08:33 | 4.8108 | 0.20164 | 89.1687 | 5.3897 | 0.24611 | 0.42924 | 0.042747 | 0.078687 | 0.0083314 | 0.026475 | 0.0025048 | 0.012571 | - | 0.0081497 | 0.0033412 | 0.00032969 | 9.4482 | 34.0463 | 9.9602 | 35.9275 | 10.4864 | 37.7468 | 11.0546 | 39.7965 | 43.6473 | 46.0524 | 12.1243 | 12.7923 | 13.4421 | 48.3915 | 14.1699 | 51.0117 | 0.74561 | 0.78691 | 0.60846 | 0.60863 | 17.5917 | 472.6412 | 81.9093
2024-05-30 06:00 | 2024-05-31 06:00 | 006-3 | MRČ Špišić Bukovica - MRČ Donji Miholjac (stream 3) | Kromatografski uzorak | 2024-06-04 08:33 | 4.8894 | 0.20452 | 89.1718 | 5.3056 | 0.24463 | 0.42869 | 0.042578 | 0.079359 | 0.0083161 | 0.026761 | 0.0025399 | 0.012662 | - | 0.0082152 | 0.0033153 | 0.00030719 | 9.4345 | 33.9961 | 9.9457 | 35.8746 | 10.4711 | 37.692 | 11.0385 | 39.7387 | 43.5849 | 45.9867 | 12.1069 | 12.7741 | 13.4231 | 48.3233 | 14.15 | 50.94 | 0.74554 | 0.78683 | 0.6084 | 0.60857 | 17.5901 | 472.6813 | 82.0541
2024-05-31 06:00 | 2024-06-01 06:00 | 006-3 | MRČ Špišić Bukovica - MRČ Donji Miholjac (stream 3) | Kromatografski uzorak | 2024-06-04 08:33 | 5.1708 | 0.22053 | 88.9355 | 5.1788 | 0.29046 | 0.49445 | 0.0491 | 0.087354 | 0.0092244 | 0.029092 | 0.0027245 | 0.013562 | - | 0.0088791 | 0.0036421 | 0.00041713 | 9.4086 | 33.9032 | 9.9184 | 35.7765 | 10.4424 | 37.5885 | 11.0082 | 39.6296 | 43.413 | 45.8053 | 12.0592 | 12.7237 | 13.37 | 48.132 | 14.094 | 50.7384 | 0.74735 | 0.78875 | 0.60988 | 0.61005 | 17.633 | 471.5309 | 81.9327
2024-05-01 06:00 | 2024-05-02 06:00 | 016-1 | MRS Dobrovac stream 1 | Kromatografski uzorak | 2024-06-04 08:34 | 0.63667 | 0.17222 | 94.7538 | 3.5719 | 0.6195 | 0.86541 | 0.11404 | 0.09705 | 0.0082464 | 0.013871 | 0 | - | 0.01271 | - | - | - | 9.7798 | 35.2296 | 10.3097 | 37.1767 | 10.8544 | 39.0716 | 11.4426 | 41.1932 | 46.0072 | 48.5432 | 12.7798 | 13.4842 | 14.1735 | 51.0246 | 14.941 | 53.7877 | 0.71861 | 0.75841 | 0.58642 | 0.58658 | 16.9502 | 490.5936 | 84.3663
2024-05-02 06:00 | 2024-05-03 06:00 | 016-1 | MRS Dobrovac stream 1 | Kromatografski uzorak | 2024-06-04 08:34 | 0.36877 | 0.21853 | 95.1113 | 3.5014 | 0.54977 | 0.79995 | 0.11556 | 0.10447 | 0.0070814 | 0.011688 | 0 | - | 0.011376 | - | - | - | 9.7863 | 35.2511 | 10.3166 | 37.1994 | 10.8616 | 39.0976 | 11.4502 | 41.2206 | 46.098 | 48.6389 | 12.805 | 13.5108 | 14.2022 | 51.128 | 14.9713 | 53.8967 | 0.71658 | 0.75627 | 0.58477 | 0.58493 | 16.9053 | 491.8301 | 84.8281
2024-05-03 06:00 | 2024-05-04 06:00 | 016-1 | MRS Dobrovac stream 1 | Kromatografski uzorak | 2024-06-04 08:34 | 0.3712 | 0.21224 | 95.149 | 3.4981 | 0.53215 | 0.76954 | 0.10898 | 0.098246 | 0.0071181 | 0.011664 | 0 | - | 0.011386 | - | - | - | 9.7812 | 35.2321 | 10.3112 | 37.1793 | 10.856 | 39.0773 | 11.4442 | 41.1991 | 46.0899 | 48.6304 | 12.8028 | 13.5084 | 14.2 | 51.1201 | 14.969 | 53.8883 | 0.71606 | 0.75572 | 0.58434 | 0.5845 | 16.8936 | 492.1697 | 84.9693
2024-05-04 06:00 | 2024-05-05 06:00 | 016-1 | MRS Dobrovac stream 1 | Kromatografski uzorak | 2024-06-04 08:34 | 0.42927 | 0.19726 | 94.7541 | 3.6788 | 0.67134 | 0.94057 | 0.13009 | 0.10666 | 0.0082304 | 0.013217 | 0 | - | 0.011028 | - | - | - | 9.8167 | 35.3649 | 10.3487 | 37.3195 | 10.8954 | 39.219 | 11.4857 | 41.3487 | 46.1528 | 48.6968 | 12.8202 | 13.5269 | 14.2174 | 51.1826 | 14.9873 | 53.9544 | 0.7195 | 0.75936 | 0.58715 | 0.58731 | 16.9744 | 489.8371 | 83.8705
2024-05-05 06:00 | 2024-05-06 06:00 | 016-1 | MRS Dobrovac stream 1 | Kromatografski uzorak | 2024-06-04 08:34 | 1.1967 | 0.13116 | 93.3603 | 4.0383 | 0.96012 | 1.2735 | 0.15709 | 0.11265 | 0.011753 | 0.019947 | 0.00059846 | - | 0.011337 | - | - | - | 9.8272 | 35.4122 | 10.3597 | 37.4047 | 10.907 | 39.2603 | 11.498 | 41.3927 | 45.9592 | 48.4426 | 12.7664 | 13.4563 | 14.1536 | 50.9531 | 14.9049 | 53.6577 | 0.72906 | 0.76929 | 0.59495 | 0.59512 | 17.1994 | 483.4516 | 81.7427
2024-05-06 06:00 | 2024-05-07 06:00 | 016-1 | MRS Dobrovac stream 1 | Kromatografski uzorak | 2024-06-04 08:34 | 1.6376 | 0.1144 | 94.3967 | 3.0848 | 0.54777 | 0.76641 | 0.091499 | 0.083099 | 0.0088785 | 0.018578 | 0.0012667 | - | 0.015324 | - | - | - | 9.6401 | 34.7219 | 10.1624 | 36.639 | 10.6993 | 38.5149 | 11.2791 | 40.6047 | 45.3421 | 47.8412 | 12.595 | 13.2892 | 13.971 | 50.2954 | 14.7321 | 53.0354 | 0.71881 | 0.7581 | 0.58658 | 0.58634 | 16.9592 | 490.4039 | 85.672
2024-05-07 06:00 | 2024-05-08 06:00 | 016-1 | MRS Dobrovac stream 1 | Kromatografski uzorak | 2024-06-04 08:34 | 0.63748 | 0.040062 | 95.8429 | 2.9096 | 0.42068 | 0.56995 | 0.063327 | 0.055255 | 0.0064104 | 0.012362 | 0.00060942 | - | 0.011309 | - | - | - | 9.6955 | 34.9142 | 10.2209 | 36.8435 | 10.7608 | 38.7354 | 11.3439 | 40.8381 | 45.9037 | 48.4337 | 12.751 | 13.4538 | 14.1466 | 50.9277 | 14.9125 | 53.6851 | 0.70894 | 0.74819 | 0.57853 | 0.57868 | 16.7265 | 497.1192 | 87.1211
2024-05-08 06:00 | 2024-05-09 06:00 | 016-1 | MRS Dobrovac stream 1 | Kromatografski uzorak | 2024-06-04 08:34 | 0.25088 | 0.012419 | 96.0367 | 3.0741 | 0.4794 | 0.62588 | 0.06865 | 0.052027 | 0.0065657 | 0.011001 | 0.00051497 | - | 0.0077216 | - | - | - | 9.7543 | 35.1254 | 10.2829 | 37.0664 | 10.8261 | 38.9703 | 11.4127 | 41.0859 | 46.2041 | 48.751 | 12.8345 | 13.5419 | 14.2383 | 51.2578 | 15.0092 | 54.033 | 0.70833 | 0.74756 | 0.57794 | 0.5781 | 16.7093 | 497.6383 | 86.608
2024-05-09 06:00 | 2024-05-10 06:00 | 016-1 | MRS Dobrovac stream 1 | Kromatografski uzorak | 2024-06-04 08:34 | 0.058337 | 0.0020559 | 97.1325 | 2.5405 | 0.19021 | 0.26662 | 0.025274 | 0.03073 | 0.0036738 | 0.0075708 | 0.0016882 | - | 0.0074741 | - | - | - | 9.6782 | 34.8422 | 10.2026 | 36.7673 | 10.7416 | 38.6664 | 11.3237 | 40.7652 | 46.1256 | 48.6688 | 12.8127 | 13.5191 | 14.2193 | 51.1894 | 14.9891 | 53.9607 | 0.69922 | 0.73793 | 0.57057 | 0.57072 | 16.4971 | 503.9995 | 89.6039
2024-05-10 06:00 | 2024-05-11 06:00 | 016-1 | MRS Dobrovac stream 1 | Kromatografski uzorak | 2024-06-04 08:34 | 0.45313 | 0.016033 | 96.6083 | 2.5848 | 0.24391 | 0.33767 | 0.033838 | 0.034669 | 0.0044059 | 0.011202 | 0.0014151 | - | 0.0082301 | - | - | - | 9.6544 | 34.7585 | 10.1775 | 36.6847 | 10.7152 | 38.5775 | 11.2958 | 40.6647 | 45.9042 | 48.4474 | 12.7512 | 13.4576 | 14.1499 | 50.9396 | 14.9201 | 53.7123 | 0.70244 | 0.74133 | 0.57322 | 0.57337 | 16.5777 | 501.5579 | 89.051
2024-05-11 06:00 | 2024-05-12 06:00 | 016-1 | MRS Dobrovac stream 1 | Kromatografski uzorak | 2024-06-04 08:34 | 0.14336 | 0.00070278 | 97.1417 | 2.4476 | 0.19708 | 0.26664 | 0.025461 | 0.022433 | 0.0033788 | 0.012527 | 0 | - | 0.0057629 | - | - | - | 9.663 | 34.7869 | 10.1866 | 36.7087 | 10.7248 | 38.606 | 11.3059 | 40.7012 | 46.0595 | 48.5979 | 12.7943 | 13.4994 | 14.199 | 51.1162 | 14.9676 | 53.8835 | 0.699 | 0.7377 | 0.57042 | 0.57056 | 16.4927 | 504.1356 | 89.8158
2024-05-12 06:00 | 2024-05-13 06:00 | 016-1 | MRS Dobrovac stream 1 | Kromatografski uzorak | 2024-06-04 08:34 | 0.13836 | 6.3958e-07 | 97.3893 | 2.2948 | 0.12661 | 0.1775 | 0.013957 | 0.016154 | 0.0026219 | 0.012751 | 1.4775e-05 | - | 0.0053916 | - | - | - | 9.6385 | 34.6956 | 10.1608 | 36.6123 | 10.6976 | 38.5083 | 11.2772 | 40.598 | 46.0089 | 48.5445 | 12.7803 | 13.4846 | 14.1847 | 51.0648 | 14.9525 | 53.8292 | 0.69687 | 0.73545 | 0.56868 | 0.56882 | 16.4426 | 505.6692 | 90.743
2024-05-13 06:00 | 2024-05-14 06:00 | 016-1 | MRS Dobrovac stream 1 | Kromatografski uzorak | 2024-06-04 08:34 | 0.13296 | 0 | 97.3899 | 2.2993 | 0.1268 | 0.17784 | 0.014028 | 0.016218 | 0.0026369 | 0.012775 | 1.6079e-05 | - | 0.0053659 | - | - | - | 9.6394 | 34.6989 | 10.1617 | 36.6158 | 10.6986 | 38.5119 | 11.2783 | 40.6018 | 46.0131 | 48.5489 | 12.7814 | 13.4858 | 14.1859 | 51.0694 | 14.9539 | 53.834 | 0.69687 | 0.73545 | 0.56868 | 0.56882 | 16.4427 | 505.6663 | 90.7296
2024-05-14 06:00 | 2024-05-15 06:00 | 016-1 | MRS Dobrovac stream 1 | Kromatografski uzorak | 2024-06-04 08:34 | 0.13014 | 0 | 97.3901 | 2.3016 | 0.12701 | 0.17812 | 0.014042 | 0.016264 | 0.0026664 | 0.012804 | 1.975e-06 | - | 0.005328 | - | - | - | 9.6399 | 34.7006 | 10.1622 | 36.6176 | 10.6991 | 38.5138 | 11.2788 | 40.6038 | 46.0153 | 48.5512 | 12.782 | 13.4864 | 14.1866 | 51.0718 | 14.9546 | 53.8365 | 0.69687 | 0.73546 | 0.56868 | 0.56883 | 16.4426 | 505.6688 | 90.7262
2024-05-15 06:00 | 2024-05-16 06:00 | 016-1 | MRS Dobrovac stream 1 | Kromatografski uzorak | 2024-06-04 08:34 | 0.20073 | 0.0030156 | 97.0635 | 2.4533 | 0.20755 | 0.27948 | 0.026232 | 0.023004 | 0.0034216 | 0.013531 | 7.3304e-05 | - | 0.0056654 | - | - | - | 9.6598 | 34.7756 | 10.1832 | 36.6969 | 10.7212 | 38.5932 | 11.3021 | 40.6877 | 46.0276 | 48.5642 | 12.7855 | 13.4901 | 14.189 | 51.0804 | 14.9571 | 53.8457 | 0.69952 | 0.73825 | 0.57084 | 0.57099 | 16.505 | 503.7687 | 89.7686
2024-05-16 06:00 | 2024-05-17 06:00 | 016-1 | MRS Dobrovac stream 1 | Kromatografski uzorak | 2024-06-04 08:34 | 0.2562 | 0.0055909 | 96.606 | 2.6954 | 0.33386 | 0.43681 | 0.045288 | 0.032876 | 0.0045923 | 0.014433 | 0 | - | 0.0057551 | - | - | - | 9.6963 | 34.9121 | 10.2217 | 36.8413 | 10.7617 | 38.7386 | 11.3448 | 40.8413 | 46.0819 | 48.6216 | 12.8005 | 13.506 | 14.2036 | 51.133 | 14.9726 | 53.9013 | 0.70336 | 0.74231 | 0.57397 | 0.57412 | 16.5951 | 501.0212 | 88.2902
2024-05-17 06:00 | 2024-05-18 06:00 | 016-1 | MRS Dobrovac stream 1 | Kromatografski uzorak | 2024-06-04 08:34 | 0.45734 | 0.015165 | 96.5092 | 2.615 | 0.30136 | 0.40328 | 0.041251 | 0.033521 | 0.0045059 | 0.015193 | 0.00045274 | - | 0.0069994 | - | - | - | 9.6658 | 34.8012 | 10.1895 | 36.7239 | 10.7279 | 38.618 | 11.3091 | 40.7129 | 45.9285 | 48.4579 | 12.7579 | 13.4605 | 14.1568 | 50.9643 | 14.9226 | 53.7215 | 0.70364 | 0.7426 | 0.57421 | 0.57434 | 16.6017 | 500.8298 | 88.6151
2024-05-18 06:00 | 2024-05-19 06:00 | 016-1 | MRS Dobrovac stream 1 | Kromatografski uzorak | 2024-06-04 08:34 | 0.47257 | 0.015583 | 96.4598 | 2.6406 | 0.30819 | 0.41147 | 0.042183 | 0.033976 | 0.0046376 | 0.015307 | 0.00036083 | - | 0.0068244 | - | - | - | 9.6677 | 34.8083 | 10.1915 | 36.7315 | 10.7299 | 38.6244 | 11.3113 | 40.7208 | 45.9262 | 48.4573 | 12.7573 | 13.4604 | 14.1559 | 50.9612 | 14.9223 | 53.7202 | 0.70397 | 0.74295 | 0.57447 | 0.57462 | 16.6097 | 500.6046 | 88.5252
2024-05-19 06:00 | 2024-05-20 06:00 | 016-1 | MRS Dobrovac stream 1 | Kromatografski uzorak | 2024-06-04 08:34 | 0.5408 | 0.019038 | 96.3816 | 2.6431 | 0.30826 | 0.41545 | 0.043068 | 0.035152 | 0.0049448 | 0.015808 | 5.6817e-05 | - | 0.0081687 | - | - | - | 9.6614 | 34.7859 | 10.1849 | 36.7108 | 10.723 | 38.5993 | 11.304 | 40.6944 | 45.8835 | 48.4122 | 12.7454 | 13.4478 | 14.1426 | 50.9135 | 14.9074 | 53.6666 | 0.70447 | 0.74344 | 0.57486 | 0.57501 | 16.6214 | 500.2375 | 88.4604
2024-05-20 06:00 | 2024-05-21 06:00 | 016-1 | MRS Dobrovac stream 1 | Kromatografski uzorak | 2024-06-04 08:34 | 0.54168 | 0.018606 | 96.3559 | 2.6673 | 0.30999 | 0.41652 | 0.042888 | 0.035053 | 0.0048115 | 0.015684 | 0.00028725 | - | 0.0078064 | - | - | - | 9.6631 | 34.7917 | 10.1866 | 36.7144 | 10.7248 | 38.6055 | 11.3059 | 40.7013 | 45.8811 | 48.41 | 12.7448 | 13.4472 | 14.1419 | 50.9108 | 14.9075 | 53.6671 | 0.70467 | 0.74369 | 0.57504 | 0.5752 | 16.6248 | 500.1369 | 88.402
2024-05-21 06:00 | 2024-05-22 06:00 | 016-1 | MRS Dobrovac stream 1 | Kromatografski uzorak | 2024-06-04 08:34 | 0.46456 | 0.015378 | 96.3982 | 2.7026 | 0.315 | 0.41924 | 0.042959 | 0.034136 | 0.0046588 | 0.015285 | 2.8908e-05 | - | 0.0071779 | - | - | - | 9.6743 | 34.8322 | 10.1985 | 36.7573 | 10.7373 | 38.6501 | 11.3191 | 40.7486 | 45.9436 | 48.4749 | 12.7621 | 13.4653 | 14.1609 | 50.9794 | 14.9276 | 53.7394 | 0.7044 | 0.7434 | 0.57482 | 0.57497 | 16.6198 | 500.2853 | 88.3199
2024-05-22 06:00 | 2024-05-23 06:00 | 016-1 | MRS Dobrovac stream 1 | Kromatografski uzorak | 2024-06-04 08:34 | 0.20256 | 0.0046052 | 96.694 | 2.7082 | 0.29631 | 0.39066 | 0.039885 | 0.029955 | 0.0042525 | 0.014223 | 4.05e-06 | - | 0.0060319 | - | - | - | 9.6953 | 34.9078 | 10.2206 | 36.8365 | 10.7606 | 38.7347 | 11.3437 | 40.8372 | 46.1028 | 48.6436 | 12.8063 | 13.5121 | 14.2103 | 51.157 | 14.9796 | 53.9266 | 0.70255 | 0.74145 | 0.57332 | 0.57347 | 16.5761 | 501.6012 | 88.5029
2024-05-23 06:00 | 2024-05-24 06:00 | 016-1 | MRS Dobrovac stream 1 | Kromatografski uzorak | 2024-06-04 08:34 | 0.66859 | 0.025021 | 95.9883 | 2.8711 | 0.33247 | 0.44706 | 0.046567 | 0.038224 | 0.0050869 | 0.016238 | 5.4447e-06 | - | 0.0084718 | - | - | - | 9.6707 | 34.8222 | 10.1948 | 36.7463 | 10.7334 | 38.6366 | 11.3149 | 40.7338 | 45.8461 | 48.3729 | 12.735 | 13.4369 | 14.13 | 50.868 | 14.895 | 53.6221 | 0.70696 | 0.74611 | 0.57692 | 0.57707 | 16.6804 | 498.4662 | 87.7638
2024-05-24 06:00 | 2024-05-25 06:00 | 016-1 | MRS Dobrovac stream 1 | Kromatografski uzorak | 2024-06-04 08:34 | 1.3419 | 0.041463 | 92.4141 | 5.8344 | 0.27236 | 0.36801 | 0.039624 | 0.034895 | 0.0038068 | 0.0098899 | 7.7362e-05 | - | 0.0073524 | - | - | - | 9.8046 | 35.3293 | 10.3359 | 37.2821 | 10.8819 | 39.1704 | 11.4716 | 41.2976 | 45.8627 | 48.3908 | 12.7396 | 13.4419 | 14.1247 | 50.849 | 14.8897 | 53.6029 | 0.72717 | 0.76745 | 0.5934 | 0.59357 | 17.155 | 484.6725 | 82.0812
2024-05-25 06:00 | 2024-05-26 06:00 | 016-1 | MRS Dobrovac stream 1 | Kromatografski uzorak | 2024-06-04 08:34 | 1.0474 | 0.021724 | 91.9787 | 6.692 | 0.19855 | 0.26015 | 0.027353 | 0.022834 | 0.002283 | 0.005288 | 0 | - | 0.0038428 | - | - | - | 9.8771 | 35.5967 | 10.4123 | 37.5631 | 10.9623 | 39.4596 | 11.5563 | 41.6028 | 46.1506 | 48.6947 | 12.8196 | 13.5263 | 14.2113 | 51.1607 | 14.981 | 53.9316 | 0.72898 | 0.76937 | 0.59488 | 0.59505 | 17.1973 | 483.4782 | 81.2272
2024-05-26 06:00 | 2024-05-27 06:00 | 016-1 | MRS Dobrovac stream 1 | Kromatografski uzorak | 2024-06-04 08:34 | 1.132 | 0.025321 | 91.7322 | 6.8758 | 0.17777 | 0.23462 | 0.023603 | 0.021842 | 0.0020941 | 0.005023 | 1.9271e-06 | - | 0.0042803 | - | - | - | 9.878 | 35.5999 | 10.4132 | 37.5678 | 10.9634 | 39.4632 | 11.5574 | 41.6066 | 46.1172 | 48.6594 | 12.8103 | 13.5165 | 14.2005 | 51.1218 | 14.9696 | 53.8907 | 0.73022 | 0.77068 | 0.5959 | 0.59607 | 17.2265 | 482.6593 | 81.0238
2024-05-27 06:00 | 2024-05-28 06:00 | 016-1 | MRS Dobrovac stream 1 | Kromatografski uzorak | 2024-06-04 08:34 | 1.2143 | 0.024902 | 91.6496 | 6.878 | 0.17749 | 0.23317 | 0.023269 | 0.021574 | 0.0020194 | 0.0047937 | 0 | - | 0.0040243 | - | - | - | 9.87 | 35.5712 | 10.4048 | 37.5372 | 10.9545 | 39.4314 | 11.5481 | 41.5731 | 46.0676 | 48.6071 | 12.7966 | 13.502 | 14.1851 | 51.0663 | 14.9534 | 53.8321 | 0.73062 | 0.7711 | 0.59622 | 0.5964 | 17.2349 | 482.4239 | 80.9842
2024-05-28 06:00 | 2024-05-29 06:00 | 016-1 | MRS Dobrovac stream 1 | Kromatografski uzorak | 2024-06-04 08:34 | 1.2513 | 0.028579 | 91.6203 | 6.8058 | 0.22466 | 0.29407 | 0.030358 | 0.026192 | 0.0026056 | 0.0058057 | 2.2294e-05 | - | 0.0044321 | - | - | - | 9.8712 | 35.5761 | 10.4061 | 37.5411 | 10.9559 | 39.4344 | 11.5495 | 41.5782 | 46.0553 | 48.5941 | 12.7931 | 13.4984 | 14.1812 | 51.0524 | 14.9493 | 53.8175 | 0.73122 | 0.77175 | 0.59671 | 0.59688 | 17.2505 | 481.9887 | 80.8592
2024-05-29 06:00 | 2024-05-30 06:00 | 016-1 | MRS Dobrovac stream 1 | Kromatografski uzorak | 2024-06-04 08:34 | 0.94524 | 0.01785 | 91.8272 | 6.8823 | 0.25506 | 0.32746 | 0.035489 | 0.025847 | 0.00264 | 0.0050255 | 0 | - | 0.0034 | - | - | - | 9.9109 | 35.7206 | 10.448 | 37.6953 | 10.9999 | 39.5947 | 11.596 | 41.7454 | 46.2674 | 48.818 | 12.8521 | 13.5606 | 14.2461 | 51.286 | 15.0177 | 54.0639 | 0.73042 | 0.77091 | 0.59607 | 0.59623 | 17.2309 | 482.536 | 80.618
2024-05-30 06:00 | 2024-05-31 06:00 | 016-1 | MRS Dobrovac stream 1 | Kromatografski uzorak | 2024-06-04 08:34 | 1.1207 | 0.025257 | 91.763 | 6.7654 | 0.24982 | 0.32558 | 0.035383 | 0.027779 | 0.0027399 | 0.0058961 | 0 | - | 0.0039638 | - | - | - | 9.8854 | 35.6275 | 10.4211 | 37.597 | 10.9716 | 39.4943 | 11.5661 | 41.6381 | 46.1377 | 48.6831 | 12.816 | 13.5231 | 14.2071 | 51.1456 | 14.9766 | 53.9157 | 0.73071 | 0.77118 | 0.59629 | 0.59647 | 17.2379 | 482.3402 | 80.7847
2024-05-31 06:00 | 2024-06-01 06:00 | 016-1 | MRS Dobrovac stream 1 | Kromatografski uzorak | 2024-06-04 08:34 | 1.4879 | 0.046 | 91.484 | 6.5679 | 0.31104 | 0.41417 | 0.044949 | 0.038003 | 0.0039997 | 0.0091231 | 7.7917e-06 | - | 0.007047 | - | - | - | 9.8499 | 35.4998 | 10.3836 | 37.4622 | 10.9322 | 39.351 | 11.5246 | 41.4884 | 45.9026 | 48.433 | 12.7507 | 13.4536 | 14.134 | 50.8823 | 14.8995 | 53.6383 | 0.73293 | 0.77354 | 0.59811 | 0.59828 | 17.2904 | 480.8748 | 80.6175
2024-05-01 06:00 | 2024-05-02 06:00 | 022-1 | MRS Osijek I stream 1 | Kromatografski uzorak | 2024-06-04 08:34 | 2.9906 | 0.23107 | 93.0107 | 3.1511 | 0.38277 | 0.61657 | 0.072599 | 0.10043 | 0.0086337 | 0.023503 | 0.00099679 | - | 0.027644 | - | - | - | 9.4883 | 34.173 | 10.0024 | 36.0614 | 10.5308 | 37.9072 | 11.1014 | 39.9651 | 44.4031 | 46.8504 | 12.3342 | 13.014 | 13.682 | 49.2551 | 14.4228 | 51.9221 | 0.72595 | 0.76615 | 0.59241 | 0.59257 | 17.1285 | 485.4701 | 85.878
2024-05-02 06:00 | 2024-05-03 06:00 | 022-1 | MRS Osijek I stream 1 | Kromatografski uzorak | 2024-06-04 08:34 | 2.4229 | 0.17863 | 93.7607 | 3.0984 | 0.34243 | 0.53936 | 0.060728 | 0.083982 | 0.0076055 | 0.020253 | 0.0011067 | - | 0.023256 | - | - | - | 9.53 | 34.3207 | 10.0463 | 36.2119 | 10.5771 | 38.0684 | 11.1502 | 40.1407 | 44.7491 | 47.2155 | 12.4303 | 13.1154 | 13.7896 | 49.6427 | 14.5336 | 52.3209 | 0.72091 | 0.76083 | 0.58829 | 0.58845 | 17.0094 | 488.8276 | 86.4706
2024-05-03 06:00 | 2024-05-04 06:00 | 022-1 | MRS Osijek I stream 1 | Kromatografski uzorak | 2024-06-04 08:34 | 4.3117 | 0.31523 | 91.671 | 2.9051 | 0.48739 | 0.79708 | 0.097311 | 0.13212 | 0.011263 | 0.031298 | 0.00069751 | - | 0.036997 | - | - | - | 9.3709 | 33.7527 | 9.8786 | 35.6178 | 10.4005 | 37.4381 | 10.9641 | 39.4706 | 43.5835 | 45.9857 | 12.1065 | 12.7738 | 13.4284 | 48.3424 | 14.1556 | 50.96 | 0.73498 | 0.77568 | 0.59978 | 0.59994 | 17.3419 | 479.4582 | 85.3215
2024-05-04 06:00 | 2024-05-05 06:00 | 022-1 | MRS Osijek I stream 1 | Kromatografski uzorak | 2024-06-04 08:34 | 4.8096 | 0.3079 | 91.0072 | 2.9096 | 0.62463 | 0.96574 | 0.11117 | 0.13957 | 0.012881 | 0.035099 | 0.00070447 | - | 0.041679 | - | - | - | 9.3505 | 33.6886 | 9.8572 | 35.5448 | 10.3779 | 37.363 | 10.9402 | 39.3849 | 43.3604 | 45.7504 | 12.0446 | 12.7084 | 13.3582 | 48.0897 | 14.0816 | 50.6937 | 0.73975 | 0.78072 | 0.60367 | 0.60425 | 17.4507 | 476.4845 | 84.4452
2024-05-05 06:00 | 2024-05-06 06:00 | 022-1 | MRS Osijek I stream 1 | Kromatografski uzorak | 2024-06-04 08:34 | 4.234 | 0.29557 | 91.9777 | 2.728 | 0.47019 | 0.76465 | 0.089506 | 0.12384 | 0.011068 | 0.030901 | 0.00065646 | - | 0.038492 | - | - | - | 9.362 | 33.7189 | 9.8692 | 35.5821 | 10.3906 | 37.4027 | 10.9536 | 39.4331 | 43.6028 | 46.0052 | 12.1119 | 12.7792 | 13.4353 | 48.3672 | 14.1625 | 50.9852 | 0.73284 | 0.77342 | 0.59803 | 0.59819 | 17.2915 | 480.8497 | 85.8755
2024-05-06 06:00 | 2024-05-07 06:00 | 022-1 | MRS Osijek I stream 1 | Kromatografski uzorak | 2024-06-04 08:34 | 2.9453 | 0.21983 | 93.6034 | 2.6367 | 0.36519 | 0.59474 | 0.070281 | 0.097456 | 0.0085666 | 0.02351 | 0.00097615 | - | 0.02876 | - | - | - | 9.4526 | 34.0396 | 9.9648 | 35.9204 | 10.4912 | 37.7648 | 11.0597 | 39.8148 | 44.3396 | 46.7916 | 12.3165 | 12.9977 | 13.6669 | 49.2008 | 14.4043 | 51.8555 | 0.72225 | 0.76224 | 0.58939 | 0.58954 | 17.0395 | 488.0235 | 87.1617
2024-05-07 06:00 | 2024-05-08 06:00 | 022-1 | MRS Osijek I stream 1 | Kromatografski uzorak | 2024-06-04 08:34 | 4.7649 | 0.34828 | 91.1981 | 2.8109 | 0.53908 | 0.87786 | 0.10729 | 0.14436 | 0.012038 | 0.033971 | 0.00067599 | - | 0.040443 | - | - | - | 9.3324 | 33.6153 | 9.8381 | 35.4729 | 10.3578 | 37.2845 | 10.9191 | 39.3087 | 43.3075 | 45.6945 | 12.0299 | 12.6929 | 13.343 | 48.0346 | 14.0654 | 50.6356 | 0.73832 | 0.7792 | 0.6025 | 0.60266 | 17.4207 | 477.2848 | 85.0758
2024-05-08 06:00 | 2024-05-09 06:00 | 022-1 | MRS Osijek I stream 1 | Kromatografski uzorak | 2024-06-04 08:34 | 3.9764 | 0.26818 | 92.1938 | 2.7728 | 0.50322 | 0.78887 | 0.090078 | 0.11792 | 0.011033 | 0.029885 | 0.00074049 | - | 0.036003 | - | - | - | 9.3948 | 33.8372 | 9.9038 | 35.7069 | 10.4271 | 37.5338 | 10.9921 | 39.5714 | 43.7927 | 46.2064 | 12.1647 | 12.8351 | 13.4925 | 48.573 | 14.2231 | 51.203 | 0.73163 | 0.77215 | 0.59709 | 0.59725 | 17.2638 | 481.6403 | 85.7255
2024-05-09 06:00 | 2024-05-10 06:00 | 022-1 | MRS Osijek I stream 1 | Kromatografski uzorak | 2024-06-04 08:34 | 4.327 | 0.30097 | 91.3971 | 3.0078 | 0.63186 | 0.96712 | 0.11503 | 0.13642 | 0.01243 | 0.032953 | 0.00060137 | - | 0.037822 | - | - | - | 9.4044 | 33.8775 | 9.914 | 35.7497 | 10.4377 | 37.5647 | 11.0033 | 39.6118 | 43.6584 | 46.0694 | 12.1273 | 12.797 | 13.4512 | 48.4242 | 14.1796 | 51.0464 | 0.73757 | 0.77842 | 0.60189 | 0.60206 | 17.4061 | 477.6967 | 84.3497
2024-05-10 06:00 | 2024-05-11 06:00 | 022-1 | MRS Osijek I stream 1 | Kromatografski uzorak | 2024-06-04 08:34 | 3.6116 | 0.20248 | 93.034 | 2.5094 | 0.40311 | 0.64251 | 0.070654 | 0.097532 | 0.0099414 | 0.027726 | 0.00087 | - | 0.032668 | - | - | - | 9.3915 | 33.8198 | 9.9004 | 35.6885 | 10.4234 | 37.5209 | 10.9882 | 39.5576 | 43.9606 | 46.3834 | 12.2113 | 12.8843 | 13.5476 | 48.7714 | 14.2811 | 51.412 | 0.72537 | 0.76554 | 0.59194 | 0.59209 | 17.1155 | 485.8422 | 87.0989
2024-05-11 06:00 | 2024-05-12 06:00 | 022-1 | MRS Osijek I stream 1 | Kromatografski uzorak | 2024-06-04 08:34 | 4.5098 | 0.25275 | 91.7271 | 2.6845 | 0.52987 | 0.82584 | 0.091459 | 0.11918 | 0.01209 | 0.033573 | 0.00079743 | - | 0.038866 | - | - | - | 9.3459 | 33.6626 | 9.8523 | 35.5227 | 10.3728 | 37.3397 | 10.9348 | 39.3654 | 43.4889 | 45.8837 | 12.0803 | 12.7455 | 13.3992 | 48.2372 | 14.1254 | 50.8516 | 0.73436 | 0.77489 | 0.59917 | 0.59933 | 17.3245 | 479.9826 | 85.6733
2024-05-12 06:00 | 2024-05-13 06:00 | 022-1 | MRS Osijek I stream 1 | Kromatografski uzorak | 2024-06-04 08:34 | 4.4906 | 0.22705 | 92.1953 | 2.4465 | 0.39001 | 0.64047 | 0.065683 | 0.10315 | 0.010706 | 0.031581 | 0.00071159 | - | 0.038633 | - | - | - | 9.3037 | 33.5021 | 9.8079 | 35.355 | 10.326 | 37.1684 | 10.8855 | 39.1879 | 43.4117 | 45.8054 | 12.0588 | 12.7237 | 13.3785 | 48.1625 | 14.1031 | 50.7712 | 0.72994 | 0.77031 | 0.59563 | 0.59582 | 17.2227 | 482.8256 | 87.1077
2024-05-13 06:00 | 2024-05-14 06:00 | 022-1 | MRS Osijek I stream 1 | Kromatografski uzorak | 2024-06-04 08:34 | 4.1894 | 0.24417 | 92.574 | 2.4104 | 0.33729 | 0.58205 | 0.063703 | 0.10355 | 0.0098499 | 0.029677 | 0.00067683 | - | 0.037305 | - | - | - | 9.3185 | 33.5554 | 9.8234 | 35.4093 | 10.3424 | 37.2293 | 10.9028 | 39.25 | 43.5473 | 45.9473 | 12.0965 | 12.7631 | 13.4209 | 48.3152 | 14.1475 | 50.931 | 0.72759 | 0.76788 | 0.59375 | 0.5939 | 17.1683 | 484.3001 | 87.5011
2024-05-14 06:00 | 2024-05-15 06:00 | 022-1 | MRS Osijek I stream 1 | Kromatografski uzorak | 2024-06-04 08:34 | 4.4134 | 0.24742 | 91.9604 | 2.6299 | 0.471 | 0.74891 | 0.082658 | 0.11369 | 0.011163 | 0.032064 | 0.00062844 | - | 0.037706 | - | - | - | 9.3393 | 33.6345 | 9.8454 | 35.4943 | 10.3655 | 37.3124 | 10.9272 | 39.3378 | 43.5093 | 45.9075 | 12.0859 | 12.7521 | 13.407 | 48.2651 | 14.133 | 50.8788 | 0.73236 | 0.77291 | 0.59764 | 0.5978 | 17.2789 | 481.2012 | 86.1506
2024-05-15 06:00 | 2024-05-16 06:00 | 022-1 | MRS Osijek I stream 1 | Kromatografski uzorak | 2024-06-04 08:34 | 4.5198 | 0.23355 | 92.4275 | 2.2622 | 0.31937 | 0.55695 | 0.057836 | 0.097792 | 0.010037 | 0.03312 | 0.00068426 | - | 0.038107 | - | - | - | 9.2739 | 33.3931 | 9.7764 | 35.238 | 10.2929 | 37.0512 | 10.8506 | 39.0621 | 43.3269 | 45.7147 | 12.0353 | 12.6985 | 13.3537 | 48.0731 | 14.0766 | 50.6758 | 0.72794 | 0.76824 | 0.59403 | 0.59419 | 17.1768 | 484.0684 | 87.9194
2024-05-16 06:00 | 2024-05-17 06:00 | 022-1 | MRS Osijek I stream 1 | Kromatografski uzorak | 2024-06-04 08:34 | 4.3102 | 0.21488 | 92.6694 | 2.2559 | 0.32136 | 0.54967 | 0.056129 | 0.09205 | 0.0098407 | 0.033185 | 0.00077211 | - | 0.036326 | - | - | - | 9.293 | 33.4617 | 9.7966 | 35.3104 | 10.3141 | 37.1277 | 10.873 | 39.1428 | 43.4598 | 45.855 | 12.0722 | 12.7375 | 13.3948 | 48.2212 | 14.1199 | 50.8318 | 0.72645 | 0.76667 | 0.59282 | 0.59297 | 17.1416 | 485.0568 | 88.014
2024-05-17 06:00 | 2024-05-18 06:00 | 022-1 | MRS Osijek I stream 1 | Kromatografski uzorak | 2024-06-04 08:34 | 4.3047 | 0.20397 | 93.0119 | 2.0625 | 0.21954 | 0.41691 | 0.038517 | 0.081092 | 0.0087765 | 0.032632 | 0.00074128 | - | 0.03561 | - | - | - | 9.2595 | 33.3365 | 9.7612 | 35.1782 | 10.2769 | 36.9938 | 10.8337 | 39.0014 | 43.3902 | 45.7814 | 12.0528 | 12.717 | 13.3751 | 48.1503 | 14.0992 | 50.757 | 0.72335 | 0.76339 | 0.59028 | 0.59043 | 17.0687 | 487.1266 | 89.176
2024-05-18 06:00 | 2024-05-19 06:00 | 022-1 | MRS Osijek I stream 1 | Kromatografski uzorak | 2024-06-04 08:34 | 4.1025 | 0.18836 | 93.4775 | 1.9182 | 0.14265 | 0.31339 | 0.025884 | 0.070007 | 0.0077373 | 0.031977 | 0.0010363 | - | 0.034103 | - | - | - | 9.2528 | 33.3093 | 9.7542 | 35.1493 | 10.2695 | 36.9674 | 10.826 | 38.9735 | 43.4597 | 45.8547 | 12.0721 | 12.7374 | 13.398 | 48.2327 | 14.1232 | 50.8436 | 0.71985 | 0.7597 | 0.58743 | 0.58758 | 16.9863 | 489.4826 | 90.1285
2024-05-19 06:00 | 2024-05-20 06:00 | 022-1 | MRS Osijek I stream 1 | Kromatografski uzorak | 2024-06-04 08:34 | 4.0989 | 0.18816 | 93.4792 | 1.9204 | 0.14283 | 0.31342 | 0.025712 | 0.070145 | 0.0078036 | 0.032017 | 0.00084452 | - | 0.034069 | - | - | - | 9.2533 | 33.3111 | 9.7547 | 35.1512 | 10.2701 | 36.9694 | 10.8266 | 38.9756 | 43.4625 | 45.8576 | 12.0729 | 12.7382 | 13.3988 | 48.2357 | 14.1241 | 50.8468 | 0.71984 | 0.75969 | 0.58742 | 0.58757 | 16.9861 | 489.4891 | 90.1212
2024-05-20 06:00 | 2024-05-21 06:00 | 022-1 | MRS Osijek I stream 1 | Kromatografski uzorak | 2024-06-04 08:34 | 4.2077 | 0.19358 | 92.9497 | 2.1649 | 0.28083 | 0.48414 | 0.04472 | 0.08118 | 0.0089852 | 0.032962 | 0.00092253 | - | 0.034543 | - | - | - | 9.2874 | 33.4389 | 9.7907 | 35.2866 | 10.3079 | 37.1053 | 10.8664 | 39.1191 | 43.4985 | 45.8957 | 12.0829 | 12.7488 | 13.4079 | 48.2686 | 14.1335 | 50.8804 | 0.72417 | 0.76427 | 0.59094 | 0.5911 | 17.0843 | 486.6891 | 88.574
2024-05-21 06:00 | 2024-05-22 06:00 | 022-1 | MRS Osijek I stream 1 | Kromatografski uzorak | 2024-06-04 08:34 | 4.1373 | 0.19189 | 92.9281 | 2.2297 | 0.30392 | 0.5129 | 0.048802 | 0.083365 | 0.009278 | 0.032413 | 0.00079205 | - | 0.034338 | - | - | - | 9.3027 | 33.4953 | 9.8067 | 35.3458 | 10.3248 | 37.1663 | 10.8843 | 39.1834 | 43.5603 | 45.961 | 12.1001 | 12.7669 | 13.4262 | 48.3344 | 14.1531 | 50.9511 | 0.72455 | 0.76467 | 0.59127 | 0.59142 | 17.0968 | 486.3193 | 88.2902
2024-05-22 06:00 | 2024-05-23 06:00 | 022-1 | MRS Osijek I stream 1 | Kromatografski uzorak | 2024-06-04 08:34 | 4.0953 | 0.18968 | 93.1172 | 2.1527 | 0.2479 | 0.44511 | 0.040886 | 0.080517 | 0.008848 | 0.030873 | 0.00083488 | - | 0.035255 | - | - | - | 9.2906 | 33.4498 | 9.794 | 35.2977 | 10.3114 | 37.1181 | 10.8702 | 39.1326 | 43.5502 | 45.9496 | 12.0973 | 12.7638 | 13.4238 | 48.3255 | 14.1506 | 50.9423 | 0.72294 | 0.763 | 0.58998 | 0.59011 | 17.0598 | 487.3761 | 88.8326
2024-05-23 06:00 | 2024-05-24 06:00 | 022-1 | MRS Osijek I stream 1 | Kromatografski uzorak | 2024-06-04 08:34 | 4.3616 | 0.20057 | 92.8334 | 2.1322 | 0.26648 | 0.47213 | 0.043546 | 0.082646 | 0.0092672 | 0.03375 | 0.0006013 | - | 0.035839 | - | - | - | 9.2679 | 33.3685 | 9.7701 | 35.212 | 10.2862 | 37.0273 | 10.8436 | 39.0369 | 43.3905 | 45.7817 | 12.0529 | 12.7171 | 13.3745 | 48.1482 | 14.0985 | 50.7547 | 0.72472 | 0.76485 | 0.59141 | 0.59156 | 17.1013 | 486.1944 | 88.6937
2024-05-24 06:00 | 2024-05-25 06:00 | 022-1 | MRS Osijek I stream 1 | Kromatografski uzorak | 2024-06-04 08:34 | 4.2514 | 0.19568 | 93.0096 | 2.1044 | 0.24192 | 0.43896 | 0.039661 | 0.079083 | 0.0088192 | 0.033177 | 0.00085265 | - | 0.035456 | - | - | - | 9.2714 | 33.3804 | 9.7738 | 35.2244 | 10.2902 | 37.0416 | 10.8477 | 39.0518 | 43.4427 | 45.8368 | 12.0674 | 12.7325 | 13.391 | 48.2076 | 14.1159 | 50.8173 | 0.72349 | 0.76355 | 0.5904 | 0.59055 | 17.072 | 487.0261 | 88.9557
2024-05-25 06:00 | 2024-05-26 06:00 | 022-1 | MRS Osijek I stream 1 | Kromatografski uzorak | 2024-06-04 08:34 | 4.4018 | 0.2029 | 92.7158 | 2.1834 | 0.28554 | 0.49616 | 0.045909 | 0.084167 | 0.009344 | 0.034154 | 0.00082795 | - | 0.036221 | - | - | - | 9.2715 | 33.3824 | 9.7738 | 35.2267 | 10.2902 | 37.0417 | 10.8478 | 39.052 | 43.3827 | 45.7736 | 12.0508 | 12.7149 | 13.3717 | 48.1381 | 14.0956 | 50.7442 | 0.72559 | 0.76577 | 0.59212 | 0.59227 | 17.1187 | 485.7093 | 88.4424
2024-05-26 06:00 | 2024-05-27 06:00 | 022-1 | MRS Osijek I stream 1 | Kromatografski uzorak | 2024-06-04 08:34 | 4.518 | 0.20709 | 92.5208 | 2.2304 | 0.30782 | 0.52366 | 0.048613 | 0.08657 | 0.0095589 | 0.034495 | 0.00075862 | - | 0.035838 | - | - | - | 9.2676 | 33.3696 | 9.7698 | 35.2132 | 10.286 | 37.0263 | 10.8433 | 39.0359 | 43.3282 | 45.716 | 12.0356 | 12.6989 | 13.3545 | 48.0762 | 14.0775 | 50.6789 | 0.72687 | 0.76711 | 0.59316 | 0.59331 | 17.1484 | 484.8721 | 88.1793
2024-05-27 06:00 | 2024-05-28 06:00 | 022-1 | MRS Osijek I stream 1 | Kromatografski uzorak | 2024-06-04 08:34 | 4.2532 | 0.19602 | 92.7489 | 2.2744 | 0.31508 | 0.52749 | 0.049152 | 0.084019 | 0.0093581 | 0.033547 | 0.00088366 | - | 0.035453 | - | - | - | 9.2971 | 33.476 | 9.8009 | 35.3255 | 10.3187 | 37.144 | 10.8778 | 39.16 | 43.5016 | 45.899 | 12.0838 | 12.7497 | 13.4078 | 48.2681 | 14.1337 | 50.8813 | 0.72568 | 0.76585 | 0.59219 | 0.59234 | 17.1233 | 485.5701 | 88.087
2024-05-28 06:00 | 2024-05-29 06:00 | 022-1 | MRS Osijek I stream 1 | Kromatografski uzorak | 2024-06-04 08:34 | 4.3388 | 0.20044 | 92.6971 | 2.255 | 0.29737 | 0.50854 | 0.047054 | 0.084087 | 0.0093774 | 0.034058 | 0.000872 | - | 0.035715 | - | - | - | 9.2845 | 33.4302 | 9.7876 | 35.2771 | 10.3047 | 37.0937 | 10.863 | 39.1069 | 43.4379 | 45.8318 | 12.0661 | 12.7311 | 13.3884 | 48.1982 | 14.1132 | 50.8075 | 0.72582 | 0.766 | 0.5923 | 0.59246 | 17.1219 | 485.63 | 88.1906
2024-05-29 06:00 | 2024-05-30 06:00 | 022-1 | MRS Osijek I stream 1 | Kromatografski uzorak | 2024-06-04 08:34 | 4.8776 | 0.21225 | 89.6414 | 4.8457 | 0.23148 | 0.42297 | 0.039711 | 0.079632 | 0.0082236 | 0.028273 | 0.00092926 | - | 0.034722 | - | - | - | 9.4038 | 33.8815 | 9.9134 | 35.7539 | 10.4371 | 37.5696 | 11.0027 | 39.6096 | 43.5121 | 45.9104 | 12.0867 | 12.7529 | 13.4027 | 48.2496 | 14.1282 | 50.8614 | 0.74297 | 0.78412 | 0.6063 | 0.60647 | 17.5299 | 474.3087 | 82.9019
2024-05-30 06:00 | 2024-05-31 06:00 | 022-1 | MRS Osijek I stream 1 | Kromatografski uzorak | 2024-06-04 08:34 | 4.7964 | 0.20669 | 89.4234 | 5.2105 | 0.1871 | 0.36301 | 0.033267 | 0.074145 | 0.0075683 | 0.026506 | 0.001315 | - | 0.033113 | - | - | - | 9.428 | 33.9704 | 9.9388 | 35.8478 | 10.4639 | 37.666 | 11.0309 | 39.7112 | 43.6021 | 46.0054 | 12.1117 | 12.7793 | 13.4293 | 48.3455 | 14.1566 | 50.9636 | 0.74382 | 0.78502 | 0.607 | 0.60716 | 17.5496 | 473.7714 | 82.504
2024-05-31 06:00 | 2024-06-01 06:00 | 022-1 | MRS Osijek I stream 1 | Kromatografski uzorak | 2024-06-04 08:34 | 4.8049 | 0.20476 | 89.2039 | 5.4469 | 0.17008 | 0.3396 | 0.030602 | 0.072343 | 0.0072492 | 0.025527 | 0.00099195 | - | 0.032812 | - | - | - | 9.4404 | 34.0165 | 9.9519 | 35.8965 | 10.4776 | 37.7153 | 11.0454 | 39.7633 | 43.6291 | 46.0339 | 12.1192 | 12.7872 | 13.437 | 48.3731 | 14.1646 | 50.9927 | 0.74493 | 0.78619 | 0.60789 | 0.60806 | 17.5757 | 473.0695 | 82.1787
2024-05-01 06:00 | 2024-05-02 06:00 | 012-1 | MRS Požega stream 1 | Kromatografski uzorak | 2024-06-04 08:34 | 4.1316 | 0.31041 | 91.8607 | 2.9112 | 0.48232 | 0.78608 | 0.095667 | 0.12699 | 0.011211 | 0.030198 | 0.0030539 | - | 0.036636 | - | - | - | 9.3869 | 33.81 | 9.8955 | 35.6783 | 10.4183 | 37.5036 | 10.9828 | 39.538 | 43.6899 | 46.1001 | 12.1361 | 12.8056 | 13.4613 | 48.4608 | 14.1902 | 51.0848 | 0.73388 | 0.77452 | 0.59888 | 0.59905 | 17.316 | 480.1743 | 85.405
2024-05-02 06:00 | 2024-05-03 06:00 | 012-1 | MRS Požega stream 1 | Kromatografski uzorak | 2024-06-04 08:34 | 5.268 | 0.33997 | 90.5763 | 2.8774 | 0.58816 | 0.93831 | 0.10926 | 0.14472 | 0.013087 | 0.036603 | 0.0036544 | - | 0.042823 | - | - | - | 9.3005 | 33.5025 | 9.8045 | 35.3536 | 10.3224 | 37.1567 | 10.8818 | 39.1744 | 43.0536 | 45.4266 | 11.9593 | 12.6185 | 13.2643 | 47.7514 | 13.9825 | 50.3371 | 0.74202 | 0.78312 | 0.60553 | 0.60567 | 17.5083 | 474.8911 | 84.5687
2024-05-03 06:00 | 2024-05-04 06:00 | 012-1 | MRS Požega stream 1 | Kromatografski uzorak | 2024-06-04 08:34 | 4.3482 | 0.23756 | 91.8398 | 2.7129 | 0.56838 | 0.86152 | 0.09182 | 0.11508 | 0.011973 | 0.03212 | 0.0029982 | - | 0.039151 | - | - | - | 9.3692 | 33.7476 | 9.8769 | 35.6108 | 10.3986 | 37.4332 | 10.9621 | 39.4636 | 43.6085 | 46.0163 | 12.1135 | 12.7823 | 13.4364 | 48.3711 | 14.164 | 50.9902 | 0.73382 | 0.77453 | 0.59889 | 0.599 | 17.3147 | 480.2549 | 85.4707
2024-05-04 06:00 | 2024-05-05 06:00 | 012-1 | MRS Požega stream 1 | Kromatografski uzorak | 2024-06-04 08:34 | 1.712 | 0.082441 | 95.2589 | 2.4784 | 0.30983 | 0.46822 | 0.047794 | 0.058574 | 0.0073262 | 0.017555 | 0.0015426 | - | 0.025596 | - | - | - | 9.5481 | 34.3796 | 10.0655 | 36.2791 | 10.5972 | 38.1468 | 11.1715 | 40.2173 | 45.1307 | 47.618 | 12.5363 | 13.2272 | 13.9103 | 50.0771 | 14.6634 | 52.7883 | 0.71152 | 0.7508 | 0.58054 | 0.58078 | 16.7855 | 495.5397 | 88.3628
2024-05-05 06:00 | 2024-05-06 06:00 | 012-1 | MRS Požega stream 1 | Kromatografski uzorak | 2024-06-04 08:34 | 3.7184 | 0.25495 | 92.6983 | 2.6341 | 0.42694 | 0.69422 | 0.080501 | 0.10954 | 0.010255 | 0.027813 | 0.0027928 | - | 0.036379 | - | - | - | 9.3955 | 33.8367 | 9.9046 | 35.7063 | 10.4279 | 37.5369 | 10.9929 | 39.5745 | 43.8971 | 46.3165 | 12.1937 | 12.8657 | 13.5271 | 48.6975 | 14.2595 | 51.3341 | 0.72814 | 0.76846 | 0.5942 | 0.59435 | 17.1806 | 483.9692 | 86.5208
2024-05-06 06:00 | 2024-05-07 06:00 | 012-1 | MRS Požega stream 1 | Kromatografski uzorak | 2024-06-04 08:34 | 4.2201 | 0.32939 | 91.9161 | 2.7638 | 0.46277 | 0.77051 | 0.095537 | 0.12978 | 0.011002 | 0.030583 | 0.0031273 | - | 0.037709 | - | - | - | 9.3644 | 33.7277 | 9.8718 | 35.5914 | 10.3933 | 37.4124 | 10.9565 | 39.4434 | 43.5937 | 45.9964 | 12.1094 | 12.7768 | 13.4323 | 48.3563 | 14.1596 | 50.9746 | 0.73353 | 0.77415 | 0.5986 | 0.59876 | 17.3078 | 480.397 | 85.796
2024-05-07 06:00 | 2024-05-08 06:00 | 012-1 | MRS Požega stream 1 | Kromatografski uzorak | 2024-06-04 08:34 | 4.4764 | 0.34496 | 91.3405 | 2.9189 | 0.57666 | 0.91926 | 0.11369 | 0.14105 | 0.012255 | 0.032934 | 0.003225 | - | 0.039447 | - | - | - | 9.3739 | 33.7663 | 9.8818 | 35.6323 | 10.4039 | 37.4502 | 10.9676 | 39.4835 | 43.5116 | 45.9098 | 12.0865 | 12.7527 | 13.4052 | 48.2586 | 14.1311 | 50.8718 | 0.73798 | 0.77885 | 0.60222 | 0.60239 | 17.4124 | 477.5095 | 84.7282
2024-05-08 06:00 | 2024-05-09 06:00 | 012-1 | MRS Požega stream 1 | Kromatografski uzorak | 2024-06-04 08:34 | 2.7232 | 0.17081 | 93.2194 | 3.0236 | 0.60166 | 0.86294 | 0.097141 | 0.099173 | 0.010221 | 0.024516 | 0.001845 | - | 0.028383 | - | - | - | 9.5473 | 34.389 | 10.0647 | 36.2894 | 10.5964 | 38.1431 | 11.1705 | 40.214 | 44.689 | 47.1521 | 12.4136 | 13.0978 | 13.7688 | 49.5677 | 14.5144 | 52.2517 | 0.72628 | 0.76651 | 0.59268 | 0.59284 | 17.1329 | 485.702 | 85.2311
2024-05-09 06:00 | 2024-05-10 06:00 | 012-1 | MRS Požega stream 1 | Kromatografski uzorak | 2024-06-04 08:34 | 0.021523 | 0.00019907 | 97.2691 | 2.4848 | 0.15718 | 0.22432 | 0.021154 | 0.0261 | 0.0035513 | 0.0072794 | 0.00061471 | - | 0.0084334 | - | - | - | 9.6713 | 34.8163 | 10.1953 | 36.7397 | 10.734 | 38.6391 | 11.3156 | 40.7361 | 46.1283 | 48.6704 | 12.8134 | 13.5195 | 14.2203 | 51.1932 | 14.9901 | 53.9645 | 0.69809 | 0.73675 | 0.56968 | 0.56983 | 16.4713 | 504.7871 | 89.976
2024-05-10 06:00 | 2024-05-11 06:00 | 012-1 | MRS Požega stream 1 | Kromatografski uzorak | 2024-06-04 08:34 | 5.0605 | 0.26164 | 91.1072 | 2.7341 | 0.54491 | 0.83653 | 0.088037 | 0.119 | 0.012297 | 0.03402 | 0.0032567 | - | 0.035011 | - | - | - | 9.2971 | 33.4863 | 9.8008 | 35.3366 | 10.3186 | 37.1434 | 10.8777 | 39.1597 | 43.174 | 45.5535 | 11.9928 | 12.6538 | 13.3026 | 47.8892 | 14.0228 | 50.4822 | 0.73748 | 0.77831 | 0.60182 | 0.60198 | 17.4012 | 477.9701 | 85.5008
2024-05-11 06:00 | 2024-05-12 06:00 | 012-1 | MRS Požega stream 1 | Kromatografski uzorak | 2024-06-04 08:34 | 4.4583 | 0.21526 | 92.3902 | 2.3326 | 0.35641 | 0.60366 | 0.062061 | 0.098392 | 0.011148 | 0.032006 | 0.0031768 | - | 0.040458 | - | - | - | 9.2944 | 33.4686 | 9.798 | 35.3177 | 10.3156 | 37.1331 | 10.8746 | 39.1486 | 43.4088 | 45.8011 | 12.058 | 12.7225 | 13.3782 | 48.1617 | 14.1025 | 50.7692 | 0.7285 | 0.76884 | 0.59449 | 0.59465 | 17.1871 | 483.812 | 87.5291
2024-05-12 06:00 | 2024-05-13 06:00 | 012-1 | MRS Požega stream 1 | Kromatografski uzorak | 2024-06-04 08:34 | 4.1021 | 0.18995 | 93.1885 | 2.1079 | 0.2112 | 0.41149 | 0.03961 | 0.08293 | 0.0091131 | 0.028293 | 0.0030124 | - | 0.037335 | - | - | - | 9.2827 | 33.4212 | 9.7856 | 35.2675 | 10.3026 | 37.0874 | 10.8609 | 39.0991 | 43.5286 | 45.9274 | 12.0913 | 12.7576 | 13.4177 | 48.3037 | 14.144 | 50.9185 | 0.72236 | 0.76236 | 0.58948 | 0.58966 | 17.0462 | 487.7665 | 89.114
2024-05-13 06:00 | 2024-05-14 06:00 | 012-1 | MRS Požega stream 1 | Kromatografski uzorak | 2024-06-04 08:34 | 4.2896 | 0.19661 | 92.9439 | 2.128 | 0.2359 | 0.44193 | 0.04273 | 0.083629 | 0.0093868 | 0.030272 | 0.0029633 | - | 0.037053 | - | - | - | 9.2707 | 33.3783 | 9.7731 | 35.2223 | 10.2894 | 37.0388 | 10.8469 | 39.0489 | 43.4264 | 45.8196 | 12.0629 | 12.7277 | 13.3858 | 48.1889 | 14.1105 | 50.7976 | 0.72395 | 0.76403 | 0.59078 | 0.59093 | 17.0828 | 486.7205 | 88.8796
2024-05-14 06:00 | 2024-05-15 06:00 | 012-1 | MRS Požega stream 1 | Kromatografski uzorak | 2024-06-04 08:34 | 4.2627 | 0.19194 | 92.9776 | 2.1119 | 0.25091 | 0.45579 | 0.04396 | 0.080933 | 0.0091895 | 0.031464 | 0.0027984 | - | 0.036538 | - | - | - | 9.2744 | 33.3916 | 9.777 | 35.2363 | 10.2935 | 37.0535 | 10.8512 | 39.0645 | 43.4476 | 45.842 | 12.0688 | 12.7339 | 13.3923 | 48.2123 | 14.1173 | 50.8224 | 0.72382 | 0.76389 | 0.59067 | 0.59082 | 17.0797 | 486.8082 | 88.8508
2024-05-15 06:00 | 2024-05-16 06:00 | 012-1 | MRS Požega stream 1 | Kromatografski uzorak | 2024-06-04 08:34 | 0.93758 | 0.038098 | 96.551 | 2.2652 | 0.12821 | 0.20812 | 0.017719 | 0.026698 | 0.003983 | 0.016565 | 0.00071974 | - | 0.014226 | - | - | - | 9.5655 | 34.4338 | 10.0838 | 36.336 | 10.6165 | 38.2165 | 11.1918 | 40.2905 | 45.5044 | 48.0122 | 12.6401 | 13.3367 | 14.0287 | 50.5034 | 14.7882 | 53.2374 | 0.7019 | 0.74076 | 0.57278 | 0.57293 | 16.5616 | 502.1212 | 90.464
2024-05-16 06:00 | 2024-05-17 06:00 | 012-1 | MRS Požega stream 1 | Kromatografski uzorak | 2024-06-04 08:34 | 4.1096 | 0.18767 | 93.1783 | 2.1006 | 0.22799 | 0.42382 | 0.040292 | 0.07787 | 0.0088323 | 0.031124 | 0.0026904 | - | 0.035023 | - | - | - | 9.283 | 33.4217 | 9.786 | 35.2681 | 10.303 | 37.0879 | 10.8613 | 39.1006 | 43.5302 | 45.9291 | 12.0917 | 12.7581 | 13.4181 | 48.3051 | 14.1445 | 50.9202 | 0.72246 | 0.76246 | 0.58956 | 0.58971 | 17.0477 | 487.7568 | 89.0838
2024-05-17 06:00 | 2024-05-18 06:00 | 012-1 | MRS Požega stream 1 | Kromatografski uzorak | 2024-06-04 08:34 | 4.1335 | 0.18926 | 93.4389 | 1.9165 | 0.14482 | 0.32187 | 0.028823 | 0.070838 | 0.0080371 | 0.03201 | 0.0026578 | - | 0.034685 | - | - | - | 9.2516 | 33.305 | 9.7529 | 35.1448 | 10.2681 | 36.9624 | 10.8245 | 38.9682 | 43.4446 | 45.8387 | 12.0679 | 12.733 | 13.3932 | 48.2155 | 14.1182 | 50.8256 | 0.72016 | 0.76003 | 0.58769 | 0.58784 | 16.9938 | 489.2674 | 90.0807
2024-05-18 06:00 | 2024-05-19 06:00 | 012-1 | MRS Požega stream 1 | Kromatografski uzorak | 2024-06-04 08:34 | 4.1343 | 0.18845 | 93.4397 | 1.9153 | 0.14466 | 0.32228 | 0.028911 | 0.070951 | 0.0080955 | 0.032442 | 0.0026939 | - | 0.034522 | - | - | - | 9.2516 | 33.305 | 9.7529 | 35.1448 | 10.2681 | 36.9625 | 10.8245 | 38.9683 | 43.4448 | 45.8389 | 12.068 | 12.733 | 13.3933 | 48.2157 | 14.1183 | 50.8258 | 0.72016 | 0.76003 | 0.58769 | 0.58783 | 16.9937 | 489.2699 | 90.0775
2024-05-19 06:00 | 2024-05-20 06:00 | 012-1 | MRS Požega stream 1 | Kromatografski uzorak | 2024-06-04 08:34 | 3.8546 | 0.17555 | 93.2706 | 2.2104 | 0.28972 | 0.48892 | 0.046843 | 0.076388 | 0.0088152 | 0.031505 | 0.0024441 | - | 0.033203 | - | - | - | 9.3254 | 33.5761 | 9.8307 | 35.4311 | 10.35 | 37.2569 | 10.9108 | 39.279 | 43.7302 | 46.1396 | 12.1473 | 12.8165 | 13.4789 | 48.5241 | 14.2086 | 51.151 | 0.72245 | 0.76243 | 0.58956 | 0.58969 | 17.0472 | 487.7425 | 88.5083
2024-05-20 06:00 | 2024-05-21 06:00 | 012-1 | MRS Požega stream 1 | Kromatografski uzorak | 2024-06-04 08:34 | 3.9591 | 0.17974 | 93.2204 | 2.171 | 0.27256 | 0.46986 | 0.044963 | 0.076921 | 0.0087415 | 0.031596 | 0.002552 | - | 0.032525 | - | - | - | 9.3092 | 33.5175 | 9.8137 | 35.3692 | 10.3321 | 37.1926 | 10.892 | 39.2111 | 43.65 | 46.0556 | 12.125 | 12.7932 | 13.4545 | 48.4361 | 14.1829 | 51.0583 | 0.72255 | 0.76255 | 0.58963 | 0.58978 | 17.0495 | 487.6736 | 88.7003
2024-05-21 06:00 | 2024-05-22 06:00 | 012-1 | MRS Požega stream 1 | Kromatografski uzorak | 2024-06-04 08:34 | 4.4667 | 0.20478 | 92.6469 | 2.1677 | 0.29742 | 0.51388 | 0.049309 | 0.085144 | 0.0096387 | 0.034096 | 0.0028315 | - | 0.035447 | - | - | - | 9.2669 | 33.3664 | 9.7691 | 35.2097 | 10.2852 | 37.0236 | 10.8425 | 39.0329 | 43.3471 | 45.7359 | 12.0408 | 12.7044 | 13.3606 | 48.0982 | 14.0839 | 50.7021 | 0.7261 | 0.7663 | 0.59253 | 0.59268 | 17.1335 | 485.2888 | 88.3995
2024-05-22 06:00 | 2024-05-23 06:00 | 012-1 | MRS Požega stream 1 | Kromatografski uzorak | 2024-06-04 08:34 | 4.4646 | 0.204 | 92.6559 | 2.166 | 0.29291 | 0.5096 | 0.048673 | 0.084699 | 0.0097592 | 0.034393 | 0.0028457 | - | 0.036321 | - | - | - | 9.2667 | 33.3654 | 9.7688 | 35.2087 | 10.2849 | 37.0226 | 10.8422 | 39.0319 | 43.3474 | 45.7362 | 12.0409 | 12.7045 | 13.3607 | 48.0986 | 14.084 | 50.7026 | 0.72604 | 0.76623 | 0.59248 | 0.59263 | 17.132 | 485.3246 | 88.409
2024-05-23 06:00 | 2024-05-24 06:00 | 012-1 | MRS Požega stream 1 | Kromatografski uzorak | 2024-06-04 08:34 | 4.3479 | 0.19873 | 92.7677 | 2.1819 | 0.29056 | 0.50381 | 0.048482 | 0.08333 | 0.0095484 | 0.034145 | 0.0027509 | - | 0.034985 | - | - | - | 9.2767 | 33.4014 | 9.7794 | 35.2467 | 10.296 | 37.0625 | 10.8539 | 39.074 | 43.4168 | 45.8095 | 12.0602 | 12.7249 | 13.3822 | 48.1758 | 14.1066 | 50.7839 | 0.72545 | 0.76562 | 0.59201 | 0.59216 | 17.1161 | 485.8453 | 88.4303
2024-05-24 06:00 | 2024-05-25 06:00 | 012-1 | MRS Požega stream 1 | Kromatografski uzorak | 2024-06-04 08:34 | 4.6128 | 0.21129 | 92.4818 | 2.1714 | 0.30126 | 0.52265 | 0.050407 | 0.087312 | 0.0098637 | 0.034934 | 0.0028939 | - | 0.035975 | - | - | - | 9.2545 | 33.3219 | 9.756 | 35.1628 | 10.2714 | 36.9739 | 10.8279 | 38.9805 | 43.2597 | 45.6438 | 12.0166 | 12.6788 | 13.3336 | 48.0009 | 14.0554 | 50.5995 | 0.72709 | 0.76734 | 0.59334 | 0.59349 | 17.1568 | 484.6246 | 88.3165
2024-05-25 06:00 | 2024-05-26 06:00 | 012-1 | MRS Požega stream 1 | Kromatografski uzorak | 2024-06-04 08:34 | 4.5814 | 0.21055 | 92.4997 | 2.1844 | 0.30274 | 0.52392 | 0.050256 | 0.086656 | 0.010063 | 0.035091 | 0.0028396 | - | 0.036266 | - | - | - | 9.2582 | 33.3372 | 9.7599 | 35.179 | 10.2755 | 36.9886 | 10.8322 | 38.9961 | 43.2769 | 45.6668 | 12.0214 | 12.6852 | 13.3388 | 48.0197 | 14.0624 | 50.6248 | 0.72702 | 0.76734 | 0.59328 | 0.59343 | 17.1552 | 484.6692 | 88.2749
2024-05-26 06:00 | 2024-05-27 06:00 | 012-1 | MRS Požega stream 1 | Kromatografski uzorak | 2024-06-04 08:34 | 4.207 | 0.19352 | 92.8339 | 2.2476 | 0.30548 | 0.51792 | 0.049616 | 0.082212 | 0.0093898 | 0.033101 | 0.0027112 | - | 0.035406 | - | - | - | 9.2985 | 33.4808 | 9.8024 | 35.3305 | 10.3202 | 37.1498 | 10.8795 | 39.166 | 43.5255 | 45.9243 | 12.0904 | 12.7567 | 13.4154 | 48.2953 | 14.1416 | 50.9099 | 0.72515 | 0.76529 | 0.59175 | 0.59191 | 17.1108 | 485.9479 | 88.214
2024-05-27 06:00 | 2024-05-28 06:00 | 012-1 | MRS Požega stream 1 | Kromatografski uzorak | 2024-06-04 08:34 | 4.4889 | 0.20419 | 92.3597 | 2.4229 | 0.30448 | 0.52436 | 0.05029 | 0.085809 | 0.0098898 | 0.034358 | 0.0028318 | - | 0.036707 | - | - | - | 9.2852 | 33.4345 | 9.7883 | 35.2817 | 10.3054 | 37.0963 | 10.8638 | 39.1097 | 43.3815 | 45.7723 | 12.0504 | 12.7145 | 13.3702 | 48.1327 | 14.094 | 50.7385 | 0.7279 | 0.7682 | 0.594 | 0.59415 | 17.1757 | 484.0953 | 87.7076
2024-05-28 06:00 | 2024-05-29 06:00 | 012-1 | MRS Požega stream 1 | Kromatografski uzorak | 2024-06-04 08:34 | 4.8796 | 0.2085 | 89.4779 | 5.0347 | 0.20911 | 0.39931 | 0.039726 | 0.07772 | 0.0081466 | 0.027392 | 0.0027374 | - | 0.034485 | - | - | - | 9.4143 | 33.9203 | 9.9244 | 35.7949 | 10.4487 | 37.6112 | 11.0148 | 39.6535 | 43.5386 | 45.9384 | 12.0941 | 12.7607 | 13.4098 | 48.2752 | 14.1362 | 50.8905 | 0.74377 | 0.78497 | 0.60697 | 0.60712 | 17.5488 | 473.7954 | 82.6479
2024-05-29 06:00 | 2024-05-30 06:00 | 012-1 | MRS Požega stream 1 | Kromatografski uzorak | 2024-06-04 08:34 | 4.8783 | 0.20848 | 89.2947 | 5.2532 | 0.1838 | 0.36543 | 0.035968 | 0.075244 | 0.0077217 | 0.026429 | 0.0026528 | - | 0.033611 | - | - | - | 9.4242 | 33.9574 | 9.9349 | 35.8333 | 10.4598 | 37.6502 | 11.0265 | 39.6955 | 43.562 | 45.9631 | 12.1005 | 12.7675 | 13.4171 | 48.3015 | 14.1433 | 50.9159 | 0.74459 | 0.78583 | 0.60762 | 0.60779 | 17.568 | 473.2769 | 82.4024
2024-05-30 06:00 | 2024-05-31 06:00 | 012-1 | MRS Požega stream 1 | Kromatografski uzorak | 2024-06-04 08:34 | 4.8979 | 0.20948 | 89.1847 | 5.3542 | 0.17461 | 0.35377 | 0.034827 | 0.074416 | 0.0076004 | 0.026211 | 0.0026785 | - | 0.033427 | - | - | - | 9.4274 | 33.9696 | 9.9383 | 35.847 | 10.4633 | 37.6638 | 11.0303 | 39.7089 | 43.5623 | 45.9635 | 12.1006 | 12.7676 | 13.4166 | 48.2997 | 14.1431 | 50.9153 | 0.74515 | 0.78642 | 0.60808 | 0.60825 | 17.5811 | 472.9246 | 82.2684
2024-05-31 06:00 | 2024-06-01 06:00 | 012-1 | MRS Požega stream 1 | Kromatografski uzorak | 2024-06-04 08:34 | 4.9035 | 0.20521 | 89.1492 | 5.3773 | 0.1857 | 0.36483 | 0.035682 | 0.074329 | 0.0074482 | 0.025679 | 0.0026583 | - | 0.033334 | - | - | - | 9.4305 | 33.9809 | 9.9415 | 35.8589 | 10.4667 | 37.6759 | 11.0338 | 39.7217 | 43.5697 | 45.9713 | 12.1027 | 12.7698 | 13.4187 | 48.3074 | 14.1454 | 50.9234 | 0.74539 | 0.78668 | 0.60828 | 0.60844 | 17.5801 | 472.9685 | 82.1641
2024-05-01 06:00 | 2024-05-02 06:00 | 003-1 | MRS Straža stream 1 | Kromatografski uzorak | 2024-06-04 08:34 | 5.0588 | 0.0073224 | 89.6986 | 4.5878 | 0.59626 | 0.64746 | 0.016825 | 0.030187 | 0.0011178 | 0.0020201 | 1.5433e-06 | 0.0007649 | - | 0.0002837 | 0 | 0 | 9.4005 | 33.8694 | 9.9099 | 35.7406 | 10.4334 | 37.5566 | 10.9988 | 39.5956 | 43.5551 | 45.9551 | 12.0986 | 12.7653 | 13.4158 | 48.2967 | 14.1422 | 50.9119 | 0.741 | 0.78204 | 0.6047 | 0.60486 | 17.4837 | 475.558 | 83.0322
2024-05-02 06:00 | 2024-05-03 06:00 | 003-1 | MRS Straža stream 1 | Kromatografski uzorak | 2024-06-04 08:34 | 5.1158 | 0.014213 | 89.6351 | 4.5862 | 0.59412 | 0.6486 | 0.017528 | 0.031192 | 0.0013724 | 0.0027983 | 0 | 0.0012316 | - | 0.00035705 | 0 | 0 | 9.3949 | 33.8492 | 9.904 | 35.7193 | 10.4272 | 37.5342 | 10.9922 | 39.5719 | 43.5171 | 45.9151 | 12.0881 | 12.7542 | 13.404 | 48.2545 | 14.1298 | 50.8674 | 0.74141 | 0.78247 | 0.60503 | 0.60519 | 17.4934 | 475.2963 | 83.0032
2024-05-03 06:00 | 2024-05-04 06:00 | 003-1 | MRS Straža stream 1 | Kromatografski uzorak | 2024-06-04 08:34 | 5.0978 | 0.0027163 | 89.7011 | 4.6003 | 0.55814 | 0.59812 | 0.013147 | 0.024184 | 0.00081281 | 0.0013083 | 0 | 0.00042649 | - | 9.1553e-05 | 0 | 0 | 9.3902 | 33.8314 | 9.899 | 35.7005 | 10.422 | 37.5154 | 10.9867 | 39.5521 | 43.5195 | 45.9176 | 12.0887 | 12.7549 | 13.4051 | 48.2585 | 14.131 | 50.8715 | 0.74055 | 0.78156 | 0.60433 | 0.60449 | 17.4731 | 475.8461 | 83.2382
2024-05-04 06:00 | 2024-05-05 06:00 | 003-1 | MRS Straža stream 1 | Kromatografski uzorak | 2024-06-04 08:34 | 5.0567 | 0.022865 | 89.9151 | 4.4483 | 0.50809 | 0.55696 | 0.015483 | 0.027325 | 0.0013678 | 0.0029113 | 9.356e-05 | 0.0012013 | - | 0.00048959 | 0 | 0 | 9.3765 | 33.7799 | 9.8845 | 35.6461 | 10.4067 | 37.4605 | 10.9706 | 39.4942 | 43.491 | 45.8875 | 12.0808 | 12.7465 | 13.3972 | 48.2297 | 14.1226 | 50.8412 | 0.73926 | 0.7802 | 0.60328 | 0.60344 | 17.4429 | 476.6704 | 83.6785
2024-05-05 06:00 | 2024-05-06 06:00 | 003-1 | MRS Straža stream 1 | Kromatografski uzorak | 2024-06-04 08:34 | 5.0305 | 0.023404 | 89.9113 | 4.443 | 0.53842 | 0.59182 | 0.016848 | 0.030177 | 0.0014357 | 0.0030785 | 1.3768e-05 | 0.0013674 | - | 0.00047619 | 0 | 0 | 9.3838 | 33.807 | 9.8923 | 35.6747 | 10.4149 | 37.4899 | 10.9792 | 39.5252 | 43.5174 | 45.9153 | 12.0882 | 12.7543 | 13.405 | 48.2581 | 14.1309 | 50.8711 | 0.73955 | 0.78051 | 0.60351 | 0.60368 | 17.4497 | 476.4857 | 83.5327
2024-05-06 06:00 | 2024-05-07 06:00 | 003-1 | MRS Straža stream 1 | Kromatografski uzorak | 2024-06-04 08:34 | 5.0397 | 0.014995 | 89.8531 | 4.5196 | 0.52737 | 0.57253 | 0.014334 | 0.025759 | 0.0012294 | 0.0023946 | 5.2591e-07 | 0.0011202 | - | 0.00033038 | 0 | 0 | 9.3858 | 33.8143 | 9.8943 | 35.6824 | 10.4171 | 37.4977 | 10.9815 | 39.5334 | 43.5234 | 45.9217 | 12.0898 | 12.756 | 13.4068 | 48.2645 | 14.1327 | 50.8778 | 0.73967 | 0.78063 | 0.60361 | 0.60377 | 17.4524 | 476.4124 | 83.4807
2024-05-07 06:00 | 2024-05-08 06:00 | 003-1 | MRS Straža stream 1 | Kromatografski uzorak | 2024-06-04 08:34 | 5.1124 | 0.0050892 | 89.6932 | 4.6036 | 0.54541 | 0.58569 | 0.012967 | 0.023804 | 0.00097276 | 0.0017003 | 0 | 0.00065971 | - | 0.00017299 | 0 | 0 | 9.3872 | 33.8204 | 9.8958 | 35.6888 | 10.4186 | 37.5034 | 10.9832 | 39.5394 | 43.5058 | 45.9031 | 12.0849 | 12.7509 | 13.401 | 48.2435 | 14.1266 | 50.8558 | 0.74053 | 0.78154 | 0.60431 | 0.60448 | 17.4727 | 475.8574 | 83.2718
2024-05-08 06:00 | 2024-05-09 06:00 | 003-1 | MRS Straža stream 1 | Kromatografski uzorak | 2024-06-04 08:34 | 5.0732 | 0.0019042 | 89.7616 | 4.5512 | 0.56798 | 0.61219 | 0.014372 | 0.026502 | 0.00096214 | 0.0015932 | 0 | 0.00059965 | - | 0.00018466 | 0 | 0 | 9.3915 | 33.8358 | 9.9004 | 35.7051 | 10.4234 | 37.5205 | 10.9882 | 39.5575 | 43.5318 | 45.9306 | 12.0922 | 12.7585 | 13.409 | 48.2724 | 14.1351 | 50.8862 | 0.74032 | 0.78132 | 0.60414 | 0.60431 | 17.4678 | 475.9927 | 83.264
2024-05-09 06:00 | 2024-05-10 06:00 | 003-1 | MRS Straža stream 1 | Kromatografski uzorak | 2024-06-04 08:34 | 5.1079 | 0.0019202 | 89.588 | 4.6436 | 0.61031 | 0.65854 | 0.015766 | 0.028866 | 0.001023 | 0.0016517 | 0 | 0.00073445 | - | 0.00018793 | 0 | 0 | 9.4017 | 33.8743 | 9.9111 | 35.7457 | 10.4347 | 37.5612 | 11.0001 | 39.6005 | 43.5428 | 45.9422 | 12.0952 | 12.7617 | 13.4117 | 48.2822 | 14.1379 | 50.8966 | 0.74163 | 0.7827 | 0.60521 | 0.60537 | 17.4985 | 475.1558 | 82.8785
2024-05-10 06:00 | 2024-05-11 06:00 | 003-1 | MRS Straža stream 1 | Kromatografski uzorak | 2024-06-04 08:34 | 5.1327 | 0.0019517 | 89.6849 | 4.5715 | 0.56623 | 0.60888 | 0.013692 | 0.025142 | 0.0010515 | 0.0017017 | 0 | 0.00082186 | - | 0.00023882 | 0 | 0 | 9.3868 | 33.819 | 9.8954 | 35.6873 | 10.4182 | 37.5016 | 10.9827 | 39.5376 | 43.4991 | 45.896 | 12.0831 | 12.7489 | 13.3988 | 48.2358 | 14.1243 | 50.8477 | 0.7407 | 0.78172 | 0.60445 | 0.60461 | 17.4767 | 475.7483 | 83.2267
2024-05-11 06:00 | 2024-05-12 06:00 | 003-1 | MRS Straža stream 1 | Kromatografski uzorak | 2024-06-04 08:34 | 5.1513 | 0.0025307 | 89.6643 | 4.5836 | 0.55645 | 0.59821 | 0.012962 | 0.024945 | 0.0010024 | 0.0017857 | 0 | 0.00081609 | - | 0.00025122 | 0 | 0 | 9.3842 | 33.8098 | 9.8927 | 35.6777 | 10.4154 | 37.4916 | 10.9797 | 39.527 | 43.486 | 45.8823 | 12.0795 | 12.7451 | 13.3949 | 48.2215 | 14.1202 | 50.8326 | 0.74074 | 0.78176 | 0.60448 | 0.60465 | 17.4777 | 475.7222 | 83.246
2024-05-12 06:00 | 2024-05-13 06:00 | 003-1 | MRS Straža stream 1 | Kromatografski uzorak | 2024-06-04 08:34 | 5.0637 | 0.0074078 | 89.8493 | 4.4824 | 0.55183 | 0.5971 | 0.013662 | 0.026728 | 0.0011355 | 0.0023615 | 0 | 0.0010537 | - | 0.00032874 | 0 | 0 | 9.385 | 33.8117 | 9.8935 | 35.6796 | 10.4162 | 37.4947 | 10.9806 | 39.5303 | 43.5171 | 45.9151 | 12.0881 | 12.7542 | 13.4048 | 48.2573 | 14.1306 | 50.8703 | 0.73977 | 0.78074 | 0.60369 | 0.60385 | 17.4548 | 476.3468 | 83.4481
2024-05-13 06:00 | 2024-05-14 06:00 | 003-1 | MRS Straža stream 1 | Kromatografski uzorak | 2024-06-04 08:34 | 5.0716 | 0.007081 | 89.7286 | 4.5052 | 0.57978 | 0.68756 | 0.034589 | 0.041358 | 0.009429 | 0.012476 | 6.1645e-05 | 0.0071718 | - | 0.0026926 | 0 | 0 | 9.4058 | 33.8893 | 9.9155 | 35.7616 | 10.4393 | 37.5778 | 11.005 | 39.6179 | 43.5616 | 45.9629 | 12.1004 | 12.7675 | 13.4175 | 48.303 | 14.1442 | 50.9193 | 0.74162 | 0.78269 | 0.6052 | 0.60537 | 17.4983 | 475.2271 | 82.6586
2024-05-14 06:00 | 2024-05-15 06:00 | 003-1 | MRS Straža stream 1 | Kromatografski uzorak | 2024-06-04 08:34 | 4.9392 | 0.011376 | 89.3054 | 4.6037 | 0.7553 | 1.1403 | 0.10671 | 0.097828 | 0.042492 | 0.049186 | 0.00027738 | 0.043512 | - | 0.029539 | 0.015012 | 0.00043133 | 9.5289 | 34.346 | 10.0453 | 36.2439 | 10.576 | 38.0691 | 11.149 | 40.1365 | 43.8866 | 46.3101 | 12.1907 | 12.8639 | 13.5123 | 48.6444 | 14.2455 | 51.2838 | 0.75037 | 0.79194 | 0.61234 | 0.61252 | 17.7033 | 469.8915 | 79.4618
2024-05-15 06:00 | 2024-05-16 06:00 | 003-1 | MRS Straža stream 1 | Kromatografski uzorak | 2024-06-04 08:34 | 5.1128 | 0.0033436 | 89.8433 | 4.4737 | 0.52806 | 0.56684 | 0.011819 | 0.022904 | 0.00093931 | 0.0017814 | 0 | 0.00074238 | - | 0.00036579 | 0.00022607 | 0 | 9.3754 | 33.7763 | 9.8834 | 35.6422 | 10.4055 | 37.4561 | 10.9693 | 39.4896 | 43.4791 | 45.8748 | 12.0775 | 12.743 | 13.3933 | 48.216 | 14.1185 | 50.8267 | 0.73951 | 0.78047 | 0.60348 | 0.60364 | 17.4488 | 476.5097 | 83.6114
2024-05-16 06:00 | 2024-05-17 06:00 | 003-1 | MRS Straža stream 1 | Kromatografski uzorak | 2024-06-04 08:34 | 5.2291 | 0.0036107 | 89.7156 | 4.5126 | 0.50386 | 0.53909 | 0.010456 | 0.020852 | 0.00093121 | 0.0018542 | 0 | 0.00078275 | - | 0.0003563 | 0 | 0 | 9.3628 | 33.7311 | 9.8702 | 35.5945 | 10.3916 | 37.4061 | 10.9547 | 39.4368 | 43.4072 | 45.799 | 12.0576 | 12.7219 | 13.3712 | 48.1365 | 14.0952 | 50.7428 | 0.73998 | 0.78096 | 0.60386 | 0.60402 | 17.4599 | 476.2081 | 83.6394
2024-05-17 06:00 | 2024-05-18 06:00 | 003-1 | MRS Straža stream 1 | Kromatografski uzorak | 2024-06-04 08:34 | 5.1497 | 0.0023652 | 89.7771 | 4.5316 | 0.5053 | 0.53916 | 0.01047 | 0.020324 | 0.0008276 | 0.0015476 | 0 | 0.00053436 | - | 0.00016115 | 0 | 0 | 9.3717 | 33.7629 | 9.8795 | 35.6282 | 10.4014 | 37.4414 | 10.965 | 39.474 | 43.4575 | 45.8521 | 12.0715 | 12.7367 | 13.3867 | 48.1922 | 14.1115 | 50.8016 | 0.73966 | 0.78062 | 0.6036 | 0.60376 | 17.4523 | 476.4135 | 83.6208
2024-05-18 06:00 | 2024-05-19 06:00 | 003-1 | MRS Straža stream 1 | Kromatografski uzorak | 2024-06-04 08:34 | 5.1105 | 0.0045549 | 89.8456 | 4.4898 | 0.51129 | 0.54949 | 0.011735 | 0.022203 | 0.0010863 | 0.0021295 | 0 | 0.00081931 | - | 0.00022589 | 0 | 0 | 9.3741 | 33.7714 | 9.882 | 35.6371 | 10.4041 | 37.4509 | 10.9678 | 39.4841 | 43.4762 | 45.8718 | 12.0767 | 12.7422 | 13.3925 | 48.2131 | 14.1177 | 50.8236 | 0.7394 | 0.78034 | 0.60339 | 0.60355 | 17.4461 | 476.84 | 83.645
2024-05-19 06:00 | 2024-05-20 06:00 | 003-1 | MRS Straža stream 1 | Kromatografski uzorak | 2024-06-04 08:34 | 5.0713 | 0.0099889 | 89.9314 | 4.4382 | 0.50213 | 0.54904 | 0.013467 | 0.024247 | 0.0021351 | 0.0037947 | 2.6931e-06 | 0.0022658 | - | 0.00099871 | 0 | 0 | 9.3747 | 33.7733 | 9.8826 | 35.6391 | 10.4047 | 37.4534 | 10.9685 | 39.4866 | 43.4888 | 45.8851 | 12.0802 | 12.7459 | 13.3965 | 48.2276 | 14.1219 | 50.8389 | 0.73905 | 0.77998 | 0.6031 | 0.60327 | 17.4379 | 476.8073 | 83.6867
2024-05-20 06:00 | 2024-05-21 06:00 | 003-1 | MRS Straža stream 1 | Kromatografski uzorak | 2024-06-04 08:34 | 4.9553 | 0.0074423 | 90.0198 | 4.4964 | 0.48431 | 0.52106 | 0.010696 | 0.021121 | 0.0010585 | 0.0024112 | 0 | 0.0010403 | - | 0.00041874 | 0 | 0 | 9.3849 | 33.8101 | 9.8934 | 35.6779 | 10.4161 | 37.4944 | 10.9805 | 39.5299 | 43.5569 | 45.957 | 12.0991 | 12.7658 | 13.4176 | 48.3034 | 14.1441 | 50.9188 | 0.73834 | 0.77923 | 0.60253 | 0.60269 | 17.4213 | 477.2632 | 83.7679
2024-05-21 06:00 | 2024-05-22 06:00 | 003-1 | MRS Straža stream 1 | Kromatografski uzorak | 2024-06-04 08:34 | 5.1758 | 0.0029939 | 89.6424 | 4.6066 | 0.53498 | 0.57221 | 0.011663 | 0.022437 | 0.00083786 | 0.0016199 | 0 | 0.00052811 | - | 0.00014706 | 0 | 0 | 9.3794 | 33.7922 | 9.8877 | 35.6591 | 10.41 | 37.4724 | 10.9741 | 39.5067 | 43.4658 | 45.8608 | 12.0738 | 12.7391 | 13.3887 | 48.1995 | 14.1137 | 50.8092 | 0.74066 | 0.78168 | 0.60442 | 0.60458 | 17.4759 | 475.7727 | 83.3232
2024-05-22 06:00 | 2024-05-23 06:00 | 003-1 | MRS Straža stream 1 | Kromatografski uzorak | 2024-06-04 08:34 | 4.9831 | 0.0067023 | 89.902 | 4.5173 | 0.54739 | 0.59088 | 0.013493 | 0.025448 | 0.0010715 | 0.0023466 | 0 | 0.00086119 | - | 0.00026925 | 0 | 0 | 9.3942 | 33.8448 | 9.9032 | 35.7146 | 10.4264 | 37.5313 | 10.9913 | 39.5688 | 43.5685 | 45.9692 | 12.1024 | 12.7692 | 13.4206 | 48.3141 | 14.1473 | 50.9301 | 0.73947 | 0.78042 | 0.60345 | 0.60361 | 17.4477 | 476.5395 | 83.422
2024-05-23 06:00 | 2024-05-24 06:00 | 003-1 | MRS Straža stream 1 | Kromatografski uzorak | 2024-06-04 08:34 | 5.1228 | 0.0059917 | 89.7718 | 4.5085 | 0.54823 | 0.59094 | 0.013239 | 0.025085 | 0.0010707 | 0.0022647 | 0 | 0.00083433 | - | 0.00022305 | 0 | 0 | 9.3803 | 33.7948 | 9.8886 | 35.6618 | 10.411 | 37.4759 | 10.9751 | 39.5104 | 43.4854 | 45.8815 | 12.0793 | 12.7449 | 13.395 | 48.2219 | 14.1203 | 50.8329 | 0.74011 | 0.7811 | 0.60397 | 0.60413 | 17.4629 | 476.2849 | 83.4248
2024-05-24 06:00 | 2024-05-25 06:00 | 003-1 | MRS Straža stream 1 | Kromatografski uzorak | 2024-06-04 08:34 | 5.1421 | 0.0032245 | 89.7183 | 4.5355 | 0.55822 | 0.60087 | 0.013604 | 0.025305 | 0.00099896 | 0.0018966 | 0 | 0.00066286 | - | 0.00017788 | 0 | 0 | 9.382 | 33.8014 | 9.8904 | 35.6688 | 10.4129 | 37.4827 | 10.9771 | 39.5176 | 43.4838 | 45.8799 | 12.0788 | 12.7444 | 13.3943 | 48.2196 | 14.1196 | 50.8305 | 0.74045 | 0.78146 | 0.60425 | 0.60441 | 17.4709 | 475.9079 | 83.3331
2024-05-25 06:00 | 2024-05-26 06:00 | 003-1 | MRS Straža stream 1 | Kromatografski uzorak | 2024-06-04 08:34 | 5.1065 | 0.0040155 | 89.8108 | 4.506 | 0.53279 | 0.57267 | 0.012453 | 0.023576 | 0.001008 | 0.0019154 | 0 | 0.00073889 | - | 0.0001933 | 0 | 0 | 9.379 | 33.7898 | 9.8872 | 35.6566 | 10.4096 | 37.4707 | 10.9736 | 39.505 | 43.4895 | 45.8859 | 12.0804 | 12.7461 | 13.3964 | 48.227 | 14.1218 | 50.8383 | 0.73975 | 0.78072 | 0.60368 | 0.60384 | 17.4544 | 476.3566 | 83.517
2024-05-26 06:00 | 2024-05-27 06:00 | 003-1 | MRS Straža stream 1 | Kromatografski uzorak | 2024-06-04 08:34 | 5.0436 | 0.0049925 | 89.754 | 4.5772 | 0.57269 | 0.62023 | 0.015305 | 0.028024 | 0.0010788 | 0.0020267 | 0 | 0.00085599 | - | 0.00025701 | 0 | 0 | 9.3973 | 33.8573 | 9.9065 | 35.7278 | 10.4299 | 37.5438 | 10.995 | 39.5821 | 43.5545 | 45.9546 | 12.0985 | 12.7652 | 13.4158 | 48.297 | 14.1423 | 50.9122 | 0.74049 | 0.7815 | 0.60428 | 0.60444 | 17.4716 | 475.8871 | 83.1682
2024-05-27 06:00 | 2024-05-28 06:00 | 003-1 | MRS Straža stream 1 | Kromatografski uzorak | 2024-06-04 08:34 | 5.0723 | 0.0025995 | 89.7454 | 4.5896 | 0.54982 | 0.59013 | 0.012891 | 0.024179 | 0.00091039 | 0.0015024 | 0 | 0.00063104 | - | 0.00019624 | 0 | 0 | 9.3908 | 33.8334 | 9.8997 | 35.7026 | 10.4227 | 37.5179 | 10.9874 | 39.5548 | 43.5304 | 45.929 | 12.0918 | 12.7581 | 13.4086 | 48.2709 | 14.1346 | 50.8846 | 0.74027 | 0.78126 | 0.6041 | 0.60426 | 17.4665 | 476.0268 | 83.2874
2024-05-28 06:00 | 2024-05-29 06:00 | 003-1 | MRS Straža stream 1 | Kromatografski uzorak | 2024-06-04 08:34 | 5.0679 | 2.8031e-05 | 89.6516 | 4.6587 | 0.58024 | 0.62183 | 0.013511 | 0.025396 | 0.00083971 | 0.0012705 | 0 | 0.00044235 | - | 0.00013499 | 0 | 0 | 9.401 | 33.8711 | 9.9104 | 35.7424 | 10.4339 | 37.5584 | 10.9993 | 39.5975 | 43.557 | 45.9572 | 12.0992 | 12.7659 | 13.4163 | 48.2988 | 14.1428 | 50.914 | 0.74101 | 0.78205 | 0.6047 | 0.60487 | 17.4839 | 475.5534 | 83.0251
2024-05-29 06:00 | 2024-05-30 06:00 | 003-1 | MRS Straža stream 1 | Kromatografski uzorak | 2024-06-04 08:34 | 1.2678 | 0.0037842 | 93.5758 | 3.8921 | 0.72708 | 1.2605 | 0.077675 | 0.08247 | 0.052572 | 0.12256 | 0 | 0.148 | - | 0.050101 | 0 | 0 | 9.875 | 35.5897 | 10.4101 | 37.5568 | 10.96 | 39.4511 | 11.5539 | 41.5941 | 46.0654 | 48.6013 | 12.7959 | 13.5004 | 14.1843 | 51.0634 | 14.9516 | 53.8258 | 0.73153 | 0.77207 | 0.59697 | 0.59715 | 17.2574 | 481.8173 | 78.0482
2024-05-30 06:00 | 2024-05-31 06:00 | 003-1 | MRS Straža stream 1 | Kromatografski uzorak | 2024-06-04 08:34 | 0.69818 | 5.0277e-05 | 94.2128 | 3.8095 | 0.76005 | 1.2795 | 0.092926 | 0.095112 | 0.057337 | 0.12814 | 0 | 0.10588 | - | 0.040014 | 0 | 0 | 9.9178 | 35.7422 | 10.4552 | 37.7178 | 11.0076 | 39.6222 | 11.604 | 41.7744 | 46.3835 | 48.9401 | 12.8843 | 13.5945 | 14.283 | 51.4186 | 15.0566 | 54.2038 | 0.72764 | 0.76795 | 0.59379 | 0.59397 | 17.1653 | 484.3937 | 78.9097
2024-05-31 06:00 | 2024-06-01 06:00 | 003-1 | MRS Straža stream 1 | Kromatografski uzorak | 2024-06-04 08:34 | 0.68339 | 0.31967 | 93.7296 | 3.8062 | 0.86316 | 1.4611 | 0.11986 | 0.11726 | 0.054909 | 0.11224 | 0 | 0.14827 | - | 0.045366 | 0 | 0 | 9.926 | 35.7762 | 10.4639 | 37.7539 | 11.0167 | 39.6546 | 11.6136 | 41.809 | 46.2129 | 48.7584 | 12.8369 | 13.544 | 14.2286 | 51.2228 | 14.9987 | 53.9954 | 0.73447 | 0.77517 | 0.59937 | 0.59955 | 17.326 | 479.9421 | 77.8178
2024-05-01 06:00 | 2024-05-02 06:00 | 013-1 | MRS Vinkovci stream 1 | Kromatografski uzorak | 2024-06-04 08:35 | 2.5128 | 0.19241 | 93.8741 | 2.8461 | 0.35837 | 0.57456 | 0.07141 | 0.090378 | 0.0085398 | 0.021081 | 1.9575e-05 | - | 0.024759 | - | - | - | 9.5074 | 34.238 | 10.0225 | 36.1298 | 10.552 | 37.9837 | 11.1238 | 40.0456 | 44.652 | 47.113 | 12.4033 | 13.0869 | 13.7603 | 49.5371 | 14.5053 | 52.2192 | 0.72058 | 0.76048 | 0.58803 | 0.58818 | 17.0019 | 489.0918 | 86.8461
2024-05-02 06:00 | 2024-05-03 06:00 | 013-1 | MRS Vinkovci stream 1 | Kromatografski uzorak | 2024-06-04 08:35 | 2.9813 | 0.22906 | 93.3106 | 2.8543 | 0.3845 | 0.62477 | 0.07836 | 0.10068 | 0.0091958 | 0.023536 | 3.0554e-05 | - | 0.028468 | - | - | - | 9.4698 | 34.1042 | 9.9829 | 35.9887 | 10.5103 | 37.8336 | 11.0798 | 39.8874 | 44.3636 | 46.8087 | 12.3232 | 13.0024 | 13.6708 | 49.215 | 14.411 | 51.8797 | 0.72425 | 0.76436 | 0.59103 | 0.59118 | 17.0886 | 486.5938 | 86.4988
2024-05-03 06:00 | 2024-05-04 06:00 | 013-1 | MRS Vinkovci stream 1 | Kromatografski uzorak | 2024-06-04 08:35 | 3.9732 | 0.30858 | 92.1075 | 2.8628 | 0.44928 | 0.74786 | 0.096038 | 0.12531 | 0.011964 | 0.030223 | 8.3173e-05 | - | 0.034954 | - | - | - | 9.3923 | 33.8285 | 9.9012 | 35.6978 | 10.4243 | 37.5239 | 10.9892 | 39.561 | 43.7622 | 46.1742 | 12.1562 | 12.8262 | 13.4841 | 48.5429 | 14.2142 | 51.1713 | 0.73224 | 0.77279 | 0.59755 | 0.59771 | 17.2773 | 481.2432 | 85.6895
2024-05-04 06:00 | 2024-05-05 06:00 | 013-1 | MRS Vinkovci stream 1 | Kromatografski uzorak | 2024-06-04 08:35 | 5.1826 | 0.33374 | 90.7754 | 2.8079 | 0.55413 | 0.90038 | 0.11023 | 0.14403 | 0.01317 | 0.036532 | 0.00073452 | - | 0.041552 | - | - | - | 9.2982 | 33.4927 | 9.802 | 35.3434 | 10.3198 | 37.1477 | 10.879 | 39.1644 | 43.0829 | 45.4575 | 11.9675 | 12.6271 | 13.2735 | 47.7845 | 13.9922 | 50.3719 | 0.74059 | 0.7816 | 0.60436 | 0.60452 | 17.4745 | 475.8096 | 84.8837
2024-05-05 06:00 | 2024-05-06 06:00 | 013-1 | MRS Vinkovci stream 1 | Kromatografski uzorak | 2024-06-04 08:35 | 5.0823 | 0.3199 | 90.684 | 2.9133 | 0.64454 | 1.0005 | 0.12006 | 0.14388 | 0.013482 | 0.036152 | 9.481e-05 | - | 0.042244 | - | - | - | 9.3315 | 33.6154 | 9.8371 | 35.4731 | 10.3568 | 37.2808 | 10.918 | 39.3048 | 43.2054 | 45.5867 | 12.0015 | 12.663 | 13.3101 | 47.9163 | 14.0308 | 50.511 | 0.74181 | 0.78289 | 0.60535 | 0.60552 | 17.503 | 475.0392 | 84.2236
2024-05-06 06:00 | 2024-05-07 06:00 | 013-1 | MRS Vinkovci stream 1 | Kromatografski uzorak | 2024-06-04 08:35 | 4.7564 | 0.29553 | 91.0943 | 2.9039 | 0.61169 | 0.94985 | 0.11297 | 0.13619 | 0.013054 | 0.034515 | 3.7829e-05 | - | 0.041396 | - | - | - | 9.3553 | 33.6998 | 9.8622 | 35.5621 | 10.3832 | 37.3758 | 10.9459 | 39.4051 | 43.3944 | 45.7862 | 12.054 | 12.7184 | 13.3689 | 48.1279 | 14.0928 | 50.734 | 0.73908 | 0.78001 | 0.60312 | 0.60329 | 17.4354 | 476.8963 | 84.5105
2024-05-07 06:00 | 2024-05-08 06:00 | 013-1 | MRS Vinkovci stream 1 | Kromatografski uzorak | 2024-06-04 08:35 | 1.5095 | 0.098019 | 95.478 | 2.5059 | 0.26011 | 0.40858 | 0.046031 | 0.059454 | 0.0065461 | 0.015593 | 0.00025237 | - | 0.02059 | - | - | - | 9.5574 | 34.4112 | 10.0753 | 36.3124 | 10.6076 | 38.184 | 11.1823 | 40.2565 | 45.2356 | 47.7286 | 12.5654 | 13.258 | 13.9431 | 50.1953 | 14.698 | 52.9128 | 0.70985 | 0.74916 | 0.57928 | 0.57943 | 16.749 | 496.7792 | 88.6947
2024-05-08 06:00 | 2024-05-09 06:00 | 013-1 | MRS Vinkovci stream 1 | Kromatografski uzorak | 2024-06-04 08:35 | 3.4381 | 0.24418 | 93.0294 | 2.634 | 0.40276 | 0.65431 | 0.080797 | 0.10658 | 0.0098867 | 0.026088 | 0.00038359 | - | 0.027815 | - | - | - | 9.4145 | 33.904 | 9.9246 | 35.7771 | 10.4489 | 37.6127 | 11.0151 | 39.6544 | 44.0553 | 46.4834 | 12.2376 | 12.9121 | 13.5766 | 48.8756 | 14.3116 | 51.5219 | 0.72584 | 0.76607 | 0.59235 | 0.59248 | 17.1268 | 485.5281 | 86.8162
2024-05-09 06:00 | 2024-05-10 06:00 | 013-1 | MRS Vinkovci stream 1 | Kromatografski uzorak | 2024-06-04 08:35 | 3.6818 | 0.2881 | 92.6273 | 2.7182 | 0.40862 | 0.68462 | 0.087606 | 0.11648 | 0.010433 | 0.027583 | 0.00012389 | - | 0.033776 | - | - | - | 9.4006 | 33.8554 | 9.9099 | 35.7261 | 10.4335 | 37.557 | 10.9988 | 39.5958 | 43.9088 | 46.3289 | 12.1969 | 12.8691 | 13.5305 | 48.7097 | 14.2631 | 51.347 | 0.72871 | 0.76907 | 0.59467 | 0.59482 | 17.1945 | 483.6497 | 86.3924
2024-05-10 06:00 | 2024-05-11 06:00 | 013-1 | MRS Vinkovci stream 1 | Kromatografski uzorak | 2024-06-04 08:35 | 0.99874 | 0.071094 | 95.9301 | 2.5955 | 0.26727 | 0.40455 | 0.045212 | 0.052187 | 0.0060859 | 0.013431 | 3.1254e-05 | - | 0.020332 | - | - | - | 9.6132 | 34.6125 | 10.1341 | 36.5249 | 10.6695 | 38.4068 | 11.2476 | 40.4915 | 45.5709 | 48.0824 | 12.6586 | 13.3562 | 14.0463 | 50.5667 | 14.8068 | 53.3043 | 0.70735 | 0.74652 | 0.57723 | 0.57738 | 16.6897 | 498.4269 | 88.5694
2024-05-11 06:00 | 2024-05-12 06:00 | 013-1 | MRS Vinkovci stream 1 | Kromatografski uzorak | 2024-06-04 08:35 | 0.017635 | 1.0563e-06 | 97.2662 | 2.4929 | 0.15505 | 0.22329 | 0.020937 | 0.025842 | 0.0039216 | 0.0074616 | 4.5342e-05 | - | 0.010033 | - | - | - | 9.6725 | 34.8206 | 10.1966 | 36.7444 | 10.7353 | 38.6439 | 11.317 | 40.7412 | 46.1325 | 48.6749 | 12.8146 | 13.5208 | 14.2216 | 51.1978 | 14.9915 | 53.9694 | 0.69814 | 0.73679 | 0.56972 | 0.56986 | 16.4724 | 504.754 | 89.9306
2024-05-12 06:00 | 2024-05-13 06:00 | 013-1 | MRS Vinkovci stream 1 | Kromatografski uzorak | 2024-06-04 08:35 | 0.77994 | 0.040078 | 96.3789 | 2.4921 | 0.20868 | 0.30895 | 0.031861 | 0.040372 | 0.0053057 | 0.011463 | 0.00027741 | - | 0.01099 | - | - | - | 9.6114 | 34.6026 | 10.1322 | 36.5143 | 10.6674 | 38.3996 | 11.2455 | 40.4836 | 45.6679 | 48.1847 | 12.6855 | 13.3846 | 14.0775 | 50.679 | 14.8396 | 53.4227 | 0.70373 | 0.74269 | 0.57428 | 0.57443 | 16.6044 | 500.8345 | 89.3806
2024-05-13 06:00 | 2024-05-14 06:00 | 013-1 | MRS Vinkovci stream 1 | Kromatografski uzorak | 2024-06-04 08:35 | 0.68447 | 0.034019 | 96.4855 | 2.5063 | 0.19334 | 0.28975 | 0.028918 | 0.038129 | 0.0051463 | 0.011231 | 0.00030462 | - | 0.012686 | - | - | - | 9.6193 | 34.631 | 10.1405 | 36.5443 | 10.6762 | 38.4313 | 11.2547 | 40.5171 | 45.7234 | 48.2432 | 12.7009 | 13.4009 | 14.0947 | 50.7409 | 14.8578 | 53.488 | 0.70303 | 0.74196 | 0.57371 | 0.57386 | 16.588 | 501.2643 | 89.4176
2024-05-14 06:00 | 2024-05-15 06:00 | 013-1 | MRS Vinkovci stream 1 | Kromatografski uzorak | 2024-06-04 08:35 | 3.1175 | 0.14594 | 93.9947 | 2.3128 | 0.25319 | 0.42911 | 0.043204 | 0.072173 | 0.0084398 | 0.024249 | 0.0016975 | - | 0.026157 | - | - | - | 9.3934 | 33.8191 | 9.9023 | 35.6886 | 10.4255 | 37.5274 | 10.9904 | 39.5654 | 44.186 | 46.6212 | 12.2739 | 12.9503 | 13.6198 | 49.0311 | 14.3571 | 51.6855 | 0.71798 | 0.75771 | 0.58589 | 0.58605 | 16.9412 | 490.8339 | 88.7431
2024-05-15 06:00 | 2024-05-16 06:00 | 013-1 | MRS Vinkovci stream 1 | Kromatografski uzorak | 2024-06-04 08:35 | 3.1897 | 0.14596 | 94.1742 | 2.1444 | 0.17838 | 0.34574 | 0.03241 | 0.067048 | 0.008118 | 0.025062 | 0.0020952 | - | 0.032628 | - | - | - | 9.3633 | 33.709 | 9.8706 | 35.5712 | 10.3921 | 37.4085 | 10.9552 | 39.4387 | 44.0945 | 46.5246 | 12.2485 | 12.9235 | 13.5927 | 48.9339 | 14.3286 | 51.5829 | 0.71639 | 0.75605 | 0.58461 | 0.58476 | 16.9042 | 491.9483 | 89.5142
2024-05-16 06:00 | 2024-05-17 06:00 | 013-1 | MRS Vinkovci stream 1 | Kromatografski uzorak | 2024-06-04 08:35 | 0.13323 | 8.637e-05 | 97.4089 | 2.3062 | 0.10205 | 0.15153 | 0.011463 | 0.012999 | 0.0031938 | 0.013255 | 4.2661e-05 | - | 0.0085272 | - | - | - | 9.6367 | 34.6888 | 10.1589 | 36.6052 | 10.6956 | 38.5011 | 11.2751 | 40.5904 | 46.0071 | 48.5425 | 12.7798 | 13.484 | 14.1842 | 51.0632 | 14.9521 | 53.8275 | 0.69665 | 0.73522 | 0.5685 | 0.56864 | 16.4375 | 505.8271 | 90.8443
2024-05-17 06:00 | 2024-05-18 06:00 | 013-1 | MRS Vinkovci stream 1 | Kromatografski uzorak | 2024-06-04 08:35 | 0.13062 | 2.4891e-06 | 97.4159 | 2.3046 | 0.10211 | 0.14891 | 0.011134 | 0.012899 | 0.0030919 | 0.013097 | 3.9752e-06 | - | 0.006574 | - | - | - | 9.6359 | 34.6858 | 10.158 | 36.6019 | 10.6947 | 38.4978 | 11.2742 | 40.587 | 46.0065 | 48.5419 | 12.7796 | 13.4839 | 14.1841 | 51.0628 | 14.9519 | 53.827 | 0.69654 | 0.73511 | 0.56841 | 0.56856 | 16.435 | 505.9025 | 90.899
2024-05-18 06:00 | 2024-05-19 06:00 | 013-1 | MRS Vinkovci stream 1 | Kromatografski uzorak | 2024-06-04 08:35 | 0.13051 | 1.0185e-05 | 97.4172 | 2.3039 | 0.102 | 0.14837 | 0.01114 | 0.012916 | 0.0031048 | 0.013089 | 6.486e-06 | - | 0.0061085 | - | - | - | 9.6357 | 34.6849 | 10.1578 | 36.601 | 10.6944 | 38.4969 | 11.2739 | 40.586 | 46.006 | 48.5414 | 12.7794 | 13.4837 | 14.184 | 51.0623 | 14.9518 | 53.8265 | 0.69652 | 0.73508 | 0.5684 | 0.56854 | 16.4345 | 505.9179 | 90.9114
2024-05-19 06:00 | 2024-05-20 06:00 | 013-1 | MRS Vinkovci stream 1 | Kromatografski uzorak | 2024-06-04 08:35 | 0.85187 | 0.033501 | 96.6673 | 2.2556 | 0.11965 | 0.19171 | 0.015867 | 0.024327 | 0.0041331 | 0.016503 | 0.00032016 | - | 0.010907 | - | - | - | 9.5621 | 34.4488 | 10.0802 | 36.3224 | 10.6127 | 38.2339 | 11.1878 | 40.276 | 45.5474 | 48.0037 | 12.6521 | 13.3344 | 14.0422 | 50.5519 | 14.8024 | 53.2885 | 0.7015 | 0.74033 | 0.5721 | 0.5726 | 16.5417 | 502.668 | 90.5986
2024-05-20 06:00 | 2024-05-21 06:00 | 013-1 | MRS Vinkovci stream 1 | Kromatografski uzorak | 2024-06-04 08:35 | 0.92228 | 0.036857 | 96.6324 | 2.2273 | 0.11039 | 0.18114 | 0.014706 | 0.024529 | 0.0041525 | 0.016948 | 0.00039494 | - | 0.010026 | - | - | - | 9.559 | 34.4092 | 10.0769 | 36.31 | 10.6093 | 38.1932 | 11.1841 | 40.2629 | 45.4924 | 47.9995 | 12.6368 | 13.3332 | 14.0254 | 50.4916 | 14.7847 | 53.2249 | 0.7011 | 0.73992 | 0.57217 | 0.57231 | 16.5437 | 502.6102 | 90.7451
2024-05-21 06:00 | 2024-05-22 06:00 | 013-1 | MRS Vinkovci stream 1 | Kromatografski uzorak | 2024-06-04 08:35 | 3.1812 | 0.14865 | 94.2881 | 2.0616 | 0.16471 | 0.32043 | 0.028384 | 0.058882 | 0.010303 | 0.030818 | 0.0021207 | - | 0.02521 | - | - | - | 9.3525 | 33.6693 | 9.8592 | 35.5287 | 10.3801 | 37.3661 | 10.9426 | 39.3932 | 44.0727 | 46.5012 | 12.2424 | 12.917 | 13.5865 | 48.9115 | 14.3221 | 51.5595 | 0.71543 | 0.75505 | 0.58383 | 0.58397 | 16.8819 | 492.6107 | 89.8995
2024-05-22 06:00 | 2024-05-23 06:00 | 013-1 | MRS Vinkovci stream 1 | Kromatografski uzorak | 2024-06-04 08:35 | 3.7959 | 0.17116 | 93.4074 | 2.1669 | 0.26447 | 0.45869 | 0.044081 | 0.074738 | 0.0092689 | 0.031585 | 0.0020054 | - | 0.032547 | - | - | - | 9.3235 | 33.5684 | 9.8287 | 35.4228 | 10.3479 | 37.2494 | 10.9086 | 39.271 | 43.7499 | 46.161 | 12.1527 | 12.8225 | 13.4854 | 48.5474 | 14.2154 | 51.1756 | 0.72144 | 0.76139 | 0.58873 | 0.58888 | 17.0215 | 488.4827 | 88.7696
2024-05-23 06:00 | 2024-05-24 06:00 | 013-1 | MRS Vinkovci stream 1 | Kromatografski uzorak | 2024-06-04 08:35 | 3.8983 | 0.17573 | 93.2915 | 2.1681 | 0.26968 | 0.46637 | 0.045095 | 0.076529 | 0.0091461 | 0.031698 | 0.0020682 | - | 0.032152 | - | - | - | 9.3146 | 33.5366 | 9.8193 | 35.3893 | 10.3381 | 37.2139 | 10.8982 | 39.2336 | 43.6877 | 46.0953 | 12.1355 | 12.8043 | 13.4661 | 48.4781 | 14.1951 | 51.1025 | 0.72212 | 0.7621 | 0.58928 | 0.58944 | 17.0393 | 487.9622 | 88.7224
2024-05-24 06:00 | 2024-05-25 06:00 | 013-1 | MRS Vinkovci stream 1 | Kromatografski uzorak | 2024-06-04 08:35 | 4.4174 | 0.20014 | 92.7177 | 2.1542 | 0.29228 | 0.51051 | 0.04963 | 0.085387 | 0.010152 | 0.03444 | 0.0023828 | - | 0.036239 | - | - | - | 9.2709 | 33.3779 | 9.7733 | 35.2246 | 10.2896 | 37.0365 | 10.8471 | 39.0496 | 43.3727 | 45.763 | 12.048 | 12.7119 | 13.37 | 48.1319 | 14.0938 | 50.7377 | 0.7257 | 0.76592 | 0.59224 | 0.59236 | 17.1241 | 485.5546 | 88.4293
2024-05-25 06:00 | 2024-05-26 06:00 | 013-1 | MRS Vinkovci stream 1 | Kromatografski uzorak | 2024-06-04 08:35 | 3.532 | 0.15956 | 93.7403 | 2.1566 | 0.22976 | 0.41157 | 0.038655 | 0.068975 | 0.0084089 | 0.029881 | 0.0018883 | - | 0.034007 | - | - | - | 9.3414 | 33.6318 | 9.8475 | 35.4897 | 10.3678 | 37.3154 | 10.9296 | 39.3464 | 43.9062 | 46.3163 | 12.1962 | 12.8656 | 13.5312 | 48.7124 | 14.2638 | 51.3495 | 0.71928 | 0.7591 | 0.58703 | 0.58712 | 16.9695 | 490.0774 | 89.081
2024-05-26 06:00 | 2024-05-27 06:00 | 013-1 | MRS Vinkovci stream 1 | Kromatografski uzorak | 2024-06-04 08:35 | 0.083966 | 2.413e-05 | 97.3587 | 2.4034 | 0.10371 | 0.15391 | 0.011114 | 0.012875 | 0.0031405 | 0.013259 | 3.85e-06 | - | 0.0098005 | - | - | - | 9.649 | 34.7339 | 10.1718 | 36.6528 | 10.7092 | 38.55 | 11.2895 | 40.6421 | 46.0542 | 48.5923 | 12.7928 | 13.4978 | 14.1984 | 51.1141 | 14.967 | 53.8811 | 0.69703 | 0.73562 | 0.56881 | 0.56896 | 16.4464 | 505.5515 | 90.5747
2024-05-27 06:00 | 2024-05-28 06:00 | 013-1 | MRS Vinkovci stream 1 | Kromatografski uzorak | 2024-06-04 08:35 | 0.073165 | 0 | 97.3543 | 2.4197 | 0.10462 | 0.1528 | 0.011282 | 0.012979 | 0.0031074 | 0.013358 | 5.0195e-06 | - | 0.007448 | - | - | - | 9.6504 | 34.7392 | 10.1733 | 36.6583 | 10.7108 | 38.5558 | 11.2912 | 40.6482 | 46.0619 | 48.6003 | 12.795 | 13.5001 | 14.2007 | 51.1225 | 14.9694 | 53.89 | 0.69701 | 0.7356 | 0.56879 | 0.56894 | 16.4459 | 505.5667 | 90.5751
2024-05-28 06:00 | 2024-05-29 06:00 | 013-1 | MRS Vinkovci stream 1 | Kromatografski uzorak | 2024-06-04 08:35 | 0.384 | 0.013914 | 97.0239 | 2.4039 | 0.11748 | 0.17433 | 0.013784 | 0.017858 | 0.0035035 | 0.014598 | 0.00014919 | - | 0.0069587 | - | - | - | 9.6222 | 34.638 | 10.1436 | 36.5515 | 10.6795 | 38.4431 | 11.2581 | 40.5293 | 45.8663 | 48.394 | 12.7406 | 13.4428 | 14.1402 | 50.9049 | 14.9057 | 53.6606 | 0.69897 | 0.73766 | 0.57039 | 0.57053 | 16.4921 | 504.1853 | 90.4615
2024-05-29 06:00 | 2024-05-30 06:00 | 013-1 | MRS Vinkovci stream 1 | Kromatografski uzorak | 2024-06-04 08:35 | 3.7378 | 0.16935 | 93.3738 | 2.2535 | 0.2756 | 0.4655 | 0.045127 | 0.07475 | 0.0089573 | 0.030992 | 0.0019492 | - | 0.02813 | - | - | - | 9.3351 | 33.6111 | 9.841 | 35.4678 | 10.3609 | 37.2958 | 10.9223 | 39.3202 | 43.8039 | 46.218 | 12.1678 | 12.8383 | 13.5016 | 48.6059 | 14.2327 | 51.2377 | 0.72162 | 0.76158 | 0.58887 | 0.58903 | 17.0276 | 488.3499 | 88.5798
2024-05-30 06:00 | 2024-05-31 06:00 | 013-1 | MRS Vinkovci stream 1 | Kromatografski uzorak | 2024-06-04 08:35 | 4.5831 | 0.2035 | 91.4468 | 3.2824 | 0.27319 | 0.48411 | 0.047644 | 0.083608 | 0.0096792 | 0.032118 | 0.0023936 | - | 0.035476 | - | - | - | 9.3311 | 33.6068 | 9.8367 | 35.4637 | 10.3564 | 37.2795 | 10.9175 | 39.3032 | 43.4552 | 45.8502 | 12.0709 | 12.7362 | 13.3901 | 48.2043 | 14.1151 | 50.8143 | 0.73293 | 0.77352 | 0.59811 | 0.59827 | 17.294 | 480.8223 | 85.9842
2024-05-31 06:00 | 2024-06-01 06:00 | 013-1 | MRS Vinkovci stream 1 | Kromatografski uzorak | 2024-06-04 08:35 | 2.1292 | 0.074271 | 91.4614 | 6.1633 | 0.094651 | 0.17187 | 0.016258 | 0.029608 | 0.0036654 | 0.011098 | 0.00075761 | - | 0.015831 | - | - | - | 9.723 | 35.0353 | 10.2499 | 36.9719 | 10.7914 | 38.8445 | 11.3761 | 40.954 | 45.3606 | 47.8608 | 12.6002 | 13.2947 | 13.97 | 50.292 | 14.7266 | 53.0156 | 0.73119 | 0.7717 | 0.59669 | 0.59686 | 17.2504 | 482.0233 | 82.9558

## Lipanj 2024
Vrijeme od | Vrijeme do | Oznaka mjesta uzorkovanja | Mjesto uzorkovanja | Vrsta mjesta uzorkovanja | Zadnja izmjena | N2 (mol %) | CO2 (mol %) | C1 (mol %) | C2 (mol %) | C3 (mol %) | C3+ (mol %) | n-C4 (mol %) | i-C4 (mol %) | n-C5 (mol %) | i-C5 (mol %) | neo-C5 (mol %) | C6 (mol %) | C6+ (mol %) | C7 (mol %) | C8 (mol %) | C9+ (mol %) | NCV (kWh/m3) @15/15 | NCV (MJ/m3) @15/15 | NCV (kWh/m3) @25/0 | NCV (MJ/m3) @25/0 | GCV (kWh/m3) @15/15 | GCV (MJ/m3) @15/15 | GCV (kWh/m3) @25/0 | GCV (MJ/m3) @25/0 | Wd(kWh/m3) @15/15 | Wd(Mj/m3) @15/15 | Wd(kWh/m3) @25/0 | Wd(Mj/m3) @25/0 | Wg(kWh/m3) @15/15 | Wg(Mj/m3) @15/15 | Wg(kWh/m3) @25/0 | Wg(Mj/m3) @25/0 | ρ (kg/m3) @15 | ρ (kg/m3) @0 | d@15 | d@0 | M kg/kmol | R J/kgK | MN (metanski broj)
2024-06-01 06:00 | 2024-06-02 06:00 | 024-1 | MRČ Donji Miholjac - MRČ Budrovac (stream 1) | Kromatografski uzorak | 2024-07-01 10:27 | 5.2328 | 0.22394 | 88.8878 | 5.1652 | 0.29084 | 0.49031 | 0.042504 | 0.088048 | 0.0092644 | 0.029288 | 0.0012663 | 0.013679 | - | 0.0092246 | 0.0054928 | 0.00069643 | 9.4011 | 33.8762 | 9.9105 | 35.748 | 10.4341 | 37.5587 | 10.9995 | 39.5981 | 43.3712 | 45.7612 | 12.0475 | 12.7114 | 13.3572 | 48.0858 | 14.0805 | 50.6897 | 0.7476 | 0.78901 | 0.61008 | 0.61025 | 17.6389 | 471.3727 | 81.9778
2024-06-02 06:00 | 2024-06-03 06:00 | 024-1 | MRČ Donji Miholjac - MRČ Budrovac (stream 1) | Kromatografski uzorak | 2024-07-01 10:27 | 4.9919 | 0.21433 | 89.2287 | 5.1161 | 0.26144 | 0.44892 | 0.038684 | 0.083019 | 0.008715 | 0.028094 | 0.001224 | 0.013003 | - | 0.0087523 | 0.0052362 | 0.00074869 | 9.4143 | 33.9221 | 9.9244 | 35.7965 | 10.4487 | 37.6113 | 11.0149 | 39.6535 | 43.4947 | 45.8915 | 12.0819 | 12.7476 | 13.3958 | 48.2249 | 14.1212 | 50.8363 | 0.74538 | 0.78666 | 0.60827 | 0.60844 | 17.5865 | 472.7784 | 82.3016
2024-06-03 06:00 | 2024-06-04 06:00 | 024-1 | MRČ Donji Miholjac - MRČ Budrovac (stream 1) | Kromatografski uzorak | 2024-07-01 10:27 | 4.7163 | 0.20342 | 89.433 | 5.2437 | 0.22817 | 0.40355 | 0.034744 | 0.077753 | 0.0081613 | 0.026821 | 0.0012956 | 0.012507 | - | 0.0084796 | 0.004937 | 0.00068351 | 9.4429 | 34.0254 | 9.9546 | 35.9055 | 10.4805 | 37.7258 | 11.0484 | 39.7742 | 43.6683 | 46.0747 | 12.1301 | 12.7985 | 13.4493 | 48.4173 | 14.1775 | 51.0392 | 0.74397 | 0.78518 | 0.60712 | 0.60729 | 17.5532 | 473.6748 | 82.317
2024-06-04 06:00 | 2024-06-05 06:00 | 024-1 | MRČ Donji Miholjac - MRČ Budrovac (stream 1) | Kromatografski uzorak | 2024-07-01 10:27 | 4.6358 | 0.19965 | 89.4133 | 5.4237 | 0.16753 | 0.32746 | 0.027496 | 0.071747 | 0.0074363 | 0.025558 | 0.0014429 | 0.012202 | - | 0.008359 | 0.0049664 | 0.00072419 | 9.4518 | 34.0573 | 9.9639 | 35.9391 | 10.4903 | 37.761 | 11.0587 | 39.8114 | 43.721 | 46.13 | 12.1447 | 12.8139 | 13.4654 | 48.4756 | 14.1945 | 51.1003 | 0.74358 | 0.78477 | 0.6068 | 0.60697 | 17.5439 | 473.9285 | 82.3582
2024-06-05 06:00 | 2024-06-06 06:00 | 024-1 | MRČ Donji Miholjac - MRČ Budrovac (stream 1) | Kromatografski uzorak | 2024-07-01 10:27 | 4.6534 | 0.20312 | 89.453 | 5.3615 | 0.16787 | 0.32896 | 0.027632 | 0.072634 | 0.0075046 | 0.025873 | 0.0014652 | 0.012266 | - | 0.0083234 | 0.0048972 | 0.00049185 | 9.4455 | 34.0344 | 9.9573 | 35.9149 | 10.4834 | 37.7361 | 11.0514 | 39.7851 | 43.698 | 46.1058 | 12.1383 | 12.8072 | 13.4586 | 48.4508 | 14.1873 | 51.0743 | 0.74336 | 0.78453 | 0.60662 | 0.60679 | 17.5387 | 474.068 | 82.4611
2024-06-06 06:00 | 2024-06-07 06:00 | 024-1 | MRČ Donji Miholjac - MRČ Budrovac (stream 1) | Kromatografski uzorak | 2024-07-01 10:27 | 5.3552 | 0.23498 | 88.9909 | 5.066 | 0.17053 | 0.35293 | 0.029548 | 0.082412 | 0.0084573 | 0.02955 | 0.0018362 | 0.014126 | - | 0.0099661 | 0.0057188 | 0.00078908 | 9.361 | 33.7284 | 9.8682 | 35.5919 | 10.3895 | 37.3985 | 10.9525 | 39.429 | 43.2275 | 45.609 | 12.0076 | 12.6692 | 13.3143 | 47.9313 | 14.035 | 50.5261 | 0.74604 | 0.78736 | 0.60881 | 0.60898 | 17.6025 | 472.3533 | 82.7749
2024-06-07 06:00 | 2024-06-08 06:00 | 024-1 | MRČ Donji Miholjac - MRČ Budrovac (stream 1) | Kromatografski uzorak | 2024-07-01 10:27 | 5.9124 | 0.26221 | 88.6188 | 4.8292 | 0.17605 | 0.3774 | 0.031806 | 0.091019 | 0.0093142 | 0.032706 | 0.0021465 | 0.015689 | - | 0.011314 | 0.0063021 | 0.0010526 | 9.2945 | 33.4877 | 9.7981 | 35.3379 | 10.3157 | 37.1329 | 10.8747 | 39.1489 | 42.8549 | 45.2163 | 11.9041 | 12.5601 | 13.1999 | 47.5197 | 13.9147 | 50.0927 | 0.74826 | 0.7897 | 0.61062 | 0.61079 | 17.6552 | 470.9385 | 83.0088
2024-06-08 06:00 | 2024-06-09 06:00 | 024-1 | MRČ Donji Miholjac - MRČ Budrovac (stream 1) | Kromatografski uzorak | 2024-07-01 10:27 | 6.2021 | 0.27789 | 88.4538 | 4.6731 | 0.18103 | 0.39318 | 0.033252 | 0.09563 | 0.009766 | 0.034337 | 0.0021702 | 0.016546 | - | 0.012078 | 0.0069147 | 0.0014549 | 9.2581 | 33.3559 | 9.7597 | 35.1987 | 10.2754 | 36.9875 | 10.8321 | 38.9957 | 42.6567 | 45.0072 | 11.8491 | 12.502 | 13.1392 | 47.301 | 13.8506 | 49.8622 | 0.74929 | 0.79079 | 0.61146 | 0.61163 | 17.6798 | 470.2831 | 83.1875
2024-06-09 06:00 | 2024-06-10 06:00 | 024-1 | MRČ Donji Miholjac - MRČ Budrovac (stream 1) | Kromatografski uzorak | 2024-07-01 10:27 | 6.2319 | 0.28225 | 88.4707 | 4.6104 | 0.18906 | 0.40477 | 0.034818 | 0.09745 | 0.0098458 | 0.03445 | 0.0021601 | 0.016576 | - | 0.012046 | 0.0069078 | 0.0014569 | 9.2523 | 33.3346 | 9.7536 | 35.1763 | 10.2689 | 36.9643 | 10.8253 | 38.9711 | 42.63 | 44.9789 | 11.8417 | 12.4941 | 13.131 | 47.2718 | 13.842 | 49.8313 | 0.74928 | 0.79078 | 0.61145 | 0.61162 | 17.6796 | 470.2905 | 83.2534
2024-06-10 06:00 | 2024-06-11 06:00 | 024-1 | MRČ Donji Miholjac - MRČ Budrovac (stream 1) | Kromatografski uzorak | 2024-07-01 10:27 | 5.5833 | 0.25662 | 89.0081 | 4.7549 | 0.19578 | 0.39712 | 0.034716 | 0.090569 | 0.009055 | 0.031154 | 0.0019193 | 0.015014 | - | 0.011007 | 0.0064667 | 0.0014365 | 9.3236 | 33.5921 | 9.8288 | 35.448 | 10.348 | 37.2492 | 10.9087 | 39.2715 | 43.0503 | 45.4164 | 11.9584 | 12.6157 | 13.2603 | 47.737 | 13.9764 | 50.3151 | 0.74631 | 0.78765 | 0.60903 | 0.6092 | 17.6091 | 472.2127 | 83.1293
2024-06-11 06:00 | 2024-06-12 06:00 | 024-1 | MRČ Donji Miholjac - MRČ Budrovac (stream 1) | Kromatografski uzorak | 2024-07-01 10:27 | 6.1834 | 0.21067 | 88.5726 | 4.3601 | 0.46516 | 0.67328 | 0.048918 | 0.093554 | 0.0091621 | 0.028476 | 0.001011 | 0.01277 | - | 0.0086224 | 0.0051281 | 0.00047688 | 9.2806 | 33.4387 | 9.7835 | 35.2861 | 10.3004 | 37.0775 | 10.8585 | 39.0905 | 42.7545 | 45.1089 | 11.8762 | 12.5303 | 13.1686 | 47.407 | 13.8812 | 49.9724 | 0.74963 | 0.79115 | 0.61174 | 0.6119 | 17.6876 | 470.0844 | 82.703
2024-06-12 06:00 | 2024-06-13 06:00 | 024-1 | MRČ Donji Miholjac - MRČ Budrovac (stream 1) | Kromatografski uzorak | 2024-07-01 10:27 | 4.8545 | 0.20925 | 89.1743 | 5.2303 | 0.33488 | 0.53173 | 0.045458 | 0.086799 | 0.0091747 | 0.028383 | 0.00086923 | 0.012638 | - | 0.0083915 | 0.0043992 | 0.00073629 | 9.448 | 34.0462 | 9.96 | 35.9274 | 10.4862 | 37.7461 | 11.0544 | 39.7957 | 43.6261 | 46.0302 | 12.1184 | 12.7862 | 13.4353 | 48.3671 | 14.1629 | 50.9863 | 0.74632 | 0.78766 | 0.60904 | 0.60921 | 17.6085 | 472.1876 | 81.7586
2024-06-13 06:00 | 2024-06-14 06:00 | 024-1 | MRČ Donji Miholjac - MRČ Budrovac (stream 1) | Kromatografski uzorak | 2024-07-01 10:27 | 4.7999 | 0.21522 | 90.6841 | 3.7171 | 0.36272 | 0.58372 | 0.049606 | 0.097994 | 0.010271 | 0.031149 | 0.0012581 | 0.014527 | - | 0.0099653 | 0.0056031 | 0.00062682 | 9.3545 | 33.6972 | 9.8614 | 35.5588 | 10.3824 | 37.3729 | 10.9449 | 39.4018 | 43.4236 | 45.8162 | 12.0621 | 12.7267 | 13.3779 | 48.1604 | 14.1022 | 50.7678 | 0.73794 | 0.7788 | 0.6022 | 0.60236 | 17.4118 | 477.5363 | 84.4852
2024-06-14 06:00 | 2024-06-15 06:00 | 024-1 | MRČ Donji Miholjac - MRČ Budrovac (stream 1) | Kromatografski uzorak | 2024-07-01 10:27 | 5.1476 | 0.22715 | 90.8611 | 3.1212 | 0.40294 | 0.64285 | 0.054415 | 0.106 | 0.011243 | 0.033472 | 0.001486 | 0.015792 | - | 0.010865 | 0.0059709 | 0.00066832 | 9.2882 | 33.4544 | 9.7915 | 35.3025 | 10.3088 | 37.108 | 10.8673 | 39.1224 | 43.1336 | 45.5101 | 11.9816 | 12.6417 | 13.2901 | 47.8443 | 14.0096 | 50.4345 | 0.73716 | 0.77798 | 0.60156 | 0.60172 | 17.3938 | 478.019 | 85.4475
2024-06-15 06:00 | 2024-06-16 06:00 | 024-1 | MRČ Donji Miholjac - MRČ Budrovac (stream 1) | Kromatografski uzorak | 2024-07-01 10:27 | 4.6087 | 0.20941 | 91.7345 | 2.8405 | 0.37704 | 0.60687 | 0.051462 | 0.10181 | 0.010841 | 0.031766 | 0.0014492 | 0.015248 | - | 0.010546 | 0.0059094 | 0.00080057 | 9.3148 | 33.5467 | 9.8195 | 35.3998 | 10.3383 | 37.2144 | 10.8984 | 39.2344 | 43.4042 | 45.7951 | 12.0567 | 12.7209 | 13.3749 | 48.1496 | 14.0988 | 50.7557 | 0.73203 | 0.77257 | 0.59738 | 0.59754 | 17.2729 | 481.3689 | 86.3358
2024-06-16 06:00 | 2024-06-17 06:00 | 024-1 | MRČ Donji Miholjac - MRČ Budrovac (stream 1) | Kromatografski uzorak | 2024-07-01 10:27 | 4.4723 | 0.20367 | 91.88 | 2.8419 | 0.3769 | 0.60214 | 0.050535 | 0.10029 | 0.010659 | 0.031062 | 0.0012609 | 0.014857 | - | 0.01014 | 0.0056853 | 0.00074799 | 9.3271 | 33.5907 | 9.8324 | 35.4463 | 10.3519 | 37.2634 | 10.9128 | 39.2861 | 43.4862 | 45.8821 | 12.0795 | 12.745 | 13.4002 | 48.2409 | 14.1257 | 50.8525 | 0.73117 | 0.77166 | 0.59668 | 0.59684 | 17.2526 | 481.93 | 86.3813
2024-06-17 06:00 | 2024-06-18 06:00 | 024-1 | MRČ Donji Miholjac - MRČ Budrovac (stream 1) | Kromatografski uzorak | 2024-07-01 10:27 | 4.7262 | 0.10249 | 90.9444 | 3.6536 | 0.44258 | 0.57331 | 0.029788 | 0.060851 | 0.0057187 | 0.016238 | 0.00072243 | 0.0080024 | - | 0.0054744 | 0.00334 | 0.00059687 | 9.3559 | 33.7001 | 9.8628 | 35.5617 | 10.3839 | 37.3784 | 10.9465 | 39.4075 | 43.5184 | 45.9162 | 12.0885 | 12.7545 | 13.4079 | 48.2685 | 14.1338 | 50.8817 | 0.73485 | 0.77554 | 0.59968 | 0.59984 | 17.3391 | 479.5382 | 84.9814
2024-06-18 06:00 | 2024-06-19 06:00 | 024-1 | MRČ Donji Miholjac - MRČ Budrovac (stream 1) | Kromatografski uzorak | 2024-07-01 10:27 | 2.9617 | 0.0098001 | 92.6297 | 3.9472 | 0.39111 | 0.4516 | 0.017155 | 0.031244 | 0.0025308 | 0.0055099 | 0 | 0.0028253 | - | 0.0012273 | 0 | 0 | 9.527 | 34.3149 | 10.0432 | 36.2105 | 10.5738 | 38.062 | 11.1467 | 40.1281 | 44.6448 | 47.0904 | 12.4013 | 13.0807 | 13.7555 | 49.5199 | 14.4958 | 52.185 | 0.72439 | 0.7645 | 0.59114 | 0.5913 | 17.0916 | 486.6637 | 85.2991
2024-06-19 06:00 | 2024-06-20 06:00 | 024-1 | MRČ Donji Miholjac - MRČ Budrovac (stream 1) | Kromatografski uzorak | 2024-07-01 10:27 | 4.6108 | 0.0035749 | 90.4277 | 4.4103 | 0.50523 | 0.54763 | 0.012466 | 0.024787 | 0.001239 | 0.0023162 | 0 | 0.001207 | - | 0.00038328 | 0 | 0 | 9.416 | 33.9215 | 9.9262 | 35.7955 | 10.4506 | 37.6184 | 11.0168 | 39.6607 | 43.7603 | 46.1694 | 12.1556 | 12.8248 | 13.4804 | 48.5296 | 14.2097 | 51.1548 | 0.7364 | 0.77718 | 0.60094 | 0.6011 | 17.3751 | 478.5608 | 83.8512
2024-06-20 06:00 | 2024-06-21 06:00 | 024-1 | MRČ Donji Miholjac - MRČ Budrovac (stream 1) | Kromatografski uzorak | 2024-07-01 10:27 | 4.967 | 0.00052545 | 89.8539 | 4.5871 | 0.55355 | 0.59149 | 0.011546 | 0.023686 | 0.00081595 | 0.0012285 | 0 | 0.0006194 | - | 4.6716e-05 | 0 | 0 | 9.4008 | 33.8692 | 9.9102 | 35.7404 | 10.4337 | 37.5577 | 10.9991 | 39.5967 | 43.5934 | 45.9955 | 12.1093 | 12.7765 | 13.428 | 48.3409 | 14.1551 | 50.9584 | 0.73969 | 0.78066 | 0.60363 | 0.60379 | 17.4529 | 476.3981 | 83.3059
2024-06-21 06:00 | 2024-06-22 06:00 | 024-1 | MRČ Donji Miholjac - MRČ Budrovac (stream 1) | Kromatografski uzorak | 2024-07-01 10:27 | 5.0383 | 0 | 89.7551 | 4.5995 | 0.56878 | 0.60716 | 0.011643 | 0.024295 | 0.00078258 | 0.0010765 | 0 | 0.00058245 | - | 2.3889e-06 | 0 | 0 | 9.3972 | 33.8567 | 9.9064 | 35.7272 | 10.4298 | 37.5434 | 10.9949 | 39.5816 | 43.5592 | 45.9594 | 12.0998 | 12.7665 | 13.4173 | 48.3023 | 14.1438 | 50.9177 | 0.74031 | 0.78131 | 0.60413 | 0.60429 | 17.4674 | 476.0016 | 83.2097
2024-06-22 06:00 | 2024-06-23 06:00 | 024-1 | MRČ Donji Miholjac - MRČ Budrovac (stream 1) | Kromatografski uzorak | 2024-07-01 10:27 | 5.2495 | 0.064894 | 90.0526 | 4.0603 | 0.48772 | 0.57263 | 0.018407 | 0.045918 | 0.0032974 | 0.0097996 | 0.00023877 | 0.0047989 | - | 0.0019643 | 0.00048117 | 0 | 9.3327 | 33.6199 | 9.8384 | 35.4771 | 10.3582 | 37.286 | 10.9195 | 39.3101 | 43.297 | 45.6796 | 12.0269 | 12.6888 | 13.3384 | 48.0184 | 14.0597 | 50.6148 | 0.73896 | 0.77988 | 0.60303 | 0.60319 | 17.436 | 476.9117 | 84.1953
2024-06-23 06:00 | 2024-06-24 06:00 | 024-1 | MRČ Donji Miholjac - MRČ Budrovac (stream 1) | Kromatografski uzorak | 2024-07-01 10:27 | 3.798 | 0.17129 | 92.3338 | 3.0217 | 0.45585 | 0.6753 | 0.056927 | 0.09822 | 0.010415 | 0.028461 | 0.00047054 | 0.013119 | - | 0.0079109 | 0.0039272 | 0 | 9.4152 | 33.9104 | 9.9253 | 35.7837 | 10.4497 | 37.6154 | 11.0159 | 39.6573 | 43.9642 | 46.3831 | 12.2123 | 12.8842 | 13.5466 | 48.7677 | 14.2789 | 51.4042 | 0.72915 | 0.76953 | 0.59502 | 0.59518 | 17.2044 | 483.3162 | 85.7391
2024-06-24 06:00 | 2024-06-25 06:00 | 024-1 | MRČ Donji Miholjac - MRČ Budrovac (stream 1) | Kromatografski uzorak | 2024-07-01 10:27 | 4.7685 | 0.21253 | 91.7801 | 2.7065 | 0.31224 | 0.53242 | 0.044085 | 0.099584 | 0.010234 | 0.031621 | 0.0017882 | 0.015606 | - | 0.010736 | 0.0058959 | 0.0006326 | 9.2785 | 33.4135 | 9.7812 | 35.2592 | 10.298 | 37.0694 | 10.856 | 39.0815 | 43.2581 | 45.6414 | 12.0161 | 12.6782 | 13.3309 | 47.9912 | 14.0526 | 50.5892 | 0.73113 | 0.77161 | 0.59664 | 0.5968 | 17.2519 | 481.9543 | 86.9818
2024-06-25 06:00 | 2024-06-26 06:00 | 024-1 | MRČ Donji Miholjac - MRČ Budrovac (stream 1) | Kromatografski uzorak | 2024-07-01 10:27 | 5.1246 | 0.22595 | 91.3573 | 2.713 | 0.34619 | 0.57913 | 0.048145 | 0.10522 | 0.010764 | 0.033121 | 0.0019081 | 0.016127 | - | 0.010983 | 0.0059057 | 0.00075745 | 9.2518 | 33.3184 | 9.7531 | 35.1589 | 10.2683 | 36.9627 | 10.8247 | 38.969 | 43.0568 | 45.429 | 11.9602 | 12.6192 | 13.2684 | 47.7662 | 13.9867 | 50.352 | 0.73379 | 0.77442 | 0.59881 | 0.59897 | 17.3147 | 480.2033 | 86.6874
2024-06-26 06:00 | 2024-06-27 06:00 | 024-1 | MRČ Donji Miholjac - MRČ Budrovac (stream 1) | Kromatografski uzorak | 2024-07-01 10:27 | 5.2078 | 0.23331 | 91.2763 | 2.7342 | 0.31898 | 0.54844 | 0.045767 | 0.1032 | 0.010756 | 0.033452 | 0.0019588 | 0.016246 | - | 0.0112 | 0.0060607 | 0.00080864 | 9.2403 | 33.2767 | 9.7409 | 35.1148 | 10.2556 | 36.9167 | 10.8113 | 38.9205 | 42.9951 | 45.364 | 11.9431 | 12.6011 | 13.2495 | 47.6982 | 13.9668 | 50.2805 | 0.73405 | 0.77469 | 0.59902 | 0.59918 | 17.3209 | 480.0276 | 86.7733
2024-06-27 06:00 | 2024-06-28 06:00 | 024-1 | MRČ Donji Miholjac - MRČ Budrovac (stream 1) | Kromatografski uzorak | 2024-07-01 10:27 | 5.1423 | 0.23091 | 91.3188 | 2.7657 | 0.31679 | 0.54226 | 0.045431 | 0.10142 | 0.01062 | 0.032892 | 0.0020824 | 0.015845 | - | 0.010702 | 0.0057116 | 0.00076023 | 9.2475 | 33.3027 | 9.7485 | 35.1423 | 10.2636 | 36.9455 | 10.8197 | 38.9509 | 43.0374 | 45.4087 | 11.9548 | 12.6135 | 13.2625 | 47.745 | 13.9805 | 50.3299 | 0.73375 | 0.77438 | 0.59878 | 0.59894 | 17.3139 | 480.2218 | 86.7475
2024-06-28 06:00 | 2024-06-29 06:00 | 024-1 | MRČ Donji Miholjac - MRČ Budrovac (stream 1) | Kromatografski uzorak | 2024-07-01 10:27 | 4.7488 | 0.21169 | 91.6477 | 2.8563 | 0.32156 | 0.53558 | 0.044731 | 0.096029 | 0.010098 | 0.030715 | 0.001846 | 0.014665 | - | 0.0098664 | 0.0053664 | 0.00069802 | 9.2907 | 33.4586 | 9.7941 | 35.3068 | 10.3115 | 37.1181 | 10.8702 | 39.1328 | 43.2944 | 45.6799 | 12.0262 | 12.6888 | 13.3416 | 48.0296 | 14.0639 | 50.6299 | 0.73187 | 0.7724 | 0.59725 | 0.5974 | 17.2693 | 481.4629 | 86.6464
2024-06-29 06:00 | 2024-06-30 06:00 | 024-1 | MRČ Donji Miholjac - MRČ Budrovac (stream 1) | Kromatografski uzorak | 2024-07-01 10:27 | 4.6992 | 0.2102 | 91.8308 | 2.7976 | 0.26167 | 0.46216 | 0.037526 | 0.091244 | 0.0095007 | 0.029929 | 0.0019149 | 0.014588 | - | 0.0098235 | 0.0052225 | 0.00073707 | 9.2798 | 33.4176 | 9.7826 | 35.2634 | 10.2994 | 37.0747 | 10.8575 | 39.087 | 43.2883 | 45.6733 | 12.0245 | 12.687 | 13.3405 | 48.0257 | 14.0627 | 50.6257 | 0.73028 | 0.77072 | 0.59595 | 0.59611 | 17.232 | 482.5067 | 87.1516
2024-06-30 06:00 | 2024-07-01 06:00 | 024-1 | MRČ Donji Miholjac - MRČ Budrovac (stream 1) | Kromatografski uzorak | 2024-07-01 10:27 | 4.9145 | 0.21996 | 91.4326 | 2.862 | 0.3474 | 0.57082 | 0.047874 | 0.099719 | 0.010539 | 0.031838 | 0.0016598 | 0.015204 | - | 0.010291 | 0.0054626 | 0.00083102 | 9.2806 | 33.4232 | 9.7834 | 35.2694 | 10.3003 | 37.0778 | 10.8584 | 39.0904 | 43.2052 | 45.5855 | 12.0014 | 12.6626 | 13.3137 | 47.9293 | 14.0344 | 50.524 | 0.73335 | 0.77396 | 0.59845 | 0.59861 | 17.3042 | 480.4947 | 86.4299
2024-06-01 06:00 | 2024-06-02 06:00 | 024-2 | MRČ Donji Miholjac - MRS Beničanci (stream 2) | Kromatografski uzorak | 2024-07-01 10:27 | 5.2325 | 0.22411 | 88.889 | 5.1657 | 0.2896 | 0.48801 | 0.042454 | 0.087791 | 0.0092478 | 0.029227 | 0.0013133 | 0.013648 | - | 0.0092604 | 0.0054689 | 0 | 9.4005 | 33.8755 | 9.9098 | 35.7454 | 10.4334 | 37.5579 | 10.9987 | 39.5953 | 43.3707 | 45.7596 | 12.0474 | 12.711 | 13.357 | 48.0854 | 14.08 | 50.688 | 0.74758 | 0.78895 | 0.61007 | 0.61021 | 17.6385 | 471.4081 | 81.9851
2024-06-02 06:00 | 2024-06-03 06:00 | 024-2 | MRČ Donji Miholjac - MRS Beničanci (stream 2) | Kromatografski uzorak | 2024-07-01 10:27 | 4.9789 | 0.21393 | 89.238 | 5.1223 | 0.26004 | 0.44617 | 0.038743 | 0.082586 | 0.0086816 | 0.027957 | 0.0012997 | 0.012964 | - | 0.0087303 | 0.0051668 | 0 | 9.4151 | 33.927 | 9.9253 | 35.7997 | 10.4496 | 37.6167 | 11.0159 | 39.6571 | 43.5028 | 45.8989 | 12.0841 | 12.7497 | 13.3983 | 48.2339 | 14.1235 | 50.8445 | 0.74531 | 0.78655 | 0.60821 | 0.60835 | 17.585 | 472.8452 | 82.3025
2024-06-03 06:00 | 2024-06-04 06:00 | 024-2 | MRČ Donji Miholjac - MRS Beničanci (stream 2) | Kromatografski uzorak | 2024-07-01 10:27 | 4.7145 | 0.20346 | 89.437 | 5.2426 | 0.22752 | 0.40177 | 0.034616 | 0.077533 | 0.0081559 | 0.026785 | 0.0012823 | 0.012482 | - | 0.0084217 | 0.0049712 | 0 | 9.4424 | 34.0251 | 9.954 | 35.9032 | 10.4799 | 37.7254 | 11.0477 | 39.7718 | 43.6688 | 46.074 | 12.1302 | 12.7983 | 13.4494 | 48.4179 | 14.1774 | 51.0385 | 0.74394 | 0.78511 | 0.6071 | 0.60723 | 17.5525 | 473.719 | 82.3253
2024-06-04 06:00 | 2024-06-05 06:00 | 024-2 | MRČ Donji Miholjac - MRS Beničanci (stream 2) | Kromatografski uzorak | 2024-07-01 10:27 | 4.6316 | 0.19975 | 89.4184 | 5.4248 | 0.16608 | 0.32469 | 0.027353 | 0.071489 | 0.0074106 | 0.02548 | 0.0014366 | 0.012176 | - | 0.0083319 | 0.0049291 | 0 | 9.4514 | 34.0577 | 9.9635 | 35.9376 | 10.4899 | 37.7615 | 11.0583 | 39.8098 | 43.7228 | 46.1307 | 12.1452 | 12.8141 | 13.466 | 48.4777 | 14.1948 | 51.1012 | 0.74354 | 0.78468 | 0.60677 | 0.6069 | 17.5429 | 473.9818 | 82.3674
2024-06-05 06:00 | 2024-06-06 06:00 | 024-2 | MRČ Donji Miholjac - MRS Beničanci (stream 2) | Kromatografski uzorak | 2024-07-01 10:27 | 4.6395 | 0.20261 | 89.4632 | 5.3701 | 0.16466 | 0.32406 | 0.027286 | 0.072083 | 0.0074575 | 0.02573 | 0.0014635 | 0.012211 | - | 0.0082947 | 0.004871 | 0 | 9.4464 | 34.0388 | 9.9583 | 35.9183 | 10.4844 | 37.7411 | 11.0525 | 39.789 | 43.7062 | 46.1138 | 12.1406 | 12.8094 | 13.4611 | 48.46 | 14.1898 | 51.0832 | 0.74327 | 0.78441 | 0.60655 | 0.60669 | 17.5366 | 474.1412 | 82.4694
2024-06-06 06:00 | 2024-06-07 06:00 | 024-2 | MRČ Donji Miholjac - MRS Beničanci (stream 2) | Kromatografski uzorak | 2024-07-01 10:27 | 5.3508 | 0.23492 | 88.9964 | 5.0662 | 0.1698 | 0.35088 | 0.029463 | 0.082153 | 0.0084421 | 0.029479 | 0.0018441 | 0.0141 | - | 0.009955 | 0.0056484 | 0 | 9.3607 | 33.7291 | 9.8679 | 35.5905 | 10.3892 | 37.3993 | 10.9521 | 39.4276 | 43.2297 | 45.6099 | 12.0082 | 12.6694 | 13.3149 | 47.9337 | 14.0353 | 50.5272 | 0.746 | 0.78727 | 0.60878 | 0.60891 | 17.6015 | 472.4076 | 82.782
2024-06-07 06:00 | 2024-06-08 06:00 | 024-2 | MRČ Donji Miholjac - MRS Beničanci (stream 2) | Kromatografski uzorak | 2024-07-01 10:27 | 5.873 | 0.26301 | 88.6409 | 4.8463 | 0.17648 | 0.37572 | 0.031854 | 0.090516 | 0.0093031 | 0.032475 | 0.0021315 | 0.015568 | - | 0.011208 | 0.006193 | 0 | 9.2984 | 33.5046 | 9.8023 | 35.3529 | 10.3201 | 37.1514 | 10.8793 | 39.1655 | 42.8796 | 45.2406 | 11.911 | 12.5668 | 13.2075 | 47.547 | 13.9221 | 50.1195 | 0.74815 | 0.78953 | 0.61053 | 0.61065 | 17.6526 | 471.044 | 82.988
2024-06-08 06:00 | 2024-06-09 06:00 | 024-2 | MRČ Donji Miholjac - MRS Beničanci (stream 2) | Kromatografski uzorak | 2024-07-01 10:27 | 6.1994 | 0.27801 | 88.4572 | 4.6735 | 0.18031 | 0.39041 | 0.03318 | 0.095373 | 0.0097417 | 0.034242 | 0.0021852 | 0.016501 | - | 0.012031 | 0.006846 | 0 | 9.2571 | 33.3558 | 9.7587 | 35.1949 | 10.2743 | 36.9875 | 10.831 | 38.9916 | 42.6576 | 45.0058 | 11.8493 | 12.5016 | 13.1394 | 47.302 | 13.8502 | 49.8608 | 0.74926 | 0.79067 | 0.61144 | 0.61154 | 17.679 | 470.353 | 83.195
2024-06-09 06:00 | 2024-06-10 06:00 | 024-2 | MRČ Donji Miholjac - MRS Beničanci (stream 2) | Kromatografski uzorak | 2024-07-01 10:27 | 6.2103 | 0.28151 | 88.4864 | 4.6192 | 0.18807 | 0.40124 | 0.034664 | 0.096918 | 0.0098056 | 0.034282 | 0.0021857 | 0.016495 | - | 0.011978 | 0.0068394 | 0 | 9.2536 | 33.343 | 9.755 | 35.1813 | 10.2704 | 36.9735 | 10.8269 | 38.9768 | 42.6436 | 44.9908 | 11.8454 | 12.4974 | 13.1352 | 47.2868 | 13.8457 | 49.8446 | 0.74918 | 0.79059 | 0.61137 | 0.61147 | 17.6772 | 470.4045 | 83.2512
2024-06-10 06:00 | 2024-06-11 06:00 | 024-2 | MRČ Donji Miholjac - MRS Beničanci (stream 2) | Kromatografski uzorak | 2024-07-01 10:27 | 4.4329 | 0.2016 | 89.7936 | 5.2354 | 0.17529 | 0.33548 | 0.029202 | 0.072418 | 0.0072919 | 0.024709 | 0.0014983 | 0.011758 | - | 0.0083963 | 0.004917 | 0 | 9.458 | 34.0809 | 9.9705 | 35.961 | 10.4972 | 37.789 | 11.066 | 39.8376 | 43.8221 | 46.2226 | 12.1728 | 12.8396 | 13.4972 | 48.59 | 14.2237 | 51.2054 | 0.74157 | 0.78258 | 0.60516 | 0.60528 | 17.4965 | 475.3341 | 82.7147
2024-06-11 06:00 | 2024-06-12 06:00 | 024-2 | MRČ Donji Miholjac - MRS Beničanci (stream 2) | Kromatografski uzorak | 2024-07-01 10:27 | 6.0116 | 0.19494 | 88.6978 | 4.3644 | 0.5215 | 0.7307 | 0.053612 | 0.092509 | 0.0092343 | 0.027033 | 0.000514 | 0.012493 | - | 0.0087771 | 0.0050326 | 0 | 9.3066 | 33.5343 | 9.8108 | 35.3857 | 10.3291 | 37.1824 | 10.8888 | 39.1998 | 42.8863 | 45.2473 | 11.9129 | 12.5687 | 13.2088 | 47.5518 | 13.9234 | 50.1243 | 0.74929 | 0.79076 | 0.61146 | 0.6116 | 17.6794 | 470.319 | 82.4904
2024-06-12 06:00 | 2024-06-13 06:00 | 024-2 | MRČ Donji Miholjac - MRS Beničanci (stream 2) | Kromatografski uzorak | 2024-07-01 10:27 | 4.5014 | 0.19333 | 89.3898 | 5.4211 | 0.31225 | 0.49377 | 0.04187 | 0.080247 | 0.0085767 | 0.026445 | 0.00070061 | 0.011866 | - | 0.0077266 | 0.004084 | 0 | 9.4894 | 34.1973 | 10.0036 | 36.0853 | 10.5321 | 37.9129 | 11.1028 | 39.9699 | 43.8629 | 46.2774 | 12.1841 | 12.8548 | 13.508 | 48.6287 | 14.2387 | 51.2592 | 0.74491 | 0.78613 | 0.60788 | 0.60803 | 17.5749 | 473.124 | 81.6301
2024-06-13 06:00 | 2024-06-14 06:00 | 024-2 | MRČ Donji Miholjac - MRS Beničanci (stream 2) | Kromatografski uzorak | 2024-07-01 10:27 | 4.8188 | 0.21593 | 90.6268 | 3.7613 | 0.35661 | 0.57653 | 0.049379 | 0.09742 | 0.010292 | 0.031243 | 0.0013452 | 0.014645 | - | 0.010075 | 0.0055163 | 0 | 9.3545 | 33.6988 | 9.8613 | 35.5589 | 10.3823 | 37.3744 | 10.9449 | 39.4016 | 43.4174 | 45.8084 | 12.0604 | 12.7245 | 13.3758 | 48.153 | 14.0997 | 50.7588 | 0.73823 | 0.77907 | 0.60243 | 0.60257 | 17.4186 | 477.3735 | 84.4138
2024-06-14 06:00 | 2024-06-15 06:00 | 024-2 | MRČ Donji Miholjac - MRS Beničanci (stream 2) | Kromatografski uzorak | 2024-07-01 10:27 | 5.1372 | 0.2274 | 90.8774 | 3.1184 | 0.40025 | 0.63895 | 0.054387 | 0.1057 | 0.011216 | 0.033387 | 0.0015144 | 0.01575 | - | 0.010854 | 0.0058938 | 0 | 9.288 | 33.4552 | 9.7912 | 35.3015 | 10.3085 | 37.109 | 10.8671 | 39.1215 | 43.1379 | 45.5134 | 11.9827 | 12.6426 | 13.2914 | 47.8492 | 14.0107 | 50.4384 | 0.73705 | 0.77782 | 0.60147 | 0.6016 | 17.3912 | 478.1153 | 85.4715
2024-06-15 06:00 | 2024-06-16 06:00 | 024-2 | MRČ Donji Miholjac - MRS Beničanci (stream 2) | Kromatografski uzorak | 2024-07-01 10:27 | 4.6135 | 0.20977 | 91.7311 | 2.8405 | 0.37573 | 0.60434 | 0.05143 | 0.10159 | 0.010824 | 0.031711 | 0.0014785 | 0.015211 | - | 0.010518 | 0.0058479 | 0 | 9.3134 | 33.5438 | 9.8181 | 35.3947 | 10.3368 | 37.2111 | 10.8969 | 39.2288 | 43.4003 | 45.7897 | 12.0556 | 12.7194 | 13.3737 | 48.1453 | 14.0972 | 50.7499 | 0.73204 | 0.77252 | 0.59738 | 0.5975 | 17.273 | 481.3957 | 86.345
2024-06-16 06:00 | 2024-06-17 06:00 | 024-2 | MRČ Donji Miholjac - MRS Beničanci (stream 2) | Kromatografski uzorak | 2024-07-01 10:27 | 4.4681 | 0.2036 | 91.8845 | 2.8428 | 0.37614 | 0.60014 | 0.050563 | 0.10002 | 0.010623 | 0.030951 | 0.0013105 | 0.014801 | - | 0.010129 | 0.0056019 | 0 | 9.3268 | 33.5915 | 9.8322 | 35.4451 | 10.3516 | 37.2643 | 10.9125 | 39.285 | 43.4884 | 45.8831 | 12.0801 | 12.7453 | 13.4009 | 48.2433 | 14.126 | 50.8537 | 0.73114 | 0.77158 | 0.59665 | 0.59677 | 17.2518 | 481.9815 | 86.3879
2024-06-17 06:00 | 2024-06-18 06:00 | 024-2 | MRČ Donji Miholjac - MRS Beničanci (stream 2) | Kromatografski uzorak | 2024-07-01 10:27 | 4.7205 | 0.10259 | 90.9549 | 3.6505 | 0.44078 | 0.57089 | 0.029933 | 0.060796 | 0.0057074 | 0.016216 | 0.00079567 | 0.0079745 | - | 0.0054017 | 0.0032816 | 0 | 9.3555 | 33.7 | 9.8624 | 35.5601 | 10.3834 | 37.3785 | 10.9461 | 39.4059 | 43.5205 | 45.9174 | 12.089 | 12.7548 | 13.4086 | 48.2709 | 14.1342 | 50.8833 | 0.73478 | 0.77543 | 0.59962 | 0.59975 | 17.3374 | 479.6059 | 84.9972
2024-06-18 06:00 | 2024-06-19 06:00 | 024-2 | MRČ Donji Miholjac - MRS Beničanci (stream 2) | Kromatografski uzorak | 2024-07-01 10:27 | 2.4827 | 0.0090752 | 93.2367 | 3.846 | 0.36248 | 0.42553 | 0.018006 | 0.031929 | 0.002744 | 0.0059148 | 0 | 0.0030314 | - | 0.0014257 | 0 | 0 | 9.5618 | 34.4388 | 10.0799 | 36.3413 | 10.6124 | 38.2012 | 11.1875 | 40.2749 | 44.9137 | 47.3691 | 12.476 | 13.1581 | 13.8391 | 49.8206 | 14.5823 | 52.4963 | 0.72107 | 0.761 | 0.58843 | 0.58859 | 17.0131 | 488.975 | 85.6659
2024-06-19 06:00 | 2024-06-20 06:00 | 024-2 | MRČ Donji Miholjac - MRS Beničanci (stream 2) | Kromatografski uzorak | 2024-07-01 10:27 | 3.5715 | 0.00013529 | 91.7712 | 4.1674 | 0.44193 | 0.48988 | 0.014393 | 0.026344 | 0.001699 | 0.0031935 | 0 | 0.0016479 | - | 0.0006767 | 0 | 0 | 9.4899 | 34.184 | 10.0041 | 36.0725 | 10.5326 | 37.9137 | 11.1033 | 39.9719 | 44.3354 | 46.7618 | 12.3154 | 12.9894 | 13.6591 | 49.1727 | 14.3935 | 51.8167 | 0.72901 | 0.76938 | 0.59491 | 0.59507 | 17.2007 | 483.61 | 84.678
2024-06-20 06:00 | 2024-06-21 06:00 | 024-2 | MRČ Donji Miholjac - MRS Beničanci (stream 2) | Kromatografski uzorak | 2024-07-01 10:27 | 4.9653 | 0.0005274 | 89.8612 | 4.5825 | 0.55236 | 0.59043 | 0.01157 | 0.023767 | 0.0008199 | 0.0012395 | 0 | 0.00062335 | - | 4.2152e-05 | 0 | 0 | 9.4005 | 33.8681 | 9.9099 | 35.7392 | 10.4334 | 37.5565 | 10.9987 | 39.5954 | 43.5933 | 45.9954 | 12.1093 | 12.7765 | 13.428 | 48.3409 | 14.1551 | 50.9584 | 0.73964 | 0.78061 | 0.60359 | 0.60375 | 17.4518 | 476.4289 | 83.319
2024-06-21 06:00 | 2024-06-22 06:00 | 024-2 | MRČ Donji Miholjac - MRS Beničanci (stream 2) | Kromatografski uzorak | 2024-07-01 10:27 | 5.0147 | 0 | 89.7656 | 4.6148 | 0.56666 | 0.60484 | 0.011559 | 0.024182 | 0.00078098 | 0.0010775 | 0 | 0.00058169 | - | 4.2524e-06 | 0 | 0 | 9.4002 | 33.8676 | 9.9095 | 35.7386 | 10.4331 | 37.5553 | 10.9984 | 39.5942 | 43.5748 | 45.9759 | 12.1041 | 12.7711 | 13.4221 | 48.3195 | 14.1489 | 50.9359 | 0.74025 | 0.78125 | 0.60409 | 0.60425 | 17.4661 | 476.0383 | 83.1922
2024-06-22 06:00 | 2024-06-23 06:00 | 024-2 | MRČ Donji Miholjac - MRS Beničanci (stream 2) | Kromatografski uzorak | 2024-07-01 10:27 | 5.3004 | 0.064908 | 89.9832 | 4.0763 | 0.49099 | 0.57518 | 0.018128 | 0.045791 | 0.0032574 | 0.0096942 | 0.00017127 | 0.0047487 | - | 0.001897 | 0.00050719 | 0 | 9.3293 | 33.6079 | 9.8349 | 35.4645 | 10.3544 | 37.2724 | 10.9155 | 39.2958 | 43.2703 | 45.6516 | 12.0195 | 12.681 | 13.3301 | 47.9885 | 14.051 | 50.5835 | 0.73933 | 0.78027 | 0.60333 | 0.6035 | 17.4448 | 476.6658 | 84.1481
2024-06-23 06:00 | 2024-06-24 06:00 | 024-2 | MRČ Donji Miholjac - MRS Beničanci (stream 2) | Kromatografski uzorak | 2024-07-01 10:27 | 3.7859 | 0.17063 | 92.337 | 3.0299 | 0.45766 | 0.6765 | 0.057025 | 0.097905 | 0.01039 | 0.028314 | 0.00045936 | 0.013045 | - | 0.0078044 | 0.0039021 | 0 | 9.4171 | 33.9172 | 9.9273 | 35.7909 | 10.4518 | 37.6229 | 11.0181 | 39.6652 | 43.9736 | 46.3929 | 12.2149 | 12.8869 | 13.5494 | 48.7779 | 14.2819 | 51.4149 | 0.72914 | 0.76951 | 0.59501 | 0.59517 | 17.204 | 483.3258 | 85.7193
2024-06-24 06:00 | 2024-06-25 06:00 | 024-2 | MRČ Donji Miholjac - MRS Beničanci (stream 2) | Kromatografski uzorak | 2024-07-01 10:27 | 4.758 | 0.21284 | 91.7985 | 2.7019 | 0.30937 | 0.52809 | 0.043862 | 0.099334 | 0.010203 | 0.031538 | 0.0017853 | 0.015569 | - | 0.010608 | 0.0058168 | 0 | 9.2781 | 33.4134 | 9.7808 | 35.2574 | 10.2975 | 37.0695 | 10.8555 | 39.0797 | 43.2618 | 45.6443 | 12.0172 | 12.679 | 13.3321 | 47.9955 | 14.0535 | 50.5927 | 0.731 | 0.77144 | 0.59653 | 0.59666 | 17.2488 | 482.0629 | 87.0124
2024-06-25 06:00 | 2024-06-26 06:00 | 024-2 | MRČ Donji Miholjac - MRS Beničanci (stream 2) | Kromatografski uzorak | 2024-07-01 10:27 | 5.1349 | 0.22651 | 91.3476 | 2.713 | 0.34537 | 0.57728 | 0.048164 | 0.10511 | 0.010754 | 0.033081 | 0.0019302 | 0.0161 | - | 0.010965 | 0.0058041 | 0 | 9.25 | 33.314 | 9.7512 | 35.1522 | 10.2664 | 36.9578 | 10.8227 | 38.9617 | 43.0498 | 45.4204 | 11.9583 | 12.6168 | 13.2662 | 47.7585 | 13.9841 | 50.3426 | 0.73383 | 0.77442 | 0.59885 | 0.59897 | 17.3157 | 480.2035 | 86.6925
2024-06-26 06:00 | 2024-06-27 06:00 | 024-2 | MRČ Donji Miholjac - MRS Beničanci (stream 2) | Kromatografski uzorak | 2024-07-01 10:27 | 5.1921 | 0.23365 | 91.3049 | 2.7256 | 0.31491 | 0.5429 | 0.045534 | 0.10299 | 0.01072 | 0.033376 | 0.0019853 | 0.016225 | - | 0.011199 | 0.0059625 | 0 | 9.2398 | 33.2769 | 9.7405 | 35.1128 | 10.2551 | 36.9171 | 10.8107 | 38.9186 | 43.0008 | 45.3687 | 11.9447 | 12.6024 | 13.2513 | 47.7048 | 13.9684 | 50.2861 | 0.73386 | 0.77445 | 0.59887 | 0.59899 | 17.3165 | 480.1805 | 86.8188
2024-06-27 06:00 | 2024-06-28 06:00 | 024-2 | MRČ Donji Miholjac - MRS Beničanci (stream 2) | Kromatografski uzorak | 2024-07-01 10:27 | 5.1372 | 0.2309 | 91.3258 | 2.7659 | 0.31543 | 0.53948 | 0.045318 | 0.10113 | 0.010587 | 0.032781 | 0.0020909 | 0.015786 | - | 0.010673 | 0.0056823 | 0 | 9.2471 | 33.3032 | 9.7482 | 35.1408 | 10.2632 | 36.9461 | 10.8193 | 38.9494 | 43.0396 | 45.4098 | 11.9554 | 12.6138 | 13.2632 | 47.7475 | 13.9809 | 50.3313 | 0.7337 | 0.77428 | 0.59874 | 0.59886 | 17.3126 | 480.2851 | 86.7598
2024-06-28 06:00 | 2024-06-29 06:00 | 024-2 | MRČ Donji Miholjac - MRS Beničanci (stream 2) | Kromatografski uzorak | 2024-07-01 10:27 | 4.7305 | 0.21106 | 91.6603 | 2.8622 | 0.32252 | 0.53519 | 0.044807 | 0.095731 | 0.010049 | 0.030553 | 0.0018579 | 0.014504 | - | 0.0098685 | 0.0052999 | 0 | 9.2924 | 33.4664 | 9.7959 | 35.3133 | 10.3134 | 37.1267 | 10.8722 | 39.14 | 43.3066 | 45.6916 | 12.0296 | 12.6921 | 13.3453 | 48.0431 | 14.0675 | 50.6429 | 0.7318 | 0.77228 | 0.59719 | 0.59732 | 17.2677 | 481.534 | 86.6386
2024-06-29 06:00 | 2024-06-30 06:00 | 024-2 | MRČ Donji Miholjac - MRS Beničanci (stream 2) | Kromatografski uzorak | 2024-07-01 10:27 | 4.6957 | 0.21021 | 91.8382 | 2.7965 | 0.25957 | 0.45862 | 0.037367 | 0.090969 | 0.0094736 | 0.029838 | 0.0019222 | 0.014538 | - | 0.0097899 | 0.0051494 | 0 | 9.2791 | 33.4166 | 9.7819 | 35.2605 | 10.2986 | 37.0738 | 10.8567 | 39.084 | 43.289 | 45.6729 | 12.0247 | 12.6869 | 13.3407 | 48.0266 | 14.0626 | 50.6254 | 0.73022 | 0.77061 | 0.5959 | 0.59602 | 17.2304 | 482.5763 | 87.1699
2024-06-30 06:00 | 2024-07-01 06:00 | 024-2 | MRČ Donji Miholjac - MRS Beničanci (stream 2) | Kromatografski uzorak | 2024-07-01 10:27 | 4.9316 | 0.22096 | 91.4244 | 2.8558 | 0.34405 | 0.56635 | 0.047679 | 0.099649 | 0.010514 | 0.031848 | 0.001717 | 0.015174 | - | 0.01029 | 0.0054297 | 0 | 9.2773 | 33.4133 | 9.78 | 35.2569 | 10.2967 | 37.067 | 10.8546 | 39.0766 | 43.192 | 45.5702 | 11.9978 | 12.6584 | 13.3097 | 47.9149 | 14.0298 | 50.5073 | 0.73337 | 0.77392 | 0.59847 | 0.59858 | 17.3046 | 480.5142 | 86.4609
2024-06-01 06:00 | 2024-06-02 06:00 | 024-3 | MRČ Donji Miholjac - MRS Bokšić (stream 3) | Kromatografski uzorak | 2024-07-01 10:27 | 5.2361 | 0.22421 | 88.8865 | 5.1628 | 0.29081 | 0.49033 | 0.042518 | 0.088 | 0.0092702 | 0.029288 | 0.001304 | 0.013678 | - | 0.0092562 | 0.0055143 | 0.00069264 | 9.4006 | 33.8744 | 9.91 | 35.7461 | 10.4336 | 37.5568 | 10.9989 | 39.5961 | 43.3687 | 45.7586 | 12.0469 | 12.7107 | 13.3564 | 48.0831 | 14.0797 | 50.6869 | 0.74761 | 0.78902 | 0.61009 | 0.61026 | 17.6391 | 471.3677 | 81.9822
2024-06-02 06:00 | 2024-06-03 06:00 | 024-3 | MRČ Donji Miholjac - MRS Bokšić (stream 3) | Kromatografski uzorak | 2024-07-01 10:27 | 4.9782 | 0.21378 | 89.2343 | 5.1254 | 0.26107 | 0.44828 | 0.038839 | 0.082699 | 0.0086911 | 0.027968 | 0.0013183 | 0.012984 | - | 0.0087528 | 0.0052073 | 0.00074821 | 9.4162 | 33.929 | 9.9264 | 35.8037 | 10.4508 | 37.6188 | 11.0171 | 39.6614 | 43.5044 | 45.9017 | 12.0845 | 12.7505 | 13.3988 | 48.2355 | 14.1243 | 50.8475 | 0.74535 | 0.78663 | 0.60824 | 0.60841 | 17.5858 | 472.7981 | 82.2903
2024-06-03 06:00 | 2024-06-04 06:00 | 024-3 | MRČ Donji Miholjac - MRS Bokšić (stream 3) | Kromatografski uzorak | 2024-07-01 10:27 | 4.7122 | 0.20323 | 89.4381 | 5.2433 | 0.22794 | 0.4031 | 0.034614 | 0.077646 | 0.0081773 | 0.026837 | 0.0012475 | 0.012511 | - | 0.0084302 | 0.0050241 | 0.00067767 | 9.4432 | 34.0265 | 9.9549 | 35.9066 | 10.4808 | 37.727 | 11.0488 | 39.7755 | 43.6706 | 46.0771 | 12.1307 | 12.7992 | 13.45 | 48.4199 | 14.1783 | 51.0419 | 0.74394 | 0.78515 | 0.6071 | 0.60726 | 17.5525 | 473.6945 | 82.3199
2024-06-04 06:00 | 2024-06-05 06:00 | 024-3 | MRČ Donji Miholjac - MRS Bokšić (stream 3) | Kromatografski uzorak | 2024-07-01 10:27 | 4.629 | 0.19953 | 89.4197 | 5.426 | 0.16603 | 0.32571 | 0.02736 | 0.071578 | 0.0074365 | 0.025543 | 0.0014304 | 0.012203 | - | 0.0083815 | 0.0049991 | 0.00073945 | 9.4523 | 34.0594 | 9.9645 | 35.9413 | 10.4909 | 37.7633 | 11.0594 | 39.8138 | 43.7249 | 46.1342 | 12.1458 | 12.815 | 13.4667 | 48.48 | 14.1958 | 51.1049 | 0.74354 | 0.78472 | 0.60677 | 0.60693 | 17.5429 | 473.956 | 82.363
2024-06-05 06:00 | 2024-06-06 06:00 | 024-3 | MRČ Donji Miholjac - MRS Bokšić (stream 3) | Kromatografski uzorak | 2024-07-01 10:27 | 4.6373 | 0.20237 | 89.4652 | 5.3706 | 0.16453 | 0.32458 | 0.02728 | 0.072118 | 0.0074716 | 0.025778 | 0.0014622 | 0.012228 | - | 0.0083116 | 0.0049262 | 0.0004739 | 9.4471 | 34.0399 | 9.959 | 35.9207 | 10.4851 | 37.7423 | 11.0532 | 39.7916 | 43.7079 | 46.1163 | 12.1411 | 12.8101 | 13.4616 | 48.4618 | 14.1905 | 51.0859 | 0.74326 | 0.78443 | 0.60654 | 0.60671 | 17.5364 | 474.1295 | 82.4678
2024-06-06 06:00 | 2024-06-07 06:00 | 024-3 | MRČ Donji Miholjac - MRS Bokšić (stream 3) | Kromatografski uzorak | 2024-07-01 10:27 | 5.3538 | 0.23495 | 88.9941 | 5.0647 | 0.17017 | 0.35245 | 0.029507 | 0.082304 | 0.0084638 | 0.02955 | 0.0018277 | 0.014139 | - | 0.0099869 | 0.0056642 | 0.00083339 | 9.361 | 33.7282 | 9.8682 | 35.5917 | 10.3895 | 37.3984 | 10.9525 | 39.4289 | 43.228 | 45.6095 | 12.0078 | 12.6693 | 13.3144 | 47.9318 | 14.0352 | 50.5267 | 0.74602 | 0.78734 | 0.60879 | 0.60896 | 17.602 | 472.3667 | 82.7796
2024-06-07 06:00 | 2024-06-08 06:00 | 024-3 | MRČ Donji Miholjac - MRS Bokšić (stream 3) | Kromatografski uzorak | 2024-07-01 10:27 | 5.8871 | 0.26253 | 88.6337 | 4.8395 | 0.17633 | 0.37707 | 0.031836 | 0.090715 | 0.0093089 | 0.032576 | 0.0021509 | 0.015614 | - | 0.01126 | 0.006203 | 0.0010743 | 9.2974 | 33.4985 | 9.8012 | 35.3492 | 10.319 | 37.1447 | 10.8782 | 39.1614 | 42.8708 | 45.2331 | 11.9086 | 12.5647 | 13.2048 | 47.5372 | 13.9198 | 50.1112 | 0.74819 | 0.78962 | 0.61056 | 0.61073 | 17.6535 | 470.9854 | 82.996
2024-06-08 06:00 | 2024-06-09 06:00 | 024-3 | MRČ Donji Miholjac - MRS Bokšić (stream 3) | Kromatografski uzorak | 2024-07-01 10:27 | 6.198 | 0.27779 | 88.4577 | 4.6741 | 0.18065 | 0.39241 | 0.033202 | 0.095459 | 0.0097509 | 0.034277 | 0.0021713 | 0.016513 | - | 0.012044 | 0.0068684 | 0.0014769 | 9.2584 | 33.357 | 9.7601 | 35.1999 | 10.2757 | 36.9888 | 10.8325 | 38.997 | 42.6589 | 45.0096 | 11.8497 | 12.5027 | 13.1399 | 47.3035 | 13.8514 | 49.8649 | 0.74927 | 0.79076 | 0.61144 | 0.61161 | 17.6791 | 470.3015 | 83.1907
2024-06-09 06:00 | 2024-06-10 06:00 | 024-3 | MRČ Donji Miholjac - MRS Bokšić (stream 3) | Kromatografski uzorak | 2024-07-01 10:27 | 6.192 | 0.28059 | 88.4996 | 4.6249 | 0.18833 | 0.40294 | 0.034647 | 0.096806 | 0.0098086 | 0.034277 | 0.0021684 | 0.016524 | - | 0.01201 | 0.0068935 | 0.0014798 | 9.2569 | 33.3513 | 9.7585 | 35.1939 | 10.274 | 36.9827 | 10.8307 | 38.9906 | 42.6561 | 45.0063 | 11.8489 | 12.5018 | 13.1391 | 47.3007 | 13.8505 | 49.8616 | 0.74912 | 0.7906 | 0.61132 | 0.61149 | 17.6756 | 470.3957 | 83.2401
2024-06-10 06:00 | 2024-06-11 06:00 | 024-3 | MRČ Donji Miholjac - MRS Bokšić (stream 3) | Kromatografski uzorak | 2024-07-01 10:27 | 4.3259 | 0.19643 | 89.867 | 5.2788 | 0.17391 | 0.33182 | 0.028759 | 0.070849 | 0.0071381 | 0.024147 | 0.0014553 | 0.011429 | - | 0.0081009 | 0.0049298 | 0.0011038 | 9.4714 | 34.1267 | 9.9846 | 36.0122 | 10.5121 | 37.8396 | 11.0817 | 39.8941 | 43.8941 | 46.3001 | 12.1928 | 12.8611 | 13.5193 | 48.6696 | 14.2475 | 51.2908 | 0.74114 | 0.78219 | 0.60481 | 0.60497 | 17.4862 | 475.5774 | 82.6769
2024-06-11 06:00 | 2024-06-12 06:00 | 024-3 | MRČ Donji Miholjac - MRS Bokšić (stream 3) | Kromatografski uzorak | 2024-07-01 10:27 | 6.0901 | 0.20188 | 88.6407 | 4.353 | 0.50457 | 0.71433 | 0.052278 | 0.093218 | 0.0092358 | 0.02735 | 0.00062334 | 0.012624 | - | 0.0088583 | 0.0050559 | 0.00051847 | 9.2957 | 33.4935 | 9.7994 | 35.344 | 10.3171 | 37.1376 | 10.8761 | 39.1539 | 42.8279 | 45.1866 | 11.8966 | 12.5518 | 13.191 | 47.4876 | 13.9049 | 50.0575 | 0.7495 | 0.79101 | 0.61164 | 0.6118 | 17.6846 | 470.1645 | 82.5697
2024-06-12 06:00 | 2024-06-13 06:00 | 024-3 | MRČ Donji Miholjac - MRS Bokšić (stream 3) | Kromatografski uzorak | 2024-07-01 10:27 | 4.6408 | 0.19943 | 89.3062 | 5.3436 | 0.32153 | 0.50993 | 0.043692 | 0.082883 | 0.008825 | 0.02723 | 0.00084287 | 0.012147 | - | 0.0079195 | 0.0042185 | 0.00064031 | 9.4733 | 34.1376 | 9.9866 | 36.0239 | 10.5142 | 37.847 | 11.0839 | 39.9021 | 43.7694 | 46.1804 | 12.1582 | 12.8279 | 13.4793 | 48.5254 | 14.2089 | 51.1521 | 0.74546 | 0.78675 | 0.60834 | 0.60851 | 17.5881 | 472.7434 | 81.6806
2024-06-13 06:00 | 2024-06-14 06:00 | 024-3 | MRČ Donji Miholjac - MRS Bokšić (stream 3) | Kromatografski uzorak | 2024-07-01 10:27 | 4.8265 | 0.21634 | 90.6189 | 3.7598 | 0.35737 | 0.57845 | 0.049532 | 0.097689 | 0.010313 | 0.031317 | 0.0013633 | 0.014667 | - | 0.010071 | 0.0055361 | 0.00059589 | 9.3542 | 33.6965 | 9.8611 | 35.558 | 10.3821 | 37.3718 | 10.9446 | 39.4006 | 43.4128 | 45.8046 | 12.0591 | 12.7235 | 13.3744 | 48.1479 | 14.0985 | 50.7544 | 0.73828 | 0.77917 | 0.60248 | 0.60264 | 17.4198 | 477.3166 | 84.4092
2024-06-14 06:00 | 2024-06-15 06:00 | 024-3 | MRČ Donji Miholjac - MRS Bokšić (stream 3) | Kromatografski uzorak | 2024-07-01 10:27 | 5.1431 | 0.22755 | 90.8712 | 3.1172 | 0.40095 | 0.64095 | 0.054602 | 0.10595 | 0.011241 | 0.033464 | 0.0015452 | 0.015773 | - | 0.010836 | 0.0058984 | 0.00069081 | 9.288 | 33.4537 | 9.7913 | 35.3017 | 10.3086 | 37.1073 | 10.8671 | 39.1216 | 43.1346 | 45.5112 | 11.9818 | 12.642 | 13.2904 | 47.8456 | 14.01 | 50.4358 | 0.73709 | 0.77791 | 0.60151 | 0.60167 | 17.3923 | 478.062 | 85.4659
2024-06-15 06:00 | 2024-06-16 06:00 | 024-3 | MRČ Donji Miholjac - MRS Bokšić (stream 3) | Kromatografski uzorak | 2024-07-01 10:27 | 4.6163 | 0.2098 | 91.7267 | 2.8412 | 0.37629 | 0.60604 | 0.05156 | 0.1017 | 0.010838 | 0.031741 | 0.0014932 | 0.015229 | - | 0.010538 | 0.005833 | 0.0008076 | 9.3139 | 33.5436 | 9.8186 | 35.3965 | 10.3373 | 37.2109 | 10.8974 | 39.2308 | 43.3992 | 45.7898 | 12.0553 | 12.7194 | 13.3733 | 48.144 | 14.0972 | 50.7499 | 0.73207 | 0.7726 | 0.59741 | 0.59756 | 17.2738 | 481.3463 | 86.3381
2024-06-16 06:00 | 2024-06-17 06:00 | 024-3 | MRČ Donji Miholjac - MRS Bokšić (stream 3) | Kromatografski uzorak | 2024-07-01 10:27 | 4.469 | 0.20351 | 91.8817 | 2.8434 | 0.37738 | 0.60231 | 0.050584 | 0.10018 | 0.010639 | 0.030996 | 0.0012288 | 0.014825 | - | 0.010135 | 0.0055893 | 0.00075188 | 9.3275 | 33.5922 | 9.8329 | 35.4478 | 10.3523 | 37.265 | 10.9133 | 39.2878 | 43.4885 | 45.8845 | 12.0801 | 12.7457 | 13.4009 | 48.2433 | 14.1264 | 50.8551 | 0.73116 | 0.77165 | 0.59667 | 0.59682 | 17.2523 | 481.9382 | 86.3784
2024-06-17 06:00 | 2024-06-18 06:00 | 024-3 | MRČ Donji Miholjac - MRS Bokšić (stream 3) | Kromatografski uzorak | 2024-07-01 10:27 | 4.7218 | 0.1022 | 90.9516 | 3.6511 | 0.44242 | 0.57324 | 0.029957 | 0.060847 | 0.0057055 | 0.016216 | 0.00079632 | 0.0079756 | - | 0.0054264 | 0.0032912 | 0.00060623 | 9.3561 | 33.7009 | 9.8631 | 35.5626 | 10.3841 | 37.3793 | 10.9468 | 39.4085 | 43.5208 | 45.9186 | 12.0891 | 12.7552 | 13.4086 | 48.2711 | 14.1346 | 50.8845 | 0.73481 | 0.7755 | 0.59964 | 0.5998 | 17.3381 | 479.5661 | 84.9881
2024-06-18 06:00 | 2024-06-19 06:00 | 024-3 | MRČ Donji Miholjac - MRS Bokšić (stream 3) | Kromatografski uzorak | 2024-07-01 10:27 | 2.4356 | 0.0087683 | 93.2861 | 3.8447 | 0.3614 | 0.4248 | 0.018132 | 0.032046 | 0.0027659 | 0.0059552 | 0 | 0.003064 | - | 0.0014464 | 0 | 0 | 9.5661 | 34.4544 | 10.0845 | 36.3577 | 10.6172 | 38.2185 | 11.1925 | 40.2931 | 44.9418 | 47.3989 | 12.4838 | 13.1664 | 13.8477 | 49.8518 | 14.5915 | 52.5294 | 0.72081 | 0.76073 | 0.58822 | 0.58838 | 17.0071 | 489.1473 | 85.6746
2024-06-19 06:00 | 2024-06-20 06:00 | 024-3 | MRČ Donji Miholjac - MRS Bokšić (stream 3) | Kromatografski uzorak | 2024-07-01 10:27 | 3.5177 | 0.00013956 | 91.8394 | 4.155 | 0.43938 | 0.48776 | 0.014526 | 0.026474 | 0.0017332 | 0.0032637 | 0 | 0.0016868 | - | 0.00069383 | 0 | 0 | 9.4938 | 34.1981 | 10.0083 | 36.0874 | 10.537 | 37.9296 | 11.1079 | 39.9886 | 44.365 | 46.7929 | 12.3236 | 12.998 | 13.6683 | 49.2058 | 14.4032 | 51.8514 | 0.72864 | 0.76899 | 0.59461 | 0.59477 | 17.192 | 483.8558 | 84.7161
2024-06-20 06:00 | 2024-06-21 06:00 | 024-3 | MRČ Donji Miholjac - MRS Bokšić (stream 3) | Kromatografski uzorak | 2024-07-01 10:27 | 4.9654 | 0.00050649 | 89.8599 | 4.5827 | 0.55336 | 0.59144 | 0.011584 | 0.023772 | 0.00082174 | 0.0012404 | 0 | 0.00062525 | - | 4.1943e-05 | 0 | 0 | 9.4007 | 33.8687 | 9.91 | 35.7398 | 10.4336 | 37.5571 | 10.9989 | 39.5961 | 43.5937 | 45.9958 | 12.1093 | 12.7766 | 13.4281 | 48.3412 | 14.1552 | 50.9587 | 0.73966 | 0.78062 | 0.6036 | 0.60376 | 17.4521 | 476.4199 | 83.3142
2024-06-21 06:00 | 2024-06-22 06:00 | 024-3 | MRČ Donji Miholjac - MRS Bokšić (stream 3) | Kromatografski uzorak | 2024-07-01 10:27 | 5.0176 | 0 | 89.7671 | 4.6097 | 0.56739 | 0.6057 | 0.011598 | 0.024232 | 0.00078815 | 0.0010954 | 0 | 0.0005874 | - | 3.2498e-06 | 0 | 0 | 9.3997 | 33.8657 | 9.909 | 35.7367 | 10.4325 | 37.5533 | 10.9978 | 39.5921 | 43.5726 | 45.9735 | 12.1035 | 12.7704 | 13.4214 | 48.3171 | 14.1481 | 50.9333 | 0.74025 | 0.78124 | 0.60408 | 0.60424 | 17.466 | 476.0415 | 83.1979
2024-06-22 06:00 | 2024-06-23 06:00 | 024-3 | MRČ Donji Miholjac - MRS Bokšić (stream 3) | Kromatografski uzorak | 2024-07-01 10:27 | 5.269 | 0.063398 | 90.0125 | 4.0792 | 0.4923 | 0.57594 | 0.018136 | 0.045472 | 0.0032228 | 0.0095569 | 0.00016868 | 0.0046966 | - | 0.0018654 | 0.00052163 | 0 | 9.3327 | 33.62 | 9.8384 | 35.4773 | 10.3582 | 37.2859 | 10.9194 | 39.31 | 43.2905 | 45.6729 | 12.0251 | 12.6869 | 13.3363 | 48.0108 | 14.0575 | 50.6071 | 0.73918 | 0.78011 | 0.60321 | 0.60337 | 17.4412 | 476.7665 | 84.1447
2024-06-23 06:00 | 2024-06-24 06:00 | 024-3 | MRČ Donji Miholjac - MRS Bokšić (stream 3) | Kromatografski uzorak | 2024-07-01 10:27 | 3.7825 | 0.17029 | 92.3368 | 3.0317 | 0.45955 | 0.67871 | 0.057131 | 0.098047 | 0.0104 | 0.028347 | 0.00043877 | 0.013048 | - | 0.0078464 | 0.0039025 | 0 | 9.4179 | 33.9203 | 9.9282 | 35.7941 | 10.4527 | 37.6262 | 11.0191 | 39.6687 | 43.977 | 46.3965 | 12.2158 | 12.8879 | 13.5504 | 48.7816 | 14.283 | 51.4187 | 0.72915 | 0.76953 | 0.59503 | 0.59519 | 17.2045 | 483.3138 | 85.7053
2024-06-24 06:00 | 2024-06-25 06:00 | 024-3 | MRČ Donji Miholjac - MRS Bokšić (stream 3) | Kromatografski uzorak | 2024-07-01 10:27 | 4.7489 | 0.2126 | 91.8102 | 2.6994 | 0.3092 | 0.52881 | 0.043889 | 0.099433 | 0.010221 | 0.031592 | 0.0017777 | 0.015591 | - | 0.010688 | 0.0057981 | 0.00062791 | 9.2792 | 33.416 | 9.782 | 35.2619 | 10.2988 | 37.0724 | 10.8569 | 39.0847 | 43.267 | 45.6508 | 12.0186 | 12.6808 | 13.3337 | 48.0013 | 14.0555 | 50.5999 | 0.73094 | 0.77141 | 0.59649 | 0.59664 | 17.2474 | 482.0791 | 87.0175
2024-06-25 06:00 | 2024-06-26 06:00 | 024-3 | MRČ Donji Miholjac - MRS Bokšić (stream 3) | Kromatografski uzorak | 2024-07-01 10:27 | 5.1315 | 0.22632 | 91.3521 | 2.7118 | 0.34536 | 0.57819 | 0.048167 | 0.10518 | 0.010769 | 0.033129 | 0.0019073 | 0.01611 | - | 0.010977 | 0.0058328 | 0.00076204 | 9.2508 | 33.315 | 9.7521 | 35.1553 | 10.2673 | 36.9589 | 10.8236 | 38.965 | 43.0519 | 45.4238 | 11.9588 | 12.6177 | 13.2669 | 47.7607 | 13.9851 | 50.3463 | 0.73381 | 0.77444 | 0.59883 | 0.59898 | 17.3152 | 480.1908 | 86.694
2024-06-26 06:00 | 2024-06-27 06:00 | 024-3 | MRČ Donji Miholjac - MRS Bokšić (stream 3) | Kromatografski uzorak | 2024-07-01 10:27 | 5.1906 | 0.23347 | 91.3059 | 2.726 | 0.31518 | 0.54406 | 0.045524 | 0.10304 | 0.010734 | 0.033418 | 0.0019678 | 0.016238 | - | 0.011196 | 0.0059423 | 0.00082685 | 9.2406 | 33.2777 | 9.7413 | 35.1159 | 10.2559 | 36.918 | 10.8116 | 38.9219 | 43.002 | 45.3714 | 11.945 | 12.6032 | 13.2517 | 47.7061 | 13.9691 | 50.2889 | 0.73386 | 0.77449 | 0.59887 | 0.59902 | 17.3164 | 480.1532 | 86.8154
2024-06-27 06:00 | 2024-06-28 06:00 | 024-3 | MRČ Donji Miholjac - MRS Bokšić (stream 3) | Kromatografski uzorak | 2024-07-01 10:27 | 5.1342 | 0.23061 | 91.3277 | 2.7665 | 0.31604 | 0.54098 | 0.045347 | 0.1012 | 0.010596 | 0.032812 | 0.0020866 | 0.015795 | - | 0.010681 | 0.0056556 | 0.00076488 | 9.2481 | 33.3049 | 9.7492 | 35.1446 | 10.2642 | 36.948 | 10.8204 | 38.9535 | 43.042 | 45.4135 | 11.9561 | 12.6149 | 13.2639 | 47.7501 | 13.982 | 50.3353 | 0.73369 | 0.77432 | 0.59873 | 0.59889 | 17.3125 | 480.2617 | 86.7543
2024-06-28 06:00 | 2024-06-29 06:00 | 024-3 | MRČ Donji Miholjac - MRS Bokšić (stream 3) | Kromatografski uzorak | 2024-07-01 10:27 | 4.7287 | 0.21084 | 91.661 | 2.8624 | 0.32335 | 0.53707 | 0.04486 | 0.095849 | 0.010085 | 0.030658 | 0.0018451 | 0.014562 | - | 0.0098903 | 0.0052782 | 0.00069101 | 9.2932 | 33.468 | 9.7968 | 35.3167 | 10.3144 | 37.1283 | 10.8732 | 39.1437 | 43.3085 | 45.6945 | 12.0301 | 12.6929 | 13.3459 | 48.0452 | 14.0684 | 50.6461 | 0.73181 | 0.77233 | 0.5972 | 0.59735 | 17.2678 | 481.5059 | 86.6299
2024-06-29 06:00 | 2024-06-30 06:00 | 024-3 | MRČ Donji Miholjac - MRS Bokšić (stream 3) | Kromatografski uzorak | 2024-07-01 10:27 | 4.6939 | 0.21006 | 91.8406 | 2.7961 | 0.25958 | 0.45939 | 0.037325 | 0.09099 | 0.0094801 | 0.029869 | 0.0019142 | 0.014555 | - | 0.0097986 | 0.0051428 | 0.00074223 | 9.2797 | 33.4172 | 9.7825 | 35.2631 | 10.2994 | 37.0745 | 10.8574 | 39.0868 | 43.2902 | 45.6753 | 12.0251 | 12.6876 | 13.3411 | 48.0279 | 14.0633 | 50.6281 | 0.73021 | 0.77064 | 0.59589 | 0.59604 | 17.2301 | 482.5581 | 87.1701
2024-06-30 06:00 | 2024-07-01 06:00 | 024-3 | MRČ Donji Miholjac - MRS Bokšić (stream 3) | Kromatografski uzorak | 2024-07-01 10:27 | 4.9346 | 0.22098 | 91.4203 | 2.8555 | 0.3452 | 0.56856 | 0.047682 | 0.099801 | 0.010535 | 0.031913 | 0.0016801 | 0.015202 | - | 0.010298 | 0.0054154 | 0.00083398 | 9.2778 | 33.413 | 9.7805 | 35.2587 | 10.2972 | 37.0666 | 10.8552 | 39.0786 | 43.1907 | 45.5702 | 11.9974 | 12.6584 | 13.3093 | 47.9134 | 14.0298 | 50.5072 | 0.7334 | 0.77401 | 0.59849 | 0.59865 | 17.3053 | 480.4639 | 86.4533
2024-06-01 06:00 | 2024-06-02 06:00 | 024-4 | MRČ Donji Miholjac - MRS Osijek (stream 4) | Kromatografski uzorak | 2024-07-01 10:27 | 5.23 | 0.22981 | 88.9028 | 5.1275 | 0.30049 | 0.50995 | 0.044078 | 0.090186 | 0.0096986 | 0.030455 | 0.0014766 | 0.014661 | - | 0.01064 | 0.0066051 | 0.0016513 | 9.4029 | 33.8826 | 9.9123 | 35.7548 | 10.436 | 37.5656 | 11.0015 | 39.6054 | 43.3728 | 45.7629 | 12.048 | 12.7119 | 13.3576 | 48.0873 | 14.0809 | 50.6913 | 0.74783 | 0.78925 | 0.61027 | 0.61044 | 17.6443 | 471.2302 | 81.9513
2024-06-02 06:00 | 2024-06-03 06:00 | 024-4 | MRČ Donji Miholjac - MRS Osijek (stream 4) | Kromatografski uzorak | 2024-07-01 10:27 | 4.9784 | 0.2193 | 89.2453 | 5.0893 | 0.27171 | 0.46772 | 0.040051 | 0.084873 | 0.0091 | 0.029092 | 0.0013422 | 0.013898 | - | 0.0099426 | 0.0062347 | 0.0014726 | 9.4175 | 33.9339 | 9.9277 | 35.8089 | 10.4522 | 37.624 | 11.0186 | 39.6669 | 43.5041 | 45.9015 | 12.0845 | 12.7504 | 13.3986 | 48.2349 | 14.1241 | 50.8469 | 0.74557 | 0.78687 | 0.60842 | 0.60859 | 17.591 | 472.6571 | 82.2556
2024-06-03 06:00 | 2024-06-04 06:00 | 024-4 | MRČ Donji Miholjac - MRS Osijek (stream 4) | Kromatografski uzorak | 2024-07-01 10:27 | 4.7107 | 0.20846 | 89.4554 | 5.2055 | 0.23602 | 0.41993 | 0.035758 | 0.079648 | 0.0085764 | 0.027944 | 0.0013302 | 0.013448 | - | 0.0097727 | 0.006072 | 0.0013667 | 9.4443 | 34.0303 | 9.956 | 35.9107 | 10.482 | 37.731 | 11.0499 | 39.7798 | 43.6704 | 46.077 | 12.1307 | 12.7992 | 13.4499 | 48.4195 | 14.1782 | 51.0414 | 0.74411 | 0.78533 | 0.60724 | 0.60741 | 17.5565 | 474.1722 | 82.2996
2024-06-04 06:00 | 2024-06-05 06:00 | 024-4 | MRČ Donji Miholjac - MRS Osijek (stream 4) | Kromatografski uzorak | 2024-07-01 10:27 | 4.6354 | 0.20497 | 89.4351 | 5.3824 | 0.17361 | 0.34212 | 0.028441 | 0.073631 | 0.0078343 | 0.026663 | 0.0015165 | 0.013152 | - | 0.0096159 | 0.0061488 | 0.0015061 | 9.4521 | 34.0588 | 9.9643 | 35.9407 | 10.4907 | 37.7625 | 11.0592 | 39.813 | 43.7189 | 46.1278 | 12.1441 | 12.8133 | 13.4648 | 48.4732 | 14.1938 | 51.0977 | 0.74372 | 0.78491 | 0.60691 | 0.60708 | 17.5471 | 473.8428 | 82.3526
2024-06-05 06:00 | 2024-06-06 06:00 | 024-4 | MRČ Donji Miholjac - MRS Osijek (stream 4) | Kromatografski uzorak | 2024-07-01 10:27 | 4.6069 | 0.2057 | 89.5367 | 5.2992 | 0.17605 | 0.35143 | 0.029891 | 0.074789 | 0.0087829 | 0.028475 | 0.0025684 | 0.013957 | - | 0.0097498 | 0.0058554 | 0.0013102 | 9.4509 | 34.0537 | 9.963 | 35.9353 | 10.4893 | 37.7575 | 11.0577 | 39.8076 | 43.7259 | 46.1351 | 12.1461 | 12.8153 | 13.4671 | 48.4816 | 14.1963 | 51.1066 | 0.74326 | 0.78442 | 0.60654 | 0.60671 | 17.5363 | 474.1341 | 82.4313
2024-06-06 06:00 | 2024-06-07 06:00 | 024-4 | MRČ Donji Miholjac - MRS Osijek (stream 4) | Kromatografski uzorak | 2024-07-01 10:27 | 5.3133 | 0.23864 | 89.069 | 5.0004 | 0.18055 | 0.37871 | 0.031976 | 0.08498 | 0.0097827 | 0.032312 | 0.0029496 | 0.01594 | - | 0.011527 | 0.00696 | 0.0017308 | 9.3663 | 33.7477 | 9.8738 | 35.6123 | 10.3955 | 37.4198 | 10.9587 | 39.4515 | 43.2532 | 45.6358 | 12.0148 | 12.6766 | 13.3221 | 47.9595 | 14.0432 | 50.5555 | 0.74602 | 0.78734 | 0.60879 | 0.60896 | 17.602 | 472.3692 | 82.7357
2024-06-07 06:00 | 2024-06-08 06:00 | 024-4 | MRČ Donji Miholjac - MRS Osijek (stream 4) | Kromatografski uzorak | 2024-07-01 10:27 | 5.8822 | 0.26894 | 88.6472 | 4.8061 | 0.18472 | 0.39557 | 0.032802 | 0.093008 | 0.0097404 | 0.033855 | 0.0022122 | 0.016691 | - | 0.01261 | 0.0079551 | 0.0019702 | 9.2996 | 33.5065 | 9.8035 | 35.3578 | 10.3214 | 37.1534 | 10.8807 | 39.1706 | 42.874 | 45.2365 | 11.9094 | 12.5657 | 13.2057 | 47.5404 | 13.9207 | 50.1145 | 0.74844 | 0.78989 | 0.61076 | 0.61093 | 17.6593 | 470.8295 | 82.9599
2024-06-08 06:00 | 2024-06-09 06:00 | 024-4 | MRČ Donji Miholjac - MRS Osijek (stream 4) | Kromatografski uzorak | 2024-07-01 10:27 | 6.1323 | 0.28145 | 88.5431 | 4.6227 | 0.19235 | 0.42046 | 0.035695 | 0.098136 | 0.011087 | 0.037079 | 0.0032911 | 0.018386 | - | 0.013635 | 0.0085769 | 0.0022223 | 9.2675 | 33.3899 | 9.7696 | 35.2346 | 10.2857 | 37.0249 | 10.8431 | 39.0351 | 42.702 | 45.0545 | 11.8617 | 12.5151 | 13.153 | 47.3507 | 13.865 | 49.9141 | 0.74925 | 0.79074 | 0.61143 | 0.61159 | 17.6786 | 470.3182 | 83.1172
2024-06-09 06:00 | 2024-06-10 06:00 | 024-4 | MRČ Donji Miholjac - MRS Osijek (stream 4) | Kromatografski uzorak | 2024-07-01 10:27 | 6.1626 | 0.28594 | 88.5581 | 4.561 | 0.20055 | 0.43233 | 0.037272 | 0.099951 | 0.011166 | 0.037178 | 0.0032638 | 0.018425 | - | 0.013631 | 0.0086326 | 0.0022618 | 9.2617 | 33.369 | 9.7636 | 35.2126 | 10.2794 | 37.002 | 10.8364 | 39.011 | 42.6753 | 45.0261 | 11.8542 | 12.5073 | 13.1449 | 47.3215 | 13.8564 | 49.8831 | 0.74925 | 0.79075 | 0.61143 | 0.6116 | 17.6788 | 470.3147 | 83.1806
2024-06-10 06:00 | 2024-06-11 06:00 | 024-4 | MRČ Donji Miholjac - MRS Osijek (stream 4) | Kromatografski uzorak | 2024-07-01 10:27 | 4.2265 | 0.1966 | 89.9796 | 5.2428 | 0.18336 | 0.35459 | 0.030885 | 0.072288 | 0.0083693 | 0.026538 | 0.0025349 | 0.013119 | - | 0.0096014 | 0.0062043 | 0.0016956 | 9.4839 | 34.1719 | 9.9977 | 36.0599 | 10.5259 | 37.8893 | 11.0963 | 39.9465 | 43.9592 | 46.3689 | 12.2109 | 12.8803 | 13.5392 | 48.7413 | 14.2685 | 51.3666 | 0.74089 | 0.78193 | 0.60461 | 0.60478 | 17.4805 | 475.7348 | 82.6045
2024-06-11 06:00 | 2024-06-12 06:00 | 024-4 | MRČ Donji Miholjac - MRS Osijek (stream 4) | Kromatografski uzorak | 2024-07-01 10:27 | 5.9932 | 0.20197 | 88.745 | 4.32 | 0.51737 | 0.7398 | 0.053994 | 0.094768 | 0.01048 | 0.029708 | 0.001544 | 0.014264 | - | 0.010238 | 0.0062252 | 0.0012112 | 9.3084 | 33.5397 | 9.8128 | 35.3928 | 10.3312 | 37.1884 | 10.891 | 39.2076 | 42.8929 | 45.2546 | 11.9147 | 12.5707 | 13.2108 | 47.5591 | 13.9256 | 50.1323 | 0.74932 | 0.79082 | 0.61148 | 0.61165 | 17.6801 | 470.2876 | 82.4917
2024-06-12 06:00 | 2024-06-13 06:00 | 024-4 | MRČ Donji Miholjac - MRS Osijek (stream 4) | Kromatografski uzorak | 2024-07-01 10:27 | 4.6361 | 0.20444 | 89.3265 | 5.305 | 0.33121 | 0.52797 | 0.04449 | 0.084951 | 0.0092576 | 0.028358 | 0.00073018 | 0.013099 | - | 0.0091582 | 0.005479 | 0.0012346 | 9.4747 | 34.1429 | 9.9881 | 36.0295 | 10.5158 | 37.8527 | 11.0856 | 39.9082 | 43.7715 | 46.1826 | 12.1588 | 12.8285 | 13.4799 | 48.5275 | 14.2095 | 51.1543 | 0.74562 | 0.78692 | 0.60847 | 0.60864 | 17.5918 | 472.6423 | 81.6611
2024-06-13 06:00 | 2024-06-14 06:00 | 024-4 | MRČ Donji Miholjac - MRS Osijek (stream 4) | Kromatografski uzorak | 2024-07-01 10:27 | 4.8089 | 0.22099 | 90.6298 | 3.7417 | 0.36789 | 0.59858 | 0.0507 | 0.099975 | 0.010811 | 0.032565 | 0.0013407 | 0.015785 | - | 0.011544 | 0.0065841 | 0.0013854 | 9.3589 | 33.7135 | 9.866 | 35.5761 | 10.3872 | 37.3902 | 10.95 | 39.4201 | 43.4273 | 45.8198 | 12.0631 | 12.7277 | 13.3787 | 48.1634 | 14.103 | 50.7708 | 0.73854 | 0.77944 | 0.60269 | 0.60285 | 17.4258 | 477.1525 | 84.3366
2024-06-14 06:00 | 2024-06-15 06:00 | 024-4 | MRČ Donji Miholjac - MRS Osijek (stream 4) | Kromatografski uzorak | 2024-07-01 10:27 | 5.1277 | 0.23258 | 90.8781 | 3.0975 | 0.41351 | 0.66412 | 0.056126 | 0.10846 | 0.011772 | 0.034779 | 0.0015948 | 0.016945 | - | 0.012294 | 0.0070089 | 0.0016275 | 9.2929 | 33.4717 | 9.7964 | 35.3207 | 10.314 | 37.1267 | 10.8728 | 39.1421 | 43.1487 | 45.526 | 11.9858 | 12.6461 | 13.2946 | 47.8605 | 14.0143 | 50.4516 | 0.7374 | 0.77824 | 0.60176 | 0.60192 | 17.3996 | 477.8618 | 85.3804
2024-06-15 06:00 | 2024-06-16 06:00 | 024-4 | MRČ Donji Miholjac - MRS Osijek (stream 4) | Kromatografski uzorak | 2024-07-01 10:27 | 4.5648 | 0.21214 | 91.7483 | 2.8421 | 0.38718 | 0.63273 | 0.054263 | 0.10409 | 0.01219 | 0.034435 | 0.0026724 | 0.017082 | - | 0.012089 | 0.0069488 | 0.0017902 | 9.3252 | 33.5848 | 9.8304 | 35.4401 | 10.3498 | 37.2558 | 10.9106 | 39.2782 | 43.4429 | 45.836 | 12.0675 | 12.7322 | 13.3865 | 48.1914 | 14.1111 | 50.7999 | 0.73239 | 0.77295 | 0.59767 | 0.59783 | 17.2813 | 481.1362 | 86.1555
2024-06-16 06:00 | 2024-06-17 06:00 | 024-4 | MRČ Donji Miholjac - MRS Osijek (stream 4) | Kromatografski uzorak | 2024-07-01 10:27 | 4.4683 | 0.20854 | 91.8724 | 2.8231 | 0.39174 | 0.62757 | 0.052798 | 0.10275 | 0.011143 | 0.032241 | 0.001584 | 0.015869 | - | 0.011346 | 0.0066132 | 0.0014924 | 9.331 | 33.6056 | 9.8367 | 35.462 | 10.3563 | 37.2793 | 10.9175 | 39.3029 | 43.4941 | 45.8904 | 12.0817 | 12.7473 | 13.4025 | 48.2488 | 14.128 | 50.8609 | 0.73156 | 0.77207 | 0.59699 | 0.59715 | 17.2616 | 481.679 | 86.2842
2024-06-17 06:00 | 2024-06-18 06:00 | 024-4 | MRČ Donji Miholjac - MRS Osijek (stream 4) | Kromatografski uzorak | 2024-07-01 10:27 | 4.7092 | 0.10721 | 90.9869 | 3.6037 | 0.45434 | 0.59301 | 0.031221 | 0.063161 | 0.006115 | 0.017261 | 0.00080885 | 0.0087527 | - | 0.0062456 | 0.0039713 | 0.0011341 | 9.3575 | 33.7061 | 9.8646 | 35.5681 | 10.3857 | 37.3851 | 10.9485 | 39.4146 | 43.5258 | 45.9239 | 12.0905 | 12.7566 | 13.4102 | 48.2766 | 14.1362 | 50.8902 | 0.73487 | 0.77556 | 0.59969 | 0.59985 | 17.3395 | 479.5265 | 84.9848
2024-06-18 06:00 | 2024-06-19 06:00 | 024-4 | MRČ Donji Miholjac - MRS Osijek (stream 4) | Kromatografski uzorak | 2024-07-01 10:27 | 2.3952 | 0.01089 | 93.3432 | 3.8067 | 0.36914 | 0.4441 | 0.020553 | 0.03426 | 0.0039682 | 0.0083012 | 0.0011077 | 0.0043731 | - | 0.0021308 | 0.00013124 | 0.0001402 | 9.5713 | 34.4733 | 10.09 | 36.3777 | 10.623 | 38.2392 | 11.1986 | 40.315 | 44.9675 | 47.4264 | 12.491 | 13.174 | 13.8556 | 49.88 | 14.5999 | 52.5596 | 0.72077 | 0.76068 | 0.58819 | 0.58834 | 17.006 | 489.1753 | 85.5997
2024-06-19 06:00 | 2024-06-20 06:00 | 024-4 | MRČ Donji Miholjac - MRS Osijek (stream 4) | Kromatografski uzorak | 2024-07-01 10:27 | 3.5166 | 0.00014912 | 91.8521 | 4.1261 | 0.45514 | 0.50506 | 0.014986 | 0.027034 | 0.0018277 | 0.0034143 | 0 | 0.0018334 | - | 0.000807 | 1.6061e-05 | 0 | 9.4945 | 34.2006 | 10.009 | 36.0899 | 10.5377 | 37.9322 | 11.1087 | 39.9914 | 44.3668 | 46.7948 | 12.3241 | 12.9986 | 13.6688 | 49.2077 | 14.4037 | 51.8535 | 0.72869 | 0.76904 | 0.59465 | 0.59481 | 17.193 | 483.8272 | 84.6945
2024-06-20 06:00 | 2024-06-21 06:00 | 024-4 | MRČ Donji Miholjac - MRS Osijek (stream 4) | Kromatografski uzorak | 2024-07-01 10:27 | 4.9625 | 0.00053238 | 89.8753 | 4.55 | 0.57248 | 0.61164 | 0.011942 | 0.024247 | 0.00087316 | 0.0013065 | 0 | 0.00069294 | - | 8.8877e-05 | 0 | 0 | 9.4016 | 33.872 | 9.911 | 35.7433 | 10.4346 | 37.5607 | 11 | 39.5999 | 43.5968 | 45.9991 | 12.1102 | 12.7775 | 13.429 | 48.3446 | 14.1562 | 50.9623 | 0.7397 | 0.78066 | 0.60363 | 0.6038 | 17.453 | 476.3942 | 83.2931
2024-06-21 06:00 | 2024-06-22 06:00 | 024-4 | MRČ Donji Miholjac - MRS Osijek (stream 4) | Kromatografski uzorak | 2024-07-01 10:27 | 5.0073 | 0 | 89.7834 | 4.5829 | 0.58723 | 0.62646 | 0.011896 | 0.024616 | 0.00084334 | 0.0011592 | 0 | 0.00066314 | - | 4.2472e-05 | 3.9054e-06 | 0 | 9.4018 | 33.8734 | 9.9112 | 35.7448 | 10.4348 | 37.5617 | 11.0003 | 39.6009 | 43.5812 | 45.9826 | 12.1059 | 12.7729 | 13.424 | 48.3264 | 14.1509 | 50.9432 | 0.74029 | 0.78129 | 0.60412 | 0.60428 | 17.467 | 476.0137 | 83.1639
2024-06-22 06:00 | 2024-06-23 06:00 | 024-4 | MRČ Donji Miholjac - MRS Osijek (stream 4) | Kromatografski uzorak | 2024-07-01 10:27 | 5.2273 | 0.067056 | 90.0733 | 4.0349 | 0.50181 | 0.59738 | 0.020298 | 0.047812 | 0.0044589 | 0.012081 | 0.0012314 | 0.0061403 | - | 0.0024193 | 0.00099368 | 0.00013695 | 9.3379 | 33.6387 | 9.8438 | 35.497 | 10.3639 | 37.3064 | 10.9255 | 39.3317 | 43.3156 | 45.6994 | 12.0321 | 12.6943 | 13.344 | 48.0385 | 14.0656 | 50.6361 | 0.73914 | 0.78007 | 0.60318 | 0.60334 | 17.4403 | 476.7884 | 84.0908
2024-06-23 06:00 | 2024-06-24 06:00 | 024-4 | MRČ Donji Miholjac - MRS Osijek (stream 4) | Kromatografski uzorak | 2024-07-01 10:27 | 3.8126 | 0.17468 | 92.2835 | 3.0237 | 0.47141 | 0.70554 | 0.059573 | 0.1008 | 0.011778 | 0.031177 | 0.001591 | 0.014895 | - | 0.009246 | 0.0047757 | 0.00029145 | 9.4202 | 33.9292 | 9.9306 | 35.8036 | 10.4553 | 37.6354 | 11.0218 | 39.6784 | 43.968 | 46.3873 | 12.2133 | 12.8854 | 13.5474 | 48.7706 | 14.2799 | 51.4075 | 0.72983 | 0.77025 | 0.59558 | 0.59574 | 17.2203 | 482.8666 | 85.5344
2024-06-24 06:00 | 2024-06-25 06:00 | 024-4 | MRČ Donji Miholjac - MRS Osijek (stream 4) | Kromatografski uzorak | 2024-07-01 10:27 | 4.7528 | 0.21787 | 91.7931 | 2.6833 | 0.3232 | 0.55284 | 0.045267 | 0.10194 | 0.010704 | 0.032874 | 0.0018377 | 0.016709 | - | 0.012111 | 0.0068467 | 0.0013494 | 9.2825 | 33.4282 | 9.7854 | 35.2747 | 10.3024 | 37.0853 | 10.8606 | 39.0983 | 43.2701 | 45.654 | 12.0195 | 12.6817 | 13.3344 | 48.0039 | 14.0563 | 50.6027 | 0.73137 | 0.77186 | 0.59684 | 0.59699 | 17.2575 | 481.7976 | 86.9153
2024-06-25 06:00 | 2024-06-26 06:00 | 024-4 | MRČ Donji Miholjac - MRS Osijek (stream 4) | Kromatografski uzorak | 2024-07-01 10:27 | 5.1335 | 0.23214 | 91.3347 | 2.6941 | 0.36175 | 0.60551 | 0.049822 | 0.10804 | 0.011299 | 0.034517 | 0.0019453 | 0.017265 | - | 0.012374 | 0.0069538 | 0.0015423 | 9.2547 | 33.3294 | 9.7561 | 35.1704 | 10.2715 | 36.9742 | 10.8281 | 38.9811 | 43.0567 | 45.4289 | 11.9602 | 12.6191 | 13.2681 | 47.7653 | 13.9864 | 50.3511 | 0.73427 | 0.77493 | 0.59921 | 0.59936 | 17.3261 | 479.8875 | 86.5797
2024-06-26 06:00 | 2024-06-27 06:00 | 024-4 | MRČ Donji Miholjac - MRS Osijek (stream 4) | Kromatografski uzorak | 2024-07-01 10:27 | 5.1881 | 0.23927 | 91.2982 | 2.7064 | 0.32846 | 0.56804 | 0.04688 | 0.10567 | 0.011261 | 0.034807 | 0.0020312 | 0.017436 | - | 0.012621 | 0.007156 | 0.0017199 | 9.2443 | 33.2915 | 9.7452 | 35.1305 | 10.26 | 36.9328 | 10.816 | 38.9375 | 43.0082 | 45.3779 | 11.9467 | 12.605 | 13.2534 | 47.7123 | 13.971 | 50.2955 | 0.73425 | 0.77491 | 0.59919 | 0.59935 | 17.3257 | 479.895 | 86.721
2024-06-27 06:00 | 2024-06-28 06:00 | 024-4 | MRČ Donji Miholjac - MRS Osijek (stream 4) | Kromatografski uzorak | 2024-07-01 10:27 | 5.0839 | 0.2337 | 91.3423 | 2.7704 | 0.32872 | 0.56972 | 0.047915 | 0.10381 | 0.011979 | 0.035627 | 0.0032402 | 0.017726 | - | 0.012303 | 0.0067656 | 0.0016323 | 9.2596 | 33.3474 | 9.7614 | 35.1894 | 10.2771 | 36.9941 | 10.8339 | 39.0022 | 43.0856 | 45.4596 | 11.9682 | 12.6277 | 13.277 | 47.7973 | 13.9959 | 50.3851 | 0.73407 | 0.77472 | 0.59904 | 0.5992 | 17.3214 | 480.0146 | 86.5485
2024-06-28 06:00 | 2024-06-29 06:00 | 024-4 | MRČ Donji Miholjac - MRS Osijek (stream 4) | Kromatografski uzorak | 2024-07-01 10:27 | 4.7327 | 0.21654 | 91.6488 | 2.8409 | 0.33755 | 0.56113 | 0.046233 | 0.098441 | 0.010596 | 0.032002 | 0.0018709 | 0.015732 | - | 0.011163 | 0.0063129 | 0.0012306 | 9.2959 | 33.4781 | 9.7996 | 35.3274 | 10.3174 | 37.1391 | 10.8764 | 39.155 | 43.31 | 45.6961 | 12.0306 | 12.6934 | 13.3462 | 48.0461 | 14.0686 | 50.6471 | 0.73221 | 0.77275 | 0.59752 | 0.59768 | 17.2771 | 481.2474 | 86.5376
2024-06-29 06:00 | 2024-06-30 06:00 | 024-4 | MRČ Donji Miholjac - MRS Osijek (stream 4) | Kromatografski uzorak | 2024-07-01 10:27 | 4.6913 | 0.21529 | 91.8325 | 2.7778 | 0.27388 | 0.48322 | 0.038596 | 0.093419 | 0.0099481 | 0.031115 | 0.0019726 | 0.015607 | - | 0.011085 | 0.0062285 | 0.001366 | 9.2833 | 33.4305 | 9.7863 | 35.2771 | 10.3033 | 37.0887 | 10.8616 | 39.1018 | 43.2964 | 45.6819 | 12.0268 | 12.6894 | 13.3428 | 48.0341 | 14.0652 | 50.6346 | 0.73058 | 0.77103 | 0.59619 | 0.59635 | 17.2389 | 482.3136 | 87.075
2024-06-30 06:00 | 2024-07-01 06:00 | 024-4 | MRČ Donji Miholjac - MRS Osijek (stream 4) | Kromatografski uzorak | 2024-07-01 10:27 | 4.9325 | 0.22642 | 91.4095 | 2.8361 | 0.36161 | 0.59548 | 0.049219 | 0.1024 | 0.011053 | 0.033249 | 0.00177 | 0.016324 | - | 0.011565 | 0.0067037 | 0.0015809 | 9.2818 | 33.4281 | 9.7848 | 35.2747 | 10.3017 | 37.0827 | 10.8599 | 39.0956 | 43.1977 | 45.5776 | 11.9994 | 12.6605 | 13.3112 | 47.9204 | 14.0318 | 50.5146 | 0.73382 | 0.77445 | 0.59884 | 0.59899 | 17.3152 | 480.1882 | 86.3479
2024-06-01 06:00 | 2024-06-02 06:00 | 006-3 | MRČ Špišić Bukovica - MRČ Donji Miholjac (stream 3) | Kromatografski uzorak | 2024-07-01 10:27 | 4.8872 | 0.20717 | 89.3089 | 5.1348 | 0.26941 | 0.46189 | 0.045421 | 0.082236 | 0.0087235 | 0.02788 | 0.0025887 | 0.01302 | - | 0.0086297 | 0.003582 | 0.00039674 | 9.4279 | 33.9715 | 9.9387 | 35.8485 | 10.4638 | 37.6656 | 11.0308 | 39.7108 | 43.5687 | 45.9694 | 12.1024 | 12.7693 | 13.4185 | 48.3064 | 14.145 | 50.9221 | 0.74501 | 0.78628 | 0.60797 | 0.60814 | 17.5779 | 473.0119 | 82.2094
2024-06-02 06:00 | 2024-06-03 06:00 | 006-3 | MRČ Špišić Bukovica - MRČ Donji Miholjac (stream 3) | Kromatografski uzorak | 2024-07-01 10:27 | 4.8245 | 0.20842 | 89.35 | 5.2158 | 0.21914 | 0.40132 | 0.039265 | 0.079021 | 0.0083546 | 0.02759 | 0.0026247 | 0.013029 | - | 0.0083907 | 0.0035666 | 0.00033235 | 9.4301 | 33.9789 | 9.941 | 35.8563 | 10.4662 | 37.6744 | 11.0333 | 39.72 | 43.5961 | 45.9984 | 12.11 | 12.7773 | 13.4271 | 48.3375 | 14.1542 | 50.955 | 0.7444 | 0.78563 | 0.60747 | 0.60764 | 17.5634 | 473.4005 | 82.3413
2024-06-03 06:00 | 2024-06-04 06:00 | 006-3 | MRČ Špišić Bukovica - MRČ Donji Miholjac (stream 3) | Kromatografski uzorak | 2024-07-01 10:27 | 4.7379 | 0.20252 | 89.3524 | 5.3476 | 0.18973 | 0.35954 | 0.034104 | 0.074649 | 0.0077782 | 0.026341 | 0.0025656 | 0.012492 | - | 0.0081107 | 0.0034178 | 0.00035966 | 9.4412 | 34.0192 | 9.9527 | 35.8989 | 10.4786 | 37.7188 | 11.0463 | 39.7668 | 43.6572 | 46.0628 | 12.127 | 12.7952 | 13.4458 | 48.4049 | 14.1739 | 51.0259 | 0.74408 | 0.7853 | 0.60721 | 0.60738 | 17.5558 | 473.6065 | 82.318
2024-06-04 06:00 | 2024-06-05 06:00 | 006-3 | MRČ Špišić Bukovica - MRČ Donji Miholjac (stream 3) | Kromatografski uzorak | 2024-07-01 10:27 | 4.6706 | 0.20259 | 89.449 | 5.3357 | 0.17492 | 0.34203 | 0.032428 | 0.073664 | 0.0077129 | 0.026317 | 0.0025663 | 0.012544 | - | 0.0081599 | 0.0033893 | 0.0003361 | 9.444 | 34.0289 | 9.9557 | 35.9092 | 10.4817 | 37.7301 | 11.0497 | 39.7788 | 43.6883 | 46.0957 | 12.1357 | 12.8044 | 13.4556 | 48.4401 | 14.1842 | 51.0631 | 0.74345 | 0.78462 | 0.60669 | 0.60686 | 17.5408 | 474.0107 | 82.4278
2024-06-05 06:00 | 2024-06-06 06:00 | 006-3 | MRČ Špišić Bukovica - MRČ Donji Miholjac (stream 3) | Kromatografski uzorak | 2024-07-01 10:27 | 5.7731 | 0.25301 | 88.6888 | 4.9134 | 0.17171 | 0.37156 | 0.035182 | 0.08888 | 0.0091475 | 0.032027 | 0.0032374 | 0.015464 | - | 0.010488 | 0.0047387 | 0.00068851 | 9.3129 | 33.5545 | 9.8175 | 35.4084 | 10.3362 | 37.2064 | 10.8962 | 39.2265 | 42.9534 | 45.3202 | 11.9315 | 12.589 | 13.2301 | 47.6282 | 13.9464 | 50.2071 | 0.74781 | 0.78922 | 0.61025 | 0.61042 | 17.6444 | 471.2263 | 82.8831
2024-06-06 06:00 | 2024-06-07 06:00 | 006-3 | MRČ Špišić Bukovica - MRČ Donji Miholjac (stream 3) | Kromatografski uzorak | 2024-07-01 10:27 | 6.0484 | 0.26737 | 88.5498 | 4.7459 | 0.17789 | 0.38844 | 0.037026 | 0.093374 | 0.0096091 | 0.03368 | 0.0034012 | 0.016263 | - | 0.011124 | 0.0052832 | 0.00079152 | 9.2772 | 33.425 | 9.7799 | 35.2717 | 10.2965 | 37.0637 | 10.8545 | 39.076 | 42.7625 | 45.1188 | 11.8785 | 12.533 | 13.1716 | 47.4178 | 13.8848 | 49.9853 | 0.74869 | 0.79015 | 0.61097 | 0.61113 | 17.6653 | 470.6686 | 83.077
2024-06-07 06:00 | 2024-06-08 06:00 | 006-3 | MRČ Špišić Bukovica - MRČ Donji Miholjac (stream 3) | Kromatografski uzorak | 2024-07-01 10:27 | 6.0773 | 0.27169 | 88.5459 | 4.7098 | 0.18236 | 0.3953 | 0.038042 | 0.094382 | 0.0096527 | 0.033725 | 0.0034078 | 0.016376 | - | 0.011167 | 0.0053776 | 0.0008053 | 9.2727 | 33.4085 | 9.7751 | 35.2543 | 10.2915 | 37.0457 | 10.8492 | 39.057 | 42.7391 | 45.0941 | 11.872 | 12.5261 | 13.1645 | 47.3921 | 13.8773 | 49.9582 | 0.74877 | 0.79024 | 0.61103 | 0.6112 | 17.6673 | 470.6166 | 83.1126
2024-06-08 06:00 | 2024-06-09 06:00 | 006-3 | MRČ Špišić Bukovica - MRČ Donji Miholjac (stream 3) | Kromatografski uzorak | 2024-07-01 10:27 | 5.799 | 0.26306 | 88.8225 | 4.7161 | 0.19109 | 0.39932 | 0.039356 | 0.092318 | 0.0093364 | 0.032269 | 0.0032396 | 0.01552 | - | 0.010319 | 0.0050947 | 0.00078395 | 9.3 | 33.507 | 9.8039 | 35.3582 | 10.3219 | 37.1551 | 10.8812 | 39.1723 | 42.9138 | 45.2723 | 11.9205 | 12.5756 | 13.2183 | 47.586 | 13.9322 | 50.1558 | 0.74727 | 0.78866 | 0.60981 | 0.60998 | 17.6319 | 471.6045 | 83.1382
2024-06-09 06:00 | 2024-06-10 06:00 | 006-3 | MRČ Špišić Bukovica - MRČ Donji Miholjac (stream 3) | Kromatografski uzorak | 2024-07-01 10:27 | 5.8209 | 0.2593 | 88.8268 | 4.6616 | 0.22088 | 0.43135 | 0.042072 | 0.093304 | 0.0093332 | 0.031877 | 0.0031554 | 0.015231 | - | 0.010236 | 0.004581 | 0.00067431 | 9.2988 | 33.5027 | 9.8027 | 35.3537 | 10.3206 | 37.1502 | 10.8798 | 39.1672 | 42.9011 | 45.2631 | 11.917 | 12.5731 | 13.2144 | 47.5718 | 13.9293 | 50.1455 | 0.74738 | 0.78878 | 0.60991 | 0.61007 | 17.6346 | 471.5036 | 83.0981
2024-06-10 06:00 | 2024-06-11 06:00 | 006-3 | MRČ Špišić Bukovica - MRČ Donji Miholjac (stream 3) | Kromatografski uzorak | 2024-07-01 10:27 | 5.6483 | 0.19813 | 88.8727 | 4.5523 | 0.50389 | 0.72857 | 0.06667 | 0.093853 | 0.0094733 | 0.027848 | 0.0023848 | 0.012597 | - | 0.0082615 | 0.0032977 | 0.00029279 | 9.3547 | 33.7081 | 9.8616 | 35.5705 | 10.3826 | 37.3734 | 10.9452 | 39.4027 | 43.128 | 45.5026 | 11.98 | 12.6396 | 13.2827 | 47.8176 | 14.0013 | 50.4048 | 0.74863 | 0.7901 | 0.61092 | 0.61109 | 17.6636 | 470.7272 | 82.1454
2024-06-11 06:00 | 2024-06-12 06:00 | 006-3 | MRČ Špišić Bukovica - MRČ Donji Miholjac (stream 3) | Kromatografski uzorak | 2024-07-01 10:27 | 4.7177 | 0.20911 | 89.5901 | 4.9569 | 0.31864 | 0.52619 | 0.052398 | 0.08817 | 0.0093995 | 0.029133 | 0.0026453 | 0.013357 | - | 0.0086742 | 0.0034188 | 0.00035141 | 9.4413 | 34.0195 | 9.9529 | 35.8993 | 10.4787 | 37.7194 | 11.0465 | 39.7675 | 43.661 | 46.0663 | 12.128 | 12.7962 | 13.4471 | 48.4094 | 14.175 | 51.0301 | 0.74399 | 0.78519 | 0.60713 | 0.6073 | 17.5536 | 473.6864 | 82.2717
2024-06-12 06:00 | 2024-06-13 06:00 | 006-3 | MRČ Špišić Bukovica - MRČ Donji Miholjac (stream 3) | Kromatografski uzorak | 2024-07-01 10:27 | 4.9181 | 0.21689 | 91.0123 | 3.2188 | 0.39146 | 0.63393 | 0.062099 | 0.10304 | 0.010867 | 0.032469 | 0.0030338 | 0.015266 | - | 0.010859 | 0.0044536 | 0.00038453 | 9.3162 | 33.556 | 9.821 | 35.4097 | 10.3399 | 37.22 | 10.9002 | 39.2405 | 43.2897 | 45.6743 | 12.0249 | 12.6873 | 13.338 | 48.0167 | 14.0599 | 50.6157 | 0.73632 | 0.77709 | 0.60088 | 0.60104 | 17.3739 | 478.5782 | 85.2978
2024-06-13 06:00 | 2024-06-14 06:00 | 006-3 | MRČ Špišić Bukovica - MRČ Donji Miholjac (stream 3) | Kromatografski uzorak | 2024-07-01 10:27 | 5.197 | 0.23113 | 90.833 | 3.0848 | 0.40017 | 0.65414 | 0.06376 | 0.108 | 0.011527 | 0.034276 | 0.0032199 | 0.016267 | - | 0.011484 | 0.0050063 | 0.00043232 | 9.2832 | 33.4363 | 9.7862 | 35.2834 | 10.3032 | 37.0879 | 10.8614 | 39.1012 | 43.1014 | 45.4762 | 11.9726 | 12.6323 | 13.2801 | 47.8085 | 13.9991 | 50.3969 | 0.73746 | 0.7783 | 0.60181 | 0.60197 | 17.401 | 477.8224 | 85.4434
2024-06-14 06:00 | 2024-06-15 06:00 | 006-3 | MRČ Špišić Bukovica - MRČ Donji Miholjac (stream 3) | Kromatografski uzorak | 2024-07-01 10:27 | 4.5738 | 0.20644 | 91.7557 | 2.8403 | 0.38331 | 0.62375 | 0.060853 | 0.10229 | 0.010931 | 0.031864 | 0.0030264 | 0.015345 | - | 0.010802 | 0.0048965 | 0.00042303 | 9.3213 | 33.5704 | 9.8263 | 35.4248 | 10.3455 | 37.2402 | 10.906 | 39.2617 | 43.4337 | 45.8264 | 12.0649 | 12.7296 | 13.3838 | 48.1818 | 14.1083 | 50.7899 | 0.73207 | 0.7726 | 0.59741 | 0.59756 | 17.2737 | 481.3464 | 86.2446
2024-06-15 06:00 | 2024-06-16 06:00 | 006-3 | MRČ Špišić Bukovica - MRČ Donji Miholjac (stream 3) | Kromatografski uzorak | 2024-07-01 10:27 | 4.4648 | 0.20047 | 91.9023 | 2.8336 | 0.36665 | 0.59891 | 0.058088 | 0.099368 | 0.010556 | 0.030927 | 0.0029663 | 0.014925 | - | 0.010418 | 0.0046555 | 0.00036001 | 9.3273 | 33.5913 | 9.8327 | 35.4469 | 10.3521 | 37.2642 | 10.913 | 39.287 | 43.4914 | 45.8874 | 12.0809 | 12.7465 | 13.4019 | 48.2467 | 14.1274 | 50.8586 | 0.73103 | 0.77151 | 0.59656 | 0.59672 | 17.2493 | 482.0257 | 86.4037
2024-06-16 06:00 | 2024-06-17 06:00 | 006-3 | MRČ Špišić Bukovica - MRČ Donji Miholjac (stream 3) | Kromatografski uzorak | 2024-07-01 10:27 | 4.7987 | 0.054637 | 90.5198 | 4.0469 | 0.4893 | 0.57996 | 0.025262 | 0.043317 | 0.0035155 | 0.009356 | 0.00080862 | 0.0047112 | - | 0.0024328 | 0.0011532 | 0.00010695 | 9.3773 | 33.7802 | 9.8854 | 35.6463 | 10.4076 | 37.4639 | 10.9716 | 39.4977 | 43.5692 | 45.97 | 12.1026 | 12.7694 | 13.4224 | 48.3205 | 14.1491 | 50.9367 | 0.73663 | 0.77742 | 0.60113 | 0.60129 | 17.3808 | 478.3836 | 84.2415
2024-06-17 06:00 | 2024-06-18 06:00 | 006-3 | MRČ Špišić Bukovica - MRČ Donji Miholjac (stream 3) | Kromatografski uzorak | 2024-07-01 10:27 | 4.9465 | 0.0063805 | 90.0167 | 4.4656 | 0.52236 | 0.56483 | 0.014163 | 0.023905 | 0.0011293 | 0.0020932 | 9.1242e-05 | 0.0010853 | - | 0 | 0 | 0 | 9.3902 | 33.8295 | 9.899 | 35.6984 | 10.4219 | 37.5153 | 10.9867 | 39.552 | 43.5728 | 45.9738 | 12.1036 | 12.7705 | 13.4223 | 48.3203 | 14.1491 | 50.9366 | 0.73865 | 0.77956 | 0.60278 | 0.60294 | 17.4285 | 477.0661 | 83.634
2024-06-18 06:00 | 2024-06-19 06:00 | 006-3 | MRČ Špišić Bukovica - MRČ Donji Miholjac (stream 3) | Kromatografski uzorak | 2024-07-01 10:27 | 4.9639 | 0.00054008 | 89.8543 | 4.5931 | 0.5484 | 0.58818 | 0.013906 | 0.023326 | 0.00085037 | 0.001227 | 0 | 0.00047208 | - | 0 | 0 | 0 | 9.4012 | 33.8705 | 9.9106 | 35.7418 | 10.4341 | 37.5592 | 10.9995 | 39.5982 | 43.5954 | 45.9976 | 12.1098 | 12.7771 | 13.4286 | 48.3431 | 14.1558 | 50.9607 | 0.73968 | 0.78065 | 0.60362 | 0.60378 | 17.4526 | 476.4057 | 83.3065
2024-06-19 06:00 | 2024-06-20 06:00 | 006-3 | MRČ Špišić Bukovica - MRČ Donji Miholjac (stream 3) | Kromatografski uzorak | 2024-07-01 10:27 | 5.0335 | 0 | 89.8092 | 4.5249 | 0.5861 | 0.6324 | 0.016511 | 0.026962 | 0.00093155 | 0.0013238 | 0 | 0.00057654 | - | 0 | 0 | 0 | 9.3965 | 33.854 | 9.9056 | 35.7243 | 10.429 | 37.5405 | 10.994 | 39.5786 | 43.5591 | 45.9593 | 12.0998 | 12.7665 | 13.4174 | 48.3025 | 14.1439 | 50.9179 | 0.74019 | 0.78118 | 0.60403 | 0.6042 | 17.4646 | 476.078 | 83.2349
2024-06-20 06:00 | 2024-06-21 06:00 | 006-3 | MRČ Špišić Bukovica - MRČ Donji Miholjac (stream 3) | Kromatografski uzorak | 2024-07-01 10:27 | 5.3691 | 0.035756 | 89.635 | 4.345 | 0.54692 | 0.61515 | 0.019228 | 0.036887 | 0.0020854 | 0.0056538 | 0.00047656 | 0.0027705 | - | 0.00096469 | 0.00016293 | 1.3608e-06 | 9.3485 | 33.6796 | 9.855 | 35.5402 | 10.3757 | 37.3487 | 10.9379 | 39.3763 | 43.3056 | 45.6901 | 12.0293 | 12.6917 | 13.3399 | 48.0235 | 14.0616 | 50.6217 | 0.74124 | 0.78229 | 0.60489 | 0.60506 | 17.4897 | 475.4202 | 83.5177
2024-06-21 06:00 | 2024-06-22 06:00 | 006-3 | MRČ Špišić Bukovica - MRČ Donji Miholjac (stream 3) | Kromatografski uzorak | 2024-07-01 10:27 | 3.9675 | 0.16914 | 92.1592 | 3.0356 | 0.44153 | 0.66861 | 0.065796 | 0.095868 | 0.010159 | 0.028042 | 0.0025249 | 0.013193 | - | 0.0082022 | 0.0030987 | 0.00019727 | 9.3999 | 33.8555 | 9.9092 | 35.7258 | 10.4327 | 37.5543 | 10.998 | 39.5929 | 43.8655 | 46.2801 | 12.1849 | 12.8556 | 13.5161 | 48.658 | 14.2472 | 51.2897 | 0.73003 | 0.77045 | 0.59574 | 0.5959 | 17.2252 | 482.7229 | 85.7151
2024-06-22 06:00 | 2024-06-23 06:00 | 006-3 | MRČ Špišić Bukovica - MRČ Donji Miholjac (stream 3) | Kromatografski uzorak | 2024-07-01 10:27 | 4.7279 | 0.21156 | 91.835 | 2.6937 | 0.30517 | 0.53177 | 0.05093 | 0.099519 | 0.010299 | 0.031745 | 0.0031863 | 0.015695 | - | 0.010209 | 0.0046935 | 0.00031977 | 9.2814 | 33.424 | 9.7843 | 35.2702 | 10.3012 | 37.0812 | 10.8594 | 39.0939 | 43.2805 | 45.665 | 12.0224 | 12.6847 | 13.3378 | 48.0162 | 14.0599 | 50.6157 | 0.73083 | 0.7713 | 0.5964 | 0.59655 | 17.2448 | 482.7687 | 86.9993
2024-06-23 06:00 | 2024-06-24 06:00 | 006-3 | MRČ Špišić Bukovica - MRČ Donji Miholjac (stream 3) | Kromatografski uzorak | 2024-07-01 10:27 | 5.1508 | 0.22414 | 91.2899 | 2.7377 | 0.35582 | 0.59739 | 0.056615 | 0.10545 | 0.010879 | 0.033214 | 0.0032686 | 0.016217 | - | 0.010724 | 0.0048357 | 0.00036968 | 9.254 | 33.3272 | 9.7555 | 35.1682 | 10.2709 | 36.9718 | 10.8274 | 38.9786 | 43.0536 | 45.4256 | 11.9593 | 12.6182 | 13.2672 | 47.7618 | 13.9854 | 50.3474 | 0.73429 | 0.77495 | 0.59922 | 0.59937 | 17.3264 | 479.8796 | 86.5226
2024-06-24 06:00 | 2024-06-25 06:00 | 006-3 | MRČ Špišić Bukovica - MRČ Donji Miholjac (stream 3) | Kromatografski uzorak | 2024-07-01 10:27 | 5.167 | 0.23329 | 91.3327 | 2.692 | 0.32992 | 0.57503 | 0.055789 | 0.10642 | 0.011111 | 0.03425 | 0.0033951 | 0.016851 | - | 0.011794 | 0.0050047 | 0.00048978 | 9.246 | 33.2974 | 9.7469 | 35.1367 | 10.2619 | 36.9395 | 10.8179 | 38.9445 | 43.0233 | 45.3938 | 11.9509 | 12.6094 | 13.2581 | 47.7292 | 13.9759 | 50.3132 | 0.734 | 0.77464 | 0.59898 | 0.59914 | 17.3197 | 480.0612 | 86.7136
2024-06-25 06:00 | 2024-06-26 06:00 | 006-3 | MRČ Špišić Bukovica - MRČ Donji Miholjac (stream 3) | Kromatografski uzorak | 2024-07-01 10:27 | 5.0654 | 0.22501 | 91.4179 | 2.7617 | 0.30234 | 0.53007 | 0.050105 | 0.099465 | 0.010449 | 0.032467 | 0.0032629 | 0.015846 | - | 0.011074 | 0.0046232 | 0.00043819 | 9.2532 | 33.3229 | 9.7545 | 35.1636 | 10.2699 | 36.9683 | 10.8264 | 38.9749 | 43.0823 | 45.4561 | 11.9673 | 12.6267 | 13.2765 | 47.7953 | 13.9952 | 50.3829 | 0.73311 | 0.77371 | 0.59826 | 0.59842 | 17.2988 | 480.6419 | 86.8148
2024-06-26 06:00 | 2024-06-27 06:00 | 006-3 | MRČ Špišić Bukovica - MRČ Donji Miholjac (stream 3) | Kromatografski uzorak | 2024-07-01 10:27 | 5.0783 | 0.22633 | 91.3687 | 2.7801 | 0.31522 | 0.54647 | 0.052073 | 0.10051 | 0.010607 | 0.032699 | 0.0032565 | 0.015943 | - | 0.011174 | 0.0045293 | 0.00046294 | 9.2557 | 33.3327 | 9.7573 | 35.174 | 10.2727 | 36.9786 | 10.8294 | 38.9858 | 43.0829 | 45.4567 | 11.9675 | 12.6269 | 13.2765 | 47.7952 | 13.9952 | 50.3828 | 0.73353 | 0.77414 | 0.5986 | 0.59875 | 17.3085 | 480.3734 | 86.6868
2024-06-27 06:00 | 2024-06-28 06:00 | 006-3 | MRČ Špišić Bukovica - MRČ Donji Miholjac (stream 3) | Kromatografski uzorak | 2024-07-01 10:27 | 4.8267 | 0.21453 | 91.5762 | 2.8394 | 0.31912 | 0.54315 | 0.051855 | 0.097238 | 0.010308 | 0.031409 | 0.0031032 | 0.015266 | - | 0.010451 | 0.0040516 | 0.00034276 | 9.2834 | 33.4327 | 9.7865 | 35.2794 | 10.3035 | 37.0892 | 10.8618 | 39.1024 | 43.2472 | 45.6299 | 12.0131 | 12.675 | 13.327 | 47.9771 | 14.0485 | 50.5744 | 0.73234 | 0.77289 | 0.59763 | 0.59778 | 17.2803 | 481.157 | 86.6091
2024-06-28 06:00 | 2024-06-29 06:00 | 006-3 | MRČ Špišić Bukovica - MRČ Donji Miholjac (stream 3) | Kromatografski uzorak | 2024-07-01 10:27 | 4.9398 | 0.2199 | 91.475 | 2.8209 | 0.31803 | 0.54441 | 0.051773 | 0.09847 | 0.010415 | 0.031932 | 0.0031627 | 0.015495 | - | 0.010485 | 0.0041518 | 0.00048613 | 9.2714 | 33.3893 | 9.7738 | 35.2336 | 10.2901 | 37.0411 | 10.8477 | 39.0517 | 43.1745 | 45.553 | 11.9929 | 12.6536 | 13.3046 | 47.8965 | 14.0248 | 50.4893 | 0.73291 | 0.77349 | 0.59809 | 0.59825 | 17.2938 | 480.7861 | 86.6278
2024-06-29 06:00 | 2024-06-30 06:00 | 006-3 | MRČ Špišić Bukovica - MRČ Donji Miholjac (stream 3) | Kromatografski uzorak | 2024-07-01 10:27 | 4.838 | 0.21574 | 91.3699 | 2.9413 | 0.395 | 0.63512 | 0.062222 | 0.10237 | 0.010934 | 0.03218 | 0.0030409 | 0.014927 | - | 0.0099881 | 0.0039409 | 0.00052142 | 9.3037 | 33.5084 | 9.8078 | 35.3594 | 10.326 | 37.1701 | 10.8855 | 39.1878 | 43.2897 | 45.6748 | 12.0249 | 12.6875 | 13.339 | 48.0204 | 14.0612 | 50.6202 | 0.73421 | 0.77487 | 0.59916 | 0.59931 | 17.3243 | 479.9344 | 85.9391
2024-06-30 06:00 | 2024-07-01 06:00 | 006-3 | MRČ Špišić Bukovica - MRČ Donji Miholjac (stream 3) | Kromatografski uzorak | 2024-07-01 10:27 | 5.2577 | 0.23525 | 91.0156 | 2.8614 | 0.38236 | 0.63007 | 0.060486 | 0.1067 | 0.011365 | 0.034158 | 0.0032851 | 0.01619 | - | 0.010761 | 0.004197 | 0.00056697 | 9.2568 | 33.3389 | 9.7584 | 35.1805 | 10.2739 | 36.9827 | 10.8306 | 38.9902 | 43.015 | 45.3848 | 11.9486 | 12.6069 | 13.2545 | 47.7163 | 13.9721 | 50.2994 | 0.73613 | 0.77689 | 0.60072 | 0.60088 | 17.3697 | 478.6828 | 86.0645
2024-06-01 06:00 | 2024-06-02 06:00 | 016-1 | MRS Dobrovac stream 1 | Kromatografski uzorak | 2024-07-01 10:27 | 1.1592 | 0.029823 | 91.9323 | 6.4988 | 0.29071 | 0.37997 | 0.040542 | 0.03224 | 0.003393 | 0.0075435 | 0 | - | 0.0055424 | - | - | - | 9.8711 | 35.5756 | 10.4059 | 37.5422 | 10.9557 | 39.4369 | 11.5493 | 41.5776 | 46.0889 | 48.6277 | 12.8025 | 13.5077 | 14.1915 | 51.0893 | 14.9607 | 53.8584 | 0.73014 | 0.77058 | 0.59583 | 0.59601 | 17.2244 | 482.7203 | 80.9588
2024-06-02 06:00 | 2024-06-03 06:00 | 016-1 | MRS Dobrovac stream 1 | Kromatografski uzorak | 2024-07-01 10:27 | 1.0198 | 0.029379 | 92.0176 | 6.6396 | 0.22071 | 0.29358 | 0.031256 | 0.027137 | 0.0027648 | 0.0068465 | 0 | - | 0.0048642 | - | - | - | 9.8811 | 35.6101 | 10.4165 | 37.5781 | 10.9668 | 39.4757 | 11.5611 | 41.6198 | 46.1656 | 48.7105 | 12.8238 | 13.5307 | 14.2158 | 51.1769 | 14.9858 | 53.9487 | 0.72912 | 0.76951 | 0.59499 | 0.59516 | 17.1994 | 483.421 | 81.1349
2024-06-03 06:00 | 2024-06-04 06:00 | 016-1 | MRS Dobrovac stream 1 | Kromatografski uzorak | 2024-07-01 10:27 | 0.8628 | 0.021007 | 92.0452 | 6.8485 | 0.16993 | 0.22245 | 0.021533 | 0.020059 | 0.0019444 | 0.0050512 | 1.8183e-05 | - | 0.0039115 | - | - | - | 9.8999 | 35.678 | 10.4363 | 37.6503 | 10.9876 | 39.5506 | 11.583 | 41.6988 | 46.2744 | 48.8253 | 12.854 | 13.5626 | 14.2492 | 51.2971 | 15.0209 | 54.0754 | 0.72847 | 0.76883 | 0.59447 | 0.59464 | 17.185 | 483.8267 | 81.1249
2024-06-04 06:00 | 2024-06-05 06:00 | 016-1 | MRS Dobrovac stream 1 | Kromatografski uzorak | 2024-07-01 10:27 | 0.86921 | 0.024384 | 92.1086 | 6.7704 | 0.17167 | 0.2274 | 0.022468 | 0.021392 | 0.0020901 | 0.0055673 | 5.6375e-05 | - | 0.0041541 | - | - | - | 9.8944 | 35.6577 | 10.4305 | 37.6286 | 10.9815 | 39.5287 | 11.5766 | 41.6756 | 46.2575 | 48.8073 | 12.8493 | 13.5576 | 14.2442 | 51.279 | 15.0157 | 54.0564 | 0.72816 | 0.7685 | 0.59422 | 0.59439 | 17.1778 | 484.0278 | 81.2178
2024-06-05 06:00 | 2024-06-06 06:00 | 016-1 | MRS Dobrovac stream 1 | Kromatografski uzorak | 2024-07-01 10:27 | 0.76587 | 0.018746 | 92.2382 | 6.7713 | 0.15647 | 0.20581 | 0.020535 | 0.018843 | 0.0017874 | 0.0048023 | 0 | - | 0.0033683 | - | - | - | 9.901 | 35.6811 | 10.4375 | 37.6535 | 10.9889 | 39.5553 | 11.5844 | 41.7037 | 46.3165 | 48.8697 | 12.8657 | 13.5749 | 14.2626 | 51.3453 | 15.0351 | 54.1262 | 0.72726 | 0.76755 | 0.59348 | 0.59365 | 17.1566 | 484.6249 | 81.3488
2024-06-06 06:00 | 2024-06-07 06:00 | 016-1 | MRS Dobrovac stream 1 | Kromatografski uzorak | 2024-07-01 10:27 | 0.75166 | 0.020719 | 92.3125 | 6.7061 | 0.15857 | 0.20906 | 0.021594 | 0.0192 | 0.001774 | 0.004694 | 0 | - | 0.0032243 | - | - | - | 9.898 | 35.6699 | 10.4343 | 37.6415 | 10.9856 | 39.5434 | 11.5808 | 41.691 | 46.3143 | 48.8675 | 12.8651 | 13.5743 | 14.2622 | 51.3438 | 15.0346 | 54.1246 | 0.72687 | 0.76714 | 0.59316 | 0.59333 | 17.1473 | 484.8875 | 81.4623
2024-06-07 06:00 | 2024-06-08 06:00 | 016-1 | MRS Dobrovac stream 1 | Kromatografski uzorak | 2024-07-01 10:27 | 0.75783 | 0.026447 | 92.3559 | 6.6344 | 0.16968 | 0.22545 | 0.024601 | 0.021527 | 0.0018326 | 0.004648 | 0 | - | 0.0031622 | - | - | - | 9.8944 | 35.6567 | 10.4306 | 37.6276 | 10.9816 | 39.529 | 11.5766 | 41.6759 | 46.3006 | 48.8528 | 12.8613 | 13.5702 | 14.258 | 51.3289 | 15.0302 | 54.1088 | 0.72676 | 0.76703 | 0.59307 | 0.59325 | 17.1449 | 484.9555 | 81.5418
2024-06-08 06:00 | 2024-06-09 06:00 | 016-1 | MRS Dobrovac stream 1 | Kromatografski uzorak | 2024-07-01 10:27 | 0.7727 | 0.034394 | 92.4501 | 6.4935 | 0.18548 | 0.24936 | 0.028602 | 0.025125 | 0.0019631 | 0.004879 | 0 | - | 0.0033187 | - | - | - | 9.8862 | 35.6262 | 10.4219 | 37.5955 | 10.9725 | 39.4961 | 11.567 | 41.6412 | 46.2716 | 48.8223 | 12.8532 | 13.5618 | 14.2494 | 51.2979 | 15.0212 | 54.0762 | 0.72643 | 0.76667 | 0.5928 | 0.59297 | 17.1371 | 485.1764 | 81.6579
2024-06-09 06:00 | 2024-06-10 06:00 | 016-1 | MRS Dobrovac stream 1 | Kromatografski uzorak | 2024-07-01 10:27 | 1.7581 | 0.063974 | 91.7432 | 6.0863 | 0.25391 | 0.34845 | 0.0365 | 0.038315 | 0.0032898 | 0.0090982 | 0.00088859 | - | 0.0064465 | - | - | - | 9.778 | 35.2355 | 10.3078 | 37.1894 | 10.8524 | 39.0706 | 11.4404 | 41.1856 | 45.634 | 48.1495 | 12.6761 | 13.3749 | 14.0562 | 50.6025 | 14.8175 | 53.343 | 0.73074 | 0.77127 | 0.59632 | 0.59653 | 17.2404 | 482.3215 | 81.7827
2024-06-10 06:00 | 2024-06-11 06:00 | 016-1 | MRS Dobrovac stream 1 | Kromatografski uzorak | 2024-07-01 10:27 | 3.0864 | 0.07453 | 90.6737 | 5.4701 | 0.53379 | 0.69525 | 0.068407 | 0.060465 | 0.0058174 | 0.013881 | 0.00065475 | - | 0.01223 | - | - | - | 9.6624 | 34.8211 | 10.186 | 36.7458 | 10.7241 | 38.6022 | 11.3052 | 40.6987 | 44.8537 | 47.3257 | 12.4594 | 13.146 | 13.8123 | 49.7242 | 14.5602 | 52.4167 | 0.73863 | 0.77954 | 0.60276 | 0.60293 | 17.4258 | 477.1558 | 81.1546
2024-06-11 06:00 | 2024-06-12 06:00 | 016-1 | MRS Dobrovac stream 1 | Kromatografski uzorak | 2024-07-01 10:27 | 1.1866 | 0.044251 | 92.3621 | 5.9285 | 0.35846 | 0.47856 | 0.051233 | 0.044778 | 0.0047727 | 0.010926 | 0.00074757 | - | 0.0076411 | - | - | - | 9.8435 | 35.4722 | 10.3769 | 37.4331 | 10.9251 | 39.3255 | 11.5171 | 41.4615 | 46.0087 | 48.5453 | 12.7802 | 13.4848 | 14.1686 | 51.0071 | 14.9359 | 53.7693 | 0.72846 | 0.76882 | 0.59446 | 0.59463 | 17.1798 | 484.0351 | 81.5098
2024-06-12 06:00 | 2024-06-13 06:00 | 016-1 | MRS Dobrovac stream 1 | Kromatografski uzorak | 2024-07-01 10:27 | 0.94324 | 0.029209 | 94.4971 | 3.935 | 0.44868 | 0.59543 | 0.06274 | 0.055903 | 0.0060589 | 0.012548 | 0.00036679 | - | 0.0091346 | - | - | - | 9.7443 | 35.0985 | 10.2723 | 37.0382 | 10.815 | 38.9288 | 11.401 | 41.0435 | 45.8942 | 48.4258 | 12.7484 | 13.4516 | 14.1402 | 50.9047 | 14.9059 | 53.6612 | 0.71672 | 0.75641 | 0.58487 | 0.58503 | 16.9098 | 491.7104 | 84.7123
2024-06-13 06:00 | 2024-06-14 06:00 | 016-1 | MRS Dobrovac stream 1 | Kromatografski uzorak | 2024-07-01 10:27 | 1.3389 | 0.053901 | 94.2079 | 3.793 | 0.4441 | 0.6063 | 0.062279 | 0.063001 | 0.0069712 | 0.015426 | 0.0023744 | - | 0.012152 | - | - | - | 9.6978 | 34.9315 | 10.2233 | 36.8611 | 10.7634 | 38.7444 | 11.3466 | 40.8479 | 45.619 | 48.1349 | 12.6719 | 13.3708 | 14.0555 | 50.5999 | 14.8162 | 53.3382 | 0.71847 | 0.75826 | 0.58632 | 0.58647 | 16.9513 | 490.501 | 84.8763
2024-06-14 06:00 | 2024-06-15 06:00 | 016-1 | MRS Dobrovac stream 1 | Kromatografski uzorak | 2024-07-01 10:27 | 0.53578 | 0.019183 | 95.3216 | 3.5493 | 0.43037 | 0.57413 | 0.061371 | 0.055359 | 0.0060885 | 0.011817 | 0.00043213 | - | 0.0086964 | - | - | - | 9.7526 | 35.1261 | 10.2811 | 37.0665 | 10.8242 | 38.9633 | 11.4107 | 41.0786 | 46.084 | 48.6228 | 12.8011 | 13.5063 | 14.1998 | 51.1192 | 14.9687 | 53.8872 | 0.71197 | 0.7514 | 0.58099 | 0.58116 | 16.7975 | 494.9934 | 85.6571
2024-06-15 06:00 | 2024-06-16 06:00 | 016-1 | MRS Dobrovac stream 1 | Kromatografski uzorak | 2024-07-01 10:27 | 0.52076 | 0.017193 | 95.3814 | 3.5361 | 0.40823 | 0.54453 | 0.057724 | 0.053189 | 0.0057047 | 0.011225 | 0.00055855 | - | 0.0079061 | - | - | - | 9.7483 | 35.1093 | 10.2766 | 37.0558 | 10.8195 | 38.9462 | 11.4057 | 41.0606 | 46.0813 | 48.6212 | 12.8004 | 13.5059 | 14.1993 | 51.1173 | 14.972 | 53.8993 | 0.71137 | 0.75063 | 0.58041 | 0.58067 | 16.7835 | 495.4098 | 85.8343
2024-06-16 06:00 | 2024-06-17 06:00 | 016-1 | MRS Dobrovac stream 1 | Kromatografski uzorak | 2024-07-01 10:27 | 1.1992 | 0.051878 | 94.7533 | 3.4128 | 0.42085 | 0.58277 | 0.060568 | 0.063848 | 0.0067879 | 0.0153 | 0.0030058 | - | 0.012415 | - | - | - | 9.6805 | 34.8652 | 10.205 | 36.7919 | 10.7442 | 38.6752 | 11.3263 | 40.7748 | 45.6374 | 48.1528 | 12.6771 | 13.3758 | 14.0624 | 50.6245 | 14.8238 | 53.3656 | 0.7152 | 0.75481 | 0.58364 | 0.5838 | 16.8731 | 492.771 | 85.801
2024-06-17 06:00 | 2024-06-18 06:00 | 016-1 | MRS Dobrovac stream 1 | Kromatografski uzorak | 2024-07-01 10:27 | 1.3263 | 0.058038 | 94.6596 | 3.3749 | 0.41735 | 0.58123 | 0.060264 | 0.065163 | 0.0068403 | 0.015701 | 0.0031706 | - | 0.012734 | - | - | - | 9.6652 | 34.8098 | 10.1889 | 36.7333 | 10.7272 | 38.614 | 11.3084 | 40.7103 | 45.5495 | 48.0601 | 12.6526 | 13.35 | 14.0354 | 50.5274 | 14.7954 | 53.2633 | 0.71569 | 0.75533 | 0.58404 | 0.5842 | 16.8858 | 492.3996 | 85.8746
2024-06-18 06:00 | 2024-06-19 06:00 | 016-1 | MRS Dobrovac stream 1 | Kromatografski uzorak | 2024-07-01 10:27 | 3.2835 | 0.15037 | 93.0217 | 3.0022 | 0.34297 | 0.5422 | 0.055055 | 0.084675 | 0.0085938 | 0.024968 | 0.0044675 | - | 0.021471 | - | - | - | 9.4439 | 34.0094 | 9.9556 | 35.8896 | 10.4816 | 37.7301 | 11.0495 | 39.7782 | 44.25 | 46.6873 | 12.2917 | 12.9687 | 13.636 | 49.0897 | 14.3743 | 51.7476 | 0.72442 | 0.76453 | 0.59116 | 0.59132 | 17.0927 | 486.6099 | 86.5579
2024-06-19 06:00 | 2024-06-20 06:00 | 016-1 | MRS Dobrovac stream 1 | Kromatografski uzorak | 2024-07-01 10:27 | 3.3776 | 0.054893 | 92.3112 | 3.7254 | 0.41383 | 0.53092 | 0.035001 | 0.051314 | 0.0042008 | 0.011372 | 0.001992 | - | 0.013202 | - | - | - | 9.4858 | 34.1642 | 9.9998 | 36.0544 | 10.5281 | 37.8948 | 11.0985 | 39.9547 | 44.3625 | 46.8075 | 12.3229 | 13.0021 | 13.6686 | 49.2068 | 14.4104 | 51.8773 | 0.7272 | 0.76739 | 0.59343 | 0.59353 | 17.158 | 484.7673 | 85.2672
2024-06-20 06:00 | 2024-06-21 06:00 | 016-1 | MRS Dobrovac stream 1 | Kromatografski uzorak | 2024-07-01 10:27 | 2.3681 | 0.0066124 | 93.3379 | 3.816 | 0.38791 | 0.47139 | 0.030059 | 0.036834 | 0.0027281 | 0.0059064 | 0.00096335 | - | 0.0069918 | - | - | - | 9.5793 | 34.5044 | 10.0984 | 36.4087 | 10.6319 | 38.2735 | 11.208 | 40.3487 | 44.9914 | 47.4665 | 12.4976 | 13.1851 | 13.8628 | 49.9062 | 14.612 | 52.6031 | 0.72096 | 0.76088 | 0.58834 | 0.58849 | 17.0115 | 488.8537 | 85.5199
2024-06-21 06:00 | 2024-06-22 06:00 | 016-1 | MRS Dobrovac stream 1 | Kromatografski uzorak | 2024-07-01 10:27 | 0.15028 | 0.0032536 | 95.6901 | 3.5741 | 0.43988 | 0.58218 | 0.063731 | 0.054252 | 0.0056887 | 0.010496 | 0.00080229 | - | 0.0073228 | - | - | - | 9.7932 | 35.2715 | 10.3238 | 37.2208 | 10.8692 | 39.1252 | 11.4582 | 41.2494 | 46.3369 | 48.8875 | 12.8714 | 13.5799 | 14.2766 | 51.3959 | 15.0497 | 54.1788 | 0.71014 | 0.74936 | 0.57942 | 0.57958 | 16.7516 | 496.3555 | 85.658
2024-06-22 06:00 | 2024-06-23 06:00 | 016-1 | MRS Dobrovac stream 1 | Kromatografski uzorak | 2024-07-01 10:27 | 0.32094 | 0.0026829 | 95.7565 | 3.4625 | 0.34303 | 0.45732 | 0.046037 | 0.046035 | 0.0044908 | 0.0092167 | 0.0013601 | - | 0.0071565 | - | - | - | 9.7491 | 35.1063 | 10.2774 | 37.0498 | 10.8204 | 38.9495 | 11.4067 | 41.064 | 46.1733 | 48.7089 | 12.8259 | 13.5303 | 14.2259 | 51.2132 | 14.9962 | 53.9862 | 0.70868 | 0.74779 | 0.57832 | 0.57847 | 16.717 | 497.3839 | 86.4621
2024-06-23 06:00 | 2024-06-24 06:00 | 016-1 | MRS Dobrovac stream 1 | Kromatografski uzorak | 2024-07-01 10:27 | 0.802 | 0.020222 | 95.1701 | 3.4847 | 0.39027 | 0.52297 | 0.052461 | 0.053632 | 0.0052772 | 0.011283 | 0.0019939 | - | 0.0080559 | - | - | - | 9.7145 | 34.9867 | 10.2409 | 36.92 | 10.7819 | 38.811 | 11.3661 | 40.918 | 45.8916 | 48.4209 | 12.7477 | 13.4503 | 14.1411 | 50.9079 | 14.9068 | 53.6644 | 0.71225 | 0.7517 | 0.58123 | 0.58139 | 16.8044 | 494.7909 | 86.0307
2024-06-24 06:00 | 2024-06-25 06:00 | 016-1 | MRS Dobrovac stream 1 | Kromatografski uzorak | 2024-07-01 10:27 | 0.92024 | 0.034911 | 95.0759 | 3.4645 | 0.3676 | 0.50444 | 0.051132 | 0.05471 | 0.0056706 | 0.012688 | 0.0028473 | - | 0.0097883 | - | - | - | 9.6986 | 34.9289 | 10.2241 | 36.8593 | 10.7643 | 38.7476 | 11.3475 | 40.8511 | 45.7994 | 48.3239 | 12.7221 | 13.4233 | 14.1129 | 50.8064 | 14.8771 | 53.5574 | 0.71275 | 0.75222 | 0.58164 | 0.58179 | 16.8163 | 494.4334 | 86.1194
2024-06-25 06:00 | 2024-06-26 06:00 | 016-1 | MRS Dobrovac stream 1 | Kromatografski uzorak | 2024-07-01 10:27 | 0.80303 | 0.026277 | 95.1985 | 3.5224 | 0.33211 | 0.44978 | 0.044394 | 0.047471 | 0.0049785 | 0.010823 | 0.0025651 | - | 0.0074445 | - | - | - | 9.7049 | 34.9512 | 10.2308 | 36.8825 | 10.7713 | 38.7729 | 11.3549 | 40.8778 | 45.8663 | 48.3999 | 12.7406 | 13.4444 | 14.1337 | 50.8815 | 14.899 | 53.6365 | 0.71158 | 0.75094 | 0.58068 | 0.58081 | 16.7886 | 495.2471 | 86.2982
2024-06-26 06:00 | 2024-06-27 06:00 | 016-1 | MRS Dobrovac stream 1 | Kromatografski uzorak | 2024-07-01 10:27 | 0.58701 | 0.016905 | 95.3885 | 3.5677 | 0.32891 | 0.43996 | 0.044163 | 0.044403 | 0.0046986 | 0.0096966 | 0.0017006 | - | 0.0063803 | - | - | - | 9.7274 | 35.0321 | 10.2545 | 36.9679 | 10.7962 | 38.8626 | 11.3812 | 40.9723 | 46.009 | 48.5449 | 12.7803 | 13.4847 | 14.1777 | 51.0398 | 14.9454 | 53.8033 | 0.71046 | 0.7498 | 0.57977 | 0.57992 | 16.7617 | 496.0481 | 86.2909
2024-06-27 06:00 | 2024-06-28 06:00 | 016-1 | MRS Dobrovac stream 1 | Kromatografski uzorak | 2024-07-01 10:27 | 0.24624 | 0.00066323 | 95.6159 | 3.6723 | 0.35767 | 0.46497 | 0.048838 | 0.041706 | 0.0045003 | 0.0081617 | 0.00017836 | - | 0.0039132 | - | - | - | 9.747 | 35.103 | 10.2752 | 37.0428 | 10.818 | 38.941 | 11.4042 | 41.055 | 46.1269 | 48.6692 | 12.813 | 13.5192 | 14.2139 | 51.1701 | 14.9836 | 53.9408 | 0.70969 | 0.749 | 0.57914 | 0.5793 | 16.7365 | 496.7888 | 86.0033
2024-06-28 06:00 | 2024-06-29 06:00 | 016-1 | MRS Dobrovac stream 1 | Kromatografski uzorak | 2024-07-01 10:27 | 0.6849 | 0.021077 | 95.143 | 3.6372 | 0.38741 | 0.51378 | 0.053617 | 0.049391 | 0.0052879 | 0.010644 | 0.0010326 | - | 0.0063992 | - | - | - | 9.7358 | 35.0633 | 10.2633 | 37.0017 | 10.8055 | 38.896 | 11.391 | 41.0077 | 46.0007 | 48.5371 | 12.778 | 13.4825 | 14.1747 | 51.0289 | 14.9422 | 53.7919 | 0.71198 | 0.75142 | 0.58102 | 0.58117 | 16.8077 | 494.6891 | 85.7709
2024-06-29 06:00 | 2024-06-30 06:00 | 016-1 | MRS Dobrovac stream 1 | Kromatografski uzorak | 2024-07-01 10:27 | 0.43562 | 0.0099044 | 95.1851 | 3.7785 | 0.45506 | 0.59082 | 0.063421 | 0.050823 | 0.0056994 | 0.010187 | 0.00037877 | - | 0.0052515 | - | - | - | 9.7804 | 35.2277 | 10.3104 | 37.1745 | 10.8551 | 39.0743 | 11.4433 | 41.1958 | 46.1895 | 48.7354 | 12.8304 | 13.5376 | 14.2314 | 51.2331 | 15.002 | 54.0073 | 0.7128 | 0.75228 | 0.58168 | 0.58184 | 16.817 | 494.4139 | 85.1625
2024-06-30 06:00 | 2024-07-01 06:00 | 016-1 | MRS Dobrovac stream 1 | Kromatografski uzorak | 2024-07-01 10:27 | 1.1722 | 0.044096 | 94.5714 | 3.6317 | 0.43231 | 0.58059 | 0.059471 | 0.058045 | 0.0063307 | 0.013642 | 0.0017296 | - | 0.0090657 | - | - | - | 9.6973 | 34.9276 | 10.2228 | 36.8577 | 10.7629 | 38.7424 | 11.346 | 40.8458 | 45.6912 | 48.2096 | 12.692 | 13.3915 | 14.0782 | 50.6816 | 14.8405 | 53.4259 | 0.7161 | 0.75576 | 0.58437 | 0.58453 | 16.8952 | 492.1327 | 85.3885
2024-06-01 06:00 | 2024-06-02 06:00 | 022-1 | MRS Osijek I stream 1 | Kromatografski uzorak | 2024-07-01 10:27 | 4.9099 | 0.20682 | 89.1724 | 5.3511 | 0.18639 | 0.35978 | 0.032131 | 0.073901 | 0.007379 | 0.025834 | 0.0011293 | - | 0.03302 | - | - | - | 9.4265 | 33.9664 | 9.9373 | 35.8436 | 10.4623 | 37.6602 | 11.0292 | 39.7052 | 43.5573 | 45.9582 | 12.0993 | 12.7662 | 13.415 | 48.2942 | 14.1415 | 50.9095 | 0.74518 | 0.78645 | 0.6081 | 0.60827 | 17.5817 | 472.906 | 82.2484
2024-06-02 06:00 | 2024-06-03 06:00 | 022-1 | MRS Osijek I stream 1 | Kromatografski uzorak | 2024-07-01 10:27 | 4.8591 | 0.20661 | 89.1956 | 5.3609 | 0.2013 | 0.37777 | 0.03415 | 0.074661 | 0.0074945 | 0.026041 | 0.0012196 | - | 0.032901 | - | - | - | 9.4349 | 33.9961 | 9.9461 | 35.8757 | 10.4716 | 37.6927 | 11.039 | 39.7402 | 43.5944 | 45.9973 | 12.1095 | 12.777 | 13.4266 | 48.3357 | 14.1537 | 50.9533 | 0.74522 | 0.78649 | 0.60813 | 0.6083 | 17.5825 | 472.8869 | 82.1554
2024-06-03 06:00 | 2024-06-04 06:00 | 022-1 | MRS Osijek I stream 1 | Kromatografski uzorak | 2024-07-01 10:27 | 4.7524 | 0.20421 | 89.2625 | 5.3748 | 0.22349 | 0.40609 | 0.038528 | 0.076339 | 0.0078289 | 0.026258 | 0.00084292 | - | 0.032811 | - | - | - | 9.4507 | 34.0542 | 9.9627 | 35.9363 | 10.4891 | 37.7565 | 11.0574 | 39.8068 | 43.6723 | 46.0794 | 12.1312 | 12.7998 | 13.4501 | 48.4202 | 14.1784 | 51.0424 | 0.74511 | 0.78638 | 0.60804 | 0.60821 | 17.5798 | 472.9599 | 82.0093
2024-06-04 06:00 | 2024-06-05 06:00 | 022-1 | MRS Osijek I stream 1 | Kromatografski uzorak | 2024-07-01 10:27 | 4.8708 | 0.21196 | 89.5946 | 4.8847 | 0.24486 | 0.43786 | 0.041489 | 0.08041 | 0.0082578 | 0.02816 | 0.00085373 | - | 0.033825 | - | - | - | 9.4092 | 33.9012 | 9.919 | 35.7748 | 10.443 | 37.5909 | 11.0089 | 39.632 | 43.5277 | 45.9269 | 12.091 | 12.7575 | 13.407 | 48.2651 | 14.133 | 50.8788 | 0.74334 | 0.78451 | 0.6066 | 0.60676 | 17.5385 | 474.0793 | 82.7619
2024-06-05 06:00 | 2024-06-06 06:00 | 022-1 | MRS Osijek I stream 1 | Kromatografski uzorak | 2024-07-01 10:27 | 4.6872 | 0.20868 | 90.7546 | 3.9255 | 0.23067 | 0.42397 | 0.039101 | 0.079707 | 0.0084147 | 0.030107 | 0.0011055 | - | 0.03486 | - | - | - | 9.3566 | 33.7031 | 9.8636 | 35.5654 | 10.3847 | 37.3812 | 10.9474 | 39.4105 | 43.4737 | 45.8698 | 12.076 | 12.7416 | 13.3939 | 48.2181 | 14.1192 | 50.829 | 0.7365 | 0.77729 | 0.60102 | 0.60118 | 17.3779 | 478.48 | 84.8071
2024-06-06 06:00 | 2024-06-07 06:00 | 022-1 | MRS Osijek I stream 1 | Kromatografski uzorak | 2024-07-01 10:27 | 4.5521 | 0.20212 | 90.803 | 4.0401 | 0.21694 | 0.40268 | 0.036628 | 0.076619 | 0.0080788 | 0.029159 | 0.0011662 | - | 0.034081 | - | - | - | 9.3744 | 33.7679 | 9.8824 | 35.6338 | 10.4045 | 37.4525 | 10.9683 | 39.4857 | 43.5689 | 45.9702 | 12.1025 | 12.7695 | 13.423 | 48.3229 | 14.1499 | 50.9395 | 0.73611 | 0.77687 | 0.6007 | 0.60086 | 17.3684 | 478.7211 | 84.6548
2024-06-07 06:00 | 2024-06-08 06:00 | 022-1 | MRS Osijek I stream 1 | Kromatografski uzorak | 2024-07-01 10:27 | 4.5379 | 0.20263 | 90.4952 | 4.3962 | 0.18967 | 0.36806 | 0.032817 | 0.074398 | 0.0077737 | 0.028262 | 0.0013897 | - | 0.033749 | - | - | - | 9.3957 | 33.8469 | 9.9048 | 35.7173 | 10.4281 | 37.5373 | 10.9931 | 39.5752 | 43.6236 | 46.028 | 12.1177 | 12.7856 | 13.4389 | 48.38 | 14.1666 | 50.9997 | 0.7377 | 0.77855 | 0.602 | 0.60216 | 17.4058 | 477.6951 | 84.1089
2024-06-08 06:00 | 2024-06-09 06:00 | 022-1 | MRS Osijek I stream 1 | Kromatografski uzorak | 2024-07-01 10:27 | 4.6147 | 0.20403 | 89.8111 | 5.0128 | 0.18289 | 0.35741 | 0.031475 | 0.073334 | 0.0075119 | 0.02696 | 0.0016037 | - | 0.033633 | - | - | - | 9.4306 | 33.9777 | 9.9416 | 35.8555 | 10.4668 | 37.6763 | 11.0339 | 39.7221 | 43.6762 | 46.0836 | 12.1323 | 12.801 | 13.4529 | 48.4306 | 14.1814 | 51.0532 | 0.74163 | 0.78271 | 0.60521 | 0.60537 | 17.4981 | 475.174 | 82.9395
2024-06-09 06:00 | 2024-06-10 06:00 | 022-1 | MRS Osijek I stream 1 | Kromatografski uzorak | 2024-07-01 10:27 | 4.4114 | 0.19717 | 89.8299 | 5.2667 | 0.13529 | 0.29471 | 0.025651 | 0.067939 | 0.0069003 | 0.025422 | 0.0015698 | - | 0.031944 | - | - | - | 9.4582 | 34.0783 | 9.9707 | 35.9629 | 10.4975 | 37.7869 | 11.0663 | 39.8387 | 43.8191 | 46.2354 | 12.172 | 12.8432 | 13.4969 | 48.5887 | 14.2275 | 51.219 | 0.74116 | 0.78223 | 0.60482 | 0.60501 | 17.4869 | 475.4753 | 82.8005
2024-06-10 06:00 | 2024-06-11 06:00 | 022-1 | MRS Osijek I stream 1 | Kromatografski uzorak | 2024-07-01 10:27 | 4.7413 | 0.21232 | 90.0461 | 4.6395 | 0.18123 | 0.36073 | 0.031887 | 0.076077 | 0.0078032 | 0.028379 | 0.0013532 | - | 0.034003 | - | - | - | 9.392 | 33.8358 | 9.9009 | 35.7056 | 10.424 | 37.5215 | 10.9888 | 39.5598 | 43.536 | 45.9356 | 12.0933 | 12.7599 | 13.411 | 48.2796 | 14.1384 | 50.8982 | 0.74022 | 0.78104 | 0.60406 | 0.60409 | 17.4652 | 476.0816 | 83.6241
2024-06-11 06:00 | 2024-06-12 06:00 | 022-1 | MRS Osijek I stream 1 | Kromatografski uzorak | 2024-07-01 10:27 | 5.4977 | 0.24999 | 89.5707 | 4.2752 | 0.19812 | 0.40641 | 0.036972 | 0.089002 | 0.0090692 | 0.03295 | 0.00079464 | - | 0.039505 | - | - | - | 9.3006 | 33.5047 | 9.8045 | 35.3561 | 10.3225 | 37.1572 | 10.8818 | 39.1745 | 43.0245 | 45.3958 | 11.9512 | 12.61 | 13.2541 | 47.7148 | 13.9718 | 50.2985 | 0.74315 | 0.78431 | 0.60645 | 0.60661 | 17.5349 | 474.1876 | 83.978
2024-06-12 06:00 | 2024-06-13 06:00 | 022-1 | MRS Osijek I stream 1 | Kromatografski uzorak | 2024-07-01 10:27 | 5.5612 | 0.25437 | 89.6623 | 4.1062 | 0.20152 | 0.41601 | 0.038381 | 0.090904 | 0.0093674 | 0.033761 | 0.00072226 | - | 0.041353 | - | - | - | 9.2838 | 33.443 | 9.7868 | 35.2928 | 10.3039 | 37.0903 | 10.8622 | 39.1039 | 42.9601 | 45.3276 | 11.9334 | 12.591 | 13.2348 | 47.6452 | 13.9513 | 50.2248 | 0.7427 | 0.78383 | 0.60608 | 0.60619 | 17.5244 | 474.4661 | 84.2522
2024-06-13 06:00 | 2024-06-14 06:00 | 022-1 | MRS Osijek I stream 1 | Kromatografski uzorak | 2024-07-01 10:27 | 4.9623 | 0.22698 | 89.5286 | 4.9033 | 0.18771 | 0.37878 | 0.035469 | 0.080415 | 0.0080486 | 0.028547 | 0.00087377 | - | 0.037717 | - | - | - | 9.3927 | 33.841 | 9.9016 | 35.7112 | 10.4247 | 37.525 | 10.9896 | 39.5625 | 43.4512 | 45.8461 | 12.0698 | 12.735 | 13.3837 | 48.1813 | 14.1084 | 50.7904 | 0.74343 | 0.78461 | 0.60668 | 0.60684 | 17.5409 | 474.0337 | 82.9767
2024-06-14 06:00 | 2024-06-15 06:00 | 022-1 | MRS Osijek I stream 1 | Kromatografski uzorak | 2024-07-01 10:27 | 5.3415 | 0.21446 | 89.1496 | 4.7957 | 0.3016 | 0.49879 | 0.043365 | 0.082894 | 0.008011 | 0.027216 | 0.00097604 | - | 0.034726 | - | - | - | 9.367 | 33.7498 | 9.8745 | 35.615 | 10.3962 | 37.4223 | 10.9595 | 39.4543 | 43.2596 | 45.6441 | 12.0166 | 12.6789 | 13.3242 | 47.967 | 14.0457 | 50.5645 | 0.74597 | 0.78729 | 0.60875 | 0.60892 | 17.6009 | 472.4151 | 82.6656
2024-06-15 06:00 | 2024-06-16 06:00 | 022-1 | MRS Osijek I stream 1 | Kromatografski uzorak | 2024-07-01 10:27 | 5.2685 | 0.20873 | 89.0854 | 4.8133 | 0.40644 | 0.62413 | 0.057431 | 0.089228 | 0.0088492 | 0.028171 | 0.0010898 | - | 0.032918 | - | - | - | 9.3947 | 33.8521 | 9.9038 | 35.7228 | 10.427 | 37.5331 | 10.992 | 39.5712 | 43.3513 | 45.7411 | 12.042 | 12.7059 | 13.3514 | 48.0652 | 14.0745 | 50.6684 | 0.74724 | 0.78863 | 0.60978 | 0.60995 | 17.6306 | 471.5998 | 82.0791
2024-06-16 06:00 | 2024-06-17 06:00 | 022-1 | MRS Osijek I stream 1 | Kromatografski uzorak | 2024-07-01 10:27 | 4.4465 | 0.20332 | 90.0112 | 4.8289 | 0.30414 | 0.51 | 0.048998 | 0.084968 | 0.008791 | 0.028429 | 0.0012432 | - | 0.03343 | - | - | - | 9.4574 | 34.0779 | 9.9698 | 35.9588 | 10.4966 | 37.7835 | 11.0653 | 39.8351 | 43.8001 | 46.2154 | 12.1667 | 12.8376 | 13.4906 | 48.5663 | 14.2215 | 51.1973 | 0.74169 | 0.78278 | 0.60532 | 0.60548 | 17.4995 | 475.1503 | 82.6313
2024-06-17 06:00 | 2024-06-18 06:00 | 022-1 | MRS Osijek I stream 1 | Kromatografski uzorak | 2024-07-01 10:27 | 5.0014 | 0.22333 | 90.5912 | 3.5663 | 0.37816 | 0.61782 | 0.058999 | 0.10019 | 0.01021 | 0.032145 | 0.00098725 | - | 0.037133 | - | - | - | 9.3312 | 33.6122 | 9.8368 | 35.4696 | 10.3564 | 37.2807 | 10.9176 | 39.3034 | 43.29 | 45.6784 | 12.025 | 12.6884 | 13.337 | 48.0132 | 14.0599 | 50.6157 | 0.73874 | 0.77968 | 0.60287 | 0.60303 | 17.4315 | 476.9908 | 84.5775
2024-06-18 06:00 | 2024-06-19 06:00 | 022-1 | MRS Osijek I stream 1 | Kromatografski uzorak | 2024-07-01 10:27 | 4.9358 | 0.22552 | 90.8349 | 3.3965 | 0.36487 | 0.60724 | 0.058152 | 0.10144 | 0.010388 | 0.032669 | 0.00095325 | - | 0.038764 | - | - | - | 9.3241 | 33.5851 | 9.8293 | 35.4409 | 10.3486 | 37.2513 | 10.9093 | 39.2735 | 43.2962 | 45.6825 | 12.0267 | 12.6896 | 13.3396 | 48.0225 | 14.0625 | 50.6248 | 0.73737 | 0.7782 | 0.60173 | 0.60189 | 17.3985 | 477.8962 | 84.9768
2024-06-19 06:00 | 2024-06-20 06:00 | 022-1 | MRS Osijek I stream 1 | Kromatografski uzorak | 2024-07-01 10:27 | 4.5526 | 0.20853 | 91.2135 | 3.4613 | 0.33715 | 0.56405 | 0.053704 | 0.094992 | 0.0096763 | 0.030482 | 0.0010992 | - | 0.036946 | - | - | - | 9.3588 | 33.7097 | 9.8659 | 35.5724 | 10.3872 | 37.3912 | 10.95 | 39.42 | 43.5282 | 45.9267 | 12.0912 | 12.7574 | 13.4113 | 48.2805 | 14.1374 | 50.8948 | 0.73499 | 0.77569 | 0.59979 | 0.59993 | 17.3416 | 479.4577 | 85.1022
2024-06-20 06:00 | 2024-06-21 06:00 | 022-1 | MRS Osijek I stream 1 | Kromatografski uzorak | 2024-07-01 10:27 | 4.5903 | 0.20715 | 91.0133 | 3.6654 | 0.30757 | 0.52379 | 0.048711 | 0.091166 | 0.0092289 | 0.029609 | 0.0013658 | - | 0.03614 | - | - | - | 9.3634 | 33.7294 | 9.8707 | 35.5932 | 10.3922 | 37.4107 | 10.9553 | 39.439 | 43.5283 | 45.9274 | 12.0912 | 12.7576 | 13.41 | 48.2761 | 14.1371 | 50.8934 | 0.73579 | 0.77655 | 0.60045 | 0.6006 | 17.3612 | 478.9177 | 84.8541
2024-06-21 06:00 | 2024-06-22 06:00 | 022-1 | MRS Osijek I stream 1 | Kromatografski uzorak | 2024-07-01 10:27 | 4.7675 | 0.067365 | 90.1392 | 4.4973 | 0.43666 | 0.52865 | 0.020784 | 0.040695 | 0.0031908 | 0.0099507 | 0.00069152 | - | 0.016677 | - | - | - | 9.4058 | 33.8856 | 9.9155 | 35.7584 | 10.4393 | 37.5775 | 11.005 | 39.6179 | 43.6396 | 46.0449 | 12.1221 | 12.7902 | 13.4428 | 48.3942 | 14.1707 | 51.0144 | 0.73884 | 0.77976 | 0.60293 | 0.60311 | 17.4328 | 476.9488 | 83.5177
2024-06-22 06:00 | 2024-06-23 06:00 | 022-1 | MRS Osijek I stream 1 | Kromatografski uzorak | 2024-07-01 10:27 | 3.5086 | 0.02488 | 91.879 | 4.1073 | 0.41078 | 0.48015 | 0.019822 | 0.032127 | 0.0024098 | 0.0062595 | 0.00048386 | - | 0.0082706 | - | - | - | 9.4908 | 34.1866 | 10.0051 | 36.0757 | 10.5336 | 37.9018 | 11.1044 | 39.9759 | 44.3125 | 46.7548 | 12.309 | 12.9874 | 13.6522 | 49.1481 | 14.4015 | 51.8453 | 0.72917 | 0.76955 | 0.59504 | 0.59487 | 17.1949 | 483.7215 | 84.7821
2024-06-23 06:00 | 2024-06-24 06:00 | 022-1 | MRS Osijek I stream 1 | Kromatografski uzorak | 2024-07-01 10:27 | 1.0777 | 0.011839 | 94.9541 | 3.6121 | 0.26335 | 0.34425 | 0.02473 | 0.034614 | 0.003456 | 0.0080976 | 0.0013145 | - | 0.0086877 | - | - | - | 9.669 | 34.8204 | 10.1929 | 36.7445 | 10.7314 | 38.6292 | 11.3128 | 40.7262 | 45.6938 | 48.2122 | 12.6927 | 13.3923 | 14.0811 | 50.6921 | 14.8435 | 53.4367 | 0.71184 | 0.75126 | 0.58089 | 0.58105 | 16.795 | 495.167 | 86.6375
2024-06-24 06:00 | 2024-06-25 06:00 | 022-1 | MRS Osijek I stream 1 | Kromatografski uzorak | 2024-07-01 10:27 | 4.9193 | 0.032957 | 89.9198 | 4.5853 | 0.48439 | 0.54267 | 0.015124 | 0.02951 | 0.0016926 | 0.0050077 | 0.00047712 | - | 0.0064687 | - | - | - | 9.3981 | 33.8587 | 9.9074 | 35.7293 | 10.4308 | 37.547 | 10.996 | 39.5855 | 43.586 | 45.9871 | 12.1072 | 12.7742 | 13.4257 | 48.3327 | 14.1531 | 50.9511 | 0.73949 | 0.78044 | 0.60348 | 0.60364 | 17.4481 | 476.529 | 83.4222
2024-06-25 06:00 | 2024-06-26 06:00 | 022-1 | MRS Osijek I stream 1 | Kromatografski uzorak | 2024-07-01 10:27 | 5.064 | 0.040364 | 89.7263 | 4.5941 | 0.50929 | 0.57525 | 0.016576 | 0.033379 | 0.0019256 | 0.0058863 | 0.00092718 | - | 0.0072631 | - | - | - | 9.3898 | 33.8294 | 9.8986 | 35.6988 | 10.4215 | 37.5136 | 10.9862 | 39.5503 | 43.5092 | 45.9072 | 12.0859 | 12.752 | 13.4021 | 48.2476 | 14.1278 | 50.8601 | 0.74082 | 0.78185 | 0.60455 | 0.60471 | 17.4763 | 475.7681 | 83.2321
2024-06-26 06:00 | 2024-06-27 06:00 | 022-1 | MRS Osijek I stream 1 | Kromatografski uzorak | 2024-07-01 10:27 | 5.2626 | 0.044973 | 89.5792 | 4.528 | 0.51648 | 0.58514 | 0.017336 | 0.03523 | 0.0020355 | 0.0062845 | 0.00060726 | - | 0.0071604 | - | - | - | 9.3673 | 33.7538 | 9.8749 | 35.619 | 10.3965 | 37.4301 | 10.9599 | 39.4556 | 43.3901 | 45.7724 | 12.0528 | 12.7146 | 13.3655 | 48.1159 | 14.0865 | 50.7112 | 0.74157 | 0.78269 | 0.60516 | 0.60532 | 17.4954 | 475.2503 | 83.2961
2024-06-27 06:00 | 2024-06-28 06:00 | 022-1 | MRS Osijek I stream 1 | Kromatografski uzorak | 2024-07-01 10:27 | 4.1896 | 0.088548 | 91.4751 | 3.6685 | 0.44839 | 0.57824 | 0.03596 | 0.058093 | 0.0051489 | 0.014874 | 0.0016212 | - | 0.01415 | - | - | - | 9.4021 | 33.8611 | 9.9116 | 35.7321 | 10.4352 | 37.557 | 11.0006 | 39.6023 | 43.7801 | 46.1931 | 12.1611 | 12.8314 | 13.4885 | 48.5587 | 14.2189 | 51.188 | 0.73336 | 0.77403 | 0.5985 | 0.59862 | 17.2727 | 481.4246 | 85.0254
2024-06-28 06:00 | 2024-06-29 06:00 | 022-1 | MRS Osijek I stream 1 | Kromatografski uzorak | 2024-07-01 10:27 | 4.7785 | 0.21846 | 91.4594 | 3.0079 | 0.30692 | 0.53565 | 0.050292 | 0.098445 | 0.0098604 | 0.031685 | 0.00087417 | - | 0.037583 | - | - | - | 9.3005 | 33.4955 | 9.8045 | 35.3462 | 10.3225 | 37.1606 | 10.8818 | 39.1744 | 43.303 | 45.6867 | 12.0286 | 12.6908 | 13.3436 | 48.0371 | 14.0652 | 50.6349 | 0.73333 | 0.7739 | 0.59843 | 0.59856 | 17.3006 | 480.5991 | 86.2189
2024-06-29 06:00 | 2024-06-30 06:00 | 022-1 | MRS Osijek I stream 1 | Kromatografski uzorak | 2024-07-01 10:27 | 5.0246 | 0.22557 | 91.3653 | 2.7813 | 0.35875 | 0.60322 | 0.056299 | 0.10483 | 0.010428 | 0.033041 | 0.00099695 | - | 0.038875 | - | - | - | 9.2712 | 33.3891 | 9.7735 | 35.2339 | 10.2899 | 37.0402 | 10.8474 | 39.0508 | 43.1388 | 45.5163 | 11.983 | 12.6434 | 13.2933 | 47.856 | 14.0131 | 50.447 | 0.73411 | 0.77476 | 0.59907 | 0.59923 | 17.3222 | 479.9958 | 86.3702
2024-06-30 06:00 | 2024-07-01 06:00 | 022-1 | MRS Osijek I stream 1 | Kromatografski uzorak | 2024-07-01 10:27 | 5.1019 | 0.2363 | 91.271 | 2.8327 | 0.31554 | 0.55805 | 0.052678 | 0.10399 | 0.010438 | 0.033891 | 0.00084416 | - | 0.040666 | - | - | - | 9.2607 | 33.3511 | 9.7625 | 35.1925 | 10.2782 | 36.997 | 10.8352 | 39.0066 | 43.079 | 45.4532 | 11.9664 | 12.6259 | 13.275 | 47.79 | 13.9943 | 50.3796 | 0.73441 | 0.77508 | 0.59932 | 0.59947 | 17.3295 | 479.7926 | 86.4297
2024-06-01 06:00 | 2024-06-02 06:00 | 012-1 | MRS Požega stream 1 | Kromatografski uzorak | 2024-07-01 10:28 | 4.8759 | 0.20962 | 89.1465 | 5.3178 | 0.25334 | 0.45018 | 0.045257 | 0.079955 | 0.0083919 | 0.026873 | 0.002602 | - | 0.033758 | - | - | - | 9.442 | 34.0235 | 9.9536 | 35.9039 | 10.4795 | 37.7219 | 11.0473 | 39.7703 | 43.604 | 46.0074 | 12.1122 | 12.7798 | 13.4288 | 48.3437 | 14.156 | 50.9618 | 0.7461 | 0.78742 | 0.60885 | 0.60902 | 17.6032 | 472.3308 | 81.8974
2024-06-02 06:00 | 2024-06-03 06:00 | 012-1 | MRS Požega stream 1 | Kromatografski uzorak | 2024-07-01 10:28 | 4.7266 | 0.20219 | 89.2588 | 5.4165 | 0.21152 | 0.396 | 0.039932 | 0.075173 | 0.0079015 | 0.026063 | 0.0026031 | - | 0.032807 | - | - | - | 9.4551 | 34.0704 | 9.9674 | 35.9534 | 10.494 | 37.7742 | 11.0626 | 39.8254 | 43.6931 | 46.1015 | 12.137 | 12.806 | 13.4564 | 48.443 | 14.1851 | 51.0664 | 0.7451 | 0.78637 | 0.60804 | 0.60821 | 17.5796 | 472.9632 | 81.9834
2024-06-03 06:00 | 2024-06-04 06:00 | 012-1 | MRS Požega stream 1 | Kromatografski uzorak | 2024-07-01 10:28 | 5.0363 | 0.2175 | 89.2217 | 5.0655 | 0.25574 | 0.45896 | 0.045918 | 0.08278 | 0.0087456 | 0.028552 | 0.0028197 | - | 0.034407 | - | - | - | 9.4099 | 33.9061 | 9.9198 | 35.7803 | 10.4439 | 37.5939 | 11.0098 | 39.6352 | 43.4668 | 45.8627 | 12.0741 | 12.7396 | 13.3873 | 48.1944 | 14.1121 | 50.8036 | 0.74565 | 0.78695 | 0.60849 | 0.60866 | 17.5931 | 472.602 | 82.2887
2024-06-04 06:00 | 2024-06-05 06:00 | 012-1 | MRS Požega stream 1 | Kromatografski uzorak | 2024-07-01 10:28 | 4.8065 | 0.2075 | 89.5097 | 5.0235 | 0.25297 | 0.45269 | 0.045265 | 0.080825 | 0.0085467 | 0.027886 | 0.0027088 | - | 0.034481 | - | - | - | 9.4285 | 33.9723 | 9.9394 | 35.8498 | 10.4645 | 37.6679 | 11.0315 | 39.7133 | 43.5987 | 46.0018 | 12.1107 | 12.7783 | 13.4282 | 48.3416 | 14.1554 | 50.9595 | 0.74403 | 0.78524 | 0.60716 | 0.60733 | 17.5546 | 473.6396 | 82.4221
2024-06-05 06:00 | 2024-06-06 06:00 | 012-1 | MRS Požega stream 1 | Kromatografski uzorak | 2024-07-01 10:28 | 4.7759 | 0.2101 | 89.5226 | 5.0915 | 0.21002 | 0.3998 | 0.039422 | 0.077893 | 0.0081274 | 0.02732 | 0.0026712 | - | 0.034343 | - | - | - | 9.4277 | 33.9691 | 9.9385 | 35.8464 | 10.4636 | 37.6649 | 11.0306 | 39.71 | 43.6067 | 46.0103 | 12.113 | 12.7806 | 13.4309 | 48.3511 | 14.1582 | 50.9695 | 0.74361 | 0.7848 | 0.60682 | 0.60699 | 17.5448 | 473.9039 | 82.5484
2024-06-06 06:00 | 2024-06-07 06:00 | 012-1 | MRS Požega stream 1 | Kromatografski uzorak | 2024-07-01 10:28 | 4.6922 | 0.20797 | 89.3918 | 5.3533 | 0.17565 | 0.35477 | 0.034418 | 0.073842 | 0.0077711 | 0.026523 | 0.0026371 | - | 0.033929 | - | - | - | 9.4473 | 34.0412 | 9.9593 | 35.9226 | 10.4854 | 37.7431 | 11.0536 | 39.7928 | 43.685 | 46.0924 | 12.1347 | 12.8035 | 13.4544 | 48.4358 | 14.1829 | 51.0583 | 0.7441 | 0.78532 | 0.60722 | 0.6074 | 17.5564 | 473.5901 | 82.2851
2024-06-07 06:00 | 2024-06-08 06:00 | 012-1 | MRS Požega stream 1 | Kromatografski uzorak | 2024-07-01 10:28 | 4.5834 | 0.20187 | 89.5169 | 5.3712 | 0.1547 | 0.3267 | 0.031784 | 0.071733 | 0.0073836 | 0.025768 | 0.0025915 | - | 0.032732 | - | - | - | 9.4547 | 34.0671 | 9.967 | 35.9499 | 10.4935 | 37.7725 | 11.0621 | 39.8236 | 43.745 | 46.1563 | 12.1514 | 12.8212 | 13.4731 | 48.5031 | 14.2027 | 51.1298 | 0.74319 | 0.78435 | 0.60648 | 0.60665 | 17.5347 | 474.1759 | 82.4071
2024-06-08 06:00 | 2024-06-09 06:00 | 012-1 | MRS Požega stream 1 | Kromatografski uzorak | 2024-07-01 10:28 | 4.6823 | 0.20524 | 89.497 | 5.2666 | 0.17189 | 0.34889 | 0.033431 | 0.073332 | 0.0076001 | 0.026385 | 0.0026116 | - | 0.03364 | - | - | - | 9.4412 | 34.0182 | 9.9528 | 35.8983 | 10.4786 | 37.7188 | 11.0464 | 39.767 | 43.6754 | 46.0828 | 12.1321 | 12.8008 | 13.4518 | 48.4265 | 14.1803 | 51.049 | 0.74342 | 0.7846 | 0.60667 | 0.60683 | 17.5402 | 474.0259 | 82.4751
2024-06-09 06:00 | 2024-06-10 06:00 | 012-1 | MRS Požega stream 1 | Kromatografski uzorak | 2024-07-01 10:28 | 5.2491 | 0.23402 | 89.0661 | 5.0966 | 0.16298 | 0.35424 | 0.034215 | 0.081039 | 0.0082064 | 0.029228 | 0.0029274 | - | 0.035647 | - | - | - | 9.375 | 33.7787 | 9.8829 | 35.6454 | 10.4051 | 37.4542 | 10.9689 | 39.4879 | 43.2985 | 45.6851 | 12.0274 | 12.6903 | 13.3361 | 48.0099 | 14.0583 | 50.6098 | 0.74581 | 0.78712 | 0.60862 | 0.60879 | 17.597 | 472.4972 | 82.6759
2024-06-10 06:00 | 2024-06-11 06:00 | 012-1 | MRS Požega stream 1 | Kromatografski uzorak | 2024-07-01 10:28 | 5.8272 | 0.26468 | 88.6897 | 4.8327 | 0.17137 | 0.38563 | 0.037559 | 0.090363 | 0.0093213 | 0.032982 | 0.0033841 | - | 0.04065 | - | - | - | 9.3057 | 33.5282 | 9.81 | 35.3811 | 10.3282 | 37.1777 | 10.8879 | 39.1963 | 42.9102 | 45.2753 | 11.9195 | 12.5765 | 13.2169 | 47.5809 | 13.9326 | 50.1575 | 0.74815 | 0.78958 | 0.61052 | 0.61069 | 17.6525 | 471.0117 | 82.9053
2024-06-11 06:00 | 2024-06-12 06:00 | 012-1 | MRS Požega stream 1 | Kromatografski uzorak | 2024-07-01 10:28 | 6.0699 | 0.27513 | 88.5682 | 4.6862 | 0.1762 | 0.40063 | 0.039163 | 0.094536 | 0.0096569 | 0.034248 | 0.0035295 | - | 0.043303 | - | - | - | 9.2747 | 33.4157 | 9.7773 | 35.2623 | 10.2938 | 37.0538 | 10.8516 | 39.0657 | 42.7442 | 45.1002 | 11.8734 | 12.5278 | 13.1661 | 47.398 | 13.8791 | 49.9646 | 0.74892 | 0.79039 | 0.61115 | 0.61132 | 17.6708 | 470.5239 | 83.0618
2024-06-12 06:00 | 2024-06-13 06:00 | 012-1 | MRS Požega stream 1 | Kromatografski uzorak | 2024-07-01 10:28 | 5.7657 | 0.26532 | 88.8462 | 4.7243 | 0.18277 | 0.39842 | 0.040226 | 0.09167 | 0.0089961 | 0.031743 | 0.0033854 | - | 0.039633 | - | - | - | 9.3054 | 33.5261 | 9.8096 | 35.3788 | 10.3278 | 37.1763 | 10.8874 | 39.1947 | 42.9326 | 45.299 | 11.9257 | 12.5831 | 13.2242 | 47.607 | 13.9403 | 50.185 | 0.74733 | 0.78872 | 0.60986 | 0.61003 | 17.6265 | 471.7603 | 83.0786
2024-06-13 06:00 | 2024-06-14 06:00 | 012-1 | MRS Požega stream 1 | Kromatografski uzorak | 2024-07-01 10:28 | 5.6524 | 0.23805 | 88.9659 | 4.6608 | 0.27015 | 0.48278 | 0.044295 | 0.087926 | 0.0087612 | 0.03 | 0.0028913 | - | 0.038748 | - | - | - | 9.3249 | 33.5972 | 9.8302 | 35.4539 | 10.3495 | 37.2543 | 10.9103 | 39.2771 | 43.0328 | 45.4047 | 11.9536 | 12.6124 | 13.2547 | 47.717 | 13.9725 | 50.3009 | 0.74704 | 0.78841 | 0.60962 | 0.60979 | 17.622 | 471.8557 | 82.9032
2024-06-14 06:00 | 2024-06-15 06:00 | 012-1 | MRS Požega stream 1 | Kromatografski uzorak | 2024-07-01 10:28 | 5.93 | 0.23504 | 88.7891 | 4.4684 | 0.35489 | 0.57751 | 0.051011 | 0.091786 | 0.0088363 | 0.029501 | 0.002863 | - | 0.038621 | - | - | - | 9.3 | 33.5076 | 9.8039 | 35.3587 | 10.3218 | 37.1541 | 10.8811 | 39.1721 | 42.8766 | 45.2407 | 11.9102 | 12.5669 | 13.2068 | 47.5444 | 13.9217 | 50.1181 | 0.74842 | 0.78987 | 0.61075 | 0.61091 | 17.659 | 470.8498 | 82.8435
2024-06-15 06:00 | 2024-06-16 06:00 | 012-1 | MRS Požega stream 1 | Kromatografski uzorak | 2024-07-01 10:28 | 5.7375 | 0.2248 | 88.8069 | 4.6303 | 0.37755 | 0.60047 | 0.054815 | 0.091271 | 0.0090137 | 0.028924 | 0.0027763 | - | 0.036116 | - | - | - | 9.3334 | 33.6297 | 9.8391 | 35.4883 | 10.359 | 37.2882 | 10.9203 | 39.3129 | 43.03 | 45.4017 | 11.9528 | 12.6116 | 13.2531 | 47.7112 | 13.9708 | 50.2949 | 0.74853 | 0.78999 | 0.61083 | 0.611 | 17.6613 | 470.783 | 82.4598
2024-06-16 06:00 | 2024-06-17 06:00 | 012-1 | MRS Požega stream 1 | Kromatografski uzorak | 2024-07-01 10:28 | 4.6081 | 0.20284 | 90.0324 | 4.6178 | 0.32279 | 0.53888 | 0.05372 | 0.087163 | 0.0092301 | 0.028642 | 0.0027966 | - | 0.034543 | - | - | - | 9.4323 | 33.9835 | 9.9433 | 35.8616 | 10.4686 | 37.6831 | 11.0359 | 39.7292 | 43.6826 | 46.0906 | 12.1341 | 12.8029 | 13.455 | 48.4379 | 14.1835 | 51.0607 | 0.74169 | 0.78277 | 0.60525 | 0.60541 | 17.4993 | 475.1599 | 82.8804
2024-06-17 06:00 | 2024-06-18 06:00 | 012-1 | MRS Požega stream 1 | Kromatografski uzorak | 2024-07-01 10:28 | 4.776 | 0.21155 | 90.9614 | 3.4213 | 0.38866 | 0.62975 | 0.061296 | 0.098199 | 0.010255 | 0.031158 | 0.0030933 | - | 0.037088 | - | - | - | 9.3451 | 33.6614 | 9.8515 | 35.5214 | 10.3719 | 37.3353 | 10.9339 | 39.3622 | 43.4115 | 45.8041 | 12.0587 | 12.7234 | 13.3749 | 48.1496 | 14.0991 | 50.7568 | 0.73678 | 0.77758 | 0.60125 | 0.60141 | 17.3845 | 478.2792 | 84.9091
2024-06-18 06:00 | 2024-06-19 06:00 | 012-1 | MRS Požega stream 1 | Kromatografski uzorak | 2024-07-01 10:28 | 5.1535 | 0.23277 | 90.8817 | 3.0661 | 0.40523 | 0.66598 | 0.065031 | 0.10696 | 0.011327 | 0.034058 | 0.003461 | - | 0.039908 | - | - | - | 9.2892 | 33.458 | 9.7926 | 35.3067 | 10.3099 | 37.1122 | 10.8686 | 39.1268 | 43.1301 | 45.5072 | 11.9806 | 12.6409 | 13.2891 | 47.8407 | 14.0086 | 50.431 | 0.73744 | 0.77828 | 0.60179 | 0.60195 | 17.4004 | 477.8367 | 85.3988
2024-06-19 06:00 | 2024-06-20 06:00 | 012-1 | MRS Požega stream 1 | Kromatografski uzorak | 2024-07-01 10:28 | 4.5117 | 0.20913 | 91.8406 | 2.8208 | 0.37222 | 0.6178 | 0.060402 | 0.10043 | 0.010586 | 0.031703 | 0.0032277 | - | 0.039238 | - | - | - | 9.3265 | 33.5886 | 9.8318 | 35.4446 | 10.3512 | 37.261 | 10.9121 | 39.2836 | 43.4668 | 45.8624 | 12.0741 | 12.7396 | 13.3942 | 48.2192 | 14.1194 | 50.83 | 0.73175 | 0.77227 | 0.59714 | 0.5973 | 17.2662 | 481.5541 | 86.2702
2024-06-20 06:00 | 2024-06-21 06:00 | 012-1 | MRS Požega stream 1 | Kromatografski uzorak | 2024-07-01 10:28 | 4.7989 | 0.1971 | 91.4056 | 2.9708 | 0.39516 | 0.62759 | 0.056158 | 0.095083 | 0.0099918 | 0.030057 | 0.0029804 | - | 0.038161 | - | - | - | 9.3112 | 33.5352 | 9.8157 | 35.3881 | 10.3343 | 37.2001 | 10.8943 | 39.2194 | 43.3319 | 45.7201 | 12.0367 | 12.7 | 13.3521 | 48.0675 | 14.075 | 50.67 | 0.73396 | 0.77461 | 0.59895 | 0.59911 | 17.3184 | 480.1009 | 85.8972
2024-06-21 06:00 | 2024-06-22 06:00 | 012-1 | MRS Požega stream 1 | Kromatografski uzorak | 2024-07-01 10:28 | 4.893 | 0.04206 | 90.3308 | 4.1505 | 0.49826 | 0.58368 | 0.021502 | 0.036382 | 0.0027588 | 0.0074544 | 0.00045969 | - | 0.016859 | - | - | - | 9.3786 | 33.7856 | 9.8868 | 35.6525 | 10.4091 | 37.469 | 10.9731 | 39.5031 | 43.5442 | 45.9442 | 12.0956 | 12.7623 | 13.4143 | 48.2915 | 14.1407 | 50.9064 | 0.73771 | 0.77856 | 0.60201 | 0.60217 | 17.4063 | 477.6746 | 84.0023
2024-06-22 06:00 | 2024-06-23 06:00 | 012-1 | MRS Požega stream 1 | Kromatografski uzorak | 2024-07-01 10:28 | 3.5014 | 0.013066 | 91.9366 | 4.0539 | 0.42518 | 0.49507 | 0.01959 | 0.029421 | 0.0022237 | 0.0051742 | 0.00024339 | - | 0.013235 | - | - | - | 9.4918 | 34.19 | 10.0061 | 36.0792 | 10.5347 | 37.9212 | 11.1055 | 39.9799 | 44.3537 | 46.7983 | 12.3205 | 12.9995 | 13.6651 | 49.1943 | 14.405 | 51.858 | 0.72852 | 0.76887 | 0.59451 | 0.59467 | 17.1892 | 483.8662 | 84.7807
2024-06-23 06:00 | 2024-06-24 06:00 | 012-1 | MRS Požega stream 1 | Kromatografski uzorak | 2024-07-01 10:28 | 2.3693 | 0.0092753 | 93.3701 | 3.8142 | 0.35757 | 0.43714 | 0.023098 | 0.031891 | 0.0028705 | 0.0063773 | 0.00042593 | - | 0.01491 | - | - | - | 9.5753 | 34.4871 | 10.0941 | 36.3927 | 10.6274 | 38.2548 | 11.2032 | 40.3315 | 44.9862 | 47.4657 | 12.4962 | 13.1849 | 13.8614 | 49.9011 | 14.612 | 52.6032 | 0.72073 | 0.76064 | 0.58815 | 0.58831 | 17.0049 | 489.1937 | 85.6201
2024-06-24 06:00 | 2024-06-25 06:00 | 012-1 | MRS Požega stream 1 | Kromatografski uzorak | 2024-07-01 10:28 | 4.0591 | 0.00051615 | 91.1129 | 4.2954 | 0.48059 | 0.53212 | 0.015809 | 0.024253 | 0.0013681 | 0.0027395 | 0.00012536 | - | 0.0072326 | - | - | - | 9.46 | 34.0782 | 9.9726 | 35.9612 | 10.4994 | 37.7941 | 11.0683 | 39.846 | 44.0744 | 46.5036 | 12.2429 | 12.9177 | 13.5779 | 48.8805 | 14.3131 | 51.5273 | 0.73285 | 0.77344 | 0.59804 | 0.5982 | 17.2851 | 481.1679 | 84.1545
2024-06-25 06:00 | 2024-06-26 06:00 | 012-1 | MRS Požega stream 1 | Kromatografski uzorak | 2024-07-01 10:28 | 4.8707 | 0.00028593 | 90.0074 | 4.5416 | 0.53901 | 0.57994 | 0.012602 | 0.021506 | 0.00076812 | 0.0013609 | 3.3854e-05 | - | 0.0046578 | - | - | - | 9.4072 | 33.8911 | 9.9169 | 35.7639 | 10.4408 | 37.5831 | 11.0065 | 39.6235 | 43.6408 | 46.0461 | 12.1224 | 12.7906 | 13.4456 | 48.4042 | 14.1709 | 51.0153 | 0.73888 | 0.77967 | 0.60286 | 0.60312 | 17.4308 | 477.0081 | 83.4231
2024-06-26 06:00 | 2024-06-27 06:00 | 012-1 | MRS Požega stream 1 | Kromatografski uzorak | 2024-07-01 10:28 | 4.9887 | 0.0017172 | 89.8245 | 4.5579 | 0.58086 | 0.62728 | 0.014885 | 0.025019 | 0.00084036 | 0.0016365 | 2.8412e-05 | - | 0.0040033 | - | - | - | 9.4029 | 33.877 | 9.9124 | 35.749 | 10.4361 | 37.5662 | 11.0016 | 39.6057 | 43.5893 | 45.9918 | 12.1081 | 12.7755 | 13.4267 | 48.3361 | 14.1537 | 50.9535 | 0.74018 | 0.78117 | 0.60402 | 0.60418 | 17.4643 | 476.0858 | 83.1769
2024-06-27 06:00 | 2024-06-28 06:00 | 012-1 | MRS Požega stream 1 | Kromatografski uzorak | 2024-07-01 10:28 | 4.6236 | 0.1148 | 91.0516 | 3.5837 | 0.47467 | 0.62632 | 0.043508 | 0.067989 | 0.0061144 | 0.017735 | 0.0017362 | - | 0.014564 | - | - | - | 9.3606 | 33.7156 | 9.8678 | 35.5786 | 10.3891 | 37.3973 | 10.9521 | 39.4274 | 43.5729 | 45.9744 | 12.1036 | 12.7707 | 13.4253 | 48.331 | 14.1522 | 50.9478 | 0.73374 | 0.77437 | 0.59876 | 0.59892 | 17.3373 | 479.609 | 84.9798
2024-06-28 06:00 | 2024-06-29 06:00 | 012-1 | MRS Požega stream 1 | Kromatografski uzorak | 2024-07-01 10:28 | 5.1296 | 0.23378 | 91.3556 | 2.6921 | 0.33835 | 0.58893 | 0.057208 | 0.10566 | 0.011035 | 0.034421 | 0.0035493 | - | 0.0387 | - | - | - | 9.2549 | 33.3304 | 9.7564 | 35.1719 | 10.2718 | 36.9753 | 10.8284 | 38.9823 | 43.076 | 45.4501 | 11.9656 | 12.625 | 13.2745 | 47.7881 | 13.9923 | 50.3724 | 0.73371 | 0.77433 | 0.59874 | 0.59886 | 17.3219 | 480.001 | 86.63
2024-06-29 06:00 | 2024-06-30 06:00 | 012-1 | MRS Požega stream 1 | Kromatografski uzorak | 2024-07-01 10:28 | 5.0182 | 0.2274 | 91.4375 | 2.7691 | 0.31095 | 0.54773 | 0.052303 | 0.099213 | 0.010424 | 0.032671 | 0.0034344 | - | 0.038736 | - | - | - | 9.2624 | 33.3565 | 9.7643 | 35.1995 | 10.2802 | 37.0053 | 10.8372 | 39.0139 | 43.1195 | 45.496 | 11.9776 | 12.6378 | 13.2878 | 47.8363 | 14.0073 | 50.4262 | 0.73333 | 0.77393 | 0.59843 | 0.59859 | 17.3038 | 480.5028 | 86.6742
2024-06-30 06:00 | 2024-07-01 06:00 | 012-1 | MRS Požega stream 1 | Kromatografski uzorak | 2024-07-01 10:28 | 5.0867 | 0.23127 | 91.3576 | 2.7653 | 0.31876 | 0.55905 | 0.053987 | 0.10057 | 0.01053 | 0.032998 | 0.0035166 | - | 0.038683 | - | - | - | 9.2572 | 33.3379 | 9.7588 | 35.1798 | 10.2743 | 36.9843 | 10.8311 | 38.9918 | 43.0799 | 45.4541 | 11.9666 | 12.6262 | 13.2755 | 47.792 | 13.9943 | 50.3795 | 0.73386 | 0.77449 | 0.59886 | 0.59902 | 17.3162 | 480.1568 | 86.6208
2024-06-27 06:00 | 2024-06-28 06:00 | 003-1 | MRS Straža stream 1 | Kromatografski uzorak | 2024-07-01 10:28 | 5.0457 | 0.015591 | 89.9016 | 4.4046 | 0.5739 | 0.63249 | 0.017465 | 0.033345 | 0.0016288 | 0.0036644 | 2.3929e-05 | 0.0017618 | - | 0.00070306 | 0 | 0 | 9.3866 | 33.8176 | 9.8953 | 35.6859 | 10.418 | 37.5012 | 10.9825 | 39.5371 | 43.5227 | 45.9209 | 12.0896 | 12.7558 | 13.4065 | 48.2634 | 14.1324 | 50.8767 | 0.73984 | 0.78081 | 0.60375 | 0.60391 | 17.4564 | 476.3023 | 83.41
2024-06-28 06:00 | 2024-06-29 06:00 | 003-1 | MRS Straža stream 1 | Kromatografski uzorak | 2024-07-01 10:28 | 5.0526 | 0.013813 | 89.9001 | 4.4092 | 0.56849 | 0.62438 | 0.016784 | 0.031928 | 0.0015593 | 0.0034154 | 6.3683e-06 | 0.0016173 | - | 0.00057986 | 0 | 0 | 9.3851 | 33.8119 | 9.8936 | 35.6798 | 10.4163 | 37.495 | 10.9807 | 39.5305 | 43.5176 | 45.9155 | 12.0882 | 12.7543 | 13.405 | 48.2579 | 14.1308 | 50.8709 | 0.73976 | 0.78073 | 0.60368 | 0.60385 | 17.4546 | 476.3523 | 83.4427
2024-06-29 06:00 | 2024-06-30 06:00 | 003-1 | MRS Straža stream 1 | Kromatografski uzorak | 2024-07-01 10:28 | 5.0405 | 0.021232 | 89.9297 | 4.379 | 0.56729 | 0.6296 | 0.018248 | 0.035072 | 0.0018372 | 0.0043581 | 3.0618e-05 | 0.0020207 | - | 0.00074258 | 0 | 0 | 9.3847 | 33.8105 | 9.8932 | 35.6784 | 10.4159 | 37.4936 | 10.9803 | 39.529 | 43.5169 | 45.9148 | 12.088 | 12.7541 | 13.4048 | 48.2573 | 14.1306 | 50.8703 | 0.73972 | 0.78069 | 0.60365 | 0.60382 | 17.4537 | 476.3771 | 83.457
2024-06-30 06:00 | 2024-07-01 06:00 | 003-1 | MRS Straža stream 1 | Kromatografski uzorak | 2024-07-01 10:28 | 5.0128 | 0.02336 | 89.9502 | 4.3459 | 0.59609 | 0.66768 | 0.021539 | 0.04008 | 0.0020132 | 0.004835 | 4.6081e-05 | 0.0022176 | - | 0.00085583 | 0 | 0 | 9.3909 | 33.8333 | 9.8998 | 35.7025 | 10.4228 | 37.5184 | 10.9876 | 39.5552 | 43.5402 | 45.9394 | 12.0945 | 12.7609 | 13.4118 | 48.2825 | 14.138 | 50.8969 | 0.73993 | 0.78091 | 0.60382 | 0.60398 | 17.4585 | 476.2448 | 83.345
2024-06-01 06:00 | 2024-06-02 06:00 | 013-1 | MRS Vinkovci stream 1 | Kromatografski uzorak | 2024-07-01 10:28 | 4.7068 | 0.19785 | 89.5701 | 5.1735 | 0.17869 | 0.35171 | 0.034888 | 0.073017 | 0.0078389 | 0.025899 | 0.0021423 | - | 0.029238 | - | - | - | 9.4321 | 33.9847 | 9.9432 | 35.8628 | 10.4685 | 37.6826 | 11.0358 | 39.7288 | 43.6495 | 46.0555 | 12.1249 | 12.7932 | 13.4442 | 48.3992 | 14.1723 | 51.0201 | 0.74283 | 0.78398 | 0.60619 | 0.60636 | 17.5265 | 474.3978 | 82.6671
2024-06-02 06:00 | 2024-06-03 06:00 | 013-1 | MRS Vinkovci stream 1 | Kromatografski uzorak | 2024-07-01 10:28 | 4.3405 | 0.17891 | 89.6626 | 5.5108 | 0.14869 | 0.30718 | 0.029711 | 0.064957 | 0.007079 | 0.023069 | 0.0018865 | - | 0.031793 | - | - | - | 9.4857 | 34.1787 | 9.9997 | 36.0686 | 10.528 | 37.8966 | 11.0985 | 39.9545 | 43.9218 | 46.3413 | 12.2005 | 12.8726 | 13.5269 | 48.6967 | 14.2594 | 51.3339 | 0.74218 | 0.78329 | 0.60565 | 0.60582 | 17.5105 | 474.8459 | 82.2734
2024-06-03 06:00 | 2024-06-04 06:00 | 013-1 | MRS Vinkovci stream 1 | Kromatografski uzorak | 2024-07-01 10:28 | 4.5587 | 0.1885 | 89.5397 | 5.378 | 0.17033 | 0.33511 | 0.032657 | 0.069024 | 0.0073483 | 0.024119 | 0.00201 | - | 0.029628 | - | - | - | 9.4587 | 34.0817 | 9.9712 | 35.9653 | 10.498 | 37.7887 | 11.0668 | 39.8407 | 43.7721 | 46.1848 | 12.1589 | 12.8291 | 13.4814 | 48.5331 | 14.2115 | 51.1613 | 0.74294 | 0.78409 | 0.60628 | 0.60644 | 17.5288 | 474.3422 | 82.3869
2024-06-04 06:00 | 2024-06-05 06:00 | 013-1 | MRS Vinkovci stream 1 | Kromatografski uzorak | 2024-07-01 10:28 | 4.7429 | 0.20148 | 89.4003 | 5.2151 | 0.24522 | 0.44019 | 0.044587 | 0.078838 | 0.0085654 | 0.026666 | 0.0021585 | - | 0.034156 | - | - | - | 9.4465 | 34.0386 | 9.9584 | 35.9198 | 10.4845 | 37.7399 | 11.0526 | 39.7893 | 43.6675 | 46.0745 | 12.1299 | 12.7985 | 13.4489 | 48.4159 | 14.1772 | 51.0378 | 0.74459 | 0.78583 | 0.60762 | 0.60779 | 17.5676 | 473.2877 | 82.136
2024-06-05 06:00 | 2024-06-06 06:00 | 013-1 | MRS Vinkovci stream 1 | Kromatografski uzorak | 2024-07-01 10:28 | 4.7795 | 0.20319 | 89.5976 | 4.9905 | 0.23545 | 0.42918 | 0.043186 | 0.078707 | 0.008498 | 0.027165 | 0.0022198 | - | 0.033954 | - | - | - | 9.4251 | 33.9595 | 9.9358 | 35.8362 | 10.4607 | 37.6546 | 11.0276 | 39.6992 | 43.6032 | 46.0066 | 12.112 | 12.7796 | 13.4299 | 48.3477 | 14.1572 | 50.9659 | 0.74331 | 0.78448 | 0.60658 | 0.60674 | 17.5347 | 474.1827 | 82.601
2024-06-06 06:00 | 2024-06-07 06:00 | 013-1 | MRS Vinkovci stream 1 | Kromatografski uzorak | 2024-07-01 10:28 | 5.0069 | 0.21634 | 89.31 | 4.9805 | 0.27551 | 0.48629 | 0.049187 | 0.085411 | 0.00923 | 0.028968 | 0.0023546 | - | 0.035627 | - | - | - | 9.4114 | 33.9113 | 9.9214 | 35.7854 | 10.4455 | 37.5998 | 11.0115 | 39.6415 | 43.4808 | 45.8774 | 12.078 | 12.7437 | 13.3917 | 48.2102 | 14.1169 | 50.821 | 0.74538 | 0.78667 | 0.60827 | 0.60844 | 17.5866 | 472.7759 | 82.3057
2024-06-07 06:00 | 2024-06-08 06:00 | 013-1 | MRS Vinkovci stream 1 | Kromatografski uzorak | 2024-07-01 10:28 | 4.7732 | 0.20633 | 89.5862 | 4.9833 | 0.25107 | 0.45099 | 0.045406 | 0.080778 | 0.0087793 | 0.027733 | 0.0022464 | - | 0.03498 | - | - | - | 9.4287 | 33.9727 | 9.9396 | 35.8503 | 10.4647 | 37.6689 | 11.0318 | 39.7143 | 43.612 | 46.0159 | 12.1144 | 12.7822 | 13.4325 | 48.3569 | 14.1599 | 50.9756 | 0.74359 | 0.78478 | 0.60681 | 0.60697 | 17.5443 | 473.9156 | 82.5007
2024-06-08 06:00 | 2024-06-09 06:00 | 013-1 | MRS Vinkovci stream 1 | Kromatografski uzorak | 2024-07-01 10:28 | 4.6242 | 0.20106 | 89.8796 | 4.8655 | 0.23602 | 0.42972 | 0.04275 | 0.0781 | 0.0086349 | 0.027584 | 0.0021799 | - | 0.03445 | - | - | - | 9.4313 | 33.9805 | 9.9423 | 35.8585 | 10.4676 | 37.6793 | 11.0348 | 39.7253 | 43.6757 | 46.083 | 12.1321 | 12.8008 | 13.4527 | 48.4298 | 14.1812 | 51.0524 | 0.74177 | 0.78285 | 0.60532 | 0.60549 | 17.5014 | 475.0791 | 82.8456
2024-06-09 06:00 | 2024-06-10 06:00 | 013-1 | MRS Vinkovci stream 1 | Kromatografski uzorak | 2024-07-01 10:28 | 4.6981 | 0.20479 | 89.6922 | 5.0145 | 0.20264 | 0.3905 | 0.038552 | 0.076902 | 0.0082816 | 0.027213 | 0.0022659 | - | 0.034647 | - | - | - | 9.4286 | 33.9716 | 9.9395 | 35.849 | 10.4646 | 37.6686 | 11.0317 | 39.714 | 43.6404 | 46.0458 | 12.1223 | 12.7905 | 13.4416 | 48.3897 | 14.1695 | 51.0101 | 0.74257 | 0.7837 | 0.60597 | 0.60614 | 17.5203 | 474.5641 | 82.7384
2024-06-10 06:00 | 2024-06-11 06:00 | 013-1 | MRS Vinkovci stream 1 | Kromatografski uzorak | 2024-07-01 10:28 | 4.785 | 0.20417 | 89.5138 | 5.0746 | 0.23012 | 0.4224 | 0.041847 | 0.07846 | 0.0084218 | 0.027074 | 0.0022127 | - | 0.034265 | - | - | - | 9.4295 | 33.9759 | 9.9405 | 35.8536 | 10.4656 | 37.6721 | 11.0327 | 39.7177 | 43.6109 | 46.0147 | 12.1141 | 12.7819 | 13.432 | 48.3553 | 14.1594 | 50.974 | 0.74377 | 0.78496 | 0.60695 | 0.60712 | 17.5484 | 473.8042 | 82.4695
2024-06-11 06:00 | 2024-06-12 06:00 | 013-1 | MRS Vinkovci stream 1 | Kromatografski uzorak | 2024-07-01 10:28 | 2.6389 | 0.18304 | 94.3657 | 2.2674 | 0.29757 | 0.54496 | 0.085114 | 0.087556 | 0.0093292 | 0.029144 | 0.00079576 | - | 0.035458 | - | - | - | 9.4555 | 34.0463 | 9.9679 | 35.9274 | 10.4945 | 37.7769 | 11.0631 | 39.8273 | 44.5013 | 46.9539 | 12.3615 | 13.0428 | 13.7161 | 49.3778 | 14.4586 | 52.0511 | 0.71771 | 0.75745 | 0.58569 | 0.58584 | 16.9346 | 491.3503 | 88.6506
2024-06-12 06:00 | 2024-06-13 06:00 | 013-1 | MRS Vinkovci stream 1 | Kromatografski uzorak | 2024-07-01 10:28 | 1.3421 | 0.16974 | 97.2794 | 0.58902 | 0.33844 | 0.61973 | 0.11111 | 0.093208 | 0.010053 | 0.030196 | 0 | - | 0.036727 | - | - | - | 9.4728 | 34.0947 | 9.9861 | 35.9782 | 10.5137 | 37.8464 | 11.0834 | 39.9002 | 45.0436 | 47.5259 | 12.5121 | 13.2016 | 13.8889 | 50.0001 | 14.6408 | 52.7067 | 0.70209 | 0.74096 | 0.57294 | 0.57308 | 16.5666 | 501.8838 | 92.3663
2024-06-13 06:00 | 2024-06-14 06:00 | 013-1 | MRS Vinkovci stream 1 | Kromatografski uzorak | 2024-07-01 10:28 | 1.341 | 0.17003 | 97.2826 | 0.58843 | 0.33807 | 0.61799 | 0.11059 | 0.09324 | 0.009974 | 0.03027 | 0 | - | 0.035846 | - | - | - | 9.4724 | 34.093 | 9.9856 | 35.9763 | 10.5132 | 37.8446 | 11.0828 | 39.8982 | 45.0429 | 47.5251 | 12.5119 | 13.2014 | 13.8887 | 49.9994 | 14.6405 | 52.7059 | 0.70204 | 0.74091 | 0.5729 | 0.57304 | 16.5618 | 502.0346 | 92.3782
2024-06-14 06:00 | 2024-06-15 06:00 | 013-1 | MRS Vinkovci stream 1 | Kromatografski uzorak | 2024-07-01 10:28 | 1.3416 | 0.16957 | 97.2836 | 0.58822 | 0.33798 | 0.61705 | 0.11052 | 0.093157 | 0.0097903 | 0.03009 | 2.6285e-05 | - | 0.035488 | - | - | - | 9.4721 | 34.0918 | 9.9853 | 35.9751 | 10.5128 | 37.8433 | 11.0825 | 39.8969 | 45.0422 | 47.5244 | 12.5117 | 13.2012 | 13.8885 | 49.9987 | 14.6403 | 52.7052 | 0.70201 | 0.74088 | 0.57288 | 0.57302 | 16.5648 | 501.9383 | 92.3986
2024-06-15 06:00 | 2024-06-16 06:00 | 013-1 | MRS Vinkovci stream 1 | Kromatografski uzorak | 2024-07-01 10:28 | 1.3407 | 0.16927 | 97.2867 | 0.58778 | 0.33761 | 0.61552 | 0.11023 | 0.092832 | 0.0098226 | 0.030014 | 0 | - | 0.035021 | - | - | - | 9.4717 | 34.0906 | 9.985 | 35.9739 | 10.5125 | 37.8421 | 11.0821 | 39.8956 | 45.0421 | 47.5243 | 12.5117 | 13.2012 | 13.8885 | 49.9986 | 14.6403 | 52.7052 | 0.70197 | 0.74083 | 0.57284 | 0.57298 | 16.5638 | 501.9697 | 92.4131
2024-06-16 06:00 | 2024-06-17 06:00 | 013-1 | MRS Vinkovci stream 1 | Kromatografski uzorak | 2024-07-01 10:28 | 1.3404 | 0.1695 | 97.2865 | 0.58813 | 0.33762 | 0.61543 | 0.11033 | 0.092919 | 0.0097366 | 0.029937 | 0 | - | 0.034888 | - | - | - | 9.4717 | 34.0905 | 9.9849 | 35.9738 | 10.5125 | 37.842 | 11.0821 | 39.8954 | 45.042 | 47.5242 | 12.5117 | 13.2012 | 13.8885 | 49.9986 | 14.6403 | 52.7051 | 0.70197 | 0.74083 | 0.57284 | 0.57298 | 16.5637 | 501.9707 | 92.4153
2024-06-17 06:00 | 2024-06-18 06:00 | 013-1 | MRS Vinkovci stream 1 | Kromatografski uzorak | 2024-07-01 10:28 | 1.3405 | 0.16985 | 97.2864 | 0.58826 | 0.33779 | 0.61495 | 0.11025 | 0.092972 | 0.0096548 | 0.029831 | 0 | - | 0.034448 | - | - | - | 9.4715 | 34.0896 | 9.9847 | 35.9728 | 10.5122 | 37.841 | 11.0818 | 39.8944 | 45.0412 | 47.5233 | 12.5114 | 13.2009 | 13.8882 | 49.9977 | 14.64 | 52.7041 | 0.70195 | 0.74082 | 0.57283 | 0.57297 | 16.5635 | 501.9793 | 92.4238
2024-06-18 06:00 | 2024-06-19 06:00 | 013-1 | MRS Vinkovci stream 1 | Kromatografski uzorak | 2024-07-01 10:28 | 1.3401 | 0.16979 | 97.2865 | 0.58807 | 0.33771 | 0.6155 | 0.11037 | 0.092946 | 0.0097219 | 0.029794 | 0 | - | 0.034954 | - | - | - | 9.4717 | 34.0904 | 9.9849 | 35.9736 | 10.5124 | 37.8419 | 11.082 | 39.8953 | 45.042 | 47.5242 | 12.5117 | 13.2012 | 13.8884 | 49.9984 | 14.6403 | 52.705 | 0.70197 | 0.74083 | 0.57284 | 0.57298 | 16.5638 | 501.969 | 92.4162
2024-06-19 06:00 | 2024-06-20 06:00 | 013-1 | MRS Vinkovci stream 1 | Kromatografski uzorak | 2024-07-01 10:28 | 1.3389 | 0.16967 | 97.2881 | 0.58772 | 0.33754 | 0.61561 | 0.1103 | 0.093039 | 0.0096987 | 0.029958 | 0 | - | 0.035076 | - | - | - | 9.4719 | 34.0912 | 9.9851 | 35.9744 | 10.5126 | 37.8426 | 11.0823 | 39.8962 | 45.0429 | 47.5251 | 12.5119 | 13.2014 | 13.8888 | 49.9995 | 14.6406 | 52.7061 | 0.70197 | 0.74083 | 0.57284 | 0.57298 | 16.5637 | 501.9716 | 92.414
2024-06-20 06:00 | 2024-06-21 06:00 | 013-1 | MRS Vinkovci stream 1 | Kromatografski uzorak | 2024-07-01 10:28 | 1.3398 | 0.16993 | 97.2863 | 0.58802 | 0.33764 | 0.61588 | 0.11033 | 0.092906 | 0.00971 | 0.029932 | 0 | - | 0.035371 | - | - | - | 9.4719 | 34.0912 | 9.9851 | 35.9745 | 10.5127 | 37.8427 | 11.0823 | 39.8962 | 45.0424 | 47.5246 | 12.5118 | 13.2013 | 13.8886 | 49.9989 | 14.6404 | 52.7055 | 0.70198 | 0.74085 | 0.57285 | 0.573 | 16.5631 | 501.9918 | 92.4113
2024-06-21 06:00 | 2024-06-22 06:00 | 013-1 | MRS Vinkovci stream 1 | Kromatografski uzorak | 2024-07-01 10:28 | 1.3389 | 0.17009 | 97.287 | 0.58762 | 0.33762 | 0.61641 | 0.1104 | 0.092845 | 0.0097804 | 0.029837 | 0 | - | 0.035927 | - | - | - | 9.4722 | 34.0922 | 9.9854 | 35.9755 | 10.513 | 37.8438 | 11.0826 | 39.8974 | 45.0432 | 47.5255 | 12.512 | 13.2015 | 13.8889 | 49.9999 | 14.6407 | 52.7065 | 0.702 | 0.74086 | 0.57286 | 0.57301 | 16.5644 | 501.9492 | 92.4028
2024-06-22 06:00 | 2024-06-23 06:00 | 013-1 | MRS Vinkovci stream 1 | Kromatografski uzorak | 2024-07-01 10:28 | 1.34 | 0.17014 | 97.2846 | 0.58822 | 0.33781 | 0.61696 | 0.11035 | 0.093088 | 0.0098887 | 0.030075 | 1.6929e-05 | - | 0.035733 | - | - | - | 9.4722 | 34.0923 | 9.9854 | 35.9756 | 10.513 | 37.8439 | 11.0826 | 39.8974 | 45.0428 | 47.525 | 12.5119 | 13.2014 | 13.8887 | 49.9993 | 14.6405 | 52.7059 | 0.70201 | 0.74088 | 0.57288 | 0.57302 | 16.5649 | 501.9365 | 92.3968
2024-06-23 06:00 | 2024-06-24 06:00 | 013-1 | MRS Vinkovci stream 1 | Kromatografski uzorak | 2024-07-01 10:28 | 1.3392 | 0.17031 | 97.2858 | 0.58819 | 0.3377 | 0.61644 | 0.11034 | 0.093001 | 0.0097107 | 0.029951 | 0 | - | 0.035736 | - | - | - | 9.4721 | 34.092 | 9.9854 | 35.9754 | 10.5129 | 37.8435 | 11.0825 | 39.8972 | 45.0429 | 47.5251 | 12.5119 | 13.2014 | 13.8887 | 49.9994 | 14.6406 | 52.706 | 0.702 | 0.74087 | 0.57287 | 0.57301 | 16.5646 | 501.9456 | 92.4024
2024-06-24 06:00 | 2024-06-25 06:00 | 013-1 | MRS Vinkovci stream 1 | Kromatografski uzorak | 2024-07-01 10:28 | 1.3402 | 0.16978 | 97.2857 | 0.58832 | 0.33762 | 0.61607 | 0.11055 | 0.092996 | 0.0097661 | 0.029977 | 0 | - | 0.03516 | - | - | - | 9.4719 | 34.0913 | 9.9852 | 35.9745 | 10.5127 | 37.8428 | 11.0823 | 39.8963 | 45.0424 | 47.5246 | 12.5118 | 13.2013 | 13.8886 | 49.9989 | 14.6404 | 52.7055 | 0.70199 | 0.74085 | 0.57285 | 0.573 | 16.5642 | 501.9567 | 92.408
2024-06-25 06:00 | 2024-06-26 06:00 | 013-1 | MRS Vinkovci stream 1 | Kromatografski uzorak | 2024-07-01 10:28 | 1.3395 | 0.17003 | 97.2872 | 0.58794 | 0.33754 | 0.61539 | 0.1102 | 0.092862 | 0.0097243 | 0.029916 | 0 | - | 0.035158 | - | - | - | 9.4718 | 34.0908 | 9.985 | 35.974 | 10.5125 | 37.8422 | 11.0822 | 39.8957 | 45.0422 | 47.5244 | 12.5117 | 13.2012 | 13.8885 | 49.9988 | 14.6404 | 52.7053 | 0.70197 | 0.74083 | 0.57284 | 0.57299 | 16.5617 | 502.0363 | 92.4097
2024-06-26 06:00 | 2024-06-27 06:00 | 013-1 | MRS Vinkovci stream 1 | Kromatografski uzorak | 2024-07-01 10:28 | 1.3408 | 0.17111 | 97.2842 | 0.58819 | 0.33752 | 0.61573 | 0.11013 | 0.092705 | 0.0098891 | 0.030141 | 0 | - | 0.035346 | - | - | - | 9.4717 | 34.0906 | 9.9849 | 35.9738 | 10.5124 | 37.842 | 11.0821 | 39.8954 | 45.0408 | 47.523 | 12.5113 | 13.2008 | 13.8881 | 49.9972 | 14.6399 | 52.7037 | 0.702 | 0.74087 | 0.57287 | 0.57301 | 16.5644 | 501.9493 | 92.4075
2024-06-27 06:00 | 2024-06-28 06:00 | 013-1 | MRS Vinkovci stream 1 | Kromatografski uzorak | 2024-07-01 10:28 | 1.3399 | 0.1704 | 97.2857 | 0.58807 | 0.33755 | 0.61599 | 0.11024 | 0.092852 | 0.0097895 | 0.030097 | 0 | - | 0.035458 | - | - | - | 9.472 | 34.0917 | 9.9853 | 35.975 | 10.5128 | 37.8432 | 11.0824 | 39.8968 | 45.0425 | 47.5247 | 12.5118 | 13.2013 | 13.8886 | 49.999 | 14.6404 | 52.7055 | 0.702 | 0.74086 | 0.57287 | 0.57301 | 16.5644 | 501.9504 | 92.4061
2024-06-28 06:00 | 2024-06-29 06:00 | 013-1 | MRS Vinkovci stream 1 | Kromatografski uzorak | 2024-07-01 10:28 | 1.3407 | 0.1699 | 97.2849 | 0.5884 | 0.33759 | 0.61608 | 0.11033 | 0.092935 | 0.0097766 | 0.029931 | 9.4886e-06 | - | 0.035508 | - | - | - | 9.472 | 34.0915 | 9.9852 | 35.9747 | 10.5127 | 37.8429 | 11.0824 | 39.8965 | 45.0421 | 47.5243 | 12.5117 | 13.2012 | 13.8885 | 49.9986 | 14.6403 | 52.7052 | 0.702 | 0.74086 | 0.57287 | 0.57301 | 16.5644 | 501.9492 | 92.4051
2024-06-29 06:00 | 2024-06-30 06:00 | 013-1 | MRS Vinkovci stream 1 | Kromatografski uzorak | 2024-07-01 10:28 | 1.3397 | 0.17004 | 97.2876 | 0.58777 | 0.33719 | 0.61487 | 0.11002 | 0.092642 | 0.0097843 | 0.029935 | 0 | - | 0.035298 | - | - | - | 9.4717 | 34.0905 | 9.9849 | 35.9737 | 10.5124 | 37.8419 | 11.0821 | 39.8954 | 45.0419 | 47.5241 | 12.5116 | 13.2011 | 13.8885 | 49.9985 | 14.6403 | 52.705 | 0.70197 | 0.74083 | 0.57284 | 0.57298 | 16.5637 | 501.9707 | 92.416
2024-06-30 06:00 | 2024-07-01 06:00 | 013-1 | MRS Vinkovci stream 1 | Kromatografski uzorak | 2024-07-01 10:28 | 1.3383 | 0.16985 | 97.2888 | 0.58736 | 0.33717 | 0.61562 | 0.11036 | 0.092736 | 0.0097472 | 0.029844 | 0 | - | 0.035764 | - | - | - | 9.4721 | 34.0918 | 9.9853 | 35.9751 | 10.5128 | 37.8433 | 11.0825 | 39.8969 | 45.0434 | 47.5257 | 12.512 | 13.2016 | 13.8889 | 50 | 14.6407 | 52.7066 | 0.70198 | 0.74084 | 0.57285 | 0.57299 | 16.5639 | 501.9645 | 92.4093

## Srpanj 2024
Vrijeme od | Vrijeme do | Oznaka mjesta uzorkovanja | Mjesto uzorkovanja | Vrsta mjesta uzorkovanja | Zadnja izmjena | N2 (mol %) | CO2 (mol %) | C1 (mol %) | C2 (mol %) | C3 (mol %) | C3+ (mol %) | n-C4 (mol %) | i-C4 (mol %) | n-C5 (mol %) | i-C5 (mol %) | neo-C5 (mol %) | C6 (mol %) | C6+ (mol %) | C7 (mol %) | C8 (mol %) | C9+ (mol %) | NCV (kWh/m3) @15/15 | NCV (MJ/m3) @15/15 | NCV (kWh/m3) @25/0 | NCV (MJ/m3) @25/0 | GCV (kWh/m3) @15/15 | GCV (MJ/m3) @15/15 | GCV (kWh/m3) @25/0 | GCV (MJ/m3) @25/0 | Wd(kWh/m3) @15/15 | Wd(Mj/m3) @15/15 | Wd(kWh/m3) @25/0 | Wd(Mj/m3) @25/0 | Wg(kWh/m3) @15/15 | Wg(Mj/m3) @15/15 | Wg(kWh/m3) @25/0 | Wg(Mj/m3) @25/0 | ρ (kg/m3) @15 | ρ (kg/m3) @0 | d@15 | d@0 | M kg/kmol | R J/kgK | MN (metanski broj)
2024-07-01 06:00 | 2024-07-02 06:00 | 024-1 | MRČ Donji Miholjac - MRČ Budrovac (stream 1) | Kromatografski uzorak | 2024-08-01 09:22 | 4.8573 | 0.21752 | 91.3582 | 2.9399 | 0.39648 | 0.62706 | 0.052026 | 0.10237 | 0.010961 | 0.032197 | 0.0013862 | 0.015112 | - | 0.0102 | 0.0055556 | 0.0007746 | 9.3003 | 33.4959 | 9.8043 | 35.3463 | 10.3222 | 37.1565 | 10.8815 | 39.1735 | 43.2736 | 45.6579 | 12.0205 | 12.6828 | 13.3341 | 48.0028 | 14.056 | 50.6016 | 0.73421 | 0.77487 | 0.59916 | 0.59931 | 17.3244 | 479.9335 | 85.9911
2024-07-02 06:00 | 2024-07-03 06:00 | 024-1 | MRČ Donji Miholjac - MRČ Budrovac (stream 1) | Kromatografski uzorak | 2024-08-01 09:22 | 5.2729 | 0.23669 | 91.0142 | 2.8612 | 0.37535 | 0.61497 | 0.051488 | 0.10646 | 0.011301 | 0.034099 | 0.0018433 | 0.016262 | - | 0.011165 | 0.0061021 | 0.00089799 | 9.2531 | 33.3255 | 9.7545 | 35.1663 | 10.2698 | 36.9681 | 10.8263 | 38.9747 | 43 | 45.369 | 11.9444 | 12.6025 | 13.25 | 47.7 | 13.9673 | 50.2823 | 0.73604 | 0.7768 | 0.60065 | 0.60081 | 17.3678 | 478.7365 | 86.1506
2024-07-03 06:00 | 2024-07-04 06:00 | 024-1 | MRČ Donji Miholjac - MRČ Budrovac (stream 1) | Kromatografski uzorak | 2024-08-01 09:22 | 4.7393 | 0.21213 | 91.6631 | 2.8681 | 0.30574 | 0.51735 | 0.042614 | 0.095043 | 0.0099872 | 0.030699 | 0.0018304 | 0.014889 | - | 0.010116 | 0.0055914 | 0.00084152 | 9.2898 | 33.4553 | 9.7932 | 35.3033 | 10.3105 | 37.1146 | 10.8692 | 39.1292 | 43.2962 | 45.6812 | 12.0267 | 12.6892 | 13.3422 | 48.032 | 14.0644 | 50.6317 | 0.73168 | 0.7722 | 0.59709 | 0.59725 | 17.2649 | 481.5914 | 86.7032
2024-07-04 06:00 | 2024-07-05 06:00 | 024-1 | MRČ Donji Miholjac - MRČ Budrovac (stream 1) | Kromatografski uzorak | 2024-08-01 09:22 | 3.6799 | 0.16234 | 92.6558 | 3.0366 | 0.28801 | 0.46535 | 0.037668 | 0.079948 | 0.0084994 | 0.025146 | 0.0012586 | 0.012095 | - | 0.007828 | 0.0042912 | 0.00060368 | 9.3954 | 33.8352 | 9.9045 | 35.7042 | 10.4277 | 37.5365 | 10.9928 | 39.5739 | 43.9765 | 46.388 | 12.2157 | 12.8856 | 13.552 | 48.7871 | 14.2821 | 51.4157 | 0.72576 | 0.76595 | 0.59226 | 0.59242 | 17.1247 | 485.6464 | 86.7569
2024-07-05 06:00 | 2024-07-06 06:00 | 024-1 | MRČ Donji Miholjac - MRČ Budrovac (stream 1) | Kromatografski uzorak | 2024-08-01 09:22 | 4.9629 | 0.22087 | 91.2979 | 2.92 | 0.3705 | 0.59825 | 0.049706 | 0.1014 | 0.010694 | 0.032103 | 0.0016278 | 0.015419 | - | 0.010533 | 0.0058916 | 0.0003795 | 9.2843 | 33.4377 | 9.7874 | 35.2848 | 10.3045 | 37.0927 | 10.8628 | 39.1061 | 43.1959 | 45.5755 | 11.9989 | 12.6599 | 13.3104 | 47.9175 | 14.0309 | 50.5113 | 0.73431 | 0.77497 | 0.59924 | 0.59939 | 17.3268 | 479.8723 | 86.1561
2024-07-06 06:00 | 2024-07-07 06:00 | 024-1 | MRČ Donji Miholjac - MRČ Budrovac (stream 1) | Kromatografski uzorak | 2024-08-01 09:22 | 4.7876 | 0.21574 | 91.4765 | 2.9185 | 0.36824 | 0.60158 | 0.054588 | 0.10288 | 0.011258 | 0.032256 | 0.0013586 | 0.015057 | - | 0.009897 | 0.0053633 | 0.0006753 | 9.302 | 33.5013 | 9.806 | 35.3519 | 10.3241 | 37.1633 | 10.8835 | 39.1805 | 43.3046 | 45.6902 | 12.0291 | 12.6917 | 13.3439 | 48.0381 | 14.0662 | 50.6384 | 0.73341 | 0.77402 | 0.5985 | 0.59866 | 17.3055 | 480.4633 | 86.146
2024-07-07 06:00 | 2024-07-08 06:00 | 024-1 | MRČ Donji Miholjac - MRČ Budrovac (stream 1) | Kromatografski uzorak | 2024-08-01 09:22 | 4.8466 | 0.13967 | 91.0171 | 3.4348 | 0.40439 | 0.56184 | 0.034404 | 0.071832 | 0.0071038 | 0.020908 | 0.0010134 | 0.010251 | - | 0.0071348 | 0.0041656 | 0.00064193 | 9.3269 | 33.5939 | 9.8322 | 35.4497 | 10.3517 | 37.2626 | 10.9126 | 39.2853 | 43.3848 | 45.7753 | 12.0513 | 12.7154 | 13.3674 | 48.1227 | 14.0912 | 50.7282 | 0.73473 | 0.77542 | 0.59958 | 0.59974 | 17.3365 | 479.6084 | 85.4039
2024-07-08 06:00 | 2024-07-09 06:00 | 024-1 | MRČ Donji Miholjac - MRČ Budrovac (stream 1) | Kromatografski uzorak | 2024-08-01 09:22 | 4.6031 | 0.08606 | 90.9812 | 3.7785 | 0.43776 | 0.55118 | 0.027082 | 0.054401 | 0.0049564 | 0.01378 | 0.00050043 | 0.006557 | - | 0.0039595 | 0.0019772 | 0.00021268 | 9.3724 | 33.7599 | 9.8802 | 35.6249 | 10.4022 | 37.4444 | 10.9658 | 39.4771 | 43.6156 | 46.0149 | 12.1155 | 12.7819 | 13.4377 | 48.3758 | 14.164 | 50.9906 | 0.7343 | 0.77497 | 0.59923 | 0.59939 | 17.3233 | 479.9426 | 84.8694
2024-07-09 06:00 | 2024-07-10 06:00 | 024-1 | MRČ Donji Miholjac - MRČ Budrovac (stream 1) | Kromatografski uzorak | 2024-08-01 09:22 | 3.222 | 0.07689 | 93.1316 | 3.0465 | 0.3995 | 0.52305 | 0.037926 | 0.053897 | 0.0050567 | 0.014058 | 0.00013237 | 0.0053015 | - | 0.0051387 | 0.0020479 | 0 | 9.4485 | 34.0266 | 9.9605 | 35.9062 | 10.4867 | 37.7488 | 11.0549 | 39.7978 | 44.3217 | 46.7536 | 12.3116 | 12.9871 | 13.6584 | 49.1703 | 14.3947 | 51.8208 | 0.72256 | 0.76257 | 0.58965 | 0.58981 | 17.0491 | 487.9002 | 86.7835
2024-07-10 06:00 | 2024-07-11 06:00 | 024-1 | MRČ Donji Miholjac - MRČ Budrovac (stream 1) | Kromatografski uzorak | 2024-08-01 09:22 | 4.0981 | 0.00041887 | 90.6389 | 4.4809 | 0.68693 | 0.78177 | 0.042015 | 0.042535 | 0.0035492 | 0.0050837 | 0 | 0.0013797 | - | 0.0001958 | 8.3001e-05 | 0 | 9.5073 | 34.2551 | 10.0224 | 36.1477 | 10.5519 | 37.9828 | 11.1236 | 40.0451 | 44.1606 | 46.594 | 12.2668 | 12.9428 | 13.6018 | 48.9663 | 14.3383 | 51.6178 | 0.73733 | 0.77817 | 0.6017 | 0.60187 | 17.3966 | 477.9416 | 82.6769
2024-07-11 06:00 | 2024-07-12 06:00 | 024-1 | MRČ Donji Miholjac - MRČ Budrovac (stream 1) | Kromatografski uzorak | 2024-08-01 09:22 | 4.1292 | 0 | 90.6061 | 4.5069 | 0.67329 | 0.75778 | 0.037044 | 0.038574 | 0.0033019 | 0.0045535 | 0 | 0.0010196 | - | 6.7031e-06 | 0 | 0 | 9.5019 | 34.2355 | 10.0168 | 36.127 | 10.5459 | 37.9615 | 11.1174 | 40.0226 | 44.137 | 46.5691 | 12.2603 | 12.9359 | 13.5946 | 48.9405 | 14.3307 | 51.5906 | 0.73728 | 0.77811 | 0.60166 | 0.60182 | 17.3953 | 477.975 | 82.7498
2024-07-12 06:00 | 2024-07-13 06:00 | 024-1 | MRČ Donji Miholjac - MRČ Budrovac (stream 1) | Kromatografski uzorak | 2024-08-01 09:22 | 2.2424 | 0.017457 | 92.6229 | 4.6638 | 0.383 | 0.4535 | 0.02869 | 0.030384 | 0.0029108 | 0.0056274 | 0 | 0.001794 | - | 0.00091426 | 0.00018485 | 0 | 9.6467 | 34.7521 | 10.1694 | 36.6721 | 10.7066 | 38.5399 | 11.2868 | 40.6323 | 45.1804 | 47.6638 | 12.5501 | 13.2399 | 13.9181 | 50.105 | 14.6697 | 52.811 | 0.7252 | 0.76536 | 0.5918 | 0.59196 | 17.1098 | 486.0805 | 83.9052
2024-07-13 06:00 | 2024-07-14 06:00 | 024-1 | MRČ Donji Miholjac - MRČ Budrovac (stream 1) | Kromatografski uzorak | 2024-08-01 09:22 | 5.1923 | 0.1287 | 90.38 | 3.6523 | 0.4978 | 0.64662 | 0.04058 | 0.067499 | 0.0065242 | 0.018398 | 8.3376e-05 | 0.0078348 | - | 0.0056216 | 0.0022853 | 0 | 9.3204 | 33.574 | 9.8255 | 35.4288 | 10.3445 | 37.2368 | 10.9051 | 39.2583 | 43.2641 | 45.6324 | 12.0178 | 12.6757 | 13.329 | 47.9842 | 14.0458 | 50.5648 | 0.73847 | 0.77936 | 0.60263 | 0.60279 | 17.4245 | 477.4165 | 84.5882
2024-07-14 06:00 | 2024-07-15 06:00 | 024-1 | MRČ Donji Miholjac - MRČ Budrovac (stream 1) | Kromatografski uzorak | 2024-08-01 09:22 | 3.6628 | 0.1474 | 90.0981 | 5.8872 | 0.096149 | 0.20446 | 0.016538 | 0.049761 | 0.0050701 | 0.017851 | 0.0009408 | 0.0089258 | - | 0.0058328 | 0.0033847 | 8.2136e-06 | 9.5587 | 34.4432 | 10.0766 | 36.3463 | 10.609 | 38.1881 | 11.1838 | 40.2617 | 44.3583 | 46.8025 | 12.3218 | 13.0007 | 13.6615 | 49.1813 | 14.4012 | 51.8442 | 0.73883 | 0.77975 | 0.60292 | 0.60309 | 17.4312 | 476.9913 | 82.3135
2024-07-15 06:00 | 2024-07-16 06:00 | 024-1 | MRČ Donji Miholjac - MRČ Budrovac (stream 1) | Kromatografski uzorak | 2024-08-01 09:22 | 4.0006 | 0.12814 | 89.9859 | 5.5991 | 0.18308 | 0.28624 | 0.016611 | 0.048456 | 0.0045682 | 0.015854 | 0.00083273 | 0.0080648 | - | 0.0054445 | 0.003262 | 5.8912e-05 | 9.5186 | 34.2979 | 10.0344 | 36.193 | 10.5645 | 38.0282 | 11.137 | 40.0931 | 44.1511 | 46.5841 | 12.2642 | 12.94 | 13.5981 | 48.953 | 14.3344 | 51.6038 | 0.7395 | 0.78045 | 0.60347 | 0.60364 | 17.4473 | 476.5502 | 82.451
2024-07-16 06:00 | 2024-07-17 06:00 | 024-1 | MRČ Donji Miholjac - MRČ Budrovac (stream 1) | Kromatografski uzorak | 2024-08-01 09:22 | 5.0213 | 0.00035342 | 89.7965 | 4.5423 | 0.59042 | 0.63947 | 0.01545 | 0.030086 | 0.0010012 | 0.0016824 | 0 | 0.0007704 | - | 3.8326e-05 | 2.2163e-05 | 3.351e-06 | 9.4001 | 33.8674 | 9.9095 | 35.7384 | 10.433 | 37.555 | 10.9983 | 39.5939 | 43.5718 | 45.9728 | 12.1033 | 12.7702 | 13.4211 | 48.3161 | 14.1479 | 50.9323 | 0.74034 | 0.78134 | 0.60416 | 0.60432 | 17.4682 | 475.9799 | 83.1597
2024-07-17 06:00 | 2024-07-18 06:00 | 024-1 | MRČ Donji Miholjac - MRČ Budrovac (stream 1) | Kromatografski uzorak | 2024-08-01 09:22 | 4.6344 | 0.037052 | 89.9581 | 4.8805 | 0.43371 | 0.48988 | 0.013104 | 0.030596 | 0.0018781 | 0.0054104 | 0.0002015 | 0.0027297 | - | 0.0014682 | 0.00078812 | 0 | 9.438 | 34.0041 | 9.9494 | 35.8828 | 10.475 | 37.7062 | 11.0426 | 39.7534 | 43.7818 | 46.1943 | 12.1616 | 12.8317 | 13.4857 | 48.5484 | 14.2159 | 51.1771 | 0.7392 | 0.78013 | 0.60322 | 0.60339 | 17.4409 | 476.7252 | 83.0909
2024-07-18 06:00 | 2024-07-19 06:00 | 024-1 | MRČ Donji Miholjac - MRČ Budrovac (stream 1) | Kromatografski uzorak | 2024-08-01 09:22 | 4.8178 | 0.018213 | 89.6157 | 4.7797 | 0.60075 | 0.76859 | 0.048254 | 0.057794 | 0.017294 | 0.02137 | 8.7775e-05 | 0.016706 | - | 0.0060079 | 0.00032129 | 0 | 9.4676 | 34.1162 | 9.9806 | 36.0012 | 10.5078 | 37.8242 | 11.0772 | 39.8779 | 43.7914 | 46.2053 | 12.1643 | 12.8348 | 13.4864 | 48.5512 | 14.2169 | 51.1809 | 0.74372 | 0.78491 | 0.60692 | 0.60708 | 17.5472 | 473.9263 | 81.4858
2024-07-19 06:00 | 2024-07-20 06:00 | 024-1 | MRČ Donji Miholjac - MRČ Budrovac (stream 1) | Kromatografski uzorak | 2024-08-01 09:22 | 3.5211 | 0.069466 | 92.5326 | 3.4176 | 0.35309 | 0.45931 | 0.027687 | 0.039732 | 0.0051243 | 0.010894 | 7.4681e-05 | 0.007882 | - | 0.010382 | 0.0044496 | 0 | 9.4391 | 33.9952 | 9.9506 | 35.873 | 10.4763 | 37.7112 | 11.0439 | 39.7582 | 44.1924 | 46.6156 | 12.2757 | 12.9488 | 13.6176 | 49.0234 | 14.3512 | 51.6642 | 0.7255 | 0.76568 | 0.59205 | 0.59221 | 17.1184 | 486.0646 | 86.2135
2024-07-20 06:00 | 2024-07-21 06:00 | 024-1 | MRČ Donji Miholjac - MRČ Budrovac (stream 1) | Kromatografski uzorak | 2024-08-01 09:22 | 2.2872 | 0.13863 | 95.0455 | 2.2242 | 0.17448 | 0.30447 | 0.037903 | 0.051336 | 0.0052683 | 0.016805 | 0.00025673 | 0.0061075 | - | 0.0073182 | 0.0049917 | 0 | 9.4435 | 33.9972 | 9.9552 | 35.8749 | 10.4811 | 37.729 | 11.049 | 39.7765 | 44.6346 | 47.084 | 12.3985 | 13.0789 | 13.7596 | 49.5344 | 14.5013 | 52.2047 | 0.71122 | 0.7506 | 0.5804 | 0.58054 | 16.7819 | 495.8345 | 89.9237
2024-07-21 06:00 | 2024-07-22 06:00 | 024-1 | MRČ Donji Miholjac - MRČ Budrovac (stream 1) | Kromatografski uzorak | 2024-08-01 09:22 | 1.3819 | 0.13572 | 97.7565 | 0.40068 | 0.18481 | 0.32524 | 0.048652 | 0.051324 | 0.0052906 | 0.016368 | 0 | 0.0046907 | - | 0.0084711 | 0.0056369 | 0 | 9.4029 | 33.8347 | 9.9123 | 35.7031 | 10.436 | 37.5671 | 11.0015 | 39.6054 | 44.8938 | 47.367 | 12.4705 | 13.1575 | 13.8461 | 49.8461 | 14.5956 | 52.5442 | 0.69604 | 0.73457 | 0.56801 | 0.56814 | 16.4246 | 506.2232 | 95.0648
2024-07-22 06:00 | 2024-07-23 06:00 | 024-1 | MRČ Donji Miholjac - MRČ Budrovac (stream 1) | Kromatografski uzorak | 2024-08-01 09:22 | 1.4291 | 0.13653 | 97.5964 | 0.5117 | 0.18429 | 0.32628 | 0.048377 | 0.051919 | 0.0053512 | 0.016592 | 0 | 0.0048609 | - | 0.0086412 | 0.0062466 | 0 | 9.4068 | 33.8499 | 9.9165 | 35.7191 | 10.4404 | 37.5827 | 11.0061 | 39.6218 | 44.8833 | 47.3558 | 12.4676 | 13.1544 | 13.8425 | 49.8329 | 14.5917 | 52.53 | 0.697 | 0.73558 | 0.56879 | 0.56892 | 16.4471 | 505.5421 | 94.5792
2024-07-23 06:00 | 2024-07-24 06:00 | 024-1 | MRČ Donji Miholjac - MRČ Budrovac (stream 1) | Kromatografski uzorak | 2024-08-01 09:22 | 2.2122 | 0.13381 | 94.5047 | 2.8785 | 0.14727 | 0.27075 | 0.034293 | 0.049207 | 0.0050898 | 0.016447 | 0.00031121 | 0.0062621 | - | 0.0074491 | 0.0044236 | 0 | 9.4925 | 34.179 | 10.0069 | 36.0669 | 10.5356 | 37.9248 | 11.1064 | 39.9831 | 44.7761 | 47.2357 | 12.4378 | 13.121 | 13.801 | 49.6835 | 14.5458 | 52.3647 | 0.71424 | 0.75379 | 0.58286 | 0.58301 | 16.8527 | 493.6594 | 88.4927
2024-07-24 06:00 | 2024-07-25 06:00 | 024-1 | MRČ Donji Miholjac - MRČ Budrovac (stream 1) | Kromatografski uzorak | 2024-08-01 09:22 | 1.9664 | 0.13697 | 95.5423 | 2.0444 | 0.17551 | 0.30998 | 0.041125 | 0.05211 | 0.0053732 | 0.016932 | 0.00016352 | 0.0058582 | - | 0.0076971 | 0.0052148 | 0 | 9.4624 | 34.0638 | 9.9751 | 35.9451 | 10.5021 | 37.8046 | 11.0712 | 39.8562 | 44.8006 | 47.2631 | 12.4446 | 13.1286 | 13.8114 | 49.7209 | 14.5571 | 52.4057 | 0.70861 | 0.74784 | 0.57826 | 0.57841 | 16.7202 | 497.5545 | 90.3849
2024-07-25 06:00 | 2024-07-26 06:00 | 024-1 | MRČ Donji Miholjac - MRČ Budrovac (stream 1) | Kromatografski uzorak | 2024-08-01 09:22 | 2.176 | 0.14503 | 95.2549 | 2.0832 | 0.19442 | 0.34095 | 0.043842 | 0.057079 | 0.0058686 | 0.018589 | 0.00017768 | 0.0065762 | - | 0.0085148 | 0.005887 | 0 | 9.4504 | 34.0217 | 9.9625 | 35.9007 | 10.4888 | 37.7566 | 11.0571 | 39.8056 | 44.6881 | 47.1421 | 12.4134 | 13.095 | 13.7762 | 49.5944 | 14.5194 | 52.2698 | 0.71049 | 0.74983 | 0.5798 | 0.57995 | 16.7646 | 496.2874 | 90.0735
2024-07-26 06:00 | 2024-07-27 06:00 | 024-1 | MRČ Donji Miholjac - MRČ Budrovac (stream 1) | Kromatografski uzorak | 2024-08-01 09:22 | 2.0715 | 0.14734 | 95.5992 | 1.8286 | 0.20139 | 0.3534 | 0.046601 | 0.058543 | 0.0060433 | 0.019006 | 0.00014232 | 0.0065335 | - | 0.008823 | 0.0063204 | 0 | 9.4442 | 33.9974 | 9.956 | 35.8751 | 10.4819 | 37.732 | 11.0499 | 39.7797 | 44.7133 | 47.169 | 12.4204 | 13.1025 | 13.7848 | 49.6253 | 14.5286 | 52.3028 | 0.70867 | 0.7479 | 0.57831 | 0.57846 | 16.7218 | 497.5342 | 90.6801
2024-07-27 06:00 | 2024-07-28 06:00 | 024-1 | MRČ Donji Miholjac - MRČ Budrovac (stream 1) | Kromatografski uzorak | 2024-08-01 09:22 | 1.3708 | 0.14074 | 97.7054 | 0.42146 | 0.2045 | 0.36159 | 0.054101 | 0.056945 | 0.0058807 | 0.018201 | 0 | 0.0051797 | - | 0.009616 | 0.0071652 | 0 | 9.4122 | 33.8693 | 9.9222 | 35.7396 | 10.4463 | 37.6043 | 11.0124 | 39.6446 | 44.9158 | 47.3903 | 12.4766 | 13.164 | 13.8525 | 49.8689 | 14.6023 | 52.5682 | 0.69678 | 0.73535 | 0.56861 | 0.56875 | 16.4419 | 505.689 | 94.7699
2024-07-28 06:00 | 2024-07-29 06:00 | 024-1 | MRČ Donji Miholjac - MRČ Budrovac (stream 1) | Kromatografski uzorak | 2024-08-01 09:22 | 1.3709 | 0.14074 | 97.7088 | 0.41896 | 0.20402 | 0.36058 | 0.053976 | 0.056767 | 0.0058603 | 0.018152 | 0 | 0.0051667 | - | 0.0095925 | 0.0070459 | 0 | 9.4117 | 33.8678 | 9.9217 | 35.738 | 10.4459 | 37.6026 | 11.0119 | 39.6428 | 44.9148 | 47.3893 | 12.4763 | 13.1637 | 13.8522 | 49.8679 | 14.602 | 52.5672 | 0.69675 | 0.73531 | 0.56858 | 0.56872 | 16.4412 | 505.7133 | 94.7838
2024-07-29 06:00 | 2024-07-30 06:00 | 024-1 | MRČ Donji Miholjac - MRČ Budrovac (stream 1) | Kromatografski uzorak | 2024-08-01 09:22 | 1.3695 | 0.14089 | 97.7083 | 0.41966 | 0.20462 | 0.36164 | 0.054144 | 0.056905 | 0.0058833 | 0.018213 | 0 | 0.0051843 | - | 0.009617 | 0.0070788 | 0 | 9.4121 | 33.8691 | 9.9221 | 35.7394 | 10.4463 | 37.6041 | 11.0123 | 39.6444 | 44.9161 | 47.3906 | 12.4767 | 13.1641 | 13.8526 | 49.8693 | 14.6024 | 52.5687 | 0.69676 | 0.73533 | 0.5686 | 0.56873 | 16.4415 | 505.7014 | 94.7747
2024-07-30 06:00 | 2024-07-31 06:00 | 024-1 | MRČ Donji Miholjac - MRČ Budrovac (stream 1) | Kromatografski uzorak | 2024-08-01 09:22 | 1.3717 | 0.13975 | 97.7205 | 0.41471 | 0.19959 | 0.35331 | 0.05281 | 0.055459 | 0.0057548 | 0.017795 | 0 | 0.0050936 | - | 0.0095339 | 0.0072691 | 0 | 9.4102 | 33.8621 | 9.9201 | 35.732 | 10.4442 | 37.5966 | 11.0101 | 39.6365 | 44.9118 | 47.3861 | 12.4755 | 13.1628 | 13.8513 | 49.8648 | 14.6011 | 52.5639 | 0.69661 | 0.73517 | 0.56847 | 0.56861 | 16.438 | 505.812 | 94.8461
2024-07-31 06:00 | 2024-08-01 06:00 | 024-1 | MRČ Donji Miholjac - MRČ Budrovac (stream 1) | Kromatografski uzorak | 2024-08-01 09:22 | 1.6343 | 0.14408 | 96.8948 | 0.96975 | 0.20186 | 0.35704 | 0.051168 | 0.057558 | 0.0059545 | 0.018569 | 3.7429e-05 | 0.0057274 | - | 0.0093128 | 0.006845 | 0 | 9.4253 | 33.9215 | 9.936 | 35.7948 | 10.4609 | 37.6566 | 11.0278 | 39.6999 | 44.8411 | 47.3083 | 12.4559 | 13.1412 | 13.8274 | 49.7787 | 14.5749 | 52.4695 | 0.70136 | 0.74018 | 0.57235 | 0.57249 | 16.5497 | 502.5274 | 93.0199
2024-07-01 06:00 | 2024-07-02 06:00 | 024-2 | MRČ Donji Miholjac - MRS Beničanci (stream 2) | Kromatografski uzorak | 2024-08-01 09:22 | 4.9302 | 0.22114 | 91.3133 | 2.9176 | 0.387 | 0.61701 | 0.051539 | 0.1026 | 0.010969 | 0.032423 | 0.0015402 | 0.015231 | - | 0.010253 | 0.0054548 | 0 | 9.2897 | 33.4592 | 9.793 | 35.3054 | 10.3104 | 37.1161 | 10.8691 | 39.1287 | 43.2211 | 45.6012 | 12.0059 | 12.667 | 13.3181 | 47.945 | 14.0387 | 50.5394 | 0.73438 | 0.775 | 0.5993 | 0.59942 | 17.3284 | 479.848 | 86.0736
2024-07-02 06:00 | 2024-07-03 06:00 | 024-2 | MRČ Donji Miholjac - MRS Beničanci (stream 2) | Kromatografski uzorak | 2024-08-01 09:22 | 5.2838 | 0.23779 | 91.0133 | 2.854 | 0.37183 | 0.61016 | 0.051253 | 0.10632 | 0.011284 | 0.034108 | 0.0018947 | 0.016263 | - | 0.011152 | 0.0060658 | 0 | 9.2503 | 33.3172 | 9.7515 | 35.1553 | 10.2667 | 36.9591 | 10.823 | 38.9628 | 42.9901 | 45.357 | 11.9417 | 12.5992 | 13.247 | 47.6893 | 13.9637 | 50.2694 | 0.73602 | 0.77672 | 0.60063 | 0.60075 | 17.3672 | 478.784 | 86.1848
2024-07-03 06:00 | 2024-07-04 06:00 | 024-2 | MRČ Donji Miholjac - MRS Beničanci (stream 2) | Kromatografski uzorak | 2024-08-01 09:22 | 4.8223 | 0.2163 | 91.5889 | 2.8532 | 0.30592 | 0.51855 | 0.042944 | 0.096032 | 0.010094 | 0.031072 | 0.0018654 | 0.015028 | - | 0.010063 | 0.0055319 | 0 | 9.2804 | 33.4233 | 9.7832 | 35.2674 | 10.3001 | 37.0792 | 10.8582 | 39.0894 | 43.2422 | 45.6231 | 12.0117 | 12.6731 | 13.3256 | 47.9721 | 14.0465 | 50.5675 | 0.7321 | 0.77259 | 0.59743 | 0.59755 | 17.2748 | 481.3435 | 86.7139
2024-07-04 06:00 | 2024-07-05 06:00 | 024-2 | MRČ Donji Miholjac - MRS Beničanci (stream 2) | Kromatografski uzorak | 2024-08-01 09:22 | 3.7568 | 0.16639 | 92.5768 | 3.0284 | 0.29154 | 0.47094 | 0.038309 | 0.081062 | 0.0086236 | 0.02551 | 0.0012849 | 0.012266 | - | 0.0080267 | 0.0043197 | 0 | 9.3879 | 33.8099 | 9.8966 | 35.6758 | 10.4194 | 37.5082 | 10.984 | 39.5424 | 43.9284 | 46.3367 | 12.2023 | 12.8713 | 13.5371 | 48.7337 | 14.2663 | 51.3587 | 0.72625 | 0.76643 | 0.59266 | 0.59279 | 17.1362 | 485.3389 | 86.7334
2024-07-05 06:00 | 2024-07-06 06:00 | 024-2 | MRČ Donji Miholjac - MRS Beničanci (stream 2) | Kromatografski uzorak | 2024-08-01 09:22 | 4.9798 | 0.22201 | 91.3006 | 2.9091 | 0.36232 | 0.58799 | 0.049069 | 0.10094 | 0.010629 | 0.032028 | 0.0016941 | 0.015314 | - | 0.010391 | 0.0056085 | 0 | 9.2799 | 33.4227 | 9.7828 | 35.2677 | 10.2996 | 37.0764 | 10.8577 | 39.0876 | 43.1795 | 45.5574 | 11.9943 | 12.6548 | 13.3055 | 47.8998 | 14.0255 | 50.4917 | 0.73421 | 0.77484 | 0.59915 | 0.59929 | 17.3244 | 479.9546 | 86.2278
2024-07-06 06:00 | 2024-07-07 06:00 | 024-2 | MRČ Donji Miholjac - MRS Beničanci (stream 2) | Kromatografski uzorak | 2024-08-01 09:22 | 4.7855 | 0.21585 | 91.4758 | 2.9201 | 0.36925 | 0.60204 | 0.054885 | 0.10299 | 0.011252 | 0.032237 | 0.0012809 | 0.015022 | - | 0.0099095 | 0.0052175 | 0 | 9.302 | 33.5031 | 9.806 | 35.3518 | 10.324 | 37.1651 | 10.8835 | 39.1804 | 43.3064 | 45.6909 | 12.0296 | 12.6919 | 13.3445 | 48.0401 | 14.0665 | 50.6392 | 0.73342 | 0.77399 | 0.59851 | 0.59864 | 17.3058 | 480.4805 | 86.1373
2024-07-07 06:00 | 2024-07-08 06:00 | 024-2 | MRČ Donji Miholjac - MRS Beničanci (stream 2) | Kromatografski uzorak | 2024-08-01 09:22 | 4.8239 | 0.15437 | 91.1312 | 3.3308 | 0.38851 | 0.55906 | 0.036982 | 0.077173 | 0.0078175 | 0.023107 | 0.0010772 | 0.011377 | - | 0.008078 | 0.0049372 | 0 | 9.3212 | 33.5742 | 9.8263 | 35.4273 | 10.3454 | 37.2416 | 10.906 | 39.2615 | 43.3723 | 45.7611 | 12.0479 | 12.7114 | 13.3639 | 48.11 | 14.0871 | 50.7137 | 0.73429 | 0.77492 | 0.59922 | 0.59935 | 17.3261 | 479.913 | 85.5996
2024-07-08 06:00 | 2024-07-09 06:00 | 024-2 | MRČ Donji Miholjac - MRS Beničanci (stream 2) | Kromatografski uzorak | 2024-08-01 09:22 | 4.1829 | 0.14772 | 91.8841 | 3.2633 | 0.35687 | 0.52143 | 0.037197 | 0.075576 | 0.0077073 | 0.022462 | 0.00092937 | 0.010611 | - | 0.006701 | 0.0033862 | 0 | 9.3711 | 33.7523 | 9.8789 | 35.6152 | 10.4008 | 37.441 | 10.9644 | 39.4717 | 43.7368 | 46.1386 | 12.1491 | 12.8163 | 13.4769 | 48.5169 | 14.2041 | 51.1347 | 0.73001 | 0.77039 | 0.59572 | 0.59586 | 17.2249 | 482.8095 | 85.9929
2024-07-09 06:00 | 2024-07-10 06:00 | 024-2 | MRČ Donji Miholjac - MRS Beničanci (stream 2) | Kromatografski uzorak | 2024-08-01 09:22 | 2.6386 | 0.075579 | 93.8727 | 2.9242 | 0.36233 | 0.48893 | 0.039023 | 0.053768 | 0.0052559 | 0.014507 | 0.00013681 | 0.0054965 | - | 0.0056668 | 0.0027373 | 0 | 9.491 | 34.1775 | 10.0052 | 36.0654 | 10.5338 | 37.9183 | 11.1046 | 39.9765 | 44.646 | 47.0932 | 12.4017 | 13.0814 | 13.7591 | 49.5328 | 14.5 | 52.2001 | 0.71851 | 0.7583 | 0.58634 | 0.5865 | 16.9533 | 490.6739 | 87.2691
2024-07-10 06:00 | 2024-07-11 06:00 | 024-2 | MRČ Donji Miholjac - MRS Beničanci (stream 2) | Kromatografski uzorak | 2024-08-01 09:22 | 3.5194 | 0.0029373 | 91.3683 | 4.4078 | 0.61102 | 0.70156 | 0.03818 | 0.041272 | 0.0035633 | 0.0054964 | 0 | 0.0017309 | - | 0.00029195 | 5.3493e-06 | 0 | 9.545 | 34.3889 | 10.0623 | 36.2889 | 10.5938 | 38.1339 | 11.1679 | 40.2043 | 44.4697 | 46.9133 | 12.3527 | 13.0315 | 13.6979 | 49.3126 | 14.4375 | 51.9751 | 0.73302 | 0.77362 | 0.59819 | 0.59835 | 17.2948 | 480.8519 | 83.2022
2024-07-11 06:00 | 2024-07-12 06:00 | 024-2 | MRČ Donji Miholjac - MRS Beničanci (stream 2) | Kromatografski uzorak | 2024-08-01 09:22 | 4.1399 | 0 | 90.594 | 4.5061 | 0.67422 | 0.76002 | 0.037856 | 0.038964 | 0.0033581 | 0.0045959 | 0 | 0.0010319 | - | 1.5592e-06 | 0 | 0 | 9.5012 | 34.2332 | 10.0161 | 36.1246 | 10.5452 | 37.9589 | 11.1166 | 40.0198 | 44.1315 | 46.5634 | 12.2587 | 12.9343 | 13.5929 | 48.9344 | 14.3289 | 51.5841 | 0.73736 | 0.7782 | 0.60173 | 0.60189 | 17.3973 | 477.9203 | 82.7374
2024-07-12 06:00 | 2024-07-13 06:00 | 024-2 | MRČ Donji Miholjac - MRS Beničanci (stream 2) | Kromatografski uzorak | 2024-08-01 09:22 | 1.9828 | 0.031478 | 93.0563 | 4.5262 | 0.32811 | 0.40327 | 0.02979 | 0.031517 | 0.0028777 | 0.0064382 | 0 | 0.0018727 | - | 0.0019442 | 0.00072072 | 0 | 9.6537 | 34.7755 | 10.1768 | 36.6967 | 10.7145 | 38.5682 | 11.295 | 40.6621 | 45.2885 | 47.7784 | 12.5801 | 13.2718 | 13.9522 | 50.2281 | 14.7059 | 52.9412 | 0.7227 | 0.76272 | 0.58976 | 0.58992 | 17.0508 | 487.8122 | 84.4221
2024-07-13 06:00 | 2024-07-14 06:00 | 024-2 | MRČ Donji Miholjac - MRS Beničanci (stream 2) | Kromatografski uzorak | 2024-08-01 09:22 | 4.6416 | 0.1267 | 91.5874 | 3.0005 | 0.48978 | 0.64385 | 0.045762 | 0.067507 | 0.0065702 | 0.018296 | 4.4107e-05 | 0.0072535 | - | 0.0062283 | 0.0024095 | 0 | 9.3262 | 33.5888 | 9.8316 | 35.4442 | 10.351 | 37.2601 | 10.9118 | 39.2826 | 43.4863 | 45.8609 | 12.0795 | 12.7391 | 13.3999 | 48.2398 | 14.1187 | 50.8273 | 0.73177 | 0.77229 | 0.59716 | 0.59732 | 17.2667 | 481.9864 | 86.1261
2024-07-14 06:00 | 2024-07-15 06:00 | 024-2 | MRČ Donji Miholjac - MRS Beničanci (stream 2) | Kromatografski uzorak | 2024-08-01 09:22 | 3.6959 | 0.14831 | 90.0783 | 5.8702 | 0.098347 | 0.20731 | 0.016716 | 0.050102 | 0.0050856 | 0.017884 | 0.00091961 | 0.0089346 | - | 0.0059157 | 0.0034003 | 0 | 9.5547 | 34.4288 | 10.0724 | 36.3311 | 10.6045 | 38.1722 | 11.1791 | 40.2449 | 44.3363 | 46.7793 | 12.3156 | 12.9942 | 13.6547 | 49.157 | 14.3941 | 51.8186 | 0.73894 | 0.77987 | 0.60302 | 0.60319 | 17.434 | 476.9158 | 82.3264
2024-07-15 06:00 | 2024-07-16 06:00 | 024-2 | MRČ Donji Miholjac - MRS Beničanci (stream 2) | Kromatografski uzorak | 2024-08-01 09:22 | 3.8139 | 0.15682 | 89.9933 | 5.8292 | 0.092752 | 0.20673 | 0.016978 | 0.052502 | 0.0053096 | 0.018858 | 0.0010196 | 0.0094167 | - | 0.0062719 | 0.003625 | 0 | 9.5403 | 34.3768 | 10.0573 | 36.2763 | 10.5886 | 38.1148 | 11.1623 | 40.1844 | 44.2541 | 46.6928 | 12.2928 | 12.9702 | 13.6295 | 49.0661 | 14.3675 | 51.7231 | 0.73944 | 0.7804 | 0.60343 | 0.60359 | 17.4459 | 476.5882 | 82.3696
2024-07-16 06:00 | 2024-07-17 06:00 | 024-2 | MRČ Donji Miholjac - MRS Beničanci (stream 2) | Kromatografski uzorak | 2024-08-01 09:22 | 4.71 | 0.035948 | 89.8782 | 4.8277 | 0.48214 | 0.54813 | 0.016458 | 0.036651 | 0.0020427 | 0.0057285 | 0.00016805 | 0.0028116 | - | 0.0013226 | 0.00080547 | 0 | 9.4361 | 33.998 | 9.9474 | 35.8764 | 10.4729 | 37.6987 | 11.0404 | 39.7454 | 43.7499 | 46.1607 | 12.1528 | 12.8224 | 13.4756 | 48.5121 | 14.2052 | 51.1389 | 0.74001 | 0.78099 | 0.60388 | 0.60405 | 17.46 | 476.2043 | 82.9196
2024-07-17 06:00 | 2024-07-18 06:00 | 024-2 | MRČ Donji Miholjac - MRS Beničanci (stream 2) | Kromatografski uzorak | 2024-08-01 09:22 | 4.5781 | 0.039701 | 89.9895 | 4.9017 | 0.43061 | 0.49092 | 0.014074 | 0.032664 | 0.0020225 | 0.0058732 | 0.00023254 | 0.0029451 | - | 0.0016172 | 0.0008813 | 0 | 9.4452 | 34.0302 | 9.9569 | 35.9103 | 10.483 | 37.7349 | 11.051 | 39.7836 | 43.8177 | 46.2321 | 12.1716 | 12.8422 | 13.4966 | 48.5878 | 14.2274 | 51.2186 | 0.73912 | 0.78005 | 0.60316 | 0.60332 | 17.439 | 476.7769 | 83.0369
2024-07-18 06:00 | 2024-07-19 06:00 | 024-2 | MRČ Donji Miholjac - MRS Beničanci (stream 2) | Kromatografski uzorak | 2024-08-01 09:22 | 4.6724 | 0.026375 | 89.8117 | 4.8397 | 0.52322 | 0.64981 | 0.038774 | 0.050545 | 0.011387 | 0.01646 | 7.6067e-05 | 0.007744 | - | 0.0013454 | 0.00025669 | 0 | 9.4621 | 34.0941 | 9.9748 | 35.9779 | 10.5018 | 37.8024 | 11.0708 | 39.8548 | 43.8288 | 46.244 | 12.1747 | 12.8456 | 13.4988 | 48.5958 | 14.2298 | 51.2273 | 0.74152 | 0.78259 | 0.60512 | 0.60528 | 17.4954 | 475.2925 | 82.1348
2024-07-19 06:00 | 2024-07-20 06:00 | 024-2 | MRČ Donji Miholjac - MRS Beničanci (stream 2) | Kromatografski uzorak | 2024-08-01 09:22 | 3.0824 | 0.077331 | 93.0588 | 3.3609 | 0.30922 | 0.42058 | 0.028611 | 0.040551 | 0.00481 | 0.011276 | 5.0041e-05 | 0.0077052 | - | 0.012828 | 0.0055224 | 0 | 9.4716 | 34.1108 | 9.9848 | 35.9951 | 10.5123 | 37.8409 | 11.0819 | 39.8949 | 44.4289 | 46.8656 | 12.3414 | 13.0182 | 13.691 | 49.2877 | 14.4287 | 51.9432 | 0.72268 | 0.76269 | 0.58974 | 0.5899 | 17.0516 | 488.0276 | 86.5798
2024-07-20 06:00 | 2024-07-21 06:00 | 024-2 | MRČ Donji Miholjac - MRS Beničanci (stream 2) | Kromatografski uzorak | 2024-08-01 09:22 | 1.3752 | 0.13598 | 97.7701 | 0.39354 | 0.18438 | 0.32519 | 0.048799 | 0.051362 | 0.0053098 | 0.016417 | 0 | 0.0046813 | - | 0.0085313 | 0.0057073 | 0 | 9.403 | 33.8352 | 9.9125 | 35.7036 | 10.4362 | 37.5677 | 11.0017 | 39.606 | 44.8966 | 47.37 | 12.4713 | 13.1583 | 13.847 | 49.8494 | 14.5966 | 52.5476 | 0.69597 | 0.7345 | 0.56795 | 0.56809 | 16.423 | 506.2741 | 95.0884
2024-07-21 06:00 | 2024-07-22 06:00 | 024-2 | MRČ Donji Miholjac - MRS Beničanci (stream 2) | Kromatografski uzorak | 2024-08-01 09:22 | 1.3753 | 0.13536 | 97.781 | 0.38808 | 0.18147 | 0.32029 | 0.048025 | 0.050644 | 0.0052177 | 0.016154 | 0 | 0.0046135 | - | 0.0083614 | 0.0058035 | 0 | 9.4018 | 33.8307 | 9.9112 | 35.6988 | 10.4348 | 37.5629 | 11.0002 | 39.6009 | 44.8943 | 47.3676 | 12.4706 | 13.1577 | 13.8464 | 49.847 | 14.5959 | 52.5451 | 0.69586 | 0.73437 | 0.56786 | 0.568 | 16.4203 | 506.3566 | 95.1391
2024-07-22 06:00 | 2024-07-23 06:00 | 024-2 | MRČ Donji Miholjac - MRS Beničanci (stream 2) | Kromatografski uzorak | 2024-08-01 09:22 | 1.3833 | 0.13636 | 97.7356 | 0.41745 | 0.1848 | 0.32735 | 0.048894 | 0.051883 | 0.005337 | 0.016524 | 0 | 0.0047605 | - | 0.0087844 | 0.0063652 | 0 | 9.4046 | 33.8413 | 9.9142 | 35.71 | 10.438 | 37.5741 | 11.0035 | 39.6128 | 44.8967 | 47.3702 | 12.4713 | 13.1584 | 13.847 | 49.849 | 14.5965 | 52.5473 | 0.69622 | 0.73476 | 0.56815 | 0.56829 | 16.4288 | 506.0951 | 95.0015
2024-07-23 06:00 | 2024-07-24 06:00 | 024-2 | MRČ Donji Miholjac - MRS Beničanci (stream 2) | Kromatografski uzorak | 2024-08-01 09:22 | 2.0146 | 0.13223 | 95.1124 | 2.464 | 0.15168 | 0.27682 | 0.036595 | 0.048928 | 0.0050327 | 0.01615 | 0.00026878 | 0.0058243 | - | 0.0076257 | 0.0047125 | 0 | 9.4827 | 34.1401 | 9.9966 | 36.0257 | 10.5247 | 37.8858 | 11.095 | 39.9418 | 44.8313 | 47.2948 | 12.4531 | 13.1375 | 13.8195 | 49.7504 | 14.5656 | 52.436 | 0.71083 | 0.75019 | 0.58008 | 0.58023 | 16.7725 | 496.0541 | 89.4996
2024-07-24 06:00 | 2024-07-25 06:00 | 024-2 | MRČ Donji Miholjac - MRS Beničanci (stream 2) | Kromatografski uzorak | 2024-08-01 09:22 | 1.8508 | 0.13997 | 96.1295 | 1.5568 | 0.18333 | 0.32302 | 0.044083 | 0.053461 | 0.0055073 | 0.017254 | 9.1675e-05 | 0.0057311 | - | 0.0081415 | 0.0054195 | 0 | 9.4405 | 33.9809 | 9.9521 | 35.8575 | 10.4778 | 37.7173 | 11.0456 | 39.7641 | 44.7953 | 47.2569 | 12.4431 | 13.1269 | 13.8114 | 49.7212 | 14.557 | 52.4053 | 0.70535 | 0.74439 | 0.5756 | 0.57575 | 16.6436 | 499.8511 | 91.6226
2024-07-25 06:00 | 2024-07-26 06:00 | 024-2 | MRČ Donji Miholjac - MRS Beničanci (stream 2) | Kromatografski uzorak | 2024-08-01 09:22 | 2.1004 | 0.14448 | 95.4762 | 1.9376 | 0.1943 | 0.34137 | 0.044576 | 0.056844 | 0.0058461 | 0.018475 | 0.00016424 | 0.0064259 | - | 0.0086247 | 0.0061129 | 0 | 9.4473 | 34.0094 | 9.9593 | 35.8877 | 10.4854 | 37.7445 | 11.0536 | 39.7928 | 44.7109 | 47.1665 | 12.4197 | 13.1018 | 13.7838 | 49.6217 | 14.5275 | 52.2988 | 0.70925 | 0.74851 | 0.57878 | 0.57893 | 16.7353 | 497.1465 | 90.4629
2024-07-26 06:00 | 2024-07-27 06:00 | 024-2 | MRČ Donji Miholjac - MRS Beničanci (stream 2) | Kromatografski uzorak | 2024-08-01 09:22 | 1.9206 | 0.14695 | 96.0735 | 1.5021 | 0.20282 | 0.35682 | 0.048461 | 0.058507 | 0.0060416 | 0.018915 | 0.00011983 | 0.0062684 | - | 0.0090741 | 0.0066139 | 0 | 9.4359 | 33.9645 | 9.9472 | 35.8403 | 10.4727 | 37.6988 | 11.0402 | 39.7446 | 44.7539 | 47.212 | 12.4316 | 13.1144 | 13.7985 | 49.6747 | 14.5431 | 52.355 | 0.70601 | 0.74509 | 0.57614 | 0.57629 | 16.6592 | 499.3899 | 91.5573
2024-07-27 06:00 | 2024-07-28 06:00 | 024-2 | MRČ Donji Miholjac - MRS Beničanci (stream 2) | Kromatografski uzorak | 2024-08-01 09:22 | 1.3689 | 0.14091 | 97.7114 | 0.41831 | 0.20364 | 0.36041 | 0.053971 | 0.056826 | 0.0058686 | 0.018161 | 0 | 0.0051672 | - | 0.0096213 | 0.0071577 | 0 | 9.4119 | 33.8683 | 9.9219 | 35.7386 | 10.4461 | 37.6032 | 11.0121 | 39.6435 | 44.9158 | 47.3904 | 12.4766 | 13.164 | 13.8525 | 49.8691 | 14.6023 | 52.5684 | 0.69674 | 0.7353 | 0.56857 | 0.56871 | 16.4409 | 505.7199 | 94.7875
2024-07-28 06:00 | 2024-07-29 06:00 | 024-2 | MRČ Donji Miholjac - MRS Beničanci (stream 2) | Kromatografski uzorak | 2024-08-01 09:22 | 1.369 | 0.14085 | 97.7142 | 0.41667 | 0.20311 | 0.35936 | 0.05385 | 0.056668 | 0.0058477 | 0.01811 | 0 | 0.0051534 | - | 0.0095765 | 0.0070463 | 0 | 9.4115 | 33.867 | 9.9215 | 35.7372 | 10.4457 | 37.6018 | 11.0117 | 39.642 | 44.9151 | 47.3896 | 12.4764 | 13.1638 | 13.8523 | 49.8683 | 14.6021 | 52.5676 | 0.69671 | 0.73527 | 0.56855 | 0.56869 | 16.4402 | 505.7417 | 94.7988
2024-07-29 06:00 | 2024-07-30 06:00 | 024-2 | MRČ Donji Miholjac - MRS Beničanci (stream 2) | Kromatografski uzorak | 2024-08-01 09:22 | 1.3686 | 0.14105 | 97.7112 | 0.41851 | 0.20386 | 0.36065 | 0.054013 | 0.056787 | 0.0058728 | 0.018175 | 0 | 0.0051751 | - | 0.0096211 | 0.0071412 | 0 | 9.412 | 33.8686 | 9.922 | 35.7388 | 10.4461 | 37.6035 | 11.0122 | 39.6438 | 44.9161 | 47.3906 | 12.4767 | 13.1641 | 13.8526 | 49.8693 | 14.6024 | 52.5687 | 0.69674 | 0.73531 | 0.56858 | 0.56872 | 16.441 | 505.7174 | 94.7852
2024-07-30 06:00 | 2024-07-31 06:00 | 024-2 | MRČ Donji Miholjac - MRS Beničanci (stream 2) | Kromatografski uzorak | 2024-08-01 09:22 | 1.3699 | 0.13982 | 97.727 | 0.41157 | 0.19848 | 0.35169 | 0.052631 | 0.055263 | 0.0057405 | 0.017749 | 0 | 0.0050703 | - | 0.009479 | 0.0072752 | 0 | 9.4099 | 33.8608 | 9.9198 | 35.7307 | 10.4438 | 37.5952 | 11.0097 | 39.635 | 44.9117 | 47.386 | 12.4755 | 13.1628 | 13.8513 | 49.8648 | 14.6011 | 52.5639 | 0.69656 | 0.73512 | 0.56843 | 0.56857 | 16.4368 | 505.8489 | 94.8662
2024-07-31 06:00 | 2024-08-01 06:00 | 024-2 | MRČ Donji Miholjac - MRS Beničanci (stream 2) | Kromatografski uzorak | 2024-08-01 09:22 | 1.5616 | 0.14338 | 97.115 | 0.82209 | 0.20227 | 0.35785 | 0.051902 | 0.057362 | 0.0059343 | 0.018465 | 1.08e-05 | 0.0055798 | - | 0.0094033 | 0.0069256 | 0 | 9.4218 | 33.9077 | 9.9324 | 35.7802 | 10.4571 | 37.6428 | 11.0237 | 39.6854 | 44.8615 | 47.3311 | 12.4615 | 13.1475 | 13.8343 | 49.8033 | 14.5825 | 52.4968 | 0.70011 | 0.73887 | 0.57133 | 0.57147 | 16.5204 | 503.3695 | 93.4419
2024-07-01 06:00 | 2024-07-02 06:00 | 024-3 | MRČ Donji Miholjac - MRS Bokšić (stream 3) | Kromatografski uzorak | 2024-08-01 09:22 | 4.9068 | 0.21994 | 91.3299 | 2.9235 | 0.38953 | 0.61991 | 0.051395 | 0.1025 | 0.010963 | 0.032363 | 0.0014291 | 0.015207 | - | 0.010284 | 0.0054456 | 0.00078767 | 9.2932 | 33.4701 | 9.7968 | 35.319 | 10.3143 | 37.1281 | 10.8732 | 39.1435 | 43.2374 | 45.6197 | 12.0104 | 12.6721 | 13.323 | 47.963 | 14.0443 | 50.5597 | 0.73431 | 0.77497 | 0.59923 | 0.59939 | 17.3267 | 479.8698 | 86.0537
2024-07-02 06:00 | 2024-07-03 06:00 | 024-3 | MRČ Donji Miholjac - MRS Bokšić (stream 3) | Kromatografski uzorak | 2024-08-01 09:22 | 5.276 | 0.23726 | 91.0174 | 2.8564 | 0.37329 | 0.61295 | 0.051439 | 0.1064 | 0.011301 | 0.034141 | 0.0019259 | 0.016291 | - | 0.011183 | 0.0060645 | 0.00090849 | 9.2522 | 33.3219 | 9.7535 | 35.1626 | 10.2688 | 36.9642 | 10.8252 | 38.9707 | 42.9963 | 45.365 | 11.9434 | 12.6014 | 13.2489 | 47.6961 | 13.9661 | 50.278 | 0.73601 | 0.77677 | 0.60063 | 0.60078 | 17.3671 | 478.7561 | 86.1702
2024-07-03 06:00 | 2024-07-04 06:00 | 024-3 | MRČ Donji Miholjac - MRS Bokšić (stream 3) | Kromatografski uzorak | 2024-08-01 09:22 | 4.8362 | 0.21683 | 91.5749 | 2.851 | 0.30672 | 0.52108 | 0.043077 | 0.096357 | 0.010131 | 0.031201 | 0.0018871 | 0.015087 | - | 0.010208 | 0.0055445 | 0.00086311 | 9.2798 | 33.4192 | 9.7826 | 35.2652 | 10.2994 | 37.0745 | 10.8575 | 39.0869 | 43.2339 | 45.6159 | 12.0094 | 12.6711 | 13.323 | 47.9629 | 14.0443 | 50.5593 | 0.7322 | 0.77274 | 0.59751 | 0.59767 | 17.277 | 481.2495 | 86.7075
2024-07-04 06:00 | 2024-07-05 06:00 | 024-3 | MRČ Donji Miholjac - MRS Bokšić (stream 3) | Kromatografski uzorak | 2024-08-01 09:22 | 3.7079 | 0.16406 | 92.6228 | 3.0356 | 0.29095 | 0.46951 | 0.038021 | 0.080456 | 0.008568 | 0.025305 | 0.0012435 | 0.01217 | - | 0.0078901 | 0.0042957 | 0.00061655 | 9.3932 | 33.8275 | 9.9022 | 35.696 | 10.4253 | 37.5278 | 10.9902 | 39.5648 | 43.9597 | 46.3705 | 12.211 | 12.8807 | 13.5468 | 48.7684 | 14.2767 | 51.3961 | 0.72598 | 0.76618 | 0.59244 | 0.59259 | 17.1298 | 485.5006 | 86.7342
2024-07-05 06:00 | 2024-07-06 06:00 | 024-3 | MRČ Donji Miholjac - MRS Bokšić (stream 3) | Kromatografski uzorak | 2024-08-01 09:22 | 5.0027 | 0.22292 | 91.2757 | 2.9069 | 0.36454 | 0.5917 | 0.049271 | 0.10147 | 0.010688 | 0.032214 | 0.0016592 | 0.015377 | - | 0.010426 | 0.0055986 | 0.00045025 | 9.2784 | 33.4161 | 9.7811 | 35.2619 | 10.2979 | 37.0689 | 10.8559 | 39.0811 | 43.1663 | 45.5441 | 11.9906 | 12.6511 | 13.3014 | 47.885 | 14.0214 | 50.4769 | 0.73437 | 0.77503 | 0.59928 | 0.59944 | 17.3282 | 479.8333 | 86.2119
2024-07-06 06:00 | 2024-07-07 06:00 | 024-3 | MRČ Donji Miholjac - MRS Bokšić (stream 3) | Kromatografski uzorak | 2024-08-01 09:22 | 4.7742 | 0.21526 | 91.4937 | 2.9193 | 0.36535 | 0.59746 | 0.054139 | 0.10231 | 0.011184 | 0.032127 | 0.0013996 | 0.015037 | - | 0.0099194 | 0.0052743 | 0.0007234 | 9.3027 | 33.5037 | 9.8067 | 35.3545 | 10.3248 | 37.166 | 10.8843 | 39.1834 | 43.3114 | 45.6974 | 12.0309 | 12.6937 | 13.346 | 48.0458 | 14.0685 | 50.6465 | 0.73328 | 0.77389 | 0.5984 | 0.59856 | 17.3025 | 480.5452 | 86.1671
2024-07-07 06:00 | 2024-07-08 06:00 | 024-3 | MRČ Donji Miholjac - MRS Bokšić (stream 3) | Kromatografski uzorak | 2024-08-01 09:22 | 4.8301 | 0.14476 | 91.0667 | 3.3963 | 0.39916 | 0.56217 | 0.035462 | 0.073859 | 0.007391 | 0.021768 | 0.0010569 | 0.010744 | - | 0.0075319 | 0.0045282 | 0.00066938 | 9.326 | 33.5905 | 9.8313 | 35.446 | 10.3507 | 37.2591 | 10.9116 | 39.2816 | 43.3858 | 45.7764 | 12.0516 | 12.7157 | 13.3678 | 48.1242 | 14.0916 | 50.7298 | 0.73455 | 0.77522 | 0.59943 | 0.59959 | 17.3321 | 479.7289 | 85.4697
2024-07-08 06:00 | 2024-07-09 06:00 | 024-3 | MRČ Donji Miholjac - MRS Bokšić (stream 3) | Kromatografski uzorak | 2024-08-01 09:22 | 4.4163 | 0.155 | 91.623 | 3.261 | 0.37177 | 0.54476 | 0.039021 | 0.07852 | 0.0080541 | 0.023443 | 0.0010101 | 0.011168 | - | 0.0073357 | 0.0039207 | 0.00051513 | 9.3527 | 33.6852 | 9.8595 | 35.546 | 10.3804 | 37.366 | 10.9429 | 39.3943 | 43.6 | 45.9974 | 12.1111 | 12.7771 | 13.4345 | 48.3642 | 14.1603 | 50.9772 | 0.73161 | 0.77213 | 0.59704 | 0.59719 | 17.2628 | 481.7026 | 85.852
2024-07-09 06:00 | 2024-07-10 06:00 | 024-3 | MRČ Donji Miholjac - MRS Bokšić (stream 3) | Kromatografski uzorak | 2024-08-01 09:22 | 2.7766 | 0.08678 | 93.9014 | 2.7406 | 0.36093 | 0.49466 | 0.041057 | 0.056483 | 0.0055081 | 0.015579 | 0.00018173 | 0.005754 | - | 0.0061289 | 0.0030442 | 0 | 9.4653 | 34.0837 | 9.9782 | 35.9664 | 10.5053 | 37.8159 | 11.0746 | 39.8684 | 44.5263 | 46.9681 | 12.3684 | 13.0467 | 13.7228 | 49.402 | 14.4621 | 52.0637 | 0.71838 | 0.75816 | 0.58624 | 0.58639 | 16.9505 | 490.7556 | 87.6518
2024-07-10 06:00 | 2024-07-11 06:00 | 024-3 | MRČ Donji Miholjac - MRS Bokšić (stream 3) | Kromatografski uzorak | 2024-08-01 09:22 | 3.491 | 0.0027916 | 91.44 | 4.3617 | 0.61294 | 0.70445 | 0.038475 | 0.041627 | 0.0036149 | 0.0056074 | 0 | 0.0017691 | - | 0.00027842 | 0.00013583 | 0 | 9.545 | 34.3883 | 10.0622 | 36.2882 | 10.5938 | 38.1336 | 11.1678 | 40.204 | 44.4812 | 46.9245 | 12.3559 | 13.0346 | 13.7016 | 49.3259 | 14.4411 | 51.9881 | 0.73265 | 0.77322 | 0.59788 | 0.59804 | 17.2859 | 481.1169 | 83.2815
2024-07-11 06:00 | 2024-07-12 06:00 | 024-3 | MRČ Donji Miholjac - MRS Bokšić (stream 3) | Kromatografski uzorak | 2024-08-01 09:22 | 4.1391 | 0 | 90.5951 | 4.5064 | 0.67406 | 0.7594 | 0.037668 | 0.038715 | 0.0033456 | 0.0045788 | 0 | 0.0010214 | - | 3.0914e-06 | 0 | 0 | 9.5012 | 34.2331 | 10.016 | 36.1245 | 10.5452 | 37.9587 | 11.1166 | 40.0197 | 44.1317 | 46.5636 | 12.2588 | 12.9343 | 13.5929 | 48.9346 | 14.329 | 51.5844 | 0.73735 | 0.77819 | 0.60172 | 0.60188 | 17.397 | 477.9285 | 82.7409
2024-07-12 06:00 | 2024-07-13 06:00 | 024-3 | MRČ Donji Miholjac - MRS Bokšić (stream 3) | Kromatografski uzorak | 2024-08-01 09:22 | 2.0232 | 0.025868 | 93.0234 | 4.4994 | 0.35206 | 0.42815 | 0.030098 | 0.032473 | 0.0029922 | 0.0063675 | 0 | 0.002034 | - | 0.0017148 | 0.0004099 | 0 | 9.652 | 34.7694 | 10.175 | 36.6903 | 10.7125 | 38.5613 | 11.293 | 40.6548 | 45.2732 | 47.7611 | 12.5759 | 13.267 | 13.9474 | 50.2107 | 14.7005 | 52.9218 | 0.72297 | 0.76301 | 0.58998 | 0.59014 | 17.0572 | 487.6206 | 84.3515
2024-07-13 06:00 | 2024-07-14 06:00 | 024-3 | MRČ Donji Miholjac - MRS Bokšić (stream 3) | Kromatografski uzorak | 2024-08-01 09:22 | 4.6839 | 0.12058 | 91.259 | 3.2972 | 0.49113 | 0.63938 | 0.043848 | 0.065554 | 0.0063652 | 0.017605 | 9.8204e-05 | 0.0070164 | - | 0.0057406 | 0.0020289 | 0 | 9.3427 | 33.6506 | 9.8489 | 35.5095 | 10.3692 | 37.3258 | 10.9311 | 39.3519 | 43.5109 | 45.8889 | 12.0864 | 12.7469 | 13.4065 | 48.2634 | 14.1262 | 50.8545 | 0.73357 | 0.77419 | 0.59863 | 0.59879 | 17.309 | 480.7326 | 85.4771
2024-07-14 06:00 | 2024-07-15 06:00 | 024-3 | MRČ Donji Miholjac - MRS Bokšić (stream 3) | Kromatografski uzorak | 2024-08-01 09:22 | 3.6945 | 0.14835 | 90.0785 | 5.8717 | 0.098199 | 0.20698 | 0.016574 | 0.050106 | 0.0050946 | 0.017925 | 0.00085805 | 0.0089504 | - | 0.0058305 | 0.0034441 | 0 | 9.5549 | 34.4294 | 10.0726 | 36.3318 | 10.6047 | 38.1729 | 11.1793 | 40.2456 | 44.3372 | 46.7802 | 12.3159 | 12.9945 | 13.655 | 49.1579 | 14.3943 | 51.8196 | 0.73894 | 0.77987 | 0.60301 | 0.60318 | 17.4339 | 476.9176 | 82.3242
2024-07-15 06:00 | 2024-07-16 06:00 | 024-3 | MRČ Donji Miholjac - MRS Bokšić (stream 3) | Kromatografski uzorak | 2024-08-01 09:22 | 3.8147 | 0.15681 | 89.9906 | 5.8309 | 0.092915 | 0.20694 | 0.016943 | 0.052495 | 0.0053138 | 0.018881 | 0.0010228 | 0.0094234 | - | 0.0062508 | 0.0036828 | 8.1609e-06 | 9.5404 | 34.3771 | 10.0574 | 36.2766 | 10.5887 | 38.1152 | 11.1624 | 40.1848 | 44.254 | 46.6927 | 12.2928 | 12.9702 | 13.6294 | 49.066 | 14.3675 | 51.723 | 0.73946 | 0.78042 | 0.60344 | 0.60361 | 17.4463 | 476.5765 | 82.3653
2024-07-16 06:00 | 2024-07-17 06:00 | 024-3 | MRČ Donji Miholjac - MRS Bokšić (stream 3) | Kromatografski uzorak | 2024-08-01 09:22 | 4.7656 | 0.030005 | 89.8729 | 4.7738 | 0.49552 | 0.55771 | 0.015994 | 0.034814 | 0.0018487 | 0.0050128 | 0.00016344 | 0.0024478 | - | 0.001194 | 0.00071083 | 7.8555e-06 | 9.4285 | 33.9701 | 9.9393 | 35.8469 | 10.4644 | 37.6682 | 11.0315 | 39.7132 | 43.7151 | 46.1239 | 12.1431 | 12.8122 | 13.465 | 48.4739 | 14.1941 | 51.0986 | 0.73997 | 0.78095 | 0.60386 | 0.60402 | 17.4592 | 476.2248 | 82.9976
2024-07-17 06:00 | 2024-07-18 06:00 | 024-3 | MRČ Donji Miholjac - MRS Bokšić (stream 3) | Kromatografski uzorak | 2024-08-01 09:22 | 4.6842 | 0.032533 | 89.9548 | 4.8184 | 0.45421 | 0.5101 | 0.013534 | 0.030827 | 0.0017865 | 0.0049865 | 0.00017868 | 0.0024954 | - | 0.0012953 | 0.00078693 | 0 | 9.432 | 33.9823 | 9.9431 | 35.8598 | 10.4683 | 37.6823 | 11.0356 | 39.7281 | 43.752 | 46.1628 | 12.1533 | 12.823 | 13.4766 | 48.5156 | 14.2063 | 51.1425 | 0.73925 | 0.78019 | 0.60327 | 0.60343 | 17.4423 | 476.6871 | 83.1294
2024-07-18 06:00 | 2024-07-19 06:00 | 024-3 | MRČ Donji Miholjac - MRS Bokšić (stream 3) | Kromatografski uzorak | 2024-08-01 09:22 | 4.6105 | 0.03645 | 89.6924 | 4.9049 | 0.49171 | 0.75578 | 0.037293 | 0.051068 | 0.010854 | 0.016716 | 9.2079e-05 | 0.0076426 | - | 0.1399 | 0.00050251 | 0 | 9.5258 | 34.3318 | 10.042 | 36.2277 | 10.5725 | 38.0579 | 11.1454 | 40.1233 | 43.9802 | 46.4156 | 12.2167 | 12.8932 | 13.5431 | 48.7553 | 14.2796 | 51.4067 | 0.74632 | 0.78764 | 0.60904 | 0.60919 | 17.6073 | 473.2276 | 82.1394
2024-07-19 06:00 | 2024-07-20 06:00 | 024-3 | MRČ Donji Miholjac - MRS Bokšić (stream 3) | Kromatografski uzorak | 2024-08-01 09:22 | 3.6007 | 0.070137 | 92.0772 | 3.8123 | 0.33765 | 0.4396 | 0.024624 | 0.038768 | 0.0045537 | 0.010503 | 0.0001219 | 0.0073201 | - | 0.010116 | 0.0059417 | 0 | 9.4569 | 34.0624 | 9.9693 | 35.9441 | 10.496 | 37.7821 | 11.0647 | 39.8331 | 44.2015 | 46.6267 | 12.2782 | 12.9519 | 13.6191 | 49.0288 | 14.3532 | 51.6715 | 0.72803 | 0.76835 | 0.59411 | 0.59427 | 17.1778 | 484.3645 | 85.4509
2024-07-20 06:00 | 2024-07-21 06:00 | 024-3 | MRČ Donji Miholjac - MRS Bokšić (stream 3) | Kromatografski uzorak | 2024-08-01 09:22 | 1.376 | 0.13548 | 97.7745 | 0.39213 | 0.18271 | 0.32192 | 0.0483 | 0.050856 | 0.0052471 | 0.016236 | 0 | 0.0046338 | - | 0.0083646 | 0.005569 | 0 | 9.4022 | 33.8322 | 9.9117 | 35.7005 | 10.4353 | 37.5645 | 11.0007 | 39.6026 | 44.8948 | 47.3682 | 12.4708 | 13.1578 | 13.8465 | 49.8476 | 14.596 | 52.5457 | 0.6959 | 0.73442 | 0.5679 | 0.56803 | 16.4214 | 506.3228 | 95.1137
2024-07-21 06:00 | 2024-07-22 06:00 | 024-3 | MRČ Donji Miholjac - MRS Bokšić (stream 3) | Kromatografski uzorak | 2024-08-01 09:22 | 1.3758 | 0.13522 | 97.7783 | 0.39038 | 0.18169 | 0.32027 | 0.04801 | 0.050598 | 0.0052096 | 0.016133 | 0 | 0.0045972 | - | 0.0083356 | 0.005703 | 0 | 9.4019 | 33.8309 | 9.9113 | 35.6991 | 10.4349 | 37.5632 | 11.0003 | 39.6012 | 44.8943 | 47.3676 | 12.4706 | 13.1577 | 13.8464 | 49.847 | 14.5959 | 52.5451 | 0.69587 | 0.73439 | 0.56787 | 0.568 | 16.4205 | 506.3492 | 95.1318
2024-07-22 06:00 | 2024-07-23 06:00 | 024-3 | MRČ Donji Miholjac - MRS Bokšić (stream 3) | Kromatografski uzorak | 2024-08-01 09:22 | 1.3845 | 0.13616 | 97.731 | 0.42094 | 0.18492 | 0.32743 | 0.048864 | 0.051807 | 0.0053382 | 0.016522 | 0 | 0.0047623 | - | 0.0087837 | 0.0064336 | 0 | 9.4048 | 33.842 | 9.9144 | 35.7107 | 10.4382 | 37.5749 | 11.0038 | 39.6135 | 44.8968 | 47.3702 | 12.4713 | 13.1584 | 13.847 | 49.849 | 14.5965 | 52.5473 | 0.69625 | 0.73478 | 0.56817 | 0.56831 | 16.4294 | 506.0755 | 94.9903
2024-07-23 06:00 | 2024-07-24 06:00 | 024-3 | MRČ Donji Miholjac - MRS Bokšić (stream 3) | Kromatografski uzorak | 2024-08-01 09:22 | 1.9639 | 0.13189 | 95.2992 | 2.3249 | 0.15402 | 0.28008 | 0.03742 | 0.048974 | 0.0050462 | 0.016146 | 0.00025037 | 0.0057385 | - | 0.0077006 | 0.0047927 | 0 | 9.4782 | 34.1224 | 9.9917 | 36.007 | 10.5196 | 37.8675 | 11.0896 | 39.9226 | 44.8408 | 47.3051 | 12.4558 | 13.1403 | 13.823 | 49.7627 | 14.5693 | 52.4493 | 0.70979 | 0.74908 | 0.57923 | 0.57937 | 16.7479 | 496.7595 | 89.8334
2024-07-24 06:00 | 2024-07-25 06:00 | 024-3 | MRČ Donji Miholjac - MRS Bokšić (stream 3) | Kromatografski uzorak | 2024-08-01 09:22 | 1.8157 | 0.1394 | 96.2521 | 1.4708 | 0.18271 | 0.32207 | 0.044251 | 0.053106 | 0.0054727 | 0.017136 | 8.9349e-05 | 0.0056411 | - | 0.0081768 | 0.005485 | 0 | 9.4376 | 33.9695 | 9.949 | 35.8455 | 10.4746 | 37.7057 | 11.0421 | 39.7517 | 44.8025 | 47.2649 | 12.4451 | 13.1292 | 13.814 | 49.7304 | 14.5599 | 52.4155 | 0.70464 | 0.74364 | 0.57502 | 0.57516 | 16.6268 | 500.3345 | 91.8686
2024-07-25 06:00 | 2024-07-26 06:00 | 024-3 | MRČ Donji Miholjac - MRS Bokšić (stream 3) | Kromatografski uzorak | 2024-08-01 09:22 | 2.0495 | 0.14394 | 95.6281 | 1.8363 | 0.19477 | 0.34209 | 0.045146 | 0.056718 | 0.0058345 | 0.018416 | 0.00016078 | 0.006321 | - | 0.0086408 | 0.0060832 | 0 | 9.4451 | 34.0002 | 9.9568 | 35.878 | 10.4829 | 37.7353 | 11.0509 | 39.7831 | 44.7256 | 47.1824 | 12.4238 | 13.1062 | 13.7887 | 49.6393 | 14.5328 | 52.3179 | 0.70838 | 0.7476 | 0.57808 | 0.57823 | 16.7151 | 497.7316 | 90.7326
2024-07-26 06:00 | 2024-07-27 06:00 | 024-3 | MRČ Donji Miholjac - MRS Bokšić (stream 3) | Kromatografski uzorak | 2024-08-01 09:22 | 1.953 | 0.14738 | 95.9843 | 1.5574 | 0.20353 | 0.35794 | 0.048441 | 0.058727 | 0.0060655 | 0.019001 | 0.00017814 | 0.0063364 | - | 0.009069 | 0.0065918 | 0 | 9.437 | 33.9689 | 9.9483 | 35.8449 | 10.4739 | 37.703 | 11.0414 | 39.749 | 44.7435 | 47.2008 | 12.4287 | 13.1113 | 13.7951 | 49.6624 | 14.5394 | 52.3417 | 0.70653 | 0.74564 | 0.57656 | 0.57671 | 16.6714 | 499.0339 | 91.3964
2024-07-27 06:00 | 2024-07-28 06:00 | 024-3 | MRČ Donji Miholjac - MRS Bokšić (stream 3) | Kromatografski uzorak | 2024-08-01 09:22 | 1.3692 | 0.14087 | 97.7094 | 0.41953 | 0.20406 | 0.36105 | 0.054053 | 0.056885 | 0.0058754 | 0.018185 | 0 | 0.005172 | - | 0.0096217 | 0.0072016 | 0 | 9.4121 | 33.869 | 9.9221 | 35.7393 | 10.4463 | 37.604 | 11.0123 | 39.6443 | 44.9162 | 47.3907 | 12.4767 | 13.1641 | 13.8526 | 49.8694 | 14.6024 | 52.5688 | 0.69676 | 0.73532 | 0.56859 | 0.56873 | 16.4414 | 505.7067 | 94.7798
2024-07-28 06:00 | 2024-07-29 06:00 | 024-3 | MRČ Donji Miholjac - MRS Bokšić (stream 3) | Kromatografski uzorak | 2024-08-01 09:22 | 1.3692 | 0.14082 | 97.7134 | 0.4166 | 0.20355 | 0.35998 | 0.053931 | 0.056711 | 0.005855 | 0.018135 | 0 | 0.0051572 | - | 0.0095806 | 0.0070643 | 0 | 9.4116 | 33.8673 | 9.9216 | 35.7375 | 10.4458 | 37.6022 | 11.0118 | 39.6424 | 44.9152 | 47.3897 | 12.4765 | 13.1638 | 13.8523 | 49.8684 | 14.6022 | 52.5677 | 0.69672 | 0.73528 | 0.56856 | 0.5687 | 16.4405 | 505.7348 | 94.7952
2024-07-29 06:00 | 2024-07-30 06:00 | 024-3 | MRČ Donji Miholjac - MRS Bokšić (stream 3) | Kromatografski uzorak | 2024-08-01 09:22 | 1.3687 | 0.14098 | 97.7104 | 0.41872 | 0.20423 | 0.36115 | 0.054087 | 0.056839 | 0.0058794 | 0.018198 | 0 | 0.005183 | - | 0.0096257 | 0.0071117 | 0 | 9.412 | 33.8689 | 9.922 | 35.7391 | 10.4462 | 37.6038 | 11.0123 | 39.6441 | 44.9162 | 47.3908 | 12.4767 | 13.1641 | 13.8526 | 49.8695 | 14.6025 | 52.5688 | 0.69675 | 0.73532 | 0.56858 | 0.56872 | 16.4412 | 505.7118 | 94.781
2024-07-30 06:00 | 2024-07-31 06:00 | 024-3 | MRČ Donji Miholjac - MRS Bokšić (stream 3) | Kromatografski uzorak | 2024-08-01 09:22 | 1.37 | 0.13976 | 97.7256 | 0.41241 | 0.19884 | 0.35225 | 0.052681 | 0.055311 | 0.0057421 | 0.017754 | 0 | 0.0050829 | - | 0.0095173 | 0.0073168 | 0 | 9.4101 | 33.8615 | 9.9199 | 35.7313 | 10.444 | 37.5959 | 11.0099 | 39.6358 | 44.9121 | 47.3864 | 12.4756 | 13.1629 | 13.8515 | 49.8652 | 14.6012 | 52.5644 | 0.69657 | 0.73513 | 0.56844 | 0.56858 | 16.4371 | 505.8385 | 94.8604
2024-07-31 06:00 | 2024-08-01 06:00 | 024-3 | MRČ Donji Miholjac - MRS Bokšić (stream 3) | Kromatografski uzorak | 2024-08-01 09:22 | 1.5631 | 0.14325 | 97.1133 | 0.82292 | 0.20212 | 0.3575 | 0.051886 | 0.057263 | 0.005925 | 0.01844 | 3.0987e-05 | 0.0055744 | - | 0.0093628 | 0.0068978 | 0 | 9.4217 | 33.9072 | 9.9322 | 35.7797 | 10.4569 | 37.6422 | 11.0235 | 39.6847 | 44.8607 | 47.3302 | 12.4613 | 13.1473 | 13.834 | 49.8025 | 14.5822 | 52.4959 | 0.70012 | 0.73887 | 0.57133 | 0.57147 | 16.5205 | 503.3694 | 93.4415
2024-07-01 06:00 | 2024-07-02 06:00 | 024-4 | MRČ Donji Miholjac - MRS Osijek (stream 4) | Kromatografski uzorak | 2024-08-01 09:22 | 4.8917 | 0.22478 | 91.3319 | 2.9051 | 0.40586 | 0.64661 | 0.053126 | 0.10499 | 0.011492 | 0.033651 | 0.0015356 | 0.01631 | - | 0.011596 | 0.0065272 | 0.001521 | 9.2985 | 33.4897 | 9.8024 | 35.3397 | 10.3202 | 37.1493 | 10.8794 | 39.1659 | 43.2525 | 45.6357 | 12.0146 | 12.6766 | 13.3275 | 47.979 | 14.049 | 50.5766 | 0.73466 | 0.77534 | 0.59952 | 0.59968 | 17.3348 | 479.644 | 85.9494
2024-07-02 06:00 | 2024-07-03 06:00 | 024-4 | MRČ Donji Miholjac - MRS Osijek (stream 4) | Kromatografski uzorak | 2024-08-01 09:22 | 5.2678 | 0.24307 | 91.0163 | 2.8357 | 0.38596 | 0.63709 | 0.052844 | 0.10909 | 0.011864 | 0.035566 | 0.0019598 | 0.017549 | - | 0.012726 | 0.0075291 | 0.0020038 | 9.2566 | 33.3383 | 9.7582 | 35.1799 | 10.2737 | 36.9819 | 10.8304 | 38.9893 | 43.0063 | 45.3756 | 11.9462 | 12.6043 | 13.2518 | 47.7064 | 13.9692 | 50.289 | 0.7364 | 0.77717 | 0.60094 | 0.6011 | 17.3761 | 478.508 | 86.08
2024-07-03 06:00 | 2024-07-04 06:00 | 024-4 | MRČ Donji Miholjac - MRS Osijek (stream 4) | Kromatografski uzorak | 2024-08-01 09:22 | 4.8296 | 0.22215 | 91.5744 | 2.831 | 0.31812 | 0.5428 | 0.044391 | 0.098804 | 0.010625 | 0.032489 | 0.0019416 | 0.016223 | - | 0.011629 | 0.0067199 | 0.0018586 | 9.2835 | 33.4331 | 9.7866 | 35.2799 | 10.3036 | 37.0895 | 10.8619 | 39.1028 | 43.242 | 45.6244 | 12.0117 | 12.6734 | 13.3253 | 47.9711 | 14.0467 | 50.5681 | 0.73254 | 0.7731 | 0.59779 | 0.59795 | 17.285 | 481.0276 | 86.6277
2024-07-04 06:00 | 2024-07-05 06:00 | 024-4 | MRČ Donji Miholjac - MRS Osijek (stream 4) | Kromatografski uzorak | 2024-08-01 09:22 | 3.696 | 0.1675 | 92.6327 | 3.0157 | 0.30156 | 0.48815 | 0.039164 | 0.08234 | 0.0089754 | 0.026308 | 0.0013117 | 0.013065 | - | 0.008989 | 0.0051567 | 0.0012791 | 9.3967 | 33.8405 | 9.9059 | 35.7098 | 10.4292 | 37.5419 | 10.9943 | 39.5796 | 43.9704 | 46.3816 | 12.214 | 12.8838 | 13.55 | 48.7798 | 14.28 | 51.4079 | 0.72619 | 0.7664 | 0.59261 | 0.59277 | 17.1348 | 485.3641 | 86.6731
2024-07-05 06:00 | 2024-07-06 06:00 | 024-4 | MRČ Donji Miholjac - MRS Osijek (stream 4) | Kromatografski uzorak | 2024-08-01 09:22 | 4.9972 | 0.22806 | 91.2706 | 2.8879 | 0.37865 | 0.61627 | 0.050858 | 0.10402 | 0.011215 | 0.033537 | 0.0017565 | 0.016534 | - | 0.011803 | 0.0066455 | 0.0012521 | 9.2824 | 33.4312 | 9.7854 | 35.2779 | 10.3024 | 37.0852 | 10.8606 | 39.0982 | 43.1748 | 45.5532 | 11.993 | 12.6537 | 13.3038 | 47.8938 | 14.0239 | 50.4862 | 0.73474 | 0.77543 | 0.59959 | 0.59975 | 17.337 | 479.5902 | 86.1155
2024-07-06 06:00 | 2024-07-07 06:00 | 024-4 | MRČ Donji Miholjac - MRS Osijek (stream 4) | Kromatografski uzorak | 2024-08-01 09:22 | 4.7704 | 0.2205 | 91.4874 | 2.899 | 0.38015 | 0.62267 | 0.055719 | 0.10498 | 0.011747 | 0.033482 | 0.0014359 | 0.016175 | - | 0.011209 | 0.0063476 | 0.0014269 | 9.3065 | 33.518 | 9.8108 | 35.3696 | 10.3291 | 37.1813 | 10.8888 | 39.1996 | 43.3187 | 45.7051 | 12.033 | 12.6958 | 13.3481 | 48.0531 | 14.0706 | 50.6543 | 0.73366 | 0.77429 | 0.59871 | 0.59887 | 17.3114 | 480.2978 | 86.07
2024-07-07 06:00 | 2024-07-08 06:00 | 024-4 | MRČ Donji Miholjac - MRS Osijek (stream 4) | Kromatografski uzorak | 2024-08-01 09:22 | 4.7936 | 0.14844 | 91.0871 | 3.3787 | 0.41365 | 0.59219 | 0.038254 | 0.07666 | 0.0087293 | 0.02448 | 0.0021988 | 0.012445 | - | 0.0088035 | 0.0055582 | 0.001415 | 9.3346 | 33.6222 | 9.8404 | 35.4795 | 10.3603 | 37.2935 | 10.9217 | 39.318 | 43.4171 | 45.8094 | 12.0603 | 12.7248 | 13.3772 | 48.158 | 14.1015 | 50.7654 | 0.73487 | 0.77557 | 0.5997 | 0.59985 | 17.3397 | 479.5169 | 85.3179
2024-07-08 06:00 | 2024-07-09 06:00 | 024-4 | MRČ Donji Miholjac - MRS Osijek (stream 4) | Kromatografski uzorak | 2024-08-01 09:22 | 4.4266 | 0.15285 | 91.5751 | 3.2764 | 0.39357 | 0.56914 | 0.039294 | 0.078603 | 0.0081714 | 0.023598 | 0.00099411 | 0.011532 | - | 0.0078863 | 0.0044495 | 0.0010429 | 9.3572 | 33.7021 | 9.8643 | 35.5638 | 10.3854 | 37.384 | 10.9481 | 39.4133 | 43.6078 | 46.0056 | 12.1133 | 12.7793 | 13.4367 | 48.3719 | 14.1626 | 50.9853 | 0.73208 | 0.77262 | 0.59742 | 0.59758 | 17.2739 | 481.3963 | 85.7047
2024-07-09 06:00 | 2024-07-10 06:00 | 024-4 | MRČ Donji Miholjac - MRS Osijek (stream 4) | Kromatografski uzorak | 2024-08-01 09:22 | 2.7859 | 0.089325 | 93.884 | 2.7232 | 0.37745 | 0.51757 | 0.042537 | 0.058254 | 0.0058126 | 0.016364 | 0.00018831 | 0.0062295 | - | 0.0068231 | 0.0039076 | 8.9448e-06 | 9.4672 | 34.0908 | 9.9801 | 35.9739 | 10.5074 | 37.8233 | 11.0767 | 39.8762 | 44.5252 | 46.9671 | 12.3681 | 13.0464 | 13.7223 | 49.4003 | 14.4617 | 52.0619 | 0.71871 | 0.75851 | 0.58651 | 0.58666 | 16.9583 | 490.5241 | 87.5705
2024-07-10 06:00 | 2024-07-11 06:00 | 024-4 | MRČ Donji Miholjac - MRS Osijek (stream 4) | Kromatografski uzorak | 2024-08-01 09:22 | 3.4899 | 0.0028634 | 91.4416 | 4.3509 | 0.62258 | 0.71477 | 0.038617 | 0.041708 | 0.0036772 | 0.0057173 | 0 | 0.0019055 | - | 0.0003678 | 0.00017554 | 1.6829e-05 | 9.5459 | 34.3916 | 10.0631 | 36.2917 | 10.5948 | 38.1372 | 11.1688 | 40.2078 | 44.4835 | 46.927 | 12.3565 | 13.0353 | 13.7023 | 49.3283 | 14.4419 | 51.9907 | 0.73271 | 0.77329 | 0.59793 | 0.59809 | 17.2874 | 481.0748 | 83.2575
2024-07-11 06:00 | 2024-07-12 06:00 | 024-4 | MRČ Donji Miholjac - MRS Osijek (stream 4) | Kromatografski uzorak | 2024-08-01 09:22 | 4.1406 | 0 | 90.5909 | 4.5068 | 0.67687 | 0.76171 | 0.037452 | 0.038477 | 0.0033319 | 0.0045609 | 0 | 0.0010183 | - | 0 | 0 | 0 | 9.5014 | 34.2338 | 10.0162 | 36.1252 | 10.5454 | 37.9595 | 11.1168 | 40.0205 | 44.1316 | 46.5635 | 12.2588 | 12.9343 | 13.5929 | 48.9344 | 14.3289 | 51.5842 | 0.73738 | 0.77822 | 0.60174 | 0.60191 | 17.3978 | 477.9062 | 82.7323
2024-07-12 06:00 | 2024-07-13 06:00 | 024-4 | MRČ Donji Miholjac - MRS Osijek (stream 4) | Kromatografski uzorak | 2024-08-01 09:22 | 2.1975 | 0.028144 | 93.0177 | 4.2897 | 0.38522 | 0.46696 | 0.032647 | 0.034948 | 0.0032033 | 0.006815 | 0 | 0.0020852 | - | 0.0018539 | 0.00018815 | 0 | 9.6261 | 34.6753 | 10.1477 | 36.5909 | 10.6838 | 38.4581 | 11.2628 | 40.5459 | 45.1464 | 47.6267 | 12.5407 | 13.2296 | 13.9088 | 50.0717 | 14.6596 | 52.7745 | 0.72312 | 0.76317 | 0.5901 | 0.59026 | 17.061 | 487.5145 | 84.5762
2024-07-13 06:00 | 2024-07-14 06:00 | 024-4 | MRČ Donji Miholjac - MRS Osijek (stream 4) | Kromatografski uzorak | 2024-08-01 09:22 | 4.8911 | 0.1229 | 91.0242 | 3.3006 | 0.51094 | 0.66123 | 0.043967 | 0.067094 | 0.0064835 | 0.017944 | 6.6267e-05 | 0.0072231 | - | 0.0056638 | 0.0018431 | 0 | 9.3263 | 33.5921 | 9.8316 | 35.4478 | 10.3511 | 37.2603 | 10.9119 | 39.2829 | 43.3939 | 45.7665 | 12.0539 | 12.7129 | 13.3702 | 48.1327 | 14.0883 | 50.718 | 0.73494 | 0.77563 | 0.59975 | 0.59991 | 17.3413 | 479.8 | 85.3431
2024-07-14 06:00 | 2024-07-15 06:00 | 024-4 | MRČ Donji Miholjac - MRS Osijek (stream 4) | Kromatografski uzorak | 2024-08-01 09:22 | 3.7173 | 0.14832 | 90.0675 | 5.8534 | 0.10408 | 0.21357 | 0.016919 | 0.050401 | 0.0051322 | 0.018001 | 0.0008684 | 0.0089785 | - | 0.0058228 | 0.0033573 | 1.2335e-05 | 9.5524 | 34.4204 | 10.07 | 36.3223 | 10.602 | 38.1629 | 11.1764 | 40.2351 | 44.3231 | 46.7652 | 12.312 | 12.9903 | 13.6507 | 49.1424 | 14.3897 | 51.803 | 0.73903 | 0.77996 | 0.60309 | 0.60325 | 17.436 | 476.8616 | 82.3202
2024-07-15 06:00 | 2024-07-16 06:00 | 024-4 | MRČ Donji Miholjac - MRS Osijek (stream 4) | Kromatografski uzorak | 2024-08-01 09:22 | 3.9307 | 0.13695 | 89.9985 | 5.6712 | 0.1562 | 0.26275 | 0.016701 | 0.049844 | 0.004809 | 0.016827 | 0.00085904 | 0.0085121 | - | 0.0055791 | 0.003362 | 5.5322e-05 | 9.5267 | 34.3273 | 10.0429 | 36.224 | 10.5735 | 38.0605 | 11.1464 | 40.1271 | 44.1906 | 46.6259 | 12.2752 | 12.9516 | 13.6101 | 48.9965 | 14.3472 | 51.6498 | 0.73943 | 0.78039 | 0.60342 | 0.60359 | 17.4458 | 476.5914 | 82.4167
2024-07-16 06:00 | 2024-07-17 06:00 | 024-4 | MRČ Donji Miholjac - MRS Osijek (stream 4) | Kromatografski uzorak | 2024-08-01 09:22 | 4.9829 | 0.0053183 | 89.8079 | 4.5777 | 0.57548 | 0.62616 | 0.015385 | 0.030651 | 0.0011325 | 0.0021968 | 0 | 0.0010463 | - | 0.00017345 | 9.5738e-05 | 0 | 9.4042 | 33.8821 | 9.9138 | 35.754 | 10.4375 | 37.5713 | 11.0031 | 39.611 | 43.5926 | 45.9947 | 12.1091 | 12.7763 | 13.4275 | 48.339 | 14.1546 | 50.9565 | 0.74028 | 0.78128 | 0.60411 | 0.60427 | 17.4667 | 476.0202 | 83.1376
2024-07-17 06:00 | 2024-07-18 06:00 | 024-4 | MRČ Donji Miholjac - MRS Osijek (stream 4) | Kromatografski uzorak | 2024-08-01 09:22 | 4.7196 | 0.029899 | 89.9409 | 4.7947 | 0.46129 | 0.51487 | 0.01314 | 0.029824 | 0.0016876 | 0.0046355 | 0.00015457 | 0.0023232 | - | 0.0011629 | 0.00065763 | 0 | 9.4276 | 33.9663 | 9.9384 | 35.8428 | 10.4634 | 37.6646 | 11.0304 | 39.7095 | 43.7302 | 46.1398 | 12.1473 | 12.8166 | 13.4699 | 48.4917 | 14.1992 | 51.1173 | 0.73929 | 0.78024 | 0.6033 | 0.60347 | 17.4433 | 476.661 | 83.1612
2024-07-18 06:00 | 2024-07-19 06:00 | 024-4 | MRČ Donji Miholjac - MRS Osijek (stream 4) | Kromatografski uzorak | 2024-08-01 09:22 | 4.3282 | 0.057818 | 89.813 | 5.196 | 0.44123 | 0.60495 | 0.044817 | 0.060266 | 0.015455 | 0.02315 | 0.00029665 | 0.013944 | - | 0.0047484 | 0.0010481 | 0 | 9.5161 | 34.2916 | 10.0318 | 36.1864 | 10.5617 | 38.0181 | 11.134 | 40.0825 | 44.0632 | 46.4909 | 12.2398 | 12.9141 | 13.5699 | 48.8517 | 14.3046 | 51.4965 | 0.74219 | 0.7833 | 0.60566 | 0.60583 | 17.5108 | 475.3287 | 81.4726
2024-07-19 06:00 | 2024-07-20 06:00 | 024-4 | MRČ Donji Miholjac - MRS Osijek (stream 4) | Kromatografski uzorak | 2024-08-01 09:22 | 3.5469 | 0.067734 | 92.4445 | 3.4856 | 0.3523 | 0.45521 | 0.026306 | 0.038651 | 0.0047472 | 0.010361 | 3.6369e-05 | 0.0074369 | - | 0.010534 | 0.00484 | 0 | 9.4409 | 34.0021 | 9.9525 | 35.8804 | 10.4783 | 37.7183 | 11.046 | 39.7657 | 44.1874 | 46.6107 | 12.2743 | 12.9474 | 13.6159 | 49.0171 | 14.3494 | 51.658 | 0.72595 | 0.76615 | 0.59242 | 0.59257 | 17.129 | 485.7543 | 86.1002
2024-07-20 06:00 | 2024-07-21 06:00 | 024-4 | MRČ Donji Miholjac - MRS Osijek (stream 4) | Kromatografski uzorak | 2024-08-01 09:22 | 2.0348 | 0.13722 | 95.8232 | 1.6995 | 0.1747 | 0.30523 | 0.039816 | 0.050506 | 0.005194 | 0.016433 | 3.166e-05 | 0.0056619 | - | 0.0077174 | 0.0051724 | 0 | 9.4301 | 33.9444 | 9.9411 | 35.8191 | 10.4663 | 37.6758 | 11.0334 | 39.7203 | 44.6997 | 47.1574 | 12.4166 | 13.0993 | 13.7816 | 49.6137 | 14.526 | 52.2935 | 0.70681 | 0.74594 | 0.57679 | 0.57694 | 16.6781 | 498.7363 | 91.3364
2024-07-21 06:00 | 2024-07-22 06:00 | 024-4 | MRČ Donji Miholjac - MRS Osijek (stream 4) | Kromatografski uzorak | 2024-08-01 09:22 | 1.3767 | 0.13475 | 97.7828 | 0.38818 | 0.18046 | 0.3176 | 0.047563 | 0.050097 | 0.0051542 | 0.015972 | 0 | 0.0045475 | - | 0.0081875 | 0.0056222 | 0 | 9.4011 | 33.8282 | 9.9105 | 35.6961 | 10.4341 | 37.5602 | 10.9994 | 39.598 | 44.8926 | 47.3658 | 12.4702 | 13.1572 | 13.8459 | 49.8452 | 14.5953 | 52.5433 | 0.69581 | 0.73432 | 0.56782 | 0.56795 | 16.4191 | 506.3934 | 95.1565
2024-07-22 06:00 | 2024-07-23 06:00 | 024-4 | MRČ Donji Miholjac - MRS Osijek (stream 4) | Kromatografski uzorak | 2024-08-01 09:22 | 1.3948 | 0.13615 | 97.6993 | 0.44219 | 0.18519 | 0.32757 | 0.048786 | 0.051829 | 0.0053439 | 0.016549 | 0 | 0.0047863 | - | 0.0087457 | 0.0063371 | 0 | 9.4053 | 33.8441 | 9.9149 | 35.7129 | 10.4387 | 37.5769 | 11.0044 | 39.6157 | 44.8939 | 47.3671 | 12.4705 | 13.1575 | 13.846 | 49.8455 | 14.5954 | 52.5435 | 0.69642 | 0.73497 | 0.56832 | 0.56846 | 16.4336 | 505.9482 | 94.9203
2024-07-23 06:00 | 2024-07-24 06:00 | 024-4 | MRČ Donji Miholjac - MRS Osijek (stream 4) | Kromatografski uzorak | 2024-08-01 09:22 | 2.0841 | 0.13283 | 94.9103 | 2.5967 | 0.1512 | 0.27615 | 0.035982 | 0.049135 | 0.0050688 | 0.016307 | 0.00028691 | 0.0059912 | - | 0.0075513 | 0.0046263 | 0 | 9.4855 | 34.1511 | 9.9995 | 36.0374 | 10.5277 | 37.8967 | 11.0982 | 39.9534 | 44.8105 | 47.2723 | 12.4474 | 13.1312 | 13.8126 | 49.7255 | 14.5581 | 52.4091 | 0.71197 | 0.75139 | 0.58101 | 0.58116 | 16.7993 | 495.2236 | 89.1644
2024-07-24 06:00 | 2024-07-25 06:00 | 024-4 | MRČ Donji Miholjac - MRS Osijek (stream 4) | Kromatografski uzorak | 2024-08-01 09:22 | 1.8472 | 0.13908 | 96.1133 | 1.5798 | 0.1821 | 0.32068 | 0.043735 | 0.053035 | 0.0054659 | 0.01714 | 9.9033e-05 | 0.0056943 | - | 0.0080262 | 0.0053798 | 0 | 9.4421 | 33.9868 | 9.9538 | 35.8638 | 10.4796 | 37.7238 | 11.0475 | 39.7709 | 44.8006 | 47.2629 | 12.4446 | 13.1286 | 13.813 | 49.7268 | 14.5588 | 52.4117 | 0.70542 | 0.74447 | 0.57566 | 0.5758 | 16.6452 | 499.7851 | 91.575
2024-07-25 06:00 | 2024-07-26 06:00 | 024-4 | MRČ Donji Miholjac - MRS Osijek (stream 4) | Kromatografski uzorak | 2024-08-01 09:22 | 2.1484 | 0.14472 | 95.3369 | 2.0288 | 0.19444 | 0.34113 | 0.044223 | 0.056952 | 0.0058575 | 0.018543 | 0.00021308 | 0.0065103 | - | 0.0084717 | 0.0059202 | 0 | 9.4492 | 34.0167 | 9.9612 | 35.8955 | 10.4874 | 37.7517 | 11.0557 | 39.8005 | 44.696 | 47.1508 | 12.4155 | 13.0974 | 13.7788 | 49.6038 | 14.5223 | 52.2802 | 0.71003 | 0.74933 | 0.57942 | 0.57957 | 16.7537 | 496.5974 | 90.2179
2024-07-26 06:00 | 2024-07-27 06:00 | 024-4 | MRČ Donji Miholjac - MRS Osijek (stream 4) | Kromatografski uzorak | 2024-08-01 09:22 | 2.0363 | 0.14735 | 95.7058 | 1.7556 | 0.20219 | 0.35495 | 0.047105 | 0.058635 | 0.0060551 | 0.019026 | 0.00014386 | 0.0064838 | - | 0.0089095 | 0.0064046 | 0 | 9.4426 | 33.9911 | 9.9543 | 35.8684 | 10.4802 | 37.7257 | 11.048 | 39.773 | 44.7238 | 47.1798 | 12.4233 | 13.1055 | 13.7883 | 49.638 | 14.5321 | 52.3157 | 0.70808 | 0.74728 | 0.57783 | 0.57798 | 16.7079 | 497.9588 | 90.8698
2024-07-27 06:00 | 2024-07-28 06:00 | 024-4 | MRČ Donji Miholjac - MRS Osijek (stream 4) | Kromatografski uzorak | 2024-08-01 09:22 | 1.3694 | 0.14078 | 97.7077 | 0.42023 | 0.20471 | 0.36189 | 0.054149 | 0.056967 | 0.0058831 | 0.018212 | 0 | 0.0051782 | - | 0.0096182 | 0.007176 | 0 | 9.4123 | 33.8696 | 9.9223 | 35.74 | 10.4465 | 37.6046 | 11.0125 | 39.645 | 44.9165 | 47.3911 | 12.4768 | 13.1642 | 13.8527 | 49.8698 | 14.6025 | 52.5691 | 0.69677 | 0.73534 | 0.5686 | 0.56874 | 16.4417 | 505.696 | 94.7721
2024-07-28 06:00 | 2024-07-29 06:00 | 024-4 | MRČ Donji Miholjac - MRS Osijek (stream 4) | Kromatografski uzorak | 2024-08-01 09:22 | 1.3694 | 0.14073 | 97.712 | 0.41705 | 0.20416 | 0.36081 | 0.054024 | 0.056785 | 0.005864 | 0.018162 | 0 | 0.0051633 | - | 0.0095893 | 0.0070527 | 0 | 9.4118 | 33.8679 | 9.9218 | 35.7381 | 10.4459 | 37.6028 | 11.0119 | 39.643 | 44.9155 | 47.39 | 12.4765 | 13.1639 | 13.8524 | 49.8687 | 14.6022 | 52.568 | 0.69673 | 0.7353 | 0.56857 | 0.56871 | 16.4408 | 505.7246 | 94.7885
2024-07-29 06:00 | 2024-07-30 06:00 | 024-4 | MRČ Donji Miholjac - MRS Osijek (stream 4) | Kromatografski uzorak | 2024-08-01 09:22 | 1.3689 | 0.14085 | 97.7097 | 0.41871 | 0.20478 | 0.36189 | 0.054177 | 0.056913 | 0.0058856 | 0.018222 | 0 | 0.0051852 | - | 0.0096217 | 0.0071037 | 0 | 9.4122 | 33.8693 | 9.9222 | 35.7396 | 10.4464 | 37.6043 | 11.0124 | 39.6446 | 44.9165 | 47.3911 | 12.4768 | 13.1642 | 13.8527 | 49.8697 | 14.6025 | 52.5691 | 0.69676 | 0.73532 | 0.56859 | 0.56873 | 16.4414 | 505.7052 | 94.7763
2024-07-30 06:00 | 2024-07-31 06:00 | 024-4 | MRČ Donji Miholjac - MRS Osijek (stream 4) | Kromatografski uzorak | 2024-08-01 09:22 | 1.3705 | 0.13961 | 97.7256 | 0.41191 | 0.19902 | 0.35238 | 0.052676 | 0.055284 | 0.0057386 | 0.017746 | 0 | 0.0050769 | - | 0.0095384 | 0.0072973 | 0 | 9.41 | 33.8613 | 9.9199 | 35.7311 | 10.444 | 37.5957 | 11.0099 | 39.6355 | 44.9118 | 47.3861 | 12.4755 | 13.1628 | 13.8514 | 49.8649 | 14.6011 | 52.5641 | 0.69657 | 0.73513 | 0.56844 | 0.56858 | 16.4371 | 505.8392 | 94.8614
2024-07-31 06:00 | 2024-08-01 06:00 | 024-4 | MRČ Donji Miholjac - MRS Osijek (stream 4) | Kromatografski uzorak | 2024-08-01 09:22 | 1.5962 | 0.1436 | 97.0119 | 0.89067 | 0.20239 | 0.35759 | 0.051505 | 0.057446 | 0.0059404 | 0.018511 | 0 | 0.005638 | - | 0.0092951 | 0.0068601 | 0 | 9.4234 | 33.9138 | 9.934 | 35.7867 | 10.4588 | 37.6489 | 11.0255 | 39.6917 | 44.8515 | 47.32 | 12.4587 | 13.1444 | 13.8309 | 49.7912 | 14.5788 | 52.4836 | 0.70069 | 0.73948 | 0.5718 | 0.57194 | 16.534 | 502.9738 | 93.2441
2024-07-01 06:00 | 2024-07-02 06:00 | 006-3 | MRČ Špišić Bukovica - MRČ Donji Miholjac (stream 3) | Kromatografski uzorak | 2024-08-01 09:22 | 4.9886 | 0.223 | 91.3251 | 2.8794 | 0.35003 | 0.58394 | 0.055495 | 0.10129 | 0.010731 | 0.032507 | 0.0031713 | 0.015456 | - | 0.010592 | 0.0041595 | 0.00050787 | 9.2769 | 33.4104 | 9.7796 | 35.2559 | 10.2962 | 37.063 | 10.8541 | 39.0748 | 43.168 | 45.5459 | 11.9911 | 12.6516 | 13.3021 | 47.8874 | 14.022 | 50.4793 | 0.73406 | 0.77471 | 0.59904 | 0.59919 | 17.321 | 480.0337 | 86.2966
2024-07-02 06:00 | 2024-07-03 06:00 | 006-3 | MRČ Špišić Bukovica - MRČ Donji Miholjac (stream 3) | Kromatografski uzorak | 2024-08-01 09:22 | 4.9041 | 0.21713 | 91.383 | 2.91 | 0.35467 | 0.58577 | 0.055756 | 0.10006 | 0.010586 | 0.0319 | 0.0031028 | 0.015321 | - | 0.0099312 | 0.0040807 | 0.00036304 | 9.2874 | 33.4485 | 9.7907 | 35.2962 | 10.3079 | 37.1051 | 10.8664 | 39.1192 | 43.2269 | 45.6082 | 12.0075 | 12.6689 | 13.3201 | 47.9524 | 14.0411 | 50.5481 | 0.73373 | 0.77436 | 0.59876 | 0.59892 | 17.3131 | 480.2511 | 86.2291
2024-07-03 06:00 | 2024-07-04 06:00 | 006-3 | MRČ Špišić Bukovica - MRČ Donji Miholjac (stream 3) | Kromatografski uzorak | 2024-08-01 09:22 | 4.7706 | 0.21357 | 91.5179 | 2.9138 | 0.35101 | 0.58411 | 0.058091 | 0.10026 | 0.010722 | 0.031747 | 0.0030724 | 0.015168 | - | 0.009775 | 0.0039483 | 0.00030943 | 9.3005 | 33.4955 | 9.8044 | 35.3457 | 10.3224 | 37.1572 | 10.8817 | 39.1742 | 43.3089 | 45.6944 | 12.0303 | 12.6929 | 13.3454 | 48.0435 | 14.0677 | 50.6437 | 0.73302 | 0.77361 | 0.59818 | 0.59834 | 17.2963 | 480.7217 | 86.2366
2024-07-04 06:00 | 2024-07-05 06:00 | 006-3 | MRČ Špišić Bukovica - MRČ Donji Miholjac (stream 3) | Kromatografski uzorak | 2024-08-01 09:22 | 4.7825 | 0.21469 | 91.4903 | 2.9157 | 0.35882 | 0.59673 | 0.059809 | 0.10141 | 0.010914 | 0.032196 | 0.0030889 | 0.015551 | - | 0.010326 | 0.004275 | 0.00033385 | 9.3018 | 33.5007 | 9.8059 | 35.3512 | 10.3239 | 37.1626 | 10.8833 | 39.1799 | 43.3066 | 45.6924 | 12.0296 | 12.6923 | 13.3446 | 48.0405 | 14.0669 | 50.641 | 0.73331 | 0.77392 | 0.59842 | 0.59858 | 17.3031 | 480.5288 | 86.1603
2024-07-05 06:00 | 2024-07-06 06:00 | 006-3 | MRČ Špišić Bukovica - MRČ Donji Miholjac (stream 3) | Kromatografski uzorak | 2024-08-01 09:22 | 4.9645 | 0.056311 | 90.3805 | 4.0324 | 0.47824 | 0.5663 | 0.024089 | 0.042332 | 0.0034081 | 0.0092288 | 0.00081797 | 0.0046829 | - | 0.0024089 | 0.00099802 | 8.73e-05 | 9.3582 | 33.711 | 9.8652 | 35.5733 | 10.3864 | 37.3876 | 10.9492 | 39.4172 | 43.4627 | 45.8576 | 12.073 | 12.7382 | 13.3897 | 48.2028 | 14.1146 | 50.8127 | 0.73721 | 0.77804 | 0.6016 | 0.60176 | 17.3947 | 478.0005 | 84.3158
2024-07-06 06:00 | 2024-07-07 06:00 | 006-3 | MRČ Špišić Bukovica - MRČ Donji Miholjac (stream 3) | Kromatografski uzorak | 2024-08-01 09:22 | 4.2093 | 0.0063657 | 90.5824 | 4.4292 | 0.67022 | 0.77271 | 0.048038 | 0.043573 | 0.0034946 | 0.0054733 | 3.9233e-05 | 0.0018675 | - | 0 | 0 | 0 | 9.4917 | 34.1986 | 10.006 | 36.0881 | 10.5347 | 37.9208 | 11.1055 | 39.9797 | 44.0799 | 46.5089 | 12.2444 | 12.9191 | 13.5771 | 48.8775 | 14.3123 | 51.5242 | 0.7376 | 0.77845 | 0.60192 | 0.60208 | 17.4029 | 477.7692 | 82.7765
2024-07-07 06:00 | 2024-07-08 06:00 | 006-3 | MRČ Špišić Bukovica - MRČ Donji Miholjac (stream 3) | Kromatografski uzorak | 2024-08-01 09:22 | 4.1428 | 0 | 90.5861 | 4.5037 | 0.6745 | 0.76747 | 0.045464 | 0.038638 | 0.0033254 | 0.0045579 | 0 | 0.00098286 | - | 0 | 0 | 0 | 9.5024 | 34.2374 | 10.0172 | 36.129 | 10.5465 | 37.9633 | 11.1179 | 40.0245 | 44.1329 | 46.5649 | 12.2591 | 12.9347 | 13.5933 | 48.9357 | 14.3293 | 51.5856 | 0.73749 | 0.77834 | 0.60183 | 0.602 | 17.4004 | 477.836 | 82.699
2024-07-08 06:00 | 2024-07-09 06:00 | 006-3 | MRČ Špišić Bukovica - MRČ Donji Miholjac (stream 3) | Kromatografski uzorak | 2024-08-01 09:22 | 4.0309 | 0 | 90.6679 | 4.5196 | 0.68544 | 0.78163 | 0.046505 | 0.039578 | 0.003782 | 0.0052368 | 0 | 0.001088 | - | 0 | 0 | 0 | 9.5164 | 34.2885 | 10.0321 | 36.183 | 10.5621 | 38.0195 | 11.1344 | 40.0838 | 44.207 | 46.643 | 12.2797 | 12.9564 | 13.6159 | 49.0173 | 14.3532 | 51.6716 | 0.73722 | 0.77805 | 0.60161 | 0.60178 | 17.3938 | 478.0157 | 82.6101
2024-07-09 06:00 | 2024-07-10 06:00 | 006-3 | MRČ Špišić Bukovica - MRČ Donji Miholjac (stream 3) | Kromatografski uzorak | 2024-08-01 09:22 | 4.8716 | 0.08236 | 89.7583 | 4.6685 | 0.49925 | 0.61921 | 0.037992 | 0.052771 | 0.0050663 | 0.013065 | 0.001024 | 0.0057419 | - | 0.0031037 | 0.0010961 | 0.00010343 | 9.4206 | 33.9427 | 9.931 | 35.818 | 10.4557 | 37.6367 | 11.0222 | 39.68 | 43.6321 | 46.0317 | 12.12 | 12.7866 | 13.439 | 48.3805 | 14.1653 | 50.995 | 0.74174 | 0.78282 | 0.6053 | 0.60546 | 17.5009 | 475.1229 | 82.7386
2024-07-10 06:00 | 2024-07-11 06:00 | 006-3 | MRČ Špišić Bukovica - MRČ Donji Miholjac (stream 3) | Kromatografski uzorak | 2024-08-01 09:22 | 3.469 | 0.13846 | 90.2242 | 5.9771 | 0.087708 | 0.19127 | 0.016983 | 0.046945 | 0.0048243 | 0.016998 | 0.0017912 | 0.0085256 | - | 0.0052716 | 0.0020509 | 0.00016848 | 9.5816 | 34.5261 | 10.1008 | 36.4339 | 10.6344 | 38.2797 | 11.2106 | 40.3583 | 44.4888 | 46.94 | 12.358 | 13.0389 | 13.7015 | 49.3255 | 14.4433 | 51.996 | 0.73805 | 0.77893 | 0.60229 | 0.60246 | 17.4128 | 477.499 | 82.2528
2024-07-11 06:00 | 2024-07-12 06:00 | 006-3 | MRČ Špišić Bukovica - MRČ Donji Miholjac (stream 3) | Kromatografski uzorak | 2024-08-01 09:22 | 3.8227 | 0.15652 | 89.9805 | 5.8295 | 0.093611 | 0.21078 | 0.018845 | 0.052909 | 0.0054351 | 0.019187 | 0.0020225 | 0.0096611 | - | 0.0064645 | 0.0024074 | 0.00023956 | 9.5403 | 34.3766 | 10.0572 | 36.2761 | 10.5885 | 38.1145 | 11.1623 | 40.1841 | 44.2508 | 46.6893 | 12.2919 | 12.9693 | 13.6284 | 49.0623 | 14.3664 | 51.7192 | 0.73955 | 0.78051 | 0.60351 | 0.60368 | 17.4483 | 476.5218 | 82.3362
2024-07-12 06:00 | 2024-07-13 06:00 | 006-3 | MRČ Špišić Bukovica - MRČ Donji Miholjac (stream 3) | Kromatografski uzorak | 2024-08-01 09:22 | 3.8143 | 0.15603 | 89.9887 | 5.8308 | 0.09359 | 0.21014 | 0.018771 | 0.052686 | 0.0053931 | 0.019094 | 0.0020189 | 0.0095367 | - | 0.0064352 | 0.0023796 | 0.00023715 | 9.541 | 34.3793 | 10.058 | 36.279 | 10.5894 | 38.1175 | 11.1631 | 40.1873 | 44.2559 | 46.6948 | 12.2933 | 12.9708 | 13.63 | 49.0681 | 14.3681 | 51.7252 | 0.73949 | 0.78045 | 0.60346 | 0.60363 | 17.447 | 476.5576 | 82.3414
2024-07-13 06:00 | 2024-07-14 06:00 | 006-3 | MRČ Špišić Bukovica - MRČ Donji Miholjac (stream 3) | Kromatografski uzorak | 2024-08-01 09:22 | 4.1731 | 0.1082 | 89.9581 | 5.4245 | 0.24106 | 0.3361 | 0.01819 | 0.044966 | 0.0040081 | 0.013614 | 0.0013913 | 0.0067508 | - | 0.0043367 | 0.0016144 | 0.00017607 | 9.4972 | 34.2198 | 10.0118 | 36.1105 | 10.5407 | 37.9425 | 11.1118 | 40.0026 | 44.0489 | 46.4762 | 12.2358 | 12.9101 | 13.5669 | 48.8408 | 14.3015 | 51.4855 | 0.73955 | 0.78051 | 0.60351 | 0.60368 | 17.4487 | 476.9743 | 82.5667
2024-07-14 06:00 | 2024-07-15 06:00 | 006-3 | MRČ Špišić Bukovica - MRČ Donji Miholjac (stream 3) | Kromatografski uzorak | 2024-08-01 09:22 | 5.0101 | 0.00045006 | 89.7854 | 4.5492 | 0.60213 | 0.65482 | 0.01882 | 0.030496 | 0.0010376 | 0.0016283 | 0 | 0.000704 | - | 0 | 0 | 0 | 9.4041 | 33.8819 | 9.9136 | 35.7538 | 10.4374 | 37.5708 | 11.0029 | 39.6105 | 43.585 | 45.9867 | 12.1069 | 12.7741 | 13.4251 | 48.3303 | 14.152 | 50.9472 | 0.74053 | 0.78154 | 0.60431 | 0.60448 | 17.4726 | 475.8597 | 83.0792
2024-07-15 06:00 | 2024-07-16 06:00 | 006-3 | MRČ Špišić Bukovica - MRČ Donji Miholjac (stream 3) | Kromatografski uzorak | 2024-08-01 09:22 | 5.0005 | 0 | 89.5853 | 4.591 | 0.65483 | 0.82325 | 0.055011 | 0.053501 | 0.015671 | 0.018257 | 0 | 0.0151 | - | 0.0090195 | 0.001825 | 3.6915e-05 | 9.4467 | 34.0407 | 9.9586 | 35.9214 | 10.4847 | 37.7411 | 11.0529 | 39.7903 | 43.6855 | 46.0944 | 12.1349 | 12.804 | 13.4541 | 48.4346 | 14.183 | 51.0589 | 0.744 | 0.78521 | 0.60714 | 0.60731 | 17.554 | 473.7772 | 81.686
2024-07-16 06:00 | 2024-07-17 06:00 | 006-3 | MRČ Špišić Bukovica - MRČ Donji Miholjac (stream 3) | Kromatografski uzorak | 2024-08-01 09:22 | 4.0703 | 0.12663 | 89.998 | 5.4759 | 0.21593 | 0.32917 | 0.023208 | 0.050299 | 0.0051877 | 0.016529 | 0.001622 | 0.0084108 | - | 0.0055768 | 0.0022321 | 0.00017248 | 9.5101 | 34.267 | 10.0254 | 36.1604 | 10.5551 | 37.9942 | 11.127 | 40.0572 | 44.1064 | 46.5368 | 12.2518 | 12.9269 | 13.5844 | 48.9038 | 14.3199 | 51.5518 | 0.73966 | 0.78063 | 0.60361 | 0.60377 | 17.4513 | 476.4416 | 82.4429
2024-07-17 06:00 | 2024-07-18 06:00 | 006-3 | MRČ Špišić Bukovica - MRČ Donji Miholjac (stream 3) | Kromatografski uzorak | 2024-08-01 09:22 | 3.9585 | 0.15954 | 89.8972 | 5.662 | 0.18575 | 0.32282 | 0.02889 | 0.060422 | 0.0062134 | 0.020442 | 0.0020264 | 0.0099419 | - | 0.006532 | 0.0023871 | 0.00022339 | 9.5326 | 34.3497 | 10.0491 | 36.2477 | 10.58 | 38.0838 | 11.1533 | 40.1518 | 44.1805 | 46.6151 | 12.2724 | 12.9486 | 13.6065 | 48.9833 | 14.3433 | 51.6358 | 0.74074 | 0.78177 | 0.60448 | 0.60465 | 17.4765 | 475.7537 | 82.0859
2024-07-18 06:00 | 2024-07-19 06:00 | 006-3 | MRČ Špišić Bukovica - MRČ Donji Miholjac (stream 3) | Kromatografski uzorak | 2024-08-01 09:22 | 4.1287 | 0.17877 | 89.7012 | 5.6306 | 0.20349 | 0.36077 | 0.03468 | 0.06823 | 0.0072015 | 0.02322 | 0.0022637 | 0.011325 | - | 0.0073746 | 0.0027393 | 0.00024394 | 9.5199 | 34.3049 | 10.0358 | 36.2004 | 10.566 | 38.0333 | 11.1385 | 40.0986 | 44.0772 | 46.506 | 12.2437 | 12.9183 | 13.5744 | 48.8677 | 14.3094 | 51.5139 | 0.74228 | 0.7834 | 0.60574 | 0.60591 | 17.5129 | 474.7673 | 81.9046
2024-07-19 06:00 | 2024-07-20 06:00 | 006-3 | MRČ Špišić Bukovica - MRČ Donji Miholjac (stream 3) | Kromatografski uzorak | 2024-08-01 09:22 | 4.1368 | 0.18147 | 90.0959 | 5.2313 | 0.1963 | 0.35465 | 0.033799 | 0.068884 | 0.0072589 | 0.023902 | 0.0023124 | 0.011342 | - | 0.0076652 | 0.002889 | 0.00029723 | 9.4897 | 34.1923 | 10.0039 | 36.0815 | 10.5324 | 37.9126 | 11.1031 | 39.9711 | 44.0029 | 46.4274 | 12.223 | 12.8965 | 13.5529 | 48.7906 | 14.2867 | 51.4323 | 0.73992 | 0.7809 | 0.60381 | 0.60398 | 17.4574 | 476.2948 | 82.6652
2024-07-20 06:00 | 2024-07-21 06:00 | 006-3 | MRČ Špišić Bukovica - MRČ Donji Miholjac (stream 3) | Kromatografski uzorak | 2024-08-01 09:22 | 4.272 | 0.18888 | 92.28 | 2.8904 | 0.19669 | 0.36875 | 0.034167 | 0.073441 | 0.0081406 | 0.027763 | 0.0024786 | 0.012619 | - | 0.0093685 | 0.0038245 | 0.00025866 | 9.3126 | 33.5342 | 9.8172 | 35.3865 | 10.3358 | 37.2057 | 10.8959 | 39.2251 | 43.5361 | 45.9349 | 12.0934 | 12.7597 | 13.4174 | 48.3026 | 14.1438 | 50.9177 | 0.72704 | 0.7673 | 0.59331 | 0.59346 | 17.1554 | 484.6623 | 87.4912
2024-07-21 06:00 | 2024-07-22 06:00 | 006-3 | MRČ Špišić Bukovica - MRČ Donji Miholjac (stream 3) | Kromatografski uzorak | 2024-08-01 09:22 | 4.0372 | 0.17838 | 92.9564 | 2.4525 | 0.20599 | 0.37552 | 0.034508 | 0.071472 | 0.0080934 | 0.027449 | 0.0023627 | 0.012385 | - | 0.0091827 | 0.003791 | 0.00028202 | 9.3051 | 33.5036 | 9.8093 | 35.354 | 10.3276 | 37.1761 | 10.8872 | 39.1938 | 43.6126 | 46.0155 | 12.1146 | 12.7821 | 13.4426 | 48.3933 | 14.1703 | 51.0131 | 0.72317 | 0.76321 | 0.59015 | 0.5903 | 17.0643 | 487.2477 | 88.5613
2024-07-22 06:00 | 2024-07-23 06:00 | 006-3 | MRČ Špišić Bukovica - MRČ Donji Miholjac (stream 3) | Kromatografski uzorak | 2024-08-01 09:22 | 3.8036 | 0.16729 | 93.4315 | 2.2677 | 0.17431 | 0.32987 | 0.029577 | 0.065864 | 0.0075037 | 0.026076 | 0.0022433 | 0.011702 | - | 0.008749 | 0.003587 | 0.00026333 | 9.3072 | 33.5084 | 9.8116 | 35.3591 | 10.3299 | 37.1846 | 10.8896 | 39.2026 | 43.7121 | 46.1204 | 12.1422 | 12.8112 | 13.4744 | 48.5077 | 14.2038 | 51.1337 | 0.72009 | 0.75996 | 0.58763 | 0.58778 | 16.9917 | 489.3276 | 89.313
2024-07-23 06:00 | 2024-07-24 06:00 | 006-3 | MRČ Špišić Bukovica - MRČ Donji Miholjac (stream 3) | Kromatografski uzorak | 2024-08-01 09:22 | 3.8844 | 0.1715 | 93.3223 | 2.274 | 0.18686 | 0.34782 | 0.031457 | 0.068009 | 0.0077303 | 0.02667 | 0.0022816 | 0.011957 | - | 0.0089245 | 0.0036654 | 0.00026903 | 9.3027 | 33.4926 | 9.8068 | 35.3424 | 10.3249 | 37.1665 | 10.8843 | 39.1836 | 43.6686 | 46.0745 | 12.1302 | 12.7985 | 13.4608 | 48.4588 | 14.1894 | 51.082 | 0.72085 | 0.76076 | 0.58825 | 0.5884 | 17.0096 | 488.816 | 89.1861
2024-07-24 06:00 | 2024-07-25 06:00 | 006-3 | MRČ Špišić Bukovica - MRČ Donji Miholjac (stream 3) | Kromatografski uzorak | 2024-08-01 09:22 | 3.7736 | 0.16724 | 93.4414 | 2.2786 | 0.18195 | 0.33923 | 0.030603 | 0.06633 | 0.0075818 | 0.026178 | 0.0022353 | 0.011704 | - | 0.0087701 | 0.0036206 | 0.0002636 | 9.3123 | 33.5271 | 9.8169 | 35.3788 | 10.3356 | 37.205 | 10.8956 | 39.2241 | 43.7353 | 46.1449 | 12.1487 | 12.818 | 13.4814 | 48.533 | 14.2112 | 51.1604 | 0.72013 | 0.76 | 0.58766 | 0.58781 | 16.9926 | 489.662 | 89.2383
2024-07-25 06:00 | 2024-07-26 06:00 | 006-3 | MRČ Špišić Bukovica - MRČ Donji Miholjac (stream 3) | Kromatografski uzorak | 2024-08-01 09:22 | 3.7921 | 0.169 | 93.3873 | 2.3035 | 0.18798 | 0.34804 | 0.031445 | 0.067339 | 0.0077112 | 0.026521 | 0.0022573 | 0.011879 | - | 0.0088941 | 0.0037503 | 0.00026288 | 9.3138 | 33.5326 | 9.8184 | 35.3847 | 10.3371 | 37.2107 | 10.8973 | 39.2301 | 43.7305 | 46.1399 | 12.1474 | 12.8166 | 13.4797 | 48.5271 | 14.2095 | 51.1541 | 0.72052 | 0.76042 | 0.58799 | 0.58814 | 17.0019 | 489.0348 | 89.1204
2024-07-26 06:00 | 2024-07-27 06:00 | 006-3 | MRČ Špišić Bukovica - MRČ Donji Miholjac (stream 3) | Kromatografski uzorak | 2024-08-01 09:22 | 3.8238 | 0.17125 | 93.3046 | 2.3348 | 0.20128 | 0.36561 | 0.033283 | 0.069004 | 0.0079054 | 0.026892 | 0.0022749 | 0.012027 | - | 0.0089974 | 0.003671 | 0.00027107 | 9.3157 | 33.5401 | 9.8204 | 35.3925 | 10.3392 | 37.2182 | 10.8995 | 39.2381 | 43.7215 | 46.1304 | 12.1449 | 12.814 | 13.4767 | 48.5162 | 14.2063 | 51.1427 | 0.72114 | 0.76106 | 0.58849 | 0.58864 | 17.0163 | 488.6194 | 88.9403
2024-07-27 06:00 | 2024-07-28 06:00 | 006-3 | MRČ Špišić Bukovica - MRČ Donji Miholjac (stream 3) | Kromatografski uzorak | 2024-08-01 09:22 | 3.8077 | 0.17054 | 93.3386 | 2.3169 | 0.20212 | 0.36622 | 0.033258 | 0.068845 | 0.0078919 | 0.026854 | 0.0022674 | 0.012017 | - | 0.00904 | 0.0036541 | 0.00027484 | 9.316 | 33.5413 | 9.8208 | 35.3938 | 10.3397 | 37.2197 | 10.8999 | 39.2397 | 43.7289 | 46.1382 | 12.1469 | 12.8162 | 13.479 | 48.5246 | 14.2088 | 51.1515 | 0.72095 | 0.76086 | 0.58833 | 0.58848 | 17.0119 | 488.7478 | 88.9848
2024-07-28 06:00 | 2024-07-29 06:00 | 006-3 | MRČ Špišić Bukovica - MRČ Donji Miholjac (stream 3) | Kromatografski uzorak | 2024-08-01 09:22 | 3.7842 | 0.16997 | 93.3784 | 2.3109 | 0.19472 | 0.3565 | 0.032101 | 0.068071 | 0.0077905 | 0.026718 | 0.0022696 | 0.011954 | - | 0.0089978 | 0.0036082 | 0.00026876 | 9.3163 | 33.542 | 9.8211 | 35.3945 | 10.34 | 37.2208 | 10.9002 | 39.2408 | 43.7388 | 46.1486 | 12.1497 | 12.8191 | 13.4822 | 48.5359 | 14.2121 | 51.1635 | 0.72065 | 0.76055 | 0.58809 | 0.58824 | 17.0049 | 488.9484 | 89.0552
2024-07-29 06:00 | 2024-07-30 06:00 | 006-3 | MRČ Špišić Bukovica - MRČ Donji Miholjac (stream 3) | Kromatografski uzorak | 2024-08-01 09:22 | 3.8024 | 0.17139 | 93.3512 | 2.3157 | 0.19646 | 0.35924 | 0.032438 | 0.068496 | 0.0078287 | 0.026889 | 0.0022757 | 0.011947 | - | 0.0089153 | 0.0037233 | 0.00026426 | 9.3153 | 33.5383 | 9.82 | 35.3907 | 10.3388 | 37.2166 | 10.899 | 39.2364 | 43.7286 | 46.1379 | 12.1468 | 12.8161 | 13.479 | 48.5245 | 14.2087 | 51.1515 | 0.72083 | 0.76074 | 0.58824 | 0.58839 | 17.0091 | 488.8271 | 89.0264
2024-07-30 06:00 | 2024-07-31 06:00 | 006-3 | MRČ Špišić Bukovica - MRČ Donji Miholjac (stream 3) | Kromatografski uzorak | 2024-08-01 09:22 | 3.774 | 0.17061 | 93.3642 | 2.3322 | 0.19621 | 0.35897 | 0.032454 | 0.06834 | 0.0078535 | 0.026926 | 0.0022669 | 0.011983 | - | 0.0089305 | 0.0037195 | 0.00027861 | 9.3192 | 33.5526 | 9.8241 | 35.4058 | 10.3432 | 37.2323 | 10.9036 | 39.253 | 43.7489 | 46.1593 | 12.1525 | 12.822 | 13.4852 | 48.5468 | 14.2153 | 51.175 | 0.72078 | 0.76068 | 0.58819 | 0.58834 | 17.0078 | 488.8658 | 88.9862
2024-07-31 06:00 | 2024-08-01 06:00 | 006-3 | MRČ Špišić Bukovica - MRČ Donji Miholjac (stream 3) | Kromatografski uzorak | 2024-08-01 09:22 | 3.7169 | 0.1688 | 93.6425 | 2.0765 | 0.22754 | 0.39526 | 0.034561 | 0.071939 | 0.0079669 | 0.026348 | 0.0022324 | 0.011888 | - | 0.0089461 | 0.0035639 | 0.00027663 | 9.3119 | 33.5246 | 9.8164 | 35.3762 | 10.335 | 37.2032 | 10.895 | 39.2222 | 43.7545 | 46.1651 | 12.154 | 12.8236 | 13.4876 | 48.5555 | 14.2178 | 51.184 | 0.71939 | 0.75922 | 0.58706 | 0.58721 | 16.9752 | 489.8064 | 89.4698
2024-07-01 06:00 | 2024-07-02 06:00 | 016-1 | MRS Dobrovac stream 1 | Kromatografski uzorak | 2024-08-01 09:23 | 0.83524 | 0.029623 | 95.044 | 3.6084 | 0.35865 | 0.48273 | 0.047535 | 0.049398 | 0.0052579 | 0.01133 | 0.0023048 | - | 0.0082516 | - | - | - | 9.7131 | 34.9819 | 10.2394 | 36.9149 | 10.7803 | 38.8053 | 11.3644 | 40.912 | 45.8701 | 48.3983 | 12.7417 | 13.444 | 14.1343 | 50.8836 | 14.8996 | 53.6387 | 0.71274 | 0.75221 | 0.58165 | 0.58179 | 16.816 | 494.46 | 85.9595
2024-07-02 06:00 | 2024-07-03 06:00 | 016-1 | MRS Dobrovac stream 1 | Kromatografski uzorak | 2024-08-01 09:23 | 0.51095 | 0.013069 | 95.2186 | 3.7354 | 0.39893 | 0.52193 | 0.054103 | 0.047804 | 0.0050648 | 0.0097077 | 0.00050705 | - | 0.0058121 | - | - | - | 9.7593 | 35.1498 | 10.2881 | 37.0923 | 10.8316 | 38.9898 | 11.4185 | 41.1066 | 46.1117 | 48.6533 | 12.8088 | 13.5148 | 14.2081 | 51.1492 | 14.9775 | 53.9188 | 0.71207 | 0.7515 | 0.58108 | 0.58124 | 16.7998 | 494.926 | 85.5533
2024-07-03 06:00 | 2024-07-04 06:00 | 016-1 | MRS Dobrovac stream 1 | Kromatografski uzorak | 2024-08-01 09:23 | 0.29315 | 0.005762 | 95.3394 | 3.787 | 0.43663 | 0.57469 | 0.066185 | 0.051284 | 0.0057389 | 0.010096 | 0.00019128 | - | 0.0045663 | - | - | - | 9.7927 | 35.2719 | 10.3233 | 37.2207 | 10.8687 | 39.1236 | 11.4576 | 41.2473 | 46.2768 | 48.8273 | 12.8547 | 13.5631 | 14.2584 | 51.3302 | 15.0304 | 54.1095 | 0.7119 | 0.75132 | 0.58094 | 0.5811 | 16.7955 | 495.051 | 85.2266
2024-07-04 06:00 | 2024-07-05 06:00 | 016-1 | MRS Dobrovac stream 1 | Kromatografski uzorak | 2024-08-01 09:23 | 0.16677 | 0.00044109 | 95.5305 | 3.7968 | 0.39073 | 0.50556 | 0.053771 | 0.044117 | 0.004743 | 0.0085209 | 0 | - | 0.0036724 | - | - | - | 9.794 | 35.2751 | 10.3247 | 37.2244 | 10.8702 | 39.1287 | 11.4592 | 41.2531 | 46.3344 | 48.8882 | 12.8707 | 13.5801 | 14.2767 | 51.3962 | 15.0498 | 54.1792 | 0.71025 | 0.74959 | 0.5796 | 0.57976 | 16.7562 | 496.2044 | 85.558
2024-07-05 06:00 | 2024-07-06 06:00 | 016-1 | MRS Dobrovac stream 1 | Kromatografski uzorak | 2024-08-01 09:23 | 0.12702 | 3.7983e-05 | 95.8973 | 3.648 | 0.24636 | 0.3276 | 0.030363 | 0.034586 | 0.0034796 | 0.0070382 | 0.0020217 | - | 0.0037528 | - | - | - | 9.7595 | 35.146 | 10.2883 | 37.0881 | 10.8319 | 38.991 | 11.4188 | 41.1076 | 46.2766 | 48.8272 | 12.8546 | 13.5631 | 14.2609 | 51.3392 | 15.033 | 54.119 | 0.70683 | 0.74597 | 0.57681 | 0.57696 | 16.6764 | 498.5804 | 86.7715
2024-07-06 06:00 | 2024-07-07 06:00 | 016-1 | MRS Dobrovac stream 1 | Kromatografski uzorak | 2024-08-01 09:23 | 4.2828 | 0.10053 | 91.3505 | 3.6621 | 0.45355 | 0.60412 | 0.045231 | 0.065268 | 0.0057839 | 0.016454 | 0.0029003 | - | 0.014936 | - | - | - | 9.4041 | 33.8737 | 9.9136 | 35.7454 | 10.4374 | 37.5708 | 11.0029 | 39.6104 | 43.8104 | 46.225 | 12.1696 | 12.8403 | 13.4978 | 48.5921 | 14.2287 | 51.2232 | 0.73309 | 0.77368 | 0.59823 | 0.59839 | 17.2972 | 480.8512 | 84.8814
2024-07-07 06:00 | 2024-07-08 06:00 | 016-1 | MRS Dobrovac stream 1 | Kromatografski uzorak | 2024-08-01 09:23 | 5.8381 | 0.10014 | 89.4083 | 3.93 | 0.56998 | 0.72345 | 0.046703 | 0.066648 | 0.0051928 | 0.015063 | 0.0031884 | - | 0.016678 | - | - | - | 9.2932 | 33.4795 | 9.7967 | 35.3295 | 10.3143 | 37.1277 | 10.8731 | 39.1433 | 42.9668 | 45.335 | 11.9352 | 12.593 | 13.2358 | 47.6488 | 13.9525 | 50.2289 | 0.74401 | 0.78521 | 0.60715 | 0.60731 | 17.5552 | 473.6226 | 83.6424
2024-07-08 06:00 | 2024-07-09 06:00 | 016-1 | MRS Dobrovac stream 1 | Kromatografski uzorak | 2024-08-01 09:23 | 5.4951 | 0.086679 | 89.5396 | 4.0749 | 0.64273 | 0.80375 | 0.056944 | 0.067248 | 0.0056621 | 0.014391 | 0.0026913 | - | 0.014075 | - | - | - | 9.3487 | 33.682 | 9.8553 | 35.5433 | 10.3759 | 37.3494 | 10.9381 | 39.3773 | 43.2288 | 45.6114 | 12.008 | 12.6698 | 13.3155 | 47.9357 | 14.0365 | 50.5314 | 0.74394 | 0.78514 | 0.60709 | 0.60725 | 17.5532 | 473.6758 | 83.0548
2024-07-09 06:00 | 2024-07-10 06:00 | 016-1 | MRS Dobrovac stream 1 | Kromatografski uzorak | 2024-08-01 09:23 | 4.3131 | 0.069042 | 90.2335 | 4.7636 | 0.49549 | 0.62076 | 0.042993 | 0.052018 | 0.0045428 | 0.01156 | 0.002246 | - | 0.011915 | - | - | - | 9.4826 | 34.1663 | 9.9964 | 36.0545 | 10.5246 | 37.8807 | 11.0948 | 39.9414 | 43.9909 | 46.4157 | 12.2197 | 12.8932 | 13.5494 | 48.778 | 14.2832 | 51.4195 | 0.73945 | 0.78036 | 0.60339 | 0.60356 | 17.4456 | 476.6392 | 82.891
2024-07-10 06:00 | 2024-07-11 06:00 | 016-1 | MRS Dobrovac stream 1 | Kromatografski uzorak | 2024-08-01 09:23 | 0.57186 | 3.7468e-05 | 92.2375 | 7.0962 | 0.078607 | 0.094399 | 0.0081978 | 0.0067219 | 0.00028915 | 0.00041025 | 0 | - | 0.00017273 | - | - | - | 9.9253 | 35.769 | 10.4631 | 37.7462 | 11.0158 | 39.6522 | 11.6127 | 41.8058 | 46.4586 | 49.0197 | 12.9052 | 13.6166 | 14.3062 | 51.5023 | 15.081 | 54.2917 | 0.72638 | 0.76662 | 0.59276 | 0.59293 | 17.1357 | 485.2153 | 83.453
2024-07-11 06:00 | 2024-07-12 06:00 | 016-1 | MRS Dobrovac stream 1 | Kromatografski uzorak | 2024-08-01 09:23 | 0.68447 | 0.002987 | 92.1773 | 6.999 | 0.11115 | 0.1362 | 0.012398 | 0.010262 | 0.00063186 | 0.001136 | 0 | - | 0.00062527 | - | - | - | 9.9141 | 35.7287 | 10.4513 | 37.7037 | 11.0034 | 39.6075 | 11.5997 | 41.7587 | 46.3875 | 48.9446 | 12.8854 | 13.5957 | 14.2843 | 51.4234 | 15.0579 | 54.2086 | 0.72697 | 0.76725 | 0.59325 | 0.59342 | 17.1497 | 484.8197 | 82.2813
2024-07-12 06:00 | 2024-07-13 06:00 | 016-1 | MRS Dobrovac stream 1 | Kromatografski uzorak | 2024-08-01 09:23 | 0.53184 | 0.00020169 | 92.3158 | 7.0522 | 0.082736 | 0.099956 | 0.0087887 | 0.007476 | 0.00034655 | 0.00054899 | 0 | - | 5.9817e-05 | - | - | - | 9.9268 | 35.7741 | 10.4647 | 37.7516 | 11.0175 | 39.6582 | 11.6145 | 41.8122 | 46.4777 | 49.0398 | 12.9105 | 13.6222 | 14.3122 | 51.5239 | 15.0874 | 54.3145 | 0.72599 | 0.76621 | 0.59245 | 0.59262 | 17.1265 | 485.4755 | 83.4073
2024-07-13 06:00 | 2024-07-14 06:00 | 016-1 | MRS Dobrovac stream 1 | Kromatografski uzorak | 2024-08-01 09:23 | 0.4801 | 0 | 92.5088 | 6.9009 | 0.089851 | 0.11017 | 0.0097487 | 0.0088707 | 0.00046721 | 0.00084409 | 0 | - | 0.00039001 | - | - | - | 9.9226 | 35.758 | 10.4603 | 37.7346 | 11.0129 | 39.6416 | 11.6096 | 41.7947 | 46.4894 | 49.0521 | 12.9137 | 13.6256 | 14.3163 | 51.5386 | 15.0917 | 54.33 | 0.72497 | 0.76514 | 0.59161 | 0.59178 | 17.1026 | 486.1561 | 81.6001
2024-07-14 06:00 | 2024-07-15 06:00 | 016-1 | MRS Dobrovac stream 1 | Kromatografski uzorak | 2024-08-01 09:23 | 0.43931 | 0 | 92.5238 | 6.9246 | 0.091234 | 0.11229 | 0.01008 | 0.0091839 | 0.00048556 | 0.0009085 | 0 | - | 0.00039958 | - | - | - | 9.9286 | 35.7794 | 10.4666 | 37.7575 | 11.0195 | 39.6652 | 11.6166 | 41.8197 | 46.5186 | 49.083 | 12.9218 | 13.6342 | 14.3251 | 51.5705 | 15.101 | 54.3636 | 0.72494 | 0.7651 | 0.59158 | 0.59175 | 17.1017 | 486.1804 | 81.3824
2024-07-15 06:00 | 2024-07-16 06:00 | 016-1 | MRS Dobrovac stream 1 | Kromatografski uzorak | 2024-08-01 09:23 | 0.42082 | 0 | 92.4471 | 7.0252 | 0.087649 | 0.10691 | 0.0095679 | 0.0084762 | 0.00042227 | 0.00075914 | 0 | - | 3.3006e-05 | - | - | - | 9.9365 | 35.8093 | 10.475 | 37.7886 | 11.0283 | 39.6974 | 11.6259 | 41.8533 | 46.5435 | 49.109 | 12.9287 | 13.6414 | 14.3325 | 51.5971 | 15.1087 | 54.3915 | 0.72537 | 0.76555 | 0.59193 | 0.5921 | 17.1117 | 485.8971 | 81.5911
2024-07-16 06:00 | 2024-07-17 06:00 | 016-1 | MRS Dobrovac stream 1 | Kromatografski uzorak | 2024-08-01 09:23 | 0.41436 | 0 | 92.4453 | 7.033 | 0.087955 | 0.10729 | 0.0095982 | 0.0084961 | 0.00042849 | 0.00076512 | 0 | - | 4.8329e-05 | - | - | - | 9.9378 | 35.8136 | 10.4763 | 37.7934 | 11.0297 | 39.7021 | 11.6274 | 41.8585 | 46.5486 | 49.1146 | 12.9302 | 13.6429 | 14.3341 | 51.6026 | 15.1104 | 54.3975 | 0.72538 | 0.76557 | 0.59195 | 0.59212 | 17.1121 | 485.8843 | 81.47
2024-07-17 06:00 | 2024-07-18 06:00 | 016-1 | MRS Dobrovac stream 1 | Kromatografski uzorak | 2024-08-01 09:23 | 0.79397 | 0.0078583 | 92.1195 | 6.8365 | 0.19538 | 0.24222 | 0.022878 | 0.018327 | 0.0014253 | 0.0027183 | 0 | - | 0.0014896 | - | - | - | 9.9086 | 35.7093 | 10.4454 | 37.6834 | 10.9973 | 39.5852 | 11.5932 | 41.7354 | 46.3289 | 48.8822 | 12.8691 | 13.5784 | 14.2658 | 51.3569 | 15.0386 | 54.1391 | 0.72804 | 0.76837 | 0.59411 | 0.59428 | 17.1749 | 484.1107 | 81.1619
2024-07-18 06:00 | 2024-07-19 06:00 | 016-1 | MRS Dobrovac stream 1 | Kromatografski uzorak | 2024-08-01 09:23 | 1.1195 | 0.036216 | 91.8021 | 6.7364 | 0.22861 | 0.30575 | 0.032726 | 0.029779 | 0.0028259 | 0.0067368 | 4.6458e-06 | - | 0.0050679 | - | - | - | 9.88 | 35.6073 | 10.4153 | 37.5757 | 10.9656 | 39.4712 | 11.5598 | 41.6151 | 46.1197 | 48.6621 | 12.811 | 13.5173 | 14.2012 | 51.1244 | 14.9704 | 53.8934 | 0.73046 | 0.77092 | 0.59609 | 0.59626 | 17.2319 | 482.5085 | 80.8917
2024-07-19 06:00 | 2024-07-20 06:00 | 016-1 | MRS Dobrovac stream 1 | Kromatografski uzorak | 2024-08-01 09:23 | 0.96814 | 0.032175 | 91.8987 | 6.8267 | 0.20549 | 0.27426 | 0.028432 | 0.026789 | 0.0024667 | 0.0059913 | 0.00035557 | - | 0.0047408 | - | - | - | 9.896 | 35.6597 | 10.4323 | 37.6368 | 10.9834 | 39.5353 | 11.5785 | 41.6827 | 46.2177 | 48.7655 | 12.8383 | 13.546 | 14.2285 | 51.2227 | 15.0022 | 54.0078 | 0.72981 | 0.77017 | 0.59556 | 0.59568 | 17.2151 | 482.987 | 80.8703
2024-07-20 06:00 | 2024-07-21 06:00 | 016-1 | MRS Dobrovac stream 1 | Kromatografski uzorak | 2024-08-01 09:23 | 0.67411 | 0.021019 | 94.7069 | 4.3368 | 0.19234 | 0.26108 | 0.0265 | 0.02507 | 0.0029938 | 0.0082485 | 3.5812e-06 | - | 0.0059245 | - | - | - | 9.745 | 35.099 | 10.273 | 37.0386 | 10.8158 | 38.9329 | 11.4018 | 41.0466 | 46.0102 | 48.5461 | 12.7806 | 13.485 | 14.1767 | 51.036 | 14.9443 | 53.7994 | 0.71312 | 0.75261 | 0.58194 | 0.5821 | 16.8246 | 494.2132 | 85.6569
2024-07-21 06:00 | 2024-07-22 06:00 | 016-1 | MRS Dobrovac stream 1 | Kromatografski uzorak | 2024-08-01 09:23 | 0.6611 | 0.020188 | 96.0162 | 3.0299 | 0.1988 | 0.27266 | 0.026827 | 0.026559 | 0.0032301 | 0.0099496 | 7.075e-06 | - | 0.0072906 | - | - | - | 9.6552 | 34.7641 | 10.1783 | 36.6849 | 10.7161 | 38.5744 | 11.2967 | 40.6681 | 45.8189 | 48.3441 | 12.7275 | 13.4289 | 14.1223 | 50.8404 | 14.8869 | 53.5929 | 0.70543 | 0.7445 | 0.57567 | 0.57582 | 16.6442 | 499.543 | 88.3465
2024-07-22 06:00 | 2024-07-23 06:00 | 016-1 | MRS Dobrovac stream 1 | Kromatografski uzorak | 2024-08-01 09:23 | 0.58204 | 0.016342 | 96.4592 | 2.6951 | 0.17982 | 0.24731 | 0.023257 | 0.024198 | 0.0030307 | 0.009734 | 0 | - | 0.0072756 | - | - | - | 9.6349 | 34.6875 | 10.1569 | 36.6039 | 10.6935 | 38.4934 | 11.2729 | 40.5826 | 45.8088 | 48.3333 | 12.7247 | 13.4259 | 14.1208 | 50.8349 | 14.8853 | 53.587 | 0.70264 | 0.74155 | 0.57339 | 0.57354 | 16.5787 | 501.5206 | 89.3015
2024-07-23 06:00 | 2024-07-24 06:00 | 016-1 | MRS Dobrovac stream 1 | Kromatografski uzorak | 2024-08-01 09:23 | 0.59734 | 0.017386 | 96.471 | 2.6667 | 0.17952 | 0.24765 | 0.023228 | 0.02454 | 0.00305 | 0.0098597 | 9.7575e-05 | - | 0.0073502 | - | - | - | 9.6314 | 34.6748 | 10.1533 | 36.5905 | 10.6897 | 38.4796 | 11.2689 | 40.568 | 45.7944 | 48.3182 | 12.7207 | 13.4217 | 14.1165 | 50.8193 | 14.8807 | 53.5705 | 0.70257 | 0.74147 | 0.57333 | 0.57348 | 16.5771 | 501.5709 | 89.3682
2024-07-24 06:00 | 2024-07-25 06:00 | 016-1 | MRS Dobrovac stream 1 | Kromatografski uzorak | 2024-08-01 09:23 | 0.53446 | 0.015316 | 96.5184 | 2.6795 | 0.18403 | 0.25227 | 0.023821 | 0.024204 | 0.0030443 | 0.0097322 | 7.5625e-07 | - | 0.0074447 | - | - | - | 9.6391 | 34.7028 | 10.1614 | 36.6201 | 10.6983 | 38.5105 | 11.278 | 40.6006 | 45.8381 | 48.3643 | 12.7328 | 13.4345 | 14.1299 | 50.8675 | 14.8948 | 53.6214 | 0.70236 | 0.74125 | 0.57316 | 0.57331 | 16.5721 | 501.7189 | 89.3084
2024-07-25 06:00 | 2024-07-26 06:00 | 016-1 | MRS Dobrovac stream 1 | Kromatografski uzorak | 2024-08-01 09:23 | 0.50775 | 0.015163 | 96.5216 | 2.7031 | 0.18425 | 0.25238 | 0.023812 | 0.024157 | 0.0030634 | 0.0098186 | 5.8016e-06 | - | 0.0072702 | - | - | - | 9.6434 | 34.7173 | 10.1659 | 36.6363 | 10.7029 | 38.5274 | 11.2829 | 40.6184 | 45.8566 | 48.3856 | 12.7379 | 13.4404 | 14.136 | 50.8897 | 14.9013 | 53.6447 | 0.70238 | 0.74126 | 0.57317 | 0.57331 | 16.5721 | 501.7174 | 89.2534
2024-07-26 06:00 | 2024-07-27 06:00 | 016-1 | MRS Dobrovac stream 1 | Kromatografski uzorak | 2024-08-01 09:23 | 0.5592 | 0.018714 | 96.4015 | 2.7453 | 0.20048 | 0.27534 | 0.026812 | 0.026605 | 0.003325 | 0.010346 | 0 | - | 0.0077746 | - | - | - | 9.645 | 34.7252 | 10.1677 | 36.6437 | 10.7048 | 38.5327 | 11.2849 | 40.6255 | 45.8356 | 48.365 | 12.7321 | 13.4347 | 14.1296 | 50.8666 | 14.8946 | 53.6204 | 0.7033 | 0.74219 | 0.57388 | 0.57403 | 16.5929 | 501.0902 | 89.0016
2024-07-27 06:00 | 2024-07-28 06:00 | 016-1 | MRS Dobrovac stream 1 | Kromatografski uzorak | 2024-08-01 09:23 | 0.53402 | 0.01785 | 96.4309 | 2.7369 | 0.20481 | 0.28032 | 0.027403 | 0.026772 | 0.003315 | 0.010268 | 0 | - | 0.0077519 | - | - | - | 9.6477 | 34.7346 | 10.1704 | 36.6536 | 10.7077 | 38.5445 | 11.2879 | 40.6365 | 45.8552 | 48.3824 | 12.7376 | 13.4395 | 14.1347 | 50.8849 | 14.8999 | 53.6397 | 0.70312 | 0.74205 | 0.57378 | 0.57393 | 16.5899 | 501.1791 | 88.9963
2024-07-28 06:00 | 2024-07-29 06:00 | 016-1 | MRS Dobrovac stream 1 | Kromatografski uzorak | 2024-08-01 09:23 | 0.52739 | 0.017857 | 96.4537 | 2.7258 | 0.20103 | 0.27529 | 0.026611 | 0.026428 | 0.003249 | 0.010254 | 2.8792e-06 | - | 0.0077209 | - | - | - | 9.6467 | 34.7307 | 10.1694 | 36.6497 | 10.7066 | 38.5405 | 11.2868 | 40.6324 | 45.8556 | 48.3829 | 12.7377 | 13.4397 | 14.1349 | 50.8856 | 14.9002 | 53.6407 | 0.70295 | 0.74188 | 0.57365 | 0.57379 | 16.5859 | 501.2991 | 89.0538
2024-07-29 06:00 | 2024-07-30 06:00 | 016-1 | MRS Dobrovac stream 1 | Kromatografski uzorak | 2024-08-01 09:23 | 0.49416 | 0.016764 | 96.5109 | 2.7167 | 0.19062 | 0.26148 | 0.024819 | 0.02506 | 0.0031332 | 0.01016 | 0 | - | 0.0076892 | - | - | - | 9.6471 | 34.7319 | 10.1698 | 36.6507 | 10.7071 | 38.5422 | 11.2872 | 40.634 | 45.8709 | 48.3989 | 12.7419 | 13.4441 | 14.1398 | 50.9032 | 14.9051 | 53.6584 | 0.70253 | 0.74143 | 0.5733 | 0.57345 | 16.576 | 501.6 | 89.16
2024-07-30 06:00 | 2024-07-31 06:00 | 016-1 | MRS Dobrovac stream 1 | Kromatografski uzorak | 2024-08-01 09:23 | 0.51638 | 0.018432 | 96.4486 | 2.7437 | 0.19872 | 0.27284 | 0.026085 | 0.026209 | 0.0032967 | 0.010499 | 2.802e-05 | - | 0.0080075 | - | - | - | 9.6487 | 34.7382 | 10.1715 | 36.6574 | 10.7088 | 38.5488 | 11.2891 | 40.6408 | 45.8645 | 48.3919 | 12.7401 | 13.4422 | 14.1375 | 50.8951 | 14.9029 | 53.6505 | 0.70299 | 0.74191 | 0.57367 | 0.57382 | 16.5867 | 501.2748 | 89.0193
2024-07-31 06:00 | 2024-08-01 06:00 | 016-1 | MRS Dobrovac stream 1 | Kromatografski uzorak | 2024-08-01 09:23 | 0.45972 | 0.016866 | 96.6795 | 2.5428 | 0.22302 | 0.30119 | 0.028241 | 0.029131 | 0.0034141 | 0.0099687 | 2.625e-06 | - | 0.0074077 | - | - | - | 9.644 | 34.7199 | 10.1665 | 36.6381 | 10.7036 | 38.5298 | 11.2836 | 40.6209 | 45.8779 | 48.4063 | 12.7439 | 13.4462 | 14.1423 | 50.9122 | 14.9079 | 53.6685 | 0.70183 | 0.74069 | 0.57273 | 0.57288 | 16.5596 | 502.1012 | 89.3818
2024-07-01 06:00 | 2024-07-02 06:00 | 022-1 | MRS Osijek I stream 1 | Kromatografski uzorak | 2024-08-01 09:23 | 5.0566 | 0.22841 | 91.0821 | 3.0931 | 0.31034 | 0.53985 | 0.049891 | 0.098036 | 0.0099014 | 0.032086 | 0.00092646 | - | 0.038671 | - | - | - | 9.28 | 33.4225 | 9.7829 | 35.2692 | 10.2997 | 37.0755 | 10.8578 | 39.088 | 43.1467 | 45.5247 | 11.9852 | 12.6457 | 13.2951 | 47.8625 | 14.015 | 50.4539 | 0.73531 | 0.77603 | 0.60005 | 0.60021 | 17.3503 | 479.2193 | 85.968
2024-07-02 06:00 | 2024-07-03 06:00 | 022-1 | MRS Osijek I stream 1 | Kromatografski uzorak | 2024-08-01 09:23 | 4.8372 | 0.21881 | 91.4115 | 2.9912 | 0.31546 | 0.54126 | 0.050505 | 0.096456 | 0.0098324 | 0.031301 | 0.00071044 | - | 0.03699 | - | - | - | 9.2937 | 33.4716 | 9.7972 | 35.3198 | 10.3148 | 37.1311 | 10.8737 | 39.1454 | 43.2652 | 45.6492 | 12.0181 | 12.6803 | 13.332 | 47.995 | 14.0538 | 50.5936 | 0.73343 | 0.77401 | 0.59852 | 0.59868 | 17.3002 | 480.6343 | 86.2122
2024-07-03 06:00 | 2024-07-04 06:00 | 022-1 | MRS Osijek I stream 1 | Kromatografski uzorak | 2024-08-01 09:23 | 4.7032 | 0.21317 | 91.055 | 3.5237 | 0.29131 | 0.50487 | 0.046701 | 0.091058 | 0.0092751 | 0.029923 | 0.00071772 | - | 0.035887 | - | - | - | 9.339 | 33.6377 | 9.845 | 35.4964 | 10.3651 | 37.3109 | 10.9268 | 39.3364 | 43.4235 | 45.8168 | 12.0621 | 12.7269 | 13.3793 | 48.1653 | 14.1037 | 50.7732 | 0.73534 | 0.77606 | 0.60007 | 0.60023 | 17.3507 | 479.2141 | 85.2546
2024-07-04 06:00 | 2024-07-05 06:00 | 022-1 | MRS Osijek I stream 1 | Kromatografski uzorak | 2024-08-01 09:23 | 4.8217 | 0.22097 | 91.4469 | 2.9106 | 0.35962 | 0.59982 | 0.056934 | 0.10127 | 0.010372 | 0.03237 | 0.00071166 | - | 0.038544 | - | - | - | 9.2992 | 33.491 | 9.8031 | 35.3415 | 10.321 | 37.1521 | 10.8802 | 39.1688 | 43.2817 | 45.6671 | 12.0227 | 12.6853 | 13.337 | 48.0131 | 14.0591 | 50.6126 | 0.73373 | 0.77435 | 0.59876 | 0.59891 | 17.3129 | 480.2505 | 86.1125
2024-07-05 06:00 | 2024-07-06 06:00 | 022-1 | MRS Osijek I stream 1 | Kromatografski uzorak | 2024-08-01 09:23 | 4.7566 | 0.19188 | 91.314 | 3.1074 | 0.40913 | 0.63014 | 0.055237 | 0.092172 | 0.0093927 | 0.028532 | 0.0010772 | - | 0.034601 | - | - | - | 9.3241 | 33.5826 | 9.8293 | 35.4382 | 10.3486 | 37.2515 | 10.9093 | 39.2736 | 43.3805 | 45.7714 | 12.0501 | 12.7143 | 13.3666 | 48.1198 | 14.0903 | 50.7253 | 0.73438 | 0.77505 | 0.59929 | 0.59945 | 17.3283 | 479.8245 | 85.6207
2024-07-06 06:00 | 2024-07-07 06:00 | 022-1 | MRS Osijek I stream 1 | Kromatografski uzorak | 2024-08-01 09:23 | 5.084 | 0.22604 | 91.129 | 2.9292 | 0.38917 | 0.63167 | 0.057977 | 0.10231 | 0.010468 | 0.032548 | 0.00088668 | - | 0.038314 | - | - | - | 9.2799 | 33.4222 | 9.7827 | 35.2688 | 10.2995 | 37.0748 | 10.8576 | 39.0873 | 43.1373 | 45.5148 | 11.9826 | 12.643 | 13.2921 | 47.8517 | 14.0118 | 50.4426 | 0.73562 | 0.77635 | 0.6003 | 0.60046 | 17.3576 | 479.0166 | 85.9052
2024-07-07 06:00 | 2024-07-08 06:00 | 022-1 | MRS Osijek I stream 1 | Kromatografski uzorak | 2024-08-01 09:23 | 4.9792 | 0.21568 | 91.2597 | 2.9548 | 0.36116 | 0.59071 | 0.05229 | 0.097287 | 0.0099408 | 0.031197 | 0.0011118 | - | 0.037728 | - | - | - | 9.2857 | 33.4424 | 9.7888 | 35.2902 | 10.3059 | 37.098 | 10.8644 | 39.1117 | 43.1955 | 45.5761 | 11.9987 | 12.66 | 13.3103 | 47.9172 | 14.031 | 50.5115 | 0.73453 | 0.7752 | 0.59941 | 0.59957 | 17.3319 | 479.7267 | 86.069
2024-07-08 06:00 | 2024-07-09 06:00 | 022-1 | MRS Osijek I stream 1 | Kromatografski uzorak | 2024-08-01 09:23 | 3.7551 | 0.14334 | 92.4582 | 3.1664 | 0.30942 | 0.47691 | 0.037254 | 0.072151 | 0.0072248 | 0.02233 | 0.0018384 | - | 0.026693 | - | - | - | 9.4002 | 33.8533 | 9.9095 | 35.7238 | 10.433 | 37.5555 | 10.9984 | 39.5941 | 43.9581 | 46.3808 | 12.2106 | 12.8836 | 13.5465 | 48.7672 | 14.2799 | 51.4076 | 0.72678 | 0.76702 | 0.59311 | 0.59326 | 17.1485 | 484.858 | 86.4296
2024-07-09 06:00 | 2024-07-10 06:00 | 022-1 | MRS Osijek I stream 1 | Kromatografski uzorak | 2024-08-01 09:23 | 3.6931 | 0.1151 | 92.3103 | 3.3981 | 0.33946 | 0.4834 | 0.033865 | 0.062665 | 0.0061057 | 0.018446 | 0.0015529 | - | 0.021315 | - | - | - | 9.4234 | 33.9377 | 9.934 | 35.8129 | 10.4588 | 37.6471 | 11.0255 | 39.6918 | 44.057 | 46.4851 | 12.238 | 12.9125 | 13.5753 | 48.871 | 14.3103 | 51.517 | 0.72733 | 0.7676 | 0.59354 | 0.5937 | 17.1614 | 484.5345 | 85.9907
2024-07-10 06:00 | 2024-07-11 06:00 | 022-1 | MRS Osijek I stream 1 | Kromatografski uzorak | 2024-08-01 09:23 | 4.8154 | 0.19335 | 91.2884 | 3.096 | 0.39198 | 0.60684 | 0.051693 | 0.091988 | 0.0091096 | 0.028415 | 0.0015281 | - | 0.032131 | - | - | - | 9.3173 | 33.5429 | 9.8222 | 35.4119 | 10.3411 | 37.2081 | 10.9014 | 39.2452 | 43.3571 | 45.7211 | 12.0436 | 12.7003 | 13.3522 | 48.0678 | 14.083 | 50.6987 | 0.7341 | 0.77475 | 0.59906 | 0.59922 | 17.3258 | 479.8967 | 85.7774
2024-07-11 06:00 | 2024-07-12 06:00 | 022-1 | MRS Osijek I stream 1 | Kromatografski uzorak | 2024-08-01 09:23 | 4.7761 | 0.21795 | 91.5888 | 2.8464 | 0.33482 | 0.57078 | 0.055603 | 0.099853 | 0.010262 | 0.032009 | 0.0012128 | - | 0.037028 | - | - | - | 9.2947 | 33.4729 | 9.7984 | 35.3233 | 10.316 | 37.1334 | 10.875 | 39.15 | 43.2892 | 45.675 | 12.0248 | 12.6875 | 13.3399 | 48.0237 | 14.062 | 50.6232 | 0.73268 | 0.77327 | 0.59792 | 0.59806 | 17.2883 | 480.9352 | 86.4181
2024-07-12 06:00 | 2024-07-13 06:00 | 022-1 | MRS Osijek I stream 1 | Kromatografski uzorak | 2024-08-01 09:23 | 4.9302 | 0.15764 | 90.9786 | 3.3403 | 0.41107 | 0.59332 | 0.043022 | 0.077649 | 0.0075411 | 0.023328 | 0.0017899 | - | 0.028918 | - | - | - | 9.3175 | 33.562 | 9.8223 | 35.4164 | 10.3413 | 37.2275 | 10.9016 | 39.2458 | 43.3226 | 45.7103 | 12.0341 | 12.6973 | 13.3478 | 48.052 | 14.0711 | 50.656 | 0.73542 | 0.77617 | 0.60013 | 0.60032 | 17.3533 | 479.1331 | 85.3766
2024-07-13 06:00 | 2024-07-14 06:00 | 022-1 | MRS Osijek I stream 1 | Kromatografski uzorak | 2024-08-01 09:23 | 3.1164 | 0.16478 | 93.8998 | 2.2792 | 0.32841 | 0.5398 | 0.062583 | 0.082376 | 0.0083746 | 0.02598 | 0.0015373 | - | 0.030541 | - | - | - | 9.4084 | 33.8763 | 9.9182 | 35.752 | 10.4422 | 37.5929 | 11.008 | 39.6287 | 44.2223 | 46.6595 | 12.284 | 12.961 | 13.6301 | 49.0685 | 14.3681 | 51.725 | 0.7196 | 0.75944 | 0.58723 | 0.58738 | 16.9766 | 489.8746 | 88.278
2024-07-14 06:00 | 2024-07-15 06:00 | 022-1 | MRS Osijek I stream 1 | Kromatografski uzorak | 2024-08-01 09:23 | 3.9166 | 0.086353 | 91.7188 | 3.6932 | 0.4463 | 0.58503 | 0.039722 | 0.057578 | 0.0053781 | 0.015024 | 0.0021216 | - | 0.018916 | - | - | - | 9.4395 | 34.0011 | 9.951 | 35.8745 | 10.4767 | 37.7067 | 11.0444 | 39.7598 | 44.0141 | 46.4525 | 12.2261 | 12.9035 | 13.5643 | 48.8316 | 14.2988 | 51.4756 | 0.73114 | 0.77163 | 0.59651 | 0.59681 | 17.2479 | 482.0944 | 84.9212
2024-07-15 06:00 | 2024-07-16 06:00 | 022-1 | MRS Osijek I stream 1 | Kromatografski uzorak | 2024-08-01 09:23 | 4.2503 | 0.071698 | 91.044 | 3.9314 | 0.56264 | 0.70258 | 0.047167 | 0.057793 | 0.0054076 | 0.013437 | 0.0019369 | - | 0.0142 | - | - | - | 9.442 | 34.0141 | 9.9536 | 35.8938 | 10.4794 | 37.7221 | 11.0473 | 39.7701 | 43.9116 | 46.3318 | 12.1977 | 12.87 | 13.5274 | 48.6985 | 14.2599 | 51.3355 | 0.73527 | 0.77599 | 0.60001 | 0.60018 | 17.3483 | 479.2695 | 83.9286
2024-07-16 06:00 | 2024-07-17 06:00 | 022-1 | MRS Osijek I stream 1 | Kromatografski uzorak | 2024-08-01 09:23 | 3.5032 | 0.073492 | 91.6669 | 4.1695 | 0.45619 | 0.587 | 0.042737 | 0.053634 | 0.0052236 | 0.013455 | 0.0020359 | - | 0.013724 | - | - | - | 9.5124 | 34.2674 | 10.0278 | 36.1616 | 10.5576 | 38.0034 | 11.1296 | 40.0667 | 44.3543 | 46.8005 | 12.3206 | 13.0001 | 13.6639 | 49.19 | 14.4043 | 51.8553 | 0.73149 | 0.772 | 0.59695 | 0.59709 | 17.2589 | 481.7836 | 84.0384
2024-07-17 06:00 | 2024-07-18 06:00 | 022-1 | MRS Osijek I stream 1 | Kromatografski uzorak | 2024-08-01 09:23 | 4.3995 | 0.11975 | 91.4488 | 3.4324 | 0.44796 | 0.59958 | 0.045275 | 0.062588 | 0.0059288 | 0.017514 | 0.0019131 | - | 0.018397 | - | - | - | 9.3748 | 33.7779 | 9.8828 | 35.6321 | 10.4049 | 37.467 | 10.9687 | 39.4872 | 43.6808 | 46.1128 | 12.1336 | 12.8091 | 13.4659 | 48.4773 | 14.1874 | 51.0747 | 0.73255 | 0.77282 | 0.59757 | 0.59773 | 17.2846 | 481.1838 | 85.4281
2024-07-18 06:00 | 2024-07-19 06:00 | 022-1 | MRS Osijek I stream 1 | Kromatografski uzorak | 2024-08-01 09:23 | 3.8649 | 0.14508 | 90.7816 | 4.8818 | 0.19463 | 0.32669 | 0.02518 | 0.056645 | 0.0055192 | 0.019049 | 0.0021172 | - | 0.023547 | - | - | - | 9.4879 | 34.1816 | 10.002 | 36.0705 | 10.5304 | 37.9056 | 11.101 | 39.9637 | 44.1203 | 46.5521 | 12.2556 | 12.9311 | 13.5909 | 48.9271 | 14.3268 | 51.5765 | 0.73552 | 0.77625 | 0.60022 | 0.60038 | 17.3538 | 479.1191 | 83.5634
2024-07-19 06:00 | 2024-07-20 06:00 | 022-1 | MRS Osijek I stream 1 | Kromatografski uzorak | 2024-08-01 09:23 | 3.4354 | 0.12287 | 91.1181 | 5.0198 | 0.18667 | 0.30387 | 0.023397 | 0.049069 | 0.004773 | 0.01641 | 0.0020005 | - | 0.021557 | - | - | - | 9.5357 | 34.3542 | 10.0524 | 36.2527 | 10.5835 | 38.0965 | 11.157 | 40.165 | 44.4042 | 46.8516 | 12.3345 | 13.0143 | 13.6781 | 49.2413 | 14.4188 | 51.9078 | 0.73349 | 0.77412 | 0.59857 | 0.59873 | 17.3058 | 480.4494 | 83.4899
2024-07-20 06:00 | 2024-07-21 06:00 | 022-1 | MRS Osijek I stream 1 | Kromatografski uzorak | 2024-08-01 09:23 | 4.1657 | 0.026154 | 90.5088 | 4.768 | 0.46439 | 0.53133 | 0.019547 | 0.031197 | 0.0018904 | 0.0049421 | 0.00027624 | - | 0.0090786 | - | - | - | 9.4828 | 34.1649 | 9.9966 | 36.0529 | 10.5248 | 37.8852 | 11.0951 | 39.9422 | 44.0654 | 46.4942 | 12.2404 | 12.9151 | 13.5733 | 48.8639 | 14.3083 | 51.51 | 0.73665 | 0.77745 | 0.60114 | 0.60131 | 17.3807 | 478.3829 | 83.1591
2024-07-21 06:00 | 2024-07-22 06:00 | 022-1 | MRS Osijek I stream 1 | Kromatografski uzorak | 2024-08-01 09:23 | 4.5 | 0.0013486 | 90.2317 | 4.5664 | 0.63079 | 0.70062 | 0.028128 | 0.034165 | 0.0017285 | 0.0027405 | 0 | - | 0.003074 | - | - | - | 9.4619 | 34.0907 | 9.9746 | 35.9746 | 10.5016 | 37.8017 | 11.0706 | 39.8542 | 43.9061 | 46.3262 | 12.1962 | 12.8684 | 13.5238 | 48.6856 | 14.2561 | 51.322 | 0.73876 | 0.77967 | 0.60286 | 0.60303 | 17.4307 | 477.0041 | 82.8701
2024-07-22 06:00 | 2024-07-23 06:00 | 022-1 | MRS Osijek I stream 1 | Kromatografski uzorak | 2024-08-01 09:23 | 4.3248 | 0.023523 | 90.3377 | 4.7105 | 0.52986 | 0.60342 | 0.027182 | 0.033162 | 0.0023427 | 0.0051547 | 0.00039733 | - | 0.0053236 | - | - | - | 9.4738 | 34.1332 | 9.9872 | 36.0195 | 10.5148 | 37.8492 | 11.0845 | 39.9043 | 43.9859 | 46.4103 | 12.2183 | 12.8918 | 13.5485 | 48.7746 | 14.2822 | 51.4158 | 0.73793 | 0.77879 | 0.60218 | 0.60235 | 17.4082 | 477.6263 | 82.9727
2024-07-23 06:00 | 2024-07-24 06:00 | 022-1 | MRS Osijek I stream 1 | Kromatografski uzorak | 2024-08-01 09:23 | 4.7316 | 0.052416 | 90.1433 | 4.3064 | 0.58831 | 0.76629 | 0.056438 | 0.061101 | 0.012949 | 0.019871 | 0.0012501 | - | 0.026378 | - | - | - | 9.44 | 34.0123 | 9.9515 | 35.892 | 10.4772 | 37.7081 | 11.0449 | 39.7618 | 43.734 | 46.1446 | 12.1483 | 12.8179 | 13.4705 | 48.4939 | 14.202 | 51.1272 | 0.74095 | 0.78201 | 0.60465 | 0.60484 | 17.4828 | 475.5996 | 82.6247
2024-07-24 06:00 | 2024-07-25 06:00 | 022-1 | MRS Osijek I stream 1 | Kromatografski uzorak | 2024-08-01 09:23 | 3.1745 | 0.12198 | 92.4671 | 3.9224 | 0.19518 | 0.31403 | 0.029487 | 0.045337 | 0.0045667 | 0.015139 | 0.0014053 | - | 0.022914 | - | - | - | 9.4836 | 34.1569 | 9.9975 | 36.0442 | 10.5257 | 37.8887 | 11.096 | 39.9455 | 44.3879 | 46.8343 | 12.33 | 13.0095 | 13.6771 | 49.2377 | 14.4177 | 51.9037 | 0.72574 | 0.76593 | 0.59224 | 0.5924 | 17.1237 | 485.6813 | 85.8797
2024-07-25 06:00 | 2024-07-26 06:00 | 022-1 | MRS Osijek I stream 1 | Kromatografski uzorak | 2024-08-01 09:23 | 2.8963 | 0.11481 | 93.6309 | 2.9936 | 0.24475 | 0.36434 | 0.033972 | 0.045763 | 0.0041493 | 0.013955 | 0.000763 | - | 0.020991 | - | - | - | 9.4508 | 34.0312 | 9.9629 | 35.9114 | 10.4892 | 37.7579 | 11.0576 | 39.8073 | 44.4208 | 46.869 | 12.3391 | 13.0192 | 13.6904 | 49.2855 | 14.4316 | 51.9538 | 0.71926 | 0.75909 | 0.58695 | 0.58711 | 16.9713 | 489.9881 | 87.7803
2024-07-26 06:00 | 2024-07-27 06:00 | 022-1 | MRS Osijek I stream 1 | Kromatografski uzorak | 2024-08-01 09:23 | 2.321 | 0.1067 | 95.5608 | 1.6155 | 0.27017 | 0.39594 | 0.044164 | 0.044265 | 0.0041078 | 0.013161 | 0 | - | 0.020075 | - | - | - | 9.412 | 33.8796 | 9.922 | 35.7512 | 10.4462 | 37.6035 | 11.0122 | 39.6441 | 44.561 | 47.0167 | 12.3781 | 13.0602 | 13.7386 | 49.4589 | 14.4823 | 52.1363 | 0.70842 | 0.74764 | 0.57811 | 0.57825 | 16.716 | 497.4581 | 91.0761
2024-07-27 06:00 | 2024-07-28 06:00 | 022-1 | MRS Osijek I stream 1 | Kromatografski uzorak | 2024-08-01 09:23 | 3.0043 | 0.12959 | 92.9831 | 3.5661 | 0.19308 | 0.31683 | 0.031578 | 0.04792 | 0.0046839 | 0.016009 | 0.0011705 | - | 0.022391 | - | - | - | 9.4742 | 34.1198 | 9.9876 | 36.005 | 10.5152 | 37.8512 | 11.085 | 39.9059 | 44.4264 | 46.8749 | 12.3407 | 13.0208 | 13.6903 | 49.2851 | 14.4315 | 51.9536 | 0.72291 | 0.76294 | 0.58993 | 0.59008 | 17.0569 | 487.6216 | 86.7946
2024-07-28 06:00 | 2024-07-29 06:00 | 022-1 | MRS Osijek I stream 1 | Kromatografski uzorak | 2024-08-01 09:23 | 2.2355 | 0.11427 | 94.9861 | 2.2947 | 0.23222 | 0.36945 | 0.044821 | 0.047927 | 0.0059238 | 0.016049 | 0.00047827 | - | 0.022034 | - | - | - | 9.4659 | 34.0792 | 9.9788 | 35.9619 | 10.5059 | 37.8183 | 11.0752 | 39.8708 | 44.712 | 47.1761 | 12.42 | 13.1045 | 13.7827 | 49.6178 | 14.5289 | 52.3039 | 0.71194 | 0.75136 | 0.58098 | 0.58113 | 16.7988 | 495.0402 | 89.4863
2024-07-29 06:00 | 2024-07-30 06:00 | 022-1 | MRS Osijek I stream 1 | Kromatografski uzorak | 2024-08-01 09:23 | 2.4676 | 0.11476 | 94.8872 | 2.0771 | 0.28919 | 0.45328 | 0.05439 | 0.054714 | 0.0079864 | 0.018695 | 0.00044468 | - | 0.027864 | - | - | - | 9.4434 | 33.9985 | 9.9551 | 35.8767 | 10.4811 | 37.7287 | 11.049 | 39.7764 | 44.5725 | 47.0289 | 12.3812 | 13.0636 | 13.7398 | 49.4632 | 14.4836 | 52.1409 | 0.71311 | 0.75259 | 0.58193 | 0.58208 | 16.825 | 494.3671 | 89.6034
2024-07-30 06:00 | 2024-07-31 06:00 | 022-1 | MRS Osijek I stream 1 | Kromatografski uzorak | 2024-08-01 09:23 | 2.7278 | 0.13782 | 93.7443 | 3.0354 | 0.20846 | 0.35464 | 0.04196 | 0.053317 | 0.0056067 | 0.017875 | 0.0013873 | - | 0.026034 | - | - | - | 9.4695 | 34.1022 | 9.9826 | 35.9864 | 10.51 | 37.8358 | 11.0794 | 39.886 | 44.5172 | 46.9707 | 12.3659 | 13.0474 | 13.7199 | 49.3917 | 14.4616 | 52.0617 | 0.7191 | 0.75917 | 0.58702 | 0.58717 | 16.9672 | 490.2016 | 87.7567
2024-07-31 06:00 | 2024-08-01 06:00 | 022-1 | MRS Osijek I stream 1 | Kromatografski uzorak | 2024-08-01 09:23 | 2.0722 | 0.14783 | 95.6473 | 1.7764 | 0.19649 | 0.35626 | 0.052265 | 0.055841 | 0.0056371 | 0.018651 | 0.00078183 | - | 0.026591 | - | - | - | 9.4418 | 33.9878 | 9.9534 | 35.8656 | 10.4792 | 37.7224 | 11.047 | 39.7693 | 44.7035 | 47.1671 | 12.4176 | 13.102 | 13.7821 | 49.6154 | 14.528 | 52.3007 | 0.70849 | 0.74771 | 0.57814 | 0.57829 | 16.7175 | 497.5004 | 90.8672
2024-07-01 06:00 | 2024-07-02 06:00 | 012-1 | MRS Požega stream 1 | Kromatografski uzorak | 2024-08-01 09:23 | 5.0092 | 0.2267 | 91.4477 | 2.7712 | 0.30931 | 0.54522 | 0.052157 | 0.098787 | 0.010314 | 0.032531 | 0.0034432 | - | 0.038671 | - | - | - | 9.2631 | 33.3588 | 9.765 | 35.2038 | 10.2809 | 37.0078 | 10.8379 | 39.0166 | 43.1249 | 45.5016 | 11.9791 | 12.6393 | 13.2895 | 47.8422 | 14.01 | 50.4358 | 0.73323 | 0.77385 | 0.59837 | 0.59852 | 17.3019 | 480.5563 | 86.6848
2024-07-02 06:00 | 2024-07-03 06:00 | 012-1 | MRS Požega stream 1 | Kromatografski uzorak | 2024-08-01 09:23 | 4.6937 | 0.21142 | 91.7817 | 2.8101 | 0.28202 | 0.50303 | 0.0476 | 0.092747 | 0.0096479 | 0.030441 | 0.0032659 | - | 0.037304 | - | - | - | 9.2897 | 33.454 | 9.7931 | 35.3023 | 10.3104 | 37.1143 | 10.8691 | 39.1288 | 43.3122 | 45.6993 | 12.0312 | 12.6942 | 13.3475 | 48.0511 | 14.0702 | 50.6527 | 0.73107 | 0.77155 | 0.59659 | 0.59675 | 17.2505 | 481.9883 | 86.8561
2024-07-03 06:00 | 2024-07-04 06:00 | 012-1 | MRS Požega stream 1 | Kromatografski uzorak | 2024-08-01 09:23 | 2.3122 | 0.10041 | 93.9935 | 3.1962 | 0.25154 | 0.39774 | 0.036593 | 0.059774 | 0.0064627 | 0.018324 | 0.0018352 | - | 0.023216 | - | - | - | 9.5296 | 34.3175 | 10.046 | 36.2137 | 10.5767 | 38.0727 | 11.1498 | 40.1394 | 44.8448 | 47.3164 | 12.4569 | 13.1434 | 13.82 | 49.7521 | 14.5683 | 52.4458 | 0.71799 | 0.75775 | 0.58591 | 0.58607 | 16.9408 | 490.9272 | 86.9422
2024-07-04 06:00 | 2024-07-05 06:00 | 012-1 | MRS Požega stream 1 | Kromatografski uzorak | 2024-08-01 09:23 | 0.23928 | 0.0030595 | 95.927 | 3.5499 | 0.20703 | 0.28076 | 0.024802 | 0.030296 | 0.0034605 | 0.0073686 | 0.00067202 | - | 0.0071301 | - | - | - | 9.7349 | 35.0559 | 10.2624 | 36.993 | 10.8046 | 38.8929 | 11.39 | 41.0041 | 46.1758 | 48.7208 | 12.8266 | 13.5335 | 14.2305 | 51.2298 | 15.001 | 54.0036 | 0.70629 | 0.7454 | 0.57637 | 0.57652 | 16.6639 | 498.9565 | 87.174
2024-07-05 06:00 | 2024-07-06 06:00 | 012-1 | MRS Požega stream 1 | Kromatografski uzorak | 2024-08-01 09:23 | 0.2835 | 0.0062096 | 95.8541 | 3.571 | 0.21059 | 0.28512 | 0.025409 | 0.031411 | 0.0036721 | 0.0078144 | 0.00064953 | - | 0.0055755 | - | - | - | 9.7324 | 35.047 | 10.2597 | 36.9836 | 10.8018 | 38.8827 | 11.3871 | 40.9934 | 46.1512 | 48.6948 | 12.8198 | 13.5263 | 14.2228 | 51.2021 | 14.9929 | 53.9744 | 0.70671 | 0.74585 | 0.57671 | 0.57686 | 16.6738 | 498.668 | 87.115
2024-07-06 06:00 | 2024-07-07 06:00 | 012-1 | MRS Požega stream 1 | Kromatografski uzorak | 2024-08-01 09:23 | 0.14804 | 0.00025693 | 95.9745 | 3.5994 | 0.20777 | 0.27777 | 0.024519 | 0.029565 | 0.0034042 | 0.0070673 | 0.00058538 | - | 0.0048616 | - | - | - | 9.7463 | 35.0969 | 10.2744 | 37.0362 | 10.8171 | 38.9381 | 11.4033 | 41.0518 | 46.2393 | 48.7878 | 12.8443 | 13.5522 | 14.25 | 51.2999 | 15.0215 | 54.0775 | 0.70599 | 0.74509 | 0.57612 | 0.57628 | 16.6568 | 499.1656 | 87.1171
2024-07-07 06:00 | 2024-07-08 06:00 | 012-1 | MRS Požega stream 1 | Kromatografski uzorak | 2024-08-01 09:23 | 3.9074 | 0.17638 | 92.4656 | 2.9658 | 0.29021 | 0.48476 | 0.046266 | 0.083099 | 0.0086898 | 0.026332 | 0.0027885 | - | 0.027381 | - | - | - | 9.3721 | 33.751 | 9.8799 | 35.6158 | 10.4019 | 37.443 | 10.9655 | 39.4759 | 43.8255 | 46.2402 | 12.1737 | 12.8445 | 13.5054 | 48.6194 | 14.2368 | 51.2525 | 0.72704 | 0.7673 | 0.5933 | 0.59345 | 17.155 | 484.7506 | 86.7938
2024-07-08 06:00 | 2024-07-09 06:00 | 012-1 | MRS Požega stream 1 | Kromatografski uzorak | 2024-08-01 09:23 | 1.8443 | 0.14127 | 95.7129 | 1.7837 | 0.30449 | 0.51783 | 0.076312 | 0.0787 | 0.0081309 | 0.024736 | 0.00086573 | - | 0.02459 | - | - | - | 9.4915 | 34.1703 | 10.0058 | 36.0581 | 10.5345 | 37.9209 | 11.1053 | 39.979 | 44.9134 | 47.3886 | 12.4759 | 13.1635 | 13.8453 | 49.8432 | 14.5949 | 52.5416 | 0.70957 | 0.74886 | 0.57905 | 0.5792 | 16.7427 | 496.7456 | 89.9005
2024-07-09 06:00 | 2024-07-10 06:00 | 012-1 | MRS Požega stream 1 | Kromatografski uzorak | 2024-08-01 09:23 | 0.73464 | 0.069224 | 95.873 | 2.975 | 0.21498 | 0.34807 | 0.050968 | 0.046279 | 0.005022 | 0.01411 | 0.00020799 | - | 0.016511 | - | - | - | 9.6566 | 34.7709 | 10.1799 | 36.6921 | 10.7177 | 38.5801 | 11.2984 | 40.6742 | 45.7593 | 48.2813 | 12.7109 | 13.4115 | 14.1034 | 50.7723 | 14.867 | 53.5212 | 0.7075 | 0.74668 | 0.57735 | 0.57751 | 16.6924 | 498.1439 | 88.4197
2024-07-10 06:00 | 2024-07-11 06:00 | 012-1 | MRS Požega stream 1 | Kromatografski uzorak | 2024-08-01 09:23 | 0.58979 | 0.0012743 | 92.3245 | 7.0377 | 0.038519 | 0.0467 | 0.0037192 | 0.0025365 | 0.00038295 | 0.00069081 | 5.5596e-05 | - | 0.00079605 | - | - | - | 9.9121 | 35.7202 | 10.4492 | 37.6947 | 11.0012 | 39.5996 | 11.5974 | 41.7505 | 46.4223 | 48.9813 | 12.8951 | 13.6059 | 14.2956 | 51.4641 | 15.0698 | 54.2514 | 0.72554 | 0.76573 | 0.59207 | 0.59224 | 17.1158 | 485.7799 | 83.3067
2024-07-11 06:00 | 2024-07-12 06:00 | 012-1 | MRS Požega stream 1 | Kromatografski uzorak | 2024-08-01 09:23 | 1.2347 | 0.11779 | 96.6975 | 1.6144 | 0.18618 | 0.33571 | 0.058479 | 0.048969 | 0.0051148 | 0.015991 | 1.6045e-05 | - | 0.020958 | - | - | - | 9.5075 | 34.2221 | 10.0227 | 36.1127 | 10.5522 | 37.9849 | 11.1239 | 40.0462 | 45.1955 | 47.6862 | 12.5543 | 13.2462 | 13.9347 | 50.1649 | 14.689 | 52.8805 | 0.70251 | 0.7414 | 0.57328 | 0.57343 | 16.5762 | 501.699 | 92.3191
2024-07-12 06:00 | 2024-07-13 06:00 | 012-1 | MRS Požega stream 1 | Kromatografski uzorak | 2024-08-01 09:23 | 1.2294 | 0.11622 | 96.5633 | 1.76 | 0.18366 | 0.3311 | 0.057515 | 0.04822 | 0.0050682 | 0.01586 | 1.0546e-05 | - | 0.02077 | - | - | - | 9.5177 | 34.2601 | 10.0334 | 36.1528 | 10.5635 | 38.0257 | 11.1359 | 40.0892 | 45.2223 | 47.7145 | 12.5618 | 13.254 | 13.9425 | 50.1928 | 14.6972 | 52.91 | 0.70326 | 0.7422 | 0.57389 | 0.57404 | 16.5939 | 501.138 | 91.4689
2024-07-13 06:00 | 2024-07-14 06:00 | 012-1 | MRS Požega stream 1 | Kromatografski uzorak | 2024-08-01 09:23 | 1.3884 | 0.14199 | 97.6956 | 0.40682 | 0.19967 | 0.3672 | 0.06441 | 0.0541 | 0.0055835 | 0.017595 | 4.2275e-06 | - | 0.025831 | - | - | - | 9.4109 | 33.8646 | 9.9209 | 35.735 | 10.445 | 37.5995 | 11.011 | 39.6394 | 44.9047 | 47.3792 | 12.4735 | 13.1609 | 13.8492 | 49.8573 | 14.5988 | 52.5558 | 0.69693 | 0.73551 | 0.56873 | 0.56887 | 16.4442 | 505.6224 | 94.57
2024-07-14 06:00 | 2024-07-15 06:00 | 012-1 | MRS Požega stream 1 | Kromatografski uzorak | 2024-08-01 09:23 | 1.1788 | 0.099989 | 96.3657 | 2.1074 | 0.13739 | 0.24818 | 0.042231 | 0.035435 | 0.003734 | 0.011627 | 1.7419e-05 | - | 0.017741 | - | - | - | 9.5332 | 34.3172 | 10.0498 | 36.213 | 10.5807 | 38.0876 | 11.154 | 40.1545 | 45.287 | 47.784 | 12.5797 | 13.2733 | 13.9619 | 50.2629 | 14.7181 | 52.9852 | 0.70357 | 0.74255 | 0.57417 | 0.5743 | 16.6017 | 500.922 | 91.1887
2024-07-15 06:00 | 2024-07-16 06:00 | 012-1 | MRS Požega stream 1 | Kromatografski uzorak | 2024-08-01 09:23 | 1.3763 | 0.1312 | 97.6577 | 0.52604 | 0.16781 | 0.30883 | 0.053794 | 0.045256 | 0.0047108 | 0.014958 | 8.2471e-06 | - | 0.022291 | - | - | - | 9.4106 | 33.863 | 9.9205 | 35.7334 | 10.4446 | 37.5981 | 11.0105 | 39.6379 | 44.9158 | 47.3908 | 12.4766 | 13.1641 | 13.8528 | 49.87 | 14.6026 | 52.5692 | 0.69652 | 0.73507 | 0.56839 | 0.56853 | 16.4358 | 505.8849 | 94.6629
2024-07-16 06:00 | 2024-07-17 06:00 | 012-1 | MRS Požega stream 1 | Kromatografski uzorak | 2024-08-01 09:23 | 1.4 | 0.13124 | 97.821 | 0.35519 | 0.15757 | 0.29256 | 0.050952 | 0.042895 | 0.0045655 | 0.014179 | 8.0167e-06 | - | 0.022391 | - | - | - | 9.3933 | 33.7989 | 9.9023 | 35.6656 | 10.4254 | 37.5291 | 10.9903 | 39.5651 | 44.8675 | 47.3398 | 12.4632 | 13.15 | 13.8387 | 49.8192 | 14.5877 | 52.5157 | 0.69539 | 0.73387 | 0.56747 | 0.56761 | 16.4092 | 506.6994 | 95.2424
2024-07-17 06:00 | 2024-07-18 06:00 | 012-1 | MRS Požega stream 1 | Kromatografski uzorak | 2024-08-01 09:23 | 1.398 | 0.13326 | 97.7993 | 0.36233 | 0.16651 | 0.30705 | 0.053177 | 0.045011 | 0.0046205 | 0.014685 | 6.3178e-06 | - | 0.023044 | - | - | - | 9.3964 | 33.8105 | 9.9056 | 35.6778 | 10.4289 | 37.5413 | 10.994 | 39.5783 | 44.874 | 47.3466 | 12.465 | 13.1518 | 13.8405 | 49.8257 | 14.5896 | 52.5227 | 0.69566 | 0.73416 | 0.56769 | 0.56783 | 16.4157 | 506.4973 | 95.1288
2024-07-18 06:00 | 2024-07-19 06:00 | 012-1 | MRS Požega stream 1 | Kromatografski uzorak | 2024-08-01 09:23 | 1.3971 | 0.13359 | 97.7828 | 0.37097 | 0.17159 | 0.3155 | 0.054995 | 0.046333 | 0.0047793 | 0.015124 | 1.0077e-05 | - | 0.022669 | - | - | - | 9.3987 | 33.8182 | 9.9079 | 35.6867 | 10.4314 | 37.5498 | 10.9966 | 39.5877 | 44.8791 | 47.3522 | 12.4664 | 13.1534 | 13.8419 | 49.8308 | 14.5911 | 52.5279 | 0.69585 | 0.73435 | 0.56783 | 0.56797 | 16.4181 | 506.4266 | 95.0286
2024-07-19 06:00 | 2024-07-20 06:00 | 012-1 | MRS Požega stream 1 | Kromatografski uzorak | 2024-08-01 09:23 | 1.3879 | 0.14086 | 97.6936 | 0.4071 | 0.20229 | 0.37052 | 0.06483 | 0.054698 | 0.0056351 | 0.017817 | 5.3146e-06 | - | 0.025244 | - | - | - | 9.4116 | 33.8669 | 9.9215 | 35.7373 | 10.4457 | 37.602 | 11.0117 | 39.6421 | 44.907 | 47.3816 | 12.4742 | 13.1615 | 13.8499 | 49.8597 | 14.5995 | 52.5584 | 0.69696 | 0.73553 | 0.56875 | 0.56889 | 16.4449 | 505.5983 | 94.5592
2024-07-20 06:00 | 2024-07-21 06:00 | 012-1 | MRS Požega stream 1 | Kromatografski uzorak | 2024-08-01 09:23 | 1.3919 | 0.13986 | 97.7398 | 0.38799 | 0.18568 | 0.3404 | 0.059473 | 0.050053 | 0.0052572 | 0.016428 | 5.5667e-06 | - | 0.023499 | - | - | - | 9.4042 | 33.8395 | 9.9138 | 35.7085 | 10.4375 | 37.5725 | 11.0031 | 39.611 | 44.8896 | 47.3632 | 12.4693 | 13.1564 | 13.8449 | 49.8417 | 14.5943 | 52.5394 | 0.69637 | 0.73491 | 0.56827 | 0.56841 | 16.4323 | 505.9888 | 94.5401
2024-07-21 06:00 | 2024-07-22 06:00 | 012-1 | MRS Požega stream 1 | Kromatografski uzorak | 2024-08-01 09:23 | 1.3929 | 0.13913 | 97.7425 | 0.38591 | 0.18436 | 0.33956 | 0.059108 | 0.049751 | 0.005232 | 0.016362 | 1.0525e-05 | - | 0.024737 | - | - | - | 9.4042 | 33.8394 | 9.9137 | 35.7084 | 10.4375 | 37.5724 | 11.003 | 39.6109 | 44.8896 | 47.3632 | 12.4693 | 13.1565 | 13.8449 | 49.8418 | 14.5943 | 52.5394 | 0.69636 | 0.73491 | 0.56827 | 0.5684 | 16.4322 | 505.9911 | 94.623
2024-07-22 06:00 | 2024-07-23 06:00 | 012-1 | MRS Požega stream 1 | Kromatografski uzorak | 2024-08-01 09:23 | 1.3761 | 0.13717 | 97.6257 | 0.50998 | 0.19071 | 0.35096 | 0.061212 | 0.051409 | 0.0053507 | 0.016925 | 7.5961e-06 | - | 0.025342 | - | - | - | 9.417 | 33.8868 | 9.9272 | 35.7585 | 10.4517 | 37.6235 | 11.018 | 39.6648 | 44.926 | 47.4017 | 12.4795 | 13.1671 | 13.8556 | 49.8801 | 14.6055 | 52.5799 | 0.69718 | 0.73577 | 0.56893 | 0.56907 | 16.4513 | 505.414 | 94.435
2024-07-23 06:00 | 2024-07-24 06:00 | 012-1 | MRS Požega stream 1 | Kromatografski uzorak | 2024-08-01 09:23 | 1.3654 | 0.13561 | 97.5631 | 0.59089 | 0.18797 | 0.34496 | 0.060446 | 0.050612 | 0.0052243 | 0.016551 | 9.227e-06 | - | 0.02414 | - | - | - | 9.4226 | 33.9076 | 9.9331 | 35.7805 | 10.4579 | 37.6459 | 11.0246 | 39.6884 | 44.9438 | 47.4204 | 12.4844 | 13.1723 | 13.8608 | 49.8989 | 14.6111 | 52.5998 | 0.69747 | 0.73608 | 0.56917 | 0.56931 | 16.4572 | 505.2387 | 94.2771
2024-07-24 06:00 | 2024-07-25 06:00 | 012-1 | MRS Požega stream 1 | Kromatografski uzorak | 2024-08-01 09:23 | 1.3872 | 0.14164 | 97.69 | 0.4087 | 0.20279 | 0.37241 | 0.065213 | 0.054686 | 0.005665 | 0.017897 | 9.6264e-06 | - | 0.026143 | - | - | - | 9.4122 | 33.8691 | 9.9222 | 35.7399 | 10.4464 | 37.6044 | 11.0124 | 39.6446 | 44.9082 | 47.3829 | 12.4745 | 13.1619 | 13.8502 | 49.8609 | 14.5999 | 52.5597 | 0.69701 | 0.7356 | 0.5688 | 0.56894 | 16.4475 | 505.5194 | 94.532
2024-07-25 06:00 | 2024-07-26 06:00 | 012-1 | MRS Požega stream 1 | Kromatografski uzorak | 2024-08-01 09:23 | 1.3848 | 0.14533 | 97.6563 | 0.42203 | 0.21282 | 0.39151 | 0.068349 | 0.057379 | 0.0059914 | 0.018828 | 9.9398e-06 | - | 0.02814 | - | - | - | 9.4168 | 33.8864 | 9.9271 | 35.7582 | 10.4515 | 37.6229 | 11.0178 | 39.6642 | 44.9172 | 47.3924 | 12.477 | 13.1646 | 13.8528 | 49.87 | 14.6026 | 52.5693 | 0.69745 | 0.73605 | 0.56915 | 0.56929 | 16.4576 | 505.2067 | 94.3515
2024-07-26 06:00 | 2024-07-27 06:00 | 012-1 | MRS Požega stream 1 | Kromatografski uzorak | 2024-08-01 09:23 | 1.3844 | 0.14423 | 97.6533 | 0.42694 | 0.2129 | 0.39114 | 0.068299 | 0.057337 | 0.0059723 | 0.01899 | 6.8917e-06 | - | 0.027627 | - | - | - | 9.4171 | 33.8877 | 9.9274 | 35.7594 | 10.4519 | 37.6243 | 11.0182 | 39.6656 | 44.9188 | 47.3941 | 12.4774 | 13.165 | 13.8533 | 49.8717 | 14.6031 | 52.5711 | 0.69745 | 0.73605 | 0.56915 | 0.56929 | 16.4576 | 505.2072 | 94.3411
2024-07-27 06:00 | 2024-07-28 06:00 | 012-1 | MRS Požega stream 1 | Kromatografski uzorak | 2024-08-01 09:23 | 1.3852 | 0.14436 | 97.6579 | 0.42225 | 0.2127 | 0.39035 | 0.068407 | 0.057446 | 0.0058679 | 0.018605 | 4.8583e-06 | - | 0.027312 | - | - | - | 9.4165 | 33.8852 | 9.9267 | 35.7568 | 10.4511 | 37.6216 | 11.0174 | 39.6627 | 44.9169 | 47.392 | 12.4769 | 13.1645 | 13.8527 | 49.8697 | 14.6025 | 52.569 | 0.6974 | 0.73601 | 0.56911 | 0.56925 | 16.4566 | 505.2385 | 94.3676
2024-07-28 06:00 | 2024-07-29 06:00 | 012-1 | MRS Požega stream 1 | Kromatografski uzorak | 2024-08-01 09:23 | 1.3856 | 0.14423 | 97.6587 | 0.42095 | 0.21265 | 0.39048 | 0.068321 | 0.057378 | 0.005925 | 0.018736 | 3.9505e-06 | - | 0.027466 | - | - | - | 9.4164 | 33.885 | 9.9267 | 35.7566 | 10.4511 | 37.6214 | 11.0174 | 39.6626 | 44.9167 | 47.3918 | 12.4769 | 13.1644 | 13.8526 | 49.8695 | 14.6024 | 52.5688 | 0.6974 | 0.73601 | 0.56911 | 0.56925 | 16.4566 | 505.2392 | 94.3677
2024-07-29 06:00 | 2024-07-30 06:00 | 012-1 | MRS Požega stream 1 | Kromatografski uzorak | 2024-08-01 09:23 | 1.3845 | 0.14416 | 97.6581 | 0.42265 | 0.21277 | 0.39054 | 0.068257 | 0.057412 | 0.0058668 | 0.018625 | 5.7771e-06 | - | 0.027599 | - | - | - | 9.4167 | 33.8859 | 9.9269 | 35.7576 | 10.4514 | 37.6224 | 11.0177 | 39.6636 | 44.9177 | 47.3929 | 12.4772 | 13.1647 | 13.853 | 49.8706 | 14.6028 | 52.57 | 0.69741 | 0.73601 | 0.56912 | 0.56926 | 16.4567 | 505.2353 | 94.3624
2024-07-30 06:00 | 2024-07-31 06:00 | 012-1 | MRS Požega stream 1 | Kromatografski uzorak | 2024-08-01 09:23 | 1.3864 | 0.14298 | 97.6707 | 0.41731 | 0.20836 | 0.38259 | 0.066451 | 0.05597 | 0.0058118 | 0.018296 | 4.9979e-06 | - | 0.027695 | - | - | - | 9.4149 | 33.8791 | 9.925 | 35.7504 | 10.4493 | 37.6151 | 11.0155 | 39.6559 | 44.9136 | 47.3886 | 12.476 | 13.1635 | 13.8518 | 49.8665 | 14.6015 | 52.5655 | 0.69726 | 0.73585 | 0.56899 | 0.56913 | 16.4531 | 505.3461 | 94.4291
2024-07-31 06:00 | 2024-08-01 06:00 | 012-1 | MRS Požega stream 1 | Kromatografski uzorak | 2024-08-01 09:23 | 1.355 | 0.14058 | 97.4668 | 0.65345 | 0.20979 | 0.38416 | 0.066862 | 0.056226 | 0.0057408 | 0.0183 | 4.5827e-06 | - | 0.027236 | - | - | - | 9.4351 | 33.9541 | 9.9463 | 35.8296 | 10.4718 | 37.6959 | 11.0392 | 39.7412 | 44.973 | 47.4513 | 12.4925 | 13.1809 | 13.8692 | 49.9291 | 14.6199 | 52.6316 | 0.69849 | 0.73716 | 0.57 | 0.57014 | 16.4821 | 504.4673 | 93.7677
2024-07-01 06:00 | 2024-07-02 06:00 | 003-1 | MRS Straža stream 1 | Kromatografski uzorak | 2024-08-01 09:23 | 5.0301 | 0.0027658 | 89.9118 | 4.4308 | 0.57287 | 0.6246 | 0.016506 | 0.029071 | 0.0016393 | 0.0025521 | 1.2896e-06 | 0.001416 | - | 0.00054132 | 0 | 0 | 9.3895 | 33.8277 | 9.8982 | 35.6966 | 10.4211 | 37.5124 | 10.9858 | 39.5489 | 43.5423 | 45.9416 | 12.0951 | 12.7616 | 13.4125 | 48.2851 | 14.1388 | 50.8996 | 0.73961 | 0.78057 | 0.60356 | 0.60373 | 17.4511 | 476.4471 | 83.4124
2024-07-02 06:00 | 2024-07-03 06:00 | 003-1 | MRS Straža stream 1 | Kromatografski uzorak | 2024-08-01 09:23 | 5.0802 | 0.0084874 | 89.8525 | 4.4392 | 0.5689 | 0.61954 | 0.016039 | 0.029283 | 0.0012648 | 0.0025591 | 0 | 0.0011481 | - | 0.0003422 | 0 | 0 | 9.3839 | 33.8076 | 9.8923 | 35.6753 | 10.4149 | 37.4901 | 10.9793 | 39.5254 | 43.5076 | 45.9051 | 12.0855 | 12.7514 | 13.4019 | 48.2467 | 14.1275 | 50.8591 | 0.73991 | 0.78088 | 0.60381 | 0.60397 | 17.4581 | 476.2558 | 83.4253
2024-07-03 06:00 | 2024-07-04 06:00 | 003-1 | MRS Straža stream 1 | Kromatografski uzorak | 2024-08-01 09:23 | 5.0509 | 0.013719 | 89.6932 | 4.4521 | 0.65689 | 0.79014 | 0.038523 | 0.051775 | 0.0101 | 0.012931 | 6.1768e-05 | 0.011738 | - | 0.0067203 | 0.0014021 | 0 | 9.4217 | 33.9481 | 9.9322 | 35.8237 | 10.4569 | 37.641 | 11.0235 | 39.6847 | 43.6021 | 46.0054 | 12.1117 | 12.7793 | 13.4292 | 48.3453 | 14.1566 | 50.9638 | 0.74282 | 0.78396 | 0.60618 | 0.60635 | 17.5264 | 474.4448 | 82.2643
2024-07-04 06:00 | 2024-07-05 06:00 | 003-1 | MRS Straža stream 1 | Kromatografski uzorak | 2024-08-01 09:23 | 3.7692 | 0.025322 | 91.5447 | 4.0798 | 0.47821 | 0.58089 | 0.029146 | 0.042841 | 0.0067664 | 0.010845 | 0.00028135 | 0.0078733 | - | 0.0041538 | 0.00077684 | 0 | 9.482 | 34.1573 | 9.9958 | 36.0443 | 10.5238 | 37.8821 | 11.0941 | 39.9387 | 44.2195 | 46.6478 | 12.2832 | 12.9577 | 13.6227 | 49.0417 | 14.3577 | 51.6878 | 0.73143 | 0.77194 | 0.59689 | 0.59705 | 17.2578 | 481.9175 | 84.1442
2024-07-05 06:00 | 2024-07-06 06:00 | 003-1 | MRS Straža stream 1 | Kromatografski uzorak | 2024-08-01 09:23 | 1.051 | 0.013969 | 94.8801 | 3.7135 | 0.26738 | 0.34142 | 0.023113 | 0.034035 | 0.0036819 | 0.0079273 | 0.00045248 | 0.0037615 | - | 0.0010694 | 0 | 0 | 9.6767 | 34.8495 | 10.2011 | 36.7747 | 10.74 | 38.6603 | 11.3219 | 40.7589 | 45.7182 | 48.2322 | 12.6995 | 13.3978 | 14.0882 | 50.7175 | 14.8494 | 53.4578 | 0.71218 | 0.75162 | 0.58118 | 0.58133 | 16.803 | 494.886 | 86.4135
2024-07-06 06:00 | 2024-07-07 06:00 | 003-1 | MRS Straža stream 1 | Kromatografski uzorak | 2024-08-01 09:23 | 0.13649 | 0 | 95.531 | 4.0741 | 0.19776 | 0.25844 | 0.020143 | 0.027272 | 0.0032363 | 0.0063627 | 0.00033551 | 0.0029449 | - | 0.00039336 | 0 | 0 | 9.7775 | 35.2136 | 10.3073 | 37.159 | 10.8518 | 39.0628 | 11.4398 | 41.1834 | 46.3128 | 48.8647 | 12.8647 | 13.5735 | 14.2709 | 51.3752 | 15.0435 | 54.1568 | 0.70844 | 0.74767 | 0.57812 | 0.57828 | 16.7142 | 497.4713 | 86.1896
2024-07-07 06:00 | 2024-07-08 06:00 | 003-1 | MRS Straža stream 1 | Kromatografski uzorak | 2024-08-01 09:23 | 0.53642 | 0 | 92.5548 | 6.8389 | 0.059427 | 0.069853 | 0.0042778 | 0.0043265 | 0.00061774 | 0.00099779 | 0 | 0.00020497 | - | 4.9766e-07 | 0 | 0 | 9.9064 | 35.6987 | 10.4432 | 37.6715 | 10.9949 | 39.5769 | 11.5906 | 41.7263 | 46.4323 | 48.9912 | 12.8979 | 13.6087 | 14.2991 | 51.4767 | 15.0735 | 54.2644 | 0.72434 | 0.76447 | 0.5911 | 0.59127 | 17.0878 | 486.5811 | 83.9773
2024-07-08 06:00 | 2024-07-09 06:00 | 003-1 | MRS Straža stream 1 | Kromatografski uzorak | 2024-08-01 09:23 | 0.56069 | 0 | 92.1797 | 7.2126 | 0.042471 | 0.047016 | 0.0024313 | 0.0014886 | 0.00029209 | 0.00033288 | 0 | 0 | - | 0 | 0 | 0 | 9.9271 | 35.7762 | 10.465 | 37.7534 | 11.0179 | 39.6597 | 11.6149 | 41.8136 | 46.4677 | 49.0287 | 12.9077 | 13.6191 | 14.3088 | 51.5118 | 15.0838 | 54.3015 | 0.72639 | 0.76663 | 0.59277 | 0.59294 | 17.1357 | 485.2143 | 83.4202
2024-07-09 06:00 | 2024-07-10 06:00 | 003-1 | MRS Straža stream 1 | Kromatografski uzorak | 2024-08-01 09:23 | 0.55261 | 0 | 92.4168 | 6.9683 | 0.053573 | 0.062297 | 0.0037116 | 0.0035599 | 0.00050263 | 0.00076569 | 1.4641e-05 | 0.00015612 | - | 1.3774e-05 | 0 | 0 | 9.9129 | 35.7231 | 10.45 | 37.6973 | 11.0021 | 39.603 | 11.5983 | 41.7537 | 46.4401 | 48.9994 | 12.9 | 13.6109 | 14.3011 | 51.4839 | 15.0755 | 54.272 | 0.7251 | 0.76527 | 0.59172 | 0.59189 | 17.1055 | 486.0841 | 83.7705
2024-07-10 06:00 | 2024-07-11 06:00 | 003-1 | MRS Straža stream 1 | Kromatografski uzorak | 2024-08-01 09:23 | 4.6846 | 0.00033878 | 90.2749 | 4.4375 | 0.55515 | 0.60256 | 0.015787 | 0.027866 | 0.0010936 | 0.0018027 | 3.0023e-05 | 0.00066846 | - | 0.0001577 | 0 | 0 | 9.4192 | 33.9344 | 9.9296 | 35.8091 | 10.4542 | 37.6313 | 11.0206 | 39.6743 | 43.7449 | 46.1504 | 12.1514 | 12.8195 | 13.4752 | 48.5106 | 14.2033 | 51.1318 | 0.73757 | 0.77841 | 0.60189 | 0.60206 | 17.4027 | 477.8378 | 83.5645
2024-07-11 06:00 | 2024-07-12 06:00 | 003-1 | MRS Straža stream 1 | Kromatografski uzorak | 2024-08-01 09:23 | 4.8946 | 0.010348 | 88.85 | 4.8457 | 0.96533 | 1.3994 | 0.16003 | 0.1538 | 0.039733 | 0.054599 | 0.00037604 | 0.02085 | - | 0.0046245 | 5.6388e-05 | 0 | 9.5782 | 34.5286 | 10.0972 | 36.4369 | 10.6306 | 38.2654 | 11.2066 | 40.3438 | 44.0193 | 46.4475 | 12.2276 | 12.9021 | 13.5509 | 48.7834 | 14.2855 | 51.4279 | 0.7539 | 0.79566 | 0.61522 | 0.6154 | 17.7861 | 467.5897 | 78.3374
2024-07-12 06:00 | 2024-07-13 06:00 | 003-1 | MRS Straža stream 1 | Kromatografski uzorak | 2024-08-01 09:23 | 3.8212 | 0.012448 | 90.5173 | 5.2255 | 0.38497 | 0.42356 | 0.011202 | 0.0217 | 0.0012307 | 0.0027378 | 9.8126e-06 | 0.0013056 | - | 0.00040869 | 0 | 0 | 9.5306 | 34.339 | 10.047 | 36.2362 | 10.5778 | 38.0762 | 11.151 | 40.1435 | 44.3135 | 46.7541 | 12.3093 | 12.9873 | 13.649 | 49.1363 | 14.3876 | 51.7955 | 0.73588 | 0.77664 | 0.60052 | 0.60068 | 17.3622 | 478.8935 | 82.8672
2024-07-13 06:00 | 2024-07-14 06:00 | 003-1 | MRS Straža stream 1 | Kromatografski uzorak | 2024-08-01 09:23 | 3.97 | 0.00014477 | 90.4249 | 5.123 | 0.44655 | 0.48203 | 0.012121 | 0.020882 | 0.00081589 | 0.0012134 | 0 | 0.00034909 | - | 0.00010203 | 0 | 0 | 9.5181 | 34.2939 | 10.0338 | 36.1886 | 10.5639 | 38.026 | 11.1363 | 40.0906 | 44.2356 | 46.6723 | 12.2877 | 12.9645 | 13.6249 | 49.0496 | 14.3624 | 51.7046 | 0.73653 | 0.77732 | 0.60105 | 0.60121 | 17.3775 | 478.4716 | 82.8402
2024-07-14 06:00 | 2024-07-15 06:00 | 003-1 | MRS Straža stream 1 | Kromatografski uzorak | 2024-08-01 09:23 | 3.4317 | 0 | 90.7715 | 5.3671 | 0.39703 | 0.42973 | 0.011247 | 0.019192 | 0.00078709 | 0.0011639 | 0 | 0.0002697 | - | 4.0697e-05 | 0 | 0 | 9.579 | 34.5142 | 10.098 | 36.4212 | 10.6315 | 38.2693 | 11.2075 | 40.3472 | 44.5781 | 47.0331 | 12.3828 | 13.0648 | 13.73 | 49.4281 | 14.4731 | 52.103 | 0.73462 | 0.77531 | 0.59949 | 0.59965 | 17.3321 | 479.7256 | 82.6662
2024-07-15 06:00 | 2024-07-16 06:00 | 003-1 | MRS Straža stream 1 | Kromatografski uzorak | 2024-08-01 09:23 | 2.6447 | 0 | 91.1513 | 5.8427 | 0.33 | 0.36129 | 0.010773 | 0.01724 | 0.00076813 | 0.0011617 | 0 | 0.00027059 | - | 0.0010798 | 0 | 0 | 9.6781 | 34.8739 | 10.2025 | 36.8009 | 10.7415 | 38.6652 | 11.3235 | 40.7647 | 45.1015 | 47.5863 | 12.5282 | 13.2184 | 13.8902 | 50.0046 | 14.6422 | 52.7118 | 0.73268 | 0.77326 | 0.5979 | 0.59807 | 17.2857 | 481.0106 | 82.1811
2024-07-16 06:00 | 2024-07-17 06:00 | 003-1 | MRS Straža stream 1 | Kromatografski uzorak | 2024-08-01 09:23 | 3.332 | 0 | 90.6993 | 5.4877 | 0.41039 | 0.481 | 0.021913 | 0.026643 | 0.0055912 | 0.0066362 | 2.8975e-05 | 0.0050819 | - | 0.00351 | 0.0011997 | 0 | 9.6095 | 34.6267 | 10.1302 | 36.5399 | 10.6653 | 38.3911 | 11.2432 | 40.4757 | 44.6883 | 47.1457 | 12.4134 | 13.096 | 13.763 | 49.5467 | 14.5066 | 52.2239 | 0.73589 | 0.77665 | 0.60052 | 0.60069 | 17.3618 | 478.9779 | 82.0027
2024-07-17 06:00 | 2024-07-18 06:00 | 003-1 | MRS Straža stream 1 | Kromatografski uzorak | 2024-08-01 09:23 | 4.9841 | 0.0062578 | 89.699 | 4.6339 | 0.6166 | 0.67678 | 0.019476 | 0.035029 | 0.0013711 | 0.0024758 | 1.8769e-06 | 0.001228 | - | 0.0005828 | 1.3491e-05 | 0 | 9.416 | 33.9261 | 9.9262 | 35.8004 | 10.4506 | 37.6183 | 11.0169 | 39.6607 | 43.6189 | 46.0225 | 12.1164 | 12.784 | 13.435 | 48.3661 | 14.1625 | 50.9851 | 0.74131 | 0.78236 | 0.60495 | 0.60511 | 17.4908 | 475.3656 | 82.7993
2024-07-18 06:00 | 2024-07-19 06:00 | 003-1 | MRS Straža stream 1 | Kromatografski uzorak | 2024-08-01 09:23 | 4.7208 | 0.04926 | 89.7998 | 4.901 | 0.45763 | 0.52919 | 0.018379 | 0.037652 | 0.0024552 | 0.0071705 | 0.00033583 | 0.0034454 | - | 0.0021159 | 0 | 0 | 9.437 | 34.0015 | 9.9483 | 35.88 | 10.4739 | 37.7021 | 11.0414 | 39.749 | 43.7404 | 46.1507 | 12.1501 | 12.8196 | 13.4725 | 48.5009 | 14.202 | 51.1272 | 0.74048 | 0.78149 | 0.60427 | 0.60443 | 17.4711 | 475.9012 | 82.822
2024-07-19 06:00 | 2024-07-20 06:00 | 003-1 | MRS Straža stream 1 | Kromatografski uzorak | 2024-08-01 09:23 | 4.8204 | 0.054006 | 89.7391 | 4.8416 | 0.46823 | 0.54495 | 0.020151 | 0.039523 | 0.002747 | 0.0078946 | 0.00040018 | 0.0037516 | - | 0.0022549 | 0 | 0 | 9.4255 | 33.9602 | 9.9363 | 35.8365 | 10.4612 | 37.6565 | 11.028 | 39.701 | 43.6745 | 46.0811 | 12.1318 | 12.8003 | 13.4522 | 48.428 | 14.1806 | 51.0503 | 0.74091 | 0.78195 | 0.60463 | 0.60479 | 17.4814 | 475.6195 | 82.8405
2024-07-20 06:00 | 2024-07-21 06:00 | 003-1 | MRS Straža stream 1 | Kromatografski uzorak | 2024-08-01 09:23 | 4.7636 | 0.050734 | 89.7407 | 4.8981 | 0.47307 | 0.54692 | 0.019174 | 0.038505 | 0.002598 | 0.0074428 | 0.00037876 | 0.0035889 | - | 0.0021652 | 0 | 0 | 9.4353 | 33.9958 | 9.9465 | 35.874 | 10.472 | 37.6954 | 11.0394 | 39.742 | 43.7198 | 46.129 | 12.1444 | 12.8136 | 13.466 | 48.4777 | 14.1952 | 51.1027 | 0.74093 | 0.78196 | 0.60463 | 0.6048 | 17.4816 | 475.6146 | 82.7421
2024-07-21 06:00 | 2024-07-22 06:00 | 003-1 | MRS Straža stream 1 | Kromatografski uzorak | 2024-08-01 09:23 | 4.7797 | 0.04963 | 90.3092 | 4.3352 | 0.45454 | 0.52629 | 0.017899 | 0.036952 | 0.0026844 | 0.0079136 | 0.00041783 | 0.0036944 | - | 0.0021923 | 0 | 0 | 9.3905 | 33.8292 | 9.8993 | 35.6981 | 10.4223 | 37.5167 | 10.9871 | 39.5534 | 43.6102 | 46.0133 | 12.114 | 12.7815 | 13.4344 | 48.3639 | 14.1618 | 50.9826 | 0.73738 | 0.77821 | 0.60174 | 0.6019 | 17.3983 | 477.8924 | 83.9372
2024-07-22 06:00 | 2024-07-23 06:00 | 003-1 | MRS Straža stream 1 | Kromatografski uzorak | 2024-08-01 09:23 | 4.751 | 0.057055 | 90.7383 | 3.9062 | 0.46508 | 0.54742 | 0.019998 | 0.041234 | 0.0031162 | 0.0095493 | 0.00054484 | 0.0043794 | - | 0.0035192 | 0 | 0 | 9.3661 | 33.7379 | 9.8736 | 35.6017 | 10.3952 | 37.4192 | 10.9585 | 39.4505 | 43.5593 | 45.9595 | 12.0998 | 12.7665 | 13.4201 | 48.3123 | 14.1467 | 50.9281 | 0.73511 | 0.77582 | 0.59989 | 0.60005 | 17.3453 | 479.3535 | 84.7033
2024-07-23 06:00 | 2024-07-24 06:00 | 003-1 | MRS Straža stream 1 | Kromatografski uzorak | 2024-08-01 09:23 | 4.63 | 0.060055 | 91.02 | 3.7633 | 0.44346 | 0.52669 | 0.019868 | 0.041408 | 0.0032541 | 0.010212 | 0.00055533 | 0.0045904 | - | 0.0032163 | 0.0001302 | 0 | 9.3642 | 33.7295 | 9.8716 | 35.5928 | 10.3931 | 37.4118 | 10.9563 | 39.4426 | 43.598 | 46.0003 | 12.1106 | 12.7779 | 13.4327 | 48.3577 | 14.16 | 50.9758 | 0.73345 | 0.77406 | 0.59853 | 0.59869 | 17.306 | 480.4434 | 85.1012
2024-07-24 06:00 | 2024-07-25 06:00 | 003-1 | MRS Straža stream 1 | Kromatografski uzorak | 2024-08-01 09:23 | 4.7187 | 0.047419 | 90.7093 | 3.9271 | 0.51332 | 0.59744 | 0.022103 | 0.043801 | 0.0028531 | 0.0085933 | 0.00038439 | 0.0038309 | - | 0.0024743 | 7.5861e-05 | 0 | 9.3784 | 33.7833 | 9.8866 | 35.6496 | 10.4089 | 37.4684 | 10.9729 | 39.5024 | 43.6054 | 46.0081 | 12.1126 | 12.78 | 13.4339 | 48.3619 | 14.1612 | 50.9804 | 0.73554 | 0.77627 | 0.60024 | 0.6004 | 17.3552 | 479.0814 | 84.4584
2024-07-25 06:00 | 2024-07-26 06:00 | 003-1 | MRS Straža stream 1 | Kromatografski uzorak | 2024-08-01 09:23 | 4.6802 | 0.04973 | 90.8811 | 3.8567 | 0.45715 | 0.53231 | 0.018345 | 0.038198 | 0.0028375 | 0.0087254 | 0.00042235 | 0.0039345 | - | 0.0026972 | 0 | 0 | 9.367 | 33.7403 | 9.8745 | 35.6042 | 10.3962 | 37.4228 | 10.9595 | 39.4543 | 43.5919 | 45.9938 | 12.1088 | 12.7761 | 13.4304 | 48.3496 | 14.1576 | 50.9674 | 0.73412 | 0.77478 | 0.59908 | 0.59924 | 17.3219 | 480.0006 | 84.906
2024-07-26 06:00 | 2024-07-27 06:00 | 003-1 | MRS Straža stream 1 | Kromatografski uzorak | 2024-08-01 09:23 | 4.6475 | 0.038148 | 90.9103 | 3.8863 | 0.45292 | 0.51786 | 0.016464 | 0.034006 | 0.0023314 | 0.0069439 | 0.00026766 | 0.0030864 | - | 0.0018407 | 0 | 0 | 9.37 | 33.7512 | 9.8778 | 35.6157 | 10.3996 | 37.4351 | 10.9631 | 39.4672 | 43.6179 | 46.0212 | 12.1161 | 12.7837 | 13.4385 | 48.3787 | 14.1661 | 50.998 | 0.73372 | 0.77435 | 0.59876 | 0.59892 | 17.3125 | 480.2633 | 84.9571
2024-07-27 06:00 | 2024-07-28 06:00 | 003-1 | MRS Straža stream 1 | Kromatografski uzorak | 2024-08-01 09:23 | 4.6724 | 0.051441 | 90.8745 | 3.8674 | 0.45771 | 0.53433 | 0.018798 | 0.038647 | 0.0029317 | 0.0089924 | 0.0004475 | 0.0040245 | - | 0.0027791 | 0 | 0 | 9.3688 | 33.7469 | 9.8764 | 35.6111 | 10.3982 | 37.4299 | 10.9616 | 39.4618 | 43.5979 | 46.0002 | 12.1105 | 12.7778 | 13.4322 | 48.3561 | 14.1595 | 50.9742 | 0.73421 | 0.77486 | 0.59915 | 0.59931 | 17.3239 | 479.9467 | 84.8689
2024-07-28 06:00 | 2024-07-29 06:00 | 003-1 | MRS Straža stream 1 | Kromatografski uzorak | 2024-08-01 09:23 | 4.624 | 0.057792 | 90.9745 | 3.7773 | 0.47729 | 0.56647 | 0.022587 | 0.044754 | 0.0033337 | 0.010182 | 0.00051046 | 0.0045428 | - | 0.0032638 | 1.1857e-05 | 0 | 9.372 | 33.7585 | 9.8799 | 35.6234 | 10.4018 | 37.443 | 10.9654 | 39.4756 | 43.6196 | 46.0231 | 12.1166 | 12.7842 | 13.439 | 48.3803 | 14.1666 | 50.9998 | 0.73398 | 0.77463 | 0.59897 | 0.59913 | 17.3186 | 480.0934 | 84.8918
2024-07-29 06:00 | 2024-07-30 06:00 | 003-1 | MRS Straža stream 1 | Kromatografski uzorak | 2024-08-01 09:23 | 4.6649 | 0.054868 | 90.9958 | 3.7606 | 0.44441 | 0.52377 | 0.019396 | 0.039478 | 0.0030894 | 0.0095303 | 0.0004864 | 0.0042995 | - | 0.0030693 | 1.5118e-05 | 0 | 9.3603 | 33.7155 | 9.8675 | 35.578 | 10.3888 | 37.3964 | 10.9518 | 39.4263 | 43.5791 | 45.9803 | 12.1053 | 12.7723 | 13.4269 | 48.3368 | 14.1539 | 50.9539 | 0.73347 | 0.77409 | 0.59855 | 0.59871 | 17.3067 | 480.4227 | 85.1306
2024-07-30 06:00 | 2024-07-31 06:00 | 003-1 | MRS Straža stream 1 | Kromatografski uzorak | 2024-08-01 09:23 | 4.695 | 0.049487 | 90.8416 | 3.8774 | 0.46111 | 0.53646 | 0.01858 | 0.038202 | 0.0028405 | 0.008722 | 0.00040349 | 0.0038997 | - | 0.0027009 | 0 | 0 | 9.3677 | 33.7431 | 9.8753 | 35.6071 | 10.397 | 37.4256 | 10.9603 | 39.4572 | 43.5881 | 45.9899 | 12.1078 | 12.775 | 13.4292 | 48.3451 | 14.1563 | 50.9626 | 0.73437 | 0.77504 | 0.59928 | 0.59944 | 17.3277 | 479.8396 | 84.8425
2024-07-31 06:00 | 2024-08-01 06:00 | 003-1 | MRS Straža stream 1 | Kromatografski uzorak | 2024-08-01 09:23 | 4.6874 | 0.051981 | 90.8106 | 3.8708 | 0.49352 | 0.57923 | 0.022091 | 0.043647 | 0.0030866 | 0.0093554 | 0.00044107 | 0.0041629 | - | 0.00292 | 0 | 0 | 9.3746 | 33.7689 | 9.8826 | 35.6344 | 10.4047 | 37.4533 | 10.9685 | 39.4865 | 43.6055 | 46.0083 | 12.1126 | 12.7801 | 13.4342 | 48.3632 | 14.1616 | 50.9818 | 0.73491 | 0.7756 | 0.59972 | 0.59988 | 17.3403 | 479.4907 | 84.6456
2024-07-01 06:00 | 2024-07-02 06:00 | 013-1 | MRS Vinkovci stream 1 | Kromatografski uzorak | 2024-08-01 09:23 | 1.3413 | 0.17695 | 97.2749 | 0.58939 | 0.3373 | 0.6175 | 0.10855 | 0.091405 | 0.012129 | 0.032632 | 9.0458e-06 | - | 0.035471 | - | - | - | 9.472 | 34.0915 | 9.9852 | 35.9748 | 10.5127 | 37.8429 | 11.0823 | 39.8964 | 45.0375 | 47.5195 | 12.5104 | 13.1999 | 13.8871 | 49.9934 | 14.6388 | 52.6996 | 0.70215 | 0.74102 | 0.57299 | 0.57313 | 16.566 | 501.9072 | 92.3554
2024-07-02 06:00 | 2024-07-03 06:00 | 013-1 | MRS Vinkovci stream 1 | Kromatografski uzorak | 2024-08-01 09:23 | 1.3386 | 0.17015 | 97.2878 | 0.58733 | 0.33699 | 0.61612 | 0.11037 | 0.092648 | 0.0099914 | 0.030206 | 0 | - | 0.035922 | - | - | - | 9.4722 | 34.0923 | 9.9854 | 35.9756 | 10.513 | 37.8439 | 11.0826 | 39.8975 | 45.0434 | 47.5257 | 12.512 | 13.2016 | 13.8889 | 50 | 14.6407 | 52.7066 | 0.702 | 0.74086 | 0.57286 | 0.57301 | 16.5644 | 501.9496 | 92.4001
2024-07-03 06:00 | 2024-07-04 06:00 | 013-1 | MRS Vinkovci stream 1 | Kromatografski uzorak | 2024-08-01 09:23 | 1.3388 | 0.17026 | 97.2878 | 0.58761 | 0.3371 | 0.61551 | 0.11 | 0.092672 | 0.0099911 | 0.029959 | 0 | - | 0.035778 | - | - | - | 9.472 | 34.0916 | 9.9852 | 35.9749 | 10.5128 | 37.8431 | 11.0824 | 39.8966 | 45.0428 | 47.525 | 12.5119 | 13.2014 | 13.8887 | 49.9994 | 14.6405 | 52.706 | 0.70199 | 0.74085 | 0.57285 | 0.573 | 16.5642 | 501.9578 | 92.4066
2024-07-04 06:00 | 2024-07-05 06:00 | 013-1 | MRS Vinkovci stream 1 | Kromatografski uzorak | 2024-08-01 09:23 | 1.3447 | 0.16622 | 97.3358 | 0.56664 | 0.32096 | 0.5866 | 0.10485 | 0.088359 | 0.0093054 | 0.028571 | 0 | - | 0.034562 | - | - | - | 9.4649 | 34.0653 | 9.9778 | 35.9471 | 10.5049 | 37.8149 | 11.0741 | 39.8669 | 45.0273 | 47.5086 | 12.5076 | 13.1968 | 13.8843 | 49.9835 | 14.6359 | 52.6891 | 0.70139 | 0.74022 | 0.57237 | 0.57251 | 16.5502 | 502.3849 | 92.6576
2024-07-05 06:00 | 2024-07-06 06:00 | 013-1 | MRS Vinkovci stream 1 | Kromatografski uzorak | 2024-08-01 09:23 | 1.3758 | 0.14041 | 97.6588 | 0.42805 | 0.21402 | 0.39696 | 0.069882 | 0.058977 | 0.0064515 | 0.019463 | 2.7083e-07 | - | 0.028163 | - | - | - | 9.4197 | 33.8971 | 9.9301 | 35.7694 | 10.4547 | 37.6345 | 11.0212 | 39.6764 | 44.9304 | 47.4063 | 12.4807 | 13.1684 | 13.8567 | 49.8843 | 14.6068 | 52.5844 | 0.69748 | 0.73608 | 0.56917 | 0.56931 | 16.4583 | 505.1865 | 94.2604
2024-07-06 06:00 | 2024-07-07 06:00 | 013-1 | MRS Vinkovci stream 1 | Kromatografski uzorak | 2024-08-01 09:23 | 1.3747 | 0.14188 | 97.6589 | 0.42831 | 0.21412 | 0.39622 | 0.069689 | 0.058909 | 0.0063587 | 0.019266 | 0 | - | 0.027875 | - | - | - | 9.4195 | 33.8962 | 9.9299 | 35.7684 | 10.4545 | 37.6335 | 11.0209 | 39.6754 | 44.9293 | 47.4052 | 12.4804 | 13.1681 | 13.8564 | 49.8832 | 14.6065 | 52.5832 | 0.69747 | 0.73608 | 0.56917 | 0.56931 | 16.4565 | 505.2443 | 94.2888
2024-07-07 06:00 | 2024-07-08 06:00 | 013-1 | MRS Vinkovci stream 1 | Kromatografski uzorak | 2024-08-01 09:23 | 1.3747 | 0.14303 | 97.645 | 0.43365 | 0.21817 | 0.40364 | 0.070961 | 0.059948 | 0.0065021 | 0.019688 | 0 | - | 0.028369 | - | - | - | 9.4212 | 33.9025 | 9.9317 | 35.7751 | 10.4563 | 37.6403 | 11.0229 | 39.6825 | 44.9324 | 47.4084 | 12.4812 | 13.169 | 13.8573 | 49.8862 | 14.6073 | 52.5864 | 0.69764 | 0.73625 | 0.5693 | 0.56944 | 16.461 | 505.103 | 94.2281
2024-07-08 06:00 | 2024-07-09 06:00 | 013-1 | MRS Vinkovci stream 1 | Kromatografski uzorak | 2024-08-01 09:23 | 1.3739 | 0.14327 | 97.6427 | 0.43441 | 0.21881 | 0.40573 | 0.071459 | 0.060268 | 0.0066199 | 0.019891 | 0 | - | 0.028683 | - | - | - | 9.4218 | 33.9047 | 9.9323 | 35.7774 | 10.457 | 37.6426 | 11.0236 | 39.685 | 44.9339 | 47.41 | 12.4816 | 13.1694 | 13.8577 | 49.8878 | 14.6078 | 52.5881 | 0.69768 | 0.7363 | 0.56934 | 0.56948 | 16.4631 | 505.04 | 94.2075
2024-07-09 06:00 | 2024-07-10 06:00 | 013-1 | MRS Vinkovci stream 1 | Kromatografski uzorak | 2024-08-01 09:23 | 1.3813 | 0.13726 | 97.7251 | 0.39905 | 0.19152 | 0.35732 | 0.062567 | 0.052831 | 0.0058833 | 0.017454 | 0 | - | 0.027068 | - | - | - | 9.4102 | 33.8617 | 9.9201 | 35.732 | 10.4442 | 37.5966 | 11.0101 | 39.6364 | 44.9089 | 47.3836 | 12.4747 | 13.1621 | 13.8506 | 49.8623 | 14.6003 | 52.5611 | 0.69669 | 0.73525 | 0.56853 | 0.56867 | 16.4397 | 505.7582 | 94.642
2024-07-10 06:00 | 2024-07-11 06:00 | 013-1 | MRS Vinkovci stream 1 | Kromatografski uzorak | 2024-08-01 09:23 | 1.3874 | 0.13294 | 97.7886 | 0.37186 | 0.17055 | 0.31918 | 0.055585 | 0.047003 | 0.0051715 | 0.015627 | 0 | - | 0.025246 | - | - | - | 9.4009 | 33.8271 | 9.9103 | 35.6954 | 10.4338 | 37.5594 | 10.9992 | 39.5971 | 44.8885 | 47.362 | 12.469 | 13.1561 | 13.8448 | 49.8413 | 14.5942 | 52.5389 | 0.69589 | 0.73441 | 0.56788 | 0.56802 | 16.4213 | 506.3256 | 94.99
2024-07-11 06:00 | 2024-07-12 06:00 | 013-1 | MRS Vinkovci stream 1 | Kromatografski uzorak | 2024-08-01 09:23 | 1.3882 | 0.13242 | 97.8005 | 0.36716 | 0.1668 | 0.31173 | 0.054203 | 0.045906 | 0.0051706 | 0.015234 | 5.0833e-07 | - | 0.024422 | - | - | - | 9.3991 | 33.8193 | 9.9083 | 35.6872 | 10.4318 | 37.5521 | 10.997 | 39.5894 | 44.8839 | 47.3577 | 12.4677 | 13.1549 | 13.8435 | 49.8366 | 14.5928 | 52.534 | 0.69572 | 0.73423 | 0.56776 | 0.56788 | 16.4176 | 506.4392 | 95.0617
2024-07-12 06:00 | 2024-07-13 06:00 | 013-1 | MRS Vinkovci stream 1 | Kromatografski uzorak | 2024-08-01 09:23 | 1.3903 | 0.13053 | 97.8188 | 0.35965 | 0.16104 | 0.30068 | 0.052169 | 0.044315 | 0.0048963 | 0.014671 | 1.8333e-07 | - | 0.023585 | - | - | - | 9.3964 | 33.8102 | 9.9055 | 35.6776 | 10.4288 | 37.5413 | 10.9939 | 39.578 | 44.8787 | 47.3517 | 12.4663 | 13.1532 | 13.842 | 49.8313 | 14.5912 | 52.5284 | 0.6955 | 0.734 | 0.56756 | 0.5677 | 16.412 | 506.6145 | 95.1614
2024-07-13 06:00 | 2024-07-14 06:00 | 013-1 | MRS Vinkovci stream 1 | Kromatografski uzorak | 2024-08-01 09:23 | 1.3828 | 0.13633 | 97.7464 | 0.391 | 0.18492 | 0.34349 | 0.059978 | 0.050814 | 0.0055014 | 0.016685 | 0 | - | 0.025595 | - | - | - | 9.4067 | 33.8489 | 9.9165 | 35.7184 | 10.4403 | 37.5828 | 11.0061 | 39.6218 | 44.9012 | 47.3755 | 12.4726 | 13.1599 | 13.8484 | 49.8544 | 14.598 | 52.5528 | 0.69639 | 0.73494 | 0.56829 | 0.56843 | 16.4329 | 505.9707 | 94.775
2024-07-14 06:00 | 2024-07-15 06:00 | 013-1 | MRS Vinkovci stream 1 | Kromatografski uzorak | 2024-08-01 09:23 | 1.3831 | 0.13725 | 97.7331 | 0.39567 | 0.18857 | 0.35084 | 0.061118 | 0.051814 | 0.0055835 | 0.016978 | 5.409e-05 | - | 0.026725 | - | - | - | 9.4085 | 33.8521 | 9.9183 | 35.7219 | 10.4423 | 37.5898 | 11.0081 | 39.6292 | 44.9026 | 47.3789 | 12.4729 | 13.1608 | 13.8488 | 49.8557 | 14.5984 | 52.5541 | 0.69649 | 0.73512 | 0.56843 | 0.56857 | 16.4369 | 505.8457 | 94.6823
2024-07-15 06:00 | 2024-07-16 06:00 | 013-1 | MRS Vinkovci stream 1 | Kromatografski uzorak | 2024-08-01 09:23 | 1.3914 | 0.13137 | 97.8127 | 0.36103 | 0.16221 | 0.30351 | 0.052626 | 0.044663 | 0.0049696 | 0.014841 | 1.7174e-07 | - | 0.0242 | - | - | - | 9.3969 | 33.8124 | 9.9061 | 35.6799 | 10.4295 | 37.5436 | 10.9946 | 39.5805 | 44.879 | 47.352 | 12.4664 | 13.1533 | 13.8421 | 49.8315 | 14.5913 | 52.5286 | 0.69558 | 0.73408 | 0.56763 | 0.56777 | 16.4138 | 506.5581 | 94.6591
2024-07-16 06:00 | 2024-07-17 06:00 | 013-1 | MRS Vinkovci stream 1 | Kromatografski uzorak | 2024-08-01 09:23 | 1.3831 | 0.13664 | 97.744 | 0.39122 | 0.18535 | 0.34502 | 0.060183 | 0.050992 | 0.0056186 | 0.016858 | 7.9167e-08 | - | 0.026018 | - | - | - | 9.4068 | 33.8501 | 9.9165 | 35.7185 | 10.4404 | 37.5829 | 11.0061 | 39.6219 | 44.9017 | 47.3759 | 12.4727 | 13.16 | 13.8485 | 49.8548 | 14.5979 | 52.5524 | 0.69643 | 0.73498 | 0.56832 | 0.56846 | 16.4338 | 505.9418 | 94.3975
2024-07-17 06:00 | 2024-07-18 06:00 | 013-1 | MRS Vinkovci stream 1 | Kromatografski uzorak | 2024-08-01 09:23 | 1.3854 | 0.13542 | 97.7635 | 0.38254 | 0.17869 | 0.33318 | 0.058114 | 0.049189 | 0.0054372 | 0.016284 | 1.4646e-06 | - | 0.025465 | - | - | - | 9.4021 | 33.8317 | 9.9116 | 35.7003 | 10.4352 | 37.5725 | 11.0006 | 39.6023 | 44.895 | 47.3689 | 12.4708 | 13.158 | 13.8454 | 49.8433 | 14.5961 | 52.5459 | 0.69619 | 0.73473 | 0.56813 | 0.56812 | 16.4282 | 506.116 | 94.47
2024-07-18 06:00 | 2024-07-19 06:00 | 013-1 | MRS Vinkovci stream 1 | Kromatografski uzorak | 2024-08-01 09:23 | 1.3793 | 0.13933 | 97.7047 | 0.40781 | 0.19813 | 0.36883 | 0.064534 | 0.054506 | 0.0059381 | 0.017973 | 1.3559e-06 | - | 0.027745 | - | - | - | 9.413 | 33.872 | 9.923 | 35.7429 | 10.4473 | 37.6076 | 11.0133 | 39.648 | 44.9146 | 47.3896 | 12.4763 | 13.1638 | 13.8522 | 49.868 | 14.602 | 52.5672 | 0.69693 | 0.73551 | 0.56873 | 0.56887 | 16.4455 | 505.5787 | 94.5166
2024-07-19 06:00 | 2024-07-20 06:00 | 013-1 | MRS Vinkovci stream 1 | Kromatografski uzorak | 2024-08-01 09:23 | 1.3814 | 0.1376 | 97.7326 | 0.39606 | 0.18908 | 0.35234 | 0.061595 | 0.052037 | 0.0056891 | 0.017153 | 0 | - | 0.026787 | - | - | - | 9.409 | 33.8572 | 9.9188 | 35.7272 | 10.4428 | 37.5917 | 11.0087 | 39.6312 | 44.906 | 47.3805 | 12.4739 | 13.1613 | 13.8498 | 49.8592 | 14.5994 | 52.5579 | 0.69659 | 0.73515 | 0.56845 | 0.56859 | 16.4375 | 505.8264 | 94.6847
2024-07-20 06:00 | 2024-07-21 06:00 | 013-1 | MRS Vinkovci stream 1 | Kromatografski uzorak | 2024-08-01 09:23 | 1.3817 | 0.13774 | 97.7338 | 0.39548 | 0.18866 | 0.35127 | 0.061471 | 0.051983 | 0.0056532 | 0.017079 | 0 | - | 0.02643 | - | - | - | 9.4086 | 33.8558 | 9.9184 | 35.7258 | 10.4424 | 37.5902 | 11.0082 | 39.6297 | 44.9049 | 47.3794 | 12.4736 | 13.1609 | 13.8495 | 49.8581 | 14.5991 | 52.5567 | 0.69657 | 0.73512 | 0.56843 | 0.56857 | 16.4369 | 505.8429 | 94.6973
2024-07-21 06:00 | 2024-07-22 06:00 | 013-1 | MRS Vinkovci stream 1 | Kromatografski uzorak | 2024-08-01 09:23 | 1.3808 | 0.13765 | 97.7353 | 0.39513 | 0.18842 | 0.35119 | 0.061253 | 0.051918 | 0.005787 | 0.017203 | 7.2917e-08 | - | 0.026612 | - | - | - | 9.4087 | 33.8562 | 9.9186 | 35.7262 | 10.4426 | 37.5907 | 11.0084 | 39.6302 | 44.9057 | 47.3802 | 12.4738 | 13.1612 | 13.8497 | 49.8589 | 14.5993 | 52.5576 | 0.69656 | 0.73512 | 0.56843 | 0.56857 | 16.4369 | 505.8456 | 94.6949
2024-07-22 06:00 | 2024-07-23 06:00 | 013-1 | MRS Vinkovci stream 1 | Kromatografski uzorak | 2024-08-01 09:23 | 1.3777 | 0.1412 | 97.6841 | 0.41601 | 0.20448 | 0.38097 | 0.066612 | 0.056354 | 0.0061328 | 0.018666 | 0 | - | 0.02872 | - | - | - | 9.4159 | 33.8829 | 9.9261 | 35.7544 | 10.4505 | 37.6193 | 11.0168 | 39.6603 | 44.9206 | 47.3959 | 12.4779 | 13.1655 | 13.8539 | 49.8741 | 14.6038 | 52.5736 | 0.69719 | 0.73579 | 0.56894 | 0.56908 | 16.4517 | 505.388 | 94.4212
2024-07-23 06:00 | 2024-07-24 06:00 | 013-1 | MRS Vinkovci stream 1 | Kromatografski uzorak | 2024-08-01 09:23 | 1.3767 | 0.1423 | 97.6731 | 0.42046 | 0.20794 | 0.38737 | 0.067842 | 0.057239 | 0.0062196 | 0.018844 | 0 | - | 0.029282 | - | - | - | 9.4175 | 33.8887 | 9.9277 | 35.7605 | 10.4522 | 37.6255 | 11.0186 | 39.6669 | 44.9238 | 47.3993 | 12.4788 | 13.1665 | 13.8548 | 49.8774 | 14.6047 | 52.5771 | 0.69734 | 0.73594 | 0.56906 | 0.5692 | 16.455 | 505.2875 | 94.363
2024-07-24 06:00 | 2024-07-25 06:00 | 013-1 | MRS Vinkovci stream 1 | Kromatografski uzorak | 2024-08-01 09:23 | 1.3764 | 0.14224 | 97.6743 | 0.42028 | 0.20788 | 0.38687 | 0.067726 | 0.057215 | 0.0062409 | 0.018907 | 0 | - | 0.028892 | - | - | - | 9.4173 | 33.8882 | 9.9276 | 35.76 | 10.4521 | 37.6249 | 11.0184 | 39.6663 | 44.9236 | 47.3992 | 12.4788 | 13.1664 | 13.8548 | 49.8773 | 14.6047 | 52.5769 | 0.69732 | 0.73592 | 0.56904 | 0.56918 | 16.4546 | 505.3006 | 94.3695
2024-07-25 06:00 | 2024-07-26 06:00 | 013-1 | MRS Vinkovci stream 1 | Kromatografski uzorak | 2024-08-01 09:23 | 1.376 | 0.14187 | 97.6759 | 0.41995 | 0.20751 | 0.38627 | 0.067709 | 0.057176 | 0.0063094 | 0.01886 | 0 | - | 0.0287 | - | - | - | 9.4172 | 33.8878 | 9.9275 | 35.7596 | 10.452 | 37.6246 | 11.0183 | 39.6659 | 44.9238 | 47.3994 | 12.4788 | 13.1665 | 13.8549 | 49.8775 | 14.6048 | 52.5772 | 0.6973 | 0.7359 | 0.56903 | 0.56917 | 16.4541 | 505.3148 | 94.3752
2024-07-26 06:00 | 2024-07-27 06:00 | 013-1 | MRS Vinkovci stream 1 | Kromatografski uzorak | 2024-08-01 09:23 | 1.3766 | 0.14193 | 97.675 | 0.42012 | 0.20756 | 0.38635 | 0.067743 | 0.057233 | 0.0062906 | 0.018861 | 3.8542e-07 | - | 0.028658 | - | - | - | 9.4172 | 33.8877 | 9.9275 | 35.7594 | 10.4519 | 37.6244 | 11.0183 | 39.6657 | 44.9234 | 47.399 | 12.4787 | 13.1664 | 13.8547 | 49.8771 | 14.6046 | 52.5767 | 0.6973 | 0.7359 | 0.56903 | 0.56917 | 16.4542 | 505.311 | 94.3747
2024-07-27 06:00 | 2024-07-28 06:00 | 013-1 | MRS Vinkovci stream 1 | Kromatografski uzorak | 2024-08-01 09:23 | 1.3764 | 0.1424 | 97.6739 | 0.42051 | 0.20791 | 0.38676 | 0.067588 | 0.057181 | 0.0062742 | 0.018876 | 0 | - | 0.028937 | - | - | - | 9.4173 | 33.8881 | 9.9276 | 35.7599 | 10.4521 | 37.6249 | 11.0184 | 39.6662 | 44.9235 | 47.399 | 12.4787 | 13.1664 | 13.8547 | 49.8771 | 14.6047 | 52.5768 | 0.69732 | 0.73592 | 0.56905 | 0.56919 | 16.4546 | 505.2989 | 94.3692
2024-07-28 06:00 | 2024-07-29 06:00 | 013-1 | MRS Vinkovci stream 1 | Kromatografski uzorak | 2024-08-01 09:23 | 1.3795 | 0.14061 | 97.6946 | 0.41148 | 0.20076 | 0.37374 | 0.065215 | 0.055244 | 0.0060173 | 0.01814 | 1.425e-06 | - | 0.028366 | - | - | - | 9.4141 | 33.874 | 9.9242 | 35.745 | 10.4485 | 37.6121 | 11.0146 | 39.6527 | 44.9149 | 47.3899 | 12.4764 | 13.1639 | 13.8527 | 49.8696 | 14.6024 | 52.5688 | 0.697 | 0.73558 | 0.56883 | 0.56897 | 16.4484 | 505.4908 | 94.4901
2024-07-29 06:00 | 2024-07-30 06:00 | 013-1 | MRS Vinkovci stream 1 | Kromatografski uzorak | 2024-08-01 09:23 | 1.3752 | 0.14318 | 97.665 | 0.42451 | 0.21095 | 0.3921 | 0.068675 | 0.057964 | 0.0062907 | 0.019029 | 0 | - | 0.029196 | - | - | - | 9.4186 | 33.893 | 9.929 | 35.765 | 10.4535 | 37.6301 | 11.0199 | 39.6717 | 44.9264 | 47.402 | 12.4795 | 13.1672 | 13.8556 | 49.88 | 14.6055 | 52.5799 | 0.69743 | 0.73604 | 0.56914 | 0.56928 | 16.4572 | 505.2196 | 94.3224
2024-07-30 06:00 | 2024-07-31 06:00 | 013-1 | MRS Vinkovci stream 1 | Kromatografski uzorak | 2024-08-01 09:23 | 1.3743 | 0.14279 | 97.6676 | 0.42367 | 0.21048 | 0.39163 | 0.068702 | 0.057983 | 0.006334 | 0.019051 | 9e-07 | - | 0.029078 | - | - | - | 9.4186 | 33.8929 | 9.9289 | 35.7649 | 10.4535 | 37.63 | 11.0199 | 39.6716 | 44.9269 | 47.4027 | 12.4797 | 13.1674 | 13.8558 | 49.8807 | 14.6057 | 52.5806 | 0.69741 | 0.73601 | 0.56912 | 0.56926 | 16.4567 | 505.2352 | 94.3277
2024-07-31 06:00 | 2024-08-01 06:00 | 013-1 | MRS Vinkovci stream 1 | Kromatografski uzorak | 2024-08-01 09:24 | 1.3749 | 0.14312 | 97.662 | 0.42595 | 0.21223 | 0.39412 | 0.069103 | 0.058453 | 0.0063944 | 0.019152 | 0 | - | 0.028789 | - | - | - | 9.419 | 33.8945 | 9.9294 | 35.7667 | 10.454 | 37.6318 | 11.0204 | 39.6735 | 44.9275 | 47.4032 | 12.4799 | 13.1676 | 13.8559 | 49.8812 | 14.6059 | 52.5811 | 0.69746 | 0.73607 | 0.56916 | 0.5693 | 16.4579 | 505.1988 | 94.2914

## Kolovoz 2024
Vrijeme od | Vrijeme do | Oznaka mjesta uzorkovanja | Mjesto uzorkovanja | Vrsta mjesta uzorkovanja | Zadnja izmjena | N2 (mol %) | CO2 (mol %) | C1 (mol %) | C2 (mol %) | C3 (mol %) | C3+ (mol %) | n-C4 (mol %) | i-C4 (mol %) | n-C5 (mol %) | i-C5 (mol %) | neo-C5 (mol %) | C6 (mol %) | C6+ (mol %) | C7 (mol %) | C8 (mol %) | C9+ (mol %) | NCV (kWh/m3) @15/15 | NCV (MJ/m3) @15/15 | NCV (kWh/m3) @25/0 | NCV (MJ/m3) @25/0 | GCV (kWh/m3) @15/15 | GCV (MJ/m3) @15/15 | GCV (kWh/m3) @25/0 | GCV (MJ/m3) @25/0 | Wd(kWh/m3) @15/15 | Wd(Mj/m3) @15/15 | Wd(kWh/m3) @25/0 | Wd(Mj/m3) @25/0 | Wg(kWh/m3) @15/15 | Wg(Mj/m3) @15/15 | Wg(kWh/m3) @25/0 | Wg(Mj/m3) @25/0 | ρ (kg/m3) @15 | ρ (kg/m3) @0 | d@15 | d@0 | M kg/kmol | R J/kgK | MN (metanski broj)
2024-08-01 06:00 | 2024-08-02 06:00 | 024-1 | MRČ Donji Miholjac - MRČ Budrovac (stream 1) | Kromatografski uzorak | 2024-09-02 08:51 | 1.2993 | 0.13059 | 97.3421 | 0.88491 | 0.19553 | 0.34311 | 0.050867 | 0.053362 | 0.0055414 | 0.017133 | 0 | 0.0048641 | - | 0.0090253 | 0.0067829 | 0 | 9.4494 | 34.0071 | 9.9614 | 35.8852 | 10.4877 | 37.753 | 11.056 | 39.8015 | 45.0345 | 47.5159 | 12.5096 | 13.1989 | 13.8875 | 49.995 | 14.6393 | 52.7016 | 0.69876 | 0.73744 | 0.57022 | 0.57036 | 16.4883 | 504.2769 | 93.3875
2024-08-02 06:00 | 2024-08-03 06:00 | 024-1 | MRČ Donji Miholjac - MRČ Budrovac (stream 1) | Kromatografski uzorak | 2024-09-02 08:51 | 1.3538 | 0.1392 | 97.613 | 0.53282 | 0.20459 | 0.36121 | 0.053992 | 0.056576 | 0.0058747 | 0.018176 | 0 | 0.0051753 | - | 0.0096579 | 0.0071649 | 0 | 9.4218 | 33.905 | 9.9323 | 35.7773 | 10.4571 | 37.6428 | 11.0237 | 39.6852 | 44.9452 | 47.4215 | 12.4848 | 13.1726 | 13.8611 | 49.9001 | 14.6115 | 52.6012 | 0.69733 | 0.73593 | 0.56906 | 0.5692 | 16.4549 | 505.2917 | 94.4246
2024-08-03 06:00 | 2024-08-04 06:00 | 024-1 | MRČ Donji Miholjac - MRČ Budrovac (stream 1) | Kromatografski uzorak | 2024-09-02 08:51 | 1.3661 | 0.14289 | 97.6899 | 0.42716 | 0.21176 | 0.37395 | 0.056016 | 0.058662 | 0.0060862 | 0.01884 | 0 | 0.005343 | - | 0.0099244 | 0.0073275 | 0 | 9.4151 | 33.8803 | 9.9253 | 35.7512 | 10.4496 | 37.6161 | 11.0158 | 39.657 | 44.9229 | 47.3979 | 12.4786 | 13.1661 | 13.8545 | 49.8763 | 14.6045 | 52.5761 | 0.69701 | 0.73559 | 0.5688 | 0.56894 | 16.4473 | 505.5229 | 94.673
2024-08-04 06:00 | 2024-08-05 06:00 | 024-1 | MRČ Donji Miholjac - MRČ Budrovac (stream 1) | Kromatografski uzorak | 2024-09-02 08:51 | 1.3711 | 0.13924 | 97.7382 | 0.40502 | 0.19582 | 0.34644 | 0.051796 | 0.054257 | 0.0056378 | 0.017442 | 0 | 0.0050057 | - | 0.0093652 | 0.0071107 | 0 | 9.4083 | 33.855 | 9.9181 | 35.7245 | 10.4421 | 37.589 | 11.0079 | 39.6284 | 44.908 | 47.3821 | 12.4745 | 13.1617 | 13.8503 | 49.8611 | 14.6 | 52.56 | 0.69643 | 0.73498 | 0.56833 | 0.56846 | 16.4338 | 505.9405 | 94.9214
2024-08-05 06:00 | 2024-08-06 06:00 | 024-1 | MRČ Donji Miholjac - MRČ Budrovac (stream 1) | Kromatografski uzorak | 2024-09-02 08:51 | 1.3727 | 0.13809 | 97.754 | 0.39853 | 0.19079 | 0.33672 | 0.050433 | 0.052819 | 0.0054775 | 0.01697 | 0 | 0.00485 | - | 0.0090002 | 0.0063857 | 0 | 9.4058 | 33.8455 | 9.9154 | 35.7145 | 10.4392 | 37.5788 | 11.0049 | 39.6176 | 44.9025 | 47.3762 | 12.4729 | 13.1601 | 13.8487 | 49.8553 | 14.5983 | 52.5539 | 0.69621 | 0.73475 | 0.56815 | 0.56829 | 16.4287 | 506.0982 | 95.0019
2024-08-06 06:00 | 2024-08-07 06:00 | 024-1 | MRČ Donji Miholjac - MRČ Budrovac (stream 1) | Kromatografski uzorak | 2024-09-02 08:51 | 1.3713 | 0.13909 | 97.7411 | 0.404 | 0.19502 | 0.34449 | 0.051593 | 0.053984 | 0.0056156 | 0.017388 | 0 | 0.0049726 | - | 0.009242 | 0.0066764 | 0 | 9.4077 | 33.8528 | 9.9175 | 35.7222 | 10.4414 | 37.5866 | 11.0072 | 39.6259 | 44.9067 | 47.3808 | 12.4741 | 13.1613 | 13.8499 | 49.8597 | 14.5996 | 52.5586 | 0.69638 | 0.73493 | 0.56828 | 0.56842 | 16.4326 | 505.9768 | 94.9343
2024-08-07 06:00 | 2024-08-08 06:00 | 024-1 | MRČ Donji Miholjac - MRČ Budrovac (stream 1) | Kromatografski uzorak | 2024-09-02 08:51 | 1.3722 | 0.13881 | 97.7443 | 0.40245 | 0.19354 | 0.34232 | 0.051181 | 0.053567 | 0.0055692 | 0.017244 | 0 | 0.0049414 | - | 0.0092554 | 0.0070266 | 0 | 9.4073 | 33.8512 | 9.917 | 35.7205 | 10.4409 | 37.5849 | 11.0067 | 39.6241 | 44.9056 | 47.3796 | 12.4738 | 13.161 | 13.8496 | 49.8586 | 14.5993 | 52.5573 | 0.69635 | 0.73489 | 0.56826 | 0.5684 | 16.4319 | 505.9995 | 94.9564
2024-08-08 06:00 | 2024-08-09 06:00 | 024-1 | MRČ Donji Miholjac - MRČ Budrovac (stream 1) | Kromatografski uzorak | 2024-09-02 08:51 | 1.373 | 0.13711 | 97.7694 | 0.39199 | 0.18585 | 0.3285 | 0.048518 | 0.051485 | 0.0053653 | 0.016593 | 0 | 0.0047932 | - | 0.009017 | 0.0068764 | 0 | 9.4041 | 33.8391 | 9.9136 | 35.7077 | 10.4374 | 37.5719 | 11.0029 | 39.6104 | 44.8991 | 47.3727 | 12.472 | 13.1591 | 13.8478 | 49.852 | 14.5973 | 52.5503 | 0.69606 | 0.73458 | 0.56802 | 0.56816 | 16.4249 | 506.2128 | 95.08
2024-08-09 06:00 | 2024-08-10 06:00 | 024-1 | MRČ Donji Miholjac - MRČ Budrovac (stream 1) | Kromatografski uzorak | 2024-09-02 08:51 | 1.3752 | 0.13594 | 97.7866 | 0.38495 | 0.1798 | 0.31725 | 0.046484 | 0.049775 | 0.0051755 | 0.016028 | 0 | 0.0046322 | - | 0.0087188 | 0.0066376 | 0 | 9.4013 | 33.8288 | 9.9107 | 35.6969 | 10.4343 | 37.5609 | 10.9997 | 39.5988 | 44.8928 | 47.366 | 12.4702 | 13.1572 | 13.846 | 49.8455 | 14.5954 | 52.5435 | 0.69583 | 0.73434 | 0.56783 | 0.56797 | 16.4196 | 506.3776 | 95.1771
2024-08-10 06:00 | 2024-08-11 06:00 | 024-1 | MRČ Donji Miholjac - MRČ Budrovac (stream 1) | Kromatografski uzorak | 2024-09-02 08:51 | 1.3742 | 0.13679 | 97.7734 | 0.39048 | 0.18438 | 0.32506 | 0.047701 | 0.051015 | 0.0053025 | 0.016445 | 0 | 0.0046994 | - | 0.0088242 | 0.0066939 | 0 | 9.4031 | 33.8356 | 9.9126 | 35.704 | 10.4363 | 37.5682 | 11.0018 | 39.6065 | 44.8967 | 47.3702 | 12.4713 | 13.1584 | 13.8471 | 49.8495 | 14.5966 | 52.5477 | 0.69599 | 0.73451 | 0.56796 | 0.5681 | 16.4233 | 506.2635 | 95.1076
2024-08-11 06:00 | 2024-08-12 06:00 | 024-1 | MRČ Donji Miholjac - MRČ Budrovac (stream 1) | Kromatografski uzorak | 2024-09-02 08:51 | 1.3756 | 0.13579 | 97.7846 | 0.38573 | 0.18053 | 0.31825 | 0.046677 | 0.049914 | 0.0051803 | 0.016069 | 0 | 0.0046238 | - | 0.0086754 | 0.0065728 | 0 | 9.4015 | 33.8294 | 9.9109 | 35.6975 | 10.4345 | 37.5616 | 10.9999 | 39.5995 | 44.8931 | 47.3663 | 12.4703 | 13.1573 | 13.846 | 49.8458 | 14.5955 | 52.5438 | 0.69584 | 0.73436 | 0.56785 | 0.56798 | 16.42 | 506.3659 | 95.1676
2024-08-12 06:00 | 2024-08-13 06:00 | 024-1 | MRČ Donji Miholjac - MRČ Budrovac (stream 1) | Kromatografski uzorak | 2024-09-02 08:51 | 1.3757 | 0.13615 | 97.7849 | 0.38569 | 0.18023 | 0.3176 | 0.046509 | 0.049795 | 0.0051683 | 0.016035 | 0 | 0.0046153 | - | 0.0086546 | 0.0065918 | 0 | 9.4013 | 33.8288 | 9.9107 | 35.6969 | 10.4343 | 37.5609 | 10.9997 | 39.5988 | 44.8925 | 47.3657 | 12.4701 | 13.1571 | 13.8459 | 49.8451 | 14.5953 | 52.5431 | 0.69584 | 0.73435 | 0.56784 | 0.56798 | 16.4198 | 506.6442 | 95.1727
2024-08-13 06:00 | 2024-08-14 06:00 | 024-1 | MRČ Donji Miholjac - MRČ Budrovac (stream 1) | Kromatografski uzorak | 2024-09-02 08:51 | 1.3757 | 0.13613 | 97.7828 | 0.38694 | 0.18094 | 0.31849 | 0.046644 | 0.049991 | 0.0051823 | 0.016091 | 0 | 0.0046216 | - | 0.0086246 | 0.0063958 | 0 | 9.4015 | 33.8295 | 9.9109 | 35.6976 | 10.4345 | 37.5616 | 10.9999 | 39.5996 | 44.8929 | 47.3662 | 12.4703 | 13.1573 | 13.846 | 49.8456 | 14.5954 | 52.5436 | 0.69585 | 0.73437 | 0.56785 | 0.56799 | 16.4202 | 506.3598 | 95.1612
2024-08-14 06:00 | 2024-08-15 06:00 | 024-1 | MRČ Donji Miholjac - MRČ Budrovac (stream 1) | Kromatografski uzorak | 2024-09-02 08:51 | 1.3749 | 0.13581 | 97.7843 | 0.38645 | 0.1806 | 0.31851 | 0.04655 | 0.049911 | 0.0051774 | 0.016073 | 0 | 0.0046295 | - | 0.0086848 | 0.0068786 | 0 | 9.4017 | 33.8304 | 9.9111 | 35.6985 | 10.4347 | 37.5626 | 11.0002 | 39.6006 | 44.8939 | 47.3672 | 12.4705 | 13.1576 | 13.8463 | 49.8467 | 14.5958 | 52.5447 | 0.69586 | 0.73437 | 0.56786 | 0.56799 | 16.4203 | 506.3566 | 95.1657
2024-08-15 06:00 | 2024-08-16 06:00 | 024-1 | MRČ Donji Miholjac - MRČ Budrovac (stream 1) | Kromatografski uzorak | 2024-09-02 08:51 | 1.3796 | 0.13227 | 97.8302 | 0.36611 | 0.16538 | 0.29187 | 0.042707 | 0.045693 | 0.0047537 | 0.014752 | 0 | 0.0042901 | - | 0.0080232 | 0.0062687 | 0 | 9.3951 | 33.8057 | 9.9042 | 35.6725 | 10.4274 | 37.5361 | 10.9924 | 39.5726 | 44.8795 | 47.352 | 12.4665 | 13.1533 | 13.8422 | 49.8319 | 14.5914 | 52.5292 | 0.69529 | 0.73377 | 0.56739 | 0.56753 | 16.4069 | 506.7693 | 95.4072
2024-08-16 06:00 | 2024-08-17 06:00 | 024-1 | MRČ Donji Miholjac - MRČ Budrovac (stream 1) | Kromatografski uzorak | 2024-09-02 08:51 | 1.3788 | 0.13339 | 97.82 | 0.37068 | 0.16866 | 0.29714 | 0.043466 | 0.046557 | 0.0048238 | 0.014991 | 0 | 0.0043406 | - | 0.0081355 | 0.0061633 | 0 | 9.3963 | 33.8102 | 9.9054 | 35.6772 | 10.4287 | 37.5409 | 10.9938 | 39.5777 | 44.8818 | 47.3544 | 12.4672 | 13.154 | 13.8428 | 49.8342 | 14.5921 | 52.5316 | 0.6954 | 0.73389 | 0.56749 | 0.56762 | 16.4096 | 506.6871 | 95.3569
2024-08-17 06:00 | 2024-08-18 06:00 | 024-1 | MRČ Donji Miholjac - MRČ Budrovac (stream 1) | Kromatografski uzorak | 2024-09-02 08:51 | 1.3763 | 0.13514 | 97.7997 | 0.37914 | 0.17559 | 0.30966 | 0.045203 | 0.048472 | 0.0050415 | 0.015646 | 0 | 0.0045176 | - | 0.0085353 | 0.0066561 | 0 | 9.3994 | 33.822 | 9.9088 | 35.6896 | 10.4322 | 37.5535 | 10.9975 | 39.591 | 44.8888 | 47.3618 | 12.4691 | 13.156 | 13.8448 | 49.8413 | 14.5942 | 52.5391 | 0.69567 | 0.73418 | 0.5677 | 0.56784 | 16.4159 | 506.4915 | 95.2478
2024-08-18 06:00 | 2024-08-19 06:00 | 024-1 | MRČ Donji Miholjac - MRČ Budrovac (stream 1) | Kromatografski uzorak | 2024-09-02 08:51 | 1.3765 | 0.13449 | 97.8061 | 0.37703 | 0.17365 | 0.30587 | 0.044691 | 0.047932 | 0.0049746 | 0.015445 | 0 | 0.0044634 | - | 0.0083236 | 0.0063891 | 0 | 9.3985 | 33.8185 | 9.9078 | 35.686 | 10.4312 | 37.5499 | 10.9964 | 39.5871 | 44.887 | 47.3599 | 12.4686 | 13.1555 | 13.8443 | 49.8396 | 14.5937 | 52.5373 | 0.69558 | 0.73408 | 0.56763 | 0.56777 | 16.4138 | 506.5554 | 95.278
2024-08-19 06:00 | 2024-08-20 06:00 | 024-1 | MRČ Donji Miholjac - MRČ Budrovac (stream 1) | Kromatografski uzorak | 2024-09-02 08:51 | 1.3738 | 0.13687 | 97.776 | 0.38991 | 0.18364 | 0.32344 | 0.047291 | 0.050688 | 0.0052585 | 0.016317 | 0 | 0.004686 | - | 0.008759 | 0.0068034 | 0 | 9.4028 | 33.8345 | 9.9123 | 35.7029 | 10.436 | 37.567 | 11.0015 | 39.6053 | 44.8962 | 47.3696 | 12.4712 | 13.1582 | 13.8469 | 49.849 | 14.5964 | 52.5472 | 0.69596 | 0.73448 | 0.56794 | 0.56808 | 16.4226 | 506.2843 | 95.1217
2024-08-20 06:00 | 2024-08-21 06:00 | 024-1 | MRČ Donji Miholjac - MRČ Budrovac (stream 1) | Kromatografski uzorak | 2024-09-02 08:51 | 1.3767 | 0.13544 | 97.7895 | 0.38404 | 0.17816 | 0.31431 | 0.045848 | 0.049169 | 0.0051161 | 0.015861 | 0 | 0.0045881 | - | 0.0086518 | 0.0069142 | 0 | 9.4007 | 33.8265 | 9.91 | 35.6944 | 10.4336 | 37.5584 | 10.9989 | 39.5961 | 44.8911 | 47.3642 | 12.4698 | 13.1567 | 13.8455 | 49.8437 | 14.5949 | 52.5416 | 0.69578 | 0.7343 | 0.5678 | 0.56794 | 16.4186 | 506.4089 | 95.202
2024-08-21 06:00 | 2024-08-22 06:00 | 024-1 | MRČ Donji Miholjac - MRČ Budrovac (stream 1) | Kromatografski uzorak | 2024-09-02 08:51 | 1.3761 | 0.13488 | 97.802 | 0.3785 | 0.17489 | 0.30854 | 0.045012 | 0.048263 | 0.0050182 | 0.015563 | 0 | 0.0045023 | - | 0.0084645 | 0.006827 | 0 | 9.3993 | 33.8213 | 9.9086 | 35.6889 | 10.432 | 37.5529 | 10.9973 | 39.5903 | 44.8886 | 47.3616 | 12.4691 | 13.156 | 13.8448 | 49.8412 | 14.5942 | 52.539 | 0.69565 | 0.73415 | 0.56769 | 0.56782 | 16.4154 | 506.5072 | 95.2584
2024-08-22 06:00 | 2024-08-23 06:00 | 024-1 | MRČ Donji Miholjac - MRČ Budrovac (stream 1) | Kromatografski uzorak | 2024-09-02 08:51 | 1.3778 | 0.13348 | 97.8135 | 0.37291 | 0.17117 | 0.30225 | 0.044086 | 0.047278 | 0.0049341 | 0.015281 | 0 | 0.0044538 | - | 0.0084602 | 0.0065843 | 0 | 9.3977 | 33.8154 | 9.9069 | 35.6826 | 10.4303 | 37.5465 | 10.9954 | 39.5835 | 44.8852 | 47.358 | 12.4681 | 13.155 | 13.8438 | 49.8377 | 14.5931 | 52.5353 | 0.69551 | 0.73401 | 0.56757 | 0.56771 | 16.4121 | 506.6092 | 95.3164
2024-08-23 06:00 | 2024-08-24 06:00 | 024-1 | MRČ Donji Miholjac - MRČ Budrovac (stream 1) | Kromatografski uzorak | 2024-09-02 08:51 | 2.0601 | 0.095235 | 96.0749 | 1.3703 | 0.28629 | 0.39941 | 0.038005 | 0.044635 | 0.004112 | 0.011976 | 0 | 0.0034807 | - | 0.0061804 | 0.0047354 | 0 | 9.4191 | 33.9031 | 9.9295 | 35.7755 | 10.4541 | 37.6318 | 11.0205 | 39.6739 | 44.6905 | 47.1472 | 12.414 | 13.0964 | 13.7794 | 49.6058 | 14.5235 | 52.2848 | 0.7054 | 0.74444 | 0.57564 | 0.57578 | 16.6449 | 499.7258 | 91.8497
2024-08-24 06:00 | 2024-08-25 06:00 | 024-1 | MRČ Donji Miholjac - MRČ Budrovac (stream 1) | Kromatografski uzorak | 2024-09-02 08:51 | 2.8523 | 0.043622 | 94.0032 | 2.6038 | 0.4146 | 0.49703 | 0.027938 | 0.037625 | 0.0028984 | 0.0070594 | 0 | 0.0020448 | - | 0.0028431 | 0.0020145 | 0 | 9.4468 | 34.0154 | 9.9587 | 35.8942 | 10.4848 | 37.7422 | 11.0529 | 39.7906 | 44.4748 | 46.9203 | 12.3541 | 13.0334 | 13.7077 | 49.3478 | 14.4482 | 52.0136 | 0.71696 | 0.75666 | 0.58508 | 0.58523 | 16.9172 | 491.6692 | 88.1718
2024-08-25 06:00 | 2024-08-26 06:00 | 024-1 | MRČ Donji Miholjac - MRČ Budrovac (stream 1) | Kromatografski uzorak | 2024-09-02 08:51 | 1.9694 | 0.098456 | 96.2456 | 1.291 | 0.28017 | 0.39552 | 0.039252 | 0.045161 | 0.0042453 | 0.012358 | 0 | 0.0035867 | - | 0.0062866 | 0.0044637 | 0 | 9.4213 | 33.9103 | 9.9318 | 35.783 | 10.4565 | 37.6407 | 11.0231 | 39.6832 | 44.7284 | 47.1882 | 12.4245 | 13.1078 | 13.7914 | 49.649 | 14.5365 | 52.3315 | 0.70447 | 0.74346 | 0.57488 | 0.57503 | 16.623 | 500.3507 | 92.0835
2024-08-26 06:00 | 2024-08-27 06:00 | 024-1 | MRČ Donji Miholjac - MRČ Budrovac (stream 1) | Kromatografski uzorak | 2024-09-02 08:51 | 2.9624 | 0.030875 | 93.7218 | 2.7914 | 0.42178 | 0.49344 | 0.024031 | 0.034317 | 0.002572 | 0.0057874 | 0 | 0.0016559 | - | 0.001957 | 0.0013391 | 0 | 9.4492 | 34.0255 | 9.9612 | 35.9049 | 10.4875 | 37.7517 | 11.0557 | 39.8007 | 44.4442 | 46.8894 | 12.3456 | 13.0248 | 13.6976 | 49.3114 | 14.4381 | 51.977 | 0.71833 | 0.75811 | 0.5862 | 0.58635 | 16.9495 | 490.6778 | 87.747
2024-08-27 06:00 | 2024-08-28 06:00 | 024-1 | MRČ Donji Miholjac - MRČ Budrovac (stream 1) | Kromatografski uzorak | 2024-09-02 08:51 | 3.3464 | 0.0087121 | 92.7015 | 3.3741 | 0.50544 | 0.56921 | 0.021526 | 0.034463 | 0.0020667 | 0.0037472 | 0 | 0.0010365 | - | 0.00054295 | 0.00039224 | 0 | 9.466 | 34.0924 | 9.9789 | 35.9757 | 10.5061 | 37.8185 | 11.0754 | 39.8714 | 44.3463 | 46.7885 | 12.3184 | 12.9968 | 13.6648 | 49.1931 | 14.4042 | 51.855 | 0.72428 | 0.76439 | 0.59105 | 0.59121 | 17.0895 | 486.5808 | 86.0494
2024-08-28 06:00 | 2024-08-29 06:00 | 024-1 | MRČ Donji Miholjac - MRČ Budrovac (stream 1) | Kromatografski uzorak | 2024-09-02 08:51 | 3.64 | 0 | 92.2218 | 3.5843 | 0.50372 | 0.55383 | 0.016221 | 0.029623 | 0.0014009 | 0.0022521 | 0 | 0.00061451 | - | 0 | 0 | 0 | 9.4505 | 34.0381 | 9.9625 | 35.9183 | 10.4889 | 37.7564 | 11.0572 | 39.8059 | 44.2033 | 46.6387 | 12.2787 | 12.9552 | 13.62 | 49.0321 | 14.3574 | 51.6866 | 0.72662 | 0.76685 | 0.59296 | 0.59311 | 17.1446 | 484.9678 | 85.67
2024-08-29 06:00 | 2024-08-30 06:00 | 024-1 | MRČ Donji Miholjac - MRČ Budrovac (stream 1) | Kromatografski uzorak | 2024-09-02 08:51 | 3.3955 | 0 | 92.5995 | 3.4545 | 0.49912 | 0.55059 | 0.016709 | 0.030372 | 0.0014399 | 0.0023407 | 0 | 0.0006046 | - | 0 | 0 | 0 | 9.464 | 34.0855 | 9.9768 | 35.9683 | 10.5039 | 37.8105 | 11.073 | 39.8629 | 44.3271 | 46.7695 | 12.3131 | 12.9915 | 13.6587 | 49.1714 | 14.3982 | 51.8335 | 0.72457 | 0.7647 | 0.59129 | 0.59145 | 17.0964 | 486.3327 | 85.9927
2024-08-30 06:00 | 2024-08-31 06:00 | 024-1 | MRČ Donji Miholjac - MRČ Budrovac (stream 1) | Kromatografski uzorak | 2024-09-02 08:51 | 3.4148 | 0 | 92.4499 | 3.5202 | 0.55191 | 0.61504 | 0.021324 | 0.036778 | 0.0016507 | 0.0026994 | 0 | 0.00068004 | - | 0 | 0 | 0 | 9.4769 | 34.1337 | 9.9904 | 36.0193 | 10.5182 | 37.8619 | 11.0881 | 39.9172 | 44.3489 | 46.7926 | 12.3191 | 12.9979 | 13.6647 | 49.1929 | 14.4045 | 51.8564 | 0.72591 | 0.76611 | 0.59238 | 0.59254 | 17.1278 | 485.442 | 85.5311
2024-08-31 06:00 | 2024-09-01 06:00 | 024-1 | MRČ Donji Miholjac - MRČ Budrovac (stream 1) | Kromatografski uzorak | 2024-09-02 08:54 | 2.2791 | 0.075233 | 95.4406 | 1.7735 | 0.33047 | 0.43154 | 0.03433 | 0.041873 | 0.0036056 | 0.01007 | 0 | 0.0029129 | - | 0.0049402 | 0.0033434 | 0 | 9.4319 | 33.9533 | 9.943 | 35.8285 | 10.4683 | 37.6829 | 11.0355 | 39.7279 | 44.6447 | 47.0998 | 12.4013 | 13.0833 | 13.7636 | 49.5489 | 14.5072 | 52.2259 | 0.70891 | 0.74815 | 0.57851 | 0.57865 | 16.7276 | 497.2324 | 90.6091
2024-08-01 06:00 | 2024-08-02 06:00 | 024-2 | MRČ Donji Miholjac - MRS Beničanci (stream 2) | Kromatografski uzorak | 2024-09-02 08:51 | 1.3014 | 0.13112 | 97.3639 | 0.86038 | 0.19528 | 0.34312 | 0.050914 | 0.053451 | 0.0055511 | 0.017158 | 0 | 0.0048831 | - | 0.0090862 | 0.0067945 | 0 | 9.4475 | 33.9998 | 9.9594 | 35.8774 | 10.4855 | 37.7452 | 11.0537 | 39.7932 | 45.0286 | 47.5099 | 12.508 | 13.1972 | 13.8858 | 49.9889 | 14.6376 | 52.6953 | 0.69863 | 0.7373 | 0.57012 | 0.57026 | 16.4853 | 504.3755 | 93.4559
2024-08-02 06:00 | 2024-08-03 06:00 | 024-2 | MRČ Donji Miholjac - MRS Beničanci (stream 2) | Kromatografski uzorak | 2024-09-02 08:51 | 1.3595 | 0.14081 | 97.6655 | 0.47063 | 0.20602 | 0.36361 | 0.054375 | 0.057073 | 0.0058935 | 0.018249 | 0 | 0.0052076 | - | 0.0096626 | 0.0071265 | 0 | 9.4171 | 33.8875 | 9.9273 | 35.7588 | 10.4518 | 37.6239 | 11.0181 | 39.6653 | 44.9313 | 47.4067 | 12.4809 | 13.1685 | 13.8571 | 49.8854 | 14.6071 | 52.5857 | 0.69704 | 0.73563 | 0.56883 | 0.56897 | 16.4482 | 505.4987 | 94.6039
2024-08-03 06:00 | 2024-08-04 06:00 | 024-2 | MRČ Donji Miholjac - MRS Beničanci (stream 2) | Kromatografski uzorak | 2024-09-02 08:51 | 1.3658 | 0.14287 | 97.6916 | 0.42687 | 0.21102 | 0.37286 | 0.055869 | 0.058528 | 0.0060722 | 0.018795 | 0 | 0.0053292 | - | 0.0099095 | 0.0073361 | 0 | 9.4149 | 33.8796 | 9.9251 | 35.7505 | 10.4494 | 37.6153 | 11.0156 | 39.6563 | 44.9226 | 47.3975 | 12.4785 | 13.166 | 13.8545 | 49.8761 | 14.6044 | 52.5758 | 0.69699 | 0.73557 | 0.56878 | 0.56892 | 16.4469 | 505.5366 | 94.681
2024-08-04 06:00 | 2024-08-05 06:00 | 024-2 | MRČ Donji Miholjac - MRS Beničanci (stream 2) | Kromatografski uzorak | 2024-09-02 08:51 | 1.3712 | 0.13911 | 97.742 | 0.40351 | 0.19434 | 0.3442 | 0.051493 | 0.053933 | 0.0056212 | 0.017379 | 0 | 0.0049783 | - | 0.0093268 | 0.0071306 | 0 | 9.4078 | 33.8532 | 9.9176 | 35.7226 | 10.4416 | 37.587 | 11.0073 | 39.6264 | 44.907 | 47.381 | 12.4742 | 13.1614 | 13.85 | 49.86 | 14.5997 | 52.5589 | 0.69639 | 0.73494 | 0.56829 | 0.56843 | 16.4328 | 505.9712 | 94.9404
2024-08-05 06:00 | 2024-08-06 06:00 | 024-2 | MRČ Donji Miholjac - MRS Beničanci (stream 2) | Kromatografski uzorak | 2024-09-02 08:51 | 1.3722 | 0.13824 | 97.7549 | 0.39851 | 0.19028 | 0.33608 | 0.050352 | 0.05276 | 0.0054699 | 0.016946 | 0 | 0.0048402 | - | 0.0089853 | 0.0064448 | 0 | 9.4057 | 33.8452 | 9.9153 | 35.7142 | 10.4392 | 37.5785 | 11.0048 | 39.6174 | 44.9024 | 47.3762 | 12.4729 | 13.16 | 13.8487 | 49.8553 | 14.5983 | 52.5539 | 0.69621 | 0.73474 | 0.56814 | 0.56828 | 16.4285 | 506.1042 | 95.0066
2024-08-06 06:00 | 2024-08-07 06:00 | 024-2 | MRČ Donji Miholjac - MRS Beničanci (stream 2) | Kromatografski uzorak | 2024-09-02 08:51 | 1.3711 | 0.13936 | 97.7406 | 0.40445 | 0.19497 | 0.34456 | 0.051646 | 0.054069 | 0.0055975 | 0.017359 | 0 | 0.0049594 | - | 0.0092419 | 0.006715 | 0 | 9.4078 | 33.853 | 9.9175 | 35.7224 | 10.4415 | 37.5868 | 11.0073 | 39.6262 | 44.9068 | 47.3808 | 12.4741 | 13.1613 | 13.8499 | 49.8598 | 14.5996 | 52.5586 | 0.69639 | 0.73493 | 0.56829 | 0.56843 | 16.4327 | 505.9723 | 94.9336
2024-08-07 06:00 | 2024-08-08 06:00 | 024-2 | MRČ Donji Miholjac - MRS Beničanci (stream 2) | Kromatografski uzorak | 2024-09-02 08:51 | 1.3716 | 0.13895 | 97.7465 | 0.40183 | 0.19276 | 0.34112 | 0.051035 | 0.053438 | 0.0055554 | 0.017197 | 0 | 0.0049319 | - | 0.0092405 | 0.0069591 | 0 | 9.4071 | 33.8503 | 9.9168 | 35.7195 | 10.4407 | 37.5839 | 11.0064 | 39.6231 | 44.9052 | 47.3792 | 12.4737 | 13.1609 | 13.8495 | 49.8582 | 14.5991 | 52.5569 | 0.69633 | 0.73487 | 0.56824 | 0.56838 | 16.4313 | 506.0171 | 94.9659
2024-08-08 06:00 | 2024-08-09 06:00 | 024-2 | MRČ Donji Miholjac - MRS Beničanci (stream 2) | Kromatografski uzorak | 2024-09-02 08:51 | 1.3733 | 0.13714 | 97.771 | 0.39182 | 0.18469 | 0.32666 | 0.048252 | 0.051231 | 0.005338 | 0.016507 | 0 | 0.0047706 | - | 0.0089828 | 0.00689 | 0 | 9.4037 | 33.8378 | 9.9132 | 35.7063 | 10.4369 | 37.5705 | 11.0025 | 39.6089 | 44.8982 | 47.3717 | 12.4717 | 13.1588 | 13.8475 | 49.851 | 14.597 | 52.5493 | 0.69603 | 0.73456 | 0.568 | 0.56814 | 16.4243 | 506.2319 | 95.093
2024-08-09 06:00 | 2024-08-10 06:00 | 024-2 | MRČ Donji Miholjac - MRS Beničanci (stream 2) | Kromatografski uzorak | 2024-09-02 08:51 | 1.3754 | 0.1361 | 97.7882 | 0.3842 | 0.17903 | 0.31613 | 0.046345 | 0.049648 | 0.0051621 | 0.015986 | 0 | 0.004619 | - | 0.0087018 | 0.0066373 | 0 | 9.401 | 33.8278 | 9.9104 | 35.6958 | 10.434 | 37.5598 | 10.9993 | 39.5976 | 44.892 | 47.3652 | 12.47 | 13.157 | 13.8457 | 49.8446 | 14.5952 | 52.5426 | 0.69581 | 0.73432 | 0.56782 | 0.56796 | 16.4192 | 506.3907 | 95.187
2024-08-10 06:00 | 2024-08-11 06:00 | 024-2 | MRČ Donji Miholjac - MRS Beničanci (stream 2) | Kromatografski uzorak | 2024-09-02 08:51 | 1.3742 | 0.13683 | 97.7752 | 0.39024 | 0.18345 | 0.32351 | 0.047474 | 0.050849 | 0.0052436 | 0.016293 | 0 | 0.0046675 | - | 0.0088333 | 0.0066974 | 0 | 9.4028 | 33.8345 | 9.9123 | 35.7029 | 10.436 | 37.567 | 11.0015 | 39.6052 | 44.8961 | 47.3695 | 12.4711 | 13.1582 | 13.8469 | 49.8488 | 14.5964 | 52.547 | 0.69596 | 0.73448 | 0.56794 | 0.56808 | 16.4227 | 506.2817 | 95.1205
2024-08-11 06:00 | 2024-08-12 06:00 | 024-2 | MRČ Donji Miholjac - MRS Beničanci (stream 2) | Kromatografski uzorak | 2024-09-02 08:51 | 1.3754 | 0.13588 | 97.7861 | 0.38548 | 0.17974 | 0.31718 | 0.046553 | 0.049814 | 0.0051685 | 0.01603 | 0 | 0.0046125 | - | 0.0086669 | 0.0066006 | 0 | 9.4013 | 33.8288 | 9.9107 | 35.6968 | 10.4343 | 37.5609 | 10.9997 | 39.5988 | 44.8928 | 47.366 | 12.4702 | 13.1572 | 13.846 | 49.8454 | 14.5954 | 52.5434 | 0.69583 | 0.73434 | 0.56783 | 0.56797 | 16.4196 | 506.3773 | 95.1757
2024-08-12 06:00 | 2024-08-13 06:00 | 024-2 | MRČ Donji Miholjac - MRS Beničanci (stream 2) | Kromatografski uzorak | 2024-09-02 08:51 | 1.3755 | 0.13622 | 97.7867 | 0.38545 | 0.17939 | 0.31618 | 0.046381 | 0.049689 | 0.0051543 | 0.015992 | 0 | 0.0045956 | - | 0.0085927 | 0.0063809 | 0 | 9.401 | 33.8276 | 9.9104 | 35.6956 | 10.4339 | 37.5596 | 10.9993 | 39.5974 | 44.8918 | 47.365 | 12.4699 | 13.1569 | 13.8457 | 49.8444 | 14.5951 | 52.5424 | 0.69581 | 0.73432 | 0.56782 | 0.56796 | 16.4192 | 506.3909 | 95.1814
2024-08-13 06:00 | 2024-08-14 06:00 | 024-2 | MRČ Donji Miholjac - MRS Beničanci (stream 2) | Kromatografski uzorak | 2024-09-02 08:51 | 1.375 | 0.13628 | 97.7842 | 0.38667 | 0.18031 | 0.31779 | 0.046597 | 0.049951 | 0.0051819 | 0.016084 | 0 | 0.0046279 | - | 0.0086413 | 0.0063942 | 0 | 9.4014 | 33.8292 | 9.9108 | 35.6973 | 10.4344 | 37.5613 | 10.9998 | 39.5992 | 44.8929 | 47.3661 | 12.4703 | 13.1573 | 13.846 | 49.8456 | 14.5954 | 52.5436 | 0.69584 | 0.73436 | 0.56784 | 0.56798 | 16.4199 | 506.3681 | 95.1663
2024-08-14 06:00 | 2024-08-15 06:00 | 024-2 | MRČ Donji Miholjac - MRS Beničanci (stream 2) | Kromatografski uzorak | 2024-09-02 08:51 | 1.3746 | 0.13605 | 97.7846 | 0.38672 | 0.18024 | 0.31808 | 0.046542 | 0.049929 | 0.0051786 | 0.016072 | 0 | 0.0046349 | - | 0.0086733 | 0.006813 | 0 | 9.4017 | 33.8302 | 9.9111 | 35.6983 | 10.4347 | 37.5623 | 11.0001 | 39.6003 | 44.8938 | 47.3671 | 12.4705 | 13.1575 | 13.8463 | 49.8465 | 14.5957 | 52.5446 | 0.69585 | 0.73437 | 0.56785 | 0.56799 | 16.4202 | 506.3598 | 95.1668
2024-08-15 06:00 | 2024-08-16 06:00 | 024-2 | MRČ Donji Miholjac - MRS Beničanci (stream 2) | Kromatografski uzorak | 2024-09-02 08:51 | 1.3793 | 0.13241 | 97.8309 | 0.36621 | 0.16478 | 0.29118 | 0.04264 | 0.045642 | 0.004755 | 0.014743 | 0 | 0.0042976 | - | 0.0080626 | 0.0062622 | 0 | 9.395 | 33.8054 | 9.9041 | 35.6721 | 10.4273 | 37.5358 | 10.9923 | 39.5723 | 44.8794 | 47.3518 | 12.4665 | 13.1533 | 13.8421 | 49.8317 | 14.5914 | 52.529 | 0.69528 | 0.73377 | 0.56739 | 0.56752 | 16.4068 | 506.7747 | 95.4113
2024-08-16 06:00 | 2024-08-17 06:00 | 024-2 | MRČ Donji Miholjac - MRS Beničanci (stream 2) | Kromatografski uzorak | 2024-09-02 08:51 | 1.3784 | 0.13343 | 97.8229 | 0.36973 | 0.1675 | 0.29552 | 0.04323 | 0.046326 | 0.0048123 | 0.014933 | 0 | 0.0043431 | - | 0.0081399 | 0.0062383 | 0 | 9.396 | 33.8092 | 9.9051 | 35.6761 | 10.4284 | 37.5398 | 10.9935 | 39.5766 | 44.8814 | 47.3539 | 12.467 | 13.1539 | 13.8427 | 49.8337 | 14.592 | 52.5311 | 0.69537 | 0.73386 | 0.56746 | 0.5676 | 16.409 | 506.7076 | 95.371
2024-08-17 06:00 | 2024-08-18 06:00 | 024-2 | MRČ Donji Miholjac - MRS Beničanci (stream 2) | Kromatografski uzorak | 2024-09-02 08:51 | 1.3763 | 0.1351 | 97.8029 | 0.37835 | 0.17421 | 0.30742 | 0.044894 | 0.048188 | 0.0050042 | 0.015524 | 0 | 0.0045054 | - | 0.0084272 | 0.0066715 | 0 | 9.399 | 33.8203 | 9.9083 | 35.6878 | 10.4317 | 37.5517 | 10.997 | 39.5891 | 44.8878 | 47.3607 | 12.4688 | 13.1558 | 13.8445 | 49.8403 | 14.5939 | 52.5381 | 0.69563 | 0.73413 | 0.56767 | 0.56781 | 16.415 | 506.5205 | 95.2649
2024-08-18 06:00 | 2024-08-19 06:00 | 024-2 | MRČ Donji Miholjac - MRS Beničanci (stream 2) | Kromatografski uzorak | 2024-09-02 08:51 | 1.3761 | 0.13486 | 97.8049 | 0.37796 | 0.17365 | 0.3061 | 0.044732 | 0.048013 | 0.0049914 | 0.01547 | 0 | 0.004484 | - | 0.0083675 | 0.0063953 | 0 | 9.3987 | 33.819 | 9.9079 | 35.6865 | 10.4314 | 37.5504 | 10.9966 | 39.5877 | 44.8872 | 47.3602 | 12.4687 | 13.1556 | 13.8444 | 49.8398 | 14.5938 | 52.5375 | 0.6956 | 0.7341 | 0.56764 | 0.56778 | 16.4142 | 506.5456 | 95.2732
2024-08-19 06:00 | 2024-08-20 06:00 | 024-2 | MRČ Donji Miholjac - MRS Beničanci (stream 2) | Kromatografski uzorak | 2024-09-02 08:51 | 1.3752 | 0.13561 | 97.7939 | 0.38184 | 0.17723 | 0.31347 | 0.045811 | 0.049058 | 0.0051335 | 0.01588 | 0 | 0.0046226 | - | 0.0087628 | 0.0069696 | 0 | 9.4006 | 33.8262 | 9.9099 | 35.694 | 10.4335 | 37.558 | 10.9988 | 39.5958 | 44.8914 | 47.3646 | 12.4698 | 13.1568 | 13.8456 | 49.8441 | 14.595 | 52.542 | 0.69576 | 0.73427 | 0.56778 | 0.56792 | 16.418 | 506.427 | 95.2138
2024-08-20 06:00 | 2024-08-21 06:00 | 024-2 | MRČ Donji Miholjac - MRS Beničanci (stream 2) | Kromatografski uzorak | 2024-09-02 08:51 | 1.3745 | 0.13627 | 97.7845 | 0.38624 | 0.18036 | 0.31845 | 0.046538 | 0.049904 | 0.005197 | 0.016105 | 0 | 0.0046549 | - | 0.0087957 | 0.0068923 | 0 | 9.4017 | 33.8305 | 9.9112 | 35.6986 | 10.4348 | 37.5626 | 11.0002 | 39.6006 | 44.8939 | 47.3671 | 12.4705 | 13.1575 | 13.8463 | 49.8466 | 14.5957 | 52.5446 | 0.69586 | 0.73438 | 0.56786 | 0.568 | 16.4204 | 506.3527 | 95.1666
2024-08-21 06:00 | 2024-08-22 06:00 | 024-2 | MRČ Donji Miholjac - MRS Beničanci (stream 2) | Kromatografski uzorak | 2024-09-02 08:51 | 1.3748 | 0.13624 | 97.7867 | 0.38519 | 0.17934 | 0.31709 | 0.046249 | 0.04958 | 0.0051678 | 0.01601 | 0 | 0.0046425 | - | 0.0088407 | 0.0072547 | 0 | 9.4015 | 33.8297 | 9.9109 | 35.6977 | 10.4345 | 37.5618 | 10.9999 | 39.5997 | 44.8933 | 47.3665 | 12.4704 | 13.1574 | 13.8461 | 49.846 | 14.5956 | 52.544 | 0.69585 | 0.73436 | 0.56785 | 0.56799 | 16.42 | 506.3634 | 95.1821
2024-08-22 06:00 | 2024-08-23 06:00 | 024-2 | MRČ Donji Miholjac - MRS Beničanci (stream 2) | Kromatografski uzorak | 2024-09-02 08:51 | 1.3784 | 0.13366 | 97.8132 | 0.37389 | 0.17047 | 0.30085 | 0.043905 | 0.04712 | 0.004907 | 0.015207 | 0 | 0.0044125 | - | 0.008321 | 0.0065084 | 0 | 9.3974 | 33.8142 | 9.9066 | 35.6814 | 10.4299 | 37.5452 | 10.9951 | 39.5822 | 44.8842 | 47.3569 | 12.4678 | 13.1547 | 13.8435 | 49.8366 | 14.5928 | 52.5342 | 0.69549 | 0.73399 | 0.56756 | 0.5677 | 16.4117 | 506.62 | 95.3227
2024-08-23 06:00 | 2024-08-24 06:00 | 024-2 | MRČ Donji Miholjac - MRS Beničanci (stream 2) | Kromatografski uzorak | 2024-09-02 08:51 | 1.8387 | 0.10992 | 96.6548 | 1.0312 | 0.24398 | 0.36532 | 0.040817 | 0.045486 | 0.004494 | 0.013396 | 0 | 0.0039095 | - | 0.0072476 | 0.0059937 | 0 | 9.4109 | 33.8702 | 9.9209 | 35.7406 | 10.445 | 37.5993 | 11.011 | 39.6395 | 44.7493 | 47.2107 | 12.4304 | 13.1141 | 13.799 | 49.6765 | 14.5447 | 52.3608 | 0.70213 | 0.741 | 0.57298 | 0.57312 | 16.568 | 501.9861 | 92.9285
2024-08-24 06:00 | 2024-08-25 06:00 | 024-2 | MRČ Donji Miholjac - MRS Beničanci (stream 2) | Kromatografski uzorak | 2024-09-02 08:51 | 1.3767 | 0.13582 | 97.7871 | 0.38638 | 0.17812 | 0.31403 | 0.045935 | 0.049241 | 0.0051119 | 0.015864 | 0 | 0.0045759 | - | 0.0085836 | 0.0065948 | 0 | 9.4006 | 33.8264 | 9.91 | 35.6943 | 10.4336 | 37.5583 | 10.9989 | 39.596 | 44.8908 | 47.364 | 12.4697 | 13.1567 | 13.8454 | 49.8434 | 14.5948 | 52.5413 | 0.69579 | 0.7343 | 0.5678 | 0.56794 | 16.4187 | 506.4056 | 95.1944
2024-08-25 06:00 | 2024-08-26 06:00 | 024-2 | MRČ Donji Miholjac - MRS Beničanci (stream 2) | Kromatografski uzorak | 2024-09-02 08:51 | 1.3755 | 0.13604 | 97.7901 | 0.38467 | 0.17782 | 0.31371 | 0.045919 | 0.049189 | 0.0051119 | 0.015867 | 0 | 0.0045892 | - | 0.008634 | 0.0065825 | 0 | 9.4006 | 33.8262 | 9.9099 | 35.694 | 10.4335 | 37.558 | 10.9988 | 39.5958 | 44.8911 | 47.3642 | 12.4697 | 13.1567 | 13.8455 | 49.8437 | 14.5949 | 52.5416 | 0.69577 | 0.73428 | 0.56779 | 0.56793 | 16.4183 | 506.4179 | 95.2018
2024-08-26 06:00 | 2024-08-27 06:00 | 024-2 | MRČ Donji Miholjac - MRS Beničanci (stream 2) | Kromatografski uzorak | 2024-09-02 08:51 | 2.9231 | 0.033492 | 93.7993 | 2.7525 | 0.41771 | 0.49161 | 0.02491 | 0.034771 | 0.002655 | 0.0060533 | 0 | 0.0017277 | - | 0.0021533 | 0.0016281 | 0 | 9.45 | 34.0279 | 9.962 | 35.9074 | 10.4883 | 37.7547 | 11.0566 | 39.8038 | 44.4598 | 46.9056 | 12.3499 | 13.0293 | 13.7026 | 49.3293 | 14.4432 | 51.9955 | 0.71794 | 0.75769 | 0.58588 | 0.58603 | 16.9402 | 490.9624 | 87.8489
2024-08-27 06:00 | 2024-08-28 06:00 | 024-2 | MRČ Donji Miholjac - MRS Beničanci (stream 2) | Kromatografski uzorak | 2024-09-02 08:51 | 3.3617 | 0.0089326 | 92.5098 | 3.5034 | 0.54414 | 0.61612 | 0.026323 | 0.036783 | 0.0024861 | 0.0042403 | 0 | 0.0011544 | - | 0.00056405 | 0.00043321 | 0 | 9.4811 | 34.1489 | 9.9949 | 36.0354 | 10.5229 | 37.8789 | 11.0931 | 39.9351 | 44.3749 | 46.8185 | 12.3264 | 13.0052 | 13.6727 | 49.2218 | 14.4125 | 51.8852 | 0.72575 | 0.76594 | 0.59225 | 0.59241 | 17.124 | 485.6112 | 85.53
2024-08-28 06:00 | 2024-08-29 06:00 | 024-2 | MRČ Donji Miholjac - MRS Beničanci (stream 2) | Kromatografski uzorak | 2024-09-02 08:51 | 3.6403 | 0 | 92.1979 | 3.6037 | 0.50681 | 0.55815 | 0.016685 | 0.030247 | 0.0014434 | 0.0023232 | 0 | 0.00064049 | - | 0 | 0 | 0 | 9.4525 | 34.0458 | 9.9647 | 35.9265 | 10.4912 | 37.7647 | 11.0596 | 39.8147 | 44.2078 | 46.6436 | 12.2799 | 12.9566 | 13.6213 | 49.0368 | 14.3588 | 51.6917 | 0.72679 | 0.76704 | 0.5931 | 0.59326 | 17.1487 | 484.8483 | 85.6041
2024-08-29 06:00 | 2024-08-30 06:00 | 024-2 | MRČ Donji Miholjac - MRS Beničanci (stream 2) | Kromatografski uzorak | 2024-09-02 08:51 | 3.4203 | 0 | 92.49 | 3.5181 | 0.51522 | 0.5716 | 0.018914 | 0.032222 | 0.0017474 | 0.0027809 | 0 | 0.00072405 | - | 0 | 0 | 0 | 9.4696 | 34.1066 | 9.9827 | 35.9907 | 10.5101 | 37.8329 | 11.0796 | 39.8865 | 44.3303 | 46.773 | 12.314 | 12.9925 | 13.6593 | 49.1735 | 14.3989 | 51.8359 | 0.72537 | 0.76553 | 0.59194 | 0.59209 | 17.115 | 485.8053 | 85.7361
2024-08-30 06:00 | 2024-08-31 06:00 | 024-2 | MRČ Donji Miholjac - MRS Beničanci (stream 2) | Kromatografski uzorak | 2024-09-02 08:51 | 3.3642 | 0.0019729 | 92.5556 | 3.4671 | 0.54619 | 0.6112 | 0.021971 | 0.037359 | 0.0017411 | 0.0029624 | 0 | 0.00078691 | - | 0.00018435 | 0 | 0 | 9.4774 | 34.1349 | 9.9909 | 36.0205 | 10.5187 | 37.8638 | 11.0887 | 39.9192 | 44.3682 | 46.8128 | 12.3245 | 13.0036 | 13.6709 | 49.2151 | 14.411 | 51.8796 | 0.72533 | 0.7655 | 0.59191 | 0.59207 | 17.1141 | 485.8325 | 85.6621
2024-08-31 06:00 | 2024-09-01 06:00 | 024-2 | MRČ Donji Miholjac - MRS Beničanci (stream 2) | Kromatografski uzorak | 2024-09-02 08:54 | 1.6337 | 0.11818 | 97.0811 | 0.8081 | 0.23112 | 0.35891 | 0.043509 | 0.047856 | 0.0047575 | 0.014279 | 0 | 0.0041085 | - | 0.007524 | 0.0057512 | 0 | 9.4133 | 33.8764 | 9.9233 | 35.7472 | 10.4476 | 37.6086 | 11.0137 | 39.6493 | 44.8294 | 47.2969 | 12.4526 | 13.138 | 13.8246 | 49.7684 | 14.5722 | 52.4597 | 0.69983 | 0.73857 | 0.5711 | 0.57124 | 16.5138 | 503.5855 | 93.5803
2024-08-01 06:00 | 2024-08-02 06:00 | 024-3 | MRČ Donji Miholjac - MRS Bokšić (stream 3) | Kromatografski uzorak | 2024-09-02 08:51 | 1.3053 | 0.13175 | 97.3851 | 0.83253 | 0.19646 | 0.34531 | 0.051265 | 0.053773 | 0.0055942 | 0.017289 | 0 | 0.0049287 | - | 0.0091744 | 0.0068321 | 0 | 9.4455 | 33.9925 | 9.9573 | 35.8697 | 10.4833 | 37.7372 | 11.0513 | 39.7848 | 45.0223 | 47.5031 | 12.5062 | 13.1953 | 13.8839 | 49.9821 | 14.6356 | 52.6881 | 0.69853 | 0.7372 | 0.57004 | 0.57018 | 16.4829 | 504.4465 | 93.5195
2024-08-02 06:00 | 2024-08-03 06:00 | 024-3 | MRČ Donji Miholjac - MRS Bokšić (stream 3) | Kromatografski uzorak | 2024-09-02 08:51 | 1.3602 | 0.14064 | 97.6693 | 0.46611 | 0.20594 | 0.3638 | 0.054462 | 0.057072 | 0.0059171 | 0.018329 | 0 | 0.0052001 | - | 0.0096787 | 0.007199 | 0 | 9.4168 | 33.8864 | 9.927 | 35.7576 | 10.4515 | 37.6227 | 11.0178 | 39.664 | 44.9305 | 47.4058 | 12.4807 | 13.1683 | 13.8568 | 49.8845 | 14.6069 | 52.5848 | 0.69703 | 0.73561 | 0.56881 | 0.56895 | 16.4477 | 505.5123 | 94.6164
2024-08-03 06:00 | 2024-08-04 06:00 | 024-3 | MRČ Donji Miholjac - MRS Bokšić (stream 3) | Kromatografski uzorak | 2024-09-02 08:51 | 1.3657 | 0.14286 | 97.6907 | 0.42718 | 0.21143 | 0.37348 | 0.055954 | 0.0586 | 0.0060809 | 0.018822 | 0 | 0.0053367 | - | 0.0099136 | 0.0073391 | 0 | 9.4151 | 33.8801 | 9.9252 | 35.751 | 10.4496 | 37.6159 | 11.0158 | 39.6569 | 44.923 | 47.3979 | 12.4786 | 13.1661 | 13.8546 | 49.8764 | 14.6045 | 52.5762 | 0.697 | 0.73558 | 0.56879 | 0.56893 | 16.4471 | 505.5291 | 94.6761
2024-08-04 06:00 | 2024-08-05 06:00 | 024-3 | MRČ Donji Miholjac - MRS Bokšić (stream 3) | Kromatografski uzorak | 2024-09-02 08:51 | 1.3707 | 0.13946 | 97.7373 | 0.40548 | 0.19613 | 0.34711 | 0.051912 | 0.054374 | 0.005657 | 0.017495 | 0 | 0.0050122 | - | 0.0093879 | 0.0071392 | 0 | 9.4085 | 33.8557 | 9.9183 | 35.7253 | 10.4423 | 37.5897 | 11.0081 | 39.6292 | 44.9085 | 47.3826 | 12.4746 | 13.1618 | 13.8504 | 49.8616 | 14.6001 | 52.5605 | 0.69645 | 0.735 | 0.56834 | 0.56848 | 16.4341 | 505.9298 | 94.9156
2024-08-05 06:00 | 2024-08-06 06:00 | 024-3 | MRČ Donji Miholjac - MRS Bokšić (stream 3) | Kromatografski uzorak | 2024-09-02 08:51 | 1.3725 | 0.13802 | 97.7556 | 0.39786 | 0.19025 | 0.33605 | 0.050327 | 0.052707 | 0.0054679 | 0.016939 | 0 | 0.0048423 | - | 0.0089939 | 0.006518 | 0 | 9.4057 | 33.8451 | 9.9153 | 35.7141 | 10.4391 | 37.5784 | 11.0048 | 39.6172 | 44.9024 | 47.3761 | 12.4729 | 13.16 | 13.8487 | 49.8553 | 14.5983 | 52.5538 | 0.6962 | 0.73474 | 0.56814 | 0.56828 | 16.4284 | 506.107 | 95.0092
2024-08-06 06:00 | 2024-08-07 06:00 | 024-3 | MRČ Donji Miholjac - MRS Bokšić (stream 3) | Kromatografski uzorak | 2024-09-02 08:51 | 1.371 | 0.13924 | 97.7411 | 0.40424 | 0.19508 | 0.34444 | 0.05155 | 0.053992 | 0.005603 | 0.017342 | 0 | 0.0049613 | - | 0.0092264 | 0.0066862 | 0 | 9.4077 | 33.8529 | 9.9175 | 35.7222 | 10.4414 | 37.5867 | 11.0072 | 39.626 | 44.9068 | 47.3808 | 12.4741 | 13.1613 | 13.85 | 49.8598 | 14.5996 | 52.5587 | 0.69638 | 0.73493 | 0.56828 | 0.56842 | 16.4326 | 505.9773 | 94.9349
2024-08-07 06:00 | 2024-08-08 06:00 | 024-3 | MRČ Donji Miholjac - MRS Bokšić (stream 3) | Kromatografski uzorak | 2024-09-02 08:51 | 1.3717 | 0.1389 | 97.7452 | 0.4022 | 0.1933 | 0.34199 | 0.051154 | 0.05354 | 0.0055672 | 0.017235 | 0 | 0.0049392 | - | 0.0092481 | 0.0070023 | 0 | 9.4072 | 33.851 | 9.917 | 35.7203 | 10.4409 | 37.5847 | 11.0066 | 39.6239 | 44.9056 | 47.3796 | 12.4738 | 13.161 | 13.8496 | 49.8586 | 14.5993 | 52.5574 | 0.69634 | 0.73489 | 0.56825 | 0.56839 | 16.4317 | 506.0054 | 94.9593
2024-08-08 06:00 | 2024-08-09 06:00 | 024-3 | MRČ Donji Miholjac - MRS Bokšić (stream 3) | Kromatografski uzorak | 2024-09-02 08:51 | 1.3731 | 0.13729 | 97.7678 | 0.39296 | 0.18605 | 0.32885 | 0.048577 | 0.051558 | 0.0053712 | 0.016612 | 0 | 0.0047897 | - | 0.0090139 | 0.0068691 | 0 | 9.4042 | 33.8395 | 9.9137 | 35.7081 | 10.4375 | 37.5723 | 11.003 | 39.6109 | 44.8992 | 47.3728 | 12.472 | 13.1591 | 13.8478 | 49.852 | 14.5973 | 52.5504 | 0.69607 | 0.7346 | 0.56803 | 0.56817 | 16.4252 | 506.2032 | 95.0748
2024-08-09 06:00 | 2024-08-10 06:00 | 024-3 | MRČ Donji Miholjac - MRS Bokšić (stream 3) | Kromatografski uzorak | 2024-09-02 08:51 | 1.3752 | 0.13602 | 97.7873 | 0.38459 | 0.17948 | 0.31686 | 0.046435 | 0.049728 | 0.0051732 | 0.016016 | 0 | 0.0046291 | - | 0.008724 | 0.0066728 | 0 | 9.4012 | 33.8285 | 9.9106 | 35.6965 | 10.4342 | 37.5606 | 10.9996 | 39.5984 | 44.8926 | 47.3658 | 12.4702 | 13.1572 | 13.8459 | 49.8452 | 14.5953 | 52.5432 | 0.69582 | 0.73434 | 0.56783 | 0.56797 | 16.4195 | 506.3816 | 95.181
2024-08-10 06:00 | 2024-08-11 06:00 | 024-3 | MRČ Donji Miholjac - MRS Bokšić (stream 3) | Kromatografski uzorak | 2024-09-02 08:51 | 1.3742 | 0.13665 | 97.7767 | 0.3892 | 0.18312 | 0.32321 | 0.047425 | 0.050717 | 0.0052807 | 0.016365 | 0 | 0.004695 | - | 0.0088356 | 0.0067704 | 0 | 9.4027 | 33.8343 | 9.9122 | 35.7026 | 10.4359 | 37.5667 | 11.0014 | 39.6049 | 44.896 | 47.3694 | 12.4711 | 13.1582 | 13.8469 | 49.8488 | 14.5964 | 52.547 | 0.69595 | 0.73447 | 0.56793 | 0.56807 | 16.4225 | 506.2879 | 95.1242
2024-08-11 06:00 | 2024-08-12 06:00 | 024-3 | MRČ Donji Miholjac - MRS Bokšić (stream 3) | Kromatografski uzorak | 2024-09-02 08:51 | 1.3753 | 0.13585 | 97.7854 | 0.38551 | 0.1802 | 0.3179 | 0.046633 | 0.049874 | 0.0051779 | 0.016057 | 0 | 0.0046238 | - | 0.0086785 | 0.0066578 | 0 | 9.4014 | 33.8294 | 9.9109 | 35.6974 | 10.4344 | 37.5615 | 10.9998 | 39.5994 | 44.8932 | 47.3664 | 12.4703 | 13.1573 | 13.8461 | 49.8458 | 14.5955 | 52.5439 | 0.69584 | 0.73435 | 0.56784 | 0.56798 | 16.4199 | 506.3691 | 95.1711
2024-08-12 06:00 | 2024-08-13 06:00 | 024-3 | MRČ Donji Miholjac - MRS Bokšić (stream 3) | Kromatografski uzorak | 2024-09-02 08:51 | 1.3755 | 0.1362 | 97.7861 | 0.38538 | 0.17986 | 0.31687 | 0.046455 | 0.049744 | 0.0051597 | 0.016013 | 0 | 0.0046002 | - | 0.0085954 | 0.0064417 | 0 | 9.4011 | 33.8281 | 9.9105 | 35.6961 | 10.4341 | 37.5601 | 10.9994 | 39.598 | 44.8921 | 47.3653 | 12.47 | 13.157 | 13.8458 | 49.8448 | 14.5952 | 52.5427 | 0.69582 | 0.73433 | 0.56783 | 0.56796 | 16.4194 | 506.3833 | 95.1775
2024-08-13 06:00 | 2024-08-14 06:00 | 024-3 | MRČ Donji Miholjac - MRS Bokšić (stream 3) | Kromatografski uzorak | 2024-09-02 08:51 | 1.3753 | 0.13614 | 97.7845 | 0.38635 | 0.1804 | 0.31773 | 0.046568 | 0.04992 | 0.0051767 | 0.016069 | 0 | 0.0046182 | - | 0.0086207 | 0.0063572 | 0 | 9.4013 | 33.829 | 9.9107 | 35.697 | 10.4343 | 37.561 | 10.9997 | 39.5989 | 44.8927 | 47.366 | 12.4702 | 13.1572 | 13.8459 | 49.8454 | 14.5954 | 52.5434 | 0.69584 | 0.73435 | 0.56784 | 0.56798 | 16.4198 | 506.3721 | 95.1677
2024-08-14 06:00 | 2024-08-15 06:00 | 024-3 | MRČ Donji Miholjac - MRS Bokšić (stream 3) | Kromatografski uzorak | 2024-09-02 08:51 | 1.3752 | 0.1357 | 97.7882 | 0.38467 | 0.17915 | 0.31625 | 0.046232 | 0.049581 | 0.0051476 | 0.015973 | 0 | 0.0046182 | - | 0.0086772 | 0.0068728 | 0 | 9.4012 | 33.8284 | 9.9106 | 35.6964 | 10.4342 | 37.5605 | 10.9995 | 39.5983 | 44.8927 | 47.366 | 12.4702 | 13.1572 | 13.8459 | 49.8454 | 14.5954 | 52.5434 | 0.69581 | 0.73433 | 0.56782 | 0.56796 | 16.4192 | 506.6007 | 95.1861
2024-08-15 06:00 | 2024-08-16 06:00 | 024-3 | MRČ Donji Miholjac - MRS Bokšić (stream 3) | Kromatografski uzorak | 2024-09-02 08:51 | 1.379 | 0.13273 | 97.8256 | 0.36834 | 0.16665 | 0.2943 | 0.043079 | 0.046103 | 0.0047966 | 0.014882 | 0 | 0.0043217 | - | 0.0080948 | 0.006368 | 0 | 9.3957 | 33.8082 | 9.9048 | 35.675 | 10.4281 | 37.5388 | 10.9932 | 39.5754 | 44.8809 | 47.3535 | 12.4669 | 13.1537 | 13.8426 | 49.8333 | 14.5919 | 52.5307 | 0.69535 | 0.73383 | 0.56744 | 0.56758 | 16.4083 | 506.7282 | 95.384
2024-08-16 06:00 | 2024-08-17 06:00 | 024-3 | MRČ Donji Miholjac - MRS Bokšić (stream 3) | Kromatografski uzorak | 2024-09-02 08:51 | 1.3784 | 0.13327 | 97.8235 | 0.36909 | 0.16756 | 0.29567 | 0.043243 | 0.046317 | 0.0048104 | 0.014932 | 0 | 0.0043444 | - | 0.0081745 | 0.0062917 | 0 | 9.396 | 33.8092 | 9.9051 | 35.6762 | 10.4284 | 37.5399 | 10.9935 | 39.5766 | 44.8814 | 47.354 | 12.4671 | 13.1539 | 13.8427 | 49.8339 | 14.592 | 52.5312 | 0.69537 | 0.73386 | 0.56746 | 0.5676 | 16.4089 | 506.7084 | 95.3725
2024-08-17 06:00 | 2024-08-18 06:00 | 024-3 | MRČ Donji Miholjac - MRS Bokšić (stream 3) | Kromatografski uzorak | 2024-09-02 08:51 | 1.3764 | 0.13501 | 97.8021 | 0.37843 | 0.17462 | 0.30804 | 0.044979 | 0.048251 | 0.0050238 | 0.015578 | 0 | 0.0045111 | - | 0.0084549 | 0.0066255 | 0 | 9.3991 | 33.8206 | 9.9084 | 35.6882 | 10.4318 | 37.5521 | 10.9971 | 39.5895 | 44.888 | 47.361 | 12.4689 | 13.1558 | 13.8446 | 49.8406 | 14.594 | 52.5383 | 0.69564 | 0.73414 | 0.56768 | 0.56782 | 16.4152 | 506.5142 | 95.2599
2024-08-18 06:00 | 2024-08-19 06:00 | 024-3 | MRČ Donji Miholjac - MRS Bokšić (stream 3) | Kromatografski uzorak | 2024-09-02 08:51 | 1.3763 | 0.13467 | 97.8061 | 0.37715 | 0.17356 | 0.3058 | 0.044679 | 0.047935 | 0.0049783 | 0.015444 | 0 | 0.0044674 | - | 0.0083318 | 0.0064099 | 0 | 9.3985 | 33.8186 | 9.9078 | 35.686 | 10.4312 | 37.5499 | 10.9964 | 39.5872 | 44.8871 | 47.36 | 12.4686 | 13.1555 | 13.8443 | 49.8396 | 14.5937 | 52.5373 | 0.69558 | 0.73409 | 0.56763 | 0.56777 | 16.4139 | 506.5543 | 95.2782
2024-08-19 06:00 | 2024-08-20 06:00 | 024-3 | MRČ Donji Miholjac - MRS Bokšić (stream 3) | Kromatografski uzorak | 2024-09-02 08:51 | 1.3746 | 0.13611 | 97.7871 | 0.38463 | 0.17977 | 0.31759 | 0.046413 | 0.049698 | 0.0051888 | 0.016067 | 0 | 0.0046626 | - | 0.0088136 | 0.0069779 | 0 | 9.4015 | 33.8297 | 9.9109 | 35.6977 | 10.4345 | 37.5618 | 10.9999 | 39.5997 | 44.8935 | 47.3667 | 12.4704 | 13.1574 | 13.8462 | 49.8462 | 14.5956 | 52.5442 | 0.69584 | 0.73436 | 0.56784 | 0.56798 | 16.4199 | 506.3681 | 95.1776
2024-08-20 06:00 | 2024-08-21 06:00 | 024-3 | MRČ Donji Miholjac - MRS Bokšić (stream 3) | Kromatografski uzorak | 2024-09-02 08:51 | 1.3744 | 0.13633 | 97.7822 | 0.38705 | 0.18137 | 0.32002 | 0.046763 | 0.050131 | 0.005218 | 0.016175 | 0 | 0.0046682 | - | 0.0088068 | 0.006887 | 0 | 9.4021 | 33.8317 | 9.9115 | 35.6999 | 10.4351 | 37.564 | 11.0006 | 39.6021 | 44.8946 | 47.368 | 12.4707 | 13.1578 | 13.8465 | 49.8474 | 14.596 | 52.5455 | 0.69589 | 0.73441 | 0.56788 | 0.56802 | 16.421 | 506.3326 | 95.1536
2024-08-21 06:00 | 2024-08-22 06:00 | 024-3 | MRČ Donji Miholjac - MRS Bokšić (stream 3) | Kromatografski uzorak | 2024-09-02 08:51 | 1.3747 | 0.1363 | 97.7851 | 0.3855 | 0.18014 | 0.31836 | 0.046445 | 0.04977 | 0.0051898 | 0.016079 | 0 | 0.0046628 | - | 0.0088635 | 0.0072115 | 0 | 9.4018 | 33.8306 | 9.9112 | 35.6987 | 10.4348 | 37.5628 | 11.0002 | 39.6008 | 44.8938 | 47.3671 | 12.4705 | 13.1575 | 13.8463 | 49.8465 | 14.5957 | 52.5446 | 0.69587 | 0.73438 | 0.56787 | 0.568 | 16.4205 | 506.3488 | 95.172
2024-08-22 06:00 | 2024-08-23 06:00 | 024-3 | MRČ Donji Miholjac - MRS Bokšić (stream 3) | Kromatografski uzorak | 2024-09-02 08:51 | 1.3776 | 0.13404 | 97.8077 | 0.37603 | 0.17263 | 0.30463 | 0.044438 | 0.047682 | 0.0049658 | 0.015389 | 0 | 0.0044655 | - | 0.0084243 | 0.0066354 | 0 | 9.3983 | 33.8177 | 9.9075 | 35.6851 | 10.4309 | 37.5489 | 10.9962 | 39.5861 | 44.8864 | 47.3592 | 12.4684 | 13.1553 | 13.8441 | 49.8389 | 14.5935 | 52.5365 | 0.69557 | 0.73407 | 0.56762 | 0.56776 | 16.4135 | 506.5658 | 95.2909
2024-08-23 06:00 | 2024-08-24 06:00 | 024-3 | MRČ Donji Miholjac - MRS Bokšić (stream 3) | Kromatografski uzorak | 2024-09-02 08:51 | 1.8317 | 0.1098 | 96.6729 | 1.0224 | 0.24239 | 0.36325 | 0.040623 | 0.045332 | 0.0044771 | 0.013359 | 0 | 0.0039042 | - | 0.0072383 | 0.0059232 | 0 | 9.4106 | 33.8689 | 9.9206 | 35.7393 | 10.4447 | 37.5981 | 11.0106 | 39.6382 | 44.7513 | 47.2129 | 12.4309 | 13.1147 | 13.7997 | 49.6788 | 14.5454 | 52.3635 | 0.70201 | 0.74087 | 0.57288 | 0.57302 | 16.5652 | 502.0622 | 92.9652
2024-08-24 06:00 | 2024-08-25 06:00 | 024-3 | MRČ Donji Miholjac - MRS Bokšić (stream 3) | Kromatografski uzorak | 2024-09-02 08:51 | 1.3759 | 0.13573 | 97.7885 | 0.38511 | 0.17847 | 0.31479 | 0.046003 | 0.049288 | 0.0051206 | 0.01589 | 0 | 0.0045873 | - | 0.0086463 | 0.0067837 | 0 | 9.4008 | 33.8271 | 9.9102 | 35.6951 | 10.4338 | 37.5591 | 10.9991 | 39.5969 | 44.8917 | 47.3648 | 12.4699 | 13.1569 | 13.8456 | 49.8443 | 14.5951 | 52.5422 | 0.69579 | 0.73431 | 0.56781 | 0.56794 | 16.4188 | 506.4021 | 95.1947
2024-08-25 06:00 | 2024-08-26 06:00 | 024-3 | MRČ Donji Miholjac - MRS Bokšić (stream 3) | Kromatografski uzorak | 2024-09-02 08:51 | 1.3754 | 0.13602 | 97.7899 | 0.38441 | 0.17825 | 0.31426 | 0.045979 | 0.049248 | 0.0051152 | 0.01588 | 0 | 0.0045818 | - | 0.0086033 | 0.0065964 | 0 | 9.4006 | 33.8264 | 9.91 | 35.6943 | 10.4336 | 37.5583 | 10.9989 | 39.5961 | 44.8913 | 47.3644 | 12.4698 | 13.1568 | 13.8455 | 49.8439 | 14.595 | 52.5418 | 0.69578 | 0.73429 | 0.56779 | 0.56793 | 16.4184 | 506.4145 | 95.1994
2024-08-26 06:00 | 2024-08-27 06:00 | 024-3 | MRČ Donji Miholjac - MRS Bokšić (stream 3) | Kromatografski uzorak | 2024-09-02 08:51 | 2.9211 | 0.0337 | 93.8055 | 2.7474 | 0.41805 | 0.49226 | 0.025007 | 0.034862 | 0.0026682 | 0.0060952 | 0 | 0.0017559 | - | 0.0021922 | 0.0016335 | 0 | 9.4499 | 34.0276 | 9.9619 | 35.9071 | 10.4882 | 37.7544 | 11.0565 | 39.8036 | 44.4603 | 46.9061 | 12.3501 | 13.0295 | 13.7027 | 49.3299 | 14.4434 | 51.9961 | 0.71791 | 0.75766 | 0.58586 | 0.58601 | 16.9395 | 490.9789 | 87.857
2024-08-27 06:00 | 2024-08-28 06:00 | 024-3 | MRČ Donji Miholjac - MRS Bokšić (stream 3) | Kromatografski uzorak | 2024-09-02 08:51 | 3.3726 | 0.0096307 | 92.641 | 3.4058 | 0.50639 | 0.571 | 0.022317 | 0.033992 | 0.0021948 | 0.0039089 | 0 | 0.0011059 | - | 0.0006669 | 0.00042608 | 0 | 9.4661 | 34.0931 | 9.979 | 35.9764 | 10.5062 | 37.8188 | 11.0755 | 39.8717 | 44.3361 | 46.7775 | 12.3156 | 12.9938 | 13.6615 | 49.1813 | 14.4007 | 51.8424 | 0.72465 | 0.76477 | 0.59135 | 0.59151 | 17.0981 | 486.3434 | 85.964
2024-08-28 06:00 | 2024-08-29 06:00 | 024-3 | MRČ Donji Miholjac - MRS Bokšić (stream 3) | Kromatografski uzorak | 2024-09-02 08:51 | 3.6056 | 0 | 92.2731 | 3.5701 | 0.50078 | 0.55125 | 0.016353 | 0.029745 | 0.0014324 | 0.0023089 | 0 | 0.0006305 | - | 0 | 0 | 0 | 9.4524 | 34.0448 | 9.9646 | 35.9254 | 10.491 | 37.7641 | 11.0594 | 39.814 | 44.2207 | 46.6571 | 12.2835 | 12.9603 | 13.6255 | 49.0517 | 14.3631 | 51.7073 | 0.72633 | 0.76655 | 0.59272 | 0.59288 | 17.1378 | 485.1586 | 85.7141
2024-08-29 06:00 | 2024-08-30 06:00 | 024-3 | MRČ Donji Miholjac - MRS Bokšić (stream 3) | Kromatografski uzorak | 2024-09-02 08:51 | 3.4319 | 0 | 92.4246 | 3.5536 | 0.53064 | 0.58995 | 0.020362 | 0.033447 | 0.0018482 | 0.002901 | 0 | 0.00075133 | - | 0 | 0 | 0 | 9.4739 | 34.1227 | 9.9872 | 36.0077 | 10.5148 | 37.8499 | 11.0846 | 39.9045 | 44.3356 | 46.7786 | 12.3155 | 12.9941 | 13.6607 | 49.1784 | 14.4003 | 51.8411 | 0.72588 | 0.76607 | 0.59235 | 0.59251 | 17.127 | 485.4672 | 85.5682
2024-08-30 06:00 | 2024-08-31 06:00 | 024-3 | MRČ Donji Miholjac - MRS Bokšić (stream 3) | Kromatografski uzorak | 2024-09-02 08:51 | 3.3974 | 0 | 92.4801 | 3.5098 | 0.54945 | 0.61267 | 0.021294 | 0.036821 | 0.0016693 | 0.0027343 | 0 | 0.00070219 | - | 0 | 0 | 0 | 9.4775 | 34.1356 | 9.991 | 36.0213 | 10.5188 | 37.8642 | 11.0888 | 39.9196 | 44.3569 | 46.801 | 12.3213 | 13.0003 | 13.6672 | 49.2019 | 14.4072 | 51.8659 | 0.72573 | 0.76592 | 0.59224 | 0.59239 | 17.1236 | 485.5608 | 85.5648
2024-08-31 06:00 | 2024-09-01 06:00 | 024-3 | MRČ Donji Miholjac - MRS Bokšić (stream 3) | Kromatografski uzorak | 2024-09-02 08:54 | 1.7379 | 0.1112 | 96.8155 | 0.96418 | 0.24733 | 0.3712 | 0.042187 | 0.046972 | 0.0045997 | 0.013654 | 0 | 0.003956 | - | 0.0071233 | 0.0053791 | 0 | 9.4164 | 33.8894 | 9.9267 | 35.7609 | 10.4511 | 37.6212 | 11.0174 | 39.6626 | 44.7998 | 47.2651 | 12.4444 | 13.1292 | 13.8148 | 49.7332 | 14.5617 | 52.422 | 0.70131 | 0.74013 | 0.5723 | 0.57245 | 16.5486 | 502.5466 | 93.079
2024-08-01 06:00 | 2024-08-02 06:00 | 024-4 | MRČ Donji Miholjac - MRS Osijek (stream 4) | Kromatografski uzorak | 2024-09-02 08:51 | 1.3051 | 0.13159 | 97.3818 | 0.83582 | 0.19691 | 0.34569 | 0.051293 | 0.053795 | 0.0055906 | 0.017284 | 0 | 0.0049189 | - | 0.0091412 | 0.0067617 | 0 | 9.4457 | 33.9935 | 9.9576 | 35.8708 | 10.4836 | 37.7384 | 11.0517 | 39.7861 | 45.0233 | 47.504 | 12.5065 | 13.1956 | 13.8842 | 49.9832 | 14.6358 | 52.689 | 0.69855 | 0.73722 | 0.57005 | 0.57019 | 16.4834 | 504.4263 | 93.508
2024-08-02 06:00 | 2024-08-03 06:00 | 024-4 | MRČ Donji Miholjac - MRS Osijek (stream 4) | Kromatografski uzorak | 2024-09-02 08:51 | 1.3582 | 0.14015 | 97.6531 | 0.48522 | 0.20587 | 0.36334 | 0.054333 | 0.056941 | 0.0059068 | 0.018282 | 0 | 0.0051961 | - | 0.0096583 | 0.0071488 | 0 | 9.4183 | 33.8919 | 9.9286 | 35.7635 | 10.4531 | 37.6286 | 11.0195 | 39.6703 | 44.9349 | 47.4105 | 12.4819 | 13.1696 | 13.8581 | 49.8892 | 14.6083 | 52.5897 | 0.69711 | 0.7357 | 0.56888 | 0.56902 | 16.4498 | 505.4489 | 94.5594
2024-08-03 06:00 | 2024-08-04 06:00 | 024-4 | MRČ Donji Miholjac - MRS Osijek (stream 4) | Kromatografski uzorak | 2024-09-02 08:51 | 1.366 | 0.14277 | 97.6899 | 0.42717 | 0.21195 | 0.37423 | 0.056051 | 0.05869 | 0.0060885 | 0.018849 | 0 | 0.0053399 | - | 0.0099136 | 0.0073463 | 0 | 9.4152 | 33.8805 | 9.9254 | 35.7515 | 10.4497 | 37.6164 | 11.0159 | 39.6573 | 44.9232 | 47.3981 | 12.4787 | 13.1662 | 13.8546 | 49.8766 | 14.6046 | 52.5764 | 0.69701 | 0.73559 | 0.5688 | 0.56894 | 16.4474 | 505.5213 | 94.6713
2024-08-04 06:00 | 2024-08-05 06:00 | 024-4 | MRČ Donji Miholjac - MRS Osijek (stream 4) | Kromatografski uzorak | 2024-09-02 08:51 | 1.3709 | 0.13938 | 97.7354 | 0.40593 | 0.1969 | 0.34836 | 0.052114 | 0.054554 | 0.0056768 | 0.017562 | 0 | 0.005026 | - | 0.0094006 | 0.0071276 | 0 | 9.4088 | 33.8566 | 9.9186 | 35.7262 | 10.4426 | 37.5907 | 11.0084 | 39.6302 | 44.909 | 47.3832 | 12.4747 | 13.162 | 13.8506 | 49.8621 | 14.6003 | 52.561 | 0.69647 | 0.73502 | 0.56836 | 0.56849 | 16.4346 | 505.9144 | 94.9056
2024-08-05 06:00 | 2024-08-06 06:00 | 024-4 | MRČ Donji Miholjac - MRS Osijek (stream 4) | Kromatografski uzorak | 2024-09-02 08:51 | 1.3726 | 0.13812 | 97.7544 | 0.39807 | 0.19075 | 0.3368 | 0.050417 | 0.052791 | 0.0054757 | 0.016965 | 0 | 0.0048474 | - | 0.0090025 | 0.0065522 | 0 | 9.4058 | 33.8456 | 9.9155 | 35.7146 | 10.4393 | 37.5789 | 11.0049 | 39.6178 | 44.9026 | 47.3763 | 12.4729 | 13.1601 | 13.8487 | 49.8554 | 14.5983 | 52.554 | 0.69622 | 0.73475 | 0.56815 | 0.56829 | 16.4287 | 506.0961 | 95.004
2024-08-06 06:00 | 2024-08-07 06:00 | 024-4 | MRČ Donji Miholjac - MRS Osijek (stream 4) | Kromatografski uzorak | 2024-09-02 08:51 | 1.3713 | 0.13918 | 97.7404 | 0.40414 | 0.19543 | 0.34502 | 0.051672 | 0.054073 | 0.0056114 | 0.017388 | 0 | 0.0049578 | - | 0.0092213 | 0.0066654 | 0 | 9.4078 | 33.8531 | 9.9176 | 35.7225 | 10.4415 | 37.5869 | 11.0073 | 39.6263 | 44.9069 | 47.3809 | 12.4741 | 13.1614 | 13.85 | 49.8599 | 14.5996 | 52.5587 | 0.69639 | 0.73494 | 0.56829 | 0.56843 | 16.4328 | 505.9713 | 94.9311
2024-08-07 06:00 | 2024-08-08 06:00 | 024-4 | MRČ Donji Miholjac - MRS Osijek (stream 4) | Kromatografski uzorak | 2024-09-02 08:51 | 1.3717 | 0.13876 | 97.7449 | 0.40198 | 0.19375 | 0.3426 | 0.051231 | 0.053607 | 0.005573 | 0.017257 | 0 | 0.0049424 | - | 0.0092492 | 0.0069891 | 0 | 9.4073 | 33.8513 | 9.9171 | 35.7206 | 10.441 | 37.585 | 11.0067 | 39.6243 | 44.9059 | 47.3799 | 12.4739 | 13.1611 | 13.8497 | 49.8589 | 14.5994 | 52.5577 | 0.69635 | 0.73489 | 0.56826 | 0.5684 | 16.4318 | 506.0016 | 94.9559
2024-08-08 06:00 | 2024-08-09 06:00 | 024-4 | MRČ Donji Miholjac - MRS Osijek (stream 4) | Kromatografski uzorak | 2024-09-02 08:51 | 1.373 | 0.1372 | 97.7677 | 0.39259 | 0.18653 | 0.32949 | 0.04866 | 0.051629 | 0.0053773 | 0.016635 | 0 | 0.0047999 | - | 0.0090232 | 0.0068377 | 0 | 9.4043 | 33.8398 | 9.9138 | 35.7085 | 10.4376 | 37.5727 | 11.0031 | 39.6113 | 44.8995 | 47.3731 | 12.4721 | 13.1592 | 13.8479 | 49.8524 | 14.5974 | 52.5508 | 0.69607 | 0.7346 | 0.56803 | 0.56817 | 16.4253 | 506.2 | 95.0715
2024-08-09 06:00 | 2024-08-10 06:00 | 024-4 | MRČ Donji Miholjac - MRS Osijek (stream 4) | Kromatografski uzorak | 2024-09-02 08:51 | 1.3754 | 0.13596 | 97.7865 | 0.38466 | 0.17993 | 0.31745 | 0.046511 | 0.049802 | 0.005179 | 0.016038 | 0 | 0.0046374 | - | 0.0087221 | 0.006635 | 0 | 9.4013 | 33.8288 | 9.9107 | 35.6968 | 10.4343 | 37.5609 | 10.9997 | 39.5988 | 44.8927 | 47.3659 | 12.4702 | 13.1572 | 13.8459 | 49.8454 | 14.5954 | 52.5434 | 0.69583 | 0.73434 | 0.56783 | 0.56797 | 16.4196 | 506.3759 | 95.1765
2024-08-10 06:00 | 2024-08-11 06:00 | 024-4 | MRČ Donji Miholjac - MRS Osijek (stream 4) | Kromatografski uzorak | 2024-09-02 08:51 | 1.3742 | 0.13674 | 97.7741 | 0.39022 | 0.18421 | 0.32468 | 0.047584 | 0.050926 | 0.0052787 | 0.016371 | 0 | 0.0047066 | - | 0.0088389 | 0.0067651 | 0 | 9.4031 | 33.8354 | 9.9126 | 35.7038 | 10.4362 | 37.5679 | 11.0017 | 39.6062 | 44.8966 | 47.3701 | 12.4713 | 13.1584 | 13.8471 | 49.8494 | 14.5966 | 52.5476 | 0.69598 | 0.7345 | 0.56796 | 0.56809 | 16.4231 | 506.2681 | 95.112
2024-08-11 06:00 | 2024-08-12 06:00 | 024-4 | MRČ Donji Miholjac - MRS Osijek (stream 4) | Kromatografski uzorak | 2024-09-02 08:51 | 1.3755 | 0.13581 | 97.7843 | 0.38588 | 0.18067 | 0.31854 | 0.046705 | 0.049942 | 0.0051833 | 0.01608 | 0 | 0.0046276 | - | 0.0086776 | 0.0066478 | 0 | 9.4015 | 33.8298 | 9.911 | 35.6979 | 10.4346 | 37.5619 | 11 | 39.5999 | 44.8934 | 47.3666 | 12.4704 | 13.1574 | 13.8461 | 49.846 | 14.5956 | 52.5441 | 0.69585 | 0.73437 | 0.56785 | 0.56799 | 16.4201 | 506.557 | 95.1657
2024-08-12 06:00 | 2024-08-13 06:00 | 024-4 | MRČ Donji Miholjac - MRS Osijek (stream 4) | Kromatografski uzorak | 2024-09-02 08:51 | 1.3756 | 0.13619 | 97.785 | 0.38556 | 0.18038 | 0.31762 | 0.046539 | 0.049824 | 0.0051691 | 0.01604 | 0 | 0.0046051 | - | 0.00861 | 0.006455 | 0 | 9.4012 | 33.8286 | 9.9106 | 35.6966 | 10.4342 | 37.5607 | 10.9996 | 39.5986 | 44.8924 | 47.3656 | 12.4701 | 13.1571 | 13.8458 | 49.845 | 14.5953 | 52.543 | 0.69583 | 0.73435 | 0.56784 | 0.56797 | 16.4197 | 506.374 | 95.1722
2024-08-13 06:00 | 2024-08-14 06:00 | 024-4 | MRČ Donji Miholjac - MRS Osijek (stream 4) | Kromatografski uzorak | 2024-09-02 08:51 | 1.3755 | 0.13611 | 97.7835 | 0.3865 | 0.18091 | 0.31844 | 0.046637 | 0.049978 | 0.0051827 | 0.016089 | 0 | 0.0046258 | - | 0.0086243 | 0.0063976 | 0 | 9.4014 | 33.8294 | 9.9109 | 35.6975 | 10.4345 | 37.5615 | 10.9999 | 39.5995 | 44.893 | 47.3662 | 12.4703 | 13.1573 | 13.846 | 49.8456 | 14.5955 | 52.5436 | 0.69585 | 0.73436 | 0.56785 | 0.56799 | 16.4201 | 506.363 | 95.1628
2024-08-14 06:00 | 2024-08-15 06:00 | 024-4 | MRČ Donji Miholjac - MRS Osijek (stream 4) | Kromatografski uzorak | 2024-09-02 08:51 | 1.3752 | 0.13568 | 97.7869 | 0.38498 | 0.17985 | 0.31731 | 0.046368 | 0.049701 | 0.0051625 | 0.01602 | 0 | 0.0046259 | - | 0.0086931 | 0.0068851 | 0 | 9.4014 | 33.8292 | 9.9108 | 35.6972 | 10.4344 | 37.5613 | 10.9998 | 39.5992 | 44.8932 | 47.3665 | 12.4703 | 13.1573 | 13.8461 | 49.8459 | 14.5955 | 52.5439 | 0.69583 | 0.73435 | 0.56784 | 0.56797 | 16.4196 | 506.3757 | 95.1782
2024-08-15 06:00 | 2024-08-16 06:00 | 024-4 | MRČ Donji Miholjac - MRS Osijek (stream 4) | Kromatografski uzorak | 2024-09-02 08:51 | 1.3793 | 0.13243 | 97.8282 | 0.36687 | 0.16604 | 0.29317 | 0.042883 | 0.045871 | 0.0047735 | 0.014813 | 0 | 0.0043029 | - | 0.008078 | 0.0064083 | 0 | 9.3954 | 33.807 | 9.9045 | 35.6738 | 10.4278 | 37.5375 | 10.9928 | 39.5741 | 44.8803 | 47.3528 | 12.4667 | 13.1536 | 13.8424 | 49.8327 | 14.5917 | 52.53 | 0.69532 | 0.7338 | 0.56742 | 0.56755 | 16.4076 | 506.748 | 95.397
2024-08-16 06:00 | 2024-08-17 06:00 | 024-4 | MRČ Donji Miholjac - MRS Osijek (stream 4) | Kromatografski uzorak | 2024-09-02 08:51 | 1.3787 | 0.13327 | 97.8226 | 0.36926 | 0.16804 | 0.29616 | 0.043322 | 0.046379 | 0.0048214 | 0.014963 | 0 | 0.004344 | - | 0.0081311 | 0.0061666 | 0 | 9.396 | 33.8093 | 9.9052 | 35.6762 | 10.4285 | 37.54 | 10.9935 | 39.5767 | 44.8814 | 47.354 | 12.467 | 13.1539 | 13.8427 | 49.8338 | 14.592 | 52.5311 | 0.69538 | 0.73387 | 0.56747 | 0.5676 | 16.409 | 506.7048 | 95.3676
2024-08-17 06:00 | 2024-08-18 06:00 | 024-4 | MRČ Donji Miholjac - MRS Osijek (stream 4) | Kromatografski uzorak | 2024-09-02 08:51 | 1.3753 | 0.1361 | 97.7876 | 0.38479 | 0.17971 | 0.31625 | 0.04614 | 0.049532 | 0.0051238 | 0.015922 | 0 | 0.0045846 | - | 0.0086123 | 0.0066244 | 0 | 9.401 | 33.8278 | 9.9104 | 35.6957 | 10.434 | 37.5598 | 10.9993 | 39.5976 | 44.8921 | 47.3652 | 12.47 | 13.157 | 13.8458 | 49.8447 | 14.5952 | 52.5427 | 0.69581 | 0.73432 | 0.56782 | 0.56795 | 16.4191 | 506.3924 | 95.1861
2024-08-18 06:00 | 2024-08-19 06:00 | 024-4 | MRČ Donji Miholjac - MRS Osijek (stream 4) | Kromatografski uzorak | 2024-09-02 08:51 | 1.3778 | 0.13352 | 97.8187 | 0.37132 | 0.16938 | 0.29868 | 0.043614 | 0.046746 | 0.0048689 | 0.0151 | 0 | 0.004387 | - | 0.0082184 | 0.0063601 | 0 | 9.3968 | 33.8121 | 9.9059 | 35.6791 | 10.4293 | 37.5429 | 10.9944 | 39.5798 | 44.8832 | 47.3559 | 12.4676 | 13.1544 | 13.8433 | 49.8357 | 14.5925 | 52.5332 | 0.69543 | 0.73393 | 0.56751 | 0.56765 | 16.4103 | 506.663 | 95.3447
2024-08-19 06:00 | 2024-08-20 06:00 | 024-4 | MRČ Donji Miholjac - MRS Osijek (stream 4) | Kromatografski uzorak | 2024-09-02 08:51 | 1.3747 | 0.13603 | 97.786 | 0.38476 | 0.18032 | 0.3185 | 0.046549 | 0.049814 | 0.0052082 | 0.016123 | 0 | 0.0046786 | - | 0.0088521 | 0.006952 | 0 | 9.4017 | 33.8302 | 9.9111 | 35.6984 | 10.4347 | 37.5624 | 11.0001 | 39.6004 | 44.8938 | 47.3671 | 12.4705 | 13.1575 | 13.8462 | 49.8465 | 14.5957 | 52.5446 | 0.69586 | 0.73437 | 0.56786 | 0.56799 | 16.4202 | 506.3575 | 95.1707
2024-08-20 06:00 | 2024-08-21 06:00 | 024-4 | MRČ Donji Miholjac - MRS Osijek (stream 4) | Kromatografski uzorak | 2024-09-02 08:51 | 1.3747 | 0.13632 | 97.782 | 0.38682 | 0.18153 | 0.32012 | 0.046746 | 0.050108 | 0.0052155 | 0.016166 | 0 | 0.0046673 | - | 0.0088005 | 0.0068962 | 0 | 9.402 | 33.8316 | 9.9115 | 35.6998 | 10.4351 | 37.5639 | 11.0005 | 39.6019 | 44.8944 | 47.3678 | 12.4707 | 13.1577 | 13.8464 | 49.8471 | 14.5959 | 52.5453 | 0.69589 | 0.73441 | 0.56788 | 0.56802 | 16.4211 | 506.3318 | 95.1539
2024-08-21 06:00 | 2024-08-22 06:00 | 024-4 | MRČ Donji Miholjac - MRS Osijek (stream 4) | Kromatografski uzorak | 2024-09-02 08:51 | 1.3757 | 0.13529 | 97.7974 | 0.38022 | 0.17645 | 0.31139 | 0.045416 | 0.048679 | 0.0050671 | 0.015709 | 0 | 0.0045472 | - | 0.0085786 | 0.0069506 | 0 | 9.4 | 33.8239 | 9.9093 | 35.6917 | 10.4328 | 37.5556 | 10.9981 | 39.5933 | 44.8901 | 47.3632 | 12.4695 | 13.1564 | 13.8452 | 49.8427 | 14.5946 | 52.5406 | 0.69571 | 0.73422 | 0.56774 | 0.56788 | 16.4168 | 506.4625 | 95.2344
2024-08-22 06:00 | 2024-08-23 06:00 | 024-4 | MRČ Donji Miholjac - MRS Osijek (stream 4) | Kromatografski uzorak | 2024-09-02 08:51 | 1.3779 | 0.13358 | 97.8134 | 0.37285 | 0.17115 | 0.30225 | 0.044067 | 0.047248 | 0.0049338 | 0.015276 | 0 | 0.0044534 | - | 0.0084629 | 0.006654 | 0 | 9.3977 | 33.8154 | 9.9069 | 35.6826 | 10.4303 | 37.5464 | 10.9954 | 39.5835 | 44.8851 | 47.3579 | 12.4681 | 13.155 | 13.8438 | 49.8376 | 14.5931 | 52.5352 | 0.69551 | 0.73401 | 0.56757 | 0.56771 | 16.4122 | 506.607 | 95.3172
2024-08-23 06:00 | 2024-08-24 06:00 | 024-4 | MRČ Donji Miholjac - MRS Osijek (stream 4) | Kromatografski uzorak | 2024-09-02 08:51 | 1.949 | 0.10136 | 96.3613 | 1.2067 | 0.26572 | 0.38163 | 0.038964 | 0.044795 | 0.0042528 | 0.012533 | 0 | 0.00368 | - | 0.0066271 | 0.0050583 | 0 | 9.4153 | 33.8876 | 9.9255 | 35.759 | 10.4498 | 37.6166 | 11.016 | 39.6578 | 44.7208 | 47.1804 | 12.4224 | 13.1057 | 13.7895 | 49.6421 | 14.5346 | 52.3244 | 0.70376 | 0.74271 | 0.5743 | 0.57444 | 16.6062 | 500.8399 | 92.3925
2024-08-24 06:00 | 2024-08-25 06:00 | 024-4 | MRČ Donji Miholjac - MRS Osijek (stream 4) | Kromatografski uzorak | 2024-09-02 08:51 | 2.4054 | 0.070818 | 95.1493 | 1.9321 | 0.34356 | 0.44238 | 0.033511 | 0.041275 | 0.0035807 | 0.0097702 | 0 | 0.0029938 | - | 0.0052709 | 0.0024236 | 0 | 9.4329 | 33.9585 | 9.944 | 35.834 | 10.4694 | 37.6868 | 11.0367 | 39.732 | 44.5985 | 47.0529 | 12.3885 | 13.0702 | 13.7486 | 49.4951 | 14.492 | 52.1713 | 0.71054 | 0.74988 | 0.57984 | 0.57999 | 16.766 | 496.0195 | 90.1261
2024-08-25 06:00 | 2024-08-26 06:00 | 024-4 | MRČ Donji Miholjac - MRS Osijek (stream 4) | Kromatografski uzorak | 2024-09-02 08:51 | 1.7611 | 0.11134 | 96.7924 | 0.97041 | 0.24267 | 0.36482 | 0.041361 | 0.046436 | 0.0045348 | 0.01357 | 0 | 0.004045 | - | 0.0071268 | 0.0050792 | 0 | 9.4136 | 33.879 | 9.9236 | 35.7499 | 10.4479 | 37.6097 | 11.014 | 39.6505 | 44.7837 | 47.2485 | 12.4399 | 13.1246 | 13.8098 | 49.7154 | 14.5566 | 52.4037 | 0.70137 | 0.74019 | 0.57236 | 0.5725 | 16.5501 | 502.4782 | 93.0928
2024-08-26 06:00 | 2024-08-27 06:00 | 024-4 | MRČ Donji Miholjac - MRS Osijek (stream 4) | Kromatografski uzorak | 2024-09-02 08:51 | 2.9533 | 0.031664 | 93.7209 | 2.796 | 0.42482 | 0.49808 | 0.024737 | 0.034728 | 0.0026276 | 0.0059212 | 0 | 0.0017176 | - | 0.0020077 | 0.0015255 | 0 | 9.4512 | 34.0328 | 9.9633 | 35.9126 | 10.4897 | 37.7596 | 11.0581 | 39.809 | 44.4518 | 46.8974 | 12.3477 | 13.027 | 13.6999 | 49.3197 | 14.4404 | 51.9856 | 0.7184 | 0.75817 | 0.58625 | 0.5864 | 16.951 | 490.6383 | 87.7116
2024-08-27 06:00 | 2024-08-28 06:00 | 024-4 | MRČ Donji Miholjac - MRS Osijek (stream 4) | Kromatografski uzorak | 2024-09-02 08:51 | 3.3207 | 0.010286 | 92.7552 | 3.343 | 0.5052 | 0.57077 | 0.022218 | 0.035015 | 0.0021365 | 0.0039411 | 0 | 0.0010865 | - | 0.00066001 | 0.00051496 | 0 | 9.4665 | 34.094 | 9.9794 | 35.9773 | 10.5067 | 37.8205 | 11.076 | 39.8735 | 44.3565 | 46.799 | 12.3213 | 12.9997 | 13.668 | 49.2048 | 14.4075 | 51.8671 | 0.72402 | 0.76411 | 0.59084 | 0.591 | 17.0834 | 486.7651 | 86.1097
2024-08-28 06:00 | 2024-08-29 06:00 | 024-4 | MRČ Donji Miholjac - MRS Osijek (stream 4) | Kromatografski uzorak | 2024-09-02 08:51 | 3.6464 | 0 | 92.2071 | 3.5916 | 0.50461 | 0.55489 | 0.016279 | 0.029702 | 0.0014092 | 0.0022652 | 0 | 0.00062229 | - | 0 | 0 | 0 | 9.4505 | 34.0384 | 9.9626 | 35.9187 | 10.489 | 37.7568 | 11.0573 | 39.8063 | 44.201 | 46.6364 | 12.2781 | 12.9546 | 13.6193 | 49.0295 | 14.3566 | 51.6839 | 0.72671 | 0.76695 | 0.59303 | 0.59319 | 17.1467 | 484.9082 | 85.6479
2024-08-29 06:00 | 2024-08-30 06:00 | 024-4 | MRČ Donji Miholjac - MRS Osijek (stream 4) | Kromatografski uzorak | 2024-09-02 08:51 | 3.426 | 0 | 92.4594 | 3.533 | 0.52395 | 0.58146 | 0.019443 | 0.032818 | 0.0017553 | 0.0027767 | 0 | 0.00071381 | - | 0 | 0 | 0 | 9.4716 | 34.1142 | 9.9848 | 35.9987 | 10.5123 | 37.8408 | 11.0819 | 39.8949 | 44.3327 | 46.7755 | 12.3146 | 12.9932 | 13.6599 | 49.1757 | 14.3995 | 51.8382 | 0.72561 | 0.76579 | 0.59214 | 0.59229 | 17.1207 | 485.6434 | 85.6576
2024-08-30 06:00 | 2024-08-31 06:00 | 024-4 | MRČ Donji Miholjac - MRS Osijek (stream 4) | Kromatografski uzorak | 2024-09-02 08:51 | 3.4 | 9.882e-05 | 92.4728 | 3.5122 | 0.55142 | 0.6149 | 0.021443 | 0.036903 | 0.0016701 | 0.0027512 | 0 | 0.0007056 | - | 0 | 0 | 0 | 9.4777 | 34.1366 | 9.9913 | 36.0224 | 10.5191 | 37.8653 | 11.0891 | 39.9207 | 44.3564 | 46.8005 | 12.3212 | 13.0001 | 13.667 | 49.2013 | 14.407 | 51.8652 | 0.72579 | 0.76598 | 0.59228 | 0.59244 | 17.1249 | 485.5227 | 85.5488
2024-08-31 06:00 | 2024-09-01 06:00 | 024-4 | MRČ Donji Miholjac - MRS Osijek (stream 4) | Kromatografski uzorak | 2024-09-02 08:54 | 2.0254 | 0.091733 | 96.0878 | 1.3935 | 0.2905 | 0.4016 | 0.037791 | 0.044161 | 0.0040447 | 0.011708 | 0 | 0.0033783 | - | 0.0062165 | 0.0038068 | 0 | 9.4243 | 33.9219 | 9.9349 | 35.7953 | 10.4598 | 37.6525 | 11.0266 | 39.6957 | 44.7156 | 47.1763 | 12.421 | 13.1045 | 13.787 | 49.6333 | 14.5324 | 52.3168 | 0.70531 | 0.74435 | 0.57557 | 0.57571 | 16.6427 | 499.7013 | 91.7774
2024-08-01 06:00 | 2024-08-02 06:00 | 006-3 | MRČ Špišić Bukovica - MRČ Donji Miholjac (stream 3) | Kromatografski uzorak | 2024-09-02 08:51 | 3.517 | 0.16083 | 94.4546 | 1.4122 | 0.28368 | 0.45531 | 0.037408 | 0.077892 | 0.0078847 | 0.024087 | 0.0020756 | 0.011069 | - | 0.0080633 | 0.0029057 | 0.00024828 | 9.2921 | 33.4485 | 9.7956 | 35.2957 | 10.3131 | 37.1244 | 10.8719 | 39.1389 | 43.7889 | 46.2014 | 12.1636 | 12.8337 | 13.5003 | 48.6012 | 14.2311 | 51.2321 | 0.715 | 0.75458 | 0.58348 | 0.58363 | 16.872 | 492.8027 | 90.9838
2024-08-02 06:00 | 2024-08-03 06:00 | 006-3 | MRČ Špišić Bukovica - MRČ Donji Miholjac (stream 3) | Kromatografski uzorak | 2024-09-02 08:51 | 3.425 | 0.15743 | 94.7124 | 1.247 | 0.29006 | 0.45828 | 0.036901 | 0.077866 | 0.0076215 | 0.023069 | 0.0020087 | 0.010515 | - | 0.0073864 | 0.0026367 | 0.00021551 | 9.2891 | 33.4361 | 9.7924 | 35.2827 | 10.3098 | 37.1124 | 10.8684 | 39.1263 | 43.8191 | 46.2332 | 12.172 | 12.8426 | 13.5103 | 48.637 | 14.2416 | 51.2698 | 0.71349 | 0.75299 | 0.58225 | 0.58239 | 16.8364 | 493.8426 | 91.411
2024-08-03 06:00 | 2024-08-04 06:00 | 006-3 | MRČ Špišić Bukovica - MRČ Donji Miholjac (stream 3) | Kromatografski uzorak | 2024-09-02 08:51 | 3.4047 | 0.15672 | 94.7418 | 1.2399 | 0.28899 | 0.4568 | 0.036638 | 0.077654 | 0.007596 | 0.022992 | 0.0020074 | 0.010532 | - | 0.0074988 | 0.002678 | 0.00021039 | 9.2904 | 33.4406 | 9.7938 | 35.2874 | 10.3112 | 37.1175 | 10.8699 | 39.1316 | 43.8301 | 46.2449 | 12.175 | 12.8458 | 13.5137 | 48.6494 | 14.2453 | 51.2829 | 0.71332 | 0.75281 | 0.58211 | 0.58225 | 16.8323 | 493.9606 | 91.4409
2024-08-04 06:00 | 2024-08-05 06:00 | 006-3 | MRČ Špišić Bukovica - MRČ Donji Miholjac (stream 3) | Kromatografski uzorak | 2024-09-02 08:51 | 3.4117 | 0.15702 | 94.7209 | 1.2514 | 0.29063 | 0.45903 | 0.036926 | 0.077847 | 0.0076413 | 0.023081 | 0.0020079 | 0.010562 | - | 0.0074471 | 0.0026791 | 0.00021042 | 9.2909 | 33.4425 | 9.7943 | 35.2894 | 10.3117 | 37.1195 | 10.8705 | 39.1337 | 43.8284 | 46.2431 | 12.1746 | 12.8453 | 13.5131 | 48.6473 | 14.2446 | 51.2807 | 0.71346 | 0.75295 | 0.58222 | 0.58236 | 16.8356 | 493.8655 | 91.3944
2024-08-05 06:00 | 2024-08-06 06:00 | 006-3 | MRČ Špišić Bukovica - MRČ Donji Miholjac (stream 3) | Kromatografski uzorak | 2024-09-02 08:51 | 3.399 | 0.15658 | 94.7495 | 1.2385 | 0.28873 | 0.45635 | 0.036584 | 0.077612 | 0.0075966 | 0.022984 | 0.0020047 | 0.010513 | - | 0.0074394 | 0.0026681 | 0.00021753 | 9.2907 | 33.4419 | 9.7942 | 35.2887 | 10.3116 | 37.1189 | 10.8703 | 39.1332 | 43.8332 | 46.2482 | 12.1759 | 12.8467 | 13.5147 | 48.6529 | 14.2463 | 51.2866 | 0.71327 | 0.75276 | 0.58207 | 0.58221 | 16.8312 | 493.9927 | 91.4476
2024-08-06 06:00 | 2024-08-07 06:00 | 006-3 | MRČ Špišić Bukovica - MRČ Donji Miholjac (stream 3) | Kromatografski uzorak | 2024-09-02 08:51 | 3.5581 | 0.1638 | 94.4817 | 1.3145 | 0.30608 | 0.48194 | 0.039647 | 0.080547 | 0.007982 | 0.023999 | 0.0020793 | 0.010906 | - | 0.0076824 | 0.0027972 | 0.0002227 | 9.2849 | 33.422 | 9.788 | 35.2678 | 10.3051 | 37.0955 | 10.8635 | 39.1084 | 43.7545 | 46.1652 | 12.154 | 12.8237 | 13.4899 | 48.5636 | 14.2201 | 51.1925 | 0.71499 | 0.75457 | 0.58347 | 0.58362 | 16.8718 | 492.8061 | 91.0721
2024-08-07 06:00 | 2024-08-08 06:00 | 006-3 | MRČ Špišić Bukovica - MRČ Donji Miholjac (stream 3) | Kromatografski uzorak | 2024-09-02 08:51 | 3.6084 | 0.16612 | 94.3764 | 1.3409 | 0.32591 | 0.50823 | 0.042354 | 0.082889 | 0.0082775 | 0.024512 | 0.0021036 | 0.011141 | - | 0.0079026 | 0.0028961 | 0.00024545 | 9.2861 | 33.4274 | 9.7893 | 35.2735 | 10.3065 | 37.1005 | 10.8649 | 39.1138 | 43.7369 | 46.1465 | 12.1491 | 12.8185 | 13.4841 | 48.5428 | 14.2141 | 51.1706 | 0.7158 | 0.75542 | 0.58413 | 0.58428 | 16.8908 | 492.2517 | 90.8477
2024-08-08 06:00 | 2024-08-09 06:00 | 006-3 | MRČ Špišić Bukovica - MRČ Donji Miholjac (stream 3) | Kromatografski uzorak | 2024-09-02 08:51 | 3.6261 | 0.16687 | 94.3626 | 1.3316 | 0.3296 | 0.51284 | 0.042814 | 0.0834 | 0.0083171 | 0.024564 | 0.0021145 | 0.011137 | - | 0.0078257 | 0.0028374 | 0.00022915 | 9.2844 | 33.4212 | 9.7875 | 35.2669 | 10.3046 | 37.0936 | 10.8629 | 39.1065 | 43.7256 | 46.1347 | 12.146 | 12.8152 | 13.4807 | 48.5304 | 14.2104 | 51.1575 | 0.7159 | 0.75553 | 0.58421 | 0.58436 | 16.8932 | 492.1819 | 90.847
2024-08-09 06:00 | 2024-08-10 06:00 | 006-3 | MRČ Špišić Bukovica - MRČ Donji Miholjac (stream 3) | Kromatografski uzorak | 2024-09-02 08:51 | 3.6535 | 0.16822 | 94.3235 | 1.3381 | 0.33183 | 0.51657 | 0.043217 | 0.084079 | 0.0083452 | 0.024744 | 0.002129 | 0.011229 | - | 0.0079252 | 0.0028412 | 0.00023265 | 9.2828 | 33.4156 | 9.7858 | 35.2611 | 10.3028 | 37.0873 | 10.8611 | 39.0999 | 43.7108 | 46.119 | 12.1419 | 12.8108 | 13.476 | 48.5137 | 14.2055 | 51.1398 | 0.71615 | 0.7558 | 0.58442 | 0.58456 | 16.8991 | 492.0106 | 90.8039
2024-08-10 06:00 | 2024-08-11 06:00 | 006-3 | MRČ Špišić Bukovica - MRČ Donji Miholjac (stream 3) | Kromatografski uzorak | 2024-09-02 08:51 | 3.5328 | 0.16269 | 94.4946 | 1.3098 | 0.32128 | 0.50007 | 0.041131 | 0.081958 | 0.0080185 | 0.023966 | 0.0020663 | 0.010889 | - | 0.0078191 | 0.0027178 | 0.00022865 | 9.2898 | 33.4402 | 9.7932 | 35.2869 | 10.3106 | 37.1152 | 10.8693 | 39.1293 | 43.7762 | 46.1881 | 12.1601 | 12.83 | 13.4965 | 48.5873 | 14.2271 | 51.2175 | 0.71506 | 0.75464 | 0.58353 | 0.58367 | 16.8733 | 492.7618 | 90.9934
2024-08-11 06:00 | 2024-08-12 06:00 | 006-3 | MRČ Špišić Bukovica - MRČ Donji Miholjac (stream 3) | Kromatografski uzorak | 2024-09-02 08:51 | 3.5229 | 0.16242 | 94.5168 | 1.3024 | 0.31756 | 0.49548 | 0.040466 | 0.081713 | 0.0080141 | 0.023909 | 0.0020632 | 0.010947 | - | 0.007869 | 0.0027111 | 0.00023244 | 9.2896 | 33.4391 | 9.7929 | 35.2858 | 10.3103 | 37.1142 | 10.8689 | 39.1282 | 43.7796 | 46.1916 | 12.161 | 12.831 | 13.4976 | 48.5913 | 14.2282 | 51.2216 | 0.7149 | 0.75448 | 0.5834 | 0.58354 | 16.8696 | 492.8695 | 91.0373
2024-08-12 06:00 | 2024-08-13 06:00 | 006-3 | MRČ Špišić Bukovica - MRČ Donji Miholjac (stream 3) | Kromatografski uzorak | 2024-09-02 08:51 | 3.4582 | 0.15972 | 94.6137 | 1.2837 | 0.31024 | 0.48476 | 0.039081 | 0.080612 | 0.0078767 | 0.023558 | 0.002031 | 0.010762 | - | 0.0076469 | 0.0027103 | 0.00023601 | 9.2927 | 33.4501 | 9.7963 | 35.2974 | 10.3138 | 37.1269 | 10.8727 | 39.1416 | 43.8133 | 46.2272 | 12.1704 | 12.8409 | 13.5081 | 48.6293 | 14.2394 | 51.2617 | 0.71427 | 0.75381 | 0.58288 | 0.58303 | 16.8548 | 493.3029 | 91.1573
2024-08-13 06:00 | 2024-08-14 06:00 | 006-3 | MRČ Špišić Bukovica - MRČ Donji Miholjac (stream 3) | Kromatografski uzorak | 2024-09-02 08:51 | 3.4778 | 0.16052 | 94.645 | 1.2415 | 0.30152 | 0.47517 | 0.038728 | 0.079948 | 0.0079024 | 0.023624 | 0.0020459 | 0.01074 | - | 0.0077324 | 0.0026958 | 0.00022801 | 9.2864 | 33.4266 | 9.7896 | 35.2726 | 10.3067 | 37.1015 | 10.8652 | 39.1148 | 43.7906 | 46.2032 | 12.1641 | 12.8342 | 13.5014 | 48.6049 | 14.2322 | 51.236 | 0.71401 | 0.75354 | 0.58267 | 0.58282 | 16.8487 | 493.4824 | 91.3222
2024-08-14 06:00 | 2024-08-15 06:00 | 006-3 | MRČ Špišić Bukovica - MRČ Donji Miholjac (stream 3) | Kromatografski uzorak | 2024-09-02 08:51 | 2.9479 | 0.12198 | 94.8375 | 1.6496 | 0.30218 | 0.44302 | 0.042146 | 0.058597 | 0.0056141 | 0.017005 | 0.00087052 | 0.007011 | - | 0.0077491 | 0.0016494 | 0.00020041 | 9.3611 | 33.6981 | 9.8683 | 35.5592 | 10.3897 | 37.3999 | 10.9526 | 39.4295 | 44.1963 | 46.6245 | 12.2768 | 12.9512 | 13.6254 | 49.0516 | 14.3609 | 51.6992 | 0.7126 | 0.75205 | 0.58152 | 0.58167 | 16.815 | 494.6531 | 90.6326
2024-08-15 06:00 | 2024-08-16 06:00 | 006-3 | MRČ Špišić Bukovica - MRČ Donji Miholjac (stream 3) | Kromatografski uzorak | 2024-09-02 08:51 | 1.4695 | 0.13211 | 97.5767 | 0.48738 | 0.19055 | 0.33437 | 0.055851 | 0.049459 | 0.005165 | 0.015878 | 0 | 0.0046945 | - | 0.012136 | 0.00063399 | 0 | 9.402 | 33.8324 | 9.9114 | 35.7007 | 10.435 | 37.5635 | 11.0004 | 39.6016 | 44.859 | 47.3302 | 12.4608 | 13.1473 | 13.8351 | 49.8062 | 14.5838 | 52.5018 | 0.69703 | 0.73561 | 0.56881 | 0.56895 | 16.4479 | 505.5117 | 94.727
2024-08-16 06:00 | 2024-08-17 06:00 | 006-3 | MRČ Špišić Bukovica - MRČ Donji Miholjac (stream 3) | Kromatografski uzorak | 2024-09-02 08:51 | 3.0759 | 0.07681 | 94.0196 | 2.3278 | 0.39136 | 0.49982 | 0.04077 | 0.043724 | 0.0035344 | 0.010187 | 0 | 0.0032724 | - | 0.0066613 | 0.0003029 | 0 | 9.4057 | 33.8653 | 9.9154 | 35.7358 | 10.4392 | 37.578 | 11.0048 | 39.6174 | 44.2828 | 46.7091 | 12.3008 | 12.9748 | 13.6494 | 49.1379 | 14.3841 | 51.7826 | 0.71709 | 0.75679 | 0.58518 | 0.58533 | 16.9205 | 491.7831 | 88.7566
2024-08-17 06:00 | 2024-08-18 06:00 | 006-3 | MRČ Špišić Bukovica - MRČ Donji Miholjac (stream 3) | Kromatografski uzorak | 2024-09-02 08:51 | 2.6611 | 0.078019 | 94.8193 | 1.9486 | 0.37597 | 0.49308 | 0.04374 | 0.048086 | 0.003861 | 0.010859 | 0.00010889 | 0.0037848 | - | 0.0057147 | 0.00095835 | 0 | 9.4175 | 33.9044 | 9.9278 | 35.7769 | 10.4523 | 37.6254 | 11.0187 | 39.6673 | 44.465 | 46.906 | 12.3514 | 13.0294 | 13.707 | 49.3453 | 14.4462 | 52.0064 | 0.71272 | 0.75218 | 0.58162 | 0.58177 | 16.8175 | 494.6801 | 89.755
2024-08-18 06:00 | 2024-08-19 06:00 | 006-3 | MRČ Špišić Bukovica - MRČ Donji Miholjac (stream 3) | Kromatografski uzorak | 2024-09-02 08:51 | 3.0212 | 0.058155 | 93.8937 | 2.5099 | 0.4175 | 0.51698 | 0.037344 | 0.042343 | 0.0031919 | 0.0085685 | 5.6729e-05 | 0.0027924 | - | 0.0048455 | 0.00034031 | 0 | 9.4269 | 33.9435 | 9.9377 | 35.8183 | 10.4627 | 37.6627 | 11.0297 | 39.7068 | 44.3586 | 46.7943 | 12.3218 | 12.9984 | 13.672 | 49.2193 | 14.4095 | 51.8744 | 0.71778 | 0.75752 | 0.58575 | 0.5859 | 16.9366 | 491.1889 | 88.2464
2024-08-19 06:00 | 2024-08-20 06:00 | 006-3 | MRČ Špišić Bukovica - MRČ Donji Miholjac (stream 3) | Kromatografski uzorak | 2024-09-02 08:51 | 3.826 | 0.0029486 | 91.8459 | 3.7583 | 0.51155 | 0.56675 | 0.020808 | 0.028843 | 0.0016881 | 0.0027672 | 0 | 0.00084154 | - | 0.00025359 | 0 | 0 | 9.4473 | 34.0287 | 9.9593 | 35.9085 | 10.4854 | 37.7439 | 11.0536 | 39.7928 | 44.1246 | 46.5552 | 12.2568 | 12.932 | 13.595 | 48.942 | 14.3309 | 51.5911 | 0.72883 | 0.76919 | 0.59476 | 0.59492 | 17.1967 | 483.5193 | 85.1948
2024-08-20 06:00 | 2024-08-21 06:00 | 006-3 | MRČ Špišić Bukovica - MRČ Donji Miholjac (stream 3) | Kromatografski uzorak | 2024-09-02 08:51 | 3.6709 | 0 | 92.0162 | 3.7086 | 0.5417 | 0.60423 | 0.0236 | 0.0336 | 0.0017901 | 0.0027815 | 0 | 0.00076254 | - | 0 | 0 | 0 | 9.4646 | 34.0909 | 9.9774 | 35.9741 | 10.5045 | 37.8126 | 11.0737 | 39.8653 | 44.2237 | 46.6604 | 12.2844 | 12.9612 | 13.6255 | 49.0517 | 14.3632 | 51.7074 | 0.7282 | 0.76852 | 0.59425 | 0.59441 | 17.1818 | 483.9211 | 85.1384
2024-08-21 06:00 | 2024-08-22 06:00 | 006-3 | MRČ Špišić Bukovica - MRČ Donji Miholjac (stream 3) | Kromatografski uzorak | 2024-09-02 08:51 | 3.5515 | 0 | 92.1532 | 3.6874 | 0.54331 | 0.60788 | 0.025437 | 0.033323 | 0.0019845 | 0.0030012 | 0 | 0.00082489 | - | 0 | 0 | 0 | 9.4751 | 34.1286 | 9.9885 | 36.0139 | 10.5162 | 37.8546 | 11.086 | 39.9095 | 44.2929 | 46.7335 | 12.3036 | 12.9815 | 13.6468 | 49.1286 | 14.3857 | 51.7886 | 0.72753 | 0.76782 | 0.5937 | 0.59386 | 17.1659 | 484.3667 | 85.1719
2024-08-22 06:00 | 2024-08-23 06:00 | 006-3 | MRČ Špišić Bukovica - MRČ Donji Miholjac (stream 3) | Kromatografski uzorak | 2024-09-02 08:51 | 3.4444 | 0 | 92.5168 | 3.5002 | 0.48459 | 0.53857 | 0.020008 | 0.028694 | 0.0017828 | 0.0027407 | 0 | 0.00075073 | - | 0 | 0 | 0 | 9.4612 | 34.0756 | 9.9738 | 35.9579 | 10.5007 | 37.7992 | 11.0697 | 39.851 | 44.302 | 46.743 | 12.3061 | 12.9842 | 13.6509 | 49.1431 | 14.39 | 51.8038 | 0.72497 | 0.76512 | 0.59162 | 0.59177 | 17.1058 | 486.065 | 85.9223
2024-08-23 06:00 | 2024-08-24 06:00 | 006-3 | MRČ Špišić Bukovica - MRČ Donji Miholjac (stream 3) | Kromatografski uzorak | 2024-09-02 08:51 | 3.4456 | 0 | 92.2984 | 3.6422 | 0.54563 | 0.6137 | 0.027968 | 0.033631 | 0.0022797 | 0.0033751 | 0 | 0.00080926 | - | 0 | 0 | 0 | 9.483 | 34.1568 | 9.9968 | 36.0437 | 10.5249 | 37.8862 | 11.0952 | 39.9429 | 44.3512 | 46.795 | 12.3198 | 12.9986 | 13.6649 | 49.1938 | 14.4048 | 51.8572 | 0.72682 | 0.76706 | 0.59312 | 0.59328 | 17.1491 | 484.8485 | 85.243
2024-08-24 06:00 | 2024-08-25 06:00 | 006-3 | MRČ Špišić Bukovica - MRČ Donji Miholjac (stream 3) | Kromatografski uzorak | 2024-09-02 08:51 | 3.5443 | 0 | 92.2014 | 3.6361 | 0.5506 | 0.61823 | 0.026037 | 0.035678 | 0.002004 | 0.0031031 | 0 | 0.00080873 | - | 0 | 0 | 0 | 9.4738 | 34.1236 | 9.9871 | 36.0087 | 10.5147 | 37.8494 | 11.0845 | 39.904 | 44.2926 | 46.7332 | 12.3035 | 12.9814 | 13.6469 | 49.1287 | 14.3857 | 51.7887 | 0.72733 | 0.7676 | 0.59354 | 0.5937 | 17.1612 | 484.4983 | 85.2315
2024-08-25 06:00 | 2024-08-26 06:00 | 006-3 | MRČ Špišić Bukovica - MRČ Donji Miholjac (stream 3) | Kromatografski uzorak | 2024-09-02 08:51 | 3.6757 | 0 | 92.0688 | 3.6683 | 0.52948 | 0.5872 | 0.02123 | 0.03179 | 0.0015519 | 0.0024533 | 0 | 0.00070196 | - | 0 | 0 | 0 | 9.4584 | 34.068 | 9.9709 | 35.95 | 10.4977 | 37.7881 | 11.0665 | 39.8394 | 44.2077 | 46.6436 | 12.2799 | 12.9566 | 13.6208 | 49.0349 | 14.3583 | 51.6898 | 0.72775 | 0.76805 | 0.59388 | 0.59404 | 17.1711 | 484.215 | 85.3153
2024-08-26 06:00 | 2024-08-27 06:00 | 006-3 | MRČ Špišić Bukovica - MRČ Donji Miholjac (stream 3) | Kromatografski uzorak | 2024-09-02 08:51 | 3.6619 | 0 | 92.1442 | 3.6236 | 0.51541 | 0.57029 | 0.020197 | 0.030279 | 0.0014698 | 0.0023158 | 0 | 0.00062138 | - | 0 | 0 | 0 | 9.4539 | 34.0511 | 9.9661 | 35.9321 | 10.4927 | 37.7701 | 11.0612 | 39.8203 | 44.2027 | 46.6382 | 12.2785 | 12.9551 | 13.6196 | 49.0304 | 14.3569 | 51.685 | 0.72719 | 0.76746 | 0.59342 | 0.59358 | 17.158 | 484.5869 | 85.4974
2024-08-27 06:00 | 2024-08-28 06:00 | 006-3 | MRČ Špišić Bukovica - MRČ Donji Miholjac (stream 3) | Kromatografski uzorak | 2024-09-02 08:51 | 3.4176 | 0 | 92.4568 | 3.5146 | 0.54501 | 0.61094 | 0.025159 | 0.035748 | 0.0016689 | 0.0027058 | 0 | 0.00065245 | - | 0 | 0 | 0 | 9.4758 | 34.1298 | 9.9893 | 36.0152 | 10.517 | 37.8578 | 11.0869 | 39.9128 | 44.3455 | 46.789 | 12.3182 | 12.9969 | 13.6637 | 49.1892 | 14.4035 | 51.8525 | 0.72586 | 0.76605 | 0.59234 | 0.5925 | 17.1265 | 485.4773 | 85.5543
2024-08-28 06:00 | 2024-08-29 06:00 | 006-3 | MRČ Špišić Bukovica - MRČ Donji Miholjac (stream 3) | Kromatografski uzorak | 2024-09-02 08:51 | 3.4346 | 0 | 92.4826 | 3.4999 | 0.52347 | 0.58292 | 0.022136 | 0.032691 | 0.0015251 | 0.0024497 | 0 | 0.00065509 | - | 0 | 0 | 0 | 9.4687 | 34.1035 | 9.9818 | 35.9874 | 10.5091 | 37.8293 | 11.0785 | 39.8828 | 44.3228 | 46.765 | 12.3119 | 12.9903 | 13.657 | 49.165 | 14.3964 | 51.827 | 0.72548 | 0.76565 | 0.59203 | 0.59219 | 17.1177 | 485.7269 | 85.7245
2024-08-29 06:00 | 2024-08-30 06:00 | 006-3 | MRČ Špišić Bukovica - MRČ Donji Miholjac (stream 3) | Kromatografski uzorak | 2024-09-02 08:51 | 3.4194 | 0 | 92.5564 | 3.4591 | 0.50798 | 0.56509 | 0.021249 | 0.031344 | 0.0015011 | 0.0024051 | 0 | 0.00061803 | - | 0 | 0 | 0 | 9.4645 | 34.0877 | 9.9774 | 35.9707 | 10.5045 | 37.8126 | 11.0737 | 39.8651 | 44.3191 | 46.7611 | 12.3109 | 12.9892 | 13.6561 | 49.162 | 14.3955 | 51.8237 | 0.72493 | 0.76507 | 0.59158 | 0.59174 | 17.1048 | 486.0929 | 85.9008
2024-08-30 06:00 | 2024-08-31 06:00 | 006-3 | MRČ Špišić Bukovica - MRČ Donji Miholjac (stream 3) | Kromatografski uzorak | 2024-09-02 08:51 | 3.4025 | 0 | 92.4591 | 3.5258 | 0.54654 | 0.61264 | 0.026114 | 0.034681 | 0.0018242 | 0.002819 | 0 | 0.00066659 | - | 0 | 0 | 0 | 9.4783 | 34.139 | 9.9919 | 36.0249 | 10.5198 | 37.8678 | 11.0898 | 39.9234 | 44.3569 | 46.8011 | 12.3214 | 13.0003 | 13.6672 | 49.2018 | 14.4071 | 51.8657 | 0.72587 | 0.76607 | 0.59235 | 0.59251 | 17.1268 | 485.4704 | 85.5213
2024-08-31 06:00 | 2024-09-01 06:00 | 006-3 | MRČ Špišić Bukovica - MRČ Donji Miholjac (stream 3) | Kromatografski uzorak | 2024-09-02 08:54 | 3.6532 | 0 | 91.9905 | 3.717 | 0.5708 | 0.63927 | 0.026886 | 0.036491 | 0.0017455 | 0.0027075 | 0 | 0.00064805 | - | 0 | 0 | 0 | 9.4722 | 34.1191 | 9.9854 | 36.004 | 10.513 | 37.8431 | 11.0826 | 39.8974 | 44.2477 | 46.6858 | 12.291 | 12.9683 | 13.6326 | 49.0773 | 14.3707 | 51.7344 | 0.72861 | 0.76896 | 0.59459 | 0.59475 | 17.1914 | 483.6455 | 84.9641
2024-08-01 06:00 | 2024-08-02 06:00 | 016-1 | MRS Dobrovac stream 1 | Kromatografski uzorak | 2024-09-02 08:52 | 0.17026 | 0.005671 | 97.7911 | 1.6578 | 0.29246 | 0.3752 | 0.032038 | 0.036872 | 0.0032323 | 0.0068578 | 0 | - | 0.0037422 | - | - | - | 9.6189 | 34.6231 | 10.1402 | 36.5357 | 10.6759 | 38.4301 | 11.2543 | 40.5156 | 45.9485 | 48.4807 | 12.7635 | 13.4669 | 14.1669 | 51.0009 | 14.9338 | 53.7618 | 0.69578 | 0.7343 | 0.56784 | 0.56794 | 16.4172 | 506.4541 | 91.3332
2024-08-02 06:00 | 2024-08-03 06:00 | 016-1 | MRS Dobrovac stream 1 | Kromatografski uzorak | 2024-09-02 08:52 | 0.044055 | 0.00080608 | 98.1855 | 1.384 | 0.30602 | 0.38568 | 0.031691 | 0.037433 | 0.002956 | 0.0055172 | 1.8979e-06 | - | 0.0020601 | - | - | - | 9.6126 | 34.5977 | 10.1335 | 36.509 | 10.6688 | 38.4047 | 11.2469 | 40.4888 | 45.9888 | 48.5241 | 12.7747 | 13.4789 | 14.1806 | 51.0503 | 14.9483 | 53.8138 | 0.69354 | 0.73191 | 0.56595 | 0.56609 | 16.364 | 508.0986 | 92.0506
2024-08-03 06:00 | 2024-08-04 06:00 | 016-1 | MRS Dobrovac stream 1 | Kromatografski uzorak | 2024-09-02 08:52 | 0.019663 | 6.6042e-07 | 98.2297 | 1.3668 | 0.30532 | 0.38382 | 0.031253 | 0.037084 | 0.0029181 | 0.0053709 | 0 | - | 0.0018733 | - | - | - | 9.6134 | 34.6003 | 10.1343 | 36.5117 | 10.6697 | 38.4079 | 11.2478 | 40.4921 | 46.002 | 48.5371 | 12.7783 | 13.4825 | 14.1845 | 51.0643 | 14.9524 | 53.8285 | 0.69325 | 0.73163 | 0.56573 | 0.56587 | 16.3576 | 508.2953 | 92.1126
2024-08-04 06:00 | 2024-08-05 06:00 | 016-1 | MRS Dobrovac stream 1 | Kromatografski uzorak | 2024-09-02 08:52 | 0.03879 | 0.00072108 | 98.1826 | 1.389 | 0.30872 | 0.3889 | 0.03192 | 0.037681 | 0.0030166 | 0.0055571 | 0 | - | 0.0020085 | - | - | - | 9.614 | 34.6028 | 10.1349 | 36.5143 | 10.6703 | 38.4103 | 11.2485 | 40.4946 | 45.9949 | 48.5296 | 12.7764 | 13.4804 | 14.1822 | 51.0559 | 14.9499 | 53.8196 | 0.69356 | 0.73196 | 0.56598 | 0.56612 | 16.365 | 508.067 | 92.02
2024-08-05 06:00 | 2024-08-06 06:00 | 016-1 | MRS Dobrovac stream 1 | Kromatografski uzorak | 2024-09-02 08:52 | 0.01906 | 0 | 98.2279 | 1.3683 | 0.30559 | 0.38471 | 0.031528 | 0.037449 | 0.0029276 | 0.0053608 | 0 | - | 0.0018594 | - | - | - | 9.6137 | 34.6016 | 10.1346 | 36.513 | 10.67 | 38.4092 | 11.2482 | 40.4935 | 46.003 | 48.5381 | 12.7786 | 13.4828 | 14.1848 | 51.0653 | 14.9527 | 53.8295 | 0.69327 | 0.73165 | 0.56574 | 0.56589 | 16.3581 | 508.2808 | 92.1031
2024-08-06 06:00 | 2024-08-07 06:00 | 016-1 | MRS Dobrovac stream 1 | Kromatografski uzorak | 2024-09-02 08:52 | 0.1679 | 0.0062879 | 97.9729 | 1.4448 | 0.32127 | 0.40811 | 0.034466 | 0.039855 | 0.003316 | 0.0064113 | 0 | - | 0.0027915 | - | - | - | 9.6086 | 34.5845 | 10.1293 | 36.495 | 10.6644 | 38.3889 | 11.2422 | 40.4721 | 45.9263 | 48.4572 | 12.7573 | 13.4603 | 14.1607 | 50.9787 | 14.9272 | 53.7379 | 0.69491 | 0.73338 | 0.56707 | 0.56722 | 16.3963 | 507.099 | 91.7477
2024-08-07 06:00 | 2024-08-08 06:00 | 016-1 | MRS Dobrovac stream 1 | Kromatografski uzorak | 2024-09-02 08:52 | 0.2923 | 0.011994 | 97.7581 | 1.4934 | 0.34786 | 0.44423 | 0.038528 | 0.043204 | 0.0037501 | 0.0073048 | 0 | - | 0.0035835 | - | - | - | 9.6058 | 34.5755 | 10.1263 | 36.4855 | 10.6612 | 38.3775 | 11.2389 | 40.46 | 45.8647 | 48.3922 | 12.7402 | 13.4423 | 14.1411 | 50.9081 | 14.9066 | 53.6639 | 0.69641 | 0.73496 | 0.5683 | 0.56845 | 16.4319 | 505.9992 | 91.3956
2024-08-08 06:00 | 2024-08-09 06:00 | 016-1 | MRS Dobrovac stream 1 | Kromatografski uzorak | 2024-09-02 08:52 | 0.29356 | 0.012445 | 97.748 | 1.4923 | 0.35539 | 0.45373 | 0.039696 | 0.044041 | 0.0038358 | 0.0073352 | 0 | - | 0.0034382 | - | - | - | 9.607 | 34.5802 | 10.1276 | 36.4905 | 10.6626 | 38.3825 | 11.2404 | 40.4654 | 45.8669 | 48.3946 | 12.7408 | 13.4429 | 14.1417 | 50.9103 | 14.9073 | 53.6662 | 0.69653 | 0.73509 | 0.5684 | 0.56855 | 16.4349 | 505.9059 | 91.3492
2024-08-09 06:00 | 2024-08-10 06:00 | 016-1 | MRS Dobrovac stream 1 | Kromatografski uzorak | 2024-09-02 08:52 | 0.38816 | 0.016657 | 97.6202 | 1.5094 | 0.36235 | 0.46551 | 0.041104 | 0.045958 | 0.0040392 | 0.0078991 | 0 | - | 0.0041566 | - | - | - | 9.6011 | 34.5592 | 10.1213 | 36.4684 | 10.656 | 38.3587 | 11.2334 | 40.4403 | 45.8124 | 48.337 | 12.7257 | 13.427 | 14.1247 | 50.8491 | 14.8894 | 53.6017 | 0.69735 | 0.73595 | 0.56907 | 0.56921 | 16.4542 | 505.3153 | 91.2231
2024-08-10 06:00 | 2024-08-11 06:00 | 016-1 | MRS Dobrovac stream 1 | Kromatografski uzorak | 2024-09-02 08:52 | 0.14189 | 0.005577 | 97.9942 | 1.4343 | 0.33466 | 0.42401 | 0.03563 | 0.041317 | 0.0033765 | 0.0063018 | 0 | - | 0.0027227 | - | - | - | 9.6128 | 34.5998 | 10.1337 | 36.5112 | 10.669 | 38.4056 | 11.2471 | 40.4897 | 45.9468 | 48.4786 | 12.763 | 13.4663 | 14.1669 | 51.0007 | 14.9337 | 53.7612 | 0.6949 | 0.73338 | 0.56708 | 0.56722 | 16.3966 | 507.0874 | 91.6891
2024-08-11 06:00 | 2024-08-12 06:00 | 016-1 | MRS Dobrovac stream 1 | Kromatografski uzorak | 2024-09-02 08:52 | 0.21963 | 0.0090584 | 97.857 | 1.4692 | 0.35014 | 0.44508 | 0.038058 | 0.043324 | 0.0036286 | 0.0068559 | 0 | - | 0.0030769 | - | - | - | 9.6111 | 34.5945 | 10.1319 | 36.5056 | 10.6672 | 38.3989 | 11.2452 | 40.4826 | 45.9085 | 48.4385 | 12.7524 | 13.4551 | 14.1547 | 50.9571 | 14.921 | 53.7155 | 0.69584 | 0.73437 | 0.56784 | 0.56799 | 16.4173 | 506.4517 | 91.4706
2024-08-12 06:00 | 2024-08-13 06:00 | 016-1 | MRS Dobrovac stream 1 | Kromatografski uzorak | 2024-09-02 08:52 | 0.086127 | 0.0031909 | 98.0585 | 1.433 | 0.33252 | 0.41913 | 0.034355 | 0.040632 | 0.0032745 | 0.0060086 | 0 | - | 0.0023458 | - | - | - | 9.6172 | 34.6156 | 10.1384 | 36.5279 | 10.674 | 38.4234 | 11.2523 | 40.5084 | 45.9808 | 48.5147 | 12.7724 | 13.4763 | 14.1774 | 51.0387 | 14.9449 | 53.8016 | 0.69451 | 0.73295 | 0.56675 | 0.56689 | 16.3871 | 507.3804 | 91.7297
2024-08-13 06:00 | 2024-08-14 06:00 | 016-1 | MRS Dobrovac stream 1 | Kromatografski uzorak | 2024-09-02 08:52 | 0.091753 | 0.0034242 | 98.1547 | 1.3485 | 0.31732 | 0.40162 | 0.033434 | 0.039265 | 0.003319 | 0.0060108 | 0 | - | 0.0022653 | - | - | - | 9.608 | 34.5812 | 10.1286 | 36.4915 | 10.6637 | 38.3864 | 11.2415 | 40.4694 | 45.9581 | 48.4908 | 12.7662 | 13.4697 | 14.1709 | 51.0152 | 14.938 | 53.7768 | 0.69381 | 0.73222 | 0.56618 | 0.56632 | 16.3708 | 507.8885 | 92.0499
2024-08-14 06:00 | 2024-08-15 06:00 | 016-1 | MRS Dobrovac stream 1 | Kromatografski uzorak | 2024-09-02 08:52 | 0.10659 | 0.0041196 | 98.1905 | 1.3066 | 0.30846 | 0.39219 | 0.03334 | 0.038706 | 0.0033587 | 0.0060512 | 0 | - | 0.0022735 | - | - | - | 9.6021 | 34.5596 | 10.1224 | 36.4687 | 10.6572 | 38.363 | 11.2347 | 40.4447 | 45.9388 | 48.4704 | 12.7608 | 13.464 | 14.1652 | 50.9946 | 14.9319 | 53.755 | 0.69352 | 0.73192 | 0.56595 | 0.56609 | 16.3641 | 508.094 | 92.2101
2024-08-15 06:00 | 2024-08-16 06:00 | 016-1 | MRS Dobrovac stream 1 | Kromatografski uzorak | 2024-09-02 08:52 | 3.4379 | 0.14847 | 94.4508 | 1.4797 | 0.31358 | 0.48322 | 0.042245 | 0.074683 | 0.0070825 | 0.021751 | 0.0029105 | - | 0.020962 | - | - | - | 9.3091 | 33.5103 | 9.8135 | 35.3614 | 10.332 | 37.1943 | 10.8918 | 39.2106 | 43.8901 | 46.3073 | 12.1917 | 12.8631 | 13.5313 | 48.7127 | 14.2633 | 51.348 | 0.71515 | 0.75474 | 0.5836 | 0.58374 | 16.8753 | 493.015 | 90.7378
2024-08-16 06:00 | 2024-08-17 06:00 | 016-1 | MRS Dobrovac stream 1 | Kromatografski uzorak | 2024-09-02 08:52 | 6.8647 | 0.15894 | 88.8568 | 3.4472 | 0.50371 | 0.67233 | 0.035532 | 0.076391 | 0.0058367 | 0.020185 | 0.0037468 | - | 0.026923 | - | - | - | 9.1519 | 32.9664 | 9.6478 | 34.7879 | 10.1575 | 36.5634 | 10.7078 | 38.5482 | 42.2322 | 44.5597 | 11.7312 | 12.3777 | 13.0112 | 46.8402 | 13.7157 | 49.3763 | 0.74669 | 0.78804 | 0.60934 | 0.6095 | 17.6194 | 471.8985 | 84.6662
2024-08-17 06:00 | 2024-08-18 06:00 | 016-1 | MRS Dobrovac stream 1 | Kromatografski uzorak | 2024-09-02 08:52 | 6.9779 | 0.15513 | 88.5842 | 3.5923 | 0.52431 | 0.69046 | 0.035747 | 0.076008 | 0.0056088 | 0.019555 | 0.0036586 | - | 0.025572 | - | - | - | 9.154 | 32.9754 | 9.65 | 34.7975 | 10.1598 | 36.5716 | 10.7103 | 38.557 | 42.1995 | 44.5253 | 11.7221 | 12.3681 | 13.0004 | 46.8015 | 13.7044 | 49.3358 | 0.74826 | 0.78969 | 0.61062 | 0.61078 | 17.6563 | 470.9105 | 84.2745
2024-08-18 06:00 | 2024-08-19 06:00 | 016-1 | MRS Dobrovac stream 1 | Kromatografski uzorak | 2024-09-02 08:52 | 6.2705 | 0.15765 | 89.8191 | 3.0926 | 0.48727 | 0.66016 | 0.039384 | 0.077525 | 0.0059403 | 0.020278 | 0.0037417 | - | 0.02602 | - | - | - | 9.1813 | 33.069 | 9.6788 | 34.896 | 10.1902 | 36.6813 | 10.7423 | 38.6724 | 42.5141 | 44.8571 | 11.8095 | 12.4603 | 13.0995 | 47.1582 | 13.8087 | 49.7115 | 0.74142 | 0.78247 | 0.60503 | 0.60519 | 17.495 | 475.2576 | 85.5888
2024-08-19 06:00 | 2024-08-20 06:00 | 016-1 | MRS Dobrovac stream 1 | Kromatografski uzorak | 2024-09-02 08:52 | 6.0516 | 0.15269 | 90.1266 | 3.0264 | 0.4732 | 0.64267 | 0.038293 | 0.075601 | 0.0059211 | 0.019969 | 0.0037445 | - | 0.025938 | - | - | - | 9.1951 | 33.1173 | 9.6933 | 34.947 | 10.2054 | 36.7363 | 10.7584 | 38.7301 | 42.628 | 44.9773 | 11.8411 | 12.4937 | 13.1346 | 47.2845 | 13.8462 | 49.8462 | 0.73963 | 0.78058 | 0.60357 | 0.60373 | 17.4527 | 476.4192 | 85.8587
2024-08-20 06:00 | 2024-08-21 06:00 | 016-1 | MRS Dobrovac stream 1 | Kromatografski uzorak | 2024-09-02 08:52 | 6.2455 | 0.15072 | 89.7756 | 3.1951 | 0.47001 | 0.63316 | 0.035285 | 0.073347 | 0.0059327 | 0.019771 | 0.0037973 | - | 0.025016 | - | - | - | 9.187 | 33.0895 | 9.6848 | 34.9177 | 10.1964 | 36.7038 | 10.7489 | 38.6961 | 42.5403 | 44.8848 | 11.8168 | 12.468 | 13.1074 | 47.1868 | 13.8171 | 49.7416 | 0.74142 | 0.78248 | 0.60504 | 0.6052 | 17.4951 | 475.2533 | 85.493
2024-08-21 06:00 | 2024-08-22 06:00 | 016-1 | MRS Dobrovac stream 1 | Kromatografski uzorak | 2024-09-02 08:52 | 5.8297 | 0.1435 | 90.3055 | 3.0644 | 0.4885 | 0.65683 | 0.039242 | 0.076065 | 0.0059683 | 0.019465 | 0.0036569 | - | 0.023935 | - | - | - | 9.2212 | 33.2119 | 9.7209 | 35.0469 | 10.2344 | 36.8406 | 10.789 | 38.8403 | 42.7805 | 45.1382 | 11.8835 | 12.5384 | 13.1819 | 47.4547 | 13.8955 | 50.024 | 0.73875 | 0.77966 | 0.60286 | 0.60301 | 17.4318 | 477.0674 | 85.7503
2024-08-22 06:00 | 2024-08-23 06:00 | 016-1 | MRS Dobrovac stream 1 | Kromatografski uzorak | 2024-09-02 08:52 | 5.9791 | 0.14762 | 90.1353 | 3.0892 | 0.4818 | 0.64882 | 0.03753 | 0.075688 | 0.0060329 | 0.019723 | 0.0037639 | - | 0.024282 | - | - | - | 9.2073 | 33.162 | 9.7062 | 34.9942 | 10.219 | 36.785 | 10.7727 | 38.7817 | 42.6857 | 45.0382 | 11.8571 | 12.5106 | 13.1525 | 47.3492 | 13.8647 | 49.9128 | 0.73961 | 0.78056 | 0.60355 | 0.60371 | 17.4521 | 476.4201 | 85.6917
2024-08-23 06:00 | 2024-08-24 06:00 | 016-1 | MRS Dobrovac stream 1 | Kromatografski uzorak | 2024-09-02 08:52 | 5.8747 | 0.14685 | 90.404 | 2.9657 | 0.44736 | 0.6088 | 0.034974 | 0.073117 | 0.0059547 | 0.019561 | 0.0037487 | - | 0.024085 | - | - | - | 9.2023 | 33.1421 | 9.7009 | 34.9731 | 10.2134 | 36.7656 | 10.7668 | 38.7606 | 42.7129 | 45.0657 | 11.8647 | 12.5183 | 13.1614 | 47.381 | 13.874 | 49.9462 | 0.7378 | 0.77867 | 0.60209 | 0.60225 | 17.4099 | 477.5732 | 86.1752
2024-08-24 06:00 | 2024-08-25 06:00 | 016-1 | MRS Dobrovac stream 1 | Kromatografski uzorak | 2024-09-02 08:52 | 5.4214 | 0.13622 | 90.906 | 2.9051 | 0.46793 | 0.63126 | 0.039085 | 0.073044 | 0.0059788 | 0.018921 | 0.003535 | - | 0.022766 | - | - | - | 9.245 | 33.2953 | 9.7459 | 35.1348 | 10.2608 | 36.9355 | 10.8167 | 38.9403 | 42.983 | 45.3519 | 11.9397 | 12.5977 | 13.2451 | 47.6823 | 13.9622 | 50.2639 | 0.73529 | 0.776 | 0.60003 | 0.60019 | 17.3502 | 479.2229 | 86.2786
2024-08-25 06:00 | 2024-08-26 06:00 | 016-1 | MRS Dobrovac stream 1 | Kromatografski uzorak | 2024-09-02 08:52 | 5.3565 | 0.13234 | 90.9183 | 2.9428 | 0.48585 | 0.65008 | 0.040566 | 0.073924 | 0.0058541 | 0.01845 | 0.0035271 | - | 0.021906 | - | - | - | 9.2567 | 33.3382 | 9.7583 | 35.1802 | 10.2738 | 36.9824 | 10.8305 | 38.9898 | 43.0365 | 45.4083 | 11.9546 | 12.6134 | 13.2613 | 47.7407 | 13.9793 | 50.3255 | 0.73535 | 0.77607 | 0.60008 | 0.60024 | 17.3516 | 479.1808 | 86.1161
2024-08-26 06:00 | 2024-08-27 06:00 | 016-1 | MRS Dobrovac stream 1 | Kromatografski uzorak | 2024-09-02 08:52 | 5.26 | 0.12677 | 91.1385 | 2.8664 | 0.457 | 0.60831 | 0.034842 | 0.06951 | 0.005254 | 0.01729 | 0.0034701 | - | 0.02094 | - | - | - | 9.2538 | 33.326 | 9.7552 | 35.1673 | 10.2705 | 36.9707 | 10.8271 | 38.9774 | 43.0681 | 45.4416 | 11.9634 | 12.6227 | 13.2717 | 47.7782 | 13.9903 | 50.3649 | 0.73374 | 0.77437 | 0.59877 | 0.59892 | 17.3136 | 480.2305 | 86.5222
2024-08-27 06:00 | 2024-08-28 06:00 | 016-1 | MRS Dobrovac stream 1 | Kromatografski uzorak | 2024-09-02 08:52 | 5.037 | 0.12178 | 91.4717 | 2.7788 | 0.44425 | 0.59066 | 0.033949 | 0.06741 | 0.0050265 | 0.016645 | 0.0033936 | - | 0.019987 | - | - | - | 9.266 | 33.3689 | 9.7681 | 35.2124 | 10.2841 | 37.0188 | 10.8414 | 39.0289 | 43.1815 | 45.5612 | 11.9948 | 12.6559 | 13.3068 | 47.9044 | 14.0276 | 50.4994 | 0.73178 | 0.77229 | 0.59716 | 0.59731 | 17.2671 | 481.5244 | 86.8509
2024-08-28 06:00 | 2024-08-29 06:00 | 016-1 | MRS Dobrovac stream 1 | Kromatografski uzorak | 2024-09-02 08:52 | 4.8633 | 0.1215 | 91.7038 | 2.6949 | 0.46262 | 0.61651 | 0.037346 | 0.070954 | 0.005285 | 0.016923 | 0.0034243 | - | 0.019956 | - | - | - | 9.2807 | 33.4215 | 9.7836 | 35.268 | 10.3005 | 37.0784 | 10.8586 | 39.0909 | 43.2799 | 45.6652 | 12.0222 | 12.6848 | 13.3376 | 48.0155 | 14.0597 | 50.615 | 0.73074 | 0.7712 | 0.59632 | 0.59648 | 17.2428 | 482.2017 | 86.9381
2024-08-29 06:00 | 2024-08-30 06:00 | 016-1 | MRS Dobrovac stream 1 | Kromatografski uzorak | 2024-09-02 08:52 | 4.7768 | 0.11925 | 91.8496 | 2.6609 | 0.4456 | 0.59343 | 0.035037 | 0.068339 | 0.0050894 | 0.01647 | 0.0033223 | - | 0.019572 | - | - | - | 9.2829 | 33.4285 | 9.7859 | 35.2753 | 10.3028 | 37.087 | 10.8611 | 39.1 | 43.3183 | 45.7056 | 12.0329 | 12.696 | 13.3498 | 48.0592 | 14.0725 | 50.6611 | 0.72975 | 0.77016 | 0.59551 | 0.59567 | 17.2195 | 482.855 | 87.1466
2024-08-30 06:00 | 2024-08-31 06:00 | 016-1 | MRS Dobrovac stream 1 | Kromatografski uzorak | 2024-09-02 08:52 | 4.8332 | 0.12071 | 91.8114 | 2.6505 | 0.43702 | 0.5842 | 0.034476 | 0.067983 | 0.0050535 | 0.016595 | 0.0033435 | - | 0.019737 | - | - | - | 9.2753 | 33.4012 | 9.7779 | 35.2463 | 10.2944 | 37.057 | 10.8523 | 39.0681 | 43.2788 | 45.6639 | 12.0219 | 12.6844 | 13.3377 | 48.0158 | 14.0598 | 50.6152 | 0.72989 | 0.7703 | 0.59562 | 0.59578 | 17.2226 | 482.7673 | 87.2075
2024-08-31 06:00 | 2024-09-01 06:00 | 016-1 | MRS Dobrovac stream 1 | Kromatografski uzorak | 2024-09-02 08:54 | 4.5429 | 0.11422 | 92.1252 | 2.616 | 0.45273 | 0.60175 | 0.037416 | 0.068118 | 0.0050781 | 0.01619 | 0.0031646 | - | 0.019046 | - | - | - | 9.3034 | 33.5022 | 9.8075 | 35.3531 | 10.3257 | 37.1692 | 10.8852 | 39.1866 | 43.458 | 45.853 | 12.0717 | 12.737 | 13.393 | 48.2148 | 14.1181 | 50.8251 | 0.72834 | 0.76866 | 0.59436 | 0.59451 | 17.1831 | 483.9154 | 87.2466
2024-08-01 06:00 | 2024-08-02 06:00 | 022-1 | MRS Osijek I stream 1 | Kromatografski uzorak | 2024-09-02 08:52 | 1.3981 | 0.14135 | 97.646 | 0.45879 | 0.19459 | 0.35578 | 0.058631 | 0.053257 | 0.0054042 | 0.017607 | 0 | - | 0.026286 | - | - | - | 9.4118 | 33.8679 | 9.9218 | 35.7385 | 10.4459 | 37.6029 | 11.012 | 39.643 | 44.9033 | 47.3777 | 12.4731 | 13.1605 | 13.8487 | 49.8553 | 14.5983 | 52.5538 | 0.69711 | 0.7357 | 0.56888 | 0.56902 | 16.4498 | 505.4472 | 94.4618
2024-08-02 06:00 | 2024-08-03 06:00 | 022-1 | MRS Osijek I stream 1 | Kromatografski uzorak | 2024-09-02 08:52 | 1.3761 | 0.14255 | 97.6985 | 0.41652 | 0.19962 | 0.36627 | 0.060889 | 0.054838 | 0.0056143 | 0.018187 | 0 | - | 0.027119 | - | - | - | 9.4128 | 33.8714 | 9.9229 | 35.7423 | 10.4471 | 37.607 | 11.0132 | 39.6474 | 44.9136 | 47.3885 | 12.476 | 13.1635 | 13.8519 | 49.8669 | 14.6017 | 52.566 | 0.69694 | 0.73552 | 0.56874 | 0.56888 | 16.4457 | 505.572 | 94.5342
2024-08-03 06:00 | 2024-08-04 06:00 | 022-1 | MRS Osijek I stream 1 | Kromatografski uzorak | 2024-09-02 08:52 | 1.3746 | 0.14258 | 97.6846 | 0.43 | 0.20039 | 0.36825 | 0.061857 | 0.055008 | 0.0056305 | 0.018146 | 2.3021e-06 | - | 0.027218 | - | - | - | 9.4143 | 33.877 | 9.9244 | 35.7481 | 10.4487 | 37.6129 | 11.0149 | 39.6536 | 44.9175 | 47.3927 | 12.4771 | 13.1646 | 13.8531 | 49.871 | 14.6029 | 52.5704 | 0.69705 | 0.73563 | 0.56882 | 0.56896 | 16.4482 | 505.4959 | 94.479
2024-08-04 06:00 | 2024-08-05 06:00 | 022-1 | MRS Osijek I stream 1 | Kromatografski uzorak | 2024-09-02 08:52 | 1.367 | 0.14009 | 97.6449 | 0.49189 | 0.19386 | 0.35618 | 0.059276 | 0.053055 | 0.0053902 | 0.017535 | 0 | - | 0.027059 | - | - | - | 9.4175 | 33.8892 | 9.9278 | 35.7606 | 10.4523 | 37.6262 | 11.0186 | 39.6671 | 44.9294 | 47.4052 | 12.4804 | 13.1681 | 13.8566 | 49.8838 | 14.6067 | 52.5842 | 0.69716 | 0.73575 | 0.56892 | 0.56907 | 16.451 | 505.4124 | 94.3296
2024-08-05 06:00 | 2024-08-06 06:00 | 022-1 | MRS Osijek I stream 1 | Kromatografski uzorak | 2024-09-02 08:52 | 1.6133 | 0.14371 | 96.8739 | 1.012 | 0.19373 | 0.3571 | 0.057567 | 0.054523 | 0.0055813 | 0.018226 | 0.00045061 | - | 0.027018 | - | - | - | 9.4314 | 33.9434 | 9.9424 | 35.822 | 10.4677 | 37.6843 | 11.0348 | 39.7254 | 44.8556 | 47.3332 | 12.4599 | 13.1481 | 13.8317 | 49.7941 | 14.5823 | 52.4964 | 0.70158 | 0.74042 | 0.57278 | 0.57293 | 16.555 | 502.2872 | 92.8259
2024-08-06 06:00 | 2024-08-07 06:00 | 022-1 | MRS Osijek I stream 1 | Kromatografski uzorak | 2024-09-02 08:52 | 1.5075 | 0.13692 | 96.8808 | 1.1284 | 0.18784 | 0.34637 | 0.056318 | 0.052611 | 0.0054048 | 0.017598 | 0 | - | 0.026602 | - | - | - | 9.4483 | 34.0053 | 9.9603 | 35.8837 | 10.4865 | 37.7486 | 11.0547 | 39.7969 | 44.9446 | 47.4213 | 12.4846 | 13.1726 | 13.8589 | 49.8922 | 14.6091 | 52.5928 | 0.70149 | 0.74033 | 0.57245 | 0.5726 | 16.5527 | 502.3107 | 92.4651
2024-08-07 06:00 | 2024-08-08 06:00 | 022-1 | MRS Osijek I stream 1 | Kromatografski uzorak | 2024-09-02 08:52 | 1.5507 | 0.13964 | 96.8405 | 1.1217 | 0.18864 | 0.3475 | 0.055705 | 0.053535 | 0.0054353 | 0.017831 | 6.864e-06 | - | 0.026347 | - | - | - | 9.4436 | 33.9884 | 9.9553 | 35.8658 | 10.4813 | 37.7299 | 11.0492 | 39.7772 | 44.9154 | 47.3901 | 12.4765 | 13.1639 | 13.85 | 49.8598 | 14.5996 | 52.5587 | 0.70171 | 0.74055 | 0.57263 | 0.57277 | 16.558 | 502.1471 | 92.4548
2024-08-08 06:00 | 2024-08-09 06:00 | 022-1 | MRS Osijek I stream 1 | Kromatografski uzorak | 2024-09-02 08:52 | 1.4865 | 0.14257 | 97.206 | 0.80163 | 0.19838 | 0.36336 | 0.059024 | 0.055309 | 0.0056254 | 0.01837 | 0 | - | 0.026652 | - | - | - | 9.4293 | 33.9343 | 9.9403 | 35.8087 | 10.4654 | 37.6728 | 11.0325 | 39.7169 | 44.9066 | 47.3812 | 12.4741 | 13.1615 | 13.8483 | 49.8539 | 14.5979 | 52.5525 | 0.69975 | 0.73848 | 0.57103 | 0.57117 | 16.5118 | 503.5516 | 93.2754
2024-08-09 06:00 | 2024-08-10 06:00 | 022-1 | MRS Osijek I stream 1 | Kromatografski uzorak | 2024-09-02 08:52 | 1.6108 | 0.14368 | 96.9502 | 0.94054 | 0.19346 | 0.35477 | 0.056652 | 0.05419 | 0.0054739 | 0.018023 | 0 | - | 0.026972 | - | - | - | 9.4259 | 33.9232 | 9.9367 | 35.797 | 10.4616 | 37.6592 | 11.0285 | 39.7026 | 44.8488 | 47.3202 | 12.458 | 13.1445 | 13.83 | 49.7881 | 14.5786 | 52.4831 | 0.7011 | 0.73991 | 0.57213 | 0.57227 | 16.5426 | 502.6217 | 92.9487
2024-08-10 06:00 | 2024-08-11 06:00 | 022-1 | MRS Osijek I stream 1 | Kromatografski uzorak | 2024-09-02 08:52 | 1.6742 | 0.14324 | 96.8324 | 1.0045 | 0.18937 | 0.34564 | 0.054055 | 0.053077 | 0.0053692 | 0.017656 | 6.6009e-06 | - | 0.026113 | - | - | - | 9.4227 | 33.9119 | 9.9333 | 35.7851 | 10.4581 | 37.6463 | 11.0247 | 39.689 | 44.8167 | 47.2864 | 12.4491 | 13.1351 | 13.82 | 49.752 | 14.5681 | 52.445 | 0.70164 | 0.74048 | 0.57257 | 0.57271 | 16.5564 | 502.2055 | 92.8497
2024-08-11 06:00 | 2024-08-12 06:00 | 022-1 | MRS Osijek I stream 1 | Kromatografski uzorak | 2024-09-02 08:52 | 1.5253 | 0.14324 | 97.2579 | 0.71855 | 0.19476 | 0.35502 | 0.056962 | 0.053938 | 0.0054407 | 0.017903 | 0 | - | 0.026023 | - | - | - | 9.418 | 33.8924 | 9.9283 | 35.7645 | 10.4528 | 37.6275 | 11.0192 | 39.6691 | 44.8649 | 47.3375 | 12.4625 | 13.1493 | 13.8359 | 49.8094 | 14.5848 | 52.5054 | 0.69932 | 0.73804 | 0.57068 | 0.57082 | 16.5016 | 503.8637 | 93.6057
2024-08-12 06:00 | 2024-08-13 06:00 | 022-1 | MRS Osijek I stream 1 | Kromatografski uzorak | 2024-09-02 08:52 | 1.389 | 0.14217 | 97.6715 | 0.4388 | 0.19552 | 0.35851 | 0.059731 | 0.05359 | 0.005438 | 0.017812 | 0 | - | 0.026414 | - | - | - | 9.4117 | 33.8674 | 9.9217 | 35.7381 | 10.4458 | 37.6025 | 11.0118 | 39.6427 | 44.9062 | 47.3807 | 12.4739 | 13.1613 | 13.8496 | 49.8587 | 14.5993 | 52.5574 | 0.69701 | 0.73559 | 0.56879 | 0.56893 | 16.4457 | 505.5768 | 94.5107
2024-08-13 06:00 | 2024-08-14 06:00 | 022-1 | MRS Osijek I stream 1 | Kromatografski uzorak | 2024-09-02 08:52 | 1.3769 | 0.14223 | 97.7088 | 0.41262 | 0.19617 | 0.35941 | 0.05949 | 0.053709 | 0.0054427 | 0.01779 | 0 | - | 0.026813 | - | - | - | 9.4112 | 33.8654 | 9.9211 | 35.7359 | 10.4452 | 37.6005 | 11.0112 | 39.6404 | 44.9098 | 47.3846 | 12.4749 | 13.1624 | 13.8509 | 49.8631 | 14.6005 | 52.5619 | 0.69681 | 0.73538 | 0.56863 | 0.56877 | 16.4426 | 505.6686 | 94.5947
2024-08-14 06:00 | 2024-08-15 06:00 | 022-1 | MRS Osijek I stream 1 | Kromatografski uzorak | 2024-09-02 08:52 | 1.3773 | 0.14112 | 97.7249 | 0.40519 | 0.19155 | 0.35152 | 0.058242 | 0.052454 | 0.005336 | 0.017404 | 8.5896e-06 | - | 0.026528 | - | - | - | 9.4093 | 33.8583 | 9.9191 | 35.7284 | 10.4432 | 37.5929 | 11.009 | 39.6325 | 44.9061 | 47.3807 | 12.4739 | 13.1613 | 13.8498 | 49.8593 | 14.5995 | 52.558 | 0.69663 | 0.73519 | 0.56848 | 0.56862 | 16.4385 | 505.7965 | 94.671
2024-08-15 06:00 | 2024-08-16 06:00 | 022-1 | MRS Osijek I stream 1 | Kromatografski uzorak | 2024-09-02 08:52 | 1.3792 | 0.13913 | 97.7512 | 0.39424 | 0.18288 | 0.33616 | 0.055983 | 0.049976 | 0.0051005 | 0.016627 | 0 | - | 0.025596 | - | - | - | 9.4056 | 33.8446 | 9.9152 | 35.7139 | 10.4391 | 37.5782 | 11.0047 | 39.617 | 44.8984 | 47.3725 | 12.4718 | 13.159 | 13.8476 | 49.8515 | 14.5971 | 52.5497 | 0.69631 | 0.73485 | 0.56822 | 0.56836 | 16.4308 | 506.0305 | 94.8123
2024-08-16 06:00 | 2024-08-17 06:00 | 022-1 | MRS Osijek I stream 1 | Kromatografski uzorak | 2024-09-02 08:52 | 1.3807 | 0.14043 | 97.7215 | 0.41127 | 0.18872 | 0.34606 | 0.057219 | 0.051663 | 0.0052672 | 0.017136 | 0 | - | 0.026053 | - | - | - | 9.4084 | 33.855 | 9.9182 | 35.7249 | 10.4422 | 37.5893 | 11.008 | 39.6287 | 44.9032 | 47.3776 | 12.4731 | 13.1604 | 13.849 | 49.8562 | 14.5985 | 52.5547 | 0.69659 | 0.73514 | 0.56845 | 0.56859 | 16.4374 | 505.8292 | 94.6908
2024-08-17 06:00 | 2024-08-18 06:00 | 022-1 | MRS Osijek I stream 1 | Kromatografski uzorak | 2024-09-02 08:52 | 1.3822 | 0.13957 | 97.6706 | 0.46393 | 0.18715 | 0.34365 | 0.056944 | 0.051241 | 0.0051941 | 0.016987 | 0 | - | 0.026126 | - | - | - | 9.4117 | 33.8673 | 9.9217 | 35.7379 | 10.4458 | 37.6025 | 11.0118 | 39.6426 | 44.9106 | 47.3854 | 12.4752 | 13.1626 | 13.851 | 49.8638 | 14.6007 | 52.5627 | 0.69686 | 0.73544 | 0.56867 | 0.56881 | 16.4439 | 505.6285 | 94.5145
2024-08-18 06:00 | 2024-08-19 06:00 | 022-1 | MRS Osijek I stream 1 | Kromatografski uzorak | 2024-09-02 08:52 | 1.3713 | 0.14054 | 97.6942 | 0.44331 | 0.19168 | 0.3507 | 0.05746 | 0.05248 | 0.0053059 | 0.01738 | 1.0569e-05 | - | 0.026381 | - | - | - | 9.4124 | 33.8699 | 9.9224 | 35.7407 | 10.4466 | 37.6054 | 11.0127 | 39.6457 | 44.916 | 47.3911 | 12.4767 | 13.1642 | 13.8527 | 49.8698 | 14.6025 | 52.569 | 0.6968 | 0.73537 | 0.56862 | 0.56876 | 16.4425 | 505.6723 | 94.5573
2024-08-19 06:00 | 2024-08-20 06:00 | 022-1 | MRS Osijek I stream 1 | Kromatografski uzorak | 2024-09-02 08:52 | 1.3778 | 0.14043 | 97.7381 | 0.39893 | 0.18797 | 0.34479 | 0.05661 | 0.05157 | 0.0052544 | 0.017093 | 0 | - | 0.026294 | - | - | - | 9.4076 | 33.852 | 9.9174 | 35.7218 | 10.4413 | 37.5862 | 11.0071 | 39.6254 | 44.9026 | 47.377 | 12.473 | 13.1603 | 13.8488 | 49.8558 | 14.5984 | 52.5542 | 0.69648 | 0.73504 | 0.56836 | 0.5685 | 16.435 | 505.9037 | 94.7357
2024-08-20 06:00 | 2024-08-21 06:00 | 022-1 | MRS Osijek I stream 1 | Kromatografski uzorak | 2024-09-02 08:52 | 1.3786 | 0.13972 | 97.7494 | 0.39355 | 0.18435 | 0.33872 | 0.056142 | 0.050492 | 0.0051475 | 0.016729 | 0 | - | 0.025864 | - | - | - | 9.4061 | 33.8463 | 9.9157 | 35.7157 | 10.4396 | 37.58 | 11.0053 | 39.6189 | 44.8993 | 47.3735 | 12.472 | 13.1593 | 13.8479 | 49.8524 | 14.5974 | 52.5507 | 0.69635 | 0.73489 | 0.56825 | 0.56839 | 16.4318 | 506.0002 | 94.7961
2024-08-21 06:00 | 2024-08-22 06:00 | 022-1 | MRS Osijek I stream 1 | Kromatografski uzorak | 2024-09-02 08:52 | 1.3796 | 0.13878 | 97.7624 | 0.38796 | 0.17995 | 0.33121 | 0.054824 | 0.049251 | 0.0050083 | 0.016325 | 0 | - | 0.025853 | - | - | - | 9.4043 | 33.8398 | 9.9139 | 35.7089 | 10.4377 | 37.5731 | 11.0032 | 39.6116 | 44.8956 | 47.3696 | 12.471 | 13.1582 | 13.8468 | 49.8486 | 14.5963 | 52.5467 | 0.6962 | 0.73473 | 0.56813 | 0.56827 | 16.4283 | 506.1096 | 94.8641
2024-08-22 06:00 | 2024-08-23 06:00 | 022-1 | MRS Osijek I stream 1 | Kromatografski uzorak | 2024-09-02 08:52 | 1.3829 | 0.13635 | 97.7933 | 0.3742 | 0.16955 | 0.31329 | 0.05203 | 0.046309 | 0.0047352 | 0.015511 | 0 | - | 0.025159 | - | - | - | 9.4 | 33.8237 | 9.9093 | 35.6918 | 10.4328 | 37.5558 | 10.9981 | 39.5933 | 44.8861 | 47.3596 | 12.4684 | 13.1554 | 13.8441 | 49.8389 | 14.5935 | 52.5364 | 0.69583 | 0.73434 | 0.56783 | 0.56797 | 16.4196 | 506.3782 | 95.0296
2024-08-23 06:00 | 2024-08-24 06:00 | 022-1 | MRS Osijek I stream 1 | Kromatografski uzorak | 2024-09-02 08:52 | 1.3788 | 0.13964 | 97.7534 | 0.39199 | 0.18311 | 0.33618 | 0.0551 | 0.050113 | 0.0050826 | 0.016615 | 0 | - | 0.026167 | - | - | - | 9.4055 | 33.8442 | 9.9151 | 35.7137 | 10.439 | 37.5779 | 11.0046 | 39.6165 | 44.898 | 47.3722 | 12.4717 | 13.1589 | 13.8475 | 49.8511 | 14.597 | 52.5493 | 0.6963 | 0.73485 | 0.56822 | 0.56835 | 16.4308 | 506.0318 | 94.8153
2024-08-24 06:00 | 2024-08-25 06:00 | 022-1 | MRS Osijek I stream 1 | Kromatografski uzorak | 2024-09-02 08:52 | 1.3815 | 0.13708 | 97.7879 | 0.37754 | 0.17189 | 0.31598 | 0.051108 | 0.046993 | 0.0047692 | 0.015709 | 0 | - | 0.025511 | - | - | - | 9.4008 | 33.8266 | 9.9102 | 35.6949 | 10.4337 | 37.559 | 10.9991 | 39.5966 | 44.888 | 47.3616 | 12.4689 | 13.156 | 13.8447 | 49.8409 | 14.594 | 52.5385 | 0.69589 | 0.73441 | 0.56788 | 0.56802 | 16.421 | 506.3328 | 94.9985
2024-08-25 06:00 | 2024-08-26 06:00 | 022-1 | MRS Osijek I stream 1 | Kromatografski uzorak | 2024-09-02 08:52 | 1.3814 | 0.13737 | 97.7833 | 0.37969 | 0.17318 | 0.31827 | 0.051894 | 0.047306 | 0.0047988 | 0.015786 | 0 | - | 0.025308 | - | - | - | 9.4013 | 33.8285 | 9.9108 | 35.6972 | 10.4343 | 37.5612 | 10.9997 | 39.599 | 44.8891 | 47.3626 | 12.4692 | 13.1563 | 13.845 | 49.842 | 14.5944 | 52.5397 | 0.69594 | 0.73446 | 0.56792 | 0.56806 | 16.4221 | 506.2989 | 94.9783
2024-08-26 06:00 | 2024-08-27 06:00 | 022-1 | MRS Osijek I stream 1 | Kromatografski uzorak | 2024-09-02 08:52 | 1.3822 | 0.13659 | 97.7924 | 0.37523 | 0.17004 | 0.31366 | 0.05158 | 0.046476 | 0.004728 | 0.015539 | 0 | - | 0.025291 | - | - | - | 9.4002 | 33.8244 | 9.9095 | 35.6926 | 10.433 | 37.5565 | 10.9984 | 39.5941 | 44.8867 | 47.3602 | 12.4685 | 13.1556 | 13.8443 | 49.8395 | 14.5936 | 52.5371 | 0.69584 | 0.73435 | 0.56784 | 0.56798 | 16.4198 | 506.3701 | 95.0233
2024-08-27 06:00 | 2024-08-28 06:00 | 022-1 | MRS Osijek I stream 1 | Kromatografski uzorak | 2024-09-02 08:52 | 1.6478 | 0.12279 | 97.0943 | 0.77352 | 0.2207 | 0.36153 | 0.050818 | 0.046867 | 0.0045885 | 0.014757 | 0 | - | 0.023802 | - | - | - | 9.4111 | 33.8681 | 9.921 | 35.7388 | 10.4451 | 37.5999 | 11.0111 | 39.64 | 44.8144 | 47.2839 | 12.4484 | 13.1344 | 13.8201 | 49.7525 | 14.568 | 52.4449 | 0.69992 | 0.73869 | 0.57118 | 0.57133 | 16.516 | 503.4642 | 93.6224
2024-08-28 06:00 | 2024-08-29 06:00 | 022-1 | MRS Osijek I stream 1 | Kromatografski uzorak | 2024-09-02 08:52 | 1.8783 | 0.10613 | 96.4851 | 1.1429 | 0.25909 | 0.38764 | 0.046578 | 0.044293 | 0.0041705 | 0.013031 | 0 | - | 0.020471 | - | - | - | 9.4193 | 33.9013 | 9.9297 | 35.7739 | 10.4543 | 37.6345 | 11.0207 | 39.6747 | 44.7477 | 47.2173 | 12.4299 | 13.1159 | 13.798 | 49.6726 | 14.5448 | 52.3614 | 0.70345 | 0.7422 | 0.57405 | 0.57404 | 16.5948 | 501.0596 | 92.4027
2024-08-29 06:00 | 2024-08-30 06:00 | 022-1 | MRS Osijek I stream 1 | Kromatografski uzorak | 2024-09-02 08:52 | 1.9615 | 0.099527 | 96.2912 | 1.2608 | 0.26728 | 0.38706 | 0.042469 | 0.042145 | 0.0039234 | 0.012114 | 0 | - | 0.019128 | - | - | - | 9.4194 | 33.9028 | 9.9298 | 35.7755 | 10.4544 | 37.6332 | 11.0209 | 39.6753 | 44.7236 | 47.1881 | 12.4232 | 13.1078 | 13.7902 | 49.6447 | 14.5367 | 52.332 | 0.70423 | 0.74321 | 0.57468 | 0.57483 | 16.6174 | 500.4121 | 92.1814
2024-08-30 06:00 | 2024-08-31 06:00 | 022-1 | MRS Osijek I stream 1 | Kromatografski uzorak | 2024-09-02 08:52 | 2.7917 | 0.043418 | 94.1564 | 2.5313 | 0.39435 | 0.47722 | 0.029211 | 0.034411 | 0.0026289 | 0.0068735 | 0 | - | 0.0097428 | - | - | - | 9.4449 | 34.0071 | 9.9567 | 35.8864 | 10.4827 | 37.7346 | 11.0507 | 39.7825 | 44.4901 | 46.9423 | 12.3584 | 13.0395 | 13.7129 | 49.3666 | 14.4554 | 52.0395 | 0.71601 | 0.75567 | 0.5843 | 0.58446 | 16.8949 | 492.1771 | 88.4563
2024-08-31 06:00 | 2024-09-01 06:00 | 022-1 | MRS Osijek I stream 1 | Kromatografski uzorak | 2024-09-02 08:54 | 3.0196 | 0.030745 | 93.4986 | 2.9044 | 0.46489 | 0.54659 | 0.030489 | 0.036531 | 0.0024288 | 0.0058151 | 0 | - | 0.0064409 | - | - | - | 9.4603 | 34.0672 | 9.9729 | 35.9494 | 10.4998 | 37.796 | 11.0688 | 39.8475 | 44.4439 | 46.8933 | 12.3455 | 13.0259 | 13.6968 | 49.3086 | 14.4384 | 51.9781 | 0.72001 | 0.75988 | 0.58756 | 0.58771 | 16.9889 | 489.4201 | 87.2019
2024-08-01 06:00 | 2024-08-02 06:00 | 012-1 | MRS Požega stream 1 | Kromatografski uzorak | 2024-09-02 08:52 | 1.3602 | 0.14161 | 97.5629 | 0.54675 | 0.21188 | 0.38856 | 0.067857 | 0.057004 | 0.0059766 | 0.018683 | 7.9991e-06 | - | 0.027151 | - | - | - | 9.4277 | 33.9266 | 9.9385 | 35.8005 | 10.4636 | 37.6663 | 11.0305 | 39.71 | 44.9538 | 47.431 | 12.4872 | 13.1753 | 13.8636 | 49.909 | 14.614 | 52.6104 | 0.69796 | 0.73659 | 0.56957 | 0.56971 | 16.4696 | 504.8415 | 94.0232
2024-08-02 06:00 | 2024-08-03 06:00 | 012-1 | MRS Požega stream 1 | Kromatografski uzorak | 2024-09-02 08:52 | 1.3836 | 0.14544 | 97.6467 | 0.42558 | 0.21695 | 0.3987 | 0.070045 | 0.058509 | 0.0060167 | 0.019102 | 8.0341e-06 | - | 0.028066 | - | - | - | 9.4184 | 33.8924 | 9.9288 | 35.7651 | 10.4533 | 37.6293 | 11.0197 | 39.671 | 44.9216 | 47.397 | 12.4782 | 13.1658 | 13.854 | 49.8745 | 14.6039 | 52.5741 | 0.69757 | 0.7362 | 0.56926 | 0.5694 | 16.4605 | 505.1195 | 94.2968
2024-08-03 06:00 | 2024-08-04 06:00 | 012-1 | MRS Požega stream 1 | Kromatografski uzorak | 2024-09-02 08:52 | 1.3825 | 0.14621 | 97.6365 | 0.43097 | 0.2204 | 0.40382 | 0.070568 | 0.059264 | 0.0060842 | 0.019363 | 7.0512e-06 | - | 0.028136 | - | - | - | 9.4197 | 33.8973 | 9.9301 | 35.7696 | 10.4547 | 37.6345 | 11.0212 | 39.6764 | 44.9241 | 47.3996 | 12.4789 | 13.1666 | 13.8547 | 49.8771 | 14.6047 | 52.5768 | 0.69768 | 0.7363 | 0.56934 | 0.56948 | 16.4631 | 505.0403 | 94.2481
2024-08-04 06:00 | 2024-08-05 06:00 | 012-1 | MRS Požega stream 1 | Kromatografski uzorak | 2024-09-02 08:52 | 1.3877 | 0.14286 | 97.6788 | 0.412 | 0.20597 | 0.37866 | 0.06584 | 0.055457 | 0.0057343 | 0.018181 | 1.2194e-05 | - | 0.027463 | - | - | - | 9.4136 | 33.8746 | 9.9237 | 35.7456 | 10.448 | 37.6102 | 11.0141 | 39.6508 | 44.9105 | 47.3853 | 12.4751 | 13.1626 | 13.8509 | 49.8631 | 14.6006 | 52.562 | 0.69717 | 0.73576 | 0.56892 | 0.56906 | 16.4511 | 505.4091 | 94.471
2024-08-05 06:00 | 2024-08-06 06:00 | 012-1 | MRS Požega stream 1 | Kromatografski uzorak | 2024-09-02 08:52 | 1.3896 | 0.14167 | 97.7022 | 0.40226 | 0.19816 | 0.36429 | 0.06377 | 0.053491 | 0.0054946 | 0.017351 | 6.2875e-06 | - | 0.026019 | - | - | - | 9.41 | 33.8612 | 9.9199 | 35.7315 | 10.444 | 37.5959 | 11.0099 | 39.6355 | 44.9024 | 47.3768 | 12.4729 | 13.1602 | 13.8486 | 49.8549 | 14.5981 | 52.5533 | 0.69686 | 0.73544 | 0.56868 | 0.56881 | 16.4439 | 505.6278 | 94.6069
2024-08-06 06:00 | 2024-08-07 06:00 | 012-1 | MRS Požega stream 1 | Kromatografski uzorak | 2024-09-02 08:52 | 1.3881 | 0.14214 | 97.6885 | 0.40833 | 0.20326 | 0.37293 | 0.065036 | 0.054592 | 0.0056885 | 0.017848 | 9.6311e-06 | - | 0.026486 | - | - | - | 9.4122 | 33.8691 | 9.9222 | 35.7398 | 10.4463 | 37.6044 | 11.0124 | 39.6446 | 44.9075 | 47.3821 | 12.4743 | 13.1617 | 13.85 | 49.8601 | 14.5997 | 52.5588 | 0.69703 | 0.73562 | 0.56881 | 0.56895 | 16.4479 | 505.5051 | 94.5277
2024-08-07 06:00 | 2024-08-08 06:00 | 012-1 | MRS Požega stream 1 | Kromatografski uzorak | 2024-09-02 08:52 | 1.3881 | 0.1424 | 97.6933 | 0.40583 | 0.20128 | 0.37036 | 0.064228 | 0.054143 | 0.0056929 | 0.017937 | 5.4289e-06 | - | 0.027073 | - | - | - | 9.4117 | 33.8672 | 9.9216 | 35.7379 | 10.4458 | 37.6023 | 11.0118 | 39.6425 | 44.9062 | 47.3808 | 12.474 | 13.1613 | 13.8497 | 49.8588 | 14.5993 | 52.5574 | 0.697 | 0.73558 | 0.56878 | 0.56892 | 16.4471 | 505.5309 | 94.5441
2024-08-08 06:00 | 2024-08-09 06:00 | 012-1 | MRS Požega stream 1 | Kromatografski uzorak | 2024-09-02 08:52 | 1.3913 | 0.13952 | 97.7174 | 0.39566 | 0.19298 | 0.35614 | 0.062142 | 0.052181 | 0.005417 | 0.017166 | 4.75e-06 | - | 0.026243 | - | - | - | 9.4082 | 33.8545 | 9.918 | 35.7244 | 10.442 | 37.5887 | 11.0078 | 39.6281 | 44.8991 | 47.3733 | 12.472 | 13.1592 | 13.8476 | 49.8515 | 14.5972 | 52.5498 | 0.69669 | 0.73526 | 0.56854 | 0.56867 | 16.44 | 505.7503 | 94.6741
2024-08-09 06:00 | 2024-08-10 06:00 | 012-1 | MRS Požega stream 1 | Kromatografski uzorak | 2024-09-02 08:52 | 1.3926 | 0.14027 | 97.7336 | 0.38864 | 0.1869 | 0.34487 | 0.060041 | 0.050506 | 0.0052055 | 0.01655 | 1.5346e-05 | - | 0.025653 | - | - | - | 9.4054 | 33.844 | 9.915 | 35.7133 | 10.4389 | 37.5774 | 11.0045 | 39.6161 | 44.8918 | 47.3656 | 12.47 | 13.1571 | 13.8455 | 49.844 | 14.5949 | 52.5418 | 0.69649 | 0.73504 | 0.56837 | 0.56851 | 16.4351 | 505.8992 | 94.7766
2024-08-10 06:00 | 2024-08-11 06:00 | 012-1 | MRS Požega stream 1 | Kromatografski uzorak | 2024-09-02 08:52 | 1.3919 | 0.14043 | 97.7209 | 0.39388 | 0.19137 | 0.35281 | 0.061327 | 0.051694 | 0.0053664 | 0.016925 | 6.5169e-06 | - | 0.026116 | - | - | - | 9.4073 | 33.8512 | 9.9171 | 35.7209 | 10.441 | 37.5851 | 11.0067 | 39.6242 | 44.8963 | 47.3703 | 12.4712 | 13.1584 | 13.8468 | 49.8485 | 14.5963 | 52.5466 | 0.69664 | 0.7352 | 0.56849 | 0.56863 | 16.4388 | 505.787 | 94.7057
2024-08-11 06:00 | 2024-08-12 06:00 | 012-1 | MRS Požega stream 1 | Kromatografski uzorak | 2024-09-02 08:52 | 1.392 | 0.13951 | 97.7321 | 0.38927 | 0.18806 | 0.34703 | 0.06026 | 0.050758 | 0.0052545 | 0.016722 | 7.181e-06 | - | 0.025967 | - | - | - | 9.406 | 33.8463 | 9.9157 | 35.7158 | 10.4395 | 37.5799 | 11.0052 | 39.6188 | 44.8939 | 47.3678 | 12.4705 | 13.1577 | 13.8462 | 49.8462 | 14.5956 | 52.5441 | 0.69652 | 0.73507 | 0.56839 | 0.56853 | 16.4358 | 505.8775 | 94.7561
2024-08-12 06:00 | 2024-08-13 06:00 | 012-1 | MRS Požega stream 1 | Kromatografski uzorak | 2024-09-02 08:52 | 1.3927 | 0.13937 | 97.7335 | 0.38867 | 0.18755 | 0.34579 | 0.060114 | 0.050607 | 0.0052 | 0.016593 | 4.1759e-06 | - | 0.025722 | - | - | - | 9.4057 | 33.8449 | 9.9153 | 35.7143 | 10.4391 | 37.5784 | 11.0048 | 39.6172 | 44.8929 | 47.3667 | 12.4702 | 13.1574 | 13.8459 | 49.8451 | 14.5953 | 52.543 | 0.69649 | 0.73504 | 0.56837 | 0.56851 | 16.4352 | 505.8965 | 94.7693
2024-08-13 06:00 | 2024-08-14 06:00 | 012-1 | MRS Požega stream 1 | Kromatografski uzorak | 2024-09-02 08:52 | 1.3919 | 0.14022 | 97.7298 | 0.39042 | 0.18879 | 0.34768 | 0.060271 | 0.050882 | 0.0053005 | 0.016884 | 7.3764e-06 | - | 0.025539 | - | - | - | 9.4061 | 33.8465 | 9.9157 | 35.716 | 10.4396 | 37.5801 | 11.0053 | 39.619 | 44.8937 | 47.3675 | 12.4705 | 13.1576 | 13.8461 | 49.8458 | 14.5955 | 52.5438 | 0.69653 | 0.73509 | 0.56841 | 0.56854 | 16.4362 | 505.866 | 94.7518
2024-08-14 06:00 | 2024-08-15 06:00 | 012-1 | MRS Požega stream 1 | Kromatografski uzorak | 2024-09-02 08:52 | 1.3924 | 0.13954 | 97.7256 | 0.39201 | 0.18974 | 0.35041 | 0.060939 | 0.051297 | 0.0054075 | 0.016905 | 8.9542e-06 | - | 0.026108 | - | - | - | 9.4068 | 33.8493 | 9.9165 | 35.7189 | 10.4404 | 37.5831 | 11.0062 | 39.6222 | 44.8955 | 47.3696 | 12.471 | 13.1582 | 13.8466 | 49.8478 | 14.5961 | 52.5459 | 0.69659 | 0.73515 | 0.56845 | 0.56859 | 16.4375 | 505.8246 | 94.723
2024-08-15 06:00 | 2024-08-16 06:00 | 012-1 | MRS Požega stream 1 | Kromatografski uzorak | 2024-09-02 08:52 | 1.3958 | 0.13684 | 97.7601 | 0.37702 | 0.17812 | 0.33021 | 0.056972 | 0.048117 | 0.0051615 | 0.016017 | 7.8605e-06 | - | 0.025817 | - | - | - | 9.4021 | 33.8318 | 9.9116 | 35.7003 | 10.4352 | 37.5643 | 11.0006 | 39.6023 | 44.8853 | 47.3587 | 12.4681 | 13.1552 | 13.8437 | 49.8373 | 14.593 | 52.5348 | 0.69618 | 0.73472 | 0.56812 | 0.56826 | 16.4279 | 506.1206 | 94.8519
2024-08-16 06:00 | 2024-08-17 06:00 | 012-1 | MRS Požega stream 1 | Kromatografski uzorak | 2024-09-02 08:52 | 1.4005 | 0.13438 | 97.8098 | 0.35611 | 0.16128 | 0.29924 | 0.051831 | 0.043879 | 0.0045672 | 0.014307 | 1.4947e-05 | - | 0.023357 | - | - | - | 9.3944 | 33.803 | 9.9034 | 35.67 | 10.4266 | 37.5334 | 10.9916 | 39.5697 | 44.8678 | 47.3401 | 12.4633 | 13.15 | 13.8387 | 49.8193 | 14.5877 | 52.5157 | 0.69554 | 0.73404 | 0.5676 | 0.56774 | 16.413 | 506.5855 | 94.4146
2024-08-17 06:00 | 2024-08-18 06:00 | 012-1 | MRS Požega stream 1 | Kromatografski uzorak | 2024-09-02 08:52 | 1.3919 | 0.14214 | 97.7241 | 0.39187 | 0.18939 | 0.34999 | 0.061077 | 0.051188 | 0.0052656 | 0.016712 | 4.5919e-06 | - | 0.026352 | - | - | - | 9.4066 | 33.8484 | 9.9163 | 35.718 | 10.4402 | 37.5821 | 11.0059 | 39.6211 | 44.8936 | 47.3674 | 12.4704 | 13.1576 | 13.846 | 49.8456 | 14.5954 | 52.5435 | 0.69662 | 0.73517 | 0.56847 | 0.56861 | 16.4381 | 505.8077 | 94.7287
2024-08-18 06:00 | 2024-08-19 06:00 | 012-1 | MRS Požega stream 1 | Kromatografski uzorak | 2024-09-02 08:52 | 1.3966 | 0.1385 | 97.7699 | 0.37244 | 0.17368 | 0.32249 | 0.055686 | 0.047222 | 0.0049952 | 0.01568 | 8.9514e-06 | - | 0.025211 | - | - | - | 9.4001 | 33.8242 | 9.9094 | 35.6924 | 10.4329 | 37.5562 | 10.9983 | 39.5937 | 44.8795 | 47.3525 | 12.4665 | 13.1535 | 13.842 | 49.8312 | 14.5912 | 52.5282 | 0.69606 | 0.73458 | 0.56802 | 0.56815 | 16.4249 | 506.2125 | 94.9749
2024-08-19 06:00 | 2024-08-20 06:00 | 012-1 | MRS Požega stream 1 | Kromatografski uzorak | 2024-09-02 08:52 | 1.3924 | 0.14075 | 97.7209 | 0.39328 | 0.19069 | 0.35265 | 0.061156 | 0.051638 | 0.0053977 | 0.016921 | 6.6795e-06 | - | 0.026847 | - | - | - | 9.4074 | 33.8513 | 9.9171 | 35.7211 | 10.441 | 37.5853 | 11.0068 | 39.6244 | 44.896 | 47.3699 | 12.4711 | 13.1583 | 13.8467 | 49.8482 | 14.5962 | 52.5462 | 0.69666 | 0.73522 | 0.56851 | 0.56865 | 16.4391 | 505.7752 | 94.7006
2024-08-20 06:00 | 2024-08-21 06:00 | 012-1 | MRS Požega stream 1 | Kromatografski uzorak | 2024-09-02 08:52 | 1.3924 | 0.13984 | 97.7276 | 0.39112 | 0.18891 | 0.349 | 0.060588 | 0.051135 | 0.0052519 | 0.016637 | 1.5131e-05 | - | 0.026462 | - | - | - | 9.4065 | 33.8482 | 9.9162 | 35.7178 | 10.4401 | 37.5819 | 11.0058 | 39.6209 | 44.8947 | 47.3686 | 12.4707 | 13.1579 | 13.8464 | 49.8469 | 14.5958 | 52.5449 | 0.69657 | 0.73513 | 0.56844 | 0.56857 | 16.4371 | 505.8382 | 94.7349
2024-08-21 06:00 | 2024-08-22 06:00 | 012-1 | MRS Požega stream 1 | Kromatografski uzorak | 2024-09-02 08:52 | 1.3931 | 0.13997 | 97.7339 | 0.38834 | 0.18631 | 0.34469 | 0.059917 | 0.050406 | 0.0052299 | 0.016549 | 1.7909e-05 | - | 0.02626 | - | - | - | 9.4055 | 33.8443 | 9.9151 | 35.7137 | 10.4389 | 37.5777 | 11.0046 | 39.6165 | 44.892 | 47.3657 | 12.47 | 13.1571 | 13.8456 | 49.8441 | 14.595 | 52.5419 | 0.6965 | 0.73505 | 0.56837 | 0.56851 | 16.4353 | 505.8939 | 94.7721
2024-08-22 06:00 | 2024-08-23 06:00 | 012-1 | MRS Požega stream 1 | Kromatografski uzorak | 2024-09-02 08:52 | 1.3931 | 0.13924 | 97.7358 | 0.3881 | 0.18632 | 0.3438 | 0.059396 | 0.050254 | 0.0052429 | 0.016557 | 8.7692e-06 | - | 0.026017 | - | - | - | 9.4053 | 33.8437 | 9.9149 | 35.7129 | 10.4387 | 37.577 | 11.0044 | 39.6157 | 44.8921 | 47.3658 | 12.47 | 13.1572 | 13.8456 | 49.8442 | 14.595 | 52.5421 | 0.69647 | 0.73502 | 0.56835 | 0.56849 | 16.4346 | 505.9156 | 94.7801
2024-08-23 06:00 | 2024-08-24 06:00 | 012-1 | MRS Požega stream 1 | Kromatografski uzorak | 2024-09-02 08:52 | 1.3936 | 0.13954 | 97.7343 | 0.38828 | 0.18639 | 0.3443 | 0.059434 | 0.050475 | 0.0052439 | 0.016571 | 6.3312e-06 | - | 0.026175 | - | - | - | 9.4054 | 33.8439 | 9.915 | 35.7132 | 10.4388 | 37.5773 | 11.0044 | 39.616 | 44.8918 | 47.3655 | 12.4699 | 13.1571 | 13.8455 | 49.8439 | 14.5949 | 52.5417 | 0.69648 | 0.73504 | 0.56836 | 0.5685 | 16.435 | 505.9024 | 94.775
2024-08-24 06:00 | 2024-08-25 06:00 | 012-1 | MRS Požega stream 1 | Kromatografski uzorak | 2024-09-02 08:52 | 1.3936 | 0.13885 | 97.7345 | 0.38808 | 0.18611 | 0.34496 | 0.06003 | 0.05056 | 0.0052787 | 0.016648 | 6.3616e-06 | - | 0.026334 | - | - | - | 9.4056 | 33.8448 | 9.9153 | 35.7142 | 10.4391 | 37.5783 | 11.0047 | 39.6171 | 44.8928 | 47.3666 | 12.4702 | 13.1574 | 13.8458 | 49.845 | 14.5952 | 52.5429 | 0.69649 | 0.73504 | 0.56837 | 0.56851 | 16.4352 | 505.8971 | 94.7679
2024-08-25 06:00 | 2024-08-26 06:00 | 012-1 | MRS Požega stream 1 | Kromatografski uzorak | 2024-09-02 08:52 | 1.3937 | 0.1395 | 97.7351 | 0.38765 | 0.186 | 0.34407 | 0.059344 | 0.050306 | 0.0052596 | 0.016506 | 4.9333e-06 | - | 0.026652 | - | - | - | 9.4054 | 33.844 | 9.915 | 35.7133 | 10.4388 | 37.5774 | 11.0045 | 39.6161 | 44.8918 | 47.3656 | 12.47 | 13.1571 | 13.8455 | 49.8439 | 14.5949 | 52.5418 | 0.69649 | 0.73504 | 0.56837 | 0.5685 | 16.4351 | 505.901 | 94.7742
2024-08-26 06:00 | 2024-08-27 06:00 | 012-1 | MRS Požega stream 1 | Kromatografski uzorak | 2024-09-02 08:52 | 1.3925 | 0.13909 | 97.7364 | 0.38823 | 0.1859 | 0.34377 | 0.059628 | 0.050349 | 0.0051305 | 0.016374 | 4.0062e-06 | - | 0.026381 | - | - | - | 9.4055 | 33.8442 | 9.9151 | 35.7135 | 10.4389 | 37.5776 | 11.0045 | 39.6164 | 44.8927 | 47.3665 | 12.4702 | 13.1574 | 13.8458 | 49.8449 | 14.5952 | 52.5428 | 0.69647 | 0.73502 | 0.56835 | 0.56849 | 16.4346 | 505.9142 | 94.7785
2024-08-27 06:00 | 2024-08-28 06:00 | 012-1 | MRS Požega stream 1 | Kromatografski uzorak | 2024-09-02 08:52 | 1.392 | 0.13886 | 97.7354 | 0.39001 | 0.18591 | 0.34375 | 0.05975 | 0.050334 | 0.0051485 | 0.016455 | 9.3771e-06 | - | 0.026145 | - | - | - | 9.4056 | 33.8448 | 9.9153 | 35.7141 | 10.4391 | 37.5782 | 11.0047 | 39.617 | 44.8934 | 47.3672 | 12.4704 | 13.1576 | 13.846 | 49.8457 | 14.5954 | 52.5435 | 0.69647 | 0.73502 | 0.56835 | 0.56849 | 16.4333 | 505.9553 | 94.7669
2024-08-28 06:00 | 2024-08-29 06:00 | 012-1 | MRS Požega stream 1 | Kromatografski uzorak | 2024-09-02 08:52 | 1.3917 | 0.13884 | 97.7343 | 0.39137 | 0.18586 | 0.34376 | 0.059731 | 0.05035 | 0.005123 | 0.016403 | 1.3052e-05 | - | 0.026274 | - | - | - | 9.4058 | 33.8453 | 9.9154 | 35.7147 | 10.4392 | 37.5788 | 11.0049 | 39.6176 | 44.8939 | 47.3677 | 12.4705 | 13.1577 | 13.8462 | 49.8462 | 14.5956 | 52.5441 | 0.69648 | 0.73503 | 0.56836 | 0.5685 | 16.4349 | 505.9067 | 94.7692
2024-08-29 06:00 | 2024-08-30 06:00 | 012-1 | MRS Požega stream 1 | Kromatografski uzorak | 2024-09-02 08:52 | 1.3934 | 0.139 | 97.7361 | 0.38787 | 0.18584 | 0.34355 | 0.059679 | 0.050308 | 0.0051148 | 0.016375 | 9.8812e-06 | - | 0.026226 | - | - | - | 9.4053 | 33.8435 | 9.9149 | 35.7128 | 10.4387 | 37.5769 | 11.0043 | 39.6156 | 44.892 | 47.3657 | 12.47 | 13.1572 | 13.8456 | 49.8441 | 14.595 | 52.542 | 0.69646 | 0.73501 | 0.56835 | 0.56849 | 16.4345 | 505.9174 | 94.7824
2024-08-30 06:00 | 2024-08-31 06:00 | 012-1 | MRS Požega stream 1 | Kromatografski uzorak | 2024-09-02 08:52 | 1.3923 | 0.13988 | 97.725 | 0.39254 | 0.18969 | 0.35024 | 0.060897 | 0.051319 | 0.0052739 | 0.01675 | 7.3157e-06 | - | 0.026301 | - | - | - | 9.4068 | 33.8493 | 9.9165 | 35.7189 | 10.4404 | 37.5831 | 11.0062 | 39.6222 | 44.8954 | 47.3693 | 12.4709 | 13.1581 | 13.8466 | 49.8476 | 14.596 | 52.5456 | 0.6966 | 0.73515 | 0.56846 | 0.5686 | 16.4377 | 505.8211 | 94.725
2024-08-31 06:00 | 2024-09-01 06:00 | 012-1 | MRS Požega stream 1 | Kromatografski uzorak | 2024-09-02 08:54 | 1.3929 | 0.13926 | 97.7325 | 0.39013 | 0.18695 | 0.34526 | 0.060085 | 0.050566 | 0.005106 | 0.016459 | 7.9354e-06 | - | 0.026088 | - | - | - | 9.4057 | 33.8452 | 9.9154 | 35.7146 | 10.4392 | 37.5787 | 11.0049 | 39.6175 | 44.8931 | 47.3669 | 12.4703 | 13.1575 | 13.8459 | 49.8453 | 14.5953 | 52.5432 | 0.6965 | 0.73505 | 0.56838 | 0.56852 | 16.4354 | 505.8914 | 94.766
2024-08-01 06:00 | 2024-08-02 06:00 | 003-1 | MRS Straža stream 1 | Kromatografski uzorak | 2024-09-02 08:52 | 4.6329 | 0.053467 | 90.9972 | 3.7781 | 0.45878 | 0.53833 | 0.019517 | 0.040001 | 0.0030866 | 0.0092941 | 0.00048383 | 0.0041885 | - | 0.0029838 | 0 | 0 | 9.3668 | 33.7391 | 9.8743 | 35.6029 | 10.396 | 37.4221 | 10.9593 | 39.4535 | 43.6068 | 46.0095 | 12.113 | 12.7804 | 13.4353 | 48.367 | 14.1627 | 50.9856 | 0.73357 | 0.77419 | 0.59863 | 0.59879 | 17.3089 | 480.3642 | 85.0364
2024-08-02 06:00 | 2024-08-03 06:00 | 003-1 | MRS Straža stream 1 | Kromatografski uzorak | 2024-09-02 08:52 | 4.5037 | 0.057522 | 91.4856 | 3.4083 | 0.45951 | 0.5449 | 0.021062 | 0.043733 | 0.0033327 | 0.009459 | 0.00049688 | 0.0043154 | - | 0.0029924 | 0 | 0 | 9.3536 | 33.6883 | 9.8604 | 35.5492 | 10.3813 | 37.3694 | 10.9438 | 39.3978 | 43.6213 | 46.0248 | 12.117 | 12.7847 | 13.441 | 48.3877 | 14.1688 | 51.0075 | 0.73087 | 0.77134 | 0.59643 | 0.59659 | 17.2455 | 482.1279 | 85.8261
2024-08-03 06:00 | 2024-08-04 06:00 | 003-1 | MRS Straža stream 1 | Kromatografski uzorak | 2024-09-02 08:52 | 4.5093 | 0.053634 | 91.4928 | 3.3856 | 0.47448 | 0.55866 | 0.021536 | 0.043799 | 0.003139 | 0.0087424 | 0.00040163 | 0.0039628 | - | 0.0025984 | 0 | 0 | 9.3534 | 33.6878 | 9.8603 | 35.5487 | 10.3812 | 37.3689 | 10.9437 | 39.3972 | 43.6211 | 46.0246 | 12.117 | 12.7846 | 13.441 | 48.3875 | 14.1687 | 51.0073 | 0.73086 | 0.77133 | 0.59642 | 0.59658 | 17.2451 | 482.2865 | 85.8285
2024-08-04 06:00 | 2024-08-05 06:00 | 003-1 | MRS Straža stream 1 | Kromatografski uzorak | 2024-09-02 08:52 | 4.4443 | 0.053476 | 91.5784 | 3.3586 | 0.47955 | 0.56524 | 0.021694 | 0.044856 | 0.0031859 | 0.0088076 | 0.00049123 | 0.0040083 | - | 0.0026413 | 0 | 0 | 9.3588 | 33.7068 | 9.8659 | 35.5688 | 10.3871 | 37.3901 | 10.9499 | 39.4196 | 43.6577 | 46.0633 | 12.1271 | 12.7954 | 13.4523 | 48.4284 | 14.1807 | 51.0504 | 0.73046 | 0.7709 | 0.59609 | 0.59625 | 17.2356 | 482.4022 | 85.8642
2024-08-05 06:00 | 2024-08-06 06:00 | 003-1 | MRS Straža stream 1 | Kromatografski uzorak | 2024-09-02 08:52 | 4.4737 | 0.054183 | 91.5757 | 3.3487 | 0.4646 | 0.54771 | 0.020589 | 0.043136 | 0.0032095 | 0.0088483 | 0.00051297 | 0.0041019 | - | 0.0027117 | 0 | 0 | 9.3526 | 33.6841 | 9.8593 | 35.5448 | 10.3802 | 37.3653 | 10.9426 | 39.3935 | 43.632 | 46.0361 | 12.12 | 12.7878 | 13.4446 | 48.4004 | 14.1725 | 51.0209 | 0.73033 | 0.77077 | 0.59599 | 0.59615 | 17.2328 | 482.4833 | 85.9622
2024-08-06 06:00 | 2024-08-07 06:00 | 003-1 | MRS Straža stream 1 | Kromatografski uzorak | 2024-09-02 08:52 | 4.4585 | 0.055808 | 91.6205 | 3.3192 | 0.4616 | 0.54599 | 0.020787 | 0.043778 | 0.0032734 | 0.0090699 | 0.00052776 | 0.0041691 | - | 0.002784 | 0 | 0 | 9.3516 | 33.6804 | 9.8583 | 35.5409 | 10.3791 | 37.3616 | 10.9415 | 39.3896 | 43.6345 | 46.0388 | 12.1207 | 12.7885 | 13.4454 | 48.4036 | 14.1734 | 51.0242 | 0.73009 | 0.77052 | 0.59579 | 0.59595 | 17.227 | 482.6443 | 86.0342
2024-08-07 06:00 | 2024-08-08 06:00 | 003-1 | MRS Straža stream 1 | Kromatografski uzorak | 2024-09-02 08:52 | 4.4602 | 0.063245 | 91.6321 | 3.2594 | 0.48785 | 0.58512 | 0.024674 | 0.05009 | 0.0037139 | 0.0103 | 0.00055815 | 0.0047147 | - | 0.0032233 | 0 | 0 | 9.3532 | 33.6865 | 9.86 | 35.5473 | 10.3809 | 37.368 | 10.9434 | 39.3963 | 43.6332 | 46.0373 | 12.1203 | 12.7881 | 13.4449 | 48.4017 | 14.1728 | 51.0222 | 0.7304 | 0.77084 | 0.59605 | 0.5962 | 17.2343 | 482.4405 | 85.9618
2024-08-08 06:00 | 2024-08-09 06:00 | 003-1 | MRS Straža stream 1 | Kromatografski uzorak | 2024-09-02 08:52 | 4.6173 | 0.053399 | 91.2638 | 3.4841 | 0.49426 | 0.58138 | 0.023076 | 0.04483 | 0.0032599 | 0.0088211 | 0.00040653 | 0.0040439 | - | 0.0026843 | 0 | 0 | 9.3537 | 33.6903 | 9.8606 | 35.5513 | 10.3815 | 37.37 | 10.944 | 39.3985 | 43.5818 | 45.9832 | 12.1061 | 12.7731 | 13.4283 | 48.342 | 14.1554 | 50.9593 | 0.73228 | 0.77283 | 0.59758 | 0.59774 | 17.2787 | 481.2003 | 85.4908
2024-08-09 06:00 | 2024-08-10 06:00 | 003-1 | MRS Straža stream 1 | Kromatografski uzorak | 2024-09-02 08:52 | 4.6154 | 0.053018 | 91.2814 | 3.4752 | 0.48879 | 0.57491 | 0.02294 | 0.044239 | 0.003236 | 0.0087312 | 0.00041076 | 0.0039675 | - | 0.0025985 | 0 | 0 | 9.3523 | 33.6849 | 9.8591 | 35.5456 | 10.3799 | 37.3643 | 10.9423 | 39.3925 | 43.5794 | 45.9806 | 12.1054 | 12.7724 | 13.4277 | 48.3396 | 14.1547 | 50.9568 | 0.73213 | 0.77267 | 0.59746 | 0.59762 | 17.2751 | 481.3006 | 85.5418
2024-08-10 06:00 | 2024-08-11 06:00 | 003-1 | MRS Straža stream 1 | Kromatografski uzorak | 2024-09-02 08:52 | 4.5915 | 0.053091 | 91.2499 | 3.5122 | 0.50564 | 0.59332 | 0.023123 | 0.045606 | 0.0032213 | 0.0087431 | 0.00045703 | 0.0039597 | - | 0.002571 | 0 | 0 | 9.3599 | 33.713 | 9.8671 | 35.5753 | 10.3884 | 37.3947 | 10.9513 | 39.4246 | 43.606 | 46.0087 | 12.1128 | 12.7802 | 13.4356 | 48.3681 | 14.163 | 50.9869 | 0.73246 | 0.77302 | 0.59773 | 0.59788 | 17.2828 | 481.0861 | 85.3818
2024-08-11 06:00 | 2024-08-12 06:00 | 003-1 | MRS Straža stream 1 | Kromatografski uzorak | 2024-09-02 08:52 | 4.489 | 0.05262 | 91.4658 | 3.4207 | 0.48587 | 0.57181 | 0.02219 | 0.044884 | 0.0031872 | 0.0087023 | 0.00044775 | 0.0039576 | - | 0.0025705 | 0 | 0 | 9.36 | 33.7118 | 9.8671 | 35.574 | 10.3884 | 37.3949 | 10.9513 | 39.4247 | 43.6443 | 46.0492 | 12.1234 | 12.7914 | 13.4479 | 48.4125 | 14.176 | 51.0337 | 0.73112 | 0.77161 | 0.59663 | 0.59679 | 17.2513 | 481.9647 | 85.6916
2024-08-12 06:00 | 2024-08-13 06:00 | 003-1 | MRS Straža stream 1 | Kromatografski uzorak | 2024-09-02 08:52 | 4.5419 | 0.052924 | 91.3645 | 3.4573 | 0.49598 | 0.5833 | 0.022819 | 0.045498 | 0.0032116 | 0.0087364 | 0.00043787 | 0.0040137 | - | 0.0026104 | 0 | 0 | 9.3593 | 33.71 | 9.8664 | 35.5721 | 10.3877 | 37.3922 | 10.9505 | 39.4219 | 43.623 | 46.0266 | 12.1175 | 12.7852 | 13.4411 | 48.388 | 14.1688 | 51.0078 | 0.73176 | 0.77228 | 0.59715 | 0.59731 | 17.2663 | 481.5459 | 85.5511
2024-08-13 06:00 | 2024-08-14 06:00 | 003-1 | MRS Straža stream 1 | Kromatografski uzorak | 2024-09-02 08:52 | 4.5385 | 0.048655 | 91.3374 | 3.5027 | 0.49081 | 0.57281 | 0.021229 | 0.043207 | 0.0030085 | 0.0081343 | 0.00037819 | 0.003728 | - | 0.0023197 | 0 | 0 | 9.3612 | 33.7172 | 9.8685 | 35.5797 | 10.3898 | 37.4 | 10.9528 | 39.4301 | 43.6313 | 46.0354 | 12.1198 | 12.7876 | 13.4436 | 48.397 | 14.1715 | 51.0173 | 0.73179 | 0.77231 | 0.59718 | 0.59734 | 17.267 | 481.5272 | 85.5114
2024-08-14 06:00 | 2024-08-15 06:00 | 003-1 | MRS Straža stream 1 | Kromatografski uzorak | 2024-09-02 08:52 | 4.2237 | 0.049939 | 91.7654 | 3.3279 | 0.53471 | 0.63303 | 0.027147 | 0.051858 | 0.0034135 | 0.0089372 | 0.00040929 | 0.0039808 | - | 0.0025734 | 0 | 0 | 9.3883 | 33.8142 | 9.897 | 35.6821 | 10.4199 | 37.5081 | 10.9845 | 39.5442 | 43.8147 | 46.2244 | 12.1707 | 12.8401 | 13.5003 | 48.6012 | 14.2299 | 51.2275 | 0.73 | 0.77043 | 0.59572 | 0.59588 | 17.2247 | 482.7896 | 85.6398
2024-08-15 06:00 | 2024-08-16 06:00 | 003-1 | MRS Straža stream 1 | Kromatografski uzorak | 2024-09-02 08:52 | 0.012638 | 0 | 98.3701 | 1.2661 | 0.28487 | 0.35122 | 0.023115 | 0.03307 | 0.0033434 | 0.0055287 | 0 | 0.0012926 | - | 0 | 0 | 0 | 9.6012 | 34.5554 | 10.1214 | 36.4637 | 10.6562 | 38.3593 | 11.2336 | 40.4408 | 45.9789 | 48.5121 | 12.7719 | 13.4756 | 14.1779 | 51.0404 | 14.9454 | 53.8033 | 0.69214 | 0.73046 | 0.56482 | 0.56497 | 16.3315 | 509.1073 | 92.552
2024-08-16 06:00 | 2024-08-17 06:00 | 003-1 | MRS Straža stream 1 | Kromatografski uzorak | 2024-09-02 08:52 | 0.010692 | 0 | 98.3628 | 1.2731 | 0.28658 | 0.35345 | 0.023295 | 0.033363 | 0.0033614 | 0.0055567 | 0 | 0.00129 | - | 0 | 0 | 0 | 9.6022 | 34.5592 | 10.1225 | 36.4678 | 10.6573 | 38.3635 | 11.2348 | 40.4452 | 45.982 | 48.5154 | 12.7728 | 13.4765 | 14.1788 | 51.0437 | 14.9463 | 53.8067 | 0.6922 | 0.73052 | 0.56487 | 0.56502 | 16.333 | 509.062 | 92.5203
2024-08-17 06:00 | 2024-08-18 06:00 | 003-1 | MRS Straža stream 1 | Kromatografski uzorak | 2024-09-02 08:52 | 0.0098496 | 0 | 98.3552 | 1.2797 | 0.28811 | 0.35526 | 0.023403 | 0.033468 | 0.0033791 | 0.005586 | 0 | 0.0013093 | - | 0 | 0 | 0 | 9.6031 | 34.5623 | 10.1234 | 36.4711 | 10.6582 | 38.3668 | 11.2358 | 40.4487 | 45.9842 | 48.5176 | 12.7734 | 13.4771 | 14.1794 | 51.0459 | 14.947 | 53.8091 | 0.69226 | 0.73058 | 0.56492 | 0.56506 | 16.3344 | 509.0189 | 92.4917
2024-08-18 06:00 | 2024-08-19 06:00 | 003-1 | MRS Straža stream 1 | Kromatografski uzorak | 2024-09-02 08:52 | 0.0093321 | 0 | 98.3503 | 1.2838 | 0.28912 | 0.35654 | 0.023539 | 0.033563 | 0.0033902 | 0.0056055 | 0 | 0.001314 | - | 0 | 0 | 0 | 9.6036 | 34.5644 | 10.124 | 36.4732 | 10.6588 | 38.369 | 11.2364 | 40.451 | 45.9856 | 48.5191 | 12.7738 | 13.4775 | 14.1798 | 51.0474 | 14.9474 | 53.8107 | 0.6923 | 0.73063 | 0.56496 | 0.5651 | 16.3353 | 508.9901 | 92.473
2024-08-19 06:00 | 2024-08-20 06:00 | 003-1 | MRS Straža stream 1 | Kromatografski uzorak | 2024-09-02 08:52 | 0.0090666 | 0 | 98.34 | 1.2938 | 0.28957 | 0.35717 | 0.02371 | 0.033559 | 0.0033975 | 0.0056181 | 0 | 0.0013179 | - | 0 | 0 | 0 | 9.6045 | 34.5675 | 10.1249 | 36.4766 | 10.6598 | 38.3724 | 11.2374 | 40.4546 | 45.9875 | 48.5212 | 12.7743 | 13.4781 | 14.1804 | 51.0494 | 14.948 | 53.8128 | 0.69237 | 0.7307 | 0.56501 | 0.56515 | 16.3369 | 508.941 | 92.442
2024-08-20 06:00 | 2024-08-21 06:00 | 003-1 | MRS Straža stream 1 | Kromatografski uzorak | 2024-09-02 08:52 | 0.0091489 | 0 | 98.3307 | 1.302 | 0.29032 | 0.35819 | 0.023832 | 0.033659 | 0.0034116 | 0.0056383 | 0 | 0.0013249 | - | 0 | 0 | 0 | 9.6052 | 34.5703 | 10.1257 | 36.4795 | 10.6606 | 38.3753 | 11.2383 | 40.4577 | 45.9891 | 48.5229 | 12.7748 | 13.4786 | 14.1808 | 51.051 | 14.9485 | 53.8145 | 0.69243 | 0.73076 | 0.56506 | 0.5652 | 16.3384 | 508.8946 | 92.4135
2024-08-21 06:00 | 2024-08-22 06:00 | 003-1 | MRS Straža stream 1 | Kromatografski uzorak | 2024-09-02 08:52 | 0.0090993 | 0 | 98.3212 | 1.3093 | 0.2923 | 0.36044 | 0.023808 | 0.033888 | 0.003435 | 0.0056776 | 0 | 0.0013351 | - | 0 | 0 | 0 | 9.6061 | 34.5735 | 10.1266 | 36.4829 | 10.6616 | 38.3788 | 11.2393 | 40.4614 | 45.991 | 48.5249 | 12.7753 | 13.4791 | 14.1814 | 51.053 | 14.9491 | 53.8166 | 0.6925 | 0.73084 | 0.56512 | 0.56526 | 16.3401 | 508.8417 | 92.3809
2024-08-22 06:00 | 2024-08-23 06:00 | 003-1 | MRS Straža stream 1 | Kromatografski uzorak | 2024-09-02 08:52 | 0.0089386 | 0 | 98.3116 | 1.318 | 0.29315 | 0.36138 | 0.023765 | 0.033985 | 0.0034437 | 0.0056929 | 0 | 0.0013466 | - | 0 | 0 | 0 | 9.6069 | 34.5765 | 10.1274 | 36.486 | 10.6625 | 38.382 | 11.2402 | 40.4647 | 45.9928 | 48.5268 | 12.7758 | 13.4797 | 14.1819 | 51.0548 | 14.9496 | 53.8185 | 0.69257 | 0.73091 | 0.56517 | 0.56531 | 16.3416 | 508.7952 | 92.3516
2024-08-23 06:00 | 2024-08-24 06:00 | 003-1 | MRS Straža stream 1 | Kromatografski uzorak | 2024-09-02 08:52 | 0.0065506 | 0 | 98.2995 | 1.3305 | 0.29489 | 0.36344 | 0.023782 | 0.034208 | 0.003467 | 0.005731 | 0 | 0.001364 | - | 0 | 0 | 0 | 9.6083 | 34.5818 | 10.1289 | 36.4916 | 10.664 | 38.3877 | 11.2419 | 40.4708 | 45.9969 | 48.5311 | 12.7769 | 13.4809 | 14.1831 | 51.0592 | 14.9509 | 53.8231 | 0.69266 | 0.731 | 0.56525 | 0.56539 | 16.3437 | 508.7307 | 92.306
2024-08-24 06:00 | 2024-08-25 06:00 | 003-1 | MRS Straža stream 1 | Kromatografski uzorak | 2024-09-02 08:52 | 0.0088157 | 0 | 98.279 | 1.3474 | 0.29849 | 0.3648 | 0.023199 | 0.033553 | 0.0031673 | 0.0052872 | 0 | 0.0011047 | - | 0 | 0 | 0 | 9.6093 | 34.5853 | 10.1299 | 36.4954 | 10.6651 | 38.3915 | 11.243 | 40.4747 | 45.9981 | 48.5323 | 12.7772 | 13.4812 | 14.1834 | 51.0602 | 14.9512 | 53.8242 | 0.69276 | 0.73112 | 0.56533 | 0.56547 | 16.3462 | 508.6513 | 92.2707
2024-08-25 06:00 | 2024-08-26 06:00 | 003-1 | MRS Straža stream 1 | Kromatografski uzorak | 2024-09-02 08:52 | 0.018583 | 0 | 98.2869 | 1.3372 | 0.29618 | 0.35735 | 0.021665 | 0.031664 | 0.0026245 | 0.0044658 | 0 | 0.00074875 | - | 0 | 0 | 0 | 9.606 | 34.5735 | 10.1265 | 36.4828 | 10.6615 | 38.3786 | 11.2392 | 40.4612 | 45.987 | 48.5207 | 12.7742 | 13.478 | 14.1801 | 51.0484 | 14.9477 | 53.8117 | 0.69262 | 0.73096 | 0.56522 | 0.56536 | 16.3428 | 508.7608 | 92.3666
2024-08-26 06:00 | 2024-08-27 06:00 | 003-1 | MRS Straža stream 1 | Kromatografski uzorak | 2024-09-02 08:52 | 0.018732 | 0 | 98.2928 | 1.333 | 0.29521 | 0.3555 | 0.021445 | 0.031172 | 0.0025699 | 0.0043817 | 0 | 0.00072629 | - | 0 | 0 | 0 | 9.6054 | 34.571 | 10.1258 | 36.4803 | 10.6608 | 38.376 | 11.2385 | 40.4584 | 45.9856 | 48.5191 | 12.7738 | 13.4775 | 14.1797 | 51.0469 | 14.9473 | 53.8101 | 0.69257 | 0.73091 | 0.56517 | 0.56531 | 16.3416 | 508.7945 | 92.3909
2024-08-27 06:00 | 2024-08-28 06:00 | 003-1 | MRS Straža stream 1 | Kromatografski uzorak | 2024-09-02 08:52 | 0.018563 | 0 | 98.2963 | 1.3304 | 0.29459 | 0.35474 | 0.021363 | 0.031115 | 0.0025668 | 0.0043777 | 0 | 0.00072594 | - | 0 | 0 | 0 | 9.6051 | 34.57 | 10.1255 | 36.4791 | 10.6605 | 38.3749 | 11.2381 | 40.4572 | 45.985 | 48.5186 | 12.7736 | 13.4774 | 14.1795 | 51.0463 | 14.9471 | 53.8096 | 0.69254 | 0.73088 | 0.56515 | 0.56529 | 16.341 | 508.8137 | 92.4021
2024-08-28 06:00 | 2024-08-29 06:00 | 003-1 | MRS Straža stream 1 | Kromatografski uzorak | 2024-09-02 08:52 | 0.017834 | 0 | 98.2933 | 1.3333 | 0.29519 | 0.35556 | 0.021449 | 0.031228 | 0.0025743 | 0.0043884 | 0 | 0.00072944 | - | 0 | 0 | 0 | 9.6055 | 34.5715 | 10.126 | 36.4808 | 10.6609 | 38.3765 | 11.2386 | 40.459 | 45.9862 | 48.5198 | 12.774 | 13.4777 | 14.1799 | 51.0476 | 14.9475 | 53.8109 | 0.69257 | 0.73091 | 0.56517 | 0.56531 | 16.3416 | 508.7953 | 92.3893
2024-08-29 06:00 | 2024-08-30 06:00 | 003-1 | MRS Straža stream 1 | Kromatografski uzorak | 2024-09-02 08:52 | 0.015821 | 0 | 98.2803 | 1.3453 | 0.2977 | 0.3586 | 0.021676 | 0.031462 | 0.0025953 | 0.0044252 | 0 | 0.00073559 | - | 0 | 0 | 0 | 9.607 | 34.5771 | 10.1276 | 36.4867 | 10.6626 | 38.3826 | 11.2404 | 40.4654 | 45.9904 | 48.5242 | 12.7751 | 13.4789 | 14.1811 | 51.0519 | 14.9487 | 53.8155 | 0.69267 | 0.73101 | 0.56525 | 0.5654 | 16.3439 | 508.7214 | 92.3398
2024-08-30 06:00 | 2024-08-31 06:00 | 003-1 | MRS Straža stream 1 | Kromatografski uzorak | 2024-09-02 08:52 | 0.013572 | 0 | 98.2628 | 1.3606 | 0.30128 | 0.36305 | 0.021909 | 0.03201 | 0.0026272 | 0.0044787 | 0 | 0.00074667 | - | 0 | 0 | 0 | 9.609 | 34.5846 | 10.1297 | 36.4946 | 10.6649 | 38.3906 | 11.2427 | 40.4738 | 45.9957 | 48.5298 | 12.7766 | 13.4805 | 14.1826 | 51.0575 | 14.9504 | 53.8213 | 0.69281 | 0.73116 | 0.56537 | 0.56551 | 16.3472 | 508.6199 | 92.2732
2024-08-31 06:00 | 2024-09-01 06:00 | 003-1 | MRS Straža stream 1 | Kromatografski uzorak | 2024-09-02 08:54 | 0.012593 | 0 | 98.2562 | 1.3673 | 0.30205 | 0.36393 | 0.021902 | 0.032096 | 0.0026337 | 0.0044909 | 0 | 0.00074877 | - | 0 | 0 | 0 | 9.6097 | 34.5872 | 10.1304 | 36.4974 | 10.6656 | 38.3934 | 11.2436 | 40.4768 | 45.9976 | 48.5319 | 12.7771 | 13.4811 | 14.1832 | 51.0595 | 14.951 | 53.8235 | 0.69285 | 0.73121 | 0.56541 | 0.56555 | 16.3483 | 508.5861 | 92.2502
2024-08-01 06:00 | 2024-08-02 06:00 | 013-1 | MRS Vinkovci stream 1 | Kromatografski uzorak | 2024-09-02 08:52 | 1.3729 | 0.14419 | 97.6545 | 0.42915 | 0.21476 | 0.39927 | 0.069893 | 0.059055 | 0.0064896 | 0.019525 | 0 | - | 0.029544 | - | - | - | 9.4204 | 33.8997 | 9.9309 | 35.7722 | 10.4555 | 37.6374 | 11.0221 | 39.6794 | 44.9307 | 47.4067 | 12.4808 | 13.1685 | 13.8568 | 49.8846 | 14.6069 | 52.5847 | 0.69757 | 0.73619 | 0.56925 | 0.56939 | 16.4606 | 505.1164 | 94.2578
2024-08-02 06:00 | 2024-08-03 06:00 | 013-1 | MRS Vinkovci stream 1 | Kromatografski uzorak | 2024-09-02 08:52 | 1.3796 | 0.14033 | 97.7006 | 0.40903 | 0.19886 | 0.37046 | 0.064787 | 0.05472 | 0.0060139 | 0.018121 | 1.2083e-07 | - | 0.027961 | - | - | - | 9.4133 | 33.8732 | 9.9233 | 35.7442 | 10.4476 | 37.6089 | 11.0137 | 39.6493 | 44.9146 | 47.3896 | 12.4763 | 13.1638 | 13.8522 | 49.8679 | 14.602 | 52.5671 | 0.69698 | 0.73556 | 0.56877 | 0.56891 | 16.4467 | 505.542 | 94.5174
2024-08-03 06:00 | 2024-08-04 06:00 | 013-1 | MRS Vinkovci stream 1 | Kromatografski uzorak | 2024-09-02 08:52 | 1.3805 | 0.13942 | 97.7161 | 0.40312 | 0.19421 | 0.36078 | 0.063094 | 0.053457 | 0.0058059 | 0.017578 | 0 | - | 0.026627 | - | - | - | 9.4108 | 33.864 | 9.9208 | 35.7345 | 10.4449 | 37.5991 | 11.0108 | 39.639 | 44.9093 | 47.384 | 12.4748 | 13.1622 | 13.8507 | 49.8625 | 14.6004 | 52.5614 | 0.69677 | 0.73534 | 0.5686 | 0.56874 | 16.4417 | 505.6958 | 94.6111
2024-08-04 06:00 | 2024-08-05 06:00 | 013-1 | MRS Vinkovci stream 1 | Kromatografski uzorak | 2024-09-02 08:52 | 1.3784 | 0.14029 | 97.7043 | 0.40809 | 0.19818 | 0.36895 | 0.064476 | 0.054588 | 0.0059396 | 0.01792 | 2.5e-07 | - | 0.027843 | - | - | - | 9.413 | 33.8722 | 9.9231 | 35.7431 | 10.4473 | 37.6078 | 11.0134 | 39.6482 | 44.9145 | 47.3895 | 12.4763 | 13.1638 | 13.8522 | 49.8679 | 14.602 | 52.5671 | 0.69694 | 0.73552 | 0.56874 | 0.56888 | 16.4458 | 505.5701 | 94.5326
2024-08-05 06:00 | 2024-08-06 06:00 | 013-1 | MRS Vinkovci stream 1 | Kromatografski uzorak | 2024-09-02 08:52 | 1.3797 | 0.13971 | 97.7089 | 0.40565 | 0.19637 | 0.36606 | 0.063828 | 0.054027 | 0.0059392 | 0.017823 | 0 | - | 0.028069 | - | - | - | 9.4123 | 33.8696 | 9.9223 | 35.7404 | 10.4465 | 37.605 | 11.0126 | 39.6453 | 44.9128 | 47.3877 | 12.4758 | 13.1632 | 13.8517 | 49.8661 | 14.6014 | 52.5652 | 0.69689 | 0.73547 | 0.5687 | 0.56884 | 16.4446 | 505.608 | 94.555
2024-08-06 06:00 | 2024-08-07 06:00 | 013-1 | MRS Vinkovci stream 1 | Kromatografski uzorak | 2024-09-02 08:52 | 1.3829 | 0.13762 | 97.7427 | 0.39124 | 0.18528 | 0.34555 | 0.06007 | 0.050946 | 0.0055974 | 0.016828 | 0 | - | 0.026832 | - | - | - | 9.4073 | 33.8509 | 9.917 | 35.7206 | 10.4409 | 37.5849 | 11.0067 | 39.6241 | 44.9016 | 47.3759 | 12.4727 | 13.16 | 13.8485 | 49.8546 | 14.5981 | 52.553 | 0.69647 | 0.73502 | 0.56835 | 0.56849 | 16.4346 | 505.9141 | 94.744
2024-08-07 06:00 | 2024-08-08 06:00 | 013-1 | MRS Vinkovci stream 1 | Kromatografski uzorak | 2024-09-02 08:52 | 1.3838 | 0.13679 | 97.7515 | 0.38748 | 0.1823 | 0.34045 | 0.05924 | 0.050197 | 0.0055154 | 0.01662 | 0 | - | 0.026587 | - | - | - | 9.4061 | 33.8464 | 9.9158 | 35.7159 | 10.4396 | 37.5801 | 11.0053 | 39.6191 | 44.899 | 47.3732 | 12.472 | 13.1592 | 13.8478 | 49.852 | 14.5973 | 52.5503 | 0.69636 | 0.73491 | 0.56826 | 0.5684 | 16.4321 | 505.9914 | 94.7901
2024-08-08 06:00 | 2024-08-09 06:00 | 013-1 | MRS Vinkovci stream 1 | Kromatografski uzorak | 2024-09-02 08:52 | 1.3832 | 0.13755 | 97.739 | 0.39265 | 0.18621 | 0.34755 | 0.060508 | 0.051259 | 0.0056836 | 0.016891 | 0 | - | 0.026999 | - | - | - | 9.4078 | 33.8527 | 9.9175 | 35.7225 | 10.4415 | 37.5869 | 11.0073 | 39.6261 | 44.9026 | 47.3769 | 12.4729 | 13.1603 | 13.8488 | 49.8556 | 14.5984 | 52.5541 | 0.69651 | 0.73506 | 0.56839 | 0.56852 | 16.4356 | 505.8837 | 94.7261
2024-08-09 06:00 | 2024-08-10 06:00 | 013-1 | MRS Vinkovci stream 1 | Kromatografski uzorak | 2024-09-02 08:52 | 1.383 | 0.1373 | 97.7484 | 0.38898 | 0.18348 | 0.34232 | 0.059512 | 0.050415 | 0.0055452 | 0.016597 | 0 | - | 0.026774 | - | - | - | 9.4066 | 33.8482 | 9.9163 | 35.7177 | 10.4401 | 37.582 | 11.0058 | 39.621 | 44.9001 | 47.3743 | 12.4723 | 13.1595 | 13.8481 | 49.8531 | 14.5976 | 52.5515 | 0.6964 | 0.73495 | 0.5683 | 0.56844 | 16.4331 | 505.9622 | 94.773
2024-08-10 06:00 | 2024-08-11 06:00 | 013-1 | MRS Vinkovci stream 1 | Kromatografski uzorak | 2024-09-02 08:52 | 1.3838 | 0.13706 | 97.7494 | 0.38834 | 0.18302 | 0.34138 | 0.059333 | 0.050298 | 0.0055118 | 0.016616 | 0 | - | 0.0266 | - | - | - | 9.4063 | 33.8471 | 9.9159 | 35.7165 | 10.4398 | 37.5808 | 11.0055 | 39.6197 | 44.8993 | 47.3734 | 12.472 | 13.1593 | 13.8478 | 49.8523 | 14.5974 | 52.5505 | 0.69638 | 0.73493 | 0.56828 | 0.56842 | 16.4326 | 505.9764 | 94.7822
2024-08-11 06:00 | 2024-08-12 06:00 | 013-1 | MRS Vinkovci stream 1 | Kromatografski uzorak | 2024-09-02 08:52 | 1.3819 | 0.13727 | 97.7443 | 0.39114 | 0.18511 | 0.34531 | 0.060024 | 0.050843 | 0.0055385 | 0.016778 | 4.2083e-07 | - | 0.027021 | - | - | - | 9.4074 | 33.8513 | 9.9171 | 35.721 | 10.4411 | 37.5854 | 11.0068 | 39.6245 | 44.9024 | 47.3768 | 12.4729 | 13.1602 | 13.8488 | 49.8556 | 14.5983 | 52.554 | 0.69646 | 0.73501 | 0.56834 | 0.56848 | 16.4344 | 505.9217 | 94.7444
2024-08-12 06:00 | 2024-08-13 06:00 | 013-1 | MRS Vinkovci stream 1 | Kromatografski uzorak | 2024-09-02 08:52 | 1.3815 | 0.13707 | 97.7496 | 0.389 | 0.18342 | 0.3428 | 0.059501 | 0.050411 | 0.0055163 | 0.016675 | 2e-07 | - | 0.027284 | - | - | - | 9.4066 | 33.8482 | 9.9163 | 35.7177 | 10.4401 | 37.5821 | 11.0059 | 39.6211 | 44.9017 | 47.3752 | 12.4727 | 13.1598 | 13.8484 | 49.8541 | 14.5979 | 52.5525 | 0.69641 | 0.73492 | 0.5683 | 0.56844 | 16.4332 | 505.9572 | 94.7649
2024-08-13 06:00 | 2024-08-14 06:00 | 013-1 | MRS Vinkovci stream 1 | Kromatografski uzorak | 2024-09-02 08:52 | 1.3892 | 0.13283 | 97.803 | 0.36552 | 0.16524 | 0.30947 | 0.053557 | 0.045351 | 0.0049639 | 0.015038 | 2.3125e-07 | - | 0.02532 | - | - | - | 9.3977 | 33.8152 | 9.9069 | 35.6864 | 10.4303 | 37.5467 | 10.9955 | 39.5837 | 44.8827 | 47.3559 | 12.4674 | 13.1544 | 13.8426 | 49.8333 | 14.5918 | 52.5305 | 0.69565 | 0.73423 | 0.56768 | 0.56788 | 16.4171 | 506.4551 | 94.6783
2024-08-14 06:00 | 2024-08-15 06:00 | 013-1 | MRS Vinkovci stream 1 | Kromatografski uzorak | 2024-09-02 08:52 | 1.3887 | 0.13324 | 97.8004 | 0.36664 | 0.16608 | 0.31107 | 0.053811 | 0.04565 | 0.00511 | 0.015164 | 0 | - | 0.025258 | - | - | - | 9.399 | 33.8198 | 9.9083 | 35.6879 | 10.4317 | 37.5518 | 10.997 | 39.5891 | 44.8835 | 47.3567 | 12.4676 | 13.1546 | 13.8433 | 49.836 | 14.5926 | 52.5333 | 0.69575 | 0.73427 | 0.56777 | 0.56791 | 16.4179 | 506.4318 | 94.4884
2024-08-15 06:00 | 2024-08-16 06:00 | 013-1 | MRS Vinkovci stream 1 | Kromatografski uzorak | 2024-09-02 08:52 | 1.3851 | 0.13615 | 97.7641 | 0.38194 | 0.17785 | 0.33277 | 0.057668 | 0.048884 | 0.0054015 | 0.016118 | 0 | - | 0.026845 | - | - | - | 9.4043 | 33.8398 | 9.9139 | 35.7089 | 10.4376 | 37.573 | 11.0032 | 39.6115 | 44.895 | 47.3689 | 12.4708 | 13.158 | 13.8466 | 49.8479 | 14.5961 | 52.5459 | 0.69622 | 0.73475 | 0.56815 | 0.56828 | 16.4287 | 506.0967 | 94.8252
2024-08-16 06:00 | 2024-08-17 06:00 | 013-1 | MRS Vinkovci stream 1 | Kromatografski uzorak | 2024-09-02 08:52 | 1.3852 | 0.13482 | 97.7766 | 0.3771 | 0.17425 | 0.32626 | 0.056548 | 0.04787 | 0.0053685 | 0.015866 | 0 | - | 0.026357 | - | - | - | 9.4028 | 33.8343 | 9.9123 | 35.703 | 10.436 | 37.5672 | 11.0015 | 39.6053 | 44.8925 | 47.3662 | 12.4701 | 13.1573 | 13.8459 | 49.8454 | 14.5954 | 52.5433 | 0.69607 | 0.7346 | 0.56802 | 0.56816 | 16.4252 | 506.2043 | 94.9165
2024-08-17 06:00 | 2024-08-18 06:00 | 013-1 | MRS Vinkovci stream 1 | Kromatografski uzorak | 2024-09-02 08:52 | 1.3829 | 0.13711 | 97.7504 | 0.38787 | 0.18251 | 0.34176 | 0.059302 | 0.050192 | 0.0055675 | 0.016622 | 0 | - | 0.027559 | - | - | - | 9.4066 | 33.8484 | 9.9163 | 35.7179 | 10.4402 | 37.5822 | 11.0059 | 39.6212 | 44.9004 | 47.3746 | 12.4723 | 13.1596 | 13.8482 | 49.8534 | 14.5977 | 52.5518 | 0.6964 | 0.73495 | 0.5683 | 0.56843 | 16.433 | 505.9632 | 94.7734
2024-08-18 06:00 | 2024-08-19 06:00 | 013-1 | MRS Vinkovci stream 1 | Kromatografski uzorak | 2024-09-02 08:52 | 1.3833 | 0.13756 | 97.7455 | 0.38959 | 0.18373 | 0.34407 | 0.059795 | 0.050565 | 0.0055563 | 0.016765 | 0 | - | 0.027659 | - | - | - | 9.4071 | 33.8501 | 9.9168 | 35.7198 | 10.4407 | 37.5841 | 11.0065 | 39.6232 | 44.901 | 47.3753 | 12.4725 | 13.1598 | 13.8483 | 49.854 | 14.5979 | 52.5524 | 0.69645 | 0.735 | 0.56834 | 0.56848 | 16.4334 | 505.9533 | 94.7503
2024-08-19 06:00 | 2024-08-20 06:00 | 013-1 | MRS Vinkovci stream 1 | Kromatografski uzorak | 2024-09-02 08:52 | 1.3837 | 0.1372 | 97.7523 | 0.38705 | 0.18178 | 0.33975 | 0.058939 | 0.05003 | 0.0054534 | 0.016467 | 2.8958e-07 | - | 0.027083 | - | - | - | 9.406 | 33.846 | 9.9157 | 35.7154 | 10.4395 | 37.5798 | 11.0052 | 39.6186 | 44.8986 | 47.3727 | 12.4718 | 13.1591 | 13.8477 | 49.8516 | 14.5972 | 52.5498 | 0.69636 | 0.73491 | 0.56826 | 0.5684 | 16.4321 | 505.9921 | 94.7932
2024-08-20 06:00 | 2024-08-21 06:00 | 013-1 | MRS Vinkovci stream 1 | Kromatografski uzorak | 2024-09-02 08:52 | 1.3829 | 0.13695 | 97.7541 | 0.38672 | 0.18156 | 0.33939 | 0.058893 | 0.049919 | 0.0055261 | 0.016518 | 3.7292e-07 | - | 0.026967 | - | - | - | 9.406 | 33.846 | 9.9157 | 35.7155 | 10.4395 | 37.5798 | 11.0052 | 39.6186 | 44.8991 | 47.3733 | 12.472 | 13.1592 | 13.8478 | 49.8522 | 14.5973 | 52.5504 | 0.69634 | 0.73489 | 0.56825 | 0.56839 | 16.4317 | 506.0036 | 94.7963
2024-08-21 06:00 | 2024-08-22 06:00 | 013-1 | MRS Vinkovci stream 1 | Kromatografski uzorak | 2024-09-02 08:52 | 1.384 | 0.13706 | 97.7526 | 0.38692 | 0.18159 | 0.33943 | 0.05882 | 0.049851 | 0.0054628 | 0.016518 | 3.4167e-07 | - | 0.027187 | - | - | - | 9.4059 | 33.8458 | 9.9156 | 35.7152 | 10.4394 | 37.5795 | 11.0051 | 39.6184 | 44.8985 | 47.3726 | 12.4718 | 13.1591 | 13.8476 | 49.8514 | 14.5971 | 52.5497 | 0.69636 | 0.7349 | 0.56826 | 0.5684 | 16.432 | 505.9948 | 94.794
2024-08-22 06:00 | 2024-08-23 06:00 | 013-1 | MRS Vinkovci stream 1 | Kromatografski uzorak | 2024-09-02 08:53 | 1.3836 | 0.13721 | 97.7532 | 0.38653 | 0.18139 | 0.33947 | 0.058822 | 0.049824 | 0.0055222 | 0.016486 | 0 | - | 0.027424 | - | - | - | 9.406 | 33.8461 | 9.9157 | 35.7155 | 10.4395 | 37.5798 | 11.0052 | 39.6186 | 44.8987 | 47.3728 | 12.4719 | 13.1591 | 13.8477 | 49.8517 | 14.5972 | 52.5499 | 0.69636 | 0.7349 | 0.56826 | 0.5684 | 16.4321 | 505.9925 | 94.7926
2024-08-23 06:00 | 2024-08-24 06:00 | 013-1 | MRS Vinkovci stream 1 | Kromatografski uzorak | 2024-09-02 08:53 | 1.3832 | 0.13715 | 97.754 | 0.3865 | 0.1813 | 0.33922 | 0.058718 | 0.049861 | 0.0055167 | 0.016492 | 0 | - | 0.027337 | - | - | - | 9.406 | 33.846 | 9.9156 | 35.7154 | 10.4395 | 37.5797 | 11.0052 | 39.6185 | 44.8988 | 47.373 | 12.4719 | 13.1592 | 13.8477 | 49.8518 | 14.5972 | 52.5501 | 0.69635 | 0.7349 | 0.56826 | 0.56839 | 16.4319 | 505.9984 | 94.795
2024-08-24 06:00 | 2024-08-25 06:00 | 013-1 | MRS Vinkovci stream 1 | Kromatografski uzorak | 2024-09-02 08:53 | 1.3826 | 0.13679 | 97.7557 | 0.38616 | 0.18118 | 0.33876 | 0.058804 | 0.049836 | 0.0053877 | 0.01639 | 0 | - | 0.027165 | - | - | - | 9.4059 | 33.8457 | 9.9156 | 35.7151 | 10.4394 | 37.5794 | 11.0051 | 39.6182 | 44.8991 | 47.3733 | 12.472 | 13.1592 | 13.8478 | 49.8522 | 14.5973 | 52.5505 | 0.69633 | 0.73487 | 0.56824 | 0.56838 | 16.4314 | 506.0135 | 94.8021
2024-08-25 06:00 | 2024-08-26 06:00 | 013-1 | MRS Vinkovci stream 1 | Kromatografski uzorak | 2024-09-02 08:53 | 1.3831 | 0.13696 | 97.755 | 0.38624 | 0.18115 | 0.33872 | 0.058727 | 0.049844 | 0.0054626 | 0.016406 | 0 | - | 0.027137 | - | - | - | 9.4058 | 33.8455 | 9.9155 | 35.7149 | 10.4393 | 37.5792 | 11.005 | 39.618 | 44.8987 | 47.3728 | 12.4719 | 13.1591 | 13.8477 | 49.8517 | 14.5972 | 52.5499 | 0.69634 | 0.73488 | 0.56824 | 0.56838 | 16.4315 | 506.0102 | 94.8017
2024-08-26 06:00 | 2024-08-27 06:00 | 013-1 | MRS Vinkovci stream 1 | Kromatografski uzorak | 2024-09-02 08:53 | 1.3837 | 0.13695 | 97.7546 | 0.38619 | 0.18112 | 0.3386 | 0.058641 | 0.049787 | 0.0054345 | 0.016369 | 6.375e-07 | - | 0.027251 | - | - | - | 9.4058 | 33.8452 | 9.9154 | 35.7146 | 10.4393 | 37.5789 | 11.0049 | 39.6177 | 44.8983 | 47.3724 | 12.4718 | 13.159 | 13.8476 | 49.8513 | 14.5971 | 52.5495 | 0.69634 | 0.73488 | 0.56824 | 0.56838 | 16.4316 | 506.0087 | 94.8022
2024-08-27 06:00 | 2024-08-28 06:00 | 013-1 | MRS Vinkovci stream 1 | Kromatografski uzorak | 2024-09-02 08:53 | 1.3832 | 0.13781 | 97.7453 | 0.39012 | 0.18395 | 0.34352 | 0.059661 | 0.050574 | 0.0055036 | 0.016553 | 0 | - | 0.027281 | - | - | - | 9.4069 | 33.8494 | 9.9166 | 35.719 | 10.4405 | 37.5833 | 11.0062 | 39.6224 | 44.9004 | 47.3747 | 12.4723 | 13.1596 | 13.8482 | 49.8534 | 14.5977 | 52.5518 | 0.69644 | 0.73499 | 0.56833 | 0.56847 | 16.434 | 505.9336 | 94.7603
2024-08-28 06:00 | 2024-08-29 06:00 | 013-1 | MRS Vinkovci stream 1 | Kromatografski uzorak | 2024-09-02 08:53 | 1.3824 | 0.13757 | 97.7468 | 0.38953 | 0.18364 | 0.34367 | 0.059674 | 0.050531 | 0.005585 | 0.016725 | 0 | - | 0.027507 | - | - | - | 9.4071 | 33.85 | 9.9168 | 35.7197 | 10.4407 | 37.584 | 11.0064 | 39.6231 | 44.9013 | 47.3756 | 12.4726 | 13.1599 | 13.8484 | 49.8544 | 14.598 | 52.5528 | 0.69644 | 0.73499 | 0.56833 | 0.56847 | 16.434 | 505.9341 | 94.7557
2024-08-29 06:00 | 2024-08-30 06:00 | 013-1 | MRS Vinkovci stream 1 | Kromatografski uzorak | 2024-09-02 08:53 | 1.38 | 0.13851 | 97.7386 | 0.39374 | 0.18681 | 0.34914 | 0.060535 | 0.051322 | 0.0056147 | 0.016876 | 0 | - | 0.02799 | - | - | - | 9.4085 | 33.8555 | 9.9184 | 35.7255 | 10.4423 | 37.59 | 11.0082 | 39.6294 | 44.905 | 47.3795 | 12.4736 | 13.161 | 13.8495 | 49.8582 | 14.5991 | 52.5568 | 0.69655 | 0.73511 | 0.56842 | 0.56856 | 16.4366 | 505.8528 | 94.7038
2024-08-30 06:00 | 2024-08-31 06:00 | 013-1 | MRS Vinkovci stream 1 | Kromatografski uzorak | 2024-09-02 08:53 | 1.3776 | 0.14156 | 97.6967 | 0.41105 | 0.20019 | 0.37309 | 0.064995 | 0.054944 | 0.0059641 | 0.018042 | 0 | - | 0.028954 | - | - | - | 9.4142 | 33.8764 | 9.9243 | 35.7476 | 10.4486 | 37.6124 | 11.0147 | 39.653 | 44.9166 | 47.3917 | 12.4768 | 13.1644 | 13.8528 | 49.87 | 14.6026 | 52.5693 | 0.69705 | 0.73564 | 0.56883 | 0.56897 | 16.4484 | 505.4917 | 94.4908
2024-08-31 06:00 | 2024-09-01 06:00 | 013-1 | MRS Vinkovci stream 1 | Kromatografski uzorak | 2024-09-02 08:54 | 1.3784 | 0.14084 | 97.7094 | 0.40543 | 0.19589 | 0.36591 | 0.063497 | 0.053797 | 0.0059248 | 0.017772 | 7.2708e-07 | - | 0.029026 | - | - | - | 9.4125 | 33.8703 | 9.9225 | 35.7411 | 10.4467 | 37.6058 | 11.0128 | 39.6461 | 44.913 | 47.3879 | 12.4758 | 13.1633 | 13.8518 | 49.8664 | 14.6015 | 52.5654 | 0.69691 | 0.73549 | 0.56871 | 0.56885 | 16.4451 | 505.5931 | 94.5492

## Rujan 2024
Vrijeme od | Vrijeme do | Oznaka mjesta uzorkovanja | Mjesto uzorkovanja | Vrsta mjesta uzorkovanja | Zadnja izmjena | N2 (mol %) | CO2 (mol %) | C1 (mol %) | C2 (mol %) | C3 (mol %) | C3+ (mol %) | n-C4 (mol %) | i-C4 (mol %) | n-C5 (mol %) | i-C5 (mol %) | neo-C5 (mol %) | C6 (mol %) | C6+ (mol %) | C7 (mol %) | C8 (mol %) | C9+ (mol %) | NCV (kWh/m3) @15/15 | NCV (MJ/m3) @15/15 | NCV (kWh/m3) @25/0 | NCV (MJ/m3) @25/0 | GCV (kWh/m3) @15/15 | GCV (MJ/m3) @15/15 | GCV (kWh/m3) @25/0 | GCV (MJ/m3) @25/0 | Wd(kWh/m3) @15/15 | Wd(Mj/m3) @15/15 | Wd(kWh/m3) @25/0 | Wd(Mj/m3) @25/0 | Wg(kWh/m3) @15/15 | Wg(Mj/m3) @15/15 | Wg(kWh/m3) @25/0 | Wg(Mj/m3) @25/0 | ρ (kg/m3) @15 | ρ (kg/m3) @0 | d@15 | d@0 | M kg/kmol | R J/kgK | MN (metanski broj)
2024-09-01 06:00 | 2024-09-02 06:00 | 024-1 | MRČ Donji Miholjac - MRČ Budrovac (stream 1) | Kromatografski uzorak | 2024-10-01 09:18 | 2.7683 | 0.044465 | 94.1916 | 2.4939 | 0.41722 | 0.50179 | 0.028328 | 0.039471 | 0.0027307 | 0.0070229 | 0 | 0.0020727 | - | 0.0032485 | 0.0016913 | 0 | 9.4476 | 34.0174 | 9.9596 | 35.8964 | 10.4857 | 37.7455 | 11.0539 | 39.7941 | 44.5074 | 46.956 | 12.3632 | 13.0433 | 13.7181 | 49.3852 | 14.4596 | 52.0546 | 0.71596 | 0.7556 | 0.58426 | 0.58441 | 16.8935 | 492.309 | 88.4258
2024-09-02 06:00 | 2024-09-03 06:00 | 024-1 | MRČ Donji Miholjac - MRČ Budrovac (stream 1) | Kromatografski uzorak | 2024-10-01 09:18 | 3.3864 | 0.00045933 | 92.6371 | 3.4306 | 0.49383 | 0.5454 | 0.016804 | 0.030223 | 0.0014469 | 0.0023888 | 0 | 0.00064401 | - | 6.0372e-05 | 0 | 0 | 9.4624 | 34.0794 | 9.9751 | 35.9619 | 10.5021 | 37.8041 | 11.0712 | 39.8562 | 44.3265 | 46.7689 | 12.3129 | 12.9914 | 13.6587 | 49.1712 | 14.3982 | 51.8334 | 0.72433 | 0.76444 | 0.59109 | 0.59125 | 17.0907 | 486.4941 | 86.0684
2024-09-03 06:00 | 2024-09-04 06:00 | 024-1 | MRČ Donji Miholjac - MRČ Budrovac (stream 1) | Kromatografski uzorak | 2024-10-01 09:18 | 3.4371 | 0.0055609 | 92.5658 | 3.4238 | 0.50887 | 0.5677 | 0.019634 | 0.033175 | 0.0016639 | 0.0029953 | 0 | 0.00080895 | - | 0.00044585 | 0.00010395 | 0 | 9.4605 | 34.073 | 9.9731 | 35.9552 | 10.5 | 37.7965 | 11.0689 | 39.8481 | 44.3003 | 46.7407 | 12.3056 | 12.9835 | 13.6504 | 49.1415 | 14.3893 | 51.8015 | 0.72493 | 0.76508 | 0.59159 | 0.59174 | 17.1049 | 486.1106 | 85.9585
2024-09-04 06:00 | 2024-09-05 06:00 | 024-1 | MRČ Donji Miholjac - MRČ Budrovac (stream 1) | Kromatografski uzorak | 2024-10-01 09:18 | 3.5462 | 0.0044064 | 92.3752 | 3.5065 | 0.51158 | 0.5677 | 0.018335 | 0.032297 | 0.0015244 | 0.0027153 | 0 | 0.0007903 | - | 0.00028376 | 0.00017889 | 0 | 9.4559 | 34.0573 | 9.9683 | 35.9387 | 10.4949 | 37.7783 | 11.0636 | 39.829 | 44.2492 | 46.6867 | 12.2914 | 12.9685 | 13.6344 | 49.0837 | 14.3723 | 51.7404 | 0.72595 | 0.76614 | 0.59241 | 0.59257 | 17.1288 | 485.4356 | 85.7732
2024-09-05 06:00 | 2024-09-06 06:00 | 024-1 | MRČ Donji Miholjac - MRČ Budrovac (stream 1) | Kromatografski uzorak | 2024-10-01 09:18 | 3.5004 | 0 | 92.3201 | 3.5931 | 0.5305 | 0.58644 | 0.018223 | 0.033197 | 0.0014694 | 0.0023886 | 0 | 0.00065326 | - | 0 | 0 | 0 | 9.4694 | 34.1068 | 9.9825 | 35.9909 | 10.5099 | 37.832 | 11.0793 | 39.8856 | 44.2994 | 46.7403 | 12.3054 | 12.9834 | 13.6494 | 49.1378 | 14.3884 | 51.7982 | 0.72639 | 0.76661 | 0.59277 | 0.59293 | 17.1391 | 485.1221 | 85.5079
2024-09-06 06:00 | 2024-09-07 06:00 | 024-1 | MRČ Donji Miholjac - MRČ Budrovac (stream 1) | Kromatografski uzorak | 2024-10-01 09:18 | 3.2191 | 0.013521 | 92.8174 | 3.3419 | 0.533 | 0.6081 | 0.027428 | 0.037831 | 0.0025865 | 0.0046651 | 0 | 0.0012125 | - | 0.00088071 | 0.00049826 | 0 | 9.4819 | 34.15 | 9.9956 | 36.0365 | 10.5237 | 37.8818 | 11.0939 | 39.9382 | 44.4284 | 46.8748 | 12.3412 | 13.0208 | 13.6899 | 49.2835 | 14.4306 | 51.95 | 0.72405 | 0.76415 | 0.59087 | 0.59102 | 17.084 | 486.7485 | 85.9284
2024-09-07 06:00 | 2024-09-08 06:00 | 024-1 | MRČ Donji Miholjac - MRČ Budrovac (stream 1) | Kromatografski uzorak | 2024-10-01 09:18 | 2.0237 | 0.089524 | 95.8148 | 1.5987 | 0.34919 | 0.47329 | 0.044176 | 0.048869 | 0.0047205 | 0.012644 | 0 | 0.0035558 | - | 0.0060651 | 0.0040657 | 0 | 9.4506 | 34.0199 | 9.9627 | 35.8988 | 10.489 | 37.7575 | 11.0574 | 39.8065 | 44.7791 | 47.241 | 12.4386 | 13.1225 | 13.8053 | 49.6991 | 14.5509 | 52.3834 | 0.70745 | 0.74661 | 0.57731 | 0.57746 | 16.693 | 498.3123 | 90.8245
2024-09-08 06:00 | 2024-09-09 06:00 | 024-1 | MRČ Donji Miholjac - MRČ Budrovac (stream 1) | Kromatografski uzorak | 2024-10-01 09:18 | 1.3677 | 0.14076 | 97.7356 | 0.40917 | 0.19688 | 0.34686 | 0.050603 | 0.054246 | 0.0056315 | 0.017475 | 0 | 0.0050127 | - | 0.0094741 | 0.0075361 | 0 | 9.409 | 33.8574 | 9.9188 | 35.727 | 10.4428 | 37.5915 | 11.0086 | 39.6311 | 44.9099 | 47.3841 | 12.475 | 13.1623 | 13.8509 | 49.8631 | 14.6006 | 52.5621 | 0.69647 | 0.73502 | 0.56836 | 0.5685 | 16.4347 | 505.9124 | 94.9114
2024-09-09 06:00 | 2024-09-10 06:00 | 024-1 | MRČ Donji Miholjac - MRČ Budrovac (stream 1) | Kromatografski uzorak | 2024-10-01 09:18 | 1.3692 | 0.14107 | 97.7333 | 0.40836 | 0.19751 | 0.34815 | 0.050765 | 0.054468 | 0.0056678 | 0.017573 | 0 | 0.0050451 | - | 0.0095377 | 0.0075767 | 0 | 9.409 | 33.8575 | 9.9188 | 35.7272 | 10.4428 | 37.5917 | 11.0087 | 39.6313 | 44.9092 | 47.3834 | 12.4748 | 13.162 | 13.8506 | 49.8623 | 14.6003 | 52.5612 | 0.6965 | 0.73505 | 0.56838 | 0.56852 | 16.4354 | 505.8914 | 94.9051
2024-09-10 06:00 | 2024-09-11 06:00 | 024-1 | MRČ Donji Miholjac - MRČ Budrovac (stream 1) | Kromatografski uzorak | 2024-10-01 09:18 | 1.3687 | 0.14063 | 97.735 | 0.40856 | 0.19686 | 0.34711 | 0.050585 | 0.054301 | 0.0056454 | 0.017502 | 0 | 0.0050286 | - | 0.009519 | 0.0076759 | 0 | 9.4089 | 33.8573 | 9.9188 | 35.7269 | 10.4428 | 37.5914 | 11.0086 | 39.631 | 44.9095 | 47.3837 | 12.4749 | 13.1621 | 13.8507 | 49.8626 | 14.6004 | 52.5616 | 0.69648 | 0.73503 | 0.56837 | 0.5685 | 16.4349 | 505.9055 | 94.912
2024-09-11 06:00 | 2024-09-12 06:00 | 024-1 | MRČ Donji Miholjac - MRČ Budrovac (stream 1) | Kromatografski uzorak | 2024-10-01 12:40 | 1.3696 | 0.14049 | 97.7339 | 0.40808 | 0.19715 | 0.34793 | 0.050741 | 0.054458 | 0.0056751 | 0.017577 | 0 | 0.0050472 | - | 0.0096848 | 0.007595 | 0 | 9.409 | 33.8576 | 9.9188 | 35.7272 | 10.4429 | 37.5917 | 11.0087 | 39.6313 | 44.9094 | 47.3836 | 12.4748 | 13.1621 | 13.8507 | 49.8625 | 14.6004 | 52.5615 | 0.6965 | 0.73505 | 0.56838 | 0.56852 | 16.4353 | 505.8949 | 94.9074
2024-09-12 06:00 | 2024-09-13 06:00 | 024-1 | MRČ Donji Miholjac - MRČ Budrovac (stream 1) | Kromatografski uzorak | 2024-10-01 12:40 | 1.6122 | 0.12428 | 97.0732 | 0.80204 | 0.24666 | 0.38833 | 0.048725 | 0.052448 | 0.0053058 | 0.015845 | 0 | 0.0045457 | - | 0.0083296 | 0.0064731 | 0 | 9.42 | 33.9014 | 9.9305 | 35.7736 | 10.4551 | 37.6356 | 11.0216 | 39.6778 | 44.8493 | 47.3179 | 12.4581 | 13.1439 | 13.8304 | 49.7896 | 14.5783 | 52.482 | 0.70024 | 0.739 | 0.57143 | 0.57158 | 16.5234 | 503.2944 | 93.4131
2024-09-13 06:00 | 2024-09-14 06:00 | 024-1 | MRČ Donji Miholjac - MRČ Budrovac (stream 1) | Kromatografski uzorak | 2024-10-01 12:40 | 1.3701 | 0.1407 | 97.7342 | 0.40825 | 0.19647 | 0.34685 | 0.051474 | 0.054163 | 0.0056231 | 0.017443 | 0 | 0.0050023 | - | 0.0094073 | 0.0072671 | 0 | 9.4086 | 33.8561 | 9.9184 | 35.7256 | 10.4424 | 37.5901 | 11.0082 | 39.6296 | 44.9082 | 47.3823 | 12.4745 | 13.1618 | 13.8503 | 49.8612 | 14.6 | 52.5601 | 0.69647 | 0.73502 | 0.56836 | 0.5685 | 16.4347 | 505.9123 | 94.9121
2024-09-14 06:00 | 2024-09-15 06:00 | 024-1 | MRČ Donji Miholjac - MRČ Budrovac (stream 1) | Kromatografski uzorak | 2024-10-01 12:40 | 2.5205 | 0.06307 | 94.832 | 2.1257 | 0.36258 | 0.45873 | 0.032841 | 0.040779 | 0.0034191 | 0.0092479 | 0 | 0.0026495 | - | 0.0042664 | 0.0029456 | 0 | 9.4386 | 33.9808 | 9.95 | 35.8576 | 10.4757 | 37.7093 | 11.0433 | 39.7558 | 44.573 | 47.0239 | 12.3814 | 13.0622 | 13.74 | 49.4639 | 14.4822 | 52.136 | 0.71235 | 0.75179 | 0.58132 | 0.58147 | 16.8087 | 494.8312 | 89.5467
2024-09-15 06:00 | 2024-09-16 06:00 | 024-1 | MRČ Donji Miholjac - MRČ Budrovac (stream 1) | Kromatografski uzorak | 2024-10-01 12:40 | 4.2421 | 0.012981 | 91.3133 | 3.8693 | 0.50761 | 0.5624 | 0.018097 | 0.029697 | 0.0015 | 0.0030981 | 0 | 0.00099305 | - | 0.00083681 | 0.00056818 | 0 | 9.4146 | 33.9118 | 9.9247 | 35.7852 | 10.449 | 37.6129 | 11.0152 | 39.6547 | 43.8922 | 46.3045 | 12.1923 | 12.8624 | 13.523 | 48.6827 | 14.2532 | 51.3116 | 0.73169 | 0.7722 | 0.5971 | 0.59725 | 17.2642 | 481.7602 | 84.9408
2024-09-16 06:00 | 2024-09-17 06:00 | 024-1 | MRČ Donji Miholjac - MRČ Budrovac (stream 1) | Kromatografski uzorak | 2024-10-01 12:40 | 5.085 | 0 | 89.8968 | 4.444 | 0.53587 | 0.57428 | 0.012056 | 0.023739 | 0.00086749 | 0.0012029 | 0 | 0.00054329 | - | 0 | 0 | 0 | 9.377 | 33.782 | 9.8851 | 35.6482 | 10.4073 | 37.4627 | 10.9712 | 39.4964 | 43.4949 | 45.8916 | 12.0819 | 12.7477 | 13.3983 | 48.2338 | 14.1237 | 50.8455 | 0.73922 | 0.78016 | 0.60325 | 0.60341 | 17.442 | 476.6955 | 83.6487
2024-09-17 06:00 | 2024-09-18 06:00 | 024-1 | MRČ Donji Miholjac - MRČ Budrovac (stream 1) | Kromatografski uzorak | 2024-10-01 12:40 | 5.1216 | 0 | 89.8378 | 4.4652 | 0.5375 | 0.57541 | 0.011932 | 0.023355 | 0.00086293 | 0.0011743 | 0 | 0.00058439 | - | 0 | 0 | 0 | 9.3752 | 33.7757 | 9.8832 | 35.6416 | 10.4053 | 37.4554 | 10.9691 | 39.4888 | 43.4772 | 45.873 | 12.077 | 12.7425 | 13.3928 | 48.2139 | 14.1179 | 50.8245 | 0.73955 | 0.7805 | 0.60351 | 0.60367 | 17.4496 | 476.4874 | 83.5972
2024-09-18 06:00 | 2024-09-19 06:00 | 024-1 | MRČ Donji Miholjac - MRČ Budrovac (stream 1) | Kromatografski uzorak | 2024-10-01 12:40 | 5.1156 | 0 | 89.8901 | 4.432 | 0.52601 | 0.56224 | 0.011273 | 0.022399 | 0.00084836 | 0.0011437 | 0 | 0.00057006 | - | 0 | 0 | 0 | 9.3714 | 33.7614 | 9.8791 | 35.6265 | 10.4011 | 37.4402 | 10.9647 | 39.4727 | 43.4705 | 45.8659 | 12.0752 | 12.7405 | 13.3909 | 48.2073 | 14.116 | 50.8175 | 0.73915 | 0.78008 | 0.60319 | 0.60335 | 17.4403 | 477.3296 | 83.7243
2024-09-19 06:00 | 2024-09-20 06:00 | 024-1 | MRČ Donji Miholjac - MRČ Budrovac (stream 1) | Kromatografski uzorak | 2024-10-01 12:40 | 5.1169 | 0 | 89.7317 | 4.5028 | 0.5985 | 0.6487 | 0.01615 | 0.030854 | 0.0010236 | 0.0015045 | 0 | 0.00066444 | - | 4.6424e-06 | 0 | 0 | 9.3896 | 33.8294 | 9.8984 | 35.6983 | 10.4213 | 37.513 | 10.986 | 39.5496 | 43.5124 | 45.9101 | 12.0868 | 12.7528 | 13.4029 | 48.2505 | 14.1287 | 50.8631 | 0.7407 | 0.78172 | 0.60445 | 0.60461 | 17.4767 | 475.7491 | 83.1899
2024-09-20 06:00 | 2024-09-21 06:00 | 024-1 | MRČ Donji Miholjac - MRČ Budrovac (stream 1) | Kromatografski uzorak | 2024-10-01 12:40 | 4.5214 | 0 | 90.3409 | 4.4709 | 0.60348 | 0.6667 | 0.025134 | 0.032807 | 0.0018776 | 0.0026262 | 0 | 0.00077469 | - | 0 | 0 | 0 | 9.4474 | 34.0374 | 9.9593 | 35.9179 | 10.4855 | 37.744 | 11.0536 | 39.7931 | 43.8663 | 46.283 | 12.1851 | 12.8564 | 13.512 | 48.6431 | 14.2435 | 51.2765 | 0.73781 | 0.77867 | 0.60209 | 0.60225 | 17.4081 | 477.6269 | 83.2067
2024-09-21 06:00 | 2024-09-22 06:00 | 024-1 | MRČ Donji Miholjac - MRČ Budrovac (stream 1) | Kromatografski uzorak | 2024-10-01 12:40 | 3.6704 | 0 | 91.3441 | 4.3686 | 0.54913 | 0.61695 | 0.027808 | 0.034816 | 0.0017665 | 0.0028402 | 0 | 0.00059094 | - | 0 | 0 | 0 | 9.514 | 34.2752 | 10.0296 | 36.1688 | 10.5594 | 38.0101 | 11.1316 | 40.0737 | 44.3375 | 46.7805 | 12.316 | 12.9946 | 13.658 | 49.1689 | 14.3975 | 51.831 | 0.73232 | 0.77288 | 0.59761 | 0.59778 | 17.2785 | 481.2066 | 83.7062
2024-09-22 06:00 | 2024-09-23 06:00 | 024-1 | MRČ Donji Miholjac - MRČ Budrovac (stream 1) | Kromatografski uzorak | 2024-10-01 12:40 | 3.5285 | 0 | 91.2383 | 4.4725 | 0.66658 | 0.76076 | 0.040928 | 0.045377 | 0.0028337 | 0.0042461 | 0 | 0.0007987 | - | 0 | 0 | 0 | 9.5574 | 34.435 | 10.0753 | 36.3376 | 10.6076 | 38.1833 | 11.1823 | 40.2564 | 44.4895 | 46.9411 | 12.3582 | 13.0392 | 13.7034 | 49.3322 | 14.4454 | 52.0035 | 0.73412 | 0.77478 | 0.59908 | 0.59925 | 17.3206 | 480.0408 | 82.8689
2024-09-23 06:00 | 2024-09-24 06:00 | 024-1 | MRČ Donji Miholjac - MRČ Budrovac (stream 1) | Kromatografski uzorak | 2024-10-01 12:40 | 3.6665 | 0 | 90.4995 | 5.2099 | 0.55672 | 0.624 | 0.027949 | 0.033614 | 0.0021152 | 0.0029303 | 0 | 0.00066904 | - | 2.8277e-06 | 0 | 0 | 9.5757 | 34.5049 | 10.0946 | 36.4114 | 10.6279 | 38.2562 | 11.2037 | 40.3334 | 44.4799 | 46.9311 | 12.3555 | 13.0364 | 13.6988 | 49.3157 | 14.4406 | 51.9863 | 0.73742 | 0.77826 | 0.60177 | 0.60194 | 17.3981 | 477.9027 | 82.0566
2024-09-24 06:00 | 2024-09-25 06:00 | 024-1 | MRČ Donji Miholjac - MRČ Budrovac (stream 1) | Kromatografski uzorak | 2024-10-01 12:40 | 3.5906 | 0 | 90.4462 | 5.4452 | 0.4688 | 0.51796 | 0.020333 | 0.024609 | 0.0015766 | 0.0021232 | 0 | 0.00051857 | - | 2.5066e-06 | 0 | 0 | 9.5833 | 34.5323 | 10.1026 | 36.4404 | 10.6363 | 38.2866 | 11.2126 | 40.3655 | 44.5264 | 46.98 | 12.3684 | 13.05 | 13.7131 | 49.3672 | 14.4557 | 52.0404 | 0.73706 | 0.77788 | 0.60148 | 0.60164 | 17.3895 | 478.1352 | 82.0938
2024-09-25 06:00 | 2024-09-26 06:00 | 024-1 | MRČ Donji Miholjac - MRČ Budrovac (stream 1) | Kromatografski uzorak | 2024-10-01 12:40 | 3.3864 | 0 | 90.4256 | 5.7095 | 0.43456 | 0.47844 | 0.017529 | 0.022908 | 0.0012737 | 0.0017507 | 0 | 0.00041863 | - | 0 | 0 | 0 | 9.6156 | 34.6501 | 10.1366 | 36.5647 | 10.6721 | 38.4154 | 11.2504 | 40.5014 | 44.6769 | 47.139 | 12.4103 | 13.0942 | 13.7589 | 49.5319 | 14.5039 | 52.2142 | 0.73709 | 0.77792 | 0.60151 | 0.60168 | 17.3902 | 478.1168 | 81.8132
2024-09-26 06:00 | 2024-09-27 06:00 | 024-1 | MRČ Donji Miholjac - MRČ Budrovac (stream 1) | Kromatografski uzorak | 2024-10-01 12:40 | 3.4522 | 0 | 90.2771 | 5.7674 | 0.455 | 0.50329 | 0.019308 | 0.025048 | 0.0014471 | 0.0019915 | 0 | 0.00049308 | - | 0 | 0 | 0 | 9.6174 | 34.6575 | 10.1385 | 36.5726 | 10.6741 | 38.4225 | 11.2525 | 40.5089 | 44.656 | 47.117 | 12.4045 | 13.0881 | 13.752 | 49.5073 | 14.4968 | 52.1883 | 0.7381 | 0.77898 | 0.60233 | 0.6025 | 17.4138 | 477.4663 | 81.5914
2024-09-27 06:00 | 2024-09-28 06:00 | 024-1 | MRČ Donji Miholjac - MRČ Budrovac (stream 1) | Kromatografski uzorak | 2024-10-01 12:40 | 3.5559 | 0 | 90.3997 | 5.5044 | 0.48623 | 0.53998 | 0.02316 | 0.025454 | 0.0019595 | 0.0025514 | 0 | 0.00062603 | - | 0 | 0 | 0 | 9.5944 | 34.5731 | 10.1143 | 36.4835 | 10.6486 | 38.3308 | 11.2256 | 40.4121 | 44.5645 | 47.0204 | 12.379 | 13.0612 | 13.7245 | 49.4081 | 14.4677 | 52.0837 | 0.73753 | 0.77838 | 0.60186 | 0.60203 | 17.4006 | 477.8294 | 81.8868
2024-09-28 06:00 | 2024-09-29 06:00 | 024-1 | MRČ Donji Miholjac - MRČ Budrovac (stream 1) | Kromatografski uzorak | 2024-10-01 12:40 | 3.4204 | 0 | 90.3197 | 5.8123 | 0.4095 | 0.4476 | 0.014316 | 0.020931 | 0.0010306 | 0.0014215 | 0 | 0.00040082 | - | 0 | 0 | 0 | 9.6149 | 34.6479 | 10.1359 | 36.5624 | 10.6714 | 38.4127 | 11.2496 | 40.4985 | 44.6628 | 47.124 | 12.4063 | 13.09 | 13.7544 | 49.5157 | 14.4992 | 52.1971 | 0.73747 | 0.77832 | 0.60182 | 0.60199 | 17.3991 | 477.8704 | 81.7629
2024-09-29 06:00 | 2024-09-30 06:00 | 024-1 | MRČ Donji Miholjac - MRČ Budrovac (stream 1) | Kromatografski uzorak | 2024-10-01 12:40 | 3.3418 | 0 | 90.3995 | 5.7474 | 0.46173 | 0.51132 | 0.020062 | 0.025598 | 0.0014881 | 0.0020317 | 0 | 0.00041303 | - | 2.6603e-06 | 0 | 0 | 9.6276 | 34.6944 | 10.1493 | 36.6115 | 10.6855 | 38.4635 | 11.2645 | 40.5522 | 44.721 | 47.1855 | 12.4225 | 13.1071 | 13.7721 | 49.5794 | 14.5179 | 52.2644 | 0.73752 | 0.77838 | 0.60186 | 0.60203 | 17.4002 | 477.84 | 81.6088
2024-09-30 06:00 | 2024-10-01 06:00 | 024-1 | MRČ Donji Miholjac - MRČ Budrovac (stream 1) | Kromatografski uzorak | 2024-10-01 12:40 | 3.1853 | 0 | 90.5006 | 5.9357 | 0.34943 | 0.37845 | 0.0099835 | 0.017095 | 0.00069126 | 0.0010118 | 0 | 0.00023215 | - | 0 | 0 | 0 | 9.6355 | 34.7219 | 10.1576 | 36.6405 | 10.6942 | 38.495 | 11.2737 | 40.5853 | 44.7987 | 47.2674 | 12.4441 | 13.1298 | 13.7963 | 49.6668 | 14.5435 | 52.3564 | 0.73614 | 0.77691 | 0.60073 | 0.60089 | 17.3674 | 478.7414 | 81.8787
2024-09-01 06:00 | 2024-09-02 06:00 | 024-2 | MRČ Donji Miholjac - MRS Beničanci (stream 2) | Kromatografski uzorak | 2024-10-01 09:18 | 1.6511 | 0.11914 | 97.0699 | 0.80321 | 0.22865 | 0.35662 | 0.043149 | 0.0481 | 0.0047086 | 0.014338 | 0 | 0.0041734 | - | 0.0076008 | 0.0058949 | 0 | 9.4109 | 33.8679 | 9.9209 | 35.7382 | 10.445 | 37.5993 | 11.0109 | 39.6394 | 44.8167 | 47.2833 | 12.4491 | 13.1343 | 13.8207 | 49.7545 | 14.568 | 52.4448 | 0.69988 | 0.73862 | 0.57114 | 0.57128 | 16.515 | 503.5466 | 93.6053
2024-09-02 06:00 | 2024-09-03 06:00 | 024-2 | MRČ Donji Miholjac - MRS Beničanci (stream 2) | Kromatografski uzorak | 2024-10-01 09:18 | 2.9903 | 0.028212 | 93.6807 | 2.8037 | 0.4277 | 0.49717 | 0.02295 | 0.034291 | 0.0022221 | 0.0052165 | 0 | 0.0014719 | - | 0.0018548 | 0.0014673 | 0 | 9.448 | 34.0213 | 9.9599 | 35.9005 | 10.4861 | 37.7468 | 11.0543 | 39.7956 | 44.4321 | 46.8769 | 12.3422 | 13.0214 | 13.6938 | 49.2978 | 14.4341 | 51.9629 | 0.71854 | 0.75833 | 0.58637 | 0.58652 | 16.9544 | 490.5267 | 87.7147
2024-09-03 06:00 | 2024-09-04 06:00 | 024-2 | MRČ Donji Miholjac - MRS Beničanci (stream 2) | Kromatografski uzorak | 2024-10-01 09:18 | 3.375 | 0.010233 | 92.7201 | 3.3321 | 0.49981 | 0.56256 | 0.021203 | 0.034103 | 0.0018313 | 0.0035098 | 0 | 0.00097006 | - | 0.00064533 | 0.0004839 | 0 | 9.4591 | 34.0672 | 9.9717 | 35.949 | 10.4985 | 37.7911 | 11.0673 | 39.8424 | 44.319 | 46.7594 | 12.3108 | 12.9887 | 13.6565 | 49.1635 | 14.3954 | 51.8235 | 0.72411 | 0.7642 | 0.59091 | 0.59107 | 17.0855 | 486.6988 | 86.1803
2024-09-04 06:00 | 2024-09-05 06:00 | 024-2 | MRČ Donji Miholjac - MRS Beničanci (stream 2) | Kromatografski uzorak | 2024-10-01 09:18 | 2.9457 | 0.043939 | 93.9018 | 2.6164 | 0.41002 | 0.49207 | 0.02739 | 0.037874 | 0.0027005 | 0.0070411 | 0 | 0.0020163 | - | 0.0028826 | 0.0021449 | 0 | 9.4381 | 33.9842 | 9.9495 | 35.8613 | 10.4752 | 37.7074 | 11.0428 | 39.754 | 44.4191 | 46.8612 | 12.3387 | 13.017 | 13.6905 | 49.2859 | 14.43 | 51.9479 | 0.71745 | 0.75718 | 0.58548 | 0.58563 | 16.9288 | 491.3251 | 88.1596
2024-09-05 06:00 | 2024-09-06 06:00 | 024-2 | MRČ Donji Miholjac - MRS Beničanci (stream 2) | Kromatografski uzorak | 2024-10-01 09:18 | 3.2224 | 0.017936 | 93.0582 | 3.163 | 0.47293 | 0.53845 | 0.021536 | 0.034434 | 0.0019542 | 0.0042386 | 0 | 0.001209 | - | 0.0011712 | 0.00098534 | 0 | 9.4579 | 34.0608 | 9.9704 | 35.9422 | 10.4971 | 37.7862 | 11.0659 | 39.8372 | 44.3709 | 46.8131 | 12.3252 | 13.0036 | 13.6733 | 49.224 | 14.4128 | 51.886 | 0.72218 | 0.76216 | 0.58933 | 0.58949 | 17.0399 | 488.036 | 86.6783
2024-09-06 06:00 | 2024-09-07 06:00 | 024-2 | MRČ Donji Miholjac - MRS Beničanci (stream 2) | Kromatografski uzorak | 2024-10-01 09:18 | 2.5261 | 0.063969 | 94.7644 | 2.1457 | 0.39713 | 0.4999 | 0.034751 | 0.04535 | 0.0034014 | 0.0092483 | 0 | 0.002633 | - | 0.0042176 | 0.0031679 | 0 | 9.4457 | 34.0076 | 9.9576 | 35.8859 | 10.4836 | 37.738 | 11.0517 | 39.786 | 44.5871 | 47.0381 | 12.3853 | 13.0662 | 13.7439 | 49.4781 | 14.4862 | 52.1503 | 0.71305 | 0.75252 | 0.58189 | 0.58203 | 16.825 | 494.3873 | 89.291
2024-09-07 06:00 | 2024-09-08 06:00 | 024-2 | MRČ Donji Miholjac - MRS Beničanci (stream 2) | Kromatografski uzorak | 2024-10-01 09:18 | 1.033 | 0.10154 | 97.659 | 0.90148 | 0.18596 | 0.30506 | 0.039528 | 0.043704 | 0.0046761 | 0.014303 | 0 | 0.0042238 | - | 0.007175 | 0.005495 | 0 | 9.4701 | 34.0806 | 9.9832 | 35.9627 | 10.5107 | 37.8357 | 11.0802 | 39.8886 | 45.2068 | 47.6974 | 12.5574 | 13.2493 | 13.941 | 50.1877 | 14.6957 | 52.9045 | 0.69645 | 0.735 | 0.56834 | 0.56848 | 16.4337 | 505.9426 | 93.6118
2024-09-08 06:00 | 2024-09-09 06:00 | 024-2 | MRČ Donji Miholjac - MRS Beničanci (stream 2) | Kromatografski uzorak | 2024-10-01 09:18 | 1.3676 | 0.14104 | 97.7365 | 0.40873 | 0.1963 | 0.3461 | 0.05052 | 0.054177 | 0.0056182 | 0.017437 | 0 | 0.0050014 | - | 0.0094645 | 0.0075798 | 0 | 9.4088 | 33.8568 | 9.9186 | 35.7264 | 10.4426 | 37.5909 | 11.0085 | 39.6304 | 44.9094 | 47.3836 | 12.4748 | 13.1621 | 13.8507 | 49.8625 | 14.6004 | 52.5615 | 0.69646 | 0.73501 | 0.56835 | 0.56849 | 16.4345 | 505.9191 | 94.9184
2024-09-09 06:00 | 2024-09-10 06:00 | 024-2 | MRČ Donji Miholjac - MRS Beničanci (stream 2) | Kromatografski uzorak | 2024-10-01 09:18 | 1.3688 | 0.14111 | 97.7349 | 0.408 | 0.19687 | 0.34719 | 0.050618 | 0.054328 | 0.0056553 | 0.017525 | 0 | 0.0050363 | - | 0.0095397 | 0.0076193 | 0 | 9.4089 | 33.857 | 9.9187 | 35.7266 | 10.4427 | 37.5911 | 11.0085 | 39.6307 | 44.909 | 47.3831 | 12.4747 | 13.162 | 13.8506 | 49.862 | 14.6003 | 52.561 | 0.69648 | 0.73504 | 0.56837 | 0.56851 | 16.435 | 505.903 | 94.9129
2024-09-10 06:00 | 2024-09-11 06:00 | 024-2 | MRČ Donji Miholjac - MRS Beničanci (stream 2) | Kromatografski uzorak | 2024-10-01 09:18 | 1.3693 | 0.14073 | 97.7365 | 0.40764 | 0.19591 | 0.34585 | 0.050411 | 0.054094 | 0.0056336 | 0.017459 | 0 | 0.0050324 | - | 0.0095654 | 0.0077492 | 0 | 9.4086 | 33.8562 | 9.9185 | 35.7258 | 10.4424 | 37.5902 | 11.0083 | 39.6298 | 44.9086 | 47.3827 | 12.4746 | 13.1619 | 13.8505 | 49.8616 | 14.6002 | 52.5606 | 0.69646 | 0.73501 | 0.56835 | 0.56849 | 16.4345 | 505.9172 | 94.9233
2024-09-11 06:00 | 2024-09-12 06:00 | 024-2 | MRČ Donji Miholjac - MRS Beničanci (stream 2) | Kromatografski uzorak | 2024-10-01 12:40 | 1.3688 | 0.14103 | 97.7378 | 0.40644 | 0.19572 | 0.3459 | 0.05041 | 0.054082 | 0.0056417 | 0.017476 | 0 | 0.0050475 | - | 0.009591 | 0.0079322 | 0 | 9.4087 | 33.8562 | 9.9185 | 35.7258 | 10.4425 | 37.5903 | 11.0083 | 39.6298 | 44.9086 | 47.3827 | 12.4746 | 13.1619 | 13.8505 | 49.8617 | 14.6002 | 52.5606 | 0.69647 | 0.73502 | 0.56835 | 0.56849 | 16.4346 | 505.9164 | 94.9277
2024-09-12 06:00 | 2024-09-13 06:00 | 024-2 | MRČ Donji Miholjac - MRS Beničanci (stream 2) | Kromatografski uzorak | 2024-10-01 12:40 | 1.3692 | 0.14091 | 97.7371 | 0.40797 | 0.19537 | 0.34477 | 0.05069 | 0.053831 | 0.0055933 | 0.01735 | 0 | 0.0049871 | - | 0.0094349 | 0.0075127 | 0 | 9.4083 | 33.8551 | 9.9181 | 35.7246 | 10.4421 | 37.5891 | 11.0079 | 39.6285 | 44.9078 | 47.3819 | 12.4744 | 13.1616 | 13.8502 | 49.8608 | 14.5999 | 52.5597 | 0.69644 | 0.73499 | 0.56833 | 0.56847 | 16.434 | 505.9329 | 94.9291
2024-09-13 06:00 | 2024-09-14 06:00 | 024-2 | MRČ Donji Miholjac - MRS Beničanci (stream 2) | Kromatografski uzorak | 2024-10-01 12:40 | 1.3691 | 0.14113 | 97.7364 | 0.40719 | 0.19595 | 0.34619 | 0.051408 | 0.054098 | 0.0056214 | 0.017436 | 0 | 0.0050022 | - | 0.0094141 | 0.0072606 | 0 | 9.4085 | 33.8556 | 9.9183 | 35.7251 | 10.4423 | 37.5896 | 11.0081 | 39.6291 | 44.9081 | 47.3821 | 12.4745 | 13.1617 | 13.8503 | 49.8611 | 14.6 | 52.56 | 0.69646 | 0.73501 | 0.56835 | 0.56848 | 16.4343 | 505.923 | 94.9197
2024-09-14 06:00 | 2024-09-15 06:00 | 024-2 | MRČ Donji Miholjac - MRS Beničanci (stream 2) | Kromatografski uzorak | 2024-10-01 12:40 | 2.4627 | 0.067556 | 94.9862 | 2.0297 | 0.35415 | 0.45382 | 0.034008 | 0.041632 | 0.0035502 | 0.0097169 | 0 | 0.0027758 | - | 0.0046123 | 0.0033712 | 0 | 9.4366 | 33.9727 | 9.9479 | 35.849 | 10.4734 | 37.7013 | 11.0409 | 39.7473 | 44.5886 | 47.04 | 12.3857 | 13.0667 | 13.7452 | 49.4826 | 14.4876 | 52.1553 | 0.71153 | 0.75092 | 0.58064 | 0.58079 | 16.7892 | 495.419 | 89.8165
2024-09-15 06:00 | 2024-09-16 06:00 | 024-2 | MRČ Donji Miholjac - MRS Beničanci (stream 2) | Kromatografski uzorak | 2024-10-01 12:40 | 4.2293 | 0.013871 | 91.4053 | 3.803 | 0.49389 | 0.54857 | 0.01806 | 0.02929 | 0.0015132 | 0.0031799 | 0 | 0.00099777 | - | 0.0009527 | 0.00068312 | 0 | 9.409 | 33.8911 | 9.9189 | 35.7633 | 10.4429 | 37.5909 | 11.0087 | 39.6314 | 43.8838 | 46.2955 | 12.19 | 12.8599 | 13.5207 | 48.6747 | 14.2508 | 51.3029 | 0.73108 | 0.77156 | 0.5966 | 0.59676 | 17.2499 | 482.1626 | 85.1451
2024-09-16 06:00 | 2024-09-17 06:00 | 024-2 | MRČ Donji Miholjac - MRS Beničanci (stream 2) | Kromatografski uzorak | 2024-10-01 12:40 | 5.0863 | 0 | 89.9055 | 4.4377 | 0.5323 | 0.57043 | 0.011977 | 0.023545 | 0.00086384 | 0.0011984 | 0 | 0.0005428 | - | 0 | 0 | 0 | 9.3758 | 33.7777 | 9.8839 | 35.6438 | 10.406 | 37.4581 | 10.9699 | 39.4916 | 43.4917 | 45.8882 | 12.081 | 12.7467 | 13.3974 | 48.2305 | 14.1228 | 50.842 | 0.73914 | 0.78008 | 0.60318 | 0.60334 | 17.4402 | 476.7457 | 83.6779
2024-09-17 06:00 | 2024-09-18 06:00 | 024-2 | MRČ Donji Miholjac - MRS Beničanci (stream 2) | Kromatografski uzorak | 2024-10-01 12:40 | 5.1085 | 0 | 89.8195 | 4.5 | 0.53484 | 0.57195 | 0.011655 | 0.022862 | 0.00085249 | 0.0011583 | 0 | 0.00057838 | - | 0 | 0 | 0 | 9.3783 | 33.7873 | 9.8865 | 35.6539 | 10.4088 | 37.4681 | 10.9728 | 39.5021 | 43.4894 | 45.8858 | 12.0804 | 12.7461 | 13.3964 | 48.2271 | 14.1218 | 50.8385 | 0.73964 | 0.7806 | 0.60359 | 0.60375 | 17.4518 | 476.4267 | 83.5452
2024-09-18 06:00 | 2024-09-19 06:00 | 024-2 | MRČ Donji Miholjac - MRS Beničanci (stream 2) | Kromatografski uzorak | 2024-10-01 12:40 | 5.1119 | 0 | 89.8938 | 4.4351 | 0.52321 | 0.55917 | 0.011169 | 0.022247 | 0.00084406 | 0.0011365 | 0 | 0.00056698 | - | 0 | 0 | 0 | 9.3715 | 33.7618 | 9.8793 | 35.6269 | 10.4012 | 37.4407 | 10.9648 | 39.4732 | 43.4722 | 45.8676 | 12.0756 | 12.741 | 13.3914 | 48.2092 | 14.1165 | 50.8195 | 0.73911 | 0.78004 | 0.60315 | 0.60332 | 17.4394 | 476.7665 | 83.732
2024-09-19 06:00 | 2024-09-20 06:00 | 024-2 | MRČ Donji Miholjac - MRS Beničanci (stream 2) | Kromatografski uzorak | 2024-10-01 12:40 | 5.1362 | 0 | 89.7007 | 4.5074 | 0.60398 | 0.65576 | 0.016727 | 0.031823 | 0.0010347 | 0.0015353 | 0 | 0.00066686 | - | 0 | 0 | 0 | 9.3892 | 33.8282 | 9.898 | 35.697 | 10.4209 | 37.5115 | 10.9856 | 39.548 | 43.5044 | 45.9017 | 12.0846 | 12.7505 | 13.4004 | 48.2414 | 14.126 | 50.8535 | 0.74092 | 0.78195 | 0.60463 | 0.60479 | 17.4819 | 475.6086 | 83.146
2024-09-20 06:00 | 2024-09-21 06:00 | 024-2 | MRČ Donji Miholjac - MRS Beničanci (stream 2) | Kromatografski uzorak | 2024-10-01 12:40 | 4.5369 | 0 | 90.3463 | 4.4625 | 0.5936 | 0.65435 | 0.023719 | 0.032175 | 0.0016963 | 0.0024305 | 0 | 0.00073374 | - | 0 | 0 | 0 | 9.4434 | 34.0226 | 9.9551 | 35.9023 | 10.481 | 37.7279 | 11.0489 | 39.7761 | 43.8512 | 46.2672 | 12.1809 | 12.852 | 13.5075 | 48.6269 | 14.2387 | 51.2594 | 0.73767 | 0.77852 | 0.60198 | 0.60214 | 17.4049 | 478.2054 | 83.2803
2024-09-21 06:00 | 2024-09-22 06:00 | 024-2 | MRČ Donji Miholjac - MRS Beničanci (stream 2) | Kromatografski uzorak | 2024-10-01 12:40 | 3.6865 | 0 | 91.3564 | 4.3612 | 0.53174 | 0.59589 | 0.025599 | 0.033691 | 0.001631 | 0.0026326 | 0 | 0.00059362 | - | 0 | 0 | 0 | 9.5087 | 34.2556 | 10.0239 | 36.1481 | 10.5535 | 37.9889 | 11.1254 | 40.0513 | 44.3193 | 46.7613 | 12.3109 | 12.9893 | 13.6526 | 49.1493 | 14.3918 | 51.8105 | 0.73208 | 0.77263 | 0.59742 | 0.59758 | 17.273 | 481.3617 | 83.8155
2024-09-22 06:00 | 2024-09-23 06:00 | 024-2 | MRČ Donji Miholjac - MRS Beničanci (stream 2) | Kromatografski uzorak | 2024-10-01 12:40 | 3.5192 | 0 | 91.3991 | 4.2848 | 0.689 | 0.79685 | 0.047355 | 0.051762 | 0.0031531 | 0.0047095 | 0 | 0.00087087 | - | 0 | 0 | 0 | 9.551 | 34.411 | 10.0685 | 36.3122 | 10.6005 | 38.1576 | 11.1748 | 40.2294 | 44.4783 | 46.9291 | 12.3551 | 13.0359 | 13.7003 | 49.3211 | 14.4421 | 51.9916 | 0.73347 | 0.77409 | 0.59855 | 0.59872 | 17.3053 | 480.4661 | 83.0677
2024-09-23 06:00 | 2024-09-24 06:00 | 024-2 | MRČ Donji Miholjac - MRS Beničanci (stream 2) | Kromatografski uzorak | 2024-10-01 12:40 | 3.6753 | 0 | 90.5007 | 5.2024 | 0.55449 | 0.62149 | 0.027879 | 0.03344 | 0.0021024 | 0.0029217 | 0 | 0.00066027 | - | 0 | 0 | 0 | 9.574 | 34.4984 | 10.0927 | 36.4046 | 10.6259 | 38.2492 | 11.2017 | 40.3261 | 44.4726 | 46.9234 | 12.3535 | 13.0343 | 13.6966 | 49.3078 | 14.4383 | 51.9779 | 0.73739 | 0.77823 | 0.60175 | 0.60191 | 17.3973 | 477.9231 | 82.0797
2024-09-24 06:00 | 2024-09-25 06:00 | 024-2 | MRČ Donji Miholjac - MRS Beničanci (stream 2) | Kromatografski uzorak | 2024-10-01 12:40 | 3.5876 | 0 | 90.4497 | 5.4452 | 0.46804 | 0.51752 | 0.020557 | 0.024651 | 0.0015991 | 0.0021631 | 0 | 0.00051533 | - | 0 | 0 | 0 | 9.5836 | 34.5333 | 10.1029 | 36.4414 | 10.6366 | 38.2876 | 11.2129 | 40.3666 | 44.5281 | 46.9819 | 12.3689 | 13.0505 | 13.7136 | 49.3691 | 14.4562 | 52.0424 | 0.73704 | 0.77786 | 0.60146 | 0.60163 | 17.389 | 478.1474 | 82.0948
2024-09-25 06:00 | 2024-09-26 06:00 | 024-2 | MRČ Donji Miholjac - MRS Beničanci (stream 2) | Kromatografski uzorak | 2024-10-01 12:40 | 3.399 | 0 | 90.4313 | 5.7136 | 0.41582 | 0.45624 | 0.015863 | 0.021328 | 0.0011954 | 0.001636 | 0 | 0.00039748 | - | 0 | 0 | 0 | 9.6113 | 34.6342 | 10.1321 | 36.5479 | 10.6673 | 38.3982 | 11.2454 | 40.4833 | 44.6625 | 47.1237 | 12.4062 | 13.0899 | 13.7546 | 49.5164 | 14.4994 | 52.1979 | 0.73689 | 0.77771 | 0.60134 | 0.60151 | 17.3855 | 478.2454 | 81.9006
2024-09-26 06:00 | 2024-09-27 06:00 | 024-2 | MRČ Donji Miholjac - MRS Beničanci (stream 2) | Kromatografski uzorak | 2024-10-01 12:40 | 3.4392 | 0 | 90.2777 | 5.7811 | 0.4539 | 0.50197 | 0.019171 | 0.024983 | 0.0014484 | 0.0019815 | 0 | 0.00048553 | - | 0 | 0 | 0 | 9.6194 | 34.6648 | 10.1406 | 36.5803 | 10.6763 | 38.4306 | 11.2548 | 40.5174 | 44.6655 | 47.127 | 12.4071 | 13.0908 | 13.7549 | 49.5177 | 14.4998 | 52.1992 | 0.7381 | 0.77898 | 0.60233 | 0.6025 | 17.4138 | 477.4673 | 81.5745
2024-09-27 06:00 | 2024-09-28 06:00 | 024-2 | MRČ Donji Miholjac - MRS Beničanci (stream 2) | Kromatografski uzorak | 2024-10-01 12:40 | 3.5423 | 0 | 90.4166 | 5.5033 | 0.48418 | 0.53788 | 0.023122 | 0.025466 | 0.0019456 | 0.0025416 | 0 | 0.00062366 | - | 0 | 0 | 0 | 9.5953 | 34.5763 | 10.1152 | 36.4869 | 10.6496 | 38.3344 | 11.2267 | 40.4159 | 44.5717 | 47.028 | 12.381 | 13.0633 | 13.7267 | 49.4162 | 14.4701 | 52.0922 | 0.73743 | 0.77827 | 0.60178 | 0.60195 | 17.3982 | 477.8951 | 81.8989
2024-09-28 06:00 | 2024-09-29 06:00 | 024-2 | MRČ Donji Miholjac - MRS Beničanci (stream 2) | Kromatografski uzorak | 2024-10-01 12:40 | 3.4396 | 0 | 90.3306 | 5.784 | 0.40783 | 0.44578 | 0.014242 | 0.02084 | 0.0010351 | 0.0014251 | 0 | 0.00040956 | - | 0 | 0 | 0 | 9.6108 | 34.6328 | 10.1315 | 36.5465 | 10.6668 | 38.3962 | 11.2448 | 40.4812 | 44.6461 | 47.1064 | 12.4017 | 13.0851 | 13.7493 | 49.4977 | 14.4939 | 52.178 | 0.73738 | 0.77822 | 0.60174 | 0.60191 | 17.3969 | 477.9308 | 81.8182
2024-09-29 06:00 | 2024-09-30 06:00 | 024-2 | MRČ Donji Miholjac - MRS Beničanci (stream 2) | Kromatografski uzorak | 2024-10-01 12:40 | 3.3379 | 0 | 90.4031 | 5.7494 | 0.46006 | 0.50961 | 0.020043 | 0.025552 | 0.0014988 | 0.0020368 | 0 | 0.0004154 | - | 0 | 0 | 0 | 9.6279 | 34.6953 | 10.1496 | 36.6125 | 10.6858 | 38.4646 | 11.2648 | 40.5533 | 44.7231 | 47.1877 | 12.4231 | 13.1077 | 13.7727 | 49.5817 | 14.5186 | 52.2668 | 0.7375 | 0.77835 | 0.60184 | 0.60201 | 17.3996 | 477.8584 | 81.6122
2024-09-30 06:00 | 2024-10-01 06:00 | 024-2 | MRČ Donji Miholjac - MRS Beničanci (stream 2) | Kromatografski uzorak | 2024-10-01 12:40 | 3.1863 | 0 | 90.5026 | 5.9335 | 0.34856 | 0.37756 | 0.0099802 | 0.01708 | 0.00069557 | 0.0010163 | 0 | 0.00022666 | - | 0 | 0 | 0 | 9.6351 | 34.7205 | 10.1572 | 36.639 | 10.6938 | 38.4935 | 11.2733 | 40.5837 | 44.7974 | 47.2661 | 12.4437 | 13.1295 | 13.796 | 49.6655 | 14.5431 | 52.3551 | 0.73612 | 0.77689 | 0.60071 | 0.60088 | 17.367 | 478.7534 | 81.8861
2024-09-01 06:00 | 2024-09-02 06:00 | 024-3 | MRČ Donji Miholjac - MRS Bokšić (stream 3) | Kromatografski uzorak | 2024-10-01 09:18 | 1.6408 | 0.11941 | 97.0981 | 0.78757 | 0.22621 | 0.35418 | 0.04313 | 0.04796 | 0.0047158 | 0.014369 | 0 | 0.0041833 | - | 0.0077117 | 0.0058984 | 0 | 9.4104 | 33.866 | 9.9204 | 35.7362 | 10.4444 | 37.5974 | 11.0104 | 39.6374 | 44.8194 | 47.2864 | 12.4498 | 13.1351 | 13.8216 | 49.7578 | 14.569 | 52.4485 | 0.69971 | 0.73844 | 0.571 | 0.57114 | 16.511 | 503.6593 | 93.6648
2024-09-02 06:00 | 2024-09-03 06:00 | 024-3 | MRČ Donji Miholjac - MRS Bokšić (stream 3) | Kromatografski uzorak | 2024-10-01 09:18 | 2.988 | 0.028326 | 93.6869 | 2.7994 | 0.42781 | 0.49732 | 0.023005 | 0.034296 | 0.0022319 | 0.0052469 | 0 | 0.0014771 | - | 0.0018595 | 0.0013902 | 0 | 9.4479 | 34.0209 | 9.9598 | 35.9001 | 10.486 | 37.7464 | 11.0542 | 39.7951 | 44.4327 | 46.8775 | 12.3424 | 13.0215 | 13.694 | 49.2985 | 14.4343 | 51.9636 | 0.71851 | 0.75829 | 0.58634 | 0.58649 | 16.9536 | 490.5509 | 87.7233
2024-09-03 06:00 | 2024-09-04 06:00 | 024-3 | MRČ Donji Miholjac - MRS Bokšić (stream 3) | Kromatografski uzorak | 2024-10-01 09:18 | 3.4627 | 0.0050618 | 92.5083 | 3.4518 | 0.51287 | 0.57224 | 0.019973 | 0.033398 | 0.0016768 | 0.0029744 | 0 | 0.00082517 | - | 0.00034036 | 0.00018277 | 0 | 9.4608 | 34.0744 | 9.9734 | 35.9567 | 10.5003 | 37.7977 | 11.0693 | 39.8494 | 44.2917 | 46.7315 | 12.3032 | 12.981 | 13.6476 | 49.1314 | 14.3863 | 51.7907 | 0.72528 | 0.76544 | 0.59187 | 0.59203 | 17.1131 | 485.881 | 85.8718
2024-09-04 06:00 | 2024-09-05 06:00 | 024-3 | MRČ Donji Miholjac - MRS Bokšić (stream 3) | Kromatografski uzorak | 2024-10-01 09:18 | 3.0449 | 0.0366 | 93.6725 | 2.7499 | 0.42121 | 0.49615 | 0.024796 | 0.035712 | 0.0024056 | 0.0060046 | 0 | 0.0017846 | - | 0.0024103 | 0.0018227 | 0 | 9.4387 | 33.9876 | 9.9502 | 35.8649 | 10.4759 | 37.7099 | 11.0435 | 39.7566 | 44.3862 | 46.8271 | 12.3295 | 13.0075 | 13.6799 | 49.2475 | 14.419 | 51.9083 | 0.71864 | 0.75843 | 0.58645 | 0.5866 | 16.9569 | 490.9143 | 87.8274
2024-09-05 06:00 | 2024-09-06 06:00 | 024-3 | MRČ Donji Miholjac - MRS Bokšić (stream 3) | Kromatografski uzorak | 2024-10-01 09:18 | 3.1767 | 0.021054 | 93.1695 | 3.0977 | 0.46721 | 0.535 | 0.022432 | 0.035107 | 0.0020549 | 0.0046098 | 0 | 0.0012809 | - | 0.001297 | 0.0010122 | 0 | 9.457 | 34.0569 | 9.9694 | 35.9381 | 10.4961 | 37.7826 | 11.0648 | 39.8334 | 44.3847 | 46.8274 | 12.3291 | 13.0076 | 13.6779 | 49.2403 | 14.4175 | 51.9029 | 0.72157 | 0.76152 | 0.58884 | 0.58899 | 17.0257 | 488.4554 | 86.8401
2024-09-06 06:00 | 2024-09-07 06:00 | 024-3 | MRČ Donji Miholjac - MRS Bokšić (stream 3) | Kromatografski uzorak | 2024-10-01 09:18 | 2.5875 | 0.060499 | 94.5898 | 2.2478 | 0.41135 | 0.51441 | 0.03497 | 0.045766 | 0.003427 | 0.0092182 | 0 | 0.0026158 | - | 0.0040407 | 0.0030211 | 0 | 9.4496 | 34.0226 | 9.9616 | 35.9017 | 10.4879 | 37.7532 | 11.0562 | 39.8021 | 44.5736 | 47.0243 | 12.3816 | 13.0623 | 13.7393 | 49.4614 | 14.4814 | 52.1331 | 0.7141 | 0.75363 | 0.58274 | 0.58289 | 16.8496 | 493.6508 | 88.9539
2024-09-07 06:00 | 2024-09-08 06:00 | 024-3 | MRČ Donji Miholjac - MRS Bokšić (stream 3) | Kromatografski uzorak | 2024-10-01 09:18 | 1.1657 | 0.11633 | 97.6791 | 0.72238 | 0.18633 | 0.31643 | 0.043421 | 0.047186 | 0.0050172 | 0.01549 | 0 | 0.0045155 | - | 0.0081643 | 0.0063064 | 0 | 9.4463 | 33.9936 | 9.9581 | 35.8708 | 10.4842 | 37.7405 | 11.0523 | 39.7882 | 45.0904 | 47.5746 | 12.5251 | 13.2152 | 13.9057 | 50.0604 | 14.6584 | 52.7702 | 0.69647 | 0.73503 | 0.56836 | 0.5685 | 16.4345 | 505.9174 | 94.0399
2024-09-08 06:00 | 2024-09-09 06:00 | 024-3 | MRČ Donji Miholjac - MRS Bokšić (stream 3) | Kromatografski uzorak | 2024-10-01 09:18 | 1.3676 | 0.14097 | 97.7362 | 0.40888 | 0.1965 | 0.34635 | 0.050552 | 0.054188 | 0.0056278 | 0.017462 | 0 | 0.005007 | - | 0.009474 | 0.0075423 | 0 | 9.4089 | 33.857 | 9.9187 | 35.7266 | 10.4427 | 37.5911 | 11.0085 | 39.6307 | 44.9096 | 47.3838 | 12.4749 | 13.1622 | 13.8508 | 49.8627 | 14.6005 | 52.5617 | 0.69646 | 0.73501 | 0.56835 | 0.56849 | 16.4345 | 505.9172 | 94.9158
2024-09-09 06:00 | 2024-09-10 06:00 | 024-3 | MRČ Donji Miholjac - MRS Bokšić (stream 3) | Kromatografski uzorak | 2024-10-01 09:18 | 1.3689 | 0.14123 | 97.734 | 0.40803 | 0.1973 | 0.34787 | 0.050728 | 0.054431 | 0.0056638 | 0.017562 | 0 | 0.0050405 | - | 0.0095362 | 0.0076151 | 0 | 9.409 | 33.8574 | 9.9188 | 35.727 | 10.4428 | 37.5915 | 11.0086 | 39.6311 | 44.9091 | 47.3833 | 12.4748 | 13.162 | 13.8506 | 49.8622 | 14.6003 | 52.5611 | 0.6965 | 0.73505 | 0.56838 | 0.56852 | 16.4353 | 505.8945 | 94.9083
2024-09-10 06:00 | 2024-09-11 06:00 | 024-3 | MRČ Donji Miholjac - MRS Bokšić (stream 3) | Kromatografski uzorak | 2024-10-01 09:18 | 1.3697 | 0.14051 | 97.7347 | 0.40871 | 0.19632 | 0.34637 | 0.050451 | 0.054136 | 0.0056373 | 0.017469 | 0 | 0.0050285 | - | 0.0095541 | 0.0077776 | 0 | 9.4088 | 33.8567 | 9.9186 | 35.7263 | 10.4426 | 37.5908 | 11.0084 | 39.6304 | 44.9089 | 47.383 | 12.4747 | 13.1619 | 13.8505 | 49.8619 | 14.6002 | 52.5608 | 0.69648 | 0.73503 | 0.56836 | 0.5685 | 16.4348 | 505.9075 | 94.9169
2024-09-11 06:00 | 2024-09-12 06:00 | 024-3 | MRČ Donji Miholjac - MRS Bokšić (stream 3) | Kromatografski uzorak | 2024-10-01 12:40 | 1.3687 | 0.14074 | 97.7368 | 0.40727 | 0.19624 | 0.34649 | 0.050539 | 0.05421 | 0.005652 | 0.017516 | 0 | 0.005037 | - | 0.0096014 | 0.0076928 | 0 | 9.4088 | 33.8567 | 9.9186 | 35.7263 | 10.4426 | 37.5908 | 11.0084 | 39.6303 | 44.9091 | 47.3833 | 12.4748 | 13.162 | 13.8506 | 49.8622 | 14.6003 | 52.5612 | 0.69647 | 0.73502 | 0.56836 | 0.56849 | 16.4346 | 505.9142 | 94.9198
2024-09-12 06:00 | 2024-09-13 06:00 | 024-3 | MRČ Donji Miholjac - MRS Bokšić (stream 3) | Kromatografski uzorak | 2024-10-01 12:40 | 1.3695 | 0.14087 | 97.7359 | 0.40851 | 0.19568 | 0.34525 | 0.050779 | 0.05393 | 0.0056017 | 0.017374 | 0 | 0.0049916 | - | 0.0094486 | 0.0074459 | 0 | 9.4084 | 33.8554 | 9.9182 | 35.725 | 10.4422 | 37.5894 | 11.008 | 39.6289 | 44.908 | 47.3821 | 12.4744 | 13.1617 | 13.8503 | 49.861 | 14.6 | 52.5599 | 0.69645 | 0.735 | 0.56834 | 0.56848 | 16.4342 | 505.9259 | 94.9237
2024-09-13 06:00 | 2024-09-14 06:00 | 024-3 | MRČ Donji Miholjac - MRS Bokšić (stream 3) | Kromatografski uzorak | 2024-10-01 12:40 | 1.3692 | 0.14105 | 97.7354 | 0.40754 | 0.19642 | 0.34687 | 0.051504 | 0.054208 | 0.0056237 | 0.017454 | 0 | 0.0049889 | - | 0.009386 | 0.0072936 | 0 | 9.4086 | 33.8561 | 9.9184 | 35.7257 | 10.4424 | 37.5902 | 11.0082 | 39.6297 | 44.9084 | 47.3825 | 12.4746 | 13.1618 | 13.8504 | 49.8614 | 14.6001 | 52.5603 | 0.69647 | 0.73502 | 0.56835 | 0.56849 | 16.4346 | 505.9149 | 94.9148
2024-09-14 06:00 | 2024-09-15 06:00 | 024-3 | MRČ Donji Miholjac - MRS Bokšić (stream 3) | Kromatografski uzorak | 2024-10-01 12:40 | 2.4831 | 0.066177 | 94.9351 | 2.0598 | 0.35708 | 0.45576 | 0.033656 | 0.041381 | 0.0035162 | 0.0095795 | 0 | 0.0027943 | - | 0.0044969 | 0.0032615 | 0 | 9.4371 | 33.9748 | 9.9484 | 35.8512 | 10.474 | 37.7033 | 11.0415 | 39.7494 | 44.5825 | 47.0337 | 12.384 | 13.0649 | 13.7432 | 49.4754 | 14.4855 | 52.1478 | 0.7118 | 0.75121 | 0.58087 | 0.58102 | 16.7957 | 495.2214 | 89.7277
2024-09-15 06:00 | 2024-09-16 06:00 | 024-3 | MRČ Donji Miholjac - MRS Bokšić (stream 3) | Kromatografski uzorak | 2024-10-01 12:40 | 4.2112 | 0.014183 | 91.4406 | 3.786 | 0.49311 | 0.54795 | 0.018101 | 0.029335 | 0.0015265 | 0.0032219 | 0 | 0.0010048 | - | 0.00099213 | 0.00066634 | 0 | 9.4094 | 33.8924 | 9.9193 | 35.7646 | 10.4433 | 37.5925 | 11.0092 | 39.6331 | 43.8914 | 46.3034 | 12.192 | 12.8621 | 13.5231 | 48.6833 | 14.2533 | 51.3119 | 0.73088 | 0.77135 | 0.59644 | 0.5966 | 17.2453 | 482.2919 | 85.1857
2024-09-16 06:00 | 2024-09-17 06:00 | 024-3 | MRČ Donji Miholjac - MRS Bokšić (stream 3) | Kromatografski uzorak | 2024-10-01 12:40 | 5.0883 | 0 | 89.8974 | 4.4403 | 0.53541 | 0.57393 | 0.012112 | 0.023786 | 0.00086951 | 0.001209 | 0 | 0.00054495 | - | 0 | 0 | 0 | 9.3764 | 33.7797 | 9.8844 | 35.6458 | 10.4066 | 37.4602 | 10.9705 | 39.4938 | 43.4922 | 45.8887 | 12.0812 | 12.7469 | 13.3975 | 48.2309 | 14.1229 | 50.8424 | 0.73921 | 0.78015 | 0.60324 | 0.6034 | 17.4418 | 477.2753 | 83.6569
2024-09-17 06:00 | 2024-09-18 06:00 | 024-3 | MRČ Donji Miholjac - MRS Bokšić (stream 3) | Kromatografski uzorak | 2024-10-01 12:40 | 5.1097 | 0 | 89.8161 | 4.4991 | 0.53762 | 0.575 | 0.011743 | 0.023039 | 0.00085776 | 0.001165 | 0 | 0.00058092 | - | 0 | 0 | 0 | 9.3786 | 33.7884 | 9.8868 | 35.655 | 10.4091 | 37.4692 | 10.9731 | 39.5033 | 43.4896 | 45.886 | 12.0805 | 12.7461 | 13.3965 | 48.2273 | 14.1218 | 50.8386 | 0.73968 | 0.78064 | 0.60362 | 0.60378 | 17.4528 | 476.4016 | 83.5335
2024-09-18 06:00 | 2024-09-19 06:00 | 024-3 | MRČ Donji Miholjac - MRS Bokšić (stream 3) | Kromatografski uzorak | 2024-10-01 12:40 | 5.1183 | 0 | 89.8835 | 4.4364 | 0.52559 | 0.56182 | 0.011273 | 0.022402 | 0.00084731 | 0.0011428 | 0 | 0.00056735 | - | 0 | 0 | 0 | 9.3714 | 33.7614 | 9.8791 | 35.6265 | 10.4011 | 37.4402 | 10.9646 | 39.4727 | 43.4695 | 45.8648 | 12.0749 | 12.7402 | 13.3906 | 48.2061 | 14.1156 | 50.8163 | 0.73918 | 0.78012 | 0.60321 | 0.60338 | 17.4411 | 476.7192 | 83.7169
2024-09-19 06:00 | 2024-09-20 06:00 | 024-3 | MRČ Donji Miholjac - MRS Bokšić (stream 3) | Kromatografski uzorak | 2024-10-01 12:40 | 5.1355 | 0 | 89.6988 | 4.5083 | 0.60549 | 0.65732 | 0.01673 | 0.031861 | 0.0010358 | 0.0015349 | 0 | 0.00066926 | - | 1.6715e-06 | 0 | 0 | 9.3896 | 33.8295 | 9.8984 | 35.6984 | 10.4213 | 37.5129 | 10.986 | 39.5495 | 43.5055 | 45.9028 | 12.0849 | 12.7508 | 13.4007 | 48.2425 | 14.1263 | 50.8547 | 0.74094 | 0.78197 | 0.60465 | 0.60481 | 17.4824 | 475.595 | 83.1379
2024-09-20 06:00 | 2024-09-21 06:00 | 024-3 | MRČ Donji Miholjac - MRS Bokšić (stream 3) | Kromatografski uzorak | 2024-10-01 12:40 | 4.5437 | 0 | 90.3216 | 4.4697 | 0.60274 | 0.665 | 0.024541 | 0.032685 | 0.001771 | 0.0025164 | 0 | 0.00074752 | - | 0 | 0 | 0 | 9.4449 | 34.0283 | 9.9567 | 35.9083 | 10.4827 | 37.7339 | 11.0507 | 39.7825 | 43.8522 | 46.2682 | 12.1812 | 12.8523 | 13.5076 | 48.6275 | 14.2389 | 51.2602 | 0.73788 | 0.77875 | 0.60215 | 0.60232 | 17.41 | 477.5762 | 83.2176
2024-09-21 06:00 | 2024-09-22 06:00 | 024-3 | MRČ Donji Miholjac - MRS Bokšić (stream 3) | Kromatografski uzorak | 2024-10-01 12:40 | 3.6996 | 0 | 91.3543 | 4.3539 | 0.52906 | 0.59222 | 0.025002 | 0.033393 | 0.0016015 | 0.0025756 | 0 | 0.00059276 | - | 0 | 0 | 0 | 9.5064 | 34.247 | 10.0215 | 36.139 | 10.5509 | 37.9794 | 11.1226 | 40.0414 | 44.309 | 46.7504 | 12.3081 | 12.9862 | 13.6495 | 49.1381 | 14.3885 | 51.7986 | 0.73206 | 0.7726 | 0.5974 | 0.59756 | 17.2723 | 481.3797 | 83.8466
2024-09-22 06:00 | 2024-09-23 06:00 | 024-3 | MRČ Donji Miholjac - MRS Bokšić (stream 3) | Kromatografski uzorak | 2024-10-01 12:40 | 3.466 | 0 | 91.5059 | 4.2551 | 0.66821 | 0.77307 | 0.046119 | 0.050134 | 0.0031032 | 0.0046391 | 0 | 0.00086797 | - | 0 | 0 | 0 | 9.5503 | 34.4078 | 10.0678 | 36.3088 | 10.5997 | 38.1549 | 11.174 | 40.2265 | 44.4969 | 46.9487 | 12.3602 | 13.0413 | 13.7063 | 49.3428 | 14.4485 | 52.0145 | 0.73272 | 0.7733 | 0.59794 | 0.5981 | 17.2877 | 480.9542 | 83.2307
2024-09-23 06:00 | 2024-09-24 06:00 | 024-3 | MRČ Donji Miholjac - MRS Bokšić (stream 3) | Kromatografski uzorak | 2024-10-01 12:40 | 3.6688 | 0 | 90.5179 | 5.1882 | 0.55724 | 0.62503 | 0.028236 | 0.033834 | 0.0021115 | 0.002949 | 0 | 0.00066101 | - | 0 | 0 | 0 | 9.5741 | 34.499 | 10.0929 | 36.4052 | 10.6261 | 38.2498 | 11.2019 | 40.3267 | 44.4754 | 46.9263 | 12.3543 | 13.0351 | 13.6975 | 49.311 | 14.4392 | 51.9813 | 0.73732 | 0.77815 | 0.60169 | 0.60186 | 17.3957 | 477.9689 | 82.0913
2024-09-24 06:00 | 2024-09-25 06:00 | 024-3 | MRČ Donji Miholjac - MRS Bokšić (stream 3) | Kromatografski uzorak | 2024-10-01 12:40 | 3.5957 | 0 | 90.4417 | 5.4441 | 0.46872 | 0.5185 | 0.020735 | 0.024685 | 0.0016357 | 0.002213 | 0 | 0.00051798 | - | 0 | 0 | 0 | 9.5829 | 34.5308 | 10.1021 | 36.4388 | 10.6358 | 38.2849 | 11.2121 | 40.3637 | 44.5235 | 46.977 | 12.3676 | 13.0492 | 13.7122 | 49.3639 | 14.4547 | 52.037 | 0.73709 | 0.77791 | 0.6015 | 0.60167 | 17.3902 | 478.1157 | 82.0907
2024-09-25 06:00 | 2024-09-26 06:00 | 024-3 | MRČ Donji Miholjac - MRS Bokšić (stream 3) | Kromatografski uzorak | 2024-10-01 12:40 | 3.3922 | 0 | 90.4325 | 5.718 | 0.41667 | 0.45727 | 0.015974 | 0.021425 | 0.0011766 | 0.0016293 | 0 | 0.00039454 | - | 0 | 0 | 0 | 9.6124 | 34.6382 | 10.1332 | 36.5522 | 10.6686 | 38.4027 | 11.2467 | 40.488 | 44.6676 | 47.1291 | 12.4077 | 13.0914 | 13.7561 | 49.522 | 14.501 | 52.2038 | 0.7369 | 0.77772 | 0.60135 | 0.60152 | 17.3856 | 478.2419 | 81.8893
2024-09-26 06:00 | 2024-09-27 06:00 | 024-3 | MRČ Donji Miholjac - MRS Bokšić (stream 3) | Kromatografski uzorak | 2024-10-01 12:40 | 3.4371 | 0 | 90.2737 | 5.7951 | 0.44768 | 0.49421 | 0.018365 | 0.024388 | 0.0014035 | 0.0019015 | 0 | 0.00047349 | - | 0 | 0 | 0 | 9.6194 | 34.6648 | 10.1406 | 36.5802 | 10.6763 | 38.4305 | 11.2548 | 40.5174 | 44.6664 | 47.1279 | 12.4073 | 13.0911 | 13.7552 | 49.5186 | 14.5001 | 52.2002 | 0.73807 | 0.77895 | 0.6023 | 0.60247 | 17.4131 | 477.4868 | 81.5842
2024-09-27 06:00 | 2024-09-28 06:00 | 024-3 | MRČ Donji Miholjac - MRS Bokšić (stream 3) | Kromatografski uzorak | 2024-10-01 12:40 | 3.5524 | 0 | 90.415 | 5.4885 | 0.48978 | 0.54412 | 0.023441 | 0.02573 | 0.001973 | 0.0025687 | 0 | 0.00062832 | - | 0 | 0 | 0 | 9.5942 | 34.5724 | 10.1141 | 36.4827 | 10.6484 | 38.3301 | 11.2254 | 40.4114 | 44.5654 | 47.0213 | 12.3793 | 13.0615 | 13.7248 | 49.4092 | 14.468 | 52.0848 | 0.73747 | 0.77832 | 0.60182 | 0.60198 | 17.3992 | 477.8681 | 81.8987
2024-09-28 06:00 | 2024-09-29 06:00 | 024-3 | MRČ Donji Miholjac - MRS Bokšić (stream 3) | Kromatografski uzorak | 2024-10-01 12:40 | 3.4404 | 0 | 90.3326 | 5.7816 | 0.40743 | 0.44537 | 0.014242 | 0.020791 | 0.0010552 | 0.0014434 | 0 | 0.00041014 | - | 0 | 0 | 0 | 9.6105 | 34.6317 | 10.1312 | 36.5453 | 10.6665 | 38.3951 | 11.2444 | 40.4799 | 44.6452 | 47.1054 | 12.4014 | 13.0848 | 13.7491 | 49.4966 | 14.4936 | 52.1769 | 0.73736 | 0.77821 | 0.60173 | 0.6019 | 17.3966 | 477.9403 | 81.8237
2024-09-29 06:00 | 2024-09-30 06:00 | 024-3 | MRČ Donji Miholjac - MRS Bokšić (stream 3) | Kromatografski uzorak | 2024-10-01 12:40 | 3.3356 | 0 | 90.402 | 5.7529 | 0.46005 | 0.50948 | 0.01999 | 0.025501 | 0.0014935 | 0.00203 | 0 | 0.00041866 | - | 0 | 0 | 0 | 9.6283 | 34.697 | 10.1501 | 36.6142 | 10.6863 | 38.4664 | 11.2653 | 40.5552 | 44.7249 | 47.1897 | 12.4236 | 13.1082 | 13.7733 | 49.5838 | 14.5191 | 52.2689 | 0.7375 | 0.77836 | 0.60184 | 0.60201 | 17.3997 | 477.8536 | 81.6069
2024-09-30 06:00 | 2024-10-01 06:00 | 024-3 | MRČ Donji Miholjac - MRS Bokšić (stream 3) | Kromatografski uzorak | 2024-10-01 12:40 | 3.1887 | 0 | 90.4993 | 5.935 | 0.34828 | 0.37694 | 0.009789 | 0.016969 | 0.00068727 | 0.00099848 | 0 | 0.00022516 | - | 0 | 0 | 0 | 9.6349 | 34.7196 | 10.157 | 36.6381 | 10.6936 | 38.4926 | 11.273 | 40.5827 | 44.796 | 47.2646 | 12.4433 | 13.129 | 13.7955 | 49.6639 | 14.5426 | 52.3533 | 0.73613 | 0.7769 | 0.60072 | 0.60089 | 17.3673 | 478.7459 | 81.8867
2024-09-01 06:00 | 2024-09-02 06:00 | 024-4 | MRČ Donji Miholjac - MRS Osijek (stream 4) | Kromatografski uzorak | 2024-10-01 09:18 | 2.021 | 0.094181 | 96.1215 | 1.3583 | 0.29159 | 0.40501 | 0.038241 | 0.04524 | 0.0040547 | 0.011914 | 0 | 0.0034853 | - | 0.0063897 | 0.0040947 | 0 | 9.4227 | 33.9161 | 9.9333 | 35.7892 | 10.4581 | 37.6463 | 11.0248 | 39.6891 | 44.7129 | 47.1728 | 12.4203 | 13.1036 | 13.7863 | 49.6307 | 14.5315 | 52.3132 | 0.70517 | 0.74421 | 0.57546 | 0.5756 | 16.6395 | 499.8182 | 91.8534
2024-09-02 06:00 | 2024-09-03 06:00 | 024-4 | MRČ Donji Miholjac - MRS Osijek (stream 4) | Kromatografski uzorak | 2024-10-01 09:18 | 3.2894 | 0.0074934 | 92.9062 | 3.2643 | 0.47662 | 0.53263 | 0.018391 | 0.031236 | 0.0016471 | 0.0031161 | 0 | 0.0010942 | - | 0.00036864 | 0.00015885 | 0 | 9.4578 | 34.061 | 9.9702 | 35.9425 | 10.497 | 37.7856 | 11.0657 | 39.8366 | 44.3492 | 46.7924 | 12.3192 | 12.9979 | 13.6663 | 49.1989 | 14.4061 | 51.862 | 0.72283 | 0.76285 | 0.58986 | 0.59002 | 17.0552 | 487.5202 | 86.4864
2024-09-03 06:00 | 2024-09-04 06:00 | 024-4 | MRČ Donji Miholjac - MRS Osijek (stream 4) | Kromatografski uzorak | 2024-10-01 09:18 | 3.4346 | 0.0064097 | 92.577 | 3.4126 | 0.50931 | 0.56935 | 0.020149 | 0.033575 | 0.0017032 | 0.0031043 | 0 | 0.00085199 | - | 0.00042538 | 0.00022886 | 0 | 9.4602 | 34.0719 | 9.9728 | 35.954 | 10.4997 | 37.7954 | 11.0686 | 39.847 | 44.3003 | 46.7405 | 12.3056 | 12.9835 | 13.6504 | 49.1416 | 14.3893 | 51.8013 | 0.7249 | 0.76504 | 0.59155 | 0.59171 | 17.104 | 486.1439 | 85.9725
2024-09-04 06:00 | 2024-09-05 06:00 | 024-4 | MRČ Donji Miholjac - MRS Osijek (stream 4) | Kromatografski uzorak | 2024-10-01 09:18 | 3.2093 | 0.026406 | 93.246 | 2.9962 | 0.45251 | 0.52211 | 0.023036 | 0.034976 | 0.0021529 | 0.0050435 | 0 | 0.0015056 | - | 0.0018806 | 0.0010042 | 0 | 9.4446 | 34.0113 | 9.9564 | 35.8899 | 10.4824 | 37.7332 | 11.0503 | 39.7812 | 44.3407 | 46.781 | 12.3169 | 12.9947 | 13.6648 | 49.1931 | 14.4037 | 51.8532 | 0.72107 | 0.76099 | 0.58843 | 0.58858 | 17.0138 | 488.7866 | 87.1231
2024-09-05 06:00 | 2024-09-06 06:00 | 024-4 | MRČ Donji Miholjac - MRS Osijek (stream 4) | Kromatografski uzorak | 2024-10-01 09:18 | 3.2238 | 0.017507 | 93.0452 | 3.1716 | 0.47646 | 0.54193 | 0.02161 | 0.034587 | 0.0019551 | 0.0042268 | 0 | 0.001171 | - | 0.0011395 | 0.00077713 | 0 | 9.4588 | 34.0643 | 9.9713 | 35.9459 | 10.4981 | 37.7899 | 11.067 | 39.8411 | 44.372 | 46.815 | 12.3256 | 13.0042 | 13.6736 | 49.2251 | 14.4133 | 51.888 | 0.72226 | 0.76226 | 0.58941 | 0.58956 | 17.042 | 487.9501 | 86.6424
2024-09-06 06:00 | 2024-09-07 06:00 | 024-4 | MRČ Donji Miholjac - MRS Osijek (stream 4) | Kromatografski uzorak | 2024-10-01 09:18 | 2.8398 | 0.040384 | 93.8782 | 2.6972 | 0.45526 | 0.54436 | 0.031053 | 0.041353 | 0.0030439 | 0.0072173 | 0 | 0.0020251 | - | 0.0027995 | 0.0016158 | 0 | 9.4621 | 34.0721 | 9.9748 | 35.9541 | 10.5018 | 37.8031 | 11.0708 | 39.8549 | 44.5139 | 46.964 | 12.365 | 13.0456 | 13.719 | 49.3885 | 14.4609 | 52.0594 | 0.71801 | 0.75777 | 0.58594 | 0.58609 | 16.9419 | 490.8588 | 87.7123
2024-09-07 06:00 | 2024-09-08 06:00 | 024-4 | MRČ Donji Miholjac - MRS Osijek (stream 4) | Kromatografski uzorak | 2024-10-01 09:18 | 1.5801 | 0.099335 | 96.7138 | 1.2127 | 0.2698 | 0.394 | 0.042916 | 0.047232 | 0.0047858 | 0.013757 | 0 | 0.0041017 | - | 0.0072167 | 0.0041992 | 0 | 9.4533 | 34.0247 | 9.9655 | 35.9037 | 10.492 | 37.7684 | 11.0605 | 39.8179 | 44.9512 | 47.4269 | 12.4864 | 13.1741 | 13.8604 | 49.8973 | 14.6104 | 52.5973 | 0.70211 | 0.74097 | 0.57296 | 0.5731 | 16.5671 | 501.9323 | 92.2878
2024-09-08 06:00 | 2024-09-09 06:00 | 024-4 | MRČ Donji Miholjac - MRS Osijek (stream 4) | Kromatografski uzorak | 2024-10-01 09:18 | 1.3676 | 0.14079 | 97.7354 | 0.40923 | 0.19704 | 0.34701 | 0.05063 | 0.054276 | 0.0056343 | 0.017483 | 0 | 0.0050119 | - | 0.009463 | 0.0074682 | 0 | 9.409 | 33.8574 | 9.9188 | 35.727 | 10.4428 | 37.5916 | 11.0087 | 39.6312 | 44.91 | 47.3842 | 12.475 | 13.1623 | 13.8509 | 49.8631 | 14.6006 | 52.5621 | 0.69647 | 0.73502 | 0.56836 | 0.5685 | 16.4347 | 505.9123 | 94.9099
2024-09-09 06:00 | 2024-09-10 06:00 | 024-4 | MRČ Donji Miholjac - MRS Osijek (stream 4) | Kromatografski uzorak | 2024-10-01 09:18 | 1.3691 | 0.14113 | 97.7332 | 0.40814 | 0.19771 | 0.34847 | 0.050811 | 0.054511 | 0.0056702 | 0.017586 | 0 | 0.0050464 | - | 0.0095382 | 0.0076016 | 0 | 9.4091 | 33.8577 | 9.9189 | 35.7274 | 10.4429 | 37.5919 | 11.0088 | 39.6315 | 44.9093 | 47.3835 | 12.4748 | 13.1621 | 13.8507 | 49.8624 | 14.6004 | 52.5614 | 0.6965 | 0.73506 | 0.56838 | 0.56852 | 16.4355 | 505.8883 | 94.9039
2024-09-10 06:00 | 2024-09-11 06:00 | 024-4 | MRČ Donji Miholjac - MRS Osijek (stream 4) | Kromatografski uzorak | 2024-10-01 09:18 | 1.3688 | 0.14047 | 97.7356 | 0.40808 | 0.19681 | 0.34705 | 0.05058 | 0.054278 | 0.0056458 | 0.017502 | 0 | 0.005029 | - | 0.0095289 | 0.0076777 | 0 | 9.4089 | 33.8572 | 9.9187 | 35.7268 | 10.4427 | 37.5913 | 11.0086 | 39.6309 | 44.9095 | 47.3837 | 12.4749 | 13.1621 | 13.8507 | 49.8626 | 14.6004 | 52.5616 | 0.69648 | 0.73503 | 0.56836 | 0.5685 | 16.4348 | 505.909 | 94.9137
2024-09-11 06:00 | 2024-09-12 06:00 | 024-4 | MRČ Donji Miholjac - MRS Osijek (stream 4) | Kromatografski uzorak | 2024-10-01 12:40 | 1.3697 | 0.14047 | 97.7361 | 0.40647 | 0.19674 | 0.34728 | 0.050624 | 0.054321 | 0.0056555 | 0.017526 | 0 | 0.0050374 | - | 0.0095703 | 0.0078088 | 0 | 9.4088 | 33.8568 | 9.9186 | 35.7264 | 10.4426 | 37.5909 | 11.0085 | 39.6305 | 44.9089 | 47.3831 | 12.4747 | 13.162 | 13.8506 | 49.862 | 14.6003 | 52.5609 | 0.69648 | 0.73503 | 0.56836 | 0.5685 | 16.4349 | 505.9065 | 94.9178
2024-09-12 06:00 | 2024-09-13 06:00 | 024-4 | MRČ Donji Miholjac - MRS Osijek (stream 4) | Kromatografski uzorak | 2024-10-01 12:40 | 1.4806 | 0.13328 | 97.4296 | 0.59017 | 0.2201 | 0.3663 | 0.04996 | 0.053332 | 0.0054789 | 0.016702 | 0 | 0.004799 | - | 0.0089653 | 0.0069632 | 0 | 9.4141 | 33.8776 | 9.9242 | 35.7484 | 10.4484 | 37.6118 | 11.0146 | 39.6526 | 44.8811 | 47.3533 | 12.467 | 13.1537 | 13.8412 | 49.8282 | 14.5902 | 52.5248 | 0.69821 | 0.73686 | 0.56978 | 0.56992 | 16.4757 | 504.6728 | 94.1467
2024-09-13 06:00 | 2024-09-14 06:00 | 024-4 | MRČ Donji Miholjac - MRS Osijek (stream 4) | Kromatografski uzorak | 2024-10-01 12:40 | 1.3696 | 0.14076 | 97.7363 | 0.40688 | 0.19618 | 0.34637 | 0.051407 | 0.054086 | 0.0056149 | 0.01742 | 0 | 0.0049916 | - | 0.009388 | 0.0072864 | 0 | 9.4085 | 33.8555 | 9.9183 | 35.7251 | 10.4422 | 37.5895 | 11.0081 | 39.629 | 44.908 | 47.3821 | 12.4744 | 13.1617 | 13.8503 | 49.861 | 14.6 | 52.5599 | 0.69645 | 0.735 | 0.56834 | 0.56848 | 16.4343 | 505.9242 | 94.9199
2024-09-14 06:00 | 2024-09-15 06:00 | 024-4 | MRČ Donji Miholjac - MRS Osijek (stream 4) | Kromatografski uzorak | 2024-10-01 12:40 | 2.5104 | 0.064151 | 94.86 | 2.106 | 0.36195 | 0.4594 | 0.033281 | 0.041161 | 0.0034675 | 0.0094072 | 0 | 0.0027336 | - | 0.0043536 | 0.0030529 | 0 | 9.4383 | 33.9796 | 9.9497 | 35.8563 | 10.4753 | 37.7081 | 11.0429 | 39.7546 | 44.5757 | 47.0267 | 12.3822 | 13.063 | 13.7409 | 49.4672 | 14.4831 | 52.1393 | 0.71222 | 0.75165 | 0.58121 | 0.58136 | 16.8055 | 494.9276 | 89.5909
2024-09-15 06:00 | 2024-09-16 06:00 | 024-4 | MRČ Donji Miholjac - MRS Osijek (stream 4) | Kromatografski uzorak | 2024-10-01 12:40 | 4.1881 | 0.015165 | 91.4828 | 3.7646 | 0.49346 | 0.54938 | 0.018496 | 0.029713 | 0.0015688 | 0.0033524 | 0 | 0.0010755 | - | 0.00099316 | 0.00072084 | 0 | 9.4103 | 33.8954 | 9.9202 | 35.7678 | 10.4443 | 37.596 | 11.0102 | 39.6368 | 43.9017 | 46.3141 | 12.1949 | 12.865 | 13.5264 | 48.695 | 14.2567 | 51.3239 | 0.73067 | 0.77113 | 0.59627 | 0.59643 | 17.2404 | 482.4367 | 85.2237
2024-09-16 06:00 | 2024-09-17 06:00 | 024-4 | MRČ Donji Miholjac - MRS Osijek (stream 4) | Kromatografski uzorak | 2024-10-01 12:40 | 5.0842 | 0 | 89.8991 | 4.442 | 0.53636 | 0.57476 | 0.012058 | 0.023731 | 0.0008665 | 0.0012033 | 0 | 0.00054138 | - | 0 | 0 | 0 | 9.377 | 33.7819 | 9.8851 | 35.6482 | 10.4073 | 37.4627 | 10.9712 | 39.4964 | 43.4951 | 45.8918 | 12.082 | 12.7477 | 13.3984 | 48.2341 | 14.1238 | 50.8458 | 0.73921 | 0.78015 | 0.60324 | 0.6034 | 17.4417 | 476.7022 | 83.6511
2024-09-17 06:00 | 2024-09-18 06:00 | 024-4 | MRČ Donji Miholjac - MRS Osijek (stream 4) | Kromatografski uzorak | 2024-10-01 12:40 | 5.1142 | 0 | 89.8325 | 4.4769 | 0.53866 | 0.57637 | 0.011852 | 0.023237 | 0.00086088 | 0.0011715 | 0 | 0.00058136 | - | 0 | 0 | 0 | 9.3768 | 33.7817 | 9.8849 | 35.648 | 10.4071 | 37.462 | 10.971 | 39.4957 | 43.4838 | 45.8799 | 12.0788 | 12.7444 | 13.3947 | 48.221 | 14.12 | 50.832 | 0.73959 | 0.78055 | 0.60354 | 0.60371 | 17.4506 | 476.4603 | 83.5712
2024-09-18 06:00 | 2024-09-19 06:00 | 024-4 | MRČ Donji Miholjac - MRS Osijek (stream 4) | Kromatografski uzorak | 2024-10-01 12:40 | 5.1157 | 0 | 89.8866 | 4.4345 | 0.52697 | 0.56328 | 0.011299 | 0.022447 | 0.00084914 | 0.0011454 | 0 | 0.00057081 | - | 3.0936e-06 | 0 | 0 | 9.3717 | 33.7626 | 9.8795 | 35.6278 | 10.4014 | 37.4415 | 10.965 | 39.4741 | 43.4713 | 45.8667 | 12.0754 | 12.7407 | 13.3911 | 48.2081 | 14.1162 | 50.8183 | 0.73918 | 0.78011 | 0.60321 | 0.60337 | 17.441 | 476.7237 | 83.7148
2024-09-19 06:00 | 2024-09-20 06:00 | 024-4 | MRČ Donji Miholjac - MRS Osijek (stream 4) | Kromatografski uzorak | 2024-10-01 12:40 | 5.127 | 0 | 89.7157 | 4.5046 | 0.60192 | 0.6527 | 0.016358 | 0.031219 | 0.0010278 | 0.0015141 | 0 | 0.00066601 | - | 1.6331e-06 | 0 | 0 | 9.3894 | 33.8287 | 9.8982 | 35.6976 | 10.4211 | 37.5121 | 10.9857 | 39.5487 | 43.5082 | 45.9057 | 12.0856 | 12.7516 | 13.4016 | 48.2457 | 14.1272 | 50.858 | 0.74081 | 0.78184 | 0.60454 | 0.60471 | 17.4794 | 475.6763 | 83.1675
2024-09-20 06:00 | 2024-09-21 06:00 | 024-4 | MRČ Donji Miholjac - MRS Osijek (stream 4) | Kromatografski uzorak | 2024-10-01 12:40 | 4.5501 | 0 | 90.3074 | 4.474 | 0.60575 | 0.6686 | 0.02492 | 0.032762 | 0.0018311 | 0.0025807 | 0 | 0.00075607 | - | 0 | 0 | 0 | 9.4452 | 34.0294 | 9.957 | 35.9094 | 10.483 | 37.7349 | 11.051 | 39.7836 | 43.8504 | 46.2663 | 12.1807 | 12.8518 | 13.5071 | 48.6254 | 14.2383 | 51.2579 | 0.73799 | 0.77886 | 0.60224 | 0.6024 | 17.4124 | 477.5079 | 83.1916
2024-09-21 06:00 | 2024-09-22 06:00 | 024-4 | MRČ Donji Miholjac - MRS Osijek (stream 4) | Kromatografski uzorak | 2024-10-01 12:40 | 3.7002 | 0 | 91.34 | 4.3581 | 0.53688 | 0.60176 | 0.026042 | 0.033895 | 0.0016676 | 0.0026806 | 0 | 0.00058966 | - | 0 | 0 | 0 | 9.5081 | 34.2534 | 10.0233 | 36.1458 | 10.5528 | 37.9863 | 11.1246 | 40.0486 | 44.3127 | 46.7543 | 12.3091 | 12.9873 | 13.6505 | 49.1419 | 14.3896 | 51.8026 | 0.73221 | 0.77276 | 0.59752 | 0.59769 | 17.2759 | 481.2795 | 83.7941
2024-09-22 06:00 | 2024-09-23 06:00 | 024-4 | MRČ Donji Miholjac - MRS Osijek (stream 4) | Kromatografski uzorak | 2024-10-01 12:40 | 3.5203 | 0 | 91.3111 | 4.4157 | 0.6583 | 0.75289 | 0.040999 | 0.045729 | 0.002825 | 0.0042298 | 0 | 0.00080541 | - | 0 | 0 | 0 | 9.553 | 34.4186 | 10.0707 | 36.3202 | 10.6027 | 38.1657 | 11.1772 | 40.2379 | 44.4826 | 46.9338 | 12.3563 | 13.0372 | 13.7015 | 49.3254 | 14.4434 | 51.9964 | 0.73365 | 0.77428 | 0.5987 | 0.59886 | 17.3095 | 480.348 | 83.0101
2024-09-23 06:00 | 2024-09-24 06:00 | 024-4 | MRČ Donji Miholjac - MRS Osijek (stream 4) | Kromatografski uzorak | 2024-10-01 12:40 | 3.6629 | 0 | 90.5192 | 5.1912 | 0.55905 | 0.62672 | 0.028188 | 0.03375 | 0.0021213 | 0.0029545 | 0 | 0.00066221 | - | 0 | 0 | 0 | 9.5751 | 34.5026 | 10.0939 | 36.409 | 10.6272 | 38.2538 | 11.203 | 40.331 | 44.4799 | 46.9311 | 12.3555 | 13.0364 | 13.6989 | 49.3159 | 14.4407 | 51.9864 | 0.73732 | 0.77816 | 0.60169 | 0.60186 | 17.3958 | 477.9641 | 82.0804
2024-09-24 06:00 | 2024-09-25 06:00 | 024-4 | MRČ Donji Miholjac - MRS Osijek (stream 4) | Kromatografski uzorak | 2024-10-01 12:40 | 3.5932 | 0 | 90.4399 | 5.4461 | 0.47103 | 0.52077 | 0.020644 | 0.024826 | 0.0015914 | 0.0021551 | 0 | 0.00052063 | - | 0 | 0 | 0 | 9.5836 | 34.5334 | 10.1029 | 36.4415 | 10.6366 | 38.2877 | 11.213 | 40.3667 | 44.526 | 46.9797 | 12.3683 | 13.0499 | 13.713 | 49.3667 | 14.4555 | 52.0399 | 0.73711 | 0.77794 | 0.60152 | 0.60169 | 17.3908 | 478.0992 | 82.0792
2024-09-25 06:00 | 2024-09-26 06:00 | 024-4 | MRČ Donji Miholjac - MRS Osijek (stream 4) | Kromatografski uzorak | 2024-10-01 12:40 | 3.3927 | 0 | 90.4281 | 5.7105 | 0.42641 | 0.46868 | 0.016771 | 0.022178 | 0.0012229 | 0.0016918 | 0 | 0.00040148 | - | 0 | 0 | 0 | 9.6136 | 34.6426 | 10.1345 | 36.5568 | 10.6699 | 38.4073 | 11.248 | 40.4929 | 44.67 | 47.1316 | 12.4083 | 13.0921 | 13.7568 | 49.5244 | 14.5018 | 52.2063 | 0.737 | 0.77783 | 0.60144 | 0.6016 | 17.3881 | 478.1741 | 81.8533
2024-09-26 06:00 | 2024-09-27 06:00 | 024-4 | MRČ Donji Miholjac - MRS Osijek (stream 4) | Kromatografski uzorak | 2024-10-01 12:40 | 3.4425 | 0 | 90.2774 | 5.7741 | 0.45758 | 0.50603 | 0.019365 | 0.025179 | 0.0014374 | 0.0019782 | 0 | 0.0004876 | - | 0 | 0 | 0 | 9.6192 | 34.6641 | 10.1404 | 36.5795 | 10.6761 | 38.4297 | 11.2546 | 40.5165 | 44.6638 | 47.1252 | 12.4066 | 13.0903 | 13.7544 | 49.5157 | 14.4992 | 52.1972 | 0.73812 | 0.77901 | 0.60235 | 0.60252 | 17.4144 | 477.4507 | 81.5702
2024-09-27 06:00 | 2024-09-28 06:00 | 024-4 | MRČ Donji Miholjac - MRS Osijek (stream 4) | Kromatografski uzorak | 2024-10-01 12:40 | 3.5593 | 0 | 90.4012 | 5.4954 | 0.48969 | 0.54415 | 0.023526 | 0.025706 | 0.0020015 | 0.0026085 | 0 | 0.00062553 | - | 0 | 0 | 0 | 9.5941 | 34.572 | 10.1139 | 36.4822 | 10.6482 | 38.3295 | 11.2252 | 40.4108 | 44.5625 | 47.0182 | 12.3785 | 13.0606 | 13.7239 | 49.4059 | 14.467 | 52.0813 | 0.73755 | 0.7784 | 0.60188 | 0.60205 | 17.401 | 477.818 | 81.8845
2024-09-28 06:00 | 2024-09-29 06:00 | 024-4 | MRČ Donji Miholjac - MRS Osijek (stream 4) | Kromatografski uzorak | 2024-10-01 12:40 | 3.4291 | 0 | 90.3234 | 5.8008 | 0.40866 | 0.44661 | 0.014254 | 0.020814 | 0.0010408 | 0.0014291 | 0 | 0.00040538 | - | 0 | 0 | 0 | 9.6131 | 34.6413 | 10.134 | 36.5555 | 10.6694 | 38.4055 | 11.2475 | 40.4909 | 44.6554 | 47.1162 | 12.4043 | 13.0878 | 13.7521 | 49.5077 | 14.4968 | 52.1886 | 0.73744 | 0.77828 | 0.60179 | 0.60196 | 17.3982 | 477.894 | 81.7863
2024-09-29 06:00 | 2024-09-30 06:00 | 024-4 | MRČ Donji Miholjac - MRS Osijek (stream 4) | Kromatografski uzorak | 2024-10-01 12:40 | 3.342 | 0 | 90.3995 | 5.7454 | 0.46319 | 0.51312 | 0.020278 | 0.02567 | 0.00151 | 0.0020562 | 0 | 0.00041848 | - | 0 | 0 | 0 | 9.6278 | 34.6948 | 10.1494 | 36.612 | 10.6856 | 38.464 | 11.2646 | 40.5527 | 44.7211 | 47.1857 | 12.4225 | 13.1071 | 13.7721 | 49.5796 | 14.5179 | 52.2645 | 0.73754 | 0.77839 | 0.60187 | 0.60204 | 17.4005 | 477.8315 | 81.6042
2024-09-30 06:00 | 2024-10-01 06:00 | 024-4 | MRČ Donji Miholjac - MRS Osijek (stream 4) | Kromatografski uzorak | 2024-10-01 12:40 | 3.1956 | 0 | 90.4955 | 5.9304 | 0.34973 | 0.37855 | 0.0098509 | 0.017058 | 0.00068186 | 0.00099866 | 0 | 0.00022886 | - | 0 | 0 | 0 | 9.6341 | 34.7169 | 10.1562 | 36.6353 | 10.6927 | 38.4896 | 11.2721 | 40.5796 | 44.7917 | 47.2601 | 12.4421 | 13.1278 | 13.7942 | 49.6592 | 14.5412 | 52.3484 | 0.73616 | 0.77693 | 0.60074 | 0.60091 | 17.3679 | 478.7282 | 81.8872
2024-09-01 06:00 | 2024-09-02 06:00 | 006-3 | MRČ Špišić Bukovica - MRČ Donji Miholjac (stream 3) | Kromatografski uzorak | 2024-10-01 09:18 | 3.6835 | 0 | 92.0575 | 3.6689 | 0.5321 | 0.59007 | 0.02144 | 0.032154 | 0.0014403 | 0.002293 | 0 | 0.00065178 | - | 0 | 0 | 0 | 9.4581 | 34.067 | 9.9706 | 35.949 | 10.4973 | 37.7869 | 11.0661 | 39.8381 | 44.2041 | 46.6398 | 12.2789 | 12.9555 | 13.6197 | 49.0309 | 14.3571 | 51.6855 | 0.72782 | 0.76813 | 0.59394 | 0.5941 | 17.1729 | 484.1643 | 85.3037
2024-09-02 06:00 | 2024-09-03 06:00 | 006-3 | MRČ Špišić Bukovica - MRČ Donji Miholjac (stream 3) | Kromatografski uzorak | 2024-10-01 09:18 | 3.6219 | 0 | 92.1645 | 3.6304 | 0.52582 | 0.58316 | 0.021233 | 0.031774 | 0.0014304 | 0.0022933 | 0 | 0.0006072 | - | 0 | 0 | 0 | 9.4602 | 34.0739 | 9.9728 | 35.9562 | 10.4996 | 37.7951 | 11.0685 | 39.8467 | 44.2321 | 46.6693 | 12.2867 | 12.9637 | 13.6285 | 49.0627 | 14.3664 | 51.719 | 0.72719 | 0.76746 | 0.59343 | 0.59359 | 17.1581 | 484.5831 | 85.4264
2024-09-03 06:00 | 2024-09-04 06:00 | 006-3 | MRČ Špišić Bukovica - MRČ Donji Miholjac (stream 3) | Kromatografski uzorak | 2024-10-01 09:18 | 3.4123 | 0 | 92.446 | 3.5481 | 0.53099 | 0.5936 | 0.023982 | 0.033521 | 0.0017251 | 0.0027071 | 0 | 0.00066629 | - | 0 | 0 | 0 | 9.476 | 34.1305 | 9.9895 | 36.016 | 10.5172 | 37.8586 | 11.0871 | 39.9137 | 44.348 | 46.7916 | 12.3189 | 12.9977 | 13.6645 | 49.1921 | 14.4043 | 51.8555 | 0.7258 | 0.76599 | 0.59229 | 0.59245 | 17.1253 | 485.5139 | 85.5635
2024-09-04 06:00 | 2024-09-05 06:00 | 006-3 | MRČ Špišić Bukovica - MRČ Donji Miholjac (stream 3) | Kromatografski uzorak | 2024-10-01 09:18 | 3.4405 | 0 | 92.1723 | 3.7178 | 0.59153 | 0.66937 | 0.033391 | 0.037352 | 0.0025948 | 0.0036661 | 0 | 0.00083863 | - | 0 | 0 | 0 | 9.4975 | 34.2108 | 10.0121 | 36.1008 | 10.5411 | 37.9442 | 11.1122 | 40.0041 | 44.3861 | 46.8319 | 12.3295 | 13.0089 | 13.675 | 49.2299 | 14.4154 | 51.8955 | 0.72797 | 0.76828 | 0.59406 | 0.59422 | 17.1762 | 484.0797 | 84.8194
2024-09-05 06:00 | 2024-09-06 06:00 | 006-3 | MRČ Špišić Bukovica - MRČ Donji Miholjac (stream 3) | Kromatografski uzorak | 2024-10-01 09:18 | 3.408 | 0 | 92.5275 | 3.5161 | 0.49377 | 0.54835 | 0.020522 | 0.029309 | 0.001614 | 0.002507 | 0 | 0.00062565 | - | 0 | 0 | 0 | 9.4672 | 34.0974 | 9.9801 | 35.9809 | 10.5074 | 37.8231 | 11.0767 | 39.8762 | 44.3295 | 46.7721 | 12.3138 | 12.9922 | 13.6592 | 49.1733 | 14.3988 | 51.8356 | 0.725 | 0.76515 | 0.59164 | 0.5918 | 17.1064 | 486.0476 | 85.8534
2024-09-06 06:00 | 2024-09-07 06:00 | 006-3 | MRČ Špišić Bukovica - MRČ Donji Miholjac (stream 3) | Kromatografski uzorak | 2024-10-01 09:18 | 3.3788 | 0.00010376 | 92.541 | 3.5384 | 0.48901 | 0.54172 | 0.019469 | 0.028704 | 0.0015238 | 0.0023947 | 0 | 0.00061513 | - | 0 | 0 | 0 | 9.4704 | 34.1092 | 9.9836 | 35.9934 | 10.511 | 37.8362 | 11.0806 | 39.89 | 44.3481 | 46.7917 | 12.3189 | 12.9977 | 13.6649 | 49.1938 | 14.4048 | 51.8573 | 0.7249 | 0.76504 | 0.59155 | 0.59171 | 17.1039 | 486.1185 | 85.8432
2024-09-07 06:00 | 2024-09-08 06:00 | 006-3 | MRČ Špišić Bukovica - MRČ Donji Miholjac (stream 3) | Kromatografski uzorak | 2024-10-01 09:18 | 3.5294 | 0 | 91.7858 | 4.0449 | 0.56799 | 0.63993 | 0.030181 | 0.036485 | 0.0018111 | 0.0028552 | 0 | 0.00060615 | - | 0 | 0 | 0 | 9.5078 | 34.2502 | 10.023 | 36.1424 | 10.5525 | 37.9852 | 11.1243 | 40.0473 | 44.3761 | 46.8214 | 12.3267 | 13.0059 | 13.6709 | 49.2154 | 14.4112 | 51.8802 | 0.72998 | 0.7704 | 0.5957 | 0.59586 | 17.2233 | 482.7544 | 84.278
2024-09-08 06:00 | 2024-09-09 06:00 | 006-3 | MRČ Špišić Bukovica - MRČ Donji Miholjac (stream 3) | Kromatografski uzorak | 2024-10-01 09:18 | 3.6592 | 0 | 91.5482 | 4.192 | 0.53875 | 0.60064 | 0.025438 | 0.032057 | 0.0014589 | 0.0023284 | 9.3157e-05 | 0.0005121 | - | 0 | 0 | 0 | 9.4997 | 34.2215 | 10.0144 | 36.1121 | 10.5435 | 37.9527 | 11.1148 | 40.0131 | 44.3086 | 46.7502 | 12.3079 | 12.9862 | 13.6499 | 49.1396 | 14.389 | 51.8004 | 0.73098 | 0.77146 | 0.59652 | 0.59668 | 17.2469 | 482.0886 | 84.155
2024-09-09 06:00 | 2024-09-10 06:00 | 006-3 | MRČ Špišić Bukovica - MRČ Donji Miholjac (stream 3) | Kromatografski uzorak | 2024-10-01 09:18 | 3.6864 | 0 | 91.4743 | 4.3195 | 0.46681 | 0.51987 | 0.021013 | 0.029245 | 0.00080814 | 0.0016726 | 0.00012592 | 0.00020178 | - | 0 | 0 | 0 | 9.494 | 34.2008 | 10.0084 | 36.0902 | 10.5372 | 37.9301 | 11.1081 | 39.9893 | 44.2857 | 46.726 | 12.3016 | 12.9794 | 13.643 | 49.1148 | 14.3817 | 51.7741 | 0.73085 | 0.77132 | 0.59641 | 0.59657 | 17.2439 | 482.1719 | 84.2647
2024-09-10 06:00 | 2024-09-11 06:00 | 006-3 | MRČ Špišić Bukovica - MRČ Donji Miholjac (stream 3) | Kromatografski uzorak | 2024-10-01 09:18 | 4.0594 | 0 | 90.9309 | 4.4278 | 0.52587 | 0.58194 | 0.02263 | 0.030406 | 0.00097102 | 0.0017382 | 9.4676e-05 | 0.00023504 | - | 0 | 0 | 0 | 9.4754 | 34.1361 | 9.9889 | 36.022 | 10.5166 | 37.8559 | 11.0864 | 39.9111 | 44.1036 | 46.533 | 12.251 | 12.9258 | 13.586 | 48.9095 | 14.3213 | 51.5568 | 0.73414 | 0.7748 | 0.5991 | 0.59926 | 17.3216 | 480.0181 | 83.7342
2024-09-11 06:00 | 2024-09-12 06:00 | 006-3 | MRČ Špišić Bukovica - MRČ Donji Miholjac (stream 3) | Kromatografski uzorak | 2024-10-01 12:40 | 5.0287 | 0 | 89.7323 | 4.5546 | 0.6251 | 0.68439 | 0.021841 | 0.03411 | 0.0010987 | 0.0016658 | 0 | 0.0005774 | - | 0 | 0 | 0 | 9.4074 | 33.8945 | 9.9171 | 35.7671 | 10.4411 | 37.584 | 11.0068 | 39.6245 | 43.5861 | 45.9879 | 12.1072 | 12.7744 | 13.4252 | 48.3306 | 14.1521 | 50.9476 | 0.74104 | 0.78208 | 0.60473 | 0.6049 | 17.4847 | 475.5321 | 82.9357
2024-09-12 06:00 | 2024-09-13 06:00 | 006-3 | MRČ Špišić Bukovica - MRČ Donji Miholjac (stream 3) | Kromatografski uzorak | 2024-10-01 12:40 | 5.043 | 0 | 89.8019 | 4.5268 | 0.58019 | 0.62826 | 0.017316 | 0.027856 | 0.00094607 | 0.0013755 | 0 | 0.00057341 | - | 0 | 0 | 0 | 9.3953 | 33.8495 | 9.9043 | 35.7196 | 10.4276 | 37.5356 | 10.9926 | 39.5734 | 43.5527 | 45.9526 | 12.098 | 12.7646 | 13.4154 | 48.2955 | 14.1418 | 50.9105 | 0.74021 | 0.7812 | 0.60405 | 0.60422 | 17.4651 | 476.0634 | 83.2419
2024-09-13 06:00 | 2024-09-14 06:00 | 006-3 | MRČ Špišić Bukovica - MRČ Donji Miholjac (stream 3) | Kromatografski uzorak | 2024-10-01 12:40 | 5.0555 | 0 | 89.8465 | 4.4922 | 0.56134 | 0.60583 | 0.015946 | 0.025793 | 0.00090383 | 0.0012845 | 0 | 0.00056319 | - | 0 | 0 | 0 | 9.3882 | 33.8232 | 9.8969 | 35.6918 | 10.4197 | 37.5073 | 10.9843 | 39.5435 | 43.5317 | 45.9304 | 12.0921 | 12.7584 | 13.4092 | 48.2732 | 14.1353 | 50.887 | 0.73978 | 0.78074 | 0.6037 | 0.60386 | 17.4549 | 476.3413 | 83.4101
2024-09-14 06:00 | 2024-09-15 06:00 | 006-3 | MRČ Špišić Bukovica - MRČ Donji Miholjac (stream 3) | Kromatografski uzorak | 2024-10-01 12:40 | 5.1126 | 0 | 89.8629 | 4.4569 | 0.52895 | 0.56754 | 0.0137 | 0.022536 | 0.00085594 | 0.0011643 | 0 | 0.00032678 | - | 0 | 0 | 0 | 9.3743 | 33.7724 | 9.8823 | 35.6381 | 10.4043 | 37.452 | 10.9681 | 39.4852 | 43.4785 | 45.8743 | 12.0774 | 12.7429 | 13.3933 | 48.2157 | 14.1184 | 50.8264 | 0.73936 | 0.7803 | 0.60336 | 0.60352 | 17.4452 | 476.6083 | 83.6525
2024-09-15 06:00 | 2024-09-16 06:00 | 006-3 | MRČ Špišić Bukovica - MRČ Donji Miholjac (stream 3) | Kromatografski uzorak | 2024-10-01 12:40 | 5.0636 | 0 | 89.9231 | 4.4375 | 0.53524 | 0.57582 | 0.014363 | 0.023598 | 0.0009061 | 0.001242 | 0 | 0.00047311 | - | 0 | 0 | 0 | 9.3789 | 33.7889 | 9.8871 | 35.6556 | 10.4095 | 37.4704 | 10.9735 | 39.5046 | 43.5072 | 45.9046 | 12.0853 | 12.7513 | 13.4021 | 48.2476 | 14.1278 | 50.86 | 0.73911 | 0.78004 | 0.60315 | 0.60331 | 17.4392 | 476.7707 | 83.654
2024-09-16 06:00 | 2024-09-17 06:00 | 006-3 | MRČ Špišić Bukovica - MRČ Donji Miholjac (stream 3) | Kromatografski uzorak | 2024-10-01 12:40 | 5.1194 | 0 | 89.8588 | 4.4526 | 0.53026 | 0.56922 | 0.013779 | 0.022561 | 0.00088788 | 0.0011898 | 0 | 0.00054203 | - | 0 | 0 | 0 | 9.3737 | 33.77 | 9.8816 | 35.6356 | 10.4036 | 37.4494 | 10.9673 | 39.4824 | 43.4745 | 45.8701 | 12.0763 | 12.7417 | 13.392 | 48.2112 | 14.1171 | 50.8217 | 0.73939 | 0.78034 | 0.60338 | 0.60354 | 17.446 | 476.5865 | 83.6467
2024-09-17 06:00 | 2024-09-18 06:00 | 006-3 | MRČ Špišić Bukovica - MRČ Donji Miholjac (stream 3) | Kromatografski uzorak | 2024-10-01 12:40 | 5.1155 | 0 | 89.8413 | 4.4492 | 0.55052 | 0.59394 | 0.015428 | 0.025267 | 0.0009226 | 0.0012604 | 0 | 0.00054494 | - | 0 | 0 | 0 | 9.3776 | 33.7847 | 9.8857 | 35.6511 | 10.408 | 37.4652 | 10.972 | 39.4991 | 43.4851 | 45.8812 | 12.0792 | 12.7448 | 13.3951 | 48.2223 | 14.1204 | 50.8334 | 0.73967 | 0.78064 | 0.60361 | 0.60378 | 17.4526 | 476.406 | 83.5407
2024-09-18 06:00 | 2024-09-19 06:00 | 006-3 | MRČ Špišić Bukovica - MRČ Donji Miholjac (stream 3) | Kromatografski uzorak | 2024-10-01 12:40 | 4.8398 | 0 | 90.0417 | 4.4753 | 0.58633 | 0.64329 | 0.022483 | 0.030531 | 0.0013341 | 0.0019134 | 0 | 0.00069865 | - | 0 | 0 | 0 | 9.4137 | 33.9156 | 9.9238 | 35.7894 | 10.448 | 37.6092 | 11.0142 | 39.651 | 43.6707 | 46.0765 | 12.1307 | 12.799 | 13.4518 | 48.4266 | 14.18 | 51.0482 | 0.73911 | 0.78005 | 0.60316 | 0.60332 | 17.4392 | 476.7781 | 83.2784
2024-09-19 06:00 | 2024-09-20 06:00 | 006-3 | MRČ Špišić Bukovica - MRČ Donji Miholjac (stream 3) | Kromatografski uzorak | 2024-10-01 12:40 | 3.8167 | 0 | 91.1411 | 4.4009 | 0.56751 | 0.64133 | 0.033324 | 0.034957 | 0.0019276 | 0.0029475 | 1.2255e-05 | 0.00064685 | - | 0 | 0 | 0 | 9.5064 | 34.2485 | 10.0215 | 36.1407 | 10.5509 | 37.9795 | 11.1226 | 40.0415 | 44.2649 | 46.7038 | 12.2958 | 12.9733 | 13.6353 | 49.0871 | 14.3736 | 51.7448 | 0.73359 | 0.77421 | 0.59864 | 0.59881 | 17.3083 | 480.3807 | 83.509
2024-09-20 06:00 | 2024-09-21 06:00 | 006-3 | MRČ Špišić Bukovica - MRČ Donji Miholjac (stream 3) | Kromatografski uzorak | 2024-10-01 12:40 | 3.5228 | 0 | 91.4133 | 4.3809 | 0.5948 | 0.68294 | 0.041157 | 0.040221 | 0.0023769 | 0.003637 | 7.7349e-05 | 0.0006678 | - | 0 | 0 | 0 | 9.5398 | 34.3695 | 10.0568 | 36.2684 | 10.5881 | 38.1131 | 11.1618 | 40.1824 | 44.4518 | 46.9013 | 12.3477 | 13.0281 | 13.6927 | 49.2936 | 14.4341 | 51.9627 | 0.73257 | 0.77314 | 0.59782 | 0.59798 | 17.2842 | 481.0518 | 83.3776
2024-09-21 06:00 | 2024-09-22 06:00 | 006-3 | MRČ Špišić Bukovica - MRČ Donji Miholjac (stream 3) | Kromatografski uzorak | 2024-10-01 12:40 | 3.6394 | 0 | 90.4391 | 5.303 | 0.5478 | 0.61851 | 0.032454 | 0.03258 | 0.0021221 | 0.0029141 | 4.1924e-06 | 0.00063843 | - | 0 | 0 | 0 | 9.5844 | 34.5369 | 10.1037 | 36.4453 | 10.6375 | 38.2909 | 11.2139 | 40.3701 | 44.51 | 46.9629 | 12.3639 | 13.0452 | 13.7078 | 49.348 | 14.4501 | 52.0203 | 0.73779 | 0.77866 | 0.60208 | 0.60225 | 17.4068 | 477.9727 | 81.9033
2024-09-22 06:00 | 2024-09-23 06:00 | 006-3 | MRČ Špišić Bukovica - MRČ Donji Miholjac (stream 3) | Kromatografski uzorak | 2024-10-01 12:40 | 3.587 | 0 | 90.4342 | 5.5159 | 0.4207 | 0.463 | 0.018214 | 0.020827 | 0.0012169 | 0.0016483 | 0 | 0.000388 | - | 0 | 0 | 0 | 9.5804 | 34.5213 | 10.0995 | 36.4287 | 10.633 | 38.2748 | 11.2092 | 40.3531 | 44.5212 | 46.9746 | 12.367 | 13.0485 | 13.7117 | 49.362 | 14.4542 | 52.035 | 0.73675 | 0.77756 | 0.60123 | 0.6014 | 17.3824 | 478.3296 | 82.2052
2024-09-23 06:00 | 2024-09-24 06:00 | 006-3 | MRČ Špišić Bukovica - MRČ Donji Miholjac (stream 3) | Kromatografski uzorak | 2024-10-01 12:40 | 3.5203 | 0 | 90.4762 | 5.4992 | 0.45327 | 0.50434 | 0.023101 | 0.023803 | 0.0015879 | 0.0021447 | 0 | 0.0004358 | - | 0 | 0 | 0 | 9.592 | 34.564 | 10.1118 | 36.4738 | 10.646 | 38.3215 | 11.2229 | 40.4023 | 44.5728 | 47.029 | 12.3813 | 13.0636 | 13.7273 | 49.4183 | 14.4707 | 52.0944 | 0.73687 | 0.77768 | 0.60133 | 0.60149 | 17.3851 | 478.2568 | 82.0543
2024-09-24 06:00 | 2024-09-25 06:00 | 006-3 | MRČ Špišić Bukovica - MRČ Donji Miholjac (stream 3) | Kromatografski uzorak | 2024-10-01 12:40 | 3.3401 | 0 | 90.3241 | 5.8472 | 0.43949 | 0.48863 | 0.021717 | 0.023836 | 0.0013671 | 0.001857 | 0 | 0.00035473 | - | 0 | 0 | 0 | 9.6317 | 34.7094 | 10.1536 | 36.6273 | 10.69 | 38.4796 | 11.2692 | 40.5691 | 44.7308 | 47.1959 | 12.4252 | 13.11 | 13.7749 | 49.5896 | 14.5209 | 52.2752 | 0.73784 | 0.77871 | 0.60211 | 0.60228 | 17.4075 | 477.6395 | 81.5232
2024-09-25 06:00 | 2024-09-26 06:00 | 006-3 | MRČ Špišić Bukovica - MRČ Donji Miholjac (stream 3) | Kromatografski uzorak | 2024-10-01 12:40 | 3.4478 | 0 | 90.3936 | 5.5976 | 0.49928 | 0.56108 | 0.029722 | 0.026554 | 0.0021417 | 0.0027735 | 0 | 0.00060479 | - | 0 | 0 | 0 | 9.6149 | 34.6482 | 10.1359 | 36.5627 | 10.6714 | 38.4127 | 11.2496 | 40.4985 | 44.6519 | 47.1125 | 12.4033 | 13.0868 | 13.7509 | 49.5032 | 14.4955 | 52.1839 | 0.73784 | 0.77871 | 0.60212 | 0.60229 | 17.4078 | 477.6311 | 81.6326
2024-09-26 06:00 | 2024-09-27 06:00 | 006-3 | MRČ Špišić Bukovica - MRČ Donji Miholjac (stream 3) | Kromatografski uzorak | 2024-10-01 12:40 | 3.3682 | 0 | 90.3776 | 5.7824 | 0.42542 | 0.47179 | 0.020825 | 0.021776 | 0.0014566 | 0.0018942 | 0 | 0.00041738 | - | 0 | 0 | 0 | 9.6218 | 34.6729 | 10.1431 | 36.5888 | 10.679 | 38.4402 | 11.2577 | 40.5276 | 44.6979 | 47.1611 | 12.4161 | 13.1003 | 13.7651 | 49.5544 | 14.5105 | 52.2379 | 0.73737 | 0.77822 | 0.60174 | 0.60191 | 17.3967 | 477.9354 | 81.703
2024-09-27 06:00 | 2024-09-28 06:00 | 006-3 | MRČ Špišić Bukovica - MRČ Donji Miholjac (stream 3) | Kromatografski uzorak | 2024-10-01 12:40 | 3.3653 | 0 | 90.3602 | 5.7154 | 0.49783 | 0.55913 | 0.02849 | 0.027875 | 0.0019017 | 0.0025168 | 0 | 0.00052397 | - | 0 | 0 | 0 | 9.6308 | 34.7065 | 10.1527 | 36.6242 | 10.689 | 38.4762 | 11.2682 | 40.5655 | 44.7191 | 47.1835 | 12.422 | 13.1065 | 13.7712 | 49.5764 | 14.517 | 52.2611 | 0.7381 | 0.77899 | 0.60233 | 0.6025 | 17.4138 | 477.4681 | 81.4473
2024-09-28 06:00 | 2024-09-29 06:00 | 006-3 | MRČ Špišić Bukovica - MRČ Donji Miholjac (stream 3) | Kromatografski uzorak | 2024-10-01 12:40 | 3.4263 | 0 | 90.3686 | 5.788 | 0.38366 | 0.41705 | 0.012453 | 0.019188 | 0.00064674 | 0.00097984 | 0 | 0.00012713 | - | 0 | 0 | 0 | 9.6078 | 34.6217 | 10.1284 | 36.5347 | 10.6635 | 38.3845 | 11.2413 | 40.4688 | 44.6446 | 47.1048 | 12.4013 | 13.0847 | 13.7491 | 49.4967 | 14.4936 | 52.177 | 0.73696 | 0.77778 | 0.6014 | 0.60156 | 17.387 | 478.2037 | 81.9501
2024-09-29 06:00 | 2024-09-30 06:00 | 006-3 | MRČ Špišić Bukovica - MRČ Donji Miholjac (stream 3) | Kromatografski uzorak | 2024-10-01 12:40 | 3.199 | 0 | 90.5046 | 5.9138 | 0.35159 | 0.38257 | 0.012239 | 0.016665 | 0.00077167 | 0.0010816 | 0 | 0.00022148 | - | 0 | 0 | 0 | 9.6334 | 34.7141 | 10.1554 | 36.6322 | 10.6919 | 38.4865 | 11.2712 | 40.5763 | 44.7886 | 47.2568 | 12.4413 | 13.1269 | 13.7933 | 49.6558 | 14.5402 | 52.3448 | 0.73614 | 0.77691 | 0.60073 | 0.60089 | 17.3675 | 478.7408 | 81.8938
2024-09-30 06:00 | 2024-10-01 06:00 | 006-3 | MRČ Špišić Bukovica - MRČ Donji Miholjac (stream 3) | Kromatografski uzorak | 2024-10-01 12:40 | 3.0312 | 0 | 90.5947 | 5.917 | 0.40828 | 0.4572 | 0.022686 | 0.022356 | 0.0014882 | 0.0020066 | 0 | 0.00038021 | - | 0 | 0 | 0 | 9.6615 | 34.8168 | 10.185 | 36.7407 | 10.7231 | 38.5989 | 11.3041 | 40.6949 | 44.9156 | 47.3909 | 12.4766 | 13.1641 | 13.8318 | 49.7947 | 14.5809 | 52.4912 | 0.73632 | 0.7771 | 0.60087 | 0.60104 | 17.3715 | 478.6286 | 81.5578
2024-09-01 06:00 | 2024-09-02 06:00 | 016-1 | MRS Dobrovac stream 1 | Kromatografski uzorak | 2024-10-01 09:18 | 4.2355 | 0.085454 | 92.2257 | 2.8438 | 0.47748 | 0.60952 | 0.036155 | 0.061665 | 0.0042192 | 0.012829 | 0.0026014 | - | 0.014566 | - | - | - | 9.3503 | 33.6729 | 9.857 | 35.5333 | 10.3777 | 37.3565 | 10.9401 | 39.3842 | 43.6972 | 46.1054 | 12.1381 | 12.8071 | 13.466 | 48.4777 | 14.195 | 51.1021 | 0.72769 | 0.76799 | 0.59383 | 0.59399 | 17.1706 | 484.2367 | 86.7673
2024-09-02 06:00 | 2024-09-03 06:00 | 016-1 | MRS Dobrovac stream 1 | Kromatografski uzorak | 2024-10-01 09:18 | 4.344 | 0.091301 | 92.1907 | 2.7943 | 0.45104 | 0.57963 | 0.032557 | 0.060585 | 0.0042391 | 0.01324 | 0.0028947 | - | 0.015077 | - | - | - | 9.3316 | 33.6045 | 9.8373 | 35.4611 | 10.357 | 37.2818 | 10.9181 | 39.3053 | 43.6092 | 46.0126 | 12.1137 | 12.7813 | 13.4393 | 48.3813 | 14.1669 | 51.0007 | 0.72765 | 0.76794 | 0.5938 | 0.59395 | 17.1697 | 484.2557 | 87.0077
2024-09-03 06:00 | 2024-09-04 06:00 | 016-1 | MRS Dobrovac stream 1 | Kromatografski uzorak | 2024-10-01 09:18 | 4.265 | 0.090665 | 92.3202 | 2.7518 | 0.44447 | 0.57231 | 0.032376 | 0.060179 | 0.0042513 | 0.013208 | 0.0028888 | - | 0.01494 | - | - | - | 9.335 | 33.6166 | 9.8408 | 35.4734 | 10.3607 | 37.2953 | 10.9221 | 39.3196 | 43.647 | 46.0525 | 12.1242 | 12.7924 | 13.4513 | 48.4246 | 14.1794 | 51.0457 | 0.7269 | 0.76714 | 0.59318 | 0.59334 | 17.1519 | 484.7587 | 87.1521
2024-09-04 06:00 | 2024-09-05 06:00 | 016-1 | MRS Dobrovac stream 1 | Kromatografski uzorak | 2024-10-01 09:18 | 3.9317 | 0.086324 | 92.7539 | 2.6494 | 0.44838 | 0.57874 | 0.034874 | 0.060859 | 0.0043762 | 0.013121 | 0.0028704 | - | 0.014263 | - | - | - | 9.3606 | 33.7034 | 9.8678 | 35.5698 | 10.3892 | 37.3978 | 10.9521 | 39.4276 | 43.8323 | 46.2498 | 12.1756 | 12.8472 | 13.5087 | 48.6312 | 14.2405 | 51.2659 | 0.72463 | 0.76475 | 0.59123 | 0.59148 | 17.0983 | 486.2776 | 87.401
2024-09-05 06:00 | 2024-09-06 06:00 | 016-1 | MRS Dobrovac stream 1 | Kromatografski uzorak | 2024-10-01 09:18 | 3.9875 | 0.087282 | 92.5614 | 2.751 | 0.47588 | 0.61287 | 0.039259 | 0.062064 | 0.0047629 | 0.013637 | 0.0028447 | - | 0.014418 | - | - | - | 9.3679 | 33.7354 | 9.8756 | 35.5993 | 10.3973 | 37.4269 | 10.9607 | 39.4584 | 43.8294 | 46.2449 | 12.1748 | 12.8458 | 13.5071 | 48.6254 | 14.2383 | 51.258 | 0.72598 | 0.76618 | 0.59244 | 0.59259 | 17.1302 | 485.375 | 86.985
2024-09-06 06:00 | 2024-09-07 06:00 | 016-1 | MRS Dobrovac stream 1 | Kromatografski uzorak | 2024-10-01 09:18 | 3.9398 | 0.086019 | 92.6176 | 2.8138 | 0.41888 | 0.54276 | 0.032258 | 0.058136 | 0.0040395 | 0.012681 | 0.0029438 | - | 0.013818 | - | - | - | 9.366 | 33.7276 | 9.8735 | 35.591 | 10.3951 | 37.4191 | 10.9584 | 39.4501 | 43.8428 | 46.2601 | 12.1786 | 12.85 | 13.5115 | 48.6415 | 14.2434 | 51.2761 | 0.72516 | 0.76532 | 0.59176 | 0.59193 | 17.111 | 485.9189 | 87.1927
2024-09-07 06:00 | 2024-09-08 06:00 | 016-1 | MRS Dobrovac stream 1 | Kromatografski uzorak | 2024-10-01 09:18 | 3.9374 | 0.086431 | 92.1455 | 3.2981 | 0.407 | 0.53261 | 0.033478 | 0.059394 | 0.0035443 | 0.012292 | 0.0031238 | - | 0.013779 | - | - | - | 9.3995 | 33.8522 | 9.9088 | 35.7227 | 10.4323 | 37.5527 | 10.9975 | 39.5912 | 43.9221 | 46.3428 | 12.2006 | 12.873 | 13.5342 | 48.7232 | 14.267 | 51.3613 | 0.72794 | 0.76825 | 0.59403 | 0.59419 | 17.1711 | 484.2251 | 86.114
2024-09-08 06:00 | 2024-09-09 06:00 | 016-1 | MRS Dobrovac stream 1 | Kromatografski uzorak | 2024-10-01 09:18 | 4.0642 | 0.087411 | 91.6545 | 3.6067 | 0.44992 | 0.58721 | 0.039781 | 0.063982 | 0.0037646 | 0.012622 | 0.0032149 | - | 0.013921 | - | - | - | 9.4181 | 33.9233 | 9.9284 | 35.7978 | 10.453 | 37.6271 | 11.0194 | 39.6697 | 43.917 | 46.3375 | 12.1992 | 12.8715 | 13.5311 | 48.7119 | 14.2637 | 51.3495 | 0.73116 | 0.77165 | 0.59667 | 0.59682 | 17.2519 | 481.9509 | 85.1555
2024-09-09 06:00 | 2024-09-10 06:00 | 016-1 | MRS Dobrovac stream 1 | Kromatografski uzorak | 2024-10-01 09:18 | 4.1567 | 0.086816 | 91.4622 | 3.7277 | 0.43641 | 0.56664 | 0.036764 | 0.060938 | 0.0034742 | 0.012186 | 0.0031786 | - | 0.013689 | - | - | - | 9.4146 | 33.911 | 9.9247 | 35.785 | 10.449 | 37.6127 | 11.0152 | 39.6547 | 43.8747 | 46.2928 | 12.1874 | 12.8591 | 13.5178 | 48.664 | 14.2497 | 51.2989 | 0.73205 | 0.77259 | 0.59739 | 0.59755 | 17.2728 | 481.3654 | 84.9834
2024-09-10 06:00 | 2024-09-11 06:00 | 016-1 | MRS Dobrovac stream 1 | Kromatografski uzorak | 2024-10-01 09:18 | 0.40073 | 0.0071885 | 95.3773 | 3.8226 | 0.29854 | 0.39221 | 0.039755 | 0.046347 | 0.00064984 | 0.0034211 | 0.0020748 | - | 0.0014215 | - | - | - | 9.7545 | 35.1309 | 10.2831 | 37.0721 | 10.8263 | 38.971 | 11.413 | 41.0866 | 46.1529 | 48.6967 | 12.8203 | 13.5269 | 14.2216 | 51.1978 | 14.9917 | 53.97 | 0.71011 | 0.74943 | 0.57948 | 0.57964 | 16.7537 | 496.316 | 86.1227
2024-09-11 06:00 | 2024-09-12 06:00 | 016-1 | MRS Dobrovac stream 1 | Kromatografski uzorak | 2024-10-01 12:40 | 0.071039 | 0.00021282 | 95.7033 | 3.823 | 0.30743 | 0.40238 | 0.043566 | 0.046374 | 0.00071894 | 0.0029773 | 0.0013062 | - | 0 | - | - | - | 9.7877 | 35.2503 | 10.318 | 37.1982 | 10.8631 | 39.1034 | 11.4518 | 41.2263 | 46.3603 | 48.9155 | 12.8779 | 13.5876 | 14.2855 | 51.4278 | 15.059 | 54.2125 | 0.70846 | 0.7477 | 0.57814 | 0.5783 | 16.7147 | 497.4363 | 86.1065
2024-09-12 06:00 | 2024-09-13 06:00 | 016-1 | MRS Dobrovac stream 1 | Kromatografski uzorak | 2024-10-01 12:40 | 0.06612 | 0.00016495 | 95.7487 | 3.7844 | 0.30701 | 0.40055 | 0.04237 | 0.045829 | 0.00071887 | 0.0030044 | 0.0016168 | - | 0 | - | - | - | 9.785 | 35.2404 | 10.3152 | 37.1877 | 10.8602 | 39.0929 | 11.4487 | 41.2152 | 46.3566 | 48.9116 | 12.8768 | 13.5866 | 14.2845 | 51.4244 | 15.058 | 54.2088 | 0.70818 | 0.7474 | 0.57791 | 0.57806 | 16.708 | 497.6366 | 86.2033
2024-09-13 06:00 | 2024-09-14 06:00 | 016-1 | MRS Dobrovac stream 1 | Kromatografski uzorak | 2024-10-01 12:40 | 0.10964 | 0.00021086 | 95.6914 | 3.7963 | 0.30997 | 0.40251 | 0.041528 | 0.045572 | 0.00072367 | 0.0029834 | 0.0017392 | - | 0 | - | - | - | 9.782 | 35.2297 | 10.3121 | 37.1764 | 10.8569 | 39.0808 | 11.4451 | 41.2025 | 46.3323 | 48.8859 | 12.8701 | 13.5794 | 14.277 | 51.3971 | 15.05 | 54.1801 | 0.70849 | 0.74773 | 0.57816 | 0.57832 | 16.7154 | 497.4179 | 86.1684
2024-09-14 06:00 | 2024-09-15 06:00 | 016-1 | MRS Dobrovac stream 1 | Kromatografski uzorak | 2024-10-01 12:40 | 0.086056 | 0.00025867 | 95.6972 | 3.8117 | 0.31147 | 0.40478 | 0.041911 | 0.045903 | 0.00074943 | 0.0030385 | 0.0017176 | - | 0 | - | - | - | 9.7857 | 35.2431 | 10.3159 | 37.1906 | 10.8609 | 39.0955 | 11.4494 | 41.218 | 46.3498 | 48.9045 | 12.875 | 13.5846 | 14.2823 | 51.4163 | 15.0557 | 54.2004 | 0.70849 | 0.74773 | 0.57816 | 0.57832 | 16.7155 | 497.4145 | 86.1248
2024-09-15 06:00 | 2024-09-16 06:00 | 016-1 | MRS Dobrovac stream 1 | Kromatografski uzorak | 2024-10-01 12:40 | 0.058838 | 6.3039e-06 | 95.7405 | 3.8294 | 0.2842 | 0.37127 | 0.037655 | 0.044312 | 0.00038808 | 0.0026277 | 0.0020826 | - | 0 | - | - | - | 9.7843 | 35.2377 | 10.3145 | 37.1849 | 10.8594 | 39.0901 | 11.4478 | 41.2122 | 46.3583 | 48.9134 | 12.8773 | 13.5871 | 14.2851 | 51.4265 | 15.0586 | 54.211 | 0.70802 | 0.74723 | 0.57778 | 0.57793 | 16.7043 | 497.7476 | 86.2638
2024-09-16 06:00 | 2024-09-17 06:00 | 016-1 | MRS Dobrovac stream 1 | Kromatografski uzorak | 2024-10-01 12:40 | 0.047538 | 9.9806e-05 | 95.6811 | 3.8857 | 0.29547 | 0.38559 | 0.039479 | 0.045385 | 0.00048787 | 0.0027551 | 0.0020147 | - | 0 | - | - | - | 9.7917 | 35.2649 | 10.3223 | 37.2137 | 10.8676 | 39.1195 | 11.4565 | 41.2432 | 46.3787 | 48.935 | 12.883 | 13.5931 | 14.2911 | 51.448 | 15.0649 | 54.2337 | 0.70849 | 0.74773 | 0.57816 | 0.57832 | 16.7149 | 497.4314 | 86.0764
2024-09-17 06:00 | 2024-09-18 06:00 | 016-1 | MRS Dobrovac stream 1 | Kromatografski uzorak | 2024-10-01 12:40 | 0.043574 | 5.5052e-05 | 95.6656 | 3.9095 | 0.29136 | 0.38127 | 0.039234 | 0.045378 | 0.00041366 | 0.0026748 | 0.0022141 | - | 0 | - | - | - | 9.7932 | 35.2704 | 10.3238 | 37.2194 | 10.8692 | 39.1253 | 11.4582 | 41.2494 | 46.3836 | 48.9401 | 12.8843 | 13.5945 | 14.2925 | 51.4532 | 15.0664 | 54.2392 | 0.70856 | 0.7478 | 0.57822 | 0.57837 | 16.7169 | 497.3706 | 86.0424
2024-09-18 06:00 | 2024-09-19 06:00 | 016-1 | MRS Dobrovac stream 1 | Kromatografski uzorak | 2024-10-01 12:40 | 0.060571 | 0.0003906 | 95.5522 | 3.9648 | 0.32344 | 0.42201 | 0.045269 | 0.048011 | 0.00071825 | 0.0030903 | 0.001468 | - | 2.2442e-05 | - | - | - | 9.8019 | 35.303 | 10.333 | 37.2539 | 10.8789 | 39.1601 | 11.4684 | 41.2861 | 46.3952 | 48.9524 | 12.8875 | 13.5979 | 14.2956 | 51.4641 | 15.0697 | 54.2508 | 0.70952 | 0.74881 | 0.579 | 0.57916 | 16.7395 | 496.7017 | 85.7146
2024-09-19 06:00 | 2024-09-20 06:00 | 016-1 | MRS Dobrovac stream 1 | Kromatografski uzorak | 2024-10-01 12:40 | 4.3356 | 0.085495 | 91.1656 | 3.8501 | 0.43425 | 0.56317 | 0.037158 | 0.060932 | 0.0033738 | 0.012031 | 0.0031652 | - | 0.012259 | - | - | - | 9.4056 | 33.8825 | 9.9153 | 35.7521 | 10.4391 | 37.5798 | 11.0047 | 39.6171 | 43.7891 | 46.2025 | 12.1636 | 12.834 | 13.4918 | 48.5705 | 14.2214 | 51.1972 | 0.73361 | 0.77422 | 0.59865 | 0.59881 | 17.3093 | 480.3615 | 84.7297
2024-09-20 06:00 | 2024-09-21 06:00 | 016-1 | MRS Dobrovac stream 1 | Kromatografski uzorak | 2024-10-01 12:40 | 4.5397 | 0.10376 | 90.1068 | 4.6957 | 0.4162 | 0.55397 | 0.039026 | 0.060978 | 0.0044307 | 0.014353 | 0.0032259 | - | 0.015758 | - | - | - | 9.4453 | 34.0307 | 9.9571 | 35.9113 | 10.4832 | 37.7354 | 11.0512 | 39.7843 | 43.7945 | 46.2084 | 12.1651 | 12.8357 | 13.4895 | 48.5622 | 14.22 | 51.192 | 0.73992 | 0.7809 | 0.60381 | 0.60398 | 17.4579 | 476.2638 | 82.9737
2024-09-21 06:00 | 2024-09-22 06:00 | 016-1 | MRS Dobrovac stream 1 | Kromatografski uzorak | 2024-10-01 12:40 | 4.6208 | 0.11057 | 89.7812 | 4.9469 | 0.40052 | 0.54052 | 0.03841 | 0.061544 | 0.0046312 | 0.015013 | 0.0032905 | - | 0.017115 | - | - | - | 9.4536 | 34.0649 | 9.9658 | 35.9449 | 10.4923 | 37.7683 | 11.0609 | 39.8191 | 43.7801 | 46.1932 | 12.1611 | 12.8314 | 13.4844 | 48.544 | 14.2144 | 51.1719 | 0.74179 | 0.78288 | 0.6054 | 0.60551 | 17.5019 | 475.0643 | 82.5051
2024-09-22 06:00 | 2024-09-23 06:00 | 016-1 | MRS Dobrovac stream 1 | Kromatografski uzorak | 2024-10-01 12:40 | 4.6743 | 0.11141 | 89.2386 | 5.47 | 0.37461 | 0.5057 | 0.033777 | 0.057572 | 0.0045831 | 0.01474 | 0.0031349 | - | 0.01728 | - | - | - | 9.4803 | 34.1628 | 9.994 | 36.0509 | 10.522 | 37.875 | 11.0922 | 39.9318 | 43.8223 | 46.2378 | 12.1729 | 12.8438 | 13.4956 | 48.5842 | 14.2265 | 51.2153 | 0.74473 | 0.78598 | 0.60774 | 0.60791 | 17.5709 | 473.1978 | 81.669
2024-09-23 06:00 | 2024-09-24 06:00 | 016-1 | MRS Dobrovac stream 1 | Kromatografski uzorak | 2024-10-01 12:40 | 4.6775 | 0.11086 | 89.2464 | 5.5416 | 0.30839 | 0.42362 | 0.025322 | 0.051296 | 0.0040289 | 0.013972 | 0.0031707 | - | 0.017437 | - | - | - | 9.4724 | 34.1332 | 9.9857 | 36.0197 | 10.5132 | 37.8433 | 11.0829 | 39.8983 | 43.8034 | 46.2178 | 12.1676 | 12.8383 | 13.4901 | 48.5645 | 14.2207 | 51.1945 | 0.74409 | 0.7853 | 0.60721 | 0.60738 | 17.5558 | 473.6047 | 81.8835
2024-09-24 06:00 | 2024-09-25 06:00 | 016-1 | MRS Dobrovac stream 1 | Kromatografski uzorak | 2024-10-01 12:40 | 4.5398 | 0.11098 | 89.3394 | 5.561 | 0.32706 | 0.44884 | 0.029275 | 0.053338 | 0.0043113 | 0.014338 | 0.003147 | - | 0.01737 | - | - | - | 9.4909 | 34.2005 | 10.0052 | 36.0907 | 10.5337 | 37.9172 | 11.1045 | 39.9762 | 43.8966 | 46.3162 | 12.1935 | 12.8656 | 13.519 | 48.6684 | 14.2507 | 51.3027 | 0.74384 | 0.78505 | 0.60702 | 0.60719 | 17.5501 | 473.7576 | 81.7538
2024-09-25 06:00 | 2024-09-26 06:00 | 016-1 | MRS Dobrovac stream 1 | Kromatografski uzorak | 2024-10-01 12:40 | 4.0951 | 0.0985 | 89.4208 | 5.9807 | 0.29601 | 0.40489 | 0.025512 | 0.048523 | 0.0036818 | 0.012604 | 0.0028451 | - | 0.015722 | - | - | - | 9.5567 | 34.44 | 10.0745 | 36.3435 | 10.6068 | 38.1799 | 11.1815 | 40.2533 | 44.2214 | 46.659 | 12.2837 | 12.9608 | 13.6176 | 49.0235 | 14.3551 | 51.6785 | 0.74332 | 0.7845 | 0.60659 | 0.60676 | 17.5372 | 474.117 | 81.2944
2024-09-26 06:00 | 2024-09-27 06:00 | 016-1 | MRS Dobrovac stream 1 | Kromatografski uzorak | 2024-10-01 12:40 | 4.5763 | 0.11031 | 89.343 | 5.4546 | 0.38234 | 0.51581 | 0.036629 | 0.057143 | 0.0047591 | 0.014848 | 0.0032545 | - | 0.016832 | - | - | - | 9.4902 | 34.1978 | 10.0044 | 36.0883 | 10.5329 | 37.9139 | 11.1037 | 39.9732 | 43.8817 | 46.3005 | 12.1894 | 12.8612 | 13.5138 | 48.6498 | 14.2458 | 51.2847 | 0.74426 | 0.78549 | 0.60735 | 0.60752 | 17.5598 | 473.4982 | 81.6729
2024-09-27 06:00 | 2024-09-28 06:00 | 016-1 | MRS Dobrovac stream 1 | Kromatografski uzorak | 2024-10-01 12:40 | 4.5998 | 0.11369 | 89.2399 | 5.6081 | 0.31759 | 0.43848 | 0.027433 | 0.053769 | 0.0041798 | 0.014414 | 0.0032927 | - | 0.017798 | - | - | - | 9.4868 | 34.1861 | 10.0009 | 36.0755 | 10.5292 | 37.9025 | 11.0997 | 39.9591 | 43.8635 | 46.2813 | 12.1843 | 12.8559 | 13.5083 | 48.6299 | 14.2399 | 51.2635 | 0.74435 | 0.78558 | 0.60742 | 0.60759 | 17.5618 | 473.4421 | 81.7021
2024-09-28 06:00 | 2024-09-29 06:00 | 016-1 | MRS Dobrovac stream 1 | Kromatografski uzorak | 2024-10-01 12:40 | 4.5871 | 0.11438 | 89.2877 | 5.5276 | 0.35544 | 0.48323 | 0.031458 | 0.056158 | 0.0045042 | 0.014891 | 0.0030537 | - | 0.017732 | - | - | - | 9.4891 | 34.1945 | 10.0033 | 36.0843 | 10.5318 | 37.9101 | 11.1024 | 39.9687 | 43.8731 | 46.2914 | 12.187 | 12.8587 | 13.5112 | 48.6404 | 14.2429 | 51.2746 | 0.74439 | 0.78562 | 0.60746 | 0.60763 | 17.5628 | 473.4167 | 81.6653
2024-09-29 06:00 | 2024-09-30 06:00 | 016-1 | MRS Dobrovac stream 1 | Kromatografski uzorak | 2024-10-01 12:40 | 4.616 | 0.11374 | 89.2859 | 5.5658 | 0.30375 | 0.41854 | 0.023511 | 0.05264 | 0.0038277 | 0.014191 | 0.0030136 | - | 0.017599 | - | - | - | 9.4789 | 34.1574 | 9.9926 | 36.0447 | 10.5205 | 37.87 | 11.0905 | 39.9259 | 43.8401 | 46.2559 | 12.1778 | 12.8489 | 13.5012 | 48.6044 | 14.2324 | 51.2366 | 0.74389 | 0.7851 | 0.60705 | 0.60722 | 17.5512 | 473.7287 | 81.8666
2024-09-30 06:00 | 2024-10-01 06:00 | 016-1 | MRS Dobrovac stream 1 | Kromatografski uzorak | 2024-10-01 12:40 | 4.3401 | 0.1118 | 89.4316 | 5.7006 | 0.29787 | 0.4159 | 0.026735 | 0.05194 | 0.0041665 | 0.014314 | 0.0031018 | - | 0.017777 | - | - | - | 9.5149 | 34.2874 | 10.0304 | 36.1824 | 10.5604 | 38.013 | 11.1326 | 40.0772 | 44.0252 | 46.4519 | 12.2292 | 12.9033 | 13.558 | 48.8089 | 14.2923 | 51.4522 | 0.74328 | 0.78445 | 0.60655 | 0.60672 | 17.5364 | 474.1286 | 81.66
2024-09-01 06:00 | 2024-09-02 06:00 | 022-1 | MRS Osijek I stream 1 | Kromatografski uzorak | 2024-10-01 09:18 | 3.1395 | 0.028758 | 93.3939 | 2.9242 | 0.44166 | 0.51364 | 0.025851 | 0.032766 | 0.0020822 | 0.0051516 | 0 | - | 0.0061348 | - | - | - | 9.4451 | 34.0119 | 9.9569 | 35.891 | 10.4829 | 37.7351 | 11.0509 | 39.7834 | 44.3645 | 46.8095 | 12.3235 | 13.0026 | 13.6725 | 49.2211 | 14.4127 | 51.8858 | 0.72025 | 0.76013 | 0.58776 | 0.58791 | 16.9946 | 489.2531 | 87.3085
2024-09-02 06:00 | 2024-09-03 06:00 | 022-1 | MRS Osijek I stream 1 | Kromatografski uzorak | 2024-10-01 09:18 | 3.2688 | 0.009624 | 92.8942 | 3.2822 | 0.48339 | 0.54517 | 0.022604 | 0.030884 | 0.0017865 | 0.0035457 | 0 | - | 0.0029555 | - | - | - | 9.4633 | 34.082 | 9.9761 | 35.9641 | 10.5031 | 37.8078 | 11.0722 | 39.86 | 44.3677 | 46.8127 | 12.3244 | 13.0035 | 13.6719 | 49.2189 | 14.4123 | 51.8841 | 0.72307 | 0.76316 | 0.5901 | 0.59021 | 17.0609 | 487.3494 | 86.3815
2024-09-03 06:00 | 2024-09-04 06:00 | 022-1 | MRS Osijek I stream 1 | Kromatografski uzorak | 2024-10-01 09:18 | 3.3125 | 0.0067656 | 92.6733 | 3.4044 | 0.53599 | 0.60308 | 0.024524 | 0.035078 | 0.0018072 | 0.0034373 | 0 | - | 0.0022445 | - | - | - | 9.4766 | 34.1312 | 9.9901 | 36.0171 | 10.5179 | 37.8609 | 11.0878 | 39.9162 | 44.3832 | 46.8293 | 12.3287 | 13.0081 | 13.6759 | 49.2333 | 14.4164 | 51.899 | 0.72469 | 0.76482 | 0.59139 | 0.59154 | 17.0991 | 486.2645 | 85.8536
2024-09-04 06:00 | 2024-09-05 06:00 | 022-1 | MRS Osijek I stream 1 | Kromatografski uzorak | 2024-10-01 09:18 | 2.7674 | 0.051063 | 94.2868 | 2.4077 | 0.39823 | 0.48715 | 0.031454 | 0.037251 | 0.0026676 | 0.0074666 | 0 | - | 0.010083 | - | - | - | 9.4397 | 33.9864 | 9.9511 | 35.864 | 10.4769 | 37.7136 | 11.0446 | 39.7604 | 44.4825 | 46.9354 | 12.3562 | 13.0376 | 13.7109 | 49.3594 | 14.4532 | 52.0316 | 0.71532 | 0.75502 | 0.58374 | 0.58396 | 16.8806 | 492.5771 | 88.6866
2024-09-05 06:00 | 2024-09-06 06:00 | 022-1 | MRS Osijek I stream 1 | Kromatografski uzorak | 2024-10-01 09:18 | 3.0971 | 0.02228 | 93.3831 | 2.9755 | 0.45241 | 0.52204 | 0.025202 | 0.032571 | 0.0019121 | 0.0045841 | 0 | - | 0.0053564 | - | - | - | 9.4542 | 34.0453 | 9.9665 | 35.9263 | 10.493 | 37.7716 | 11.0616 | 39.8218 | 44.4062 | 46.8535 | 12.3351 | 13.0149 | 13.6852 | 49.2666 | 14.4261 | 51.9339 | 0.72033 | 0.76022 | 0.58782 | 0.58798 | 16.9965 | 489.2319 | 87.2326
2024-09-06 06:00 | 2024-09-07 06:00 | 022-1 | MRS Osijek I stream 1 | Kromatografski uzorak | 2024-10-01 09:18 | 3.3724 | 0.0051922 | 92.6499 | 3.396 | 0.51531 | 0.57654 | 0.02231 | 0.032457 | 0.0015517 | 0.0029729 | 0 | - | 0.0019405 | - | - | - | 9.4659 | 34.0918 | 9.9788 | 35.9768 | 10.5059 | 37.8179 | 11.0752 | 39.8708 | 44.3373 | 46.7794 | 12.3159 | 12.9943 | 13.6616 | 49.1817 | 14.4013 | 51.8446 | 0.72457 | 0.76468 | 0.59128 | 0.59143 | 17.0962 | 486.3379 | 85.986
2024-09-07 06:00 | 2024-09-08 06:00 | 022-1 | MRS Osijek I stream 1 | Kromatografski uzorak | 2024-10-01 09:18 | 2.938 | 0.039536 | 93.8491 | 2.6679 | 0.42398 | 0.5054 | 0.029027 | 0.035484 | 0.0023365 | 0.0062774 | 0 | - | 0.0082995 | - | - | - | 9.4448 | 34.0085 | 9.9566 | 35.8874 | 10.4826 | 37.7341 | 11.0506 | 39.7822 | 44.436 | 46.8852 | 12.3433 | 13.0237 | 13.6956 | 49.304 | 14.437 | 51.9733 | 0.71782 | 0.75756 | 0.58577 | 0.58593 | 16.9375 | 490.9469 | 88.0089
2024-09-08 06:00 | 2024-09-09 06:00 | 022-1 | MRS Osijek I stream 1 | Kromatografski uzorak | 2024-10-01 09:18 | 3.0311 | 0.030393 | 93.5839 | 2.8382 | 0.44296 | 0.51637 | 0.025816 | 0.034211 | 0.0020833 | 0.0053679 | 0 | - | 0.0059354 | - | - | - | 9.4495 | 34.027 | 9.9615 | 35.907 | 10.4878 | 37.7528 | 11.0561 | 39.8019 | 44.4152 | 46.863 | 12.3376 | 13.0175 | 13.6885 | 49.2785 | 14.4296 | 51.9464 | 0.71924 | 0.75907 | 0.58694 | 0.58709 | 16.969 | 489.999 | 87.5232
2024-09-09 06:00 | 2024-09-10 06:00 | 022-1 | MRS Osijek I stream 1 | Kromatografski uzorak | 2024-10-01 09:18 | 3.2874 | 0.013429 | 92.906 | 3.2405 | 0.48747 | 0.55272 | 0.023579 | 0.032406 | 0.0017272 | 0.0037502 | 7.375e-07 | - | 0.0037814 | - | - | - | 9.4598 | 34.0678 | 9.9723 | 35.9505 | 10.4992 | 37.7936 | 11.0681 | 39.8451 | 44.3503 | 46.7946 | 12.3195 | 12.9985 | 13.6667 | 49.2002 | 14.4067 | 51.864 | 0.72315 | 0.76312 | 0.59013 | 0.59028 | 17.0612 | 487.3475 | 86.4394
2024-09-10 06:00 | 2024-09-11 06:00 | 022-1 | MRS Osijek I stream 1 | Kromatografski uzorak | 2024-10-01 09:18 | 3.37 | 0.0069815 | 92.6598 | 3.3952 | 0.5069 | 0.56807 | 0.022113 | 0.032098 | 0.0015312 | 0.0030664 | 0 | - | 0.0023627 | - | - | - | 9.4651 | 34.0889 | 9.978 | 35.9723 | 10.5051 | 37.8149 | 11.0743 | 39.8675 | 44.3354 | 46.7789 | 12.3154 | 12.9941 | 13.6615 | 49.1813 | 14.4012 | 51.8442 | 0.72446 | 0.76457 | 0.59119 | 0.59125 | 17.0912 | 486.4909 | 86.0352
2024-09-11 06:00 | 2024-09-12 06:00 | 022-1 | MRS Osijek I stream 1 | Kromatografski uzorak | 2024-10-01 12:40 | 2.3023 | 0.076985 | 95.2595 | 1.8798 | 0.36398 | 0.48146 | 0.044036 | 0.044346 | 0.0037685 | 0.010846 | 0 | - | 0.014475 | - | - | - | 9.4458 | 34.005 | 9.9577 | 35.8835 | 10.4837 | 37.7384 | 11.0518 | 39.7865 | 44.6646 | 47.126 | 12.4068 | 13.0906 | 13.769 | 49.5685 | 14.5144 | 52.2519 | 0.71041 | 0.74974 | 0.57973 | 0.57988 | 16.7629 | 496.1465 | 90.1616
2024-09-12 06:00 | 2024-09-13 06:00 | 022-1 | MRS Osijek I stream 1 | Kromatografski uzorak | 2024-10-01 12:40 | 1.5389 | 0.11975 | 97.0536 | 0.89459 | 0.24392 | 0.3932 | 0.054888 | 0.049875 | 0.0050041 | 0.015619 | 0 | - | 0.023894 | - | - | - | 9.4356 | 33.9578 | 9.9468 | 35.8336 | 10.4723 | 37.6977 | 11.0398 | 39.7431 | 44.9139 | 47.3888 | 12.4761 | 13.1636 | 13.85 | 49.8602 | 14.5997 | 52.559 | 0.7005 | 0.73927 | 0.57164 | 0.57178 | 16.5294 | 503.0209 | 92.9605
2024-09-13 06:00 | 2024-09-14 06:00 | 022-1 | MRS Osijek I stream 1 | Kromatografski uzorak | 2024-10-01 12:40 | 1.7395 | 0.10409 | 96.4486 | 1.2672 | 0.29763 | 0.44061 | 0.05399 | 0.049121 | 0.00487 | 0.014317 | 3.1288e-05 | - | 0.020657 | - | - | - | 9.4502 | 34.0156 | 9.9623 | 35.8937 | 10.4886 | 37.757 | 11.0569 | 39.8049 | 44.8762 | 47.35 | 12.4656 | 13.1528 | 13.8367 | 49.8122 | 14.586 | 52.5096 | 0.70401 | 0.74304 | 0.57455 | 0.5747 | 16.6123 | 500.5201 | 91.715
2024-09-14 06:00 | 2024-09-15 06:00 | 022-1 | MRS Osijek I stream 1 | Kromatografski uzorak | 2024-10-01 12:40 | 1.3681 | 0.14233 | 97.7064 | 0.41986 | 0.19727 | 0.36329 | 0.060937 | 0.053981 | 0.0054802 | 0.017724 | 1.9363e-05 | - | 0.02788 | - | - | - | 9.4135 | 33.8738 | 9.9235 | 35.7448 | 10.4478 | 37.6096 | 11.0139 | 39.6501 | 44.9184 | 47.3936 | 12.4773 | 13.1649 | 13.8534 | 49.8723 | 14.6032 | 52.5717 | 0.69689 | 0.73546 | 0.56869 | 0.56883 | 16.4445 | 505.611 | 94.5388
2024-09-15 06:00 | 2024-09-16 06:00 | 022-1 | MRS Osijek I stream 1 | Kromatografski uzorak | 2024-10-01 12:40 | 1.4459 | 0.13806 | 97.4984 | 0.53923 | 0.21427 | 0.37841 | 0.060231 | 0.053692 | 0.0054995 | 0.017478 | 2.0813e-05 | - | 0.027222 | - | - | - | 9.4169 | 33.8875 | 9.9272 | 35.7593 | 10.4516 | 37.6234 | 11.018 | 39.6647 | 44.8976 | 47.3717 | 12.4716 | 13.1588 | 13.8465 | 49.8472 | 14.5959 | 52.5453 | 0.6981 | 0.73674 | 0.56968 | 0.56982 | 16.473 | 504.7373 | 94.06
2024-09-16 06:00 | 2024-09-17 06:00 | 022-1 | MRS Osijek I stream 1 | Kromatografski uzorak | 2024-10-01 12:40 | 1.5678 | 0.12975 | 97.1534 | 0.74596 | 0.24333 | 0.40311 | 0.059543 | 0.052999 | 0.0052988 | 0.016562 | 2.1771e-06 | - | 0.025374 | - | - | - | 9.4237 | 33.9143 | 9.9344 | 35.7876 | 10.4592 | 37.6505 | 11.0259 | 39.6933 | 44.8696 | 47.3422 | 12.4638 | 13.1506 | 13.8369 | 49.8127 | 14.5858 | 52.509 | 0.70009 | 0.73884 | 0.5713 | 0.57144 | 16.5198 | 503.3222 | 93.3581
2024-09-17 06:00 | 2024-09-18 06:00 | 022-1 | MRS Osijek I stream 1 | Kromatografski uzorak | 2024-10-01 12:40 | 2.8218 | 0.0613 | 94.2285 | 2.3914 | 0.3959 | 0.49702 | 0.036327 | 0.040049 | 0.0030945 | 0.0088456 | 0 | - | 0.012803 | - | - | - | 9.4355 | 33.9717 | 9.9467 | 35.8485 | 10.4722 | 37.696 | 11.0397 | 39.7428 | 44.4606 | 46.9108 | 12.3502 | 13.0308 | 13.7043 | 49.3354 | 14.4421 | 51.9917 | 0.71558 | 0.7552 | 0.58395 | 0.5844 | 16.8935 | 492.2993 | 88.7354
2024-09-18 06:00 | 2024-09-19 06:00 | 022-1 | MRS Osijek I stream 1 | Kromatografski uzorak | 2024-10-01 12:40 | 4.7104 | 0.003543 | 90.4495 | 4.2401 | 0.54844 | 0.59656 | 0.017007 | 0.026735 | 0.00096943 | 0.0017758 | 0 | - | 0.0016352 | - | - | - | 9.4017 | 33.8691 | 9.9111 | 35.7406 | 10.4347 | 37.5613 | 11.0001 | 39.6005 | 43.6885 | 46.0964 | 12.1357 | 12.8046 | 13.4587 | 48.4513 | 14.1874 | 51.0748 | 0.7365 | 0.77729 | 0.60102 | 0.60118 | 17.3777 | 478.4802 | 84.0125
2024-09-19 06:00 | 2024-09-20 06:00 | 022-1 | MRS Osijek I stream 1 | Kromatografski uzorak | 2024-10-01 12:40 | 5.0547 | 0 | 89.979 | 4.4132 | 0.51757 | 0.55308 | 0.012443 | 0.020501 | 0.00069943 | 0.0010337 | 0 | - | 0.00083562 | - | - | - | 9.3745 | 33.7719 | 9.8825 | 35.6381 | 10.4046 | 37.4527 | 10.9683 | 39.486 | 43.4998 | 45.8973 | 12.0833 | 12.7493 | 13.4002 | 48.2408 | 14.1258 | 50.8529 | 0.73862 | 0.77952 | 0.60275 | 0.60291 | 17.4278 | 477.0831 | 83.8201
2024-09-20 06:00 | 2024-09-21 06:00 | 022-1 | MRS Osijek I stream 1 | Kromatografski uzorak | 2024-10-01 12:40 | 5.0187 | 3.8281e-05 | 89.9684 | 4.4366 | 0.53716 | 0.5763 | 0.01381 | 0.022454 | 0.00075807 | 0.0011362 | 0 | - | 0.0009842 | - | - | - | 9.3832 | 33.8038 | 9.8916 | 35.6717 | 10.4142 | 37.4873 | 10.9785 | 39.5225 | 43.5332 | 45.9325 | 12.0925 | 12.759 | 13.4102 | 48.2769 | 14.1364 | 50.891 | 0.73888 | 0.7798 | 0.60296 | 0.60312 | 17.4304 | 477.0222 | 83.657
2024-09-21 06:00 | 2024-09-22 06:00 | 022-1 | MRS Osijek I stream 1 | Kromatografski uzorak | 2024-10-01 12:40 | 5.0567 | 0 | 89.98 | 4.4065 | 0.52089 | 0.55685 | 0.012546 | 0.020714 | 0.00072436 | 0.0010483 | 0 | - | 0.00092054 | - | - | - | 9.3744 | 33.7717 | 9.8824 | 35.6378 | 10.4045 | 37.4524 | 10.9682 | 39.4856 | 43.4989 | 45.8964 | 12.083 | 12.749 | 13.3999 | 48.2398 | 14.1255 | 50.8518 | 0.73864 | 0.77954 | 0.60276 | 0.60293 | 17.4283 | 477.0707 | 83.8151
2024-09-22 06:00 | 2024-09-23 06:00 | 022-1 | MRS Osijek I stream 1 | Kromatografski uzorak | 2024-10-01 12:40 | 5.072 | 0 | 89.9378 | 4.412 | 0.53931 | 0.57824 | 0.013701 | 0.022468 | 0.00073919 | 0.001086 | 0 | - | 0.000936 | - | - | - | 9.3766 | 33.78 | 9.8847 | 35.6466 | 10.4069 | 37.4611 | 10.9708 | 39.4949 | 43.4984 | 45.8958 | 12.0829 | 12.7488 | 13.3996 | 48.2385 | 14.1251 | 50.8505 | 0.73902 | 0.77995 | 0.60308 | 0.60324 | 17.4373 | 476.8234 | 83.7056
2024-09-23 06:00 | 2024-09-24 06:00 | 022-1 | MRS Osijek I stream 1 | Kromatografski uzorak | 2024-10-01 12:40 | 5.0661 | 0 | 89.8581 | 4.4657 | 0.5659 | 0.61008 | 0.015616 | 0.025463 | 0.00080162 | 0.0012368 | 0 | - | 0.0010597 | - | - | - | 9.386 | 33.8147 | 9.8945 | 35.6833 | 10.4173 | 37.4983 | 10.9817 | 39.5342 | 43.5225 | 45.9212 | 12.0896 | 12.7559 | 13.4065 | 48.2634 | 14.1324 | 50.8768 | 0.73972 | 0.7807 | 0.60365 | 0.60381 | 17.4539 | 476.3706 | 83.4526
2024-09-24 06:00 | 2024-09-25 06:00 | 022-1 | MRS Osijek I stream 1 | Kromatografski uzorak | 2024-10-01 12:40 | 4.6682 | 0.00045063 | 90.255 | 4.437 | 0.5836 | 0.63936 | 0.022622 | 0.028869 | 0.0012842 | 0.0019325 | 0 | - | 0.0010538 | - | - | - | 9.4267 | 33.9614 | 9.9375 | 35.8381 | 10.4625 | 37.6609 | 11.0294 | 39.7057 | 43.7629 | 46.175 | 12.1564 | 12.8264 | 13.4806 | 48.5301 | 14.2105 | 51.158 | 0.73799 | 0.77886 | 0.60223 | 0.6024 | 17.4124 | 477.5078 | 83.4062
2024-09-25 06:00 | 2024-09-26 06:00 | 022-1 | MRS Osijek I stream 1 | Kromatografski uzorak | 2024-10-01 12:40 | 4.2235 | 0.00035987 | 90.7417 | 4.4021 | 0.57035 | 0.63234 | 0.025656 | 0.031746 | 0.0013271 | 0.0022241 | 0 | - | 0.0010318 | - | - | - | 9.4658 | 34.1017 | 9.9787 | 35.9847 | 10.5059 | 37.8172 | 11.0751 | 39.8704 | 44.0165 | 46.4425 | 12.2268 | 12.9007 | 13.559 | 48.8122 | 14.2938 | 51.4577 | 0.73548 | 0.77621 | 0.60018 | 0.60035 | 17.3531 | 479.137 | 83.5401
2024-09-26 06:00 | 2024-09-27 06:00 | 022-1 | MRS Osijek I stream 1 | Kromatografski uzorak | 2024-10-01 12:40 | 3.8133 | 0.0011811 | 90.9752 | 4.5115 | 0.61783 | 0.69882 | 0.036909 | 0.037336 | 0.0022288 | 0.0033892 | 4.9354e-05 | - | 0.0010722 | - | - | - | 9.5236 | 34.3121 | 10.0396 | 36.2074 | 10.57 | 38.0472 | 11.1428 | 40.1139 | 44.3043 | 46.7463 | 12.3067 | 12.9851 | 13.6465 | 49.1275 | 14.3857 | 51.7886 | 0.73499 | 0.77569 | 0.59979 | 0.59996 | 17.3383 | 479.5531 | 83.0485
2024-09-27 06:00 | 2024-09-28 06:00 | 022-1 | MRS Osijek I stream 1 | Kromatografski uzorak | 2024-10-01 12:40 | 3.654 | 0.0011829 | 90.7353 | 4.9954 | 0.54699 | 0.6141 | 0.030837 | 0.030738 | 0.0018335 | 0.0027533 | 0 | - | 0.00094459 | - | - | - | 9.5601 | 34.4461 | 10.0781 | 36.3497 | 10.6105 | 38.1937 | 11.1854 | 40.2676 | 44.4492 | 46.8992 | 12.347 | 13.0275 | 13.6899 | 49.2837 | 14.4317 | 51.9541 | 0.73596 | 0.77673 | 0.60059 | 0.60075 | 17.3641 | 478.8331 | 82.5105
2024-09-28 06:00 | 2024-09-29 06:00 | 022-1 | MRS Osijek I stream 1 | Kromatografski uzorak | 2024-10-01 12:40 | 3.5309 | 0.00070659 | 90.9083 | 5.0071 | 0.49384 | 0.55302 | 0.027034 | 0.027591 | 0.0014734 | 0.0023275 | 0 | - | 0.00075477 | - | - | - | 9.5633 | 34.4565 | 10.0814 | 36.3607 | 10.614 | 38.2065 | 11.1892 | 40.281 | 44.5014 | 46.9542 | 12.3615 | 13.0428 | 13.707 | 49.3453 | 14.4493 | 52.0174 | 0.73463 | 0.7753 | 0.59948 | 0.59964 | 17.3325 | 479.7076 | 82.7703
2024-09-29 06:00 | 2024-09-30 06:00 | 022-1 | MRS Osijek I stream 1 | Kromatografski uzorak | 2024-10-01 12:40 | 3.4698 | 0.0008597 | 90.6457 | 5.3024 | 0.51814 | 0.58129 | 0.02839 | 0.029704 | 0.0016897 | 0.0025463 | 0 | - | 0.00081452 | - | - | - | 9.5946 | 34.5723 | 10.1144 | 36.483 | 10.6488 | 38.3314 | 11.2258 | 40.4129 | 44.5962 | 47.0544 | 12.3878 | 13.0707 | 13.7348 | 49.4453 | 14.4786 | 52.123 | 0.73645 | 0.77724 | 0.60098 | 0.60115 | 17.3752 | 478.5293 | 82.1055
2024-09-30 06:00 | 2024-10-01 06:00 | 022-1 | MRS Osijek I stream 1 | Kromatografski uzorak | 2024-10-01 12:40 | 3.4694 | 0.00068629 | 90.4442 | 5.5911 | 0.44724 | 0.49456 | 0.021015 | 0.022515 | 0.001272 | 0.001844 | 0 | - | 0.00067387 | - | - | - | 9.6015 | 34.5992 | 10.1217 | 36.5115 | 10.6565 | 38.3602 | 11.2339 | 40.442 | 44.6112 | 47.0702 | 12.392 | 13.075 | 13.739 | 49.4605 | 14.4838 | 52.1416 | 0.73703 | 0.77789 | 0.60148 | 0.60162 | 17.3888 | 478.153 | 81.9569
2024-09-01 06:00 | 2024-09-02 06:00 | 012-1 | MRS Požega stream 1 | Kromatografski uzorak | 2024-10-01 09:18 | 1.3889 | 0.14258 | 97.6902 | 0.40704 | 0.20126 | 0.37126 | 0.064663 | 0.054376 | 0.0055179 | 0.017668 | 9.6479e-06 | - | 0.027773 | - | - | - | 9.412 | 33.8623 | 9.9219 | 35.739 | 10.4461 | 37.597 | 11.0121 | 39.6437 | 44.9064 | 47.3772 | 12.474 | 13.1603 | 13.8487 | 49.8553 | 14.5983 | 52.5538 | 0.6969 | 0.73547 | 0.5687 | 0.56895 | 16.448 | 505.5036 | 94.5341
2024-09-02 06:00 | 2024-09-03 06:00 | 012-1 | MRS Požega stream 1 | Kromatografski uzorak | 2024-10-01 09:18 | 1.3887 | 0.14268 | 97.6901 | 0.40687 | 0.20119 | 0.37156 | 0.064569 | 0.054347 | 0.0055497 | 0.017707 | 5.7958e-06 | - | 0.028197 | - | - | - | 9.4121 | 33.8689 | 9.9221 | 35.7396 | 10.4463 | 37.6041 | 11.0123 | 39.6443 | 44.9068 | 47.3814 | 12.4741 | 13.1615 | 13.8498 | 49.8593 | 14.5994 | 52.558 | 0.69705 | 0.73563 | 0.56883 | 0.56896 | 16.4483 | 505.4942 | 94.526
2024-09-03 06:00 | 2024-09-04 06:00 | 012-1 | MRS Požega stream 1 | Kromatografski uzorak | 2024-10-01 09:18 | 1.3884 | 0.1426 | 97.6894 | 0.40803 | 0.20129 | 0.37156 | 0.064534 | 0.054339 | 0.0055205 | 0.017701 | 8.9604e-06 | - | 0.028171 | - | - | - | 9.4122 | 33.8693 | 9.9222 | 35.74 | 10.4464 | 37.6046 | 11.0124 | 39.6448 | 44.9072 | 47.3818 | 12.4742 | 13.1616 | 13.8499 | 49.8597 | 14.5996 | 52.5585 | 0.69705 | 0.73564 | 0.56883 | 0.56897 | 16.4484 | 505.492 | 94.5229
2024-09-04 06:00 | 2024-09-05 06:00 | 012-1 | MRS Požega stream 1 | Kromatografski uzorak | 2024-10-01 09:18 | 1.3849 | 0.14164 | 97.7054 | 0.40286 | 0.19689 | 0.36519 | 0.063485 | 0.053374 | 0.005748 | 0.017965 | 3.3239e-06 | - | 0.027718 | - | - | - | 9.4112 | 33.8654 | 9.9211 | 35.7359 | 10.4452 | 37.6004 | 11.0112 | 39.6404 | 44.9069 | 47.3815 | 12.4741 | 13.1615 | 13.8499 | 49.8597 | 14.5995 | 52.5584 | 0.6969 | 0.73547 | 0.5687 | 0.56884 | 16.4448 | 505.6027 | 94.5134
2024-09-05 06:00 | 2024-09-06 06:00 | 012-1 | MRS Požega stream 1 | Kromatografski uzorak | 2024-10-01 09:18 | 1.3808 | 0.14109 | 97.702 | 0.40627 | 0.19941 | 0.36991 | 0.064303 | 0.054001 | 0.0056956 | 0.017993 | 1.1758e-05 | - | 0.028494 | - | - | - | 9.4128 | 33.8715 | 9.9229 | 35.7424 | 10.4471 | 37.607 | 11.0132 | 39.6474 | 44.9126 | 47.3875 | 12.4757 | 13.1632 | 13.8516 | 49.8658 | 14.6013 | 52.5648 | 0.69697 | 0.73555 | 0.56876 | 0.5689 | 16.4465 | 505.5486 | 94.4869
2024-09-06 06:00 | 2024-09-07 06:00 | 012-1 | MRS Požega stream 1 | Kromatografski uzorak | 2024-10-01 09:18 | 1.2227 | 0.12549 | 97.6496 | 0.64707 | 0.19803 | 0.3551 | 0.058809 | 0.050201 | 0.0053538 | 0.016843 | 9.8058e-06 | - | 0.025856 | - | - | - | 9.4429 | 33.9719 | 9.9545 | 35.8483 | 10.4804 | 37.727 | 11.0483 | 39.774 | 45.0409 | 47.5229 | 12.5114 | 13.2008 | 13.8943 | 50.0197 | 14.6464 | 52.7271 | 0.69712 | 0.73571 | 0.56888 | 0.56902 | 16.4498 | 505.4488 | 93.9698
2024-09-07 06:00 | 2024-09-08 06:00 | 012-1 | MRS Požega stream 1 | Kromatografski uzorak | 2024-10-01 09:18 | 1.3727 | 0.14258 | 97.6891 | 0.41731 | 0.2049 | 0.37829 | 0.06544 | 0.055163 | 0.0057611 | 0.018231 | 2.9875e-06 | - | 0.028787 | - | - | - | 9.4157 | 33.8822 | 9.9259 | 35.7536 | 10.4503 | 37.6185 | 11.0165 | 39.6595 | 44.9214 | 47.3967 | 12.4782 | 13.1658 | 13.8542 | 49.8751 | 14.6041 | 52.5746 | 0.69714 | 0.73573 | 0.5689 | 0.56904 | 16.4504 | 505.4282 | 94.4426
2024-09-08 06:00 | 2024-09-09 06:00 | 012-1 | MRS Požega stream 1 | Kromatografski uzorak | 2024-10-01 09:18 | 1.3781 | 0.14339 | 97.685 | 0.41381 | 0.20501 | 0.37975 | 0.066069 | 0.055445 | 0.0058242 | 0.018303 | 6.6816e-06 | - | 0.029093 | - | - | - | 9.4152 | 33.8805 | 9.9254 | 35.7519 | 10.4498 | 37.6167 | 11.016 | 39.6576 | 44.9176 | 47.3928 | 12.4771 | 13.1647 | 13.853 | 49.8709 | 14.6029 | 52.5703 | 0.69719 | 0.73578 | 0.56894 | 0.56908 | 16.4515 | 505.394 | 94.4407
2024-09-09 06:00 | 2024-09-10 06:00 | 012-1 | MRS Požega stream 1 | Kromatografski uzorak | 2024-10-01 09:18 | 1.3787 | 0.1434 | 97.6878 | 0.41222 | 0.20408 | 0.3778 | 0.065682 | 0.055081 | 0.0056654 | 0.018051 | 6.4375e-06 | - | 0.029236 | - | - | - | 9.4147 | 33.8785 | 9.9249 | 35.7498 | 10.4492 | 37.6146 | 11.0154 | 39.6554 | 44.9162 | 47.3913 | 12.4767 | 13.1642 | 13.8526 | 49.8694 | 14.6024 | 52.5686 | 0.69715 | 0.73574 | 0.56891 | 0.56905 | 16.4507 | 505.4195 | 94.4596
2024-09-10 06:00 | 2024-09-11 06:00 | 012-1 | MRS Požega stream 1 | Kromatografski uzorak | 2024-10-01 09:18 | 1.3796 | 0.14257 | 97.6883 | 0.41243 | 0.20372 | 0.37714 | 0.065398 | 0.055057 | 0.0057445 | 0.0183 | 9.258e-06 | - | 0.028909 | - | - | - | 9.4146 | 33.8781 | 9.9247 | 35.7493 | 10.449 | 37.6141 | 11.0152 | 39.6548 | 44.9161 | 47.3912 | 12.4767 | 13.1642 | 13.8526 | 49.8693 | 14.6024 | 52.5685 | 0.69714 | 0.73573 | 0.5689 | 0.56904 | 16.4503 | 505.4321 | 94.4622
2024-09-11 06:00 | 2024-09-12 06:00 | 012-1 | MRS Požega stream 1 | Kromatografski uzorak | 2024-10-01 12:40 | 1.379 | 0.14214 | 97.6898 | 0.41226 | 0.2035 | 0.37682 | 0.065584 | 0.055076 | 0.0057256 | 0.018258 | 6.9567e-06 | - | 0.028671 | - | - | - | 9.4146 | 33.8779 | 9.9247 | 35.7492 | 10.449 | 37.6139 | 11.0152 | 39.6547 | 44.9165 | 47.3916 | 12.4768 | 13.1643 | 13.8527 | 49.8698 | 14.6025 | 52.5691 | 0.69712 | 0.73571 | 0.56888 | 0.56902 | 16.4489 | 505.4766 | 94.4676
2024-09-12 06:00 | 2024-09-13 06:00 | 012-1 | MRS Požega stream 1 | Kromatografski uzorak | 2024-10-01 12:40 | 1.38 | 0.14349 | 97.6791 | 0.41553 | 0.20668 | 0.38193 | 0.066642 | 0.056048 | 0.0058853 | 0.018485 | 9.4055e-06 | - | 0.02818 | - | - | - | 9.4154 | 33.881 | 9.9255 | 35.7524 | 10.4499 | 37.6171 | 11.0161 | 39.6581 | 44.9171 | 47.3922 | 12.477 | 13.1645 | 13.8528 | 49.8702 | 14.6026 | 52.5695 | 0.69723 | 0.73582 | 0.56897 | 0.56911 | 16.4524 | 505.3674 | 94.43
2024-09-13 06:00 | 2024-09-14 06:00 | 012-1 | MRS Požega stream 1 | Kromatografski uzorak | 2024-10-01 12:40 | 1.3805 | 0.1427 | 97.6839 | 0.41379 | 0.20509 | 0.37914 | 0.06595 | 0.055428 | 0.0057525 | 0.018371 | 8.0399e-06 | - | 0.028538 | - | - | - | 9.4148 | 33.8789 | 9.925 | 35.7502 | 10.4493 | 37.615 | 11.0155 | 39.6558 | 44.9161 | 47.3912 | 12.4767 | 13.1642 | 13.8526 | 49.8693 | 14.6024 | 52.5685 | 0.69717 | 0.73576 | 0.56892 | 0.56906 | 16.4512 | 505.4056 | 94.4492
2024-09-14 06:00 | 2024-09-15 06:00 | 012-1 | MRS Požega stream 1 | Kromatografski uzorak | 2024-10-01 12:40 | 1.3791 | 0.14196 | 97.6869 | 0.4138 | 0.2043 | 0.37815 | 0.065746 | 0.055205 | 0.0057886 | 0.018363 | 1.7729e-06 | - | 0.028747 | - | - | - | 9.4149 | 33.8793 | 9.9251 | 35.7506 | 10.4494 | 37.6154 | 11.0156 | 39.6562 | 44.9174 | 47.3925 | 12.4771 | 13.1646 | 13.853 | 49.8707 | 14.6028 | 52.57 | 0.69715 | 0.73574 | 0.56891 | 0.56904 | 16.4506 | 505.4238 | 94.452
2024-09-15 06:00 | 2024-09-16 06:00 | 012-1 | MRS Požega stream 1 | Kromatografski uzorak | 2024-10-01 12:40 | 1.3804 | 0.14194 | 97.6899 | 0.41214 | 0.20356 | 0.37559 | 0.065273 | 0.055025 | 0.005684 | 0.018156 | 5.9787e-06 | - | 0.027879 | - | - | - | 9.414 | 33.8759 | 9.9241 | 35.747 | 10.4484 | 37.6117 | 11.0145 | 39.6524 | 44.9148 | 47.3899 | 12.4763 | 13.1639 | 13.8522 | 49.8681 | 14.602 | 52.5672 | 0.69709 | 0.73567 | 0.56886 | 0.56899 | 16.4491 | 505.4679 | 94.4834
2024-09-16 06:00 | 2024-09-17 06:00 | 012-1 | MRS Požega stream 1 | Kromatografski uzorak | 2024-10-01 12:40 | 1.3809 | 0.14311 | 97.6877 | 0.41237 | 0.20349 | 0.3759 | 0.065509 | 0.054952 | 0.0057089 | 0.018231 | 5.5771e-06 | - | 0.028009 | - | - | - | 9.414 | 33.8758 | 9.9241 | 35.7469 | 10.4484 | 37.6116 | 11.0145 | 39.6522 | 44.9138 | 47.3888 | 12.4761 | 13.1636 | 13.8519 | 49.8669 | 14.6017 | 52.566 | 0.69711 | 0.7357 | 0.56888 | 0.56902 | 16.4498 | 505.4486 | 94.4796
2024-09-17 06:00 | 2024-09-18 06:00 | 012-1 | MRS Požega stream 1 | Kromatografski uzorak | 2024-10-01 12:40 | 3.8015 | 0.041058 | 92.3697 | 3.2309 | 0.46734 | 0.55677 | 0.031982 | 0.036083 | 0.0024118 | 0.0066045 | 2.4182e-05 | - | 0.012324 | - | - | - | 9.4118 | 33.896 | 9.9218 | 35.7688 | 10.4459 | 37.6023 | 11.0119 | 39.643 | 44.0394 | 46.4668 | 12.2332 | 12.9075 | 13.5708 | 48.855 | 14.3055 | 51.4998 | 0.72631 | 0.76653 | 0.5927 | 0.59285 | 17.1374 | 485.492 | 86.6627
2024-09-18 06:00 | 2024-09-19 06:00 | 012-1 | MRS Požega stream 1 | Kromatografski uzorak | 2024-10-01 12:40 | 1.5848 | 0.13475 | 97.228 | 0.66122 | 0.22606 | 0.39123 | 0.062673 | 0.053396 | 0.005293 | 0.017252 | 5.9907e-06 | - | 0.026549 | - | - | - | 9.4145 | 33.8803 | 9.9247 | 35.7517 | 10.449 | 37.6138 | 11.0152 | 39.6546 | 44.8415 | 47.3126 | 12.456 | 13.1424 | 13.8286 | 49.783 | 14.5771 | 52.4777 | 0.69964 | 0.73837 | 0.57094 | 0.57108 | 16.5093 | 503.7163 | 93.7894
2024-09-19 06:00 | 2024-09-20 06:00 | 012-1 | MRS Požega stream 1 | Kromatografski uzorak | 2024-10-01 12:40 | 1.3815 | 0.14255 | 97.687 | 0.41221 | 0.20344 | 0.37666 | 0.065806 | 0.055079 | 0.0056696 | 0.018217 | 9.9396e-06 | - | 0.028435 | - | - | - | 9.4142 | 33.8766 | 9.9243 | 35.7478 | 10.4486 | 37.6125 | 11.0148 | 39.6531 | 44.9144 | 47.3894 | 12.4762 | 13.1637 | 13.8521 | 49.8675 | 14.6018 | 52.5666 | 0.69713 | 0.73572 | 0.56889 | 0.56903 | 16.4501 | 505.4371 | 94.4711
2024-09-20 06:00 | 2024-09-21 06:00 | 012-1 | MRS Požega stream 1 | Kromatografski uzorak | 2024-10-01 12:40 | 1.3812 | 0.14275 | 97.6873 | 0.41186 | 0.2032 | 0.37692 | 0.0657 | 0.055039 | 0.005762 | 0.018288 | 8.5e-06 | - | 0.028919 | - | - | - | 9.4144 | 33.8772 | 9.9245 | 35.7484 | 10.4488 | 37.6131 | 11.015 | 39.6538 | 44.9148 | 47.3898 | 12.4763 | 13.1638 | 13.8522 | 49.8679 | 14.602 | 52.5671 | 0.69714 | 0.73573 | 0.5689 | 0.56904 | 16.4504 | 505.4275 | 94.4648
2024-09-21 06:00 | 2024-09-22 06:00 | 012-1 | MRS Požega stream 1 | Kromatografski uzorak | 2024-10-01 12:40 | 1.3814 | 0.14275 | 97.6874 | 0.41228 | 0.20319 | 0.37614 | 0.065397 | 0.054858 | 0.0057037 | 0.018206 | 4.2243e-06 | - | 0.028775 | - | - | - | 9.4142 | 33.8765 | 9.9243 | 35.7477 | 10.4486 | 37.6124 | 11.0147 | 39.653 | 44.9143 | 47.3893 | 12.4762 | 13.1637 | 13.852 | 49.8674 | 14.6018 | 52.5665 | 0.69713 | 0.73572 | 0.56889 | 0.56903 | 16.4501 | 505.4372 | 94.471
2024-09-22 06:00 | 2024-09-23 06:00 | 012-1 | MRS Požega stream 1 | Kromatografski uzorak | 2024-10-01 12:40 | 1.3815 | 0.14236 | 97.6884 | 0.41151 | 0.2034 | 0.37627 | 0.065381 | 0.05504 | 0.0057123 | 0.018016 | 7.8352e-06 | - | 0.028715 | - | - | - | 9.4141 | 33.8764 | 9.9242 | 35.7475 | 10.4485 | 37.6122 | 11.0147 | 39.6529 | 44.9144 | 47.3894 | 12.4762 | 13.1637 | 13.8521 | 49.8675 | 14.6019 | 52.5667 | 0.69712 | 0.73571 | 0.56888 | 0.56902 | 16.4499 | 505.4445 | 94.4747
2024-09-23 06:00 | 2024-09-24 06:00 | 012-1 | MRS Požega stream 1 | Kromatografski uzorak | 2024-10-01 12:40 | 1.3819 | 0.14233 | 97.6846 | 0.41305 | 0.2041 | 0.37818 | 0.065863 | 0.055217 | 0.0057443 | 0.018254 | 1.8747e-05 | - | 0.028982 | - | - | - | 9.4146 | 33.8782 | 9.9248 | 35.7495 | 10.4491 | 37.6142 | 11.0153 | 39.655 | 44.9154 | 47.3905 | 12.4765 | 13.164 | 13.8524 | 49.8685 | 14.6021 | 52.5677 | 0.69717 | 0.73576 | 0.56892 | 0.56906 | 16.451 | 505.4105 | 94.4535
2024-09-24 06:00 | 2024-09-25 06:00 | 012-1 | MRS Požega stream 1 | Kromatografski uzorak | 2024-10-01 12:40 | 1.3813 | 0.14281 | 97.6881 | 0.41203 | 0.20304 | 0.37579 | 0.065431 | 0.054954 | 0.0057003 | 0.018144 | 8.3792e-06 | - | 0.02852 | - | - | - | 9.414 | 33.876 | 9.9241 | 35.7472 | 10.4484 | 37.6119 | 11.0146 | 39.6525 | 44.914 | 47.389 | 12.4761 | 13.1636 | 13.852 | 49.8671 | 14.6017 | 52.5662 | 0.69712 | 0.7357 | 0.56888 | 0.56902 | 16.4499 | 505.4453 | 94.4768
2024-09-25 06:00 | 2024-09-26 06:00 | 012-1 | MRS Požega stream 1 | Kromatografski uzorak | 2024-10-01 12:40 | 1.3808 | 0.14243 | 97.6899 | 0.41169 | 0.2026 | 0.37523 | 0.065287 | 0.054823 | 0.0057578 | 0.018129 | 1.0453e-05 | - | 0.028626 | - | - | - | 9.414 | 33.876 | 9.9241 | 35.7471 | 10.4484 | 37.6118 | 11.0146 | 39.6525 | 44.9144 | 47.3894 | 12.4762 | 13.1637 | 13.8521 | 49.8676 | 14.6019 | 52.5667 | 0.6971 | 0.73569 | 0.56887 | 0.56901 | 16.4495 | 505.4558 | 94.4795
2024-09-26 06:00 | 2024-09-27 06:00 | 012-1 | MRS Požega stream 1 | Kromatografski uzorak | 2024-10-01 12:40 | 1.3818 | 0.14287 | 97.6896 | 0.41069 | 0.20232 | 0.37504 | 0.065154 | 0.054764 | 0.0057304 | 0.017965 | 6.9764e-06 | - | 0.029099 | - | - | - | 9.4139 | 33.8754 | 9.924 | 35.7465 | 10.4482 | 37.6112 | 11.0144 | 39.6518 | 44.9134 | 47.3883 | 12.4759 | 13.1634 | 13.8518 | 49.8664 | 14.6015 | 52.5655 | 0.69711 | 0.7357 | 0.56888 | 0.56902 | 16.4497 | 505.4491 | 94.4812
2024-09-27 06:00 | 2024-09-28 06:00 | 012-1 | MRS Požega stream 1 | Kromatografski uzorak | 2024-10-01 12:40 | 1.3824 | 0.14267 | 97.69 | 0.41025 | 0.20241 | 0.37466 | 0.064852 | 0.054817 | 0.0056927 | 0.018074 | 7.8646e-06 | - | 0.028807 | - | - | - | 9.4137 | 33.8749 | 9.9237 | 35.746 | 10.448 | 37.6104 | 11.0141 | 39.6509 | 44.913 | 47.3879 | 12.4758 | 13.1633 | 13.8516 | 49.8658 | 14.6013 | 52.5648 | 0.6971 | 0.73569 | 0.56887 | 0.569 | 16.4483 | 505.4962 | 94.4935
2024-09-28 06:00 | 2024-09-29 06:00 | 012-1 | MRS Požega stream 1 | Kromatografski uzorak | 2024-10-01 12:40 | 1.3822 | 0.14314 | 97.6884 | 0.41092 | 0.20271 | 0.37527 | 0.065263 | 0.054889 | 0.0056886 | 0.018085 | 1.7858e-05 | - | 0.028617 | - | - | - | 9.4138 | 33.875 | 9.9238 | 35.7461 | 10.4481 | 37.6107 | 11.0143 | 39.6513 | 44.9128 | 47.3877 | 12.4758 | 13.1633 | 13.8516 | 49.8658 | 14.6013 | 52.5648 | 0.69711 | 0.7357 | 0.56888 | 0.56902 | 16.4498 | 505.4481 | 94.4834
2024-09-29 06:00 | 2024-09-30 06:00 | 012-1 | MRS Požega stream 1 | Kromatografski uzorak | 2024-10-01 12:40 | 1.3833 | 0.14346 | 97.6861 | 0.41112 | 0.20289 | 0.37604 | 0.065477 | 0.055024 | 0.0057075 | 0.017983 | 1.5331e-05 | - | 0.02895 | - | - | - | 9.4139 | 33.8754 | 9.9239 | 35.7465 | 10.4482 | 37.6111 | 11.0144 | 39.6517 | 44.9124 | 47.3873 | 12.4757 | 13.1631 | 13.8515 | 49.8653 | 14.6012 | 52.5643 | 0.69714 | 0.73573 | 0.5689 | 0.56904 | 16.4504 | 505.4279 | 94.4758
2024-09-30 06:00 | 2024-10-01 06:00 | 012-1 | MRS Požega stream 1 | Kromatografski uzorak | 2024-10-01 12:40 | 1.3817 | 0.14171 | 97.695 | 0.40918 | 0.20134 | 0.37245 | 0.064465 | 0.05442 | 0.0056408 | 0.018057 | 6.3426e-06 | - | 0.028516 | - | - | - | 9.4133 | 33.8733 | 9.9234 | 35.7442 | 10.4476 | 37.6089 | 11.0137 | 39.6494 | 44.9129 | 47.3878 | 12.4758 | 13.1633 | 13.8517 | 49.866 | 14.6014 | 52.5651 | 0.69704 | 0.73562 | 0.56882 | 0.56896 | 16.448 | 505.5022 | 94.506
2024-09-01 06:00 | 2024-09-02 06:00 | 003-1 | MRS Straža stream 1 | Kromatografski uzorak | 2024-10-01 09:19 | 0.012029 | 0 | 98.2507 | 1.3711 | 0.30397 | 0.36611 | 0.022074 | 0.032169 | 0.0026431 | 0.0045072 | 0 | 0.00075049 | - | 0 | 0 | 0 | 9.6104 | 34.5896 | 10.1311 | 36.4999 | 10.6664 | 38.396 | 11.2443 | 40.4796 | 45.9993 | 48.5336 | 12.7776 | 13.4816 | 14.1837 | 51.0612 | 14.9515 | 53.8253 | 0.6929 | 0.73126 | 0.56544 | 0.56559 | 16.3494 | 508.5512 | 92.2281
2024-09-02 06:00 | 2024-09-03 06:00 | 003-1 | MRS Straža stream 1 | Kromatografski uzorak | 2024-10-01 09:19 | 0.011138 | 0 | 98.2445 | 1.3755 | 0.30629 | 0.3688 | 0.022218 | 0.032357 | 0.0026542 | 0.0045268 | 0 | 0.00075198 | - | 0 | 0 | 0 | 9.6112 | 34.5926 | 10.132 | 36.5031 | 10.6673 | 38.3993 | 11.2453 | 40.483 | 46.0014 | 48.5359 | 12.7782 | 13.4822 | 14.1843 | 51.0635 | 14.9521 | 53.8277 | 0.69296 | 0.73132 | 0.56549 | 0.56563 | 16.3507 | 508.5101 | 92.2017
2024-09-03 06:00 | 2024-09-04 06:00 | 003-1 | MRS Straža stream 1 | Kromatografski uzorak | 2024-10-01 09:19 | 0.010098 | 0 | 98.2323 | 1.3862 | 0.30848 | 0.37145 | 0.022373 | 0.03261 | 0.0026741 | 0.0045604 | 0 | 0.00075879 | - | 0 | 0 | 0 | 9.6125 | 34.5974 | 10.1333 | 36.5081 | 10.6687 | 38.4044 | 11.2468 | 40.4884 | 46.0046 | 48.5392 | 12.7791 | 13.4831 | 14.1852 | 51.0668 | 14.9531 | 53.8312 | 0.69305 | 0.73142 | 0.56557 | 0.56571 | 16.3529 | 508.442 | 92.158
2024-09-04 06:00 | 2024-09-05 06:00 | 003-1 | MRS Straža stream 1 | Kromatografski uzorak | 2024-10-01 09:19 | 0.0093203 | 0 | 98.2225 | 1.3944 | 0.31059 | 0.37379 | 0.022411 | 0.032761 | 0.0026862 | 0.0045811 | 0 | 0.00076024 | - | 0 | 0 | 0 | 9.6135 | 34.6011 | 10.1344 | 36.5121 | 10.6698 | 38.4084 | 11.248 | 40.4926 | 46.0071 | 48.5419 | 12.7798 | 13.4839 | 14.186 | 51.0694 | 14.9539 | 53.8339 | 0.69313 | 0.7315 | 0.56563 | 0.56577 | 16.3547 | 508.3876 | 92.1234
2024-09-05 06:00 | 2024-09-06 06:00 | 003-1 | MRS Straža stream 1 | Kromatografski uzorak | 2024-10-01 09:19 | 0.0054938 | 0 | 98.2062 | 1.4093 | 0.3148 | 0.37892 | 0.022807 | 0.033175 | 0.0027203 | 0.0046403 | 0 | 0.00077173 | - | 0 | 0 | 0 | 9.6157 | 34.6094 | 10.1368 | 36.5208 | 10.6723 | 38.4173 | 11.2506 | 40.5021 | 46.0136 | 48.5487 | 12.7815 | 13.4858 | 14.1878 | 51.0762 | 14.9559 | 53.8411 | 0.69326 | 0.73164 | 0.56574 | 0.56588 | 16.3579 | 508.2874 | 92.0546
2024-09-06 06:00 | 2024-09-07 06:00 | 003-1 | MRS Straža stream 1 | Kromatografski uzorak | 2024-10-01 09:19 | 0.034557 | 0 | 96.8305 | 2.7862 | 0.27876 | 0.34875 | 0.027223 | 0.037485 | 0.001329 | 0.0033703 | 0.00027733 | 0.00030334 | - | 0 | 0 | 0 | 9.7075 | 34.9517 | 10.2335 | 36.8824 | 10.7742 | 38.7836 | 11.358 | 40.8887 | 46.2017 | 48.7476 | 12.8338 | 13.541 | 14.2408 | 51.267 | 15.0119 | 54.0427 | 0.70129 | 0.74012 | 0.57229 | 0.57244 | 16.5464 | 502.5371 | 88.7376
2024-09-07 06:00 | 2024-09-08 06:00 | 003-1 | MRS Straža stream 1 | Kromatografski uzorak | 2024-10-01 09:19 | 0.062446 | 0 | 95.7245 | 3.8914 | 0.24782 | 0.32167 | 0.030012 | 0.040813 | 0.00017925 | 0.0023135 | 0.0005352 | 0 | - | 0 | 0 | 0 | 9.7803 | 35.2232 | 10.3103 | 37.1692 | 10.855 | 39.0741 | 11.4432 | 41.1953 | 46.3488 | 48.9028 | 12.8747 | 13.5841 | 14.2822 | 51.416 | 15.0555 | 54.1999 | 0.70772 | 0.74692 | 0.57754 | 0.5777 | 16.6973 | 497.9539 | 86.3855
2024-09-08 06:00 | 2024-09-09 06:00 | 003-1 | MRS Straža stream 1 | Kromatografski uzorak | 2024-10-01 09:19 | 0.06701 | 0 | 95.7316 | 3.882 | 0.24612 | 0.31936 | 0.029696 | 0.040523 | 0.00018126 | 0.0023012 | 0.00053982 | 0 | - | 0 | 0 | 0 | 9.7789 | 35.2178 | 10.3087 | 37.1634 | 10.8533 | 39.0682 | 11.4414 | 41.1891 | 46.3437 | 48.8974 | 12.8733 | 13.5826 | 14.2807 | 51.4106 | 15.0539 | 54.1942 | 0.70766 | 0.74685 | 0.57749 | 0.57764 | 16.6958 | 497.9988 | 86.4178
2024-09-09 06:00 | 2024-09-10 06:00 | 003-1 | MRS Straža stream 1 | Kromatografski uzorak | 2024-10-01 09:19 | 0.068025 | 0 | 95.7623 | 3.8479 | 0.24765 | 0.32172 | 0.030627 | 0.040416 | 0.00022676 | 0.0023432 | 0.00045354 | 0 | - | 0 | 0 | 0 | 9.7767 | 35.2098 | 10.3065 | 37.155 | 10.851 | 39.0597 | 11.4389 | 41.1801 | 46.3386 | 48.8921 | 12.8718 | 13.5811 | 14.2793 | 51.4053 | 15.0524 | 54.1886 | 0.70749 | 0.74667 | 0.57735 | 0.57751 | 16.692 | 498.1147 | 86.4766
2024-09-10 06:00 | 2024-09-11 06:00 | 003-1 | MRS Straža stream 1 | Kromatografski uzorak | 2024-10-01 09:19 | 0.17712 | 0 | 95.6871 | 3.8111 | 0.25021 | 0.32465 | 0.029835 | 0.040418 | 0.0010868 | 0.0026093 | 0.00048794 | 0 | - | 0 | 0 | 9.8726e-07 | 9.7642 | 35.1647 | 10.2933 | 37.1074 | 10.8371 | 39.0099 | 11.4243 | 41.1276 | 46.2671 | 48.8165 | 12.852 | 13.5601 | 14.2573 | 51.3263 | 15.0292 | 54.1052 | 0.70787 | 0.74707 | 0.57766 | 0.57781 | 16.7009 | 497.8492 | 86.521
2024-09-11 06:00 | 2024-09-12 06:00 | 003-1 | MRS Straža stream 1 | Kromatografski uzorak | 2024-10-01 12:40 | 1.0422 | 0.11061 | 94.4864 | 3.9209 | 0.33543 | 0.43993 | 0.032412 | 0.041608 | 0.0052395 | 0.011642 | 0.0050948 | 0.0050096 | - | 0.0021243 | 0.00060273 | 0.00076844 | 9.701 | 34.9408 | 10.2266 | 36.8712 | 10.7669 | 38.757 | 11.3503 | 40.8611 | 45.7138 | 48.2291 | 12.6983 | 13.397 | 14.0852 | 50.7066 | 14.8467 | 53.448 | 0.71601 | 0.75566 | 0.5843 | 0.58446 | 16.893 | 492.2542 | 85.5154
2024-09-12 06:00 | 2024-09-13 06:00 | 003-1 | MRS Straža stream 1 | Kromatografski uzorak | 2024-10-01 12:40 | 1.78 | 0 | 93.7848 | 4.0049 | 0.36754 | 0.43019 | 0.023889 | 0.035986 | 0.00054709 | 0.0020759 | 0.00015308 | 0 | - | 0 | 0 | 0 | 9.6402 | 34.7221 | 10.1625 | 36.6403 | 10.6994 | 38.5142 | 11.2792 | 40.605 | 45.3517 | 47.8502 | 12.5977 | 13.2917 | 13.9735 | 50.3047 | 14.73 | 53.0279 | 0.71831 | 0.75809 | 0.58618 | 0.58634 | 16.9477 | 490.604 | 85.4973
2024-09-13 06:00 | 2024-09-14 06:00 | 003-1 | MRS Straža stream 1 | Kromatografski uzorak | 2024-10-01 12:40 | 1.6848 | 0 | 93.8784 | 4.0051 | 0.36662 | 0.4317 | 0.025088 | 0.037056 | 0.00059062 | 0.0021906 | 0.0001525 | 8.521e-06 | - | 3.9364e-07 | 0 | 0 | 9.6496 | 34.756 | 10.1725 | 36.6761 | 10.7099 | 38.5518 | 11.2902 | 40.6447 | 45.411 | 47.912 | 12.6142 | 13.3089 | 13.9918 | 50.3705 | 14.749 | 53.0963 | 0.71787 | 0.75762 | 0.58582 | 0.58598 | 16.9371 | 490.9227 | 85.493
2024-09-14 06:00 | 2024-09-15 06:00 | 003-1 | MRS Straža stream 1 | Kromatografski uzorak | 2024-10-01 12:40 | 1.475 | 0 | 94.1716 | 3.9545 | 0.33554 | 0.39889 | 0.024835 | 0.035662 | 0.00050576 | 0.0021357 | 0.00020092 | 2.28e-06 | - | 4.8893e-07 | 0 | 0 | 9.6611 | 34.7963 | 10.1846 | 36.7186 | 10.7226 | 38.5978 | 11.3036 | 40.6931 | 45.5206 | 48.0266 | 12.6446 | 13.3407 | 14.026 | 50.4938 | 14.7847 | 53.2251 | 0.7161 | 0.75576 | 0.58438 | 0.58453 | 16.8955 | 492.1449 | 85.774
2024-09-15 06:00 | 2024-09-16 06:00 | 003-1 | MRS Straža stream 1 | Kromatografski uzorak | 2024-10-01 12:40 | 2.9525 | 0 | 92.4215 | 4.1563 | 0.4167 | 0.46967 | 0.019633 | 0.030591 | 0.0006821 | 0.0017884 | 0.00010287 | 0.00014439 | - | 2.0353e-05 | 0 | 0 | 9.5448 | 34.381 | 10.0619 | 36.2803 | 10.5935 | 38.133 | 11.1675 | 40.2031 | 44.6872 | 47.143 | 12.4131 | 13.0953 | 13.7678 | 49.564 | 14.5112 | 52.2403 | 0.72556 | 0.76574 | 0.5921 | 0.59225 | 17.119 | 485.7693 | 84.9001
2024-09-16 06:00 | 2024-09-17 06:00 | 003-1 | MRS Straža stream 1 | Kromatografski uzorak | 2024-10-01 12:40 | 0.61885 | 0 | 95.1471 | 3.8791 | 0.28521 | 0.35489 | 0.027858 | 0.038687 | 0.00041504 | 0.0023647 | 0.00033674 | 1.8879e-05 | - | 3.2616e-06 | 0 | 0 | 9.7311 | 35.0467 | 10.2584 | 36.9828 | 10.8003 | 38.8775 | 11.3856 | 40.988 | 46.0207 | 48.551 | 12.7835 | 13.4864 | 14.1808 | 51.051 | 14.9469 | 53.809 | 0.71084 | 0.7502 | 0.58008 | 0.58024 | 16.771 | 495.8334 | 86.2072
2024-09-17 06:00 | 2024-09-18 06:00 | 003-1 | MRS Straža stream 1 | Kromatografski uzorak | 2024-10-01 12:40 | 0.046028 | 0 | 95.7752 | 3.8471 | 0.25716 | 0.33165 | 0.030091 | 0.041129 | 0.00033917 | 0.002505 | 0.00042578 | 0 | - | 0 | 0 | 0 | 9.7802 | 35.2225 | 10.3101 | 37.1684 | 10.8548 | 39.0736 | 11.443 | 41.1948 | 46.3552 | 48.9095 | 12.8764 | 13.586 | 14.2843 | 51.4234 | 15.0577 | 54.2077 | 0.7075 | 0.74668 | 0.57736 | 0.57751 | 16.6921 | 498.1107 | 86.4303
2024-09-18 06:00 | 2024-09-19 06:00 | 003-1 | MRS Straža stream 1 | Kromatografski uzorak | 2024-10-01 12:40 | 0.040741 | 0 | 95.7488 | 3.8758 | 0.25881 | 0.33467 | 0.031165 | 0.041421 | 0.00033943 | 0.0025195 | 0.00041405 | 0 | - | 0 | 0 | 0 | 9.7833 | 35.2339 | 10.3134 | 37.1805 | 10.8582 | 39.0859 | 11.4466 | 41.2077 | 46.364 | 48.9188 | 12.8789 | 13.5886 | 14.2869 | 51.4327 | 15.0604 | 54.2175 | 0.70769 | 0.74688 | 0.57751 | 0.57767 | 16.6965 | 497.9786 | 86.3514
2024-09-19 06:00 | 2024-09-20 06:00 | 003-1 | MRS Straža stream 1 | Kromatografski uzorak | 2024-10-01 12:40 | 0.14371 | 0 | 94.6393 | 4.9464 | 0.21013 | 0.27061 | 0.024586 | 0.033267 | 0.00028156 | 0.0020273 | 0.00032111 | 0 | - | 0 | 0 | 0 | 9.84 | 35.4467 | 10.3732 | 37.4052 | 10.9212 | 39.3124 | 11.513 | 41.4468 | 46.4458 | 49.0049 | 12.9016 | 13.6125 | 14.3087 | 51.5112 | 15.0833 | 54.2999 | 0.71375 | 0.75328 | 0.58246 | 0.58262 | 16.8388 | 493.8561 | 84.5
2024-09-20 06:00 | 2024-09-21 06:00 | 003-1 | MRS Straža stream 1 | Kromatografski uzorak | 2024-10-01 12:40 | 0.57742 | 0 | 91.0752 | 8.3156 | 0.027294 | 0.031822 | 0.001952 | 0.0022208 | 0.00012408 | 0.00023049 | 0 | 0 | - | 0 | 0 | 6.6901e-07 | 10.0024 | 36.057 | 10.5444 | 38.05 | 11.1015 | 39.9602 | 11.703 | 42.1309 | 46.6244 | 49.1941 | 12.9512 | 13.665 | 14.3532 | 51.6716 | 15.1306 | 54.4703 | 0.73288 | 0.77349 | 0.59807 | 0.59825 | 17.2882 | 480.9539 | 81.7092
2024-09-21 06:00 | 2024-09-22 06:00 | 003-1 | MRS Straža stream 1 | Kromatografski uzorak | 2024-10-01 12:40 | 0.556 | 0 | 91.0703 | 8.3394 | 0.029216 | 0.034295 | 0.0021693 | 0.0025255 | 0.00012844 | 0.00024965 | 6.783e-06 | 0 | - | 0 | 0 | 0 | 10.0066 | 36.0721 | 10.5488 | 38.0659 | 11.1061 | 39.9767 | 11.7079 | 42.1483 | 46.6418 | 49.2125 | 12.9561 | 13.6701 | 14.3585 | 51.6906 | 15.1362 | 54.4903 | 0.73295 | 0.77356 | 0.59813 | 0.5983 | 17.2897 | 480.9182 | 81.6996
2024-09-22 06:00 | 2024-09-23 06:00 | 003-1 | MRS Straža stream 1 | Kromatografski uzorak | 2024-10-01 12:40 | 0.57567 | 0 | 90.9458 | 8.4526 | 0.022806 | 0.025946 | 0.0013806 | 0.0014401 | 0.0001303 | 0.00018852 | 0 | 0 | - | 0 | 0 | 0 | 10.0115 | 36.0907 | 10.554 | 38.0856 | 11.1115 | 39.9964 | 11.7136 | 42.1691 | 46.6447 | 49.2156 | 12.9569 | 13.671 | 14.359 | 51.6925 | 15.1368 | 54.4924 | 0.73361 | 0.77426 | 0.59867 | 0.59885 | 17.3053 | 480.4597 | 81.5147
2024-09-23 06:00 | 2024-09-24 06:00 | 003-1 | MRS Straža stream 1 | Kromatografski uzorak | 2024-10-01 12:40 | 0.60205 | 0 | 91.013 | 8.3544 | 0.026321 | 0.030564 | 0.0018217 | 0.0020566 | 0.00013975 | 0.00022426 | 0 | 0 | - | 0 | 0 | 0 | 10.0027 | 36.0582 | 10.5447 | 38.0513 | 11.1018 | 39.9612 | 11.7033 | 42.1319 | 46.6151 | 49.1844 | 12.9486 | 13.6623 | 14.3502 | 51.6609 | 15.1275 | 54.459 | 0.73322 | 0.77385 | 0.59835 | 0.59853 | 17.2962 | 480.7144 | 81.6128
2024-09-24 06:00 | 2024-09-25 06:00 | 003-1 | MRS Straža stream 1 | Kromatografski uzorak | 2024-10-01 12:40 | 0.56352 | 0 | 91.0127 | 8.3931 | 0.026495 | 0.030765 | 0.0018418 | 0.0020661 | 0.00013816 | 0.00022412 | 0 | 0 | - | 0 | 0 | 0 | 10.0092 | 36.0818 | 10.5515 | 38.0762 | 11.1089 | 39.987 | 11.7109 | 42.1592 | 46.6444 | 49.2153 | 12.9568 | 13.6709 | 14.3591 | 51.6928 | 15.1369 | 54.4927 | 0.73326 | 0.77389 | 0.59838 | 0.59856 | 17.297 | 480.69 | 81.6136
2024-09-25 06:00 | 2024-09-26 06:00 | 003-1 | MRS Straža stream 1 | Kromatografski uzorak | 2024-10-01 12:40 | 0.56352 | 0 | 91.0127 | 8.3931 | 0.026495 | 0.030765 | 0.0018418 | 0.0020661 | 0.00013816 | 0.00022412 | 0 | 0 | - | 0 | 0 | 0 | 10.0092 | 36.0818 | 10.5515 | 38.0762 | 11.1089 | 39.987 | 11.7109 | 42.1592 | 46.6444 | 49.2153 | 12.9568 | 13.6709 | 14.3591 | 51.6928 | 15.1369 | 54.4927 | 0.73326 | 0.77389 | 0.59838 | 0.59856 | 17.297 | 480.69 | 81.6136
2024-09-26 06:00 | 2024-09-27 06:00 | 003-1 | MRS Straža stream 1 | Kromatografski uzorak | 2024-10-01 12:40 | 0.56352 | 0 | 91.0127 | 8.3931 | 0.026495 | 0.030765 | 0.0018418 | 0.0020661 | 0.00013816 | 0.00022412 | 0 | 0 | - | 0 | 0 | 0 | 10.0092 | 36.0818 | 10.5515 | 38.0762 | 11.1089 | 39.987 | 11.7109 | 42.1592 | 46.6444 | 49.2153 | 12.9568 | 13.6709 | 14.3591 | 51.6928 | 15.1369 | 54.4927 | 0.73326 | 0.77389 | 0.59838 | 0.59856 | 17.297 | 480.69 | 81.6136
2024-09-27 06:00 | 2024-09-28 06:00 | 003-1 | MRS Straža stream 1 | Kromatografski uzorak | 2024-10-01 12:40 | 0.56352 | 0 | 91.0127 | 8.3931 | 0.026495 | 0.030765 | 0.0018418 | 0.0020661 | 0.00013816 | 0.00022412 | 0 | 0 | - | 0 | 0 | 0 | 10.0092 | 36.0818 | 10.5515 | 38.0762 | 11.1089 | 39.987 | 11.7109 | 42.1592 | 46.6444 | 49.2153 | 12.9568 | 13.6709 | 14.3591 | 51.6928 | 15.1369 | 54.4927 | 0.73326 | 0.77389 | 0.59838 | 0.59856 | 17.297 | 480.69 | 81.6136
2024-09-28 06:00 | 2024-09-29 06:00 | 003-1 | MRS Straža stream 1 | Kromatografski uzorak | 2024-10-01 12:40 | 0.56352 | 0 | 91.0127 | 8.3931 | 0.026495 | 0.030765 | 0.0018418 | 0.0020661 | 0.00013816 | 0.00022412 | 0 | 0 | - | 0 | 0 | 0 | 10.0092 | 36.0818 | 10.5515 | 38.0762 | 11.1089 | 39.987 | 11.7109 | 42.1592 | 46.6444 | 49.2153 | 12.9568 | 13.6709 | 14.3591 | 51.6928 | 15.1369 | 54.4927 | 0.73326 | 0.77389 | 0.59838 | 0.59856 | 17.297 | 480.69 | 81.6136
2024-09-29 06:00 | 2024-09-30 06:00 | 003-1 | MRS Straža stream 1 | Kromatografski uzorak | 2024-10-01 12:40 | 0.56352 | 0 | 91.0127 | 8.3931 | 0.026495 | 0.030765 | 0.0018418 | 0.0020661 | 0.00013816 | 0.00022412 | 0 | 0 | - | 0 | 0 | 0 | 10.0092 | 36.0818 | 10.5515 | 38.0762 | 11.1089 | 39.987 | 11.7109 | 42.1592 | 46.6444 | 49.2153 | 12.9568 | 13.6709 | 14.3591 | 51.6928 | 15.1369 | 54.4927 | 0.73326 | 0.77389 | 0.59838 | 0.59856 | 17.297 | 480.69 | 81.6136
2024-09-30 06:00 | 2024-10-01 06:00 | 003-1 | MRS Straža stream 1 | Kromatografski uzorak | 2024-10-01 12:40 | 0.30527 | 0 | 91.4041 | 8.2288 | 0.048562 | 0.061842 | 0.0047259 | 0.0079592 | 0.00015855 | 0.0004366 | 0 | 0 | - | 0 | 0 | 0 | 10.0269 | 36.1449 | 10.5703 | 38.1427 | 11.1287 | 40.0581 | 11.7317 | 42.2341 | 46.7854 | 49.364 | 12.9959 | 13.7122 | 14.4029 | 51.8506 | 15.183 | 54.659 | 0.7314 | 0.77193 | 0.59686 | 0.59704 | 17.2531 | 481.9143 | 82.1936
2024-09-01 06:00 | 2024-09-02 06:00 | 010-1 | MRS Varaždin I stream 1 | Kromatografski uzorak | 2024-10-01 09:19 | 0.49413 | 0 | 97.4595 | 1.6525 | 0.33184 | 0.39392 | 0.023532 | 0.030921 | 0.002179 | 0.0041827 | 0 | - | 0.0012608 | - | - | - | 9.5879 | 34.5149 | 10.1074 | 36.4179 | 10.6414 | 38.306 | 11.218 | 40.3847 | 45.754 | 48.2755 | 12.7095 | 13.4099 | 14.1069 | 50.785 | 14.8668 | 53.5205 | 0.69757 | 0.73619 | 0.56908 | 0.56939 | 16.4545 | 505.3219 | 91.3282
2024-09-02 06:00 | 2024-09-03 06:00 | 010-1 | MRS Varaždin I stream 1 | Kromatografski uzorak | 2024-10-01 09:19 | 0.041281 | 0 | 98.2074 | 1.3799 | 0.30726 | 0.37138 | 0.024411 | 0.031479 | 0.0023864 | 0.0045373 | 0 | - | 0.0013127 | - | - | - | 9.6093 | 34.5854 | 10.13 | 36.4959 | 10.6651 | 38.3916 | 11.243 | 40.4749 | 45.9843 | 48.5185 | 12.7734 | 13.4774 | 14.1792 | 51.045 | 14.9467 | 53.8082 | 0.69319 | 0.73156 | 0.56567 | 0.56582 | 16.3562 | 508.3423 | 92.1826
2024-09-03 06:00 | 2024-09-04 06:00 | 010-1 | MRS Varaždin I stream 1 | Kromatografski uzorak | 2024-10-01 09:19 | 0.0082735 | 0 | 98.2555 | 1.3632 | 0.30832 | 0.37306 | 0.02467 | 0.031775 | 0.0024116 | 0.0045731 | 0 | - | 0.0013142 | - | - | - | 9.6115 | 34.5932 | 10.1323 | 36.5041 | 10.6676 | 38.4005 | 11.2456 | 40.4842 | 46.0028 | 48.5379 | 12.7785 | 13.4827 | 14.1849 | 51.0657 | 14.9528 | 53.8299 | 0.69294 | 0.73131 | 0.56548 | 0.56562 | 16.3504 | 508.5198 | 92.2196
2024-09-04 06:00 | 2024-09-05 06:00 | 010-1 | MRS Varaždin I stream 1 | Kromatografski uzorak | 2024-10-01 09:19 | 0.0079974 | 0 | 98.2505 | 1.3667 | 0.30978 | 0.37487 | 0.024818 | 0.031941 | 0.0024165 | 0.0045913 | 0 | - | 0.0013224 | - | - | - | 9.6121 | 34.5953 | 10.1329 | 36.5064 | 10.6682 | 38.4027 | 11.2463 | 40.4865 | 46.0041 | 48.5393 | 12.7789 | 13.4831 | 14.1853 | 51.0671 | 14.9532 | 53.8314 | 0.69299 | 0.73135 | 0.56551 | 0.56565 | 16.3514 | 508.488 | 92.2001
2024-09-05 06:00 | 2024-09-06 06:00 | 010-1 | MRS Varaždin I stream 1 | Kromatografski uzorak | 2024-10-01 09:19 | 0.0081257 | 0 | 98.2349 | 1.3786 | 0.31272 | 0.3784 | 0.025061 | 0.032256 | 0.0023986 | 0.0046172 | 4.1667e-07 | - | 0.0013403 | - | - | - | 9.6134 | 34.6005 | 10.1343 | 36.5118 | 10.6697 | 38.4082 | 11.2479 | 40.4924 | 46.0071 | 48.5424 | 12.7797 | 13.484 | 14.1861 | 51.0701 | 14.954 | 53.8346 | 0.69311 | 0.73148 | 0.56561 | 0.56575 | 16.3542 | 508.4019 | 92.1486
2024-09-06 06:00 | 2024-09-07 06:00 | 010-1 | MRS Varaždin I stream 1 | Kromatografski uzorak | 2024-10-01 09:19 | 0.0082196 | 0 | 98.2161 | 1.3939 | 0.3155 | 0.38172 | 0.025261 | 0.032529 | 0.0024133 | 0.0046603 | 0 | - | 0.0013531 | - | - | - | 9.615 | 34.6065 | 10.136 | 36.5182 | 10.6715 | 38.4146 | 11.2498 | 40.4991 | 46.0105 | 48.5461 | 12.7807 | 13.485 | 14.1871 | 51.0736 | 14.9551 | 53.8383 | 0.69324 | 0.73162 | 0.56572 | 0.56586 | 16.3574 | 508.3029 | 92.0888
2024-09-07 06:00 | 2024-09-08 06:00 | 010-1 | MRS Varaždin I stream 1 | Kromatografski uzorak | 2024-10-01 09:19 | 0.016362 | 0 | 98.1909 | 1.4083 | 0.31783 | 0.38446 | 0.025409 | 0.032705 | 0.0024577 | 0.0046939 | 0 | - | 0.001357 | - | - | - | 9.6157 | 34.6091 | 10.1367 | 36.5209 | 10.6723 | 38.4173 | 11.2505 | 40.502 | 46.0086 | 48.544 | 12.7802 | 13.4845 | 14.1865 | 51.0712 | 14.9544 | 53.8358 | 0.6934 | 0.73179 | 0.56585 | 0.56599 | 16.3612 | 508.1843 | 92.0345
2024-09-08 06:00 | 2024-09-09 06:00 | 010-1 | MRS Varaždin I stream 1 | Kromatografski uzorak | 2024-10-01 09:19 | 0.73081 | 0 | 95.5929 | 3.2859 | 0.31971 | 0.39038 | 0.029129 | 0.037134 | 0.00090318 | 0.0029108 | 0.00030082 | - | 0.0002903 | - | - | - | 9.6832 | 34.8692 | 10.2079 | 36.7965 | 10.7472 | 38.687 | 11.3295 | 40.7863 | 45.8663 | 48.3942 | 12.7406 | 13.4428 | 14.1358 | 50.8889 | 14.9007 | 53.6425 | 0.7083 | 0.7475 | 0.578 | 0.57814 | 16.7115 | 497.599 | 87.4201
2024-09-09 06:00 | 2024-09-10 06:00 | 010-1 | MRS Varaždin I stream 1 | Kromatografski uzorak | 2024-10-01 09:19 | 1.2234 | 9.4375e-06 | 94.3162 | 4.0613 | 0.32942 | 0.39904 | 0.029279 | 0.037508 | 0.00030587 | 0.0021161 | 0.00041558 | - | 0 | - | - | - | 9.6931 | 34.9119 | 10.2183 | 36.8411 | 10.7581 | 38.7254 | 11.341 | 40.8278 | 45.6891 | 48.2073 | 12.6914 | 13.3909 | 14.0777 | 50.6798 | 14.84 | 53.4239 | 0.71551 | 0.75513 | 0.58389 | 0.58404 | 16.8812 | 492.534 | 85.5619
2024-09-10 06:00 | 2024-09-11 06:00 | 010-1 | MRS Varaždin I stream 1 | Kromatografski uzorak | 2024-10-01 09:19 | 3.589 | 0 | 91.5605 | 4.3319 | 0.46798 | 0.51867 | 0.019714 | 0.028859 | 0.00052568 | 0.0014721 | 7.3643e-05 | - | 4.4402e-05 | - | - | - | 9.5077 | 34.2389 | 10.0229 | 36.1309 | 10.5524 | 37.9849 | 11.1242 | 40.0471 | 44.3761 | 46.8006 | 12.3267 | 13.0002 | 13.6648 | 49.1932 | 14.4113 | 51.8807 | 0.73026 | 0.7707 | 0.59593 | 0.59609 | 17.2332 | 482.5087 | 84.2719
2024-09-11 06:00 | 2024-09-12 06:00 | 010-1 | MRS Varaždin I stream 1 | Kromatografski uzorak | 2024-10-01 12:40 | 4.2228 | 0 | 90.7446 | 4.4177 | 0.55655 | 0.61493 | 0.022183 | 0.033029 | 0.00078337 | 0.0016931 | 8.1565e-06 | - | 0.00068667 | - | - | - | 9.4641 | 34.0956 | 9.9769 | 35.9797 | 10.504 | 37.8106 | 11.0732 | 39.8635 | 44.0156 | 46.4416 | 12.2266 | 12.9004 | 13.5588 | 48.8115 | 14.293 | 51.4546 | 0.73532 | 0.77604 | 0.60006 | 0.60022 | 17.3495 | 479.2432 | 83.599
2024-09-12 06:00 | 2024-09-13 06:00 | 010-1 | MRS Varaždin I stream 1 | Kromatografski uzorak | 2024-10-01 12:40 | 5.0609 | 3.8542e-07 | 89.8552 | 4.481 | 0.56046 | 0.60289 | 0.015001 | 0.024671 | 0.00071263 | 0.0012156 | 2.9792e-07 | - | 0.00083002 | - | - | - | 9.3864 | 33.8161 | 9.895 | 35.6848 | 10.4177 | 37.5 | 10.9822 | 39.5359 | 43.5268 | 45.9241 | 12.0908 | 12.7567 | 13.4074 | 48.2666 | 14.1334 | 50.8802 | 0.73969 | 0.78066 | 0.60363 | 0.60379 | 17.453 | 476.3936 | 83.4585
2024-09-13 06:00 | 2024-09-14 06:00 | 010-1 | MRS Varaždin I stream 1 | Kromatografski uzorak | 2024-10-01 12:40 | 5.1119 | 2.6974e-07 | 89.9367 | 4.4047 | 0.51178 | 0.54659 | 0.012137 | 0.020197 | 0.00068393 | 0.001111 | 1.2798e-06 | - | 0.00067834 | - | - | - | 9.3675 | 33.7466 | 9.8751 | 35.6113 | 10.3968 | 37.4248 | 10.9601 | 39.4565 | 43.4624 | 45.8578 | 12.0729 | 12.7383 | 13.3887 | 48.1995 | 14.1137 | 50.8094 | 0.73878 | 0.7797 | 0.60288 | 0.60304 | 17.4315 | 476.9821 | 83.8606
2024-09-14 06:00 | 2024-09-15 06:00 | 010-1 | MRS Varaždin I stream 1 | Kromatografski uzorak | 2024-10-01 12:40 | 5.1143 | 8.9792e-07 | 89.8894 | 4.4339 | 0.52562 | 0.5623 | 0.012774 | 0.021341 | 0.00071097 | 0.00117 | 2.05e-06 | - | 0.00068043 | - | - | - | 9.3717 | 33.7622 | 9.8795 | 35.6278 | 10.4014 | 37.4415 | 10.965 | 39.4742 | 43.4714 | 45.8674 | 12.0754 | 12.7409 | 13.3913 | 48.2087 | 14.1164 | 50.8191 | 0.73916 | 0.78009 | 0.60319 | 0.60335 | 17.4406 | 476.734 | 83.73
2024-09-15 06:00 | 2024-09-16 06:00 | 010-1 | MRS Varaždin I stream 1 | Kromatografski uzorak | 2024-10-01 12:40 | 5.042 | 2.5187e-06 | 89.8895 | 4.4673 | 0.5577 | 0.60123 | 0.015302 | 0.025149 | 0.00080607 | 0.0013834 | 1.2292e-07 | - | 0.00089635 | - | - | - | 9.387 | 33.8184 | 9.8957 | 35.6872 | 10.4185 | 37.5027 | 10.983 | 39.5387 | 43.5336 | 45.933 | 12.0927 | 12.7592 | 13.4101 | 48.2762 | 14.1362 | 50.8903 | 0.73951 | 0.78046 | 0.60347 | 0.60364 | 17.4486 | 476.5147 | 83.4904
2024-09-16 06:00 | 2024-09-17 06:00 | 010-1 | MRS Varaždin I stream 1 | Kromatografski uzorak | 2024-10-01 12:40 | 5.0776 | 0 | 89.9013 | 4.4392 | 0.54181 | 0.58198 | 0.014007 | 0.023369 | 0.00074992 | 0.0012292 | 0 | - | 0.00081193 | - | - | - | 9.3786 | 33.7876 | 9.8868 | 35.6546 | 10.4091 | 37.4692 | 10.9732 | 39.5034 | 43.501 | 45.8986 | 12.0836 | 12.7496 | 13.4003 | 48.241 | 14.1259 | 50.8531 | 0.73927 | 0.7802 | 0.60328 | 0.60344 | 17.443 | 476.6686 | 83.6331
2024-09-17 06:00 | 2024-09-18 06:00 | 010-1 | MRS Varaždin I stream 1 | Kromatografski uzorak | 2024-10-01 12:40 | 5.0894 | 8.1667e-07 | 89.902 | 4.439 | 0.53207 | 0.56955 | 0.012962 | 0.021835 | 0.00071791 | 0.0011602 | 0 | - | 0.00080683 | - | - | - | 9.3758 | 33.7762 | 9.8838 | 35.6434 | 10.4059 | 37.4577 | 10.9698 | 39.4913 | 43.4911 | 45.8881 | 12.0809 | 12.7467 | 13.3973 | 48.2304 | 14.1228 | 50.8419 | 0.73916 | 0.78009 | 0.60317 | 0.60335 | 17.4405 | 476.736 | 83.6892
2024-09-18 06:00 | 2024-09-19 06:00 | 010-1 | MRS Varaždin I stream 1 | Kromatografski uzorak | 2024-10-01 12:40 | 5.106 | 1.4771e-06 | 89.819 | 4.4671 | 0.56358 | 0.60786 | 0.015689 | 0.02571 | 0.00075525 | 0.001295 | 0 | - | 0.00082755 | - | - | - | 9.3819 | 33.8002 | 9.8903 | 35.6679 | 10.4128 | 37.4822 | 10.977 | 39.5172 | 43.4982 | 45.8956 | 12.0828 | 12.7488 | 13.3991 | 48.2368 | 14.1246 | 50.8487 | 0.73991 | 0.78089 | 0.6038 | 0.60397 | 17.4582 | 476.2547 | 83.4589
2024-09-19 06:00 | 2024-09-20 06:00 | 010-1 | MRS Varaždin I stream 1 | Kromatografski uzorak | 2024-10-01 12:40 | 0.27303 | 0 | 95.418 | 3.9619 | 0.27074 | 0.34707 | 0.032595 | 0.040272 | 0.00030529 | 0.0025102 | 0.00061748 | - | 3.045e-05 | - | - | - | 9.7692 | 35.184 | 10.2986 | 37.1283 | 10.8427 | 39.0297 | 11.4302 | 41.1486 | 46.2415 | 48.7902 | 12.8449 | 13.5528 | 14.2488 | 51.2958 | 15.0204 | 54.0733 | 0.70953 | 0.74882 | 0.57901 | 0.57917 | 16.74 | 496.7236 | 86.0871
2024-09-20 06:00 | 2024-09-21 06:00 | 010-1 | MRS Varaždin I stream 1 | Kromatografski uzorak | 2024-10-01 12:40 | 0.21444 | 0 | 93.8647 | 5.6979 | 0.17203 | 0.22291 | 0.021886 | 0.026715 | 0.00018576 | 0.0016913 | 0.00040589 | - | 0 | - | - | - | 9.8797 | 35.595 | 10.4151 | 37.5623 | 10.9653 | 39.4706 | 11.5595 | 41.6141 | 46.5032 | 49.0665 | 12.9176 | 13.6296 | 14.3241 | 51.5668 | 15.0998 | 54.3594 | 0.71797 | 0.75774 | 0.5859 | 0.58606 | 16.9376 | 491.0211 | 84.2782
2024-09-21 06:00 | 2024-09-22 06:00 | 010-1 | MRS Varaždin I stream 1 | Kromatografski uzorak | 2024-10-01 12:40 | 0.60405 | 0 | 90.8229 | 8.5516 | 0.018843 | 0.021424 | 0.00128 | 0.0011014 | 3.6714e-05 | 0.00016096 | 1.8563e-06 | - | 0 | - | - | - | 10.0152 | 36.1044 | 10.5579 | 38.1006 | 11.1157 | 40.011 | 11.718 | 42.1847 | 46.6411 | 49.2124 | 12.9559 | 13.6701 | 14.3577 | 51.6878 | 15.1355 | 54.4877 | 0.73429 | 0.77498 | 0.59922 | 0.5994 | 17.3212 | 480.0188 | 81.3156
2024-09-22 06:00 | 2024-09-23 06:00 | 010-1 | MRS Varaždin I stream 1 | Kromatografski uzorak | 2024-10-01 12:40 | 0.51434 | 0 | 91.1619 | 8.2813 | 0.034886 | 0.042423 | 0.0033792 | 0.0037532 | 4.8146e-05 | 0.0003345 | 2.174e-05 | - | 0 | - | - | - | 10.0077 | 36.0753 | 10.55 | 38.0698 | 11.1073 | 39.981 | 11.7092 | 42.153 | 46.6604 | 49.2327 | 12.9612 | 13.6758 | 14.3645 | 51.7121 | 15.1426 | 54.5133 | 0.7325 | 0.77309 | 0.59776 | 0.59794 | 17.2792 | 481.2019 | 81.3957
2024-09-23 06:00 | 2024-09-24 06:00 | 010-1 | MRS Varaždin I stream 1 | Kromatografski uzorak | 2024-10-01 12:40 | 0.58177 | 0 | 90.8702 | 8.5239 | 0.020852 | 0.024068 | 0.0015526 | 0.0014295 | 3.4257e-05 | 0.00019913 | 0 | - | 0 | - | - | - | 10.0158 | 36.1062 | 10.5585 | 38.1025 | 11.1163 | 40.0132 | 11.7186 | 42.187 | 46.6511 | 49.223 | 12.9586 | 13.673 | 14.3609 | 51.6991 | 15.1388 | 54.4996 | 0.73405 | 0.77472 | 0.59902 | 0.5992 | 17.3155 | 480.1766 | 81.3979
2024-09-24 06:00 | 2024-09-25 06:00 | 010-1 | MRS Varaždin I stream 1 | Kromatografski uzorak | 2024-10-01 12:40 | 0.5498 | 0 | 90.9148 | 8.5068 | 0.024317 | 0.028623 | 0.0020192 | 0.0020073 | 4.3034e-05 | 0.00023618 | 3.9792e-07 | - | 0 | - | - | - | 10.0183 | 36.1152 | 10.5611 | 38.112 | 11.1191 | 40.0233 | 11.7216 | 42.1977 | 46.6692 | 49.2421 | 12.9637 | 13.6784 | 14.3665 | 51.7194 | 15.1447 | 54.521 | 0.73385 | 0.77451 | 0.59885 | 0.59903 | 17.3107 | 480.3094 | 81.4631
2024-09-25 06:00 | 2024-09-26 06:00 | 010-1 | MRS Varaždin I stream 1 | Kromatografski uzorak | 2024-10-01 12:40 | 0.50365 | 0 | 90.9521 | 8.5134 | 0.026061 | 0.030931 | 0.0022518 | 0.0023005 | 5.6814e-05 | 0.00025989 | 1.0187e-06 | - | 0 | - | - | - | 10.0235 | 36.1341 | 10.5666 | 38.1319 | 11.1249 | 40.0442 | 11.7277 | 42.2197 | 46.6988 | 49.2733 | 12.9719 | 13.687 | 14.3756 | 51.752 | 15.1543 | 54.5554 | 0.73368 | 0.77434 | 0.59872 | 0.5989 | 17.3069 | 480.417 | 81.5204
2024-09-26 06:00 | 2024-09-27 06:00 | 010-1 | MRS Varaždin I stream 1 | Kromatografski uzorak | 2024-10-01 12:40 | 0.49608 | 1.1021e-06 | 91.033 | 8.4353 | 0.029601 | 0.035617 | 0.0027288 | 0.0028961 | 6.7475e-05 | 0.00031631 | 7.3375e-06 | - | 0 | - | - | - | 10.0194 | 36.1187 | 10.5623 | 38.1156 | 11.1203 | 40.0277 | 11.7229 | 42.2023 | 46.6929 | 49.267 | 12.9702 | 13.6853 | 14.374 | 51.7463 | 15.1526 | 54.5494 | 0.73324 | 0.77387 | 0.59836 | 0.59854 | 17.2965 | 480.7051 | 81.6303
2024-09-27 06:00 | 2024-09-28 06:00 | 010-1 | MRS Varaždin I stream 1 | Kromatografski uzorak | 2024-10-01 12:40 | 0.44634 | 8.4646e-06 | 91.0902 | 8.4199 | 0.035891 | 0.04358 | 0.0035749 | 0.0036423 | 9.1363e-05 | 0.00037576 | 4.1959e-06 | - | 0 | - | - | - | 10.0243 | 36.1362 | 10.5674 | 38.1341 | 11.1257 | 40.0472 | 11.7286 | 42.2229 | 46.7231 | 49.299 | 12.9786 | 13.6942 | 14.3833 | 51.7799 | 15.1624 | 54.5848 | 0.733 | 0.77362 | 0.59817 | 0.59835 | 17.2909 | 480.8618 | 81.6513
2024-09-28 06:00 | 2024-09-29 06:00 | 010-1 | MRS Varaždin I stream 1 | Kromatografski uzorak | 2024-10-01 12:40 | 0.38911 | 0 | 91.1998 | 8.3569 | 0.043998 | 0.054195 | 0.0046185 | 0.0050423 | 8.48e-05 | 0.00044141 | 9.0646e-06 | - | 0 | - | - | - | 10.0269 | 36.1452 | 10.5702 | 38.1436 | 11.1286 | 40.0583 | 11.7316 | 42.2338 | 46.7514 | 49.3288 | 12.9865 | 13.7025 | 14.3923 | 51.8124 | 15.1719 | 54.619 | 0.73249 | 0.77307 | 0.59774 | 0.59792 | 17.2785 | 481.2058 | 81.8724
2024-09-29 06:00 | 2024-09-30 06:00 | 010-1 | MRS Varaždin I stream 1 | Kromatografski uzorak | 2024-10-01 12:40 | 0.35698 | 1.0987e-06 | 91.3162 | 8.2681 | 0.047175 | 0.058719 | 0.0050815 | 0.005852 | 9.5594e-05 | 0.00049641 | 1.9122e-05 | - | 0 | - | - | - | 10.0243 | 36.1352 | 10.5675 | 38.133 | 11.1257 | 40.0473 | 11.7286 | 42.2229 | 46.7586 | 49.3364 | 12.9885 | 13.7046 | 14.3947 | 51.8209 | 15.1744 | 54.6279 | 0.73185 | 0.7724 | 0.59722 | 0.5974 | 17.2637 | 481.619 | 82.0548
2024-09-30 06:00 | 2024-10-01 06:00 | 010-1 | MRS Varaždin I stream 1 | Kromatografski uzorak | 2024-10-01 12:40 | 0.3019 | 0 | 91.2492 | 8.3943 | 0.044128 | 0.054611 | 0.0046516 | 0.0053007 | 8.3399e-05 | 0.00043724 | 9.5493e-06 | - | 0 | - | - | - | 10.0379 | 36.1852 | 10.5818 | 38.186 | 11.1408 | 40.1016 | 11.7445 | 42.2803 | 46.81 | 49.3906 | 13.0028 | 13.7196 | 14.4101 | 51.8763 | 15.1907 | 54.6865 | 0.73227 | 0.77285 | 0.59757 | 0.59775 | 17.2735 | 481.3457 | 81.9634

## Listopad 2024
Vrijeme od | Vrijeme do | Oznaka mjesta uzorkovanja | Mjesto uzorkovanja | Vrsta mjesta uzorkovanja | Zadnja izmjena | N2 (mol %) | CO2 (mol %) | C1 (mol %) | C2 (mol %) | C3 (mol %) | C3+ (mol %) | n-C4 (mol %) | i-C4 (mol %) | n-C5 (mol %) | i-C5 (mol %) | neo-C5 (mol %) | C6 (mol %) | C6+ (mol %) | C7 (mol %) | C8 (mol %) | C9+ (mol %) | NCV (kWh/m3) @15/15 | NCV (MJ/m3) @15/15 | NCV (kWh/m3) @25/0 | NCV (MJ/m3) @25/0 | GCV (kWh/m3) @15/15 | GCV (MJ/m3) @15/15 | GCV (kWh/m3) @25/0 | GCV (MJ/m3) @25/0 | Wd(kWh/m3) @15/15 | Wd(Mj/m3) @15/15 | Wd(kWh/m3) @25/0 | Wd(Mj/m3) @25/0 | Wg(kWh/m3) @15/15 | Wg(Mj/m3) @15/15 | Wg(kWh/m3) @25/0 | Wg(Mj/m3) @25/0 | ρ (kg/m3) @15 | ρ (kg/m3) @0 | d@15 | d@0 | M kg/kmol | R J/kgK | MN (metanski broj)
2024-10-01 06:00 | 2024-10-02 06:00 | 024-1 | MRČ Donji Miholjac - MRČ Budrovac (stream 1) | Kromatografski uzorak | 2024-11-04 12:32 | 2.7536 | 0.0033003 | 90.9166 | 5.8894 | 0.38737 | 0.43708 | 0.02109 | 0.023404 | 0.0016841 | 0.0024985 | 0 | 0.00056192 | - | 0.00033673 | 0.00013431 | 0 | 9.6829 | 34.8933 | 10.2076 | 36.8214 | 10.7469 | 38.6844 | 11.3292 | 40.7851 | 45.0688 | 47.5514 | 12.5191 | 13.2087 | 13.8793 | 49.9655 | 14.6306 | 52.6702 | 0.73457 | 0.77526 | 0.59945 | 0.59962 | 17.3302 | 479.7889 | 81.7138
2024-10-02 06:00 | 2024-10-03 06:00 | 024-1 | MRČ Donji Miholjac - MRČ Budrovac (stream 1) | Kromatografski uzorak | 2024-11-04 12:32 | 0.27341 | 0 | 91.324 | 8.344 | 0.048264 | 0.058592 | 0.0040227 | 0.005704 | 0.00016742 | 0.00043448 | 0 | 0 | - | 0 | 0 | 0 | 10.0376 | 36.184 | 10.5814 | 38.1841 | 11.1405 | 40.1005 | 11.7441 | 42.2788 | 46.821 | 49.4016 | 13.0058 | 13.7227 | 14.4135 | 51.8887 | 15.1942 | 54.6992 | 0.73187 | 0.77242 | 0.59725 | 0.59742 | 17.2641 | 481.6066 | 82.0788
2024-10-03 06:00 | 2024-10-04 06:00 | 024-1 | MRČ Donji Miholjac - MRČ Budrovac (stream 1) | Kromatografski uzorak | 2024-11-04 12:32 | 0.28932 | 0 | 91.3129 | 8.3402 | 0.047404 | 0.057505 | 0.0039381 | 0.0055673 | 0.00016642 | 0.00042612 | 0 | 2.5875e-06 | - | 0 | 0 | 0 | 10.0356 | 36.177 | 10.5794 | 38.1766 | 11.1383 | 40.0927 | 11.7418 | 42.2706 | 46.8104 | 49.3905 | 13.0029 | 13.7196 | 14.4103 | 51.8771 | 15.1908 | 54.687 | 0.73191 | 0.77247 | 0.59728 | 0.59746 | 17.2652 | 481.5776 | 82.0621
2024-10-04 06:00 | 2024-10-05 06:00 | 024-1 | MRČ Donji Miholjac - MRČ Budrovac (stream 1) | Kromatografski uzorak | 2024-11-04 12:32 | 0.31806 | 0 | 91.3491 | 8.2745 | 0.048008 | 0.058349 | 0.0040506 | 0.0056888 | 0.00016826 | 0.00043325 | 0 | 0 | - | 0 | 0 | 0 | 10.0283 | 36.1501 | 10.5717 | 38.1483 | 11.1302 | 40.0635 | 11.7333 | 42.2398 | 46.7832 | 49.3618 | 12.9953 | 13.7116 | 14.4021 | 51.8477 | 15.1822 | 54.656 | 0.73168 | 0.77222 | 0.59709 | 0.59727 | 17.2596 | 481.7313 | 82.1161
2024-10-05 06:00 | 2024-10-06 06:00 | 024-1 | MRČ Donji Miholjac - MRČ Budrovac (stream 1) | Kromatografski uzorak | 2024-11-04 12:32 | 0.32626 | 0 | 91.3646 | 8.2501 | 0.048531 | 0.059002 | 0.0040832 | 0.0057887 | 0.00016406 | 0.00043495 | 0 | 0 | - | 0 | 0 | 0 | 10.0259 | 36.1412 | 10.5691 | 38.1388 | 11.1275 | 40.0538 | 11.7304 | 42.2296 | 46.7747 | 49.3528 | 12.993 | 13.7091 | 14.3996 | 51.8386 | 15.1795 | 54.6463 | 0.73158 | 0.77212 | 0.59701 | 0.59719 | 17.2574 | 481.7939 | 82.1392
2024-10-06 06:00 | 2024-10-07 06:00 | 024-1 | MRČ Donji Miholjac - MRČ Budrovac (stream 1) | Kromatografski uzorak | 2024-11-04 12:32 | 0.31742 | 0.0013808 | 91.346 | 8.2746 | 0.049656 | 0.060596 | 0.0042707 | 0.0059615 | 0.00021008 | 0.00049129 | 0 | 6.2997e-06 | - | 0 | 0 | 0 | 10.0286 | 36.1512 | 10.572 | 38.1495 | 11.1305 | 40.0647 | 11.7336 | 42.2411 | 46.7833 | 49.3618 | 12.9954 | 13.7116 | 14.4021 | 51.8477 | 15.1822 | 54.656 | 0.73172 | 0.77227 | 0.59713 | 0.5973 | 17.2607 | 481.702 | 82.1115
2024-10-07 06:00 | 2024-10-08 06:00 | 024-1 | MRČ Donji Miholjac - MRČ Budrovac (stream 1) | Kromatografski uzorak | 2024-11-04 12:32 | 3.3451 | 0.00079072 | 90.5711 | 5.5784 | 0.4556 | 0.50469 | 0.019732 | 0.024948 | 0.0015922 | 0.0021728 | 0 | 0.00058983 | - | 5.9403e-05 | 0 | 0 | 9.6142 | 34.6445 | 10.1352 | 36.5588 | 10.6706 | 38.41 | 11.2488 | 40.4957 | 44.6891 | 47.1515 | 12.4136 | 13.0977 | 13.7629 | 49.5464 | 14.5081 | 52.2292 | 0.73646 | 0.77726 | 0.60099 | 0.60116 | 17.3753 | 478.528 | 81.9328
2024-10-08 06:00 | 2024-10-09 06:00 | 024-1 | MRČ Donji Miholjac - MRČ Budrovac (stream 1) | Kromatografski uzorak | 2024-11-04 12:32 | 3.4914 | 0 | 90.6225 | 5.3281 | 0.50079 | 0.55796 | 0.024337 | 0.02697 | 0.0022597 | 0.0029368 | 0 | 0.00066812 | - | 0 | 0 | 0 | 9.5907 | 34.5586 | 10.1104 | 36.4682 | 10.6445 | 38.3161 | 11.2213 | 40.3966 | 44.5803 | 47.037 | 12.3834 | 13.0658 | 13.7298 | 49.4274 | 14.4733 | 52.104 | 0.73639 | 0.77718 | 0.60093 | 0.6011 | 17.3738 | 478.5669 | 82.1342
2024-10-09 06:00 | 2024-10-10 06:00 | 024-1 | MRČ Donji Miholjac - MRČ Budrovac (stream 1) | Kromatografski uzorak | 2024-11-04 12:32 | 2.6778 | 0.014141 | 90.829 | 6.09 | 0.34929 | 0.38904 | 0.015017 | 0.020521 | 0.0014419 | 0.0020793 | 0 | 0.00062766 | - | 6.6976e-05 | 0 | 0 | 9.6958 | 34.9406 | 10.2212 | 36.8713 | 10.7612 | 38.736 | 11.3443 | 40.8394 | 45.121 | 47.6061 | 12.5336 | 13.2239 | 13.8951 | 50.0223 | 14.6471 | 52.7295 | 0.73487 | 0.77557 | 0.59969 | 0.59986 | 17.3372 | 479.5926 | 81.5921
2024-10-10 06:00 | 2024-10-11 06:00 | 024-1 | MRČ Donji Miholjac - MRČ Budrovac (stream 1) | Kromatografski uzorak | 2024-11-04 12:32 | 2.9279 | 0.0081137 | 91.0736 | 5.3659 | 0.54555 | 0.62448 | 0.033816 | 0.036179 | 0.0029936 | 0.0044038 | 0 | 0.0010613 | - | 0.00047157 | 0 | 0 | 9.6574 | 34.8002 | 10.1807 | 36.7232 | 10.7185 | 38.5824 | 11.2993 | 40.6775 | 44.942 | 47.4166 | 12.4839 | 13.1713 | 13.8407 | 49.8265 | 14.5896 | 52.5224 | 0.73482 | 0.77552 | 0.59965 | 0.59982 | 17.3362 | 479.6593 | 81.8218
2024-10-11 06:00 | 2024-10-12 06:00 | 024-1 | MRČ Donji Miholjac - MRČ Budrovac (stream 1) | Kromatografski uzorak | 2024-11-04 12:32 | 2.5619 | 0.0055787 | 91.0789 | 5.8877 | 0.41137 | 0.466 | 0.0223 | 0.026519 | 0.0019148 | 0.0029174 | 0 | 0.00092847 | - | 4.9991e-05 | 0 | 0 | 9.7052 | 34.9741 | 10.2311 | 36.9066 | 10.7716 | 38.7735 | 11.3553 | 40.8791 | 45.1927 | 47.6802 | 12.5535 | 13.2445 | 13.9173 | 50.1023 | 14.6701 | 52.8123 | 0.73399 | 0.77465 | 0.59898 | 0.59915 | 17.3164 | 480.1808 | 81.6043
2024-10-12 06:00 | 2024-10-13 06:00 | 024-1 | MRČ Donji Miholjac - MRČ Budrovac (stream 1) | Kromatografski uzorak | 2024-11-04 12:32 | 3.2646 | 0 | 90.6002 | 5.4596 | 0.59796 | 0.67568 | 0.033306 | 0.037732 | 0.0025412 | 0.0033577 | 0 | 0.00078508 | - | 0 | 0 | 0 | 9.6399 | 34.7389 | 10.1622 | 36.6585 | 10.6991 | 38.5124 | 11.2788 | 40.6037 | 44.7772 | 47.2448 | 12.4381 | 13.1236 | 13.7892 | 49.641 | 14.5359 | 52.3293 | 0.73757 | 0.77842 | 0.60189 | 0.60206 | 17.4011 | 477.8161 | 81.4321
2024-10-13 06:00 | 2024-10-14 06:00 | 024-1 | MRČ Donji Miholjac - MRČ Budrovac (stream 1) | Kromatografski uzorak | 2024-11-04 12:32 | 3.2482 | 0 | 90.5982 | 5.5267 | 0.55628 | 0.62692 | 0.030669 | 0.034134 | 0.0022128 | 0.0030039 | 0 | 0.0006179 | - | 2.0984e-06 | 0 | 0 | 9.6387 | 34.7345 | 10.161 | 36.6539 | 10.6978 | 38.5079 | 11.2775 | 40.5989 | 44.7811 | 47.2489 | 12.4392 | 13.1247 | 13.7905 | 49.6458 | 14.5373 | 52.3342 | 0.73725 | 0.77809 | 0.60164 | 0.60181 | 17.3937 | 478.0187 | 81.5177
2024-10-14 06:00 | 2024-10-15 06:00 | 024-1 | MRČ Donji Miholjac - MRČ Budrovac (stream 1) | Kromatografski uzorak | 2024-11-04 12:32 | 3.1591 | 0 | 90.718 | 5.7023 | 0.38656 | 0.42064 | 0.011791 | 0.020362 | 0.00068296 | 0.001066 | 0 | 0.00017204 | - | 0 | 0 | 0 | 9.6276 | 34.6921 | 10.1493 | 36.609 | 10.6855 | 38.4635 | 11.2645 | 40.5521 | 44.7906 | 47.2588 | 12.4418 | 13.1274 | 13.7944 | 49.6598 | 14.5414 | 52.3489 | 0.73514 | 0.77586 | 0.59991 | 0.60008 | 17.3441 | 479.3866 | 82.1204
2024-10-15 06:00 | 2024-10-16 06:00 | 024-1 | MRČ Donji Miholjac - MRČ Budrovac (stream 1) | Kromatografski uzorak | 2024-11-04 12:32 | 1.0335 | 0 | 91.2152 | 7.6106 | 0.12609 | 0.14075 | 0.0052918 | 0.0085461 | 0.00026501 | 0.00053906 | 0 | 1.686e-05 | - | 0 | 0 | 0 | 9.9248 | 35.7735 | 10.4626 | 37.7506 | 11.0154 | 39.6504 | 11.6122 | 41.804 | 46.2755 | 48.8253 | 12.8543 | 13.5626 | 14.2474 | 51.2906 | 15.0189 | 54.0679 | 0.73234 | 0.77291 | 0.59763 | 0.5978 | 17.2759 | 481.2788 | 81.8103
2024-10-16 06:00 | 2024-10-17 06:00 | 024-1 | MRČ Donji Miholjac - MRČ Budrovac (stream 1) | Kromatografski uzorak | 2024-11-04 12:32 | 1.0064 | 0 | 91.2438 | 7.6091 | 0.12598 | 0.14076 | 0.005359 | 0.0085702 | 0.00027957 | 0.00055589 | 0 | 1.7456e-05 | - | 0 | 0 | 0 | 9.9273 | 35.7824 | 10.4652 | 37.76 | 11.0181 | 39.6603 | 11.6151 | 41.8145 | 46.2914 | 48.8423 | 12.8587 | 13.5673 | 14.2523 | 51.3083 | 15.0241 | 54.0868 | 0.73219 | 0.77276 | 0.59751 | 0.59768 | 17.2725 | 481.3741 | 80.15
2024-10-17 06:00 | 2024-10-18 06:00 | 024-1 | MRČ Donji Miholjac - MRČ Budrovac (stream 1) | Kromatografski uzorak | 2024-11-04 12:32 | 0.42815 | 0.0011722 | 91.4855 | 8.011 | 0.062218 | 0.074232 | 0.0046376 | 0.0063961 | 0.00027202 | 0.00067357 | 0 | 3.505e-05 | - | 0 | 0 | 0 | 10.0013 | 36.0507 | 10.5432 | 38.0433 | 11.1002 | 39.9555 | 11.7016 | 42.1259 | 46.6801 | 49.253 | 12.9667 | 13.6814 | 14.3712 | 51.7363 | 15.1496 | 54.5385 | 0.73088 | 0.77137 | 0.59643 | 0.59661 | 17.2409 | 482.2558 | 82.3118
2024-10-18 06:00 | 2024-10-19 06:00 | 024-1 | MRČ Donji Miholjac - MRČ Budrovac (stream 1) | Kromatografski uzorak | 2024-11-04 12:32 | 0.36644 | 0 | 91.6168 | 7.966 | 0.043314 | 0.050768 | 0.0029915 | 0.0038399 | 0.00021136 | 0.0004106 | 0 | 0 | - | 0 | 0 | 0 | 10.0003 | 36.0464 | 10.5422 | 38.0388 | 11.0991 | 39.9518 | 11.7005 | 42.1219 | 46.7035 | 49.2777 | 12.9732 | 13.6882 | 14.3788 | 51.7635 | 15.1576 | 54.5672 | 0.72997 | 0.77042 | 0.59569 | 0.59587 | 17.2196 | 482.8526 | 82.5426
2024-10-19 06:00 | 2024-10-20 06:00 | 024-1 | MRČ Donji Miholjac - MRČ Budrovac (stream 1) | Kromatografski uzorak | 2024-11-04 12:32 | 0.34256 | 0.0010799 | 92.0092 | 7.5946 | 0.045567 | 0.05255 | 0.0028748 | 0.0030308 | 0.00033456 | 0.00063395 | 0 | 7.2389e-05 | - | 3.6672e-05 | 0 | 0 | 9.9761 | 35.956 | 10.5167 | 37.9432 | 11.0723 | 39.8552 | 11.6722 | 42.0199 | 46.6602 | 49.2318 | 12.9612 | 13.6755 | 14.3667 | 51.7202 | 15.1448 | 54.5214 | 0.72766 | 0.76798 | 0.59381 | 0.59399 | 17.1655 | 484.374 | 80.249
2024-10-20 06:00 | 2024-10-21 06:00 | 024-1 | MRČ Donji Miholjac - MRČ Budrovac (stream 1) | Kromatografski uzorak | 2024-11-04 12:32 | 0.34633 | 0 | 91.9503 | 7.6585 | 0.040068 | 0.044851 | 0.0020441 | 0.0021107 | 0.00025309 | 0.00037486 | 0 | 0 | - | 0 | 0 | 0 | 9.9791 | 35.9673 | 10.5199 | 37.9552 | 11.0756 | 39.8673 | 11.6758 | 42.0327 | 46.666 | 49.2379 | 12.9628 | 13.6772 | 14.3683 | 51.726 | 15.1465 | 54.5275 | 0.72794 | 0.76827 | 0.59404 | 0.59422 | 17.1721 | 484.1883 | 80.2839
2024-10-21 06:00 | 2024-10-22 06:00 | 024-1 | MRČ Donji Miholjac - MRČ Budrovac (stream 1) | Kromatografski uzorak | 2024-11-04 12:32 | 0.45257 | 0 | 91.8716 | 7.6369 | 0.033959 | 0.038886 | 0.0020517 | 0.0023346 | 0.00021564 | 0.00032513 | 0 | 0 | - | 0 | 0 | 0 | 9.9667 | 35.9222 | 10.5067 | 37.9076 | 11.0618 | 39.8175 | 11.6612 | 41.9802 | 46.5966 | 49.1647 | 12.9435 | 13.6569 | 14.3471 | 51.6494 | 15.1241 | 54.4468 | 0.72828 | 0.76863 | 0.59432 | 0.59449 | 17.1801 | 483.963 | 82.9497
2024-10-22 06:00 | 2024-10-23 06:00 | 024-1 | MRČ Donji Miholjac - MRČ Budrovac (stream 1) | Kromatografski uzorak | 2024-11-04 12:32 | 0.57656 | 0.017338 | 91.6776 | 7.6696 | 0.046775 | 0.058818 | 0.004851 | 0.0055393 | 0.00063388 | 0.00086401 | 0 | 0.00015425 | - | 0 | 0 | 0 | 9.959 | 35.8955 | 10.4987 | 37.8794 | 11.0533 | 39.787 | 11.6522 | 41.9481 | 46.5199 | 49.0838 | 12.9222 | 13.6344 | 14.3231 | 51.5633 | 15.0989 | 54.356 | 0.7296 | 0.77002 | 0.59539 | 0.59557 | 17.2111 | 483.0905 | 82.6509
2024-10-23 06:00 | 2024-10-24 06:00 | 024-1 | MRČ Donji Miholjac - MRČ Budrovac (stream 1) | Kromatografski uzorak | 2024-11-04 12:32 | 0.54078 | 0.045754 | 91.4721 | 7.8426 | 0.07545 | 0.098725 | 0.0091877 | 0.010524 | 0.0013517 | 0.0017899 | 0 | 0.00042209 | - | 0 | 0 | 0 | 9.9788 | 35.9688 | 10.5195 | 37.9569 | 11.0752 | 39.8657 | 11.6753 | 42.0312 | 46.5591 | 49.1254 | 12.9331 | 13.6459 | 14.3343 | 51.6034 | 15.1107 | 54.3985 | 0.73135 | 0.77187 | 0.59682 | 0.59699 | 17.2521 | 481.9443 | 79.8859
2024-10-24 06:00 | 2024-10-25 06:00 | 024-1 | MRČ Donji Miholjac - MRČ Budrovac (stream 1) | Kromatografski uzorak | 2024-11-04 12:32 | 2.4622 | 0.005166 | 90.9661 | 6.2848 | 0.25991 | 0.28182 | 0.0075284 | 0.012681 | 0.00061118 | 0.00086737 | 0 | 0.00022404 | - | 0 | 0 | 0 | 9.7144 | 35.0071 | 10.2408 | 36.9414 | 10.7818 | 38.8102 | 11.366 | 40.9176 | 45.2543 | 47.7434 | 12.5706 | 13.2621 | 13.9363 | 50.1706 | 14.6895 | 52.8823 | 0.73343 | 0.77406 | 0.59852 | 0.59869 | 17.3031 | 480.5389 | 81.7856
2024-10-25 06:00 | 2024-10-26 06:00 | 024-1 | MRČ Donji Miholjac - MRČ Budrovac (stream 1) | Kromatografski uzorak | 2024-11-04 12:32 | 4.156 | 0 | 90.3646 | 5.0017 | 0.44377 | 0.47767 | 0.011874 | 0.019774 | 0.00082753 | 0.0011038 | 0 | 0.00031291 | - | 0 | 0 | 0 | 9.491 | 34.1953 | 10.0052 | 36.0845 | 10.5338 | 37.9179 | 11.1046 | 39.9765 | 44.103 | 46.5333 | 12.2508 | 12.9259 | 13.5845 | 48.9042 | 14.3201 | 51.5523 | 0.73668 | 0.77747 | 0.60117 | 0.60133 | 17.3812 | 478.3627 | 83.0726
2024-10-26 06:00 | 2024-10-27 06:00 | 024-1 | MRČ Donji Miholjac - MRČ Budrovac (stream 1) | Kromatografski uzorak | 2024-11-04 12:32 | 4.2293 | 0 | 90.2882 | 5.0159 | 0.43609 | 0.46649 | 0.0096782 | 0.019122 | 0.00058345 | 0.00081965 | 0 | 0.00019069 | - | 0 | 0 | 0 | 9.4831 | 34.167 | 9.997 | 36.0547 | 10.5251 | 37.8866 | 11.0954 | 39.9436 | 44.0578 | 46.4855 | 12.2383 | 12.9126 | 13.5706 | 48.8541 | 14.3054 | 51.4995 | 0.73697 | 0.77779 | 0.60141 | 0.60157 | 17.3882 | 478.1696 | 83.0976
2024-10-27 06:00 | 2024-10-28 06:00 | 024-1 | MRČ Donji Miholjac - MRČ Budrovac (stream 1) | Kromatografski uzorak | 2024-11-04 12:32 | 4.4632 | 0 | 90.1028 | 4.8793 | 0.51296 | 0.55468 | 0.01345 | 0.026176 | 0.00070941 | 0.0010935 | 0 | 0.00029067 | - | 0 | 0 | 0 | 9.4645 | 34.1005 | 9.9774 | 35.9845 | 10.5045 | 37.8122 | 11.0737 | 39.8652 | 43.9276 | 46.3482 | 12.2021 | 12.8745 | 13.5303 | 48.709 | 14.2629 | 51.3465 | 0.73846 | 0.77936 | 0.60263 | 0.60279 | 17.4235 | 477.2019 | 82.943
2024-10-28 06:00 | 2024-10-29 06:00 | 024-1 | MRČ Donji Miholjac - MRČ Budrovac (stream 1) | Kromatografski uzorak | 2024-11-04 12:32 | 4.7017 | 0 | 90.0287 | 4.7165 | 0.51266 | 0.5531 | 0.013043 | 0.024847 | 0.00083488 | 0.0012757 | 0 | 0.00043456 | - | 0 | 0 | 0 | 9.43 | 33.9747 | 9.9409 | 35.8517 | 10.4661 | 37.6743 | 11.0332 | 39.7196 | 43.7595 | 46.1706 | 12.1554 | 12.8252 | 13.479 | 48.5245 | 14.2088 | 51.1518 | 0.73867 | 0.77958 | 0.6028 | 0.60296 | 17.4287 | 477.0612 | 83.2352
2024-10-29 06:00 | 2024-10-30 06:00 | 024-1 | MRČ Donji Miholjac - MRČ Budrovac (stream 1) | Kromatografski uzorak | 2024-11-04 12:32 | 4.1299 | 0 | 90.3442 | 5.0671 | 0.42852 | 0.45878 | 0.0095531 | 0.018901 | 0.00063519 | 0.00089973 | 0 | 0.00026932 | - | 0 | 0 | 0 | 9.4952 | 34.2106 | 10.0097 | 36.1007 | 10.5385 | 37.9346 | 11.1095 | 39.9942 | 44.123 | 46.5539 | 12.2564 | 12.9316 | 13.5906 | 48.9261 | 14.3263 | 51.5748 | 0.73668 | 0.77748 | 0.60117 | 0.60134 | 17.3814 | 478.3605 | 83.0401
2024-10-30 06:00 | 2024-10-31 06:00 | 024-1 | MRČ Donji Miholjac - MRČ Budrovac (stream 1) | Kromatografski uzorak | 2024-11-04 12:32 | 3.4215 | 0 | 90.5956 | 5.4701 | 0.46393 | 0.51279 | 0.019556 | 0.025735 | 0.0013522 | 0.0018154 | 0 | 0.00040063 | - | 0 | 0 | 0 | 9.6003 | 34.5937 | 10.1205 | 36.5051 | 10.6552 | 38.3546 | 11.2326 | 40.4372 | 44.6298 | 47.0882 | 12.3972 | 13.0801 | 13.7449 | 49.4817 | 14.4889 | 52.1602 | 0.73628 | 0.77706 | 0.60084 | 0.60101 | 17.3711 | 478.647 | 82.097
2024-10-31 06:00 | 2024-11-01 06:00 | 024-1 | MRČ Donji Miholjac - MRČ Budrovac (stream 1) | Kromatografski uzorak | 2024-11-04 12:32 | 3.6752 | 0.00041264 | 89.8784 | 5.4226 | 0.69339 | 1.0234 | 0.091718 | 0.093015 | 0.036763 | 0.042134 | 0 | 0.041533 | - | 0.021408 | 0.003449 | 0 | 9.6818 | 34.8997 | 10.2064 | 36.8285 | 10.7456 | 38.6793 | 11.3278 | 40.7802 | 44.7142 | 47.1792 | 12.4206 | 13.1053 | 13.7658 | 49.5571 | 14.5115 | 52.2416 | 0.74648 | 0.78784 | 0.60917 | 0.60935 | 17.6107 | 472.3275 | 78.7467
2024-10-01 06:00 | 2024-10-02 06:00 | 024-2 | MRČ Donji Miholjac - MRS Beničanci (stream 2) | Kromatografski uzorak | 2024-11-04 12:32 | 2.7148 | 0.0037887 | 91.0213 | 5.8169 | 0.39104 | 0.44316 | 0.022303 | 0.024163 | 0.0017743 | 0.0027088 | 0 | 0.00063159 | - | 0.00035096 | 0.00018784 | 0 | 9.6825 | 34.8911 | 10.2071 | 36.819 | 10.7463 | 38.6826 | 11.3286 | 40.7831 | 45.0828 | 47.5656 | 12.523 | 13.2127 | 13.8839 | 49.9819 | 14.6352 | 52.6867 | 0.73404 | 0.7747 | 0.59901 | 0.59918 | 17.3177 | 480.1771 | 81.8148
2024-10-02 06:00 | 2024-10-03 06:00 | 024-2 | MRČ Donji Miholjac - MRS Beničanci (stream 2) | Kromatografski uzorak | 2024-11-04 12:32 | 0.26532 | 0 | 91.3196 | 8.3567 | 0.048051 | 0.058336 | 0.0040033 | 0.0056869 | 0.00016414 | 0.00043056 | 0 | 0 | - | 0 | 0 | 0 | 10.0392 | 36.19 | 10.5832 | 38.1905 | 11.1423 | 40.107 | 11.746 | 42.2857 | 46.8277 | 49.4087 | 13.0077 | 13.7246 | 14.4156 | 51.896 | 15.1964 | 54.7069 | 0.7319 | 0.77246 | 0.59727 | 0.59745 | 17.2649 | 481.586 | 82.0725
2024-10-03 06:00 | 2024-10-04 06:00 | 024-2 | MRČ Donji Miholjac - MRS Beničanci (stream 2) | Kromatografski uzorak | 2024-11-04 12:32 | 0.25666 | 0 | 91.2945 | 8.3911 | 0.047545 | 0.057673 | 0.0039499 | 0.0055885 | 0.00016555 | 0.00042469 | 0 | 0 | - | 0 | 0 | 0 | 10.0424 | 36.2018 | 10.5865 | 38.2029 | 11.1458 | 40.1197 | 11.7498 | 42.2991 | 46.838 | 49.4196 | 13.0106 | 13.7277 | 14.4186 | 51.9071 | 15.1996 | 54.7186 | 0.73206 | 0.77262 | 0.5974 | 0.59758 | 17.2684 | 481.4861 | 82.0346
2024-10-04 06:00 | 2024-10-05 06:00 | 024-2 | MRČ Donji Miholjac - MRS Beničanci (stream 2) | Kromatografski uzorak | 2024-11-04 12:32 | 0.28947 | 0 | 91.3404 | 8.3111 | 0.048526 | 0.05901 | 0.0041038 | 0.0057778 | 0.00016616 | 0.00043626 | 0 | 0 | - | 0 | 0 | 0 | 10.0337 | 36.17 | 10.5774 | 38.1693 | 11.1362 | 40.0853 | 11.7397 | 42.2628 | 46.8063 | 49.3862 | 13.0018 | 13.7184 | 14.4091 | 51.8729 | 15.1896 | 54.6825 | 0.73176 | 0.77231 | 0.59716 | 0.59734 | 17.2616 | 481.6777 | 82.103
2024-10-05 06:00 | 2024-10-06 06:00 | 024-2 | MRČ Donji Miholjac - MRS Beničanci (stream 2) | Kromatografski uzorak | 2024-11-04 12:32 | 0.32337 | 0 | 91.3698 | 8.2477 | 0.048645 | 0.05917 | 0.0040994 | 0.0058251 | 0.00016349 | 0.00043652 | 0 | 0 | - | 0 | 0 | 0 | 10.026 | 36.1416 | 10.5693 | 38.1393 | 11.1276 | 40.0543 | 11.7306 | 42.2301 | 46.7761 | 49.3543 | 12.9934 | 13.7095 | 14.4001 | 51.8402 | 15.18 | 54.648 | 0.73156 | 0.77209 | 0.59699 | 0.59717 | 17.2568 | 481.8114 | 82.1471
2024-10-06 06:00 | 2024-10-07 06:00 | 024-2 | MRČ Donji Miholjac - MRS Beničanci (stream 2) | Kromatografski uzorak | 2024-11-04 12:32 | 0.31492 | 0 | 91.3483 | 8.2784 | 0.048031 | 0.05836 | 0.0040233 | 0.0057106 | 0.0001637 | 0.00043071 | 0 | 0 | - | 0 | 0 | 0 | 10.0289 | 36.1522 | 10.5723 | 38.1505 | 11.1308 | 40.0658 | 11.734 | 42.2423 | 46.7857 | 49.3644 | 12.996 | 13.7123 | 14.4029 | 51.8504 | 15.183 | 54.6589 | 0.73169 | 0.77223 | 0.59709 | 0.59727 | 17.2598 | 481.7264 | 82.115
2024-10-07 06:00 | 2024-10-08 06:00 | 024-2 | MRČ Donji Miholjac - MRS Beničanci (stream 2) | Kromatografski uzorak | 2024-11-04 12:32 | 3.3239 | 0.00035034 | 90.5654 | 5.6092 | 0.45242 | 0.50107 | 0.01961 | 0.024732 | 0.0015762 | 0.0021328 | 0 | 0.00055881 | - | 4.3997e-05 | 0 | 0 | 9.6179 | 34.658 | 10.1391 | 36.573 | 10.6747 | 38.4248 | 11.2531 | 40.5113 | 44.7058 | 47.1691 | 12.4183 | 13.1025 | 13.7679 | 49.5646 | 14.5134 | 52.2484 | 0.73649 | 0.77728 | 0.60101 | 0.60118 | 17.3759 | 478.5114 | 81.8954
2024-10-08 06:00 | 2024-10-09 06:00 | 024-2 | MRČ Donji Miholjac - MRS Beničanci (stream 2) | Kromatografski uzorak | 2024-11-04 12:32 | 3.4461 | 0 | 90.6357 | 5.3678 | 0.49392 | 0.55045 | 0.023989 | 0.026706 | 0.0022575 | 0.0029074 | 0 | 0.00067054 | - | 0 | 0 | 0 | 9.5967 | 34.5805 | 10.1167 | 36.4913 | 10.6512 | 38.3402 | 11.2283 | 40.422 | 44.6112 | 47.0696 | 12.392 | 13.0749 | 13.7393 | 49.4614 | 14.4833 | 52.1398 | 0.7363 | 0.77709 | 0.60086 | 0.60103 | 17.3717 | 478.6236 | 82.0974
2024-10-09 06:00 | 2024-10-10 06:00 | 024-2 | MRČ Donji Miholjac - MRS Beničanci (stream 2) | Kromatografski uzorak | 2024-11-04 12:32 | 2.6609 | 0.016099 | 90.9135 | 6.0198 | 0.34805 | 0.3897 | 0.015686 | 0.021205 | 0.0015315 | 0.0023149 | 0 | 0.00069458 | - | 0.00022116 | 0 | 0 | 9.6925 | 34.928 | 10.2177 | 36.858 | 10.7575 | 38.7227 | 11.3404 | 40.8254 | 45.119 | 47.6038 | 12.5331 | 13.2233 | 13.8947 | 50.0209 | 14.6466 | 52.7279 | 0.73441 | 0.77509 | 0.59932 | 0.59949 | 17.3264 | 479.912 | 81.7084
2024-10-10 06:00 | 2024-10-11 06:00 | 024-2 | MRČ Donji Miholjac - MRS Beničanci (stream 2) | Kromatografski uzorak | 2024-11-04 12:32 | 2.0591 | 0.014228 | 91.5968 | 5.877 | 0.38672 | 0.45288 | 0.026828 | 0.029691 | 0.0023672 | 0.0041399 | 0 | 0.001087 | - | 0.0013314 | 0.00071877 | 0 | 9.7509 | 35.1382 | 10.2793 | 37.0798 | 10.8223 | 38.956 | 11.4087 | 41.0714 | 45.4828 | 47.987 | 12.6341 | 13.3297 | 14.0069 | 50.4248 | 14.7646 | 53.1527 | 0.73145 | 0.77197 | 0.59691 | 0.59707 | 17.2563 | 481.9562 | 81.7139
2024-10-11 06:00 | 2024-10-12 06:00 | 024-2 | MRČ Donji Miholjac - MRS Beničanci (stream 2) | Kromatografski uzorak | 2024-11-04 12:32 | 1.8815 | 0.01095 | 91.5093 | 6.2281 | 0.31938 | 0.37016 | 0.020727 | 0.023772 | 0.0018048 | 0.0032045 | 0 | 0.0010604 | - | 0.00020397 | 3.8398e-06 | 0 | 9.7799 | 35.2438 | 10.3098 | 37.1914 | 10.8544 | 39.0716 | 11.4426 | 41.1933 | 45.6198 | 48.1302 | 12.6722 | 13.3695 | 14.0485 | 50.5745 | 14.8081 | 53.3092 | 0.73149 | 0.77201 | 0.59693 | 0.5971 | 17.257 | 481.8533 | 81.4784
2024-10-12 06:00 | 2024-10-13 06:00 | 024-2 | MRČ Donji Miholjac - MRS Beničanci (stream 2) | Kromatografski uzorak | 2024-11-04 12:32 | 3.3177 | 0 | 90.55 | 5.49 | 0.57136 | 0.64231 | 0.029555 | 0.035583 | 0.002176 | 0.0029114 | 0 | 0.00072231 | - | 0 | 0 | 0 | 9.6317 | 34.7093 | 10.1536 | 36.6272 | 10.69 | 38.4799 | 11.2693 | 40.5694 | 44.7388 | 47.2043 | 12.4274 | 13.1123 | 13.7775 | 49.5989 | 14.5236 | 52.2849 | 0.73757 | 0.77843 | 0.6019 | 0.60207 | 17.4013 | 477.8112 | 81.5152
2024-10-13 06:00 | 2024-10-14 06:00 | 024-2 | MRČ Donji Miholjac - MRS Beničanci (stream 2) | Kromatografski uzorak | 2024-11-04 12:32 | 3.2743 | 0 | 90.5942 | 5.5054 | 0.55644 | 0.62607 | 0.030074 | 0.034131 | 0.0020275 | 0.0028352 | 0 | 0.00055892 | - | 1.6228e-06 | 0 | 0 | 9.6345 | 34.7192 | 10.1566 | 36.6376 | 10.6931 | 38.491 | 11.2726 | 40.5812 | 44.7617 | 47.2284 | 12.4338 | 13.119 | 13.7846 | 49.6246 | 14.5311 | 52.3119 | 0.73724 | 0.77807 | 0.60163 | 0.6018 | 17.3934 | 478.0268 | 81.5613
2024-10-14 06:00 | 2024-10-15 06:00 | 024-2 | MRČ Donji Miholjac - MRS Beničanci (stream 2) | Kromatografski uzorak | 2024-11-04 12:32 | 3.1554 | 0 | 90.7241 | 5.7019 | 0.38476 | 0.41854 | 0.011682 | 0.020189 | 0.00067691 | 0.0010571 | 0 | 0.00017116 | - | 0 | 0 | 0 | 9.6276 | 34.692 | 10.1493 | 36.609 | 10.6855 | 38.4635 | 11.2645 | 40.5521 | 44.7919 | 47.2602 | 12.4422 | 13.1278 | 13.7948 | 49.6614 | 14.5418 | 52.3506 | 0.73509 | 0.77581 | 0.59988 | 0.60004 | 17.343 | 479.4174 | 82.1308
2024-10-15 06:00 | 2024-10-16 06:00 | 024-2 | MRČ Donji Miholjac - MRS Beničanci (stream 2) | Kromatografski uzorak | 2024-11-04 12:32 | 2.0036 | 0 | 91.0219 | 6.7259 | 0.2286 | 0.2486 | 0.006832 | 0.012038 | 0.000389 | 0.00066132 | 0 | 7.753e-05 | - | 0 | 0 | 0 | 9.7851 | 35.2648 | 10.3153 | 37.2135 | 10.8603 | 39.0925 | 11.4487 | 41.2154 | 45.5887 | 48.1 | 12.6635 | 13.3611 | 14.038 | 50.5369 | 14.798 | 53.2727 | 0.73327 | 0.7739 | 0.59839 | 0.59856 | 17.299 | 480.6373 | 81.2551
2024-10-16 06:00 | 2024-10-17 06:00 | 024-2 | MRČ Donji Miholjac - MRS Beničanci (stream 2) | Kromatografski uzorak | 2024-11-04 12:32 | 1.7261 | 0 | 91.1143 | 6.9365 | 0.20414 | 0.22307 | 0.0065662 | 0.011245 | 0.00038544 | 0.0006599 | 0 | 7.4695e-05 | - | 0 | 0 | 0 | 9.8228 | 35.4019 | 10.3551 | 37.3583 | 10.9021 | 39.2431 | 11.4929 | 41.3743 | 45.7804 | 48.3022 | 12.7168 | 13.4173 | 14.0966 | 50.7476 | 14.8596 | 53.4947 | 0.73282 | 0.77342 | 0.59802 | 0.59819 | 17.288 | 480.9442 | 81.0102
2024-10-17 06:00 | 2024-10-18 06:00 | 024-2 | MRČ Donji Miholjac - MRS Beničanci (stream 2) | Kromatografski uzorak | 2024-11-04 12:32 | 0.37879 | 0.0071867 | 91.967 | 7.5775 | 0.054643 | 0.069503 | 0.0056576 | 0.0067549 | 0.00048119 | 0.001271 | 0 | 0.000262 | - | 0.00043359 | 0 | 0 | 9.974 | 35.9487 | 10.5144 | 37.9355 | 11.0699 | 39.8468 | 11.6697 | 42.011 | 46.6365 | 49.2077 | 12.9546 | 13.6688 | 14.3593 | 51.6936 | 15.1373 | 54.4942 | 0.72808 | 0.76842 | 0.59415 | 0.59433 | 17.1753 | 484.1299 | 80.4091
2024-10-18 06:00 | 2024-10-19 06:00 | 024-2 | MRČ Donji Miholjac - MRS Beničanci (stream 2) | Kromatografski uzorak | 2024-11-04 12:32 | 0.3221 | 0.001791 | 91.5094 | 8.1075 | 0.048357 | 0.059173 | 0.0042544 | 0.0055949 | 0.00025857 | 0.00065988 | 0 | 4.8157e-05 | - | 0 | 0 | 0 | 10.016 | 36.1042 | 10.5587 | 38.0998 | 11.1165 | 40.0142 | 11.7188 | 42.1878 | 46.7538 | 49.3308 | 12.9872 | 13.703 | 14.3937 | 51.8172 | 15.1733 | 54.6239 | 0.73074 | 0.77123 | 0.59632 | 0.5965 | 17.2376 | 482.3543 | 82.3681
2024-10-19 06:00 | 2024-10-20 06:00 | 024-2 | MRČ Donji Miholjac - MRS Beničanci (stream 2) | Kromatografski uzorak | 2024-11-04 12:32 | 0.29859 | 0.0058273 | 92.2537 | 7.3712 | 0.057648 | 0.070642 | 0.0050233 | 0.0053005 | 0.00057092 | 0.001344 | 0 | 0.00038585 | - | 0.00036963 | 0 | 0 | 9.967 | 35.9215 | 10.507 | 37.9068 | 11.0621 | 39.8189 | 11.6615 | 41.9815 | 46.6548 | 49.2264 | 12.9597 | 13.674 | 14.3657 | 51.7166 | 15.1439 | 54.5179 | 0.72643 | 0.76668 | 0.59281 | 0.59298 | 17.1365 | 485.2023 | 80.7107
2024-10-20 06:00 | 2024-10-21 06:00 | 024-2 | MRČ Donji Miholjac - MRS Beničanci (stream 2) | Kromatografski uzorak | 2024-11-04 12:32 | 0.30695 | 0 | 92.036 | 7.6096 | 0.042334 | 0.04746 | 0.0022133 | 0.0022379 | 0.00027119 | 0.00040326 | 0 | 0 | - | 0 | 0 | 0 | 9.9798 | 35.9692 | 10.5205 | 37.9572 | 11.0763 | 39.8699 | 11.6765 | 42.0354 | 46.683 | 49.256 | 12.9675 | 13.6822 | 14.3738 | 51.7456 | 15.1523 | 54.5481 | 0.72749 | 0.76779 | 0.59367 | 0.59384 | 17.1613 | 484.4929 | 83.2056
2024-10-21 06:00 | 2024-10-22 06:00 | 024-2 | MRČ Donji Miholjac - MRS Beničanci (stream 2) | Kromatografski uzorak | 2024-11-04 12:32 | 0.63736 | 0 | 92.0529 | 7.2863 | 0.02039 | 0.023373 | 0.0013608 | 0.0012402 | 0.00017397 | 0.00020828 | 0 | 0 | - | 0 | 0 | 0 | 9.9216 | 35.7567 | 10.4592 | 37.7329 | 11.0118 | 39.6378 | 11.6085 | 41.7906 | 46.4253 | 48.984 | 12.8959 | 13.6067 | 14.2957 | 51.4644 | 15.0699 | 54.2516 | 0.72692 | 0.76719 | 0.59321 | 0.59338 | 17.1484 | 484.8572 | 83.2393
2024-10-22 06:00 | 2024-10-23 06:00 | 024-2 | MRČ Donji Miholjac - MRS Beničanci (stream 2) | Kromatografski uzorak | 2024-11-04 12:32 | 0.82047 | 0 | 91.987 | 7.1744 | 0.01565 | 0.018149 | 0.0012029 | 0.00097759 | 0.00015423 | 0.00016464 | 0 | 0 | - | 0 | 0 | 0 | 9.8955 | 35.6615 | 10.4316 | 37.6323 | 10.9828 | 39.5333 | 11.5779 | 41.6803 | 46.2956 | 48.847 | 12.8599 | 13.5686 | 14.2561 | 51.322 | 15.0282 | 54.1014 | 0.72711 | 0.76739 | 0.59336 | 0.59353 | 17.1531 | 484.7248 | 83.1334
2024-10-23 06:00 | 2024-10-24 06:00 | 024-2 | MRČ Donji Miholjac - MRS Beničanci (stream 2) | Kromatografski uzorak | 2024-11-04 12:32 | 0.68797 | 0.020811 | 91.7216 | 7.5133 | 0.044077 | 0.056386 | 0.0049594 | 0.0055377 | 0.00069742 | 0.00091468 | 0 | 0.00019941 | - | 0 | 0 | 0 | 9.9366 | 35.8133 | 10.475 | 37.7927 | 11.0284 | 39.6975 | 11.626 | 41.8536 | 46.4246 | 48.9835 | 12.8957 | 13.6065 | 14.2943 | 51.4596 | 15.0686 | 54.2469 | 0.72924 | 0.76964 | 0.5951 | 0.59527 | 17.2029 | 483.3264 | 82.7233
2024-10-24 06:00 | 2024-10-25 06:00 | 024-2 | MRČ Donji Miholjac - MRS Beničanci (stream 2) | Kromatografski uzorak | 2024-11-04 12:32 | 2.4437 | 0.0050439 | 90.9604 | 6.3108 | 0.2584 | 0.28015 | 0.0074535 | 0.012628 | 0.00059277 | 0.00083725 | 0 | 0.00023604 | - | 0 | 0 | 0 | 9.7178 | 35.0195 | 10.2443 | 36.9545 | 10.7855 | 38.8237 | 11.37 | 40.9318 | 45.269 | 47.759 | 12.5747 | 13.2664 | 13.9407 | 50.1866 | 14.6942 | 52.8993 | 0.73347 | 0.7741 | 0.59855 | 0.59872 | 17.3041 | 480.5135 | 81.7506
2024-10-25 06:00 | 2024-10-26 06:00 | 024-2 | MRČ Donji Miholjac - MRS Beničanci (stream 2) | Kromatografski uzorak | 2024-11-04 12:32 | 4.1596 | 0 | 90.3567 | 5.0071 | 0.44209 | 0.47661 | 0.012235 | 0.019851 | 0.0009067 | 0.0012009 | 0 | 0.00032449 | - | 0 | 0 | 0 | 9.4909 | 34.1951 | 10.0052 | 36.0844 | 10.5338 | 37.9177 | 11.1045 | 39.9763 | 44.1016 | 46.5318 | 12.2504 | 12.9255 | 13.5841 | 48.9026 | 14.3196 | 51.5506 | 0.73672 | 0.77752 | 0.6012 | 0.60137 | 17.3822 | 478.335 | 83.0629
2024-10-26 06:00 | 2024-10-27 06:00 | 024-2 | MRČ Donji Miholjac - MRS Beničanci (stream 2) | Kromatografski uzorak | 2024-11-04 12:32 | 4.2377 | 0 | 90.2877 | 5.008 | 0.43613 | 0.4666 | 0.009695 | 0.019184 | 0.00058511 | 0.0008198 | 0 | 0.00018842 | - | 0 | 0 | 0 | 9.4818 | 34.1621 | 9.9956 | 36.0495 | 10.5236 | 37.8813 | 11.0939 | 39.9379 | 44.0516 | 46.479 | 12.2365 | 12.9108 | 13.5687 | 48.8473 | 14.3034 | 51.4923 | 0.73697 | 0.77778 | 0.60141 | 0.60157 | 17.3882 | 478.1717 | 83.1114
2024-10-27 06:00 | 2024-10-28 06:00 | 024-2 | MRČ Donji Miholjac - MRS Beničanci (stream 2) | Kromatografski uzorak | 2024-11-04 12:32 | 4.4605 | 0 | 90.1082 | 4.8789 | 0.51076 | 0.55246 | 0.013443 | 0.026153 | 0.00070944 | 0.0010945 | 0 | 0.00029312 | - | 0 | 0 | 0 | 9.4644 | 34.1002 | 9.9773 | 35.9841 | 10.5044 | 37.8119 | 11.0736 | 39.8648 | 43.9284 | 46.349 | 12.2023 | 12.8747 | 13.5305 | 48.71 | 14.2632 | 51.3475 | 0.73842 | 0.77932 | 0.60259 | 0.60275 | 17.4225 | 477.2297 | 82.953
2024-10-28 06:00 | 2024-10-29 06:00 | 024-2 | MRČ Donji Miholjac - MRS Beničanci (stream 2) | Kromatografski uzorak | 2024-11-04 12:32 | 4.6945 | 0 | 90.0338 | 4.7212 | 0.51016 | 0.55049 | 0.013003 | 0.024779 | 0.00083499 | 0.0012725 | 0 | 0.00043997 | - | 0 | 0 | 0 | 9.4306 | 33.977 | 9.9416 | 35.8541 | 10.4668 | 37.6768 | 11.034 | 39.7223 | 43.7636 | 46.175 | 12.1566 | 12.8264 | 13.4803 | 48.5291 | 14.2102 | 51.1567 | 0.73863 | 0.77954 | 0.60276 | 0.60293 | 17.4277 | 477.087 | 83.2377
2024-10-29 06:00 | 2024-10-30 06:00 | 024-2 | MRČ Donji Miholjac - MRS Beničanci (stream 2) | Kromatografski uzorak | 2024-11-04 12:32 | 4.2297 | 0 | 90.2786 | 5.0067 | 0.45133 | 0.485 | 0.010716 | 0.020946 | 0.00068276 | 0.0009962 | 0 | 0.00032587 | - | 0 | 0 | 0 | 9.4853 | 34.1752 | 9.9993 | 36.0633 | 10.5276 | 37.8954 | 11.098 | 39.9528 | 44.0633 | 46.4906 | 12.2398 | 12.9141 | 13.5722 | 48.8599 | 14.3069 | 51.5047 | 0.73716 | 0.77799 | 0.60156 | 0.60173 | 17.3927 | 478.0504 | 83.0263
2024-10-30 06:00 | 2024-10-31 06:00 | 024-2 | MRČ Donji Miholjac - MRS Beničanci (stream 2) | Kromatografski uzorak | 2024-11-04 12:32 | 3.487 | 0 | 90.5743 | 5.4275 | 0.46374 | 0.51116 | 0.018498 | 0.025535 | 0.0012684 | 0.0017099 | 0 | 0.000407 | - | 0 | 0 | 0 | 9.5907 | 34.5587 | 10.1104 | 36.4682 | 10.6445 | 38.3162 | 11.2213 | 40.3967 | 44.5833 | 47.039 | 12.3842 | 13.0664 | 13.7308 | 49.4307 | 14.474 | 52.1063 | 0.73633 | 0.77711 | 0.60088 | 0.60105 | 17.3723 | 478.6139 | 82.1777
2024-10-31 06:00 | 2024-11-01 06:00 | 024-2 | MRČ Donji Miholjac - MRS Beničanci (stream 2) | Kromatografski uzorak | 2024-11-04 12:32 | 1.5806 | 0.0017786 | 91.6529 | 6.6057 | 0.14466 | 0.15909 | 0.0050592 | 0.0081703 | 0.00037616 | 0.00061091 | 0 | 0.00011424 | - | 9.4605e-05 | 0 | 0 | 9.8034 | 35.3277 | 10.3345 | 37.2798 | 10.8805 | 39.1655 | 11.4701 | 41.2923 | 45.7957 | 48.3157 | 12.721 | 13.421 | 14.103 | 50.7707 | 14.8656 | 53.516 | 0.72934 | 0.76974 | 0.59518 | 0.59535 | 17.2061 | 483.2643 | 82.4608
2024-10-01 06:00 | 2024-10-02 06:00 | 024-3 | MRČ Donji Miholjac - MRS Bokšić (stream 3) | Kromatografski uzorak | 2024-11-04 12:32 | 2.8365 | 0.0041755 | 90.9235 | 5.7843 | 0.3993 | 0.45145 | 0.022329 | 0.024341 | 0.0017616 | 0.0026819 | 0 | 0.00061768 | - | 0.00024172 | 0.00017917 | 0 | 9.6697 | 34.845 | 10.1936 | 36.7704 | 10.7322 | 38.6316 | 11.3137 | 40.7293 | 45.0066 | 47.4859 | 12.5018 | 13.1905 | 13.8604 | 49.8976 | 14.6107 | 52.5986 | 0.73456 | 0.77525 | 0.59944 | 0.59961 | 17.33 | 479.814 | 81.8255
2024-10-02 06:00 | 2024-10-03 06:00 | 024-3 | MRČ Donji Miholjac - MRS Bokšić (stream 3) | Kromatografski uzorak | 2024-11-04 12:32 | 0.2677 | 0 | 91.3198 | 8.3541 | 0.048105 | 0.058393 | 0.0040071 | 0.0056828 | 0.00016586 | 0.00043236 | 0 | 0 | - | 0 | 0 | 0 | 10.0388 | 36.1886 | 10.5827 | 38.1889 | 11.1418 | 40.1054 | 11.7456 | 42.284 | 46.8259 | 49.4068 | 13.0072 | 13.7241 | 14.415 | 51.8941 | 15.1958 | 54.7049 | 0.7319 | 0.77246 | 0.59727 | 0.59745 | 17.2648 | 481.5878 | 82.0727
2024-10-03 06:00 | 2024-10-04 06:00 | 024-3 | MRČ Donji Miholjac - MRS Bokšić (stream 3) | Kromatografski uzorak | 2024-11-04 12:32 | 0.27384 | 0 | 91.3047 | 8.3639 | 0.047432 | 0.057529 | 0.0039389 | 0.0055683 | 0.00016639 | 0.00042335 | 0 | 0 | - | 0 | 0 | 0 | 10.0388 | 36.1886 | 10.5827 | 38.1889 | 11.1418 | 40.1053 | 11.7455 | 42.2839 | 46.8234 | 49.4042 | 13.0065 | 13.7234 | 14.4142 | 51.8912 | 15.195 | 54.7018 | 0.73198 | 0.77254 | 0.59733 | 0.59751 | 17.2666 | 481.5365 | 82.0499
2024-10-04 06:00 | 2024-10-05 06:00 | 024-3 | MRČ Donji Miholjac - MRS Bokšić (stream 3) | Kromatografski uzorak | 2024-11-04 12:32 | 0.29862 | 0 | 91.3322 | 8.3111 | 0.047799 | 0.058074 | 0.0040261 | 0.0056474 | 0.00016926 | 0.00043213 | 0 | 0 | - | 0 | 0 | 0 | 10.0327 | 36.1664 | 10.5764 | 38.1654 | 11.1351 | 40.0812 | 11.7385 | 42.2585 | 46.8005 | 49.38 | 13.0001 | 13.7167 | 14.4073 | 51.8664 | 15.1877 | 54.6757 | 0.7318 | 0.77234 | 0.59718 | 0.59736 | 17.2624 | 481.6553 | 82.0909
2024-10-05 06:00 | 2024-10-06 06:00 | 024-3 | MRČ Donji Miholjac - MRS Bokšić (stream 3) | Kromatografski uzorak | 2024-11-04 12:32 | 0.32369 | 0 | 91.3701 | 8.2469 | 0.04876 | 0.059299 | 0.0041065 | 0.0058328 | 0.00016301 | 0.00043657 | 0 | 0 | - | 0 | 0 | 0 | 10.0259 | 36.1414 | 10.5692 | 38.1391 | 11.1276 | 40.0541 | 11.7305 | 42.2299 | 46.7759 | 49.354 | 12.9933 | 13.7094 | 14.4 | 51.8399 | 15.1799 | 54.6477 | 0.73155 | 0.77209 | 0.59699 | 0.59717 | 17.2567 | 481.8123 | 82.1475
2024-10-06 06:00 | 2024-10-07 06:00 | 024-3 | MRČ Donji Miholjac - MRS Bokšić (stream 3) | Kromatografski uzorak | 2024-11-04 12:32 | 0.31489 | 0 | 91.3493 | 8.2773 | 0.048144 | 0.058493 | 0.0040324 | 0.0057209 | 0.00016447 | 0.00043156 | 0 | 0 | - | 0 | 0 | 0 | 10.0288 | 36.152 | 10.5722 | 38.1503 | 11.1308 | 40.0656 | 11.7339 | 42.242 | 46.7856 | 49.3643 | 12.996 | 13.7123 | 14.4029 | 51.8503 | 15.183 | 54.6587 | 0.73168 | 0.77222 | 0.59709 | 0.59727 | 17.2597 | 481.7299 | 82.1165
2024-10-07 06:00 | 2024-10-08 06:00 | 024-3 | MRČ Donji Miholjac - MRS Bokšić (stream 3) | Kromatografski uzorak | 2024-11-04 12:32 | 3.3307 | 0.0003689 | 90.5638 | 5.6021 | 0.45407 | 0.50301 | 0.019749 | 0.024838 | 0.0015938 | 0.0021512 | 0 | 0.00055606 | - | 4.8216e-05 | 0 | 0 | 9.6171 | 34.6549 | 10.1382 | 36.5698 | 10.6738 | 38.4214 | 11.2521 | 40.5077 | 44.7012 | 47.1644 | 12.417 | 13.1012 | 13.7666 | 49.5596 | 14.512 | 52.2431 | 0.73651 | 0.7773 | 0.60103 | 0.6012 | 17.3763 | 478.5 | 81.899
2024-10-08 06:00 | 2024-10-09 06:00 | 024-3 | MRČ Donji Miholjac - MRS Bokšić (stream 3) | Kromatografski uzorak | 2024-11-04 12:32 | 3.3788 | 0.001056 | 90.6508 | 5.4196 | 0.49264 | 0.54978 | 0.024348 | 0.026897 | 0.0022763 | 0.0029448 | 0 | 0.00068118 | - | 0 | 0 | 0 | 9.6067 | 34.6168 | 10.1272 | 36.5296 | 10.6623 | 38.3799 | 11.24 | 40.464 | 44.6587 | 47.1197 | 12.4052 | 13.0888 | 13.7537 | 49.5134 | 14.4985 | 52.1947 | 0.73628 | 0.77706 | 0.60085 | 0.60101 | 17.3711 | 478.64 | 82.0126
2024-10-09 06:00 | 2024-10-10 06:00 | 024-3 | MRČ Donji Miholjac - MRS Bokšić (stream 3) | Kromatografski uzorak | 2024-11-04 12:32 | 2.7718 | 0.011436 | 90.6906 | 6.1263 | 0.3609 | 0.39983 | 0.014764 | 0.020357 | 0.0013943 | 0.001861 | 0 | 0.00055334 | - | 0 | 0 | 0 | 9.6912 | 34.9244 | 10.2163 | 36.8543 | 10.756 | 38.7175 | 11.3389 | 40.8199 | 45.0758 | 47.5589 | 12.5211 | 13.2108 | 13.8809 | 49.9713 | 14.6323 | 52.6764 | 0.73565 | 0.7764 | 0.60033 | 0.6005 | 17.3556 | 479.0708 | 81.4774
2024-10-10 06:00 | 2024-10-11 06:00 | 024-3 | MRČ Donji Miholjac - MRS Bokšić (stream 3) | Kromatografski uzorak | 2024-11-04 12:32 | 2.2579 | 0.044226 | 93.0217 | 4.1784 | 0.40621 | 0.49779 | 0.035334 | 0.038614 | 0.0034024 | 0.0074558 | 0 | 0.0020758 | - | 0.0030299 | 0.0016696 | 0 | 9.6167 | 34.6411 | 10.1378 | 36.5549 | 10.6734 | 38.4204 | 11.2517 | 40.5062 | 45.09 | 47.5692 | 12.525 | 13.2137 | 13.8916 | 50.0097 | 14.642 | 52.7111 | 0.72344 | 0.7635 | 0.59037 | 0.59053 | 17.0686 | 487.4018 | 84.6697
2024-10-11 06:00 | 2024-10-12 06:00 | 024-3 | MRČ Donji Miholjac - MRS Bokšić (stream 3) | Kromatografski uzorak | 2024-11-04 12:32 | 2.1333 | 0.0059428 | 91.2137 | 6.2408 | 0.35567 | 0.40632 | 0.020769 | 0.024151 | 0.0017623 | 0.0028133 | 0 | 0.00069859 | - | 0.00028132 | 0.00017561 | 0 | 9.7625 | 35.182 | 10.2914 | 37.1262 | 10.8351 | 39.0021 | 11.4223 | 41.1201 | 45.4856 | 47.9895 | 12.6349 | 13.3304 | 14.0068 | 50.4244 | 14.7644 | 53.152 | 0.73321 | 0.77382 | 0.59834 | 0.59851 | 17.2976 | 480.7078 | 81.2942
2024-10-12 06:00 | 2024-10-13 06:00 | 024-3 | MRČ Donji Miholjac - MRS Bokšić (stream 3) | Kromatografski uzorak | 2024-11-04 12:32 | 3.3184 | 0 | 90.5599 | 5.4761 | 0.5739 | 0.64563 | 0.030032 | 0.035719 | 0.0022481 | 0.0029917 | 0 | 0.00073426 | - | 0 | 0 | 0 | 9.6312 | 34.7074 | 10.1531 | 36.6252 | 10.6895 | 38.4778 | 11.2687 | 40.5673 | 44.7374 | 47.2028 | 12.427 | 13.1119 | 13.7771 | 49.5974 | 14.5232 | 52.2833 | 0.73754 | 0.77839 | 0.60187 | 0.60204 | 17.4005 | 477.8333 | 81.5246
2024-10-13 06:00 | 2024-10-14 06:00 | 024-3 | MRČ Donji Miholjac - MRS Bokšić (stream 3) | Kromatografski uzorak | 2024-11-04 12:32 | 3.2628 | 0 | 90.6051 | 5.4904 | 0.56918 | 0.64162 | 0.031574 | 0.03516 | 0.0021435 | 0.0029899 | 0 | 0.00057865 | - | 0 | 0 | 0 | 9.637 | 34.7281 | 10.1591 | 36.6471 | 10.6959 | 38.5008 | 11.2754 | 40.5915 | 44.7715 | 47.2388 | 12.4365 | 13.1219 | 13.7876 | 49.6352 | 14.5342 | 52.3231 | 0.73729 | 0.77814 | 0.60167 | 0.60184 | 17.3948 | 477.9905 | 81.5236
2024-10-14 06:00 | 2024-10-15 06:00 | 024-3 | MRČ Donji Miholjac - MRS Bokšić (stream 3) | Kromatografski uzorak | 2024-11-04 12:32 | 3.1615 | 0 | 90.7225 | 5.6967 | 0.38553 | 0.41934 | 0.011687 | 0.020203 | 0.00068133 | 0.0010629 | 0 | 0.00017187 | - | 0 | 0 | 0 | 9.6268 | 34.689 | 10.1484 | 36.6058 | 10.6845 | 38.4602 | 11.2635 | 40.5485 | 44.7877 | 47.2558 | 12.441 | 13.1266 | 13.7935 | 49.6568 | 14.5405 | 52.3457 | 0.7351 | 0.77582 | 0.59988 | 0.60005 | 17.3432 | 479.4113 | 82.1361
2024-10-15 06:00 | 2024-10-16 06:00 | 024-3 | MRČ Donji Miholjac - MRS Bokšić (stream 3) | Kromatografski uzorak | 2024-11-04 12:32 | 1.7309 | 0 | 91.076 | 6.9745 | 0.20012 | 0.21865 | 0.0064213 | 0.011049 | 0.00035728 | 0.00063296 | 0 | 6.5072e-05 | - | 0 | 0 | 0 | 9.8244 | 35.408 | 10.3568 | 37.3647 | 10.9039 | 39.2495 | 11.4947 | 41.3811 | 45.7819 | 48.304 | 12.7172 | 13.4178 | 14.0969 | 50.749 | 14.8601 | 53.4963 | 0.73302 | 0.77362 | 0.59818 | 0.59835 | 17.2926 | 480.815 | 81.0675
2024-10-16 06:00 | 2024-10-17 06:00 | 024-3 | MRČ Donji Miholjac - MRS Bokšić (stream 3) | Kromatografski uzorak | 2024-11-04 12:32 | 1.5232 | 0 | 91.1427 | 7.1363 | 0.18018 | 0.19778 | 0.0061638 | 0.010406 | 0.00034767 | 0.00062386 | 0 | 5.3709e-05 | - | 0 | 0 | 0 | 9.8527 | 35.5107 | 10.3866 | 37.4732 | 10.9353 | 39.3624 | 11.5278 | 41.5001 | 45.9251 | 48.4553 | 12.757 | 13.4598 | 14.1406 | 50.9063 | 14.9062 | 53.6625 | 0.73268 | 0.77327 | 0.5979 | 0.59808 | 17.2845 | 481.0409 | 80.8153
2024-10-17 06:00 | 2024-10-18 06:00 | 024-3 | MRČ Donji Miholjac - MRS Bokšić (stream 3) | Kromatografski uzorak | 2024-11-04 12:32 | 1.5144 | 0 | 91.068 | 7.2194 | 0.18065 | 0.19816 | 0.0061196 | 0.010363 | 0.00034451 | 0.00062019 | 0 | 6.0256e-05 | - | 0 | 0 | 0 | 9.8595 | 35.5361 | 10.3938 | 37.5 | 10.9429 | 39.3898 | 11.5358 | 41.529 | 45.944 | 48.4749 | 12.7622 | 13.4653 | 14.1462 | 50.9263 | 14.912 | 53.6831 | 0.73313 | 0.77375 | 0.59828 | 0.59845 | 17.2951 | 480.7444 | 80.6573
2024-10-18 06:00 | 2024-10-19 06:00 | 024-3 | MRČ Donji Miholjac - MRS Bokšić (stream 3) | Kromatografski uzorak | 2024-11-04 12:32 | 0.311 | 0 | 91.3872 | 8.2478 | 0.045073 | 0.054068 | 0.0035238 | 0.0048761 | 0.00018092 | 0.0004138 | 0 | 0 | - | 0 | 0 | 0 | 10.0264 | 36.1428 | 10.5696 | 38.1405 | 11.128 | 40.0557 | 11.731 | 42.2316 | 46.7818 | 49.3603 | 12.9949 | 13.7112 | 14.4018 | 51.8466 | 15.1819 | 54.6549 | 0.73142 | 0.77195 | 0.59688 | 0.59706 | 17.2537 | 481.9 | 82.1816
2024-10-19 06:00 | 2024-10-20 06:00 | 024-3 | MRČ Donji Miholjac - MRS Bokšić (stream 3) | Kromatografski uzorak | 2024-11-04 12:32 | 0.31037 | 0.00071804 | 92.0201 | 7.6108 | 0.05058 | 0.058014 | 0.0030822 | 0.0033722 | 0.00033007 | 0.00061817 | 0 | 3.1343e-05 | - | 0 | 0 | 0 | 9.9811 | 35.9744 | 10.522 | 37.9627 | 11.0779 | 39.8754 | 11.6781 | 42.0412 | 46.6842 | 49.2571 | 12.9678 | 13.6825 | 14.374 | 51.7465 | 15.1525 | 54.5491 | 0.72766 | 0.76798 | 0.59381 | 0.59398 | 17.1654 | 484.3787 | 80.4039
2024-10-20 06:00 | 2024-10-21 06:00 | 024-3 | MRČ Donji Miholjac - MRS Bokšić (stream 3) | Kromatografski uzorak | 2024-11-04 12:32 | 0.23702 | 0 | 92.0432 | 7.6652 | 0.048774 | 0.05455 | 0.0024712 | 0.0025491 | 0.00029712 | 0.00045889 | 0 | 0 | - | 0 | 0 | 0 | 9.9914 | 36.0119 | 10.5328 | 38.0022 | 11.0893 | 39.9165 | 11.6902 | 42.0846 | 46.7362 | 49.3121 | 12.9823 | 13.6978 | 14.3899 | 51.8037 | 15.1693 | 54.6094 | 0.72755 | 0.76786 | 0.59372 | 0.5939 | 17.1628 | 484.4499 | 83.2136
2024-10-21 06:00 | 2024-10-22 06:00 | 024-3 | MRČ Donji Miholjac - MRS Bokšić (stream 3) | Kromatografski uzorak | 2024-11-04 12:32 | 0.55032 | 0 | 91.9858 | 7.4332 | 0.026587 | 0.030641 | 0.0017504 | 0.0018413 | 0.00019522 | 0.00026664 | 0 | 0 | - | 0 | 0 | 0 | 9.9415 | 35.8298 | 10.4802 | 37.81 | 11.0339 | 39.7173 | 11.6318 | 41.8744 | 46.5032 | 49.0662 | 12.9175 | 13.6295 | 14.3191 | 51.5486 | 15.0946 | 54.3405 | 0.72745 | 0.76775 | 0.59364 | 0.59381 | 17.1608 | 484.5085 | 83.1311
2024-10-22 06:00 | 2024-10-23 06:00 | 024-3 | MRČ Donji Miholjac - MRS Bokšić (stream 3) | Kromatografski uzorak | 2024-11-04 12:32 | 0.80224 | 0 | 91.995 | 7.1843 | 0.015991 | 0.018513 | 0.0012145 | 0.00098532 | 0.00015451 | 0.00016804 | 0 | 0 | - | 0 | 0 | 0 | 9.898 | 35.6705 | 10.4343 | 37.6418 | 10.9855 | 39.5432 | 11.5808 | 41.6908 | 46.3083 | 48.8604 | 12.8634 | 13.5723 | 14.26 | 51.3359 | 15.0322 | 54.1161 | 0.72708 | 0.76736 | 0.59334 | 0.59351 | 17.1524 | 484.7444 | 83.1464
2024-10-23 06:00 | 2024-10-24 06:00 | 024-3 | MRČ Donji Miholjac - MRS Bokšić (stream 3) | Kromatografski uzorak | 2024-11-04 12:32 | 0.68952 | 0.020484 | 91.7249 | 7.509 | 0.043855 | 0.056052 | 0.0049183 | 0.0054836 | 0.00069082 | 0.00090511 | 0 | 0.00019885 | - | 0 | 0 | 0 | 9.9361 | 35.8116 | 10.4745 | 37.7908 | 11.0279 | 39.6956 | 11.6254 | 41.8516 | 46.4231 | 48.9819 | 12.8953 | 13.6061 | 14.2939 | 51.458 | 15.0681 | 54.2453 | 0.72921 | 0.76961 | 0.59508 | 0.59525 | 17.2023 | 483.3437 | 82.7282
2024-10-24 06:00 | 2024-10-25 06:00 | 024-3 | MRČ Donji Miholjac - MRS Bokšić (stream 3) | Kromatografski uzorak | 2024-11-04 12:32 | 2.3865 | 0.0049866 | 90.9857 | 6.3494 | 0.25208 | 0.2734 | 0.0073378 | 0.012336 | 0.00058529 | 0.00083403 | 0 | 0.00022502 | - | 0 | 0 | 0 | 9.725 | 35.0456 | 10.2519 | 36.9821 | 10.7935 | 38.8525 | 11.3784 | 40.9622 | 45.3072 | 47.7993 | 12.5853 | 13.2776 | 13.9524 | 50.2287 | 14.7066 | 52.9436 | 0.73333 | 0.77395 | 0.59843 | 0.5986 | 17.3006 | 480.6081 | 81.723
2024-10-25 06:00 | 2024-10-26 06:00 | 024-3 | MRČ Donji Miholjac - MRS Bokšić (stream 3) | Kromatografski uzorak | 2024-11-04 12:32 | 4.1617 | 0 | 90.3614 | 5.0054 | 0.43825 | 0.47152 | 0.011524 | 0.019463 | 0.00085002 | 0.0011119 | 0 | 0.00032499 | - | 0 | 0 | 0 | 9.4898 | 34.1909 | 10.004 | 36.0799 | 10.5325 | 37.9131 | 11.1032 | 39.9715 | 44.0982 | 46.5282 | 12.2495 | 12.9245 | 13.5831 | 48.899 | 14.3185 | 51.5468 | 0.73665 | 0.77745 | 0.60115 | 0.60131 | 17.3806 | 478.3792 | 83.0909
2024-10-26 06:00 | 2024-10-27 06:00 | 024-3 | MRČ Donji Miholjac - MRS Bokšić (stream 3) | Kromatografski uzorak | 2024-11-04 12:32 | 4.2327 | 0 | 90.2909 | 5.0099 | 0.43606 | 0.46643 | 0.0096656 | 0.019108 | 0.00058595 | 0.00082004 | 0 | 0.00019153 | - | 0 | 0 | 0 | 9.4824 | 34.1642 | 9.9962 | 36.0518 | 10.5243 | 37.8836 | 11.0945 | 39.9404 | 44.0547 | 46.4823 | 12.2374 | 12.9118 | 13.5697 | 48.8509 | 14.3045 | 51.496 | 0.73695 | 0.77777 | 0.60139 | 0.60156 | 17.3878 | 478.1822 | 83.1091
2024-10-27 06:00 | 2024-10-28 06:00 | 024-3 | MRČ Donji Miholjac - MRS Bokšić (stream 3) | Kromatografski uzorak | 2024-11-04 12:32 | 4.4652 | 0 | 90.1019 | 4.878 | 0.51307 | 0.55497 | 0.013514 | 0.026283 | 0.00071218 | 0.0010992 | 0 | 0.00029287 | - | 0 | 0 | 0 | 9.4643 | 34.0997 | 9.9771 | 35.9837 | 10.5042 | 37.8114 | 11.0734 | 39.8642 | 43.9263 | 46.3469 | 12.2018 | 12.8741 | 13.5299 | 48.7076 | 14.2625 | 51.345 | 0.73847 | 0.77937 | 0.60263 | 0.6028 | 17.4236 | 477.1977 | 82.9436
2024-10-28 06:00 | 2024-10-29 06:00 | 024-3 | MRČ Donji Miholjac - MRS Bokšić (stream 3) | Kromatografski uzorak | 2024-11-04 12:32 | 4.7025 | 0 | 90.0318 | 4.7122 | 0.51288 | 0.55346 | 0.01308 | 0.02494 | 0.00083751 | 0.0012766 | 0 | 0.00044059 | - | 0 | 0 | 0 | 9.4297 | 33.9735 | 9.9406 | 35.8504 | 10.4658 | 37.673 | 11.0329 | 39.7183 | 43.7584 | 46.1695 | 12.1551 | 12.8249 | 13.4787 | 48.5234 | 14.2085 | 51.1506 | 0.73866 | 0.77956 | 0.60278 | 0.60295 | 17.4283 | 477.0716 | 83.2417
2024-10-29 06:00 | 2024-10-30 06:00 | 024-3 | MRČ Donji Miholjac - MRS Bokšić (stream 3) | Kromatografski uzorak | 2024-11-04 12:32 | 4.2276 | 0 | 90.295 | 4.9991 | 0.44544 | 0.47835 | 0.010487 | 0.020438 | 0.0006826 | 0.00099504 | 0 | 0.00031265 | - | 0 | 0 | 0 | 9.484 | 34.1702 | 9.9979 | 36.0581 | 10.5261 | 37.8901 | 11.0964 | 39.9472 | 44.061 | 46.4883 | 12.2392 | 12.9134 | 13.5715 | 48.8575 | 14.3062 | 51.5024 | 0.73702 | 0.77784 | 0.60145 | 0.60161 | 17.3894 | 478.14 | 83.0705
2024-10-30 06:00 | 2024-10-31 06:00 | 024-3 | MRČ Donji Miholjac - MRS Bokšić (stream 3) | Kromatografski uzorak | 2024-11-04 12:32 | 3.518 | 0 | 90.5434 | 5.4167 | 0.4731 | 0.52183 | 0.019065 | 0.026194 | 0.001301 | 0.0017536 | 0 | 0.00041405 | - | 0 | 0 | 0 | 9.5886 | 34.5512 | 10.1082 | 36.4603 | 10.6422 | 38.3078 | 11.2188 | 40.3878 | 44.5669 | 47.0216 | 12.3797 | 13.0616 | 13.7257 | 49.4124 | 14.4686 | 52.0868 | 0.73656 | 0.77735 | 0.60107 | 0.60124 | 17.3777 | 478.4667 | 82.1485
2024-10-31 06:00 | 2024-11-01 06:00 | 024-3 | MRČ Donji Miholjac - MRS Bokšić (stream 3) | Kromatografski uzorak | 2024-11-04 12:32 | 1.9853 | 0.0041329 | 91.5752 | 6.2125 | 0.20136 | 0.22283 | 0.0074308 | 0.011972 | 0.00054746 | 0.0010618 | 0 | 0.00026792 | - | 0.00019514 | 0 | 0 | 9.7462 | 35.1197 | 10.2743 | 37.0603 | 10.8171 | 38.9372 | 11.4032 | 41.0515 | 45.5109 | 48.0136 | 12.6419 | 13.3371 | 14.0161 | 50.4579 | 14.7735 | 53.1846 | 0.72987 | 0.7703 | 0.59561 | 0.59578 | 17.2191 | 482.9056 | 82.279
2024-10-01 06:00 | 2024-10-02 06:00 | 024-4 | MRČ Donji Miholjac - MRS Osijek (stream 4) | Kromatografski uzorak | 2024-11-04 12:32 | 2.8028 | 0.0058272 | 91.043 | 5.7003 | 0.39494 | 0.4481 | 0.022471 | 0.024659 | 0.0018176 | 0.0028701 | 0 | 0.00069095 | - | 0.00044703 | 0.00019751 | 0 | 9.6664 | 34.8322 | 10.1902 | 36.7569 | 10.7285 | 38.6184 | 11.3098 | 40.7154 | 45.0111 | 47.4906 | 12.5031 | 13.1918 | 13.8621 | 49.9037 | 14.6125 | 52.605 | 0.73388 | 0.77453 | 0.59888 | 0.59905 | 17.314 | 480.2591 | 81.9899
2024-10-02 06:00 | 2024-10-03 06:00 | 024-4 | MRČ Donji Miholjac - MRS Osijek (stream 4) | Kromatografski uzorak | 2024-11-04 12:32 | 0.27278 | 0 | 91.3232 | 8.3455 | 0.048215 | 0.058526 | 0.0040191 | 0.0056898 | 0.00016763 | 0.00043474 | 0 | 0 | - | 0 | 0 | 0 | 10.0377 | 36.1846 | 10.5816 | 38.1847 | 11.1406 | 40.1011 | 11.7443 | 42.2795 | 46.8215 | 49.4022 | 13.006 | 13.7228 | 14.4137 | 51.8893 | 15.1944 | 54.6999 | 0.73188 | 0.77243 | 0.59725 | 0.59743 | 17.2642 | 481.6035 | 82.0777
2024-10-03 06:00 | 2024-10-04 06:00 | 024-4 | MRČ Donji Miholjac - MRS Osijek (stream 4) | Kromatografski uzorak | 2024-11-04 12:32 | 0.29643 | 0 | 91.3187 | 8.3275 | 0.047352 | 0.05743 | 0.003933 | 0.0055549 | 0.00016593 | 0.00042369 | 0 | 0 | - | 0 | 0 | 0 | 10.034 | 36.1711 | 10.5777 | 38.1704 | 11.1365 | 40.0863 | 11.74 | 42.2638 | 46.8041 | 49.3838 | 13.0011 | 13.7177 | 14.4084 | 51.8703 | 15.1888 | 54.6798 | 0.73187 | 0.77243 | 0.59725 | 0.59743 | 17.2642 | 481.6045 | 82.0708
2024-10-04 06:00 | 2024-10-05 06:00 | 024-4 | MRČ Donji Miholjac - MRS Osijek (stream 4) | Kromatografski uzorak | 2024-11-04 12:32 | 0.32049 | 0 | 91.3482 | 8.2731 | 0.047856 | 0.058148 | 0.0040336 | 0.0056585 | 0.00016832 | 0.00043181 | 0 | 0 | - | 0 | 0 | 0 | 10.0279 | 36.1488 | 10.5713 | 38.1469 | 11.1298 | 40.0621 | 11.7329 | 42.2383 | 46.7815 | 49.3599 | 12.9949 | 13.7111 | 14.4016 | 51.8458 | 15.1817 | 54.654 | 0.73168 | 0.77222 | 0.59709 | 0.59727 | 17.2597 | 481.7303 | 82.1149
2024-10-05 06:00 | 2024-10-06 06:00 | 024-4 | MRČ Donji Miholjac - MRS Osijek (stream 4) | Kromatografski uzorak | 2024-11-04 12:32 | 0.32624 | 0 | 91.3652 | 8.2495 | 0.048565 | 0.059038 | 0.0040859 | 0.0057871 | 0.00016497 | 0.00043497 | 0 | 0 | - | 0 | 0 | 0 | 10.0258 | 36.141 | 10.5691 | 38.1387 | 11.1275 | 40.0537 | 11.7304 | 42.2295 | 46.7747 | 49.3527 | 12.993 | 13.7091 | 14.3996 | 51.8385 | 15.1795 | 54.6463 | 0.73158 | 0.77212 | 0.59701 | 0.59719 | 17.2573 | 481.7959 | 82.1401
2024-10-06 06:00 | 2024-10-07 06:00 | 024-4 | MRČ Donji Miholjac - MRS Osijek (stream 4) | Kromatografski uzorak | 2024-11-04 12:32 | 0.31614 | 0.00055839 | 91.3456 | 8.2783 | 0.048756 | 0.059341 | 0.004129 | 0.0058082 | 0.00018568 | 0.00045621 | 0 | 5.775e-06 | - | 0 | 0 | 0 | 10.0289 | 36.1522 | 10.5723 | 38.1505 | 11.1308 | 40.0658 | 11.7339 | 42.2422 | 46.7849 | 49.3635 | 12.9958 | 13.7121 | 14.4026 | 51.8495 | 15.1827 | 54.6578 | 0.73171 | 0.77226 | 0.59712 | 0.59729 | 17.2604 | 481.7094 | 82.1108
2024-10-07 06:00 | 2024-10-08 06:00 | 024-4 | MRČ Donji Miholjac - MRS Osijek (stream 4) | Kromatografski uzorak | 2024-11-04 12:32 | 3.3179 | 0.00050926 | 90.5668 | 5.6112 | 0.45442 | 0.50357 | 0.019822 | 0.024964 | 0.0015929 | 0.0021632 | 0 | 0.00056933 | - | 4.3472e-05 | 0 | 0 | 9.619 | 34.662 | 10.1402 | 36.5773 | 10.6759 | 38.4292 | 11.2544 | 40.5159 | 44.7105 | 47.1741 | 12.4196 | 13.1039 | 13.7694 | 49.5697 | 14.5149 | 52.2537 | 0.7365 | 0.7773 | 0.60103 | 0.6012 | 17.3763 | 478.501 | 81.8813
2024-10-08 06:00 | 2024-10-09 06:00 | 024-4 | MRČ Donji Miholjac - MRS Osijek (stream 4) | Kromatografski uzorak | 2024-11-04 12:32 | 3.4479 | 0 | 90.6361 | 5.3591 | 0.49958 | 0.55686 | 0.024394 | 0.027016 | 0.0022655 | 0.0029324 | 0 | 0.00067516 | - | 0 | 0 | 0 | 9.5969 | 34.5812 | 10.1169 | 36.492 | 10.6514 | 38.3409 | 11.2285 | 40.4227 | 44.6108 | 47.0692 | 12.3919 | 13.0748 | 13.7391 | 49.4609 | 14.4832 | 52.1393 | 0.73634 | 0.77713 | 0.6009 | 0.60106 | 17.3726 | 478.5985 | 82.0865
2024-10-09 06:00 | 2024-10-10 06:00 | 024-4 | MRČ Donji Miholjac - MRS Osijek (stream 4) | Kromatografski uzorak | 2024-11-04 12:32 | 2.7404 | 0.01381 | 90.7989 | 6.0498 | 0.3568 | 0.39707 | 0.01523 | 0.020759 | 0.0014708 | 0.002095 | 0 | 0.00061928 | - | 0.00010156 | 0 | 0 | 9.6882 | 34.913 | 10.2132 | 36.8422 | 10.7527 | 38.7056 | 11.3354 | 40.8074 | 45.08 | 47.563 | 12.5222 | 13.2119 | 13.8825 | 49.977 | 14.6339 | 52.682 | 0.73504 | 0.77576 | 0.59983 | 0.6 | 17.3413 | 479.4762 | 81.6211
2024-10-10 06:00 | 2024-10-11 06:00 | 024-4 | MRČ Donji Miholjac - MRS Osijek (stream 4) | Kromatografski uzorak | 2024-11-04 12:32 | 2.705 | 0.020628 | 91.7318 | 4.9624 | 0.49733 | 0.58012 | 0.034188 | 0.036934 | 0.0031448 | 0.0054399 | 0 | 0.0016698 | - | 0.0012786 | 0.00013171 | 0 | 9.6428 | 34.7432 | 10.1653 | 36.6629 | 10.7023 | 38.5242 | 11.2822 | 40.6159 | 44.9876 | 47.4639 | 12.4966 | 13.1844 | 13.8565 | 49.8835 | 14.606 | 52.5815 | 0.73095 | 0.77144 | 0.59649 | 0.59666 | 17.2453 | 482.2322 | 82.7481
2024-10-11 06:00 | 2024-10-12 06:00 | 024-4 | MRČ Donji Miholjac - MRS Osijek (stream 4) | Kromatografski uzorak | 2024-11-04 12:32 | 2.4391 | 0.0056324 | 91.1529 | 5.949 | 0.3986 | 0.45337 | 0.022413 | 0.026262 | 0.0019244 | 0.0030138 | 0 | 0.00089353 | - | 0.00025762 | 7.0602e-06 | 0 | 9.7195 | 35.0258 | 10.2462 | 36.9613 | 10.7875 | 38.8307 | 11.372 | 40.9393 | 45.2717 | 47.7638 | 12.5755 | 13.2677 | 13.9415 | 50.1896 | 14.6957 | 52.9045 | 0.73359 | 0.77423 | 0.59865 | 0.59882 | 17.3069 | 480.4451 | 81.5616
2024-10-12 06:00 | 2024-10-13 06:00 | 024-4 | MRČ Donji Miholjac - MRS Osijek (stream 4) | Kromatografski uzorak | 2024-11-04 12:32 | 3.2927 | 0 | 90.5778 | 5.4666 | 0.58801 | 0.66292 | 0.031726 | 0.036891 | 0.0023818 | 0.0031628 | 0 | 0.00075235 | - | 0 | 0 | 0 | 9.6357 | 34.7237 | 10.1578 | 36.6424 | 10.6944 | 38.4956 | 11.2739 | 40.586 | 44.7571 | 47.2237 | 12.4325 | 13.1177 | 13.7831 | 49.619 | 14.5295 | 52.3061 | 0.73758 | 0.77843 | 0.6019 | 0.60207 | 17.4014 | 477.8075 | 81.4719
2024-10-13 06:00 | 2024-10-14 06:00 | 024-4 | MRČ Donji Miholjac - MRS Osijek (stream 4) | Kromatografski uzorak | 2024-11-04 12:32 | 3.2647 | 0 | 90.5907 | 5.515 | 0.55895 | 0.62964 | 0.030649 | 0.034349 | 0.0021459 | 0.0029512 | 0 | 0.00059294 | - | 0 | 0 | 0 | 9.6367 | 34.7272 | 10.1589 | 36.6462 | 10.6956 | 38.4998 | 11.2751 | 40.5904 | 44.7703 | 47.2375 | 12.4362 | 13.1215 | 13.7872 | 49.6339 | 14.5338 | 52.3217 | 0.7373 | 0.77814 | 0.60167 | 0.60184 | 17.3948 | 477.9889 | 81.5276
2024-10-14 06:00 | 2024-10-15 06:00 | 024-4 | MRČ Donji Miholjac - MRS Osijek (stream 4) | Kromatografski uzorak | 2024-11-04 12:32 | 3.1633 | 0 | 90.7187 | 5.6971 | 0.38688 | 0.42083 | 0.011728 | 0.020296 | 0.0006832 | 0.0010648 | 0 | 0.00017285 | - | 0 | 0 | 0 | 9.6269 | 34.6893 | 10.1485 | 36.6061 | 10.6846 | 38.4605 | 11.2636 | 40.5489 | 44.7872 | 47.2553 | 12.4409 | 13.1265 | 13.7934 | 49.6562 | 14.5403 | 52.3451 | 0.73513 | 0.77585 | 0.59991 | 0.60008 | 17.3439 | 479.3915 | 82.1288
2024-10-15 06:00 | 2024-10-16 06:00 | 024-4 | MRČ Donji Miholjac - MRS Osijek (stream 4) | Kromatografski uzorak | 2024-11-04 12:32 | 0.92257 | 0 | 91.2374 | 7.7115 | 0.11444 | 0.12854 | 0.0051358 | 0.0081605 | 0.00025427 | 0.0005288 | 0 | 1.6826e-05 | - | 0 | 0 | 0 | 9.9408 | 35.8317 | 10.4795 | 37.812 | 11.0331 | 39.7143 | 11.6309 | 41.8714 | 46.3541 | 48.9083 | 12.8761 | 13.5856 | 14.2713 | 51.3769 | 15.0441 | 54.1589 | 0.73223 | 0.7728 | 0.59754 | 0.59772 | 17.2733 | 481.3518 | 80.0384
2024-10-16 06:00 | 2024-10-17 06:00 | 024-4 | MRČ Donji Miholjac - MRS Osijek (stream 4) | Kromatografski uzorak | 2024-11-04 12:32 | 0.9324 | 0 | 91.2448 | 7.6909 | 0.11755 | 0.13189 | 0.0052226 | 0.008294 | 0.00026466 | 0.00054173 | 0 | 2.3779e-05 | - | 0 | 0 | 0 | 9.9389 | 35.8246 | 10.4774 | 37.8046 | 11.031 | 39.7066 | 11.6287 | 41.8633 | 46.346 | 48.8998 | 12.8739 | 13.5833 | 14.2689 | 51.368 | 15.0416 | 54.1496 | 0.7322 | 0.77277 | 0.59751 | 0.59769 | 17.2725 | 481.3723 | 80.0635
2024-10-17 06:00 | 2024-10-18 06:00 | 024-4 | MRČ Donji Miholjac - MRS Osijek (stream 4) | Kromatografski uzorak | 2024-11-04 12:32 | 0.48829 | 0 | 91.3207 | 8.111 | 0.068529 | 0.080038 | 0.0043798 | 0.0064046 | 0.00021582 | 0.00050926 | 0 | 0 | - | 0 | 0 | 0 | 10.0036 | 36.0602 | 10.5456 | 38.0533 | 11.1028 | 39.9649 | 11.7044 | 42.1358 | 46.662 | 49.2339 | 12.9617 | 13.6761 | 14.3652 | 51.7147 | 15.1433 | 54.5158 | 0.73183 | 0.77238 | 0.59721 | 0.59739 | 17.2633 | 481.628 | 82.047
2024-10-18 06:00 | 2024-10-19 06:00 | 024-4 | MRČ Donji Miholjac - MRS Osijek (stream 4) | Kromatografski uzorak | 2024-11-04 12:32 | 0.36322 | 0 | 91.5951 | 7.9912 | 0.043111 | 0.050539 | 0.0029775 | 0.0038513 | 0.00020403 | 0.00039478 | 0 | 0 | - | 0 | 0 | 0 | 10.0024 | 36.0541 | 10.5444 | 38.0469 | 11.1014 | 39.9601 | 11.703 | 42.1306 | 46.7093 | 49.2838 | 12.9748 | 13.6899 | 14.3805 | 51.7696 | 15.1593 | 54.5736 | 0.7301 | 0.77055 | 0.5958 | 0.59598 | 17.2227 | 482.7664 | 82.5092
2024-10-19 06:00 | 2024-10-20 06:00 | 024-4 | MRČ Donji Miholjac - MRS Osijek (stream 4) | Kromatografski uzorak | 2024-11-04 12:32 | 0.35514 | 0.00031821 | 91.965 | 7.6289 | 0.044181 | 0.050595 | 0.0026726 | 0.0028484 | 0.00030642 | 0.0005579 | 0 | 2.8997e-05 | - | 0 | 0 | 0 | 9.9771 | 35.9599 | 10.5177 | 37.9473 | 11.0734 | 39.8592 | 11.6734 | 42.0242 | 46.6578 | 49.2293 | 12.9605 | 13.6748 | 14.3659 | 51.7172 | 15.144 | 54.5182 | 0.72789 | 0.76822 | 0.594 | 0.59418 | 17.1709 | 484.2202 | 80.0945
2024-10-20 06:00 | 2024-10-21 06:00 | 024-4 | MRČ Donji Miholjac - MRS Osijek (stream 4) | Kromatografski uzorak | 2024-11-04 12:32 | 0.33254 | 0 | 91.937 | 7.6844 | 0.041154 | 0.046012 | 0.0020721 | 0.0021479 | 0.00025527 | 0.00038177 | 0 | 0 | - | 0 | 0 | 0 | 9.9825 | 35.9796 | 10.5234 | 37.9682 | 11.0793 | 39.8807 | 11.6797 | 42.0468 | 46.6787 | 49.2514 | 12.9663 | 13.6809 | 14.3722 | 51.7398 | 15.1506 | 54.542 | 0.72804 | 0.76838 | 0.59412 | 0.5943 | 17.1744 | 484.123 | 80.2053
2024-10-21 06:00 | 2024-10-22 06:00 | 024-4 | MRČ Donji Miholjac - MRS Osijek (stream 4) | Kromatografski uzorak | 2024-11-04 12:32 | 0.42256 | 0 | 91.8495 | 7.6871 | 0.035713 | 0.040857 | 0.0021333 | 0.0024539 | 0.00022004 | 0.0003369 | 0 | 0 | - | 0 | 0 | 0 | 9.9734 | 35.9469 | 10.5138 | 37.9337 | 11.0693 | 39.8445 | 11.6691 | 42.0086 | 46.6231 | 49.1928 | 12.9509 | 13.6647 | 14.3551 | 51.6782 | 15.1325 | 54.4771 | 0.72845 | 0.76881 | 0.59446 | 0.59463 | 17.1841 | 483.8495 | 82.9146
2024-10-22 06:00 | 2024-10-23 06:00 | 024-4 | MRČ Donji Miholjac - MRS Osijek (stream 4) | Kromatografski uzorak | 2024-11-04 12:32 | 0.67877 | 0.015334 | 91.8149 | 7.4435 | 0.03779 | 0.047499 | 0.0039936 | 0.0042758 | 0.00057167 | 0.00073698 | 0 | 0.00013062 | - | 0 | 0 | 0 | 9.9315 | 35.7942 | 10.4697 | 37.7725 | 11.0228 | 39.6772 | 11.62 | 41.8322 | 46.4208 | 48.9792 | 12.8947 | 13.6053 | 14.2935 | 51.4565 | 15.0676 | 54.2434 | 0.72859 | 0.76895 | 0.59457 | 0.59474 | 17.1875 | 483.7541 | 82.8689
2024-10-23 06:00 | 2024-10-24 06:00 | 024-4 | MRČ Donji Miholjac - MRS Osijek (stream 4) | Kromatografski uzorak | 2024-11-04 12:32 | 0.56196 | 0.041543 | 91.5099 | 7.7943 | 0.070693 | 0.092258 | 0.0085365 | 0.0097391 | 0.0012474 | 0.0016522 | 0 | 0.00038939 | - | 0 | 0 | 0 | 9.9726 | 35.9462 | 10.513 | 37.933 | 11.0684 | 39.8412 | 11.6681 | 42.0053 | 46.54 | 49.1052 | 12.9278 | 13.6403 | 14.3286 | 51.583 | 15.1047 | 54.377 | 0.73102 | 0.77153 | 0.59655 | 0.59673 | 17.2446 | 482.1546 | 80.0005
2024-10-24 06:00 | 2024-10-25 06:00 | 024-4 | MRČ Donji Miholjac - MRS Osijek (stream 4) | Kromatografski uzorak | 2024-11-04 12:32 | 2.3895 | 0.0050587 | 90.9841 | 6.3469 | 0.25304 | 0.27442 | 0.0073625 | 0.012363 | 0.00058914 | 0.00083843 | 0 | 0.00022001 | - | 0 | 0 | 0 | 9.7246 | 35.0444 | 10.2516 | 36.9808 | 10.7932 | 38.8512 | 11.378 | 40.9608 | 45.3052 | 47.7973 | 12.5848 | 13.277 | 13.9518 | 50.2266 | 14.7059 | 52.9413 | 0.73334 | 0.77396 | 0.59844 | 0.59861 | 17.301 | 480.5992 | 81.7224
2024-10-25 06:00 | 2024-10-26 06:00 | 024-4 | MRČ Donji Miholjac - MRS Osijek (stream 4) | Kromatografski uzorak | 2024-11-04 12:32 | 4.1575 | 0 | 90.3629 | 5.0064 | 0.43978 | 0.47322 | 0.01163 | 0.019531 | 0.00085072 | 0.0011189 | 0 | 0.00031624 | - | 0 | 0 | 0 | 9.4905 | 34.1935 | 10.0047 | 36.0827 | 10.5333 | 37.916 | 11.104 | 39.9745 | 44.1014 | 46.5316 | 12.2504 | 12.9254 | 13.584 | 48.9025 | 14.3196 | 51.5505 | 0.73666 | 0.77745 | 0.60115 | 0.60131 | 17.3807 | 478.3754 | 83.0823
2024-10-26 06:00 | 2024-10-27 06:00 | 024-4 | MRČ Donji Miholjac - MRS Osijek (stream 4) | Kromatografski uzorak | 2024-11-04 12:32 | 4.236 | 0 | 90.2911 | 5.0061 | 0.43637 | 0.46672 | 0.0096634 | 0.019086 | 0.00058562 | 0.00082109 | 0 | 0.00019168 | - | 0 | 0 | 0 | 9.4818 | 34.1622 | 9.9956 | 36.0496 | 10.5237 | 37.8814 | 11.0939 | 39.938 | 44.0522 | 46.4797 | 12.2367 | 12.911 | 13.5689 | 48.8481 | 14.3036 | 51.4931 | 0.73695 | 0.77776 | 0.60139 | 0.60155 | 17.3877 | 478.1838 | 83.115
2024-10-27 06:00 | 2024-10-28 06:00 | 024-4 | MRČ Donji Miholjac - MRS Osijek (stream 4) | Kromatografski uzorak | 2024-11-04 12:32 | 4.461 | 0 | 90.1037 | 4.8805 | 0.513 | 0.55473 | 0.013458 | 0.026183 | 0.00070999 | 0.0010932 | 0 | 0.00028871 | - | 0 | 0 | 0 | 9.4648 | 34.1016 | 9.9777 | 35.9857 | 10.5048 | 37.8135 | 11.074 | 39.8665 | 43.9291 | 46.3498 | 12.2025 | 12.8749 | 13.5307 | 48.7107 | 14.2634 | 51.3482 | 0.73846 | 0.77936 | 0.60262 | 0.60279 | 17.4234 | 477.2039 | 82.9407
2024-10-28 06:00 | 2024-10-29 06:00 | 024-4 | MRČ Donji Miholjac - MRS Osijek (stream 4) | Kromatografski uzorak | 2024-11-04 12:32 | 4.7045 | 0 | 90.0276 | 4.7137 | 0.51371 | 0.55427 | 0.013085 | 0.024926 | 0.00083689 | 0.0012782 | 0 | 0.000437 | - | 0 | 0 | 0 | 9.4297 | 33.9737 | 9.9406 | 35.8506 | 10.4658 | 37.6731 | 11.0329 | 39.7184 | 43.7578 | 46.1688 | 12.1549 | 12.8247 | 13.4785 | 48.5227 | 14.2083 | 51.1499 | 0.73868 | 0.77959 | 0.60281 | 0.60297 | 17.4289 | 477.0533 | 83.2352
2024-10-29 06:00 | 2024-10-30 06:00 | 024-4 | MRČ Donji Miholjac - MRS Osijek (stream 4) | Kromatografski uzorak | 2024-11-04 12:32 | 4.1674 | 0 | 90.3252 | 5.0403 | 0.4357 | 0.4671 | 0.0099543 | 0.019569 | 0.00065369 | 0.00093608 | 0 | 0.00028248 | - | 0 | 0 | 0 | 9.4909 | 34.1953 | 10.0052 | 36.0846 | 10.5338 | 37.9178 | 11.1046 | 39.9764 | 44.0993 | 46.5288 | 12.2498 | 12.9247 | 13.5833 | 48.8999 | 14.3186 | 51.5471 | 0.73682 | 0.77763 | 0.60129 | 0.60145 | 17.3846 | 478.2714 | 83.0494
2024-10-30 06:00 | 2024-10-31 06:00 | 024-4 | MRČ Donji Miholjac - MRS Osijek (stream 4) | Kromatografski uzorak | 2024-11-04 12:32 | 3.4043 | 0 | 90.6013 | 5.4861 | 0.45975 | 0.50824 | 0.019298 | 0.025606 | 0.0013667 | 0.0018225 | 0 | 0.00040107 | - | 0 | 0 | 0 | 9.6024 | 34.6013 | 10.1228 | 36.5132 | 10.6575 | 38.363 | 11.235 | 40.4461 | 44.6412 | 47.1001 | 12.4003 | 13.0834 | 13.7484 | 49.4944 | 14.4926 | 52.1733 | 0.73623 | 0.77701 | 0.60081 | 0.60097 | 17.37 | 478.6786 | 82.0883
2024-10-31 06:00 | 2024-11-01 06:00 | 024-4 | MRČ Donji Miholjac - MRS Osijek (stream 4) | Kromatografski uzorak | 2024-11-04 12:32 | 2.6752 | 0.0016547 | 90.6775 | 5.9329 | 0.47495 | 0.71276 | 0.06824 | 0.06803 | 0.027414 | 0.031894 | 0 | 0.028534 | - | 0.012742 | 0.00095592 | 0 | 9.7567 | 35.1669 | 10.2854 | 37.1104 | 10.8288 | 38.9788 | 11.4155 | 41.0959 | 45.2639 | 47.7566 | 12.5733 | 13.2657 | 13.9363 | 50.1705 | 14.6904 | 52.8854 | 0.73974 | 0.78072 | 0.60367 | 0.60384 | 17.4514 | 476.5756 | 79.5146
2024-10-01 06:00 | 2024-10-02 06:00 | 006-3 | MRČ Špišić Bukovica - MRČ Donji Miholjac (stream 3) | Kromatografski uzorak | 2024-11-04 12:32 | 3.1524 | 0 | 90.4501 | 5.8535 | 0.48094 | 0.54403 | 0.029259 | 0.028808 | 0.0018666 | 0.002624 | 0 | 0.00053668 | - | 0 | 0 | 0 | 9.6589 | 34.8085 | 10.1823 | 36.732 | 10.7202 | 38.5883 | 11.3011 | 40.6838 | 44.8635 | 47.3357 | 12.4621 | 13.1488 | 13.8153 | 49.7352 | 14.5635 | 52.4284 | 0.73768 | 0.77854 | 0.60199 | 0.60216 | 17.4037 | 477.7463 | 81.2834
2024-10-02 06:00 | 2024-10-03 06:00 | 006-3 | MRČ Špišić Bukovica - MRČ Donji Miholjac (stream 3) | Kromatografski uzorak | 2024-11-04 12:32 | 3.6108 | 0 | 90.499 | 5.3073 | 0.51683 | 0.58289 | 0.031776 | 0.027983 | 0.0024345 | 0.0031882 | 0 | 0.00067349 | - | 0 | 0 | 0 | 9.5821 | 34.528 | 10.1013 | 36.4358 | 10.635 | 38.2817 | 11.2112 | 40.3604 | 44.5156 | 46.9688 | 12.3655 | 13.0469 | 13.7098 | 49.3551 | 14.4522 | 52.0278 | 0.73722 | 0.77806 | 0.60161 | 0.60178 | 17.3935 | 478.0264 | 82.0392
2024-10-03 06:00 | 2024-10-04 06:00 | 006-3 | MRČ Špišić Bukovica - MRČ Donji Miholjac (stream 3) | Kromatografski uzorak | 2024-11-04 12:32 | 3.599 | 0 | 90.5494 | 5.2509 | 0.53268 | 0.60068 | 0.032959 | 0.028762 | 0.0024628 | 0.003242 | 0 | 0.00057086 | - | 0 | 0 | 0 | 9.5818 | 34.5268 | 10.101 | 36.4346 | 10.6347 | 38.2806 | 11.2109 | 40.3592 | 44.5194 | 46.9727 | 12.3665 | 13.048 | 13.711 | 49.3595 | 14.4535 | 52.0325 | 0.73705 | 0.77787 | 0.60147 | 0.60164 | 17.3894 | 478.1382 | 82.0741
2024-10-04 06:00 | 2024-10-05 06:00 | 006-3 | MRČ Špišić Bukovica - MRČ Donji Miholjac (stream 3) | Kromatografski uzorak | 2024-11-04 12:32 | 3.6252 | 0 | 90.4833 | 5.2588 | 0.55963 | 0.63275 | 0.035417 | 0.030982 | 0.0026331 | 0.0034273 | 0 | 0.00065618 | - | 0 | 0 | 0 | 9.5849 | 34.5384 | 10.1042 | 36.4468 | 10.638 | 38.2927 | 11.2144 | 40.372 | 44.5163 | 46.9695 | 12.3656 | 13.0471 | 13.7098 | 49.3552 | 14.4522 | 52.0279 | 0.73765 | 0.7785 | 0.60196 | 0.60213 | 17.4034 | 477.7526 | 81.9194
2024-10-05 06:00 | 2024-10-06 06:00 | 006-3 | MRČ Špišić Bukovica - MRČ Donji Miholjac (stream 3) | Kromatografski uzorak | 2024-11-04 12:32 | 3.5839 | 0 | 90.4564 | 5.4037 | 0.49905 | 0.55594 | 0.024535 | 0.028117 | 0.0016082 | 0.0021612 | 0 | 0.00046509 | - | 0 | 0 | 0 | 9.5869 | 34.5456 | 10.1064 | 36.4545 | 10.6403 | 38.301 | 11.2169 | 40.3807 | 44.5369 | 46.9912 | 12.3714 | 13.0531 | 13.7162 | 49.3783 | 14.459 | 52.0522 | 0.73727 | 0.77811 | 0.60165 | 0.60182 | 17.3946 | 477.9943 | 82.0075
2024-10-06 06:00 | 2024-10-07 06:00 | 006-3 | MRČ Špišić Bukovica - MRČ Donji Miholjac (stream 3) | Kromatografski uzorak | 2024-11-04 12:32 | 3.5015 | 0 | 90.5355 | 5.434 | 0.47519 | 0.529 | 0.024132 | 0.025164 | 0.0017335 | 0.0022428 | 0 | 0.00054583 | - | 0 | 0 | 0 | 9.5929 | 34.5669 | 10.1127 | 36.4769 | 10.6469 | 38.3248 | 11.2238 | 40.4058 | 44.5816 | 47.0384 | 12.3838 | 13.0662 | 13.7301 | 49.4283 | 14.4736 | 52.1049 | 0.7367 | 0.7775 | 0.60119 | 0.60135 | 17.381 | 478.3668 | 82.0696
2024-10-07 06:00 | 2024-10-08 06:00 | 006-3 | MRČ Špišić Bukovica - MRČ Donji Miholjac (stream 3) | Kromatografski uzorak | 2024-11-04 12:32 | 3.527 | 0 | 90.5366 | 5.413 | 0.47091 | 0.52348 | 0.023553 | 0.024345 | 0.0017903 | 0.0023128 | 0 | 0.00056181 | - | 0 | 0 | 0 | 9.5881 | 34.5494 | 10.1076 | 36.4584 | 10.6416 | 38.3057 | 11.2182 | 40.3857 | 44.5612 | 47.0168 | 12.3781 | 13.0602 | 13.7239 | 49.406 | 14.4671 | 52.0814 | 0.73663 | 0.77743 | 0.60113 | 0.6013 | 17.3794 | 478.4112 | 82.1277
2024-10-08 06:00 | 2024-10-09 06:00 | 006-3 | MRČ Špišić Bukovica - MRČ Donji Miholjac (stream 3) | Kromatografski uzorak | 2024-11-04 12:32 | 3.3047 | 0 | 90.6134 | 5.4185 | 0.58217 | 0.66335 | 0.038845 | 0.035054 | 0.0028189 | 0.0036583 | 0 | 0.0008082 | - | 0 | 0 | 0 | 9.6317 | 34.7089 | 10.1536 | 36.6268 | 10.69 | 38.4796 | 11.2692 | 40.5691 | 44.7434 | 47.2092 | 12.4287 | 13.1137 | 13.779 | 49.6043 | 14.5252 | 52.2906 | 0.7374 | 0.77825 | 0.60176 | 0.60193 | 17.3973 | 477.9216 | 81.5335
2024-10-09 06:00 | 2024-10-10 06:00 | 006-3 | MRČ Špišić Bukovica - MRČ Donji Miholjac (stream 3) | Kromatografski uzorak | 2024-11-04 12:32 | 3.301 | 0 | 90.5975 | 5.4977 | 0.5347 | 0.60378 | 0.032349 | 0.030956 | 0.0022458 | 0.0028474 | 0 | 0.00068059 | - | 0 | 0 | 0 | 9.6283 | 34.6962 | 10.15 | 36.6134 | 10.6862 | 38.4661 | 11.2652 | 40.5548 | 44.7375 | 47.2028 | 12.4271 | 13.1119 | 13.7773 | 49.5983 | 14.5234 | 52.2842 | 0.73706 | 0.77789 | 0.60148 | 0.60165 | 17.3893 | 478.1401 | 81.6514
2024-10-10 06:00 | 2024-10-11 06:00 | 006-3 | MRČ Špišić Bukovica - MRČ Donji Miholjac (stream 3) | Kromatografski uzorak | 2024-11-04 12:32 | 3.3829 | 0 | 90.5544 | 5.4138 | 0.57222 | 0.64884 | 0.035912 | 0.034679 | 0.002317 | 0.0030363 | 0 | 0.00068 | - | 0 | 0 | 0 | 9.6214 | 34.6717 | 10.1428 | 36.5876 | 10.6786 | 38.4387 | 11.2572 | 40.526 | 44.6907 | 47.1536 | 12.4141 | 13.0982 | 13.7629 | 49.5463 | 14.5082 | 52.2295 | 0.73756 | 0.77841 | 0.60189 | 0.60206 | 17.4011 | 477.8171 | 81.6059
2024-10-11 06:00 | 2024-10-12 06:00 | 006-3 | MRČ Špišić Bukovica - MRČ Donji Miholjac (stream 3) | Kromatografski uzorak | 2024-11-04 12:32 | 3.3106 | 0 | 90.5555 | 5.4695 | 0.58483 | 0.66436 | 0.037413 | 0.035878 | 0.0023583 | 0.0031803 | 0 | 0.00069793 | - | 0 | 0 | 0 | 9.6347 | 34.7202 | 10.1568 | 36.6388 | 10.6933 | 38.4917 | 11.2728 | 40.5819 | 44.7481 | 47.2141 | 12.43 | 13.115 | 13.7802 | 49.6089 | 14.5265 | 52.2954 | 0.73773 | 0.77859 | 0.60203 | 0.6022 | 17.405 | 477.7089 | 81.4505
2024-10-12 06:00 | 2024-10-13 06:00 | 006-3 | MRČ Špišić Bukovica - MRČ Donji Miholjac (stream 3) | Kromatografski uzorak | 2024-11-04 12:32 | 3.1712 | 0 | 90.6385 | 5.6611 | 0.4719 | 0.52917 | 0.025211 | 0.028461 | 0.0013515 | 0.0020055 | 0 | 0.0002505 | - | 0 | 0 | 0 | 9.6407 | 34.7409 | 10.1631 | 36.6605 | 10.7 | 38.5156 | 11.2798 | 40.6071 | 44.8151 | 47.2847 | 12.4486 | 13.1346 | 13.8012 | 49.6844 | 14.5486 | 52.375 | 0.7364 | 0.77719 | 0.60094 | 0.60111 | 17.3737 | 478.5691 | 81.704
2024-10-13 06:00 | 2024-10-14 06:00 | 006-3 | MRČ Špišić Bukovica - MRČ Donji Miholjac (stream 3) | Kromatografski uzorak | 2024-11-04 12:32 | 3.1808 | 0 | 90.744 | 5.6772 | 0.36765 | 0.39799 | 0.011438 | 0.017326 | 0.00061049 | 0.00092383 | 0 | 3.9829e-05 | - | 0 | 0 | 0 | 9.6202 | 34.6649 | 10.1415 | 36.5803 | 10.6773 | 38.4341 | 11.2558 | 40.521 | 44.7657 | 47.2325 | 12.4349 | 13.1201 | 13.787 | 49.6332 | 14.5335 | 52.3208 | 0.73481 | 0.77551 | 0.59964 | 0.59981 | 17.3362 | 479.6039 | 82.2685
2024-10-14 06:00 | 2024-10-15 06:00 | 006-3 | MRČ Špišić Bukovica - MRČ Donji Miholjac (stream 3) | Kromatografski uzorak | 2024-11-04 12:32 | 2.9018 | 0 | 90.8703 | 5.8066 | 0.38228 | 0.42127 | 0.017202 | 0.01908 | 0.001065 | 0.0014865 | 0 | 0.00015629 | - | 0 | 0 | 0 | 9.66 | 34.8095 | 10.1834 | 36.733 | 10.7214 | 38.5928 | 11.3023 | 40.6884 | 44.9616 | 47.4393 | 12.4893 | 13.1776 | 13.8467 | 49.8482 | 14.5966 | 52.5476 | 0.73451 | 0.77519 | 0.5994 | 0.59956 | 17.3289 | 479.8065 | 81.9453
2024-10-15 06:00 | 2024-10-16 06:00 | 006-3 | MRČ Špišić Bukovica - MRČ Donji Miholjac (stream 3) | Kromatografski uzorak | 2024-11-04 12:32 | 3.4185 | 0 | 90.5716 | 5.2872 | 0.63238 | 0.72265 | 0.044173 | 0.038602 | 0.0028795 | 0.0038985 | 0 | 0.00071421 | - | 0 | 0 | 0 | 9.6205 | 34.6687 | 10.1418 | 36.5845 | 10.6776 | 38.4351 | 11.2562 | 40.5222 | 44.6754 | 47.137 | 12.4098 | 13.0936 | 13.758 | 49.5288 | 14.5029 | 52.2106 | 0.73795 | 0.77883 | 0.60221 | 0.60238 | 17.4104 | 477.5662 | 81.5174
2024-10-16 06:00 | 2024-10-17 06:00 | 006-3 | MRČ Špišić Bukovica - MRČ Donji Miholjac (stream 3) | Kromatografski uzorak | 2024-11-04 12:32 | 3.3844 | 0 | 90.633 | 5.271 | 0.62224 | 0.71157 | 0.044837 | 0.036402 | 0.0031404 | 0.0041397 | 0 | 0.00080647 | - | 0 | 0 | 0 | 9.621 | 34.6702 | 10.1423 | 36.5859 | 10.6782 | 38.4371 | 11.2568 | 40.5243 | 44.6892 | 47.1517 | 12.4137 | 13.0977 | 13.7624 | 49.5447 | 14.5076 | 52.2275 | 0.73755 | 0.7784 | 0.60188 | 0.60205 | 17.4009 | 477.8226 | 81.588
2024-10-17 06:00 | 2024-10-18 06:00 | 006-3 | MRČ Špišić Bukovica - MRČ Donji Miholjac (stream 3) | Kromatografski uzorak | 2024-11-04 12:32 | 3.5409 | 0 | 90.6129 | 5.2689 | 0.51464 | 0.57727 | 0.030083 | 0.027201 | 0.0020915 | 0.0027651 | 0 | 0.00049187 | - | 0 | 0 | 0 | 9.5849 | 34.5374 | 10.1042 | 36.4458 | 10.638 | 38.2927 | 11.2144 | 40.372 | 44.5483 | 47.0032 | 12.3745 | 13.0564 | 13.72 | 49.3921 | 14.463 | 52.0667 | 0.73655 | 0.77734 | 0.60106 | 0.60123 | 17.3775 | 478.4652 | 82.1574
2024-10-18 06:00 | 2024-10-19 06:00 | 006-3 | MRČ Špišić Bukovica - MRČ Donji Miholjac (stream 3) | Kromatografski uzorak | 2024-11-04 12:32 | 3.8437 | 0 | 90.4241 | 5.1039 | 0.56099 | 0.62826 | 0.031321 | 0.030685 | 0.0020376 | 0.0027091 | 0 | 0.00051152 | - | 0 | 0 | 0 | 9.5519 | 34.4182 | 10.0694 | 36.3199 | 10.6014 | 38.161 | 11.1758 | 40.233 | 44.3589 | 46.8034 | 12.3219 | 13.0009 | 13.6619 | 49.1827 | 14.4017 | 51.846 | 0.73773 | 0.77859 | 0.60202 | 0.60219 | 17.4055 | 477.6945 | 82.2204
2024-10-19 06:00 | 2024-10-20 06:00 | 006-3 | MRČ Špišić Bukovica - MRČ Donji Miholjac (stream 3) | Kromatografski uzorak | 2024-11-04 12:32 | 3.9885 | 0 | 90.3521 | 4.9813 | 0.60387 | 0.6781 | 0.03409 | 0.034399 | 0.0021835 | 0.002955 | 0 | 0.00060495 | - | 0 | 0 | 0 | 9.537 | 34.3644 | 10.0537 | 36.2632 | 10.5849 | 38.1014 | 11.1584 | 40.1702 | 44.2704 | 46.71 | 12.2973 | 12.975 | 13.6346 | 49.0847 | 14.373 | 51.7427 | 0.73837 | 0.77926 | 0.60255 | 0.60271 | 17.4207 | 477.2779 | 82.2206
2024-10-20 06:00 | 2024-10-21 06:00 | 006-3 | MRČ Špišić Bukovica - MRČ Donji Miholjac (stream 3) | Kromatografski uzorak | 2024-11-04 12:32 | 4.2483 | 0 | 90.3173 | 4.8658 | 0.51743 | 0.56863 | 0.022252 | 0.024983 | 0.0015162 | 0.0020065 | 0 | 0.00044523 | - | 0 | 0 | 0 | 9.4867 | 34.1806 | 10.0008 | 36.0691 | 10.5291 | 37.901 | 11.0996 | 39.9587 | 44.0588 | 46.4864 | 12.2386 | 12.9129 | 13.5707 | 48.8543 | 14.3054 | 51.4995 | 0.73753 | 0.77838 | 0.60186 | 0.60203 | 17.4014 | 477.8091 | 82.9009
2024-10-21 06:00 | 2024-10-22 06:00 | 006-3 | MRČ Špišić Bukovica - MRČ Donji Miholjac (stream 3) | Kromatografski uzorak | 2024-11-04 12:32 | 3.127 | 0 | 90.8615 | 5.6941 | 0.29622 | 0.31742 | 0.0078624 | 0.012182 | 0.00048864 | 0.00066495 | 0 | 5.212e-06 | - | 0 | 0 | 0 | 9.6144 | 34.6427 | 10.1354 | 36.5568 | 10.6708 | 38.411 | 11.249 | 40.4966 | 44.7734 | 47.2405 | 12.437 | 13.1224 | 13.7899 | 49.6436 | 14.5366 | 52.3317 | 0.73361 | 0.77425 | 0.59867 | 0.59883 | 17.3082 | 480.3803 | 82.6084
2024-10-22 06:00 | 2024-10-23 06:00 | 006-3 | MRČ Špišić Bukovica - MRČ Donji Miholjac (stream 3) | Kromatografski uzorak | 2024-11-04 12:32 | 3.1899 | 0 | 90.754 | 5.6151 | 0.40144 | 0.44095 | 0.016485 | 0.020603 | 0.00093444 | 0.0013356 | 0 | 0.00015268 | - | 0 | 0 | 0 | 9.6217 | 34.6706 | 10.1431 | 36.5863 | 10.679 | 38.4401 | 11.2576 | 40.5274 | 44.7656 | 47.2323 | 12.4349 | 13.1201 | 13.7868 | 49.6326 | 14.5334 | 52.3201 | 0.73505 | 0.77577 | 0.59984 | 0.60001 | 17.3421 | 479.4423 | 82.1776
2024-10-23 06:00 | 2024-10-24 06:00 | 006-3 | MRČ Špišić Bukovica - MRČ Donji Miholjac (stream 3) | Kromatografski uzorak | 2024-11-04 12:32 | 3.1269 | 0 | 90.5772 | 5.9089 | 0.35683 | 0.38698 | 0.011867 | 0.016535 | 0.0006083 | 0.00096453 | 0 | 0.00017421 | - | 0 | 0 | 0 | 9.6404 | 34.7395 | 10.1628 | 36.6589 | 10.6997 | 38.5147 | 11.2794 | 40.606 | 44.8343 | 47.3025 | 12.454 | 13.1396 | 13.8074 | 49.7065 | 14.5543 | 52.3954 | 0.73579 | 0.77654 | 0.60044 | 0.60061 | 17.3592 | 478.975 | 81.8993
2024-10-24 06:00 | 2024-10-25 06:00 | 006-3 | MRČ Špišić Bukovica - MRČ Donji Miholjac (stream 3) | Kromatografski uzorak | 2024-11-04 12:32 | 4.2212 | 0 | 90.3242 | 4.9615 | 0.45562 | 0.49312 | 0.014952 | 0.020157 | 0.0009117 | 0.0012174 | 0 | 0.00026995 | - | 0 | 0 | 0 | 9.4844 | 34.1715 | 9.9983 | 36.0594 | 10.5265 | 37.8915 | 11.0969 | 39.9487 | 44.0635 | 46.4916 | 12.2399 | 12.9143 | 13.5724 | 48.8605 | 14.3073 | 51.5061 | 0.73697 | 0.77779 | 0.60141 | 0.60157 | 17.3882 | 478.1698 | 83.0701
2024-10-25 06:00 | 2024-10-26 06:00 | 006-3 | MRČ Špišić Bukovica - MRČ Donji Miholjac (stream 3) | Kromatografski uzorak | 2024-11-04 12:32 | 4.2435 | 0 | 90.2888 | 4.9992 | 0.43641 | 0.46856 | 0.011657 | 0.018784 | 0.00063382 | 0.0008835 | 0 | 0.00018783 | - | 0 | 0 | 0 | 9.481 | 34.1593 | 9.9948 | 36.0466 | 10.5228 | 37.8782 | 11.093 | 39.9347 | 44.0476 | 46.4748 | 12.2354 | 12.9097 | 13.5675 | 48.843 | 14.3021 | 51.4877 | 0.73698 | 0.7778 | 0.60141 | 0.60158 | 17.3884 | 478.1645 | 83.1148
2024-10-26 06:00 | 2024-10-27 06:00 | 006-3 | MRČ Špišić Bukovica - MRČ Donji Miholjac (stream 3) | Kromatografski uzorak | 2024-11-04 12:32 | 4.4757 | 0 | 90.0967 | 4.8683 | 0.51479 | 0.55931 | 0.016379 | 0.026041 | 0.00075133 | 0.0011358 | 0 | 0.00021265 | - | 0 | 0 | 0 | 9.4634 | 34.0965 | 9.9762 | 35.9803 | 10.5032 | 37.8078 | 11.0723 | 39.8605 | 43.9203 | 46.3405 | 12.2001 | 12.8724 | 13.528 | 48.7009 | 14.2606 | 51.338 | 0.73853 | 0.77943 | 0.60268 | 0.60285 | 17.4251 | 477.1574 | 82.9389
2024-10-27 06:00 | 2024-10-28 06:00 | 006-3 | MRČ Špišić Bukovica - MRČ Donji Miholjac (stream 3) | Kromatografski uzorak | 2024-11-04 12:32 | 4.6008 | 0 | 90.0851 | 4.779 | 0.49465 | 0.53502 | 0.014879 | 0.023156 | 0.00084658 | 0.0012548 | 0 | 0.00023397 | - | 0 | 0 | 0 | 9.4414 | 34.0161 | 9.953 | 35.8954 | 10.4788 | 37.72 | 11.0466 | 39.7678 | 43.8233 | 46.238 | 12.1731 | 12.8439 | 13.4986 | 48.5951 | 14.2295 | 51.2262 | 0.73832 | 0.77921 | 0.60251 | 0.60267 | 17.4202 | 477.2924 | 83.2033
2024-10-28 06:00 | 2024-10-29 06:00 | 006-3 | MRČ Špišić Bukovica - MRČ Donji Miholjac (stream 3) | Kromatografski uzorak | 2024-11-04 12:32 | 3.9461 | 0 | 90.3761 | 5.1567 | 0.47565 | 0.52105 | 0.018681 | 0.024101 | 0.0010012 | 0.0013905 | 0 | 0.00022694 | - | 0 | 0 | 0 | 9.529 | 34.3343 | 10.0453 | 36.2313 | 10.576 | 38.0696 | 11.1491 | 40.1366 | 44.2689 | 46.7081 | 12.2969 | 12.9745 | 13.6347 | 49.0851 | 14.373 | 51.7427 | 0.73713 | 0.77796 | 0.60154 | 0.6017 | 17.3916 | 478.0787 | 82.5991
2024-10-29 06:00 | 2024-10-30 06:00 | 006-3 | MRČ Špišić Bukovica - MRČ Donji Miholjac (stream 3) | Kromatografski uzorak | 2024-11-04 12:32 | 3.7659 | 0 | 90.0132 | 5.2551 | 0.70161 | 0.96576 | 0.088937 | 0.076011 | 0.025045 | 0.028713 | 0 | 0.027336 | - | 0.015044 | 0.0030373 | 2.7868e-05 | 9.6432 | 34.7571 | 10.1657 | 36.6778 | 10.7027 | 38.5253 | 11.2826 | 40.6175 | 44.5932 | 47.0518 | 12.387 | 13.0699 | 13.73 | 49.428 | 14.4738 | 52.1058 | 0.74441 | 0.78565 | 0.60748 | 0.60765 | 17.5622 | 473.5738 | 79.6831
2024-10-30 06:00 | 2024-10-31 06:00 | 006-3 | MRČ Špišić Bukovica - MRČ Donji Miholjac (stream 3) | Kromatografski uzorak | 2024-11-04 12:32 | 3.9979 | 0 | 90.4264 | 5.1308 | 0.40636 | 0.44486 | 0.012211 | 0.017435 | 0.0011045 | 0.0013182 | 0 | 0.0018576 | - | 0.0030205 | 0.001542 | 5.9633e-06 | 9.5122 | 34.2725 | 10.0276 | 36.166 | 10.5574 | 38.0027 | 11.1294 | 40.066 | 44.2116 | 46.6472 | 12.281 | 12.9576 | 13.6177 | 49.0236 | 14.3548 | 51.6774 | 0.7364 | 0.77718 | 0.60094 | 0.6011 | 17.3745 | 478.5511 | 82.9536
2024-10-31 06:00 | 2024-11-01 06:00 | 006-3 | MRČ Špišić Bukovica - MRČ Donji Miholjac (stream 3) | Kromatografski uzorak | 2024-11-04 12:32 | 3.0979 | 0 | 91.0325 | 5.1012 | 0.65246 | 0.76832 | 0.060048 | 0.044622 | 0.0042391 | 0.0056663 | 3.1526e-05 | 0.0012525 | - | 0 | 0 | 0 | 9.6462 | 34.7604 | 10.1689 | 36.6812 | 10.7061 | 38.5376 | 11.2862 | 40.6303 | 44.8542 | 47.326 | 12.4595 | 13.1461 | 13.8134 | 49.7283 | 14.5614 | 52.4212 | 0.73595 | 0.77671 | 0.60057 | 0.60074 | 17.3629 | 478.8813 | 81.6421
2024-10-01 06:00 | 2024-10-02 06:00 | 016-1 | MRS Dobrovac stream 1 | Kromatografski uzorak | 2024-11-04 12:33 | 4.2013 | 0.111 | 89.442 | 5.8265 | 0.29941 | 0.41918 | 0.028047 | 0.052508 | 0.0042105 | 0.014297 | 0.0031397 | - | 0.017568 | - | - | - | 9.5377 | 34.3707 | 10.0545 | 36.2704 | 10.5857 | 38.1041 | 11.1593 | 40.1734 | 44.1296 | 46.5621 | 12.2582 | 12.9339 | 13.5897 | 48.923 | 14.3257 | 51.5725 | 0.74337 | 0.78454 | 0.60662 | 0.60679 | 17.5383 | 474.0769 | 81.4392
2024-10-02 06:00 | 2024-10-03 06:00 | 016-1 | MRS Dobrovac stream 1 | Kromatografski uzorak | 2024-11-04 12:33 | 4.4746 | 0.11249 | 89.4632 | 5.4388 | 0.37652 | 0.51096 | 0.035746 | 0.058125 | 0.0048594 | 0.015097 | 0.0029618 | - | 0.017642 | - | - | - | 9.498 | 34.2262 | 10.0127 | 36.1179 | 10.5417 | 37.9457 | 11.1129 | 40.0063 | 43.936 | 46.3577 | 12.2044 | 12.8772 | 13.5307 | 48.7106 | 14.2635 | 51.3486 | 0.74364 | 0.78483 | 0.60685 | 0.60702 | 17.5451 | 473.8944 | 81.72
2024-10-03 06:00 | 2024-10-04 06:00 | 016-1 | MRS Dobrovac stream 1 | Kromatografski uzorak | 2024-11-04 12:33 | 4.6158 | 0.11013 | 89.5777 | 5.2337 | 0.34153 | 0.46269 | 0.029793 | 0.052635 | 0.0044753 | 0.014523 | 0.0027669 | - | 0.016964 | - | - | - | 9.4622 | 34.0944 | 9.9749 | 35.9786 | 10.5019 | 37.8026 | 11.0709 | 39.8552 | 43.8025 | 46.2169 | 12.1674 | 12.838 | 13.4907 | 48.5665 | 14.2213 | 51.1966 | 0.74243 | 0.78355 | 0.60586 | 0.60602 | 17.5167 | 474.6614 | 82.2956
2024-10-04 06:00 | 2024-10-05 06:00 | 016-1 | MRS Dobrovac stream 1 | Kromatografski uzorak | 2024-11-04 12:33 | 4.6253 | 0.11068 | 89.5872 | 5.1768 | 0.37136 | 0.49996 | 0.033581 | 0.055223 | 0.0048211 | 0.014997 | 0.0028038 | - | 0.01718 | - | - | - | 9.4631 | 34.0978 | 9.9758 | 35.9823 | 10.5028 | 37.8061 | 11.0719 | 39.859 | 43.8006 | 46.2149 | 12.1668 | 12.8375 | 13.49 | 48.5641 | 14.2206 | 51.1941 | 0.74264 | 0.78377 | 0.60603 | 0.6062 | 17.5217 | 474.5254 | 82.2381
2024-10-05 06:00 | 2024-10-06 06:00 | 016-1 | MRS Dobrovac stream 1 | Kromatografski uzorak | 2024-11-04 12:33 | 4.6789 | 0.11142 | 89.5133 | 5.1752 | 0.38892 | 0.5212 | 0.03488 | 0.056775 | 0.004915 | 0.015114 | 0.0028335 | - | 0.017762 | - | - | - | 9.4612 | 34.0915 | 9.9738 | 35.9756 | 10.5008 | 37.7996 | 11.0697 | 39.8511 | 43.776 | 46.189 | 12.16 | 12.8303 | 13.4828 | 48.5379 | 14.2124 | 51.1647 | 0.7432 | 0.78436 | 0.60647 | 0.60665 | 17.5349 | 474.1703 | 82.1416
2024-10-06 06:00 | 2024-10-07 06:00 | 016-1 | MRS Dobrovac stream 1 | Kromatografski uzorak | 2024-11-04 12:33 | 4.5861 | 0.11045 | 89.5401 | 5.2793 | 0.35881 | 0.48401 | 0.030222 | 0.055586 | 0.0043991 | 0.014431 | 0.0029797 | - | 0.017583 | - | - | - | 9.4716 | 34.1282 | 9.9849 | 36.0155 | 10.5124 | 37.8392 | 11.082 | 39.8952 | 43.8351 | 46.2513 | 12.1764 | 12.8476 | 13.5004 | 48.6015 | 14.2315 | 51.2335 | 0.74286 | 0.78399 | 0.60621 | 0.60636 | 17.5199 | 474.614 | 82.1061
2024-10-07 06:00 | 2024-10-08 06:00 | 016-1 | MRS Dobrovac stream 1 | Kromatografski uzorak | 2024-11-04 12:33 | 4.5979 | 0.11139 | 89.5737 | 5.2555 | 0.33923 | 0.46147 | 0.029156 | 0.053616 | 0.0043847 | 0.014425 | 0.0031576 | - | 0.017497 | - | - | - | 9.4653 | 34.1058 | 9.9782 | 35.9906 | 10.5053 | 37.815 | 11.0745 | 39.8683 | 43.8154 | 46.2305 | 12.1709 | 12.8418 | 13.4946 | 48.5806 | 14.2254 | 51.2114 | 0.74248 | 0.78361 | 0.6059 | 0.60607 | 17.518 | 474.626 | 82.2583
2024-10-08 06:00 | 2024-10-09 06:00 | 016-1 | MRS Dobrovac stream 1 | Kromatografski uzorak | 2024-11-04 12:33 | 4.5272 | 0.10999 | 89.6112 | 5.2874 | 0.34156 | 0.46418 | 0.029564 | 0.053813 | 0.0043625 | 0.014337 | 0.0032011 | - | 0.017341 | - | - | - | 9.4748 | 34.1386 | 9.9882 | 36.0272 | 10.5159 | 37.8531 | 11.0857 | 39.9085 | 43.8645 | 46.2823 | 12.1846 | 12.8562 | 13.5088 | 48.6317 | 14.2412 | 51.2683 | 0.74233 | 0.78345 | 0.60579 | 0.60595 | 17.5144 | 474.7245 | 82.1999
2024-10-09 06:00 | 2024-10-10 06:00 | 016-1 | MRS Dobrovac stream 1 | Kromatografski uzorak | 2024-11-04 12:33 | 4.4565 | 0.11261 | 89.6053 | 5.2691 | 0.41385 | 0.55654 | 0.04027 | 0.060929 | 0.0051302 | 0.015449 | 0.0032688 | - | 0.017646 | - | - | - | 9.4946 | 34.2135 | 10.0091 | 36.1045 | 10.5379 | 37.9324 | 11.1089 | 39.992 | 43.9346 | 46.3558 | 12.2041 | 12.8766 | 13.5306 | 48.7101 | 14.2633 | 51.348 | 0.74314 | 0.7843 | 0.60643 | 0.60661 | 17.5332 | 474.2154 | 81.8473
2024-10-10 06:00 | 2024-10-11 06:00 | 016-1 | MRS Dobrovac stream 1 | Kromatografski uzorak | 2024-11-04 12:33 | 4.4809 | 0.11286 | 89.6069 | 5.2767 | 0.38726 | 0.52262 | 0.035939 | 0.058758 | 0.0047647 | 0.014992 | 0.0032432 | - | 0.017658 | - | - | - | 9.4875 | 34.1871 | 10.0016 | 36.0765 | 10.53 | 37.9037 | 11.1005 | 39.9619 | 43.909 | 46.3293 | 12.1969 | 12.8692 | 13.5229 | 48.6825 | 14.2552 | 51.3189 | 0.74285 | 0.784 | 0.6062 | 0.60637 | 17.5266 | 474.3934 | 81.9742
2024-10-11 06:00 | 2024-10-12 06:00 | 016-1 | MRS Dobrovac stream 1 | Kromatografski uzorak | 2024-11-04 12:33 | 4.4233 | 0.11246 | 89.6492 | 5.2449 | 0.42588 | 0.57015 | 0.040931 | 0.062087 | 0.0050537 | 0.01538 | 0.003185 | - | 0.017628 | - | - | - | 9.4981 | 34.226 | 10.0128 | 36.1176 | 10.5418 | 37.9462 | 11.113 | 40.0067 | 43.9548 | 46.3776 | 12.2097 | 12.8827 | 13.5368 | 48.7324 | 14.2699 | 51.3715 | 0.74299 | 0.78415 | 0.60632 | 0.60649 | 17.5272 | 474.3845 | 81.8462
2024-10-12 06:00 | 2024-10-13 06:00 | 016-1 | MRS Dobrovac stream 1 | Kromatografski uzorak | 2024-11-04 12:33 | 4.4843 | 0.11301 | 89.5818 | 5.2881 | 0.39667 | 0.53282 | 0.03549 | 0.059851 | 0.0046666 | 0.015051 | 0.0031088 | - | 0.017981 | - | - | - | 9.4895 | 34.1947 | 10.0037 | 36.0846 | 10.5322 | 37.9118 | 11.1029 | 39.9705 | 43.9123 | 46.3328 | 12.1979 | 12.8702 | 13.5238 | 48.6857 | 14.2562 | 51.3223 | 0.74307 | 0.78423 | 0.60638 | 0.60655 | 17.5317 | 474.2553 | 81.91
2024-10-13 06:00 | 2024-10-14 06:00 | 016-1 | MRS Dobrovac stream 1 | Kromatografski uzorak | 2024-11-04 12:33 | 4.4372 | 0.11322 | 89.6422 | 5.3307 | 0.34958 | 0.47667 | 0.030531 | 0.056599 | 0.0042792 | 0.014623 | 0.0032085 | - | 0.017848 | - | - | - | 9.4884 | 34.1898 | 10.0025 | 36.0793 | 10.5309 | 37.9071 | 11.1015 | 39.9655 | 43.927 | 46.3483 | 12.202 | 12.8745 | 13.5286 | 48.7031 | 14.2613 | 51.3406 | 0.74236 | 0.78348 | 0.6058 | 0.60597 | 17.515 | 474.7096 | 82.0722
2024-10-14 06:00 | 2024-10-15 06:00 | 016-1 | MRS Dobrovac stream 1 | Kromatografski uzorak | 2024-11-04 12:33 | 4.3401 | 0.11185 | 89.7284 | 5.4239 | 0.28566 | 0.39573 | 0.022076 | 0.049912 | 0.0037868 | 0.013795 | 0.003094 | - | 0.017402 | - | - | - | 9.4915 | 34.201 | 10.0058 | 36.0904 | 10.5344 | 37.9197 | 11.1052 | 39.9788 | 43.9712 | 46.3949 | 12.2142 | 12.8875 | 13.5429 | 48.7544 | 14.2759 | 51.3934 | 0.74132 | 0.78238 | 0.60496 | 0.60512 | 17.4906 | 475.3714 | 82.2624
2024-10-15 06:00 | 2024-10-16 06:00 | 016-1 | MRS Dobrovac stream 1 | Kromatografski uzorak | 2024-11-04 12:33 | 4.0694 | 0.11009 | 89.8596 | 5.5281 | 0.3136 | 0.4328 | 0.028734 | 0.052031 | 0.0041927 | 0.014169 | 0.0031221 | - | 0.016946 | - | - | - | 9.5307 | 34.3429 | 10.0471 | 36.241 | 10.5779 | 38.0761 | 11.151 | 40.1438 | 44.1626 | 46.5969 | 12.2674 | 12.9436 | 13.6009 | 48.9633 | 14.3375 | 51.6149 | 0.74105 | 0.7821 | 0.60473 | 0.6049 | 17.4812 | 475.6325 | 81.9488
2024-10-16 06:00 | 2024-10-17 06:00 | 016-1 | MRS Dobrovac stream 1 | Kromatografski uzorak | 2024-11-04 12:33 | 3.6924 | 0.086218 | 90.1313 | 5.5957 | 0.37494 | 0.49444 | 0.036029 | 0.050999 | 0.0040898 | 0.012148 | 0.0026483 | - | 0.013591 | - | - | - | 9.5815 | 34.5273 | 10.1007 | 36.4357 | 10.6343 | 38.2791 | 11.2105 | 40.3578 | 44.4354 | 46.8848 | 12.3432 | 13.0236 | 13.6844 | 49.2638 | 14.4255 | 51.9318 | 0.73994 | 0.78092 | 0.60382 | 0.60399 | 17.4573 | 476.2963 | 81.7062
2024-10-17 06:00 | 2024-10-18 06:00 | 016-1 | MRS Dobrovac stream 1 | Kromatografski uzorak | 2024-11-04 12:33 | 3.1232 | 0.072325 | 90.5513 | 5.8799 | 0.27956 | 0.37323 | 0.028107 | 0.040146 | 0.0033728 | 0.010073 | 0.0021434 | - | 0.0098312 | - | - | - | 9.6372 | 34.7277 | 10.1594 | 36.6472 | 10.6961 | 38.5016 | 11.2757 | 40.5924 | 44.7843 | 47.2529 | 12.4401 | 13.1258 | 13.792 | 49.651 | 14.5389 | 52.34 | 0.73691 | 0.77773 | 0.60135 | 0.60152 | 17.3856 | 478.2534 | 81.818
2024-10-18 06:00 | 2024-10-19 06:00 | 016-1 | MRS Dobrovac stream 1 | Kromatografski uzorak | 2024-11-04 12:33 | 4.7361 | 0.11154 | 89.6219 | 5.0548 | 0.35076 | 0.47559 | 0.031026 | 0.054216 | 0.0045439 | 0.014619 | 0.0029419 | - | 0.017483 | - | - | - | 9.44 | 34.0133 | 9.9515 | 35.893 | 10.4773 | 37.7145 | 11.045 | 39.7619 | 43.7062 | 46.1149 | 12.1406 | 12.8097 | 13.4615 | 48.4613 | 14.1904 | 51.0856 | 0.74217 | 0.78327 | 0.60565 | 0.60581 | 17.5108 | 474.822 | 82.5614
2024-10-19 06:00 | 2024-10-20 06:00 | 016-1 | MRS Dobrovac stream 1 | Kromatografski uzorak | 2024-11-04 12:33 | 4.8843 | 0.11173 | 89.506 | 4.9628 | 0.40146 | 0.53516 | 0.035393 | 0.05795 | 0.0047207 | 0.014864 | 0.0030921 | - | 0.017672 | - | - | - | 9.4285 | 33.9723 | 9.9394 | 35.8497 | 10.4645 | 37.6681 | 11.0315 | 39.7134 | 43.6246 | 46.0291 | 12.1179 | 12.7859 | 13.4364 | 48.3709 | 14.1639 | 50.9899 | 0.74314 | 0.7843 | 0.60644 | 0.60661 | 17.5338 | 474.1991 | 82.467
2024-10-20 06:00 | 2024-10-21 06:00 | 016-1 | MRS Dobrovac stream 1 | Kromatografski uzorak | 2024-11-04 12:33 | 4.3933 | 0.09615 | 89.8284 | 5.1999 | 0.36405 | 0.48215 | 0.031234 | 0.051758 | 0.0040297 | 0.012798 | 0.0028255 | - | 0.015456 | - | - | - | 9.4843 | 34.1739 | 9.9982 | 36.0625 | 10.5264 | 37.8909 | 11.0968 | 39.9484 | 43.9453 | 46.3675 | 12.207 | 12.8799 | 13.5347 | 48.7251 | 14.2677 | 51.3637 | 0.74111 | 0.78216 | 0.60478 | 0.60495 | 17.4856 | 475.5182 | 82.3692
2024-10-21 06:00 | 2024-10-22 06:00 | 016-1 | MRS Dobrovac stream 1 | Kromatografski uzorak | 2024-11-04 12:33 | 2.7748 | 0.053547 | 90.8307 | 6.0637 | 0.20972 | 0.2773 | 0.018571 | 0.029821 | 0.0022413 | 0.0071454 | 0.0020888 | - | 0.0077131 | - | - | - | 9.669 | 34.8419 | 10.1929 | 36.7677 | 10.7314 | 38.6288 | 11.3129 | 40.7265 | 44.9987 | 47.4792 | 12.4997 | 13.1887 | 13.8582 | 49.8895 | 14.6087 | 52.5914 | 0.73466 | 0.77536 | 0.59952 | 0.59969 | 17.3325 | 479.7068 | 81.9907
2024-10-22 06:00 | 2024-10-23 06:00 | 016-1 | MRS Dobrovac stream 1 | Kromatografski uzorak | 2024-11-04 12:33 | 2.4949 | 0.050242 | 90.9789 | 6.2391 | 0.17593 | 0.23683 | 0.016415 | 0.027103 | 0.0020163 | 0.0065807 | 0.0020761 | - | 0.00671 | - | - | - | 9.7019 | 34.961 | 10.2276 | 36.8934 | 10.768 | 38.7602 | 11.3514 | 40.8651 | 45.1818 | 47.6723 | 12.5505 | 13.2423 | 13.9143 | 50.0916 | 14.6679 | 52.8044 | 0.73371 | 0.77436 | 0.59875 | 0.59892 | 17.3099 | 480.3335 | 81.9252
2024-10-23 06:00 | 2024-10-24 06:00 | 016-1 | MRS Dobrovac stream 1 | Kromatografski uzorak | 2024-11-04 12:33 | 2.5024 | 0.051188 | 90.9505 | 6.2402 | 0.19196 | 0.25566 | 0.01768 | 0.028246 | 0.0021574 | 0.0068599 | 0.0018055 | - | 0.0069502 | - | - | - | 9.7042 | 34.9682 | 10.23 | 36.9024 | 10.7705 | 38.7692 | 11.3541 | 40.8747 | 45.1817 | 47.6742 | 12.5505 | 13.2428 | 13.9147 | 50.093 | 14.6683 | 52.806 | 0.73402 | 0.77468 | 0.59899 | 0.59916 | 17.3153 | 480.1854 | 81.8272
2024-10-24 06:00 | 2024-10-25 06:00 | 016-1 | MRS Dobrovac stream 1 | Kromatografski uzorak | 2024-11-04 12:33 | 2.4831 | 0.050376 | 90.9334 | 6.1846 | 0.26721 | 0.34859 | 0.028156 | 0.034375 | 0.0027562 | 0.0075782 | 0.0016778 | - | 0.0068305 | - | - | - | 9.7166 | 35.0156 | 10.2431 | 36.951 | 10.7843 | 38.8188 | 11.3686 | 40.927 | 45.219 | 47.7116 | 12.5608 | 13.2532 | 13.9251 | 50.1304 | 14.6793 | 52.8454 | 0.7348 | 0.7755 | 0.59963 | 0.5998 | 17.3353 | 479.6294 | 81.4958
2024-10-25 06:00 | 2024-10-26 06:00 | 016-1 | MRS Dobrovac stream 1 | Kromatografski uzorak | 2024-11-04 12:33 | 2.6738 | 0.049976 | 90.8545 | 6.084 | 0.26145 | 0.33765 | 0.025441 | 0.032531 | 0.0026196 | 0.0073089 | 0.0015575 | - | 0.0067361 | - | - | - | 9.6894 | 34.9128 | 10.2144 | 36.8464 | 10.754 | 38.706 | 11.3368 | 40.8123 | 45.0851 | 47.5703 | 12.5236 | 13.214 | 13.8843 | 49.9835 | 14.6362 | 52.6905 | 0.73499 | 0.7757 | 0.59979 | 0.59996 | 17.34 | 479.4986 | 81.6831
2024-10-26 06:00 | 2024-10-27 06:00 | 016-1 | MRS Dobrovac stream 1 | Kromatografski uzorak | 2024-11-04 12:33 | 2.6262 | 0.050389 | 90.8745 | 6.1087 | 0.26238 | 0.34021 | 0.02592 | 0.033001 | 0.00265 | 0.0073856 | 0.0018868 | - | 0.0069797 | - | - | - | 9.6955 | 34.9386 | 10.2208 | 36.8697 | 10.7608 | 38.7343 | 11.3439 | 40.8379 | 45.114 | 47.6008 | 12.5317 | 13.2224 | 13.8931 | 50.0151 | 14.6455 | 52.7239 | 0.73498 | 0.77569 | 0.59978 | 0.59995 | 17.339 | 479.5268 | 81.6299
2024-10-27 06:00 | 2024-10-28 06:00 | 016-1 | MRS Dobrovac stream 1 | Kromatografski uzorak | 2024-11-04 12:33 | 2.802 | 0.053148 | 90.7335 | 6.063 | 0.27025 | 0.34836 | 0.024389 | 0.034584 | 0.0025616 | 0.0075274 | 0.001812 | - | 0.0072357 | - | - | - | 9.6772 | 34.8727 | 10.2016 | 36.8001 | 10.7405 | 38.6614 | 11.3225 | 40.761 | 45.0067 | 47.4876 | 12.5019 | 13.191 | 13.8601 | 49.8964 | 14.6108 | 52.5987 | 0.7357 | 0.77645 | 0.60037 | 0.60054 | 17.3568 | 479.0342 | 81.6504
2024-10-28 06:00 | 2024-10-29 06:00 | 016-1 | MRS Dobrovac stream 1 | Kromatografski uzorak | 2024-11-04 12:33 | 2.6677 | 0.049833 | 90.8228 | 6.1517 | 0.23841 | 0.3081 | 0.020701 | 0.031113 | 0.0022229 | 0.0069018 | 0.0017526 | - | 0.0069992 | - | - | - | 9.6902 | 34.9194 | 10.2153 | 36.8494 | 10.7549 | 38.7133 | 11.3377 | 40.8157 | 45.0896 | 47.5751 | 12.5249 | 13.2153 | 13.8857 | 49.9885 | 14.6377 | 52.6957 | 0.73497 | 0.77568 | 0.59977 | 0.59994 | 17.3395 | 479.5131 | 81.7175
2024-10-29 06:00 | 2024-10-30 06:00 | 016-1 | MRS Dobrovac stream 1 | Kromatografski uzorak | 2024-11-04 12:33 | 2.513 | 0.050932 | 90.878 | 6.2834 | 0.20968 | 0.27464 | 0.017928 | 0.029211 | 0.0020892 | 0.0067773 | 0.0019726 | - | 0.0069822 | - | - | - | 9.7092 | 34.9882 | 10.2352 | 36.922 | 10.776 | 38.789 | 11.3599 | 40.8955 | 45.1908 | 47.6818 | 12.553 | 13.2449 | 13.9166 | 50.0998 | 14.6704 | 52.8133 | 0.73457 | 0.77525 | 0.59944 | 0.59961 | 17.3298 | 479.7826 | 81.668
2024-10-30 06:00 | 2024-10-31 06:00 | 016-1 | MRS Dobrovac stream 1 | Kromatografski uzorak | 2024-11-04 12:33 | 2.3288 | 0.049672 | 90.8137 | 6.3843 | 0.29446 | 0.42361 | 0.045483 | 0.046561 | 0.0092087 | 0.015306 | 0.00099394 | - | 0.011606 | - | - | - | 9.7615 | 35.1809 | 10.2905 | 37.1256 | 10.8341 | 38.998 | 11.4212 | 41.1162 | 45.3783 | 47.8798 | 12.6051 | 13.2999 | 13.9727 | 50.3019 | 14.7295 | 53.0263 | 0.73654 | 0.77735 | 0.60105 | 0.60123 | 17.3761 | 478.51 | 80.7071
2024-10-31 06:00 | 2024-11-01 06:00 | 016-1 | MRS Dobrovac stream 1 | Kromatografski uzorak | 2024-11-04 12:33 | 2.3657 | 0.049253 | 91.886 | 5.2956 | 0.28085 | 0.40331 | 0.037513 | 0.045367 | 0.0063229 | 0.01226 | 0.0020406 | - | 0.018954 | - | - | - | 9.6777 | 34.8692 | 10.2021 | 36.7963 | 10.7411 | 38.6636 | 11.3231 | 40.7632 | 45.1766 | 47.6668 | 12.549 | 13.2408 | 13.9146 | 50.0927 | 14.6682 | 52.8055 | 0.73002 | 0.77046 | 0.59573 | 0.5959 | 17.2232 | 482.7758 | 82.7113
2024-10-01 06:00 | 2024-10-02 06:00 | 022-1 | MRS Osijek I stream 1 | Kromatografski uzorak | 2024-11-04 12:33 | 3.475 | 0.00072488 | 90.4043 | 5.6005 | 0.46774 | 0.5195 | 0.023742 | 0.023695 | 0.0014843 | 0.0020959 | 0 | - | 0.0007407 | - | - | - | 9.6058 | 34.6143 | 10.1263 | 36.5274 | 10.6613 | 38.3763 | 11.239 | 40.4602 | 44.6203 | 47.0798 | 12.3945 | 13.0777 | 13.7416 | 49.4698 | 14.4858 | 52.1488 | 0.73745 | 0.77829 | 0.60179 | 0.60196 | 17.3985 | 477.8856 | 81.8308
2024-10-02 06:00 | 2024-10-03 06:00 | 022-1 | MRS Osijek I stream 1 | Kromatografski uzorak | 2024-11-04 12:33 | 3.31 | 0.00014267 | 90.5001 | 5.7694 | 0.38542 | 0.4204 | 0.014009 | 0.018623 | 0.0007532 | 0.0011608 | 0 | - | 0.0004301 | - | - | - | 9.6182 | 34.6584 | 10.1393 | 36.5739 | 10.675 | 38.4257 | 11.2534 | 40.5124 | 44.7115 | 47.176 | 12.4199 | 13.1044 | 13.7699 | 49.5716 | 14.5156 | 52.2561 | 0.73632 | 0.7771 | 0.60087 | 0.60104 | 17.3718 | 478.6215 | 81.9868
2024-10-03 06:00 | 2024-10-04 06:00 | 022-1 | MRS Osijek I stream 1 | Kromatografski uzorak | 2024-11-04 12:33 | 2.8248 | 0.0076719 | 91.0748 | 5.6657 | 0.37598 | 0.42701 | 0.022832 | 0.022194 | 0.0014669 | 0.0026234 | 0 | - | 0.0019186 | - | - | - | 9.6582 | 34.803 | 10.1816 | 36.7253 | 10.7195 | 38.5857 | 11.3003 | 40.6811 | 44.9808 | 47.4602 | 12.4947 | 13.1834 | 13.8532 | 49.8715 | 14.6042 | 52.575 | 0.73354 | 0.77418 | 0.59861 | 0.59879 | 17.3063 | 480.456 | 82.2024
2024-10-04 06:00 | 2024-10-05 06:00 | 022-1 | MRS Osijek I stream 1 | Kromatografski uzorak | 2024-11-04 12:33 | 1.0365 | 0.0011367 | 91.2433 | 7.5618 | 0.13713 | 0.15732 | 0.0091105 | 0.0094301 | 0.00041394 | 0.00087738 | 1.0384e-06 | - | 0.0003542 | - | - | - | 9.9238 | 35.7692 | 10.4615 | 37.7465 | 11.0142 | 39.6461 | 11.611 | 41.7997 | 46.2708 | 48.8215 | 12.853 | 13.5615 | 14.2461 | 51.2859 | 15.0177 | 54.0638 | 0.73231 | 0.77289 | 0.5976 | 0.59778 | 17.2752 | 481.3015 | 81.5399
2024-10-05 06:00 | 2024-10-06 06:00 | 022-1 | MRS Osijek I stream 1 | Kromatografski uzorak | 2024-11-04 12:33 | 0.54223 | 0 | 91.311 | 8.0602 | 0.073726 | 0.086565 | 0.005783 | 0.00646 | 0.00012638 | 0.000469 | 0 | - | 0 | - | - | - | 9.9959 | 36.0315 | 10.5375 | 38.0235 | 11.0942 | 39.9338 | 11.6953 | 42.1031 | 46.6235 | 49.1938 | 12.951 | 13.6649 | 14.3536 | 51.6729 | 15.1311 | 54.4718 | 0.73188 | 0.77243 | 0.59725 | 0.59743 | 17.2647 | 481.5908 | 81.9723
2024-10-06 06:00 | 2024-10-07 06:00 | 022-1 | MRS Osijek I stream 1 | Kromatografski uzorak | 2024-11-04 12:33 | 0.46046 | 8.3267e-05 | 91.3832 | 8.0806 | 0.062983 | 0.075617 | 0.0058548 | 0.0061324 | 0.0001523 | 0.00049526 | 0 | - | 0 | - | - | - | 10.0035 | 36.059 | 10.5455 | 38.0526 | 11.1027 | 39.9643 | 11.7043 | 42.1353 | 46.6725 | 49.2455 | 12.9646 | 13.6793 | 14.3687 | 51.7273 | 15.147 | 54.5292 | 0.73146 | 0.77199 | 0.59691 | 0.59708 | 17.2547 | 481.8696 | 82.0531
2024-10-07 06:00 | 2024-10-08 06:00 | 022-1 | MRS Osijek I stream 1 | Kromatografski uzorak | 2024-11-04 12:33 | 0.31225 | 0 | 91.4208 | 8.2141 | 0.042644 | 0.05289 | 0.0046632 | 0.0051448 | 3.903e-05 | 0.00039883 | 0 | - | 0 | - | - | - | 10.0237 | 36.1326 | 10.5669 | 38.1302 | 11.1251 | 40.0451 | 11.7279 | 42.2206 | 46.7753 | 49.354 | 12.9931 | 13.7095 | 14.4001 | 51.8403 | 15.1801 | 54.6484 | 0.73122 | 0.77174 | 0.59671 | 0.59689 | 17.2489 | 482.0312 | 82.232
2024-10-08 06:00 | 2024-10-09 06:00 | 022-1 | MRS Osijek I stream 1 | Kromatografski uzorak | 2024-11-04 12:33 | 0.31768 | 0 | 91.4305 | 8.1985 | 0.043071 | 0.053378 | 0.0046923 | 0.0051825 | 3.4268e-05 | 0.0003977 | 0 | - | 0 | - | - | - | 10.0222 | 36.1268 | 10.5652 | 38.1241 | 11.1234 | 40.0389 | 11.7261 | 42.214 | 46.7698 | 49.3481 | 12.9916 | 13.7078 | 14.3984 | 51.8343 | 15.1784 | 54.6421 | 0.73116 | 0.77167 | 0.59666 | 0.59684 | 17.2475 | 482.0701 | 82.2464
2024-10-09 06:00 | 2024-10-10 06:00 | 022-1 | MRS Osijek I stream 1 | Kromatografski uzorak | 2024-11-04 12:33 | 0.32823 | 0.0011163 | 91.4288 | 8.1861 | 0.044902 | 0.055707 | 0.0048877 | 0.0053394 | 0.00010916 | 0.00046206 | 8.7045e-07 | - | 5.3205e-06 | - | - | - | 10.0206 | 36.1209 | 10.5635 | 38.1179 | 11.1216 | 40.0324 | 11.7242 | 42.2072 | 46.7614 | 49.3393 | 12.9893 | 13.7054 | 14.3959 | 51.8251 | 15.1756 | 54.6323 | 0.73119 | 0.7717 | 0.59668 | 0.59686 | 17.2481 | 482.0539 | 82.1469
2024-10-10 06:00 | 2024-10-11 06:00 | 022-1 | MRS Osijek I stream 1 | Kromatografski uzorak | 2024-11-04 12:33 | 3.0868 | 0.00050414 | 90.6533 | 5.7722 | 0.43664 | 0.48723 | 0.023081 | 0.023316 | 0.001423 | 0.0020409 | 0 | - | 0.00073251 | - | - | - | 9.6502 | 34.7752 | 10.1731 | 36.6973 | 10.7105 | 38.5535 | 11.2909 | 40.6472 | 44.8681 | 47.3413 | 12.4634 | 13.1504 | 13.8178 | 49.7442 | 14.5661 | 52.4381 | 0.73611 | 0.77689 | 0.6007 | 0.60088 | 17.3669 | 478.7596 | 81.8244
2024-10-11 06:00 | 2024-10-12 06:00 | 022-1 | MRS Osijek I stream 1 | Kromatografski uzorak | 2024-11-04 12:33 | 3.2179 | 0.0047296 | 90.7125 | 5.5339 | 0.47262 | 0.53103 | 0.027852 | 0.024962 | 0.0020165 | 0.0027629 | 0 | - | 0.00081342 | - | - | - | 9.6273 | 34.6911 | 10.1489 | 36.6084 | 10.6851 | 38.4619 | 11.264 | 40.5506 | 44.7638 | 47.2312 | 12.4344 | 13.1198 | 13.786 | 49.6296 | 14.5326 | 52.3173 | 0.73598 | 0.77675 | 0.6006 | 0.60076 | 17.3599 | 478.9562 | 81.9236
2024-10-12 06:00 | 2024-10-13 06:00 | 022-1 | MRS Osijek I stream 1 | Kromatografski uzorak | 2024-11-04 12:33 | 2.9053 | 0.0093765 | 90.7259 | 5.9398 | 0.3776 | 0.4196 | 0.018307 | 0.019813 | 0.0013053 | 0.0018234 | 0 | - | 0.00074264 | - | - | - | 9.6684 | 34.8408 | 10.1923 | 36.7665 | 10.7308 | 38.6265 | 11.3122 | 40.7241 | 44.9735 | 47.4526 | 12.4927 | 13.1813 | 13.85 | 49.8602 | 14.6001 | 52.5604 | 0.73544 | 0.77618 | 0.60016 | 0.60033 | 17.3509 | 479.1981 | 81.7257
2024-10-13 06:00 | 2024-10-14 06:00 | 022-1 | MRS Osijek I stream 1 | Kromatografski uzorak | 2024-11-04 12:33 | 2.2925 | 0.01739 | 91.6387 | 5.5635 | 0.41617 | 0.48798 | 0.032734 | 0.028985 | 0.0025148 | 0.0044787 | 0 | - | 0.0030962 | - | - | - | 9.7114 | 34.9934 | 10.2376 | 36.9274 | 10.7785 | 38.798 | 11.3625 | 40.9051 | 45.3001 | 47.7979 | 12.5834 | 13.2772 | 13.9517 | 50.2262 | 14.7073 | 52.9463 | 0.73127 | 0.77175 | 0.59676 | 0.59692 | 17.2518 | 481.9931 | 82.1613
2024-10-14 06:00 | 2024-10-15 06:00 | 022-1 | MRS Osijek I stream 1 | Kromatografski uzorak | 2024-11-04 12:33 | 2.323 | 0.0061818 | 91.1587 | 6.0827 | 0.37568 | 0.42942 | 0.024243 | 0.023451 | 0.0015862 | 0.0026232 | 0 | - | 0.0018335 | - | - | - | 9.7367 | 35.088 | 10.2643 | 37.0274 | 10.8066 | 38.8991 | 11.3921 | 41.0117 | 45.3528 | 47.8528 | 12.598 | 13.2925 | 13.9664 | 50.2789 | 14.7228 | 53.0019 | 0.73353 | 0.77416 | 0.59859 | 0.59876 | 17.3053 | 480.4708 | 81.4355
2024-10-15 06:00 | 2024-10-16 06:00 | 022-1 | MRS Osijek I stream 1 | Kromatografski uzorak | 2024-11-04 12:33 | 3.0943 | 0.0011785 | 90.7012 | 5.5872 | 0.54501 | 0.6161 | 0.032982 | 0.032204 | 0.0020626 | 0.0028891 | 0 | - | 0.00095988 | - | - | - | 9.6561 | 34.7971 | 10.1794 | 36.7176 | 10.7171 | 38.5744 | 11.2979 | 40.6723 | 44.8751 | 47.3487 | 12.4653 | 13.1524 | 13.8203 | 49.7531 | 14.5688 | 52.4476 | 0.73671 | 0.77751 | 0.60121 | 0.60136 | 17.3813 | 478.3598 | 81.4886
2024-10-16 06:00 | 2024-10-17 06:00 | 022-1 | MRS Osijek I stream 1 | Kromatografski uzorak | 2024-11-04 12:33 | 3.1278 | 0.0021834 | 90.8006 | 5.5855 | 0.43589 | 0.48391 | 0.020123 | 0.02443 | 0.0010085 | 0.0017354 | 0 | - | 0.00072728 | - | - | - | 9.6322 | 34.7083 | 10.1541 | 36.6265 | 10.6905 | 38.4816 | 11.2698 | 40.5713 | 44.8109 | 47.2809 | 12.4475 | 13.1336 | 13.8007 | 49.6825 | 14.5481 | 52.3731 | 0.73516 | 0.77589 | 0.59993 | 0.6001 | 17.3447 | 479.3713 | 82.0516
2024-10-17 06:00 | 2024-10-18 06:00 | 022-1 | MRS Osijek I stream 1 | Kromatografski uzorak | 2024-11-04 12:33 | 1.5162 | 0.00037254 | 91.2147 | 7.0663 | 0.18281 | 0.20252 | 0.0081201 | 0.010597 | 0.00030378 | 0.00065412 | 0 | - | 3.0377e-05 | - | - | - | 9.8492 | 35.497 | 10.3828 | 37.4592 | 10.9314 | 39.3481 | 11.5237 | 41.4853 | 45.9195 | 48.4508 | 12.7554 | 13.4586 | 14.1393 | 50.9013 | 14.9051 | 53.6582 | 0.73229 | 0.77286 | 0.59759 | 0.59776 | 17.2755 | 481.2908 | 81.9915
2024-10-18 06:00 | 2024-10-19 06:00 | 022-1 | MRS Osijek I stream 1 | Kromatografski uzorak | 2024-11-04 12:33 | 0.55358 | 0.0017679 | 91.6271 | 7.7347 | 0.070301 | 0.082941 | 0.0055504 | 0.006057 | 0.00020304 | 0.00063515 | 0 | - | 0.00019406 | - | - | - | 9.9708 | 35.9383 | 10.5111 | 37.9251 | 11.0664 | 39.8338 | 11.666 | 41.9976 | 46.5636 | 49.1306 | 12.9343 | 13.6474 | 14.3363 | 51.6108 | 15.1129 | 54.4063 | 0.72997 | 0.77042 | 0.59569 | 0.59587 | 17.2199 | 482.8433 | 82.151
2024-10-19 06:00 | 2024-10-20 06:00 | 022-1 | MRS Osijek I stream 1 | Kromatografski uzorak | 2024-11-04 12:33 | 0.63258 | 0.0015117 | 91.5174 | 7.7534 | 0.081354 | 0.095078 | 0.0059992 | 0.0067892 | 0.00019699 | 0.0006709 | 0 | - | 6.7692e-05 | - | - | - | 9.9664 | 35.9231 | 10.5065 | 37.909 | 11.0615 | 39.8164 | 11.6609 | 41.9792 | 46.5229 | 49.0876 | 12.923 | 13.6354 | 14.3236 | 51.565 | 15.0995 | 54.358 | 0.73063 | 0.77111 | 0.59623 | 0.59641 | 17.2355 | 482.4077 | 82.1906
2024-10-20 06:00 | 2024-10-21 06:00 | 022-1 | MRS Osijek I stream 1 | Kromatografski uzorak | 2024-11-04 12:33 | 0.31513 | 0.00038847 | 91.5984 | 8.0333 | 0.043728 | 0.052835 | 0.0042041 | 0.004272 | 0.0001212 | 0.00044793 | 1.5351e-07 | - | 6.2092e-05 | - | - | - | 10.0104 | 36.0829 | 10.5528 | 38.0778 | 11.1103 | 39.9919 | 11.7123 | 42.1643 | 46.7451 | 49.3221 | 12.9848 | 13.7006 | 14.3914 | 51.8092 | 15.171 | 54.6155 | 0.73015 | 0.77061 | 0.59584 | 0.59602 | 17.2239 | 482.7323 | 82.0342
2024-10-21 06:00 | 2024-10-22 06:00 | 022-1 | MRS Osijek I stream 1 | Kromatografski uzorak | 2024-11-04 12:33 | 0.36198 | 0.00013941 | 91.9593 | 7.6347 | 0.038401 | 0.04385 | 0.0027225 | 0.0021703 | 0.00017868 | 0.00037824 | 0 | - | 0 | - | - | - | 9.9758 | 35.9548 | 10.5164 | 37.9425 | 11.072 | 39.854 | 11.6719 | 42.0188 | 46.6521 | 49.2239 | 12.9589 | 13.6733 | 14.3643 | 51.7114 | 15.1423 | 54.5123 | 0.72787 | 0.7682 | 0.59398 | 0.59415 | 17.1704 | 484.2343 | 81.8952
2024-10-22 06:00 | 2024-10-23 06:00 | 022-1 | MRS Osijek I stream 1 | Kromatografski uzorak | 2024-11-04 12:33 | 0.4422 | 0 | 91.9605 | 7.5574 | 0.035284 | 0.039986 | 0.0023729 | 0.0018791 | 0.00014117 | 0.00030904 | 0 | - | 0 | - | - | - | 9.9621 | 35.9045 | 10.5019 | 37.8894 | 11.0567 | 39.7991 | 11.6558 | 41.9609 | 46.5904 | 49.1588 | 12.9418 | 13.6552 | 14.3456 | 51.644 | 15.1226 | 54.4413 | 0.72776 | 0.76808 | 0.59389 | 0.59406 | 17.1679 | 484.3044 | 82.9495
2024-10-23 06:00 | 2024-10-24 06:00 | 022-1 | MRS Osijek I stream 1 | Kromatografski uzorak | 2024-11-04 12:33 | 0.47557 | 0.00028614 | 91.8948 | 7.5948 | 0.029557 | 0.034513 | 0.0024773 | 0.0020672 | 0.00011261 | 0.0002991 | 0 | - | 0 | - | - | - | 9.9608 | 35.9002 | 10.5005 | 37.8848 | 11.0553 | 39.7939 | 11.6543 | 41.9555 | 46.5741 | 49.1416 | 12.9373 | 13.6505 | 14.3405 | 51.6257 | 15.1172 | 54.4219 | 0.7281 | 0.76843 | 0.59416 | 0.59433 | 17.1758 | 484.0841 | 82.978
2024-10-24 06:00 | 2024-10-25 06:00 | 022-1 | MRS Osijek I stream 1 | Kromatografski uzorak | 2024-11-04 12:33 | 0.53156 | 0.00015541 | 91.8777 | 7.5583 | 0.027439 | 0.032304 | 0.0024457 | 0.0020408 | 0.00010002 | 0.00027779 | 0 | - | 0 | - | - | - | 9.9526 | 35.8702 | 10.4918 | 37.8531 | 11.0461 | 39.7611 | 11.6447 | 41.9208 | 46.5341 | 49.0993 | 12.9261 | 13.6387 | 14.3283 | 51.5817 | 15.1043 | 54.3755 | 0.72813 | 0.76847 | 0.59419 | 0.59436 | 17.1767 | 484.0587 | 82.935
2024-10-25 06:00 | 2024-10-26 06:00 | 022-1 | MRS Osijek I stream 1 | Kromatografski uzorak | 2024-11-04 12:33 | 0.55587 | 0.041018 | 91.6187 | 7.7003 | 0.062924 | 0.084063 | 0.009681 | 0.0085026 | 0.0010781 | 0.0015259 | 0 | - | 0.00035074 | - | - | - | 9.9653 | 35.92 | 10.5053 | 37.9057 | 11.0603 | 39.8136 | 11.6596 | 41.9745 | 46.5275 | 49.0925 | 12.9243 | 13.6368 | 14.3253 | 51.571 | 15.1012 | 54.3643 | 0.73032 | 0.77082 | 0.59598 | 0.59618 | 17.2278 | 482.6237 | 80.4345
2024-10-26 06:00 | 2024-10-27 06:00 | 022-1 | MRS Osijek I stream 1 | Kromatografski uzorak | 2024-11-04 12:33 | 0.54924 | 0.050507 | 91.5421 | 7.7616 | 0.071651 | 0.096578 | 0.011296 | 0.010007 | 0.0012891 | 0.0018026 | 0 | - | 0.00053233 | - | - | - | 9.9726 | 35.9457 | 10.513 | 37.9329 | 11.0684 | 39.8411 | 11.6682 | 42.0054 | 46.5416 | 49.1074 | 12.9282 | 13.6409 | 14.3293 | 51.5854 | 15.1054 | 54.3795 | 0.73096 | 0.77146 | 0.5965 | 0.59668 | 17.2424 | 482.2155 | 80.4523
2024-10-27 06:00 | 2024-10-28 06:00 | 022-1 | MRS Osijek I stream 1 | Kromatografski uzorak | 2024-11-04 12:33 | 0.54752 | 0.0039194 | 91.6734 | 7.7345 | 0.032456 | 0.040707 | 0.0038698 | 0.003747 | 0.00020575 | 0.00042825 | 0 | - | 0 | - | - | - | 9.9648 | 35.9159 | 10.5047 | 37.9014 | 11.0597 | 39.8098 | 11.659 | 41.9723 | 46.5518 | 49.1181 | 12.9311 | 13.6439 | 14.333 | 51.5988 | 15.1094 | 54.3937 | 0.72943 | 0.76985 | 0.59525 | 0.59543 | 17.2072 | 483.1989 | 82.6369
2024-10-28 06:00 | 2024-10-29 06:00 | 022-1 | MRS Osijek I stream 1 | Kromatografski uzorak | 2024-11-04 12:33 | 3.9654 | 0.00037837 | 90.4765 | 5.0873 | 0.435 | 0.47047 | 0.014244 | 0.018802 | 0.0007926 | 0.0011242 | 0 | - | 0.0005019 | - | - | - | 9.5144 | 34.2798 | 10.03 | 36.1742 | 10.5598 | 38.0114 | 11.132 | 40.0753 | 44.2279 | 46.6657 | 12.2855 | 12.9627 | 13.6229 | 49.0424 | 14.3606 | 51.6981 | 0.73615 | 0.77693 | 0.60074 | 0.6009 | 17.3688 | 478.7041 | 82.9666
2024-10-29 06:00 | 2024-10-30 06:00 | 022-1 | MRS Osijek I stream 1 | Kromatografski uzorak | 2024-11-04 12:33 | 4.2408 | 1.5258e-05 | 90.342 | 4.9429 | 0.44237 | 0.47437 | 0.011708 | 0.018434 | 0.0005474 | 0.00081606 | 0 | - | 0.00049596 | - | - | - | 9.4784 | 34.1481 | 9.992 | 36.0352 | 10.5198 | 37.8666 | 11.0899 | 39.9235 | 44.0417 | 46.4692 | 12.2338 | 12.9081 | 13.5665 | 48.8393 | 14.3006 | 51.4821 | 0.7367 | 0.7775 | 0.60118 | 0.60134 | 17.3819 | 478.3429 | 83.2052
2024-10-30 06:00 | 2024-10-31 06:00 | 022-1 | MRS Osijek I stream 1 | Kromatografski uzorak | 2024-11-04 12:33 | 4.5485 | 2.8473e-05 | 90.1114 | 4.7675 | 0.52752 | 0.57252 | 0.016396 | 0.026084 | 0.00068343 | 0.0011777 | 0 | - | 0.00065594 | - | - | - | 9.4513 | 34.0518 | 9.9634 | 35.9335 | 10.4898 | 37.7593 | 11.0582 | 39.8094 | 43.8649 | 46.2826 | 12.1847 | 12.8563 | 13.5113 | 48.6408 | 14.243 | 51.2748 | 0.73847 | 0.77936 | 0.60262 | 0.60279 | 17.4237 | 477.1973 | 83.0752
2024-10-31 06:00 | 2024-11-01 06:00 | 022-1 | MRS Osijek I stream 1 | Kromatografski uzorak | 2024-11-04 12:33 | 4.4009 | 0.00022163 | 90.2475 | 4.8378 | 0.47655 | 0.51353 | 0.013408 | 0.021285 | 0.00064281 | 0.0010408 | 0 | - | 0.00060159 | - | - | - | 9.4607 | 34.0875 | 9.9733 | 35.9688 | 10.5002 | 37.7995 | 11.0692 | 39.8491 | 43.943 | 46.365 | 12.2064 | 12.8792 | 13.5346 | 48.7244 | 14.2686 | 51.3669 | 0.73739 | 0.77823 | 0.60176 | 0.60192 | 17.3982 | 477.8964 | 83.2143
2024-10-01 06:00 | 2024-10-02 06:00 | 012-1 | MRS Požega stream 1 | Kromatografski uzorak | 2024-11-04 12:33 | 0.53786 | 0.038056 | 94.2688 | 4.9594 | 0.13103 | 0.19589 | 0.024555 | 0.023681 | 0.0020332 | 0.0059755 | 6.7151e-05 | - | 0.0085498 | - | - | - | 9.7918 | 35.2717 | 10.3223 | 37.221 | 10.8677 | 39.1195 | 11.4565 | 41.2435 | 46.1521 | 48.696 | 12.82 | 13.5267 | 14.2187 | 51.1873 | 14.9887 | 53.9592 | 0.71558 | 0.75521 | 0.58395 | 0.58411 | 16.8819 | 492.8034 | 86.5573
2024-10-02 06:00 | 2024-10-03 06:00 | 012-1 | MRS Požega stream 1 | Kromatografski uzorak | 2024-11-04 12:33 | 0.25964 | 6.1796e-05 | 91.3393 | 8.3506 | 0.039187 | 0.050461 | 0.0048193 | 0.0056355 | 0.00017772 | 0.00055246 | 8.9205e-05 | - | 0 | - | - | - | 10.0383 | 36.186 | 10.5822 | 38.1867 | 11.1412 | 40.1031 | 11.7449 | 42.2817 | 46.8275 | 49.4091 | 13.0076 | 13.7248 | 14.4157 | 51.8965 | 15.1966 | 54.7077 | 0.73175 | 0.7723 | 0.59714 | 0.59732 | 17.2558 | 481.8644 | 80.9866
2024-10-03 06:00 | 2024-10-04 06:00 | 012-1 | MRS Požega stream 1 | Kromatografski uzorak | 2024-11-04 12:33 | 0.24806 | 3.66e-05 | 91.3578 | 8.3419 | 0.040646 | 0.052231 | 0.0049302 | 0.0058237 | 0.00014556 | 0.00059542 | 8.9833e-05 | - | 0 | - | - | - | 10.039 | 36.1887 | 10.583 | 38.1895 | 11.1421 | 40.1061 | 11.7458 | 42.2849 | 46.8338 | 49.4157 | 13.0094 | 13.7266 | 14.4176 | 51.9035 | 15.1986 | 54.7151 | 0.73166 | 0.77221 | 0.59707 | 0.59725 | 17.2592 | 481.7432 | 80.7908
2024-10-04 06:00 | 2024-10-05 06:00 | 012-1 | MRS Požega stream 1 | Kromatografski uzorak | 2024-11-04 12:33 | 0.23455 | 4.7054e-05 | 91.2902 | 8.4258 | 0.038444 | 0.0494 | 0.0046556 | 0.0054383 | 0.00017895 | 0.00059477 | 8.7943e-05 | - | 0 | - | - | - | 10.0459 | 36.214 | 10.5902 | 38.2163 | 11.1497 | 40.1334 | 11.7538 | 42.3138 | 46.8539 | 49.437 | 13.015 | 13.7325 | 14.4236 | 51.9248 | 15.2049 | 54.7376 | 0.73206 | 0.77262 | 0.5974 | 0.59757 | 17.2685 | 481.4846 | 80.6751
2024-10-05 06:00 | 2024-10-06 06:00 | 012-1 | MRS Požega stream 1 | Kromatografski uzorak | 2024-11-04 12:33 | 0.22589 | 8.3968e-05 | 91.295 | 8.4288 | 0.039033 | 0.050181 | 0.0047349 | 0.0055575 | 0.00017553 | 0.00057153 | 0.00010829 | - | 0 | - | - | - | 10.047 | 36.2183 | 10.5914 | 38.2207 | 11.151 | 40.1381 | 11.7552 | 42.3187 | 46.8598 | 49.4433 | 13.0166 | 13.7342 | 14.4254 | 51.9314 | 15.2068 | 54.7445 | 0.73204 | 0.77261 | 0.59738 | 0.59756 | 17.2681 | 481.4943 | 80.5237
2024-10-06 06:00 | 2024-10-07 06:00 | 012-1 | MRS Požega stream 1 | Kromatografski uzorak | 2024-11-04 12:33 | 0.33321 | 3.5031e-05 | 91.6461 | 7.9749 | 0.03695 | 0.045746 | 0.0038077 | 0.0041115 | 0.00020251 | 0.00058011 | 9.3975e-05 | - | 0 | - | - | - | 10.0035 | 36.0575 | 10.5455 | 38.0509 | 11.1027 | 39.9629 | 11.7043 | 42.1353 | 46.7232 | 49.2978 | 12.9787 | 13.6938 | 14.3846 | 51.7846 | 15.1638 | 54.5896 | 0.72979 | 0.77022 | 0.59554 | 0.59572 | 17.2157 | 482.9625 | 82.0473
2024-10-07 06:00 | 2024-10-08 06:00 | 012-1 | MRS Požega stream 1 | Kromatografski uzorak | 2024-11-04 12:33 | 0.25032 | 4.5541e-05 | 91.3636 | 8.3367 | 0.038571 | 0.049367 | 0.004572 | 0.0053394 | 0.00020252 | 0.00059018 | 9.1642e-05 | - | 0 | - | - | - | 10.038 | 36.1851 | 10.5819 | 38.1857 | 11.141 | 40.1022 | 11.7447 | 42.2808 | 46.8308 | 49.4126 | 13.0086 | 13.7257 | 14.4168 | 51.9004 | 15.1977 | 54.7118 | 0.73161 | 0.77215 | 0.59703 | 0.59721 | 17.2579 | 481.7815 | 81.0841
2024-10-08 06:00 | 2024-10-09 06:00 | 012-1 | MRS Požega stream 1 | Kromatografski uzorak | 2024-11-04 12:33 | 0.46715 | 0.026964 | 92.5757 | 6.8254 | 0.066659 | 0.10482 | 0.01533 | 0.014209 | 0.001137 | 0.0036413 | 5.8742e-05 | - | 0.0037872 | - | - | - | 9.9349 | 35.7384 | 10.4733 | 37.7139 | 11.0266 | 39.6908 | 11.6241 | 41.8466 | 46.5164 | 49.0806 | 12.9212 | 13.6335 | 14.3083 | 51.51 | 15.0833 | 54.2998 | 0.72588 | 0.76506 | 0.59236 | 0.59253 | 17.1007 | 486.3315 | 83.1331
2024-10-09 06:00 | 2024-10-10 06:00 | 012-1 | MRS Požega stream 1 | Kromatografski uzorak | 2024-11-04 12:33 | 0.95347 | 0.08311 | 95.202 | 3.5373 | 0.12512 | 0.2241 | 0.037778 | 0.032297 | 0.0031219 | 0.010173 | 3.385e-05 | - | 0.015578 | - | - | - | 9.6543 | 34.7651 | 10.1774 | 36.686 | 10.7151 | 38.5706 | 11.2957 | 40.6644 | 45.6554 | 48.1716 | 12.682 | 13.381 | 14.0704 | 50.6533 | 14.8322 | 53.3958 | 0.7104 | 0.74974 | 0.57972 | 0.57987 | 16.7611 | 496.2222 | 88.3139
2024-10-10 06:00 | 2024-10-11 06:00 | 012-1 | MRS Požega stream 1 | Kromatografski uzorak | 2024-11-04 12:33 | 0.43805 | 0.019086 | 92.2261 | 7.2284 | 0.05738 | 0.088399 | 0.01223 | 0.011655 | 0.000888 | 0.0028641 | 6.4989e-05 | - | 0.0033172 | - | - | - | 9.9467 | 35.8474 | 10.4857 | 37.829 | 11.0396 | 39.7377 | 11.6378 | 41.8961 | 46.5449 | 49.1108 | 12.9291 | 13.6419 | 14.3323 | 51.5963 | 15.1086 | 54.3909 | 0.72681 | 0.76708 | 0.59311 | 0.59329 | 17.1456 | 484.9957 | 81.7768
2024-10-11 06:00 | 2024-10-12 06:00 | 012-1 | MRS Požega stream 1 | Kromatografski uzorak | 2024-11-04 12:33 | 0.51788 | 0.030973 | 92.8027 | 6.5343 | 0.070524 | 0.11419 | 0.017019 | 0.015678 | 0.0012504 | 0.0042544 | 6.5472e-05 | - | 0.0053951 | - | - | - | 9.8933 | 35.6881 | 10.4294 | 37.6202 | 10.9804 | 39.5247 | 11.5753 | 41.6712 | 46.4209 | 48.9461 | 12.8947 | 13.5961 | 14.2865 | 51.4315 | 15.0603 | 54.2169 | 0.72422 | 0.76372 | 0.59052 | 0.59069 | 17.0712 | 487.1345 | 82.5699
2024-10-12 06:00 | 2024-10-13 06:00 | 012-1 | MRS Požega stream 1 | Kromatografski uzorak | 2024-11-04 12:33 | 0.44344 | 0.001968 | 91.9439 | 7.5664 | 0.035645 | 0.044309 | 0.0037237 | 0.0035067 | 0.00027989 | 0.00074587 | 6.7212e-05 | - | 0.00034013 | - | - | - | 9.9634 | 35.9097 | 10.5033 | 37.8947 | 11.0582 | 39.8046 | 11.6574 | 41.9665 | 46.5915 | 49.16 | 12.9421 | 13.6556 | 14.3458 | 51.645 | 15.1229 | 54.4424 | 0.72793 | 0.76826 | 0.59403 | 0.5942 | 17.1716 | 484.2029 | 82.5871
2024-10-13 06:00 | 2024-10-14 06:00 | 012-1 | MRS Požega stream 1 | Kromatografski uzorak | 2024-11-04 12:33 | 0.47829 | 3.0441e-05 | 91.9387 | 7.5458 | 0.031796 | 0.037218 | 0.0025121 | 0.0021959 | 0.00022374 | 0.00039924 | 8.8434e-05 | - | 2.6294e-06 | - | - | - | 9.9575 | 35.8879 | 10.497 | 37.8718 | 11.0516 | 39.7808 | 11.6504 | 41.9416 | 46.5661 | 49.1331 | 12.935 | 13.6481 | 14.3381 | 51.6172 | 15.1147 | 54.413 | 0.72785 | 0.76817 | 0.59396 | 0.59413 | 17.17 | 484.2461 | 83.0377
2024-10-14 06:00 | 2024-10-15 06:00 | 012-1 | MRS Požega stream 1 | Kromatografski uzorak | 2024-11-04 12:33 | 0.66683 | 0.034578 | 93.4273 | 5.7622 | 0.067863 | 0.1091 | 0.015994 | 0.01355 | 0.0013949 | 0.004289 | 5.4974e-05 | - | 0.0059564 | - | - | - | 9.8198 | 35.3886 | 10.3519 | 37.3445 | 10.8988 | 39.2314 | 11.4894 | 41.3617 | 46.1624 | 48.7165 | 12.8229 | 13.5324 | 14.2197 | 51.1909 | 14.9897 | 53.9631 | 0.71975 | 0.75962 | 0.58735 | 0.58752 | 16.9802 | 489.8145 | 85.556
2024-10-15 06:00 | 2024-10-16 06:00 | 012-1 | MRS Požega stream 1 | Kromatografski uzorak | 2024-11-04 12:33 | 0.38199 | 0.0055877 | 92.3236 | 7.2315 | 0.044975 | 0.057373 | 0.0051555 | 0.0043673 | 0.00047733 | 0.0012223 | 7.1652e-05 | - | 0.0011041 | - | - | - | 9.9472 | 35.8485 | 10.4862 | 37.8302 | 11.0402 | 39.7398 | 11.6384 | 41.8983 | 46.5779 | 49.1455 | 12.9383 | 13.6515 | 14.3428 | 51.6339 | 15.1196 | 54.4305 | 0.72586 | 0.76607 | 0.59233 | 0.59251 | 17.1231 | 485.6004 | 82.93
2024-10-16 06:00 | 2024-10-17 06:00 | 012-1 | MRS Požega stream 1 | Kromatografski uzorak | 2024-11-04 12:33 | 0.34527 | 0.0092052 | 92.4575 | 7.1145 | 0.054914 | 0.073585 | 0.0076935 | 0.0065558 | 0.00073294 | 0.001994 | 6.8322e-05 | - | 0.001627 | - | - | - | 9.9454 | 35.8414 | 10.4843 | 37.8227 | 11.0382 | 39.7327 | 11.6363 | 41.8908 | 46.587 | 49.1553 | 12.9408 | 13.6543 | 14.3458 | 51.6449 | 15.1228 | 54.4421 | 0.72529 | 0.76547 | 0.59187 | 0.59204 | 17.1091 | 485.988 | 82.671
2024-10-17 06:00 | 2024-10-18 06:00 | 012-1 | MRS Požega stream 1 | Kromatografski uzorak | 2024-11-04 12:33 | 0.24102 | 5.5456e-05 | 92.1263 | 7.5823 | 0.043567 | 0.050396 | 0.0031243 | 0.0026641 | 0.00027158 | 0.00068638 | 8.0863e-05 | - | 1.7323e-06 | - | - | - | 9.9846 | 35.986 | 10.5256 | 37.9754 | 11.0817 | 39.8891 | 11.6822 | 42.0558 | 46.7195 | 49.295 | 12.9776 | 13.6931 | 14.3852 | 51.7867 | 15.1644 | 54.5917 | 0.72704 | 0.76732 | 0.5933 | 0.59347 | 17.1507 | 484.7921 | 82.8945
2024-10-18 06:00 | 2024-10-19 06:00 | 012-1 | MRS Požega stream 1 | Kromatografski uzorak | 2024-11-04 12:33 | 0.20831 | 5.0324e-05 | 92.0992 | 7.6418 | 0.04385 | 0.050646 | 0.0031513 | 0.0026743 | 0.00026469 | 0.00063296 | 6.9195e-05 | - | 3.552e-06 | - | - | - | 9.992 | 36.0132 | 10.5334 | 38.0041 | 11.0899 | 39.9186 | 11.6908 | 42.087 | 46.7485 | 49.3257 | 12.9857 | 13.7016 | 14.3939 | 51.8182 | 15.1736 | 54.6249 | 0.72723 | 0.76752 | 0.59345 | 0.59363 | 17.1552 | 484.6651 | 82.5248
2024-10-19 06:00 | 2024-10-20 06:00 | 012-1 | MRS Požega stream 1 | Kromatografski uzorak | 2024-11-04 12:33 | 0.34016 | 4.1368e-05 | 92.0698 | 7.5519 | 0.032557 | 0.038136 | 0.002632 | 0.0021233 | 0.00023155 | 0.0005114 | 7.5004e-05 | - | 5.0185e-06 | - | - | - | 9.9712 | 35.9372 | 10.5115 | 37.9239 | 11.0668 | 39.8359 | 11.6665 | 41.9993 | 46.6508 | 49.2225 | 12.9586 | 13.6729 | 14.3644 | 51.7117 | 15.1422 | 54.5121 | 0.7272 | 0.76749 | 0.59343 | 0.59361 | 17.1546 | 484.6804 | 82.6087
2024-10-20 06:00 | 2024-10-21 06:00 | 012-1 | MRS Požega stream 1 | Kromatografski uzorak | 2024-11-04 12:33 | 0.70976 | 3.7202e-05 | 92.0869 | 7.1886 | 0.0116 | 0.01474 | 0.0015462 | 0.0010838 | 0.00020809 | 0.00022552 | 7.6286e-05 | - | 0 | - | - | - | 9.9066 | 35.701 | 10.4433 | 37.6746 | 10.9951 | 39.5776 | 11.5908 | 41.727 | 46.3633 | 48.9191 | 12.8787 | 13.5886 | 14.2772 | 51.3977 | 15.0503 | 54.1812 | 0.7266 | 0.76685 | 0.59294 | 0.59311 | 17.141 | 485.0667 | 83.295
2024-10-21 06:00 | 2024-10-22 06:00 | 012-1 | MRS Požega stream 1 | Kromatografski uzorak | 2024-11-04 12:33 | 0.83653 | 1.8783e-05 | 92.0229 | 7.1281 | 0.0094849 | 0.012423 | 0.0014265 | 0.00097014 | 0.00022315 | 0.00024466 | 7.3432e-05 | - | 0 | - | - | - | 9.8899 | 35.6403 | 10.4257 | 37.6104 | 10.9765 | 39.5108 | 11.5713 | 41.6567 | 46.2766 | 48.8276 | 12.8546 | 13.5632 | 14.2506 | 51.3021 | 15.0224 | 54.0806 | 0.72685 | 0.76712 | 0.59315 | 0.59332 | 17.147 | 484.8965 | 83.1919
2024-10-22 06:00 | 2024-10-23 06:00 | 012-1 | MRS Požega stream 1 | Kromatografski uzorak | 2024-11-04 12:33 | 0.85397 | 3.3605e-05 | 91.9984 | 7.1343 | 0.010165 | 0.013234 | 0.0015026 | 0.0010366 | 0.00019505 | 0.00025757 | 7.7487e-05 | - | 0 | - | - | - | 9.8888 | 35.6365 | 10.4246 | 37.6063 | 10.9753 | 39.5064 | 11.57 | 41.652 | 46.2672 | 48.8177 | 12.852 | 13.5605 | 14.2477 | 51.2916 | 15.0193 | 54.0696 | 0.72699 | 0.76726 | 0.59326 | 0.59343 | 17.1502 | 484.8059 | 83.1523
2024-10-23 06:00 | 2024-10-24 06:00 | 012-1 | MRS Požega stream 1 | Kromatografski uzorak | 2024-11-04 12:33 | 0.47325 | 3.1256e-05 | 92.0585 | 7.4356 | 0.027534 | 0.032574 | 0.0023877 | 0.001879 | 0.00025245 | 0.00044692 | 7.053e-05 | - | 3.9979e-06 | - | - | - | 9.9494 | 35.8577 | 10.4885 | 37.8399 | 11.0426 | 39.7485 | 11.641 | 41.9075 | 46.5505 | 49.1167 | 12.9307 | 13.6435 | 14.3338 | 51.6015 | 15.1101 | 54.3964 | 0.72711 | 0.76739 | 0.59336 | 0.59353 | 17.1526 | 484.7374 | 82.796
2024-10-24 06:00 | 2024-10-25 06:00 | 012-1 | MRS Požega stream 1 | Kromatografski uzorak | 2024-11-04 12:33 | 0.21376 | 5.5775e-05 | 92.1052 | 7.6304 | 0.043748 | 0.050583 | 0.003173 | 0.0026873 | 0.00029433 | 0.00060544 | 6.9105e-05 | - | 5.9521e-06 | - | - | - | 9.9906 | 36.0081 | 10.532 | 37.9987 | 11.0884 | 39.9133 | 11.6892 | 42.0811 | 46.7433 | 49.3203 | 12.9842 | 13.7001 | 14.3924 | 51.8125 | 15.172 | 54.6191 | 0.72719 | 0.76748 | 0.59342 | 0.5936 | 17.1542 | 484.6921 | 82.6754
2024-10-25 06:00 | 2024-10-26 06:00 | 012-1 | MRS Požega stream 1 | Kromatografski uzorak | 2024-11-04 12:33 | 0.47101 | 0.009952 | 91.9489 | 7.5226 | 0.037996 | 0.047618 | 0.0043212 | 0.0038067 | 0.00047261 | 0.00080341 | 5.8097e-05 | - | 0.0001597 | - | - | - | 9.9574 | 35.8877 | 10.497 | 37.8716 | 11.0515 | 39.7805 | 11.6504 | 41.9413 | 46.5627 | 49.1295 | 12.9341 | 13.6471 | 14.3371 | 51.6135 | 15.1136 | 54.409 | 0.72795 | 0.76828 | 0.59404 | 0.59421 | 17.1723 | 484.1837 | 82.3297
2024-10-26 06:00 | 2024-10-27 06:00 | 012-1 | MRS Požega stream 1 | Kromatografski uzorak | 2024-11-04 12:33 | 2.19 | 0.004769 | 91.0965 | 6.463 | 0.2245 | 0.24563 | 0.0080444 | 0.011037 | 0.00054778 | 0.0010157 | 4.8275e-05 | - | 0.00043494 | - | - | - | 9.7472 | 35.1256 | 10.2754 | 37.0678 | 10.8182 | 38.9411 | 11.4044 | 41.0559 | 45.4312 | 47.9344 | 12.6198 | 13.3151 | 13.9903 | 50.3649 | 14.7483 | 53.0939 | 0.73269 | 0.77327 | 0.59791 | 0.59808 | 17.2853 | 481.0329 | 82.6988
2024-10-27 06:00 | 2024-10-28 06:00 | 012-1 | MRS Požega stream 1 | Kromatografski uzorak | 2024-11-04 12:33 | 4.408 | 2.96e-05 | 90.2296 | 4.8748 | 0.45531 | 0.48764 | 0.01121 | 0.018931 | 0.00055085 | 0.00093025 | 4.65e-06 | - | 0.0007024 | - | - | - | 9.4593 | 34.0801 | 9.9719 | 35.9634 | 10.4987 | 37.7915 | 11.0676 | 39.8433 | 43.9359 | 46.3575 | 12.2044 | 12.8771 | 13.5335 | 48.7206 | 14.2663 | 51.3588 | 0.73731 | 0.77814 | 0.60168 | 0.60184 | 17.3963 | 477.9481 | 83.2572
2024-10-28 06:00 | 2024-10-29 06:00 | 012-1 | MRS Požega stream 1 | Kromatografski uzorak | 2024-11-04 12:33 | 3.311 | 0.00029815 | 90.7302 | 5.5863 | 0.34453 | 0.37225 | 0.010285 | 0.015033 | 0.00057458 | 0.0011199 | 4.8617e-05 | - | 0.00065341 | - | - | - | 9.5977 | 34.582 | 10.1177 | 36.4932 | 10.6522 | 38.3439 | 11.2294 | 40.426 | 44.6672 | 47.1293 | 12.4076 | 13.0915 | 13.7573 | 49.5261 | 14.5023 | 52.2082 | 0.73461 | 0.7753 | 0.59948 | 0.59964 | 17.3318 | 479.7364 | 82.9479
2024-10-29 06:00 | 2024-10-30 06:00 | 012-1 | MRS Požega stream 1 | Kromatografski uzorak | 2024-11-04 12:33 | 1.6842 | 0.0078137 | 91.8001 | 6.344 | 0.14483 | 0.16387 | 0.0072777 | 0.0085175 | 0.00055563 | 0.0012955 | 5.8627e-05 | - | 0.0013323 | - | - | - | 9.7755 | 35.2247 | 10.3052 | 37.1716 | 10.8496 | 39.054 | 11.4375 | 41.1749 | 45.6887 | 48.2068 | 12.6913 | 13.3908 | 14.071 | 50.6556 | 14.833 | 53.3987 | 0.72848 | 0.76883 | 0.59447 | 0.59464 | 17.1861 | 483.8497 | 83.4678
2024-10-30 06:00 | 2024-10-31 06:00 | 012-1 | MRS Požega stream 1 | Kromatografski uzorak | 2024-11-04 12:33 | 0.63157 | 0.0018004 | 92.1689 | 7.1803 | 0.012483 | 0.017428 | 0.0022105 | 0.001656 | 0.00026706 | 0.00043995 | 8.0175e-05 | - | 0.00029147 | - | - | - | 9.9138 | 35.727 | 10.451 | 37.7019 | 11.0031 | 39.6064 | 11.5993 | 41.7575 | 46.4089 | 48.9672 | 12.8914 | 13.602 | 14.2911 | 51.4481 | 15.0652 | 54.2346 | 0.72623 | 0.76646 | 0.59264 | 0.59281 | 17.1321 | 485.3277 | 83.446
2024-10-31 06:00 | 2024-11-01 06:00 | 012-1 | MRS Požega stream 1 | Kromatografski uzorak | 2024-11-04 12:33 | 0.60539 | 0.0066076 | 92.3724 | 6.9875 | 0.017718 | 0.02804 | 0.0041818 | 0.0033742 | 0.00044924 | 0.0011192 | 7.6879e-05 | - | 0.0011209 | - | - | - | 9.9041 | 35.6907 | 10.4408 | 37.6635 | 10.9924 | 39.5677 | 11.588 | 41.7167 | 46.3949 | 48.9524 | 12.8875 | 13.5979 | 14.2874 | 51.4348 | 15.0613 | 54.2205 | 0.72518 | 0.76535 | 0.59178 | 0.59195 | 17.1074 | 486.0383 | 83.5897
2024-10-01 06:00 | 2024-10-02 06:00 | 003-1 | MRS Straža stream 1 | Kromatografski uzorak | 2024-11-04 12:33 | 0.3152 | 0.0002085 | 91.5942 | 8.0344 | 0.046674 | 0.055936 | 0.0037867 | 0.0047281 | 0.00021527 | 0.0004373 | 0 | 4.1024e-05 | - | 3.0028e-05 | 1.1771e-05 | 1.2576e-05 | 10.0109 | 36.0854 | 10.5534 | 38.0799 | 11.1109 | 39.9943 | 11.713 | 42.1667 | 46.7467 | 49.3233 | 12.9852 | 13.7009 | 14.3918 | 51.8104 | 15.1713 | 54.6167 | 0.7302 | 0.77066 | 0.59588 | 0.59606 | 17.2249 | 482.7058 | 82.5028
2024-10-02 06:00 | 2024-10-03 06:00 | 003-1 | MRS Straža stream 1 | Kromatografski uzorak | 2024-11-04 12:33 | 0.49363 | 0 | 91.91 | 7.552 | 0.03941 | 0.044411 | 0.0022401 | 0.00216 | 0.00023821 | 0.00036262 | 0 | 0 | - | 0 | 0 | 0 | 9.9575 | 35.8884 | 10.497 | 37.8719 | 11.0516 | 39.7808 | 11.6504 | 41.9415 | 46.5603 | 49.1264 | 12.9334 | 13.6462 | 14.3361 | 51.6101 | 15.1126 | 54.4053 | 0.72805 | 0.76838 | 0.59413 | 0.5943 | 17.1747 | 484.1152 | 83.0037
2024-10-03 06:00 | 2024-10-04 06:00 | 003-1 | MRS Straža stream 1 | Kromatografski uzorak | 2024-11-04 12:33 | 0.51784 | 0 | 91.8842 | 7.5542 | 0.039038 | 0.043782 | 0.002137 | 0.0020046 | 0.00024075 | 0.00036118 | 0 | 0 | - | 0 | 0 | 0 | 9.9552 | 35.8804 | 10.4947 | 37.8634 | 11.0491 | 39.7719 | 11.6478 | 41.932 | 46.5458 | 49.1111 | 12.9294 | 13.642 | 14.3317 | 51.594 | 15.1079 | 54.3883 | 0.72817 | 0.76852 | 0.59423 | 0.5944 | 17.1776 | 484.0307 | 82.9635
2024-10-04 06:00 | 2024-10-05 06:00 | 003-1 | MRS Straža stream 1 | Kromatografski uzorak | 2024-11-04 12:33 | 0.51072 | 0 | 91.9251 | 7.5188 | 0.040481 | 0.04541 | 0.0022136 | 0.0020905 | 0.00024784 | 0.00037699 | 0 | 0 | - | 0 | 0 | 0 | 9.9536 | 35.8743 | 10.493 | 37.857 | 11.0473 | 39.7654 | 11.6459 | 41.9252 | 46.5451 | 49.1104 | 12.9292 | 13.6418 | 14.3316 | 51.5937 | 15.1078 | 54.388 | 0.72795 | 0.76828 | 0.59404 | 0.59422 | 17.1723 | 484.1811 | 83.026
2024-10-05 06:00 | 2024-10-06 06:00 | 003-1 | MRS Straža stream 1 | Kromatografski uzorak | 2024-11-04 12:33 | 0.48864 | 0 | 91.8854 | 7.5829 | 0.038377 | 0.043059 | 0.0021069 | 0.0019827 | 0.00023744 | 0.00035542 | 0 | 0 | - | 0 | 0 | 0 | 9.9599 | 35.8976 | 10.4996 | 37.8816 | 11.0543 | 39.7907 | 11.6533 | 41.9519 | 46.5677 | 49.1342 | 12.9355 | 13.6484 | 14.3383 | 51.6179 | 15.1149 | 54.4135 | 0.72819 | 0.76853 | 0.59424 | 0.59441 | 17.178 | 484.0218 | 82.9673
2024-10-06 06:00 | 2024-10-07 06:00 | 003-1 | MRS Straža stream 1 | Kromatografski uzorak | 2024-11-04 12:33 | 0.45894 | 0 | 91.9284 | 7.5429 | 0.06003 | 0.069741 | 0.0048523 | 0.003697 | 0.0004897 | 0.00067252 | 0 | 0 | - | 0 | 0 | 0 | 9.9641 | 35.9126 | 10.504 | 37.8975 | 11.0589 | 39.8072 | 11.6581 | 41.9693 | 46.5883 | 49.156 | 12.9412 | 13.6544 | 14.3446 | 51.6407 | 15.1215 | 54.4375 | 0.72815 | 0.76849 | 0.59421 | 0.59438 | 17.1771 | 484.0469 | 83.0061
2024-10-07 06:00 | 2024-10-08 06:00 | 003-1 | MRS Straža stream 1 | Kromatografski uzorak | 2024-11-04 12:33 | 0.43928 | 0 | 91.934 | 7.5629 | 0.055204 | 0.063789 | 0.0042663 | 0.0032875 | 0.00043253 | 0.00059862 | 0 | 0 | - | 0 | 0 | 0 | 9.9665 | 35.9212 | 10.5065 | 37.9065 | 11.0615 | 39.8167 | 11.6609 | 41.9793 | 46.6013 | 49.1697 | 12.9448 | 13.6583 | 14.3486 | 51.655 | 15.1257 | 54.4526 | 0.72809 | 0.76843 | 0.59416 | 0.59434 | 17.1757 | 484.0998 | 83.0224
2024-10-08 06:00 | 2024-10-09 06:00 | 003-1 | MRS Straža stream 1 | Kromatografski uzorak | 2024-11-04 12:33 | 0.40278 | 0 | 91.893 | 7.6496 | 0.047623 | 0.054614 | 0.0033445 | 0.0026846 | 0.00034875 | 0.00049164 | 0 | 9.2562e-05 | - | 1.0185e-05 | 5.6972e-06 | 1.2733e-05 | 9.9747 | 35.9516 | 10.5152 | 37.9386 | 11.0707 | 39.8497 | 11.6706 | 42.0141 | 46.6338 | 49.204 | 12.9538 | 13.6678 | 14.3584 | 51.6902 | 15.136 | 54.4897 | 0.72831 | 0.76866 | 0.59434 | 0.59451 | 17.1807 | 483.9453 | 82.9699
2024-10-09 06:00 | 2024-10-10 06:00 | 003-1 | MRS Straža stream 1 | Kromatografski uzorak | 2024-11-04 12:33 | 0.37471 | 0 | 91.8971 | 7.6843 | 0.039137 | 0.043877 | 0.0021414 | 0.0019939 | 0.00024242 | 0.00036195 | 0 | 0 | - | 0 | 0 | 0 | 9.9782 | 35.964 | 10.5188 | 37.9517 | 11.0745 | 39.8634 | 11.6746 | 42.0286 | 46.6525 | 49.2237 | 12.959 | 13.6733 | 14.3641 | 51.7108 | 15.1421 | 54.5115 | 0.72823 | 0.76858 | 0.59427 | 0.59445 | 17.1788 | 483.9985 | 82.9896
2024-10-10 06:00 | 2024-10-11 06:00 | 003-1 | MRS Straža stream 1 | Kromatografski uzorak | 2024-11-04 12:33 | 0.37365 | 0.059987 | 92.1675 | 7.2054 | 0.14886 | 0.1935 | 0.017084 | 0.018749 | 0.0026766 | 0.0037039 | 8.9086e-05 | 0.0013907 | - | 0.00094513 | 0 | 0 | 9.9631 | 35.9087 | 10.503 | 37.8933 | 11.0579 | 39.8034 | 11.657 | 41.9653 | 46.5832 | 49.15 | 12.9398 | 13.6528 | 14.3432 | 51.6357 | 15.1199 | 54.4316 | 0.72817 | 0.76851 | 0.59422 | 0.5944 | 17.1774 | 484.0458 | 80.8255
2024-10-11 06:00 | 2024-10-12 06:00 | 003-1 | MRS Straža stream 1 | Kromatografski uzorak | 2024-11-04 12:33 | 0.30675 | 0 | 92.1402 | 7.4949 | 0.051828 | 0.058188 | 0.002876 | 0.0026727 | 0.00031445 | 0.00049661 | 0 | 0 | - | 0 | 0 | 0 | 9.9732 | 35.9447 | 10.5136 | 37.9313 | 11.069 | 39.8436 | 11.6688 | 42.0076 | 46.6689 | 49.241 | 12.9636 | 13.6781 | 14.3697 | 51.7311 | 15.148 | 54.5328 | 0.72693 | 0.76721 | 0.59322 | 0.59339 | 17.1484 | 484.8576 | 80.5778
2024-10-12 06:00 | 2024-10-13 06:00 | 003-1 | MRS Straža stream 1 | Kromatografski uzorak | 2024-11-04 12:33 | 0.28406 | 0 | 92.125 | 7.5322 | 0.052321 | 0.058738 | 0.0028917 | 0.0027045 | 0.00031797 | 0.00050252 | 0 | 0 | - | 0 | 0 | 0 | 9.9781 | 35.9627 | 10.5188 | 37.9503 | 11.0745 | 39.8632 | 11.6745 | 42.0283 | 46.6886 | 49.2618 | 12.969 | 13.6838 | 14.3757 | 51.7524 | 15.1543 | 54.5553 | 0.72705 | 0.76733 | 0.59331 | 0.59349 | 17.151 | 484.7817 | 83.3347
2024-10-13 06:00 | 2024-10-14 06:00 | 003-1 | MRS Straža stream 1 | Kromatografski uzorak | 2024-11-04 12:33 | 0.254 | 0 | 92.1208 | 7.5657 | 0.052937 | 0.059436 | 0.0029263 | 0.0027439 | 0.00032078 | 0.00050821 | 0 | 0 | - | 0 | 0 | 0 | 9.9835 | 35.9823 | 10.5244 | 37.971 | 11.0804 | 39.8846 | 11.6808 | 42.0509 | 46.7122 | 49.2867 | 12.9756 | 13.6907 | 14.3828 | 51.7782 | 15.1618 | 54.5825 | 0.72711 | 0.76739 | 0.59336 | 0.59353 | 17.1524 | 484.7446 | 83.3288
2024-10-14 06:00 | 2024-10-15 06:00 | 003-1 | MRS Straža stream 1 | Kromatografski uzorak | 2024-11-04 12:33 | 0.21074 | 0 | 92.0725 | 7.6574 | 0.0529 | 0.059382 | 0.0029165 | 0.0027358 | 0.00032156 | 0.00050753 | 0 | 0 | - | 0 | 0 | 0 | 9.9941 | 36.0215 | 10.5357 | 38.0124 | 11.0923 | 39.9272 | 11.6933 | 42.0958 | 46.7525 | 49.3292 | 12.9868 | 13.7026 | 14.3949 | 51.8217 | 15.1746 | 54.6284 | 0.72744 | 0.76774 | 0.59363 | 0.5938 | 17.16 | 484.5283 | 83.2555
2024-10-15 06:00 | 2024-10-16 06:00 | 003-1 | MRS Straža stream 1 | Kromatografski uzorak | 2024-11-04 12:33 | 0.17691 | 0 | 92.0187 | 7.7448 | 0.053143 | 0.059654 | 0.002929 | 0.0027486 | 0.00032369 | 0.00050989 | 0 | 0 | - | 0 | 0 | 0 | 10.0036 | 36.0565 | 10.5457 | 38.0494 | 11.1028 | 39.9652 | 11.7044 | 42.1359 | 46.7866 | 49.3652 | 12.9963 | 13.7126 | 14.4051 | 51.8584 | 15.1853 | 54.6671 | 0.72779 | 0.76811 | 0.59392 | 0.59409 | 17.1683 | 484.2943 | 83.1728
2024-10-16 06:00 | 2024-10-17 06:00 | 003-1 | MRS Straža stream 1 | Kromatografski uzorak | 2024-11-04 12:33 | 0.55634 | 0 | 92.0666 | 7.3488 | 0.024749 | 0.028272 | 0.0016645 | 0.0013946 | 0.00020447 | 0.00025907 | 0 | 0 | - | 0 | 0 | 0 | 9.9345 | 35.8038 | 10.4729 | 37.7826 | 11.0261 | 39.6893 | 11.6236 | 41.8449 | 46.4856 | 49.0476 | 12.9127 | 13.6243 | 14.314 | 51.5304 | 15.0892 | 54.3212 | 0.72695 | 0.76722 | 0.59323 | 0.5934 | 17.1489 | 484.8422 | 83.2595
2024-10-17 06:00 | 2024-10-18 06:00 | 003-1 | MRS Straža stream 1 | Kromatografski uzorak | 2024-11-04 12:33 | 0.77241 | 0 | 92.0358 | 7.1739 | 0.015305 | 0.01787 | 0.0012677 | 0.00095685 | 0.00016416 | 0.00017666 | 0 | 0 | - | 0 | 0 | 0 | 9.9 | 35.6776 | 10.4364 | 37.6493 | 10.9877 | 39.5512 | 11.5831 | 41.6992 | 46.3245 | 48.8775 | 12.8679 | 13.5771 | 14.265 | 51.354 | 15.0376 | 54.1352 | 0.72686 | 0.76713 | 0.59316 | 0.59333 | 17.1472 | 484.8913 | 83.2116
2024-10-18 06:00 | 2024-10-19 06:00 | 003-1 | MRS Straža stream 1 | Kromatografski uzorak | 2024-11-04 12:33 | 0.85923 | 0 | 91.9672 | 7.1562 | 0.014767 | 0.017295 | 0.001254 | 0.00093944 | 0.00016264 | 0.00017146 | 0 | 0 | - | 0 | 0 | 0 | 9.8904 | 35.643 | 10.4263 | 37.6127 | 10.9771 | 39.5129 | 11.5719 | 41.6588 | 46.2691 | 48.8191 | 12.8525 | 13.5609 | 14.248 | 51.2928 | 15.0196 | 54.0707 | 0.72719 | 0.76747 | 0.59342 | 0.5936 | 17.1549 | 484.6722 | 83.1015
2024-10-19 06:00 | 2024-10-20 06:00 | 003-1 | MRS Straža stream 1 | Kromatografski uzorak | 2024-11-04 12:33 | 0.83167 | 0 | 91.9792 | 7.1713 | 0.015297 | 0.017898 | 0.0012863 | 0.0009709 | 0.00016567 | 0.00017862 | 0 | 0 | - | 0 | 0 | 0 | 9.8942 | 35.6567 | 10.4303 | 37.6272 | 10.9813 | 39.528 | 11.5763 | 41.6748 | 46.2883 | 48.8393 | 12.8579 | 13.5665 | 14.2539 | 51.3139 | 15.0258 | 54.0929 | 0.72715 | 0.76743 | 0.59339 | 0.59356 | 17.1539 | 484.7007 | 83.1207
2024-10-20 06:00 | 2024-10-21 06:00 | 003-1 | MRS Straža stream 1 | Kromatografski uzorak | 2024-11-04 12:33 | 0.79017 | 0 | 92.0022 | 7.1898 | 0.015274 | 0.017865 | 0.0012795 | 0.00096896 | 0.00016489 | 0.00017782 | 0 | 0 | - | 0 | 0 | 0 | 9.8994 | 35.6758 | 10.4358 | 37.6474 | 10.9871 | 39.549 | 11.5825 | 41.6969 | 46.3162 | 48.8688 | 12.8656 | 13.5747 | 14.2624 | 51.3447 | 15.0348 | 54.1253 | 0.72705 | 0.76732 | 0.59331 | 0.59348 | 17.1515 | 484.7682 | 83.1584
2024-10-21 06:00 | 2024-10-22 06:00 | 003-1 | MRS Straža stream 1 | Kromatografski uzorak | 2024-11-04 12:33 | 0.75715 | 0 | 92.019 | 7.2061 | 0.01525 | 0.017839 | 0.0012766 | 0.00096859 | 0.00016523 | 0.00017835 | 0 | 0 | - | 0 | 0 | 0 | 9.9037 | 35.6914 | 10.4403 | 37.6639 | 10.9919 | 39.5662 | 11.5875 | 41.715 | 46.3387 | 48.8925 | 12.8719 | 13.5813 | 14.2693 | 51.3694 | 15.0421 | 54.1514 | 0.72698 | 0.76725 | 0.59325 | 0.59342 | 17.1498 | 484.8155 | 83.186
2024-10-22 06:00 | 2024-10-23 06:00 | 003-1 | MRS Straža stream 1 | Kromatografski uzorak | 2024-11-04 12:33 | 0.70429 | 0 | 92.0391 | 7.2386 | 0.015359 | 0.017968 | 0.0012857 | 0.00097625 | 0.00016678 | 0.00017993 | 0 | 0 | - | 0 | 0 | 0 | 9.9111 | 35.7182 | 10.4481 | 37.6922 | 11.0001 | 39.5956 | 11.5961 | 41.746 | 46.3758 | 48.9316 | 12.8822 | 13.5921 | 14.2806 | 51.4101 | 15.054 | 54.1944 | 0.72691 | 0.76718 | 0.59319 | 0.59337 | 17.1481 | 484.8642 | 83.2195
2024-10-23 06:00 | 2024-10-24 06:00 | 003-1 | MRS Straža stream 1 | Kromatografski uzorak | 2024-11-04 12:33 | 0.65576 | 0 | 92.0653 | 7.261 | 0.015385 | 0.017992 | 0.0012842 | 0.00097642 | 0.00016726 | 0.00017964 | 0 | 0 | - | 0 | 0 | 0 | 9.9173 | 35.7407 | 10.4547 | 37.716 | 11.007 | 39.6204 | 11.6034 | 41.7722 | 46.4086 | 48.9663 | 12.8913 | 13.6017 | 14.2906 | 51.4463 | 15.0646 | 54.2325 | 0.72679 | 0.76706 | 0.5931 | 0.59328 | 17.1455 | 484.9395 | 83.2623
2024-10-24 06:00 | 2024-10-25 06:00 | 003-1 | MRS Straža stream 1 | Kromatografski uzorak | 2024-11-04 12:33 | 0.62096 | 0 | 92.0671 | 7.294 | 0.015245 | 0.017844 | 0.001283 | 0.00097064 | 0.0001682 | 0.00017788 | 0 | 0 | - | 0 | 0 | 0 | 9.9229 | 35.7614 | 10.4606 | 37.7377 | 11.0132 | 39.643 | 11.61 | 41.796 | 46.4347 | 48.9939 | 12.8985 | 13.6094 | 14.2986 | 51.4749 | 15.073 | 54.2626 | 0.72681 | 0.76708 | 0.59312 | 0.59329 | 17.1459 | 484.9274 | 83.2668
2024-10-25 06:00 | 2024-10-26 06:00 | 003-1 | MRS Straža stream 1 | Kromatografski uzorak | 2024-11-04 12:33 | 0.59667 | 0 | 92.065 | 7.3212 | 0.014635 | 0.017189 | 0.0012728 | 0.00094352 | 0.00016639 | 0.00017096 | 0 | 0 | - | 0 | 0 | 0 | 9.9271 | 35.7765 | 10.465 | 37.7537 | 11.0179 | 39.6596 | 11.6149 | 41.8135 | 46.4534 | 49.0136 | 12.9037 | 13.6149 | 14.3042 | 51.4953 | 15.0789 | 54.2841 | 0.72685 | 0.76711 | 0.59315 | 0.59332 | 17.1466 | 484.9074 | 83.265
2024-10-26 06:00 | 2024-10-27 06:00 | 003-1 | MRS Straža stream 1 | Kromatografski uzorak | 2024-11-04 12:33 | 0.54586 | 0 | 92.0807 | 7.3562 | 0.014685 | 0.01725 | 0.0012782 | 0.00094797 | 0.00016756 | 0.0001717 | 0 | 0 | - | 0 | 0 | 0 | 9.9344 | 35.8033 | 10.4727 | 37.782 | 11.026 | 39.6889 | 11.6235 | 41.8444 | 46.4896 | 49.0518 | 12.9138 | 13.6255 | 14.3153 | 51.535 | 15.0906 | 54.326 | 0.7268 | 0.76706 | 0.59311 | 0.59328 | 17.1454 | 484.94 | 83.2916
2024-10-27 06:00 | 2024-10-28 06:00 | 003-1 | MRS Straža stream 1 | Kromatografski uzorak | 2024-11-04 12:33 | 0.50139 | 0 | 92.0904 | 7.3909 | 0.014727 | 0.017305 | 0.0012862 | 0.00095059 | 0.00016845 | 0.00017269 | 0 | 0 | - | 0 | 0 | 0 | 9.9412 | 35.8277 | 10.4798 | 37.8078 | 11.0335 | 39.7157 | 11.6313 | 41.8727 | 46.5219 | 49.0859 | 12.9228 | 13.635 | 14.3251 | 51.5704 | 15.1009 | 54.3634 | 0.72678 | 0.76705 | 0.59309 | 0.59327 | 17.145 | 484.9522 | 83.3086
2024-10-28 06:00 | 2024-10-29 06:00 | 003-1 | MRS Straža stream 1 | Kromatografski uzorak | 2024-11-04 12:33 | 0.43849 | 0 | 92.0978 | 7.4464 | 0.014792 | 0.017386 | 0.0012954 | 0.00095557 | 0.00016951 | 0.00017347 | 0 | 0 | - | 0 | 0 | 0 | 9.9511 | 35.8641 | 10.4903 | 37.8462 | 11.0445 | 39.7555 | 11.643 | 41.9147 | 46.5686 | 49.1352 | 12.9357 | 13.6487 | 14.3393 | 51.6215 | 15.1159 | 54.4173 | 0.7268 | 0.76706 | 0.59311 | 0.59328 | 17.1453 | 484.9445 | 83.3226
2024-10-29 06:00 | 2024-10-30 06:00 | 003-1 | MRS Straža stream 1 | Kromatografski uzorak | 2024-11-04 12:33 | 0.3632 | 0 | 92.0928 | 7.5264 | 0.014985 | 0.01761 | 0.0013081 | 0.00096909 | 0.00017156 | 0.00017637 | 0 | 0 | - | 0 | 0 | 0 | 9.964 | 35.9113 | 10.5039 | 37.896 | 11.0588 | 39.807 | 11.6581 | 41.9691 | 46.6267 | 49.1964 | 12.9519 | 13.6657 | 14.3569 | 51.6849 | 15.1345 | 54.4841 | 0.7269 | 0.76717 | 0.59319 | 0.59336 | 17.1476 | 484.8799 | 83.3179
2024-10-30 06:00 | 2024-10-31 06:00 | 003-1 | MRS Straža stream 1 | Kromatografski uzorak | 2024-11-04 12:33 | 0.30151 | 0 | 92.0684 | 7.6123 | 0.015147 | 0.01781 | 0.0013289 | 0.00098131 | 0.00017424 | 0.00017848 | 0 | 0 | - | 0 | 0 | 0 | 9.9761 | 35.9554 | 10.5166 | 37.9426 | 11.0722 | 39.8551 | 11.6722 | 42.0198 | 46.6774 | 49.25 | 12.9659 | 13.6805 | 14.3722 | 51.74 | 15.1506 | 54.5423 | 0.7271 | 0.76739 | 0.59335 | 0.59353 | 17.1523 | 484.7463 | 83.2823
2024-10-31 06:00 | 2024-11-01 06:00 | 003-1 | MRS Straža stream 1 | Kromatografski uzorak | 2024-11-04 12:33 | 0.16368 | 0 | 94.2965 | 5.2494 | 0.2092 | 0.2904 | 0.034006 | 0.033213 | 0.0033087 | 0.0058406 | 0.00013907 | 0.0032463 | - | 0.001451 | 0 | 0 | 9.8654 | 35.5412 | 10.3999 | 37.5051 | 10.9493 | 39.4134 | 11.5426 | 41.5535 | 46.492 | 49.0541 | 12.9144 | 13.6261 | 14.3215 | 51.5573 | 15.097 | 54.3492 | 0.71613 | 0.75579 | 0.5844 | 0.58456 | 16.8946 | 492.1744 | 83.6424
2024-10-01 06:00 | 2024-10-02 06:00 | 013-1 | MRS Vinkovci stream 1 | Kromatografski uzorak | 2024-11-04 12:34 | 1.384 | 0.13763 | 97.7551 | 0.38641 | 0.1808 | 0.33689 | 0.058219 | 0.049559 | 0.0052825 | 0.016391 | 5.7685e-07 | - | 0.026637 | - | - | - | 9.4052 | 33.8432 | 9.9149 | 35.7125 | 10.4387 | 37.5767 | 11.0043 | 39.6154 | 44.8966 | 47.3706 | 12.4713 | 13.1585 | 13.8471 | 49.8494 | 14.5965 | 52.5476 | 0.69631 | 0.73485 | 0.56822 | 0.56836 | 16.4299 | 506.0611 | 94.8204
2024-10-02 06:00 | 2024-10-03 06:00 | 013-1 | MRS Vinkovci stream 1 | Kromatografski uzorak | 2024-11-04 12:34 | 1.3836 | 0.1376 | 97.756 | 0.38609 | 0.18051 | 0.33673 | 0.058284 | 0.049492 | 0.0053806 | 0.016372 | 7.7708e-07 | - | 0.026699 | - | - | - | 9.4053 | 33.8433 | 9.9149 | 35.7126 | 10.4387 | 37.5768 | 11.0043 | 39.6155 | 44.8968 | 47.3708 | 12.4713 | 13.1586 | 13.8471 | 49.8497 | 14.5966 | 52.5478 | 0.6963 | 0.73485 | 0.56822 | 0.56836 | 16.4308 | 506.0322 | 94.8202
2024-10-03 06:00 | 2024-10-04 06:00 | 013-1 | MRS Vinkovci stream 1 | Kromatografski uzorak | 2024-11-04 12:34 | 1.3838 | 0.13974 | 97.7527 | 0.38603 | 0.18018 | 0.33773 | 0.058265 | 0.04927 | 0.0062396 | 0.017195 | 3.5208e-07 | - | 0.026579 | - | - | - | 9.4054 | 33.8437 | 9.915 | 35.713 | 10.4388 | 37.5772 | 11.0044 | 39.6159 | 44.8956 | 47.3696 | 12.471 | 13.1582 | 13.8468 | 49.8483 | 14.5962 | 52.5464 | 0.69636 | 0.7349 | 0.56826 | 0.5684 | 16.4321 | 505.9932 | 94.8027
2024-10-04 06:00 | 2024-10-05 06:00 | 013-1 | MRS Vinkovci stream 1 | Kromatografski uzorak | 2024-11-04 12:34 | 1.3844 | 0.14097 | 97.7503 | 0.38673 | 0.18032 | 0.33753 | 0.057663 | 0.049009 | 0.0063886 | 0.017642 | 0 | - | 0.026516 | - | - | - | 9.4052 | 33.8432 | 9.9148 | 35.7125 | 10.4386 | 37.5766 | 11.0043 | 39.6153 | 44.8943 | 47.3681 | 12.4706 | 13.1578 | 13.8463 | 49.8468 | 14.5958 | 52.5448 | 0.69638 | 0.73492 | 0.56828 | 0.56842 | 16.4325 | 505.9784 | 94.7986
2024-10-05 06:00 | 2024-10-06 06:00 | 013-1 | MRS Vinkovci stream 1 | Kromatografski uzorak | 2024-11-04 12:34 | 1.3838 | 0.13761 | 97.7564 | 0.38577 | 0.1802 | 0.33641 | 0.058265 | 0.049525 | 0.0054839 | 0.016447 | 1.0833e-06 | - | 0.026487 | - | - | - | 9.4051 | 33.8429 | 9.9148 | 35.7122 | 10.4386 | 37.5764 | 11.0042 | 39.615 | 44.8964 | 47.3704 | 12.4712 | 13.1585 | 13.847 | 49.8493 | 14.5965 | 52.5475 | 0.6963 | 0.73484 | 0.56821 | 0.56835 | 16.4306 | 506.0373 | 94.8235
2024-10-06 06:00 | 2024-10-07 06:00 | 013-1 | MRS Vinkovci stream 1 | Kromatografski uzorak | 2024-11-04 12:34 | 1.3859 | 0.138 | 97.753 | 0.38624 | 0.18045 | 0.33687 | 0.058386 | 0.049601 | 0.0055681 | 0.016436 | 0 | - | 0.026429 | - | - | - | 9.405 | 33.8424 | 9.9146 | 35.7116 | 10.4384 | 37.5758 | 11.004 | 39.6145 | 44.8951 | 47.369 | 12.4708 | 13.158 | 13.8466 | 49.8478 | 14.5961 | 52.5458 | 0.69632 | 0.73486 | 0.56823 | 0.56837 | 16.4312 | 506.0195 | 94.8194
2024-10-07 06:00 | 2024-10-08 06:00 | 013-1 | MRS Vinkovci stream 1 | Kromatografski uzorak | 2024-11-04 12:34 | 1.3847 | 0.13792 | 97.7552 | 0.38604 | 0.18016 | 0.33615 | 0.058306 | 0.049525 | 0.0053983 | 0.016281 | 1.4687e-06 | - | 0.026476 | - | - | - | 9.405 | 33.8423 | 9.9146 | 35.7115 | 10.4384 | 37.5757 | 11.004 | 39.6143 | 44.8955 | 47.3695 | 12.471 | 13.1582 | 13.8467 | 49.8483 | 14.5962 | 52.5463 | 0.6963 | 0.73484 | 0.56822 | 0.56835 | 16.4307 | 506.0345 | 94.8267
2024-10-08 06:00 | 2024-10-09 06:00 | 013-1 | MRS Vinkovci stream 1 | Kromatografski uzorak | 2024-11-04 12:34 | 1.3829 | 0.13778 | 97.7593 | 0.38484 | 0.17966 | 0.33521 | 0.05795 | 0.04935 | 0.0053179 | 0.016194 | 0 | - | 0.026734 | - | - | - | 9.4049 | 33.8421 | 9.9145 | 35.7113 | 10.4383 | 37.5755 | 11.0039 | 39.6142 | 44.8963 | 47.3702 | 12.4712 | 13.1584 | 13.847 | 49.8492 | 14.5965 | 52.5473 | 0.69627 | 0.73481 | 0.56819 | 0.56833 | 16.4289 | 506.0914 | 94.8362
2024-10-09 06:00 | 2024-10-10 06:00 | 013-1 | MRS Vinkovci stream 1 | Kromatografski uzorak | 2024-11-04 12:34 | 1.3854 | 0.13663 | 97.7726 | 0.37893 | 0.1749 | 0.32644 | 0.056385 | 0.047989 | 0.0052852 | 0.015867 | 1.8125e-07 | - | 0.026014 | - | - | - | 9.4027 | 33.8338 | 9.9122 | 35.7025 | 10.4358 | 37.5666 | 11.0013 | 39.6047 | 44.891 | 47.3647 | 12.4697 | 13.1569 | 13.8455 | 49.8437 | 14.5949 | 52.5415 | 0.69609 | 0.73462 | 0.56805 | 0.56818 | 16.4258 | 506.1854 | 94.781
2024-10-10 06:00 | 2024-10-11 06:00 | 013-1 | MRS Vinkovci stream 1 | Kromatografski uzorak | 2024-11-04 12:34 | 1.3836 | 0.13913 | 97.7525 | 0.38664 | 0.18077 | 0.33811 | 0.058321 | 0.049551 | 0.0057101 | 0.016873 | 5.0833e-07 | - | 0.026887 | - | - | - | 9.4055 | 33.8443 | 9.9152 | 35.7136 | 10.439 | 37.5779 | 11.0046 | 39.6166 | 44.8964 | 47.3704 | 12.4712 | 13.1585 | 13.847 | 49.8492 | 14.5965 | 52.5473 | 0.69636 | 0.7349 | 0.56826 | 0.5684 | 16.432 | 505.9941 | 94.8024
2024-10-11 06:00 | 2024-10-12 06:00 | 013-1 | MRS Vinkovci stream 1 | Kromatografski uzorak | 2024-11-04 12:34 | 1.3748 | 0.14544 | 97.6616 | 0.42688 | 0.21133 | 0.39135 | 0.068332 | 0.057993 | 0.0063017 | 0.018913 | 8.375e-07 | - | 0.02848 | - | - | - | 9.4183 | 33.8918 | 9.9286 | 35.7638 | 10.4531 | 37.6288 | 11.0195 | 39.6704 | 44.9244 | 47.4 | 12.479 | 13.1667 | 13.855 | 49.8779 | 14.6049 | 52.5776 | 0.69744 | 0.73605 | 0.56915 | 0.56928 | 16.4575 | 505.2169 | 94.3448
2024-10-12 06:00 | 2024-10-13 06:00 | 013-1 | MRS Vinkovci stream 1 | Kromatografski uzorak | 2024-11-04 12:34 | 1.3729 | 0.1474 | 97.6322 | 0.43881 | 0.22103 | 0.40871 | 0.07143 | 0.060633 | 0.0065121 | 0.019854 | 0 | - | 0.029247 | - | - | - | 9.4224 | 33.9069 | 9.9329 | 35.7798 | 10.4577 | 37.645 | 11.0243 | 39.6875 | 44.933 | 47.4091 | 12.4814 | 13.1692 | 13.8574 | 49.8867 | 14.6075 | 52.5869 | 0.6978 | 0.73642 | 0.56944 | 0.56958 | 16.4659 | 504.9603 | 94.193
2024-10-13 06:00 | 2024-10-14 06:00 | 013-1 | MRS Vinkovci stream 1 | Kromatografski uzorak | 2024-11-04 12:34 | 1.3839 | 0.13934 | 97.7422 | 0.39103 | 0.18412 | 0.34354 | 0.059449 | 0.050584 | 0.0056223 | 0.016701 | 0 | - | 0.027061 | - | - | - | 9.4067 | 33.8488 | 9.9164 | 35.7183 | 10.4403 | 37.5826 | 11.006 | 39.6216 | 44.8988 | 47.373 | 12.4719 | 13.1592 | 13.8477 | 49.8516 | 14.5972 | 52.5499 | 0.69647 | 0.73502 | 0.56835 | 0.56849 | 16.4346 | 505.9155 | 94.7568
2024-10-14 06:00 | 2024-10-15 06:00 | 013-1 | MRS Vinkovci stream 1 | Kromatografski uzorak | 2024-11-04 12:34 | 1.3827 | 0.13862 | 97.7428 | 0.39136 | 0.18442 | 0.34454 | 0.059871 | 0.050706 | 0.0057075 | 0.016793 | 1.2083e-07 | - | 0.027035 | - | - | - | 9.4071 | 33.8502 | 9.9168 | 35.7199 | 10.4408 | 37.5842 | 11.0065 | 39.6233 | 44.9007 | 47.3749 | 12.4724 | 13.1597 | 13.8482 | 49.8536 | 14.5978 | 52.552 | 0.69647 | 0.73502 | 0.56835 | 0.56849 | 16.4347 | 505.9126 | 94.7476
2024-10-15 06:00 | 2024-10-16 06:00 | 013-1 | MRS Vinkovci stream 1 | Kromatografski uzorak | 2024-11-04 12:34 | 1.3824 | 0.13882 | 97.7432 | 0.39158 | 0.18448 | 0.34404 | 0.059603 | 0.050589 | 0.0055635 | 0.016705 | 0 | - | 0.027098 | - | - | - | 9.407 | 33.8499 | 9.9168 | 35.7196 | 10.4407 | 37.5839 | 11.0064 | 39.623 | 44.9005 | 47.3747 | 12.4724 | 13.1596 | 13.8482 | 49.8534 | 14.5977 | 52.5518 | 0.69646 | 0.73501 | 0.56835 | 0.56849 | 16.4345 | 505.918 | 94.7518
2024-10-16 06:00 | 2024-10-17 06:00 | 013-1 | MRS Vinkovci stream 1 | Kromatografski uzorak | 2024-11-04 12:34 | 1.3827 | 0.13926 | 97.7373 | 0.39354 | 0.18611 | 0.34716 | 0.0602 | 0.051147 | 0.005675 | 0.0169 | 2.2833e-06 | - | 0.027118 | - | - | - | 9.4077 | 33.8523 | 9.9174 | 35.7221 | 10.4414 | 37.5864 | 11.0071 | 39.6257 | 44.9015 | 47.3757 | 12.4726 | 13.1599 | 13.8484 | 49.8544 | 14.598 | 52.5528 | 0.69653 | 0.73508 | 0.5684 | 0.56854 | 16.4361 | 505.8698 | 94.7255
2024-10-17 06:00 | 2024-10-18 06:00 | 013-1 | MRS Vinkovci stream 1 | Kromatografski uzorak | 2024-11-04 12:34 | 1.3799 | 0.13756 | 97.7517 | 0.3896 | 0.18321 | 0.34125 | 0.059183 | 0.050148 | 0.0054458 | 0.016447 | 2.4208e-06 | - | 0.026813 | - | - | - | 9.4067 | 33.8486 | 9.9164 | 35.7182 | 10.4403 | 37.5824 | 11.006 | 39.6215 | 44.9015 | 47.3757 | 12.4726 | 13.1599 | 13.8485 | 49.8547 | 14.5981 | 52.5531 | 0.69637 | 0.73492 | 0.56827 | 0.56842 | 16.4314 | 506.0139 | 94.7807
2024-10-18 06:00 | 2024-10-19 06:00 | 013-1 | MRS Vinkovci stream 1 | Kromatografski uzorak | 2024-11-04 12:34 | 1.384 | 0.13877 | 97.7454 | 0.3899 | 0.18329 | 0.34189 | 0.059195 | 0.050261 | 0.0055265 | 0.016577 | 4.8125e-07 | - | 0.027041 | - | - | - | 9.4064 | 33.8475 | 9.9161 | 35.717 | 10.4399 | 37.5812 | 11.0056 | 39.6202 | 44.8984 | 47.3725 | 12.4718 | 13.159 | 13.8476 | 49.8512 | 14.5971 | 52.5494 | 0.69643 | 0.73498 | 0.56832 | 0.56846 | 16.4337 | 505.9437 | 94.7719
2024-10-19 06:00 | 2024-10-20 06:00 | 013-1 | MRS Vinkovci stream 1 | Kromatografski uzorak | 2024-11-04 12:34 | 1.3842 | 0.13895 | 97.7448 | 0.38997 | 0.18321 | 0.34201 | 0.059249 | 0.050336 | 0.0055934 | 0.016622 | 2.1634e-06 | - | 0.027005 | - | - | - | 9.4064 | 33.8475 | 9.9161 | 35.717 | 10.4399 | 37.5812 | 11.0056 | 39.6202 | 44.8982 | 47.3723 | 12.4717 | 13.159 | 13.8475 | 49.851 | 14.597 | 52.5492 | 0.69643 | 0.73498 | 0.56832 | 0.56846 | 16.4338 | 505.9391 | 94.7704
2024-10-20 06:00 | 2024-10-21 06:00 | 013-1 | MRS Vinkovci stream 1 | Kromatografski uzorak | 2024-11-04 12:34 | 1.3845 | 0.13884 | 97.7445 | 0.39018 | 0.18329 | 0.34192 | 0.059232 | 0.050327 | 0.0055401 | 0.016594 | 1.2968e-06 | - | 0.026934 | - | - | - | 9.4063 | 33.8473 | 9.916 | 35.7168 | 10.4399 | 37.5811 | 11.0055 | 39.62 | 44.898 | 47.3721 | 12.4717 | 13.1589 | 13.8474 | 49.8508 | 14.5969 | 52.549 | 0.69643 | 0.73498 | 0.56832 | 0.56846 | 16.4338 | 505.9408 | 94.7716
2024-10-21 06:00 | 2024-10-22 06:00 | 013-1 | MRS Vinkovci stream 1 | Kromatografski uzorak | 2024-11-04 12:34 | 1.3839 | 0.13807 | 97.7517 | 0.38778 | 0.18161 | 0.33855 | 0.058569 | 0.049807 | 0.0054392 | 0.016418 | 1.5729e-06 | - | 0.026703 | - | - | - | 9.4056 | 33.8447 | 9.9153 | 35.714 | 10.4391 | 37.5783 | 11.0047 | 39.617 | 44.8972 | 47.3712 | 12.4714 | 13.1587 | 13.8472 | 49.85 | 14.5967 | 52.5482 | 0.69635 | 0.73489 | 0.56825 | 0.56839 | 16.4304 | 506.0473 | 94.7955
2024-10-22 06:00 | 2024-10-23 06:00 | 013-1 | MRS Vinkovci stream 1 | Kromatografski uzorak | 2024-11-04 12:34 | 1.3828 | 0.13801 | 97.7582 | 0.38555 | 0.17995 | 0.33544 | 0.058022 | 0.049331 | 0.0053878 | 0.016212 | 1.4333e-06 | - | 0.026544 | - | - | - | 9.405 | 33.8423 | 9.9146 | 35.7115 | 10.4384 | 37.5757 | 11.004 | 39.6143 | 44.8962 | 47.3702 | 12.4712 | 13.1584 | 13.847 | 49.8491 | 14.5965 | 52.5472 | 0.69628 | 0.73482 | 0.5682 | 0.56834 | 16.4302 | 506.0506 | 94.833
2024-10-23 06:00 | 2024-10-24 06:00 | 013-1 | MRS Vinkovci stream 1 | Kromatografski uzorak | 2024-11-04 12:34 | 1.3837 | 0.1382 | 97.7554 | 0.38632 | 0.18042 | 0.33641 | 0.058155 | 0.049519 | 0.0054397 | 0.016331 | 0 | - | 0.026544 | - | - | - | 9.4051 | 33.8428 | 9.9147 | 35.712 | 10.4385 | 37.5762 | 11.0041 | 39.6149 | 44.8961 | 47.37 | 12.4711 | 13.1583 | 13.8469 | 49.8489 | 14.5964 | 52.547 | 0.69631 | 0.73485 | 0.56822 | 0.56836 | 16.4308 | 506.0311 | 94.8233
2024-10-24 06:00 | 2024-10-25 06:00 | 013-1 | MRS Vinkovci stream 1 | Kromatografski uzorak | 2024-11-04 12:34 | 1.3831 | 0.13824 | 97.7551 | 0.38649 | 0.1806 | 0.33705 | 0.058309 | 0.049603 | 0.0054762 | 0.016435 | 4.1875e-07 | - | 0.026621 | - | - | - | 9.4053 | 33.8436 | 9.915 | 35.7129 | 10.4388 | 37.5771 | 11.0044 | 39.6158 | 44.8967 | 47.3708 | 12.4713 | 13.1585 | 13.8471 | 49.8496 | 14.5966 | 52.5477 | 0.69632 | 0.73486 | 0.56823 | 0.56837 | 16.4301 | 506.0548 | 94.8177
2024-10-25 06:00 | 2024-10-26 06:00 | 013-1 | MRS Vinkovci stream 1 | Kromatografski uzorak | 2024-11-04 12:34 | 1.3832 | 0.13844 | 97.7552 | 0.38601 | 0.18033 | 0.3371 | 0.058142 | 0.049547 | 0.0054642 | 0.016338 | 0 | - | 0.027279 | - | - | - | 9.4054 | 33.8439 | 9.915 | 35.7132 | 10.4389 | 37.5774 | 11.0045 | 39.6161 | 44.8967 | 47.3708 | 12.4713 | 13.1585 | 13.8471 | 49.8496 | 14.5966 | 52.5477 | 0.69633 | 0.73487 | 0.56824 | 0.56838 | 16.4314 | 506.0142 | 94.8131
2024-10-26 06:00 | 2024-10-27 06:00 | 013-1 | MRS Vinkovci stream 1 | Kromatografski uzorak | 2024-11-04 12:34 | 1.3823 | 0.13812 | 97.7587 | 0.38539 | 0.17982 | 0.33552 | 0.057916 | 0.049342 | 0.0054648 | 0.016334 | 8.8913e-07 | - | 0.026644 | - | - | - | 9.4051 | 33.8427 | 9.9147 | 35.7119 | 10.4385 | 37.5761 | 11.0041 | 39.6148 | 44.8966 | 47.3706 | 12.4713 | 13.1585 | 13.8471 | 49.8496 | 14.5966 | 52.5477 | 0.69628 | 0.73482 | 0.5682 | 0.56834 | 16.4303 | 506.0488 | 94.8303
2024-10-27 06:00 | 2024-10-28 06:00 | 013-1 | MRS Vinkovci stream 1 | Kromatografski uzorak | 2024-11-04 12:34 | 1.3826 | 0.13796 | 97.7596 | 0.38521 | 0.17971 | 0.33463 | 0.057695 | 0.049215 | 0.0053595 | 0.01627 | 0 | - | 0.026379 | - | - | - | 9.4048 | 33.8416 | 9.9144 | 35.7107 | 10.4382 | 37.575 | 11.0038 | 39.6135 | 44.8959 | 47.3699 | 12.4711 | 13.1583 | 13.8469 | 49.8488 | 14.5964 | 52.5469 | 0.69626 | 0.7348 | 0.56818 | 0.56832 | 16.4297 | 506.0645 | 94.8404
2024-10-28 06:00 | 2024-10-29 06:00 | 013-1 | MRS Vinkovci stream 1 | Kromatografski uzorak | 2024-11-04 12:34 | 1.3857 | 0.1377 | 97.76 | 0.38367 | 0.17838 | 0.33291 | 0.05757 | 0.048924 | 0.0055091 | 0.016154 | 2.3479e-06 | - | 0.026369 | - | - | - | 9.4041 | 33.8392 | 9.9137 | 35.7082 | 10.4374 | 37.5724 | 11.003 | 39.6108 | 44.8934 | 47.3672 | 12.4704 | 13.1576 | 13.8461 | 49.8461 | 14.5956 | 52.544 | 0.69624 | 0.73478 | 0.56817 | 0.5683 | 16.4293 | 506.0784 | 94.8549
2024-10-29 06:00 | 2024-10-30 06:00 | 013-1 | MRS Vinkovci stream 1 | Kromatografski uzorak | 2024-11-04 12:34 | 1.3843 | 0.13756 | 97.7632 | 0.38305 | 0.17798 | 0.33188 | 0.057314 | 0.048784 | 0.0054715 | 0.01611 | 6.5208e-07 | - | 0.026228 | - | - | - | 9.404 | 33.8387 | 9.9136 | 35.7077 | 10.4373 | 37.5719 | 11.0029 | 39.6103 | 44.8938 | 47.3676 | 12.4705 | 13.1577 | 13.8463 | 49.8466 | 14.5957 | 52.5445 | 0.69621 | 0.73474 | 0.56814 | 0.56828 | 16.4286 | 506.1012 | 94.8651
2024-10-30 06:00 | 2024-10-31 06:00 | 013-1 | MRS Vinkovci stream 1 | Kromatografski uzorak | 2024-11-04 12:34 | 1.3856 | 0.13785 | 97.7606 | 0.3836 | 0.17822 | 0.33231 | 0.057405 | 0.048935 | 0.0054721 | 0.016172 | 0 | - | 0.026108 | - | - | - | 9.404 | 33.8385 | 9.9135 | 35.7075 | 10.4373 | 37.5717 | 11.0028 | 39.6101 | 44.893 | 47.3668 | 12.4703 | 13.1574 | 13.846 | 49.8456 | 14.5954 | 52.5435 | 0.69623 | 0.73476 | 0.56815 | 0.56829 | 16.429 | 506.0882 | 94.8615
2024-10-31 06:00 | 2024-11-01 06:00 | 013-1 | MRS Vinkovci stream 1 | Kromatografski uzorak | 2024-11-04 12:34 | 1.3846 | 0.13796 | 97.762 | 0.38336 | 0.17817 | 0.33209 | 0.057362 | 0.048829 | 0.0054263 | 0.016166 | 6.8542e-07 | - | 0.02614 | - | - | - | 9.404 | 33.8386 | 9.9136 | 35.7076 | 10.4373 | 37.5718 | 11.0028 | 39.6102 | 44.8934 | 47.3672 | 12.4704 | 13.1575 | 13.8461 | 49.8461 | 14.5956 | 52.544 | 0.69622 | 0.73476 | 0.56815 | 0.56829 | 16.4288 | 506.0944 | 94.864