## Siječanj 2023
Vrijeme od | Vrijeme do | Oznaka mjesta uzorkovanja | Mjesto uzorkovanja | Vrsta mjesta uzorkovanja | Zadnja izmjena | N2 (mol %) | CO2 (mol %) | C1 (mol %) | C2 (mol %) | C3 (mol %) | C3+ (mol %) | n-C4 (mol %) | i-C4 (mol %) | n-C5 (mol %) | i-C5 (mol %) | neo-C5 (mol %) | C6 (mol %) | C6+ (mol %) | C7 (mol %) | C8 (mol %) | C9+ (mol %) | NCV (kWh/m3) @15/15 | NCV (MJ/m3) @15/15 | NCV (kWh/m3) @25/0 | NCV (MJ/m3) @25/0 | GCV (kWh/m3) @15/15 | GCV (MJ/m3) @15/15 | GCV (kWh/m3) @25/0 | GCV (MJ/m3) @25/0 | Wd(kWh/m3) @15/15 | Wd(Mj/m3) @15/15 | Wd(kWh/m3) @25/0 | Wd(Mj/m3) @25/0 | Wg(kWh/m3) @15/15 | Wg(Mj/m3) @15/15 | Wg(kWh/m3) @25/0 | Wg(Mj/m3) @25/0 | ρ (kg/m3) @15 | ρ (kg/m3) @0 | d@15 | d@0 | M kg/kmol | R J/kgK | MN (metanski broj)
2023-01-01 06:00 | 2023-01-02 06:00 | 024-1 | MRČ Donji Miholjac - MRČ Budrovac (stream 1) | Kromatografski uzorak | 2023-02-01 09:39 | 3.5894 | 0 | 92.2618 | 3.8586 | 0.26159 | 0.29016 | 0.0088623 | 0.013186 | 0.0017744 | 0.0031867 | 0 | 0.0015272 | - | 3.3785e-05 | 0 | 0 | 9.4401 | 33.9844 | 9.9616 | 35.8616 | 10.4721 | 37.6995 | 11.0405 | 39.7458 | 44.1906 | 46.6254 | 12.2752 | 12.9515 | 13.6171 | 49.0215 | 14.3543 | 51.6754 | 0.72474 | 0.76487 | 0.59143 | 0.59158 | 17.1005 | 486.2167 | 86.2961
2023-01-02 06:00 | 2023-01-03 06:00 | 024-1 | MRČ Donji Miholjac - MRČ Budrovac (stream 1) | Kromatografski uzorak | 2023-02-01 09:39 | 3.377 | 0 | 92.4989 | 3.8074 | 0.2813 | 0.31679 | 0.011554 | 0.015895 | 0.0021376 | 0.0038307 | 0 | 0.0018904 | - | 0.00018489 | 0 | 0 | 9.461 | 34.0596 | 9.9836 | 35.941 | 10.4953 | 37.783 | 11.065 | 39.8339 | 44.3195 | 46.7612 | 12.311 | 12.9892 | 13.6568 | 49.1644 | 14.3961 | 51.8259 | 0.72373 | 0.76381 | 0.5906 | 0.59076 | 17.0766 | 486.8986 | 86.2637
2023-01-03 06:00 | 2023-01-04 06:00 | 024-1 | MRČ Donji Miholjac - MRČ Budrovac (stream 1) | Kromatografski uzorak | 2023-02-01 09:39 | 3.0498 | 0 | 92.8992 | 3.7096 | 0.2995 | 0.34133 | 0.015017 | 0.017975 | 0.0023467 | 0.0039615 | 0 | 0.0020636 | - | 0.00046418 | 0 | 0 | 9.4889 | 34.1601 | 10.0131 | 36.0471 | 10.5264 | 37.8951 | 11.0978 | 39.952 | 44.5084 | 46.9608 | 12.3635 | 13.0447 | 13.7152 | 49.3748 | 14.4578 | 52.0479 | 0.72183 | 0.7618 | 0.58906 | 0.58921 | 17.0317 | 488.1803 | 86.3747
2023-01-04 06:00 | 2023-01-05 06:00 | 024-1 | MRČ Donji Miholjac - MRČ Budrovac (stream 1) | Kromatografski uzorak | 2023-02-01 09:39 | 3.2531 | 0 | 92.6014 | 3.8143 | 0.29553 | 0.33116 | 0.013229 | 0.015414 | 0.0019602 | 0.0031892 | 0 | 0.001577 | - | 0.00025681 | 0 | 0 | 9.4753 | 34.1111 | 9.9987 | 35.9953 | 10.511 | 37.8398 | 11.0816 | 39.8937 | 44.3991 | 46.8453 | 12.3331 | 13.0126 | 13.6812 | 49.2524 | 14.4219 | 51.9188 | 0.72331 | 0.76336 | 0.59026 | 0.59042 | 17.0666 | 487.1811 | 86.2094
2023-01-05 06:00 | 2023-01-06 06:00 | 024-1 | MRČ Donji Miholjac - MRČ Budrovac (stream 1) | Kromatografski uzorak | 2023-02-01 09:39 | 3.1109 | 0 | 92.7676 | 3.7691 | 0.3124 | 0.35243 | 0.015054 | 0.017214 | 0.0021314 | 0.0035035 | 0 | 0.0017039 | - | 0.00042919 | 0 | 0 | 9.4889 | 34.1602 | 10.0131 | 36.0472 | 10.5262 | 37.8943 | 11.0976 | 39.9513 | 44.4848 | 46.9356 | 12.3569 | 13.0377 | 13.7077 | 49.3476 | 14.4497 | 52.0189 | 0.72261 | 0.76262 | 0.58969 | 0.58985 | 17.05 | 487.658 | 86.2052
2023-01-06 06:00 | 2023-01-07 06:00 | 024-1 | MRČ Donji Miholjac - MRČ Budrovac (stream 1) | Kromatografski uzorak | 2023-02-01 09:39 | 3.1908 | 0 | 92.6594 | 3.8115 | 0.30129 | 0.3383 | 0.013774 | 0.015985 | 0.0020067 | 0.0033047 | 0 | 0.0015838 | - | 0.00036193 | 0 | 0 | 9.4822 | 34.1358 | 10.006 | 36.0214 | 10.5186 | 37.8671 | 11.0896 | 39.9225 | 44.4388 | 46.8869 | 12.3441 | 13.0241 | 13.6934 | 49.2963 | 14.4347 | 51.9648 | 0.72308 | 0.76312 | 0.59007 | 0.59023 | 17.061 | 487.3436 | 86.1837
2023-01-07 06:00 | 2023-01-08 06:00 | 024-1 | MRČ Donji Miholjac - MRČ Budrovac (stream 1) | Kromatografski uzorak | 2023-02-01 09:39 | 3.2636 | 0 | 92.5474 | 3.8538 | 0.30122 | 0.33523 | 0.012251 | 0.015089 | 0.0018169 | 0.0030105 | 0 | 0.0014843 | - | 0.00035366 | 0 | 0 | 9.4777 | 34.1197 | 10.0012 | 36.0044 | 10.5136 | 37.8489 | 11.0843 | 39.9033 | 44.4009 | 46.8466 | 12.3336 | 13.013 | 13.6816 | 49.2537 | 14.4221 | 51.9196 | 0.72364 | 0.76371 | 0.59053 | 0.59068 | 17.0743 | 486.9697 | 86.1127
2023-01-08 06:00 | 2023-01-09 06:00 | 024-1 | MRČ Donji Miholjac - MRČ Budrovac (stream 1) | Kromatografski uzorak | 2023-02-01 09:39 | 3.2367 | 0 | 92.7672 | 3.6957 | 0.26771 | 0.3003 | 0.011485 | 0.014209 | 0.0018145 | 0.0030528 | 0 | 0.0015598 | - | 0.00046604 | 0 | 0 | 9.4633 | 34.068 | 9.9861 | 35.9498 | 10.4983 | 37.7938 | 11.0681 | 39.8452 | 44.3798 | 46.8242 | 12.3277 | 13.0067 | 13.6759 | 49.2334 | 14.4161 | 51.8979 | 0.72214 | 0.76212 | 0.5893 | 0.58946 | 17.039 | 487.9807 | 86.6372
2023-01-09 06:00 | 2023-01-10 06:00 | 024-1 | MRČ Donji Miholjac - MRČ Budrovac (stream 1) | Kromatografski uzorak | 2023-02-01 09:39 | 2.6971 | 0 | 93.3629 | 3.6159 | 0.28138 | 0.32413 | 0.014398 | 0.01836 | 0.0024359 | 0.0042422 | 0 | 0.0023528 | - | 0.00096048 | 0 | 0 | 9.5131 | 34.2472 | 10.0386 | 36.139 | 10.5536 | 37.9931 | 11.1265 | 40.0553 | 44.7009 | 47.1631 | 12.4169 | 13.1009 | 13.7751 | 49.5902 | 14.5206 | 52.2741 | 0.71931 | 0.75914 | 0.58699 | 0.58715 | 16.972 | 489.9051 | 86.6915
2023-01-10 06:00 | 2023-01-11 06:00 | 024-1 | MRČ Donji Miholjac - MRČ Budrovac (stream 1) | Kromatografski uzorak | 2023-02-01 09:39 | 2.3423 | 0 | 93.6067 | 3.6551 | 0.34046 | 0.39589 | 0.019953 | 0.023573 | 0.0029611 | 0.0050813 | 0 | 0.0027141 | - | 0.0011425 | 0 | 0 | 9.5613 | 34.4206 | 10.0895 | 36.322 | 10.6066 | 38.1836 | 11.1823 | 40.2563 | 44.9458 | 47.4221 | 12.485 | 13.1728 | 13.8499 | 49.8596 | 14.5996 | 52.5587 | 0.7187 | 0.75849 | 0.58649 | 0.58665 | 16.9573 | 490.3281 | 86.2528
2023-01-11 06:00 | 2023-01-12 06:00 | 024-1 | MRČ Donji Miholjac - MRČ Budrovac (stream 1) | Kromatografski uzorak | 2023-02-01 09:39 | 2.3504 | 0.0090272 | 93.8222 | 3.4958 | 0.27147 | 0.32254 | 0.017116 | 0.022123 | 0.0028381 | 0.004993 | 0 | 0.0027914 | - | 0.0012125 | 0 | 0 | 9.5368 | 34.3324 | 10.0636 | 36.2289 | 10.5802 | 38.0889 | 11.1545 | 40.1563 | 44.8842 | 47.3567 | 12.4678 | 13.1546 | 13.832 | 49.7952 | 14.5807 | 52.4905 | 0.71699 | 0.75669 | 0.5851 | 0.58526 | 16.9173 | 491.4877 | 86.9685
2023-01-12 06:00 | 2023-01-13 06:00 | 024-1 | MRČ Donji Miholjac - MRČ Budrovac (stream 1) | Kromatografski uzorak | 2023-02-01 09:39 | 2.0509 | 0.0061889 | 94.057 | 3.5332 | 0.29418 | 0.3527 | 0.020269 | 0.025481 | 0.0030298 | 0.0053378 | 0 | 0.00295 | - | 0.0014558 | 0 | 0 | 9.5733 | 34.4638 | 10.1021 | 36.3676 | 10.6205 | 38.2337 | 11.197 | 40.3091 | 45.0844 | 47.5682 | 12.5234 | 13.2134 | 13.8934 | 50.0161 | 14.6455 | 52.7236 | 0.71608 | 0.75573 | 0.58436 | 0.58451 | 16.8956 | 492.1205 | 86.7421
2023-01-13 06:00 | 2023-01-14 06:00 | 024-1 | MRČ Donji Miholjac - MRČ Budrovac (stream 1) | Kromatografski uzorak | 2023-02-01 09:39 | 1.8371 | 0 | 94.1108 | 3.7309 | 0.27028 | 0.32116 | 0.019559 | 0.027761 | 0.00099202 | 0.0018984 | 0 | 0.00060848 | - | 6.7776e-05 | 0 | 0 | 9.6025 | 34.5692 | 10.133 | 36.4788 | 10.6527 | 38.3495 | 11.2309 | 40.4312 | 45.2373 | 47.7297 | 12.5659 | 13.2582 | 13.9401 | 50.1843 | 14.6948 | 52.9011 | 0.7156 | 0.75523 | 0.58397 | 0.58412 | 16.8841 | 492.4507 | 86.5937
2023-01-14 06:00 | 2023-01-15 06:00 | 024-1 | MRČ Donji Miholjac - MRČ Budrovac (stream 1) | Kromatografski uzorak | 2023-02-01 09:39 | 2.1027 | 0 | 93.8098 | 3.7809 | 0.26322 | 0.30667 | 0.01632 | 0.024642 | 0.00069768 | 0.0013911 | 0 | 0.00039095 | - | 0 | 0 | 0 | 9.5783 | 34.4819 | 10.1074 | 36.3867 | 10.6257 | 38.2525 | 11.2025 | 40.3289 | 45.0785 | 47.5622 | 12.5218 | 13.2117 | 13.8911 | 50.0078 | 14.6431 | 52.7152 | 0.71701 | 0.75672 | 0.58512 | 0.58528 | 16.9176 | 491.4734 | 86.56
2023-01-15 06:00 | 2023-01-16 06:00 | 024-1 | MRČ Donji Miholjac - MRČ Budrovac (stream 1) | Kromatografski uzorak | 2023-02-01 09:39 | 2.2067 | 0 | 93.8389 | 3.6756 | 0.23912 | 0.27877 | 0.014552 | 0.022799 | 0.0006274 | 0.0012734 | 0 | 0.00039308 | - | 0 | 0 | 0 | 9.5563 | 34.4026 | 10.0842 | 36.3029 | 10.6017 | 38.1661 | 11.1772 | 40.2378 | 44.9892 | 47.468 | 12.497 | 13.1856 | 13.8641 | 49.9108 | 14.6147 | 52.6129 | 0.71655 | 0.75623 | 0.58475 | 0.5849 | 16.9069 | 491.7839 | 86.9348
2023-01-16 06:00 | 2023-01-17 06:00 | 024-1 | MRČ Donji Miholjac - MRČ Budrovac (stream 1) | Kromatografski uzorak | 2023-02-01 09:39 | 1.8616 | 0.017126 | 93.833 | 3.8093 | 0.40117 | 0.479 | 0.032442 | 0.035207 | 0.0029643 | 0.0047994 | 0 | 0.0017751 | - | 0.00064168 | 0 | 0 | 9.6302 | 34.6687 | 10.1622 | 36.584 | 10.6822 | 38.4557 | 11.262 | 40.5434 | 45.2762 | 47.7707 | 12.5767 | 13.2696 | 13.9505 | 50.2219 | 14.7058 | 52.9407 | 0.7185 | 0.75828 | 0.58633 | 0.58649 | 16.9521 | 490.4839 | 85.5841
2023-01-17 06:00 | 2023-01-18 06:00 | 024-1 | MRČ Donji Miholjac - MRČ Budrovac (stream 1) | Kromatografski uzorak | 2023-02-01 09:39 | 1.8635 | 0.012744 | 94.0188 | 3.7336 | 0.31216 | 0.37134 | 0.022554 | 0.029901 | 0.0018766 | 0.0032833 | 0 | 0.0012652 | - | 0.00029922 | 0 | 0 | 9.6073 | 34.5864 | 10.138 | 36.497 | 10.6576 | 38.3675 | 11.2362 | 40.4502 | 45.2289 | 47.7209 | 12.5636 | 13.2558 | 13.9371 | 50.1735 | 14.6916 | 52.8899 | 0.71658 | 0.75626 | 0.58476 | 0.58492 | 16.907 | 491.7814 | 86.3017
2023-01-18 06:00 | 2023-01-19 06:00 | 024-1 | MRČ Donji Miholjac - MRČ Budrovac (stream 1) | Kromatografski uzorak | 2023-02-01 09:39 | 1.7344 | 0.016138 | 94.2218 | 3.647 | 0.31531 | 0.38059 | 0.025991 | 0.032444 | 0.0020473 | 0.0034879 | 0 | 0.0012458 | - | 6.1792e-05 | 0 | 0 | 9.6146 | 34.6125 | 10.1457 | 36.5246 | 10.6659 | 38.3972 | 11.2449 | 40.4815 | 45.2942 | 47.7898 | 12.5817 | 13.275 | 13.9574 | 50.2468 | 14.7131 | 52.9672 | 0.71559 | 0.75522 | 0.58396 | 0.58412 | 16.8838 | 492.4585 | 86.4458
2023-01-19 06:00 | 2023-01-20 06:00 | 024-1 | MRČ Donji Miholjac - MRČ Budrovac (stream 1) | Kromatografski uzorak | 2023-02-01 09:39 | 1.9341 | 0.015481 | 93.9603 | 3.7343 | 0.30004 | 0.35579 | 0.021125 | 0.028833 | 0.0016977 | 0.0029459 | 0 | 0.0011142 | - | 3.2257e-05 | 0 | 0 | 9.5978 | 34.552 | 10.128 | 36.4607 | 10.6471 | 38.3297 | 11.2251 | 40.4103 | 45.179 | 47.6676 | 12.5497 | 13.241 | 13.9218 | 50.1186 | 14.6753 | 52.8312 | 0.71675 | 0.75644 | 0.58491 | 0.58506 | 16.9113 | 491.6664 | 86.3827
2023-01-20 06:00 | 2023-01-21 06:00 | 024-1 | MRČ Donji Miholjac - MRČ Budrovac (stream 1) | Kromatografski uzorak | 2023-02-01 09:39 | 1.5969 | 0.010403 | 94.2952 | 3.7266 | 0.30872 | 0.37089 | 0.024452 | 0.032617 | 0.0015014 | 0.0026808 | 0 | 0.00083134 | - | 8.0872e-05 | 0 | 0 | 9.6322 | 34.6761 | 10.1644 | 36.5917 | 10.6853 | 38.4672 | 11.2654 | 40.5553 | 45.3916 | 47.8922 | 12.6088 | 13.3034 | 13.9873 | 50.3542 | 14.7444 | 53.08 | 0.71516 | 0.75476 | 0.58361 | 0.58376 | 16.8734 | 492.7669 | 86.3559
2023-01-21 06:00 | 2023-01-22 06:00 | 024-1 | MRČ Donji Miholjac - MRČ Budrovac (stream 1) | Kromatografski uzorak | 2023-02-01 09:39 | 1.6601 | 0.026076 | 94.2689 | 3.6581 | 0.32013 | 0.38688 | 0.024952 | 0.031972 | 0.0026054 | 0.0044601 | 0 | 0.0020678 | - | 0.00069021 | 0 | 0 | 9.6229 | 34.6425 | 10.1545 | 36.5562 | 10.675 | 38.4302 | 11.2545 | 40.5163 | 45.3359 | 47.8339 | 12.5933 | 13.2872 | 13.9702 | 50.2928 | 14.7266 | 53.0156 | 0.71551 | 0.75513 | 0.5839 | 0.58405 | 16.8819 | 492.5128 | 86.3735
2023-01-22 06:00 | 2023-01-23 06:00 | 024-1 | MRČ Donji Miholjac - MRČ Budrovac (stream 1) | Kromatografski uzorak | 2023-02-01 09:39 | 1.0846 | 0.035765 | 94.9651 | 3.5198 | 0.31648 | 0.39485 | 0.028719 | 0.036452 | 0.0033539 | 0.0057743 | 0 | 0.0028019 | - | 0.0012759 | 0 | 0 | 9.6687 | 34.8072 | 10.2028 | 36.73 | 10.7262 | 38.6142 | 11.3084 | 40.7104 | 45.6615 | 48.1767 | 12.6838 | 13.3824 | 14.071 | 50.6558 | 14.8326 | 53.3975 | 0.71209 | 0.75152 | 0.5811 | 0.58126 | 16.8009 | 494.8951 | 86.6461
2023-01-23 06:00 | 2023-01-24 06:00 | 024-1 | MRČ Donji Miholjac - MRČ Budrovac (stream 1) | Kromatografski uzorak | 2023-02-01 09:39 | 0.30286 | 0.00923 | 95.9173 | 3.4369 | 0.25987 | 0.33369 | 0.027498 | 0.040636 | 0.0013835 | 0.002898 | 0 | 0.0010634 | - | 0.00034899 | 0 | 0 | 9.729 | 35.0243 | 10.2664 | 36.9591 | 10.7938 | 38.8576 | 11.3797 | 40.9669 | 46.1275 | 48.6685 | 12.8132 | 13.519 | 14.2156 | 51.1761 | 14.985 | 53.9461 | 0.7065 | 0.74562 | 0.57654 | 0.5767 | 16.6689 | 498.8129 | 87.2637
2023-01-24 06:00 | 2023-01-25 06:00 | 024-1 | MRČ Donji Miholjac - MRČ Budrovac (stream 1) | Kromatografski uzorak | 2023-02-01 09:39 | 0.080976 | 0 | 96.2064 | 3.4008 | 0.24054 | 0.31186 | 0.026752 | 0.04145 | 0.00072045 | 0.0019245 | 0 | 0.00046907 | - | 0 | 0 | 0 | 9.7445 | 35.0802 | 10.2828 | 37.0181 | 10.8113 | 38.9207 | 11.3982 | 41.0334 | 46.2577 | 48.8066 | 12.8494 | 13.5574 | 14.2561 | 51.3218 | 15.0279 | 54.1005 | 0.70476 | 0.74378 | 0.57512 | 0.57527 | 16.6277 | 500.0394 | 87.4992
2023-01-25 06:00 | 2023-01-26 06:00 | 024-1 | MRČ Donji Miholjac - MRČ Budrovac (stream 1) | Kromatografski uzorak | 2023-02-01 09:39 | 0.18221 | 0.006716 | 96.0275 | 3.4115 | 0.28776 | 0.37203 | 0.032894 | 0.047548 | 0.00093236 | 0.0022099 | 0 | 0.0005054 | - | 0.00018321 | 0 | 0 | 9.7449 | 35.0818 | 10.2833 | 37.0198 | 10.8114 | 38.9209 | 11.3982 | 41.0337 | 46.212 | 48.7583 | 12.8367 | 13.544 | 14.2414 | 51.2692 | 15.0125 | 54.0449 | 0.70621 | 0.74532 | 0.57631 | 0.57646 | 16.6621 | 499.159 | 87.148
2023-01-26 06:00 | 2023-01-27 06:00 | 024-1 | MRČ Donji Miholjac - MRČ Budrovac (stream 1) | Kromatografski uzorak | 2023-02-01 09:39 | 1.5488 | 0.0045652 | 93.7563 | 3.688 | 0.78442 | 1.0023 | 0.096753 | 0.1173 | 0.0011138 | 0.0021922 | 0 | 0.00055469 | - | 0 | 0 | 0 | 9.7384 | 35.0581 | 10.2765 | 36.9953 | 10.7993 | 38.8775 | 11.3857 | 40.9885 | 45.6391 | 48.1541 | 12.6775 | 13.3761 | 14.0587 | 50.6111 | 14.8199 | 53.3518 | 0.72308 | 0.76313 | 0.59007 | 0.59024 | 17.0594 | 487.3899 | 83.5798
2023-01-27 06:00 | 2023-01-28 06:00 | 024-1 | MRČ Donji Miholjac - MRČ Budrovac (stream 1) | Kromatografski uzorak | 2023-02-01 09:39 | 1.7402 | 0.034825 | 93.69 | 3.8646 | 0.5334 | 0.67045 | 0.05839 | 0.070949 | 0.0022015 | 0.0035862 | 0 | 0.0014909 | - | 0.00043099 | 0 | 0 | 9.6763 | 34.8347 | 10.2109 | 36.7593 | 10.7319 | 38.635 | 11.3146 | 40.7325 | 45.4122 | 47.9145 | 12.6145 | 13.3096 | 13.9907 | 50.3664 | 14.7482 | 53.0935 | 0.72105 | 0.76098 | 0.58841 | 0.58857 | 17.0119 | 488.7501 | 84.6095
2023-01-28 06:00 | 2023-01-29 06:00 | 024-1 | MRČ Donji Miholjac - MRČ Budrovac (stream 1) | Kromatografski uzorak | 2023-02-01 09:39 | 1.5687 | 0.043348 | 93.8508 | 3.9177 | 0.49657 | 0.61942 | 0.051597 | 0.06151 | 0.0027191 | 0.0043419 | 0 | 0.0018045 | - | 0.00087419 | 0 | 0 | 9.6874 | 34.8746 | 10.2226 | 36.8014 | 10.7444 | 38.6799 | 11.3278 | 40.7799 | 45.4998 | 48.0069 | 12.6388 | 13.3352 | 14.0179 | 50.4644 | 14.7769 | 53.1968 | 0.71992 | 0.75979 | 0.58749 | 0.58766 | 16.9853 | 489.5144 | 84.7401
2023-01-29 06:00 | 2023-01-30 06:00 | 024-1 | MRČ Donji Miholjac - MRČ Budrovac (stream 1) | Kromatografski uzorak | 2023-02-01 09:39 | 1.8107 | 0.038545 | 93.7256 | 3.8206 | 0.48165 | 0.60455 | 0.052116 | 0.06288 | 0.0022682 | 0.003642 | 0 | 0.0015962 | - | 0.00040112 | 0 | 0 | 9.6553 | 34.7592 | 10.1888 | 36.6795 | 10.7092 | 38.5531 | 11.2906 | 40.6461 | 45.3367 | 47.8349 | 12.5935 | 13.2875 | 13.9681 | 50.2851 | 14.7244 | 53.0078 | 0.72031 | 0.7602 | 0.58781 | 0.58797 | 16.9947 | 489.241 | 84.983
2023-01-30 06:00 | 2023-01-31 06:00 | 024-1 | MRČ Donji Miholjac - MRČ Budrovac (stream 1) | Kromatografski uzorak | 2023-02-01 09:39 | 1.5672 | 0.044616 | 93.8424 | 3.8937 | 0.51845 | 0.65204 | 0.05677 | 0.06815 | 0.0024646 | 0.0039478 | 0 | 0.0016328 | - | 0.00062638 | 0 | 0 | 9.6911 | 34.8879 | 10.2265 | 36.8154 | 10.7484 | 38.6942 | 11.3319 | 40.795 | 45.5073 | 48.0149 | 12.6409 | 13.3375 | 14.02 | 50.4722 | 14.7792 | 53.205 | 0.72023 | 0.76012 | 0.58775 | 0.58791 | 16.9925 | 489.3053 | 84.6492
2023-01-31 06:00 | 2023-02-01 06:00 | 024-1 | MRČ Donji Miholjac - MRČ Budrovac (stream 1) | Kromatografski uzorak | 2023-02-01 09:39 | 1.5481 | 0.044194 | 93.9457 | 3.8644 | 0.47734 | 0.59762 | 0.049984 | 0.060398 | 0.0027025 | 0.004389 | 0 | 0.0019365 | - | 0.00087195 | 0 | 0 | 9.682 | 34.855 | 10.2169 | 36.7807 | 10.7387 | 38.6592 | 11.3217 | 40.7581 | 45.4959 | 48.0028 | 12.6378 | 13.3341 | 14.0171 | 50.4615 | 14.776 | 53.1936 | 0.71924 | 0.75907 | 0.58693 | 0.58709 | 16.9692 | 489.9799 | 84.9436
2023-01-01 06:00 | 2023-01-02 06:00 | 024-2 | MRČ Donji Miholjac - MRS Beničanci (stream 2) | Kromatografski uzorak | 2023-02-01 09:39 | 3.5934 | 0 | 92.2581 | 3.8591 | 0.26098 | 0.28937 | 0.0088078 | 0.013099 | 0.0017648 | 0.0031651 | 0 | 0.0015189 | - | 3.6533e-05 | 0 | 0 | 9.4396 | 33.9827 | 9.9611 | 35.8599 | 10.4716 | 37.6977 | 11.04 | 39.7439 | 44.1881 | 46.6227 | 12.2745 | 12.9507 | 13.6163 | 49.0187 | 14.3535 | 51.6724 | 0.72475 | 0.76488 | 0.59144 | 0.59159 | 17.1008 | 486.2084 | 86.2994
2023-01-02 06:00 | 2023-01-03 06:00 | 024-2 | MRČ Donji Miholjac - MRS Beničanci (stream 2) | Kromatografski uzorak | 2023-02-01 09:39 | 3.367 | 0 | 92.5119 | 3.8048 | 0.28068 | 0.31633 | 0.011626 | 0.015945 | 0.002146 | 0.0038462 | 0 | 0.0018853 | - | 0.0001948 | 0 | 0 | 9.4617 | 34.0622 | 9.9844 | 35.9437 | 10.4961 | 37.7858 | 11.0658 | 39.8368 | 44.3249 | 46.7669 | 12.3125 | 12.9908 | 13.6585 | 49.1705 | 14.3979 | 51.8323 | 0.72366 | 0.76373 | 0.59055 | 0.5907 | 17.0749 | 486.9459 | 86.2723
2023-01-03 06:00 | 2023-01-04 06:00 | 024-2 | MRČ Donji Miholjac - MRS Beničanci (stream 2) | Kromatografski uzorak | 2023-02-01 09:39 | 3.0534 | 0 | 92.903 | 3.7028 | 0.29911 | 0.34078 | 0.014986 | 0.017905 | 0.0023346 | 0.0039376 | 0 | 0.0020453 | - | 0.00045704 | 0 | 0 | 9.488 | 34.1568 | 10.0121 | 36.0435 | 10.5254 | 37.8914 | 11.0967 | 39.9481 | 44.505 | 46.9571 | 12.3625 | 13.0436 | 13.7142 | 49.3711 | 14.4567 | 52.044 | 0.7218 | 0.76177 | 0.58903 | 0.58919 | 17.031 | 488.2007 | 86.3932
2023-01-04 06:00 | 2023-01-05 06:00 | 024-2 | MRČ Donji Miholjac - MRS Beničanci (stream 2) | Kromatografski uzorak | 2023-02-01 09:39 | 3.2477 | 0 | 92.6111 | 3.8099 | 0.29549 | 0.33126 | 0.013297 | 0.015458 | 0.0019666 | 0.0031999 | 0 | 0.0015834 | - | 0.00026678 | 0 | 0 | 9.4755 | 34.1118 | 9.9989 | 35.9961 | 10.5113 | 37.8406 | 11.0818 | 39.8946 | 44.4016 | 46.848 | 12.3338 | 13.0133 | 13.682 | 49.2552 | 14.4227 | 51.9218 | 0.72326 | 0.76331 | 0.59022 | 0.59038 | 17.0654 | 487.2154 | 86.2185
2023-01-05 06:00 | 2023-01-06 06:00 | 024-2 | MRČ Donji Miholjac - MRS Beničanci (stream 2) | Kromatografski uzorak | 2023-02-01 09:39 | 3.1277 | 0 | 92.7627 | 3.76 | 0.31024 | 0.34968 | 0.01482 | 0.016942 | 0.0021002 | 0.0034448 | 0 | 0.0016773 | - | 0.00045239 | 0 | 0 | 9.4862 | 34.1504 | 10.0102 | 36.0368 | 10.5232 | 37.8836 | 11.0944 | 39.9399 | 44.4723 | 46.9223 | 12.3534 | 13.034 | 13.7038 | 49.3338 | 14.4457 | 52.0044 | 0.72261 | 0.76262 | 0.58968 | 0.58984 | 17.0499 | 487.6618 | 86.2398
2023-01-06 06:00 | 2023-01-07 06:00 | 024-2 | MRČ Donji Miholjac - MRS Beničanci (stream 2) | Kromatografski uzorak | 2023-02-01 09:39 | 3.2155 | 0 | 92.6302 | 3.8181 | 0.29984 | 0.33615 | 0.013526 | 0.015711 | 0.0019682 | 0.0032358 | 0 | 0.0015457 | - | 0.00032587 | 0 | 0 | 9.4799 | 34.1277 | 10.0036 | 36.0129 | 10.5162 | 37.8581 | 11.087 | 39.9131 | 44.4242 | 46.8716 | 12.3401 | 13.0199 | 13.6889 | 49.2801 | 14.4299 | 51.9477 | 0.72321 | 0.76326 | 0.59018 | 0.59033 | 17.0642 | 487.2536 | 86.1803
2023-01-07 06:00 | 2023-01-08 06:00 | 024-2 | MRČ Donji Miholjac - MRS Beničanci (stream 2) | Kromatografski uzorak | 2023-02-01 09:39 | 3.2484 | 0 | 92.5671 | 3.8509 | 0.29949 | 0.33365 | 0.012292 | 0.015118 | 0.0018298 | 0.0030363 | 0 | 0.0014955 | - | 0.00038205 | 0 | 0 | 9.4787 | 34.1233 | 10.0023 | 36.0083 | 10.5147 | 37.8529 | 11.0855 | 39.9076 | 44.409 | 46.8552 | 12.3358 | 13.0153 | 13.6841 | 49.2629 | 14.4248 | 51.9292 | 0.72353 | 0.76359 | 0.59044 | 0.59059 | 17.0717 | 487.0454 | 86.1275
2023-01-08 06:00 | 2023-01-09 06:00 | 024-2 | MRČ Donji Miholjac - MRS Beničanci (stream 2) | Kromatografski uzorak | 2023-02-01 09:39 | 3.23 | 0 | 92.7835 | 3.6872 | 0.26663 | 0.2993 | 0.011514 | 0.014227 | 0.0018193 | 0.0030632 | 0 | 0.0015652 | - | 0.00048137 | 0 | 0 | 9.4632 | 34.0675 | 9.9859 | 35.9493 | 10.4982 | 37.7934 | 11.068 | 39.8448 | 44.3821 | 46.8267 | 12.3284 | 13.0074 | 13.6767 | 49.2361 | 14.4169 | 51.9008 | 0.72204 | 0.76202 | 0.58922 | 0.58938 | 17.0367 | 488.0453 | 86.6616
2023-01-09 06:00 | 2023-01-10 06:00 | 024-2 | MRČ Donji Miholjac - MRS Beničanci (stream 2) | Kromatografski uzorak | 2023-02-01 09:39 | 2.6959 | 0 | 93.364 | 3.6159 | 0.28152 | 0.32425 | 0.014392 | 0.018348 | 0.0024313 | 0.0042344 | 0 | 0.0023468 | - | 0.00097192 | 0 | 0 | 9.5132 | 34.2477 | 10.0387 | 36.1395 | 10.5538 | 37.9936 | 11.1266 | 40.0559 | 44.7016 | 47.1639 | 12.4171 | 13.1011 | 13.7753 | 49.591 | 14.5208 | 52.275 | 0.7193 | 0.75913 | 0.58699 | 0.58714 | 16.9719 | 489.9082 | 86.6915
2023-01-10 06:00 | 2023-01-11 06:00 | 024-2 | MRČ Donji Miholjac - MRS Beničanci (stream 2) | Kromatografski uzorak | 2023-02-01 09:39 | 2.3336 | 0 | 93.6173 | 3.6537 | 0.33983 | 0.39537 | 0.020017 | 0.023592 | 0.0029693 | 0.0050923 | 0 | 0.0027128 | - | 0.0011594 | 0 | 0 | 9.5619 | 34.423 | 10.0901 | 36.3245 | 10.6073 | 38.1863 | 11.1831 | 40.2591 | 44.9507 | 47.4273 | 12.4863 | 13.1742 | 13.8514 | 49.865 | 14.6012 | 52.5645 | 0.71864 | 0.75843 | 0.58645 | 0.5866 | 16.9559 | 490.3675 | 86.2588
2023-01-11 06:00 | 2023-01-12 06:00 | 024-2 | MRČ Donji Miholjac - MRS Beničanci (stream 2) | Kromatografski uzorak | 2023-02-01 09:39 | 2.3471 | 0.009041 | 93.8286 | 3.4948 | 0.26952 | 0.32041 | 0.01701 | 0.022032 | 0.0028341 | 0.0049858 | 0 | 0.0027938 | - | 0.0012406 | 0 | 0 | 9.5367 | 34.3321 | 10.0635 | 36.2286 | 10.5802 | 38.0886 | 11.1545 | 40.1561 | 44.8854 | 47.3579 | 12.4682 | 13.155 | 13.8324 | 49.7966 | 14.5811 | 52.4919 | 0.71694 | 0.75664 | 0.58506 | 0.58522 | 16.9161 | 491.5213 | 86.9819
2023-01-12 06:00 | 2023-01-13 06:00 | 024-2 | MRČ Donji Miholjac - MRS Beničanci (stream 2) | Kromatografski uzorak | 2023-02-01 09:39 | 2.0415 | 0.0058774 | 94.074 | 3.5303 | 0.29046 | 0.34836 | 0.019912 | 0.025262 | 0.0030174 | 0.0053243 | 0 | 0.0029543 | - | 0.0014359 | 0 | 0 | 9.5733 | 34.4639 | 10.1021 | 36.3676 | 10.6205 | 38.2339 | 11.197 | 40.3093 | 45.0885 | 47.5724 | 12.5246 | 13.2146 | 13.8947 | 50.0208 | 14.6468 | 52.7285 | 0.71596 | 0.7556 | 0.58426 | 0.58441 | 16.8927 | 492.4413 | 86.7712
2023-01-13 06:00 | 2023-01-14 06:00 | 024-2 | MRČ Donji Miholjac - MRS Beničanci (stream 2) | Kromatografski uzorak | 2023-02-01 09:39 | 1.8432 | 0 | 94.107 | 3.732 | 0.2677 | 0.31784 | 0.019228 | 0.027507 | 0.00094556 | 0.0018275 | 0 | 0.00056564 | - | 6.5158e-05 | 0 | 0 | 9.6015 | 34.5653 | 10.1319 | 36.4748 | 10.6515 | 38.3454 | 11.2297 | 40.4268 | 45.2326 | 47.7247 | 12.5646 | 13.2569 | 13.9387 | 50.1792 | 14.6933 | 52.8957 | 0.71559 | 0.75522 | 0.58396 | 0.58412 | 16.8839 | 492.4566 | 86.611
2023-01-14 06:00 | 2023-01-15 06:00 | 024-2 | MRČ Donji Miholjac - MRS Beničanci (stream 2) | Kromatografski uzorak | 2023-02-01 09:39 | 2.0904 | 0 | 93.8145 | 3.7843 | 0.26659 | 0.31074 | 0.016708 | 0.024895 | 0.0007252 | 0.0014286 | 0 | 0.00039401 | - | 0 | 0 | 0 | 9.5804 | 34.4894 | 10.1096 | 36.3946 | 10.628 | 38.2607 | 11.2049 | 40.3375 | 45.0878 | 47.5721 | 12.5244 | 13.2145 | 13.8939 | 50.018 | 14.6461 | 52.726 | 0.71703 | 0.75673 | 0.58513 | 0.58529 | 16.9178 | 491.4657 | 86.5312
2023-01-15 06:00 | 2023-01-16 06:00 | 024-2 | MRČ Donji Miholjac - MRS Beničanci (stream 2) | Kromatografski uzorak | 2023-02-01 09:39 | 2.1976 | 0 | 93.8471 | 3.6774 | 0.23825 | 0.27787 | 0.014546 | 0.02278 | 0.00062597 | 0.0012723 | 0 | 0.00039111 | - | 0 | 0 | 0 | 9.5571 | 34.4057 | 10.0851 | 36.3062 | 10.6027 | 38.1695 | 11.1782 | 40.2414 | 44.9947 | 47.4738 | 12.4985 | 13.1872 | 13.8658 | 49.9169 | 14.6165 | 52.6194 | 0.71651 | 0.75618 | 0.58471 | 0.58486 | 16.9058 | 491.8158 | 86.9365
2023-01-16 06:00 | 2023-01-17 06:00 | 024-2 | MRČ Donji Miholjac - MRS Beničanci (stream 2) | Kromatografski uzorak | 2023-02-01 09:39 | 1.8696 | 0.017286 | 93.8334 | 3.8046 | 0.39788 | 0.47512 | 0.032118 | 0.034892 | 0.0029756 | 0.0048174 | 0 | 0.0017988 | - | 0.00064363 | 0 | 0 | 9.6285 | 34.6625 | 10.1604 | 36.5774 | 10.6803 | 38.449 | 11.2601 | 40.5362 | 45.2692 | 47.7633 | 12.5748 | 13.2676 | 13.9484 | 50.2143 | 14.7035 | 52.9327 | 0.71846 | 0.75825 | 0.5863 | 0.58646 | 16.9513 | 490.5078 | 85.6109
2023-01-17 06:00 | 2023-01-18 06:00 | 024-2 | MRČ Donji Miholjac - MRS Beničanci (stream 2) | Kromatografski uzorak | 2023-02-01 09:39 | 1.8736 | 0.013094 | 94.0131 | 3.7313 | 0.31032 | 0.36898 | 0.022308 | 0.029671 | 0.0018621 | 0.0032601 | 0 | 0.0012574 | - | 0.00029721 | 0 | 0 | 9.6058 | 34.5808 | 10.1364 | 36.4911 | 10.6559 | 38.3614 | 11.2344 | 40.4437 | 45.2213 | 47.7129 | 12.5615 | 13.2536 | 13.9348 | 50.1652 | 14.6892 | 52.8811 | 0.71658 | 0.75627 | 0.58477 | 0.58493 | 16.9073 | 491.7742 | 86.3188
2023-01-18 06:00 | 2023-01-19 06:00 | 024-2 | MRČ Donji Miholjac - MRS Beničanci (stream 2) | Kromatografski uzorak | 2023-02-01 09:39 | 1.7349 | 0.016202 | 94.2156 | 3.6524 | 0.31559 | 0.38091 | 0.026033 | 0.032407 | 0.0020608 | 0.0035006 | 0 | 0.0012528 | - | 6.027e-05 | 0 | 0 | 9.615 | 34.6139 | 10.1461 | 36.5261 | 10.6663 | 38.3987 | 11.2453 | 40.4831 | 45.2947 | 47.7905 | 12.5819 | 13.2751 | 13.9576 | 50.2474 | 14.7133 | 52.9678 | 0.71563 | 0.75526 | 0.58399 | 0.58415 | 16.8847 | 492.4314 | 86.432
2023-01-19 06:00 | 2023-01-20 06:00 | 024-2 | MRČ Donji Miholjac - MRS Beničanci (stream 2) | Kromatografski uzorak | 2023-02-01 09:39 | 1.9513 | 0.015539 | 93.9473 | 3.7342 | 0.29665 | 0.35165 | 0.020765 | 0.028485 | 0.0016818 | 0.0029175 | 0 | 0.001108 | - | 4.1844e-05 | 0 | 0 | 9.5955 | 34.5437 | 10.1255 | 36.452 | 10.6446 | 38.3206 | 11.2224 | 40.4007 | 45.1673 | 47.6551 | 12.5465 | 13.2375 | 13.9183 | 50.1057 | 14.6715 | 52.8174 | 0.71679 | 0.75648 | 0.58494 | 0.58509 | 16.9121 | 491.6448 | 86.4031
2023-01-20 06:00 | 2023-01-21 06:00 | 024-2 | MRČ Donji Miholjac - MRS Beničanci (stream 2) | Kromatografski uzorak | 2023-02-01 09:39 | 1.6074 | 0.010526 | 94.3112 | 3.7134 | 0.29749 | 0.3575 | 0.023279 | 0.031802 | 0.0014341 | 0.002578 | 0 | 0.00082845 | - | 9.3581e-05 | 0 | 0 | 9.6281 | 34.6613 | 10.16 | 36.576 | 10.6809 | 38.4512 | 11.2607 | 40.5385 | 45.3785 | 47.8784 | 12.6051 | 13.2996 | 13.9834 | 50.3402 | 14.7403 | 53.0652 | 0.71496 | 0.75455 | 0.58344 | 0.5836 | 16.8688 | 492.9013 | 86.453
2023-01-21 06:00 | 2023-01-22 06:00 | 024-2 | MRČ Donji Miholjac - MRS Beničanci (stream 2) | Kromatografski uzorak | 2023-02-01 09:39 | 1.6811 | 0.025848 | 94.2546 | 3.657 | 0.31578 | 0.38145 | 0.024425 | 0.031498 | 0.0025769 | 0.0044043 | 0 | 0.0020666 | - | 0.00069559 | 0 | 0 | 9.62 | 34.6319 | 10.1514 | 36.5451 | 10.6718 | 38.4186 | 11.2511 | 40.504 | 45.3213 | 47.8184 | 12.5892 | 13.2829 | 13.9658 | 50.2767 | 14.7218 | 52.9987 | 0.71554 | 0.75516 | 0.58392 | 0.58407 | 16.8825 | 492.4946 | 86.4017
2023-01-22 06:00 | 2023-01-23 06:00 | 024-2 | MRČ Donji Miholjac - MRS Beničanci (stream 2) | Kromatografski uzorak | 2023-02-01 09:39 | 1.0733 | 0.037074 | 94.9825 | 3.5111 | 0.31704 | 0.39596 | 0.028849 | 0.036456 | 0.0034469 | 0.0059232 | 0 | 0.0028935 | - | 0.0013559 | 0 | 0 | 9.6692 | 34.8092 | 10.2034 | 36.7322 | 10.7268 | 38.6165 | 11.3091 | 40.7128 | 45.6664 | 48.1819 | 12.6851 | 13.3839 | 14.0726 | 50.6612 | 14.8343 | 53.4033 | 0.71202 | 0.75144 | 0.58104 | 0.5812 | 16.7992 | 494.9446 | 86.657
2023-01-23 06:00 | 2023-01-24 06:00 | 024-2 | MRČ Donji Miholjac - MRS Beničanci (stream 2) | Kromatografski uzorak | 2023-02-01 09:39 | 0.42634 | 0.0058944 | 95.7787 | 3.4584 | 0.25993 | 0.3306 | 0.026577 | 0.03936 | 0.0011707 | 0.0025225 | 0 | 0.00083204 | - | 0.00021139 | 0 | 0 | 9.7184 | 34.9862 | 10.2553 | 36.9189 | 10.782 | 38.8152 | 11.3673 | 40.9222 | 46.0571 | 48.5932 | 12.7936 | 13.4981 | 14.1938 | 51.0977 | 14.9618 | 53.8624 | 0.70715 | 0.74631 | 0.57707 | 0.57723 | 16.6843 | 498.3656 | 87.2345
2023-01-24 06:00 | 2023-01-25 06:00 | 024-2 | MRČ Donji Miholjac - MRS Beničanci (stream 2) | Kromatografski uzorak | 2023-02-01 09:39 | 0.079196 | 0 | 96.2069 | 3.4032 | 0.23966 | 0.31075 | 0.02668 | 0.041313 | 0.00071635 | 0.0019156 | 0 | 0.00046664 | - | 0 | 0 | 0 | 9.7447 | 35.0808 | 10.283 | 37.0188 | 10.8115 | 38.9213 | 11.3984 | 41.0341 | 46.2588 | 48.8077 | 12.8497 | 13.5577 | 14.2564 | 51.323 | 15.0283 | 54.1017 | 0.70475 | 0.74377 | 0.57511 | 0.57526 | 16.6275 | 500.046 | 87.5002
2023-01-25 06:00 | 2023-01-26 06:00 | 024-2 | MRČ Donji Miholjac - MRS Beničanci (stream 2) | Kromatografski uzorak | 2023-02-01 09:39 | 0.16232 | 0.0058756 | 96.0634 | 3.4038 | 0.28183 | 0.36462 | 0.032217 | 0.046875 | 0.00088851 | 0.0021453 | 0 | 0.00050312 | - | 0.00016855 | 0 | 0 | 9.7451 | 35.0825 | 10.2835 | 37.0205 | 10.8116 | 38.9219 | 11.3985 | 41.0347 | 46.2211 | 48.768 | 12.8392 | 13.5467 | 14.2443 | 51.2796 | 15.0156 | 54.056 | 0.70596 | 0.74505 | 0.5761 | 0.57625 | 16.6561 | 499.201 | 87.2056
2023-01-26 06:00 | 2023-01-27 06:00 | 024-2 | MRČ Donji Miholjac - MRS Beničanci (stream 2) | Kromatografski uzorak | 2023-02-01 09:39 | 1.5192 | 0.0046836 | 93.8168 | 3.6901 | 0.759 | 0.96923 | 0.09312 | 0.11327 | 0.0011093 | 0.0021853 | 0 | 0.00054527 | - | 0 | 0 | 0 | 9.7359 | 35.0492 | 10.2738 | 36.9858 | 10.7968 | 38.8683 | 11.383 | 40.9788 | 45.6458 | 48.1611 | 12.6794 | 13.3781 | 14.061 | 50.6196 | 14.8224 | 53.3605 | 0.7225 | 0.76252 | 0.5896 | 0.58976 | 17.0458 | 487.7791 | 83.7181
2023-01-27 06:00 | 2023-01-28 06:00 | 024-2 | MRČ Donji Miholjac - MRS Beničanci (stream 2) | Kromatografski uzorak | 2023-02-01 09:39 | 1.7522 | 0.034727 | 93.6759 | 3.8679 | 0.53259 | 0.66921 | 0.058251 | 0.070697 | 0.0021926 | 0.0035692 | 0 | 0.001522 | - | 0.00039329 | 0 | 0 | 9.6752 | 34.8307 | 10.2097 | 36.7551 | 10.7307 | 38.6306 | 11.3133 | 40.7279 | 45.4051 | 47.907 | 12.6125 | 13.3075 | 13.9885 | 50.3585 | 14.7459 | 53.0852 | 0.72111 | 0.76104 | 0.58846 | 0.58862 | 17.0133 | 488.7084 | 84.606
2023-01-28 06:00 | 2023-01-29 06:00 | 024-2 | MRČ Donji Miholjac - MRS Beničanci (stream 2) | Kromatografski uzorak | 2023-02-01 09:39 | 1.5733 | 0.043428 | 93.8541 | 3.9142 | 0.49291 | 0.615 | 0.051287 | 0.061087 | 0.0027113 | 0.0043297 | 0 | 0.0017976 | - | 0.00087839 | 0 | 0 | 9.686 | 34.8696 | 10.2211 | 36.7961 | 10.7429 | 38.6745 | 11.3262 | 40.7742 | 45.4949 | 48.0017 | 12.6375 | 13.3338 | 14.0164 | 50.4592 | 14.7753 | 53.1912 | 0.71987 | 0.75974 | 0.58745 | 0.58761 | 16.984 | 489.5512 | 84.7663
2023-01-29 06:00 | 2023-01-30 06:00 | 024-2 | MRČ Donji Miholjac - MRS Beničanci (stream 2) | Kromatografski uzorak | 2023-02-01 09:39 | 1.8131 | 0.038484 | 93.7305 | 3.8161 | 0.4794 | 0.60184 | 0.051946 | 0.062651 | 0.002257 | 0.0036221 | 0 | 0.0016019 | - | 0.00035735 | 0 | 0 | 9.6543 | 34.7555 | 10.1877 | 36.6757 | 10.7081 | 38.5491 | 11.2894 | 40.642 | 45.3336 | 47.8316 | 12.5927 | 13.2866 | 13.9672 | 50.2818 | 14.7234 | 53.0044 | 0.72026 | 0.76015 | 0.58777 | 0.58793 | 16.9935 | 489.2758 | 85.004
2023-01-30 06:00 | 2023-01-31 06:00 | 024-2 | MRČ Donji Miholjac - MRS Beničanci (stream 2) | Kromatografski uzorak | 2023-02-01 09:39 | 1.5669 | 0.044868 | 93.8456 | 3.8957 | 0.51458 | 0.64693 | 0.056203 | 0.067436 | 0.002473 | 0.0039558 | 0 | 0.0016507 | - | 0.00063388 | 0 | 0 | 9.6904 | 34.8854 | 10.2258 | 36.8128 | 10.7477 | 38.6915 | 11.3312 | 40.7922 | 45.5058 | 48.0133 | 12.6405 | 13.337 | 14.0196 | 50.4706 | 14.7787 | 53.2034 | 0.72018 | 0.76006 | 0.5877 | 0.58786 | 16.9913 | 489.342 | 84.6673
2023-01-31 06:00 | 2023-02-01 06:00 | 024-2 | MRČ Donji Miholjac - MRS Beničanci (stream 2) | Kromatografski uzorak | 2023-02-01 09:39 | 1.5385 | 0.044048 | 93.9615 | 3.8591 | 0.47651 | 0.59696 | 0.050096 | 0.060467 | 0.0026995 | 0.0043949 | 0 | 0.0019323 | - | 0.0008547 | 0 | 0 | 9.6824 | 34.8566 | 10.2173 | 36.7824 | 10.7392 | 38.661 | 11.3222 | 40.76 | 45.5008 | 48.0079 | 12.6391 | 13.3355 | 14.0186 | 50.467 | 14.7776 | 53.1994 | 0.71915 | 0.75897 | 0.58686 | 0.58702 | 16.967 | 490.0413 | 84.9582
2023-01-01 06:00 | 2023-01-02 06:00 | 024-3 | MRČ Donji Miholjac - MRS Bokšić (stream 3) | Kromatografski uzorak | 2023-02-01 09:39 | 3.5979 | 0 | 92.2511 | 3.8618 | 0.26088 | 0.28916 | 0.0087748 | 0.013059 | 0.0017576 | 0.0031529 | 0 | 0.0015124 | - | 2.8836e-05 | 0 | 0 | 9.4394 | 33.9817 | 9.9608 | 35.8588 | 10.4713 | 37.6966 | 11.0396 | 39.7427 | 44.1857 | 46.6202 | 12.2738 | 12.9501 | 13.6156 | 49.016 | 14.3527 | 51.6696 | 0.72479 | 0.76492 | 0.59147 | 0.59162 | 17.1016 | 486.1843 | 86.2946
2023-01-02 06:00 | 2023-01-03 06:00 | 024-3 | MRČ Donji Miholjac - MRS Bokšić (stream 3) | Kromatografski uzorak | 2023-02-01 09:39 | 3.3658 | 0 | 92.5089 | 3.808 | 0.28159 | 0.31733 | 0.011637 | 0.015987 | 0.0021515 | 0.0038576 | 0 | 0.0019064 | - | 0.00020436 | 0 | 0 | 9.4622 | 34.064 | 9.9849 | 35.9457 | 10.4966 | 37.7878 | 11.0664 | 39.839 | 44.3265 | 46.7686 | 12.3129 | 12.9913 | 13.6589 | 49.1722 | 14.3984 | 51.8341 | 0.72369 | 0.76376 | 0.59057 | 0.59072 | 17.0756 | 487.2464 | 86.2593
2023-01-03 06:00 | 2023-01-04 06:00 | 024-3 | MRČ Donji Miholjac - MRS Bokšić (stream 3) | Kromatografski uzorak | 2023-02-01 09:39 | 3.0534 | 0 | 92.9024 | 3.7038 | 0.29866 | 0.34035 | 0.014982 | 0.0179 | 0.0023384 | 0.0039423 | 0 | 0.0020535 | - | 0.0004738 | 0 | 0 | 9.488 | 34.1568 | 10.0121 | 36.0436 | 10.5254 | 37.8914 | 11.0967 | 39.9482 | 44.505 | 46.9571 | 12.3625 | 13.0436 | 13.7142 | 49.3711 | 14.4567 | 52.044 | 0.72181 | 0.76177 | 0.58903 | 0.58919 | 17.031 | 488.1999 | 86.3929
2023-01-04 06:00 | 2023-01-05 06:00 | 024-3 | MRČ Donji Miholjac - MRS Bokšić (stream 3) | Kromatografski uzorak | 2023-02-01 09:39 | 3.2474 | 0 | 92.6066 | 3.8143 | 0.29601 | 0.33178 | 0.013287 | 0.015467 | 0.0019665 | 0.0032011 | 0 | 0.001583 | - | 0.00026906 | 0 | 0 | 9.4759 | 34.1134 | 9.9994 | 35.9978 | 10.5118 | 37.8423 | 11.0823 | 39.8964 | 44.4027 | 46.8492 | 12.3341 | 13.0137 | 13.6823 | 49.2564 | 14.4231 | 51.9231 | 0.72329 | 0.76334 | 0.59025 | 0.5904 | 17.0661 | 487.1951 | 86.2065
2023-01-05 06:00 | 2023-01-06 06:00 | 024-3 | MRČ Donji Miholjac - MRS Bokšić (stream 3) | Kromatografski uzorak | 2023-02-01 09:39 | 3.1134 | 0 | 92.7654 | 3.7693 | 0.31205 | 0.35196 | 0.014994 | 0.017156 | 0.0021242 | 0.0034915 | 0 | 0.001703 | - | 0.00044343 | 0 | 0 | 9.4886 | 34.1591 | 10.0128 | 36.0461 | 10.5259 | 37.8931 | 11.0972 | 39.95 | 44.4832 | 46.9339 | 12.3564 | 13.0372 | 13.7072 | 49.3458 | 14.4492 | 52.017 | 0.72262 | 0.76263 | 0.5897 | 0.58985 | 17.0502 | 487.6528 | 86.2072
2023-01-06 06:00 | 2023-01-07 06:00 | 024-3 | MRČ Donji Miholjac - MRS Bokšić (stream 3) | Kromatografski uzorak | 2023-02-01 09:39 | 3.2173 | 0 | 92.6289 | 3.8175 | 0.29995 | 0.33625 | 0.013517 | 0.015713 | 0.0019695 | 0.0032369 | 0 | 0.0015376 | - | 0.00033111 | 0 | 0 | 9.4797 | 34.127 | 10.0034 | 36.0122 | 10.5159 | 37.8573 | 11.0867 | 39.9122 | 44.423 | 46.8703 | 12.3397 | 13.0195 | 13.6885 | 49.2788 | 14.4295 | 51.9464 | 0.72322 | 0.76326 | 0.59018 | 0.59034 | 17.0643 | 487.249 | 86.1814
2023-01-07 06:00 | 2023-01-08 06:00 | 024-3 | MRČ Donji Miholjac - MRS Bokšić (stream 3) | Kromatografski uzorak | 2023-02-01 09:39 | 3.2513 | 0 | 92.565 | 3.8489 | 0.30048 | 0.33472 | 0.012339 | 0.015157 | 0.001829 | 0.0030352 | 0 | 0.0015029 | - | 0.00037093 | 0 | 0 | 9.4784 | 34.1224 | 10.002 | 36.0073 | 10.5144 | 37.8519 | 11.0852 | 39.9065 | 44.4073 | 46.8534 | 12.3354 | 13.0148 | 13.6836 | 49.261 | 14.4242 | 51.9272 | 0.72354 | 0.76361 | 0.59045 | 0.59061 | 17.0721 | 487.034 | 86.1258
2023-01-08 06:00 | 2023-01-09 06:00 | 024-3 | MRČ Donji Miholjac - MRS Bokšić (stream 3) | Kromatografski uzorak | 2023-02-01 09:39 | 3.2589 | 0 | 92.7458 | 3.6973 | 0.26607 | 0.29808 | 0.011276 | 0.013975 | 0.0017838 | 0.0029961 | 0 | 0.0015282 | - | 0.00045221 | 0 | 0 | 9.461 | 34.0594 | 9.9836 | 35.9408 | 10.4957 | 37.7844 | 11.0653 | 39.8352 | 44.366 | 46.8096 | 12.3239 | 13.0027 | 13.6717 | 49.2181 | 14.4116 | 51.8817 | 0.72223 | 0.76222 | 0.58938 | 0.58953 | 17.0411 | 487.9199 | 86.6458
2023-01-09 06:00 | 2023-01-10 06:00 | 024-3 | MRČ Donji Miholjac - MRS Bokšić (stream 3) | Kromatografski uzorak | 2023-02-01 09:39 | 2.6772 | 0 | 93.3782 | 3.6168 | 0.28432 | 0.32784 | 0.014745 | 0.018655 | 0.002472 | 0.0042995 | 0 | 0.0023748 | - | 0.00097909 | 0 | 0 | 9.5157 | 34.2565 | 10.0413 | 36.1488 | 10.5565 | 38.0033 | 11.1295 | 40.0661 | 44.7144 | 47.1774 | 12.4207 | 13.1048 | 13.7792 | 49.605 | 14.525 | 52.2898 | 0.71926 | 0.75909 | 0.58696 | 0.58711 | 16.9709 | 489.9361 | 86.6703
2023-01-10 06:00 | 2023-01-11 06:00 | 024-3 | MRČ Donji Miholjac - MRS Bokšić (stream 3) | Kromatografski uzorak | 2023-02-01 09:39 | 2.3403 | 0 | 93.6127 | 3.6526 | 0.3393 | 0.39441 | 0.019785 | 0.023464 | 0.00295 | 0.0050661 | 0 | 0.0027081 | - | 0.0011374 | 0 | 0 | 9.561 | 34.4198 | 10.0892 | 36.3211 | 10.6063 | 38.1828 | 11.1821 | 40.2554 | 44.9461 | 47.4224 | 12.485 | 13.1729 | 13.85 | 49.86 | 14.5998 | 52.5592 | 0.71865 | 0.75845 | 0.58646 | 0.58661 | 16.9562 | 490.3586 | 86.2663
2023-01-11 06:00 | 2023-01-12 06:00 | 024-3 | MRČ Donji Miholjac - MRS Bokšić (stream 3) | Kromatografski uzorak | 2023-02-01 09:39 | 2.3404 | 0.0091523 | 93.8391 | 3.4903 | 0.26993 | 0.32104 | 0.017103 | 0.02214 | 0.002844 | 0.0050054 | 0 | 0.0028072 | - | 0.0012165 | 0 | 0 | 9.5371 | 34.3335 | 10.0639 | 36.2301 | 10.5806 | 38.0902 | 11.1549 | 40.1578 | 44.8888 | 47.3616 | 12.4691 | 13.156 | 13.8335 | 49.8005 | 14.5822 | 52.496 | 0.71689 | 0.75659 | 0.58502 | 0.58518 | 16.9149 | 491.5558 | 86.9884
2023-01-12 06:00 | 2023-01-13 06:00 | 024-3 | MRČ Donji Miholjac - MRS Bokšić (stream 3) | Kromatografski uzorak | 2023-02-01 09:39 | 2.0401 | 0.0058327 | 94.0772 | 3.5266 | 0.29191 | 0.35025 | 0.020139 | 0.025405 | 0.0030316 | 0.0053505 | 0 | 0.0029667 | - | 0.0014477 | 0 | 0 | 9.5735 | 34.4645 | 10.1023 | 36.3683 | 10.6207 | 38.2346 | 11.1972 | 40.31 | 45.0894 | 47.5734 | 12.5248 | 13.2148 | 13.8949 | 50.0218 | 14.6471 | 52.7296 | 0.71595 | 0.7556 | 0.58426 | 0.58441 | 16.8926 | 492.2086 | 86.769
2023-01-13 06:00 | 2023-01-14 06:00 | 024-3 | MRČ Donji Miholjac - MRS Bokšić (stream 3) | Kromatografski uzorak | 2023-02-01 09:39 | 1.8392 | 0 | 94.1094 | 3.7312 | 0.26952 | 0.32021 | 0.019498 | 0.027679 | 0.00097685 | 0.0018761 | 0 | 0.00058959 | - | 6.3647e-05 | 0 | 0 | 9.6022 | 34.568 | 10.1326 | 36.4775 | 10.6523 | 38.3482 | 11.2305 | 40.4299 | 45.2358 | 47.7281 | 12.5655 | 13.2578 | 13.9396 | 50.1827 | 14.6943 | 52.8994 | 0.7156 | 0.75522 | 0.58397 | 0.58412 | 16.8841 | 492.4514 | 86.5988
2023-01-14 06:00 | 2023-01-15 06:00 | 024-3 | MRČ Donji Miholjac - MRS Bokšić (stream 3) | Kromatografski uzorak | 2023-02-01 09:39 | 2.099 | 0 | 93.8175 | 3.7775 | 0.26268 | 0.306 | 0.016248 | 0.024609 | 0.00069065 | 0.0013815 | 0 | 0.00038859 | - | 0 | 0 | 0 | 9.5783 | 34.4819 | 10.1074 | 36.3867 | 10.6257 | 38.2525 | 11.2025 | 40.3289 | 45.0799 | 47.5638 | 12.5222 | 13.2122 | 13.8915 | 50.0095 | 14.6436 | 52.717 | 0.71697 | 0.75667 | 0.58508 | 0.58524 | 16.9164 | 491.7574 | 86.5717
2023-01-15 06:00 | 2023-01-16 06:00 | 024-3 | MRČ Donji Miholjac - MRS Bokšić (stream 3) | Kromatografski uzorak | 2023-02-01 09:39 | 2.2045 | 0 | 93.8407 | 3.6765 | 0.23867 | 0.27828 | 0.014543 | 0.022772 | 0.00062696 | 0.0012726 | 0 | 0.00039206 | - | 0 | 0 | 0 | 9.5565 | 34.4033 | 10.0844 | 36.3037 | 10.6019 | 38.1669 | 11.1774 | 40.2386 | 44.9905 | 47.4694 | 12.4974 | 13.1859 | 13.8645 | 49.9123 | 14.6151 | 52.6145 | 0.71654 | 0.75622 | 0.58474 | 0.58489 | 16.9066 | 491.7922 | 86.9358
2023-01-16 06:00 | 2023-01-17 06:00 | 024-3 | MRČ Donji Miholjac - MRS Bokšić (stream 3) | Kromatografski uzorak | 2023-02-01 09:39 | 1.8588 | 0.01692 | 93.8306 | 3.8127 | 0.40271 | 0.48087 | 0.032644 | 0.035299 | 0.0029826 | 0.0048202 | 0 | 0.0017772 | - | 0.00064362 | 0 | 0 | 9.631 | 34.6717 | 10.1631 | 36.5872 | 10.6831 | 38.459 | 11.263 | 40.5468 | 45.2792 | 47.7739 | 12.5776 | 13.2705 | 13.9514 | 50.2251 | 14.7067 | 52.9442 | 0.71852 | 0.75832 | 0.58635 | 0.58651 | 16.9528 | 490.4644 | 85.5678
2023-01-17 06:00 | 2023-01-18 06:00 | 024-3 | MRČ Donji Miholjac - MRS Bokšić (stream 3) | Kromatografski uzorak | 2023-02-01 09:39 | 1.8548 | 0.01296 | 94.0296 | 3.7313 | 0.31203 | 0.37129 | 0.022581 | 0.029959 | 0.0018752 | 0.003284 | 0 | 0.0012647 | - | 0.00029754 | 0 | 0 | 9.608 | 34.5886 | 10.1387 | 36.4994 | 10.6583 | 38.37 | 11.2369 | 40.4529 | 45.2336 | 47.7259 | 12.5649 | 13.2572 | 13.9385 | 50.1788 | 14.6932 | 52.8954 | 0.71652 | 0.7562 | 0.58472 | 0.58487 | 16.9057 | 491.8192 | 86.3078
2023-01-18 06:00 | 2023-01-19 06:00 | 024-3 | MRČ Donji Miholjac - MRS Bokšić (stream 3) | Kromatografski uzorak | 2023-02-01 09:39 | 1.7462 | 0.016128 | 94.2096 | 3.6492 | 0.31393 | 0.37879 | 0.025808 | 0.032235 | 0.0020374 | 0.0034709 | 0 | 0.0012491 | - | 5.5113e-05 | 0 | 0 | 9.6133 | 34.608 | 10.1444 | 36.5198 | 10.6645 | 38.3922 | 11.2434 | 40.4762 | 45.2867 | 47.782 | 12.5796 | 13.2728 | 13.9552 | 50.2386 | 14.7107 | 52.9585 | 0.71564 | 0.75527 | 0.584 | 0.58415 | 16.8849 | 492.4249 | 86.4492
2023-01-19 06:00 | 2023-01-20 06:00 | 024-3 | MRČ Donji Miholjac - MRS Bokšić (stream 3) | Kromatografski uzorak | 2023-02-01 09:39 | 1.9299 | 0.015551 | 93.9683 | 3.7318 | 0.2988 | 0.35446 | 0.021058 | 0.028792 | 0.001698 | 0.0029457 | 0 | 0.0011249 | - | 3.8674e-05 | 0 | 0 | 9.5978 | 34.552 | 10.128 | 36.4607 | 10.6472 | 38.3298 | 11.2251 | 40.4104 | 45.1807 | 47.6694 | 12.5502 | 13.2415 | 13.9224 | 50.1205 | 14.6759 | 52.8332 | 0.7167 | 0.75639 | 0.58487 | 0.58502 | 16.9101 | 491.7019 | 86.3949
2023-01-20 06:00 | 2023-01-21 06:00 | 024-3 | MRČ Donji Miholjac - MRS Bokšić (stream 3) | Kromatografski uzorak | 2023-02-01 09:39 | 1.5916 | 0.010401 | 94.3114 | 3.7195 | 0.30544 | 0.36711 | 0.024174 | 0.032441 | 0.0014823 | 0.0026582 | 0 | 0.00083209 | - | 8.0901e-05 | 0 | 0 | 9.6316 | 34.6739 | 10.1637 | 36.5893 | 10.6847 | 38.4649 | 11.2647 | 40.5529 | 45.3924 | 47.8931 | 12.609 | 13.3036 | 13.9876 | 50.3553 | 14.7448 | 53.0812 | 0.71504 | 0.75463 | 0.58351 | 0.58366 | 16.8707 | 492.8472 | 86.391
2023-01-21 06:00 | 2023-01-22 06:00 | 024-3 | MRČ Donji Miholjac - MRS Bokšić (stream 3) | Kromatografski uzorak | 2023-02-01 09:39 | 1.6666 | 0.02613 | 94.2647 | 3.6579 | 0.31836 | 0.38471 | 0.024737 | 0.031765 | 0.0026021 | 0.0044559 | 0 | 0.0020845 | - | 0.00070145 | 0 | 0 | 9.6219 | 34.639 | 10.1535 | 36.5525 | 10.674 | 38.4263 | 11.2534 | 40.5122 | 45.3312 | 47.8289 | 12.592 | 13.2858 | 13.9688 | 50.2876 | 14.725 | 53.0101 | 0.71552 | 0.75514 | 0.5839 | 0.58406 | 16.882 | 492.5096 | 86.3838
2023-01-22 06:00 | 2023-01-23 06:00 | 024-3 | MRČ Donji Miholjac - MRS Bokšić (stream 3) | Kromatografski uzorak | 2023-02-01 09:39 | 1.0548 | 0.036873 | 95.0023 | 3.5103 | 0.31658 | 0.39572 | 0.028925 | 0.036625 | 0.0034335 | 0.0059117 | 0 | 0.0028929 | - | 0.0013544 | 0 | 0 | 9.6709 | 34.8153 | 10.2052 | 36.7386 | 10.7287 | 38.6233 | 11.3111 | 40.7199 | 45.6777 | 48.1938 | 12.6883 | 13.3872 | 14.0761 | 50.6738 | 14.8379 | 53.4166 | 0.71191 | 0.75134 | 0.58096 | 0.58111 | 16.7968 | 495.017 | 86.6613
2023-01-23 06:00 | 2023-01-24 06:00 | 024-3 | MRČ Donji Miholjac - MRS Bokšić (stream 3) | Kromatografski uzorak | 2023-02-01 09:39 | 0.47506 | 0.0079583 | 95.7218 | 3.4586 | 0.26506 | 0.33659 | 0.026808 | 0.039204 | 0.0013755 | 0.0028306 | 0 | 0.0010229 | - | 0.00029072 | 0 | 0 | 9.7146 | 34.9726 | 10.2513 | 36.9046 | 10.7778 | 38.8 | 11.3628 | 40.9062 | 46.0276 | 48.5622 | 12.7854 | 13.4895 | 14.1847 | 51.0648 | 14.9522 | 53.8278 | 0.70751 | 0.74668 | 0.57736 | 0.57752 | 16.6927 | 498.114 | 87.191
2023-01-24 06:00 | 2023-01-25 06:00 | 024-3 | MRČ Donji Miholjac - MRS Bokšić (stream 3) | Kromatografski uzorak | 2023-02-01 09:39 | 0.079396 | 0 | 96.2064 | 3.4025 | 0.24035 | 0.31164 | 0.026752 | 0.041431 | 0.00071839 | 0.0019193 | 0 | 0.00046759 | - | 0 | 0 | 0 | 9.7448 | 35.0811 | 10.2831 | 37.0191 | 10.8116 | 38.9216 | 11.3984 | 41.0344 | 46.2589 | 48.8078 | 12.8497 | 13.5577 | 14.2564 | 51.3231 | 15.0283 | 54.1018 | 0.70475 | 0.74378 | 0.57512 | 0.57527 | 16.6277 | 500.0396 | 87.4966
2023-01-25 06:00 | 2023-01-26 06:00 | 024-3 | MRČ Donji Miholjac - MRS Bokšić (stream 3) | Kromatografski uzorak | 2023-02-01 09:39 | 0.1681 | 0.005423 | 96.061 | 3.4089 | 0.27588 | 0.35657 | 0.031234 | 0.045839 | 0.00086407 | 0.0021049 | 0 | 0.00049316 | - | 0.0001585 | 0 | 0 | 9.7437 | 35.0772 | 10.2819 | 37.0149 | 10.81 | 38.9161 | 11.3968 | 41.0286 | 46.216 | 48.7626 | 12.8378 | 13.5452 | 14.2428 | 51.2741 | 15.0139 | 54.0502 | 0.7059 | 0.74499 | 0.57606 | 0.57621 | 16.6548 | 499.2389 | 87.2371
2023-01-26 06:00 | 2023-01-27 06:00 | 024-3 | MRČ Donji Miholjac - MRS Bokšić (stream 3) | Kromatografski uzorak | 2023-02-01 09:39 | 1.5154 | 0.0043309 | 93.8306 | 3.6844 | 0.75596 | 0.96526 | 0.092659 | 0.11284 | 0.0010981 | 0.0021702 | 0 | 0.00053719 | - | 0 | 0 | 0 | 9.7352 | 35.0468 | 10.2731 | 36.9832 | 10.796 | 38.8657 | 11.3822 | 40.9761 | 45.6461 | 48.1614 | 12.6795 | 13.3782 | 14.0611 | 50.6201 | 14.8225 | 53.361 | 0.72239 | 0.7624 | 0.58951 | 0.58967 | 17.0432 | 487.8537 | 83.7469
2023-01-27 06:00 | 2023-01-28 06:00 | 024-3 | MRČ Donji Miholjac - MRS Bokšić (stream 3) | Kromatografski uzorak | 2023-02-01 09:39 | 1.7457 | 0.03485 | 93.682 | 3.8675 | 0.53321 | 0.66995 | 0.058257 | 0.070761 | 0.0022032 | 0.0035872 | 0 | 0.0015243 | - | 0.00040807 | 0 | 0 | 9.6759 | 34.8332 | 10.2105 | 36.7577 | 10.7315 | 38.6333 | 11.3141 | 40.7308 | 45.4091 | 47.9112 | 12.6136 | 13.3087 | 13.9897 | 50.363 | 14.7472 | 53.0899 | 0.72108 | 0.76102 | 0.58844 | 0.5886 | 17.0127 | 488.7247 | 84.6045
2023-01-28 06:00 | 2023-01-29 06:00 | 024-3 | MRČ Donji Miholjac - MRS Bokšić (stream 3) | Kromatografski uzorak | 2023-02-01 09:39 | 1.5679 | 0.043756 | 93.8647 | 3.9111 | 0.49086 | 0.61256 | 0.051073 | 0.060893 | 0.0027176 | 0.0043411 | 0 | 0.0018127 | - | 0.00086294 | 0 | 0 | 9.6859 | 34.8691 | 10.221 | 36.7956 | 10.7428 | 38.674 | 11.326 | 40.7737 | 45.4966 | 48.0035 | 12.6379 | 13.3343 | 14.017 | 50.4612 | 14.7759 | 53.1933 | 0.71979 | 0.75966 | 0.58739 | 0.58755 | 16.9823 | 489.601 | 84.7835
2023-01-29 06:00 | 2023-01-30 06:00 | 024-3 | MRČ Donji Miholjac - MRS Bokšić (stream 3) | Kromatografski uzorak | 2023-02-01 09:39 | 1.815 | 0.038453 | 93.7245 | 3.8185 | 0.48085 | 0.60353 | 0.052054 | 0.062785 | 0.0022574 | 0.0036257 | 0 | 0.0015992 | - | 0.00035293 | 0 | 0 | 9.6546 | 34.7565 | 10.188 | 36.6767 | 10.7084 | 38.5502 | 11.2897 | 40.6431 | 45.3334 | 47.8315 | 12.5926 | 13.2865 | 13.9671 | 50.2815 | 14.7234 | 53.0041 | 0.72031 | 0.7602 | 0.58781 | 0.58797 | 16.9946 | 489.2452 | 84.9913
2023-01-30 06:00 | 2023-01-31 06:00 | 024-3 | MRČ Donji Miholjac - MRS Bokšić (stream 3) | Kromatografski uzorak | 2023-02-01 09:39 | 1.569 | 0.044743 | 93.8447 | 3.8932 | 0.51556 | 0.64834 | 0.056405 | 0.067721 | 0.0024607 | 0.0039407 | 0 | 0.001638 | - | 0.00061186 | 0 | 0 | 9.6903 | 34.8849 | 10.2256 | 36.8123 | 10.7475 | 38.691 | 11.331 | 40.7916 | 45.5047 | 48.0122 | 12.6402 | 13.3367 | 14.0193 | 50.4694 | 14.7784 | 53.2021 | 0.72019 | 0.76007 | 0.58771 | 0.58787 | 16.9915 | 489.3334 | 84.6662
2023-01-31 06:00 | 2023-02-01 06:00 | 024-3 | MRČ Donji Miholjac - MRS Bokšić (stream 3) | Kromatografski uzorak | 2023-02-01 09:39 | 1.5393 | 0.044224 | 93.9602 | 3.8594 | 0.47644 | 0.59683 | 0.050046 | 0.060413 | 0.0027165 | 0.0044183 | 0 | 0.0019445 | - | 0.00084952 | 0 | 0 | 9.6823 | 34.8563 | 10.2172 | 36.782 | 10.7391 | 38.6607 | 11.3221 | 40.7596 | 45.5001 | 48.0072 | 12.6389 | 13.3353 | 14.0184 | 50.4663 | 14.7774 | 53.1987 | 0.71915 | 0.75898 | 0.58687 | 0.58703 | 16.9672 | 490.0362 | 84.9575
2023-01-01 06:00 | 2023-01-02 06:00 | 024-4 | MRČ Donji Miholjac - MRS Osijek (stream 4) | Kromatografski uzorak | 2023-02-01 09:39 | 3.5926 | 0 | 92.2603 | 3.8576 | 0.26105 | 0.2895 | 0.0088125 | 0.013128 | 0.0017721 | 0.0031788 | 0 | 0.0015299 | - | 3.4248e-05 | 0 | 0 | 9.4396 | 33.9827 | 9.9611 | 35.8598 | 10.4716 | 37.6976 | 11.04 | 39.7438 | 44.1883 | 46.623 | 12.2745 | 12.9508 | 13.6164 | 49.019 | 14.3536 | 51.6728 | 0.72474 | 0.76487 | 0.59143 | 0.59158 | 17.1005 | 487.0531 | 86.3014
2023-01-02 06:00 | 2023-01-03 06:00 | 024-4 | MRČ Donji Miholjac - MRS Osijek (stream 4) | Kromatografski uzorak | 2023-02-01 09:39 | 3.3651 | 0 | 92.5179 | 3.7994 | 0.28176 | 0.31762 | 0.011685 | 0.016037 | 0.002157 | 0.0038693 | 0 | 0.0019088 | - | 0.00020412 | 0 | 0 | 9.4617 | 34.0621 | 9.9844 | 35.9437 | 10.4961 | 37.7858 | 11.0658 | 39.8368 | 44.3256 | 46.7676 | 12.3127 | 12.991 | 13.6587 | 49.1713 | 14.3981 | 51.8332 | 0.72364 | 0.76371 | 0.59053 | 0.59068 | 17.0744 | 486.9622 | 86.2765
2023-01-03 06:00 | 2023-01-04 06:00 | 024-4 | MRČ Donji Miholjac - MRS Osijek (stream 4) | Kromatografski uzorak | 2023-02-01 09:39 | 3.0501 | 0 | 92.8978 | 3.7102 | 0.3 | 0.34182 | 0.015011 | 0.01796 | 0.0023456 | 0.0039568 | 0 | 0.0020604 | - | 0.0004917 | 0 | 0 | 9.489 | 34.1605 | 10.0132 | 36.0475 | 10.5265 | 37.8954 | 11.0979 | 39.9524 | 44.5085 | 46.9608 | 12.3635 | 13.0447 | 13.7152 | 49.3749 | 14.4578 | 52.048 | 0.72185 | 0.76182 | 0.58907 | 0.58922 | 17.032 | 488.1726 | 86.3713
2023-01-04 06:00 | 2023-01-05 06:00 | 024-4 | MRČ Donji Miholjac - MRS Osijek (stream 4) | Kromatografski uzorak | 2023-02-01 09:39 | 3.2456 | 0 | 92.6108 | 3.8119 | 0.29593 | 0.33176 | 0.013309 | 0.015481 | 0.0019728 | 0.0032085 | 0 | 0.0015836 | - | 0.00027297 | 0 | 0 | 9.4759 | 34.1134 | 9.9994 | 35.9978 | 10.5118 | 37.8423 | 11.0823 | 39.8964 | 44.4034 | 46.8499 | 12.3343 | 13.0139 | 13.6826 | 49.2572 | 14.4233 | 51.9239 | 0.72327 | 0.76332 | 0.59023 | 0.59038 | 17.0656 | 487.2106 | 86.2118
2023-01-05 06:00 | 2023-01-06 06:00 | 024-4 | MRČ Donji Miholjac - MRS Osijek (stream 4) | Kromatografski uzorak | 2023-02-01 09:39 | 3.1052 | 0 | 92.7748 | 3.7675 | 0.31226 | 0.35249 | 0.015111 | 0.017257 | 0.0021438 | 0.0035236 | 0 | 0.0017274 | - | 0.00046732 | 0 | 0 | 9.4894 | 34.1618 | 10.0136 | 36.0489 | 10.5267 | 37.8962 | 11.0981 | 39.9532 | 44.488 | 46.939 | 12.3578 | 13.0386 | 13.7087 | 49.3511 | 14.4507 | 52.0227 | 0.72258 | 0.76259 | 0.58966 | 0.58982 | 17.0492 | 487.6817 | 86.2078
2023-01-06 06:00 | 2023-01-07 06:00 | 024-4 | MRČ Donji Miholjac - MRS Osijek (stream 4) | Kromatografski uzorak | 2023-02-01 09:39 | 3.2178 | 0 | 92.6297 | 3.8169 | 0.29935 | 0.33558 | 0.013465 | 0.015679 | 0.0019677 | 0.0032355 | 0 | 0.0015488 | - | 0.00033919 | 0 | 0 | 9.4795 | 34.1263 | 10.0032 | 36.0115 | 10.5157 | 37.8566 | 11.0865 | 39.9115 | 44.4225 | 46.8697 | 12.3396 | 13.0194 | 13.6884 | 49.2782 | 14.4294 | 51.9457 | 0.72321 | 0.76325 | 0.59018 | 0.59033 | 17.0641 | 487.2551 | 86.1857
2023-01-07 06:00 | 2023-01-08 06:00 | 024-4 | MRČ Donji Miholjac - MRS Osijek (stream 4) | Kromatografski uzorak | 2023-02-01 09:39 | 3.2777 | 0 | 92.5328 | 3.8561 | 0.29979 | 0.33341 | 0.012101 | 0.014919 | 0.0017979 | 0.0029757 | 0 | 0.001466 | - | 0.00036491 | 0 | 0 | 9.4762 | 34.1144 | 9.9997 | 35.9989 | 10.5119 | 37.843 | 11.0825 | 39.8972 | 44.3922 | 46.8374 | 12.3312 | 13.0104 | 13.6789 | 49.2441 | 14.4193 | 51.9094 | 0.7237 | 0.76377 | 0.59058 | 0.59073 | 17.0757 | 486.9289 | 86.117
2023-01-08 06:00 | 2023-01-09 06:00 | 024-4 | MRČ Donji Miholjac - MRS Osijek (stream 4) | Kromatografski uzorak | 2023-02-01 09:39 | 3.2395 | 0 | 92.7679 | 3.693 | 0.26702 | 0.29952 | 0.011452 | 0.014165 | 0.0018124 | 0.0030467 | 0 | 0.0015588 | - | 0.00046935 | 0 | 0 | 9.4627 | 34.0658 | 9.9854 | 35.9476 | 10.4976 | 37.7915 | 11.0674 | 39.8428 | 44.3774 | 46.8217 | 12.3271 | 13.006 | 13.6752 | 49.2308 | 14.4153 | 51.8952 | 0.72212 | 0.76211 | 0.58929 | 0.58945 | 17.0387 | 487.9886 | 86.6472
2023-01-09 06:00 | 2023-01-10 06:00 | 024-4 | MRČ Donji Miholjac - MRS Osijek (stream 4) | Kromatografski uzorak | 2023-02-01 09:39 | 2.681 | 0 | 93.3806 | 3.6127 | 0.28253 | 0.32576 | 0.014582 | 0.018535 | 0.0024618 | 0.0042861 | 0 | 0.0023798 | - | 0.00098948 | 0 | 0 | 9.5147 | 34.2529 | 10.0403 | 36.145 | 10.5554 | 37.9994 | 11.1283 | 40.062 | 44.7107 | 47.1735 | 12.4196 | 13.1037 | 13.7781 | 49.601 | 14.5238 | 52.2856 | 0.71923 | 0.75905 | 0.58693 | 0.58708 | 16.9702 | 489.9571 | 86.6899
2023-01-10 06:00 | 2023-01-11 06:00 | 024-4 | MRČ Donji Miholjac - MRS Osijek (stream 4) | Kromatografski uzorak | 2023-02-01 09:39 | 2.3449 | 0 | 93.61 | 3.6517 | 0.3383 | 0.39339 | 0.019778 | 0.023422 | 0.0029518 | 0.0050676 | 0 | 0.0027205 | - | 0.0011532 | 0 | 0 | 9.5604 | 34.4174 | 10.0885 | 36.3187 | 10.6056 | 38.1802 | 11.1813 | 40.2527 | 44.9429 | 47.419 | 12.4842 | 13.1719 | 13.849 | 49.8565 | 14.5987 | 52.5554 | 0.71866 | 0.75845 | 0.58646 | 0.58662 | 16.9564 | 490.3546 | 86.2722
2023-01-11 06:00 | 2023-01-12 06:00 | 024-4 | MRČ Donji Miholjac - MRS Osijek (stream 4) | Kromatografski uzorak | 2023-02-01 09:39 | 2.3599 | 0.0089573 | 93.8159 | 3.4938 | 0.27064 | 0.32149 | 0.017037 | 0.022014 | 0.0028273 | 0.0049712 | 0 | 0.0027849 | - | 0.001208 | 0 | 0 | 9.5356 | 34.328 | 10.0623 | 36.2242 | 10.5789 | 38.0841 | 11.1531 | 40.1512 | 44.8779 | 47.35 | 12.4661 | 13.1528 | 13.8301 | 49.7883 | 14.5786 | 52.4831 | 0.71701 | 0.75671 | 0.58512 | 0.58527 | 16.9178 | 491.4735 | 86.9781
2023-01-12 06:00 | 2023-01-13 06:00 | 024-4 | MRČ Donji Miholjac - MRS Osijek (stream 4) | Kromatografski uzorak | 2023-02-01 09:39 | 2.0383 | 0.0060035 | 94.0768 | 3.5288 | 0.29174 | 0.35014 | 0.020145 | 0.025416 | 0.0030386 | 0.0053597 | 0 | 0.0029719 | - | 0.001462 | 0 | 0 | 9.5738 | 34.4656 | 10.1026 | 36.3695 | 10.6211 | 38.2359 | 11.1976 | 40.3113 | 45.0907 | 47.5748 | 12.5252 | 13.2152 | 13.8953 | 50.0232 | 14.6475 | 52.7311 | 0.71596 | 0.7556 | 0.58426 | 0.58441 | 16.8927 | 492.205 | 86.7646
2023-01-13 06:00 | 2023-01-14 06:00 | 024-4 | MRČ Donji Miholjac - MRS Osijek (stream 4) | Kromatografski uzorak | 2023-02-01 09:39 | 1.8417 | 0 | 94.1033 | 3.7325 | 0.27134 | 0.32243 | 0.019701 | 0.027793 | 0.001006 | 0.0019143 | 0 | 0.00060331 | - | 6.9781e-05 | 0 | 0 | 9.6024 | 34.5687 | 10.1329 | 36.4784 | 10.6525 | 38.349 | 11.2308 | 40.4307 | 45.2352 | 47.7274 | 12.5653 | 13.2576 | 13.9394 | 50.182 | 14.6941 | 52.8986 | 0.71565 | 0.75528 | 0.58401 | 0.58416 | 16.8853 | 492.4169 | 86.583
2023-01-14 06:00 | 2023-01-15 06:00 | 024-4 | MRČ Donji Miholjac - MRS Osijek (stream 4) | Kromatografski uzorak | 2023-02-01 09:39 | 2.0968 | 0 | 93.8165 | 3.7807 | 0.26269 | 0.30613 | 0.01631 | 0.024655 | 0.00069343 | 0.0013877 | 0 | 0.00039312 | - | 0 | 0 | 0 | 9.5788 | 34.4836 | 10.1079 | 36.3885 | 10.6262 | 38.2544 | 11.203 | 40.3309 | 45.0818 | 47.5658 | 12.5227 | 13.2127 | 13.8921 | 50.0116 | 14.6442 | 52.7192 | 0.71698 | 0.75668 | 0.58509 | 0.58525 | 16.9167 | 491.4991 | 86.5637
2023-01-15 06:00 | 2023-01-16 06:00 | 024-4 | MRČ Donji Miholjac - MRS Osijek (stream 4) | Kromatografski uzorak | 2023-02-01 09:39 | 2.2027 | 0 | 93.8424 | 3.6765 | 0.23883 | 0.27849 | 0.014555 | 0.022803 | 0.00062675 | 0.0012722 | 0 | 0.00039403 | - | 0 | 0 | 0 | 9.5567 | 34.404 | 10.0846 | 36.3045 | 10.6021 | 38.1677 | 11.1776 | 40.2395 | 44.9917 | 47.4706 | 12.4977 | 13.1863 | 13.8649 | 49.9136 | 14.6155 | 52.6159 | 0.71654 | 0.75621 | 0.58473 | 0.58489 | 16.9064 | 491.7968 | 86.9348
2023-01-16 06:00 | 2023-01-17 06:00 | 024-4 | MRČ Donji Miholjac - MRS Osijek (stream 4) | Kromatografski uzorak | 2023-02-01 09:39 | 1.8722 | 0.017029 | 93.8161 | 3.8131 | 0.40328 | 0.48155 | 0.032703 | 0.035277 | 0.0030045 | 0.0048464 | 0 | 0.0017877 | - | 0.00065115 | 0 | 0 | 9.6299 | 34.6677 | 10.1619 | 36.5829 | 10.6818 | 38.4544 | 11.2617 | 40.542 | 45.2714 | 47.7656 | 12.5754 | 13.2682 | 13.949 | 50.2164 | 14.7041 | 52.9349 | 0.71861 | 0.7584 | 0.58642 | 0.58658 | 16.9547 | 490.4091 | 85.5617
2023-01-17 06:00 | 2023-01-18 06:00 | 024-4 | MRČ Donji Miholjac - MRS Osijek (stream 4) | Kromatografski uzorak | 2023-02-01 09:39 | 1.8612 | 0.013077 | 94.0282 | 3.7282 | 0.31043 | 0.36939 | 0.022407 | 0.029823 | 0.0018747 | 0.0032797 | 0 | 0.0012785 | - | 0.00029877 | 0 | 0 | 9.6068 | 34.5845 | 10.1375 | 36.495 | 10.6571 | 38.3655 | 11.2356 | 40.4481 | 45.2285 | 47.7205 | 12.5635 | 13.2557 | 13.937 | 50.1732 | 14.6915 | 52.8896 | 0.71651 | 0.75619 | 0.58471 | 0.58487 | 16.9055 | 491.8255 | 86.3234
2023-01-18 06:00 | 2023-01-19 06:00 | 024-4 | MRČ Donji Miholjac - MRS Osijek (stream 4) | Kromatografski uzorak | 2023-02-01 09:39 | 1.7334 | 0.016254 | 94.2199 | 3.6492 | 0.31582 | 0.38131 | 0.026117 | 0.032509 | 0.0020589 | 0.0035015 | 0 | 0.0012456 | - | 6.0139e-05 | 0 | 0 | 9.615 | 34.6138 | 10.1461 | 36.526 | 10.6663 | 38.3986 | 11.2453 | 40.483 | 45.2953 | 47.7911 | 12.582 | 13.2753 | 13.9578 | 50.248 | 14.7135 | 52.9685 | 0.71561 | 0.75524 | 0.58398 | 0.58413 | 16.8842 | 492.4454 | 86.4372
2023-01-19 06:00 | 2023-01-20 06:00 | 024-4 | MRČ Donji Miholjac - MRS Osijek (stream 4) | Kromatografski uzorak | 2023-02-01 09:39 | 1.9486 | 0.015377 | 93.9438 | 3.7364 | 0.30012 | 0.35576 | 0.021107 | 0.02873 | 0.0016998 | 0.0029437 | 0 | 0.0011217 | - | 3.8522e-05 | 0 | 0 | 9.5966 | 34.5476 | 10.1267 | 36.4561 | 10.6458 | 38.3248 | 11.2237 | 40.4051 | 45.1707 | 47.6588 | 12.5474 | 13.2385 | 13.9193 | 50.1093 | 14.6726 | 52.8213 | 0.71684 | 0.75653 | 0.58498 | 0.58513 | 16.9133 | 491.6094 | 86.3768
2023-01-20 06:00 | 2023-01-21 06:00 | 024-4 | MRČ Donji Miholjac - MRS Osijek (stream 4) | Kromatografski uzorak | 2023-02-01 09:39 | 1.5948 | 0.010457 | 94.3081 | 3.721 | 0.30404 | 0.3656 | 0.024103 | 0.032379 | 0.0014902 | 0.0026616 | 0 | 0.00083648 | - | 8.7457e-05 | 0 | 0 | 9.6312 | 34.6723 | 10.1633 | 36.5877 | 10.6842 | 38.4632 | 11.2642 | 40.5511 | 45.3901 | 47.8907 | 12.6084 | 13.303 | 13.9869 | 50.3528 | 14.744 | 53.0785 | 0.71505 | 0.75464 | 0.58352 | 0.58367 | 16.8708 | 492.842 | 86.3947
2023-01-21 06:00 | 2023-01-22 06:00 | 024-4 | MRČ Donji Miholjac - MRS Osijek (stream 4) | Kromatografski uzorak | 2023-02-01 09:39 | 1.6578 | 0.025951 | 94.2729 | 3.6576 | 0.31919 | 0.38581 | 0.024912 | 0.031934 | 0.0025951 | 0.0044426 | 0 | 0.0020604 | - | 0.00067843 | 0 | 0 | 9.6229 | 34.6426 | 10.1545 | 36.5563 | 10.6751 | 38.4303 | 11.2546 | 40.5164 | 45.337 | 47.835 | 12.5936 | 13.2875 | 13.9705 | 50.294 | 14.7269 | 53.0169 | 0.71548 | 0.7551 | 0.58387 | 0.58403 | 16.8812 | 492.5334 | 86.3803
2023-01-22 06:00 | 2023-01-23 06:00 | 024-4 | MRČ Donji Miholjac - MRS Osijek (stream 4) | Kromatografski uzorak | 2023-02-01 09:39 | 1.0649 | 0.036153 | 94.9887 | 3.5148 | 0.31657 | 0.39541 | 0.028867 | 0.036592 | 0.0033864 | 0.0058308 | 0 | 0.0028426 | - | 0.0013163 | 0 | 0 | 9.6703 | 34.813 | 10.2045 | 36.7361 | 10.728 | 38.6207 | 11.3103 | 40.7171 | 45.6727 | 48.1885 | 12.6869 | 13.3857 | 14.0745 | 50.6682 | 14.8363 | 53.4106 | 0.71197 | 0.7514 | 0.58101 | 0.58116 | 16.7982 | 494.9739 | 86.654
2023-01-23 06:00 | 2023-01-24 06:00 | 024-4 | MRČ Donji Miholjac - MRS Osijek (stream 4) | Kromatografski uzorak | 2023-02-01 09:39 | 0.38 | 0.0073757 | 95.8251 | 3.4545 | 0.26084 | 0.33303 | 0.027 | 0.039935 | 0.0012897 | 0.002732 | 0 | 0.00096181 | - | 0.00027261 | 0 | 0 | 9.7229 | 35.0023 | 10.26 | 36.9359 | 10.787 | 38.8331 | 11.3725 | 40.9411 | 46.0842 | 48.6225 | 12.8012 | 13.5062 | 14.2022 | 51.1279 | 14.9708 | 53.8948 | 0.70695 | 0.7461 | 0.57691 | 0.57706 | 16.6796 | 498.4984 | 87.2273
2023-01-24 06:00 | 2023-01-25 06:00 | 024-4 | MRČ Donji Miholjac - MRS Osijek (stream 4) | Kromatografski uzorak | 2023-02-01 09:39 | 0.079217 | 0 | 96.2062 | 3.4029 | 0.24039 | 0.3117 | 0.026758 | 0.041444 | 0.00071775 | 0.0019199 | 0 | 0.00046701 | - | 0 | 0 | 0 | 9.7448 | 35.0813 | 10.2831 | 37.0193 | 10.8116 | 38.9218 | 11.3985 | 41.0346 | 46.2591 | 48.808 | 12.8497 | 13.5578 | 14.2565 | 51.3233 | 15.0283 | 54.102 | 0.70476 | 0.74378 | 0.57512 | 0.57527 | 16.6278 | 500.0381 | 87.4955
2023-01-25 06:00 | 2023-01-26 06:00 | 024-4 | MRČ Donji Miholjac - MRS Osijek (stream 4) | Kromatografski uzorak | 2023-02-01 09:39 | 0.18035 | 0.006071 | 96.0424 | 3.4105 | 0.27915 | 0.36071 | 0.031652 | 0.046155 | 0.00090543 | 0.0021658 | 0 | 0.0005093 | - | 0.00017027 | 0 | 0 | 9.7432 | 35.0756 | 10.2815 | 37.0133 | 10.8095 | 38.9143 | 11.3963 | 41.0267 | 46.2096 | 48.7558 | 12.836 | 13.5433 | 14.2408 | 51.2669 | 15.0118 | 54.0425 | 0.70604 | 0.74514 | 0.57617 | 0.57632 | 16.658 | 499.1443 | 87.21
2023-01-26 06:00 | 2023-01-27 06:00 | 024-4 | MRČ Donji Miholjac - MRS Osijek (stream 4) | Kromatografski uzorak | 2023-02-01 09:39 | 1.5308 | 0.0045713 | 93.7958 | 3.6899 | 0.76647 | 0.97884 | 0.094118 | 0.11442 | 0.0011043 | 0.0021764 | 0 | 0.00054779 | - | 0 | 0 | 0 | 9.7364 | 35.0509 | 10.2743 | 36.9876 | 10.7972 | 38.8699 | 11.3835 | 40.9805 | 45.6421 | 48.1572 | 12.6784 | 13.377 | 14.0598 | 50.6152 | 14.8211 | 53.3559 | 0.72269 | 0.76271 | 0.58975 | 0.58991 | 17.0501 | 487.6547 | 83.6769
2023-01-27 06:00 | 2023-01-28 06:00 | 024-4 | MRČ Donji Miholjac - MRS Osijek (stream 4) | Kromatografski uzorak | 2023-02-01 09:39 | 1.7485 | 0.034896 | 93.68 | 3.8702 | 0.53062 | 0.66645 | 0.057825 | 0.07029 | 0.0021986 | 0.0035797 | 0 | 0.0015265 | - | 0.00041187 | 0 | 0 | 9.6752 | 34.8309 | 10.2098 | 36.7553 | 10.7308 | 38.6308 | 11.3134 | 40.7281 | 45.4066 | 47.9086 | 12.6129 | 13.3079 | 13.989 | 50.3602 | 14.7464 | 53.087 | 0.72107 | 0.761 | 0.58843 | 0.58859 | 17.0124 | 488.7355 | 84.6141
2023-01-28 06:00 | 2023-01-29 06:00 | 024-4 | MRČ Donji Miholjac - MRS Osijek (stream 4) | Kromatografski uzorak | 2023-02-01 09:39 | 1.5781 | 0.043452 | 93.8503 | 3.9145 | 0.49198 | 0.61363 | 0.051069 | 0.060875 | 0.0027176 | 0.0043327 | 0 | 0.0018038 | - | 0.0008605 | 0 | 0 | 9.6853 | 34.8672 | 10.2204 | 36.7935 | 10.7422 | 38.6718 | 11.3254 | 40.7714 | 45.4915 | 47.9981 | 12.6365 | 13.3328 | 14.0154 | 50.4555 | 14.7743 | 53.1873 | 0.71988 | 0.75974 | 0.58746 | 0.58762 | 16.9842 | 489.7771 | 84.771
2023-01-29 06:00 | 2023-01-30 06:00 | 024-4 | MRČ Donji Miholjac - MRS Osijek (stream 4) | Kromatografski uzorak | 2023-02-01 09:39 | 1.8118 | 0.038487 | 93.7301 | 3.8168 | 0.48018 | 0.60279 | 0.052005 | 0.062725 | 0.002258 | 0.0036294 | 0 | 0.0015871 | - | 0.00040715 | 0 | 0 | 9.6547 | 34.7568 | 10.1881 | 36.677 | 10.7085 | 38.5505 | 11.2898 | 40.6434 | 45.3348 | 47.833 | 12.593 | 13.2869 | 13.9675 | 50.2831 | 14.7238 | 53.0058 | 0.72027 | 0.76016 | 0.58778 | 0.58794 | 16.9938 | 489.2684 | 84.9989
2023-01-30 06:00 | 2023-01-31 06:00 | 024-4 | MRČ Donji Miholjac - MRS Osijek (stream 4) | Kromatografski uzorak | 2023-02-01 09:39 | 1.576 | 0.044672 | 93.8374 | 3.8945 | 0.51491 | 0.64736 | 0.056245 | 0.067526 | 0.0024565 | 0.0039355 | 0 | 0.0016305 | - | 0.00065305 | 0 | 0 | 9.6895 | 34.8823 | 10.2249 | 36.8096 | 10.7467 | 38.6881 | 11.3302 | 40.7886 | 45.5004 | 48.0076 | 12.639 | 13.3354 | 14.018 | 50.4646 | 14.777 | 53.1971 | 0.72022 | 0.76011 | 0.58774 | 0.5879 | 16.9923 | 489.3131 | 84.6675
2023-01-31 06:00 | 2023-02-01 06:00 | 024-4 | MRČ Donji Miholjac - MRS Osijek (stream 4) | Kromatografski uzorak | 2023-02-01 09:39 | 1.5482 | 0.044294 | 93.9478 | 3.8644 | 0.47556 | 0.59533 | 0.049764 | 0.060112 | 0.0027052 | 0.0043979 | 0 | 0.0019345 | - | 0.00085553 | 0 | 0 | 9.6816 | 34.8536 | 10.2164 | 36.7792 | 10.7382 | 38.6577 | 11.3212 | 40.7564 | 45.4949 | 48.0018 | 12.6375 | 13.3338 | 14.0168 | 50.4605 | 14.7757 | 53.1926 | 0.71921 | 0.75904 | 0.58691 | 0.58707 | 16.9685 | 489.9997 | 84.9538
2023-01-01 06:00 | 2023-01-02 06:00 | 006-3 | MRČ Špišić Bukovica - MRČ Donji Miholjac (stream 3) | Kromatografski uzorak | 2023-02-01 09:39 | 3.553 | 0 | 92.4277 | 3.7245 | 0.26503 | 0.29488 | 0.010843 | 0.012555 | 0.0018205 | 0.0031834 | 0 | 0.0014437 | - | 0 | 0 | 0 | 9.4344 | 33.9638 | 9.9555 | 35.8399 | 10.4661 | 37.678 | 11.0342 | 39.7231 | 44.1919 | 46.6268 | 12.2755 | 12.9519 | 13.6179 | 49.0246 | 14.3552 | 51.6788 | 0.72382 | 0.76389 | 0.59067 | 0.59083 | 17.0788 | 486.8337 | 86.5733
2023-01-02 06:00 | 2023-01-03 06:00 | 006-3 | MRČ Špišić Bukovica - MRČ Donji Miholjac (stream 3) | Kromatografski uzorak | 2023-02-01 09:39 | 3.1644 | 0 | 92.8767 | 3.618 | 0.29734 | 0.34095 | 0.016739 | 0.017219 | 0.0024384 | 0.0041952 | 2.2659e-05 | 0.0029904 | - | 0 | 0 | 0 | 9.4714 | 34.0971 | 9.9946 | 35.9806 | 10.5072 | 37.826 | 11.0775 | 39.8792 | 44.4251 | 46.8727 | 12.3403 | 13.0202 | 13.6899 | 49.2835 | 14.431 | 51.9515 | 0.72188 | 0.76185 | 0.58909 | 0.58925 | 17.0328 | 488.149 | 86.5317
2023-01-03 06:00 | 2023-01-04 06:00 | 006-3 | MRČ Špišić Bukovica - MRČ Donji Miholjac (stream 3) | Kromatografski uzorak | 2023-02-01 09:39 | 3.0632 | 0 | 93.0136 | 3.5876 | 0.29297 | 0.33564 | 0.017545 | 0.016331 | 0.0022726 | 0.0036983 | 4.9037e-05 | 0.0027682 | - | 0 | 0 | 0 | 9.4778 | 34.1201 | 10.0014 | 36.0049 | 10.5145 | 37.852 | 11.0852 | 39.9066 | 44.4789 | 46.9294 | 12.3552 | 13.0359 | 13.7066 | 49.3438 | 14.4486 | 52.015 | 0.72111 | 0.76104 | 0.58846 | 0.58862 | 17.0147 | 488.6705 | 86.6507
2023-01-04 06:00 | 2023-01-05 06:00 | 006-3 | MRČ Špišić Bukovica - MRČ Donji Miholjac (stream 3) | Kromatografski uzorak | 2023-02-01 09:39 | 3.2522 | 0 | 92.7463 | 3.6702 | 0.29507 | 0.33128 | 0.015311 | 0.014421 | 0.0019428 | 0.0030955 | 1.4631e-05 | 0.0014234 | - | 0 | 0 | 0 | 9.4647 | 34.0728 | 9.9875 | 35.9549 | 10.4997 | 37.7988 | 11.0696 | 39.8505 | 44.376 | 46.8209 | 12.3267 | 13.0058 | 13.6746 | 49.2287 | 14.4149 | 51.8937 | 0.72245 | 0.76245 | 0.58955 | 0.58971 | 17.0463 | 487.7637 | 86.5311
2023-01-05 06:00 | 2023-01-06 06:00 | 006-3 | MRČ Špišić Bukovica - MRČ Donji Miholjac (stream 3) | Kromatografski uzorak | 2023-02-01 09:39 | 3.0193 | 0.00015529 | 92.9906 | 3.6307 | 0.31432 | 0.35929 | 0.019392 | 0.017274 | 0.0023121 | 0.0037337 | 8.3522e-05 | 0.0021625 | - | 0 | 0 | 8.2683e-06 | 9.4887 | 34.1594 | 10.0129 | 36.0463 | 10.5263 | 37.8947 | 11.0977 | 39.9516 | 44.52 | 46.9727 | 12.3667 | 13.048 | 13.7189 | 49.3882 | 14.4616 | 52.0618 | 0.72144 | 0.76138 | 0.58873 | 0.58889 | 17.0223 | 488.4511 | 86.458
2023-01-06 06:00 | 2023-01-07 06:00 | 006-3 | MRČ Špišić Bukovica - MRČ Donji Miholjac (stream 3) | Kromatografski uzorak | 2023-02-01 09:39 | 3.3121 | 0 | 92.622 | 3.7279 | 0.30341 | 0.33801 | 0.014694 | 0.01343 | 0.0018047 | 0.0028766 | 4.9824e-05 | 0.0017405 | - | 0 | 0 | 0 | 9.4642 | 34.071 | 9.9869 | 35.953 | 10.4989 | 37.796 | 11.0688 | 39.8476 | 44.3521 | 46.7951 | 12.32 | 12.9986 | 13.667 | 49.2012 | 14.4067 | 51.8641 | 0.72317 | 0.76321 | 0.59014 | 0.5903 | 17.0632 | 487.2855 | 86.3629
2023-01-07 06:00 | 2023-01-08 06:00 | 006-3 | MRČ Špišić Bukovica - MRČ Donji Miholjac (stream 3) | Kromatografski uzorak | 2023-02-01 09:39 | 3.417 | 0 | 92.5843 | 3.6931 | 0.27767 | 0.30559 | 0.011553 | 0.010874 | 0.0015573 | 0.0025117 | 5.7279e-05 | 0.0013664 | - | 0 | 0 | 0 | 9.4463 | 34.0067 | 9.9681 | 35.8851 | 10.4794 | 37.7258 | 11.0482 | 39.7734 | 44.272 | 46.7104 | 12.2978 | 12.9751 | 13.6427 | 49.1137 | 14.381 | 51.7717 | 0.72305 | 0.76309 | 0.59005 | 0.5902 | 17.0607 | 487.3594 | 86.6217
2023-01-08 06:00 | 2023-01-09 06:00 | 006-3 | MRČ Špišić Bukovica - MRČ Donji Miholjac (stream 3) | Kromatografski uzorak | 2023-02-01 09:39 | 3.1747 | 0 | 92.9907 | 3.5387 | 0.26139 | 0.29584 | 0.014121 | 0.012986 | 0.0019561 | 0.0032007 | 0.00013632 | 0.0020526 | - | 0 | 0 | 0 | 9.457 | 34.0454 | 9.9794 | 35.9259 | 10.4918 | 37.7704 | 11.0612 | 39.8205 | 44.3903 | 46.8351 | 12.3306 | 13.0097 | 13.6798 | 49.2472 | 14.4201 | 51.9123 | 0.72084 | 0.76076 | 0.58825 | 0.5884 | 17.0086 | 488.8534 | 86.9947
2023-01-09 06:00 | 2023-01-10 06:00 | 006-3 | MRČ Špišić Bukovica - MRČ Donji Miholjac (stream 3) | Kromatografski uzorak | 2023-02-01 09:39 | 2.481 | 0 | 93.6178 | 3.5404 | 0.30973 | 0.36073 | 0.020101 | 0.019968 | 0.0027012 | 0.004597 | 0.00022496 | 0.0033949 | - | 1.4775e-05 | 0 | 0 | 9.534 | 34.3223 | 10.0606 | 36.2182 | 10.5768 | 38.0764 | 11.1509 | 40.1432 | 44.8316 | 47.3013 | 12.4532 | 13.1392 | 13.8153 | 49.7352 | 14.5632 | 52.4273 | 0.71825 | 0.75802 | 0.58613 | 0.58628 | 16.947 | 490.6284 | 86.6476
2023-01-10 06:00 | 2023-01-11 06:00 | 006-3 | MRČ Špišić Bukovica - MRČ Donji Miholjac (stream 3) | Kromatografski uzorak | 2023-02-01 09:39 | 2.4253 | 0 | 93.7573 | 3.4498 | 0.3117 | 0.36764 | 0.022702 | 0.021474 | 0.0029181 | 0.0049536 | 0.00025417 | 0.0035258 | - | 0.00011087 | 0 | 0 | 9.534 | 34.3224 | 10.0606 | 36.2183 | 10.577 | 38.0773 | 11.1511 | 40.1441 | 44.8539 | 47.3246 | 12.4594 | 13.1457 | 13.8225 | 49.761 | 14.5706 | 52.4542 | 0.71755 | 0.75728 | 0.58556 | 0.58571 | 16.9304 | 491.11 | 86.8042
2023-01-11 06:00 | 2023-01-12 06:00 | 006-3 | MRČ Špišić Bukovica - MRČ Donji Miholjac (stream 3) | Kromatografski uzorak | 2023-02-01 09:39 | 2.0883 | 0.013308 | 94.1496 | 3.3768 | 0.30568 | 0.37201 | 0.026535 | 0.025812 | 0.0033657 | 0.0057568 | 0.00032686 | 0.004108 | - | 0.00041854 | 0 | 0 | 9.5609 | 34.4192 | 10.089 | 36.3205 | 10.607 | 38.1854 | 11.1828 | 40.2581 | 45.0382 | 47.5193 | 12.5106 | 13.1998 | 13.8795 | 49.9663 | 14.6308 | 52.671 | 0.7157 | 0.75533 | 0.58405 | 0.5842 | 16.8867 | 492.3824 | 86.9427
2023-01-12 06:00 | 2023-01-13 06:00 | 006-3 | MRČ Špišić Bukovica - MRČ Donji Miholjac (stream 3) | Kromatografski uzorak | 2023-02-01 09:39 | 1.7601 | 0.0038575 | 94.4825 | 3.4018 | 0.28519 | 0.35168 | 0.026861 | 0.027319 | 0.0028872 | 0.0050765 | 0.00045215 | 0.003061 | - | 0.00082549 | 0 | 0 | 9.5916 | 34.5298 | 10.1214 | 36.4372 | 10.6412 | 38.3084 | 11.2188 | 40.3878 | 45.242 | 47.7346 | 12.5672 | 13.2596 | 13.9424 | 50.1928 | 14.6972 | 52.91 | 0.71382 | 0.75335 | 0.58252 | 0.58267 | 16.8423 | 493.8666 | 87.0483
2023-01-13 06:00 | 2023-01-14 06:00 | 006-3 | MRČ Špišić Bukovica - MRČ Donji Miholjac (stream 3) | Kromatografski uzorak | 2023-02-01 09:39 | 1.6468 | 0 | 94.4667 | 3.5693 | 0.26183 | 0.31725 | 0.024035 | 0.028391 | 0.00075215 | 0.0015168 | 0.00051284 | 0.00021468 | - | 0 | 0 | 0 | 9.6083 | 34.5898 | 10.139 | 36.5005 | 10.6595 | 38.3742 | 11.2381 | 40.4572 | 45.3263 | 47.8235 | 12.5906 | 13.2843 | 13.9682 | 50.2853 | 14.7243 | 53.0075 | 0.71365 | 0.75316 | 0.58237 | 0.58253 | 16.838 | 493.7981 | 86.9998
2023-01-14 06:00 | 2023-01-15 06:00 | 006-3 | MRČ Špišić Bukovica - MRČ Donji Miholjac (stream 3) | Kromatografski uzorak | 2023-02-01 09:39 | 2.04 | 0 | 94.0934 | 3.568 | 0.25207 | 0.29855 | 0.019642 | 0.024112 | 0.00070376 | 0.0013819 | 0.00041761 | 0.00022171 | - | 0 | 0 | 0 | 9.5675 | 34.443 | 10.096 | 36.3456 | 10.6144 | 38.2117 | 11.1905 | 40.2858 | 45.0801 | 47.5639 | 12.5223 | 13.2122 | 13.8924 | 50.0126 | 14.6445 | 52.7202 | 0.71535 | 0.75496 | 0.58376 | 0.58392 | 16.8784 | 492.615 | 87.0809
2023-01-15 06:00 | 2023-01-16 06:00 | 006-3 | MRČ Špišić Bukovica - MRČ Donji Miholjac (stream 3) | Kromatografski uzorak | 2023-02-01 09:39 | 2.0023 | 0.00018005 | 93.9608 | 3.6482 | 0.3253 | 0.38855 | 0.029721 | 0.029137 | 0.0013826 | 0.0022788 | 0.00036088 | 0.0003714 | - | 0 | 0 | 0 | 9.5916 | 34.5296 | 10.1214 | 36.4371 | 10.6403 | 38.305 | 11.2179 | 40.3843 | 45.147 | 47.6344 | 12.5408 | 13.2318 | 13.912 | 50.0833 | 14.6652 | 52.7946 | 0.71682 | 0.75652 | 0.58497 | 0.58512 | 16.913 | 491.6243 | 86.4138
2023-01-16 06:00 | 2023-01-17 06:00 | 006-3 | MRČ Špišić Bukovica - MRČ Donji Miholjac (stream 3) | Kromatografski uzorak | 2023-02-01 09:39 | 1.6602 | 0.024108 | 94.3034 | 3.5557 | 0.37228 | 0.45647 | 0.03749 | 0.034601 | 0.0032494 | 0.0053198 | 0.00033681 | 0.0031959 | - | 0 | 0 | 0 | 9.6271 | 34.6577 | 10.159 | 36.5722 | 10.6796 | 38.4465 | 11.2593 | 40.5335 | 45.3458 | 47.8443 | 12.5961 | 13.2901 | 13.9731 | 50.3031 | 14.7296 | 53.0265 | 0.71583 | 0.75547 | 0.58415 | 0.58431 | 16.8893 | 492.3002 | 86.1973
2023-01-17 06:00 | 2023-01-18 06:00 | 006-3 | MRČ Špišić Bukovica - MRČ Donji Miholjac (stream 3) | Kromatografski uzorak | 2023-02-01 09:39 | 1.6275 | 0.016201 | 94.4529 | 3.5279 | 0.30642 | 0.37544 | 0.030215 | 0.031902 | 0.0019476 | 0.0033406 | 0.00045601 | 0.0011552 | - | 0 | 0 | 0 | 9.6154 | 34.6154 | 10.1465 | 36.5276 | 10.6671 | 38.4017 | 11.2462 | 40.4862 | 45.3389 | 47.837 | 12.5941 | 13.2881 | 13.9717 | 50.2981 | 14.7281 | 53.0213 | 0.7143 | 0.75385 | 0.58291 | 0.58306 | 16.8534 | 493.3461 | 86.7423
2023-01-18 06:00 | 2023-01-19 06:00 | 006-3 | MRČ Špišić Bukovica - MRČ Donji Miholjac (stream 3) | Kromatografski uzorak | 2023-02-01 09:39 | 1.9546 | 0.014861 | 94.0755 | 3.5811 | 0.3094 | 0.37389 | 0.028406 | 0.029076 | 0.0019056 | 0.0031546 | 0.00037512 | 0.0015756 | - | 0 | 0 | 0 | 9.5879 | 34.5166 | 10.1176 | 36.4233 | 10.6365 | 38.2915 | 11.2139 | 40.37 | 45.1504 | 47.6367 | 12.5418 | 13.2324 | 13.9134 | 50.0883 | 14.6662 | 52.7985 | 0.71621 | 0.75587 | 0.58447 | 0.58462 | 16.8986 | 492.042 | 86.5983
2023-01-19 06:00 | 2023-01-20 06:00 | 006-3 | MRČ Špišić Bukovica - MRČ Donji Miholjac (stream 3) | Kromatografski uzorak | 2023-02-01 09:39 | 1.6006 | 0.013077 | 94.4756 | 3.5441 | 0.30019 | 0.36658 | 0.028872 | 0.031507 | 0.0016562 | 0.0028933 | 0.00048218 | 0.00098045 | - | 0 | 0 | 0 | 9.6179 | 34.6243 | 10.1492 | 36.537 | 10.6699 | 38.4116 | 11.2491 | 40.4967 | 45.3573 | 47.8561 | 12.5993 | 13.2934 | 13.9774 | 50.3187 | 14.7341 | 53.0426 | 0.71409 | 0.75364 | 0.58274 | 0.58289 | 16.8485 | 493.4932 | 86.7657
2023-01-20 06:00 | 2023-01-21 06:00 | 006-3 | MRČ Špišić Bukovica - MRČ Donji Miholjac (stream 3) | Kromatografski uzorak | 2023-02-01 09:39 | 1.3269 | 0.021835 | 94.7751 | 3.5128 | 0.29146 | 0.36337 | 0.030738 | 0.033641 | 0.0019682 | 0.0034399 | 0.00053437 | 0.0015805 | - | 0 | 0 | 0 | 9.6407 | 34.7066 | 10.1733 | 36.6239 | 10.6954 | 38.5034 | 11.276 | 40.5934 | 45.5116 | 48.019 | 12.6421 | 13.3386 | 14.0251 | 50.4904 | 14.7844 | 53.2237 | 0.71264 | 0.7521 | 0.58155 | 0.5817 | 16.814 | 494.6017 | 86.8469
2023-01-21 06:00 | 2023-01-22 06:00 | 006-3 | MRČ Špišić Bukovica - MRČ Donji Miholjac (stream 3) | Kromatografski uzorak | 2023-02-01 09:39 | 1.4107 | 0.028564 | 94.6897 | 3.4622 | 0.32861 | 0.40881 | 0.034183 | 0.03413 | 0.0030679 | 0.0051648 | 0.00045925 | 0.0031791 | - | 1.6681e-05 | 0 | 0 | 9.6361 | 34.69 | 10.1684 | 36.6063 | 10.6901 | 38.4844 | 11.2704 | 40.5734 | 45.4631 | 47.9682 | 12.6286 | 13.3245 | 14.01 | 50.4359 | 14.7685 | 53.1665 | 0.71346 | 0.75297 | 0.58223 | 0.58238 | 16.8336 | 493.9264 | 86.6595
2023-01-22 06:00 | 2023-01-23 06:00 | 006-3 | MRČ Špišić Bukovica - MRČ Donji Miholjac (stream 3) | Kromatografski uzorak | 2023-02-01 09:39 | 0.39849 | 0.048112 | 95.9942 | 3.1363 | 0.31804 | 0.42289 | 0.041627 | 0.041353 | 0.0049953 | 0.0085328 | 0.00059554 | 0.0053153 | - | 0.0024157 | 2.2148e-05 | 0 | 9.7111 | 34.96 | 10.2476 | 36.8912 | 10.7742 | 38.787 | 11.359 | 40.8924 | 46.0246 | 48.5603 | 12.7846 | 13.489 | 14.1841 | 51.0628 | 14.952 | 53.8271 | 0.70705 | 0.7462 | 0.57699 | 0.57714 | 16.6819 | 498.4189 | 87.317
2023-01-23 06:00 | 2023-01-24 06:00 | 006-3 | MRČ Špišić Bukovica - MRČ Donji Miholjac (stream 3) | Kromatografski uzorak | 2023-02-01 09:39 | 0.07643 | 0.0025444 | 96.2167 | 3.3648 | 0.25598 | 0.33952 | 0.035635 | 0.042963 | 0.00096591 | 0.0022828 | 0.00086553 | 0.00052331 | - | 0.00029871 | 0 | 0 | 9.7472 | 35.0898 | 10.2856 | 37.0282 | 10.8142 | 38.9309 | 11.4012 | 41.0442 | 46.2634 | 48.8126 | 12.8509 | 13.5591 | 14.2577 | 51.3277 | 15.0296 | 54.1067 | 0.70497 | 0.744 | 0.57529 | 0.57544 | 16.6327 | 499.8907 | 87.4196
2023-01-24 06:00 | 2023-01-25 06:00 | 006-3 | MRČ Špišić Bukovica - MRČ Donji Miholjac (stream 3) | Kromatografski uzorak | 2023-02-01 09:39 | 0.058383 | 0 | 95.9555 | 3.6489 | 0.25522 | 0.33728 | 0.035384 | 0.043627 | 0.00055119 | 0.0015892 | 0.00090181 | 0 | - | 0 | 0 | 0 | 9.7695 | 35.1703 | 10.3092 | 37.1132 | 10.8382 | 39.0174 | 11.4265 | 41.1355 | 46.3195 | 48.8718 | 12.8665 | 13.5755 | 14.274 | 51.3862 | 15.0468 | 54.1685 | 0.70649 | 0.74561 | 0.57653 | 0.57669 | 16.6684 | 498.8206 | 86.8246
2023-01-25 06:00 | 2023-01-26 06:00 | 006-3 | MRČ Špišić Bukovica - MRČ Donji Miholjac (stream 3) | Kromatografski uzorak | 2023-02-01 09:39 | 0.64246 | 0.0018101 | 95.16 | 3.4813 | 0.54187 | 0.7145 | 0.083539 | 0.085894 | 0.0007662 | 0.0018237 | 0.00040987 | 0.0001973 | - | 0 | 0 | 0 | 9.7636 | 35.1488 | 10.303 | 37.0908 | 10.8297 | 38.9867 | 11.4176 | 41.1034 | 46.0649 | 48.6011 | 12.7958 | 13.5003 | 14.193 | 51.0948 | 14.9608 | 53.859 | 0.71351 | 0.75303 | 0.58226 | 0.58242 | 16.8339 | 494.0025 | 85.3259
2023-01-26 06:00 | 2023-01-27 06:00 | 006-3 | MRČ Špišić Bukovica - MRČ Donji Miholjac (stream 3) | Kromatografski uzorak | 2023-02-01 09:39 | 1.7273 | 0.015277 | 93.6678 | 3.7426 | 0.65423 | 0.84701 | 0.094835 | 0.092898 | 0.0015474 | 0.0026496 | 3.3503e-05 | 0.0008137 | - | 0 | 0 | 0 | 9.7 | 34.9199 | 10.2359 | 36.8493 | 10.7574 | 38.7268 | 11.3415 | 40.8295 | 45.4793 | 47.9855 | 12.6332 | 13.3293 | 14.0104 | 50.4374 | 14.769 | 53.1685 | 0.72244 | 0.76245 | 0.58955 | 0.58971 | 17.0445 | 487.8161 | 84.0827
2023-01-27 06:00 | 2023-01-28 06:00 | 006-3 | MRČ Špišić Bukovica - MRČ Donji Miholjac (stream 3) | Kromatografski uzorak | 2023-02-01 09:39 | 1.3721 | 0.043131 | 93.9919 | 3.8651 | 0.56335 | 0.72782 | 0.078753 | 0.075677 | 0.0027641 | 0.0043549 | 0 | 0.002921 | - | 0 | 0 | 0 | 9.7211 | 34.9958 | 10.2582 | 36.9294 | 10.7812 | 38.8125 | 11.3666 | 40.9198 | 45.6504 | 48.166 | 12.6807 | 13.3794 | 14.0636 | 50.6291 | 14.8251 | 53.3705 | 0.72015 | 0.76004 | 0.58768 | 0.58785 | 16.9905 | 489.3631 | 84.341
2023-01-28 06:00 | 2023-01-29 06:00 | 006-3 | MRČ Špišić Bukovica - MRČ Donji Miholjac (stream 3) | Kromatografski uzorak | 2023-02-01 09:39 | 1.4981 | 0.046255 | 94.0027 | 3.8471 | 0.47365 | 0.60582 | 0.06196 | 0.059852 | 0.0028643 | 0.0044573 | 3.0436e-05 | 0.003014 | - | 0 | 0 | 0 | 9.6873 | 34.8742 | 10.2225 | 36.8009 | 10.7446 | 38.6804 | 11.3279 | 40.7804 | 45.5261 | 48.0346 | 12.6461 | 13.3429 | 14.0263 | 50.4948 | 14.7858 | 53.2288 | 0.71907 | 0.7589 | 0.5868 | 0.58696 | 16.9653 | 490.0912 | 84.9033
2023-01-29 06:00 | 2023-01-30 06:00 | 006-3 | MRČ Špišić Bukovica - MRČ Donji Miholjac (stream 3) | Kromatografski uzorak | 2023-02-01 09:39 | 1.6613 | 0.040894 | 93.7979 | 3.8258 | 0.52361 | 0.67411 | 0.072158 | 0.070116 | 0.002399 | 0.00374 | 0 | 0.0020892 | - | 0 | 0 | 0 | 9.6819 | 34.8547 | 10.2168 | 36.7804 | 10.7382 | 38.6574 | 11.3212 | 40.7562 | 45.4518 | 47.9564 | 12.6255 | 13.3212 | 14.003 | 50.4107 | 14.7612 | 53.1403 | 0.72061 | 0.76052 | 0.58806 | 0.58822 | 17.0016 | 489.0433 | 84.6487
2023-01-30 06:00 | 2023-01-31 06:00 | 006-3 | MRČ Špišić Bukovica - MRČ Donji Miholjac (stream 3) | Kromatografski uzorak | 2023-02-01 09:39 | 1.3639 | 0.051508 | 94.0503 | 3.889 | 0.50203 | 0.64537 | 0.067684 | 0.065395 | 0.0028569 | 0.0044566 | 1.9856e-05 | 0.0029272 | - | 0 | 0 | 0 | 9.7092 | 34.9531 | 10.2456 | 36.8843 | 10.7685 | 38.7667 | 11.3532 | 40.8715 | 45.6236 | 48.1376 | 12.6732 | 13.3716 | 14.0559 | 50.6013 | 14.817 | 53.3413 | 0.71924 | 0.75908 | 0.58694 | 0.5871 | 16.9692 | 489.9781 | 84.6594
2023-01-31 06:00 | 2023-02-01 06:00 | 006-3 | MRČ Špišić Bukovica - MRČ Donji Miholjac (stream 3) | Kromatografski uzorak | 2023-02-01 09:39 | 1.4637 | 0.047877 | 94.0407 | 3.8111 | 0.49516 | 0.63667 | 0.065277 | 0.06336 | 0.0029281 | 0.0045919 | 3.9569e-05 | 0.0027715 | - | 0 | 0.0025439 | 0 | 9.6936 | 34.8971 | 10.2292 | 36.8251 | 10.7515 | 38.7054 | 11.3352 | 40.8068 | 45.5524 | 48.0624 | 12.6534 | 13.3507 | 14.0343 | 50.5234 | 14.7942 | 53.259 | 0.71919 | 0.75902 | 0.58689 | 0.58705 | 16.9679 | 490.0171 | 84.8622
2023-01-01 06:00 | 2023-01-02 06:00 | 016-1 | MRS Dobrovac stream 1 | Kromatografski uzorak | 2023-02-01 09:39 | 0.1199 | 0.0035532 | 96.0805 | 3.2223 | 0.43136 | 0.57375 | 0.063045 | 0.051012 | 0.0067693 | 0.011685 | 0 | - | 0.0098787 | - | - | - | 9.7738 | 35.1855 | 10.3138 | 37.1299 | 10.8427 | 39.0336 | 11.4313 | 41.1525 | 46.2992 | 48.8511 | 12.8609 | 13.5697 | 14.2674 | 51.3625 | 15.0399 | 54.1436 | 0.70773 | 0.74692 | 0.57754 | 0.5777 | 16.6976 | 497.949 | 86.3969
2023-01-02 06:00 | 2023-01-03 06:00 | 016-1 | MRS Dobrovac stream 1 | Kromatografski uzorak | 2023-02-01 09:39 | 0.12883 | 0.004099 | 96.0599 | 3.2248 | 0.4404 | 0.5824 | 0.063427 | 0.050744 | 0.0066851 | 0.01147 | 0 | - | 0.0096652 | - | - | - | 9.7743 | 35.1874 | 10.3144 | 37.1317 | 10.8432 | 39.0354 | 11.4318 | 41.1544 | 46.296 | 48.8477 | 12.86 | 13.5688 | 14.2663 | 51.3588 | 15.0388 | 54.1397 | 0.7079 | 0.74709 | 0.57767 | 0.57784 | 16.7014 | 497.8329 | 86.354
2023-01-03 06:00 | 2023-01-04 06:00 | 016-1 | MRS Dobrovac stream 1 | Kromatografski uzorak | 2023-02-01 09:39 | 0.14435 | 0.0054205 | 96.0654 | 3.1888 | 0.45265 | 0.59602 | 0.065244 | 0.051037 | 0.0065445 | 0.011209 | 0 | - | 0.0093411 | - | - | - | 9.772 | 35.1792 | 10.312 | 37.1232 | 10.8406 | 39.0263 | 11.4292 | 41.145 | 46.284 | 48.835 | 12.8567 | 13.5653 | 14.2626 | 51.3455 | 15.0349 | 54.1257 | 0.70794 | 0.74714 | 0.57771 | 0.57786 | 16.7024 | 497.8044 | 86.3885
2023-01-04 06:00 | 2023-01-05 06:00 | 016-1 | MRS Dobrovac stream 1 | Kromatografski uzorak | 2023-02-01 09:39 | 0.12146 | 0.0041449 | 96.0365 | 3.2497 | 0.44605 | 0.5882 | 0.063636 | 0.050878 | 0.0065676 | 0.011409 | 0 | - | 0.0096624 | - | - | - | 9.7776 | 35.1995 | 10.318 | 37.1446 | 10.8469 | 39.0487 | 11.4356 | 41.1683 | 46.3064 | 48.8585 | 12.8629 | 13.5718 | 14.2694 | 51.3697 | 15.042 | 54.1512 | 0.70807 | 0.74729 | 0.57782 | 0.57798 | 16.7057 | 497.7078 | 86.2807
2023-01-05 06:00 | 2023-01-06 06:00 | 016-1 | MRS Dobrovac stream 1 | Kromatografski uzorak | 2023-02-01 09:39 | 0.11876 | 0.0040605 | 96.1915 | 3.1481 | 0.40355 | 0.53765 | 0.058446 | 0.048487 | 0.0062403 | 0.011069 | 6.5158e-05 | - | 0.0097996 | - | - | - | 9.7625 | 35.1449 | 10.3018 | 37.0865 | 10.8305 | 38.9899 | 11.4185 | 41.1065 | 46.2755 | 48.826 | 12.8543 | 13.5628 | 14.2607 | 51.3385 | 15.0328 | 54.118 | 0.7068 | 0.74594 | 0.57678 | 0.57694 | 16.6757 | 498.6019 | 86.739
2023-01-06 06:00 | 2023-01-07 06:00 | 016-1 | MRS Dobrovac stream 1 | Kromatografski uzorak | 2023-02-01 09:39 | 0.11681 | 0.004418 | 96.2834 | 3.0849 | 0.38148 | 0.51045 | 0.055179 | 0.046851 | 0.0061012 | 0.010944 | 2.8657e-06 | - | 0.0098869 | - | - | - | 9.7534 | 35.1124 | 10.2924 | 37.0526 | 10.8209 | 38.9551 | 11.4083 | 41.0698 | 46.2575 | 48.807 | 12.8493 | 13.5575 | 14.2555 | 51.3199 | 15.0274 | 54.0986 | 0.70606 | 0.74516 | 0.57618 | 0.57633 | 16.6584 | 499.1197 | 87.0045
2023-01-07 06:00 | 2023-01-08 06:00 | 016-1 | MRS Dobrovac stream 1 | Kromatografski uzorak | 2023-02-01 09:39 | 0.10485 | 0.0037173 | 96.3629 | 3.0573 | 0.34815 | 0.47118 | 0.050662 | 0.045121 | 0.0059197 | 0.010688 | 0.0005285 | - | 0.010114 | - | - | - | 9.7485 | 35.0945 | 10.285 | 37.026 | 10.8156 | 38.9361 | 11.4027 | 41.0497 | 46.2519 | 48.7973 | 12.8477 | 13.5548 | 14.2541 | 51.3148 | 15.0259 | 54.0932 | 0.70551 | 0.74438 | 0.57573 | 0.57588 | 16.6411 | 499.6448 | 87.274
2023-01-08 06:00 | 2023-01-09 06:00 | 016-1 | MRS Dobrovac stream 1 | Kromatografski uzorak | 2023-02-01 09:39 | 0.090237 | 0.0027887 | 96.5147 | 2.9801 | 0.29977 | 0.41214 | 0.043111 | 0.041809 | 0.0056097 | 0.010348 | 0.001027 | - | 0.010462 | - | - | - | 9.7328 | 35.0381 | 10.2706 | 36.9741 | 10.7986 | 38.875 | 11.3848 | 40.9852 | 46.2266 | 48.7739 | 12.8407 | 13.5483 | 14.2471 | 51.2894 | 15.0186 | 54.0668 | 0.70401 | 0.743 | 0.57451 | 0.57465 | 16.6103 | 500.5721 | 87.7434
2023-01-09 06:00 | 2023-01-10 06:00 | 016-1 | MRS Dobrovac stream 1 | Kromatografski uzorak | 2023-02-01 09:39 | 0.1063 | 0.003903 | 96.2396 | 3.14 | 0.37877 | 0.5102 | 0.055882 | 0.047697 | 0.0062065 | 0.01096 | 0.00054695 | - | 0.010137 | - | - | - | 9.7588 | 35.1317 | 10.2981 | 37.073 | 10.8267 | 38.976 | 11.4144 | 41.0918 | 46.2734 | 48.8238 | 12.8537 | 13.5622 | 14.2602 | 51.3369 | 15.0324 | 54.1165 | 0.70635 | 0.74546 | 0.57641 | 0.57657 | 16.6652 | 498.9272 | 86.9025
2023-01-10 06:00 | 2023-01-11 06:00 | 016-1 | MRS Dobrovac stream 1 | Kromatografski uzorak | 2023-02-01 09:39 | 0.11415 | 0.019876 | 96.2549 | 3.1491 | 0.33742 | 0.46191 | 0.051133 | 0.04665 | 0.0056344 | 0.010504 | 0.00045388 | - | 0.010114 | - | - | - | 9.7495 | 35.0984 | 10.2883 | 37.0378 | 10.8166 | 38.9399 | 11.4038 | 41.0538 | 46.2407 | 48.7893 | 12.8446 | 13.5526 | 14.2505 | 51.3018 | 15.0221 | 54.0795 | 0.70601 | 0.7451 | 0.57614 | 0.57629 | 16.6571 | 499.1575 | 87.1015
2023-01-11 06:00 | 2023-01-12 06:00 | 016-1 | MRS Dobrovac stream 1 | Kromatografski uzorak | 2023-02-01 09:39 | 0.10172 | 0.016985 | 96.2817 | 3.1556 | 0.323 | 0.4439 | 0.047762 | 0.045434 | 0.0057127 | 0.01042 | 0.0013609 | - | 0.010211 | - | - | - | 9.7487 | 35.0952 | 10.2873 | 37.0344 | 10.8157 | 38.9367 | 11.4029 | 41.0503 | 46.2458 | 48.7946 | 12.846 | 13.5541 | 14.2522 | 51.3078 | 15.0238 | 54.0858 | 0.70575 | 0.74484 | 0.5759 | 0.57608 | 16.6504 | 499.3698 | 87.1945
2023-01-12 06:00 | 2023-01-13 06:00 | 016-1 | MRS Dobrovac stream 1 | Kromatografski uzorak | 2023-02-01 09:39 | 0.086898 | 0.0016632 | 95.9128 | 3.5971 | 0.3006 | 0.40151 | 0.044904 | 0.047253 | 0.001582 | 0.0032665 | 0.0014315 | - | 0.0024786 | - | - | - | 9.7742 | 35.1872 | 10.3143 | 37.1316 | 10.8432 | 39.0357 | 11.4319 | 41.1548 | 46.316 | 48.8687 | 12.8655 | 13.5746 | 14.2727 | 51.3815 | 15.0454 | 54.1636 | 0.70728 | 0.74645 | 0.57718 | 0.57733 | 16.687 | 498.2639 | 86.5741
2023-01-13 06:00 | 2023-01-14 06:00 | 016-1 | MRS Dobrovac stream 1 | Kromatografski uzorak | 2023-02-01 09:39 | 0.082686 | 0.0011293 | 96.0118 | 3.5703 | 0.24793 | 0.33413 | 0.036491 | 0.044322 | 0.00055611 | 0.001729 | 0.0019963 | - | 0.001103 | - | - | - | 9.7613 | 35.1407 | 10.3007 | 37.0825 | 10.8294 | 38.9859 | 11.4173 | 41.1022 | 46.2912 | 48.8426 | 12.8587 | 13.5674 | 14.2657 | 51.3565 | 15.0381 | 54.1372 | 0.70617 | 0.74527 | 0.57627 | 0.57642 | 16.6608 | 499.0459 | 86.9968
2023-01-14 06:00 | 2023-01-15 06:00 | 016-1 | MRS Dobrovac stream 1 | Kromatografski uzorak | 2023-02-01 09:39 | 0.087116 | 0.0016052 | 96.0551 | 3.5254 | 0.24532 | 0.33078 | 0.036027 | 0.043783 | 0.00060759 | 0.00183 | 0.0019784 | - | 0.0012331 | - | - | - | 9.757 | 35.1252 | 10.2961 | 37.0661 | 10.8248 | 38.9693 | 11.4124 | 41.0847 | 46.2801 | 48.8308 | 12.8556 | 13.5641 | 14.2624 | 51.3448 | 15.0347 | 54.1248 | 0.70589 | 0.74497 | 0.57604 | 0.57619 | 16.6542 | 499.2426 | 87.1112
2023-01-15 06:00 | 2023-01-16 06:00 | 016-1 | MRS Dobrovac stream 1 | Kromatografski uzorak | 2023-02-01 09:39 | 0.15626 | 0.020374 | 95.4048 | 3.8021 | 0.47418 | 0.61652 | 0.0703 | 0.058303 | 0.0038667 | 0.0064336 | 0.00027863 | - | 0.0031617 | - | - | - | 9.8161 | 35.3381 | 10.3572 | 37.2859 | 10.8864 | 39.191 | 11.4775 | 41.3189 | 46.3622 | 48.9149 | 12.8784 | 13.5875 | 14.2837 | 51.4213 | 15.0571 | 54.2057 | 0.71193 | 0.75124 | 0.58097 | 0.58104 | 16.7963 | 495.0365 | 85.1331
2023-01-16 06:00 | 2023-01-17 06:00 | 016-1 | MRS Dobrovac stream 1 | Kromatografski uzorak | 2023-02-01 09:39 | 0.14431 | 0.040992 | 95.976 | 3.4196 | 0.30691 | 0.41911 | 0.047127 | 0.047931 | 0.0036762 | 0.0066353 | 0.00098066 | - | 0.0058513 | - | - | - | 9.7563 | 35.1227 | 10.2954 | 37.0635 | 10.8237 | 38.9655 | 11.4113 | 41.0805 | 46.2293 | 48.7773 | 12.8415 | 13.5493 | 14.2464 | 51.287 | 15.0178 | 54.0639 | 0.70734 | 0.74651 | 0.57722 | 0.57738 | 16.6885 | 498.2178 | 86.8033
2023-01-17 06:00 | 2023-01-18 06:00 | 016-1 | MRS Dobrovac stream 1 | Kromatografski uzorak | 2023-02-01 09:39 | 0.12718 | 0.031394 | 95.924 | 3.5306 | 0.28428 | 0.38683 | 0.043048 | 0.047436 | 0.0022949 | 0.0044217 | 0.0016908 | - | 0.0036644 | - | - | - | 9.761 | 35.1395 | 10.3004 | 37.0814 | 10.8288 | 38.9836 | 11.4167 | 41.1001 | 46.253 | 48.8018 | 12.8481 | 13.5561 | 14.2536 | 51.3129 | 15.0252 | 54.0907 | 0.70729 | 0.74645 | 0.57718 | 0.57735 | 16.6877 | 498.2417 | 86.7569
2023-01-18 06:00 | 2023-01-19 06:00 | 016-1 | MRS Dobrovac stream 1 | Kromatografski uzorak | 2023-02-01 09:39 | 0.12648 | 0.030339 | 95.9302 | 3.5286 | 0.28275 | 0.38443 | 0.042552 | 0.047005 | 0.0022892 | 0.0044062 | 0.0017847 | - | 0.0036445 | - | - | - | 9.7607 | 35.1384 | 10.3 | 37.08 | 10.8284 | 38.9824 | 11.4162 | 41.0985 | 46.2527 | 48.802 | 12.848 | 13.5561 | 14.2535 | 51.3126 | 15.0253 | 54.0909 | 0.70725 | 0.74641 | 0.57715 | 0.5773 | 16.6863 | 498.285 | 86.7735
2023-01-19 06:00 | 2023-01-20 06:00 | 016-1 | MRS Dobrovac stream 1 | Kromatografski uzorak | 2023-02-01 09:39 | 0.099247 | 0.014982 | 95.8106 | 3.6779 | 0.29687 | 0.39726 | 0.044015 | 0.048108 | 0.0014704 | 0.0030598 | 0.0017837 | - | 0.001952 | - | - | - | 9.777 | 35.1973 | 10.3173 | 37.1424 | 10.8462 | 39.0463 | 11.435 | 41.166 | 46.3085 | 48.8609 | 12.8635 | 13.5725 | 14.2701 | 51.3724 | 15.0427 | 54.1536 | 0.70792 | 0.74713 | 0.5777 | 0.57785 | 16.7021 | 497.8156 | 86.4322
2023-01-20 06:00 | 2023-01-21 06:00 | 016-1 | MRS Dobrovac stream 1 | Kromatografski uzorak | 2023-02-01 09:39 | 0.14878 | 0.044647 | 95.8906 | 3.5045 | 0.30186 | 0.41149 | 0.046792 | 0.047884 | 0.0032829 | 0.0059722 | 0.00059861 | - | 0.005102 | - | - | - | 9.7603 | 35.1372 | 10.2997 | 37.0788 | 10.828 | 38.9806 | 11.4158 | 41.0968 | 46.2336 | 48.7818 | 12.8427 | 13.5505 | 14.2475 | 51.2908 | 15.0189 | 54.068 | 0.70779 | 0.74698 | 0.57759 | 0.57774 | 16.699 | 497.9047 | 86.6575
2023-01-21 06:00 | 2023-01-22 06:00 | 016-1 | MRS Dobrovac stream 1 | Kromatografski uzorak | 2023-02-01 09:39 | 0.16058 | 0.046453 | 95.9145 | 3.4622 | 0.30537 | 0.41627 | 0.046686 | 0.04659 | 0.0039127 | 0.0070528 | 0.00043738 | - | 0.0062172 | - | - | - | 9.757 | 35.1253 | 10.2962 | 37.0663 | 10.8244 | 38.9678 | 11.412 | 41.0832 | 46.2206 | 48.7681 | 12.839 | 13.5467 | 14.2436 | 51.2768 | 15.0148 | 54.0531 | 0.70771 | 0.7469 | 0.57752 | 0.57768 | 16.6971 | 497.9599 | 86.7041
2023-01-22 06:00 | 2023-01-23 06:00 | 016-1 | MRS Dobrovac stream 1 | Kromatografski uzorak | 2023-02-01 09:39 | 0.16481 | 0.037847 | 96.0034 | 3.3813 | 0.30246 | 0.41261 | 0.045792 | 0.045423 | 0.0041528 | 0.0074559 | 0.00049627 | - | 0.0068318 | - | - | - | 9.751 | 35.1037 | 10.2898 | 37.0434 | 10.8179 | 38.9445 | 11.4052 | 41.0588 | 46.2116 | 48.7586 | 12.8366 | 13.5441 | 14.2411 | 51.268 | 15.0122 | 54.0439 | 0.70711 | 0.74627 | 0.57704 | 0.57719 | 16.6831 | 498.3803 | 86.8931
2023-01-23 06:00 | 2023-01-24 06:00 | 016-1 | MRS Dobrovac stream 1 | Kromatografski uzorak | 2023-02-01 09:39 | 0.07257 | 0.0017031 | 95.873 | 3.708 | 0.25633 | 0.34475 | 0.037777 | 0.045907 | 0.00041067 | 0.0014839 | 0.0020437 | - | 0.00079717 | - | - | - | 9.7741 | 35.1866 | 10.3142 | 37.1309 | 10.8431 | 39.0352 | 11.4317 | 41.1543 | 46.3218 | 48.8749 | 12.8672 | 13.5764 | 14.2745 | 51.3883 | 15.0474 | 54.1707 | 0.70708 | 0.74624 | 0.57701 | 0.57717 | 16.6823 | 498.4045 | 86.6471
2023-01-24 06:00 | 2023-01-25 06:00 | 016-1 | MRS Dobrovac stream 1 | Kromatografski uzorak | 2023-02-01 09:39 | 0.13083 | 0.0062302 | 96.2519 | 3.3002 | 0.23107 | 0.31082 | 0.033926 | 0.041454 | 0.00036294 | 0.0014064 | 0.0018698 | - | 0.00073832 | - | - | - | 9.7322 | 35.0361 | 10.27 | 36.9719 | 10.7981 | 38.873 | 11.3842 | 40.9831 | 46.2067 | 48.7534 | 12.8352 | 13.5426 | 14.2409 | 51.2671 | 15.0119 | 54.0428 | 0.70453 | 0.74354 | 0.57493 | 0.57508 | 16.6225 | 500.2058 | 87.7775
2023-01-25 06:00 | 2023-01-26 06:00 | 016-1 | MRS Dobrovac stream 1 | Kromatografski uzorak | 2023-02-01 09:39 | 0.080249 | 0.0087505 | 95.4045 | 3.3813 | 0.8192 | 1.1252 | 0.15562 | 0.14485 | 0.0011431 | 0.0026899 | 0.00033474 | - | 0.0013865 | - | - | - | 9.879 | 35.5643 | 10.425 | 37.53 | 10.9555 | 39.4399 | 11.5505 | 41.5816 | 46.5297 | 49.0945 | 12.9249 | 13.6374 | 14.3334 | 51.6003 | 15.1097 | 54.3947 | 0.71589 | 0.75554 | 0.5842 | 0.58436 | 16.889 | 492.3398 | 83.8625
2023-01-26 06:00 | 2023-01-27 06:00 | 016-1 | MRS Dobrovac stream 1 | Kromatografski uzorak | 2023-02-01 09:39 | 0.16598 | 0.051097 | 95.147 | 3.6286 | 0.73559 | 1.0074 | 0.13611 | 0.12357 | 0.0029874 | 0.0051996 | 0 | - | 0.0039302 | - | - | - | 9.8662 | 35.5183 | 10.4115 | 37.4816 | 10.9414 | 39.3889 | 11.5355 | 41.5278 | 46.4416 | 49.0016 | 12.9005 | 13.6116 | 14.3063 | 51.5027 | 15.081 | 54.2917 | 0.71676 | 0.75646 | 0.58491 | 0.58507 | 16.9095 | 491.7138 | 83.7639
2023-01-27 06:00 | 2023-01-28 06:00 | 016-1 | MRS Dobrovac stream 1 | Kromatografski uzorak | 2023-02-01 09:39 | 0.19617 | 0.061565 | 95.1938 | 3.6974 | 0.6231 | 0.85111 | 0.1122 | 0.10221 | 0.0033733 | 0.00569 | 0 | - | 0.0045379 | - | - | - | 9.8415 | 35.4295 | 10.3854 | 37.3876 | 10.9147 | 39.2931 | 11.5074 | 41.4267 | 46.3718 | 48.9278 | 12.881 | 13.5911 | 14.2857 | 51.4286 | 15.0594 | 54.2137 | 0.71533 | 0.75495 | 0.58374 | 0.58391 | 16.8761 | 492.6822 | 84.2698
2023-01-28 06:00 | 2023-01-29 06:00 | 016-1 | MRS Dobrovac stream 1 | Kromatografski uzorak | 2023-02-01 09:39 | 0.21058 | 0.066172 | 95.2377 | 3.6983 | 0.57744 | 0.78721 | 0.10253 | 0.093266 | 0.0034561 | 0.0058125 | 0 | - | 0.0047068 | - | - | - | 9.8291 | 35.3849 | 10.3724 | 37.3405 | 10.9014 | 39.245 | 11.4933 | 41.376 | 46.3372 | 48.8914 | 12.8715 | 13.5809 | 14.2756 | 51.3922 | 15.0487 | 54.1752 | 0.71459 | 0.75417 | 0.58314 | 0.5833 | 16.8588 | 493.1851 | 84.5425
2023-01-29 06:00 | 2023-01-30 06:00 | 016-1 | MRS Dobrovac stream 1 | Kromatografski uzorak | 2023-02-01 09:39 | 0.20504 | 0.06644 | 95.1643 | 3.6861 | 0.64284 | 0.87802 | 0.11637 | 0.10575 | 0.0032678 | 0.005467 | 0 | - | 0.0043349 | - | - | - | 9.8438 | 35.4376 | 10.3878 | 37.3962 | 10.9171 | 39.3016 | 11.5099 | 41.4357 | 46.3696 | 48.9256 | 12.8805 | 13.5904 | 14.285 | 51.4258 | 15.0585 | 54.2107 | 0.71573 | 0.75537 | 0.58407 | 0.58423 | 16.8851 | 492.4161 | 84.1803
2023-01-30 06:00 | 2023-01-31 06:00 | 016-1 | MRS Dobrovac stream 1 | Kromatografski uzorak | 2023-02-01 09:39 | 0.21391 | 0.070363 | 95.3222 | 3.6833 | 0.52097 | 0.71016 | 0.090729 | 0.082916 | 0.0038277 | 0.006386 | 0 | - | 0.0053262 | - | - | - | 9.8147 | 35.3329 | 10.357 | 37.2853 | 10.8859 | 39.1892 | 11.477 | 41.317 | 46.3032 | 48.8555 | 12.862 | 13.571 | 14.2658 | 51.3569 | 15.0383 | 54.1379 | 0.71354 | 0.75306 | 0.58228 | 0.58244 | 16.8342 | 493.9083 | 84.9026
2023-01-31 06:00 | 2023-02-01 06:00 | 016-1 | MRS Dobrovac stream 1 | Kromatografski uzorak | 2023-02-01 09:39 | 0.22612 | 0.075534 | 95.354 | 3.6994 | 0.4733 | 0.64493 | 0.080854 | 0.073978 | 0.0041068 | 0.0068453 | 0 | - | 0.0058452 | - | - | - | 9.8035 | 35.2927 | 10.3453 | 37.2432 | 10.8739 | 39.146 | 11.4643 | 41.2713 | 46.2718 | 48.8223 | 12.8533 | 13.5617 | 14.2566 | 51.3237 | 15.0286 | 54.1029 | 0.71289 | 0.75237 | 0.58175 | 0.58191 | 16.8189 | 494.361 | 85.1619
2023-01-01 06:00 | 2023-01-02 06:00 | 022-1 | MRS Osijek I stream 1 | Kromatografski uzorak | 2023-02-01 09:39 | 3.3589 | 0.0011707 | 92.3557 | 3.934 | 0.30484 | 0.35018 | 0.01815 | 0.017564 | 0.0023398 | 0.0042401 | 0 | - | 0.003048 | - | - | - | 9.4778 | 34.1202 | 10.0015 | 36.0054 | 10.5135 | 37.8485 | 11.0842 | 39.9031 | 44.3626 | 46.8076 | 12.323 | 13.0021 | 13.6695 | 49.2102 | 14.4096 | 51.8746 | 0.7249 | 0.76504 | 0.59155 | 0.59171 | 17.1039 | 486.1195 | 85.84
2023-01-02 06:00 | 2023-01-03 06:00 | 022-1 | MRS Osijek I stream 1 | Kromatografski uzorak | 2023-02-01 09:39 | 3.5845 | 0.00070707 | 92.111 | 4.0094 | 0.26301 | 0.29433 | 0.011127 | 0.012762 | 0.0017023 | 0.0032127 | 0 | - | 0.0025195 | - | - | - | 9.4526 | 34.0294 | 9.9749 | 35.9098 | 10.4856 | 37.7482 | 11.0548 | 39.7974 | 44.2199 | 46.657 | 12.2833 | 12.9603 | 13.6256 | 49.0523 | 14.3631 | 51.7073 | 0.72571 | 0.7659 | 0.59223 | 0.59237 | 17.1211 | 485.6352 | 85.9643
2023-01-03 06:00 | 2023-01-04 06:00 | 022-1 | MRS Osijek I stream 1 | Kromatografski uzorak | 2023-02-01 09:39 | 3.1826 | 0.0011167 | 92.6026 | 3.8784 | 0.2918 | 0.33525 | 0.0168 | 0.01688 | 0.002245 | 0.0040775 | 0 | - | 0.0034479 | - | - | - | 9.4881 | 34.1573 | 10.0125 | 36.0449 | 10.5252 | 37.8907 | 11.0966 | 39.9478 | 44.4541 | 46.9041 | 12.3484 | 13.0289 | 13.6981 | 49.3133 | 14.4397 | 51.9828 | 0.72349 | 0.76355 | 0.5904 | 0.59056 | 17.0661 | 487.217 | 86.0295
2023-01-04 06:00 | 2023-01-05 06:00 | 022-1 | MRS Osijek I stream 1 | Kromatografski uzorak | 2023-02-01 09:39 | 3.1366 | 0.0012677 | 92.6423 | 3.8859 | 0.29207 | 0.33392 | 0.017334 | 0.015826 | 0.0020256 | 0.0035183 | 0 | - | 0.0031505 | - | - | - | 9.4926 | 34.1734 | 10.0184 | 36.0662 | 10.5315 | 37.9133 | 11.1017 | 39.9663 | 44.4892 | 46.9411 | 12.3581 | 13.0392 | 13.7088 | 49.3518 | 14.4487 | 52.0153 | 0.72327 | 0.76332 | 0.59022 | 0.59033 | 17.0635 | 487.274 | 86.0468
2023-01-05 06:00 | 2023-01-06 06:00 | 022-1 | MRS Osijek I stream 1 | Kromatografski uzorak | 2023-02-01 09:39 | 2.5845 | 0.0040222 | 93.0732 | 3.8622 | 0.39735 | 0.47607 | 0.03398 | 0.02925 | 0.0038701 | 0.006915 | 2.7229e-06 | - | 0.0047037 | - | - | - | 9.5671 | 34.4417 | 10.0958 | 36.3448 | 10.612 | 38.2033 | 11.1881 | 40.2773 | 44.8598 | 47.3323 | 12.4611 | 13.1479 | 13.822 | 49.7594 | 14.5704 | 52.4536 | 0.72234 | 0.76234 | 0.58946 | 0.58962 | 17.0431 | 487.8557 | 85.4041
2023-01-06 06:00 | 2023-01-07 06:00 | 022-1 | MRS Osijek I stream 1 | Kromatografski uzorak | 2023-02-01 09:39 | 3.2316 | 0.0012367 | 92.4876 | 3.9418 | 0.29826 | 0.33778 | 0.016517 | 0.015064 | 0.0018815 | 0.0031996 | 0 | - | 0.002861 | - | - | - | 9.4881 | 34.1573 | 10.0124 | 36.0446 | 10.5249 | 37.8897 | 11.0963 | 39.9467 | 44.4349 | 46.8838 | 12.343 | 13.0233 | 13.692 | 49.2914 | 14.4332 | 51.9594 | 0.72409 | 0.76419 | 0.59089 | 0.59106 | 17.0835 | 486.7028 | 85.9154
2023-01-07 06:00 | 2023-01-08 06:00 | 022-1 | MRS Osijek I stream 1 | Kromatografski uzorak | 2023-02-01 09:39 | 3.1404 | 0.0013708 | 92.5784 | 3.9347 | 0.30364 | 0.34516 | 0.017429 | 0.015723 | 0.0019684 | 0.0033926 | 2.3583e-06 | - | 0.0029957 | - | - | - | 9.4975 | 34.1911 | 10.0222 | 36.08 | 10.5353 | 37.9271 | 11.1072 | 39.9859 | 44.4906 | 46.9432 | 12.3585 | 13.0398 | 13.709 | 49.3523 | 14.4512 | 52.0245 | 0.72374 | 0.76381 | 0.59058 | 0.59076 | 17.0758 | 486.9225 | 85.8935
2023-01-08 06:00 | 2023-01-09 06:00 | 022-1 | MRS Osijek I stream 1 | Kromatografski uzorak | 2023-02-01 09:39 | 3.294 | 0.001115 | 92.3691 | 3.9989 | 0.30021 | 0.33693 | 0.015104 | 0.014317 | 0.0017371 | 0.0029639 | 5.5833e-06 | - | 0.0026014 | - | - | - | 9.486 | 34.1496 | 10.0101 | 36.0365 | 10.5227 | 37.8817 | 11.0939 | 39.938 | 44.4065 | 46.8539 | 12.3351 | 13.015 | 13.6833 | 49.26 | 14.4237 | 51.9255 | 0.72473 | 0.76486 | 0.5914 | 0.59156 | 17.0999 | 486.24 | 85.7986
2023-01-09 06:00 | 2023-01-10 06:00 | 022-1 | MRS Osijek I stream 1 | Kromatografski uzorak | 2023-02-01 09:39 | 3.3159 | 0.0011731 | 92.5191 | 3.8664 | 0.2642 | 0.2975 | 0.013283 | 0.012891 | 0.0016231 | 0.0028456 | 2.6062e-06 | - | 0.0026476 | - | - | - | 9.4681 | 34.085 | 9.9912 | 35.9682 | 10.5032 | 37.8114 | 11.0733 | 39.8638 | 44.3585 | 46.8032 | 12.3218 | 13.0009 | 13.6689 | 49.208 | 14.409 | 51.8722 | 0.72355 | 0.76362 | 0.59046 | 0.59061 | 17.0724 | 487.025 | 86.2864
2023-01-10 06:00 | 2023-01-11 06:00 | 022-1 | MRS Osijek I stream 1 | Kromatografski uzorak | 2023-02-01 09:39 | 2.8038 | 0.0013199 | 93.0972 | 3.7798 | 0.27505 | 0.3179 | 0.016146 | 0.016552 | 0.0022031 | 0.0039497 | 3.6867e-05 | - | 0.0039663 | - | - | - | 9.5142 | 34.251 | 10.0399 | 36.1436 | 10.5545 | 37.9962 | 11.1274 | 40.0586 | 44.6606 | 47.1216 | 12.4057 | 13.0893 | 13.7622 | 49.544 | 14.5073 | 52.2264 | 0.72078 | 0.76068 | 0.58819 | 0.58833 | 17.0068 | 488.9025 | 86.3858
2023-01-11 06:00 | 2023-01-12 06:00 | 022-1 | MRS Osijek I stream 1 | Kromatografski uzorak | 2023-02-01 09:39 | 2.3511 | 0.0018352 | 93.4753 | 3.7814 | 0.33184 | 0.39032 | 0.023574 | 0.022197 | 0.0028233 | 0.0050091 | 5.2225e-05 | - | 0.0048268 | - | - | - | 9.5692 | 34.4492 | 10.098 | 36.3527 | 10.6151 | 38.2145 | 11.1914 | 40.289 | 44.9583 | 47.4362 | 12.4884 | 13.1767 | 13.8534 | 49.8724 | 14.6035 | 52.5726 | 0.71949 | 0.75933 | 0.58714 | 0.5873 | 16.976 | 489.786 | 86.0281
2023-01-12 06:00 | 2023-01-13 06:00 | 022-1 | MRS Osijek I stream 1 | Kromatografski uzorak | 2023-02-01 09:39 | 2.4344 | 0.010262 | 93.5655 | 3.669 | 0.26813 | 0.32081 | 0.01992 | 0.020429 | 0.0026192 | 0.0047418 | 0.00010577 | - | 0.0048648 | - | - | - | 9.5414 | 34.349 | 10.0686 | 36.2469 | 10.5852 | 38.1066 | 11.1595 | 40.1743 | 44.8587 | 47.3328 | 12.4607 | 13.148 | 13.8236 | 49.7651 | 14.5721 | 52.4595 | 0.71847 | 0.75829 | 0.58633 | 0.58649 | 16.9522 | 490.4746 | 86.607
2023-01-13 06:00 | 2023-01-14 06:00 | 022-1 | MRS Osijek I stream 1 | Kromatografski uzorak | 2023-02-01 09:39 | 2.0958 | 0.007313 | 93.8714 | 3.6724 | 0.29144 | 0.35305 | 0.023902 | 0.024014 | 0.0028917 | 0.005222 | 0.00025792 | - | 0.0053222 | - | - | - | 9.5797 | 34.4869 | 10.1088 | 36.3917 | 10.6271 | 38.2575 | 11.2042 | 40.3351 | 45.0781 | 47.5641 | 12.5217 | 13.2123 | 13.891 | 50.0077 | 14.6436 | 52.717 | 0.71722 | 0.75691 | 0.58527 | 0.58544 | 16.9219 | 491.3544 | 86.4577
2023-01-14 06:00 | 2023-01-15 06:00 | 022-1 | MRS Osijek I stream 1 | Kromatografski uzorak | 2023-02-01 09:39 | 1.948 | 0.0011972 | 93.8166 | 3.9038 | 0.27599 | 0.33036 | 0.023564 | 0.026096 | 0.00099329 | 0.0019545 | 0.00037448 | - | 0.0013888 | - | - | - | 9.6064 | 34.5832 | 10.1372 | 36.4941 | 10.6565 | 38.3635 | 11.235 | 40.446 | 45.2004 | 47.6916 | 12.5557 | 13.2477 | 13.9281 | 50.1412 | 14.6822 | 52.8561 | 0.71736 | 0.75708 | 0.5854 | 0.58555 | 16.9254 | 491.2482 | 86.164
2023-01-15 06:00 | 2023-01-16 06:00 | 022-1 | MRS Osijek I stream 1 | Kromatografski uzorak | 2023-02-01 09:39 | 2.1129 | 0.00085396 | 93.6531 | 3.9287 | 0.25831 | 0.30445 | 0.019449 | 0.023506 | 0.00062034 | 0.0013409 | 0.00041528 | - | 0.00080074 | - | - | - | 9.5881 | 34.5172 | 10.1179 | 36.4244 | 10.6363 | 38.2905 | 11.2136 | 40.3691 | 45.095 | 47.5804 | 12.5264 | 13.2168 | 13.8958 | 50.0247 | 14.6481 | 52.7333 | 0.71796 | 0.75772 | 0.58589 | 0.58605 | 16.9398 | 490.8297 | 86.2504
2023-01-16 06:00 | 2023-01-17 06:00 | 022-1 | MRS Osijek I stream 1 | Kromatografski uzorak | 2023-02-01 09:39 | 2.235 | 0.00092545 | 93.6417 | 3.8415 | 0.23885 | 0.28081 | 0.017295 | 0.021707 | 0.00058029 | 0.0012309 | 0.00035918 | - | 0.00078901 | - | - | - | 9.5663 | 34.4386 | 10.095 | 36.3421 | 10.6126 | 38.2054 | 11.1887 | 40.2793 | 45.0002 | 47.4803 | 12.5 | 13.189 | 13.867 | 49.9213 | 14.6174 | 52.6227 | 0.71775 | 0.75749 | 0.58571 | 0.58587 | 16.9349 | 490.9693 | 86.5568
2023-01-17 06:00 | 2023-01-18 06:00 | 022-1 | MRS Osijek I stream 1 | Kromatografski uzorak | 2023-02-01 09:39 | 1.9881 | 0.014208 | 93.4801 | 4.0225 | 0.4133 | 0.49507 | 0.038834 | 0.033505 | 0.002672 | 0.0043308 | 0.00018125 | - | 0.0022523 | - | - | - | 9.6368 | 34.6926 | 10.1694 | 36.6097 | 10.6889 | 38.4801 | 11.2692 | 40.5691 | 45.2415 | 47.7351 | 12.5671 | 13.2597 | 13.9391 | 50.1806 | 14.6938 | 52.8978 | 0.72059 | 0.7605 | 0.58804 | 0.5882 | 17.0014 | 489.0583 | 85.0886
2023-01-18 06:00 | 2023-01-19 06:00 | 022-1 | MRS Osijek I stream 1 | Kromatografski uzorak | 2023-02-01 09:39 | 1.9639 | 0.018572 | 93.7762 | 3.8676 | 0.31069 | 0.37368 | 0.026307 | 0.027712 | 0.0020046 | 0.0035776 | 0.00036096 | - | 0.0030266 | - | - | - | 9.6081 | 34.5891 | 10.139 | 36.5003 | 10.6582 | 38.3694 | 11.2367 | 40.4523 | 45.1866 | 47.677 | 12.5518 | 13.2436 | 13.9236 | 50.1251 | 14.6775 | 52.8391 | 0.71804 | 0.7578 | 0.58595 | 0.58611 | 16.9414 | 490.7824 | 85.9921
2023-01-19 06:00 | 2023-01-20 06:00 | 022-1 | MRS Osijek I stream 1 | Kromatografski uzorak | 2023-02-01 09:39 | 1.775 | 0.016777 | 93.9965 | 3.8255 | 0.31673 | 0.38623 | 0.030639 | 0.03083 | 0.0018914 | 0.0033468 | 0.00046817 | - | 0.0023264 | - | - | - | 9.6252 | 34.6508 | 10.1571 | 36.5654 | 10.6772 | 38.438 | 11.2569 | 40.5247 | 45.3002 | 47.797 | 12.5834 | 13.2769 | 13.9587 | 50.2515 | 14.7145 | 52.9723 | 0.71699 | 0.75669 | 0.58509 | 0.58525 | 16.9166 | 491.5038 | 86.0428
2023-01-20 06:00 | 2023-01-21 06:00 | 022-1 | MRS Osijek I stream 1 | Kromatografski uzorak | 2023-02-01 09:39 | 1.9777 | 0.014993 | 93.7553 | 3.8972 | 0.29683 | 0.35484 | 0.024218 | 0.027144 | 0.001436 | 0.0026338 | 0.00060779 | - | 0.0019704 | - | - | - | 9.6059 | 34.5813 | 10.1367 | 36.4921 | 10.6558 | 38.3609 | 11.2342 | 40.4433 | 45.1793 | 47.6694 | 12.5498 | 13.2415 | 13.9215 | 50.1173 | 14.6752 | 52.8308 | 0.71796 | 0.75772 | 0.58589 | 0.58605 | 16.9397 | 490.8407 | 86.0484
2023-01-21 06:00 | 2023-01-22 06:00 | 022-1 | MRS Osijek I stream 1 | Kromatografski uzorak | 2023-02-01 09:39 | 1.5894 | 0.017016 | 94.1773 | 3.8517 | 0.29783 | 0.36456 | 0.028652 | 0.030978 | 0.0015617 | 0.0028972 | 0.00064217 | - | 0.0019995 | - | - | - | 9.6412 | 34.7083 | 10.1739 | 36.6261 | 10.695 | 38.5021 | 11.2759 | 40.5932 | 45.411 | 47.9138 | 12.6142 | 13.3094 | 13.9925 | 50.373 | 14.7506 | 53.1022 | 0.71592 | 0.75555 | 0.58421 | 0.58438 | 16.8914 | 492.2398 | 86.12
2023-01-22 06:00 | 2023-01-23 06:00 | 022-1 | MRS Osijek I stream 1 | Kromatografski uzorak | 2023-02-01 09:39 | 1.6789 | 0.027491 | 94.1091 | 3.7931 | 0.31987 | 0.39145 | 0.029755 | 0.030575 | 0.002541 | 0.0044719 | 0.00042907 | - | 0.0038061 | - | - | - | 9.6322 | 34.676 | 10.1645 | 36.5921 | 10.6851 | 38.4662 | 11.2651 | 40.5544 | 45.3483 | 47.8477 | 12.5967 | 13.291 | 13.9733 | 50.304 | 14.7302 | 53.0288 | 0.71651 | 0.75622 | 0.58471 | 0.58486 | 16.9061 | 491.8083 | 86.069
2023-01-23 06:00 | 2023-01-24 06:00 | 022-1 | MRS Osijek I stream 1 | Kromatografski uzorak | 2023-02-01 09:39 | 1.2044 | 0.03513 | 94.6693 | 3.6954 | 0.31454 | 0.39573 | 0.033191 | 0.03402 | 0.0030815 | 0.0054498 | 0.00071443 | - | 0.0047343 | - | - | - | 9.6709 | 34.8151 | 10.2052 | 36.7389 | 10.7282 | 38.6215 | 11.3106 | 40.7182 | 45.6174 | 48.1316 | 12.6715 | 13.3699 | 14.0569 | 50.6049 | 14.818 | 53.3449 | 0.71378 | 0.75331 | 0.58248 | 0.58264 | 16.8409 | 493.7172 | 86.2721
2023-01-24 06:00 | 2023-01-25 06:00 | 022-1 | MRS Osijek I stream 1 | Kromatografski uzorak | 2023-02-01 09:39 | 0.23484 | 0.0062268 | 95.8272 | 3.6029 | 0.25124 | 0.32883 | 0.032315 | 0.039708 | 0.00093576 | 0.0022787 | 0.00080886 | - | 0.0015505 | - | - | - | 9.7475 | 35.091 | 10.2861 | 37.0301 | 10.8141 | 38.9306 | 11.4011 | 41.0438 | 46.1965 | 48.7426 | 12.8323 | 13.5396 | 14.2364 | 51.2511 | 15.0071 | 54.0257 | 0.70708 | 0.74624 | 0.57701 | 0.57717 | 16.6825 | 498.4024 | 86.9416
2023-01-25 06:00 | 2023-01-26 06:00 | 022-1 | MRS Osijek I stream 1 | Kromatografski uzorak | 2023-02-01 09:39 | 0.14032 | 0.0063091 | 95.9728 | 3.5561 | 0.24604 | 0.32449 | 0.032718 | 0.040052 | 0.00094359 | 0.0023332 | 0.00079186 | - | 0.0016147 | - | - | - | 9.7524 | 35.1087 | 10.2913 | 37.0487 | 10.8196 | 38.9507 | 11.407 | 41.0652 | 46.2455 | 48.7943 | 12.846 | 13.554 | 14.2517 | 51.3062 | 15.0234 | 54.0841 | 0.70628 | 0.74539 | 0.57636 | 0.57651 | 16.6636 | 498.9639 | 87.0709
2023-01-26 06:00 | 2023-01-27 06:00 | 022-1 | MRS Osijek I stream 1 | Kromatografski uzorak | 2023-02-01 09:39 | 0.29726 | 0.0049216 | 95.7294 | 3.4608 | 0.38329 | 0.50766 | 0.057517 | 0.062448 | 0.0007114 | 0.0019407 | 0.00067979 | - | 0.0010714 | - | - | - | 9.76 | 35.136 | 10.2993 | 37.0775 | 10.8272 | 38.978 | 11.415 | 41.094 | 46.1983 | 48.7446 | 12.8329 | 13.5402 | 14.2365 | 51.2513 | 15.0073 | 54.0263 | 0.7088 | 0.74806 | 0.57842 | 0.57857 | 16.7261 | 497.1299 | 86.4427
2023-01-27 06:00 | 2023-01-28 06:00 | 022-1 | MRS Osijek I stream 1 | Kromatografski uzorak | 2023-02-01 09:39 | 1.6639 | 0.0094247 | 93.692 | 3.7197 | 0.70454 | 0.91509 | 0.10434 | 0.10179 | 0.0010757 | 0.0021617 | 0 | - | 0.0011823 | - | - | - | 9.716 | 34.9778 | 10.253 | 36.9109 | 10.775 | 38.7902 | 11.3601 | 40.8964 | 45.5425 | 48.0528 | 12.6507 | 13.348 | 14.0296 | 50.5064 | 14.7893 | 53.2414 | 0.72283 | 0.76287 | 0.58987 | 0.59003 | 17.0537 | 487.553 | 83.8621
2023-01-28 06:00 | 2023-01-29 06:00 | 022-1 | MRS Osijek I stream 1 | Kromatografski uzorak | 2023-02-01 09:39 | 1.6742 | 0.03896 | 93.7315 | 3.8768 | 0.52929 | 0.67851 | 0.071132 | 0.0692 | 0.0022151 | 0.0037226 | 0 | - | 0.0029421 | - | - | - | 9.6853 | 34.867 | 10.2205 | 36.7939 | 10.7419 | 38.6709 | 11.3251 | 40.7705 | 45.4551 | 47.9605 | 12.6264 | 13.3224 | 14.0039 | 50.4141 | 14.7622 | 53.144 | 0.72103 | 0.76096 | 0.58839 | 0.58855 | 17.0113 | 488.7643 | 84.5667
2023-01-29 06:00 | 2023-01-30 06:00 | 022-1 | MRS Osijek I stream 1 | Kromatografski uzorak | 2023-02-01 09:39 | 1.6163 | 0.044045 | 93.83 | 3.9022 | 0.47978 | 0.60741 | 0.059952 | 0.057355 | 0.0026178 | 0.004301 | 0 | - | 0.0034059 | - | - | - | 9.6804 | 34.8493 | 10.2153 | 36.7751 | 10.7368 | 38.6526 | 11.3198 | 40.7511 | 45.465 | 47.9709 | 12.6292 | 13.3253 | 14.0074 | 50.4268 | 14.7659 | 53.1574 | 0.71998 | 0.75985 | 0.58754 | 0.5877 | 16.9867 | 489.4732 | 84.8314
2023-01-30 06:00 | 2023-01-31 06:00 | 022-1 | MRS Osijek I stream 1 | Kromatografski uzorak | 2023-02-01 09:39 | 1.7956 | 0.038787 | 93.6945 | 3.8305 | 0.50066 | 0.64061 | 0.066525 | 0.064938 | 0.0021281 | 0.0035458 | 0 | - | 0.0028146 | - | - | - | 9.6641 | 34.7908 | 10.1982 | 36.7134 | 10.7188 | 38.5875 | 11.3007 | 40.6826 | 45.3611 | 47.8613 | 12.6003 | 13.2948 | 13.9754 | 50.3115 | 14.7322 | 53.0358 | 0.72085 | 0.76077 | 0.58825 | 0.58841 | 17.0073 | 488.8795 | 84.805
2023-01-31 06:00 | 2023-02-01 06:00 | 022-1 | MRS Osijek I stream 1 | Kromatografski uzorak | 2023-02-01 09:39 | 1.5291 | 0.047311 | 93.8737 | 3.8979 | 0.50958 | 0.65198 | 0.067451 | 0.065209 | 0.002485 | 0.0040739 | 8.7188e-06 | - | 0.0031722 | - | - | - | 9.6955 | 34.9038 | 10.2313 | 36.8327 | 10.7534 | 38.7121 | 11.3372 | 40.8139 | 45.5301 | 48.0396 | 12.6472 | 13.3443 | 14.0272 | 50.4978 | 14.7867 | 53.2323 | 0.72017 | 0.76005 | 0.58769 | 0.58785 | 16.991 | 489.3479 | 84.6411
2023-01-01 06:00 | 2023-01-02 06:00 | 012-1 | MRS Požega stream 1 | Kromatografski uzorak | 2023-02-01 09:39 | 3.367 | 0.0014508 | 92.3171 | 3.9483 | 0.31773 | 0.36612 | 0.019561 | 0.018622 | 0.0025216 | 0.004506 | 1.1368e-05 | - | 0.0031726 | - | - | - | 9.4805 | 34.1298 | 10.0046 | 36.0164 | 10.5165 | 37.8595 | 11.0874 | 39.9147 | 44.3643 | 46.8093 | 12.3234 | 13.0026 | 13.6703 | 49.2129 | 14.4099 | 51.8758 | 0.72524 | 0.76542 | 0.59184 | 0.59199 | 17.112 | 485.8919 | 85.7121
2023-01-02 06:00 | 2023-01-03 06:00 | 012-1 | MRS Požega stream 1 | Kromatografski uzorak | 2023-02-01 09:39 | 3.6392 | 0.00052885 | 92.0169 | 4.0363 | 0.27396 | 0.307 | 0.011932 | 0.013373 | 0.0017765 | 0.0032743 | 9.8484e-06 | - | 0.0026821 | - | - | - | 9.4515 | 34.0255 | 9.9737 | 35.9055 | 10.4842 | 37.7433 | 11.0533 | 39.7921 | 44.1962 | 46.632 | 12.2767 | 12.9533 | 13.6181 | 49.0253 | 14.3555 | 51.6797 | 0.72631 | 0.76653 | 0.59271 | 0.59286 | 17.1374 | 485.1668 | 85.8252
2023-01-03 06:00 | 2023-01-04 06:00 | 012-1 | MRS Požega stream 1 | Kromatografski uzorak | 2023-02-01 09:39 | 3.3451 | 0.00086296 | 92.3747 | 3.9458 | 0.29244 | 0.33349 | 0.015314 | 0.016256 | 0.0021513 | 0.0039325 | 1.705e-05 | - | 0.0033744 | - | - | - | 9.4773 | 34.1183 | 10.0017 | 36.006 | 10.513 | 37.8467 | 11.0844 | 39.9038 | 44.367 | 46.8122 | 12.3242 | 13.0034 | 13.6718 | 49.2186 | 14.4111 | 51.88 | 0.72467 | 0.7648 | 0.59137 | 0.59152 | 17.0986 | 486.2699 | 85.8923
2023-01-04 06:00 | 2023-01-05 06:00 | 012-1 | MRS Požega stream 1 | Kromatografski uzorak | 2023-02-01 09:39 | 3.1793 | 0.00089992 | 92.5989 | 3.888 | 0.28991 | 0.33286 | 0.017128 | 0.016378 | 0.002158 | 0.0037767 | 2.0492e-05 | - | 0.0034817 | - | - | - | 9.4888 | 34.1596 | 10.0131 | 36.047 | 10.5259 | 37.8931 | 11.0972 | 39.9501 | 44.4569 | 46.9071 | 12.3492 | 13.0298 | 13.6989 | 49.316 | 14.4406 | 51.9861 | 0.72349 | 0.76355 | 0.5904 | 0.59056 | 17.0708 | 487.0642 | 86.0325
2023-01-05 06:00 | 2023-01-06 06:00 | 012-1 | MRS Požega stream 1 | Kromatografski uzorak | 2023-02-01 09:39 | 3.3555 | 0.00097892 | 92.336 | 3.9741 | 0.29602 | 0.33344 | 0.01504 | 0.014509 | 0.0018456 | 0.0031214 | 1.66e-05 | - | 0.0028858 | - | - | - | 9.478 | 34.1207 | 10.0017 | 36.006 | 10.5137 | 37.8491 | 11.0844 | 39.9037 | 44.3645 | 46.8096 | 12.3235 | 13.0027 | 13.6701 | 49.2123 | 14.4102 | 51.8768 | 0.72486 | 0.765 | 0.59152 | 0.59167 | 17.103 | 486.1457 | 85.8538
2023-01-06 06:00 | 2023-01-07 06:00 | 012-1 | MRS Požega stream 1 | Kromatografski uzorak | 2023-02-01 09:39 | 3.0717 | 0.0012292 | 92.6487 | 3.9169 | 0.31438 | 0.36145 | 0.019892 | 0.017655 | 0.0022331 | 0.0038014 | 1.932e-05 | - | 0.0034722 | - | - | - | 9.5056 | 34.2201 | 10.0308 | 36.1109 | 10.5443 | 37.9594 | 11.1167 | 40.02 | 44.5357 | 46.9902 | 12.371 | 13.0528 | 13.7228 | 49.4022 | 14.4658 | 52.077 | 0.72349 | 0.76356 | 0.5904 | 0.59056 | 17.0706 | 487.0669 | 85.8373
2023-01-07 06:00 | 2023-01-08 06:00 | 012-1 | MRS Požega stream 1 | Kromatografski uzorak | 2023-02-01 09:39 | 3.2876 | 0.00103 | 92.3295 | 4.0313 | 0.31105 | 0.35065 | 0.016232 | 0.015322 | 0.0018827 | 0.0032311 | 1.8753e-05 | - | 0.0029197 | - | - | - | 9.4913 | 34.1688 | 10.0156 | 36.056 | 10.528 | 37.9008 | 11.0995 | 39.9582 | 44.4199 | 46.8681 | 12.3389 | 13.0189 | 13.687 | 49.2731 | 14.428 | 51.941 | 0.72508 | 0.76521 | 0.59169 | 0.59185 | 17.108 | 486.0041 | 85.6502
2023-01-08 06:00 | 2023-01-09 06:00 | 012-1 | MRS Požega stream 1 | Kromatografski uzorak | 2023-02-01 09:39 | 3.5969 | 0.00051964 | 92.0467 | 4.0395 | 0.28789 | 0.31647 | 0.010797 | 0.011734 | 0.0013312 | 0.0023538 | 2.0464e-05 | - | 0.0023473 | - | - | - | 9.4567 | 34.0439 | 9.9792 | 35.925 | 10.4899 | 37.7636 | 11.0593 | 39.8135 | 44.2246 | 46.662 | 12.2846 | 12.9617 | 13.6269 | 49.0567 | 14.3647 | 51.7127 | 0.72619 | 0.7664 | 0.59261 | 0.59276 | 17.1345 | 485.2579 | 85.8096
2023-01-09 06:00 | 2023-01-10 06:00 | 012-1 | MRS Požega stream 1 | Kromatografski uzorak | 2023-02-01 09:39 | 2.9758 | 0.0014053 | 92.9006 | 3.798 | 0.2797 | 0.32418 | 0.017768 | 0.016853 | 0.002218 | 0.0039242 | 3.106e-05 | - | 0.0036878 | - | - | - | 9.5002 | 34.2009 | 10.0251 | 36.0905 | 10.5389 | 37.9401 | 11.111 | 39.9995 | 44.5624 | 47.0183 | 12.3784 | 13.0606 | 13.7318 | 49.4344 | 14.4753 | 52.1109 | 0.72184 | 0.76181 | 0.58906 | 0.58921 | 17.0318 | 488.1865 | 86.2933
2023-01-10 06:00 | 2023-01-11 06:00 | 012-1 | MRS Požega stream 1 | Kromatografski uzorak | 2023-02-01 09:39 | 2.4832 | 0.0013703 | 93.37 | 3.7885 | 0.30327 | 0.35698 | 0.020525 | 0.020427 | 0.0027773 | 0.00497 | 0.00014483 | - | 0.0048651 | - | - | - | 9.5511 | 34.3841 | 10.0789 | 36.284 | 10.5953 | 38.143 | 11.1715 | 40.2172 | 44.869 | 47.3419 | 12.4636 | 13.1505 | 13.8247 | 49.769 | 14.5733 | 52.4637 | 0.71978 | 0.75964 | 0.58737 | 0.58753 | 16.9827 | 489.593 | 86.1626
2023-01-11 06:00 | 2023-01-12 06:00 | 012-1 | MRS Požega stream 1 | Kromatografski uzorak | 2023-02-01 09:39 | 2.4092 | 0.0049668 | 93.5234 | 3.6991 | 0.30457 | 0.36341 | 0.023396 | 0.022303 | 0.0028551 | 0.0051039 | 5.7609e-05 | - | 0.0051189 | - | - | - | 9.5535 | 34.3925 | 10.0813 | 36.2928 | 10.598 | 38.153 | 11.1733 | 40.224 | 44.8994 | 47.374 | 12.4721 | 13.1595 | 13.8358 | 49.8088 | 14.5849 | 52.5056 | 0.71902 | 0.75883 | 0.58675 | 0.58691 | 16.9649 | 490.1082 | 86.3206
2023-01-12 06:00 | 2023-01-13 06:00 | 012-1 | MRS Požega stream 1 | Kromatografski uzorak | 2023-02-01 09:39 | 2.2229 | 0.012255 | 93.7347 | 3.6711 | 0.29626 | 0.35906 | 0.024491 | 0.024124 | 0.0030518 | 0.0054886 | 6.7527e-05 | - | 0.0055693 | - | - | - | 9.5681 | 34.4453 | 10.0968 | 36.3485 | 10.6144 | 38.2119 | 11.1906 | 40.2862 | 45.0007 | 47.4809 | 12.5002 | 13.1891 | 13.8671 | 49.9216 | 14.6179 | 52.6245 | 0.71798 | 0.75774 | 0.5859 | 0.58606 | 16.9403 | 490.8196 | 86.4116
2023-01-13 06:00 | 2023-01-14 06:00 | 012-1 | MRS Požega stream 1 | Kromatografski uzorak | 2023-02-01 09:39 | 1.9671 | 0.0024715 | 93.8967 | 3.7993 | 0.27499 | 0.33445 | 0.024271 | 0.02579 | 0.001918 | 0.0036411 | 0.00014647 | - | 0.0036963 | - | - | - | 9.5983 | 34.5541 | 10.1287 | 36.4633 | 10.6478 | 38.332 | 11.2258 | 40.4128 | 45.1743 | 47.6641 | 12.5484 | 13.24 | 13.9204 | 50.1134 | 14.6741 | 52.8268 | 0.71697 | 0.75668 | 0.58508 | 0.58524 | 16.9165 | 491.5088 | 86.3128
2023-01-14 06:00 | 2023-01-15 06:00 | 012-1 | MRS Požega stream 1 | Kromatografski uzorak | 2023-02-01 09:39 | 1.9226 | 0.00094145 | 93.852 | 3.9073 | 0.26384 | 0.31717 | 0.023018 | 0.026523 | 0.0007057 | 0.0016704 | 0.00020011 | - | 0.00121 | - | - | - | 9.607 | 34.5853 | 10.1379 | 36.4963 | 10.6572 | 38.3661 | 11.2358 | 40.4488 | 45.212 | 47.7038 | 12.5589 | 13.2511 | 13.9318 | 50.1545 | 14.6861 | 52.87 | 0.71707 | 0.75678 | 0.58517 | 0.58532 | 16.9188 | 491.4402 | 86.2279
2023-01-15 06:00 | 2023-01-16 06:00 | 012-1 | MRS Požega stream 1 | Kromatografski uzorak | 2023-02-01 09:39 | 2.2786 | 0.00052235 | 93.5333 | 3.8909 | 0.25227 | 0.29669 | 0.018592 | 0.022634 | 0.00055204 | 0.0014242 | 0.00016305 | - | 0.0010592 | - | - | - | 9.5684 | 34.4463 | 10.0971 | 36.3496 | 10.6145 | 38.2123 | 11.1907 | 40.2866 | 44.9864 | 47.4666 | 12.4962 | 13.1852 | 13.8627 | 49.9057 | 14.6133 | 52.6078 | 0.71847 | 0.75825 | 0.5863 | 0.58646 | 16.9518 | 490.4788 | 86.3514
2023-01-16 06:00 | 2023-01-17 06:00 | 012-1 | MRS Požega stream 1 | Kromatografski uzorak | 2023-02-01 09:39 | 2.1223 | 0.0022734 | 93.4452 | 4.0084 | 0.35398 | 0.42191 | 0.032689 | 0.02993 | 0.0014508 | 0.0025764 | 9.9741e-05 | - | 0.0011884 | - | - | - | 9.6114 | 34.601 | 10.1425 | 36.5129 | 10.6619 | 38.3827 | 11.2407 | 40.4664 | 45.1374 | 47.6298 | 12.5382 | 13.2305 | 13.909 | 50.0723 | 14.6606 | 52.7783 | 0.7201 | 0.75993 | 0.5876 | 0.58775 | 16.9889 | 489.4223 | 85.5038
2023-01-17 06:00 | 2023-01-18 06:00 | 012-1 | MRS Požega stream 1 | Kromatografski uzorak | 2023-02-01 09:39 | 1.9349 | 0.024385 | 93.7883 | 3.8418 | 0.33786 | 0.41069 | 0.03118 | 0.030031 | 0.0027086 | 0.0047748 | 6.7511e-05 | - | 0.0040679 | - | - | - | 9.6141 | 34.6108 | 10.1453 | 36.5233 | 10.6655 | 38.3959 | 11.2436 | 40.4771 | 45.2092 | 47.6982 | 12.5581 | 13.2495 | 13.9304 | 50.1494 | 14.6838 | 52.8618 | 0.71833 | 0.75811 | 0.58617 | 0.58632 | 16.9483 | 490.5821 | 85.8385
2023-01-18 06:00 | 2023-01-19 06:00 | 012-1 | MRS Požega stream 1 | Kromatografski uzorak | 2023-02-01 09:39 | 1.8923 | 0.017332 | 93.8654 | 3.8415 | 0.31468 | 0.38344 | 0.030205 | 0.030315 | 0.0019605 | 0.0035043 | 8.5135e-05 | - | 0.0026914 | - | - | - | 9.6149 | 34.6137 | 10.1462 | 36.5263 | 10.6658 | 38.3967 | 11.2447 | 40.4811 | 45.2308 | 47.7237 | 12.5641 | 13.2566 | 13.9373 | 50.1742 | 14.6919 | 52.8909 | 0.71765 | 0.75739 | 0.58564 | 0.58579 | 16.9322 | 491.0474 | 86.0003
2023-01-19 06:00 | 2023-01-20 06:00 | 012-1 | MRS Požega stream 1 | Kromatografski uzorak | 2023-02-01 09:39 | 2.1407 | 0.015425 | 93.5464 | 3.9162 | 0.31711 | 0.38126 | 0.028465 | 0.028215 | 0.0018507 | 0.0032026 | 7.9025e-05 | - | 0.0023372 | - | - | - | 9.5963 | 34.5465 | 10.1265 | 36.4554 | 10.6448 | 38.3214 | 11.2227 | 40.4017 | 45.0932 | 47.5785 | 12.5259 | 13.2163 | 13.8946 | 50.0206 | 14.6469 | 52.729 | 0.71927 | 0.7591 | 0.58695 | 0.58711 | 16.9691 | 489.9957 | 85.8442
2023-01-20 06:00 | 2023-01-21 06:00 | 012-1 | MRS Požega stream 1 | Kromatografski uzorak | 2023-02-01 09:39 | 1.9228 | 0.011297 | 93.8221 | 3.8843 | 0.29844 | 0.35953 | 0.026424 | 0.02869 | 0.0013615 | 0.0025319 | 0.00015006 | - | 0.0019337 | - | - | - | 9.6114 | 34.6009 | 10.1424 | 36.5128 | 10.6619 | 38.3827 | 11.2406 | 40.4663 | 45.2147 | 47.7067 | 12.5596 | 13.2519 | 13.9324 | 50.1566 | 14.6867 | 52.8723 | 0.71763 | 0.75737 | 0.58562 | 0.58578 | 16.9319 | 491.0586 | 86.0453
2023-01-21 06:00 | 2023-01-22 06:00 | 012-1 | MRS Požega stream 1 | Kromatografski uzorak | 2023-02-01 09:39 | 1.6813 | 0.024402 | 94.0285 | 3.8717 | 0.32129 | 0.39411 | 0.031613 | 0.032026 | 0.0021554 | 0.003858 | 0.00014281 | - | 0.0030287 | - | - | - | 9.6389 | 34.7001 | 10.171 | 36.6154 | 10.6923 | 38.4922 | 11.2727 | 40.5818 | 45.3657 | 47.8619 | 12.6016 | 13.295 | 13.9787 | 50.3233 | 14.7356 | 53.0481 | 0.71701 | 0.75671 | 0.58511 | 0.58523 | 16.917 | 491.4954 | 85.897
2023-01-22 06:00 | 2023-01-23 06:00 | 012-1 | MRS Požega stream 1 | Kromatografski uzorak | 2023-02-01 09:39 | 1.5565 | 0.024769 | 94.2119 | 3.7947 | 0.33269 | 0.41217 | 0.034623 | 0.033331 | 0.0027133 | 0.0047622 | 0.00010835 | - | 0.0039397 | - | - | - | 9.6479 | 34.7323 | 10.181 | 36.6515 | 10.7023 | 38.5282 | 11.2833 | 40.6198 | 45.4322 | 47.9362 | 12.6201 | 13.3156 | 13.9993 | 50.3976 | 14.7573 | 53.1263 | 0.7162 | 0.75586 | 0.58445 | 0.58461 | 16.8979 | 492.0523 | 85.9567
2023-01-23 06:00 | 2023-01-24 06:00 | 012-1 | MRS Požega stream 1 | Kromatografski uzorak | 2023-02-01 09:39 | 0.085309 | 0.0014203 | 95.893 | 3.6871 | 0.25122 | 0.33315 | 0.035474 | 0.04269 | 0.00041536 | 0.0017385 | 0.00072555 | - | 0.00089181 | - | - | - | 9.7691 | 35.1688 | 10.3089 | 37.1121 | 10.8377 | 39.0159 | 11.4261 | 41.1339 | 46.3064 | 48.8586 | 12.8629 | 13.5718 | 14.27 | 51.3719 | 15.0426 | 54.1534 | 0.70683 | 0.74598 | 0.57681 | 0.57696 | 16.6765 | 498.5769 | 86.7492
2023-01-24 06:00 | 2023-01-25 06:00 | 012-1 | MRS Požega stream 1 | Kromatografski uzorak | 2023-02-01 09:39 | 0.074339 | 0.0011755 | 95.9992 | 3.6 | 0.24416 | 0.32531 | 0.034618 | 0.041908 | 0.00063304 | 0.0019936 | 0.00070327 | - | 0.0012924 | - | - | - | 9.7626 | 35.1454 | 10.3021 | 37.0874 | 10.8308 | 38.991 | 11.4188 | 41.1076 | 46.2975 | 48.8492 | 12.8604 | 13.5692 | 14.2676 | 51.3634 | 15.0401 | 54.1444 | 0.70617 | 0.74527 | 0.57626 | 0.57642 | 16.6608 | 499.0463 | 86.9727
2023-01-25 06:00 | 2023-01-26 06:00 | 012-1 | MRS Požega stream 1 | Kromatografski uzorak | 2023-02-01 09:39 | 0.1489 | 0.011717 | 95.8802 | 3.6102 | 0.26257 | 0.34906 | 0.036535 | 0.042257 | 0.0013777 | 0.0031561 | 0.00059037 | - | 0.0025792 | - | - | - | 9.7596 | 35.1344 | 10.2989 | 37.0759 | 10.8273 | 38.9781 | 11.415 | 41.0941 | 46.2534 | 48.8026 | 12.8482 | 13.5563 | 14.2537 | 51.3135 | 15.0255 | 54.0918 | 0.70708 | 0.74623 | 0.57701 | 0.57716 | 16.6822 | 498.4065 | 86.8007
2023-01-26 06:00 | 2023-01-27 06:00 | 012-1 | MRS Požega stream 1 | Kromatografski uzorak | 2023-02-01 09:39 | 0.73063 | 0.0023525 | 94.9824 | 3.5371 | 0.56864 | 0.74755 | 0.087833 | 0.087114 | 0.00066619 | 0.001964 | 0.00028069 | - | 0.0010501 | - | - | - | 9.7648 | 35.1534 | 10.3045 | 37.0961 | 10.8306 | 38.9902 | 11.4188 | 41.1078 | 46.0311 | 48.5683 | 12.7864 | 13.4912 | 14.1823 | 51.0562 | 14.9502 | 53.8209 | 0.71475 | 0.75433 | 0.58327 | 0.58343 | 16.8629 | 493.1412 | 85.1632
2023-01-27 06:00 | 2023-01-28 06:00 | 012-1 | MRS Požega stream 1 | Kromatografski uzorak | 2023-02-01 09:39 | 1.8232 | 0.022088 | 93.5744 | 3.8113 | 0.59894 | 0.76893 | 0.083698 | 0.079498 | 0.0016563 | 0.0029943 | 2.9104e-06 | - | 0.0021438 | - | - | - | 9.6825 | 34.8568 | 10.2175 | 36.7831 | 10.7384 | 38.6582 | 11.3214 | 40.7572 | 45.3994 | 47.9018 | 12.611 | 13.3061 | 13.9863 | 50.3506 | 14.7436 | 53.0771 | 0.72237 | 0.76238 | 0.58949 | 0.58965 | 17.0431 | 487.8587 | 84.3056
2023-01-28 06:00 | 2023-01-29 06:00 | 012-1 | MRS Požega stream 1 | Kromatografski uzorak | 2023-02-01 09:39 | 1.4501 | 0.044383 | 93.8964 | 3.9067 | 0.54679 | 0.70236 | 0.075104 | 0.069657 | 0.0026963 | 0.0045285 | 3.625e-07 | - | 0.0035875 | - | - | - | 9.7112 | 34.9605 | 10.2492 | 36.8971 | 10.7718 | 38.7785 | 11.3553 | 40.8791 | 45.5999 | 48.1067 | 12.6667 | 13.363 | 14.0483 | 50.5737 | 14.807 | 53.305 | 0.72048 | 0.76038 | 0.58794 | 0.58811 | 16.9982 | 489.1428 | 84.4017
2023-01-29 06:00 | 2023-01-30 06:00 | 012-1 | MRS Požega stream 1 | Kromatografski uzorak | 2023-02-01 09:39 | 1.7922 | 0.042213 | 93.7287 | 3.8532 | 0.45953 | 0.58369 | 0.058863 | 0.055264 | 0.0024699 | 0.0040854 | 2.6125e-06 | - | 0.0034719 | - | - | - | 9.6565 | 34.7633 | 10.1901 | 36.6844 | 10.7106 | 38.5581 | 11.2921 | 40.6515 | 45.3443 | 47.8435 | 12.5956 | 13.2899 | 13.9706 | 50.2941 | 14.7271 | 53.0174 | 0.72025 | 0.76014 | 0.58776 | 0.58792 | 16.9932 | 489.2843 | 85.012
2023-01-30 06:00 | 2023-01-31 06:00 | 012-1 | MRS Požega stream 1 | Kromatografski uzorak | 2023-02-01 09:39 | 1.8204 | 0.039499 | 93.587 | 3.8818 | 0.52485 | 0.67133 | 0.07095 | 0.066716 | 0.0021975 | 0.0036607 | 0 | - | 0.002951 | - | - | - | 9.6705 | 34.8138 | 10.2049 | 36.7377 | 10.7255 | 38.6119 | 11.3079 | 40.7083 | 45.3645 | 47.8649 | 12.6013 | 13.2958 | 13.976 | 50.3137 | 14.7328 | 53.0381 | 0.7217 | 0.76167 | 0.58894 | 0.5891 | 17.0273 | 488.3059 | 84.558
2023-01-31 06:00 | 2023-02-01 06:00 | 012-1 | MRS Požega stream 1 | Kromatografski uzorak | 2023-02-01 09:39 | 1.5365 | 0.049237 | 93.8474 | 3.931 | 0.49823 | 0.63583 | 0.065693 | 0.06136 | 0.002648 | 0.0043507 | 1.4208e-06 | - | 0.0035473 | - | - | - | 9.6945 | 34.9002 | 10.2302 | 36.8288 | 10.7522 | 38.7081 | 11.336 | 40.8097 | 45.5239 | 48.0331 | 12.6455 | 13.3425 | 14.0253 | 50.491 | 14.7847 | 53.2251 | 0.72021 | 0.7601 | 0.58773 | 0.58789 | 16.9921 | 489.3168 | 84.6414
2023-01-01 06:00 | 2023-01-02 06:00 | 003-1 | MRS Straža stream 1 | Kromatografski uzorak | 2023-02-01 09:39 | 2.0041 | 1.0088 | 88.4727 | 6.7933 | 1.2598 | 1.7211 | 0.18649 | 0.15156 | 0.041223 | 0.047557 | 0.00065335 | 0.022821 | - | 0.0091131 | 0.0018992 | 0 | 9.9663 | 35.8786 | 10.5174 | 37.8628 | 11.0381 | 39.7373 | 11.6381 | 41.8972 | 45.3533 | 47.8528 | 12.5981 | 13.2924 | 13.953 | 50.231 | 14.7088 | 52.9517 | 0.76692 | 0.80944 | 0.62585 | 0.62605 | 18.0893 | 459.8031 | 75.8017
2023-01-02 06:00 | 2023-01-03 06:00 | 003-1 | MRS Straža stream 1 | Kromatografski uzorak | 2023-02-01 09:39 | 1.4712 | 1.0593 | 90.3804 | 5.4893 | 1.1582 | 1.5997 | 0.17013 | 0.14896 | 0.036971 | 0.044451 | 0.0010904 | 0.022912 | - | 0.012678 | 0.0043422 | 0 | 9.897 | 35.6292 | 10.4442 | 37.5992 | 10.9657 | 39.4766 | 11.5616 | 41.6218 | 45.3765 | 47.8765 | 12.6046 | 13.299 | 13.9657 | 50.2765 | 14.7218 | 52.9986 | 0.75554 | 0.79742 | 0.61656 | 0.61675 | 17.8219 | 466.6301 | 78.1539
2023-01-03 06:00 | 2023-01-04 06:00 | 003-1 | MRS Straža stream 1 | Kromatografski uzorak | 2023-02-01 09:39 | 1.3171 | 1.0451 | 90.9281 | 5.188 | 1.0992 | 1.5217 | 0.1604 | 0.14469 | 0.034209 | 0.041717 | 0.0011132 | 0.021996 | - | 0.013524 | 0.0048689 | 0 | 9.8776 | 35.5592 | 10.4237 | 37.5252 | 10.9455 | 39.4038 | 11.5403 | 41.5449 | 45.4012 | 47.9035 | 12.6114 | 13.3065 | 13.975 | 50.3099 | 14.7319 | 53.0348 | 0.75173 | 0.79339 | 0.61345 | 0.61364 | 17.7322 | 468.925 | 78.9407
2023-01-04 06:00 | 2023-01-05 06:00 | 003-1 | MRS Straža stream 1 | Kromatografski uzorak | 2023-02-01 09:39 | 1.5962 | 0.89152 | 89.5914 | 6.4774 | 1.0573 | 1.4436 | 0.15477 | 0.12943 | 0.03308 | 0.038946 | 0.00055603 | 0.018801 | - | 0.0086539 | 0.0020513 | 0 | 9.9445 | 35.8001 | 10.4943 | 37.7796 | 11.0167 | 39.6601 | 11.6154 | 41.8154 | 45.5306 | 48.039 | 12.6474 | 13.3442 | 14.011 | 50.4398 | 14.7697 | 53.1707 | 0.75765 | 0.79965 | 0.61829 | 0.61848 | 17.8714 | 465.2942 | 77.2069
2023-01-05 06:00 | 2023-01-06 06:00 | 003-1 | MRS Straža stream 1 | Kromatografski uzorak | 2023-02-01 09:39 | 1.2716 | 0.69168 | 90.7414 | 6.1342 | 0.84762 | 1.1611 | 0.12391 | 0.10711 | 0.026498 | 0.031533 | 0.00056062 | 0.015393 | - | 0.0078494 | 0.00062161 | 0 | 9.9197 | 35.711 | 10.4681 | 37.6852 | 10.9921 | 39.5715 | 11.5893 | 41.7216 | 45.7205 | 48.2403 | 12.7001 | 13.4001 | 14.0731 | 50.6631 | 14.8353 | 53.4072 | 0.7476 | 0.78903 | 0.61008 | 0.61027 | 17.635 | 471.4871 | 78.6424
2023-01-06 06:00 | 2023-01-07 06:00 | 003-1 | MRS Straža stream 1 | Kromatografski uzorak | 2023-02-01 09:39 | 1.4649 | 0.97158 | 90.201 | 5.8636 | 1.0919 | 1.4989 | 0.15927 | 0.13918 | 0.033663 | 0.040499 | 0.00096095 | 0.020152 | - | 0.010331 | 0.002928 | 0 | 9.9145 | 35.692 | 10.4626 | 37.6655 | 10.9847 | 39.5451 | 11.5817 | 41.694 | 45.4676 | 47.9737 | 12.6299 | 13.326 | 13.9933 | 50.3759 | 14.7513 | 53.1047 | 0.75514 | 0.79699 | 0.61623 | 0.61643 | 17.8123 | 466.9827 | 77.9504
2023-01-07 06:00 | 2023-01-08 06:00 | 003-1 | MRS Straža stream 1 | Kromatografski uzorak | 2023-02-01 09:39 | 1.1881 | 0.97845 | 91.3546 | 5.0533 | 1.0286 | 1.4255 | 0.14935 | 0.13771 | 0.031592 | 0.038873 | 0.0011143 | 0.020609 | - | 0.012941 | 0.0046893 | 0 | 9.8693 | 35.5295 | 10.4149 | 37.4937 | 10.9374 | 39.3745 | 11.5316 | 41.5139 | 45.4724 | 47.9789 | 12.6312 | 13.3275 | 13.9982 | 50.3934 | 14.7565 | 53.1232 | 0.74811 | 0.78957 | 0.6105 | 0.61068 | 17.6472 | 471.1565 | 79.5067
2023-01-08 06:00 | 2023-01-09 06:00 | 003-1 | MRS Straža stream 1 | Kromatografski uzorak | 2023-02-01 09:39 | 1.3963 | 0.87021 | 90.3565 | 5.9981 | 1.0051 | 1.3789 | 0.14672 | 0.12731 | 0.031182 | 0.037336 | 0.00081802 | 0.018496 | - | 0.0093463 | 0.002624 | 0 | 9.9195 | 35.7101 | 10.4679 | 37.6845 | 10.9907 | 39.5667 | 11.588 | 41.7167 | 45.5646 | 48.0763 | 12.6568 | 13.3545 | 14.0237 | 50.4854 | 14.7834 | 53.2204 | 0.75268 | 0.7944 | 0.61423 | 0.61442 | 17.7545 | 468.3076 | 78.136
2023-01-09 06:00 | 2023-01-10 06:00 | 003-1 | MRS Straža stream 1 | Kromatografski uzorak | 2023-02-01 09:39 | 1.3997 | 0.83547 | 90.3081 | 6.1189 | 0.97658 | 1.3378 | 0.14291 | 0.12233 | 0.0305 | 0.036341 | 0.00060825 | 0.017897 | - | 0.0084366 | 0.0021908 | 0 | 9.9239 | 35.726 | 10.4726 | 37.7013 | 10.9956 | 39.5841 | 11.5931 | 41.735 | 45.5935 | 48.1068 | 12.6649 | 13.363 | 14.0325 | 50.5172 | 14.7927 | 53.2539 | 0.75239 | 0.79409 | 0.61399 | 0.61419 | 17.7477 | 468.4836 | 78.0833
2023-01-10 06:00 | 2023-01-11 06:00 | 003-1 | MRS Straža stream 1 | Kromatografski uzorak | 2023-02-01 09:39 | 1.1343 | 0.98608 | 91.653 | 4.8527 | 0.98714 | 1.3739 | 0.14441 | 0.13294 | 0.031064 | 0.038228 | 0.0009491 | 0.020938 | - | 0.013595 | 0.004621 | 0 | 9.8506 | 35.462 | 10.3951 | 37.4224 | 10.9175 | 39.3028 | 11.5106 | 41.4382 | 45.4482 | 47.9535 | 12.6245 | 13.3204 | 13.9919 | 50.3707 | 14.7498 | 53.0993 | 0.74606 | 0.7874 | 0.60882 | 0.60901 | 17.599 | 472.4484 | 80.0309
2023-01-11 06:00 | 2023-01-12 06:00 | 003-1 | MRS Straža stream 1 | Kromatografski uzorak | 2023-02-01 09:39 | 1.0788 | 1.1816 | 92.2402 | 4.0412 | 1.0339 | 1.4582 | 0.15324 | 0.14291 | 0.034195 | 0.042222 | 0.0014091 | 0.024862 | - | 0.017923 | 0.0074627 | 0 | 9.7952 | 35.2627 | 10.3367 | 37.212 | 10.8576 | 39.0875 | 11.4475 | 41.211 | 45.2336 | 47.7269 | 12.5649 | 13.2575 | 13.9277 | 50.1399 | 14.6822 | 52.8558 | 0.74471 | 0.78598 | 0.60773 | 0.60791 | 17.5677 | 473.2853 | 81.1812
2023-01-12 06:00 | 2023-01-13 06:00 | 003-1 | MRS Straža stream 1 | Kromatografski uzorak | 2023-02-01 09:39 | 1.0222 | 1.0859 | 92.5476 | 3.9169 | 1.0146 | 1.4274 | 0.14873 | 0.14406 | 0.03224 | 0.040207 | 0.001331 | 0.022925 | - | 0.016345 | 0.0069331 | 0 | 9.7939 | 35.2581 | 10.3353 | 37.2071 | 10.8568 | 39.0846 | 11.4466 | 41.2078 | 45.3102 | 47.8071 | 12.5862 | 13.2797 | 13.9521 | 50.2277 | 14.7077 | 52.9476 | 0.74202 | 0.78314 | 0.60553 | 0.60571 | 17.5044 | 475.0114 | 81.5026
2023-01-13 06:00 | 2023-01-14 06:00 | 003-1 | MRS Straža stream 1 | Kromatografski uzorak | 2023-02-01 09:39 | 1.0793 | 1.1804 | 92.1655 | 4.1145 | 1.0348 | 1.4602 | 0.15323 | 0.14411 | 0.034055 | 0.042203 | 0.0013339 | 0.025037 | - | 0.018054 | 0.0073438 | 0 | 9.8011 | 35.2839 | 10.3429 | 37.2344 | 10.8639 | 39.1102 | 11.4542 | 41.235 | 45.2469 | 47.7409 | 12.5686 | 13.2614 | 13.9316 | 50.1536 | 14.6862 | 52.8703 | 0.74517 | 0.78647 | 0.6081 | 0.60829 | 17.5784 | 472.9956 | 81.0388
2023-01-14 06:00 | 2023-01-15 06:00 | 003-1 | MRS Straža stream 1 | Kromatografski uzorak | 2023-02-01 09:39 | 0.14384 | 0.071897 | 95.7955 | 3.6006 | 0.29045 | 0.38814 | 0.037752 | 0.048022 | 0.0027981 | 0.0043134 | 0.00057338 | 0.0019502 | - | 0.0014811 | 0.00080195 | 0 | 9.7609 | 35.1391 | 10.3001 | 37.0804 | 10.8283 | 38.9819 | 11.4161 | 41.0981 | 46.2218 | 48.7666 | 12.8394 | 13.5463 | 14.2435 | 51.2768 | 15.0141 | 54.0506 | 0.70828 | 0.74751 | 0.578 | 0.57815 | 16.7107 | 497.6243 | 86.6254
2023-01-15 06:00 | 2023-01-16 06:00 | 003-1 | MRS Straža stream 1 | Kromatografski uzorak | 2023-02-01 09:39 | 0.090119 | 0.0024067 | 96.0789 | 3.5136 | 0.24019 | 0.31495 | 0.02993 | 0.041169 | 0.00079387 | 0.0019969 | 0.00050568 | 0.00033581 | - | 2.9505e-05 | 0 | 0 | 9.7525 | 35.1091 | 10.2913 | 37.0486 | 10.8198 | 38.9514 | 11.4072 | 41.0658 | 46.2692 | 48.8187 | 12.8525 | 13.5608 | 14.2591 | 51.3329 | 15.0312 | 54.1122 | 0.70556 | 0.74464 | 0.57578 | 0.57593 | 16.6467 | 499.4682 | 87.2298
2023-01-16 06:00 | 2023-01-17 06:00 | 003-1 | MRS Straža stream 1 | Kromatografski uzorak | 2023-02-01 09:39 | 0.57554 | 0.432 | 94.1493 | 4.0018 | 0.61489 | 0.84139 | 0.080406 | 0.10024 | 0.011264 | 0.016674 | 0.00054285 | 0.0090213 | - | 0.0081949 | 0.0001483 | 0 | 9.7955 | 35.2637 | 10.3368 | 37.2124 | 10.8625 | 39.1051 | 11.4524 | 41.2286 | 45.8973 | 48.4178 | 12.7492 | 13.4494 | 14.1381 | 50.8972 | 14.9009 | 53.6434 | 0.72364 | 0.76373 | 0.59053 | 0.5907 | 17.0719 | 487.3333 | 83.719
2023-01-17 06:00 | 2023-01-18 06:00 | 003-1 | MRS Straža stream 1 | Kromatografski uzorak | 2023-02-01 09:39 | 1.0747 | 0.96055 | 91.8765 | 4.6657 | 1.0296 | 1.4225 | 0.1354 | 0.16507 | 0.022651 | 0.03267 | 0.00060878 | 0.018769 | - | 0.017748 | 0 | 0 | 9.8505 | 35.4618 | 10.3951 | 37.4222 | 10.9177 | 39.3038 | 11.5109 | 41.4391 | 45.4863 | 47.9936 | 12.6351 | 13.3315 | 14.004 | 50.4144 | 14.7626 | 53.1452 | 0.7448 | 0.78608 | 0.6078 | 0.60798 | 17.5695 | 473.2366 | 80.2777
2023-01-18 06:00 | 2023-01-19 06:00 | 003-1 | MRS Straža stream 1 | Kromatografski uzorak | 2023-02-01 09:39 | 1.0047 | 0.76648 | 92.6822 | 4.1825 | 0.99215 | 1.3641 | 0.13108 | 0.15723 | 0.02159 | 0.030784 | 0.00061429 | 0.016073 | - | 0.014609 | 0 | 0 | 9.8282 | 35.3815 | 10.3714 | 37.3372 | 10.8948 | 39.2212 | 11.4866 | 41.3518 | 45.5829 | 48.0943 | 12.6619 | 13.3595 | 14.036 | 50.5298 | 14.796 | 53.2655 | 0.73833 | 0.77923 | 0.60251 | 0.60269 | 17.4173 | 477.4077 | 81.2429
2023-01-19 06:00 | 2023-01-20 06:00 | 003-1 | MRS Straža stream 1 | Kromatografski uzorak | 2023-02-01 09:39 | 1.2335 | 0.76003 | 92.492 | 4.1653 | 0.98074 | 1.3493 | 0.1304 | 0.15471 | 0.021713 | 0.030624 | 0.00060627 | 0.016021 | - | 0.014459 | 0 | 0 | 9.8034 | 35.2921 | 10.3452 | 37.2428 | 10.8673 | 39.1224 | 11.4577 | 41.2476 | 45.4435 | 47.9476 | 12.6232 | 13.3188 | 13.9932 | 50.3757 | 14.751 | 53.1035 | 0.7391 | 0.78005 | 0.60315 | 0.60332 | 17.4357 | 476.8821 | 81.296
2023-01-20 06:00 | 2023-01-21 06:00 | 003-1 | MRS Straža stream 1 | Kromatografski uzorak | 2023-02-01 09:39 | 1.0668 | 0.80018 | 92.6019 | 4.1974 | 0.96799 | 1.3337 | 0.12924 | 0.15119 | 0.022311 | 0.031043 | 0.00071 | 0.016476 | - | 0.01476 | 0 | 0 | 9.8155 | 35.3357 | 10.358 | 37.2889 | 10.8808 | 39.1709 | 11.4719 | 41.2987 | 45.511 | 48.0186 | 12.6419 | 13.3385 | 14.014 | 50.4506 | 14.7728 | 53.1822 | 0.73874 | 0.77967 | 0.60285 | 0.60303 | 17.4271 | 477.129 | 81.3382
2023-01-21 06:00 | 2023-01-22 06:00 | 003-1 | MRS Straža stream 1 | Kromatografski uzorak | 2023-02-01 09:39 | 1.0655 | 1.0152 | 91.9356 | 4.6627 | 0.95374 | 1.321 | 0.12656 | 0.14784 | 0.02296 | 0.031701 | 0.00094061 | 0.018855 | - | 0.018372 | 0 | 0 | 9.8294 | 35.3857 | 10.3727 | 37.3418 | 10.8949 | 39.2216 | 11.4868 | 41.3524 | 45.4124 | 47.9154 | 12.6145 | 13.3098 | 13.982 | 50.3352 | 14.7393 | 53.0616 | 0.74403 | 0.78526 | 0.60717 | 0.60735 | 17.5514 | 473.7267 | 80.7119
2023-01-22 06:00 | 2023-01-23 06:00 | 003-1 | MRS Straža stream 1 | Kromatografski uzorak | 2023-02-01 09:39 | 0.98746 | 1.0266 | 91.9254 | 4.7695 | 0.93807 | 1.291 | 0.12206 | 0.14357 | 0.02134 | 0.030065 | 0.00089103 | 0.017832 | - | 0.017198 | 0 | 0 | 9.8375 | 35.4151 | 10.3813 | 37.3728 | 10.9039 | 39.2539 | 11.4962 | 41.3865 | 45.4536 | 47.9589 | 12.626 | 13.3219 | 13.9946 | 50.3806 | 14.7526 | 53.1095 | 0.74391 | 0.78514 | 0.60707 | 0.60726 | 17.5486 | 473.8035 | 80.7035
2023-01-23 06:00 | 2023-01-24 06:00 | 003-1 | MRS Straža stream 1 | Kromatografski uzorak | 2023-02-01 09:39 | 1.1419 | 1.0319 | 91.75 | 4.7558 | 0.95749 | 1.3204 | 0.12609 | 0.14651 | 0.022398 | 0.031091 | 0.00071189 | 0.018374 | - | 0.017695 | 0 | 0 | 9.8267 | 35.3762 | 10.3699 | 37.3318 | 10.8917 | 39.2101 | 11.4834 | 41.3403 | 45.3671 | 47.8677 | 12.602 | 13.2966 | 13.9677 | 50.2838 | 14.7243 | 53.0076 | 0.74511 | 0.7864 | 0.60805 | 0.60824 | 17.5769 | 473.0363 | 80.5785
2023-01-24 06:00 | 2023-01-25 06:00 | 003-1 | MRS Straža stream 1 | Kromatografski uzorak | 2023-02-01 09:39 | 1.0536 | 1.1327 | 91.4067 | 5.0392 | 1.0036 | 1.3677 | 0.12795 | 0.14695 | 0.022258 | 0.030781 | 0.00060289 | 0.018084 | - | 0.017491 | 0 | 0 | 9.8535 | 35.4727 | 10.3983 | 37.4337 | 10.9204 | 39.3134 | 11.5137 | 41.4494 | 45.3993 | 47.9017 | 12.6109 | 13.306 | 13.9763 | 50.3148 | 14.7334 | 53.0403 | 0.74812 | 0.78958 | 0.61051 | 0.61069 | 17.6475 | 471.2351 | 80.0558
2023-01-25 06:00 | 2023-01-26 06:00 | 003-1 | MRS Straža stream 1 | Kromatografski uzorak | 2023-02-01 09:39 | 1.0126 | 1.0938 | 91.7049 | 4.8444 | 0.9778 | 1.3443 | 0.12763 | 0.14673 | 0.022964 | 0.031626 | 0.00081086 | 0.018725 | - | 0.017996 | 0 | 0 | 9.8437 | 35.4373 | 10.3879 | 37.3963 | 10.9101 | 39.2765 | 11.5029 | 41.4104 | 45.417 | 47.9204 | 12.6158 | 13.3112 | 13.9826 | 50.3374 | 14.74 | 53.0641 | 0.74605 | 0.78739 | 0.60882 | 0.609 | 17.5988 | 472.4504 | 80.4041
2023-01-26 06:00 | 2023-01-27 06:00 | 003-1 | MRS Straža stream 1 | Kromatografski uzorak | 2023-02-01 09:39 | 0.91784 | 1.053 | 91.9225 | 4.7903 | 0.95887 | 1.3164 | 0.12427 | 0.14397 | 0.022161 | 0.0307 | 0.00087685 | 0.018065 | - | 0.017531 | 0 | 0 | 9.8475 | 35.4508 | 10.3918 | 37.4106 | 10.9147 | 39.2929 | 11.5077 | 41.4276 | 45.4862 | 47.9934 | 12.635 | 13.3315 | 14.0044 | 50.4158 | 14.763 | 53.1467 | 0.74435 | 0.7856 | 0.60743 | 0.60761 | 17.5587 | 473.5264 | 80.5975
2023-01-27 06:00 | 2023-01-28 06:00 | 003-1 | MRS Straža stream 1 | Kromatografski uzorak | 2023-02-01 09:39 | 0.93486 | 0.99612 | 92.0673 | 4.7181 | 0.93439 | 1.2836 | 0.12195 | 0.14078 | 0.021591 | 0.02984 | 0.00092351 | 0.017379 | - | 0.016777 | 0 | 0 | 9.84 | 35.4242 | 10.384 | 37.3824 | 10.9069 | 39.2648 | 11.4994 | 41.3979 | 45.4976 | 48.0054 | 12.6382 | 13.3348 | 14.0084 | 50.4304 | 14.7672 | 53.162 | 0.74285 | 0.78402 | 0.60621 | 0.60639 | 17.5237 | 474.4748 | 80.8088
2023-01-28 06:00 | 2023-01-29 06:00 | 003-1 | MRS Straža stream 1 | Kromatografski uzorak | 2023-02-01 09:39 | 1.0468 | 1.065 | 91.7157 | 4.8445 | 0.96814 | 1.328 | 0.12581 | 0.14538 | 0.022217 | 0.030687 | 0.00093638 | 0.017873 | - | 0.016985 | 0 | 0 | 9.8399 | 35.4235 | 10.3838 | 37.3817 | 10.906 | 39.2616 | 11.4985 | 41.3947 | 45.4126 | 47.9158 | 12.6146 | 13.3099 | 13.9814 | 50.3331 | 14.7388 | 53.0596 | 0.74561 | 0.78693 | 0.60846 | 0.60864 | 17.5884 | 472.7259 | 80.4596
2023-01-29 06:00 | 2023-01-30 06:00 | 003-1 | MRS Straža stream 1 | Kromatografski uzorak | 2023-02-01 09:39 | 1.0117 | 1.1041 | 91.6661 | 4.8781 | 0.97399 | 1.34 | 0.12926 | 0.14472 | 0.023252 | 0.03152 | 0.0010085 | 0.01854 | - | 0.017667 | 0 | 0 | 9.8446 | 35.4405 | 10.3888 | 37.3997 | 10.9111 | 39.2798 | 11.5039 | 41.4139 | 45.4131 | 47.9164 | 12.6148 | 13.3101 | 13.9813 | 50.3328 | 14.7387 | 53.0593 | 0.74631 | 0.78766 | 0.60903 | 0.60921 | 17.6048 | 472.2857 | 80.3734
2023-01-30 06:00 | 2023-01-31 06:00 | 003-1 | MRS Straža stream 1 | Kromatografski uzorak | 2023-02-01 09:39 | 0.96506 | 1.1195 | 91.6552 | 4.9031 | 0.98242 | 1.3571 | 0.13049 | 0.14976 | 0.023522 | 0.032244 | 0.00097354 | 0.01924 | - | 0.018467 | 0 | 0 | 9.8529 | 35.4704 | 10.3976 | 37.4313 | 10.9201 | 39.3123 | 11.5134 | 41.4482 | 45.4398 | 47.9445 | 12.6222 | 13.3179 | 13.9893 | 50.3615 | 14.7471 | 53.0896 | 0.74669 | 0.78807 | 0.60934 | 0.60953 | 17.6138 | 472.0462 | 80.2667
2023-01-31 06:00 | 2023-02-01 06:00 | 003-1 | MRS Straža stream 1 | Kromatografski uzorak | 2023-02-01 09:39 | 0.94525 | 1.1059 | 91.7363 | 4.859 | 0.97913 | 1.3535 | 0.12982 | 0.14946 | 0.023598 | 0.03234 | 0.0010038 | 0.019355 | - | 0.018814 | 0 | 0 | 9.8523 | 35.4684 | 10.397 | 37.4292 | 10.9196 | 39.3106 | 11.5129 | 41.4464 | 45.4544 | 47.9599 | 12.6262 | 13.3222 | 13.994 | 50.3784 | 14.752 | 53.1073 | 0.74613 | 0.78748 | 0.60888 | 0.60907 | 17.6006 | 472.4003 | 80.3415
2023-01-01 06:00 | 2023-01-02 06:00 | 013-1 | MRS Vinkovci stream 1 | Kromatografski uzorak | 2023-02-01 09:39 | 2.4991 | 0.0025507 | 93.6559 | 3.5305 | 0.25205 | 0.31194 | 0.018576 | 0.023922 | 0.0038048 | 0.007309 | 2.5373e-06 | - | 0.0062721 | - | - | - | 9.5256 | 34.2923 | 10.0519 | 36.1867 | 10.5678 | 38.0441 | 11.1415 | 40.1095 | 44.8042 | 47.2746 | 12.4456 | 13.1318 | 13.8077 | 49.7077 | 14.5553 | 52.3989 | 0.71786 | 0.75761 | 0.58583 | 0.58597 | 16.9379 | 490.8959 | 86.8854
2023-01-02 06:00 | 2023-01-03 06:00 | 013-1 | MRS Vinkovci stream 1 | Kromatografski uzorak | 2023-02-01 09:39 | 2.2864 | 0.0013822 | 93.8134 | 3.5523 | 0.28255 | 0.34658 | 0.022487 | 0.024473 | 0.0037672 | 0.006827 | 0 | - | 0.0064757 | - | - | - | 9.5529 | 34.3905 | 10.0807 | 36.2906 | 10.5979 | 38.1525 | 11.1732 | 40.2235 | 44.9487 | 47.426 | 12.4858 | 13.1739 | 13.8516 | 49.8657 | 14.6016 | 52.5656 | 0.71734 | 0.75707 | 0.58539 | 0.58554 | 16.9255 | 491.2438 | 86.6824
2023-01-03 06:00 | 2023-01-04 06:00 | 013-1 | MRS Vinkovci stream 1 | Kromatografski uzorak | 2023-02-01 09:39 | 2.8523 | 0.00094773 | 93.1166 | 3.7337 | 0.25251 | 0.29648 | 0.014427 | 0.017109 | 0.0027388 | 0.0047873 | 0 | - | 0.0049103 | - | - | - | 9.5035 | 34.2124 | 10.0285 | 36.1027 | 10.5426 | 37.9534 | 11.1151 | 40.0143 | 44.6182 | 47.0773 | 12.394 | 13.077 | 13.7493 | 49.4975 | 14.4939 | 52.1779 | 0.72052 | 0.76041 | 0.58798 | 0.58813 | 16.9958 | 489.2457 | 86.5397
2023-01-04 06:00 | 2023-01-05 06:00 | 013-1 | MRS Vinkovci stream 1 | Kromatografski uzorak | 2023-02-01 09:39 | 2.7181 | 0.0011385 | 93.2583 | 3.7108 | 0.26432 | 0.31171 | 0.016014 | 0.018503 | 0.0029237 | 0.0050567 | 3.5417e-07 | - | 0.0048933 | - | - | - | 9.517 | 34.2611 | 10.0425 | 36.1529 | 10.5578 | 38.008 | 11.1309 | 40.0712 | 44.7001 | 47.1636 | 12.4167 | 13.101 | 13.7747 | 49.5888 | 14.5204 | 52.2736 | 0.71991 | 0.75978 | 0.58748 | 0.58764 | 16.9863 | 489.492 | 86.5301
2023-01-05 06:00 | 2023-01-06 06:00 | 013-1 | MRS Vinkovci stream 1 | Kromatografski uzorak | 2023-02-01 09:39 | 2.142 | 0.0012836 | 94.0609 | 3.491 | 0.2491 | 0.30477 | 0.01931 | 0.020913 | 0.0032869 | 0.0057717 | 5.875e-07 | - | 0.0063887 | - | - | - | 9.5551 | 34.3985 | 10.0831 | 36.2991 | 10.6008 | 38.163 | 11.1763 | 40.2345 | 45.0116 | 47.4923 | 12.5032 | 13.1923 | 13.8716 | 49.9376 | 14.6226 | 52.6413 | 0.71568 | 0.75531 | 0.58403 | 0.58418 | 16.8865 | 492.3814 | 87.0674
2023-01-06 06:00 | 2023-01-07 06:00 | 013-1 | MRS Vinkovci stream 1 | Kromatografski uzorak | 2023-02-01 09:39 | 1.7174 | 0.0014473 | 94.578 | 3.3904 | 0.25015 | 0.31265 | 0.021465 | 0.023476 | 0.0036335 | 0.0065599 | 0 | - | 0.0073596 | - | - | - | 9.5899 | 34.5235 | 10.1197 | 36.431 | 10.6394 | 38.3017 | 11.2169 | 40.3807 | 45.2554 | 47.7495 | 12.5709 | 13.2638 | 13.947 | 50.2093 | 14.7026 | 52.9292 | 0.7131 | 0.75258 | 0.58193 | 0.58208 | 16.8253 | 494.1696 | 87.2599
2023-01-07 06:00 | 2023-01-08 06:00 | 013-1 | MRS Vinkovci stream 1 | Kromatografski uzorak | 2023-02-01 09:39 | 1.7938 | 0.0016114 | 94.4953 | 3.3942 | 0.25342 | 0.3151 | 0.021519 | 0.023022 | 0.0035968 | 0.006368 | 0 | - | 0.0071694 | - | - | - | 9.5831 | 34.4992 | 10.1126 | 36.4054 | 10.6321 | 38.2757 | 11.2092 | 40.3533 | 45.2116 | 47.7033 | 12.5588 | 13.2509 | 13.9335 | 50.1606 | 14.6879 | 52.8764 | 0.71353 | 0.75304 | 0.58227 | 0.58243 | 16.8354 | 493.875 | 87.2399
2023-01-08 06:00 | 2023-01-09 06:00 | 013-1 | MRS Vinkovci stream 1 | Kromatografski uzorak | 2023-02-01 09:39 | 1.2136 | 0.0015729 | 95.2876 | 3.199 | 0.22909 | 0.29828 | 0.022876 | 0.025867 | 0.0041896 | 0.0075929 | 1.5333e-06 | - | 0.0086596 | - | - | - | 9.6221 | 34.6397 | 10.1538 | 36.5535 | 10.6761 | 38.4339 | 11.2552 | 40.5189 | 45.5327 | 48.0397 | 12.648 | 13.3444 | 14.0326 | 50.5175 | 14.7924 | 53.2526 | 0.70931 | 0.74858 | 0.57885 | 0.57901 | 16.7357 | 496.8515 | 87.7778
2023-01-09 06:00 | 2023-01-10 06:00 | 013-1 | MRS Vinkovci stream 1 | Kromatografski uzorak | 2023-02-01 09:39 | 1.459 | 0.0013145 | 94.9959 | 3.2588 | 0.22226 | 0.285 | 0.020005 | 0.023518 | 0.0037996 | 0.0069353 | 1.8396e-05 | - | 0.0084671 | - | - | - | 9.6008 | 34.5629 | 10.1313 | 36.4725 | 10.6517 | 38.3462 | 11.2305 | 40.4298 | 45.3873 | 47.8843 | 12.6076 | 13.3012 | 13.9884 | 50.3583 | 14.7444 | 53.0798 | 0.7107 | 0.7501 | 0.58001 | 0.58011 | 16.7686 | 495.8743 | 87.7092
2023-01-10 06:00 | 2023-01-11 06:00 | 013-1 | MRS Vinkovci stream 1 | Kromatografski uzorak | 2023-02-01 09:39 | 2.2765 | 0.001671 | 93.8202 | 3.5793 | 0.26696 | 0.32224 | 0.020419 | 0.020528 | 0.0031758 | 0.0053667 | 3.3667e-06 | - | 0.0057847 | - | - | - | 9.5514 | 34.3851 | 10.0792 | 36.2849 | 10.5964 | 38.1469 | 11.1715 | 40.2175 | 44.9524 | 47.4299 | 12.4868 | 13.175 | 13.8529 | 49.8703 | 14.6029 | 52.5704 | 0.71709 | 0.75678 | 0.58517 | 0.58534 | 16.919 | 491.4636 | 86.7932
2023-01-11 06:00 | 2023-01-12 06:00 | 013-1 | MRS Vinkovci stream 1 | Kromatografski uzorak | 2023-02-01 09:39 | 2.387 | 0.0014781 | 93.5161 | 3.7513 | 0.29164 | 0.34415 | 0.01946 | 0.019994 | 0.0029452 | 0.0049201 | 2.4676e-06 | - | 0.0051835 | - | - | - | 9.5561 | 34.4018 | 10.0841 | 36.3026 | 10.6009 | 38.1632 | 11.1763 | 40.2348 | 44.9153 | 47.3923 | 12.4765 | 13.1645 | 13.8411 | 49.8279 | 14.59 | 52.524 | 0.71891 | 0.75872 | 0.58665 | 0.58682 | 16.9623 | 490.1808 | 86.3106
2023-01-12 06:00 | 2023-01-13 06:00 | 013-1 | MRS Vinkovci stream 1 | Kromatografski uzorak | 2023-02-01 09:39 | 1.8682 | 0.0053938 | 94.3001 | 3.4876 | 0.27422 | 0.33874 | 0.023738 | 0.0243 | 0.0035801 | 0.0061917 | 0 | - | 0.0067089 | - | - | - | 9.5852 | 34.5067 | 10.1148 | 36.4133 | 10.6352 | 38.2866 | 11.2112 | 40.3605 | 45.1859 | 47.669 | 12.5516 | 13.2414 | 13.9229 | 50.1225 | 14.679 | 52.8443 | 0.71486 | 0.75438 | 0.58336 | 0.58352 | 16.8653 | 492.9975 | 86.9125
2023-01-13 06:00 | 2023-01-14 06:00 | 013-1 | MRS Vinkovci stream 1 | Kromatografski uzorak | 2023-02-01 09:39 | 1.4958 | 0.0085839 | 94.7977 | 3.3748 | 0.25341 | 0.32306 | 0.02443 | 0.026337 | 0.0039488 | 0.0070304 | 1.3229e-06 | - | 0.0079074 | - | - | - | 9.6112 | 34.6004 | 10.1423 | 36.5122 | 10.6633 | 38.388 | 11.2421 | 40.4717 | 45.3878 | 47.8893 | 12.6077 | 13.3026 | 13.9878 | 50.3562 | 14.7452 | 53.0826 | 0.71215 | 0.75158 | 0.58115 | 0.5813 | 16.8028 | 494.8331 | 87.246
2023-01-14 06:00 | 2023-01-15 06:00 | 013-1 | MRS Vinkovci stream 1 | Kromatografski uzorak | 2023-02-01 09:39 | 1.3668 | 0.0013394 | 94.6268 | 3.6782 | 0.25974 | 0.32678 | 0.026475 | 0.029615 | 0.0022855 | 0.0040729 | 1.5583e-06 | - | 0.0045861 | - | - | - | 9.646 | 34.7257 | 10.179 | 36.6444 | 10.7011 | 38.524 | 11.282 | 40.6151 | 45.5193 | 48.0281 | 12.6443 | 13.3411 | 14.0273 | 50.4983 | 14.7868 | 53.2324 | 0.71319 | 0.75269 | 0.582 | 0.58215 | 16.8266 | 494.1325 | 86.6378
2023-01-15 06:00 | 2023-01-16 06:00 | 013-1 | MRS Vinkovci stream 1 | Kromatografski uzorak | 2023-02-01 09:39 | 1.3983 | 0.0011843 | 94.4995 | 3.79 | 0.25233 | 0.31106 | 0.025732 | 0.030234 | 0.00096059 | 0.0017912 | 0 | - | 8.7417e-06 | - | - | - | 9.6472 | 34.7301 | 10.1803 | 36.6491 | 10.7023 | 38.5283 | 11.2833 | 40.6197 | 45.5096 | 48.0179 | 12.6416 | 13.3383 | 14.0241 | 50.4867 | 14.7834 | 53.2202 | 0.71367 | 0.75318 | 0.58239 | 0.58254 | 16.8382 | 493.7908 | 86.5576
2023-01-16 06:00 | 2023-01-17 06:00 | 013-1 | MRS Vinkovci stream 1 | Kromatografski uzorak | 2023-02-01 09:39 | 1.6663 | 0.0011041 | 94.2848 | 3.7551 | 0.24081 | 0.2927 | 0.022241 | 0.027051 | 0.00091479 | 0.001682 | 3.925e-06 | - | 0 | - | - | - | 9.6161 | 34.6179 | 10.1474 | 36.5306 | 10.6679 | 38.4044 | 11.247 | 40.4891 | 45.3348 | 47.8334 | 12.593 | 13.287 | 13.9704 | 50.2936 | 14.7268 | 53.0166 | 0.71455 | 0.75412 | 0.58311 | 0.58326 | 16.8593 | 493.1785 | 86.7159
2023-01-17 06:00 | 2023-01-18 06:00 | 013-1 | MRS Vinkovci stream 1 | Kromatografski uzorak | 2023-02-01 09:39 | 1.5051 | 0.0020824 | 94.1701 | 3.9079 | 0.34035 | 0.41484 | 0.035742 | 0.034285 | 0.0017206 | 0.0027398 | 0 | - | 0 | - | - | - | 9.6623 | 34.7843 | 10.1962 | 36.7063 | 10.7175 | 38.5831 | 11.2999 | 40.6795 | 45.4954 | 48.0029 | 12.6376 | 13.3341 | 14.0193 | 50.4694 | 14.7784 | 53.2021 | 0.71628 | 0.75595 | 0.58451 | 0.58466 | 16.8994 | 492.0178 | 85.7838
2023-01-18 06:00 | 2023-01-19 06:00 | 013-1 | MRS Vinkovci stream 1 | Kromatografski uzorak | 2023-02-01 09:39 | 1.5669 | 0.0203 | 94.2535 | 3.7677 | 0.31679 | 0.39154 | 0.031914 | 0.032049 | 0.0026708 | 0.0044449 | 0 | - | 0.003663 | - | - | - | 9.6419 | 34.7107 | 10.1746 | 36.6286 | 10.6955 | 38.5038 | 11.2765 | 40.5952 | 45.4176 | 47.9208 | 12.616 | 13.3113 | 13.9951 | 50.3823 | 14.7524 | 53.1087 | 0.71575 | 0.75539 | 0.58409 | 0.58425 | 16.8875 | 492.3513 | 86.1186
2023-01-19 06:00 | 2023-01-20 06:00 | 013-1 | MRS Vinkovci stream 1 | Kromatografski uzorak | 2023-02-01 09:39 | 1.4656 | 0.01214 | 94.3931 | 3.7753 | 0.28477 | 0.35382 | 0.029667 | 0.032019 | 0.0018683 | 0.0031093 | 0 | - | 0.0023867 | - | - | - | 9.6464 | 34.7271 | 10.1794 | 36.6459 | 10.7014 | 38.5251 | 11.282 | 40.6153 | 45.4736 | 47.9813 | 12.6316 | 13.3282 | 14.0131 | 50.447 | 14.7718 | 53.1784 | 0.71467 | 0.75425 | 0.5832 | 0.58336 | 16.8619 | 493.0962 | 86.3213
2023-01-20 06:00 | 2023-01-21 06:00 | 013-1 | MRS Vinkovci stream 1 | Kromatografski uzorak | 2023-02-01 09:39 | 0.93217 | 0.0085125 | 95.0168 | 3.708 | 0.26306 | 0.33457 | 0.031128 | 0.035396 | 0.0014819 | 0.0026683 | 0 | - | 0.00083609 | - | - | - | 9.6853 | 34.8669 | 10.2247 | 36.8088 | 10.749 | 38.6966 | 11.3278 | 40.7802 | 45.7572 | 48.3085 | 12.7103 | 13.419 | 14.1091 | 50.7928 | 14.873 | 53.5429 | 0.71156 | 0.75067 | 0.58044 | 0.5806 | 16.7819 | 495.4575 | 86.6237
2023-01-21 06:00 | 2023-01-22 06:00 | 013-1 | MRS Vinkovci stream 1 | Kromatografski uzorak | 2023-02-01 09:39 | 0.41503 | 0.0037375 | 95.5115 | 3.7375 | 0.25592 | 0.33227 | 0.033891 | 0.039714 | 0.00078887 | 0.0018919 | 3.5648e-07 | - | 6.706e-05 | - | - | - | 9.7406 | 35.0663 | 10.2779 | 37.0003 | 10.8049 | 38.8978 | 11.3915 | 41.0094 | 46.1088 | 48.6435 | 12.808 | 13.5121 | 14.2069 | 51.145 | 14.9762 | 53.9142 | 0.70877 | 0.74802 | 0.57839 | 0.57855 | 16.7223 | 497.2185 | 86.6279
2023-01-22 06:00 | 2023-01-23 06:00 | 013-1 | MRS Vinkovci stream 1 | Kromatografski uzorak | 2023-02-01 09:39 | 1.0043 | 0.017548 | 94.8329 | 3.7792 | 0.288 | 0.36616 | 0.033587 | 0.037371 | 0.0016447 | 0.0039438 | 0 | - | 0.0016137 | - | - | - | 9.693 | 34.8949 | 10.2278 | 36.8202 | 10.7528 | 38.7101 | 11.3365 | 40.8116 | 45.7557 | 48.2858 | 12.7099 | 13.4127 | 14.0995 | 50.7583 | 14.8655 | 53.5159 | 0.71262 | 0.75208 | 0.58153 | 0.58169 | 16.8133 | 494.5263 | 86.2872
2023-01-23 06:00 | 2023-01-24 06:00 | 013-1 | MRS Vinkovci stream 1 | Kromatografski uzorak | 2023-02-01 09:39 | 0.34139 | 0.0060576 | 95.6337 | 3.6836 | 0.25574 | 0.33522 | 0.034502 | 0.040511 | 0.0011024 | 0.0024699 | 8.2292e-07 | - | 0.00089856 | - | - | - | 9.7445 | 35.0801 | 10.2829 | 37.0185 | 10.8104 | 38.9174 | 11.3972 | 41.03 | 46.1457 | 48.689 | 12.8182 | 13.5247 | 14.2205 | 51.1939 | 14.9904 | 53.9653 | 0.70818 | 0.7474 | 0.57791 | 0.57806 | 16.7083 | 497.636 | 86.7148
2023-01-24 06:00 | 2023-01-25 06:00 | 013-1 | MRS Vinkovci stream 1 | Kromatografski uzorak | 2023-02-01 09:39 | 0.067292 | 0.0014171 | 95.9957 | 3.6154 | 0.24071 | 0.32019 | 0.034855 | 0.041777 | 0.00087082 | 0.0019699 | 2.9113e-06 | - | 4.4271e-06 | - | - | - | 9.7632 | 35.1476 | 10.3028 | 37.09 | 10.8315 | 38.9935 | 11.4196 | 41.1105 | 46.3018 | 48.8535 | 12.8616 | 13.5704 | 14.2689 | 51.3681 | 15.0415 | 54.1494 | 0.70613 | 0.74524 | 0.57624 | 0.57639 | 16.6599 | 499.0744 | 86.9745
2023-01-25 06:00 | 2023-01-26 06:00 | 013-1 | MRS Vinkovci stream 1 | Kromatografski uzorak | 2023-02-01 09:39 | 0.068368 | 0.0012805 | 96.0235 | 3.5885 | 0.23913 | 0.31832 | 0.034624 | 0.04143 | 0.00096289 | 0.0021497 | 0 | - | 1.784e-05 | - | - | - | 9.7609 | 35.1392 | 10.3002 | 37.0808 | 10.829 | 38.9844 | 11.4168 | 41.1007 | 46.2963 | 48.848 | 12.8601 | 13.5689 | 14.2674 | 51.3625 | 15.0398 | 54.1434 | 0.70595 | 0.74504 | 0.57609 | 0.57624 | 16.6558 | 499.1975 | 87.04
2023-01-26 06:00 | 2023-01-27 06:00 | 013-1 | MRS Vinkovci stream 1 | Kromatografski uzorak | 2023-02-01 09:39 | 0.065279 | 0.0013876 | 95.9943 | 3.6183 | 0.24113 | 0.32076 | 0.034954 | 0.041814 | 0.00088012 | 0.0019714 | 1.8729e-06 | - | 9.5847e-06 | - | - | - | 9.7637 | 35.1495 | 10.3033 | 37.0917 | 10.8321 | 38.9955 | 11.4201 | 41.1123 | 46.3035 | 48.8556 | 12.8621 | 13.571 | 14.2694 | 51.37 | 15.0421 | 54.1514 | 0.70614 | 0.74525 | 0.57625 | 0.5764 | 16.6603 | 499.0614 | 86.9641
2023-01-27 06:00 | 2023-01-28 06:00 | 013-1 | MRS Vinkovci stream 1 | Kromatografski uzorak | 2023-02-01 09:39 | 0.11677 | 0.0053868 | 96.2416 | 3.3407 | 0.22246 | 0.29553 | 0.032062 | 0.038677 | 0.00067115 | 0.001654 | 9.875e-07 | - | 0 | - | - | - | 9.7337 | 35.0413 | 10.2714 | 36.9769 | 10.7997 | 38.8788 | 11.3859 | 40.9892 | 46.2164 | 48.7631 | 12.8379 | 13.5453 | 14.2437 | 51.2773 | 15.015 | 54.054 | 0.70445 | 0.74345 | 0.57486 | 0.57501 | 16.6206 | 500.2602 | 87.7536
2023-01-28 06:00 | 2023-01-29 06:00 | 013-1 | MRS Vinkovci stream 1 | Kromatografski uzorak | 2023-02-01 09:39 | 0.39176 | 0.010074 | 95.0587 | 3.4805 | 0.79106 | 1.059 | 0.13487 | 0.12808 | 0.0014639 | 0.0027959 | 0 | - | 0.00074578 | - | - | - | 9.8441 | 35.4387 | 10.3936 | 37.417 | 10.917 | 39.3011 | 11.5098 | 41.4353 | 46.3501 | 48.8822 | 12.875 | 13.5784 | 14.2782 | 51.4014 | 15.0514 | 54.185 | 0.71704 | 0.75676 | 0.58514 | 0.58531 | 16.9165 | 491.5689 | 83.9908
2023-01-29 06:00 | 2023-01-30 06:00 | 013-1 | MRS Vinkovci stream 1 | Kromatografski uzorak | 2023-02-01 09:39 | 0.66649 | 0.021224 | 94.4643 | 3.6186 | 0.92368 | 1.2294 | 0.15485 | 0.14354 | 0.0021794 | 0.003744 | 6.4583e-08 | - | 0.0014483 | - | - | - | 9.8578 | 35.4879 | 10.4 | 37.44 | 10.9279 | 39.3405 | 11.5242 | 41.4872 | 46.2317 | 48.7889 | 12.8421 | 13.5525 | 14.2399 | 51.2635 | 15.0111 | 54.0398 | 0.72167 | 0.76165 | 0.58901 | 0.58909 | 17.0255 | 488.3604 | 82.8613
2023-01-30 06:00 | 2023-01-31 06:00 | 013-1 | MRS Vinkovci stream 1 | Kromatografski uzorak | 2023-02-01 09:39 | 0.8108 | 0.017689 | 94.4612 | 3.5087 | 0.90043 | 1.2017 | 0.15239 | 0.14178 | 0.0019552 | 0.0033465 | 0 | - | 0.0017915 | - | - | - | 9.8289 | 35.384 | 10.3727 | 37.3417 | 10.8991 | 39.2368 | 11.491 | 41.3675 | 46.1189 | 48.6633 | 12.8108 | 13.5176 | 14.2063 | 51.1428 | 14.9757 | 53.9125 | 0.72135 | 0.76129 | 0.58865 | 0.58881 | 17.0177 | 488.5798 | 83.1497
2023-01-31 06:00 | 2023-02-01 06:00 | 013-1 | MRS Vinkovci stream 1 | Kromatografski uzorak | 2023-02-01 09:39 | 0.098805 | 0.0023004 | 94.936 | 3.3081 | 1.2276 | 1.6548 | 0.21958 | 0.20337 | 0.0013736 | 0.0028846 | 0 | - | 5.2896e-06 | - | - | - | 9.9587 | 35.8515 | 10.5092 | 37.8332 | 11.0409 | 39.7474 | 11.6406 | 41.9063 | 46.6904 | 49.2643 | 12.9695 | 13.6845 | 14.3791 | 51.7647 | 15.1579 | 54.5684 | 0.7225 | 0.76253 | 0.5896 | 0.58977 | 17.0443 | 487.8193 | 81.7915

## Veljača 2023
Vrijeme od | Vrijeme do | Oznaka mjesta uzorkovanja | Mjesto uzorkovanja | Vrsta mjesta uzorkovanja | Zadnja izmjena | N2 (mol %) | CO2 (mol %) | C1 (mol %) | C2 (mol %) | C3 (mol %) | C3+ (mol %) | n-C4 (mol %) | i-C4 (mol %) | n-C5 (mol %) | i-C5 (mol %) | neo-C5 (mol %) | C6 (mol %) | C6+ (mol %) | C7 (mol %) | C8 (mol %) | C9+ (mol %) | NCV (kWh/m3) @15/15 | NCV (MJ/m3) @15/15 | NCV (kWh/m3) @25/0 | NCV (MJ/m3) @25/0 | GCV (kWh/m3) @15/15 | GCV (MJ/m3) @15/15 | GCV (kWh/m3) @25/0 | GCV (MJ/m3) @25/0 | Wd(kWh/m3) @15/15 | Wd(Mj/m3) @15/15 | Wd(kWh/m3) @25/0 | Wd(Mj/m3) @25/0 | Wg(kWh/m3) @15/15 | Wg(Mj/m3) @15/15 | Wg(kWh/m3) @25/0 | Wg(Mj/m3) @25/0 | ρ (kg/m3) @15 | ρ (kg/m3) @0 | d@15 | d@0 | M kg/kmol | R J/kgK | MN (metanski broj)
2023-02-01 06:00 | 2023-02-02 06:00 | 024-1 | MRČ Donji Miholjac - MRČ Budrovac (stream 1) | Kromatografski uzorak | 2023-03-01 09:22 | 1.5986 | 0.050953 | 94.0551 | 3.8076 | 0.39253 | 0.48768 | 0.037689 | 0.046091 | 0.0030618 | 0.0049251 | 0 | 0.0022961 | - | 0.0010891 | 0 | 0 | 9.6545 | 34.7563 | 10.1879 | 36.6764 | 10.7091 | 38.5526 | 11.2904 | 40.6455 | 45.4137 | 47.9152 | 12.6149 | 13.3098 | 13.9928 | 50.3741 | 14.7502 | 53.1005 | 0.71778 | 0.75753 | 0.58575 | 0.58591 | 16.9351 | 490.9754 | 85.5529
2023-02-02 06:00 | 2023-02-03 06:00 | 024-1 | MRČ Donji Miholjac - MRČ Budrovac (stream 1) | Kromatografski uzorak | 2023-03-01 09:22 | 1.9465 | 0.030662 | 93.567 | 3.8854 | 0.46009 | 0.57041 | 0.045564 | 0.055963 | 0.0023607 | 0.0039218 | 0 | 0.0018202 | - | 0.00068844 | 0 | 0 | 9.6422 | 34.7119 | 10.1749 | 36.6297 | 10.6946 | 38.5007 | 11.2752 | 40.5909 | 45.2594 | 47.7531 | 12.572 | 13.2647 | 13.9443 | 50.1994 | 14.6992 | 52.9172 | 0.72082 | 0.76074 | 0.58823 | 0.58839 | 17.0068 | 488.9019 | 84.9796
2023-02-03 06:00 | 2023-02-04 06:00 | 024-1 | MRČ Donji Miholjac - MRČ Budrovac (stream 1) | Kromatografski uzorak | 2023-03-01 09:22 | 1.8478 | 0.047548 | 93.7829 | 3.8929 | 0.35242 | 0.42886 | 0.029065 | 0.036407 | 0.0028879 | 0.0046428 | 0 | 0.0022359 | - | 0.0012038 | 0 | 0 | 9.6275 | 34.6592 | 10.1594 | 36.5739 | 10.6792 | 38.4452 | 11.259 | 40.5323 | 45.2572 | 47.7509 | 12.5715 | 13.2641 | 13.9447 | 50.201 | 14.6997 | 52.919 | 0.71869 | 0.75849 | 0.58649 | 0.58665 | 16.9568 | 490.338 | 85.6469
2023-02-04 06:00 | 2023-02-05 06:00 | 024-1 | MRČ Donji Miholjac - MRČ Budrovac (stream 1) | Kromatografski uzorak | 2023-03-01 09:22 | 2.2936 | 0.037722 | 93.3022 | 3.9612 | 0.33848 | 0.40525 | 0.025783 | 0.032268 | 0.0024363 | 0.0038893 | 0 | 0.001773 | - | 0.0006209 | 0 | 0 | 9.5868 | 34.5126 | 10.1165 | 36.4193 | 10.634 | 38.2824 | 11.2113 | 40.3606 | 44.9977 | 47.477 | 12.4994 | 13.1881 | 13.8646 | 49.9127 | 14.6153 | 52.615 | 0.72088 | 0.7608 | 0.58827 | 0.58843 | 17.0084 | 488.8477 | 85.5913
2023-02-05 06:00 | 2023-02-06 06:00 | 024-1 | MRČ Donji Miholjac - MRČ Budrovac (stream 1) | Kromatografski uzorak | 2023-03-01 09:22 | 2.4069 | 0.040127 | 93.237 | 3.9343 | 0.32281 | 0.38165 | 0.022156 | 0.027402 | 0.0025398 | 0.0039625 | 0 | 0.0018907 | - | 0.00089531 | 0 | 0 | 9.5699 | 34.4518 | 10.0986 | 36.355 | 10.6155 | 38.2156 | 11.1917 | 40.2902 | 44.9147 | 47.3894 | 12.4763 | 13.1637 | 13.8393 | 49.8216 | 14.5886 | 52.5189 | 0.72099 | 0.76092 | 0.58837 | 0.58853 | 17.0113 | 488.7659 | 85.7613
2023-02-06 06:00 | 2023-02-07 06:00 | 024-1 | MRČ Donji Miholjac - MRČ Budrovac (stream 1) | Kromatografski uzorak | 2023-03-01 09:22 | 1.771 | 0.047841 | 93.6583 | 4.0419 | 0.39561 | 0.48094 | 0.034331 | 0.039602 | 0.0032543 | 0.0050511 | 0 | 0.0021843 | - | 0.00091243 | 0 | 0 | 9.6541 | 34.7549 | 10.1875 | 36.675 | 10.708 | 38.5488 | 11.2893 | 40.6416 | 45.3454 | 47.8435 | 12.596 | 13.2899 | 13.971 | 50.2955 | 14.7273 | 53.0181 | 0.71987 | 0.75974 | 0.58746 | 0.58761 | 16.9844 | 489.5504 | 85.0886
2023-02-07 06:00 | 2023-02-08 06:00 | 024-1 | MRČ Donji Miholjac - MRČ Budrovac (stream 1) | Kromatografski uzorak | 2023-03-01 09:22 | 1.7639 | 0.047614 | 93.6618 | 4.0175 | 0.41635 | 0.50924 | 0.037702 | 0.044415 | 0.0030255 | 0.0047336 | 0 | 0.0019882 | - | 0.001024 | 0 | 0 | 9.6577 | 34.7676 | 10.1912 | 36.6884 | 10.7118 | 38.5626 | 11.2934 | 40.6561 | 45.3553 | 47.8546 | 12.5987 | 13.2929 | 13.9739 | 50.306 | 14.7305 | 53.0299 | 0.72007 | 0.75995 | 0.58761 | 0.58777 | 16.989 | 489.4071 | 85.0132
2023-02-08 06:00 | 2023-02-09 06:00 | 024-1 | MRČ Donji Miholjac - MRČ Budrovac (stream 1) | Kromatografski uzorak | 2023-03-01 09:22 | 1.0778 | 0.050232 | 94.862 | 3.6269 | 0.30164 | 0.38307 | 0.029154 | 0.037214 | 0.0036854 | 0.0063008 | 0 | 0.0032845 | - | 0.0017895 | 0 | 0 | 9.6746 | 34.8286 | 10.2091 | 36.7527 | 10.7325 | 38.6371 | 11.3151 | 40.7345 | 45.6675 | 48.1836 | 12.6854 | 13.3843 | 14.0726 | 50.6612 | 14.8344 | 53.4038 | 0.71276 | 0.75223 | 0.58165 | 0.58181 | 16.8168 | 494.421 | 86.4516
2023-02-09 06:00 | 2023-02-10 06:00 | 024-1 | MRČ Donji Miholjac - MRČ Budrovac (stream 1) | Kromatografski uzorak | 2023-03-01 09:22 | 1.1268 | 0.062008 | 94.6457 | 3.782 | 0.30442 | 0.38354 | 0.029085 | 0.035285 | 0.0038221 | 0.0061985 | 0 | 0.0030995 | - | 0.001637 | 0 | 0 | 9.6802 | 34.8488 | 10.215 | 36.774 | 10.7383 | 38.6579 | 11.3212 | 40.7565 | 45.6521 | 48.1676 | 12.6811 | 13.3799 | 14.0672 | 50.642 | 14.8289 | 53.3839 | 0.71407 | 0.75361 | 0.58272 | 0.58287 | 16.8474 | 493.5205 | 86.1258
2023-02-10 06:00 | 2023-02-11 06:00 | 024-1 | MRČ Donji Miholjac - MRČ Budrovac (stream 1) | Kromatografski uzorak | 2023-03-01 09:22 | 1.2393 | 0.046799 | 94.6003 | 3.7412 | 0.29783 | 0.37236 | 0.026372 | 0.033563 | 0.003581 | 0.0060674 | 0 | 0.0031786 | - | 0.0017629 | 0 | 0 | 9.666 | 34.7976 | 10.2 | 36.72 | 10.7227 | 38.6017 | 11.3048 | 40.6972 | 45.5863 | 48.0973 | 12.6629 | 13.3604 | 14.0472 | 50.5698 | 14.8075 | 53.3068 | 0.71405 | 0.75359 | 0.5827 | 0.58286 | 16.8471 | 493.5365 | 86.2536
2023-02-11 06:00 | 2023-02-12 06:00 | 024-1 | MRČ Donji Miholjac - MRČ Budrovac (stream 1) | Kromatografski uzorak | 2023-03-01 09:22 | 1.6729 | 0.017876 | 94.3648 | 3.6041 | 0.27673 | 0.34033 | 0.020967 | 0.02909 | 0.0030331 | 0.0054823 | 0 | 0.0031853 | - | 0.0018478 | 0 | 0 | 9.6119 | 34.6029 | 10.1429 | 36.5144 | 10.6633 | 38.3877 | 11.2421 | 40.4715 | 45.3127 | 47.8089 | 12.5869 | 13.2802 | 13.9636 | 50.2689 | 14.7194 | 52.9899 | 0.71463 | 0.7542 | 0.58317 | 0.58333 | 16.8611 | 493.1263 | 86.6715
2023-02-12 06:00 | 2023-02-13 06:00 | 024-1 | MRČ Donji Miholjac - MRČ Budrovac (stream 1) | Kromatografski uzorak | 2023-03-01 09:22 | 2.2294 | 0.033372 | 93.5075 | 3.9005 | 0.27771 | 0.32931 | 0.01812 | 0.02377 | 0.0024823 | 0.0040931 | 0 | 0.0021108 | - | 0.0010183 | 0 | 0 | 9.5768 | 34.4763 | 10.1058 | 36.3809 | 10.6234 | 38.2444 | 11.2001 | 40.3204 | 45.0041 | 47.4838 | 12.5011 | 13.19 | 13.8674 | 49.9228 | 14.6182 | 52.6257 | 0.71915 | 0.75897 | 0.58687 | 0.58702 | 16.9679 | 490.016 | 86.1004
2023-02-13 06:00 | 2023-02-14 06:00 | 024-1 | MRČ Donji Miholjac - MRČ Budrovac (stream 1) | Kromatografski uzorak | 2023-03-01 09:22 | 1.877 | 0.030264 | 93.9052 | 3.8168 | 0.30938 | 0.37071 | 0.021549 | 0.027922 | 0.0029403 | 0.0049621 | 0 | 0.0026177 | - | 0.0013388 | 0 | 0 | 9.6113 | 34.6005 | 10.1422 | 36.512 | 10.6617 | 38.3822 | 11.2405 | 40.4658 | 45.2216 | 47.7129 | 12.5616 | 13.2536 | 13.9345 | 50.1641 | 14.6888 | 52.8796 | 0.71741 | 0.75713 | 0.58544 | 0.5856 | 16.9265 | 491.2197 | 86.0772
2023-02-14 06:00 | 2023-02-15 06:00 | 024-1 | MRČ Donji Miholjac - MRČ Budrovac (stream 1) | Kromatografski uzorak | 2023-03-01 09:22 | 1.9653 | 0.0072939 | 94.0642 | 3.5983 | 0.30377 | 0.3649 | 0.020288 | 0.027616 | 0.0029969 | 0.0053847 | 0 | 0.0031206 | - | 0.0017268 | 0 | 0 | 9.5882 | 34.5174 | 10.1178 | 36.4242 | 10.6368 | 38.2923 | 11.2141 | 40.3709 | 45.1504 | 47.6376 | 12.5418 | 13.2327 | 13.9134 | 50.0882 | 14.6665 | 52.7994 | 0.71622 | 0.75588 | 0.58447 | 0.58463 | 16.8988 | 492.0285 | 86.5404
2023-02-15 06:00 | 2023-02-16 06:00 | 024-1 | MRČ Donji Miholjac - MRČ Budrovac (stream 1) | Kromatografski uzorak | 2023-03-01 09:22 | 1.9462 | 0.0099498 | 94.0873 | 3.5794 | 0.31202 | 0.37718 | 0.022752 | 0.028817 | 0.0031823 | 0.0055612 | 0 | 0.0030873 | - | 0.0016938 | 6.8889e-05 | 0 | 9.5905 | 34.5257 | 10.1203 | 36.4329 | 10.6393 | 38.3014 | 11.2168 | 40.3805 | 45.1614 | 47.6492 | 12.5448 | 13.2359 | 13.9168 | 50.1003 | 14.67 | 52.812 | 0.71621 | 0.75587 | 0.58447 | 0.58462 | 16.8986 | 492.0356 | 86.5179
2023-02-16 06:00 | 2023-02-17 06:00 | 024-1 | MRČ Donji Miholjac - MRČ Budrovac (stream 1) | Kromatografski uzorak | 2023-03-01 09:22 | 2.1045 | 0.04765 | 93.5501 | 3.9535 | 0.28996 | 0.34421 | 0.019545 | 0.025091 | 0.002563 | 0.0040832 | 0 | 0.0019902 | - | 0.0009732 | 0 | 0 | 9.5935 | 34.5367 | 10.1235 | 36.4446 | 10.6418 | 38.3106 | 11.2195 | 40.3902 | 45.0818 | 47.5655 | 12.5227 | 13.2126 | 13.8911 | 50.0079 | 14.6431 | 52.715 | 0.7192 | 0.75903 | 0.5869 | 0.58706 | 16.9689 | 489.9909 | 85.937
2023-02-17 06:00 | 2023-02-18 06:00 | 024-1 | MRČ Donji Miholjac - MRČ Budrovac (stream 1) | Kromatografski uzorak | 2023-03-01 09:22 | 1.9188 | 0.040484 | 94.0898 | 3.6135 | 0.2804 | 0.33742 | 0.020664 | 0.026126 | 0.0027211 | 0.0043523 | 0 | 0.0020679 | - | 0.0010857 | 0 | 0 | 9.5859 | 34.5091 | 10.1154 | 36.4154 | 10.6343 | 38.2836 | 11.2116 | 40.3617 | 45.1435 | 47.6306 | 12.5399 | 13.2307 | 13.9114 | 50.0811 | 14.6645 | 52.7923 | 0.71608 | 0.75574 | 0.58436 | 0.58452 | 16.8956 | 492.1177 | 86.7142
2023-02-18 06:00 | 2023-02-19 06:00 | 024-1 | MRČ Donji Miholjac - MRČ Budrovac (stream 1) | Kromatografski uzorak | 2023-03-01 09:22 | 3.0762 | 0.020792 | 92.6739 | 3.8979 | 0.29539 | 0.33124 | 0.012991 | 0.017318 | 0.0017041 | 0.0025474 | 0 | 0.0011022 | - | 0.00018784 | 0 | 0 | 9.4962 | 34.1862 | 10.0207 | 36.0747 | 10.534 | 37.9224 | 11.1058 | 39.9808 | 44.5027 | 46.9537 | 12.3619 | 13.0427 | 13.7129 | 49.3663 | 14.455 | 52.0379 | 0.72316 | 0.7632 | 0.59013 | 0.59029 | 17.0628 | 487.3034 | 86.0824
2023-02-19 06:00 | 2023-02-20 06:00 | 024-1 | MRČ Donji Miholjac - MRČ Budrovac (stream 1) | Kromatografski uzorak | 2023-03-01 09:22 | 3.4378 | 0.019332 | 92.373 | 3.8245 | 0.3138 | 0.34541 | 0.010945 | 0.016139 | 0.001451 | 0.0021245 | 0 | 0.00089815 | - | 5.0791e-05 | 0 | 0 | 9.4583 | 34.0498 | 9.9807 | 35.9307 | 10.492 | 37.7714 | 11.0616 | 39.8216 | 44.2782 | 46.7176 | 12.2995 | 12.9771 | 13.6438 | 49.1178 | 14.3824 | 51.7767 | 0.72466 | 0.76479 | 0.59136 | 0.59152 | 17.0985 | 486.2758 | 86.1595
2023-02-20 06:00 | 2023-02-21 06:00 | 024-1 | MRČ Donji Miholjac - MRČ Budrovac (stream 1) | Kromatografski uzorak | 2023-03-01 09:22 | 3.7303 | 0.0095465 | 91.9026 | 4.0582 | 0.2792 | 0.29945 | 0.0066549 | 0.0106 | 0.00098328 | 0.0014001 | 0 | 0.00056192 | - | 5.1857e-05 | 0 | 0 | 9.4411 | 33.988 | 9.9626 | 35.8654 | 10.4726 | 37.7013 | 11.0411 | 39.7478 | 44.1342 | 46.5644 | 12.2595 | 12.9346 | 13.5989 | 48.9561 | 14.3347 | 51.6049 | 0.72679 | 0.76704 | 0.5931 | 0.59326 | 17.1488 | 484.8651 | 85.8818
2023-02-21 06:00 | 2023-02-22 06:00 | 024-1 | MRČ Donji Miholjac - MRČ Budrovac (stream 1) | Kromatografski uzorak | 2023-03-01 09:22 | 2.943 | 0.016603 | 93.0188 | 3.6858 | 0.30173 | 0.33581 | 0.011658 | 0.017331 | 0.0015719 | 0.0024321 | 0 | 0.00099292 | - | 8.6948e-05 | 0 | 0 | 9.4939 | 34.1782 | 10.0184 | 36.0662 | 10.5321 | 37.9156 | 11.1038 | 39.9737 | 44.5526 | 47.0061 | 12.3757 | 13.0573 | 13.729 | 49.4244 | 14.4719 | 52.0989 | 0.7212 | 0.76114 | 0.58854 | 0.5887 | 17.0168 | 488.6251 | 86.5489
2023-02-22 06:00 | 2023-02-23 06:00 | 024-1 | MRČ Donji Miholjac - MRČ Budrovac (stream 1) | Kromatografski uzorak | 2023-03-01 09:22 | 2.8416 | 0 | 93.4784 | 3.3159 | 0.32623 | 0.36416 | 0.014533 | 0.018443 | 0.0016673 | 0.002578 | 0 | 0.00071221 | - | 0 | 0 | 0 | 9.4821 | 34.1355 | 10.0058 | 36.0211 | 10.5199 | 37.8715 | 11.0908 | 39.9271 | 44.5761 | 47.031 | 12.3822 | 13.0642 | 13.7374 | 49.4547 | 14.4808 | 52.1309 | 0.71864 | 0.75843 | 0.58645 | 0.5866 | 16.9565 | 490.3631 | 87.2421
2023-02-23 06:00 | 2023-02-24 06:00 | 024-1 | MRČ Donji Miholjac - MRČ Budrovac (stream 1) | Kromatografski uzorak | 2023-03-01 09:22 | 2.7474 | 0 | 93.7341 | 3.1959 | 0.2883 | 0.32253 | 0.012503 | 0.017058 | 0.0015329 | 0.0024493 | 0 | 0.00068886 | - | 0 | 0 | 0 | 9.4757 | 34.1126 | 9.9991 | 35.9968 | 10.5134 | 37.8482 | 11.084 | 39.9024 | 44.599 | 47.0555 | 12.3886 | 13.071 | 13.7453 | 49.483 | 14.4892 | 52.161 | 0.71693 | 0.75662 | 0.58505 | 0.5852 | 16.9162 | 491.525 | 87.7464
2023-02-24 06:00 | 2023-02-25 06:00 | 024-1 | MRČ Donji Miholjac - MRČ Budrovac (stream 1) | Kromatografski uzorak | 2023-03-01 09:22 | 3.5869 | 0 | 92.4787 | 3.6607 | 0.25479 | 0.27364 | 0.0060806 | 0.010076 | 0.00088768 | 0.0013493 | 0 | 0.00045185 | - | 2.6011e-06 | 0 | 0 | 9.4222 | 33.9199 | 9.9426 | 35.7935 | 10.4529 | 37.6304 | 11.0202 | 39.6729 | 44.152 | 46.5844 | 12.2645 | 12.9401 | 13.6061 | 48.9819 | 14.3426 | 51.6334 | 0.72326 | 0.76331 | 0.59022 | 0.59037 | 17.0657 | 487.2122 | 86.91
2023-02-25 06:00 | 2023-02-26 06:00 | 024-1 | MRČ Donji Miholjac - MRČ Budrovac (stream 1) | Kromatografski uzorak | 2023-03-01 09:22 | 3.7426 | 0 | 92.1229 | 3.8251 | 0.28842 | 0.30938 | 0.0073581 | 0.010881 | 0.0009376 | 0.0013772 | 0 | 0.00040406 | - | 0 | 0 | 0 | 9.425 | 33.9301 | 9.9456 | 35.8043 | 10.4554 | 37.6393 | 11.0229 | 39.6823 | 44.0987 | 46.5275 | 12.2496 | 12.9243 | 13.5888 | 48.9196 | 14.3241 | 51.5669 | 0.72547 | 0.76564 | 0.59202 | 0.59218 | 17.1177 | 485.74 | 86.3388
2023-02-26 06:00 | 2023-02-27 06:00 | 024-1 | MRČ Donji Miholjac - MRČ Budrovac (stream 1) | Kromatografski uzorak | 2023-03-01 09:22 | 2.9469 | 0.0071331 | 93.4291 | 3.2669 | 0.3148 | 0.35002 | 0.013181 | 0.017556 | 0.0015097 | 0.0023785 | 0 | 0.00059167 | - | 3.0557e-06 | 0 | 0 | 9.4655 | 34.0757 | 9.9883 | 35.958 | 10.5017 | 37.806 | 11.0716 | 39.8579 | 44.4929 | 46.9442 | 12.3591 | 13.0401 | 13.7121 | 49.3635 | 14.4544 | 52.0357 | 0.71878 | 0.75857 | 0.58656 | 0.58671 | 16.9598 | 490.2508 | 87.4338
2023-02-27 06:00 | 2023-02-28 06:00 | 024-1 | MRČ Donji Miholjac - MRČ Budrovac (stream 1) | Kromatografski uzorak | 2023-03-01 09:22 | 2.221 | 0.018916 | 93.9357 | 3.4127 | 0.35499 | 0.41169 | 0.023377 | 0.025747 | 0.00252 | 0.0037653 | 0 | 0.0011089 | - | 0.00018186 | 0 | 0 | 9.5549 | 34.3975 | 10.0827 | 36.2976 | 10.6001 | 38.1603 | 11.1755 | 40.2316 | 44.9685 | 47.446 | 12.4912 | 13.1794 | 13.8577 | 49.8876 | 14.6079 | 52.5883 | 0.71701 | 0.75671 | 0.58512 | 0.58527 | 16.9176 | 491.4819 | 86.7985
2023-02-28 06:00 | 2023-03-01 06:00 | 024-1 | MRČ Donji Miholjac - MRČ Budrovac (stream 1) | Kromatografski uzorak | 2023-03-01 09:22 | 1.8191 | 0.046284 | 94.0347 | 3.7608 | 0.28491 | 0.33923 | 0.020155 | 0.025012 | 0.0025905 | 0.0040092 | 0 | 0.0017384 | - | 0.00081105 | 0 | 0 | 9.6056 | 34.5802 | 10.1362 | 36.4905 | 10.6558 | 38.361 | 11.2343 | 40.4433 | 45.2229 | 47.7142 | 12.5619 | 13.2539 | 13.9354 | 50.1674 | 14.6897 | 52.8829 | 0.71652 | 0.7562 | 0.58472 | 0.58488 | 16.9058 | 491.828 | 86.4139
2023-02-01 06:00 | 2023-02-02 06:00 | 024-2 | MRČ Donji Miholjac - MRS Beničanci (stream 2) | Kromatografski uzorak | 2023-03-01 09:22 | 1.5907 | 0.050848 | 94.0666 | 3.806 | 0.39087 | 0.48581 | 0.037601 | 0.045954 | 0.0030576 | 0.0049239 | 0 | 0.0023003 | - | 0.001105 | 0 | 0 | 9.6549 | 34.7576 | 10.1883 | 36.6778 | 10.7095 | 38.5541 | 11.2909 | 40.6471 | 45.4178 | 47.9194 | 12.6161 | 13.3109 | 13.9941 | 50.3788 | 14.7515 | 53.1053 | 0.71771 | 0.75745 | 0.58569 | 0.58585 | 16.9333 | 491.0981 | 85.5656
2023-02-02 06:00 | 2023-02-03 06:00 | 024-2 | MRČ Donji Miholjac - MRS Beničanci (stream 2) | Kromatografski uzorak | 2023-03-01 09:22 | 1.929 | 0.030724 | 93.5876 | 3.8829 | 0.45895 | 0.56979 | 0.045877 | 0.0562 | 0.0023479 | 0.0039098 | 0 | 0.0018128 | - | 0.00068808 | 0 | 0 | 9.6436 | 34.717 | 10.1764 | 36.635 | 10.6962 | 38.5064 | 11.2769 | 40.5969 | 45.2694 | 47.7636 | 12.5748 | 13.2677 | 13.9474 | 50.2106 | 14.7025 | 52.929 | 0.72071 | 0.76063 | 0.58814 | 0.5883 | 17.0042 | 488.9746 | 84.9888
2023-02-03 06:00 | 2023-02-04 06:00 | 024-2 | MRČ Donji Miholjac - MRS Beničanci (stream 2) | Kromatografski uzorak | 2023-03-01 09:22 | 1.8299 | 0.048109 | 93.8043 | 3.8907 | 0.35062 | 0.42694 | 0.029036 | 0.036304 | 0.002892 | 0.0046548 | 0 | 0.0022396 | - | 0.0011952 | 0 | 0 | 9.6287 | 34.6635 | 10.1607 | 36.5785 | 10.6806 | 38.4501 | 11.2604 | 40.5374 | 45.2667 | 47.7609 | 12.5741 | 13.2669 | 13.9477 | 50.2116 | 14.7028 | 52.9301 | 0.71857 | 0.75837 | 0.58639 | 0.58655 | 16.9539 | 490.4203 | 85.6623
2023-02-04 06:00 | 2023-02-05 06:00 | 024-2 | MRČ Donji Miholjac - MRS Beničanci (stream 2) | Kromatografski uzorak | 2023-03-01 09:22 | 2.271 | 0.038114 | 93.3172 | 3.9657 | 0.34061 | 0.40802 | 0.026124 | 0.032525 | 0.002449 | 0.0039179 | 0 | 0.0017856 | - | 0.00061308 | 0 | 0 | 9.5897 | 34.5231 | 10.1195 | 36.4303 | 10.6372 | 38.2939 | 11.2146 | 40.3727 | 45.0127 | 47.4929 | 12.5035 | 13.1925 | 13.8692 | 49.9292 | 14.6201 | 52.6325 | 0.72083 | 0.76075 | 0.58824 | 0.58839 | 17.0073 | 488.8789 | 85.5698
2023-02-05 06:00 | 2023-02-06 06:00 | 024-2 | MRČ Donji Miholjac - MRS Beničanci (stream 2) | Kromatografski uzorak | 2023-03-01 09:22 | 2.4006 | 0.040191 | 93.2469 | 3.9311 | 0.32202 | 0.38118 | 0.022332 | 0.027551 | 0.0025522 | 0.0039689 | 0 | 0.0018863 | - | 0.00087435 | 0 | 0 | 9.5702 | 34.4529 | 10.0989 | 36.3562 | 10.6158 | 38.2169 | 11.1921 | 40.2915 | 44.9178 | 47.3927 | 12.4772 | 13.1646 | 13.8403 | 49.8252 | 14.5896 | 52.5226 | 0.72094 | 0.76086 | 0.58833 | 0.58848 | 17.0101 | 488.8029 | 85.7701
2023-02-06 06:00 | 2023-02-07 06:00 | 024-2 | MRČ Donji Miholjac - MRS Beničanci (stream 2) | Kromatografski uzorak | 2023-03-01 09:22 | 1.7588 | 0.048225 | 93.6738 | 4.0405 | 0.39366 | 0.4787 | 0.034264 | 0.039355 | 0.0032658 | 0.0050672 | 0 | 0.0021803 | - | 0.00091529 | 0 | 0 | 9.6548 | 34.7573 | 10.1882 | 36.6775 | 10.7088 | 38.5515 | 11.2901 | 40.6445 | 45.3516 | 47.85 | 12.5977 | 13.2917 | 13.9729 | 50.3024 | 14.7293 | 53.0253 | 0.71978 | 0.75964 | 0.58738 | 0.58754 | 16.9822 | 489.6145 | 85.1032
2023-02-07 06:00 | 2023-02-08 06:00 | 024-2 | MRČ Donji Miholjac - MRS Beničanci (stream 2) | Kromatografski uzorak | 2023-03-01 09:22 | 1.782 | 0.046455 | 93.6509 | 4.0122 | 0.41475 | 0.50835 | 0.03801 | 0.045104 | 0.0029358 | 0.0046082 | 0 | 0.0019367 | - | 0.0010052 | 0 | 0 | 9.6556 | 34.76 | 10.189 | 36.6804 | 10.7095 | 38.5542 | 11.2909 | 40.6473 | 45.3443 | 47.8429 | 12.5956 | 13.2897 | 13.9705 | 50.2938 | 14.7269 | 53.017 | 0.72011 | 0.75999 | 0.58765 | 0.58781 | 16.9899 | 489.3808 | 85.0261
2023-02-08 06:00 | 2023-02-09 06:00 | 024-2 | MRČ Donji Miholjac - MRS Beničanci (stream 2) | Kromatografski uzorak | 2023-03-01 09:22 | 1.0734 | 0.05049 | 94.8615 | 3.6281 | 0.29975 | 0.38652 | 0.029012 | 0.037001 | 0.0036791 | 0.0062891 | 0 | 0.0032753 | - | 0.0075215 | 0 | 0 | 9.6773 | 34.8381 | 10.2119 | 36.7627 | 10.7354 | 38.6473 | 11.3181 | 40.7453 | 45.6747 | 48.1911 | 12.6874 | 13.3864 | 14.0747 | 50.6688 | 14.8366 | 53.4118 | 0.71293 | 0.75241 | 0.58179 | 0.58194 | 16.8206 | 494.3112 | 86.4607
2023-02-09 06:00 | 2023-02-10 06:00 | 024-2 | MRČ Donji Miholjac - MRS Beničanci (stream 2) | Kromatografski uzorak | 2023-03-01 09:22 | 1.1105 | 0.061878 | 94.6714 | 3.7735 | 0.30337 | 0.38274 | 0.029196 | 0.035432 | 0.0038166 | 0.006198 | 0 | 0.0030939 | - | 0.0016332 | 0 | 0 | 9.681 | 34.8518 | 10.2159 | 36.7771 | 10.7392 | 38.6613 | 11.3222 | 40.76 | 45.6605 | 48.1765 | 12.6835 | 13.3824 | 14.0699 | 50.6515 | 14.8316 | 53.3939 | 0.71392 | 0.75346 | 0.5826 | 0.58276 | 16.844 | 493.6196 | 86.1491
2023-02-10 06:00 | 2023-02-11 06:00 | 024-2 | MRČ Donji Miholjac - MRS Beničanci (stream 2) | Kromatografski uzorak | 2023-03-01 09:22 | 1.2649 | 0.046633 | 94.5769 | 3.7421 | 0.29576 | 0.36946 | 0.026087 | 0.03317 | 0.0035423 | 0.0059987 | 0 | 0.0031432 | - | 0.0017547 | 0 | 0 | 9.6632 | 34.7874 | 10.197 | 36.7092 | 10.7196 | 38.5904 | 11.3015 | 40.6853 | 45.5699 | 48.08 | 12.6583 | 13.3556 | 14.0422 | 50.5518 | 14.8022 | 53.2878 | 0.71414 | 0.75369 | 0.58278 | 0.58293 | 16.8493 | 493.6716 | 86.2659
2023-02-11 06:00 | 2023-02-12 06:00 | 024-2 | MRČ Donji Miholjac - MRS Beničanci (stream 2) | Kromatografski uzorak | 2023-03-01 09:22 | 1.718 | 0.017087 | 94.3172 | 3.61 | 0.27521 | 0.33763 | 0.020538 | 0.028543 | 0.0029812 | 0.0053837 | 0 | 0.0031533 | - | 0.001826 | 0 | 0 | 9.6077 | 34.5876 | 10.1384 | 36.4982 | 10.6585 | 38.3707 | 11.2371 | 40.4535 | 45.2859 | 47.7805 | 12.5794 | 13.2724 | 13.9553 | 50.2391 | 14.7107 | 52.9584 | 0.71484 | 0.75442 | 0.58335 | 0.5835 | 16.8661 | 492.9796 | 86.671
2023-02-12 06:00 | 2023-02-13 06:00 | 024-2 | MRČ Donji Miholjac - MRS Beničanci (stream 2) | Kromatografski uzorak | 2023-03-01 09:22 | 2.253 | 0.033364 | 93.4798 | 3.9071 | 0.2759 | 0.32682 | 0.01788 | 0.023439 | 0.0024546 | 0.0040411 | 0 | 0.0020924 | - | 0.0010134 | 0 | 0 | 9.5746 | 34.4685 | 10.1035 | 36.3726 | 10.621 | 38.2357 | 11.1976 | 40.3112 | 44.99 | 47.469 | 12.4972 | 13.1858 | 13.8631 | 49.9072 | 14.6137 | 52.6092 | 0.71928 | 0.75911 | 0.58697 | 0.58712 | 16.9708 | 489.9312 | 86.0982
2023-02-13 06:00 | 2023-02-14 06:00 | 024-2 | MRČ Donji Miholjac - MRS Beničanci (stream 2) | Kromatografski uzorak | 2023-03-01 09:22 | 1.8868 | 0.030407 | 93.8902 | 3.8216 | 0.30957 | 0.37101 | 0.021702 | 0.027889 | 0.0029539 | 0.0049626 | 0 | 0.0026121 | - | 0.0013215 | 0 | 0 | 9.6107 | 34.5986 | 10.1416 | 36.5099 | 10.6611 | 38.38 | 11.2398 | 40.4634 | 45.2164 | 47.7074 | 12.5601 | 13.252 | 13.9329 | 50.1583 | 14.6871 | 52.8734 | 0.71749 | 0.75722 | 0.58551 | 0.58567 | 16.9285 | 491.1627 | 86.0643
2023-02-14 06:00 | 2023-02-15 06:00 | 024-2 | MRČ Donji Miholjac - MRS Beničanci (stream 2) | Kromatografski uzorak | 2023-03-01 09:22 | 1.9383 | 0.0080162 | 94.0901 | 3.5985 | 0.30343 | 0.36506 | 0.02057 | 0.027785 | 0.0030232 | 0.0054125 | 0 | 0.0031256 | - | 0.0017142 | 0 | 0 | 9.5907 | 34.5266 | 10.1205 | 36.4339 | 10.6396 | 38.3026 | 11.2171 | 40.3817 | 45.1663 | 47.6544 | 12.5462 | 13.2373 | 13.9183 | 50.1058 | 14.6717 | 52.818 | 0.7161 | 0.75575 | 0.58437 | 0.58453 | 16.8959 | 492.1121 | 86.5406
2023-02-15 06:00 | 2023-02-16 06:00 | 024-2 | MRČ Donji Miholjac - MRS Beničanci (stream 2) | Kromatografski uzorak | 2023-03-01 09:22 | 1.9582 | 0.010164 | 94.0942 | 3.5688 | 0.30498 | 0.36866 | 0.021992 | 0.028224 | 0.0031284 | 0.0054831 | 0 | 0.0030792 | - | 0.0017046 | 7.3899e-05 | 0 | 9.5872 | 34.5138 | 10.1168 | 36.4203 | 10.6357 | 38.2885 | 11.213 | 40.3668 | 45.1494 | 47.6364 | 12.5415 | 13.2323 | 13.9131 | 50.0873 | 14.6662 | 52.7983 | 0.7161 | 0.75576 | 0.58438 | 0.58453 | 16.8963 | 492.1104 | 86.5847
2023-02-16 06:00 | 2023-02-17 06:00 | 024-2 | MRČ Donji Miholjac - MRS Beničanci (stream 2) | Kromatografski uzorak | 2023-03-01 09:22 | 2.0943 | 0.048104 | 93.5629 | 3.9522 | 0.28839 | 0.34254 | 0.019543 | 0.025041 | 0.0025603 | 0.0040761 | 0 | 0.0019882 | - | 0.000936 | 0 | 0 | 9.5941 | 34.5387 | 10.1241 | 36.4468 | 10.6425 | 38.3129 | 11.2202 | 40.3927 | 45.0869 | 47.5708 | 12.5241 | 13.2141 | 13.8927 | 50.0136 | 14.6447 | 52.721 | 0.71912 | 0.75894 | 0.58684 | 0.587 | 16.9671 | 490.043 | 85.9493
2023-02-17 06:00 | 2023-02-18 06:00 | 024-2 | MRČ Donji Miholjac - MRS Beničanci (stream 2) | Kromatografski uzorak | 2023-03-01 09:22 | 1.9307 | 0.040263 | 94.0814 | 3.613 | 0.27828 | 0.33465 | 0.020381 | 0.025854 | 0.0026929 | 0.00431 | 0 | 0.0020608 | - | 0.0010773 | 0 | 0 | 9.5843 | 34.5033 | 10.1137 | 36.4093 | 10.6326 | 38.2772 | 11.2097 | 40.355 | 45.1354 | 47.6221 | 12.5376 | 13.2284 | 13.909 | 50.0723 | 14.6619 | 52.7829 | 0.7161 | 0.75575 | 0.58438 | 0.58453 | 16.896 | 492.1057 | 86.7295
2023-02-18 06:00 | 2023-02-19 06:00 | 024-2 | MRČ Donji Miholjac - MRS Beničanci (stream 2) | Kromatografski uzorak | 2023-03-01 09:22 | 3.0972 | 0.020614 | 92.6545 | 3.8986 | 0.29387 | 0.32909 | 0.012715 | 0.017045 | 0.0016783 | 0.0025031 | 0 | 0.0010767 | - | 0.00019698 | 0 | 0 | 9.4939 | 34.1779 | 10.0183 | 36.0659 | 10.5315 | 37.9132 | 11.1031 | 39.9712 | 44.4895 | 46.9398 | 12.3582 | 13.0388 | 13.7088 | 49.3517 | 14.4507 | 52.0225 | 0.72323 | 0.76328 | 0.5902 | 0.59035 | 17.0646 | 487.2501 | 86.0919
2023-02-19 06:00 | 2023-02-20 06:00 | 024-2 | MRČ Donji Miholjac - MRS Beničanci (stream 2) | Kromatografski uzorak | 2023-03-01 09:22 | 3.4459 | 0.019209 | 92.3698 | 3.8222 | 0.31159 | 0.34289 | 0.010834 | 0.015965 | 0.0014385 | 0.0021055 | 0 | 0.00089599 | - | 5.9278e-05 | 0 | 0 | 9.4569 | 34.045 | 9.9793 | 35.9256 | 10.4906 | 37.7661 | 11.06 | 39.8161 | 44.2722 | 46.7113 | 12.2978 | 12.9754 | 13.642 | 49.1112 | 14.3805 | 51.7698 | 0.72466 | 0.76478 | 0.59136 | 0.59151 | 17.0984 | 486.2796 | 86.1769
2023-02-20 06:00 | 2023-02-21 06:00 | 024-2 | MRČ Donji Miholjac - MRS Beničanci (stream 2) | Kromatografski uzorak | 2023-03-01 09:22 | 3.7445 | 0.0091456 | 91.8827 | 4.0661 | 0.27764 | 0.29756 | 0.0065318 | 0.010418 | 0.00097446 | 0.001383 | 0 | 0.00056105 | - | 5.4398e-05 | 0 | 0 | 9.4401 | 33.9843 | 9.9615 | 35.8616 | 10.4714 | 37.6972 | 11.0398 | 39.7434 | 44.1266 | 46.5565 | 12.2574 | 12.9324 | 13.5966 | 48.9476 | 14.3322 | 51.5961 | 0.72688 | 0.76713 | 0.59318 | 0.59333 | 17.1509 | 484.8043 | 85.8732
2023-02-21 06:00 | 2023-02-22 06:00 | 024-2 | MRČ Donji Miholjac - MRS Beničanci (stream 2) | Kromatografski uzorak | 2023-03-01 09:22 | 2.902 | 0.017027 | 93.0727 | 3.6726 | 0.30109 | 0.33565 | 0.011846 | 0.017542 | 0.0015984 | 0.0024778 | 0 | 0.0010307 | - | 6.1504e-05 | 0 | 0 | 9.4968 | 34.1886 | 10.0214 | 36.0771 | 10.5354 | 37.9273 | 11.1072 | 39.9859 | 44.5747 | 47.0295 | 12.3819 | 13.0637 | 13.7359 | 49.4492 | 14.4792 | 52.125 | 0.72092 | 0.76084 | 0.58831 | 0.58847 | 17.0102 | 488.8146 | 86.5804
2023-02-22 06:00 | 2023-02-23 06:00 | 024-2 | MRČ Donji Miholjac - MRS Beničanci (stream 2) | Kromatografski uzorak | 2023-03-01 09:22 | 2.8216 | 0 | 93.5107 | 3.306 | 0.32387 | 0.3617 | 0.014485 | 0.018404 | 0.001663 | 0.0025763 | 0 | 0.00070579 | - | 0 | 0 | 0 | 9.4829 | 34.1384 | 10.0067 | 36.024 | 10.5208 | 37.8748 | 11.0918 | 39.9305 | 44.5857 | 47.0411 | 12.3849 | 13.067 | 13.7404 | 49.4656 | 14.484 | 52.1423 | 0.71845 | 0.75823 | 0.5863 | 0.58645 | 16.9521 | 490.4927 | 87.2791
2023-02-23 06:00 | 2023-02-24 06:00 | 024-2 | MRČ Donji Miholjac - MRS Beničanci (stream 2) | Kromatografski uzorak | 2023-03-01 09:22 | 2.7632 | 0 | 93.7099 | 3.206 | 0.28682 | 0.32086 | 0.012475 | 0.016915 | 0.0015295 | 0.002436 | 0 | 0.00068144 | - | 0 | 0 | 0 | 9.4747 | 34.109 | 9.998 | 35.993 | 10.5122 | 37.8441 | 11.0828 | 39.8981 | 44.5906 | 47.0466 | 12.3863 | 13.0685 | 13.7427 | 49.4736 | 14.4864 | 52.151 | 0.71705 | 0.75675 | 0.58515 | 0.5853 | 16.919 | 491.4432 | 87.7306
2023-02-24 06:00 | 2023-02-25 06:00 | 024-2 | MRČ Donji Miholjac - MRS Beničanci (stream 2) | Kromatografski uzorak | 2023-03-01 09:22 | 3.5967 | 0 | 92.4649 | 3.6665 | 0.2533 | 0.27189 | 0.0059821 | 0.009951 | 0.00087575 | 0.0013303 | 0 | 0.00044475 | - | 0 | 0 | 0 | 9.4214 | 33.9171 | 9.9418 | 35.7905 | 10.452 | 37.6273 | 11.0193 | 39.6696 | 44.1465 | 46.5786 | 12.2629 | 12.9385 | 13.6044 | 48.9758 | 14.3408 | 51.6269 | 0.72332 | 0.76337 | 0.59027 | 0.59042 | 17.0672 | 487.1708 | 86.9062
2023-02-25 06:00 | 2023-02-26 06:00 | 024-2 | MRČ Donji Miholjac - MRS Beničanci (stream 2) | Kromatografski uzorak | 2023-03-01 09:22 | 3.7386 | 0 | 92.1338 | 3.8188 | 0.28783 | 0.30886 | 0.0074097 | 0.010901 | 0.00093979 | 0.0013821 | 0 | 0.00040579 | - | 0 | 0 | 0 | 9.4249 | 33.9295 | 9.9455 | 35.8037 | 10.4552 | 37.6387 | 11.0227 | 39.6817 | 44.1 | 46.5288 | 12.25 | 12.9247 | 13.5892 | 48.921 | 14.3246 | 51.5685 | 0.7254 | 0.76557 | 0.59197 | 0.59212 | 17.1162 | 485.7828 | 86.3555
2023-02-26 06:00 | 2023-02-27 06:00 | 024-2 | MRČ Donji Miholjac - MRS Beničanci (stream 2) | Kromatografski uzorak | 2023-03-01 09:22 | 2.9345 | 0.007208 | 93.4541 | 3.2541 | 0.31461 | 0.3501 | 0.013334 | 0.01765 | 0.0015205 | 0.0023953 | 0 | 0.00059 | - | 0 | 0 | 0 | 9.4657 | 34.0766 | 9.9886 | 35.9589 | 10.502 | 37.8071 | 11.072 | 39.8591 | 44.4983 | 46.9499 | 12.3606 | 13.0416 | 13.7138 | 49.3696 | 14.4562 | 52.0422 | 0.71864 | 0.75843 | 0.58645 | 0.5866 | 16.9567 | 490.3434 | 87.4634
2023-02-27 06:00 | 2023-02-28 06:00 | 024-2 | MRČ Donji Miholjac - MRS Beničanci (stream 2) | Kromatografski uzorak | 2023-03-01 09:22 | 2.2336 | 0.01818 | 93.9299 | 3.4074 | 0.35443 | 0.41085 | 0.023293 | 0.0256 | 0.0025054 | 0.0037427 | 0 | 0.0011001 | - | 0.00017467 | 0 | 0 | 9.5532 | 34.3915 | 10.0809 | 36.2913 | 10.5982 | 38.1537 | 11.1735 | 40.2247 | 44.9603 | 47.4373 | 12.489 | 13.177 | 13.8552 | 49.8786 | 14.6052 | 52.5788 | 0.71702 | 0.75672 | 0.58513 | 0.58528 | 16.9179 | 491.4754 | 86.8137
2023-02-28 06:00 | 2023-03-01 06:00 | 024-2 | MRČ Donji Miholjac - MRS Beničanci (stream 2) | Kromatografski uzorak | 2023-03-01 09:22 | 1.8053 | 0.046289 | 94.0695 | 3.7431 | 0.28167 | 0.33578 | 0.020082 | 0.024889 | 0.0025816 | 0.0040005 | 0 | 0.0017265 | - | 0.00082883 | 0 | 0 | 9.6051 | 34.5783 | 10.1357 | 36.4885 | 10.6553 | 38.3592 | 11.2337 | 40.4414 | 45.2274 | 47.7188 | 12.5632 | 13.2552 | 13.9368 | 50.1727 | 14.6912 | 52.8884 | 0.7163 | 0.75597 | 0.58454 | 0.5847 | 16.9006 | 491.9775 | 86.4714
2023-02-01 06:00 | 2023-02-02 06:00 | 024-3 | MRČ Donji Miholjac - MRS Bokšić (stream 3) | Kromatografski uzorak | 2023-03-01 09:22 | 1.5908 | 0.050937 | 94.0644 | 3.8075 | 0.39148 | 0.48639 | 0.037602 | 0.04595 | 0.0030542 | 0.0049264 | 0 | 0.0022946 | - | 0.001082 | 0 | 0 | 9.655 | 34.7582 | 10.1884 | 36.6784 | 10.7096 | 38.5547 | 11.291 | 40.6478 | 45.418 | 47.9197 | 12.6161 | 13.311 | 13.9941 | 50.3789 | 14.7515 | 53.1056 | 0.71772 | 0.75747 | 0.5857 | 0.58586 | 16.9337 | 491.0155 | 85.5602
2023-02-02 06:00 | 2023-02-03 06:00 | 024-3 | MRČ Donji Miholjac - MRS Bokšić (stream 3) | Kromatografski uzorak | 2023-03-01 09:22 | 1.9063 | 0.03058 | 93.6075 | 3.8736 | 0.4682 | 0.58207 | 0.047233 | 0.057877 | 0.0023525 | 0.0039232 | 0 | 0.0018117 | - | 0.00067212 | 0 | 0 | 9.6471 | 34.7296 | 10.1801 | 36.6483 | 10.7001 | 38.5202 | 11.281 | 40.6114 | 45.286 | 47.7812 | 12.5794 | 13.2726 | 13.9524 | 50.2288 | 14.7078 | 52.9482 | 0.72071 | 0.76062 | 0.58813 | 0.58829 | 17.004 | 488.9802 | 84.9552
2023-02-03 06:00 | 2023-02-04 06:00 | 024-3 | MRČ Donji Miholjac - MRS Bokšić (stream 3) | Kromatografski uzorak | 2023-03-01 09:22 | 1.8189 | 0.048258 | 93.8134 | 3.8911 | 0.35178 | 0.42845 | 0.029141 | 0.036478 | 0.0029118 | 0.0046856 | 0 | 0.0022503 | - | 0.0011961 | 0 | 0 | 9.63 | 34.6682 | 10.1621 | 36.5834 | 10.682 | 38.4553 | 11.2619 | 40.5429 | 45.2738 | 47.7684 | 12.5761 | 13.269 | 13.9498 | 50.2195 | 14.7051 | 52.9384 | 0.71854 | 0.75833 | 0.58637 | 0.58653 | 16.9532 | 490.4422 | 85.6548
2023-02-04 06:00 | 2023-02-05 06:00 | 024-3 | MRČ Donji Miholjac - MRS Bokšić (stream 3) | Kromatografski uzorak | 2023-03-01 09:22 | 2.2633 | 0.038242 | 93.3251 | 3.964 | 0.34162 | 0.40941 | 0.02629 | 0.032672 | 0.0024798 | 0.0039576 | 0 | 0.0017957 | - | 0.0005935 | 0 | 0 | 9.5906 | 34.5261 | 10.1204 | 36.4334 | 10.6381 | 38.2972 | 11.2156 | 40.3762 | 45.0174 | 47.4979 | 12.5048 | 13.1939 | 13.8707 | 49.9345 | 14.6217 | 52.638 | 0.7208 | 0.76072 | 0.58821 | 0.58837 | 17.0067 | 488.8986 | 85.5664
2023-02-05 06:00 | 2023-02-06 06:00 | 024-3 | MRČ Donji Miholjac - MRS Bokšić (stream 3) | Kromatografski uzorak | 2023-03-01 09:22 | 2.3965 | 0.040574 | 93.2552 | 3.9305 | 0.31881 | 0.37724 | 0.021934 | 0.027211 | 0.0025399 | 0.0039641 | 0 | 0.001893 | - | 0.00089453 | 0 | 0 | 9.5699 | 34.4518 | 10.0986 | 36.355 | 10.6155 | 38.2157 | 11.1917 | 40.2903 | 44.9186 | 47.3934 | 12.4774 | 13.1648 | 13.8406 | 49.8261 | 14.5899 | 52.5236 | 0.72087 | 0.76079 | 0.58827 | 0.58843 | 17.0084 | 488.8503 | 85.7918
2023-02-06 06:00 | 2023-02-07 06:00 | 024-3 | MRČ Donji Miholjac - MRS Bokšić (stream 3) | Kromatografski uzorak | 2023-03-01 09:22 | 1.7475 | 0.048587 | 93.6889 | 4.0379 | 0.3922 | 0.47713 | 0.034103 | 0.039353 | 0.0032725 | 0.0050845 | 0 | 0.0021915 | - | 0.00092944 | 0 | 0 | 9.6554 | 34.7594 | 10.1888 | 36.6798 | 10.7094 | 38.554 | 11.2909 | 40.6471 | 45.3572 | 47.8559 | 12.5992 | 13.2933 | 13.9746 | 50.3087 | 14.7311 | 53.032 | 0.71969 | 0.75955 | 0.58731 | 0.58747 | 16.9801 | 489.6741 | 85.1168
2023-02-07 06:00 | 2023-02-08 06:00 | 024-3 | MRČ Donji Miholjac - MRS Bokšić (stream 3) | Kromatografski uzorak | 2023-03-01 09:22 | 1.769 | 0.047687 | 93.6682 | 4.0145 | 0.40905 | 0.50051 | 0.036892 | 0.043872 | 0.0029879 | 0.0046815 | 0 | 0.0019714 | - | 0.0010568 | 0 | 0 | 9.6556 | 34.76 | 10.189 | 36.6804 | 10.7096 | 38.5544 | 11.291 | 40.6475 | 45.3487 | 47.8476 | 12.5969 | 13.291 | 13.9719 | 50.2989 | 14.7285 | 53.0224 | 0.71997 | 0.75984 | 0.58753 | 0.58769 | 16.9865 | 489.4769 | 85.0602
2023-02-08 06:00 | 2023-02-09 06:00 | 024-3 | MRČ Donji Miholjac - MRS Bokšić (stream 3) | Kromatografski uzorak | 2023-03-01 09:22 | 1.0755 | 0.050291 | 94.8666 | 3.6267 | 0.29983 | 0.38087 | 0.028987 | 0.037017 | 0.0036812 | 0.0062935 | 0 | 0.0032845 | - | 0.0017767 | 0 | 0 | 9.6745 | 34.8281 | 10.2089 | 36.7521 | 10.7324 | 38.6365 | 11.315 | 40.7339 | 45.6681 | 48.1842 | 12.6856 | 13.3845 | 14.0728 | 50.6619 | 14.8346 | 53.4045 | 0.71272 | 0.75219 | 0.58162 | 0.58178 | 16.8158 | 494.4495 | 86.4632
2023-02-09 06:00 | 2023-02-10 06:00 | 024-3 | MRČ Donji Miholjac - MRS Bokšić (stream 3) | Kromatografski uzorak | 2023-03-01 09:22 | 1.1277 | 0.061835 | 94.6514 | 3.7762 | 0.30365 | 0.3828 | 0.029093 | 0.035304 | 0.0038173 | 0.006194 | 0 | 0.0031045 | - | 0.0016342 | 0 | 0 | 9.6796 | 34.8466 | 10.2144 | 36.7717 | 10.7376 | 38.6555 | 11.3205 | 40.754 | 45.6505 | 48.1659 | 12.6807 | 13.3794 | 14.0668 | 50.6403 | 14.8284 | 53.3821 | 0.71402 | 0.75357 | 0.58268 | 0.58284 | 16.8464 | 493.5485 | 86.1414
2023-02-10 06:00 | 2023-02-11 06:00 | 024-3 | MRČ Donji Miholjac - MRS Bokšić (stream 3) | Kromatografski uzorak | 2023-03-01 09:22 | 1.2516 | 0.046746 | 94.5837 | 3.7472 | 0.29663 | 0.37068 | 0.026217 | 0.033342 | 0.003558 | 0.0060278 | 0 | 0.0031541 | - | 0.0017543 | 0 | 0 | 9.665 | 34.794 | 10.1989 | 36.7161 | 10.7216 | 38.5977 | 11.3036 | 40.6929 | 45.5791 | 48.0898 | 12.6609 | 13.3583 | 14.045 | 50.5619 | 14.8051 | 53.2985 | 0.71412 | 0.75367 | 0.58276 | 0.58292 | 16.8489 | 493.4851 | 86.2492
2023-02-11 06:00 | 2023-02-12 06:00 | 024-3 | MRČ Donji Miholjac - MRS Bokšić (stream 3) | Kromatografski uzorak | 2023-03-01 09:22 | 1.7137 | 0.017504 | 94.3207 | 3.6096 | 0.27594 | 0.33852 | 0.020615 | 0.028643 | 0.0029812 | 0.0053868 | 0 | 0.0031364 | - | 0.0018128 | 0 | 0 | 9.6081 | 34.5893 | 10.1389 | 36.5001 | 10.659 | 38.3726 | 11.2376 | 40.4555 | 45.2884 | 47.7832 | 12.5801 | 13.2731 | 13.9561 | 50.2419 | 14.7115 | 52.9614 | 0.71483 | 0.75441 | 0.58334 | 0.58349 | 16.8659 | 492.9852 | 86.6684
2023-02-12 06:00 | 2023-02-13 06:00 | 024-3 | MRČ Donji Miholjac - MRS Bokšić (stream 3) | Kromatografski uzorak | 2023-03-01 09:22 | 2.2445 | 0.033501 | 93.4885 | 3.9053 | 0.27704 | 0.32822 | 0.017983 | 0.023579 | 0.0024645 | 0.0040593 | 0 | 0.0020973 | - | 0.00099635 | 0 | 0 | 9.5755 | 34.4717 | 10.1044 | 36.376 | 10.622 | 38.2392 | 11.1986 | 40.3149 | 44.9952 | 47.4745 | 12.4987 | 13.1873 | 13.8647 | 49.9129 | 14.6153 | 52.6152 | 0.71924 | 0.75907 | 0.58694 | 0.5871 | 16.97 | 489.9542 | 86.0953
2023-02-13 06:00 | 2023-02-14 06:00 | 024-3 | MRČ Donji Miholjac - MRS Bokšić (stream 3) | Kromatografski uzorak | 2023-03-01 09:22 | 1.9027 | 0.030404 | 93.8716 | 3.8258 | 0.30847 | 0.36945 | 0.021481 | 0.027702 | 0.0029382 | 0.0049348 | 0 | 0.002589 | - | 0.0013345 | 0 | 0 | 9.6092 | 34.5933 | 10.1401 | 36.5043 | 10.6595 | 38.3741 | 11.2381 | 40.4572 | 45.2069 | 47.6973 | 12.5575 | 13.2493 | 13.9299 | 50.1477 | 14.684 | 52.8623 | 0.71757 | 0.75731 | 0.58558 | 0.58573 | 16.9305 | 491.1049 | 86.0628
2023-02-14 06:00 | 2023-02-15 06:00 | 024-3 | MRČ Donji Miholjac - MRS Bokšić (stream 3) | Kromatografski uzorak | 2023-03-01 09:22 | 1.9745 | 0.0074976 | 94.0425 | 3.6096 | 0.30477 | 0.36591 | 0.020393 | 0.027569 | 0.0029982 | 0.0053606 | 0 | 0.0031042 | - | 0.0017099 | 0 | 0 | 9.5883 | 34.5178 | 10.1179 | 36.4245 | 10.6368 | 38.2926 | 11.2142 | 40.3711 | 45.1468 | 47.6339 | 12.5408 | 13.2316 | 13.9122 | 50.084 | 14.6653 | 52.795 | 0.71635 | 0.75601 | 0.58458 | 0.58473 | 16.9018 | 491.9403 | 86.5103
2023-02-15 06:00 | 2023-02-16 06:00 | 024-3 | MRČ Donji Miholjac - MRS Bokšić (stream 3) | Kromatografski uzorak | 2023-03-01 09:22 | 1.9425 | 0.010324 | 94.1031 | 3.5736 | 0.30639 | 0.37045 | 0.022123 | 0.028425 | 0.0031353 | 0.0055099 | 0 | 0.0030898 | - | 0.0017094 | 6.592e-05 | 0 | 9.5893 | 34.5214 | 10.119 | 36.4283 | 10.638 | 38.2968 | 11.2155 | 40.3756 | 45.1601 | 47.6478 | 12.5445 | 13.2355 | 13.9164 | 50.0991 | 14.6697 | 52.8108 | 0.71608 | 0.75573 | 0.58436 | 0.58451 | 16.8954 | 492.1291 | 86.5661
2023-02-16 06:00 | 2023-02-17 06:00 | 024-3 | MRČ Donji Miholjac - MRS Bokšić (stream 3) | Kromatografski uzorak | 2023-03-01 09:22 | 2.1181 | 0.047612 | 93.5389 | 3.9526 | 0.28901 | 0.34285 | 0.019416 | 0.024912 | 0.0025463 | 0.0040525 | 0 | 0.0019805 | - | 0.00093198 | 0 | 0 | 9.5919 | 34.531 | 10.1218 | 36.4386 | 10.6401 | 38.3042 | 11.2177 | 40.3835 | 45.073 | 47.5561 | 12.5203 | 13.21 | 13.8884 | 49.9982 | 14.6402 | 52.7048 | 0.71924 | 0.75907 | 0.58694 | 0.5871 | 16.9699 | 489.9617 | 85.9453
2023-02-17 06:00 | 2023-02-18 06:00 | 024-3 | MRČ Donji Miholjac - MRS Bokšić (stream 3) | Kromatografski uzorak | 2023-03-01 09:22 | 1.9194 | 0.040461 | 94.0946 | 3.6099 | 0.27903 | 0.33569 | 0.020491 | 0.025995 | 0.0027029 | 0.0043269 | 0 | 0.0020596 | - | 0.0010843 | 0 | 0 | 9.5853 | 34.5069 | 10.1148 | 36.4131 | 10.6337 | 38.2812 | 11.2109 | 40.3592 | 45.142 | 47.629 | 12.5394 | 13.2303 | 13.911 | 50.0795 | 14.6641 | 52.7906 | 0.71604 | 0.75569 | 0.58433 | 0.58448 | 16.8946 | 492.1465 | 86.732
2023-02-18 06:00 | 2023-02-19 06:00 | 024-3 | MRČ Donji Miholjac - MRS Bokšić (stream 3) | Kromatografski uzorak | 2023-03-01 09:22 | 3.0956 | 0.020176 | 92.6477 | 3.904 | 0.29662 | 0.33245 | 0.013065 | 0.017267 | 0.0016987 | 0.0025359 | 0 | 0.0010737 | - | 0.00018996 | 0 | 0 | 9.495 | 34.182 | 10.0195 | 36.0702 | 10.5327 | 37.9176 | 11.1044 | 39.9758 | 44.4928 | 46.9433 | 12.3591 | 13.0398 | 13.7098 | 49.3553 | 14.4517 | 52.0263 | 0.7233 | 0.76335 | 0.59025 | 0.5904 | 17.0661 | 487.2075 | 86.0618
2023-02-19 06:00 | 2023-02-20 06:00 | 024-3 | MRČ Donji Miholjac - MRS Bokšić (stream 3) | Kromatografski uzorak | 2023-03-01 09:22 | 3.4476 | 0.019137 | 92.3637 | 3.8276 | 0.31086 | 0.34198 | 0.010765 | 0.015865 | 0.0014376 | 0.0021013 | 0 | 0.00089009 | - | 6.5051e-05 | 0 | 0 | 9.457 | 34.0454 | 9.9794 | 35.926 | 10.4907 | 37.7665 | 11.0601 | 39.8165 | 44.2718 | 46.7109 | 12.2977 | 12.9752 | 13.6419 | 49.1107 | 14.3804 | 51.7693 | 0.72468 | 0.76481 | 0.59138 | 0.59154 | 17.099 | 486.6612 | 86.1698
2023-02-20 06:00 | 2023-02-21 06:00 | 024-3 | MRČ Donji Miholjac - MRS Bokšić (stream 3) | Kromatografski uzorak | 2023-03-01 09:22 | 3.73 | 0.0094333 | 91.9043 | 4.0567 | 0.27929 | 0.2996 | 0.0066724 | 0.010607 | 0.00099085 | 0.0014088 | 0 | 0.00057405 | - | 5.5188e-05 | 0 | 0 | 9.4411 | 33.9878 | 9.9626 | 35.8652 | 10.4725 | 37.7011 | 11.041 | 39.7476 | 44.1342 | 46.5645 | 12.2595 | 12.9346 | 13.5989 | 48.9561 | 14.3347 | 51.605 | 0.72678 | 0.76703 | 0.59309 | 0.59325 | 17.1486 | 484.8705 | 85.8836
2023-02-21 06:00 | 2023-02-22 06:00 | 024-3 | MRČ Donji Miholjac - MRS Bokšić (stream 3) | Kromatografski uzorak | 2023-03-01 09:22 | 2.9269 | 0.017292 | 93.0422 | 3.6779 | 0.3014 | 0.33574 | 0.011755 | 0.017438 | 0.0015837 | 0.0024523 | 0 | 0.0010195 | - | 9.3987e-05 | 0 | 0 | 9.4948 | 34.1814 | 10.0193 | 36.0695 | 10.5331 | 37.9193 | 11.1049 | 39.9775 | 44.5605 | 47.0144 | 12.3779 | 13.0596 | 13.7315 | 49.4333 | 14.4745 | 52.1082 | 0.72108 | 0.76101 | 0.58844 | 0.5886 | 17.014 | 488.7062 | 86.5674
2023-02-22 06:00 | 2023-02-23 06:00 | 024-3 | MRČ Donji Miholjac - MRS Bokšić (stream 3) | Kromatografski uzorak | 2023-03-01 09:22 | 2.8161 | 0 | 93.52 | 3.3018 | 0.32415 | 0.36203 | 0.014475 | 0.01844 | 0.0016674 | 0.0025832 | 0 | 0.00071432 | - | 0 | 0 | 0 | 9.4831 | 34.1393 | 10.007 | 36.0251 | 10.5211 | 37.8759 | 11.0921 | 39.9317 | 44.5884 | 47.044 | 12.3857 | 13.0678 | 13.7413 | 49.4687 | 14.4849 | 52.1456 | 0.7184 | 0.75818 | 0.58626 | 0.58641 | 16.9509 | 490.5253 | 87.2873
2023-02-23 06:00 | 2023-02-24 06:00 | 024-3 | MRČ Donji Miholjac - MRS Bokšić (stream 3) | Kromatografski uzorak | 2023-03-01 09:22 | 2.7445 | 0 | 93.7378 | 3.1966 | 0.2869 | 0.32109 | 0.012493 | 0.017023 | 0.0015344 | 0.00245 | 0 | 0.00068545 | - | 0 | 0 | 0 | 9.4758 | 34.1129 | 9.9992 | 35.9972 | 10.5135 | 37.8486 | 11.0841 | 39.9028 | 44.6004 | 47.057 | 12.389 | 13.0714 | 13.7457 | 49.4845 | 14.4896 | 52.1626 | 0.7169 | 0.75659 | 0.58503 | 0.58518 | 16.9155 | 491.5441 | 87.7526
2023-02-24 06:00 | 2023-02-25 06:00 | 024-3 | MRČ Donji Miholjac - MRS Bokšić (stream 3) | Kromatografski uzorak | 2023-03-01 09:22 | 3.5964 | 0 | 92.4597 | 3.6715 | 0.2538 | 0.27242 | 0.0059977 | 0.0099687 | 0.0008771 | 0.001332 | 0 | 0.00044572 | - | 0 | 0 | 0 | 9.4219 | 33.9188 | 9.9423 | 35.7924 | 10.4525 | 37.6292 | 11.0199 | 39.6716 | 44.1477 | 46.5799 | 12.2633 | 12.9389 | 13.6047 | 48.977 | 14.3412 | 51.6282 | 0.72336 | 0.76341 | 0.5903 | 0.59045 | 17.068 | 487.1472 | 86.8919
2023-02-25 06:00 | 2023-02-26 06:00 | 024-3 | MRČ Donji Miholjac - MRS Bokšić (stream 3) | Kromatografski uzorak | 2023-03-01 09:22 | 3.7518 | 0 | 92.1191 | 3.8206 | 0.2877 | 0.30846 | 0.0072751 | 0.010792 | 0.00092807 | 0.0013624 | 0 | 0.00040211 | - | 0 | 0 | 0 | 9.4237 | 33.9252 | 9.9442 | 35.7991 | 10.4539 | 37.6339 | 11.0213 | 39.6766 | 44.0922 | 46.5206 | 12.2478 | 12.9224 | 13.5868 | 48.9124 | 14.322 | 51.5593 | 0.72548 | 0.76565 | 0.59203 | 0.59218 | 17.1179 | 485.7348 | 86.3531
2023-02-26 06:00 | 2023-02-27 06:00 | 024-3 | MRČ Donji Miholjac - MRS Bokšić (stream 3) | Kromatografski uzorak | 2023-03-01 09:22 | 2.9297 | 0.0066692 | 93.4533 | 3.2579 | 0.31665 | 0.35237 | 0.013433 | 0.017759 | 0.0015306 | 0.002409 | 0 | 0.00059437 | - | 0 | 0 | 0 | 9.4669 | 34.0808 | 9.9898 | 35.9633 | 10.5032 | 37.8116 | 11.0733 | 39.8639 | 44.5031 | 46.9549 | 12.362 | 13.043 | 13.7152 | 49.3748 | 14.4577 | 52.0477 | 0.71866 | 0.75845 | 0.58647 | 0.58662 | 16.9571 | 490.3294 | 87.4424
2023-02-27 06:00 | 2023-02-28 06:00 | 024-3 | MRČ Donji Miholjac - MRS Bokšić (stream 3) | Kromatografski uzorak | 2023-03-01 09:22 | 2.2281 | 0.018298 | 93.9279 | 3.4132 | 0.35595 | 0.41256 | 0.023413 | 0.025674 | 0.0025099 | 0.00375 | 0 | 0.0010991 | - | 0.00016063 | 0 | 0 | 9.5544 | 34.3958 | 10.0822 | 36.2958 | 10.5996 | 38.1584 | 11.1749 | 40.2296 | 44.965 | 47.4423 | 12.4903 | 13.1784 | 13.8566 | 49.8837 | 14.6067 | 52.5842 | 0.71705 | 0.75675 | 0.58515 | 0.5853 | 16.9185 | 491.4545 | 86.7929
2023-02-28 06:00 | 2023-03-01 06:00 | 024-3 | MRČ Donji Miholjac - MRS Bokšić (stream 3) | Kromatografski uzorak | 2023-03-01 09:22 | 1.8004 | 0.046217 | 94.0708 | 3.7457 | 0.28259 | 0.33688 | 0.020149 | 0.024989 | 0.0025858 | 0.0040105 | 0 | 0.001733 | - | 0.00082143 | 0 | 0 | 9.6059 | 34.5813 | 10.1366 | 36.4916 | 10.6562 | 38.3624 | 11.2347 | 40.4449 | 45.2312 | 47.7228 | 12.5642 | 13.2563 | 13.938 | 50.1768 | 14.6924 | 52.8927 | 0.71631 | 0.75597 | 0.58455 | 0.5847 | 16.9007 | 491.9749 | 86.4602
2023-02-01 06:00 | 2023-02-02 06:00 | 024-4 | MRČ Donji Miholjac - MRS Osijek (stream 4) | Kromatografski uzorak | 2023-03-01 09:22 | 1.5987 | 0.05099 | 94.054 | 3.8097 | 0.39183 | 0.48662 | 0.037558 | 0.045891 | 0.0030494 | 0.0049101 | 0 | 0.0022901 | - | 0.0010917 | 0 | 0 | 9.6545 | 34.7561 | 10.1879 | 36.6763 | 10.709 | 38.5524 | 11.2904 | 40.6454 | 45.4135 | 47.915 | 12.6149 | 13.3097 | 13.9928 | 50.3739 | 14.7501 | 53.1004 | 0.71778 | 0.75753 | 0.58575 | 0.5859 | 16.935 | 490.9769 | 85.5544
2023-02-02 06:00 | 2023-02-03 06:00 | 024-4 | MRČ Donji Miholjac - MRS Osijek (stream 4) | Kromatografski uzorak | 2023-03-01 09:22 | 1.9411 | 0.030752 | 93.5778 | 3.882 | 0.45822 | 0.56832 | 0.045482 | 0.055839 | 0.0023576 | 0.0039192 | 0 | 0.0018116 | - | 0.00068989 | 0 | 0 | 9.6421 | 34.7117 | 10.1748 | 36.6294 | 10.6946 | 38.5005 | 11.2752 | 40.5907 | 45.2613 | 47.7551 | 12.5726 | 13.2653 | 13.9449 | 50.2017 | 14.6999 | 52.9196 | 0.72075 | 0.76066 | 0.58817 | 0.58833 | 17.0051 | 488.9509 | 84.9965
2023-02-03 06:00 | 2023-02-04 06:00 | 024-4 | MRČ Donji Miholjac - MRS Osijek (stream 4) | Kromatografski uzorak | 2023-03-01 09:22 | 1.8351 | 0.047809 | 93.7963 | 3.8921 | 0.3521 | 0.42867 | 0.029105 | 0.036446 | 0.0028991 | 0.0046621 | 0 | 0.002245 | - | 0.0012063 | 0 | 0 | 9.6287 | 34.6632 | 10.1606 | 36.5781 | 10.6805 | 38.4497 | 11.2603 | 40.537 | 45.2646 | 47.7587 | 12.5735 | 13.2663 | 13.947 | 50.2092 | 14.7021 | 52.9276 | 0.71863 | 0.75842 | 0.58644 | 0.5866 | 16.9552 | 490.384 | 85.6502
2023-02-04 06:00 | 2023-02-05 06:00 | 024-4 | MRČ Donji Miholjac - MRS Osijek (stream 4) | Kromatografski uzorak | 2023-03-01 09:22 | 2.2744 | 0.038039 | 93.3107 | 3.968 | 0.34129 | 0.40878 | 0.026161 | 0.032526 | 0.0024647 | 0.003934 | 0 | 0.0017859 | - | 0.00061592 | 0 | 0 | 9.5897 | 34.523 | 10.1195 | 36.4302 | 10.6371 | 38.2937 | 11.2146 | 40.3725 | 45.0113 | 47.4914 | 12.5031 | 13.1921 | 13.8688 | 49.9276 | 14.6197 | 52.6308 | 0.72087 | 0.76079 | 0.58827 | 0.58843 | 17.0083 | 488.8524 | 85.5607
2023-02-05 06:00 | 2023-02-06 06:00 | 024-4 | MRČ Donji Miholjac - MRS Osijek (stream 4) | Kromatografski uzorak | 2023-03-01 09:22 | 2.4086 | 0.040195 | 93.2435 | 3.9302 | 0.31925 | 0.37746 | 0.021849 | 0.027114 | 0.0025317 | 0.0039491 | 0 | 0.0018894 | - | 0.00088001 | 0 | 0 | 9.5688 | 34.4477 | 10.0974 | 36.3507 | 10.6142 | 38.2113 | 11.1904 | 40.2855 | 44.9116 | 47.386 | 12.4754 | 13.1628 | 13.8384 | 49.8183 | 14.5876 | 52.5154 | 0.72093 | 0.76085 | 0.58831 | 0.58847 | 17.0097 | 488.8121 | 85.7905
2023-02-06 06:00 | 2023-02-07 06:00 | 024-4 | MRČ Donji Miholjac - MRS Osijek (stream 4) | Kromatografski uzorak | 2023-03-01 09:22 | 1.7471 | 0.048517 | 93.6893 | 4.0373 | 0.39263 | 0.47774 | 0.03419 | 0.039453 | 0.0032687 | 0.0050784 | 0 | 0.0022026 | - | 0.00091986 | 0 | 0 | 9.6555 | 34.7598 | 10.1889 | 36.6802 | 10.7096 | 38.5544 | 11.291 | 40.6475 | 45.3576 | 47.8563 | 12.5993 | 13.2934 | 13.9748 | 50.3091 | 14.7312 | 53.0324 | 0.71969 | 0.75955 | 0.58731 | 0.58747 | 16.9802 | 489.6725 | 85.1147
2023-02-07 06:00 | 2023-02-08 06:00 | 024-4 | MRČ Donji Miholjac - MRS Osijek (stream 4) | Kromatografski uzorak | 2023-03-01 09:22 | 1.7692 | 0.047967 | 93.6558 | 4.0241 | 0.4116 | 0.50294 | 0.036957 | 0.043548 | 0.003046 | 0.0047539 | 0 | 0.0019881 | - | 0.0010559 | 0 | 0 | 9.6566 | 34.7637 | 10.1901 | 36.6843 | 10.7106 | 38.5583 | 11.2921 | 40.6516 | 45.3507 | 47.8497 | 12.5974 | 13.2916 | 13.9725 | 50.3009 | 14.729 | 53.0245 | 0.72006 | 0.75993 | 0.5876 | 0.58776 | 16.9887 | 489.4157 | 85.0291
2023-02-08 06:00 | 2023-02-09 06:00 | 024-4 | MRČ Donji Miholjac - MRS Osijek (stream 4) | Kromatografski uzorak | 2023-03-01 09:22 | 1.0879 | 0.049927 | 94.8521 | 3.6288 | 0.30031 | 0.38124 | 0.028952 | 0.037002 | 0.0036594 | 0.0062602 | 0 | 0.0032674 | - | 0.0017947 | 0 | 0 | 9.6735 | 34.8247 | 10.2079 | 36.7485 | 10.7313 | 38.6327 | 11.3139 | 40.7299 | 45.6613 | 48.177 | 12.6837 | 13.3825 | 14.0706 | 50.6543 | 14.8324 | 53.3965 | 0.7128 | 0.75227 | 0.58168 | 0.58184 | 16.8176 | 494.3975 | 86.4566
2023-02-09 06:00 | 2023-02-10 06:00 | 024-4 | MRČ Donji Miholjac - MRS Osijek (stream 4) | Kromatografski uzorak | 2023-03-01 09:22 | 1.126 | 0.06195 | 94.6537 | 3.7767 | 0.3027 | 0.38156 | 0.028945 | 0.035155 | 0.0038205 | 0.0061974 | 0 | 0.0031031 | - | 0.0016416 | 0 | 0 | 9.6796 | 34.8466 | 10.2143 | 36.7716 | 10.7376 | 38.6555 | 11.3205 | 40.7539 | 45.6511 | 48.1665 | 12.6809 | 13.3796 | 14.0669 | 50.641 | 14.8286 | 53.3828 | 0.714 | 0.75354 | 0.58267 | 0.58282 | 16.8459 | 493.5627 | 86.1469
2023-02-10 06:00 | 2023-02-11 06:00 | 024-4 | MRČ Donji Miholjac - MRS Osijek (stream 4) | Kromatografski uzorak | 2023-03-01 09:22 | 1.2245 | 0.046946 | 94.6156 | 3.7408 | 0.29745 | 0.37211 | 0.02643 | 0.033616 | 0.0035869 | 0.0060798 | 0 | 0.003181 | - | 0.0017684 | 0 | 0 | 9.6673 | 34.8024 | 10.2014 | 36.725 | 10.7242 | 38.6071 | 11.3064 | 40.7029 | 45.5951 | 48.1065 | 12.6653 | 13.3629 | 14.0499 | 50.5796 | 14.8103 | 53.3171 | 0.71397 | 0.75351 | 0.58264 | 0.5828 | 16.8453 | 493.5904 | 86.2567
2023-02-11 06:00 | 2023-02-12 06:00 | 024-4 | MRČ Donji Miholjac - MRS Osijek (stream 4) | Kromatografski uzorak | 2023-03-01 09:22 | 1.6965 | 0.017629 | 94.3377 | 3.6088 | 0.27641 | 0.3393 | 0.020732 | 0.028797 | 0.0029923 | 0.0054111 | 0 | 0.003144 | - | 0.0018143 | 0 | 0 | 9.6098 | 34.5954 | 10.1407 | 36.5065 | 10.6609 | 38.3793 | 11.2396 | 40.4626 | 45.2989 | 47.7942 | 12.583 | 13.2762 | 13.9593 | 50.2535 | 14.7149 | 52.9736 | 0.71475 | 0.75433 | 0.58328 | 0.58343 | 16.8641 | 493.0396 | 86.6671
2023-02-12 06:00 | 2023-02-13 06:00 | 024-4 | MRČ Donji Miholjac - MRS Osijek (stream 4) | Kromatografski uzorak | 2023-03-01 09:22 | 2.2326 | 0.033315 | 93.5055 | 3.9003 | 0.27684 | 0.32827 | 0.01806 | 0.023686 | 0.0024742 | 0.0040801 | 0 | 0.0021182 | - | 0.0010149 | 0 | 0 | 9.5763 | 34.4746 | 10.1053 | 36.379 | 10.6229 | 38.2425 | 11.1996 | 40.3184 | 45.0018 | 47.4814 | 12.5005 | 13.1893 | 13.8667 | 49.9203 | 14.6175 | 52.623 | 0.71915 | 0.75898 | 0.58687 | 0.58702 | 16.9679 | 490.0152 | 86.1057
2023-02-13 06:00 | 2023-02-14 06:00 | 024-4 | MRČ Donji Miholjac - MRS Osijek (stream 4) | Kromatografski uzorak | 2023-03-01 09:22 | 1.8992 | 0.03034 | 93.884 | 3.8187 | 0.30697 | 0.36773 | 0.021322 | 0.027618 | 0.0029356 | 0.0049321 | 0 | 0.0026061 | - | 0.0013511 | 0 | 0 | 9.6088 | 34.5917 | 10.1396 | 36.5026 | 10.659 | 38.3725 | 11.2376 | 40.4555 | 45.2074 | 47.6978 | 12.5576 | 13.2494 | 13.9301 | 50.1485 | 14.6842 | 52.863 | 0.71749 | 0.75722 | 0.58551 | 0.58567 | 16.9286 | 491.1613 | 86.0865
2023-02-14 06:00 | 2023-02-15 06:00 | 024-4 | MRČ Donji Miholjac - MRS Osijek (stream 4) | Kromatografski uzorak | 2023-03-01 09:22 | 1.9786 | 0.0072242 | 94.0391 | 3.6091 | 0.30488 | 0.36603 | 0.020405 | 0.027567 | 0.0029915 | 0.0053552 | 0 | 0.0030909 | - | 0.0017464 | 0 | 0 | 9.5879 | 34.5164 | 10.1175 | 36.4231 | 10.6364 | 38.291 | 11.2138 | 40.3695 | 45.1445 | 47.6314 | 12.5401 | 13.2309 | 13.9115 | 50.0815 | 14.6645 | 52.7923 | 0.71636 | 0.75603 | 0.58459 | 0.58475 | 16.9021 | 491.9292 | 86.5111
2023-02-15 06:00 | 2023-02-16 06:00 | 024-4 | MRČ Donji Miholjac - MRS Osijek (stream 4) | Kromatografski uzorak | 2023-03-01 09:22 | 1.9357 | 0.010089 | 94.1192 | 3.5636 | 0.30693 | 0.37141 | 0.022275 | 0.028553 | 0.0031568 | 0.0055475 | 0 | 0.0031197 | - | 0.0017232 | 0.00010219 | 0 | 9.5894 | 34.5218 | 10.1191 | 36.4288 | 10.6382 | 38.2974 | 11.2156 | 40.3762 | 45.1633 | 47.6511 | 12.5454 | 13.2364 | 13.9174 | 50.1027 | 14.6707 | 52.8145 | 0.716 | 0.75564 | 0.58429 | 0.58445 | 16.8935 | 492.185 | 86.5823
2023-02-16 06:00 | 2023-02-17 06:00 | 024-4 | MRČ Donji Miholjac - MRS Osijek (stream 4) | Kromatografski uzorak | 2023-03-01 09:22 | 2.1184 | 0.047262 | 93.5375 | 3.9531 | 0.28969 | 0.34363 | 0.019409 | 0.024944 | 0.0025482 | 0.0040601 | 0 | 0.0019901 | - | 0.00098705 | 0 | 0 | 9.5921 | 34.5316 | 10.122 | 36.4392 | 10.6402 | 38.3049 | 11.2178 | 40.3843 | 45.0734 | 47.5566 | 12.5204 | 13.2102 | 13.8885 | 49.9986 | 14.6403 | 52.7052 | 0.71925 | 0.75908 | 0.58695 | 0.58711 | 16.9702 | 489.9532 | 85.94
2023-02-17 06:00 | 2023-02-18 06:00 | 024-4 | MRČ Donji Miholjac - MRS Osijek (stream 4) | Kromatografski uzorak | 2023-03-01 09:22 | 1.9162 | 0.040716 | 94.0961 | 3.611 | 0.27914 | 0.33598 | 0.020562 | 0.026049 | 0.0027128 | 0.0043403 | 0 | 0.0020674 | - | 0.0011106 | 0 | 0 | 9.5857 | 34.5084 | 10.1152 | 36.4147 | 10.6341 | 38.2829 | 11.2114 | 40.3609 | 45.144 | 47.6312 | 12.54 | 13.2309 | 13.9116 | 50.0817 | 14.6647 | 52.7929 | 0.71604 | 0.75569 | 0.58433 | 0.58448 | 16.8945 | 492.1472 | 86.728
2023-02-18 06:00 | 2023-02-19 06:00 | 024-4 | MRČ Donji Miholjac - MRS Osijek (stream 4) | Kromatografski uzorak | 2023-03-01 09:22 | 3.0899 | 0.020243 | 92.6583 | 3.9004 | 0.29549 | 0.33126 | 0.012987 | 0.017242 | 0.0017031 | 0.0025436 | 0 | 0.0010983 | - | 0.00019606 | 0 | 0 | 9.4951 | 34.1824 | 10.0196 | 36.0706 | 10.5328 | 37.9181 | 11.1045 | 39.9763 | 44.4953 | 46.9459 | 12.3598 | 13.0405 | 13.7106 | 49.3581 | 14.4526 | 52.0292 | 0.72323 | 0.76328 | 0.5902 | 0.59035 | 17.0646 | 487.2508 | 86.0755
2023-02-19 06:00 | 2023-02-20 06:00 | 024-4 | MRČ Donji Miholjac - MRS Osijek (stream 4) | Kromatografski uzorak | 2023-03-01 09:22 | 3.4483 | 0.019087 | 92.3604 | 3.829 | 0.31208 | 0.34322 | 0.010768 | 0.015889 | 0.0014359 | 0.0020989 | 0 | 0.00088932 | - | 5.8333e-05 | 0 | 0 | 9.4573 | 34.0462 | 9.9797 | 35.9269 | 10.4909 | 37.7674 | 11.0604 | 39.8174 | 44.2721 | 46.7112 | 12.2978 | 12.9753 | 13.6419 | 49.1109 | 14.3804 | 51.7695 | 0.72471 | 0.76484 | 0.5914 | 0.59156 | 17.0996 | 486.2435 | 86.1607
2023-02-20 06:00 | 2023-02-21 06:00 | 024-4 | MRČ Donji Miholjac - MRS Osijek (stream 4) | Kromatografski uzorak | 2023-03-01 09:22 | 3.7694 | 0.0088406 | 91.8512 | 4.0729 | 0.27805 | 0.29758 | 0.0063742 | 0.010243 | 0.00095422 | 0.0013494 | 0 | 0.00055163 | - | 5.542e-05 | 0 | 0 | 9.4382 | 33.9776 | 9.9596 | 35.8545 | 10.4694 | 37.6897 | 11.0376 | 39.7355 | 44.113 | 46.5422 | 12.2536 | 12.9284 | 13.5923 | 48.9324 | 14.3278 | 51.5801 | 0.72704 | 0.7673 | 0.59331 | 0.59346 | 17.1547 | 484.6961 | 85.8573
2023-02-21 06:00 | 2023-02-22 06:00 | 024-4 | MRČ Donji Miholjac - MRS Osijek (stream 4) | Kromatografski uzorak | 2023-03-01 09:22 | 2.9341 | 0.016711 | 93.0322 | 3.681 | 0.30175 | 0.33598 | 0.011713 | 0.017399 | 0.0015766 | 0.0024427 | 0 | 0.0010112 | - | 8.8814e-05 | 0 | 0 | 9.4945 | 34.18 | 10.0189 | 36.0681 | 10.5327 | 37.9177 | 11.1044 | 39.9759 | 44.5571 | 47.0109 | 12.377 | 13.0586 | 13.7304 | 49.4295 | 14.4734 | 52.1043 | 0.72114 | 0.76107 | 0.58848 | 0.58864 | 17.0152 | 488.6715 | 86.5587
2023-02-22 06:00 | 2023-02-23 06:00 | 024-4 | MRČ Donji Miholjac - MRS Osijek (stream 4) | Kromatografski uzorak | 2023-03-01 09:22 | 2.8359 | 0 | 93.4866 | 3.3143 | 0.32534 | 0.36317 | 0.014486 | 0.0184 | 0.0016598 | 0.0025683 | 0 | 0.00070891 | - | 0 | 0 | 0 | 9.4824 | 34.1365 | 10.0061 | 36.0221 | 10.5202 | 37.8726 | 11.0912 | 39.9282 | 44.5789 | 47.034 | 12.383 | 13.065 | 13.7383 | 49.4579 | 14.4817 | 52.1342 | 0.71859 | 0.75838 | 0.58641 | 0.58656 | 16.9554 | 490.3974 | 87.2516
2023-02-23 06:00 | 2023-02-24 06:00 | 024-4 | MRČ Donji Miholjac - MRS Osijek (stream 4) | Kromatografski uzorak | 2023-03-01 09:22 | 2.7394 | 0 | 93.7467 | 3.1906 | 0.28865 | 0.32325 | 0.012692 | 0.017184 | 0.0015507 | 0.0024743 | 0 | 0.00068878 | - | 2.3173e-06 | 0 | 0 | 9.4762 | 34.1144 | 9.9996 | 35.9987 | 10.5139 | 37.8502 | 11.0846 | 39.9045 | 44.6033 | 47.06 | 12.3898 | 13.0722 | 13.7466 | 49.4878 | 14.4906 | 52.166 | 0.71687 | 0.75656 | 0.585 | 0.58515 | 16.9148 | 491.5669 | 87.7547
2023-02-24 06:00 | 2023-02-25 06:00 | 024-4 | MRČ Donji Miholjac - MRS Osijek (stream 4) | Kromatografski uzorak | 2023-03-01 09:22 | 3.5915 | 0 | 92.4733 | 3.6629 | 0.25373 | 0.27243 | 0.0060271 | 0.010004 | 0.00088075 | 0.0013387 | 0 | 0.00044762 | - | 0 | 0 | 0 | 9.4217 | 33.9182 | 9.9421 | 35.7917 | 10.4524 | 37.6286 | 11.0197 | 39.6709 | 44.1493 | 46.5815 | 12.2637 | 12.9393 | 13.6052 | 48.9789 | 14.3417 | 51.6302 | 0.72328 | 0.76333 | 0.59023 | 0.59039 | 17.0662 | 487.1988 | 86.9116
2023-02-25 06:00 | 2023-02-26 06:00 | 024-4 | MRČ Donji Miholjac - MRS Osijek (stream 4) | Kromatografski uzorak | 2023-03-01 09:22 | 3.748 | 0 | 92.1209 | 3.8223 | 0.28803 | 0.30884 | 0.007303 | 0.010816 | 0.00092923 | 0.0013651 | 0 | 0.00040001 | - | 0 | 0 | 0 | 9.4242 | 33.9272 | 9.9448 | 35.8012 | 10.4545 | 37.6361 | 11.0219 | 39.6789 | 44.0949 | 46.5234 | 12.2486 | 12.9232 | 13.5876 | 48.9154 | 14.3229 | 51.5625 | 0.72547 | 0.76564 | 0.59202 | 0.59218 | 17.1178 | 485.7384 | 86.3479
2023-02-26 06:00 | 2023-02-27 06:00 | 024-4 | MRČ Donji Miholjac - MRS Osijek (stream 4) | Kromatografski uzorak | 2023-03-01 09:22 | 2.942 | 0.0064889 | 93.4378 | 3.2629 | 0.3155 | 0.35085 | 0.013242 | 0.017614 | 0.0015148 | 0.0023847 | 0 | 0.00059362 | - | 0 | 0 | 0 | 9.4659 | 34.0771 | 9.9887 | 35.9593 | 10.5021 | 37.8074 | 11.0721 | 39.8595 | 44.4961 | 46.9475 | 12.36 | 13.041 | 13.7131 | 49.367 | 14.4554 | 52.0394 | 0.71873 | 0.75853 | 0.58652 | 0.58668 | 16.9588 | 490.2819 | 87.4384
2023-02-27 06:00 | 2023-02-28 06:00 | 024-4 | MRČ Donji Miholjac - MRS Osijek (stream 4) | Kromatografski uzorak | 2023-03-01 09:22 | 2.2209 | 0.018578 | 93.9432 | 3.4056 | 0.3551 | 0.41181 | 0.023433 | 0.025716 | 0.0025191 | 0.0037619 | 0 | 0.0011071 | - | 0.00016992 | 0 | 0 | 9.5544 | 34.3958 | 10.0822 | 36.2958 | 10.5996 | 38.1585 | 11.1749 | 40.2297 | 44.9677 | 47.4452 | 12.491 | 13.1792 | 13.8575 | 49.8868 | 14.6076 | 52.5875 | 0.71696 | 0.75666 | 0.58508 | 0.58523 | 16.9165 | 491.513 | 86.8138
2023-02-28 06:00 | 2023-03-01 06:00 | 024-4 | MRČ Donji Miholjac - MRS Osijek (stream 4) | Kromatografski uzorak | 2023-03-01 09:22 | 1.8156 | 0.045963 | 94.0525 | 3.7494 | 0.28251 | 0.33654 | 0.020042 | 0.024862 | 0.0025781 | 0.0039947 | 0 | 0.001724 | - | 0.00082576 | 0 | 0 | 9.6047 | 34.5769 | 10.1353 | 36.487 | 10.6549 | 38.3576 | 11.2333 | 40.4397 | 45.2226 | 47.7138 | 12.5618 | 13.2538 | 13.9353 | 50.1672 | 14.6896 | 52.8827 | 0.7164 | 0.75607 | 0.58462 | 0.58478 | 16.9029 | 491.9119 | 86.453
2023-02-01 06:00 | 2023-02-02 06:00 | 006-3 | MRČ Špišić Bukovica - MRČ Donji Miholjac (stream 3) | Kromatografski uzorak | 2023-03-01 09:22 | 1.7577 | 0.04569 | 93.9162 | 3.8388 | 0.35218 | 0.44162 | 0.038925 | 0.038615 | 0.0031403 | 0.0049973 | 0.00024186 | 0.0032302 | - | 0.00029004 | 0 | 0 | 9.6351 | 34.6863 | 10.1674 | 36.6025 | 10.6876 | 38.4755 | 11.2678 | 40.5642 | 45.312 | 47.8072 | 12.5867 | 13.2798 | 13.9617 | 50.2621 | 14.7171 | 52.9817 | 0.71812 | 0.75789 | 0.58603 | 0.58619 | 16.9433 | 490.7452 | 85.6481
2023-02-02 06:00 | 2023-02-03 06:00 | 006-3 | MRČ Špišić Bukovica - MRČ Donji Miholjac (stream 3) | Kromatografski uzorak | 2023-03-01 09:22 | 1.2639 | 0.036541 | 94.2035 | 3.7255 | 0.59215 | 0.77056 | 0.085222 | 0.082972 | 0.0026816 | 0.0044292 | 0.00021593 | 0.0028939 | - | 0 | 0 | 0 | 9.7289 | 35.024 | 10.2664 | 36.9591 | 10.7901 | 38.8442 | 11.3759 | 40.9532 | 45.7141 | 48.2337 | 12.6984 | 13.3983 | 14.0834 | 50.7004 | 14.8462 | 53.4463 | 0.71929 | 0.75913 | 0.58698 | 0.58714 | 16.9701 | 489.9581 | 84.4471
2023-02-03 06:00 | 2023-02-04 06:00 | 006-3 | MRČ Špišić Bukovica - MRČ Donji Miholjac (stream 3) | Kromatografski uzorak | 2023-03-01 09:22 | 1.9242 | 0.045418 | 93.6573 | 3.9341 | 0.35514 | 0.43899 | 0.036883 | 0.036132 | 0.002954 | 0.0046027 | 0.00024068 | 0.0030409 | - | 0 | 0 | 0 | 9.6255 | 34.6517 | 10.1572 | 36.566 | 10.6767 | 38.4362 | 11.2563 | 40.5228 | 45.2238 | 47.7153 | 12.5622 | 13.2543 | 13.9342 | 50.163 | 14.6885 | 52.8786 | 0.71946 | 0.7593 | 0.58711 | 0.58727 | 16.9747 | 489.8234 | 85.4596
2023-02-04 06:00 | 2023-02-05 06:00 | 006-3 | MRČ Špišić Bukovica - MRČ Donji Miholjac (stream 3) | Kromatografski uzorak | 2023-03-01 09:22 | 2.4085 | 0.038497 | 93.2361 | 3.9237 | 0.32705 | 0.39313 | 0.028274 | 0.028677 | 0.0024571 | 0.0037823 | 0.00019177 | 0.0027043 | - | 0 | 0 | 0 | 9.5713 | 34.4567 | 10.1 | 36.3602 | 10.6169 | 38.2209 | 11.1932 | 40.2957 | 44.9181 | 47.3928 | 12.4772 | 13.1647 | 13.8403 | 49.8251 | 14.5896 | 52.5225 | 0.72109 | 0.76103 | 0.58845 | 0.58861 | 17.0137 | 488.6979 | 85.6883
2023-02-05 06:00 | 2023-02-06 06:00 | 006-3 | MRČ Špišić Bukovica - MRČ Donji Miholjac (stream 3) | Kromatografski uzorak | 2023-03-01 09:22 | 2.0691 | 0.044744 | 93.4375 | 3.98 | 0.38166 | 0.46865 | 0.039448 | 0.036146 | 0.0032852 | 0.0048564 | 0.00018982 | 0.0030637 | - | 0 | 0 | 0 | 9.6198 | 34.6314 | 10.1513 | 36.5446 | 10.6702 | 38.4126 | 11.2494 | 40.4979 | 45.1539 | 47.6419 | 12.5427 | 13.2339 | 13.9122 | 50.0839 | 14.6654 | 52.7956 | 0.72083 | 0.76075 | 0.58824 | 0.5884 | 17.0072 | 488.8907 | 85.2057
2023-02-06 06:00 | 2023-02-07 06:00 | 006-3 | MRČ Špišić Bukovica - MRČ Donji Miholjac (stream 3) | Kromatografski uzorak | 2023-03-01 09:22 | 1.4241 | 0.056628 | 94.0759 | 3.9627 | 0.38174 | 0.48066 | 0.043807 | 0.042436 | 0.0034362 | 0.0053469 | 0.00028674 | 0.0036038 | - | 0 | 0 | 0 | 9.6813 | 34.8527 | 10.2162 | 36.7782 | 10.7384 | 38.6581 | 11.3214 | 40.7569 | 45.5371 | 48.0463 | 12.6492 | 13.3462 | 14.0303 | 50.5092 | 14.79 | 53.244 | 0.71783 | 0.75759 | 0.58579 | 0.58595 | 16.9362 | 490.936 | 85.2249
2023-02-07 06:00 | 2023-02-08 06:00 | 006-3 | MRČ Špišić Bukovica - MRČ Donji Miholjac (stream 3) | Kromatografski uzorak | 2023-03-01 09:22 | 1.1986 | 0.049098 | 94.4364 | 3.7876 | 0.40873 | 0.5283 | 0.052401 | 0.052021 | 0.0033663 | 0.0054761 | 0.00027866 | 0.0041644 | - | 0 | 0.0018653 | 0 | 9.6995 | 34.9183 | 10.2354 | 36.8474 | 10.7588 | 38.7316 | 11.3429 | 40.8343 | 45.6714 | 48.1882 | 12.6865 | 13.3856 | 14.072 | 50.6591 | 14.8339 | 53.4021 | 0.7163 | 0.75597 | 0.58454 | 0.5847 | 16.9 | 491.9865 | 85.3774
2023-02-08 06:00 | 2023-02-09 06:00 | 006-3 | MRČ Špišić Bukovica - MRČ Donji Miholjac (stream 3) | Kromatografski uzorak | 2023-03-01 09:22 | 0.93426 | 0.057374 | 94.9663 | 3.6471 | 0.30378 | 0.39503 | 0.037216 | 0.037511 | 0.0039965 | 0.0065712 | 0.00042677 | 0.0045771 | - | 0.00094976 | 0 | 0 | 9.6916 | 34.8897 | 10.227 | 36.8172 | 10.7512 | 38.7044 | 11.3349 | 40.8055 | 45.7575 | 48.2787 | 12.7104 | 13.4108 | 14.1001 | 50.7604 | 14.8635 | 53.5086 | 0.71245 | 0.75191 | 0.5814 | 0.58155 | 16.8093 | 494.6395 | 86.3078
2023-02-09 06:00 | 2023-02-10 06:00 | 006-3 | MRČ Špišić Bukovica - MRČ Donji Miholjac (stream 3) | Kromatografski uzorak | 2023-03-01 09:22 | 1.1844 | 0.060093 | 94.5838 | 3.7861 | 0.3016 | 0.38556 | 0.034574 | 0.034032 | 0.0039066 | 0.006191 | 0.0003642 | 0.004693 | - | 0.00020665 | 0 | 0 | 9.6759 | 34.8331 | 10.2104 | 36.7574 | 10.7334 | 38.6403 | 11.3161 | 40.7379 | 45.6207 | 48.1343 | 12.6724 | 13.3706 | 14.0575 | 50.607 | 14.8185 | 53.3468 | 0.71441 | 0.75397 | 0.58299 | 0.58315 | 16.8555 | 493.2853 | 86.0382
2023-02-10 06:00 | 2023-02-11 06:00 | 006-3 | MRČ Špišić Bukovica - MRČ Donji Miholjac (stream 3) | Kromatografski uzorak | 2023-03-01 09:22 | 1.1401 | 0.039488 | 94.7837 | 3.6508 | 0.30245 | 0.38582 | 0.03263 | 0.034379 | 0.0037769 | 0.0064042 | 0.00045948 | 0.0045222 | - | 0.0011979 | 0 | 0 | 9.6722 | 34.8197 | 10.2065 | 36.7433 | 10.7297 | 38.6269 | 11.3121 | 40.7237 | 45.644 | 48.1583 | 12.6789 | 13.3773 | 14.0652 | 50.6347 | 14.8265 | 53.3753 | 0.71315 | 0.75264 | 0.58197 | 0.58212 | 16.8258 | 494.1604 | 86.3309
2023-02-11 06:00 | 2023-02-12 06:00 | 006-3 | MRČ Špišić Bukovica - MRČ Donji Miholjac (stream 3) | Kromatografski uzorak | 2023-03-01 09:22 | 1.8222 | 0.024814 | 94.1518 | 3.66 | 0.27545 | 0.34118 | 0.025184 | 0.027349 | 0.003036 | 0.0051695 | 0.0003827 | 0.0038669 | - | 0.00074622 | 0 | 0 | 9.6014 | 34.5651 | 10.1318 | 36.4745 | 10.6514 | 38.3451 | 11.2296 | 40.4266 | 45.2259 | 47.7171 | 12.5628 | 13.2548 | 13.9366 | 50.1718 | 14.6909 | 52.8873 | 0.71581 | 0.75545 | 0.58414 | 0.58429 | 16.889 | 492.3143 | 86.5076
2023-02-12 06:00 | 2023-02-13 06:00 | 006-3 | MRČ Špišić Bukovica - MRČ Donji Miholjac (stream 3) | Kromatografski uzorak | 2023-03-01 09:22 | 2.0813 | 0.037127 | 93.6322 | 3.9019 | 0.28675 | 0.34749 | 0.02389 | 0.024891 | 0.0027287 | 0.0043551 | 0.00023356 | 0.0032202 | - | 0 | 0.0014209 | 0 | 9.5943 | 34.5394 | 10.1243 | 36.4474 | 10.6427 | 38.3139 | 11.2205 | 40.3937 | 45.0988 | 47.5836 | 12.5274 | 13.2177 | 13.8965 | 50.0273 | 14.6488 | 52.7357 | 0.71876 | 0.75856 | 0.58655 | 0.5867 | 16.9586 | 490.2867 | 85.9775
2023-02-13 06:00 | 2023-02-14 06:00 | 006-3 | MRČ Špišić Bukovica - MRČ Donji Miholjac (stream 3) | Kromatografski uzorak | 2023-03-01 09:22 | 1.7911 | 0.01837 | 94.1367 | 3.6644 | 0.31806 | 0.38949 | 0.027899 | 0.029249 | 0.0033251 | 0.0056135 | 0.00035962 | 0.0042708 | - | 0.00071034 | 0 | 0 | 9.6129 | 34.6064 | 10.1439 | 36.5182 | 10.6639 | 38.3899 | 11.2427 | 40.4738 | 45.2669 | 47.7605 | 12.5741 | 13.2668 | 13.9488 | 50.2158 | 14.7039 | 52.9339 | 0.71622 | 0.75588 | 0.58447 | 0.58463 | 16.8986 | 492.0319 | 86.2432
2023-02-14 06:00 | 2023-02-15 06:00 | 006-3 | MRČ Špišić Bukovica - MRČ Donji Miholjac (stream 3) | Kromatografski uzorak | 2023-03-01 09:22 | 1.5814 | 0.0086962 | 94.5723 | 3.4597 | 0.30189 | 0.37786 | 0.028965 | 0.030599 | 0.0035668 | 0.0062404 | 0.00045226 | 0.004424 | - | 0.0017249 | 0 | 0 | 9.6174 | 34.6228 | 10.1487 | 36.5354 | 10.6695 | 38.4104 | 11.2487 | 40.4953 | 45.3669 | 47.8661 | 12.6019 | 13.2961 | 13.9805 | 50.3298 | 14.7373 | 53.0541 | 0.71374 | 0.75326 | 0.58245 | 0.5826 | 16.8401 | 493.7436 | 86.7468
2023-02-15 06:00 | 2023-02-16 06:00 | 006-3 | MRČ Špišić Bukovica - MRČ Donji Miholjac (stream 3) | Kromatografski uzorak | 2023-03-01 09:22 | 1.8754 | 0.026789 | 94.0386 | 3.6978 | 0.29464 | 0.36143 | 0.026038 | 0.027368 | 0.0031295 | 0.0052123 | 0.00032783 | 0.0036359 | - | 0.0010467 | 3.3215e-05 | 0 | 9.6021 | 34.5675 | 10.1325 | 36.4771 | 10.6519 | 38.347 | 11.2302 | 40.4285 | 45.2055 | 47.6948 | 12.5571 | 13.2486 | 13.93 | 50.1481 | 14.6837 | 52.8615 | 0.71658 | 0.75626 | 0.58477 | 0.58492 | 16.9071 | 491.8007 | 86.3318
2023-02-16 06:00 | 2023-02-17 06:00 | 006-3 | MRČ Špišić Bukovica - MRČ Donji Miholjac (stream 3) | Kromatografski uzorak | 2023-03-01 09:22 | 1.7542 | 0.054048 | 93.9879 | 3.8504 | 0.28651 | 0.35343 | 0.027785 | 0.027685 | 0.0030273 | 0.0047036 | 0.00028576 | 0.0034273 | - | 0 | 0 | 0 | 9.6208 | 34.635 | 10.1523 | 36.5484 | 10.6724 | 38.4205 | 11.2517 | 40.5061 | 45.2766 | 47.7712 | 12.5768 | 13.2698 | 13.9514 | 50.2252 | 14.7068 | 52.9443 | 0.71708 | 0.75679 | 0.58518 | 0.58533 | 16.9188 | 491.4375 | 86.0737
2023-02-17 06:00 | 2023-02-18 06:00 | 006-3 | MRČ Špišić Bukovica - MRČ Donji Miholjac (stream 3) | Kromatografski uzorak | 2023-03-01 09:22 | 2.245 | 0.035908 | 93.7194 | 3.6481 | 0.29512 | 0.35166 | 0.023331 | 0.023775 | 0.0025674 | 0.0038732 | 0.0001418 | 0.0028425 | - | 0 | 0 | 4.2302e-06 | 9.5599 | 34.4155 | 10.0879 | 36.3166 | 10.6053 | 38.179 | 11.1809 | 40.2514 | 44.9607 | 47.4367 | 12.4891 | 13.1769 | 13.8548 | 49.8773 | 14.6045 | 52.5763 | 0.71804 | 0.7578 | 0.58596 | 0.58611 | 16.9418 | 490.7873 | 86.5121
2023-02-18 06:00 | 2023-02-19 06:00 | 006-3 | MRČ Špišić Bukovica - MRČ Donji Miholjac (stream 3) | Kromatografski uzorak | 2023-03-01 09:22 | 3.6596 | 0.011297 | 92.0114 | 3.9969 | 0.29674 | 0.3209 | 0.0093829 | 0.011451 | 0.0011491 | 0.0015848 | 0 | 0.000594 | - | 0 | 0 | 0 | 9.4465 | 34.0075 | 9.9684 | 35.8861 | 10.4787 | 37.7232 | 11.0475 | 39.7709 | 44.1715 | 46.6048 | 12.2699 | 12.9458 | 13.6105 | 48.9977 | 14.3472 | 51.6499 | 0.72637 | 0.76659 | 0.59276 | 0.59291 | 17.1388 | 485.134 | 85.9047
2023-02-19 06:00 | 2023-02-20 06:00 | 006-3 | MRČ Špišić Bukovica - MRČ Donji Miholjac (stream 3) | Kromatografski uzorak | 2023-03-01 09:22 | 3.8992 | 0.010098 | 91.708 | 4.068 | 0.29499 | 0.31479 | 0.0079829 | 0.0088935 | 0.0010271 | 0.0013577 | 0 | 0.00053218 | - | 0 | 0 | 0 | 9.428 | 33.9407 | 9.9488 | 35.8156 | 10.4579 | 37.6485 | 11.0256 | 39.692 | 44.0387 | 46.4646 | 12.233 | 12.9068 | 13.5693 | 48.8496 | 14.3038 | 51.4937 | 0.72789 | 0.7682 | 0.594 | 0.59415 | 17.1748 | 484.1211 | 85.7696
2023-02-20 06:00 | 2023-02-21 06:00 | 006-3 | MRČ Špišić Bukovica - MRČ Donji Miholjac (stream 3) | Kromatografski uzorak | 2023-03-01 09:22 | 3.0998 | 0.018823 | 92.7422 | 3.8125 | 0.29332 | 0.3266 | 0.013401 | 0.015007 | 0.0015741 | 0.0023099 | 1.8669e-05 | 0.0009758 | - | 0 | 0 | 0 | 9.4868 | 34.1526 | 10.0109 | 36.0392 | 10.5239 | 37.8861 | 11.0951 | 39.9425 | 44.4746 | 46.9235 | 12.3541 | 13.0343 | 13.7046 | 49.3364 | 14.446 | 52.0057 | 0.72266 | 0.76268 | 0.58973 | 0.58989 | 17.0512 | 487.6397 | 86.3008
2023-02-21 06:00 | 2023-02-22 06:00 | 006-3 | MRČ Špišić Bukovica - MRČ Donji Miholjac (stream 3) | Kromatografski uzorak | 2023-03-01 09:22 | 3.2739 | 0.0055095 | 92.7334 | 3.6237 | 0.33043 | 0.36349 | 0.013307 | 0.015471 | 0.0014278 | 0.0021428 | 0 | 0.00070933 | - | 0 | 0 | 0 | 9.4629 | 34.0665 | 9.9856 | 35.9483 | 10.4977 | 37.7917 | 11.0675 | 39.843 | 44.3616 | 46.8043 | 12.3227 | 13.0012 | 13.6702 | 49.2126 | 14.4098 | 51.8752 | 0.72269 | 0.76271 | 0.58975 | 0.58991 | 17.052 | 487.6213 | 86.5271
2023-02-22 06:00 | 2023-02-23 06:00 | 006-3 | MRČ Špišić Bukovica - MRČ Donji Miholjac (stream 3) | Kromatografski uzorak | 2023-03-01 09:22 | 2.7581 | 0 | 93.7025 | 3.2091 | 0.29373 | 0.33033 | 0.015298 | 0.01651 | 0.0016218 | 0.0024828 | 0 | 0.00068698 | - | 0 | 0 | 0 | 9.477 | 34.1172 | 10.0005 | 36.0017 | 10.5147 | 37.853 | 11.0854 | 39.9075 | 44.5983 | 47.054 | 12.3884 | 13.0706 | 13.7449 | 49.4818 | 14.4886 | 52.1589 | 0.71717 | 0.75688 | 0.58525 | 0.5854 | 16.9219 | 491.3692 | 87.6681
2023-02-23 06:00 | 2023-02-24 06:00 | 006-3 | MRČ Špišić Bukovica - MRČ Donji Miholjac (stream 3) | Kromatografski uzorak | 2023-03-01 09:22 | 2.8502 | 0 | 93.5753 | 3.2496 | 0.28885 | 0.32489 | 0.015194 | 0.016149 | 0.0015851 | 0.0024217 | 0 | 0.00068819 | - | 0 | 0 | 0 | 9.4704 | 34.0936 | 9.9935 | 35.9768 | 10.5073 | 37.8264 | 11.0776 | 39.8795 | 44.5473 | 47.0005 | 12.3743 | 13.0557 | 13.7291 | 49.4248 | 14.472 | 52.0991 | 0.71781 | 0.75755 | 0.58577 | 0.58592 | 16.937 | 490.9288 | 87.5942
2023-02-24 06:00 | 2023-02-25 06:00 | 006-3 | MRČ Špišić Bukovica - MRČ Donji Miholjac (stream 3) | Kromatografski uzorak | 2023-03-01 09:22 | 3.8997 | 0 | 91.9185 | 3.8959 | 0.26987 | 0.28592 | 0.0063896 | 0.007344 | 0.00083588 | 0.0011868 | 0 | 0.00029896 | - | 0 | 0 | 0 | 9.4116 | 33.8816 | 9.9314 | 35.7531 | 10.4403 | 37.5852 | 11.007 | 39.6253 | 44.0078 | 46.4321 | 12.2244 | 12.8978 | 13.5607 | 48.8184 | 14.2947 | 51.4608 | 0.72637 | 0.76659 | 0.59276 | 0.59291 | 17.1391 | 485.1273 | 86.3022
2023-02-25 06:00 | 2023-02-26 06:00 | 006-3 | MRČ Špišić Bukovica - MRČ Donji Miholjac (stream 3) | Kromatografski uzorak | 2023-03-01 09:22 | 3.4508 | 0 | 92.6662 | 3.557 | 0.29787 | 0.32602 | 0.011892 | 0.012513 | 0.0012754 | 0.0020153 | 0 | 0.00044965 | - | 0 | 0 | 0 | 9.4358 | 33.969 | 9.957 | 35.8453 | 10.468 | 37.6849 | 11.0362 | 39.7303 | 44.2356 | 46.6719 | 12.2877 | 12.9644 | 13.6318 | 49.0746 | 14.3695 | 51.7304 | 0.72264 | 0.76265 | 0.58971 | 0.58987 | 17.051 | 487.641 | 86.8588
2023-02-26 06:00 | 2023-02-27 06:00 | 006-3 | MRČ Špišić Bukovica - MRČ Donji Miholjac (stream 3) | Kromatografski uzorak | 2023-03-01 09:22 | 2.7595 | 0.010095 | 93.6659 | 3.1994 | 0.32197 | 0.36508 | 0.01882 | 0.019054 | 0.0018138 | 0.00275 | 0 | 0.00067217 | - | 0 | 0 | 0 | 9.4808 | 34.1309 | 10.0045 | 36.0161 | 10.5188 | 37.8675 | 11.0897 | 39.9228 | 44.5985 | 47.0556 | 12.3885 | 13.071 | 13.7448 | 49.4811 | 14.4888 | 52.1598 | 0.71769 | 0.75743 | 0.58568 | 0.58583 | 16.9342 | 490.9917 | 87.5081
2023-02-27 06:00 | 2023-02-28 06:00 | 006-3 | MRČ Špišić Bukovica - MRČ Donji Miholjac (stream 3) | Kromatografski uzorak | 2023-03-01 09:22 | 1.8499 | 0.036824 | 94.0838 | 3.6023 | 0.35633 | 0.4271 | 0.032047 | 0.028797 | 0.0030764 | 0.0044664 | 0.00010398 | 0.0019937 | - | 0 | 0.00028042 | 0 | 9.6059 | 34.5814 | 10.1366 | 36.4918 | 10.6561 | 38.362 | 11.2346 | 40.4445 | 45.2165 | 47.7077 | 12.5601 | 13.2521 | 13.9333 | 50.1599 | 14.6876 | 52.8753 | 0.71677 | 0.75646 | 0.58492 | 0.58508 | 16.9116 | 491.6637 | 86.2902
2023-02-28 06:00 | 2023-03-01 06:00 | 006-3 | MRČ Špišić Bukovica - MRČ Donji Miholjac (stream 3) | Kromatografski uzorak | 2023-03-01 09:22 | 1.5579 | 0.038822 | 94.6208 | 3.4584 | 0.26891 | 0.32411 | 0.022875 | 0.023554 | 0.0025539 | 0.0039231 | 0.00015281 | 0.0021382 | - | 0 | 0 | 0 | 9.6064 | 34.5829 | 10.137 | 36.4933 | 10.6576 | 38.3675 | 11.2361 | 40.4501 | 45.3339 | 47.8315 | 12.5927 | 13.2865 | 13.9708 | 50.295 | 14.7272 | 53.0178 | 0.71312 | 0.75261 | 0.58195 | 0.5821 | 16.8257 | 494.1641 | 87.1611
2023-02-01 06:00 | 2023-02-02 06:00 | 016-1 | MRS Dobrovac stream 1 | Kromatografski uzorak | 2023-03-01 09:22 | 0.19026 | 0.060119 | 95.3924 | 3.6327 | 0.5299 | 0.7245 | 0.092883 | 0.085256 | 0.0039196 | 0.0067834 | 0 | - | 0.0057586 | - | - | - | 9.8168 | 35.3404 | 10.3593 | 37.2934 | 10.8882 | 39.1977 | 11.4794 | 41.326 | 46.3235 | 48.8768 | 12.8676 | 13.5769 | 14.2721 | 51.3796 | 15.0449 | 54.1618 | 0.71321 | 0.75271 | 0.58202 | 0.58218 | 16.8264 | 494.1507 | 84.9719
2023-02-02 06:00 | 2023-02-03 06:00 | 016-1 | MRS Dobrovac stream 1 | Kromatografski uzorak | 2023-03-01 09:22 | 0.24039 | 0.081046 | 95.4488 | 3.7068 | 0.38511 | 0.52291 | 0.062226 | 0.057274 | 0.0044627 | 0.0073907 | 0 | - | 0.0064461 | - | - | - | 9.7821 | 35.2154 | 10.3226 | 37.1614 | 10.8507 | 39.0627 | 11.4399 | 41.1836 | 46.2178 | 48.7653 | 12.8383 | 13.5459 | 14.2409 | 51.2673 | 15.012 | 54.0432 | 0.71143 | 0.75083 | 0.58056 | 0.58072 | 16.7845 | 495.368 | 85.6812
2023-02-03 06:00 | 2023-02-04 06:00 | 016-1 | MRS Dobrovac stream 1 | Kromatografski uzorak | 2023-03-01 09:22 | 0.23908 | 0.080983 | 95.4214 | 3.7202 | 0.39607 | 0.53831 | 0.064621 | 0.059614 | 0.0043974 | 0.007321 | 0 | - | 0.0062818 | - | - | - | 9.7857 | 35.2285 | 10.3265 | 37.1752 | 10.8547 | 39.0767 | 11.444 | 41.1983 | 46.226 | 48.7738 | 12.8406 | 13.5483 | 14.2432 | 51.2756 | 15.0145 | 54.0522 | 0.71171 | 0.75112 | 0.58079 | 0.58094 | 16.7911 | 495.1743 | 85.5835
2023-02-04 06:00 | 2023-02-05 06:00 | 016-1 | MRS Dobrovac stream 1 | Kromatografski uzorak | 2023-03-01 09:22 | 0.25474 | 0.088738 | 95.4306 | 3.7213 | 0.37169 | 0.50455 | 0.05907 | 0.054151 | 0.0048105 | 0.0078798 | 0.00011837 | - | 0.0068356 | - | - | - | 9.7781 | 35.2012 | 10.3185 | 37.1465 | 10.8465 | 39.0473 | 11.4353 | 41.1672 | 46.1988 | 48.7452 | 12.833 | 13.5403 | 14.2351 | 51.2465 | 15.0059 | 54.0214 | 0.71144 | 0.75084 | 0.58057 | 0.58073 | 16.7849 | 495.3582 | 85.731
2023-02-05 06:00 | 2023-02-06 06:00 | 016-1 | MRS Dobrovac stream 1 | Kromatografski uzorak | 2023-03-01 09:22 | 0.2558 | 0.073047 | 95.019 | 3.9106 | 0.55916 | 0.74159 | 0.08904 | 0.073316 | 0.005613 | 0.0086102 | 0 | - | 0.0058535 | - | - | - | 9.8318 | 35.3946 | 10.3752 | 37.3508 | 10.9041 | 39.2548 | 11.4962 | 41.3863 | 46.3202 | 48.8735 | 12.8667 | 13.576 | 14.27 | 51.3719 | 15.0427 | 54.1539 | 0.71551 | 0.75514 | 0.58389 | 0.58405 | 16.8804 | 492.5687 | 84.3236
2023-02-06 06:00 | 2023-02-07 06:00 | 016-1 | MRS Dobrovac stream 1 | Kromatografski uzorak | 2023-03-01 09:22 | 0.22982 | 0.078496 | 95.301 | 3.7969 | 0.43679 | 0.59379 | 0.072995 | 0.067433 | 0.0040786 | 0.0068356 | 0 | - | 0.0056524 | - | - | - | 9.8015 | 35.2855 | 10.3432 | 37.2355 | 10.8717 | 39.1381 | 11.462 | 41.2631 | 46.2644 | 48.8145 | 12.8512 | 13.5596 | 14.2544 | 51.3158 | 15.0263 | 54.0945 | 0.71282 | 0.7523 | 0.5817 | 0.58186 | 16.8173 | 494.4032 | 85.1864
2023-02-07 06:00 | 2023-02-08 06:00 | 016-1 | MRS Dobrovac stream 1 | Kromatografski uzorak | 2023-03-01 09:22 | 0.19002 | 0.063762 | 95.6825 | 3.5745 | 0.35737 | 0.4892 | 0.057573 | 0.054827 | 0.0044432 | 0.0077498 | 0 | - | 0.0072429 | - | - | - | 9.7734 | 35.1843 | 10.3134 | 37.1283 | 10.8418 | 39.0304 | 11.4303 | 41.149 | 46.2315 | 48.7797 | 12.8421 | 13.5499 | 14.2459 | 51.2852 | 15.0173 | 54.0622 | 0.70974 | 0.74906 | 0.57919 | 0.57934 | 16.7452 | 496.5353 | 86.1041
2023-02-08 06:00 | 2023-02-09 06:00 | 016-1 | MRS Dobrovac stream 1 | Kromatografski uzorak | 2023-03-01 09:22 | 0.22537 | 0.076607 | 95.5926 | 3.6676 | 0.32184 | 0.43785 | 0.049454 | 0.046735 | 0.0046521 | 0.0078415 | 0 | - | 0.0073271 | - | - | - | 9.767 | 35.1611 | 10.3067 | 37.1041 | 10.8347 | 39.0049 | 11.423 | 41.123 | 46.1959 | 48.7419 | 12.8322 | 13.5394 | 14.235 | 51.2459 | 15.0057 | 54.0205 | 0.70993 | 0.74925 | 0.57932 | 0.57948 | 16.7495 | 496.4044 | 86.1447
2023-02-09 06:00 | 2023-02-10 06:00 | 016-1 | MRS Dobrovac stream 1 | Kromatografski uzorak | 2023-03-01 09:22 | 0.21751 | 0.070515 | 95.6424 | 3.6391 | 0.31629 | 0.43048 | 0.048299 | 0.045727 | 0.0046907 | 0.0079869 | 0 | - | 0.0074891 | - | - | - | 9.7652 | 35.1546 | 10.3048 | 37.0972 | 10.8328 | 38.998 | 11.4209 | 41.1152 | 46.1988 | 48.7451 | 12.833 | 13.5403 | 14.236 | 51.2497 | 15.0069 | 54.0247 | 0.70956 | 0.74885 | 0.57903 | 0.57919 | 16.7399 | 496.6894 | 86.2403
2023-02-10 06:00 | 2023-02-11 06:00 | 016-1 | MRS Dobrovac stream 1 | Kromatografski uzorak | 2023-03-01 09:22 | 0.13481 | 0.038293 | 96.1178 | 3.3019 | 0.29404 | 0.40727 | 0.04494 | 0.045891 | 0.0045953 | 0.0084749 | 0.00043574 | - | 0.0089009 | - | - | - | 9.7479 | 35.0924 | 10.2865 | 37.0314 | 10.8147 | 38.9329 | 11.4018 | 41.0464 | 46.2172 | 48.7646 | 12.8381 | 13.5457 | 14.2432 | 51.2754 | 15.0143 | 54.0515 | 0.70648 | 0.74561 | 0.57652 | 0.57668 | 16.6684 | 498.8208 | 87.0568
2023-02-11 06:00 | 2023-02-12 06:00 | 016-1 | MRS Dobrovac stream 1 | Kromatografski uzorak | 2023-03-01 09:22 | 0.21186 | 0.067714 | 95.694 | 3.6041 | 0.31065 | 0.42228 | 0.046936 | 0.045136 | 0.0044625 | 0.0076803 | 1.4756e-05 | - | 0.0074067 | - | - | - | 9.7619 | 35.1429 | 10.3014 | 37.0849 | 10.8294 | 38.9857 | 11.4172 | 41.1021 | 46.1961 | 48.7423 | 12.8323 | 13.5395 | 14.2354 | 51.2475 | 15.0062 | 54.0223 | 0.70917 | 0.74844 | 0.57871 | 0.57887 | 16.7315 | 496.9393 | 86.3544
2023-02-12 06:00 | 2023-02-13 06:00 | 016-1 | MRS Dobrovac stream 1 | Kromatografski uzorak | 2023-03-01 09:22 | 0.1813 | 0.055317 | 95.8761 | 3.4818 | 0.29708 | 0.40547 | 0.04427 | 0.043746 | 0.0044539 | 0.0078584 | 0.00029724 | - | 0.0077651 | - | - | - | 9.7541 | 35.1148 | 10.2933 | 37.0559 | 10.8213 | 38.9569 | 11.4088 | 41.0717 | 46.2007 | 48.7473 | 12.8335 | 13.5409 | 14.2375 | 51.2549 | 15.0083 | 54.0298 | 0.70792 | 0.74713 | 0.5777 | 0.57783 | 16.7022 | 497.8119 | 86.6974
2023-02-13 06:00 | 2023-02-14 06:00 | 016-1 | MRS Dobrovac stream 1 | Kromatografski uzorak | 2023-03-01 09:22 | 0.093421 | 0.015622 | 96.3646 | 3.1017 | 0.3071 | 0.42467 | 0.045827 | 0.046509 | 0.0050196 | 0.0093758 | 0.0009332 | - | 0.009911 | - | - | - | 9.7423 | 35.0723 | 10.2806 | 37.0102 | 10.809 | 38.9123 | 11.3957 | 41.0246 | 46.237 | 48.7854 | 12.8436 | 13.5515 | 14.2498 | 51.2994 | 15.0214 | 54.0769 | 0.70507 | 0.74411 | 0.57537 | 0.57552 | 16.6352 | 499.8207 | 87.4071
2023-02-14 06:00 | 2023-02-15 06:00 | 016-1 | MRS Dobrovac stream 1 | Kromatografski uzorak | 2023-03-01 09:22 | 0.10495 | 0.021919 | 96.2787 | 3.1736 | 0.30409 | 0.42082 | 0.045477 | 0.046157 | 0.0049595 | 0.0092138 | 0.0010862 | - | 0.0098417 | - | - | - | 9.7452 | 35.0829 | 10.2837 | 37.0214 | 10.8121 | 38.9236 | 11.399 | 41.0365 | 46.2348 | 48.7828 | 12.843 | 13.5508 | 14.2489 | 51.2961 | 15.0203 | 54.0732 | 0.70558 | 0.74464 | 0.57579 | 0.57593 | 16.6471 | 499.4641 | 87.2741
2023-02-15 06:00 | 2023-02-16 06:00 | 016-1 | MRS Dobrovac stream 1 | Kromatografski uzorak | 2023-03-01 09:22 | 0.24712 | 0.092054 | 95.4098 | 3.83 | 0.31241 | 0.42101 | 0.046916 | 0.043994 | 0.0042607 | 0.0070067 | 0 | - | 0.0064212 | - | - | - | 9.7724 | 35.1808 | 10.3125 | 37.1249 | 10.8404 | 39.0254 | 11.4289 | 41.1441 | 46.1881 | 48.7339 | 12.83 | 13.5372 | 14.2321 | 51.2356 | 15.0027 | 54.0099 | 0.71094 | 0.75032 | 0.58016 | 0.58032 | 16.7729 | 495.7116 | 85.9088
2023-02-16 06:00 | 2023-02-17 06:00 | 016-1 | MRS Dobrovac stream 1 | Kromatografski uzorak | 2023-03-01 09:22 | 0.21432 | 0.074169 | 95.9864 | 3.3092 | 0.30998 | 0.41584 | 0.045043 | 0.043484 | 0.0042215 | 0.006929 | 0 | - | 0.0061867 | - | - | - | 9.7376 | 35.0552 | 10.2756 | 36.9922 | 10.8032 | 38.8915 | 11.3897 | 41.0028 | 46.1397 | 48.6827 | 12.8166 | 13.523 | 14.2192 | 51.1891 | 14.9891 | 53.9607 | 0.70736 | 0.74653 | 0.57724 | 0.57739 | 16.689 | 498.2062 | 87.0772
2023-02-17 06:00 | 2023-02-18 06:00 | 016-1 | MRS Dobrovac stream 1 | Kromatografski uzorak | 2023-03-01 09:22 | 0.22284 | 0.076831 | 96.2044 | 3.0675 | 0.32105 | 0.4284 | 0.04616 | 0.044351 | 0.0042958 | 0.0068185 | 0 | - | 0.0057213 | - | - | - | 9.7204 | 34.9935 | 10.2575 | 36.9271 | 10.7848 | 38.8253 | 11.3702 | 40.9329 | 46.0982 | 48.6389 | 12.8051 | 13.5108 | 14.2072 | 51.1461 | 14.9765 | 53.9153 | 0.70614 | 0.74524 | 0.57624 | 0.5764 | 16.6604 | 499.0606 | 87.5735
2023-02-18 06:00 | 2023-02-19 06:00 | 016-1 | MRS Dobrovac stream 1 | Kromatografski uzorak | 2023-03-01 09:22 | 0.15626 | 0.04857 | 96.8825 | 2.5205 | 0.29845 | 0.39214 | 0.039158 | 0.040199 | 0.0036273 | 0.0060446 | 0 | - | 0.0046556 | - | - | - | 9.6822 | 34.8559 | 10.2171 | 36.7817 | 10.7442 | 38.6792 | 11.3274 | 40.7785 | 46.0634 | 48.6021 | 12.7954 | 13.5006 | 14.1989 | 51.116 | 14.9676 | 53.8834 | 0.70166 | 0.74051 | 0.57259 | 0.57273 | 16.5551 | 502.2336 | 89.0641
2023-02-19 06:00 | 2023-02-20 06:00 | 016-1 | MRS Dobrovac stream 1 | Kromatografski uzorak | 2023-03-01 09:22 | 0.097111 | 0.0099637 | 97.443 | 1.9356 | 0.4052 | 0.51435 | 0.050936 | 0.044736 | 0.0039384 | 0.0064536 | 0 | - | 0.0030869 | - | - | - | 9.6669 | 34.8008 | 10.2006 | 36.722 | 10.7278 | 38.6201 | 11.31 | 40.7161 | 46.08 | 48.6195 | 12.8 | 13.5054 | 14.2051 | 51.1384 | 14.9741 | 53.9069 | 0.69894 | 0.73763 | 0.57034 | 0.57048 | 16.4911 | 504.1962 | 89.9449
2023-02-20 06:00 | 2023-02-21 06:00 | 016-1 | MRS Dobrovac stream 1 | Kromatografski uzorak | 2023-03-01 09:22 | 0.092364 | 0.0040826 | 97.4249 | 1.9173 | 0.44623 | 0.56138 | 0.054709 | 0.046716 | 0.0041766 | 0.0067804 | 0 | - | 0.0027702 | - | - | - | 9.6736 | 34.8248 | 10.2083 | 36.7499 | 10.7357 | 38.6485 | 11.318 | 40.7449 | 46.1002 | 48.6404 | 12.8056 | 13.5112 | 14.2111 | 51.16 | 14.9804 | 53.9296 | 0.69933 | 0.73805 | 0.57069 | 0.57083 | 16.5004 | 503.9037 | 89.7288
2023-02-21 06:00 | 2023-02-22 06:00 | 016-1 | MRS Dobrovac stream 1 | Kromatografski uzorak | 2023-03-01 09:22 | 0.036462 | 0.0015928 | 98.1896 | 1.4293 | 0.27016 | 0.34303 | 0.028397 | 0.034291 | 0.0026165 | 0.0047958 | 0 | - | 0.0027642 | - | - | - | 9.6078 | 34.5881 | 10.1386 | 36.4988 | 10.6652 | 38.3946 | 11.2439 | 40.478 | 45.9869 | 48.5212 | 12.7741 | 13.4781 | 14.1799 | 51.0478 | 14.9475 | 53.8111 | 0.69322 | 0.73159 | 0.5657 | 0.56584 | 16.3568 | 508.3206 | 92.1599
2023-02-22 06:00 | 2023-02-23 06:00 | 016-1 | MRS Dobrovac stream 1 | Kromatografski uzorak | 2023-03-01 09:22 | 0.062171 | 0.0027966 | 97.8317 | 1.6498 | 0.35913 | 0.45359 | 0.041871 | 0.040818 | 0.0033701 | 0.0057658 | 0 | - | 0.0026336 | - | - | - | 9.6396 | 34.7024 | 10.1721 | 36.6195 | 10.6991 | 38.5167 | 11.2797 | 40.6069 | 46.0419 | 48.5791 | 12.7894 | 13.4942 | 14.1951 | 51.1025 | 14.9636 | 53.8689 | 0.69614 | 0.73468 | 0.56808 | 0.56823 | 16.4254 | 506.2091 | 90.9973
2023-02-23 06:00 | 2023-02-24 06:00 | 016-1 | MRS Dobrovac stream 1 | Kromatografski uzorak | 2023-03-01 09:22 | 0.081477 | 0.0061474 | 97.5906 | 1.7903 | 0.42469 | 0.53153 | 0.04973 | 0.044624 | 0.0038111 | 0.0062712 | 0 | - | 0.0024049 | - | - | - | 9.6602 | 34.7765 | 10.1935 | 36.6968 | 10.7208 | 38.5947 | 11.3029 | 40.6905 | 46.0748 | 48.614 | 12.7985 | 13.5039 | 14.204 | 51.1344 | 14.9729 | 53.9026 | 0.6981 | 0.73677 | 0.5697 | 0.56985 | 16.4719 | 504.7766 | 90.228
2023-02-24 06:00 | 2023-02-25 06:00 | 016-1 | MRS Dobrovac stream 1 | Kromatografski uzorak | 2023-03-01 09:22 | 0.097009 | 0.036662 | 97.488 | 1.8301 | 0.4379 | 0.54825 | 0.051839 | 0.045926 | 0.0039476 | 0.0063387 | 0 | - | 0.0022893 | - | - | - | 9.6615 | 34.7812 | 10.1952 | 36.7028 | 10.7223 | 38.6002 | 11.3042 | 40.6951 | 46.0513 | 48.5893 | 12.792 | 13.497 | 14.1966 | 51.1078 | 14.9652 | 53.8746 | 0.69902 | 0.73772 | 0.57043 | 0.57058 | 16.4931 | 504.1226 | 90.0508
2023-02-25 06:00 | 2023-02-26 06:00 | 016-1 | MRS Dobrovac stream 1 | Kromatografski uzorak | 2023-03-01 09:22 | 0.087651 | 0.0083755 | 97.6449 | 1.7429 | 0.41175 | 0.51619 | 0.048163 | 0.043787 | 0.003893 | 0.00618 | 0 | - | 0.0024152 | - | - | - | 9.6534 | 34.7523 | 10.1867 | 36.6722 | 10.7138 | 38.5697 | 11.2953 | 40.6629 | 46.0567 | 48.5948 | 12.7935 | 13.4985 | 14.1988 | 51.1157 | 14.9675 | 53.883 | 0.6977 | 0.73633 | 0.56935 | 0.5695 | 16.4621 | 505.0731 | 90.4156
2023-02-26 06:00 | 2023-02-27 06:00 | 016-1 | MRS Dobrovac stream 1 | Kromatografski uzorak | 2023-03-01 09:22 | 0.21799 | 0.045398 | 96.1679 | 2.9574 | 0.4806 | 0.61131 | 0.063437 | 0.05019 | 0.0053931 | 0.0077226 | 0 | - | 0.0039708 | - | - | - | 9.7435 | 35.0764 | 10.2818 | 37.0147 | 10.8102 | 38.9168 | 11.3965 | 41.0272 | 46.1684 | 48.713 | 12.8246 | 13.5314 | 14.2282 | 51.2215 | 14.9986 | 53.9948 | 0.70734 | 0.74651 | 0.57722 | 0.57738 | 16.6898 | 498.2234 | 87.0589
2023-02-27 06:00 | 2023-02-28 06:00 | 016-1 | MRS Dobrovac stream 1 | Kromatografski uzorak | 2023-03-01 09:22 | 0.24939 | 0.077501 | 95.7779 | 3.4901 | 0.30383 | 0.40513 | 0.044572 | 0.0409 | 0.004053 | 0.0063901 | 0 | - | 0.0053835 | - | - | - | 9.7454 | 35.0834 | 10.2837 | 37.0213 | 10.8113 | 38.9205 | 11.3984 | 41.0341 | 46.139 | 48.682 | 12.8164 | 13.5228 | 14.2185 | 51.1866 | 14.9884 | 53.9581 | 0.70852 | 0.74776 | 0.57819 | 0.57831 | 16.7154 | 497.4239 | 86.7565
2023-02-28 06:00 | 2023-03-01 06:00 | 016-1 | MRS Dobrovac stream 1 | Kromatografski uzorak | 2023-03-01 09:22 | 0.24235 | 0.085754 | 95.7562 | 3.5081 | 0.3052 | 0.40759 | 0.0448 | 0.041805 | 0.0039842 | 0.0063566 | 0 | - | 0.005443 | - | - | - | 9.7468 | 35.0884 | 10.2854 | 37.0273 | 10.8129 | 38.9266 | 11.3999 | 41.0398 | 46.1404 | 48.6834 | 12.8168 | 13.5232 | 14.2188 | 51.1875 | 14.9886 | 53.9591 | 0.70868 | 0.74793 | 0.57832 | 0.57847 | 16.7203 | 497.2923 | 86.7365
2023-02-01 06:00 | 2023-02-02 06:00 | 022-1 | MRS Osijek I stream 1 | Kromatografski uzorak | 2023-03-01 09:22 | 1.5552 | 0.044723 | 93.931 | 3.8571 | 0.47995 | 0.61201 | 0.061597 | 0.059884 | 0.0025966 | 0.0043679 | 0 | - | 0.003621 | - | - | - | 9.6838 | 34.8616 | 10.2189 | 36.7881 | 10.7407 | 38.6665 | 11.3238 | 40.7658 | 45.4963 | 48.004 | 12.6379 | 13.3344 | 14.0172 | 50.4621 | 14.7763 | 53.1945 | 0.7195 | 0.75934 | 0.58714 | 0.5873 | 16.9753 | 489.8034 | 84.8949
2023-02-02 06:00 | 2023-02-03 06:00 | 022-1 | MRS Osijek I stream 1 | Kromatografski uzorak | 2023-03-01 09:22 | 1.6246 | 0.050895 | 94.0319 | 3.8074 | 0.38474 | 0.48523 | 0.044573 | 0.043739 | 0.0029264 | 0.0049001 | 7.5642e-05 | - | 0.0042697 | - | - | - | 9.6522 | 34.748 | 10.1856 | 36.6681 | 10.7066 | 38.5438 | 11.2879 | 40.6363 | 45.3979 | 47.9001 | 12.6105 | 13.3056 | 13.9881 | 50.3571 | 14.7455 | 53.0838 | 0.71793 | 0.75769 | 0.58587 | 0.58603 | 16.9387 | 490.8673 | 85.5844
2023-02-03 06:00 | 2023-02-04 06:00 | 022-1 | MRS Osijek I stream 1 | Kromatografski uzorak | 2023-03-01 09:22 | 1.8139 | 0.032955 | 93.6831 | 3.851 | 0.48672 | 0.61899 | 0.062103 | 0.060475 | 0.0023215 | 0.003995 | 3.6063e-05 | - | 0.003333 | - | - | - | 9.6609 | 34.7791 | 10.1945 | 36.7001 | 10.715 | 38.5739 | 11.2967 | 40.6681 | 45.3506 | 47.8484 | 12.5974 | 13.2912 | 13.9723 | 50.3002 | 14.7283 | 53.0218 | 0.7207 | 0.76064 | 0.58814 | 0.5883 | 17.0039 | 488.9858 | 84.9159
2023-02-04 06:00 | 2023-02-05 06:00 | 022-1 | MRS Osijek I stream 1 | Kromatografski uzorak | 2023-03-01 09:22 | 1.808 | 0.048023 | 93.8112 | 3.882 | 0.3639 | 0.45082 | 0.037651 | 0.037384 | 0.0029022 | 0.0047212 | 0.00013104 | - | 0.0041256 | - | - | - | 9.6346 | 34.6845 | 10.167 | 36.6011 | 10.687 | 38.4733 | 11.2672 | 40.562 | 45.2878 | 47.7839 | 12.5799 | 13.2733 | 13.9541 | 50.2349 | 14.7097 | 52.9549 | 0.71878 | 0.75858 | 0.58656 | 0.58671 | 16.9587 | 490.2817 | 85.573
2023-02-05 06:00 | 2023-02-06 06:00 | 022-1 | MRS Osijek I stream 1 | Kromatografski uzorak | 2023-03-01 09:22 | 2.2623 | 0.040358 | 93.3436 | 3.9474 | 0.33585 | 0.4063 | 0.030545 | 0.030228 | 0.0023688 | 0.0039169 | 0 | - | 0.003393 | - | - | - | 9.5891 | 34.5208 | 10.1189 | 36.4279 | 10.6367 | 38.292 | 11.2141 | 40.3707 | 45.013 | 47.4939 | 12.5036 | 13.1928 | 13.8696 | 49.9305 | 14.6206 | 52.6341 | 0.72071 | 0.76063 | 0.58814 | 0.5883 | 17.0035 | 488.9908 | 85.627
2023-02-06 06:00 | 2023-02-07 06:00 | 022-1 | MRS Osijek I stream 1 | Kromatografski uzorak | 2023-03-01 09:22 | 2.3595 | 0.037759 | 93.1162 | 4.0215 | 0.38581 | 0.46512 | 0.036164 | 0.032674 | 0.0028187 | 0.0043257 | 0 | - | 0.0033261 | - | - | - | 9.595 | 34.5419 | 10.1252 | 36.4507 | 10.6426 | 38.3133 | 11.2204 | 40.3933 | 44.9889 | 47.4685 | 12.4969 | 13.1857 | 13.8614 | 49.9009 | 14.6119 | 52.6028 | 0.72239 | 0.76239 | 0.5895 | 0.58966 | 17.044 | 487.8336 | 85.1983
2023-02-07 06:00 | 2023-02-08 06:00 | 022-1 | MRS Osijek I stream 1 | Kromatografski uzorak | 2023-03-01 09:22 | 1.6253 | 0.05317 | 93.8646 | 3.9931 | 0.37341 | 0.46384 | 0.039841 | 0.038472 | 0.0030276 | 0.0049841 | 0 | - | 0.0040996 | - | - | - | 9.6618 | 34.7825 | 10.1957 | 36.7046 | 10.7169 | 38.5808 | 11.2987 | 40.6753 | 45.4165 | 47.9197 | 12.6157 | 13.311 | 13.9933 | 50.3759 | 14.751 | 53.1037 | 0.71876 | 0.75856 | 0.58654 | 0.5867 | 16.958 | 490.3024 | 85.2963
2023-02-08 06:00 | 2023-02-09 06:00 | 022-1 | MRS Osijek I stream 1 | Kromatografski uzorak | 2023-03-01 09:22 | 1.3828 | 0.046747 | 94.2138 | 3.8344 | 0.41022 | 0.52227 | 0.049936 | 0.049599 | 0.0029552 | 0.0050924 | 5.9852e-05 | - | 0.0044103 | - | - | - | 9.6838 | 34.8615 | 10.2189 | 36.788 | 10.7413 | 38.6687 | 11.3245 | 40.7681 | 45.5644 | 48.0758 | 12.6568 | 13.3544 | 14.039 | 50.5405 | 14.7992 | 53.2771 | 0.71734 | 0.75707 | 0.58539 | 0.58554 | 16.9245 | 491.273 | 85.3656
2023-02-09 06:00 | 2023-02-10 06:00 | 022-1 | MRS Osijek I stream 1 | Kromatografski uzorak | 2023-03-01 09:22 | 1.0575 | 0.055024 | 94.8328 | 3.6671 | 0.30032 | 0.38751 | 0.03491 | 0.035642 | 0.0036217 | 0.0063013 | 0.00059961 | - | 0.0061124 | - | - | - | 9.6804 | 34.8495 | 10.2153 | 36.7751 | 10.7389 | 38.6601 | 11.3219 | 40.7588 | 45.6848 | 48.2027 | 12.6902 | 13.3896 | 14.0778 | 50.6801 | 14.8401 | 53.4242 | 0.71308 | 0.75256 | 0.5819 | 0.58206 | 16.8233 | 494.2292 | 86.3612
2023-02-10 06:00 | 2023-02-11 06:00 | 022-1 | MRS Osijek I stream 1 | Kromatografski uzorak | 2023-03-01 09:22 | 1.2809 | 0.058708 | 94.4891 | 3.7918 | 0.29909 | 0.37939 | 0.032596 | 0.032386 | 0.0035753 | 0.0059645 | 0.00014065 | - | 0.0056372 | - | - | - | 9.6672 | 34.802 | 10.2004 | 36.7215 | 10.7229 | 38.6026 | 11.305 | 40.6982 | 45.5619 | 48.0793 | 12.6561 | 13.3554 | 14.0395 | 50.5423 | 14.8016 | 53.2859 | 0.71479 | 0.75438 | 0.58335 | 0.58346 | 16.8658 | 492.9823 | 86.1283
2023-02-11 06:00 | 2023-02-12 06:00 | 022-1 | MRS Osijek I stream 1 | Kromatografski uzorak | 2023-03-01 09:22 | 1.065 | 0.044918 | 94.8289 | 3.6781 | 0.29922 | 0.38308 | 0.032434 | 0.033979 | 0.0036665 | 0.006475 | 0.00076741 | - | 0.0065332 | - | - | - | 9.6807 | 34.8505 | 10.2156 | 36.7762 | 10.7392 | 38.6611 | 11.3222 | 40.7599 | 45.6888 | 48.2071 | 12.6913 | 13.3909 | 14.079 | 50.6845 | 14.8413 | 53.4288 | 0.713 | 0.75248 | 0.58184 | 0.582 | 16.8222 | 494.2626 | 86.3521
2023-02-12 06:00 | 2023-02-13 06:00 | 022-1 | MRS Osijek I stream 1 | Kromatografski uzorak | 2023-03-01 09:22 | 1.7318 | 0.021133 | 94.2785 | 3.6262 | 0.27536 | 0.34237 | 0.024971 | 0.027511 | 0.0028999 | 0.0053631 | 0.00032124 | - | 0.0059366 | - | - | - | 9.6087 | 34.5912 | 10.1393 | 36.5016 | 10.6597 | 38.3748 | 11.238 | 40.4568 | 45.281 | 47.7746 | 12.5781 | 13.2707 | 13.9539 | 50.2339 | 14.7087 | 52.9514 | 0.71516 | 0.75477 | 0.58361 | 0.58374 | 16.8738 | 492.7534 | 86.627
2023-02-13 06:00 | 2023-02-14 06:00 | 022-1 | MRS Osijek I stream 1 | Kromatografski uzorak | 2023-03-01 09:22 | 2.2504 | 0.034646 | 93.4773 | 3.9091 | 0.27397 | 0.32852 | 0.021812 | 0.022469 | 0.0023627 | 0.0040184 | 7.4187e-06 | - | 0.0038868 | - | - | - | 9.5755 | 34.4717 | 10.1046 | 36.3765 | 10.6221 | 38.2396 | 11.1987 | 40.3154 | 44.9921 | 47.4718 | 12.4978 | 13.1866 | 13.8638 | 49.9098 | 14.6145 | 52.6121 | 0.71935 | 0.75918 | 0.58702 | 0.58718 | 16.9726 | 489.8799 | 86.0944
2023-02-14 06:00 | 2023-02-15 06:00 | 022-1 | MRS Osijek I stream 1 | Kromatografski uzorak | 2023-03-01 09:22 | 1.8541 | 0.031896 | 93.9504 | 3.8005 | 0.29845 | 0.36306 | 0.025357 | 0.026428 | 0.0028164 | 0.0049458 | 0.00013559 | - | 0.0049227 | - | - | - | 9.6113 | 34.6007 | 10.1423 | 36.5124 | 10.6619 | 38.3829 | 11.2408 | 40.4668 | 45.2295 | 47.7224 | 12.5638 | 13.2562 | 13.9372 | 50.1739 | 14.6919 | 52.8907 | 0.71717 | 0.75686 | 0.58524 | 0.58539 | 16.9208 | 491.3844 | 86.1677
2023-02-15 06:00 | 2023-02-16 06:00 | 022-1 | MRS Osijek I stream 1 | Kromatografski uzorak | 2023-03-01 09:22 | 1.9191 | 0.010114 | 94.1187 | 3.5891 | 0.29774 | 0.36302 | 0.024033 | 0.026451 | 0.0029183 | 0.0054231 | 0.00047849 | - | 0.0059775 | - | - | - | 9.5923 | 34.5321 | 10.1223 | 36.4401 | 10.6414 | 38.3091 | 11.2191 | 40.3887 | 45.1775 | 47.6674 | 12.5493 | 13.241 | 13.9219 | 50.1189 | 14.6757 | 52.8325 | 0.71597 | 0.75562 | 0.58427 | 0.58442 | 16.8935 | 492.1808 | 86.5926
2023-02-16 06:00 | 2023-02-17 06:00 | 022-1 | MRS Osijek I stream 1 | Kromatografski uzorak | 2023-03-01 09:22 | 1.9141 | 0.01291 | 94.1239 | 3.5716 | 0.30789 | 0.3775 | 0.026968 | 0.027669 | 0.0030933 | 0.0055861 | 0.00029131 | - | 0.006006 | - | - | - | 9.5933 | 34.5357 | 10.1233 | 36.444 | 10.6422 | 38.3119 | 11.2199 | 40.3915 | 45.1782 | 47.6681 | 12.5495 | 13.2412 | 13.9227 | 50.1217 | 14.6759 | 52.8331 | 0.71599 | 0.75564 | 0.58437 | 0.58444 | 16.8959 | 492.1108 | 86.5609
2023-02-17 06:00 | 2023-02-18 06:00 | 022-1 | MRS Osijek I stream 1 | Kromatografski uzorak | 2023-03-01 09:22 | 2.055 | 0.046581 | 93.6376 | 3.9112 | 0.29039 | 0.34958 | 0.023828 | 0.024541 | 0.002568 | 0.0042344 | 3.6854e-06 | - | 0.0040173 | - | - | - | 9.5965 | 34.5475 | 10.1268 | 36.4564 | 10.6453 | 38.3232 | 11.2232 | 40.4036 | 45.1085 | 47.5946 | 12.5301 | 13.2207 | 13.8996 | 50.0384 | 14.6521 | 52.7477 | 0.7188 | 0.75861 | 0.58658 | 0.58673 | 16.9595 | 490.2617 | 86.0061
2023-02-18 06:00 | 2023-02-19 06:00 | 022-1 | MRS Osijek I stream 1 | Kromatografski uzorak | 2023-03-01 09:22 | 1.9462 | 0.046003 | 93.8842 | 3.7801 | 0.28248 | 0.34351 | 0.025109 | 0.025011 | 0.0026352 | 0.0043299 | 1.5712e-05 | - | 0.0039281 | - | - | - | 9.5964 | 34.547 | 10.1257 | 36.4525 | 10.6456 | 38.3242 | 11.2224 | 40.4008 | 45.1517 | 47.6352 | 12.5421 | 13.232 | 13.9134 | 50.0884 | 14.6668 | 52.8003 | 0.7174 | 0.75712 | 0.58543 | 0.5856 | 16.9265 | 491.2173 | 86.3267
2023-02-19 06:00 | 2023-02-20 06:00 | 022-1 | MRS Osijek I stream 1 | Kromatografski uzorak | 2023-03-01 09:22 | 2.4675 | 0.032065 | 93.4491 | 3.7099 | 0.2907 | 0.3414 | 0.020765 | 0.021197 | 0.0021985 | 0.00348 | 1.1719e-05 | - | 0.0030455 | - | - | - | 9.5425 | 34.353 | 10.0698 | 36.2511 | 10.586 | 38.1096 | 11.1606 | 40.1782 | 44.8345 | 47.3079 | 12.454 | 13.1411 | 13.8159 | 49.7372 | 14.5647 | 52.4328 | 0.71937 | 0.75917 | 0.58702 | 0.5872 | 16.9726 | 489.8876 | 86.4741
2023-02-20 06:00 | 2023-02-21 06:00 | 022-1 | MRS Osijek I stream 1 | Kromatografski uzorak | 2023-03-01 09:22 | 3.5287 | 0.014318 | 92.1601 | 3.9762 | 0.29384 | 0.32069 | 0.010232 | 0.012326 | 0.0011021 | 0.0017008 | 2.1667e-07 | - | 0.0014931 | - | - | - | 9.4574 | 34.0466 | 9.9799 | 35.9277 | 10.4909 | 37.7672 | 11.0604 | 39.8173 | 44.2442 | 46.6793 | 12.2901 | 12.9665 | 13.6331 | 49.0792 | 14.3702 | 51.7328 | 0.72567 | 0.76583 | 0.59218 | 0.59234 | 17.1218 | 485.6151 | 85.9641
2023-02-21 06:00 | 2023-02-22 06:00 | 022-1 | MRS Osijek I stream 1 | Kromatografski uzorak | 2023-03-01 09:22 | 3.6702 | 0.015695 | 92.0296 | 3.9602 | 0.29733 | 0.32431 | 0.010364 | 0.012411 | 0.0010986 | 0.0016444 | 0 | - | 0.0014627 | - | - | - | 9.4431 | 33.9952 | 9.9649 | 35.8735 | 10.4751 | 37.7105 | 11.0438 | 39.7575 | 44.157 | 46.5906 | 12.2658 | 12.9418 | 13.6062 | 48.9825 | 14.3429 | 51.6345 | 0.72635 | 0.76655 | 0.59274 | 0.59288 | 17.1379 | 485.1581 | 85.9742
2023-02-22 06:00 | 2023-02-23 06:00 | 022-1 | MRS Osijek I stream 1 | Kromatografski uzorak | 2023-03-01 09:22 | 3.1613 | 0.019597 | 92.6574 | 3.8486 | 0.28074 | 0.31308 | 0.012663 | 0.01441 | 0.001353 | 0.0021291 | 0 | - | 0.0017772 | - | - | - | 9.4816 | 34.1338 | 10.0055 | 36.0198 | 10.5182 | 37.8655 | 11.0891 | 39.9209 | 44.4381 | 46.8872 | 12.3439 | 13.0242 | 13.6934 | 49.2963 | 14.4348 | 51.9653 | 0.72305 | 0.76308 | 0.59004 | 0.5902 | 17.0603 | 487.3747 | 86.3032
2023-02-23 06:00 | 2023-02-24 06:00 | 022-1 | MRS Osijek I stream 1 | Kromatografski uzorak | 2023-03-01 09:22 | 2.8571 | 0.0054869 | 93.4554 | 3.3525 | 0.29476 | 0.32941 | 0.01375 | 0.015789 | 0.0013751 | 0.0022723 | 2.25e-07 | - | 0.0014649 | - | - | - | 9.4776 | 34.1192 | 10.0012 | 36.0043 | 10.5149 | 37.8537 | 11.0856 | 39.9083 | 44.5567 | 47.0133 | 12.3769 | 13.0592 | 13.732 | 49.4353 | 14.4755 | 52.1118 | 0.71853 | 0.75837 | 0.5864 | 0.58655 | 16.9551 | 490.3995 | 87.3685
2023-02-24 06:00 | 2023-02-25 06:00 | 022-1 | MRS Osijek I stream 1 | Kromatografski uzorak | 2023-03-01 09:22 | 2.7564 | 0.0039146 | 93.6065 | 3.2778 | 0.31494 | 0.35537 | 0.016984 | 0.017757 | 0.0016169 | 0.0025927 | 7.4371e-06 | - | 0.0014745 | - | - | - | 9.486 | 34.1494 | 10.0098 | 36.0354 | 10.5244 | 37.8879 | 11.0955 | 39.9436 | 44.6177 | 47.0766 | 12.3938 | 13.0768 | 13.75 | 49.5001 | 14.4944 | 52.18 | 0.71795 | 0.75761 | 0.58588 | 0.58604 | 16.9403 | 490.8309 | 87.3986
2023-02-25 06:00 | 2023-02-26 06:00 | 022-1 | MRS Osijek I stream 1 | Kromatografski uzorak | 2023-03-01 09:22 | 3.1196 | 0.0010264 | 93.1111 | 3.4417 | 0.29429 | 0.32667 | 0.013627 | 0.014321 | 0.0012888 | 0.00207 | 1.3611e-06 | - | 0.0010722 | - | - | - | 9.459 | 34.0524 | 9.9816 | 35.9338 | 10.4942 | 37.7791 | 11.0638 | 39.8297 | 44.4152 | 46.863 | 12.3376 | 13.0175 | 13.6878 | 49.2761 | 14.4289 | 51.9439 | 0.72033 | 0.76022 | 0.58783 | 0.58798 | 16.9944 | 489.2674 | 87.1589
2023-02-26 06:00 | 2023-02-27 06:00 | 022-1 | MRS Osijek I stream 1 | Kromatografski uzorak | 2023-03-01 09:22 | 3.6658 | 0.00049291 | 92.2464 | 3.7769 | 0.28796 | 0.31042 | 0.0090339 | 0.010508 | 0.00085885 | 0.0013468 | 0 | - | 0.00071559 | - | - | - | 9.4289 | 33.9441 | 9.9499 | 35.8195 | 10.4599 | 37.6557 | 11.0277 | 39.6996 | 44.1363 | 46.5688 | 12.2601 | 12.9358 | 13.6007 | 48.9624 | 14.337 | 51.6133 | 0.72483 | 0.76496 | 0.59149 | 0.59165 | 17.0978 | 486.321 | 86.4453
2023-02-27 06:00 | 2023-02-28 06:00 | 022-1 | MRS Osijek I stream 1 | Kromatografski uzorak | 2023-03-01 09:22 | 2.9336 | 0.01016 | 93.432 | 3.2719 | 0.31412 | 0.35233 | 0.016414 | 0.01693 | 0.0014413 | 0.0023697 | 0 | - | 0.0010558 | - | - | - | 9.4674 | 34.0825 | 9.9904 | 35.9655 | 10.5038 | 37.8137 | 11.0739 | 39.8662 | 44.5001 | 46.9525 | 12.3611 | 13.0424 | 13.7144 | 49.3718 | 14.4569 | 52.0448 | 0.71884 | 0.75864 | 0.58661 | 0.58676 | 16.9611 | 490.2138 | 87.4187
2023-02-28 06:00 | 2023-03-01 06:00 | 022-1 | MRS Osijek I stream 1 | Kromatografski uzorak | 2023-03-01 09:22 | 2.1986 | 0.027825 | 93.8003 | 3.5582 | 0.35332 | 0.4151 | 0.028098 | 0.025074 | 0.0025156 | 0.0038531 | 0 | - | 0.002235 | - | - | - | 9.5679 | 34.4446 | 10.0966 | 36.3478 | 10.6143 | 38.2113 | 11.1904 | 40.2855 | 45.0003 | 47.4804 | 12.5001 | 13.189 | 13.867 | 49.9214 | 14.6178 | 52.6243 | 0.71796 | 0.75772 | 0.58589 | 0.58604 | 16.9399 | 490.8338 | 86.4914
2023-02-01 06:00 | 2023-02-02 06:00 | 012-1 | MRS Požega stream 1 | Kromatografski uzorak | 2023-03-01 09:22 | 1.6307 | 0.044997 | 93.8404 | 3.8469 | 0.50023 | 0.63688 | 0.064963 | 0.060805 | 0.0026767 | 0.0044683 | 2.1667e-06 | - | 0.0037359 | - | - | - | 9.6814 | 34.8531 | 10.2148 | 36.7732 | 10.7362 | 38.6504 | 11.3191 | 40.7489 | 45.4644 | 47.9629 | 12.629 | 13.323 | 14.0051 | 50.4182 | 14.7634 | 53.1483 | 0.72016 | 0.76003 | 0.58767 | 0.58784 | 16.9898 | 489.3845 | 84.7982
2023-02-02 06:00 | 2023-02-03 06:00 | 012-1 | MRS Požega stream 1 | Kromatografski uzorak | 2023-03-01 09:22 | 1.9653 | 0.045462 | 93.6742 | 3.8902 | 0.34217 | 0.42483 | 0.03594 | 0.034802 | 0.0028445 | 0.0047322 | 1.2443e-05 | - | 0.0043334 | - | - | - | 9.6164 | 34.6191 | 10.1478 | 36.5321 | 10.667 | 38.4012 | 11.2461 | 40.4859 | 45.1884 | 47.679 | 12.5523 | 13.2442 | 13.9236 | 50.1251 | 14.6776 | 52.8392 | 0.71926 | 0.75909 | 0.58695 | 0.58711 | 16.9701 | 489.9618 | 85.6642
2023-02-03 06:00 | 2023-02-04 06:00 | 012-1 | MRS Požega stream 1 | Kromatografski uzorak | 2023-03-01 09:22 | 1.8092 | 0.039105 | 93.725 | 3.8424 | 0.4629 | 0.58426 | 0.05654 | 0.054029 | 0.0025735 | 0.0043613 | 8.5813e-06 | - | 0.0038491 | - | - | - | 9.6543 | 34.7556 | 10.1878 | 36.6763 | 10.7082 | 38.5497 | 11.2896 | 40.6426 | 45.3347 | 47.8335 | 12.593 | 13.2871 | 13.9677 | 50.2837 | 14.724 | 53.0064 | 0.72023 | 0.76012 | 0.58774 | 0.5879 | 16.9928 | 489.3022 | 85.0703
2023-02-04 06:00 | 2023-02-05 06:00 | 012-1 | MRS Požega stream 1 | Kromatografski uzorak | 2023-03-01 09:22 | 1.9839 | 0.045506 | 93.5909 | 3.9375 | 0.35676 | 0.4421 | 0.037444 | 0.035751 | 0.0029902 | 0.004892 | 0.0001389 | - | 0.0041264 | - | - | - | 9.6223 | 34.6402 | 10.1525 | 36.5491 | 10.6717 | 38.4182 | 11.2511 | 40.5038 | 45.1986 | 47.6805 | 12.5552 | 13.2446 | 13.9238 | 50.1256 | 14.6777 | 52.8397 | 0.71978 | 0.75972 | 0.58738 | 0.58754 | 16.9808 | 489.6529 | 85.47
2023-02-05 06:00 | 2023-02-06 06:00 | 012-1 | MRS Požega stream 1 | Kromatografski uzorak | 2023-03-01 09:22 | 2.4394 | 0.037956 | 93.1781 | 3.949 | 0.32779 | 0.39557 | 0.02922 | 0.028936 | 0.0023344 | 0.0038426 | 1.7539e-05 | - | 0.0034236 | - | - | - | 9.5709 | 34.4553 | 10.0998 | 36.3592 | 10.6165 | 38.2194 | 11.1928 | 40.2942 | 44.905 | 47.3799 | 12.4736 | 13.1611 | 13.8363 | 49.8107 | 14.5855 | 52.5077 | 0.72145 | 0.76141 | 0.58874 | 0.5889 | 17.0222 | 488.4524 | 85.6597
2023-02-06 06:00 | 2023-02-07 06:00 | 012-1 | MRS Požega stream 1 | Kromatografski uzorak | 2023-03-01 09:22 | 2.0266 | 0.043765 | 93.3912 | 4.0315 | 0.41215 | 0.50702 | 0.043778 | 0.039065 | 0.0031606 | 0.0049673 | 6.4333e-06 | - | 0.0038905 | - | - | - | 9.6342 | 34.683 | 10.1665 | 36.5996 | 10.6858 | 38.4688 | 11.2659 | 40.5573 | 45.2023 | 47.6938 | 12.5562 | 13.2483 | 13.9268 | 50.1365 | 14.6809 | 52.8512 | 0.72144 | 0.7614 | 0.58873 | 0.58889 | 17.0215 | 488.4806 | 84.9852
2023-02-07 06:00 | 2023-02-08 06:00 | 012-1 | MRS Požega stream 1 | Kromatografski uzorak | 2023-03-01 09:22 | 1.6316 | 0.052899 | 93.8147 | 4.0115 | 0.39135 | 0.4894 | 0.044196 | 0.041473 | 0.0030933 | 0.0050598 | 3.6794e-06 | - | 0.0042253 | - | - | - | 9.667 | 34.801 | 10.2012 | 36.7241 | 10.7223 | 38.6002 | 11.3045 | 40.6961 | 45.4247 | 47.9287 | 12.618 | 13.3135 | 13.9957 | 50.3844 | 14.7535 | 53.1126 | 0.71925 | 0.75908 | 0.58694 | 0.5871 | 16.9696 | 489.9682 | 85.1334
2023-02-08 06:00 | 2023-02-09 06:00 | 012-1 | MRS Požega stream 1 | Kromatografski uzorak | 2023-03-01 09:22 | 1.3675 | 0.045478 | 94.2901 | 3.7934 | 0.39324 | 0.50351 | 0.049198 | 0.047494 | 0.0031815 | 0.0054785 | 2.0229e-05 | - | 0.0048935 | - | - | - | 9.6796 | 34.8464 | 10.2145 | 36.772 | 10.7369 | 38.6528 | 11.3198 | 40.7512 | 45.5624 | 48.0737 | 12.6562 | 13.3538 | 14.0387 | 50.5393 | 14.7989 | 53.2759 | 0.71678 | 0.75648 | 0.58493 | 0.58509 | 16.9113 | 491.6556 | 85.5341
2023-02-09 06:00 | 2023-02-10 06:00 | 012-1 | MRS Požega stream 1 | Kromatografski uzorak | 2023-03-01 09:22 | 1.0712 | 0.058036 | 94.7702 | 3.7024 | 0.30766 | 0.39819 | 0.037581 | 0.036531 | 0.0037164 | 0.0064312 | 2.927e-05 | - | 0.0062379 | - | - | - | 9.6833 | 34.8597 | 10.2183 | 36.786 | 10.7419 | 38.6708 | 11.325 | 40.7701 | 45.6834 | 48.2013 | 12.6898 | 13.3892 | 14.0772 | 50.6778 | 14.8394 | 53.4218 | 0.71354 | 0.75305 | 0.58228 | 0.58244 | 16.835 | 493.8856 | 86.2231
2023-02-10 06:00 | 2023-02-11 06:00 | 012-1 | MRS Požega stream 1 | Kromatografski uzorak | 2023-03-01 09:22 | 1.1904 | 0.061066 | 94.5575 | 3.8008 | 0.30418 | 0.39022 | 0.035775 | 0.034237 | 0.0037204 | 0.0062656 | 2.277e-05 | - | 0.0060196 | - | - | - | 9.678 | 34.8407 | 10.2128 | 36.7659 | 10.7358 | 38.6489 | 11.318 | 40.7447 | 45.6242 | 48.1351 | 12.6734 | 13.3709 | 14.0575 | 50.6071 | 14.8187 | 53.3472 | 0.71461 | 0.75422 | 0.58318 | 0.58331 | 16.8609 | 493.1238 | 86.0495
2023-02-11 06:00 | 2023-02-12 06:00 | 012-1 | MRS Požega stream 1 | Kromatografski uzorak | 2023-03-01 09:22 | 1.3406 | 0.041641 | 94.5172 | 3.7183 | 0.30119 | 0.3822 | 0.032219 | 0.032711 | 0.0034731 | 0.0061517 | 9.7681e-05 | - | 0.0063593 | - | - | - | 9.6574 | 34.7667 | 10.191 | 36.6877 | 10.7133 | 38.5677 | 11.2948 | 40.6614 | 45.5297 | 48.039 | 12.6471 | 13.3442 | 14.0298 | 50.5074 | 14.7895 | 53.2421 | 0.71455 | 0.75412 | 0.58311 | 0.58327 | 16.8591 | 493.1861 | 86.247
2023-02-12 06:00 | 2023-02-13 06:00 | 012-1 | MRS Požega stream 1 | Kromatografski uzorak | 2023-03-01 09:22 | 2.0646 | 0.026684 | 93.8119 | 3.7604 | 0.27513 | 0.33653 | 0.02373 | 0.025149 | 0.0026288 | 0.0047439 | 0.00010967 | - | 0.0050441 | - | - | - | 9.5848 | 34.5053 | 10.1144 | 36.4118 | 10.6328 | 38.2781 | 11.21 | 40.356 | 45.0915 | 47.5767 | 12.5254 | 13.2157 | 13.895 | 50.0219 | 14.6473 | 52.7302 | 0.71759 | 0.75733 | 0.58559 | 0.58574 | 16.931 | 491.0883 | 86.3588
2023-02-13 06:00 | 2023-02-14 06:00 | 012-1 | MRS Požega stream 1 | Kromatografski uzorak | 2023-03-01 09:22 | 2.2314 | 0.034784 | 93.4504 | 3.941 | 0.28505 | 0.34238 | 0.02285 | 0.023635 | 0.0024641 | 0.0041982 | 4.355e-05 | - | 0.0041427 | - | - | - | 9.5819 | 34.495 | 10.1114 | 36.401 | 10.6301 | 38.2682 | 11.2061 | 40.342 | 45.0189 | 47.5001 | 12.5053 | 13.1945 | 13.8702 | 49.9328 | 14.623 | 52.6427 | 0.71963 | 0.75944 | 0.58726 | 0.58741 | 16.9778 | 489.7321 | 85.9516
2023-02-14 06:00 | 2023-02-15 06:00 | 012-1 | MRS Požega stream 1 | Kromatografski uzorak | 2023-03-01 09:22 | 1.9001 | 0.021862 | 93.953 | 3.7418 | 0.3148 | 0.38323 | 0.02664 | 0.027913 | 0.002956 | 0.0052989 | 0.00010618 | - | 0.0055163 | - | - | - | 9.6071 | 34.5855 | 10.1379 | 36.4965 | 10.6573 | 38.3664 | 11.2359 | 40.4491 | 45.2084 | 47.7 | 12.5579 | 13.25 | 13.9307 | 50.1505 | 14.685 | 52.8659 | 0.7172 | 0.75692 | 0.58527 | 0.58543 | 16.9218 | 491.3552 | 86.1723
2023-02-15 06:00 | 2023-02-16 06:00 | 012-1 | MRS Požega stream 1 | Kromatografski uzorak | 2023-03-01 09:22 | 1.9634 | 0.011654 | 94.1152 | 3.5618 | 0.28389 | 0.34797 | 0.023628 | 0.026041 | 0.0028212 | 0.0053456 | 0.00015411 | - | 0.0060874 | - | - | - | 9.5831 | 34.4991 | 10.1126 | 36.4053 | 10.6314 | 38.2731 | 11.2085 | 40.3506 | 45.1371 | 47.6247 | 12.5381 | 13.2291 | 13.9097 | 50.0748 | 14.6628 | 52.7859 | 0.71589 | 0.75553 | 0.5842 | 0.58435 | 16.891 | 492.2542 | 86.7194
2023-02-16 06:00 | 2023-02-17 06:00 | 012-1 | MRS Požega stream 1 | Kromatografski uzorak | 2023-03-01 09:22 | 1.9979 | 0.02046 | 93.9093 | 3.6972 | 0.30718 | 0.37511 | 0.026527 | 0.027173 | 0.0029725 | 0.005326 | 0.0001126 | - | 0.0058166 | - | - | - | 9.5936 | 34.5368 | 10.1237 | 36.4452 | 10.6423 | 38.3122 | 11.2202 | 40.3927 | 45.1405 | 47.6284 | 12.539 | 13.2301 | 13.9103 | 50.0769 | 14.6634 | 52.7883 | 0.71732 | 0.75704 | 0.58537 | 0.58552 | 16.9246 | 491.2807 | 86.3014
2023-02-17 06:00 | 2023-02-18 06:00 | 012-1 | MRS Požega stream 1 | Kromatografski uzorak | 2023-03-01 09:22 | 2.0464 | 0.052232 | 93.6171 | 3.9414 | 0.28202 | 0.34276 | 0.024904 | 0.024943 | 0.0025876 | 0.0042456 | 1.8919e-05 | - | 0.0040405 | - | - | - | 9.5981 | 34.5533 | 10.1285 | 36.4626 | 10.6471 | 38.3295 | 11.2251 | 40.4103 | 45.1119 | 47.5982 | 12.5311 | 13.2217 | 13.9005 | 50.0419 | 14.6532 | 52.7515 | 0.71893 | 0.75875 | 0.58668 | 0.58684 | 16.9626 | 490.1708 | 85.9733
2023-02-18 06:00 | 2023-02-19 06:00 | 012-1 | MRS Požega stream 1 | Kromatografski uzorak | 2023-03-01 09:22 | 1.9642 | 0.040872 | 94.0157 | 3.63 | 0.28576 | 0.34923 | 0.026066 | 0.025918 | 0.0027745 | 0.0045284 | 2.3824e-05 | - | 0.0041562 | - | - | - | 9.5856 | 34.5083 | 10.1147 | 36.4131 | 10.6341 | 38.2826 | 11.2113 | 40.3607 | 45.1268 | 47.6102 | 12.5352 | 13.2251 | 13.9052 | 50.0586 | 14.658 | 52.7689 | 0.71662 | 0.75627 | 0.58477 | 0.58493 | 16.9082 | 491.7492 | 86.615
2023-02-19 06:00 | 2023-02-20 06:00 | 012-1 | MRS Požega stream 1 | Kromatografski uzorak | 2023-03-01 09:22 | 3.1086 | 0.022192 | 92.6278 | 3.907 | 0.2956 | 0.33443 | 0.015393 | 0.016609 | 0.0016561 | 0.0026303 | 2.2067e-05 | - | 0.0025193 | - | - | - | 9.4945 | 34.1802 | 10.0191 | 36.0688 | 10.5322 | 37.9159 | 11.1039 | 39.9741 | 44.4853 | 46.937 | 12.357 | 13.0381 | 13.7076 | 49.3472 | 14.4497 | 52.019 | 0.72347 | 0.76353 | 0.59039 | 0.59054 | 17.0702 | 487.0896 | 86.047
2023-02-20 06:00 | 2023-02-21 06:00 | 012-1 | MRS Požega stream 1 | Kromatografski uzorak | 2023-03-01 09:22 | 3.52 | 0.01857 | 92.2594 | 3.8493 | 0.31983 | 0.35264 | 0.012371 | 0.015071 | 0.0013446 | 0.0021085 | 1.8455e-05 | - | 0.0019018 | - | - | - | 9.4536 | 34.0331 | 9.976 | 35.9135 | 10.4879 | 37.7564 | 11.0572 | 39.8059 | 44.2403 | 46.6785 | 12.289 | 12.9663 | 13.6309 | 49.0713 | 14.3689 | 51.7282 | 0.72534 | 0.76549 | 0.5919 | 0.59206 | 17.1142 | 485.8292 | 86.0713
2023-02-21 06:00 | 2023-02-22 06:00 | 012-1 | MRS Požega stream 1 | Kromatografski uzorak | 2023-03-01 09:22 | 3.7236 | 0.011886 | 91.8977 | 4.0578 | 0.28543 | 0.30903 | 0.0085227 | 0.010859 | 0.0010046 | 0.0015901 | 2.2491e-05 | - | 0.0016036 | - | - | - | 9.4433 | 33.9957 | 9.965 | 35.8741 | 10.4751 | 37.7102 | 11.0436 | 39.7571 | 44.1399 | 46.5726 | 12.2611 | 12.9368 | 13.6006 | 48.9623 | 14.3371 | 51.6136 | 0.72693 | 0.76719 | 0.59322 | 0.59337 | 17.1504 | 484.8174 | 85.8278
2023-02-22 06:00 | 2023-02-23 06:00 | 012-1 | MRS Požega stream 1 | Kromatografski uzorak | 2023-03-01 09:22 | 3.0519 | 0.011748 | 92.9531 | 3.6172 | 0.32821 | 0.36609 | 0.01482 | 0.017094 | 0.0015124 | 0.0024706 | 1.5412e-05 | - | 0.0019664 | - | - | - | 9.4838 | 34.1417 | 10.0078 | 36.0281 | 10.521 | 37.8756 | 11.0921 | 39.9315 | 44.4898 | 46.9417 | 12.3583 | 13.0394 | 13.7098 | 49.3554 | 14.4521 | 52.0275 | 0.72169 | 0.76165 | 0.58893 | 0.58909 | 17.0283 | 488.2892 | 86.552
2023-02-23 06:00 | 2023-02-24 06:00 | 012-1 | MRS Požega stream 1 | Kromatografski uzorak | 2023-03-01 09:22 | 2.8488 | 0.0024237 | 93.5139 | 3.3016 | 0.29661 | 0.33321 | 0.014697 | 0.016255 | 0.0015054 | 0.0025207 | 1.5047e-05 | - | 0.0016063 | - | - | - | 9.4754 | 34.1116 | 9.9989 | 35.9962 | 10.5128 | 37.8461 | 11.0834 | 39.9003 | 44.5564 | 47.0119 | 12.3768 | 13.0589 | 13.7318 | 49.4344 | 14.4752 | 52.1108 | 0.71826 | 0.75803 | 0.58614 | 0.58629 | 16.9476 | 490.613 | 87.4513
2023-02-24 06:00 | 2023-02-25 06:00 | 012-1 | MRS Požega stream 1 | Kromatografski uzorak | 2023-03-01 09:22 | 2.8696 | 0.0013366 | 93.5486 | 3.2589 | 0.28557 | 0.32162 | 0.014543 | 0.015982 | 0.0015111 | 0.002473 | 1.696e-05 | - | 0.0015283 | - | - | - | 9.4691 | 34.0887 | 9.9922 | 35.9721 | 10.506 | 37.8214 | 11.0762 | 39.8742 | 44.5344 | 46.9904 | 12.3707 | 13.0529 | 13.7257 | 49.4126 | 14.4683 | 52.086 | 0.71795 | 0.75771 | 0.58588 | 0.58604 | 16.9404 | 490.8172 | 87.6049
2023-02-25 06:00 | 2023-02-26 06:00 | 012-1 | MRS Požega stream 1 | Kromatografski uzorak | 2023-03-01 09:22 | 3.6292 | 0.00023432 | 92.2859 | 3.7895 | 0.27389 | 0.2952 | 0.0077366 | 0.010113 | 0.00088043 | 0.0015101 | 2.9844e-05 | - | 0.0010495 | - | - | - | 9.4311 | 33.9519 | 9.9522 | 35.8278 | 10.4624 | 37.6646 | 11.0303 | 39.709 | 44.1549 | 46.5884 | 12.2653 | 12.9412 | 13.6065 | 48.9833 | 14.3431 | 51.6353 | 0.72453 | 0.76465 | 0.59125 | 0.59141 | 17.0932 | 486.4301 | 86.4974
2023-02-26 06:00 | 2023-02-27 06:00 | 012-1 | MRS Požega stream 1 | Kromatografski uzorak | 2023-03-01 09:22 | 3.5302 | 0.00049961 | 92.4751 | 3.6605 | 0.30576 | 0.33364 | 0.011159 | 0.012722 | 0.0010773 | 0.0017882 | 1.8065e-05 | - | 0.0011209 | - | - | - | 9.4373 | 33.9742 | 9.9584 | 35.8504 | 10.4691 | 37.6889 | 11.0374 | 39.7347 | 44.2071 | 46.6434 | 12.2797 | 12.9565 | 13.6227 | 49.0419 | 14.3608 | 51.6989 | 0.72375 | 0.76382 | 0.59063 | 0.59078 | 17.0775 | 486.884 | 86.5979
2023-02-27 06:00 | 2023-02-28 06:00 | 012-1 | MRS Požega stream 1 | Kromatografski uzorak | 2023-03-01 09:22 | 2.8474 | 0.0078259 | 93.5268 | 3.2552 | 0.32041 | 0.3627 | 0.018175 | 0.018368 | 0.0016632 | 0.0027262 | 1.092e-05 | - | 0.001349 | - | - | - | 9.4765 | 34.1153 | 10.0001 | 36.0003 | 10.5139 | 37.8501 | 11.0846 | 39.9045 | 44.5556 | 47.011 | 12.3766 | 13.0586 | 13.7315 | 49.4333 | 14.4749 | 52.1096 | 0.71843 | 0.75821 | 0.58627 | 0.58642 | 16.9515 | 490.4912 | 87.3936
2023-02-28 06:00 | 2023-03-01 06:00 | 012-1 | MRS Požega stream 1 | Kromatografski uzorak | 2023-03-01 09:22 | 2.1071 | 0.037536 | 93.712 | 3.739 | 0.33999 | 0.40443 | 0.028609 | 0.025905 | 0.002703 | 0.0041884 | 1.2062e-05 | - | 0.0030302 | - | - | - | 9.5879 | 34.5164 | 10.1177 | 36.4236 | 10.6359 | 38.2894 | 11.2133 | 40.3679 | 45.0741 | 47.5583 | 12.5206 | 13.2106 | 13.8892 | 50.0011 | 14.6412 | 52.7084 | 0.7186 | 0.75839 | 0.58641 | 0.58657 | 16.9548 | 490.4047 | 86.1375
2023-02-01 06:00 | 2023-02-02 06:00 | 003-1 | MRS Straža stream 1 | Kromatografski uzorak | 2023-03-01 09:22 | 0.92801 | 1.1716 | 91.4531 | 5.0743 | 1.0002 | 1.373 | 0.12903 | 0.15124 | 0.022713 | 0.03159 | 0.00091547 | 0.018899 | - | 0.018391 | 0 | 0 | 9.8662 | 35.5183 | 10.4117 | 37.482 | 10.9343 | 39.3635 | 11.5284 | 41.5022 | 45.452 | 47.9574 | 12.6256 | 13.3215 | 13.9924 | 50.3725 | 14.7503 | 53.1012 | 0.74831 | 0.78978 | 0.61066 | 0.61085 | 17.6518 | 471.0303 | 80.0014
2023-02-02 06:00 | 2023-02-03 06:00 | 003-1 | MRS Straža stream 1 | Kromatografski uzorak | 2023-03-01 09:22 | 0.91995 | 1.0517 | 91.8515 | 4.8044 | 0.99984 | 1.3724 | 0.13019 | 0.15226 | 0.022594 | 0.031422 | 0.00084534 | 0.017983 | - | 0.017287 | 0 | 0 | 9.8577 | 35.4879 | 10.4027 | 37.4497 | 10.9257 | 39.3325 | 11.5193 | 41.4695 | 45.5081 | 48.0164 | 12.6411 | 13.3379 | 14.0106 | 50.4383 | 14.7695 | 53.1704 | 0.74519 | 0.78648 | 0.60811 | 0.6083 | 17.5785 | 472.9981 | 80.3594
2023-02-03 06:00 | 2023-02-04 06:00 | 003-1 | MRS Straža stream 1 | Kromatografski uzorak | 2023-03-01 09:22 | 0.97419 | 1.0628 | 91.7043 | 4.8761 | 1.0035 | 1.3826 | 0.12972 | 0.15684 | 0.022619 | 0.031973 | 0.0007407 | 0.018942 | - | 0.018222 | 0 | 0 | 9.8592 | 35.4932 | 10.4043 | 37.4553 | 10.927 | 39.3373 | 11.5207 | 41.4746 | 45.4835 | 47.9906 | 12.6343 | 13.3307 | 14.0027 | 50.4097 | 14.7612 | 53.1403 | 0.74622 | 0.78757 | 0.60895 | 0.60914 | 17.6026 | 472.4224 | 80.1823
2023-02-04 06:00 | 2023-02-05 06:00 | 003-1 | MRS Straža stream 1 | Kromatografski uzorak | 2023-03-01 09:22 | 0.89571 | 0.94914 | 92.065 | 4.6738 | 1.0429 | 1.4164 | 0.13036 | 0.15822 | 0.021398 | 0.030418 | 0.00084666 | 0.016437 | - | 0.015826 | 0 | 0 | 9.8658 | 35.517 | 10.4112 | 37.4804 | 10.9348 | 39.3654 | 11.5289 | 41.5041 | 45.5959 | 48.1091 | 12.6655 | 13.3636 | 14.0379 | 50.5364 | 14.7983 | 53.2738 | 0.74354 | 0.78474 | 0.60677 | 0.60695 | 17.5397 | 474.0441 | 80.3842
2023-02-05 06:00 | 2023-02-06 06:00 | 003-1 | MRS Straža stream 1 | Kromatografski uzorak | 2023-03-01 09:22 | 0.906 | 1.081 | 91.5704 | 5.0111 | 1.0616 | 1.4314 | 0.13092 | 0.15493 | 0.021285 | 0.029897 | 0.00082228 | 0.016351 | - | 0.015583 | 0 | 0 | 9.8793 | 35.5655 | 10.4255 | 37.5317 | 10.9487 | 39.4155 | 11.5436 | 41.557 | 45.5423 | 48.0527 | 12.6507 | 13.348 | 14.0201 | 50.4724 | 14.7796 | 53.2064 | 0.74732 | 0.78874 | 0.60986 | 0.61004 | 17.6286 | 471.6532 | 79.898
2023-02-06 06:00 | 2023-02-07 06:00 | 003-1 | MRS Straža stream 1 | Kromatografski uzorak | 2023-03-01 09:22 | 0.95756 | 1.0244 | 91.7639 | 4.8481 | 1.0281 | 1.4061 | 0.12905 | 0.15933 | 0.02182 | 0.031247 | 0.00093219 | 0.018047 | - | 0.017565 | 0 | 0 | 9.8653 | 35.5152 | 10.4107 | 37.4786 | 10.9338 | 39.3617 | 11.5278 | 41.5002 | 45.526 | 48.0353 | 12.6461 | 13.3431 | 14.0158 | 50.4567 | 14.7749 | 53.1898 | 0.74575 | 0.78708 | 0.60857 | 0.60876 | 17.5917 | 472.6443 | 80.1468
2023-02-07 06:00 | 2023-02-08 06:00 | 003-1 | MRS Straža stream 1 | Kromatografski uzorak | 2023-03-01 09:22 | 0.89033 | 1.1336 | 91.358 | 5.1708 | 1.0777 | 1.4472 | 0.13128 | 0.15486 | 0.021173 | 0.029764 | 0.00078684 | 0.016281 | - | 0.015409 | 0 | 0 | 9.8899 | 35.6036 | 10.4367 | 37.572 | 10.96 | 39.4559 | 11.5555 | 41.5997 | 45.54 | 48.0502 | 12.65 | 13.3473 | 14.0187 | 50.4673 | 14.7781 | 53.2011 | 0.74901 | 0.79052 | 0.61123 | 0.61142 | 17.6681 | 470.5978 | 79.6403
2023-02-08 06:00 | 2023-02-09 06:00 | 003-1 | MRS Straža stream 1 | Kromatografski uzorak | 2023-03-01 09:22 | 1.1816 | 1.0319 | 91.4463 | 4.9426 | 1.0355 | 1.3975 | 0.12597 | 0.15683 | 0.01952 | 0.0284 | 0.00089257 | 0.01553 | - | 0.014906 | 0 | 0 | 9.8467 | 35.448 | 10.391 | 37.4076 | 10.9129 | 39.2865 | 11.5058 | 41.421 | 45.3948 | 47.8968 | 12.6097 | 13.3047 | 13.9751 | 50.3105 | 14.7321 | 53.0356 | 0.74723 | 0.78864 | 0.60978 | 0.60997 | 17.6267 | 471.7044 | 80.0838
2023-02-09 06:00 | 2023-02-10 06:00 | 003-1 | MRS Straža stream 1 | Kromatografski uzorak | 2023-03-01 09:22 | 1.2803 | 0.82798 | 91.8789 | 4.6589 | 0.9736 | 1.3539 | 0.12901 | 0.16836 | 0.019029 | 0.028769 | 0.0010285 | 0.017034 | - | 0.017025 | 0 | 0 | 9.8311 | 35.3918 | 10.3745 | 37.3482 | 10.8966 | 39.2278 | 11.4886 | 41.3589 | 45.4439 | 47.9487 | 12.6233 | 13.3191 | 13.9915 | 50.3693 | 14.7493 | 53.0976 | 0.74325 | 0.78444 | 0.60654 | 0.60672 | 17.5333 | 474.2149 | 80.4701
2023-02-10 06:00 | 2023-02-11 06:00 | 003-1 | MRS Straža stream 1 | Kromatografski uzorak | 2023-03-01 09:22 | 1.019 | 0.91357 | 91.8169 | 4.7776 | 1.0699 | 1.473 | 0.14131 | 0.17624 | 0.020502 | 0.03036 | 0.00098707 | 0.017067 | - | 0.016603 | 0 | 0 | 9.8759 | 35.5531 | 10.4218 | 37.5186 | 10.9453 | 39.403 | 11.5399 | 41.5438 | 45.5908 | 48.1033 | 12.6641 | 13.362 | 14.0355 | 50.5277 | 14.7956 | 53.2641 | 0.74523 | 0.78653 | 0.60815 | 0.60833 | 17.5794 | 472.9852 | 79.9326
2023-02-11 06:00 | 2023-02-12 06:00 | 003-1 | MRS Straža stream 1 | Kromatografski uzorak | 2023-03-01 09:22 | 1.0942 | 1.0148 | 91.504 | 4.9513 | 1.0493 | 1.4356 | 0.13384 | 0.16618 | 0.020795 | 0.030094 | 0.00097571 | 0.017347 | - | 0.017056 | 0 | 0 | 9.8655 | 35.5158 | 10.4109 | 37.4793 | 10.9335 | 39.3607 | 11.5276 | 41.4992 | 45.4791 | 47.9858 | 12.6331 | 13.3294 | 14.0007 | 50.4025 | 14.7591 | 53.1326 | 0.74732 | 0.78873 | 0.60985 | 0.61004 | 17.6286 | 471.6567 | 79.8661
2023-02-12 06:00 | 2023-02-13 06:00 | 003-1 | MRS Straža stream 1 | Kromatografski uzorak | 2023-03-01 09:22 | 0.8503 | 1.012 | 91.6856 | 5.0886 | 1.0093 | 1.3635 | 0.12323 | 0.15029 | 0.019668 | 0.028029 | 0.00090634 | 0.016189 | - | 0.015918 | 0 | 0 | 9.8855 | 35.5878 | 10.432 | 37.5553 | 10.9559 | 39.4411 | 11.5511 | 41.584 | 45.6186 | 48.1331 | 12.6718 | 13.3703 | 14.0439 | 50.5579 | 14.8046 | 53.2965 | 0.74577 | 0.78709 | 0.60858 | 0.60877 | 17.5919 | 472.6363 | 79.986
2023-02-13 06:00 | 2023-02-14 06:00 | 003-1 | MRS Straža stream 1 | Kromatografski uzorak | 2023-03-01 09:22 | 0.84208 | 0.95129 | 92.0439 | 4.8328 | 0.97933 | 1.3299 | 0.1229 | 0.14745 | 0.019957 | 0.028107 | 0.00097558 | 0.015874 | - | 0.015271 | 0 | 0 | 9.8677 | 35.5236 | 10.4132 | 37.4874 | 10.937 | 39.3732 | 11.5312 | 41.5123 | 45.6198 | 48.1344 | 12.6722 | 13.3707 | 14.0454 | 50.5635 | 14.8062 | 53.3024 | 0.74304 | 0.78421 | 0.60636 | 0.60654 | 17.5278 | 474.3651 | 80.4743
2023-02-14 06:00 | 2023-02-15 06:00 | 003-1 | MRS Straža stream 1 | Kromatografski uzorak | 2023-03-01 09:22 | 0.85962 | 1.0569 | 91.5114 | 5.178 | 1.0303 | 1.3941 | 0.12695 | 0.15388 | 0.020288 | 0.028839 | 0.00084056 | 0.016546 | - | 0.016497 | 0 | 0 | 9.8925 | 35.613 | 10.4394 | 37.5819 | 10.9631 | 39.4673 | 11.5588 | 41.6117 | 45.6031 | 48.1169 | 12.6675 | 13.3658 | 14.0385 | 50.5387 | 14.799 | 53.2764 | 0.74733 | 0.78874 | 0.60986 | 0.61005 | 17.6285 | 471.6544 | 79.7541
2023-02-15 06:00 | 2023-02-16 06:00 | 003-1 | MRS Straža stream 1 | Kromatografski uzorak | 2023-03-01 09:22 | 0.85469 | 1.042 | 91.5931 | 5.0929 | 1.0453 | 1.4174 | 0.13182 | 0.15717 | 0.020968 | 0.029603 | 0.00077683 | 0.016375 | - | 0.015398 | 0 | 0 | 9.8919 | 35.6109 | 10.4388 | 37.5796 | 10.9626 | 39.4653 | 11.5582 | 41.6096 | 45.6126 | 48.1268 | 12.6702 | 13.3685 | 14.0416 | 50.5497 | 14.8022 | 53.2878 | 0.74693 | 0.78832 | 0.60953 | 0.60972 | 17.6192 | 471.9068 | 79.7821
2023-02-16 06:00 | 2023-02-17 06:00 | 003-1 | MRS Straža stream 1 | Kromatografski uzorak | 2023-03-01 09:22 | 0.83137 | 0.96717 | 91.9148 | 4.8737 | 1.0406 | 1.413 | 0.1338 | 0.15774 | 0.020868 | 0.029357 | 0.00079861 | 0.015522 | - | 0.01432 | 0 | 0 | 9.8839 | 35.5821 | 10.4303 | 37.5491 | 10.9544 | 39.4358 | 11.5495 | 41.5783 | 45.649 | 48.1652 | 12.6803 | 13.3792 | 14.0536 | 50.593 | 14.8149 | 53.3335 | 0.74453 | 0.78579 | 0.60758 | 0.60776 | 17.5628 | 473.4878 | 80.1055
2023-02-17 06:00 | 2023-02-18 06:00 | 003-1 | MRS Straža stream 1 | Kromatografski uzorak | 2023-03-01 09:22 | 0.91514 | 1.0507 | 91.5305 | 5.0969 | 1.0427 | 1.4068 | 0.12931 | 0.1535 | 0.020516 | 0.028893 | 0.00072674 | 0.015933 | - | 0.015182 | 0 | 0 | 9.8833 | 35.58 | 10.4297 | 37.547 | 10.9531 | 39.4313 | 11.5482 | 41.5737 | 45.5656 | 48.0772 | 12.6571 | 13.3548 | 14.0272 | 50.4978 | 14.787 | 53.2332 | 0.74717 | 0.78858 | 0.60973 | 0.60992 | 17.6249 | 471.7506 | 79.8346
2023-02-18 06:00 | 2023-02-19 06:00 | 003-1 | MRS Straža stream 1 | Kromatografski uzorak | 2023-03-01 09:22 | 1.2032 | 1.07 | 91.2228 | 5.0817 | 1.0624 | 1.4223 | 0.13082 | 0.1481 | 0.021199 | 0.029046 | 0.00066865 | 0.015485 | - | 0.014497 | 0 | 0 | 9.8549 | 35.4776 | 10.3997 | 37.4389 | 10.9215 | 39.3175 | 11.5149 | 41.4537 | 45.3816 | 47.8831 | 12.606 | 13.3009 | 13.9704 | 50.2934 | 14.7272 | 53.0178 | 0.74891 | 0.79042 | 0.61115 | 0.61134 | 17.6661 | 470.6475 | 79.7956
2023-02-19 06:00 | 2023-02-20 06:00 | 003-1 | MRS Straža stream 1 | Kromatografski uzorak | 2023-03-01 09:22 | 1.3556 | 1.1298 | 90.7572 | 5.3143 | 1.0799 | 1.4431 | 0.13386 | 0.14728 | 0.021835 | 0.029213 | 0.00067462 | 0.015705 | - | 0.014618 | 0 | 0 | 9.8555 | 35.4797 | 10.4003 | 37.4413 | 10.9214 | 39.3169 | 11.5148 | 41.4532 | 45.2891 | 47.7856 | 12.5803 | 13.2738 | 13.9409 | 50.1872 | 14.6961 | 52.9059 | 0.75206 | 0.79374 | 0.61372 | 0.61391 | 17.7403 | 468.6802 | 79.3778
2023-02-20 06:00 | 2023-02-21 06:00 | 003-1 | MRS Straža stream 1 | Kromatografski uzorak | 2023-03-01 09:22 | 1.3675 | 1.1362 | 90.7348 | 5.3247 | 1.0764 | 1.4368 | 0.1331 | 0.14583 | 0.021691 | 0.028954 | 0.00067996 | 0.015547 | - | 0.014521 | 0 | 0 | 9.8533 | 35.472 | 10.3981 | 37.4331 | 10.919 | 39.3084 | 11.5123 | 41.4442 | 45.2762 | 47.772 | 12.5767 | 13.27 | 13.9369 | 50.1729 | 14.6919 | 52.8909 | 0.75216 | 0.79385 | 0.61381 | 0.61399 | 17.7426 | 468.6176 | 79.394
2023-02-21 06:00 | 2023-02-22 06:00 | 003-1 | MRS Straža stream 1 | Kromatografski uzorak | 2023-03-01 09:22 | 0.79835 | 0.65838 | 93.9051 | 3.6549 | 0.74341 | 0.98329 | 0.087163 | 0.099864 | 0.013932 | 0.01925 | 0.00042044 | 0.010012 | - | 0.0092404 | 0 | 0 | 9.7499 | 35.0995 | 10.2886 | 37.039 | 10.812 | 38.9232 | 11.3991 | 41.0367 | 45.5772 | 48.0736 | 12.6603 | 13.3538 | 14.0397 | 50.543 | 14.7951 | 53.2623 | 0.72722 | 0.7675 | 0.59345 | 0.59362 | 17.1563 | 485.3554 | 83.9705
2023-02-22 06:00 | 2023-02-23 06:00 | 003-1 | MRS Straža stream 1 | Kromatografski uzorak | 2023-03-01 09:22 | 0.045851 | 0.0033552 | 98.2228 | 1.4051 | 0.26201 | 0.32295 | 0.020754 | 0.030948 | 0.0026494 | 0.0047712 | 0 | 0.0015479 | - | 0.00027156 | 0 | 0 | 9.601 | 34.5636 | 10.1312 | 36.4724 | 10.6577 | 38.3676 | 11.236 | 40.4496 | 45.9677 | 48.5003 | 12.7688 | 13.4723 | 14.1741 | 51.0269 | 14.9414 | 53.7891 | 0.69281 | 0.73116 | 0.56537 | 0.56551 | 16.3473 | 508.6183 | 92.3357
2023-02-23 06:00 | 2023-02-24 06:00 | 003-1 | MRS Straža stream 1 | Kromatografski uzorak | 2023-03-01 09:22 | 0.71234 | 0.60095 | 94.3121 | 3.4658 | 0.68769 | 0.90878 | 0.079416 | 0.092904 | 0.01285 | 0.018013 | 0.00035266 | 0.0093685 | - | 0.0081861 | 0 | 0 | 9.7366 | 35.0518 | 10.2746 | 36.9885 | 10.7983 | 38.8739 | 11.3846 | 40.9847 | 45.6198 | 48.1171 | 12.6722 | 13.3659 | 14.0542 | 50.5952 | 14.8099 | 53.3156 | 0.72393 | 0.76402 | 0.59077 | 0.59093 | 17.0789 | 487.6106 | 84.6559
2023-02-24 06:00 | 2023-02-25 06:00 | 003-1 | MRS Straža stream 1 | Kromatografski uzorak | 2023-03-01 09:22 | 0.89016 | 0.8121 | 92.4906 | 4.425 | 1.0159 | 1.3821 | 0.12892 | 0.15467 | 0.021638 | 0.030524 | 0.00075493 | 0.015498 | - | 0.014142 | 0 | 0 | 9.8548 | 35.4771 | 10.3995 | 37.4382 | 10.9235 | 39.3246 | 11.5169 | 41.4609 | 45.6566 | 48.173 | 12.6824 | 13.3814 | 14.0578 | 50.608 | 14.8192 | 53.3491 | 0.7399 | 0.7809 | 0.6038 | 0.60398 | 17.4542 | 476.3655 | 80.8273
2023-02-25 06:00 | 2023-02-26 06:00 | 003-1 | MRS Straža stream 1 | Kromatografski uzorak | 2023-03-01 09:22 | 0.98306 | 0.85655 | 92.1996 | 4.5813 | 1.0198 | 1.3794 | 0.12851 | 0.15086 | 0.021349 | 0.029754 | 0.00054179 | 0.015052 | - | 0.013582 | 0 | 0 | 9.8522 | 35.468 | 10.3968 | 37.4286 | 10.9203 | 39.313 | 11.5135 | 41.4487 | 45.5892 | 48.1009 | 12.6637 | 13.3613 | 14.0365 | 50.5315 | 14.7965 | 53.2672 | 0.74174 | 0.78284 | 0.6053 | 0.60548 | 17.4975 | 475.2153 | 80.613
2023-02-26 06:00 | 2023-02-27 06:00 | 003-1 | MRS Straža stream 1 | Kromatografski uzorak | 2023-03-01 09:22 | 1.3091 | 1.1654 | 90.7463 | 5.3687 | 1.054 | 1.4106 | 0.12996 | 0.14387 | 0.021694 | 0.029261 | 0.00047328 | 0.016182 | - | 0.015105 | 0 | 0 | 9.8555 | 35.4797 | 10.4003 | 37.4412 | 10.9214 | 39.317 | 11.5148 | 41.4533 | 45.2864 | 47.7825 | 12.5795 | 13.2729 | 13.9401 | 50.1844 | 14.6952 | 52.9027 | 0.75216 | 0.79385 | 0.6138 | 0.61399 | 17.7425 | 468.6267 | 79.434
2023-02-27 06:00 | 2023-02-28 06:00 | 003-1 | MRS Straža stream 1 | Kromatografski uzorak | 2023-03-01 09:22 | 1.3258 | 1.179 | 90.6854 | 5.3993 | 1.0564 | 1.4105 | 0.12957 | 0.1433 | 0.021306 | 0.028751 | 0.00050155 | 0.015812 | - | 0.014839 | 0 | 0 | 9.8545 | 35.4762 | 10.3993 | 37.4376 | 10.9202 | 39.3129 | 11.5136 | 41.449 | 45.2697 | 47.7651 | 12.5749 | 13.2681 | 13.9349 | 50.1655 | 14.6898 | 52.8831 | 0.75256 | 0.79427 | 0.61413 | 0.61432 | 17.7519 | 468.373 | 79.4103
2023-02-28 06:00 | 2023-03-01 06:00 | 003-1 | MRS Straža stream 1 | Kromatografski uzorak | 2023-03-01 09:22 | 1.2781 | 1.0992 | 90.981 | 5.2202 | 1.0643 | 1.4214 | 0.13085 | 0.14606 | 0.021212 | 0.028787 | 0.00061391 | 0.015327 | - | 0.014274 | 0 | 0 | 9.8549 | 35.4776 | 10.3997 | 37.439 | 10.9211 | 39.3161 | 11.5145 | 41.4523 | 45.3367 | 47.8346 | 12.5935 | 13.2874 | 13.9561 | 50.2419 | 14.7117 | 52.9623 | 0.75043 | 0.79202 | 0.61239 | 0.61258 | 17.7019 | 469.7277 | 79.5986
2023-02-01 06:00 | 2023-02-02 06:00 | 013-1 | MRS Vinkovci stream 1 | Kromatografski uzorak | 2023-03-01 09:22 | 0.0514 | 0.0017479 | 95.0119 | 3.2647 | 1.2384 | 1.6702 | 0.22196 | 0.20572 | 0.001323 | 0.0028394 | 0 | - | 0 | - | - | - | 9.9626 | 35.8654 | 10.5134 | 37.8481 | 11.0454 | 39.7635 | 11.6454 | 41.9233 | 46.7185 | 49.294 | 12.9774 | 13.6928 | 14.3877 | 51.7958 | 15.167 | 54.6012 | 0.72221 | 0.76222 | 0.58936 | 0.58953 | 17.0373 | 488.018 | 81.8156
2023-02-02 06:00 | 2023-02-03 06:00 | 013-1 | MRS Vinkovci stream 1 | Kromatografski uzorak | 2023-03-01 09:22 | 0.05468 | 0.0019787 | 95.0342 | 3.2474 | 1.232 | 1.6617 | 0.22104 | 0.20441 | 0.00136 | 0.0028673 | 0 | - | 0 | - | - | - | 9.9596 | 35.8545 | 10.5102 | 37.8366 | 11.0421 | 39.7515 | 11.6419 | 41.9107 | 46.7106 | 49.2856 | 12.9752 | 13.6904 | 14.3854 | 51.7875 | 15.1646 | 54.5924 | 0.72201 | 0.76201 | 0.58919 | 0.58937 | 17.0327 | 488.1511 | 81.8813
2023-02-03 06:00 | 2023-02-04 06:00 | 013-1 | MRS Vinkovci stream 1 | Kromatografski uzorak | 2023-03-01 09:22 | 0.04738 | 0.0013406 | 94.9606 | 3.303 | 1.2512 | 1.6876 | 0.22433 | 0.20781 | 0.0013475 | 0.0029024 | 0 | - | 0 | - | - | - | 9.9688 | 35.8875 | 10.5199 | 37.8715 | 11.0519 | 39.7869 | 11.6522 | 41.9481 | 46.7329 | 49.3092 | 12.9814 | 13.697 | 14.3919 | 51.8108 | 15.1714 | 54.617 | 0.72265 | 0.76268 | 0.58971 | 0.58989 | 17.0476 | 487.7234 | 81.6743
2023-02-04 06:00 | 2023-02-05 06:00 | 013-1 | MRS Vinkovci stream 1 | Kromatografski uzorak | 2023-03-01 09:22 | 0.046439 | 0.0012536 | 94.9281 | 3.3293 | 1.2566 | 1.6949 | 0.22503 | 0.20875 | 0.0014506 | 0.0030002 | 1.5e-07 | - | 2.3333e-07 | - | - | - | 9.9723 | 35.9004 | 10.5236 | 37.8851 | 11.0558 | 39.8008 | 11.6563 | 41.9627 | 46.7409 | 49.3168 | 12.9836 | 13.6991 | 14.3939 | 51.8182 | 15.1736 | 54.6248 | 0.7229 | 0.76297 | 0.58992 | 0.59009 | 17.0535 | 487.555 | 81.5943
2023-02-05 06:00 | 2023-02-06 06:00 | 013-1 | MRS Vinkovci stream 1 | Kromatografski uzorak | 2023-03-01 09:22 | 0.50805 | 0.010697 | 94.6617 | 3.4276 | 1.0384 | 1.3919 | 0.18038 | 0.1674 | 0.0016933 | 0.0032477 | 0 | - | 0.0008577 | - | - | - | 9.8817 | 35.574 | 10.4306 | 37.5502 | 10.9568 | 39.4445 | 11.5548 | 41.5974 | 46.3632 | 48.9085 | 12.8787 | 13.5857 | 14.2768 | 51.3966 | 15.0532 | 54.1915 | 0.72175 | 0.76181 | 0.58904 | 0.58921 | 17.0287 | 488.2652 | 82.5838
2023-02-06 06:00 | 2023-02-07 06:00 | 013-1 | MRS Vinkovci stream 1 | Kromatografski uzorak | 2023-03-01 09:22 | 0.4823 | 0.0088899 | 94.6464 | 3.419 | 1.0762 | 1.4434 | 0.18773 | 0.17441 | 0.0016431 | 0.0031428 | 0 | - | 0.00029479 | - | - | - | 9.8946 | 35.6207 | 10.4416 | 37.5897 | 10.971 | 39.4958 | 11.5667 | 41.6401 | 46.3964 | 48.9541 | 12.8879 | 13.5984 | 14.2897 | 51.4428 | 15.0636 | 54.229 | 0.7223 | 0.76232 | 0.58943 | 0.5896 | 17.0398 | 487.9473 | 82.3857
2023-02-07 06:00 | 2023-02-08 06:00 | 013-1 | MRS Vinkovci stream 1 | Kromatografski uzorak | 2023-03-01 09:22 | 0.17577 | 0.0041504 | 94.9125 | 3.403 | 1.1177 | 1.5046 | 0.19859 | 0.18389 | 0.0014666 | 0.0029139 | 0 | - | 8.5729e-06 | - | - | - | 9.9333 | 35.7598 | 10.4823 | 37.7362 | 11.0134 | 39.6483 | 11.6115 | 41.8013 | 46.6054 | 49.1746 | 12.9459 | 13.6596 | 14.3537 | 51.6732 | 15.131 | 54.4717 | 0.72143 | 0.7614 | 0.58872 | 0.5889 | 17.0195 | 488.5284 | 82.1957
2023-02-08 06:00 | 2023-02-09 06:00 | 013-1 | MRS Vinkovci stream 1 | Kromatografski uzorak | 2023-03-01 09:22 | 0.038043 | 0.0015525 | 94.909 | 3.4259 | 1.2055 | 1.6255 | 0.2155 | 0.20032 | 0.0013485 | 0.0028665 | 0 | - | 0 | - | - | - | 9.9684 | 35.8864 | 10.5195 | 37.8701 | 11.0516 | 39.7858 | 11.6519 | 41.9467 | 46.7362 | 49.3127 | 12.9823 | 13.698 | 14.393 | 51.8146 | 15.1725 | 54.621 | 0.7225 | 0.76252 | 0.58959 | 0.58976 | 17.0441 | 487.8246 | 81.6862
2023-02-09 06:00 | 2023-02-10 06:00 | 013-1 | MRS Vinkovci stream 1 | Kromatografski uzorak | 2023-03-01 09:22 | 0.031191 | 0.00040979 | 96.0074 | 3.1333 | 0.6063 | 0.82765 | 0.10289 | 0.10022 | 0.0036659 | 0.0071502 | 0 | - | 0.0074192 | - | - | - | 9.8178 | 35.3442 | 10.3604 | 37.2975 | 10.8902 | 39.2048 | 11.4816 | 41.3338 | 46.429 | 48.9883 | 12.8969 | 13.6079 | 14.3057 | 51.5006 | 15.0803 | 54.2891 | 0.71014 | 0.74947 | 0.5795 | 0.57967 | 16.7539 | 496.2979 | 85.542
2023-02-10 06:00 | 2023-02-11 06:00 | 013-1 | MRS Vinkovci stream 1 | Kromatografski uzorak | 2023-03-01 09:22 | 0.056222 | 0.0016917 | 96.6873 | 2.8461 | 0.29162 | 0.4087 | 0.044126 | 0.047842 | 0.0047436 | 0.0090299 | 0 | - | 0.011335 | - | - | - | 9.726 | 35.0135 | 10.2634 | 36.9481 | 10.7917 | 38.85 | 11.3775 | 40.9588 | 46.2271 | 48.7748 | 12.8409 | 13.5486 | 14.2479 | 51.2923 | 15.0193 | 54.0693 | 0.70301 | 0.74194 | 0.57369 | 0.57384 | 16.5867 | 501.2753 | 88.0411
2023-02-11 06:00 | 2023-02-12 06:00 | 013-1 | MRS Vinkovci stream 1 | Kromatografski uzorak | 2023-03-01 09:22 | 0.052659 | 0.0013801 | 96.7425 | 2.8349 | 0.26122 | 0.36859 | 0.038254 | 0.04281 | 0.0049158 | 0.0093889 | 0 | - | 0.012 | - | - | - | 9.7191 | 34.9887 | 10.2561 | 36.9219 | 10.7843 | 38.8234 | 11.3697 | 40.9307 | 46.2145 | 48.7615 | 12.8374 | 13.5449 | 14.2443 | 51.2796 | 15.0155 | 54.0559 | 0.7024 | 0.74129 | 0.57319 | 0.57334 | 16.5723 | 501.71 | 88.2575
2023-02-12 06:00 | 2023-02-13 06:00 | 013-1 | MRS Vinkovci stream 1 | Kromatografski uzorak | 2023-03-01 09:22 | 0.13571 | 0.002532 | 96.513 | 2.9686 | 0.27195 | 0.38012 | 0.038828 | 0.043333 | 0.0048194 | 0.0092947 | 1.6968e-06 | - | 0.011892 | - | - | - | 9.7227 | 35.0018 | 10.26 | 36.936 | 10.7879 | 38.8364 | 11.3735 | 40.9446 | 46.1868 | 48.7323 | 12.8297 | 13.5367 | 14.2352 | 51.2467 | 15.0059 | 54.0213 | 0.70377 | 0.74275 | 0.57431 | 0.57446 | 16.6046 | 500.7351 | 87.8844
2023-02-13 06:00 | 2023-02-14 06:00 | 013-1 | MRS Vinkovci stream 1 | Kromatografski uzorak | 2023-03-01 09:22 | 1.0535 | 0.013089 | 95.2683 | 3.3135 | 0.26676 | 0.35162 | 0.030897 | 0.034153 | 0.0039399 | 0.0071007 | 0 | - | 0.0087695 | - | - | - | 9.6536 | 34.7531 | 10.187 | 36.6733 | 10.7104 | 38.5574 | 11.2918 | 40.6504 | 45.6562 | 48.1725 | 12.6823 | 13.3812 | 14.0706 | 50.654 | 14.8324 | 53.3965 | 0.71005 | 0.74937 | 0.57943 | 0.57959 | 16.753 | 496.3126 | 87.2495
2023-02-14 06:00 | 2023-02-15 06:00 | 013-1 | MRS Vinkovci stream 1 | Kromatografski uzorak | 2023-03-01 09:22 | 0.05362 | 0.0013023 | 96.7072 | 2.8776 | 0.25512 | 0.3603 | 0.036819 | 0.041659 | 0.0050085 | 0.0095454 | 0 | - | 0.012148 | - | - | - | 9.7208 | 34.995 | 10.2578 | 36.9282 | 10.7861 | 38.8299 | 11.3716 | 40.9379 | 46.2176 | 48.7651 | 12.8382 | 13.5459 | 14.2453 | 51.283 | 15.0164 | 54.0592 | 0.70255 | 0.74145 | 0.57331 | 0.57346 | 16.5757 | 501.608 | 88.2001
2023-02-15 06:00 | 2023-02-16 06:00 | 013-1 | MRS Vinkovci stream 1 | Kromatografski uzorak | 2023-03-01 09:22 | 0.044553 | 0.0011685 | 96.7244 | 2.8775 | 0.2487 | 0.35237 | 0.035705 | 0.040771 | 0.0050574 | 0.0096687 | 2.4542e-06 | - | 0.01246 | - | - | - | 9.7204 | 34.9935 | 10.2575 | 36.9269 | 10.7858 | 38.8289 | 11.3712 | 40.9365 | 46.221 | 48.7684 | 12.8392 | 13.5468 | 14.2463 | 51.2865 | 15.0176 | 54.0634 | 0.7024 | 0.74129 | 0.57319 | 0.57334 | 16.5725 | 501.7064 | 88.2301
2023-02-16 06:00 | 2023-02-17 06:00 | 013-1 | MRS Vinkovci stream 1 | Kromatografski uzorak | 2023-03-01 09:22 | 0.044759 | 0.0013657 | 96.7176 | 2.8833 | 0.24894 | 0.3529 | 0.035706 | 0.040849 | 0.005048 | 0.0097369 | 0 | - | 0.012622 | - | - | - | 9.721 | 34.9957 | 10.2581 | 36.9293 | 10.7864 | 38.8311 | 11.3719 | 40.9388 | 46.222 | 48.7694 | 12.8394 | 13.5471 | 14.2466 | 51.2877 | 15.0179 | 54.0644 | 0.70245 | 0.74135 | 0.57323 | 0.57339 | 16.5736 | 501.6714 | 88.2119
2023-02-17 06:00 | 2023-02-18 06:00 | 013-1 | MRS Vinkovci stream 1 | Kromatografski uzorak | 2023-03-01 09:22 | 0.0395 | 0.0012736 | 97.0531 | 2.5564 | 0.25349 | 0.34966 | 0.033153 | 0.038692 | 0.0046625 | 0.0086904 | 0 | - | 0.010971 | - | - | - | 9.6959 | 34.9053 | 10.2315 | 36.8335 | 10.7595 | 38.7343 | 11.3435 | 40.8367 | 46.1712 | 48.7158 | 12.8253 | 13.5322 | 14.2322 | 51.2361 | 15.0028 | 54.0099 | 0.70035 | 0.73913 | 0.57152 | 0.57167 | 16.5243 | 503.1747 | 89.0695
2023-02-18 06:00 | 2023-02-19 06:00 | 013-1 | MRS Vinkovci stream 1 | Kromatografski uzorak | 2023-03-01 09:22 | 0.044213 | 0.0017531 | 97.8552 | 1.7675 | 0.25683 | 0.33139 | 0.026227 | 0.032837 | 0.003427 | 0.0061341 | 0 | - | 0.0059378 | - | - | - | 9.6313 | 34.6728 | 10.1634 | 36.5884 | 10.6904 | 38.4853 | 11.2704 | 40.5736 | 46.0336 | 48.5701 | 12.7871 | 13.4917 | 14.193 | 51.0947 | 14.9613 | 53.8606 | 0.69521 | 0.7337 | 0.56732 | 0.56747 | 16.4037 | 506.869 | 91.2667
2023-02-19 06:00 | 2023-02-20 06:00 | 013-1 | MRS Vinkovci stream 1 | Kromatografski uzorak | 2023-03-01 09:22 | 0.03412 | 0.0013128 | 98.2184 | 1.4198 | 0.26127 | 0.32632 | 0.023268 | 0.030476 | 0.0029032 | 0.0049772 | 8.3958e-07 | - | 0.003421 | - | - | - | 9.6045 | 34.5762 | 10.1351 | 36.4862 | 10.6616 | 38.3818 | 11.2401 | 40.4645 | 45.9812 | 48.5151 | 12.7726 | 13.4764 | 14.1784 | 51.0421 | 14.9458 | 53.805 | 0.69291 | 0.73127 | 0.56545 | 0.56559 | 16.3497 | 508.5427 | 92.2739
2023-02-20 06:00 | 2023-02-21 06:00 | 013-1 | MRS Vinkovci stream 1 | Kromatografski uzorak | 2023-03-01 09:22 | 0.031482 | 0.00090517 | 98.2139 | 1.4245 | 0.26413 | 0.32929 | 0.023411 | 0.03065 | 0.0028988 | 0.0049455 | 1.6125e-06 | - | 0.0032552 | - | - | - | 9.6056 | 34.58 | 10.1362 | 36.4901 | 10.6628 | 38.3859 | 11.2414 | 40.4689 | 45.9848 | 48.5189 | 12.7735 | 13.4775 | 14.1794 | 51.046 | 14.947 | 53.8091 | 0.69296 | 0.73132 | 0.56549 | 0.56563 | 16.3507 | 508.5116 | 92.2478
2023-02-21 06:00 | 2023-02-22 06:00 | 013-1 | MRS Vinkovci stream 1 | Kromatografski uzorak | 2023-03-01 09:22 | 0.048439 | 0.0016184 | 98.2125 | 1.4125 | 0.261 | 0.32492 | 0.022916 | 0.030152 | 0.0027974 | 0.0048694 | 1.025e-06 | - | 0.0031808 | - | - | - | 9.6022 | 34.568 | 10.1327 | 36.4776 | 10.6591 | 38.3728 | 11.2375 | 40.4551 | 45.9702 | 48.5035 | 12.7695 | 13.4732 | 14.175 | 51.03 | 14.9423 | 53.7924 | 0.69292 | 0.73128 | 0.56545 | 0.5656 | 16.3498 | 508.5397 | 92.3069
2023-02-22 06:00 | 2023-02-23 06:00 | 013-1 | MRS Vinkovci stream 1 | Kromatografski uzorak | 2023-03-01 09:22 | 0.17008 | 0.0015242 | 98.0042 | 1.4995 | 0.26193 | 0.32465 | 0.022514 | 0.02959 | 0.002745 | 0.0047474 | 0 | - | 0.0031248 | - | - | - | 9.597 | 34.5492 | 10.1272 | 36.4577 | 10.6531 | 38.3511 | 11.2312 | 40.4322 | 45.9085 | 48.4384 | 12.7524 | 13.4551 | 14.1557 | 50.9604 | 14.9219 | 53.7189 | 0.69404 | 0.73246 | 0.56637 | 0.56651 | 16.3762 | 507.7267 | 92.0758
2023-02-23 06:00 | 2023-02-24 06:00 | 013-1 | MRS Vinkovci stream 1 | Kromatografski uzorak | 2023-03-01 09:22 | 2.7662 | 0.012731 | 93.4431 | 3.4536 | 0.2893 | 0.3244 | 0.012658 | 0.016416 | 0.0017676 | 0.0025676 | 2.3019e-06 | - | 0.0016937 | - | - | - | 9.4925 | 34.1731 | 10.014 | 36.0504 | 10.5282 | 37.9014 | 11.0996 | 39.9587 | 44.6238 | 47.0564 | 12.3955 | 13.0712 | 13.7442 | 49.4791 | 14.4883 | 52.1579 | 0.71914 | 0.75895 | 0.58685 | 0.587 | 16.9593 | 490.3193 | 87.1815
2023-02-24 06:00 | 2023-02-25 06:00 | 013-1 | MRS Vinkovci stream 1 | Kromatografski uzorak | 2023-03-01 09:22 | 2.7087 | 0.0021347 | 93.6912 | 3.2441 | 0.31436 | 0.35383 | 0.016733 | 0.017842 | 0.0019299 | 0.0028155 | 3.5604e-06 | - | 0.00014028 | - | - | - | 9.4876 | 34.1552 | 10.0117 | 36.0422 | 10.5263 | 37.8948 | 11.0977 | 39.9516 | 44.6386 | 47.0987 | 12.3996 | 13.083 | 13.7572 | 49.526 | 14.502 | 52.2073 | 0.71745 | 0.75717 | 0.58547 | 0.58562 | 16.9284 | 491.1713 | 87.4988
2023-02-25 06:00 | 2023-02-26 06:00 | 013-1 | MRS Vinkovci stream 1 | Kromatografski uzorak | 2023-03-01 09:22 | 2.8731 | 0.0023436 | 93.536 | 3.2824 | 0.27325 | 0.30614 | 0.013168 | 0.015074 | 0.0018012 | 0.0027319 | 1.4167e-05 | - | 9.6808e-05 | - | - | - | 9.4678 | 34.0842 | 9.9909 | 35.9673 | 10.5046 | 37.8165 | 11.0742 | 39.867 | 44.5312 | 46.9833 | 12.3698 | 13.0509 | 13.7243 | 49.4074 | 14.4673 | 52.0823 | 0.71791 | 0.75765 | 0.58584 | 0.58599 | 16.9392 | 490.8522 | 87.645
2023-02-26 06:00 | 2023-02-27 06:00 | 013-1 | MRS Vinkovci stream 1 | Kromatografski uzorak | 2023-03-01 09:22 | 1.579 | 0.0016328 | 95.7203 | 2.3912 | 0.26341 | 0.30792 | 0.015539 | 0.020897 | 0.0023603 | 0.0044379 | 2.25e-06 | - | 0.0012737 | - | - | - | 9.5254 | 34.2916 | 10.0507 | 36.1825 | 10.5711 | 38.0561 | 11.1437 | 40.1172 | 45.1818 | 47.6581 | 12.5505 | 13.2384 | 13.9242 | 50.1273 | 14.6823 | 52.8564 | 0.70615 | 0.74553 | 0.57625 | 0.57662 | 16.6619 | 499.1739 | 89.9083
2023-02-27 06:00 | 2023-02-28 06:00 | 013-1 | MRS Vinkovci stream 1 | Kromatografski uzorak | 2023-03-01 09:22 | 0.22237 | 0.0019684 | 97.4757 | 2.0604 | 0.19508 | 0.23957 | 0.015732 | 0.019853 | 0.0023751 | 0.0038777 | 7.5417e-07 | - | 0.0026439 | - | - | - | 9.6197 | 34.6308 | 10.1511 | 36.5439 | 10.6771 | 38.4377 | 11.2566 | 40.5236 | 45.9349 | 48.4663 | 12.7597 | 13.4629 | 14.1623 | 50.9844 | 14.929 | 53.7444 | 0.69651 | 0.73507 | 0.56839 | 0.56854 | 16.4345 | 505.9253 | 91.1919
2023-02-28 06:00 | 2023-03-01 06:00 | 013-1 | MRS Vinkovci stream 1 | Kromatografski uzorak | 2023-03-01 09:22 | 0.34326 | 0.0019956 | 96.8805 | 2.5878 | 0.15335 | 0.18645 | 0.011803 | 0.013321 | 0.0020406 | 0.0032008 | 1.9421e-06 | - | 0.0027299 | - | - | - | 9.6386 | 34.6989 | 10.1711 | 36.6158 | 10.6969 | 38.509 | 11.2775 | 40.5989 | 45.925 | 48.456 | 12.757 | 13.46 | 14.1577 | 50.9678 | 14.9242 | 53.727 | 0.69957 | 0.7383 | 0.57088 | 0.57103 | 16.5064 | 503.73 | 90.1592

## Ožujak 2023
Vrijeme od | Vrijeme do | Oznaka mjesta uzorkovanja | Mjesto uzorkovanja | Vrsta mjesta uzorkovanja | Zadnja izmjena | N2 (mol %) | CO2 (mol %) | C1 (mol %) | C2 (mol %) | C3 (mol %) | C3+ (mol %) | n-C4 (mol %) | i-C4 (mol %) | n-C5 (mol %) | i-C5 (mol %) | neo-C5 (mol %) | C6 (mol %) | C6+ (mol %) | C7 (mol %) | C8 (mol %) | C9+ (mol %) | NCV (kWh/m3) @15/15 | NCV (MJ/m3) @15/15 | NCV (kWh/m3) @25/0 | NCV (MJ/m3) @25/0 | GCV (kWh/m3) @15/15 | GCV (MJ/m3) @15/15 | GCV (kWh/m3) @25/0 | GCV (MJ/m3) @25/0 | Wd(kWh/m3) @15/15 | Wd(Mj/m3) @15/15 | Wd(kWh/m3) @25/0 | Wd(Mj/m3) @25/0 | Wg(kWh/m3) @15/15 | Wg(Mj/m3) @15/15 | Wg(kWh/m3) @25/0 | Wg(Mj/m3) @25/0 | ρ (kg/m3) @15 | ρ (kg/m3) @0 | d@15 | d@0 | M kg/kmol | R J/kgK | MN (metanski broj)
2023-03-01 06:00 | 2023-03-02 06:00 | 024-1 | MRČ Donji Miholjac - MRČ Budrovac (stream 1) | Kromatografski uzorak | 2023-04-03 09:56 | 2.0301 | 0.049079 | 93.824 | 3.7581 | 0.285 | 0.33879 | 0.020178 | 0.02479 | 0.0025376 | 0.0038945 | 0 | 0.0016318 | - | 0.00075369 | 0 | 0 | 9.585 | 34.506 | 10.1145 | 36.4122 | 10.633 | 38.2787 | 11.2102 | 40.3565 | 45.0918 | 47.5763 | 12.5255 | 13.2156 | 13.895 | 50.0218 | 14.6472 | 52.73 | 0.71759 | 0.75733 | 0.5856 | 0.58575 | 16.9311 | 491.0866 | 86.4081
2023-03-02 06:00 | 2023-03-03 06:00 | 024-1 | MRČ Donji Miholjac - MRČ Budrovac (stream 1) | Kromatografski uzorak | 2023-04-03 09:56 | 2.2773 | 0.056003 | 93.2897 | 4.0245 | 0.29854 | 0.35253 | 0.020407 | 0.025004 | 0.0025076 | 0.0037954 | 0 | 0.0016548 | - | 0.00062312 | 0 | 0 | 9.5827 | 34.4977 | 10.1121 | 36.4034 | 10.6295 | 38.2663 | 11.2066 | 40.3436 | 44.9842 | 47.4628 | 12.4956 | 13.1841 | 13.8607 | 49.8985 | 14.6111 | 52.6 | 0.72068 | 0.76059 | 0.58811 | 0.58827 | 17.0039 | 488.9798 | 85.7456
2023-03-03 06:00 | 2023-03-04 06:00 | 024-1 | MRČ Donji Miholjac - MRČ Budrovac (stream 1) | Kromatografski uzorak | 2023-04-03 09:56 | 2.4139 | 0.057683 | 93.172 | 3.9968 | 0.30483 | 0.35968 | 0.020777 | 0.025551 | 0.0025232 | 0.0037691 | 0 | 0.0016371 | - | 0.00059574 | 0 | 0 | 9.5686 | 34.4471 | 10.0972 | 36.35 | 10.614 | 38.2102 | 11.1901 | 40.2845 | 44.8985 | 47.3723 | 12.4718 | 13.159 | 13.8343 | 49.8034 | 14.5833 | 52.4998 | 0.72132 | 0.76126 | 0.58863 | 0.58879 | 17.0189 | 488.8157 | 85.7575
2023-03-04 06:00 | 2023-03-05 06:00 | 024-1 | MRČ Donji Miholjac - MRČ Budrovac (stream 1) | Kromatografski uzorak | 2023-04-03 09:56 | 3.0281 | 0.035992 | 92.4273 | 4.1352 | 0.32797 | 0.37346 | 0.018374 | 0.020842 | 0.0020782 | 0.0029836 | 0 | 0.0011183 | - | 9.0743e-05 | 0 | 0 | 9.5238 | 34.2858 | 10.0499 | 36.1798 | 10.5637 | 38.0295 | 11.1372 | 40.0939 | 44.5723 | 47.0281 | 12.3812 | 13.0634 | 13.7331 | 49.4392 | 14.4766 | 52.1158 | 0.72508 | 0.76523 | 0.5917 | 0.59186 | 17.1078 | 486.0107 | 85.36
2023-03-05 06:00 | 2023-03-06 06:00 | 024-1 | MRČ Donji Miholjac - MRČ Budrovac (stream 1) | Kromatografski uzorak | 2023-04-03 09:56 | 3.0787 | 0.020706 | 92.6351 | 3.9304 | 0.29939 | 0.33513 | 0.014476 | 0.016284 | 0.0017278 | 0.0024449 | 0 | 0.00080053 | - | 2.4025e-06 | 0 | 0 | 9.4988 | 34.1958 | 10.0235 | 36.0847 | 10.5368 | 37.9326 | 11.1088 | 39.9916 | 44.5066 | 46.9589 | 12.3629 | 13.0441 | 13.7139 | 49.3701 | 14.4564 | 52.0431 | 0.7234 | 0.76346 | 0.59033 | 0.59049 | 17.0685 | 487.1276 | 86.0012
2023-03-06 06:00 | 2023-03-07 06:00 | 024-1 | MRČ Donji Miholjac - MRČ Budrovac (stream 1) | Kromatografski uzorak | 2023-04-03 09:56 | 2.7059 | 0.03635 | 92.783 | 4.0759 | 0.34655 | 0.39888 | 0.022292 | 0.022897 | 0.0024468 | 0.0034356 | 0 | 0.0012234 | - | 3.9244e-05 | 0 | 0 | 9.5542 | 34.3951 | 10.082 | 36.2953 | 10.5975 | 38.151 | 11.1728 | 40.222 | 44.7647 | 47.2312 | 12.4346 | 13.1198 | 13.7925 | 49.6529 | 14.5392 | 52.3411 | 0.72345 | 0.76351 | 0.59037 | 0.59053 | 17.0692 | 487.108 | 85.3803
2023-03-07 06:00 | 2023-03-08 06:00 | 024-1 | MRČ Donji Miholjac - MRČ Budrovac (stream 1) | Kromatografski uzorak | 2023-04-03 09:56 | 2.7744 | 0.029804 | 92.8561 | 4.009 | 0.29366 | 0.33068 | 0.014442 | 0.017194 | 0.0018038 | 0.0025879 | 0 | 0.00098 | - | 3.6241e-06 | 0 | 0 | 9.5321 | 34.3155 | 10.0587 | 36.2112 | 10.5736 | 38.0648 | 11.1475 | 40.1311 | 44.6936 | 47.1561 | 12.4149 | 13.0989 | 13.7713 | 49.5768 | 14.5169 | 52.2608 | 0.7224 | 0.7624 | 0.58951 | 0.58967 | 17.0446 | 487.8127 | 85.8811
2023-03-08 06:00 | 2023-03-09 06:00 | 024-1 | MRČ Donji Miholjac - MRČ Budrovac (stream 1) | Kromatografski uzorak | 2023-04-03 09:56 | 2.9093 | 0.026458 | 92.7915 | 3.9216 | 0.31154 | 0.35117 | 0.016074 | 0.017992 | 0.0019146 | 0.0026883 | 0 | 0.00093363 | - | 2.2328e-05 | 0 | 0 | 9.5164 | 34.2589 | 10.0421 | 36.1514 | 10.5562 | 38.0024 | 11.1292 | 40.0653 | 44.6079 | 47.0658 | 12.3911 | 13.0738 | 13.7451 | 49.4823 | 14.4893 | 52.1613 | 0.72278 | 0.7628 | 0.58983 | 0.58998 | 17.0537 | 487.5497 | 85.95
2023-03-09 06:00 | 2023-03-10 06:00 | 024-1 | MRČ Donji Miholjac - MRČ Budrovac (stream 1) | Kromatografski uzorak | 2023-04-03 09:56 | 3.3554 | 0.01662 | 92.2423 | 4.0544 | 0.30123 | 0.33127 | 0.011816 | 0.01408 | 0.0014487 | 0.001995 | 0 | 0.0006985 | - | 3.0285e-06 | 0 | 0 | 9.4811 | 34.1321 | 10.0049 | 36.0176 | 10.5169 | 37.8607 | 11.0877 | 39.9158 | 44.3625 | 46.8066 | 12.3229 | 13.0018 | 13.6691 | 49.2087 | 14.4091 | 51.8726 | 0.72541 | 0.76557 | 0.59197 | 0.59213 | 17.1159 | 485.7828 | 85.7422
2023-03-10 06:00 | 2023-03-11 06:00 | 024-1 | MRČ Donji Miholjac - MRČ Budrovac (stream 1) | Kromatografski uzorak | 2023-04-03 09:56 | 3.5069 | 0.050605 | 92.0623 | 4.0661 | 0.27949 | 0.3142 | 0.012193 | 0.016091 | 0.0019327 | 0.0026655 | 0 | 0.0013097 | - | 0.00051828 | 0 | 0 | 9.4626 | 34.0652 | 9.9853 | 35.947 | 10.4963 | 37.7866 | 11.066 | 39.8377 | 44.2424 | 46.68 | 12.2895 | 12.9667 | 13.6321 | 49.0755 | 14.3701 | 51.7323 | 0.72649 | 0.76672 | 0.59286 | 0.59301 | 17.1415 | 485.0538 | 85.7736
2023-03-11 06:00 | 2023-03-12 06:00 | 024-1 | MRČ Donji Miholjac - MRČ Budrovac (stream 1) | Kromatografski uzorak | 2023-04-03 09:56 | 2.9904 | 0.14296 | 92.2933 | 4.0868 | 0.40713 | 0.48658 | 0.028672 | 0.035342 | 0.0044182 | 0.0061403 | 0 | 0.0028864 | - | 0.0019929 | 0 | 0 | 9.5339 | 34.3219 | 10.0606 | 36.218 | 10.5743 | 38.0673 | 11.1483 | 40.1339 | 44.5446 | 46.9989 | 12.3735 | 13.0552 | 13.7238 | 49.4056 | 14.4668 | 52.0804 | 0.72751 | 0.7678 | 0.59369 | 0.59385 | 17.165 | 484.393 | 84.9008
2023-03-12 06:00 | 2023-03-13 06:00 | 024-1 | MRČ Donji Miholjac - MRČ Budrovac (stream 1) | Kromatografski uzorak | 2023-04-03 09:56 | 3.0313 | 0.060902 | 92.454 | 4.0627 | 0.34088 | 0.3911 | 0.019348 | 0.022356 | 0.0026287 | 0.0036808 | 0 | 0.0016358 | - | 0.00057102 | 0 | 0 | 9.519 | 34.2684 | 10.0449 | 36.1615 | 10.5585 | 38.0105 | 11.1316 | 40.0739 | 44.5452 | 46.9997 | 12.3737 | 13.0555 | 13.7249 | 49.4095 | 14.468 | 52.0847 | 0.72522 | 0.76538 | 0.59182 | 0.59197 | 17.1111 | 485.9144 | 85.4222
2023-03-13 06:00 | 2023-03-14 06:00 | 024-1 | MRČ Donji Miholjac - MRČ Budrovac (stream 1) | Kromatografski uzorak | 2023-04-03 09:56 | 2.9128 | 0.11719 | 92.4765 | 4.0329 | 0.38683 | 0.46062 | 0.026185 | 0.032539 | 0.0041651 | 0.0059758 | 0 | 0.0029923 | - | 0.0019263 | 0 | 0 | 9.5354 | 34.3274 | 10.0622 | 36.2238 | 10.5763 | 38.0746 | 11.1504 | 40.1415 | 44.5936 | 47.0506 | 12.3871 | 13.0696 | 13.7393 | 49.4614 | 14.4832 | 52.1393 | 0.72614 | 0.76635 | 0.59257 | 0.59273 | 17.1328 | 485.302 | 85.1253
2023-03-14 06:00 | 2023-03-15 06:00 | 024-1 | MRČ Donji Miholjac - MRČ Budrovac (stream 1) | Kromatografski uzorak | 2023-04-03 09:56 | 3.1304 | 0.098548 | 92.2074 | 4.1128 | 0.3864 | 0.45084 | 0.022965 | 0.029365 | 0.0034815 | 0.0049424 | 0 | 0.002347 | - | 0.0013473 | 0 | 0 | 9.52 | 34.272 | 10.0459 | 36.1654 | 10.559 | 38.0126 | 11.1323 | 40.0762 | 44.4861 | 46.9374 | 12.3572 | 13.0382 | 13.7059 | 49.3414 | 14.4481 | 52.013 | 0.7273 | 0.76757 | 0.59351 | 0.59367 | 17.1601 | 484.5279 | 85.0087
2023-03-15 06:00 | 2023-03-16 06:00 | 024-1 | MRČ Donji Miholjac - MRČ Budrovac (stream 1) | Kromatografski uzorak | 2023-04-03 09:56 | 2.9608 | 0.01462 | 92.7001 | 3.9528 | 0.32767 | 0.37173 | 0.017229 | 0.019495 | 0.0021522 | 0.003291 | 0 | 0.0014844 | - | 0.00040068 | 0 | 0 | 9.5185 | 34.2665 | 10.0443 | 36.1595 | 10.5584 | 38.0101 | 11.1315 | 40.0734 | 44.6 | 47.0569 | 12.3889 | 13.0714 | 13.7424 | 49.4725 | 14.4862 | 52.1503 | 0.72337 | 0.76343 | 0.59031 | 0.59047 | 17.0678 | 487.1564 | 85.7403
2023-03-16 06:00 | 2023-03-17 06:00 | 024-1 | MRČ Donji Miholjac - MRČ Budrovac (stream 1) | Kromatografski uzorak | 2023-04-03 09:56 | 2.9177 | 0.014999 | 92.7633 | 3.9533 | 0.3094 | 0.35072 | 0.016038 | 0.018311 | 0.0020495 | 0.0031668 | 0 | 0.0014255 | - | 0.00032489 | 0 | 0 | 9.5192 | 34.2692 | 10.0451 | 36.1623 | 10.5593 | 38.0135 | 11.1325 | 40.077 | 44.6179 | 47.0763 | 12.3939 | 13.0767 | 13.748 | 49.4929 | 14.4923 | 52.1724 | 0.72289 | 0.76292 | 0.58992 | 0.59008 | 17.0564 | 487.4737 | 85.851
2023-03-17 06:00 | 2023-03-18 06:00 | 024-1 | MRČ Donji Miholjac - MRČ Budrovac (stream 1) | Kromatografski uzorak | 2023-04-03 09:56 | 3.1628 | 0.030629 | 92.4171 | 4.0392 | 0.30876 | 0.35027 | 0.01528 | 0.018406 | 0.002269 | 0.0033678 | 0 | 0.0015693 | - | 0.00061089 | 0 | 0 | 9.501 | 34.2035 | 10.0258 | 36.093 | 10.5388 | 37.9396 | 11.1109 | 39.9991 | 44.4726 | 46.9229 | 12.3535 | 13.0342 | 13.7029 | 49.3304 | 14.4448 | 52.0011 | 0.72484 | 0.76497 | 0.59151 | 0.59166 | 17.1023 | 486.1659 | 85.6482
2023-03-18 06:00 | 2023-03-19 06:00 | 024-1 | MRČ Donji Miholjac - MRČ Budrovac (stream 1) | Kromatografski uzorak | 2023-04-03 09:56 | 2.9888 | 0.076394 | 92.4938 | 4.0663 | 0.31633 | 0.37468 | 0.021442 | 0.023003 | 0.0042477 | 0.0057158 | 0 | 0.0027931 | - | 0.0011483 | 0 | 0 | 9.5206 | 34.274 | 10.0465 | 36.1674 | 10.5603 | 38.0169 | 11.1335 | 40.0807 | 44.556 | 47.011 | 12.3767 | 13.0586 | 13.7282 | 49.4217 | 14.4715 | 52.0975 | 0.72511 | 0.76526 | 0.59173 | 0.59188 | 17.1085 | 485.9894 | 85.4269
2023-03-19 06:00 | 2023-03-20 06:00 | 024-1 | MRČ Donji Miholjac - MRČ Budrovac (stream 1) | Kromatografski uzorak | 2023-04-03 09:56 | 3.219 | 0.087291 | 92.0969 | 4.1997 | 0.3364 | 0.39711 | 0.022671 | 0.023766 | 0.0045237 | 0.0058844 | 0 | 0.0028165 | - | 0.0010515 | 0 | 0 | 9.5111 | 34.24 | 10.0365 | 36.1315 | 10.5492 | 37.9772 | 11.1219 | 40.0388 | 44.439 | 46.8876 | 12.3442 | 13.0243 | 13.6915 | 49.2894 | 14.4328 | 51.9581 | 0.72748 | 0.76776 | 0.59366 | 0.59382 | 17.1644 | 484.408 | 85.0188
2023-03-20 06:00 | 2023-03-21 06:00 | 024-1 | MRČ Donji Miholjac - MRČ Budrovac (stream 1) | Kromatografski uzorak | 2023-04-03 09:56 | 3.9536 | 0.0544 | 91.2492 | 4.408 | 0.30131 | 0.33478 | 0.012037 | 0.013708 | 0.002686 | 0.0032744 | 0 | 0.0014882 | - | 0.00027694 | 0 | 0 | 9.4482 | 34.0137 | 9.9702 | 35.8927 | 10.4792 | 37.7253 | 11.0481 | 39.7732 | 44.0362 | 46.4628 | 12.2323 | 12.9063 | 13.5671 | 48.8415 | 14.3017 | 51.4861 | 0.73108 | 0.77157 | 0.5966 | 0.59676 | 17.2498 | 482.0077 | 84.889
2023-03-21 06:00 | 2023-03-22 06:00 | 024-1 | MRČ Donji Miholjac - MRČ Budrovac (stream 1) | Kromatografski uzorak | 2023-04-03 09:56 | 3.8162 | 0.032533 | 91.5814 | 4.2267 | 0.31242 | 0.34311 | 0.011043 | 0.013644 | 0.0020176 | 0.002631 | 0 | 0.0011663 | - | 0.0001905 | 0 | 0 | 9.4507 | 34.0227 | 9.9728 | 35.9021 | 10.4825 | 37.7371 | 11.0515 | 39.7855 | 44.1074 | 46.5377 | 12.2521 | 12.9271 | 13.5897 | 48.9228 | 14.3254 | 51.5716 | 0.72912 | 0.76949 | 0.595 | 0.59516 | 17.2034 | 483.3075 | 85.2564
2023-03-22 06:00 | 2023-03-23 06:00 | 024-1 | MRČ Donji Miholjac - MRČ Budrovac (stream 1) | Kromatografski uzorak | 2023-04-03 09:56 | 3.9893 | 0 | 91.6648 | 4.0615 | 0.26762 | 0.28438 | 0.0056858 | 0.0084539 | 0.00086604 | 0.0012606 | 0 | 0.00049819 | - | 0 | 0 | 0 | 9.4152 | 33.8947 | 9.9353 | 35.767 | 10.4439 | 37.5981 | 11.0108 | 39.6389 | 43.9812 | 46.4044 | 12.217 | 12.8901 | 13.5518 | 48.7866 | 14.2855 | 51.4278 | 0.7278 | 0.7681 | 0.59393 | 0.59408 | 17.1728 | 484.1697 | 85.9272
2023-03-23 06:00 | 2023-03-24 06:00 | 024-1 | MRČ Donji Miholjac - MRČ Budrovac (stream 1) | Kromatografski uzorak | 2023-04-03 09:56 | 4.3398 | 0.0023182 | 91.2808 | 4.1146 | 0.25217 | 0.26244 | 0.0027633 | 0.005637 | 0.00065278 | 0.00077446 | 0 | 0.00044463 | - | 0 | 0 | 0 | 9.382 | 33.7751 | 9.9002 | 35.6407 | 10.407 | 37.4651 | 10.9719 | 39.4987 | 43.7713 | 46.1831 | 12.1587 | 12.8286 | 13.4871 | 48.5535 | 14.2173 | 51.1823 | 0.72962 | 0.77002 | 0.59541 | 0.59556 | 17.2157 | 482.9611 | 85.9148
2023-03-24 06:00 | 2023-03-25 06:00 | 024-1 | MRČ Donji Miholjac - MRČ Budrovac (stream 1) | Kromatografski uzorak | 2023-04-03 09:56 | 4.1564 | 0.035589 | 91.273 | 4.2145 | 0.29313 | 0.32056 | 0.0088895 | 0.012594 | 0.0018899 | 0.0024042 | 0 | 0.0012516 | - | 0.00040099 | 0 | 0 | 9.4138 | 33.8897 | 9.9338 | 35.7617 | 10.4417 | 37.59 | 11.0084 | 39.6304 | 43.8929 | 46.3114 | 12.1925 | 12.8643 | 13.5237 | 48.6854 | 14.2559 | 51.3214 | 0.73051 | 0.77096 | 0.59614 | 0.59629 | 17.2366 | 482.8875 | 85.3638
2023-03-25 06:00 | 2023-03-26 06:00 | 024-1 | MRČ Donji Miholjac - MRČ Budrovac (stream 1) | Kromatografski uzorak | 2023-04-03 09:56 | 4.3326 | 0 | 91.2623 | 4.1535 | 0.24328 | 0.25154 | 0.0021853 | 0.0049244 | 0.00044293 | 0.00053455 | 0 | 0.00017322 | - | 0 | 0 | 0 | 9.3839 | 33.7822 | 9.9023 | 35.6482 | 10.4091 | 37.4729 | 10.9741 | 39.5069 | 43.7799 | 46.1922 | 12.1611 | 12.8312 | 13.4897 | 48.5629 | 14.22 | 51.1921 | 0.72964 | 0.77004 | 0.59542 | 0.59558 | 17.2162 | 482.948 | 85.9057
2023-03-26 06:00 | 2023-03-27 06:00 | 024-1 | MRČ Donji Miholjac - MRČ Budrovac (stream 1) | Kromatografski uzorak | 2023-04-03 09:56 | 3.9606 | 0.019784 | 91.7432 | 4.0004 | 0.25499 | 0.27611 | 0.0065057 | 0.0099645 | 0.0014322 | 0.0019669 | 0 | 0.0009578 | - | 0.00029419 | 0 | 0 | 9.4109 | 33.8791 | 9.9307 | 35.7505 | 10.4393 | 37.5814 | 11.0059 | 39.6213 | 43.9709 | 46.3935 | 12.2142 | 12.8871 | 13.5489 | 48.7762 | 14.2824 | 51.4167 | 0.72747 | 0.76776 | 0.59366 | 0.59381 | 17.1651 | 484.3893 | 86.0865
2023-03-27 06:00 | 2023-03-28 06:00 | 024-1 | MRČ Donji Miholjac - MRČ Budrovac (stream 1) | Kromatografski uzorak | 2023-04-03 09:56 | 3.7083 | 0.010105 | 91.997 | 4.0043 | 0.2596 | 0.28023 | 0.0060612 | 0.009986 | 0.0013514 | 0.0019954 | 0 | 0.0010378 | - | 0.00020063 | 0 | 0 | 9.4365 | 33.9714 | 9.9578 | 35.848 | 10.4678 | 37.6839 | 11.0359 | 39.7294 | 44.1308 | 46.5623 | 12.2586 | 12.934 | 13.5982 | 48.9535 | 14.3344 | 51.6037 | 0.72615 | 0.76636 | 0.59258 | 0.59274 | 17.1338 | 485.2736 | 86.0744
2023-03-28 06:00 | 2023-03-29 06:00 | 024-1 | MRČ Donji Miholjac - MRČ Budrovac (stream 1) | Kromatografski uzorak | 2023-04-03 09:56 | 3.8319 | 0.073647 | 91.6738 | 4.0575 | 0.32146 | 0.36313 | 0.013251 | 0.018683 | 0.002752 | 0.0037526 | 0 | 0.0020643 | - | 0.0011722 | 0 | 0 | 9.437 | 33.9734 | 9.9584 | 35.8501 | 10.4676 | 37.6835 | 11.0359 | 39.7291 | 44.0467 | 46.4735 | 12.2352 | 12.9093 | 13.5714 | 48.8569 | 14.3061 | 51.5019 | 0.72902 | 0.76938 | 0.59492 | 0.59507 | 17.2011 | 483.3756 | 85.4955
2023-03-29 06:00 | 2023-03-30 06:00 | 024-1 | MRČ Donji Miholjac - MRČ Budrovac (stream 1) | Kromatografski uzorak | 2023-04-03 09:56 | 2.3915 | 0.19725 | 93.1196 | 3.7266 | 0.45264 | 0.56503 | 0.039352 | 0.045343 | 0.0075359 | 0.010431 | 0 | 0.0056564 | - | 0.0040756 | 0 | 0 | 9.5741 | 34.4667 | 10.103 | 36.3709 | 10.6194 | 38.2298 | 11.1959 | 40.3053 | 44.8346 | 47.3042 | 12.4541 | 13.1401 | 13.8138 | 49.7297 | 14.5615 | 52.4213 | 0.72422 | 0.76433 | 0.59101 | 0.59116 | 17.0873 | 486.6097 | 85.2769
2023-03-30 06:00 | 2023-03-31 06:00 | 024-1 | MRČ Donji Miholjac - MRČ Budrovac (stream 1) | Kromatografski uzorak | 2023-04-03 09:56 | 3.3673 | 0.00095536 | 92.3825 | 3.9146 | 0.302 | 0.33464 | 0.012441 | 0.014242 | 0.0017648 | 0.002668 | 0 | 0.0012412 | - | 0.00029053 | 0 | 0 | 9.472 | 34.0993 | 9.9953 | 35.9829 | 10.5071 | 37.8256 | 11.0774 | 39.8788 | 44.3488 | 46.7902 | 12.3191 | 12.9973 | 13.6653 | 49.1952 | 14.4045 | 51.8562 | 0.72452 | 0.76464 | 0.59124 | 0.5914 | 17.095 | 486.3949 | 85.986
2023-03-31 06:00 | 2023-04-01 06:00 | 024-1 | MRČ Donji Miholjac - MRČ Budrovac (stream 1) | Kromatografski uzorak | 2023-04-03 09:56 | 3.651 | 0.06149 | 91.797 | 4.1043 | 0.34143 | 0.38615 | 0.015647 | 0.019219 | 0.0029736 | 0.0039754 | 0 | 0.0020313 | - | 0.00087845 | 0 | 0 | 9.4624 | 34.0645 | 9.9851 | 35.9463 | 10.4955 | 37.7837 | 11.0652 | 39.8348 | 44.1795 | 46.6138 | 12.2721 | 12.9483 | 13.612 | 49.0031 | 14.3489 | 51.6562 | 0.72853 | 0.76887 | 0.59452 | 0.59468 | 17.1895 | 483.7 | 85.2881
2023-03-01 06:00 | 2023-03-02 06:00 | 024-2 | MRČ Donji Miholjac - MRS Beničanci (stream 2) | Kromatografski uzorak | 2023-04-03 09:56 | 2.0294 | 0.048412 | 93.8354 | 3.7512 | 0.28264 | 0.33559 | 0.01981 | 0.024483 | 0.0024959 | 0.0038393 | 0 | 0.0016029 | - | 0.00071364 | 0 | 0 | 9.5841 | 34.5026 | 10.1135 | 36.4086 | 10.632 | 38.2751 | 11.2091 | 40.3527 | 45.0904 | 47.5748 | 12.5251 | 13.2152 | 13.8946 | 50.0205 | 14.6468 | 52.7286 | 0.7175 | 0.75723 | 0.58552 | 0.58567 | 16.9289 | 491.1523 | 86.4414
2023-03-02 06:00 | 2023-03-03 06:00 | 024-2 | MRČ Donji Miholjac - MRS Beničanci (stream 2) | Kromatografski uzorak | 2023-04-03 09:56 | 2.2691 | 0.056319 | 93.2994 | 4.024 | 0.29719 | 0.35121 | 0.020426 | 0.024981 | 0.0025197 | 0.0038111 | 0 | 0.0016769 | - | 0.00060614 | 0 | 0 | 9.5832 | 34.4995 | 10.1126 | 36.4054 | 10.6301 | 38.2684 | 11.2072 | 40.3458 | 44.9884 | 47.4672 | 12.4968 | 13.1853 | 13.862 | 49.9032 | 14.6125 | 52.6049 | 0.72062 | 0.76053 | 0.58807 | 0.58823 | 17.0025 | 489.0181 | 85.7529
2023-03-03 06:00 | 2023-03-04 06:00 | 024-2 | MRČ Donji Miholjac - MRS Beničanci (stream 2) | Kromatografski uzorak | 2023-04-03 09:56 | 2.4156 | 0.057725 | 93.1716 | 3.9965 | 0.30387 | 0.35853 | 0.020706 | 0.025454 | 0.0025145 | 0.0037573 | 0 | 0.0016333 | - | 0.0005988 | 0 | 0 | 9.5683 | 34.4457 | 10.0968 | 36.3486 | 10.6135 | 38.2088 | 11.1897 | 40.2829 | 44.8969 | 47.3707 | 12.4714 | 13.1585 | 13.8338 | 49.8017 | 14.5828 | 52.4981 | 0.72131 | 0.76125 | 0.58863 | 0.58878 | 17.0186 | 488.5517 | 85.764
2023-03-04 06:00 | 2023-03-05 06:00 | 024-2 | MRČ Donji Miholjac - MRS Beničanci (stream 2) | Kromatografski uzorak | 2023-04-03 09:56 | 3.0089 | 0.03675 | 92.4576 | 4.128 | 0.32359 | 0.36871 | 0.018135 | 0.020727 | 0.0020705 | 0.0029783 | 0 | 0.0011242 | - | 8.6747e-05 | 0 | 0 | 9.5243 | 34.2875 | 10.0505 | 36.1816 | 10.5643 | 38.0316 | 11.1378 | 40.0961 | 44.5803 | 47.0366 | 12.3834 | 13.0657 | 13.7357 | 49.4484 | 14.4793 | 52.1255 | 0.72489 | 0.76503 | 0.59155 | 0.5917 | 17.1033 | 486.1373 | 85.4004
2023-03-05 06:00 | 2023-03-06 06:00 | 024-2 | MRČ Donji Miholjac - MRS Beničanci (stream 2) | Kromatografski uzorak | 2023-04-03 09:56 | 3.0848 | 0.020615 | 92.628 | 3.9338 | 0.29739 | 0.33287 | 0.014377 | 0.016154 | 0.0017179 | 0.0024321 | 0 | 0.00080532 | - | 0 | 0 | 0 | 9.4982 | 34.1933 | 10.0228 | 36.0822 | 10.5361 | 37.9299 | 11.108 | 39.9888 | 44.5028 | 46.9549 | 12.3619 | 13.043 | 13.7128 | 49.3659 | 14.4552 | 52.0387 | 0.72342 | 0.76348 | 0.59035 | 0.59051 | 17.069 | 487.1129 | 86.0045
2023-03-06 06:00 | 2023-03-07 06:00 | 024-2 | MRČ Donji Miholjac - MRS Beničanci (stream 2) | Kromatografski uzorak | 2023-04-03 09:56 | 2.7066 | 0.036102 | 92.7779 | 4.0784 | 0.34848 | 0.40102 | 0.02244 | 0.022965 | 0.0024463 | 0.0034361 | 0 | 0.0012067 | - | 4.1409e-05 | 0 | 0 | 9.5547 | 34.3968 | 10.0825 | 36.297 | 10.598 | 38.1528 | 11.1733 | 40.2239 | 44.7655 | 47.2321 | 12.4349 | 13.12 | 13.7927 | 49.6537 | 14.5395 | 52.342 | 0.72349 | 0.76355 | 0.59041 | 0.59056 | 17.0702 | 487.0794 | 85.3651
2023-03-07 06:00 | 2023-03-08 06:00 | 024-2 | MRČ Donji Miholjac - MRS Beničanci (stream 2) | Kromatografski uzorak | 2023-04-03 09:56 | 2.7746 | 0.029882 | 92.8644 | 4.0024 | 0.29173 | 0.32867 | 0.014432 | 0.017114 | 0.0018024 | 0.002585 | 0 | 0.0010128 | - | 0 | 0 | 0 | 9.5313 | 34.3126 | 10.0578 | 36.2081 | 10.5727 | 38.0617 | 11.1466 | 40.1278 | 44.6918 | 47.1541 | 12.4144 | 13.0984 | 13.7708 | 49.5749 | 14.5163 | 52.2588 | 0.72234 | 0.76233 | 0.58946 | 0.58962 | 17.0432 | 487.8542 | 85.904
2023-03-08 06:00 | 2023-03-09 06:00 | 024-2 | MRČ Donji Miholjac - MRS Beničanci (stream 2) | Kromatografski uzorak | 2023-04-03 09:56 | 2.9173 | 0.026386 | 92.7808 | 3.9248 | 0.31132 | 0.35078 | 0.016017 | 0.01794 | 0.0018938 | 0.0026668 | 0 | 0.00093235 | - | 1.1854e-05 | 0 | 0 | 9.5158 | 34.2568 | 10.0414 | 36.1492 | 10.5556 | 38 | 11.1285 | 40.0628 | 44.6035 | 47.0612 | 12.3899 | 13.0726 | 13.7437 | 49.4774 | 14.4878 | 52.1562 | 0.72283 | 0.76286 | 0.58987 | 0.59003 | 17.055 | 487.5142 | 85.9447
2023-03-09 06:00 | 2023-03-10 06:00 | 024-2 | MRČ Donji Miholjac - MRS Beničanci (stream 2) | Kromatografski uzorak | 2023-04-03 09:56 | 3.3605 | 0.016524 | 92.2343 | 4.0585 | 0.30041 | 0.33024 | 0.011738 | 0.013981 | 0.0014364 | 0.0019791 | 0 | 0.00069377 | - | 0 | 0 | 0 | 9.4808 | 34.1309 | 10.0045 | 36.0163 | 10.5165 | 37.8593 | 11.0873 | 39.9144 | 44.3599 | 46.8038 | 12.3222 | 13.0011 | 13.6683 | 49.2058 | 14.4082 | 51.8695 | 0.72544 | 0.76561 | 0.592 | 0.59215 | 17.1167 | 485.7593 | 85.7386
2023-03-10 06:00 | 2023-03-11 06:00 | 024-2 | MRČ Donji Miholjac - MRS Beničanci (stream 2) | Kromatografski uzorak | 2023-04-03 09:56 | 3.4847 | 0.053393 | 92.0857 | 4.0601 | 0.2805 | 0.31612 | 0.012529 | 0.016484 | 0.0019823 | 0.0027391 | 0 | 0.0013393 | - | 0.00054173 | 0 | 0 | 9.4643 | 34.0716 | 9.9871 | 35.9537 | 10.4982 | 37.7936 | 11.0681 | 39.8451 | 44.2532 | 46.6914 | 12.2925 | 12.9698 | 13.6354 | 49.0875 | 14.3736 | 51.745 | 0.72641 | 0.76663 | 0.59279 | 0.59294 | 17.1395 | 485.1105 | 85.7778
2023-03-11 06:00 | 2023-03-12 06:00 | 024-2 | MRČ Donji Miholjac - MRS Beničanci (stream 2) | Kromatografski uzorak | 2023-04-03 09:56 | 2.9986 | 0.14308 | 92.2851 | 4.0884 | 0.40571 | 0.48472 | 0.028529 | 0.035154 | 0.0043901 | 0.006104 | 0 | 0.0028679 | - | 0.0019719 | 0 | 0 | 9.5329 | 34.3183 | 10.0595 | 36.2143 | 10.5732 | 38.0634 | 11.1472 | 40.1298 | 44.5391 | 46.9931 | 12.372 | 13.0536 | 13.7221 | 49.3995 | 14.465 | 52.074 | 0.72754 | 0.76783 | 0.59371 | 0.59387 | 17.1656 | 484.3749 | 84.9063
2023-03-12 06:00 | 2023-03-13 06:00 | 024-2 | MRČ Donji Miholjac - MRS Beničanci (stream 2) | Kromatografski uzorak | 2023-04-03 09:56 | 3.0357 | 0.059725 | 92.4498 | 4.0642 | 0.34064 | 0.39056 | 0.019326 | 0.022192 | 0.002603 | 0.0036478 | 0 | 0.0016396 | - | 0.00051496 | 0 | 0 | 9.5187 | 34.2672 | 10.0445 | 36.1603 | 10.5581 | 38.0092 | 11.1313 | 40.0725 | 44.5435 | 46.9979 | 12.3732 | 13.055 | 13.7243 | 49.4076 | 14.4674 | 52.0827 | 0.72522 | 0.76538 | 0.59182 | 0.59198 | 17.1113 | 485.9094 | 85.4208
2023-03-13 06:00 | 2023-03-14 06:00 | 024-2 | MRČ Donji Miholjac - MRS Beničanci (stream 2) | Kromatografski uzorak | 2023-04-03 09:56 | 2.9211 | 0.11874 | 92.4667 | 4.0348 | 0.38499 | 0.45874 | 0.026138 | 0.0325 | 0.0041811 | 0.0059892 | 0 | 0.0030007 | - | 0.0019343 | 0 | 0 | 9.5343 | 34.3236 | 10.0611 | 36.2198 | 10.5751 | 38.0704 | 11.1492 | 40.1371 | 44.5871 | 47.0438 | 12.3853 | 13.0677 | 13.7373 | 49.4542 | 14.4811 | 52.1318 | 0.72619 | 0.76641 | 0.59261 | 0.59277 | 17.134 | 485.2684 | 85.1293
2023-03-14 06:00 | 2023-03-15 06:00 | 024-2 | MRČ Donji Miholjac - MRS Beničanci (stream 2) | Kromatografski uzorak | 2023-04-03 09:56 | 3.1185 | 0.098651 | 92.2301 | 4.1036 | 0.38471 | 0.44906 | 0.022909 | 0.029304 | 0.0034788 | 0.0049468 | 0 | 0.0023596 | - | 0.0013558 | 0 | 0 | 9.5202 | 34.2726 | 10.0461 | 36.166 | 10.5593 | 38.0134 | 11.1325 | 40.077 | 44.491 | 46.9426 | 12.3586 | 13.0396 | 13.7075 | 49.3471 | 14.4497 | 52.019 | 0.72716 | 0.76743 | 0.5934 | 0.59356 | 17.1569 | 484.6182 | 85.037
2023-03-15 06:00 | 2023-03-16 06:00 | 024-2 | MRČ Donji Miholjac - MRS Beničanci (stream 2) | Kromatografski uzorak | 2023-04-03 09:56 | 2.9462 | 0.015441 | 92.7136 | 3.9529 | 0.32737 | 0.37181 | 0.017402 | 0.019631 | 0.0021714 | 0.003319 | 0 | 0.001494 | - | 0.00042331 | 0 | 0 | 9.5198 | 34.2714 | 10.0457 | 36.1646 | 10.5599 | 38.0155 | 11.1331 | 40.0791 | 44.6082 | 47.0655 | 12.3912 | 13.0738 | 13.7449 | 49.4816 | 14.4889 | 52.1599 | 0.72332 | 0.76337 | 0.59026 | 0.59042 | 17.0664 | 487.1962 | 85.7404
2023-03-16 06:00 | 2023-03-17 06:00 | 024-2 | MRČ Donji Miholjac - MRS Beničanci (stream 2) | Kromatografski uzorak | 2023-04-03 09:56 | 2.8996 | 0.015011 | 92.7968 | 3.9407 | 0.30642 | 0.34786 | 0.016092 | 0.018297 | 0.0020712 | 0.0031989 | 0 | 0.0014538 | - | 0.00032911 | 0 | 0 | 9.5196 | 34.2706 | 10.0455 | 36.1637 | 10.5598 | 38.0152 | 11.133 | 40.0788 | 44.6258 | 47.0846 | 12.3961 | 13.0791 | 13.7505 | 49.5019 | 14.495 | 52.1819 | 0.72269 | 0.76271 | 0.58976 | 0.58991 | 17.0517 | 487.6085 | 85.892
2023-03-17 06:00 | 2023-03-18 06:00 | 024-2 | MRČ Donji Miholjac - MRS Beničanci (stream 2) | Kromatografski uzorak | 2023-04-03 09:56 | 3.1711 | 0.030889 | 92.4123 | 4.0369 | 0.3076 | 0.34881 | 0.015184 | 0.018331 | 0.0022482 | 0.0033426 | 0 | 0.001534 | - | 0.00056998 | 0 | 0 | 9.4997 | 34.199 | 10.0245 | 36.0882 | 10.5374 | 37.9347 | 11.1094 | 39.9939 | 44.4665 | 46.9165 | 12.3518 | 13.0324 | 13.701 | 49.3237 | 14.4428 | 51.994 | 0.72485 | 0.76499 | 0.59151 | 0.59167 | 17.1026 | 486.1583 | 85.6612
2023-03-18 06:00 | 2023-03-19 06:00 | 024-2 | MRČ Donji Miholjac - MRS Beničanci (stream 2) | Kromatografski uzorak | 2023-04-03 09:56 | 2.9661 | 0.077077 | 92.5168 | 4.0655 | 0.31574 | 0.37448 | 0.021592 | 0.023121 | 0.0042904 | 0.0057658 | 0 | 0.0028279 | - | 0.001146 | 0 | 0 | 9.5226 | 34.2814 | 10.0487 | 36.1752 | 10.5625 | 38.0251 | 11.1359 | 40.0893 | 44.569 | 47.0247 | 12.3803 | 13.0624 | 13.7323 | 49.4361 | 14.4757 | 52.1127 | 0.72499 | 0.76514 | 0.59163 | 0.59179 | 17.1059 | 486.0642 | 85.4298
2023-03-19 06:00 | 2023-03-20 06:00 | 024-2 | MRČ Donji Miholjac - MRS Beničanci (stream 2) | Kromatografski uzorak | 2023-04-03 09:56 | 3.2232 | 0.089129 | 92.0801 | 4.2096 | 0.33691 | 0.39802 | 0.02284 | 0.023875 | 0.0045857 | 0.0059512 | 0 | 0.0028395 | - | 0.0010204 | 0 | 0 | 9.5114 | 34.2411 | 10.0369 | 36.1328 | 10.5495 | 37.9784 | 11.1222 | 40.0401 | 44.437 | 46.8855 | 12.3436 | 13.0238 | 13.6908 | 49.287 | 14.4321 | 51.9556 | 0.72759 | 0.76789 | 0.59376 | 0.59392 | 17.1672 | 484.3315 | 84.9924
2023-03-20 06:00 | 2023-03-21 06:00 | 024-2 | MRČ Donji Miholjac - MRS Beničanci (stream 2) | Kromatografski uzorak | 2023-04-03 09:56 | 3.9639 | 0.053023 | 91.2455 | 4.4053 | 0.29954 | 0.33227 | 0.011744 | 0.013436 | 0.0026258 | 0.0031957 | 0 | 0.0014645 | - | 0.00027032 | 0 | 0 | 9.4468 | 34.0083 | 9.9686 | 35.887 | 10.4776 | 37.7194 | 11.0464 | 39.767 | 44.0298 | 46.456 | 12.2305 | 12.9044 | 13.5651 | 48.8345 | 14.2996 | 51.4786 | 0.73107 | 0.77155 | 0.59659 | 0.59675 | 17.2494 | 482.0181 | 84.9076
2023-03-21 06:00 | 2023-03-22 06:00 | 024-2 | MRČ Donji Miholjac - MRS Beničanci (stream 2) | Kromatografski uzorak | 2023-04-03 09:56 | 3.8192 | 0.032915 | 91.5729 | 4.231 | 0.31335 | 0.34397 | 0.011005 | 0.013638 | 0.0020061 | 0.0026184 | 0 | 0.0011675 | - | 0.00018474 | 0 | 0 | 9.4509 | 34.0231 | 9.9729 | 35.9025 | 10.4826 | 37.7374 | 11.0517 | 39.786 | 44.1063 | 46.5365 | 12.2517 | 12.9268 | 13.5893 | 48.9215 | 14.325 | 51.5702 | 0.72917 | 0.76955 | 0.59504 | 0.5952 | 17.2047 | 483.2716 | 85.2438
2023-03-22 06:00 | 2023-03-23 06:00 | 024-2 | MRČ Donji Miholjac - MRS Beničanci (stream 2) | Kromatografski uzorak | 2023-04-03 09:56 | 3.9839 | 0 | 91.6646 | 4.068 | 0.26676 | 0.28351 | 0.0056954 | 0.0084242 | 0.00086577 | 0.0012636 | 0 | 0.0004981 | - | 2.625e-06 | 0 | 0 | 9.4161 | 33.8978 | 9.9362 | 35.7703 | 10.4449 | 37.6015 | 11.0118 | 39.6425 | 43.9852 | 46.4086 | 12.2181 | 12.8913 | 13.5531 | 48.791 | 14.2868 | 51.4324 | 0.72781 | 0.76811 | 0.59393 | 0.59408 | 17.1728 | 484.1692 | 85.9181
2023-03-23 06:00 | 2023-03-24 06:00 | 024-2 | MRČ Donji Miholjac - MRS Beničanci (stream 2) | Kromatografski uzorak | 2023-04-03 09:56 | 4.3362 | 0.0029284 | 91.2748 | 4.1236 | 0.25207 | 0.2625 | 0.0028403 | 0.0056908 | 0.00066735 | 0.00079347 | 0 | 0.00044235 | - | 0 | 0 | 0 | 9.3829 | 33.7786 | 9.9012 | 35.6445 | 10.408 | 37.469 | 10.973 | 39.5028 | 43.7746 | 46.1865 | 12.1596 | 12.8296 | 13.4881 | 48.557 | 14.2183 | 51.186 | 0.72966 | 0.77006 | 0.59544 | 0.5956 | 17.2167 | 482.9322 | 85.8951
2023-03-24 06:00 | 2023-03-25 06:00 | 024-2 | MRČ Donji Miholjac - MRS Beničanci (stream 2) | Kromatografski uzorak | 2023-04-03 09:56 | 4.1517 | 0.035919 | 91.2759 | 4.2147 | 0.29419 | 0.32172 | 0.0089296 | 0.012663 | 0.0018902 | 0.0024078 | 0 | 0.0012315 | - | 0.00040601 | 0 | 0 | 9.4144 | 33.8918 | 9.9345 | 35.764 | 10.4423 | 37.5924 | 11.0092 | 39.633 | 43.8958 | 46.3146 | 12.1933 | 12.8652 | 13.5246 | 48.6886 | 14.2569 | 51.3248 | 0.73051 | 0.77096 | 0.59613 | 0.59629 | 17.2365 | 482.3798 | 85.3589
2023-03-25 06:00 | 2023-03-26 06:00 | 024-2 | MRČ Donji Miholjac - MRS Beničanci (stream 2) | Kromatografski uzorak | 2023-04-03 09:56 | 4.3354 | 0 | 91.2367 | 4.1767 | 0.24297 | 0.25122 | 0.0021811 | 0.0049235 | 0.00044318 | 0.00053539 | 0 | 0.00017215 | - | 0 | 0 | 0 | 9.3853 | 33.7872 | 9.9038 | 35.6535 | 10.4106 | 37.4782 | 10.9757 | 39.5125 | 43.782 | 46.1944 | 12.1617 | 12.8318 | 13.4902 | 48.5649 | 14.2206 | 51.1942 | 0.72978 | 0.77019 | 0.59554 | 0.5957 | 17.2197 | 482.8502 | 85.8569
2023-03-26 06:00 | 2023-03-27 06:00 | 024-2 | MRČ Donji Miholjac - MRS Beničanci (stream 2) | Kromatografski uzorak | 2023-04-03 09:56 | 3.9573 | 0.019382 | 91.7459 | 4.0033 | 0.25317 | 0.27411 | 0.0064434 | 0.0098644 | 0.0014222 | 0.0019524 | 0 | 0.00096575 | - | 0.00028959 | 0 | 0 | 9.4111 | 33.88 | 9.931 | 35.7515 | 10.4396 | 37.5825 | 11.0062 | 39.6224 | 43.973 | 46.3957 | 12.2147 | 12.8877 | 13.5496 | 48.7785 | 14.2831 | 51.4191 | 0.72745 | 0.76773 | 0.59363 | 0.59379 | 17.1644 | 484.4085 | 86.0907
2023-03-27 06:00 | 2023-03-28 06:00 | 024-2 | MRČ Donji Miholjac - MRS Beničanci (stream 2) | Kromatografski uzorak | 2023-04-03 09:56 | 3.7098 | 0.010955 | 92.0092 | 3.9919 | 0.25753 | 0.27817 | 0.0060833 | 0.0099583 | 0.0013532 | 0.0019971 | 0 | 0.0010373 | - | 0.00020235 | 0 | 0 | 9.4351 | 33.9662 | 9.9562 | 35.8425 | 10.4662 | 37.6783 | 11.0343 | 39.7235 | 44.1265 | 46.5578 | 12.2574 | 12.9327 | 13.5969 | 48.949 | 14.3331 | 51.599 | 0.72607 | 0.76628 | 0.59251 | 0.59267 | 17.1319 | 485.3276 | 86.1126
2023-03-28 06:00 | 2023-03-29 06:00 | 024-2 | MRČ Donji Miholjac - MRS Beničanci (stream 2) | Kromatografski uzorak | 2023-04-03 09:56 | 3.8253 | 0.074709 | 91.68 | 4.0572 | 0.32089 | 0.36286 | 0.013375 | 0.018797 | 0.0027716 | 0.003784 | 0 | 0.0020672 | - | 0.0011761 | 0 | 0 | 9.4375 | 33.9751 | 9.9589 | 35.852 | 10.4682 | 37.6855 | 11.0364 | 39.7311 | 44.0497 | 46.4766 | 12.236 | 12.9102 | 13.5723 | 48.8603 | 14.3071 | 51.5054 | 0.72899 | 0.76936 | 0.5949 | 0.59505 | 17.2006 | 483.3915 | 85.4978
2023-03-29 06:00 | 2023-03-30 06:00 | 024-2 | MRČ Donji Miholjac - MRS Beničanci (stream 2) | Kromatografski uzorak | 2023-04-03 09:56 | 2.4159 | 0.19925 | 93.0836 | 3.7397 | 0.44977 | 0.56159 | 0.039083 | 0.045069 | 0.0075303 | 0.0104 | 0 | 0.0056493 | - | 0.004091 | 0 | 0 | 9.572 | 34.4592 | 10.1008 | 36.363 | 10.6171 | 38.2214 | 11.1935 | 40.2964 | 44.8191 | 47.288 | 12.4497 | 13.1356 | 13.809 | 49.7124 | 14.5565 | 52.4032 | 0.7244 | 0.76452 | 0.59115 | 0.59131 | 17.0915 | 486.4846 | 85.2637
2023-03-30 06:00 | 2023-03-31 06:00 | 024-2 | MRČ Donji Miholjac - MRS Beničanci (stream 2) | Kromatografski uzorak | 2023-04-03 09:56 | 3.3197 | 0.00088585 | 92.4414 | 3.9002 | 0.30397 | 0.33778 | 0.012965 | 0.014659 | 0.001825 | 0.0027647 | 0 | 0.0012779 | - | 0.00032504 | 0 | 0 | 9.476 | 34.1137 | 9.9995 | 35.9982 | 10.5116 | 37.8417 | 11.0822 | 39.8958 | 44.3765 | 46.8192 | 12.3268 | 13.0053 | 13.6739 | 49.2261 | 14.4134 | 51.8884 | 0.72424 | 0.76434 | 0.59102 | 0.59117 | 17.0884 | 486.5877 | 86.0022
2023-03-31 06:00 | 2023-04-01 06:00 | 024-2 | MRČ Donji Miholjac - MRS Beničanci (stream 2) | Kromatografski uzorak | 2023-04-03 09:56 | 3.6518 | 0.06191 | 91.7988 | 4.1019 | 0.34076 | 0.38553 | 0.015668 | 0.019173 | 0.0029919 | 0.003991 | 0 | 0.0020616 | - | 0.00088131 | 0 | 0 | 9.462 | 34.0632 | 9.9847 | 35.9449 | 10.4951 | 37.7823 | 11.0648 | 39.8333 | 44.1781 | 46.6123 | 12.2717 | 12.9479 | 13.6116 | 49.0016 | 14.3485 | 51.6546 | 0.72851 | 0.76886 | 0.59451 | 0.59467 | 17.1892 | 483.7078 | 85.295
2023-03-01 06:00 | 2023-03-02 06:00 | 024-3 | MRČ Donji Miholjac - MRS Bokšić (stream 3) | Kromatografski uzorak | 2023-04-03 09:56 | 2.0231 | 0.049016 | 93.8321 | 3.758 | 0.28432 | 0.33788 | 0.020085 | 0.024744 | 0.0025165 | 0.003873 | 0 | 0.0016136 | - | 0.00073217 | 0 | 0 | 9.5855 | 34.5078 | 10.115 | 36.4141 | 10.6335 | 38.2807 | 11.2107 | 40.3587 | 45.0957 | 47.5804 | 12.5266 | 13.2168 | 13.8962 | 50.0262 | 14.6485 | 52.7346 | 0.71754 | 0.75728 | 0.58555 | 0.58571 | 16.93 | 491.1207 | 86.4145
2023-03-02 06:00 | 2023-03-03 06:00 | 024-3 | MRČ Donji Miholjac - MRS Bokšić (stream 3) | Kromatografski uzorak | 2023-04-03 09:56 | 2.298 | 0.055542 | 93.2679 | 4.0277 | 0.29731 | 0.35087 | 0.020221 | 0.024781 | 0.0024998 | 0.0037761 | 0 | 0.0016624 | - | 0.00061972 | 0 | 0 | 9.5807 | 34.4906 | 10.11 | 36.396 | 10.6273 | 38.2585 | 11.2043 | 40.3353 | 44.9721 | 47.4499 | 12.4922 | 13.1805 | 13.8569 | 49.8849 | 14.6071 | 52.5857 | 0.72078 | 0.76069 | 0.58819 | 0.58835 | 17.0061 | 488.9147 | 85.745
2023-03-03 06:00 | 2023-03-04 06:00 | 024-3 | MRČ Donji Miholjac - MRS Bokšić (stream 3) | Kromatografski uzorak | 2023-04-03 09:56 | 2.4131 | 0.057807 | 93.176 | 3.9935 | 0.30463 | 0.35952 | 0.02081 | 0.025552 | 0.0025209 | 0.0037684 | 0 | 0.0016364 | - | 0.00060255 | 0 | 0 | 9.5684 | 34.4463 | 10.097 | 36.3493 | 10.6137 | 38.2095 | 11.1899 | 40.2837 | 44.8982 | 47.3721 | 12.4717 | 13.1589 | 13.8342 | 49.8032 | 14.5832 | 52.4996 | 0.72129 | 0.76123 | 0.58861 | 0.58877 | 17.0184 | 488.5623 | 85.7653
2023-03-04 06:00 | 2023-03-05 06:00 | 024-3 | MRČ Donji Miholjac - MRS Bokšić (stream 3) | Kromatografski uzorak | 2023-04-03 09:56 | 3.0013 | 0.0368 | 92.4636 | 4.1271 | 0.32579 | 0.37126 | 0.018305 | 0.020892 | 0.0020756 | 0.002991 | 0 | 0.0011229 | - | 8.1592e-05 | 0 | 0 | 9.5254 | 34.2913 | 10.0516 | 36.1856 | 10.5655 | 38.0357 | 11.139 | 40.1005 | 44.5856 | 47.0422 | 12.3849 | 13.0673 | 13.7373 | 49.4541 | 14.481 | 52.1316 | 0.72488 | 0.76502 | 0.59154 | 0.5917 | 17.1031 | 486.1448 | 85.3907
2023-03-05 06:00 | 2023-03-06 06:00 | 024-3 | MRČ Donji Miholjac - MRS Bokšić (stream 3) | Kromatografski uzorak | 2023-04-03 09:56 | 3.0831 | 0.020653 | 92.6302 | 3.9314 | 0.29893 | 0.33461 | 0.014463 | 0.016249 | 0.0017248 | 0.0024413 | 0 | 0.0007954 | - | 0 | 0 | 0 | 9.4984 | 34.1942 | 10.0231 | 36.0831 | 10.5363 | 37.9308 | 11.1083 | 39.9898 | 44.5039 | 46.9561 | 12.3622 | 13.0434 | 13.7131 | 49.3672 | 14.4555 | 52.04 | 0.72342 | 0.76348 | 0.59035 | 0.59051 | 17.069 | 487.1131 | 86.0013
2023-03-06 06:00 | 2023-03-07 06:00 | 024-3 | MRČ Donji Miholjac - MRS Bokšić (stream 3) | Kromatografski uzorak | 2023-04-03 09:56 | 2.7164 | 0.035815 | 92.7719 | 4.0757 | 0.34788 | 0.40014 | 0.022309 | 0.02286 | 0.0024337 | 0.003419 | 0 | 0.0012032 | - | 3.3307e-05 | 0 | 0 | 9.5534 | 34.3923 | 10.0812 | 36.2923 | 10.5966 | 38.1478 | 11.1719 | 40.2187 | 44.7591 | 47.2254 | 12.4331 | 13.1182 | 13.7907 | 49.6467 | 14.5374 | 52.3346 | 0.72351 | 0.76357 | 0.59042 | 0.59058 | 17.0706 | 487.0673 | 85.3743
2023-03-07 06:00 | 2023-03-08 06:00 | 024-3 | MRČ Donji Miholjac - MRS Bokšić (stream 3) | Kromatografski uzorak | 2023-04-03 09:56 | 2.7706 | 0.0299 | 92.8662 | 4.003 | 0.29304 | 0.33022 | 0.014536 | 0.01722 | 0.0018129 | 0.0025997 | 0 | 0.0010075 | - | 0 | 0 | 0 | 9.532 | 34.315 | 10.0585 | 36.2107 | 10.5734 | 38.0644 | 11.1474 | 40.1306 | 44.6948 | 47.1573 | 12.4152 | 13.0992 | 13.7717 | 49.5782 | 14.5173 | 52.2623 | 0.72234 | 0.76234 | 0.58947 | 0.58962 | 17.0433 | 487.852 | 85.8951
2023-03-08 06:00 | 2023-03-09 06:00 | 024-3 | MRČ Donji Miholjac - MRS Bokšić (stream 3) | Kromatografski uzorak | 2023-04-03 09:56 | 2.9093 | 0.026615 | 92.7775 | 3.9295 | 0.31651 | 0.35713 | 0.016623 | 0.018384 | 0.0019344 | 0.0027254 | 0 | 0.00094637 | - | 7.4408e-06 | 0 | 0 | 9.5179 | 34.2644 | 10.0437 | 36.1572 | 10.5579 | 38.0083 | 11.131 | 40.0715 | 44.6111 | 47.0693 | 12.392 | 13.0748 | 13.746 | 49.4856 | 14.4902 | 52.1649 | 0.7229 | 0.76293 | 0.58993 | 0.59009 | 17.0567 | 487.4656 | 85.9017
2023-03-09 06:00 | 2023-03-10 06:00 | 024-3 | MRČ Donji Miholjac - MRS Bokšić (stream 3) | Kromatografski uzorak | 2023-04-03 09:56 | 3.3633 | 0.016535 | 92.2287 | 4.062 | 0.29964 | 0.32944 | 0.011724 | 0.013955 | 0.0014376 | 0.0019806 | 0 | 0.00069674 | - | 0 | 0 | 0 | 9.4807 | 34.1304 | 10.0044 | 36.0158 | 10.5163 | 37.8588 | 11.0872 | 39.9138 | 44.3585 | 46.8023 | 12.3218 | 13.0007 | 13.6678 | 49.2042 | 14.4077 | 51.8678 | 0.72547 | 0.76564 | 0.59202 | 0.59218 | 17.1173 | 485.7416 | 85.7344
2023-03-10 06:00 | 2023-03-11 06:00 | 024-3 | MRČ Donji Miholjac - MRS Bokšić (stream 3) | Kromatografski uzorak | 2023-04-03 09:56 | 3.4913 | 0.054708 | 92.0745 | 4.0618 | 0.28154 | 0.31774 | 0.012717 | 0.016732 | 0.0020269 | 0.0027977 | 0 | 0.0013627 | - | 0.00056493 | 0 | 0 | 9.464 | 34.0704 | 9.9868 | 35.9525 | 10.4978 | 37.7923 | 11.0677 | 39.8437 | 44.2491 | 46.6871 | 12.2914 | 12.9686 | 13.6341 | 49.0829 | 14.3723 | 51.7402 | 0.72649 | 0.76672 | 0.59285 | 0.59301 | 17.1415 | 485.0547 | 85.7637
2023-03-11 06:00 | 2023-03-12 06:00 | 024-3 | MRČ Donji Miholjac - MRS Bokšić (stream 3) | Kromatografski uzorak | 2023-04-03 09:56 | 3.002 | 0.14341 | 92.2781 | 4.0908 | 0.40643 | 0.48557 | 0.028532 | 0.035226 | 0.0044081 | 0.0061251 | 0 | 0.0028724 | - | 0.0019745 | 0 | 0 | 9.5328 | 34.3182 | 10.0595 | 36.2141 | 10.5731 | 38.0632 | 11.1471 | 40.1296 | 44.5375 | 46.9915 | 12.3715 | 13.0532 | 13.7216 | 49.3977 | 14.4645 | 52.0721 | 0.72758 | 0.76788 | 0.59375 | 0.59391 | 17.1667 | 484.3437 | 84.8968
2023-03-12 06:00 | 2023-03-13 06:00 | 024-3 | MRČ Donji Miholjac - MRS Bokšić (stream 3) | Kromatografski uzorak | 2023-04-03 09:56 | 3.0329 | 0.059289 | 92.4543 | 4.0633 | 0.34027 | 0.39019 | 0.01929 | 0.022167 | 0.0026113 | 0.0036536 | 0 | 0.0016319 | - | 0.00056554 | 0 | 0 | 9.5189 | 34.2679 | 10.0447 | 36.161 | 10.5583 | 38.01 | 11.1315 | 40.0734 | 44.5453 | 46.9997 | 12.3737 | 13.0555 | 13.7249 | 49.4096 | 14.468 | 52.0848 | 0.7252 | 0.76535 | 0.5918 | 0.59196 | 17.1106 | 485.9284 | 85.4248
2023-03-13 06:00 | 2023-03-14 06:00 | 024-3 | MRČ Donji Miholjac - MRS Bokšić (stream 3) | Kromatografski uzorak | 2023-04-03 09:56 | 2.9131 | 0.11831 | 92.4658 | 4.042 | 0.38688 | 0.46074 | 0.026216 | 0.032586 | 0.0041715 | 0.005981 | 0 | 0.0030019 | - | 0.0019064 | 0 | 0 | 9.536 | 34.3294 | 10.0628 | 36.226 | 10.5769 | 38.0768 | 11.1511 | 40.1438 | 44.594 | 47.0511 | 12.3872 | 13.0698 | 13.7394 | 49.4618 | 14.4833 | 52.1397 | 0.72621 | 0.76643 | 0.59263 | 0.59279 | 17.1345 | 485.2543 | 85.1056
2023-03-14 06:00 | 2023-03-15 06:00 | 024-3 | MRČ Donji Miholjac - MRS Bokšić (stream 3) | Kromatografski uzorak | 2023-04-03 09:56 | 3.1043 | 0.097476 | 92.2584 | 4.0914 | 0.38417 | 0.44848 | 0.02289 | 0.029278 | 0.0034768 | 0.0049492 | 0 | 0.002374 | - | 0.0013462 | 0 | 0 | 9.5206 | 34.2743 | 10.0466 | 36.1677 | 10.5598 | 38.0154 | 11.1331 | 40.0791 | 44.4983 | 46.9502 | 12.3606 | 13.0417 | 13.7098 | 49.3553 | 14.4521 | 52.0276 | 0.727 | 0.76726 | 0.59327 | 0.59343 | 17.153 | 484.7293 | 85.0656
2023-03-15 06:00 | 2023-03-16 06:00 | 024-3 | MRČ Donji Miholjac - MRS Bokšić (stream 3) | Kromatografski uzorak | 2023-04-03 09:56 | 2.9709 | 0.015246 | 92.686 | 3.9581 | 0.32596 | 0.36974 | 0.017112 | 0.019387 | 0.0021384 | 0.0032628 | 0 | 0.0014782 | - | 0.00040109 | 0 | 0 | 9.5175 | 34.2631 | 10.0433 | 36.1559 | 10.5573 | 38.0063 | 11.1304 | 40.0694 | 44.5936 | 47.0501 | 12.3871 | 13.0695 | 13.7404 | 49.4653 | 14.4841 | 52.1428 | 0.72344 | 0.7635 | 0.59037 | 0.59052 | 17.0693 | 487.1126 | 85.7386
2023-03-16 06:00 | 2023-03-17 06:00 | 024-3 | MRČ Donji Miholjac - MRS Bokšić (stream 3) | Kromatografski uzorak | 2023-04-03 09:56 | 2.8782 | 0.014608 | 92.8279 | 3.9326 | 0.30522 | 0.34663 | 0.016001 | 0.018304 | 0.0020767 | 0.0032209 | 0 | 0.0014633 | - | 0.00034474 | 0 | 0 | 9.5209 | 34.2752 | 10.0468 | 36.1686 | 10.5612 | 38.0205 | 11.1345 | 40.0843 | 44.6373 | 47.0967 | 12.3993 | 13.0824 | 13.7541 | 49.5148 | 14.4988 | 52.1955 | 0.72252 | 0.76253 | 0.58961 | 0.58977 | 17.0476 | 487.727 | 85.9168
2023-03-17 06:00 | 2023-03-18 06:00 | 024-3 | MRČ Donji Miholjac - MRS Bokšić (stream 3) | Kromatografski uzorak | 2023-04-03 09:56 | 3.1566 | 0.031089 | 92.4162 | 4.0448 | 0.30951 | 0.35134 | 0.015417 | 0.018548 | 0.0022874 | 0.0033926 | 0 | 0.0015955 | - | 0.00059071 | 0 | 0 | 9.5021 | 34.2076 | 10.027 | 36.0973 | 10.54 | 37.9441 | 11.1122 | 40.0038 | 44.4772 | 46.9278 | 12.3548 | 13.0355 | 13.7043 | 49.3355 | 14.4462 | 52.0064 | 0.72486 | 0.765 | 0.59152 | 0.59168 | 17.1028 | 486.1509 | 85.6303
2023-03-18 06:00 | 2023-03-19 06:00 | 024-3 | MRČ Donji Miholjac - MRS Bokšić (stream 3) | Kromatografski uzorak | 2023-04-03 09:56 | 2.9687 | 0.075509 | 92.5228 | 4.0601 | 0.31458 | 0.37289 | 0.021412 | 0.02297 | 0.004251 | 0.0057183 | 0 | 0.0028202 | - | 0.0011377 | 0 | 0 | 9.5218 | 34.2786 | 10.0478 | 36.1722 | 10.5617 | 38.0221 | 11.135 | 40.0861 | 44.5671 | 47.0228 | 12.3798 | 13.0619 | 13.7317 | 49.4342 | 14.4752 | 52.1107 | 0.72493 | 0.76508 | 0.59159 | 0.59174 | 17.1045 | 486.1043 | 85.449
2023-03-19 06:00 | 2023-03-20 06:00 | 024-3 | MRČ Donji Miholjac - MRS Bokšić (stream 3) | Kromatografski uzorak | 2023-04-03 09:56 | 3.2194 | 0.090217 | 92.0808 | 4.209 | 0.33888 | 0.40065 | 0.023089 | 0.024102 | 0.0046427 | 0.0060208 | 0 | 0.0028746 | - | 0.0010406 | 0 | 0 | 9.5121 | 34.2435 | 10.0376 | 36.1353 | 10.5503 | 37.981 | 11.123 | 40.0428 | 44.4393 | 46.888 | 12.3442 | 13.0244 | 13.6915 | 49.2895 | 14.4328 | 51.9582 | 0.72762 | 0.76792 | 0.59378 | 0.59394 | 17.1678 | 484.3136 | 84.98
2023-03-20 06:00 | 2023-03-21 06:00 | 024-3 | MRČ Donji Miholjac - MRS Bokšić (stream 3) | Kromatografski uzorak | 2023-04-03 09:56 | 3.9651 | 0.052048 | 91.2513 | 4.4 | 0.29905 | 0.33151 | 0.011639 | 0.013355 | 0.0025965 | 0.0031628 | 0 | 0.0014469 | - | 0.0002558 | 0 | 0 | 9.4462 | 34.0063 | 9.968 | 35.8849 | 10.477 | 37.7173 | 11.0458 | 39.7647 | 44.0287 | 46.4548 | 12.2302 | 12.9041 | 13.5648 | 48.8334 | 14.2993 | 51.4774 | 0.73102 | 0.7715 | 0.59655 | 0.59671 | 17.2483 | 482.05 | 84.923
2023-03-21 06:00 | 2023-03-22 06:00 | 024-3 | MRČ Donji Miholjac - MRS Bokšić (stream 3) | Kromatografski uzorak | 2023-04-03 09:56 | 3.8284 | 0.032058 | 91.5729 | 4.2236 | 0.31282 | 0.34313 | 0.010881 | 0.013538 | 0.0019791 | 0.0025843 | 0 | 0.0011404 | - | 0.00018474 | 0 | 0 | 9.4494 | 34.0177 | 9.9714 | 35.8969 | 10.481 | 37.7316 | 11.0499 | 39.7798 | 44.1 | 46.5298 | 12.25 | 12.925 | 13.5874 | 48.9146 | 14.323 | 51.5629 | 0.72915 | 0.76953 | 0.59502 | 0.59518 | 17.2042 | 483.2849 | 85.2638
2023-03-22 06:00 | 2023-03-23 06:00 | 024-3 | MRČ Donji Miholjac - MRS Bokšić (stream 3) | Kromatografski uzorak | 2023-04-03 09:56 | 3.9876 | 0 | 91.6684 | 4.0604 | 0.26694 | 0.28367 | 0.0056857 | 0.0084188 | 0.00086529 | 0.0012612 | 0 | 0.00049621 | - | 2.4394e-06 | 0 | 0 | 9.4152 | 33.8946 | 9.9353 | 35.7669 | 10.4439 | 37.598 | 11.0108 | 39.6388 | 43.9818 | 46.405 | 12.2172 | 12.8903 | 13.552 | 48.7874 | 14.2857 | 51.4285 | 0.72778 | 0.76808 | 0.59391 | 0.59406 | 17.1723 | 484.1856 | 85.9335
2023-03-23 06:00 | 2023-03-24 06:00 | 024-3 | MRČ Donji Miholjac - MRS Bokšić (stream 3) | Kromatografski uzorak | 2023-04-03 09:56 | 4.3506 | 0.00094687 | 91.279 | 4.1108 | 0.24918 | 0.25872 | 0.0024978 | 0.0053678 | 0.00058755 | 0.00069499 | 0 | 0.00039616 | - | 0 | 0 | 0 | 9.3802 | 33.7686 | 9.8983 | 35.6339 | 10.405 | 37.4581 | 10.9698 | 39.4913 | 43.7641 | 46.1754 | 12.1567 | 12.8265 | 13.4849 | 48.5456 | 14.215 | 51.1739 | 0.72958 | 0.76998 | 0.59538 | 0.59553 | 17.2149 | 482.9842 | 85.9455
2023-03-24 06:00 | 2023-03-25 06:00 | 024-3 | MRČ Donji Miholjac - MRS Bokšić (stream 3) | Kromatografski uzorak | 2023-04-03 09:56 | 4.1542 | 0.036328 | 91.2688 | 4.2202 | 0.29294 | 0.32039 | 0.0089217 | 0.012583 | 0.0018937 | 0.0024124 | 0 | 0.0012419 | - | 0.00040063 | 0 | 0 | 9.4143 | 33.8916 | 9.9344 | 35.7638 | 10.4422 | 37.5921 | 11.0091 | 39.6326 | 43.8945 | 46.3132 | 12.1929 | 12.8648 | 13.5242 | 48.6871 | 14.2564 | 51.3232 | 0.73054 | 0.77099 | 0.59616 | 0.59632 | 17.2373 | 482.3572 | 85.3533
2023-03-25 06:00 | 2023-03-26 06:00 | 024-3 | MRČ Donji Miholjac - MRS Bokšić (stream 3) | Kromatografski uzorak | 2023-04-03 09:56 | 4.3333 | 0 | 91.2575 | 4.1589 | 0.24201 | 0.25024 | 0.0021739 | 0.0048972 | 0.00044166 | 0.00053606 | 0 | 0.00017262 | - | 0 | 0 | 0 | 9.3841 | 33.7827 | 9.9024 | 35.6488 | 10.4093 | 37.4734 | 10.9743 | 39.5074 | 43.78 | 46.1923 | 12.1611 | 12.8312 | 13.4897 | 48.5629 | 14.2201 | 51.1922 | 0.72966 | 0.77006 | 0.59544 | 0.59559 | 17.2166 | 482.9349 | 85.901
2023-03-26 06:00 | 2023-03-27 06:00 | 024-3 | MRČ Donji Miholjac - MRS Bokšić (stream 3) | Kromatografski uzorak | 2023-04-03 09:56 | 3.9494 | 0.020418 | 91.7569 | 3.9968 | 0.25497 | 0.27648 | 0.0066382 | 0.010121 | 0.0014534 | 0.0020004 | 0 | 0.00097277 | - | 0.00032488 | 0 | 0 | 9.4117 | 33.882 | 9.9316 | 35.7536 | 10.4402 | 37.5848 | 11.0069 | 39.6248 | 43.9767 | 46.3995 | 12.2157 | 12.8888 | 13.5507 | 48.7826 | 14.2843 | 51.4234 | 0.72741 | 0.76769 | 0.59361 | 0.59376 | 17.1636 | 484.4308 | 86.0923
2023-03-27 06:00 | 2023-03-28 06:00 | 024-3 | MRČ Donji Miholjac - MRS Bokšić (stream 3) | Kromatografski uzorak | 2023-04-03 09:56 | 3.6999 | 0.010639 | 92.0235 | 3.9878 | 0.25744 | 0.27825 | 0.0061246 | 0.010023 | 0.0013686 | 0.0020194 | 0 | 0.0010591 | - | 0.00021307 | 0 | 0 | 9.4358 | 33.9688 | 9.957 | 35.8451 | 10.467 | 37.6811 | 11.0351 | 39.7265 | 44.1321 | 46.5636 | 12.2589 | 12.9343 | 13.5987 | 48.9552 | 14.3349 | 51.6055 | 0.726 | 0.7662 | 0.59245 | 0.59261 | 17.1301 | 485.3783 | 86.1206
2023-03-28 06:00 | 2023-03-29 06:00 | 024-3 | MRČ Donji Miholjac - MRS Bokšić (stream 3) | Kromatografski uzorak | 2023-04-03 09:56 | 3.8188 | 0.076658 | 91.6798 | 4.0601 | 0.32195 | 0.36457 | 0.013586 | 0.019065 | 0.0028089 | 0.0038393 | 0 | 0.0021329 | - | 0.0011851 | 0 | 0 | 9.4385 | 33.9786 | 9.9599 | 35.8556 | 10.4692 | 37.6892 | 11.0375 | 39.7351 | 44.0531 | 46.4803 | 12.237 | 12.9112 | 13.5733 | 48.864 | 14.3081 | 51.5093 | 0.72903 | 0.76939 | 0.59492 | 0.59508 | 17.2014 | 483.3691 | 85.4819
2023-03-29 06:00 | 2023-03-30 06:00 | 024-3 | MRČ Donji Miholjac - MRS Bokšić (stream 3) | Kromatografski uzorak | 2023-04-03 09:56 | 2.4117 | 0.19602 | 93.1026 | 3.7302 | 0.44827 | 0.55948 | 0.03885 | 0.044831 | 0.0074853 | 0.010344 | 0 | 0.0056258 | - | 0.0040754 | 0 | 0 | 9.5716 | 34.4579 | 10.1004 | 36.3616 | 10.6167 | 38.2201 | 11.1931 | 40.295 | 44.8219 | 47.291 | 12.4505 | 13.1364 | 13.8099 | 49.7157 | 14.5574 | 52.4067 | 0.72426 | 0.76437 | 0.59103 | 0.59119 | 17.0881 | 486.5831 | 85.2926
2023-03-30 06:00 | 2023-03-31 06:00 | 024-3 | MRČ Donji Miholjac - MRS Bokšić (stream 3) | Kromatografski uzorak | 2023-04-03 09:56 | 3.3853 | 0.00052907 | 92.3607 | 3.921 | 0.30052 | 0.33252 | 0.012156 | 0.013977 | 0.0017294 | 0.0026113 | 0 | 0.0012233 | - | 0.00029923 | 0 | 0 | 9.4705 | 34.0937 | 9.9936 | 35.977 | 10.5054 | 37.8193 | 11.0756 | 39.8722 | 44.3384 | 46.7795 | 12.3162 | 12.9943 | 13.6621 | 49.1836 | 14.4012 | 51.8443 | 0.72461 | 0.76474 | 0.59132 | 0.59148 | 17.0972 | 486.329 | 85.983
2023-03-31 06:00 | 2023-04-01 06:00 | 024-3 | MRČ Donji Miholjac - MRS Bokšić (stream 3) | Kromatografski uzorak | 2023-04-03 09:56 | 3.6529 | 0.06068 | 91.8003 | 4.1011 | 0.3406 | 0.38498 | 0.015503 | 0.019079 | 0.0029405 | 0.0039356 | 0 | 0.0020421 | - | 0.00088337 | 0 | 0 | 9.4618 | 34.0625 | 9.9845 | 35.9442 | 10.4949 | 37.7816 | 11.0646 | 39.8326 | 44.178 | 46.6122 | 12.2717 | 12.9478 | 13.6115 | 49.0015 | 14.3485 | 51.6546 | 0.72849 | 0.76883 | 0.59449 | 0.59465 | 17.1886 | 483.7231 | 85.3005
2023-03-01 06:00 | 2023-03-02 06:00 | 024-4 | MRČ Donji Miholjac - MRS Osijek (stream 4) | Kromatografski uzorak | 2023-04-03 09:56 | 2.0241 | 0.049049 | 93.8306 | 3.7575 | 0.28498 | 0.33871 | 0.020163 | 0.024791 | 0.0025247 | 0.0038834 | 0 | 0.0016179 | - | 0.00074544 | 0 | 0 | 9.5855 | 34.5078 | 10.115 | 36.4141 | 10.6335 | 38.2807 | 11.2107 | 40.3587 | 45.0953 | 47.5799 | 12.5265 | 13.2167 | 13.896 | 50.0257 | 14.6483 | 52.7341 | 0.71756 | 0.75729 | 0.58557 | 0.58572 | 16.9301 | 491.1111 | 86.411
2023-03-02 06:00 | 2023-03-03 06:00 | 024-4 | MRČ Donji Miholjac - MRS Osijek (stream 4) | Kromatografski uzorak | 2023-04-03 09:56 | 2.2965 | 0.055406 | 93.2744 | 4.0233 | 0.29694 | 0.35037 | 0.020167 | 0.024729 | 0.0024917 | 0.0037652 | 0 | 0.0016578 | - | 0.00062015 | 0 | 0 | 9.5805 | 34.4897 | 10.1097 | 36.395 | 10.6271 | 38.2575 | 11.204 | 40.3343 | 44.9722 | 47.4501 | 12.4923 | 13.1806 | 13.857 | 49.8852 | 14.6072 | 52.586 | 0.72073 | 0.76065 | 0.58816 | 0.58832 | 17.0051 | 488.9429 | 85.7571
2023-03-03 06:00 | 2023-03-04 06:00 | 024-4 | MRČ Donji Miholjac - MRS Osijek (stream 4) | Kromatografski uzorak | 2023-04-03 09:56 | 2.4123 | 0.05767 | 93.1755 | 3.9953 | 0.30435 | 0.35921 | 0.02079 | 0.025536 | 0.0025207 | 0.0037674 | 0 | 0.0016359 | - | 0.00060779 | 0 | 0 | 9.5686 | 34.447 | 10.0972 | 36.3499 | 10.6139 | 38.2102 | 11.1901 | 40.2844 | 44.899 | 47.373 | 12.472 | 13.1592 | 13.8345 | 49.8041 | 14.5835 | 52.5005 | 0.72129 | 0.76124 | 0.58861 | 0.58877 | 17.0184 | 488.5617 | 85.763
2023-03-04 06:00 | 2023-03-05 06:00 | 024-4 | MRČ Donji Miholjac - MRS Osijek (stream 4) | Kromatografski uzorak | 2023-04-03 09:56 | 3.0085 | 0.036707 | 92.4525 | 4.1296 | 0.32689 | 0.37269 | 0.018489 | 0.020984 | 0.0020967 | 0.0030131 | 0 | 0.0011301 | - | 8.8425e-05 | 0 | 0 | 9.5251 | 34.2904 | 10.0513 | 36.1847 | 10.5652 | 38.0347 | 11.1387 | 40.0994 | 44.5823 | 47.0386 | 12.384 | 13.0663 | 13.7362 | 49.4504 | 14.4799 | 52.1276 | 0.72495 | 0.76509 | 0.59159 | 0.59175 | 17.1047 | 486.098 | 85.3767
2023-03-05 06:00 | 2023-03-06 06:00 | 024-4 | MRČ Donji Miholjac - MRS Osijek (stream 4) | Kromatografski uzorak | 2023-04-03 09:56 | 3.0728 | 0.020825 | 92.643 | 3.9287 | 0.29886 | 0.33466 | 0.014504 | 0.016298 | 0.0017318 | 0.0024523 | 0 | 0.00080549 | - | 2.6427e-06 | 0 | 0 | 9.4992 | 34.197 | 10.0239 | 36.0861 | 10.5372 | 37.934 | 11.1092 | 39.9931 | 44.5096 | 46.9621 | 12.3638 | 13.045 | 13.7149 | 49.3735 | 14.4574 | 52.0466 | 0.72336 | 0.76341 | 0.5903 | 0.59045 | 17.0675 | 487.1567 | 86.0074
2023-03-06 06:00 | 2023-03-07 06:00 | 024-4 | MRČ Donji Miholjac - MRS Osijek (stream 4) | Kromatografski uzorak | 2023-04-03 09:56 | 2.7162 | 0.036165 | 92.7717 | 4.0773 | 0.34658 | 0.39869 | 0.022195 | 0.022812 | 0.002429 | 0.0034144 | 0 | 0.0012184 | - | 4.5631e-05 | 0 | 0 | 9.5533 | 34.3919 | 10.0811 | 36.2918 | 10.5965 | 38.1474 | 11.1717 | 40.2182 | 44.7588 | 47.225 | 12.433 | 13.118 | 13.7906 | 49.6463 | 14.5373 | 52.3342 | 0.7235 | 0.76357 | 0.59042 | 0.59057 | 17.0705 | 487.071 | 85.378
2023-03-07 06:00 | 2023-03-08 06:00 | 024-4 | MRČ Donji Miholjac - MRS Osijek (stream 4) | Kromatografski uzorak | 2023-04-03 09:56 | 2.7841 | 0.029529 | 92.8482 | 4.0089 | 0.29239 | 0.32915 | 0.01435 | 0.017058 | 0.0017931 | 0.0025725 | 0 | 0.00098067 | - | 6.3673e-06 | 0 | 0 | 9.531 | 34.3114 | 10.0575 | 36.2068 | 10.5723 | 38.0603 | 11.1462 | 40.1263 | 44.6875 | 47.1496 | 12.4132 | 13.0971 | 13.7695 | 49.5701 | 14.5149 | 52.2537 | 0.72242 | 0.76243 | 0.58954 | 0.58969 | 17.0453 | 487.7953 | 85.888
2023-03-08 06:00 | 2023-03-09 06:00 | 024-4 | MRČ Donji Miholjac - MRS Osijek (stream 4) | Kromatografski uzorak | 2023-04-03 09:56 | 2.8979 | 0.026645 | 92.7981 | 3.9237 | 0.31344 | 0.35369 | 0.016408 | 0.018222 | 0.0019367 | 0.0027232 | 0 | 0.00095004 | - | 9.7472e-06 | 0 | 0 | 9.518 | 34.2648 | 10.0438 | 36.1576 | 10.558 | 38.0089 | 11.1311 | 40.0721 | 44.6158 | 47.0742 | 12.3933 | 13.0762 | 13.7475 | 49.491 | 14.4918 | 52.1705 | 0.72277 | 0.76279 | 0.58982 | 0.58998 | 17.0535 | 487.5558 | 85.9323
2023-03-09 06:00 | 2023-03-10 06:00 | 024-4 | MRČ Donji Miholjac - MRS Osijek (stream 4) | Kromatografski uzorak | 2023-04-03 09:56 | 3.3714 | 0.016361 | 92.2302 | 4.0539 | 0.29859 | 0.32808 | 0.011579 | 0.013835 | 0.0014241 | 0.0019624 | 0 | 0.00068808 | - | 0 | 0 | 0 | 9.4791 | 34.1247 | 10.0027 | 36.0098 | 10.5146 | 37.8526 | 11.0854 | 39.9073 | 44.352 | 46.7954 | 12.32 | 12.9987 | 13.6659 | 49.1971 | 14.4056 | 51.8603 | 0.72544 | 0.76561 | 0.592 | 0.59215 | 17.1166 | 485.7602 | 85.7586
2023-03-10 06:00 | 2023-03-11 06:00 | 024-4 | MRČ Donji Miholjac - MRS Osijek (stream 4) | Kromatografski uzorak | 2023-04-03 09:56 | 3.5048 | 0.050915 | 92.0774 | 4.054 | 0.27806 | 0.31286 | 0.012245 | 0.016118 | 0.0019413 | 0.0026776 | 0 | 0.0013393 | - | 0.00048295 | 0 | 0 | 9.4616 | 34.0619 | 9.9843 | 35.9435 | 10.4953 | 37.783 | 11.065 | 39.834 | 44.2409 | 46.6785 | 12.2891 | 12.9662 | 13.6317 | 49.074 | 14.3697 | 51.7309 | 0.7264 | 0.76662 | 0.59278 | 0.59294 | 17.1393 | 485.1161 | 85.805
2023-03-11 06:00 | 2023-03-12 06:00 | 024-4 | MRČ Donji Miholjac - MRS Osijek (stream 4) | Kromatografski uzorak | 2023-04-03 09:56 | 3.0033 | 0.14461 | 92.2702 | 4.0933 | 0.40877 | 0.48857 | 0.028795 | 0.035492 | 0.0044369 | 0.0061677 | 0 | 0.0029025 | - | 0.0020048 | 0 | 0 | 9.5333 | 34.3199 | 10.06 | 36.2159 | 10.5736 | 38.0649 | 11.1476 | 40.1314 | 44.5373 | 46.9912 | 12.3715 | 13.0531 | 13.7215 | 49.3974 | 14.4644 | 52.0718 | 0.72766 | 0.76796 | 0.59381 | 0.59397 | 17.1685 | 484.2929 | 84.8771
2023-03-12 06:00 | 2023-03-13 06:00 | 024-4 | MRČ Donji Miholjac - MRS Osijek (stream 4) | Kromatografski uzorak | 2023-04-03 09:56 | 3.0398 | 0.059133 | 92.4546 | 4.0589 | 0.3382 | 0.38762 | 0.019048 | 0.021982 | 0.0025867 | 0.003619 | 0 | 0.0015941 | - | 0.00059652 | 0 | 0 | 9.5175 | 34.263 | 10.0433 | 36.1558 | 10.5568 | 38.0046 | 11.1299 | 40.0677 | 44.5397 | 46.9938 | 12.3721 | 13.0538 | 13.7232 | 49.4035 | 14.4662 | 52.0784 | 0.72517 | 0.76533 | 0.59178 | 0.59193 | 17.11 | 485.9461 | 85.4477
2023-03-13 06:00 | 2023-03-14 06:00 | 024-4 | MRČ Donji Miholjac - MRS Osijek (stream 4) | Kromatografski uzorak | 2023-04-03 09:56 | 2.9116 | 0.1172 | 92.4775 | 4.0338 | 0.38625 | 0.45986 | 0.026133 | 0.032456 | 0.0041602 | 0.0059652 | 0 | 0.0029812 | - | 0.0019226 | 0 | 0 | 9.5354 | 34.3276 | 10.0622 | 36.224 | 10.5763 | 38.0748 | 11.1505 | 40.1418 | 44.5941 | 47.0513 | 12.3873 | 13.0698 | 13.7395 | 49.462 | 14.4833 | 52.14 | 0.72613 | 0.76634 | 0.59256 | 0.59272 | 17.1325 | 485.3087 | 85.1274
2023-03-14 06:00 | 2023-03-15 06:00 | 024-4 | MRČ Donji Miholjac - MRS Osijek (stream 4) | Kromatografski uzorak | 2023-04-03 09:56 | 3.1265 | 0.098055 | 92.2178 | 4.1072 | 0.38611 | 0.4504 | 0.022888 | 0.029284 | 0.0034706 | 0.0049297 | 0 | 0.0023503 | - | 0.0013635 | 0 | 0 | 9.5199 | 34.2717 | 10.0459 | 36.1651 | 10.559 | 38.0123 | 11.1322 | 40.0759 | 44.4877 | 46.9391 | 12.3577 | 13.0386 | 13.7065 | 49.3433 | 14.4486 | 52.015 | 0.72723 | 0.76751 | 0.59346 | 0.59362 | 17.1586 | 484.5712 | 85.023
2023-03-15 06:00 | 2023-03-16 06:00 | 024-4 | MRČ Donji Miholjac - MRS Osijek (stream 4) | Kromatografski uzorak | 2023-04-03 09:56 | 2.9721 | 0.014715 | 92.691 | 3.9514 | 0.32691 | 0.37079 | 0.017169 | 0.019403 | 0.0021403 | 0.0032697 | 0 | 0.0014815 | - | 0.00041387 | 0 | 0 | 9.5171 | 34.2617 | 10.0429 | 36.1544 | 10.5569 | 38.0047 | 11.1299 | 40.0677 | 44.5926 | 47.049 | 12.3868 | 13.0692 | 13.7401 | 49.4642 | 14.4838 | 52.1416 | 0.72341 | 0.76347 | 0.59034 | 0.5905 | 17.0687 | 487.1306 | 85.7475
2023-03-16 06:00 | 2023-03-17 06:00 | 024-4 | MRČ Donji Miholjac - MRS Osijek (stream 4) | Kromatografski uzorak | 2023-04-03 09:56 | 2.8961 | 0.015244 | 92.7856 | 3.9497 | 0.31119 | 0.3534 | 0.016494 | 0.018615 | 0.0020927 | 0.0032261 | 0 | 0.0014419 | - | 0.00033754 | 0 | 0 | 9.5215 | 34.2773 | 10.0474 | 36.1708 | 10.5618 | 38.0224 | 11.1351 | 40.0864 | 44.6311 | 47.0902 | 12.3975 | 13.0806 | 13.7521 | 49.5075 | 14.4966 | 52.1878 | 0.7228 | 0.76283 | 0.58985 | 0.59 | 17.0543 | 487.5341 | 85.8453
2023-03-17 06:00 | 2023-03-18 06:00 | 024-4 | MRČ Donji Miholjac - MRS Osijek (stream 4) | Kromatografski uzorak | 2023-04-03 09:56 | 3.1573 | 0.031331 | 92.4254 | 4.0346 | 0.30943 | 0.35139 | 0.015439 | 0.018588 | 0.0022948 | 0.0034049 | 0 | 0.0016114 | - | 0.00061594 | 0 | 0 | 9.5013 | 34.2047 | 10.0262 | 36.0942 | 10.5391 | 37.9409 | 11.1112 | 40.0005 | 44.475 | 46.9255 | 12.3542 | 13.0349 | 13.7036 | 49.3331 | 14.4456 | 52.004 | 0.72481 | 0.76494 | 0.59148 | 0.59164 | 17.1016 | 486.186 | 85.6514
2023-03-18 06:00 | 2023-03-19 06:00 | 024-4 | MRČ Donji Miholjac - MRS Osijek (stream 4) | Kromatografski uzorak | 2023-04-03 09:56 | 2.9751 | 0.075391 | 92.5139 | 4.0623 | 0.31504 | 0.37329 | 0.02139 | 0.022938 | 0.0042397 | 0.0057035 | 0 | 0.002811 | - | 0.0011699 | 0 | 0 | 9.5215 | 34.2772 | 10.0474 | 36.1708 | 10.5613 | 38.0205 | 11.1346 | 40.0845 | 44.5639 | 47.0194 | 12.3789 | 13.0609 | 13.7307 | 49.4305 | 14.4741 | 52.1068 | 0.72498 | 0.76513 | 0.59163 | 0.59178 | 17.1056 | 486.0713 | 85.4425
2023-03-19 06:00 | 2023-03-20 06:00 | 024-4 | MRČ Donji Miholjac - MRS Osijek (stream 4) | Kromatografski uzorak | 2023-04-03 09:56 | 3.2132 | 0.088692 | 92.096 | 4.2031 | 0.33762 | 0.39899 | 0.022918 | 0.023964 | 0.0046003 | 0.0059716 | 0 | 0.0028589 | - | 0.001056 | 0 | 0 | 9.5121 | 34.2436 | 10.0376 | 36.1353 | 10.5503 | 37.9811 | 11.123 | 40.043 | 44.4426 | 46.8915 | 12.3452 | 13.0254 | 13.6926 | 49.2933 | 14.434 | 51.9622 | 0.72751 | 0.7678 | 0.59369 | 0.59385 | 17.1653 | 484.3846 | 85.0013
2023-03-20 06:00 | 2023-03-21 06:00 | 024-4 | MRČ Donji Miholjac - MRS Osijek (stream 4) | Kromatografski uzorak | 2023-04-03 09:56 | 3.958 | 0.052732 | 91.2546 | 4.4018 | 0.29996 | 0.33283 | 0.011798 | 0.013494 | 0.0026298 | 0.0032048 | 0 | 0.001474 | - | 0.00026779 | 0 | 0 | 9.4472 | 34.0098 | 9.9691 | 35.8886 | 10.4781 | 37.7211 | 11.0469 | 39.7688 | 44.0332 | 46.4595 | 12.2314 | 12.9054 | 13.5662 | 48.8383 | 14.3007 | 51.4826 | 0.73102 | 0.7715 | 0.59655 | 0.59671 | 17.2483 | 482.0488 | 84.912
2023-03-21 06:00 | 2023-03-22 06:00 | 024-4 | MRČ Donji Miholjac - MRS Osijek (stream 4) | Kromatografski uzorak | 2023-04-03 09:56 | 3.8078 | 0.032619 | 91.5839 | 4.2291 | 0.31548 | 0.34653 | 0.011185 | 0.013841 | 0.0020227 | 0.0026427 | 0 | 0.001172 | - | 0.00019114 | 0 | 0 | 9.4522 | 34.0281 | 9.9744 | 35.9078 | 10.4842 | 37.7429 | 11.0533 | 39.7918 | 44.1139 | 46.5446 | 12.2539 | 12.929 | 13.5916 | 48.9299 | 14.3275 | 51.579 | 0.72913 | 0.76951 | 0.59501 | 0.59517 | 17.2038 | 483.2972 | 85.2353
2023-03-22 06:00 | 2023-03-23 06:00 | 024-4 | MRČ Donji Miholjac - MRS Osijek (stream 4) | Kromatografski uzorak | 2023-04-03 09:56 | 3.9914 | 0 | 91.6686 | 4.0569 | 0.26652 | 0.28317 | 0.005653 | 0.0083881 | 0.00086225 | 0.0012552 | 0 | 0.00049607 | - | 0 | 0 | 0 | 9.4145 | 33.8921 | 9.9345 | 35.7643 | 10.4431 | 37.5953 | 11.01 | 39.6359 | 43.9788 | 46.4019 | 12.2163 | 12.8894 | 13.5511 | 48.7841 | 14.2847 | 51.4251 | 0.72777 | 0.76807 | 0.5939 | 0.59406 | 17.1721 | 484.1909 | 85.9436
2023-03-23 06:00 | 2023-03-24 06:00 | 024-4 | MRČ Donji Miholjac - MRS Osijek (stream 4) | Kromatografski uzorak | 2023-04-03 09:56 | 4.3511 | 0.00092577 | 91.2856 | 4.103 | 0.24973 | 0.25935 | 0.002514 | 0.0054088 | 0.00059388 | 0.00070265 | 0 | 0.00039869 | - | 0 | 0 | 0 | 9.3796 | 33.7667 | 9.8978 | 35.6319 | 10.4045 | 37.4561 | 10.9692 | 39.4892 | 43.7627 | 46.174 | 12.1563 | 12.8261 | 13.4845 | 48.5442 | 14.2145 | 51.1724 | 0.72954 | 0.76994 | 0.59535 | 0.5955 | 17.214 | 483.0076 | 85.9586
2023-03-24 06:00 | 2023-03-25 06:00 | 024-4 | MRČ Donji Miholjac - MRS Osijek (stream 4) | Kromatografski uzorak | 2023-04-03 09:56 | 4.1495 | 0.036527 | 91.2718 | 4.2205 | 0.29401 | 0.32166 | 0.0089771 | 0.012708 | 0.0018977 | 0.0024214 | 0 | 0.0012495 | - | 0.00039826 | 0 | 0 | 9.415 | 33.8939 | 9.9351 | 35.7663 | 10.4429 | 37.5946 | 11.0098 | 39.6353 | 43.8976 | 46.3164 | 12.1938 | 12.8657 | 13.5251 | 48.6905 | 14.2575 | 51.3268 | 0.73054 | 0.77099 | 0.59616 | 0.59632 | 17.2372 | 482.3597 | 85.3466
2023-03-25 06:00 | 2023-03-26 06:00 | 024-4 | MRČ Donji Miholjac - MRS Osijek (stream 4) | Kromatografski uzorak | 2023-04-03 09:56 | 4.336 | 0 | 91.2651 | 4.1495 | 0.24117 | 0.24937 | 0.002164 | 0.0048842 | 0.00044304 | 0.00053376 | 0 | 0.00017343 | - | 0 | 0 | 0 | 9.383 | 33.7788 | 9.9013 | 35.6447 | 10.4081 | 37.4692 | 10.9731 | 39.503 | 43.7765 | 46.1886 | 12.1602 | 12.8302 | 13.4887 | 48.5592 | 14.219 | 51.1883 | 0.7296 | 0.77 | 0.59539 | 0.59555 | 17.2154 | 482.9697 | 85.9259
2023-03-26 06:00 | 2023-03-27 06:00 | 024-4 | MRČ Donji Miholjac - MRS Osijek (stream 4) | Kromatografski uzorak | 2023-04-03 09:56 | 3.9603 | 0.019683 | 91.7404 | 4.0036 | 0.25493 | 0.27604 | 0.0065091 | 0.0099764 | 0.0014216 | 0.0019564 | 0 | 0.00093643 | - | 0.00030758 | 0 | 0 | 9.4111 | 33.88 | 9.931 | 35.7515 | 10.4396 | 37.5824 | 11.0062 | 39.6224 | 43.9716 | 46.3942 | 12.2143 | 12.8873 | 13.5491 | 48.7769 | 14.2826 | 51.4175 | 0.72749 | 0.76777 | 0.59367 | 0.59383 | 17.1654 | 484.3786 | 86.0807
2023-03-27 06:00 | 2023-03-28 06:00 | 024-4 | MRČ Donji Miholjac - MRS Osijek (stream 4) | Kromatografski uzorak | 2023-04-03 09:56 | 3.7039 | 0.01188 | 92.0153 | 3.9894 | 0.2584 | 0.27958 | 0.0062639 | 0.010165 | 0.0013987 | 0.0020542 | 0 | 0.0010716 | - | 0.00022765 | 0 | 0 | 9.4356 | 33.9682 | 9.9568 | 35.8446 | 10.4668 | 37.6805 | 11.0349 | 39.7258 | 44.1295 | 46.5609 | 12.2582 | 12.9336 | 13.5979 | 48.9523 | 14.334 | 51.6024 | 0.72606 | 0.76626 | 0.5925 | 0.59266 | 17.1316 | 485.3359 | 86.1091
2023-03-28 06:00 | 2023-03-29 06:00 | 024-4 | MRČ Donji Miholjac - MRS Osijek (stream 4) | Kromatografski uzorak | 2023-04-03 09:56 | 3.8124 | 0.074945 | 91.6963 | 4.0525 | 0.32144 | 0.3638 | 0.013507 | 0.018938 | 0.0028004 | 0.0038254 | 0 | 0.0021021 | - | 0.0011883 | 0 | 0 | 9.4386 | 33.9788 | 9.96 | 35.8558 | 10.4693 | 37.6896 | 11.0376 | 39.7355 | 44.0568 | 46.4841 | 12.238 | 12.9122 | 13.5745 | 48.8682 | 14.3094 | 51.5137 | 0.72892 | 0.76928 | 0.59483 | 0.59499 | 17.1988 | 483.4418 | 85.5027
2023-03-29 06:00 | 2023-03-30 06:00 | 024-4 | MRČ Donji Miholjac - MRS Osijek (stream 4) | Kromatografski uzorak | 2023-04-03 09:56 | 2.7445 | 1.513 | 91.1788 | 3.945 | 0.44254 | 0.61863 | 0.038442 | 0.044473 | 0.0086961 | 0.01154 | 0 | 0.013596 | - | 0.019677 | 0.022028 | 0.017646 | 9.4627 | 34.0658 | 9.9859 | 35.9492 | 10.4939 | 37.778 | 11.064 | 39.8306 | 44.165 | 46.0863 | 12.2681 | 12.8017 | 13.6059 | 48.9811 | 14.1839 | 51.0622 | 0.7455 | 0.7867 | 0.60837 | 0.60846 | 17.586 | 480.6845 | 85.7342
2023-03-30 06:00 | 2023-03-31 06:00 | 024-4 | MRČ Donji Miholjac - MRS Osijek (stream 4) | Kromatografski uzorak | 2023-04-03 09:56 | 3.3807 | 0.00055686 | 92.3725 | 3.9142 | 0.2999 | 0.33205 | 0.012219 | 0.014018 | 0.0017415 | 0.0026306 | 0 | 0.001237 | - | 0.00030518 | 0 | 0 | 9.4703 | 34.0932 | 9.9935 | 35.9765 | 10.5053 | 37.8189 | 11.0755 | 39.8718 | 44.3399 | 46.7811 | 12.3167 | 12.9947 | 13.6626 | 49.1854 | 14.4017 | 51.8462 | 0.72454 | 0.76466 | 0.59127 | 0.59142 | 17.0956 | 486.3746 | 85.9994
2023-03-31 06:00 | 2023-04-01 06:00 | 024-4 | MRČ Donji Miholjac - MRS Osijek (stream 4) | Kromatografski uzorak | 2023-04-03 09:56 | 3.6582 | 0.05969 | 91.7988 | 4.0993 | 0.34003 | 0.38406 | 0.015399 | 0.018949 | 0.0029173 | 0.0039039 | 0 | 0.0020141 | - | 0.00084546 | 0 | 0 | 9.4611 | 34.06 | 9.9838 | 35.9415 | 10.4941 | 37.7788 | 11.0638 | 39.8296 | 44.175 | 46.609 | 12.2708 | 12.947 | 13.6106 | 48.9982 | 14.3475 | 51.6511 | 0.72848 | 0.76882 | 0.59448 | 0.59464 | 17.1884 | 483.7301 | 85.309
2023-03-01 06:00 | 2023-03-02 06:00 | 006-3 | MRČ Špišić Bukovica - MRČ Donji Miholjac (stream 3) | Kromatografski uzorak | 2023-04-03 09:57 | 2.0822 | 0.06225 | 93.4968 | 3.9906 | 0.30314 | 0.36824 | 0.027995 | 0.027101 | 0.0029069 | 0.0042852 | 0.00021391 | 0.0025951 | - | 0 | 0 | 0 | 9.6013 | 34.5645 | 10.1317 | 36.474 | 10.6501 | 38.3405 | 11.2283 | 40.4218 | 45.0983 | 47.583 | 12.5273 | 13.2175 | 13.8958 | 50.025 | 14.6481 | 52.7332 | 0.71983 | 0.75969 | 0.58742 | 0.58757 | 16.9854 | 489.5639 | 85.7088
2023-03-02 06:00 | 2023-03-03 06:00 | 006-3 | MRČ Špišić Bukovica - MRČ Donji Miholjac (stream 3) | Kromatografski uzorak | 2023-04-03 09:57 | 2.1857 | 0.060203 | 93.4363 | 3.9546 | 0.30145 | 0.36322 | 0.026446 | 0.026 | 0.0027543 | 0.004022 | 0.00019952 | 0.0023571 | - | 0 | 0 | 0 | 9.5879 | 34.5166 | 10.1176 | 36.4234 | 10.6355 | 38.2877 | 11.2128 | 40.3662 | 45.0295 | 47.5104 | 12.5082 | 13.1973 | 13.8748 | 49.9493 | 14.6259 | 52.6534 | 0.72003 | 0.7599 | 0.58758 | 0.58774 | 16.9884 | 489.6491 | 85.8141
2023-03-03 06:00 | 2023-03-04 06:00 | 006-3 | MRČ Špišić Bukovica - MRČ Donji Miholjac (stream 3) | Kromatografski uzorak | 2023-04-03 09:57 | 2.491 | 0.055091 | 92.9533 | 4.0995 | 0.33763 | 0.40107 | 0.028311 | 0.026267 | 0.0027529 | 0.003925 | 0.00016221 | 0.0020134 | - | 0 | 0 | 0 | 9.5759 | 34.4731 | 10.1049 | 36.3775 | 10.6214 | 38.2371 | 11.198 | 40.3129 | 44.8858 | 47.3584 | 12.4683 | 13.1551 | 13.8297 | 49.7868 | 14.5782 | 52.4817 | 0.72283 | 0.76286 | 0.58987 | 0.59003 | 17.0546 | 487.5355 | 85.3049
2023-03-04 06:00 | 2023-03-05 06:00 | 006-3 | MRČ Špišić Bukovica - MRČ Donji Miholjac (stream 3) | Kromatografski uzorak | 2023-04-03 09:57 | 3.1787 | 0.027408 | 92.4591 | 4.0018 | 0.295 | 0.33296 | 0.01673 | 0.016154 | 0.0017459 | 0.0024321 | 0 | 0.00089486 | - | 0 | 0 | 0 | 9.4939 | 34.1779 | 10.0183 | 36.0659 | 10.5311 | 37.912 | 11.1028 | 39.9699 | 44.4526 | 46.9019 | 12.348 | 13.0283 | 13.697 | 49.3093 | 14.4386 | 51.9789 | 0.7244 | 0.76451 | 0.59115 | 0.59131 | 17.0921 | 487.0261 | 85.8425
2023-03-05 06:00 | 2023-03-06 06:00 | 006-3 | MRČ Špišić Bukovica - MRČ Donji Miholjac (stream 3) | Kromatografski uzorak | 2023-04-03 09:57 | 2.8962 | 0.025164 | 92.7323 | 3.9789 | 0.31978 | 0.36736 | 0.022688 | 0.018632 | 0.0022001 | 0.0029659 | 0 | 0.0010899 | - | 0 | 0 | 0 | 9.525 | 34.2899 | 10.0512 | 36.1842 | 10.5655 | 38.0359 | 11.1391 | 40.1006 | 44.6327 | 47.092 | 12.398 | 13.0811 | 13.7524 | 49.5085 | 14.4969 | 52.189 | 0.72329 | 0.76334 | 0.59024 | 0.5904 | 17.0656 | 487.2096 | 85.7213
2023-03-06 06:00 | 2023-03-07 06:00 | 006-3 | MRČ Špišić Bukovica - MRČ Donji Miholjac (stream 3) | Kromatografski uzorak | 2023-04-03 09:57 | 2.7493 | 0.036343 | 92.7361 | 4.0914 | 0.33483 | 0.38687 | 0.024334 | 0.020968 | 0.0023388 | 0.0032181 | 2.1555e-06 | 0.0011744 | - | 0 | 0 | 0 | 9.5494 | 34.3779 | 10.077 | 36.2771 | 10.5922 | 38.1319 | 11.1672 | 40.2019 | 44.7373 | 47.2022 | 12.427 | 13.1117 | 13.7841 | 49.6226 | 14.5303 | 52.3091 | 0.72361 | 0.76368 | 0.59051 | 0.59066 | 17.0731 | 486.998 | 85.4007
2023-03-07 06:00 | 2023-03-08 06:00 | 006-3 | MRČ Špišić Bukovica - MRČ Donji Miholjac (stream 3) | Kromatografski uzorak | 2023-04-03 09:57 | 2.6889 | 0.0307 | 93.012 | 3.9109 | 0.31317 | 0.35758 | 0.020013 | 0.018364 | 0.0020593 | 0.0028448 | 0 | 0.0011359 | - | 0 | 0 | 0 | 9.5374 | 34.3346 | 10.0642 | 36.2313 | 10.5796 | 38.0864 | 11.1538 | 40.1538 | 44.7382 | 47.2031 | 12.4273 | 13.112 | 13.7852 | 49.6268 | 14.5315 | 52.3135 | 0.72176 | 0.76173 | 0.58899 | 0.58915 | 17.0296 | 488.2437 | 85.9492
2023-03-08 06:00 | 2023-03-09 06:00 | 006-3 | MRČ Špišić Bukovica - MRČ Donji Miholjac (stream 3) | Kromatografski uzorak | 2023-04-03 09:57 | 2.9881 | 0.025503 | 92.6671 | 3.9783 | 0.30186 | 0.34088 | 0.017507 | 0.016179 | 0.0018403 | 0.0024981 | 0 | 0.00099402 | - | 0 | 0 | 0 | 9.5116 | 34.2418 | 10.0371 | 36.1334 | 10.5509 | 37.9831 | 11.1236 | 40.0449 | 44.5674 | 47.0229 | 12.3798 | 13.0619 | 13.7325 | 49.4369 | 14.4759 | 52.1132 | 0.72338 | 0.76343 | 0.59031 | 0.59047 | 17.0679 | 487.1487 | 85.8678
2023-03-09 06:00 | 2023-03-10 06:00 | 006-3 | MRČ Špišić Bukovica - MRČ Donji Miholjac (stream 3) | Kromatografski uzorak | 2023-04-03 09:57 | 3.6051 | 0.039713 | 91.9735 | 4.048 | 0.29814 | 0.33367 | 0.014924 | 0.014768 | 0.001847 | 0.0025056 | 7.1419e-06 | 0.0014719 | - | 0 | 0 | 3.6746e-06 | 9.4558 | 34.0407 | 9.9781 | 35.9212 | 10.4887 | 37.7592 | 11.058 | 39.8088 | 44.1958 | 46.6307 | 12.2766 | 12.953 | 13.6176 | 49.0235 | 14.3548 | 51.6774 | 0.72698 | 0.76724 | 0.59325 | 0.59341 | 17.1531 | 484.7277 | 85.6921
2023-03-10 06:00 | 2023-03-11 06:00 | 006-3 | MRČ Špišić Bukovica - MRČ Donji Miholjac (stream 3) | Kromatografski uzorak | 2023-04-03 09:57 | 3.4895 | 0.096414 | 91.9144 | 4.1166 | 0.32882 | 0.38315 | 0.021051 | 0.022652 | 0.0029953 | 0.0040682 | 7.6023e-05 | 0.003491 | - | 0 | 0 | 0 | 9.4756 | 34.1121 | 9.999 | 35.9965 | 10.5101 | 37.8364 | 11.0806 | 39.8903 | 44.2505 | 46.6886 | 12.2918 | 12.9691 | 13.6338 | 49.0817 | 14.372 | 51.739 | 0.72822 | 0.76855 | 0.59427 | 0.59443 | 17.1822 | 483.9069 | 85.2526
2023-03-11 06:00 | 2023-03-12 06:00 | 006-3 | MRČ Špišić Bukovica - MRČ Donji Miholjac (stream 3) | Kromatografski uzorak | 2023-04-03 09:57 | 2.9739 | 0.10904 | 92.4344 | 4.0365 | 0.37354 | 0.4462 | 0.030306 | 0.029409 | 0.003781 | 0.0051676 | 7.7259e-05 | 0.0039146 | - | 0 | 0 | 0 | 9.5281 | 34.3011 | 10.0544 | 36.196 | 10.5682 | 38.0457 | 11.142 | 40.111 | 44.5586 | 47.0138 | 12.3774 | 13.0594 | 13.7286 | 49.423 | 14.4719 | 52.0988 | 0.72617 | 0.76638 | 0.59259 | 0.59275 | 17.1334 | 485.2843 | 85.1423
2023-03-12 06:00 | 2023-03-13 06:00 | 006-3 | MRČ Špišić Bukovica - MRČ Donji Miholjac (stream 3) | Kromatografski uzorak | 2023-04-03 09:57 | 2.983 | 0.086251 | 92.4105 | 4.0752 | 0.37721 | 0.44503 | 0.028872 | 0.027281 | 0.0034522 | 0.0047743 | 0.00010482 | 0.0033273 | - | 0 | 0 | 0 | 9.5316 | 34.3136 | 10.0581 | 36.2093 | 10.572 | 38.0593 | 11.1459 | 40.1254 | 44.5763 | 47.0325 | 12.3823 | 13.0646 | 13.7339 | 49.4422 | 14.4776 | 52.1192 | 0.72612 | 0.76633 | 0.59255 | 0.59271 | 17.1323 | 485.3153 | 85.0786
2023-03-13 06:00 | 2023-03-14 06:00 | 006-3 | MRČ Špišić Bukovica - MRČ Donji Miholjac (stream 3) | Kromatografski uzorak | 2023-04-03 09:57 | 2.9524 | 0.11648 | 92.3616 | 4.0835 | 0.40605 | 0.48609 | 0.032068 | 0.032761 | 0.004213 | 0.0058783 | 0.00015733 | 0.004958 | - | 0 | 0 | 0 | 9.5395 | 34.3423 | 10.0665 | 36.2396 | 10.5806 | 38.09 | 11.155 | 40.1579 | 44.5876 | 47.0444 | 12.3854 | 13.0679 | 13.7371 | 49.4534 | 14.4808 | 52.1309 | 0.72697 | 0.76723 | 0.59324 | 0.5934 | 17.1522 | 484.754 | 84.8294
2023-03-14 06:00 | 2023-03-15 06:00 | 006-3 | MRČ Špišić Bukovica - MRČ Donji Miholjac (stream 3) | Kromatografski uzorak | 2023-04-03 09:57 | 3.3983 | 0.044596 | 92.0859 | 4.094 | 0.33135 | 0.37722 | 0.019426 | 0.019253 | 0.0022668 | 0.0031319 | 9.2989e-06 | 0.0017814 | - | 0 | 0 | 0 | 9.4856 | 34.148 | 10.0096 | 36.0344 | 10.5213 | 37.8768 | 11.0925 | 39.9329 | 44.3385 | 46.7816 | 12.3163 | 12.9949 | 13.6611 | 49.1801 | 14.4008 | 51.8429 | 0.72686 | 0.76711 | 0.59316 | 0.59331 | 17.15 | 484.8107 | 85.375
2023-03-15 06:00 | 2023-03-16 06:00 | 006-3 | MRČ Špišić Bukovica - MRČ Donji Miholjac (stream 3) | Kromatografski uzorak | 2023-04-03 09:57 | 2.7992 | 0.014766 | 92.936 | 3.8802 | 0.32049 | 0.36979 | 0.021914 | 0.019579 | 0.0023097 | 0.0034943 | 9.1053e-05 | 0.0019082 | - | 0 | 0 | 0 | 9.5285 | 34.3026 | 10.0549 | 36.1975 | 10.5697 | 38.0509 | 11.1434 | 40.1164 | 44.6851 | 47.1468 | 12.4125 | 13.0963 | 13.7689 | 49.5679 | 14.5142 | 52.2511 | 0.72213 | 0.76212 | 0.5893 | 0.58946 | 17.0385 | 487.9893 | 85.8933
2023-03-16 06:00 | 2023-03-17 06:00 | 006-3 | MRČ Špišić Bukovica - MRČ Donji Miholjac (stream 3) | Kromatografski uzorak | 2023-04-03 09:57 | 2.8999 | 0.013475 | 92.8254 | 3.9149 | 0.30263 | 0.34634 | 0.019126 | 0.017508 | 0.0021803 | 0.0033106 | 3.9056e-05 | 0.001546 | - | 0 | 0 | 0 | 9.5177 | 34.2638 | 10.0435 | 36.1566 | 10.5578 | 38.008 | 11.1309 | 40.0711 | 44.6224 | 47.0811 | 12.3951 | 13.0781 | 13.7496 | 49.4985 | 14.494 | 52.1784 | 0.72252 | 0.76252 | 0.58961 | 0.58977 | 17.0475 | 487.7286 | 85.9412
2023-03-17 06:00 | 2023-03-18 06:00 | 006-3 | MRČ Špišić Bukovica - MRČ Donji Miholjac (stream 3) | Kromatografski uzorak | 2023-04-03 09:57 | 3.0881 | 0.057816 | 92.4054 | 4.0745 | 0.31953 | 0.37425 | 0.022844 | 0.02096 | 0.0032848 | 0.0044816 | 0.00012577 | 0.0030079 | - | 1.8846e-05 | 0 | 0 | 9.5128 | 34.2462 | 10.0383 | 36.138 | 10.5517 | 37.986 | 11.1245 | 40.048 | 44.5115 | 46.964 | 12.3643 | 13.0456 | 13.7145 | 49.3723 | 14.457 | 52.0453 | 0.72538 | 0.76555 | 0.59195 | 0.59211 | 17.115 | 485.8055 | 85.4
2023-03-18 06:00 | 2023-03-19 06:00 | 006-3 | MRČ Špišić Bukovica - MRČ Donji Miholjac (stream 3) | Kromatografski uzorak | 2023-04-03 09:57 | 3.0821 | 0.09938 | 92.2536 | 4.1467 | 0.34463 | 0.41818 | 0.030967 | 0.025749 | 0.0052485 | 0.006694 | 0.0001272 | 0.0042978 | - | 0.00046783 | 0 | 0 | 9.5232 | 34.2836 | 10.0493 | 36.1776 | 10.5627 | 38.0256 | 11.1361 | 40.0899 | 44.5116 | 46.9642 | 12.3643 | 13.0456 | 13.7139 | 49.37 | 14.4564 | 52.043 | 0.72696 | 0.76722 | 0.59324 | 0.5934 | 17.1521 | 484.7581 | 84.9782
2023-03-19 06:00 | 2023-03-20 06:00 | 006-3 | MRČ Špišić Bukovica - MRČ Donji Miholjac (stream 3) | Kromatografski uzorak | 2023-04-03 09:57 | 3.739 | 0.048699 | 91.5685 | 4.3041 | 0.3019 | 0.33969 | 0.015906 | 0.01379 | 0.0027767 | 0.00344 | 4.0996e-06 | 0.0018731 | - | 0 | 0 | 0 | 9.4625 | 34.0648 | 9.9852 | 35.9466 | 10.4953 | 37.783 | 11.065 | 39.8341 | 44.1538 | 46.5865 | 12.2649 | 12.9407 | 13.6037 | 48.9733 | 14.3401 | 51.6245 | 0.72939 | 0.76979 | 0.59523 | 0.59538 | 17.2099 | 483.1279 | 85.0775
2023-03-20 06:00 | 2023-03-21 06:00 | 006-3 | MRČ Špišić Bukovica - MRČ Donji Miholjac (stream 3) | Kromatografski uzorak | 2023-04-03 09:57 | 3.802 | 0.055007 | 91.4003 | 4.3771 | 0.32627 | 0.36552 | 0.016439 | 0.014518 | 0.0028706 | 0.0035241 | 0 | 0.0019038 | - | 0 | 0 | 0 | 9.4652 | 34.0748 | 9.9881 | 35.9572 | 10.498 | 37.7928 | 11.0679 | 39.8444 | 44.1318 | 46.5634 | 12.2588 | 12.9343 | 13.5964 | 48.9471 | 14.3326 | 51.5973 | 0.73054 | 0.771 | 0.59616 | 0.59632 | 17.237 | 482.3674 | 84.7997
2023-03-21 06:00 | 2023-03-22 06:00 | 006-3 | MRČ Špišić Bukovica - MRČ Donji Miholjac (stream 3) | Kromatografski uzorak | 2023-04-03 09:57 | 4.022 | 0.00191 | 91.6461 | 4.0464 | 0.26848 | 0.28364 | 0.006207 | 0.0063203 | 0.00091259 | 0.0012513 | 0 | 0.00046247 | - | 0 | 0 | 0 | 9.4106 | 33.8781 | 9.9304 | 35.7494 | 10.4388 | 37.5798 | 11.0054 | 39.6196 | 43.9572 | 46.3791 | 12.2103 | 12.8831 | 13.5445 | 48.7602 | 14.2778 | 51.4 | 0.72788 | 0.76819 | 0.59399 | 0.59415 | 17.1747 | 484.1157 | 85.9673
2023-03-22 06:00 | 2023-03-23 06:00 | 006-3 | MRČ Špišić Bukovica - MRČ Donji Miholjac (stream 3) | Kromatografski uzorak | 2023-04-03 09:57 | 4.3199 | 0.0017544 | 91.2829 | 4.1337 | 0.25567 | 0.26183 | 0.0022922 | 0.0021709 | 0.00064546 | 0.000733 | 0 | 0.00031725 | - | 0 | 0 | 0 | 9.3849 | 33.7857 | 9.9033 | 35.6519 | 10.4102 | 37.4768 | 10.9753 | 39.511 | 43.7859 | 46.1985 | 12.1628 | 12.8329 | 13.4915 | 48.5695 | 14.222 | 51.1992 | 0.72959 | 0.76999 | 0.59538 | 0.59554 | 17.215 | 482.9801 | 85.8945
2023-03-23 06:00 | 2023-03-24 06:00 | 006-3 | MRČ Špišić Bukovica - MRČ Donji Miholjac (stream 3) | Kromatografski uzorak | 2023-04-03 09:57 | 4.1304 | 0.037076 | 91.2976 | 4.21 | 0.29739 | 0.32494 | 0.010656 | 0.010934 | 0.0019848 | 0.00245 | 0 | 0.0015282 | - | 0 | 0 | 0 | 9.4164 | 33.8991 | 9.9366 | 35.7717 | 10.4445 | 37.6004 | 11.0115 | 39.6414 | 43.9077 | 46.3272 | 12.1966 | 12.8687 | 13.5283 | 48.7018 | 14.2608 | 51.3388 | 0.73042 | 0.77087 | 0.59606 | 0.59622 | 17.2344 | 482.4378 | 85.3444
2023-03-24 06:00 | 2023-03-25 06:00 | 006-3 | MRČ Špišić Bukovica - MRČ Donji Miholjac (stream 3) | Kromatografski uzorak | 2023-04-03 09:57 | 4.3469 | 0.0032018 | 91.156 | 4.2041 | 0.28056 | 0.28979 | 0.0035925 | 0.0037524 | 0.00070097 | 0.00080952 | 2.2047e-06 | 0.00037091 | - | 0 | 0 | 0 | 9.3918 | 33.8104 | 9.9106 | 35.6781 | 10.4175 | 37.5029 | 10.9829 | 39.5386 | 43.7901 | 46.203 | 12.1639 | 12.8342 | 13.4924 | 48.5725 | 14.2229 | 51.2023 | 0.73052 | 0.77097 | 0.59614 | 0.5963 | 17.2369 | 482.3689 | 85.5854
2023-03-25 06:00 | 2023-03-26 06:00 | 006-3 | MRČ Špišić Bukovica - MRČ Donji Miholjac (stream 3) | Kromatografski uzorak | 2023-04-03 09:57 | 3.557 | 0.011179 | 92.3564 | 3.8215 | 0.23104 | 0.25393 | 0.0080837 | 0.009773 | 0.0015676 | 0.0023453 | 0 | 0.0011224 | - | 0 | 0 | 0 | 9.4335 | 33.9606 | 9.9546 | 35.8365 | 10.4651 | 37.6743 | 11.0331 | 39.7192 | 44.1819 | 46.6163 | 12.2728 | 12.949 | 13.6148 | 49.0134 | 14.3519 | 51.667 | 0.72401 | 0.7641 | 0.59083 | 0.59098 | 17.0833 | 486.7057 | 86.6148
2023-03-26 06:00 | 2023-03-27 06:00 | 006-3 | MRČ Špišić Bukovica - MRČ Donji Miholjac (stream 3) | Kromatografski uzorak | 2023-04-03 09:57 | 3.8029 | 0.018773 | 91.943 | 3.9701 | 0.24281 | 0.2652 | 0.0081306 | 0.0091772 | 0.0016152 | 0.0022123 | 1.1454e-05 | 0.0012496 | - | 0 | 0 | 0 | 9.4221 | 33.9197 | 9.9426 | 35.7934 | 10.452 | 37.6271 | 11.0193 | 39.6695 | 44.0573 | 46.4846 | 12.2381 | 12.9124 | 13.5758 | 48.8727 | 14.3107 | 51.5185 | 0.72636 | 0.76658 | 0.59275 | 0.59291 | 17.1388 | 485.1317 | 86.2057
2023-03-27 06:00 | 2023-03-28 06:00 | 006-3 | MRČ Špišić Bukovica - MRČ Donji Miholjac (stream 3) | Kromatografski uzorak | 2023-04-03 09:57 | 3.643 | 0.04306 | 92.0075 | 3.9837 | 0.28817 | 0.3228 | 0.012257 | 0.014168 | 0.0021781 | 0.0030589 | 8.1186e-05 | 0.0025348 | - | 0.00035294 | 0 | 0 | 9.4457 | 34.0046 | 9.9675 | 35.883 | 10.4778 | 37.7199 | 11.0465 | 39.7674 | 44.1568 | 46.5897 | 12.2658 | 12.9416 | 13.6059 | 48.9813 | 14.3425 | 51.6331 | 0.72672 | 0.76696 | 0.59304 | 0.5932 | 17.1469 | 484.9031 | 85.8486
2023-03-28 06:00 | 2023-03-29 06:00 | 006-3 | MRČ Špišić Bukovica - MRČ Donji Miholjac (stream 3) | Kromatografski uzorak | 2023-04-03 09:57 | 3.5426 | 0.12783 | 91.8578 | 4.0214 | 0.37848 | 0.45044 | 0.027525 | 0.027666 | 0.0045827 | 0.0060911 | 0.00023005 | 0.0041568 | - | 0.0017123 | 0 | 0 | 9.4724 | 34.1007 | 9.9957 | 35.9846 | 10.5064 | 37.8232 | 11.0768 | 39.8764 | 44.2044 | 46.6397 | 12.279 | 12.9555 | 13.6194 | 49.0298 | 14.3566 | 51.6839 | 0.72927 | 0.76965 | 0.59512 | 0.59528 | 17.2068 | 483.2147 | 85.1026
2023-03-29 06:00 | 2023-03-30 06:00 | 006-3 | MRČ Špišić Bukovica - MRČ Donji Miholjac (stream 3) | Kromatografski uzorak | 2023-04-03 09:57 | 2.597 | 0.080589 | 93.1187 | 3.7569 | 0.36766 | 0.44683 | 0.032716 | 0.028793 | 0.0047895 | 0.006698 | 0.00026302 | 0.003747 | - | 0.0021611 | 0 | 0 | 9.547 | 34.369 | 10.0744 | 36.2677 | 10.59 | 38.1239 | 11.1648 | 40.1934 | 44.7663 | 47.2311 | 12.4351 | 13.1197 | 13.7936 | 49.6571 | 14.5399 | 52.3436 | 0.72235 | 0.76235 | 0.58948 | 0.58964 | 17.0434 | 487.8635 | 85.7378
2023-03-30 06:00 | 2023-03-31 06:00 | 006-3 | MRČ Špišić Bukovica - MRČ Donji Miholjac (stream 3) | Kromatografski uzorak | 2023-04-03 09:57 | 3.4677 | 0.02315 | 92.1327 | 4.0043 | 0.33129 | 0.37209 | 0.017532 | 0.015642 | 0.0024151 | 0.0032862 | 2.3952e-05 | 0.0017774 | - | 0.00012518 | 0 | 0 | 9.4733 | 34.1038 | 9.9966 | 35.9878 | 10.508 | 37.8289 | 11.0784 | 39.8823 | 44.2991 | 46.738 | 12.3053 | 12.9828 | 13.6494 | 49.1377 | 14.3878 | 51.7959 | 0.72633 | 0.76655 | 0.59273 | 0.59288 | 17.1377 | 485.1832 | 85.5761
2023-03-31 06:00 | 2023-04-01 06:00 | 006-3 | MRČ Špišić Bukovica - MRČ Donji Miholjac (stream 3) | Kromatografski uzorak | 2023-04-03 09:57 | 3.7224 | 0.11123 | 91.6114 | 4.1465 | 0.34893 | 0.40848 | 0.02255 | 0.023313 | 0.0037473 | 0.0049395 | 0.0001374 | 0.0046632 | - | 0.0001936 | 0 | 0 | 9.4588 | 34.0515 | 9.9813 | 35.9327 | 10.4912 | 37.7682 | 11.0607 | 39.8185 | 44.1146 | 46.5453 | 12.2541 | 12.9293 | 13.5916 | 48.9297 | 14.3275 | 51.5788 | 0.73012 | 0.77055 | 0.59581 | 0.59597 | 17.2269 | 482.6505 | 85.0084
2023-03-01 06:00 | 2023-03-02 06:00 | 016-1 | MRS Dobrovac stream 1 | Kromatografski uzorak | 2023-04-03 09:57 | 0.29019 | 0.11308 | 95.305 | 3.8381 | 0.33629 | 0.45361 | 0.052247 | 0.047256 | 0.0045461 | 0.0070839 | 0 | - | 0.0061902 | - | - | - | 9.7723 | 35.1802 | 10.3123 | 37.1243 | 10.84 | 39.024 | 11.4285 | 41.1426 | 46.1569 | 48.7009 | 12.8214 | 13.528 | 14.2222 | 51.1999 | 14.9923 | 53.9722 | 0.71188 | 0.75131 | 0.58093 | 0.58109 | 16.7954 | 495.0468 | 85.7477
2023-03-02 06:00 | 2023-03-03 06:00 | 016-1 | MRS Dobrovac stream 1 | Kromatografski uzorak | 2023-04-03 09:57 | 0.31455 | 0.12496 | 95.2219 | 3.8584 | 0.35487 | 0.4802 | 0.056144 | 0.050699 | 0.0048201 | 0.0074052 | 0 | - | 0.0062645 | - | - | - | 9.7749 | 35.1897 | 10.3151 | 37.1344 | 10.8427 | 39.0336 | 11.4314 | 41.1529 | 46.1447 | 48.6882 | 12.818 | 13.5245 | 14.2182 | 51.1854 | 14.988 | 53.9569 | 0.71264 | 0.75211 | 0.58155 | 0.58171 | 16.8132 | 494.523 | 85.5814
2023-03-03 06:00 | 2023-03-04 06:00 | 016-1 | MRS Dobrovac stream 1 | Kromatografski uzorak | 2023-04-03 09:57 | 0.29473 | 0.088908 | 95.3484 | 3.7062 | 0.43076 | 0.56172 | 0.06351 | 0.049669 | 0.005091 | 0.007507 | 0 | - | 0.0051882 | - | - | - | 9.7812 | 35.2123 | 10.3217 | 37.1582 | 10.8496 | 39.0586 | 11.4387 | 41.1792 | 46.1886 | 48.7344 | 12.8302 | 13.5373 | 14.2316 | 51.2339 | 15.0023 | 54.0081 | 0.7122 | 0.75165 | 0.58119 | 0.58135 | 16.8027 | 494.8425 | 85.5613
2023-03-04 06:00 | 2023-03-05 06:00 | 016-1 | MRS Dobrovac stream 1 | Kromatografski uzorak | 2023-04-03 09:57 | 0.28596 | 0.076494 | 95.3238 | 3.7044 | 0.47406 | 0.60928 | 0.067748 | 0.049972 | 0.0052778 | 0.0076047 | 0 | - | 0.0046181 | - | - | - | 9.7901 | 35.2444 | 10.3308 | 37.1909 | 10.8589 | 39.0921 | 11.4485 | 41.2145 | 46.2179 | 48.7662 | 12.8383 | 13.5462 | 14.2403 | 51.2652 | 15.0114 | 54.0412 | 0.71255 | 0.75204 | 0.58148 | 0.58165 | 16.8117 | 494.5734 | 85.3476
2023-03-05 06:00 | 2023-03-06 06:00 | 016-1 | MRS Dobrovac stream 1 | Kromatografski uzorak | 2023-04-03 09:57 | 0.30688 | 0.096578 | 95.1331 | 3.8505 | 0.47412 | 0.61293 | 0.068185 | 0.052227 | 0.0054294 | 0.0078266 | 0 | - | 0.0051397 | - | - | - | 9.7981 | 35.2731 | 10.3386 | 37.219 | 10.8676 | 39.1235 | 11.4567 | 41.244 | 46.2125 | 48.7596 | 12.8368 | 13.5443 | 14.2386 | 51.2588 | 15.0096 | 54.0345 | 0.71379 | 0.75341 | 0.58256 | 0.58265 | 16.8421 | 493.6814 | 85.0291
2023-03-06 06:00 | 2023-03-07 06:00 | 016-1 | MRS Dobrovac stream 1 | Kromatografski uzorak | 2023-04-03 09:57 | 0.268 | 0.078038 | 95.5121 | 3.6365 | 0.391 | 0.5054 | 0.055166 | 0.043406 | 0.0044929 | 0.0065845 | 0 | - | 0.0047505 | - | - | - | 9.7699 | 35.1715 | 10.3099 | 37.1158 | 10.8376 | 39.0154 | 11.426 | 41.1336 | 46.1831 | 48.7286 | 12.8286 | 13.5357 | 14.2307 | 51.2304 | 15.0012 | 54.0044 | 0.71073 | 0.75011 | 0.58 | 0.58015 | 16.7682 | 495.8698 | 86.0129
2023-03-07 06:00 | 2023-03-08 06:00 | 016-1 | MRS Dobrovac stream 1 | Kromatografski uzorak | 2023-04-03 09:57 | 0.27284 | 0.078769 | 95.4571 | 3.6667 | 0.40641 | 0.52455 | 0.057353 | 0.044692 | 0.004598 | 0.006705 | 0 | - | 0.0047991 | - | - | - | 9.7738 | 35.1856 | 10.3139 | 37.13 | 10.8427 | 39.0339 | 11.4314 | 41.1531 | 46.1887 | 48.7363 | 12.8302 | 13.5379 | 14.2322 | 51.2359 | 15.0033 | 54.012 | 0.71112 | 0.7505 | 0.58037 | 0.58046 | 16.7792 | 495.5325 | 85.8224
2023-03-08 06:00 | 2023-03-09 06:00 | 016-1 | MRS Dobrovac stream 1 | Kromatografski uzorak | 2023-04-03 09:57 | 0.25386 | 0.072836 | 95.6028 | 3.5844 | 0.37606 | 0.48618 | 0.05304 | 0.041831 | 0.0042868 | 0.0063134 | 0 | - | 0.0046482 | - | - | - | 9.7646 | 35.1526 | 10.3042 | 37.0951 | 10.8321 | 38.9954 | 11.419 | 41.1084 | 46.1778 | 48.723 | 12.8272 | 13.5342 | 14.2304 | 51.2294 | 14.9999 | 53.9997 | 0.70998 | 0.74934 | 0.57938 | 0.57953 | 16.7516 | 496.3505 | 86.1943
2023-03-09 06:00 | 2023-03-10 06:00 | 016-1 | MRS Dobrovac stream 1 | Kromatografski uzorak | 2023-04-03 09:57 | 0.22569 | 0.056649 | 95.7905 | 3.4642 | 0.36052 | 0.46288 | 0.04978 | 0.03841 | 0.0040392 | 0.0059616 | 0 | - | 0.0041778 | - | - | - | 9.7558 | 35.1208 | 10.2955 | 37.0639 | 10.8228 | 38.9619 | 11.411 | 41.0797 | 46.1859 | 48.7299 | 12.8294 | 13.5361 | 14.2325 | 51.2371 | 15.0027 | 54.0097 | 0.70864 | 0.74788 | 0.57832 | 0.57847 | 16.7188 | 497.3237 | 86.5635
2023-03-10 06:00 | 2023-03-11 06:00 | 016-1 | MRS Dobrovac stream 1 | Kromatografski uzorak | 2023-04-03 09:57 | 0.24631 | 0.059412 | 95.4865 | 3.634 | 0.45086 | 0.57374 | 0.061494 | 0.045189 | 0.0048293 | 0.0070512 | 0 | - | 0.0043132 | - | - | - | 9.7841 | 35.2227 | 10.3248 | 37.1691 | 10.853 | 39.0709 | 11.4422 | 41.1921 | 46.2333 | 48.7816 | 12.8426 | 13.5504 | 14.2456 | 51.2843 | 15.017 | 54.0613 | 0.71124 | 0.75063 | 0.58041 | 0.58057 | 16.7802 | 495.5027 | 85.6682
2023-03-11 06:00 | 2023-03-12 06:00 | 016-1 | MRS Dobrovac stream 1 | Kromatografski uzorak | 2023-04-03 09:57 | 0.19421 | 0.033287 | 95.6745 | 3.4978 | 0.46745 | 0.60024 | 0.063423 | 0.04854 | 0.0056123 | 0.0087858 | 0 | - | 0.00643 | - | - | - | 9.7866 | 35.2317 | 10.3274 | 37.1787 | 10.856 | 39.0816 | 11.4454 | 41.2033 | 46.2765 | 48.8271 | 12.8546 | 13.5631 | 14.2592 | 51.3332 | 15.0313 | 54.1128 | 0.71028 | 0.74962 | 0.57963 | 0.57978 | 16.7577 | 496.1698 | 85.7838
2023-03-12 06:00 | 2023-03-13 06:00 | 016-1 | MRS Dobrovac stream 1 | Kromatografski uzorak | 2023-04-03 09:57 | 0.26863 | 0.082263 | 95.2899 | 3.7532 | 0.46499 | 0.606 | 0.066558 | 0.053358 | 0.0056855 | 0.0086247 | 0 | - | 0.0067873 | - | - | - | 9.795 | 35.262 | 10.3363 | 37.2107 | 10.8645 | 39.1123 | 11.4548 | 41.2374 | 46.2323 | 48.7806 | 12.8423 | 13.5502 | 14.2448 | 51.2814 | 15.0159 | 54.0573 | 0.71286 | 0.75235 | 0.58175 | 0.58189 | 16.819 | 494.3559 | 85.2222
2023-03-13 06:00 | 2023-03-14 06:00 | 016-1 | MRS Dobrovac stream 1 | Kromatografski uzorak | 2023-04-03 09:57 | 0.14693 | 0.015353 | 96.0249 | 3.2332 | 0.44548 | 0.57956 | 0.063217 | 0.048559 | 0.0055816 | 0.0092071 | 0 | - | 0.007516 | - | - | - | 9.7705 | 35.1737 | 10.3099 | 37.1156 | 10.839 | 39.0203 | 11.4274 | 41.1386 | 46.2736 | 48.8232 | 12.8538 | 13.562 | 14.2595 | 51.3341 | 15.0316 | 54.1136 | 0.70799 | 0.7472 | 0.57779 | 0.57791 | 16.7047 | 497.7413 | 86.4213
2023-03-14 06:00 | 2023-03-15 06:00 | 016-1 | MRS Dobrovac stream 1 | Kromatografski uzorak | 2023-04-03 09:57 | 0.23231 | 0.067782 | 95.5832 | 3.5681 | 0.4164 | 0.54858 | 0.061835 | 0.049395 | 0.0053421 | 0.0084458 | 1.2375e-06 | - | 0.0071648 | - | - | - | 9.7775 | 35.1988 | 10.3178 | 37.144 | 10.8459 | 39.0453 | 11.4347 | 41.165 | 46.2198 | 48.7672 | 12.8388 | 13.5465 | 14.2419 | 51.2707 | 15.013 | 54.0468 | 0.7107 | 0.75005 | 0.57996 | 0.58012 | 16.7673 | 495.8807 | 85.8639
2023-03-15 06:00 | 2023-03-16 06:00 | 016-1 | MRS Dobrovac stream 1 | Kromatografski uzorak | 2023-04-03 09:57 | 0.18003 | 0.039426 | 95.8815 | 3.3575 | 0.41177 | 0.54157 | 0.060731 | 0.047367 | 0.0053746 | 0.0088119 | 2.6782e-05 | - | 0.0074872 | - | - | - | 9.7684 | 35.1661 | 10.3081 | 37.1092 | 10.8365 | 39.0114 | 11.4247 | 41.129 | 46.2402 | 48.789 | 12.8445 | 13.5525 | 14.249 | 51.2964 | 15.0206 | 54.0741 | 0.70875 | 0.74799 | 0.57837 | 0.57853 | 16.7215 | 497.2615 | 86.3752
2023-03-16 06:00 | 2023-03-17 06:00 | 016-1 | MRS Dobrovac stream 1 | Kromatografski uzorak | 2023-04-03 09:57 | 0.16713 | 0.039953 | 96.0629 | 3.2548 | 0.35781 | 0.47522 | 0.052653 | 0.043589 | 0.0050122 | 0.0084089 | 3.8595e-05 | - | 0.0077127 | - | - | - | 9.751 | 35.1037 | 10.29 | 37.044 | 10.818 | 38.9446 | 11.4054 | 41.0594 | 46.2094 | 48.7566 | 12.8359 | 13.5435 | 14.2405 | 51.2658 | 15.0114 | 54.0412 | 0.70718 | 0.74635 | 0.57709 | 0.57725 | 16.6853 | 498.3201 | 86.875
2023-03-17 06:00 | 2023-03-18 06:00 | 016-1 | MRS Dobrovac stream 1 | Kromatografski uzorak | 2023-04-03 09:57 | 0.18476 | 0.04488 | 95.8367 | 3.3954 | 0.40863 | 0.53825 | 0.060199 | 0.04753 | 0.005442 | 0.0088509 | 2.6758e-05 | - | 0.0075755 | - | - | - | 9.7697 | 35.1709 | 10.3096 | 37.1144 | 10.8379 | 39.0163 | 11.4262 | 41.1345 | 46.2377 | 48.7861 | 12.8438 | 13.5517 | 14.2481 | 51.2931 | 15.0196 | 54.0704 | 0.70902 | 0.74829 | 0.5786 | 0.57875 | 16.7278 | 497.0534 | 86.2676
2023-03-18 06:00 | 2023-03-19 06:00 | 016-1 | MRS Dobrovac stream 1 | Kromatografski uzorak | 2023-04-03 09:57 | 0.11159 | 0.0050279 | 96.1681 | 3.164 | 0.4235 | 0.55129 | 0.059028 | 0.045451 | 0.0056563 | 0.0096236 | 0 | - | 0.008035 | - | - | - | 9.7652 | 35.1546 | 10.3046 | 37.0966 | 10.8333 | 38.9999 | 11.4216 | 41.1176 | 46.2838 | 48.8348 | 12.8566 | 13.5652 | 14.2631 | 51.3471 | 15.0354 | 54.1273 | 0.70694 | 0.7461 | 0.57691 | 0.57705 | 16.6793 | 498.4926 | 86.6841
2023-03-19 06:00 | 2023-03-20 06:00 | 016-1 | MRS Dobrovac stream 1 | Kromatografski uzorak | 2023-04-03 09:57 | 0.11295 | 0.0054701 | 96.1296 | 3.1874 | 0.4338 | 0.56459 | 0.060484 | 0.046571 | 0.0058452 | 0.009851 | 0 | - | 0.0080374 | - | - | - | 9.7687 | 35.1671 | 10.3085 | 37.1104 | 10.8375 | 39.0149 | 11.4255 | 41.1318 | 46.2902 | 48.8416 | 12.8584 | 13.5671 | 14.2649 | 51.3536 | 15.0373 | 54.1341 | 0.70728 | 0.74643 | 0.57718 | 0.57731 | 16.6871 | 498.2628 | 86.5731
2023-03-20 06:00 | 2023-03-21 06:00 | 016-1 | MRS Dobrovac stream 1 | Kromatografski uzorak | 2023-04-03 09:57 | 0.13435 | 0.0059681 | 95.8514 | 3.3435 | 0.51493 | 0.66476 | 0.072422 | 0.052612 | 0.0064779 | 0.010552 | 0 | - | 0.0077656 | - | - | - | 9.7948 | 35.2613 | 10.3358 | 37.209 | 10.8649 | 39.1135 | 11.4547 | 41.237 | 46.335 | 48.8889 | 12.8708 | 13.5802 | 14.2774 | 51.3986 | 15.0505 | 54.1817 | 0.70965 | 0.74895 | 0.5791 | 0.57928 | 16.7426 | 496.6102 | 85.7665
2023-03-21 06:00 | 2023-03-22 06:00 | 016-1 | MRS Dobrovac stream 1 | Kromatografski uzorak | 2023-04-03 09:57 | 0.10868 | 0.0046416 | 96.0912 | 3.2151 | 0.44668 | 0.58039 | 0.061731 | 0.047594 | 0.0061393 | 0.010069 | 0 | - | 0.0081722 | - | - | - | 9.7741 | 35.1866 | 10.3142 | 37.131 | 10.8428 | 39.034 | 11.4316 | 41.1539 | 46.3038 | 48.8555 | 12.8622 | 13.571 | 14.2687 | 51.3674 | 15.0414 | 54.1491 | 0.70761 | 0.7468 | 0.57745 | 0.5776 | 16.6952 | 498.0183 | 86.4287
2023-03-22 06:00 | 2023-03-23 06:00 | 016-1 | MRS Dobrovac stream 1 | Kromatografski uzorak | 2023-04-03 09:57 | 0.11987 | 0.0052256 | 95.9994 | 3.2663 | 0.46707 | 0.60919 | 0.066913 | 0.050521 | 0.0063424 | 0.01026 | 0 | - | 0.008074 | - | - | - | 9.7816 | 35.2137 | 10.3221 | 37.1596 | 10.851 | 39.0636 | 11.4401 | 41.1844 | 46.3144 | 48.8672 | 12.8651 | 13.5742 | 14.2717 | 51.378 | 15.0444 | 54.1599 | 0.70839 | 0.74763 | 0.57808 | 0.57824 | 16.7132 | 497.4833 | 86.1789
2023-03-23 06:00 | 2023-03-24 06:00 | 016-1 | MRS Dobrovac stream 1 | Kromatografski uzorak | 2023-04-03 09:57 | 0.11354 | 0.0047035 | 96.0318 | 3.2525 | 0.45883 | 0.59746 | 0.065122 | 0.048998 | 0.0062503 | 0.010177 | 0 | - | 0.0080868 | - | - | - | 9.7792 | 35.2053 | 10.3196 | 37.1507 | 10.8485 | 39.0547 | 11.4376 | 41.1754 | 46.3125 | 48.8654 | 12.8646 | 13.5737 | 14.2712 | 51.3764 | 15.044 | 54.1585 | 0.70811 | 0.74734 | 0.57785 | 0.57802 | 16.7066 | 497.6801 | 86.2634
2023-03-24 06:00 | 2023-03-25 06:00 | 016-1 | MRS Dobrovac stream 1 | Kromatografski uzorak | 2023-04-03 09:57 | 0.12443 | 0.0051622 | 96.0416 | 3.2108 | 0.4767 | 0.618 | 0.067151 | 0.049491 | 0.006354 | 0.010293 | 0 | - | 0.0080103 | - | - | - | 9.7784 | 35.2022 | 10.3187 | 37.1474 | 10.8476 | 39.0512 | 11.4363 | 41.1708 | 46.3056 | 48.858 | 12.8627 | 13.5717 | 14.2691 | 51.3687 | 15.0417 | 54.1501 | 0.70818 | 0.7474 | 0.57791 | 0.57808 | 16.7082 | 497.632 | 86.2656
2023-03-25 06:00 | 2023-03-26 06:00 | 016-1 | MRS Dobrovac stream 1 | Kromatografski uzorak | 2023-04-03 09:57 | 0.12047 | 0.005785 | 96.0555 | 3.2221 | 0.45883 | 0.59613 | 0.064499 | 0.048633 | 0.0060646 | 0.01014 | 0 | - | 0.0079638 | - | - | - | 9.7761 | 35.194 | 10.3163 | 37.1388 | 10.8451 | 39.0425 | 11.4338 | 41.1617 | 46.3021 | 48.8542 | 12.8617 | 13.5706 | 14.2682 | 51.3654 | 15.0407 | 54.1467 | 0.70797 | 0.74717 | 0.57774 | 0.5779 | 16.7028 | 497.7929 | 86.3424
2023-03-26 06:00 | 2023-03-27 06:00 | 016-1 | MRS Dobrovac stream 1 | Kromatografski uzorak | 2023-04-03 09:57 | 0.15416 | 0.0071204 | 96.0066 | 3.1528 | 0.5262 | 0.67938 | 0.074293 | 0.053082 | 0.0070447 | 0.010853 | 0 | - | 0.0079047 | - | - | - | 9.7809 | 35.2113 | 10.3214 | 37.1571 | 10.8502 | 39.0606 | 11.4392 | 41.1812 | 46.2973 | 48.8491 | 12.8604 | 13.5692 | 14.2663 | 51.3585 | 15.0387 | 54.1394 | 0.70882 | 0.74808 | 0.57843 | 0.57859 | 16.7233 | 497.1907 | 86.1258
2023-03-27 06:00 | 2023-03-28 06:00 | 016-1 | MRS Dobrovac stream 1 | Kromatografski uzorak | 2023-04-03 09:57 | 0.11875 | 0.0046988 | 96.4044 | 2.9458 | 0.40143 | 0.5263 | 0.056702 | 0.044426 | 0.0056918 | 0.009517 | 0.00031057 | - | 0.0082246 | - | - | - | 9.7445 | 35.0802 | 10.2829 | 37.0186 | 10.8113 | 38.9206 | 11.3982 | 41.0334 | 46.2377 | 48.7861 | 12.8438 | 13.5517 | 14.2499 | 51.2996 | 15.0214 | 54.0771 | 0.70537 | 0.74443 | 0.57562 | 0.57577 | 16.6422 | 499.6178 | 87.3269
2023-03-28 06:00 | 2023-03-29 06:00 | 016-1 | MRS Dobrovac stream 1 | Kromatografski uzorak | 2023-04-03 09:57 | 0.12947 | 0.0052956 | 96.3827 | 2.936 | 0.41807 | 0.5465 | 0.059792 | 0.045461 | 0.0055945 | 0.0094253 | 3.3292e-06 | - | 0.0081539 | - | - | - | 9.7459 | 35.0851 | 10.2844 | 37.0237 | 10.8127 | 38.9257 | 11.3997 | 41.0387 | 46.2356 | 48.7839 | 12.8432 | 13.5511 | 14.2491 | 51.2968 | 15.0206 | 54.0742 | 0.70563 | 0.7447 | 0.57583 | 0.57598 | 16.6483 | 499.4213 | 87.2212
2023-03-29 06:00 | 2023-03-30 06:00 | 016-1 | MRS Dobrovac stream 1 | Kromatografski uzorak | 2023-04-03 09:57 | 0.12689 | 0.0050695 | 96.2888 | 3.0027 | 0.442 | 0.57652 | 0.063395 | 0.047378 | 0.0058937 | 0.0096813 | 0 | - | 0.0081736 | - | - | - | 9.756 | 35.1216 | 10.2951 | 37.0623 | 10.8236 | 38.9648 | 11.4111 | 41.0801 | 46.258 | 48.8075 | 12.8494 | 13.5577 | 14.2555 | 51.3199 | 15.0274 | 54.0986 | 0.70641 | 0.74553 | 0.57647 | 0.57662 | 16.6667 | 498.8724 | 86.9274
2023-03-30 06:00 | 2023-03-31 06:00 | 016-1 | MRS Dobrovac stream 1 | Kromatografski uzorak | 2023-04-03 09:57 | 0.13102 | 0.0052148 | 96.2244 | 3.0399 | 0.46088 | 0.59943 | 0.066042 | 0.048451 | 0.00605 | 0.0098404 | 0 | - | 0.0081667 | - | - | - | 9.762 | 35.1433 | 10.3015 | 37.0852 | 10.83 | 38.9881 | 11.4179 | 41.1046 | 46.2688 | 48.8189 | 12.8524 | 13.5608 | 14.2585 | 51.3307 | 15.0305 | 54.11 | 0.70696 | 0.74611 | 0.57691 | 0.57707 | 16.6795 | 498.4932 | 86.7431
2023-03-31 06:00 | 2023-04-01 06:00 | 016-1 | MRS Dobrovac stream 1 | Kromatografski uzorak | 2023-04-03 09:57 | 0.12753 | 0.0052237 | 96.263 | 3.0189 | 0.44809 | 0.5853 | 0.064943 | 0.04813 | 0.0061025 | 0.0098654 | 4.3229e-06 | - | 0.0081656 | - | - | - | 9.7581 | 35.1291 | 10.2973 | 37.0702 | 10.8264 | 38.975 | 11.4135 | 41.0885 | 46.2631 | 48.8119 | 12.8509 | 13.5589 | 14.257 | 51.3251 | 15.0286 | 54.103 | 0.70664 | 0.74572 | 0.57661 | 0.57676 | 16.672 | 498.7183 | 86.8548
2023-03-01 06:00 | 2023-03-02 06:00 | 022-1 | MRS Osijek I stream 1 | Kromatografski uzorak | 2023-04-03 09:57 | 1.7757 | 0.044214 | 94.162 | 3.681 | 0.2798 | 0.33701 | 0.023852 | 0.023668 | 0.0024375 | 0.0039282 | 0 | - | 0.0033218 | - | - | - | 9.6041 | 34.5748 | 10.1348 | 36.4852 | 10.6545 | 38.3563 | 11.2329 | 40.4384 | 45.2385 | 47.7318 | 12.5662 | 13.2588 | 13.9406 | 50.1862 | 14.6954 | 52.9035 | 0.71581 | 0.75545 | 0.58414 | 0.58429 | 16.889 | 492.3142 | 86.6158
2023-03-02 06:00 | 2023-03-03 06:00 | 022-1 | MRS Osijek I stream 1 | Kromatografski uzorak | 2023-04-03 09:57 | 2.0047 | 0.050405 | 93.8442 | 3.7582 | 0.28453 | 0.34255 | 0.024454 | 0.02393 | 0.002445 | 0.0038842 | 0 | - | 0.0033061 | - | - | - | 9.5881 | 34.5172 | 10.1179 | 36.4244 | 10.6365 | 38.2914 | 11.2139 | 40.37 | 45.1077 | 47.5934 | 12.5299 | 13.2204 | 13.8999 | 50.0398 | 14.6525 | 52.7491 | 0.71757 | 0.75731 | 0.58557 | 0.58573 | 16.9306 | 491.101 | 86.4106
2023-03-03 06:00 | 2023-03-04 06:00 | 022-1 | MRS Osijek I stream 1 | Kromatografski uzorak | 2023-04-03 09:57 | 2.3041 | 0.055358 | 93.2662 | 4.0215 | 0.29616 | 0.35288 | 0.023986 | 0.023421 | 0.0023843 | 0.0037178 | 0 | - | 0.0032146 | - | - | - | 9.5802 | 34.4888 | 10.1096 | 36.3945 | 10.6269 | 38.2569 | 11.2038 | 40.3337 | 44.9679 | 47.4463 | 12.4911 | 13.1795 | 13.8558 | 49.8808 | 14.606 | 52.5816 | 0.72084 | 0.76076 | 0.58824 | 0.5884 | 17.0074 | 488.8776 | 85.7537
2023-03-04 06:00 | 2023-03-05 06:00 | 022-1 | MRS Osijek I stream 1 | Kromatografski uzorak | 2023-04-03 09:57 | 2.4018 | 0.057417 | 93.2183 | 3.9672 | 0.29766 | 0.3554 | 0.024457 | 0.024026 | 0.002388 | 0.0036849 | 6.0509e-07 | - | 0.0031796 | - | - | - | 9.5673 | 34.4423 | 10.096 | 36.3455 | 10.6127 | 38.2058 | 11.1888 | 40.2798 | 44.9004 | 47.3751 | 12.4723 | 13.1597 | 13.8352 | 49.8065 | 14.5843 | 52.5033 | 0.72106 | 0.76099 | 0.58842 | 0.58858 | 17.0129 | 488.7193 | 85.8484
2023-03-05 06:00 | 2023-03-06 06:00 | 022-1 | MRS Osijek I stream 1 | Kromatografski uzorak | 2023-04-03 09:57 | 2.7543 | 0.04637 | 92.7006 | 4.1113 | 0.3319 | 0.38736 | 0.024729 | 0.022554 | 0.0022441 | 0.0033739 | 0 | - | 0.0025563 | - | - | - | 9.55 | 34.38 | 10.0777 | 36.2798 | 10.5929 | 38.1344 | 11.168 | 40.2046 | 44.7305 | 47.1958 | 12.4251 | 13.1099 | 13.782 | 49.6152 | 14.5282 | 52.3016 | 0.72393 | 0.76402 | 0.59076 | 0.59092 | 17.0806 | 486.7861 | 85.3682
2023-03-06 06:00 | 2023-03-07 06:00 | 022-1 | MRS Osijek I stream 1 | Kromatografski uzorak | 2023-04-03 09:57 | 3.1088 | 0.022094 | 92.6224 | 3.9179 | 0.29148 | 0.32875 | 0.01661 | 0.015059 | 0.0015832 | 0.0023306 | 5.3909e-06 | - | 0.0016861 | - | - | - | 9.4941 | 34.1789 | 10.0187 | 36.0674 | 10.5318 | 37.9144 | 11.1035 | 39.9725 | 44.4835 | 46.9351 | 12.3565 | 13.0375 | 13.707 | 49.3453 | 14.4492 | 52.017 | 0.72344 | 0.7635 | 0.59036 | 0.59052 | 17.0695 | 487.0981 | 86.0648
2023-03-07 06:00 | 2023-03-08 06:00 | 022-1 | MRS Osijek I stream 1 | Kromatografski uzorak | 2023-04-03 09:57 | 2.706 | 0.032187 | 92.888 | 3.9957 | 0.32684 | 0.37815 | 0.024083 | 0.019911 | 0.0021532 | 0.0031472 | 0 | - | 0.0020232 | - | - | - | 9.5455 | 34.3638 | 10.073 | 36.2626 | 10.5883 | 38.1179 | 11.1631 | 40.1872 | 44.7479 | 47.2142 | 12.43 | 13.1151 | 13.7879 | 49.6364 | 14.5344 | 52.3239 | 0.72268 | 0.7627 | 0.58974 | 0.5899 | 17.0512 | 487.6238 | 85.6652
2023-03-08 06:00 | 2023-03-09 06:00 | 022-1 | MRS Osijek I stream 1 | Kromatografski uzorak | 2023-04-03 09:57 | 2.8572 | 0.032618 | 92.6233 | 4.1083 | 0.3304 | 0.37857 | 0.022246 | 0.019016 | 0.0020136 | 0.0029147 | 0 | - | 0.0019895 | - | - | - | 9.5394 | 34.3417 | 10.0665 | 36.2393 | 10.5811 | 38.0921 | 11.1556 | 40.16 | 44.6749 | 47.1372 | 12.4097 | 13.0937 | 13.765 | 49.5538 | 14.5103 | 52.237 | 0.72411 | 0.7642 | 0.5909 | 0.59106 | 17.0848 | 486.6626 | 85.4246
2023-03-09 06:00 | 2023-03-10 06:00 | 022-1 | MRS Osijek I stream 1 | Kromatografski uzorak | 2023-04-03 09:57 | 2.6999 | 0.030911 | 92.96 | 3.9496 | 0.31534 | 0.35955 | 0.019643 | 0.017856 | 0.0018836 | 0.002756 | 5.2948e-06 | - | 0.002066 | - | - | - | 9.5396 | 34.3426 | 10.0667 | 36.2402 | 10.582 | 38.0952 | 11.1564 | 40.1632 | 44.7384 | 47.2042 | 12.4273 | 13.1123 | 13.7853 | 49.627 | 14.5317 | 52.3141 | 0.72209 | 0.76207 | 0.58926 | 0.58941 | 17.0373 | 488.0198 | 85.883
2023-03-10 06:00 | 2023-03-11 06:00 | 022-1 | MRS Osijek I stream 1 | Kromatografski uzorak | 2023-04-03 09:57 | 2.9497 | 0.027149 | 92.7473 | 3.9532 | 0.28433 | 0.32257 | 0.016801 | 0.01538 | 0.0017021 | 0.0024684 | 1.1215e-05 | - | 0.0018795 | - | - | - | 9.5106 | 34.2382 | 10.0362 | 36.1303 | 10.55 | 37.9801 | 11.1228 | 40.042 | 44.579 | 47.0359 | 12.3831 | 13.0655 | 13.7364 | 49.4511 | 14.4801 | 52.1285 | 0.72284 | 0.76288 | 0.58989 | 0.59003 | 17.0554 | 487.5019 | 86.0316
2023-03-11 06:00 | 2023-03-12 06:00 | 022-1 | MRS Osijek I stream 1 | Kromatografski uzorak | 2023-04-03 09:57 | 3.4431 | 0.040024 | 92.1426 | 4.0423 | 0.29487 | 0.33199 | 0.015734 | 0.015155 | 0.0017262 | 0.0024578 | 0 | - | 0.0020469 | - | - | - | 9.4706 | 34.0941 | 9.9939 | 35.9779 | 10.5053 | 37.8189 | 11.0755 | 39.8718 | 44.2909 | 46.732 | 12.303 | 12.9811 | 13.6471 | 49.1297 | 14.3861 | 51.7898 | 0.72613 | 0.76634 | 0.59256 | 0.59272 | 17.1331 | 485.293 | 85.76
2023-03-12 06:00 | 2023-03-13 06:00 | 022-1 | MRS Osijek I stream 1 | Kromatografski uzorak | 2023-04-03 09:57 | 3.1943 | 0.11584 | 92.1914 | 4.0778 | 0.35506 | 0.42067 | 0.025831 | 0.027041 | 0.0034045 | 0.0048674 | 0 | - | 0.004464 | - | - | - | 9.5055 | 34.2198 | 10.0307 | 36.1107 | 10.5439 | 37.9579 | 11.1157 | 40.0164 | 44.419 | 46.8672 | 12.3386 | 13.0187 | 13.6859 | 49.2693 | 14.427 | 51.937 | 0.72734 | 0.76762 | 0.59354 | 0.5937 | 17.1598 | 484.5372 | 85.2546
2023-03-13 06:00 | 2023-03-14 06:00 | 022-1 | MRS Osijek I stream 1 | Kromatografski uzorak | 2023-04-03 09:57 | 2.938 | 0.072232 | 92.5177 | 4.0535 | 0.35843 | 0.41851 | 0.026072 | 0.023666 | 0.0029051 | 0.0041364 | 1.3822e-05 | - | 0.0032926 | - | - | - | 9.531 | 34.3117 | 10.0577 | 36.2076 | 10.5718 | 38.0584 | 11.1457 | 40.1245 | 44.6009 | 47.0608 | 12.3891 | 13.0725 | 13.742 | 49.4712 | 14.4861 | 52.1498 | 0.72522 | 0.76538 | 0.59181 | 0.59197 | 17.1116 | 485.9025 | 85.3321
2023-03-14 06:00 | 2023-03-15 06:00 | 022-1 | MRS Osijek I stream 1 | Kromatografski uzorak | 2023-04-03 09:57 | 2.979 | 0.10731 | 92.3985 | 4.0636 | 0.38038 | 0.45162 | 0.028908 | 0.02864 | 0.0036876 | 0.0053321 | 3.2122e-05 | - | 0.0046353 | - | - | - | 9.5307 | 34.3105 | 10.0573 | 36.2064 | 10.5711 | 38.0561 | 11.145 | 40.1221 | 44.5631 | 47.0193 | 12.3786 | 13.0609 | 13.73 | 49.428 | 14.4734 | 52.1044 | 0.72642 | 0.76665 | 0.59279 | 0.59295 | 17.1393 | 485.1147 | 85.1307
2023-03-15 06:00 | 2023-03-16 06:00 | 022-1 | MRS Osijek I stream 1 | Kromatografski uzorak | 2023-04-03 09:57 | 2.9255 | 0.11151 | 92.4463 | 4.0473 | 0.39311 | 0.46937 | 0.030547 | 0.030776 | 0.0038888 | 0.0057143 | 1.32e-05 | - | 0.0053213 | - | - | - | 9.5373 | 34.3343 | 10.0643 | 36.2315 | 10.5784 | 38.0823 | 11.1527 | 40.1497 | 44.5961 | 47.054 | 12.3878 | 13.0706 | 13.7401 | 49.4642 | 14.484 | 52.1426 | 0.72636 | 0.76658 | 0.59274 | 0.5929 | 17.1378 | 485.1598 | 85.0762
2023-03-16 06:00 | 2023-03-17 06:00 | 022-1 | MRS Osijek I stream 1 | Kromatografski uzorak | 2023-04-03 09:57 | 3.1066 | 0.023908 | 92.5064 | 3.9911 | 0.32594 | 0.37188 | 0.019892 | 0.018192 | 0.0020322 | 0.0031496 | 0 | - | 0.0026696 | - | - | - | 9.5069 | 34.2248 | 10.0322 | 36.1158 | 10.5457 | 37.9646 | 11.1179 | 40.0245 | 44.5134 | 46.9668 | 12.3648 | 13.0463 | 13.7156 | 49.3763 | 14.4583 | 52.0498 | 0.72446 | 0.7646 | 0.59119 | 0.59137 | 17.0939 | 486.4086 | 85.6637
2023-03-17 06:00 | 2023-03-18 06:00 | 022-1 | MRS Osijek I stream 1 | Kromatografski uzorak | 2023-04-03 09:57 | 2.8574 | 0.021044 | 92.8313 | 3.934 | 0.3091 | 0.35634 | 0.020759 | 0.018375 | 0.0020545 | 0.0032401 | 3.0875e-06 | - | 0.0028081 | - | - | - | 9.5243 | 34.2876 | 10.0506 | 36.1822 | 10.5651 | 38.0344 | 11.1386 | 40.099 | 44.649 | 47.1098 | 12.4025 | 13.0861 | 13.7578 | 49.528 | 14.5027 | 52.2097 | 0.72267 | 0.76269 | 0.58973 | 0.58989 | 17.0511 | 487.6257 | 85.8866
2023-03-18 06:00 | 2023-03-19 06:00 | 022-1 | MRS Osijek I stream 1 | Kromatografski uzorak | 2023-04-03 09:57 | 2.9157 | 0.019674 | 92.7681 | 3.9519 | 0.30156 | 0.34464 | 0.017878 | 0.016996 | 0.0020027 | 0.0032449 | 8.7708e-07 | - | 0.0029575 | - | - | - | 9.5183 | 34.2659 | 10.0442 | 36.1592 | 10.5584 | 38.0103 | 11.1316 | 40.0737 | 44.6136 | 47.0725 | 12.3927 | 13.0757 | 13.7469 | 49.4888 | 14.4903 | 52.1651 | 0.72286 | 0.76288 | 0.58989 | 0.59004 | 17.0564 | 487.4712 | 85.8961
2023-03-19 06:00 | 2023-03-20 06:00 | 022-1 | MRS Osijek I stream 1 | Kromatografski uzorak | 2023-04-03 09:57 | 3.1532 | 0.057083 | 92.3425 | 4.0889 | 0.30802 | 0.35836 | 0.020569 | 0.019058 | 0.0029402 | 0.0042012 | 0 | - | 0.00357 | - | - | - | 9.5052 | 34.2188 | 10.0304 | 36.1096 | 10.5434 | 37.9562 | 11.1157 | 40.0167 | 44.4697 | 46.9206 | 12.3527 | 13.0335 | 13.7019 | 49.3267 | 14.4437 | 51.9975 | 0.72559 | 0.76577 | 0.59211 | 0.59227 | 17.1199 | 485.6648 | 85.5036
2023-03-20 06:00 | 2023-03-21 06:00 | 022-1 | MRS Osijek I stream 1 | Kromatografski uzorak | 2023-04-03 09:57 | 3.007 | 0.072857 | 92.4909 | 4.0515 | 0.31646 | 0.37786 | 0.025785 | 0.021732 | 0.0039805 | 0.005494 | 5.8227e-06 | - | 0.0044016 | - | - | - | 9.5188 | 34.2678 | 10.0448 | 36.1613 | 10.5584 | 38.0104 | 11.1316 | 40.0739 | 44.547 | 47.0022 | 12.3742 | 13.0562 | 13.7256 | 49.4123 | 14.4688 | 52.0878 | 0.72514 | 0.76529 | 0.59175 | 0.5919 | 17.1092 | 485.9685 | 85.4715
2023-03-21 06:00 | 2023-03-22 06:00 | 022-1 | MRS Osijek I stream 1 | Kromatografski uzorak | 2023-04-03 09:57 | 3.2325 | 0.088174 | 92.0806 | 4.2001 | 0.33413 | 0.39863 | 0.02723 | 0.022385 | 0.0044518 | 0.0058812 | 0 | - | 0.0045455 | - | - | - | 9.5104 | 34.2374 | 10.0359 | 36.1293 | 10.5485 | 37.9747 | 11.1212 | 40.0362 | 44.4315 | 46.8803 | 12.3421 | 13.0223 | 13.6893 | 49.2814 | 14.4305 | 51.9499 | 0.72762 | 0.76792 | 0.59378 | 0.59394 | 17.1678 | 484.3115 | 85.0419
2023-03-22 06:00 | 2023-03-23 06:00 | 022-1 | MRS Osijek I stream 1 | Kromatografski uzorak | 2023-04-03 09:57 | 3.9898 | 0.042437 | 91.2977 | 4.3525 | 0.28819 | 0.31755 | 0.011811 | 0.011006 | 0.0020634 | 0.0025866 | 0 | - | 0.0018892 | - | - | - | 9.4389 | 33.9799 | 9.9604 | 35.8575 | 10.4692 | 37.6892 | 11.0376 | 39.7352 | 44.0085 | 46.434 | 12.2246 | 12.8983 | 13.559 | 48.8125 | 14.2932 | 51.4554 | 0.73056 | 0.77102 | 0.59617 | 0.59633 | 17.2376 | 482.3491 | 85.1277
2023-03-23 06:00 | 2023-03-24 06:00 | 022-1 | MRS Osijek I stream 1 | Kromatografski uzorak | 2023-04-03 09:57 | 3.6573 | 0.049716 | 91.6155 | 4.3062 | 0.33092 | 0.37128 | 0.016601 | 0.015346 | 0.0025372 | 0.0033676 | 1.375e-07 | - | 0.0025083 | - | - | - | 9.4752 | 34.1106 | 9.9987 | 35.9954 | 10.5093 | 37.8335 | 11.0798 | 39.8874 | 44.2123 | 46.6491 | 12.2812 | 12.9581 | 13.6216 | 49.0379 | 14.3592 | 51.6931 | 0.72942 | 0.76981 | 0.59524 | 0.5954 | 17.2103 | 483.1136 | 84.9775
2023-03-24 06:00 | 2023-03-25 06:00 | 022-1 | MRS Osijek I stream 1 | Kromatografski uzorak | 2023-04-03 09:57 | 4.0035 | 0.0010518 | 91.6558 | 4.0598 | 0.26335 | 0.27984 | 0.0062436 | 0.0075071 | 0.00073591 | 0.001105 | 2.5338e-06 | - | 0.0008959 | - | - | - | 9.4129 | 33.8865 | 9.933 | 35.7588 | 10.4415 | 37.5894 | 11.0083 | 39.6298 | 43.9698 | 46.3931 | 12.2138 | 12.887 | 13.5485 | 48.7746 | 14.2821 | 51.4154 | 0.72783 | 0.76813 | 0.59394 | 0.5941 | 17.1734 | 484.1508 | 85.9688
2023-03-25 06:00 | 2023-03-26 06:00 | 022-1 | MRS Osijek I stream 1 | Kromatografski uzorak | 2023-04-03 09:57 | 4.1936 | 0.0019006 | 91.4299 | 4.1004 | 0.26162 | 0.27419 | 0.004192 | 0.0060381 | 0.00065192 | 0.00087084 | 3.7046e-07 | - | 0.00080991 | - | - | - | 9.3967 | 33.8281 | 9.916 | 35.6974 | 10.4235 | 37.5246 | 10.9893 | 39.5615 | 43.8604 | 46.2776 | 12.1834 | 12.8549 | 13.5146 | 48.6524 | 14.2464 | 51.2869 | 0.72896 | 0.76932 | 0.59487 | 0.59502 | 17.1999 | 483.4062 | 85.9018
2023-03-26 06:00 | 2023-03-27 06:00 | 022-1 | MRS Osijek I stream 1 | Kromatografski uzorak | 2023-04-03 09:57 | 4.053 | 0.045631 | 91.3408 | 4.225 | 0.30246 | 0.33552 | 0.012318 | 0.013378 | 0.0021532 | 0.0027837 | 1.2441e-05 | - | 0.0024184 | - | - | - | 9.4262 | 33.9342 | 9.947 | 35.8092 | 10.4554 | 37.6394 | 11.0229 | 39.6826 | 43.954 | 46.3764 | 12.2094 | 12.8823 | 13.5425 | 48.7531 | 14.2758 | 51.3928 | 0.7304 | 0.77085 | 0.59604 | 0.5962 | 17.2339 | 482.4504 | 85.2975
2023-03-27 06:00 | 2023-03-28 06:00 | 022-1 | MRS Osijek I stream 1 | Kromatografski uzorak | 2023-04-03 09:57 | 4.1716 | 0.0087791 | 91.4063 | 4.1311 | 0.26729 | 0.2822 | 0.0048714 | 0.0069558 | 0.00085318 | 0.0011136 | 1.5448e-05 | - | 0.0011031 | - | - | - | 9.4019 | 33.8468 | 9.9214 | 35.7169 | 10.429 | 37.5446 | 10.9951 | 39.5825 | 43.8765 | 46.2946 | 12.1879 | 12.8596 | 13.5194 | 48.67 | 14.2513 | 51.3049 | 0.72922 | 0.7696 | 0.59508 | 0.59524 | 17.2062 | 483.2287 | 85.7911
2023-03-28 06:00 | 2023-03-29 06:00 | 022-1 | MRS Osijek I stream 1 | Kromatografski uzorak | 2023-04-03 09:57 | 3.7932 | 0.013599 | 91.9415 | 3.9864 | 0.24451 | 0.26525 | 0.0069783 | 0.0086873 | 0.0012438 | 0.001852 | 4.9898e-06 | - | 0.0019768 | - | - | - | 9.4247 | 33.9288 | 9.9454 | 35.8034 | 10.4548 | 37.6374 | 11.0214 | 39.6769 | 44.0693 | 46.4904 | 12.2415 | 12.914 | 13.5796 | 48.8864 | 14.3124 | 51.5246 | 0.72647 | 0.7667 | 0.59274 | 0.5929 | 17.1385 | 485.1374 | 86.2002
2023-03-29 06:00 | 2023-03-30 06:00 | 022-1 | MRS Osijek I stream 1 | Kromatografski uzorak | 2023-04-03 09:57 | 3.6652 | 0.093637 | 91.826 | 4.0392 | 0.32403 | 0.37595 | 0.018834 | 0.020497 | 0.0032 | 0.0045056 | 7.8104e-06 | - | 0.004871 | - | - | - | 9.4526 | 34.0294 | 9.9749 | 35.9096 | 10.485 | 37.7459 | 11.0541 | 39.7949 | 44.1333 | 46.5657 | 12.2593 | 12.9349 | 13.5981 | 48.9533 | 14.3344 | 51.6039 | 0.72856 | 0.7689 | 0.59454 | 0.59469 | 17.1902 | 483.6833 | 85.4932
2023-03-30 06:00 | 2023-03-31 06:00 | 022-1 | MRS Osijek I stream 1 | Kromatografski uzorak | 2023-04-03 09:57 | 3.1546 | 0.13123 | 92.337 | 3.888 | 0.40861 | 0.4892 | 0.030623 | 0.030856 | 0.004901 | 0.0068939 | 0.00028943 | - | 0.0070236 | - | - | - | 9.5058 | 34.2209 | 10.0302 | 36.1087 | 10.5428 | 37.9542 | 11.1152 | 40.0146 | 44.4212 | 46.8695 | 12.3392 | 13.0193 | 13.6881 | 49.2772 | 14.4293 | 51.9454 | 0.7271 | 0.76736 | 0.59335 | 0.59354 | 17.1556 | 484.6558 | 85.2993
2023-03-31 06:00 | 2023-04-01 06:00 | 022-1 | MRS Osijek I stream 1 | Kromatografski uzorak | 2023-04-03 09:57 | 2.4022 | 0.17973 | 93.1503 | 3.729 | 0.42532 | 0.53883 | 0.044498 | 0.040891 | 0.0070184 | 0.0098938 | 0.00066894 | - | 0.010542 | - | - | - | 9.5714 | 34.4569 | 10.1003 | 36.3609 | 10.6166 | 38.2198 | 11.193 | 40.2947 | 44.8343 | 47.3054 | 12.454 | 13.1404 | 13.814 | 49.7305 | 14.562 | 52.4232 | 0.7238 | 0.76389 | 0.59066 | 0.59082 | 17.0774 | 486.8801 | 85.4097
2023-03-01 06:00 | 2023-03-02 06:00 | 012-1 | MRS Požega stream 1 | Kromatografski uzorak | 2023-04-03 09:57 | 1.8088 | 0.038944 | 94.2506 | 3.5694 | 0.27734 | 0.33231 | 0.022512 | 0.022943 | 0.0023409 | 0.0038627 | 1.682e-05 | - | 0.0032901 | - | - | - | 9.5922 | 34.5318 | 10.1222 | 36.4398 | 10.6416 | 38.3099 | 11.2193 | 40.3894 | 45.202 | 47.6932 | 12.5561 | 13.2481 | 13.9298 | 50.1474 | 14.684 | 52.8625 | 0.71518 | 0.75478 | 0.58362 | 0.58377 | 16.8741 | 492.7432 | 86.8917
2023-03-02 06:00 | 2023-03-03 06:00 | 012-1 | MRS Požega stream 1 | Kromatografski uzorak | 2023-04-03 09:57 | 2.2722 | 0.057654 | 93.2913 | 4.0149 | 0.3024 | 0.36396 | 0.026199 | 0.02517 | 0.0025507 | 0.0040318 | 1.324e-05 | - | 0.0035953 | - | - | - | 9.5849 | 34.5055 | 10.1149 | 36.4136 | 10.6324 | 38.2767 | 11.2092 | 40.353 | 44.9913 | 47.4698 | 12.4976 | 13.186 | 13.8626 | 49.9052 | 14.6132 | 52.6074 | 0.72082 | 0.76076 | 0.58825 | 0.5884 | 17.0073 | 488.8807 | 85.7034
2023-03-03 06:00 | 2023-03-04 06:00 | 012-1 | MRS Požega stream 1 | Kromatografski uzorak | 2023-04-03 09:57 | 2.4266 | 0.055375 | 93.1864 | 3.976 | 0.29794 | 0.35562 | 0.024308 | 0.023843 | 0.0024014 | 0.0037515 | 1.9199e-05 | - | 0.0033579 | - | - | - | 9.5659 | 34.4374 | 10.0945 | 36.3403 | 10.6112 | 38.2002 | 11.1872 | 40.2739 | 44.8891 | 47.3632 | 12.4692 | 13.1564 | 13.8316 | 49.7939 | 14.5805 | 52.49 | 0.72122 | 0.76115 | 0.58855 | 0.5887 | 17.0167 | 488.6107 | 85.8219
2023-03-04 06:00 | 2023-03-05 06:00 | 012-1 | MRS Požega stream 1 | Kromatografski uzorak | 2023-04-03 09:57 | 2.4794 | 0.057332 | 93.0077 | 4.0697 | 0.32387 | 0.38582 | 0.026814 | 0.025388 | 0.0025305 | 0.0038782 | 1.5031e-05 | - | 0.0033203 | - | - | - | 9.5724 | 34.4606 | 10.1013 | 36.3648 | 10.6179 | 38.2243 | 11.1943 | 40.2994 | 44.8809 | 47.3546 | 12.4669 | 13.1541 | 13.8285 | 49.7827 | 14.5773 | 52.4782 | 0.72246 | 0.76247 | 0.58956 | 0.58972 | 17.0458 | 487.7802 | 85.4702
2023-03-05 06:00 | 2023-03-06 06:00 | 012-1 | MRS Požega stream 1 | Kromatografski uzorak | 2023-04-03 09:57 | 3.1382 | 0.028646 | 92.4552 | 4.0304 | 0.30518 | 0.34758 | 0.018439 | 0.017269 | 0.0018002 | 0.0027126 | 1.1098e-05 | - | 0.0021758 | - | - | - | 9.5024 | 34.2086 | 10.0274 | 36.0987 | 10.5405 | 37.9458 | 11.1127 | 40.0056 | 44.4862 | 46.938 | 12.3573 | 13.0383 | 13.7073 | 49.3462 | 14.4495 | 52.0181 | 0.72461 | 0.76473 | 0.59132 | 0.59147 | 17.0969 | 486.3178 | 85.7173
2023-03-06 06:00 | 2023-03-07 06:00 | 012-1 | MRS Požega stream 1 | Kromatografski uzorak | 2023-04-03 09:57 | 2.8372 | 0.029601 | 92.7582 | 3.9995 | 0.32497 | 0.37558 | 0.023524 | 0.019595 | 0.0021307 | 0.0031594 | 1.122e-05 | - | 0.0021826 | - | - | - | 9.5333 | 34.32 | 10.0596 | 36.2146 | 10.5743 | 38.0674 | 11.1483 | 40.1339 | 44.6716 | 47.132 | 12.4088 | 13.0922 | 13.7639 | 49.55 | 14.5091 | 52.2329 | 0.7233 | 0.76335 | 0.59025 | 0.59041 | 17.0659 | 487.2003 | 85.6529
2023-03-07 06:00 | 2023-03-08 06:00 | 012-1 | MRS Požega stream 1 | Kromatografski uzorak | 2023-04-03 09:57 | 2.8474 | 0.033494 | 92.6493 | 4.0903 | 0.32946 | 0.37956 | 0.022855 | 0.019712 | 0.0021224 | 0.0031109 | 1.1235e-05 | - | 0.0022909 | - | - | - | 9.5392 | 34.3412 | 10.0663 | 36.2387 | 10.581 | 38.0916 | 11.1554 | 40.1595 | 44.6776 | 47.1398 | 12.4105 | 13.0944 | 13.7658 | 49.5568 | 14.5111 | 52.2401 | 0.72399 | 0.7641 | 0.59082 | 0.59098 | 17.0821 | 486.7411 | 85.4487
2023-03-08 06:00 | 2023-03-09 06:00 | 012-1 | MRS Požega stream 1 | Kromatografski uzorak | 2023-04-03 09:57 | 2.7447 | 0.03082 | 92.8965 | 3.9563 | 0.32496 | 0.37167 | 0.02069 | 0.018751 | 0.0019863 | 0.0029307 | 1.3892e-05 | - | 0.0023333 | - | - | - | 9.5379 | 34.3363 | 10.0649 | 36.2336 | 10.58 | 38.0879 | 11.1543 | 40.1555 | 44.7169 | 47.1814 | 12.4214 | 13.106 | 13.7785 | 49.6027 | 14.5245 | 52.2884 | 0.72252 | 0.76253 | 0.58961 | 0.58977 | 17.0475 | 487.7287 | 85.796
2023-03-09 06:00 | 2023-03-10 06:00 | 012-1 | MRS Požega stream 1 | Kromatografski uzorak | 2023-04-03 09:57 | 2.9177 | 0.027729 | 92.7653 | 3.9585 | 0.2903 | 0.33084 | 0.017542 | 0.016247 | 0.0018314 | 0.0027152 | 1.5682e-05 | - | 0.0021856 | - | - | - | 9.5152 | 34.2548 | 10.041 | 36.1475 | 10.5553 | 37.9992 | 11.1283 | 40.0619 | 44.6018 | 47.06 | 12.3894 | 13.0722 | 13.7431 | 49.4753 | 14.4875 | 52.1548 | 0.72284 | 0.76287 | 0.58986 | 0.59003 | 17.0552 | 487.5057 | 85.9727
2023-03-10 06:00 | 2023-03-11 06:00 | 012-1 | MRS Požega stream 1 | Kromatografski uzorak | 2023-04-03 09:57 | 3.4647 | 0.01852 | 92.1537 | 4.0345 | 0.29633 | 0.32858 | 0.013817 | 0.013268 | 0.0014318 | 0.00207 | 1.6434e-05 | - | 0.0016534 | - | - | - | 9.4693 | 34.0896 | 9.9925 | 35.9732 | 10.5036 | 37.813 | 11.0741 | 39.8668 | 44.292 | 46.735 | 12.3033 | 12.9819 | 13.6476 | 49.1312 | 14.3865 | 51.7914 | 0.72585 | 0.76604 | 0.59233 | 0.59249 | 17.1267 | 485.4734 | 85.7912
2023-03-11 06:00 | 2023-03-12 06:00 | 012-1 | MRS Požega stream 1 | Kromatografski uzorak | 2023-04-03 09:57 | 3.3648 | 0.10583 | 92.0195 | 4.106 | 0.34314 | 0.40392 | 0.023822 | 0.02507 | 0.0031378 | 0.004513 | 1.3237e-05 | - | 0.0042306 | - | - | - | 9.4895 | 34.1621 | 10.0138 | 36.0498 | 10.5255 | 37.892 | 11.0977 | 39.9517 | 44.3282 | 46.7664 | 12.3134 | 12.9907 | 13.6563 | 49.1628 | 14.3958 | 51.8248 | 0.7279 | 0.76827 | 0.59405 | 0.59416 | 17.1758 | 484.0842 | 85.2598
2023-03-12 06:00 | 2023-03-13 06:00 | 012-1 | MRS Požega stream 1 | Kromatografski uzorak | 2023-04-03 09:57 | 2.9973 | 0.11134 | 92.3885 | 4.0541 | 0.37543 | 0.44872 | 0.030422 | 0.029005 | 0.0037639 | 0.0052944 | 8.5222e-06 | - | 0.0047972 | - | - | - | 9.5269 | 34.2968 | 10.0533 | 36.192 | 10.5678 | 38.044 | 11.1406 | 40.1063 | 44.5439 | 47.0021 | 12.3733 | 13.0561 | 13.7241 | 49.4069 | 14.4672 | 52.0821 | 0.72647 | 0.7667 | 0.59284 | 0.59299 | 17.1409 | 485.0724 | 85.159
2023-03-13 06:00 | 2023-03-14 06:00 | 012-1 | MRS Požega stream 1 | Kromatografski uzorak | 2023-04-03 09:57 | 2.9993 | 0.10208 | 92.3532 | 4.0857 | 0.38699 | 0.45963 | 0.030378 | 0.028718 | 0.0036568 | 0.0052777 | 6.3609e-06 | - | 0.0045981 | - | - | - | 9.5322 | 34.3161 | 10.0589 | 36.212 | 10.5726 | 38.0615 | 11.1467 | 40.1282 | 44.5616 | 47.0177 | 12.3782 | 13.0605 | 13.7296 | 49.4265 | 14.473 | 52.1028 | 0.72669 | 0.76693 | 0.59301 | 0.59317 | 17.1458 | 484.931 | 85.0409
2023-03-14 06:00 | 2023-03-15 06:00 | 012-1 | MRS Požega stream 1 | Kromatografski uzorak | 2023-04-03 09:57 | 3.0092 | 0.11 | 92.3029 | 4.1032 | 0.39909 | 0.47481 | 0.03064 | 0.030439 | 0.003798 | 0.0055797 | 2.6449e-05 | - | 0.0052425 | - | - | - | 9.5344 | 34.3238 | 10.0612 | 36.2205 | 10.575 | 38.0699 | 11.1491 | 40.1367 | 44.5579 | 47.0138 | 12.3772 | 13.0594 | 13.7281 | 49.4211 | 14.4714 | 52.0971 | 0.72716 | 0.76742 | 0.59339 | 0.59355 | 17.1567 | 484.6274 | 84.9265
2023-03-15 06:00 | 2023-03-16 06:00 | 012-1 | MRS Požega stream 1 | Kromatografski uzorak | 2023-04-03 09:57 | 3.1633 | 0.066964 | 92.2637 | 4.0796 | 0.36563 | 0.42637 | 0.025302 | 0.024365 | 0.0028865 | 0.0043165 | 3.7912e-05 | - | 0.0038266 | - | - | - | 9.5135 | 34.2484 | 10.0391 | 36.1409 | 10.5521 | 37.9877 | 11.125 | 40.0499 | 44.4777 | 46.9291 | 12.3549 | 13.0359 | 13.7038 | 49.3338 | 14.4458 | 52.005 | 0.72658 | 0.76681 | 0.59292 | 0.59308 | 17.1432 | 485.0045 | 85.2054
2023-03-16 06:00 | 2023-03-17 06:00 | 012-1 | MRS Požega stream 1 | Kromatografski uzorak | 2023-04-03 09:57 | 2.8634 | 0.019935 | 92.8101 | 3.9217 | 0.33268 | 0.38489 | 0.022795 | 0.020183 | 0.0022759 | 0.0036879 | 2.1164e-05 | - | 0.0032454 | - | - | - | 9.5277 | 34.2996 | 10.0541 | 36.1948 | 10.5686 | 38.0471 | 11.1424 | 40.1125 | 44.6543 | 47.1154 | 12.404 | 13.0876 | 13.7592 | 49.5332 | 14.5042 | 52.2151 | 0.723 | 0.76304 | 0.59 | 0.59016 | 17.0588 | 487.4054 | 85.752
2023-03-17 06:00 | 2023-03-18 06:00 | 012-1 | MRS Požega stream 1 | Kromatografski uzorak | 2023-04-03 09:57 | 2.9307 | 0.015592 | 92.7875 | 3.9241 | 0.29846 | 0.3421 | 0.018126 | 0.017065 | 0.0020122 | 0.0032968 | 1.9013e-05 | - | 0.0031171 | - | - | - | 9.5149 | 34.2538 | 10.0407 | 36.1464 | 10.5548 | 37.9972 | 11.1277 | 40.0598 | 44.6028 | 47.061 | 12.3897 | 13.0725 | 13.7437 | 49.4772 | 14.4878 | 52.156 | 0.72273 | 0.76276 | 0.58979 | 0.58994 | 17.0505 | 487.6463 | 85.952
2023-03-18 06:00 | 2023-03-19 06:00 | 012-1 | MRS Požega stream 1 | Kromatografski uzorak | 2023-04-03 09:57 | 3.0629 | 0.057093 | 92.4368 | 4.0719 | 0.31662 | 0.37132 | 0.022518 | 0.020508 | 0.0031462 | 0.0045558 | 1.7847e-05 | - | 0.0039543 | - | - | - | 9.5149 | 34.2535 | 10.0406 | 36.1462 | 10.5541 | 37.9946 | 11.127 | 40.0572 | 44.526 | 46.9801 | 12.3683 | 13.05 | 13.7192 | 49.3891 | 14.462 | 52.0632 | 0.72522 | 0.76538 | 0.59181 | 0.59197 | 17.1112 | 485.9117 | 85.4714
2023-03-19 06:00 | 2023-03-20 06:00 | 012-1 | MRS Požega stream 1 | Kromatografski uzorak | 2023-04-03 09:57 | 3.0688 | 0.072557 | 92.408 | 4.069 | 0.31922 | 0.38166 | 0.026116 | 0.022072 | 0.0040473 | 0.005618 | 1.849e-05 | - | 0.0045668 | - | - | - | 9.515 | 34.2539 | 10.0407 | 36.1467 | 10.5541 | 37.9947 | 11.127 | 40.0573 | 44.5146 | 46.968 | 12.3652 | 13.0467 | 13.7155 | 49.3759 | 14.4582 | 52.0494 | 0.72561 | 0.76579 | 0.59213 | 0.59229 | 17.1203 | 485.653 | 85.4012
2023-03-20 06:00 | 2023-03-21 06:00 | 012-1 | MRS Požega stream 1 | Kromatografski uzorak | 2023-04-03 09:57 | 3.3835 | 0.082931 | 91.8677 | 4.2711 | 0.33408 | 0.39482 | 0.025382 | 0.021267 | 0.0041441 | 0.0055195 | 9.3062e-06 | - | 0.0044262 | - | - | - | 9.5009 | 34.2034 | 10.0259 | 36.0934 | 10.5379 | 37.9363 | 11.1099 | 39.9957 | 44.3554 | 46.8001 | 12.3209 | 13 | 13.6656 | 49.1962 | 14.4056 | 51.86 | 0.72867 | 0.76903 | 0.59463 | 0.59479 | 17.1926 | 483.6124 | 84.903
2023-03-21 06:00 | 2023-03-22 06:00 | 012-1 | MRS Požega stream 1 | Kromatografski uzorak | 2023-04-03 09:57 | 3.7901 | 0.054637 | 91.4352 | 4.3664 | 0.31383 | 0.35365 | 0.015899 | 0.014736 | 0.0027721 | 0.0035987 | 1.3137e-05 | - | 0.0027989 | - | - | - | 9.4641 | 34.0709 | 9.9871 | 35.9535 | 10.497 | 37.7892 | 11.0668 | 39.8406 | 44.1342 | 46.5666 | 12.2595 | 12.9352 | 13.5974 | 48.9507 | 14.3337 | 51.6012 | 0.7303 | 0.77074 | 0.59596 | 0.59612 | 17.2312 | 482.5274 | 84.9138
2023-03-22 06:00 | 2023-03-23 06:00 | 012-1 | MRS Požega stream 1 | Kromatografski uzorak | 2023-04-03 09:57 | 4.0018 | 0.024662 | 91.4531 | 4.2022 | 0.29213 | 0.31821 | 0.0099906 | 0.010597 | 0.0015187 | 0.0021346 | 2.3945e-05 | - | 0.0018148 | - | - | - | 9.428 | 33.941 | 9.949 | 35.8163 | 10.4576 | 37.6475 | 11.0253 | 39.6912 | 43.9902 | 46.4146 | 12.2195 | 12.893 | 13.5539 | 48.7942 | 14.2878 | 51.4361 | 0.72949 | 0.76989 | 0.5953 | 0.59546 | 17.2125 | 483.0513 | 85.4495
2023-03-23 06:00 | 2023-03-24 06:00 | 012-1 | MRS Požega stream 1 | Kromatografski uzorak | 2023-04-03 09:57 | 4.0435 | 0.0077115 | 91.5371 | 4.1257 | 0.26744 | 0.286 | 0.0067115 | 0.0081283 | 0.000922 | 0.001459 | 2.2131e-05 | - | 0.0013189 | - | - | - | 9.4146 | 33.8924 | 9.9347 | 35.7651 | 10.4431 | 37.5953 | 11.01 | 39.636 | 43.9544 | 46.3767 | 12.2096 | 12.8824 | 13.5434 | 48.7563 | 14.2767 | 51.3962 | 0.7286 | 0.76895 | 0.59457 | 0.59473 | 17.1916 | 483.6402 | 85.7794
2023-03-24 06:00 | 2023-03-25 06:00 | 012-1 | MRS Požega stream 1 | Kromatografski uzorak | 2023-04-03 09:57 | 4.3095 | 0.0022196 | 91.3169 | 4.0988 | 0.26049 | 0.27256 | 0.0034242 | 0.0058869 | 0.00062205 | 0.0009715 | 2.7358e-05 | - | 0.0011354 | - | - | - | 9.3854 | 33.7873 | 9.9039 | 35.654 | 10.4108 | 37.479 | 10.9759 | 39.5134 | 43.7904 | 46.2038 | 12.164 | 12.8344 | 13.4931 | 48.5751 | 14.2236 | 51.2051 | 0.72951 | 0.76991 | 0.59532 | 0.59547 | 17.2132 | 483.03 | 85.9
2023-03-25 06:00 | 2023-03-26 06:00 | 012-1 | MRS Požega stream 1 | Kromatografski uzorak | 2023-04-03 09:57 | 4.1608 | 0.030362 | 91.286 | 4.2111 | 0.28569 | 0.3117 | 0.0092603 | 0.010825 | 0.0016133 | 0.0022203 | 1.9947e-05 | - | 0.0020764 | - | - | - | 9.4122 | 33.8839 | 9.9322 | 35.756 | 10.44 | 37.5841 | 11.0068 | 39.6243 | 43.8906 | 46.3095 | 12.1918 | 12.8638 | 13.5232 | 48.6836 | 14.2554 | 51.3195 | 0.73034 | 0.77078 | 0.59599 | 0.59615 | 17.2327 | 482.4856 | 85.4466
2023-03-26 06:00 | 2023-03-27 06:00 | 012-1 | MRS Požega stream 1 | Kromatografski uzorak | 2023-04-03 09:57 | 4.3294 | 0.00028637 | 91.1895 | 4.2039 | 0.26669 | 0.27694 | 0.0027033 | 0.0054279 | 0.00043277 | 0.0007382 | 2.1536e-05 | - | 0.00092372 | - | - | - | 9.3919 | 33.8108 | 9.9108 | 35.6789 | 10.4178 | 37.5039 | 10.9833 | 39.5397 | 43.7986 | 46.2125 | 12.1663 | 12.8368 | 13.4952 | 48.5828 | 14.2259 | 51.2132 | 0.73025 | 0.77069 | 0.59592 | 0.59608 | 17.2307 | 482.5421 | 85.6551
2023-03-27 06:00 | 2023-03-28 06:00 | 012-1 | MRS Požega stream 1 | Kromatografski uzorak | 2023-04-03 09:57 | 3.852 | 0.02146 | 91.8573 | 3.9908 | 0.25365 | 0.27835 | 0.0082454 | 0.010086 | 0.0015377 | 0.0023288 | 8.9863e-05 | - | 0.0024095 | - | - | - | 9.4211 | 33.9158 | 9.9416 | 35.7897 | 10.4507 | 37.6226 | 11.018 | 39.6648 | 44.0343 | 46.4611 | 12.2317 | 12.9059 | 13.5686 | 48.847 | 14.3032 | 51.4917 | 0.72696 | 0.76722 | 0.59324 | 0.59339 | 17.1529 | 484.7318 | 86.1032
2023-03-28 06:00 | 2023-03-29 06:00 | 012-1 | MRS Požega stream 1 | Kromatografski uzorak | 2023-04-03 09:57 | 3.6554 | 0.056309 | 91.9472 | 4.0041 | 0.29707 | 0.33698 | 0.013863 | 0.016054 | 0.0024437 | 0.0035975 | 7.848e-05 | - | 0.003868 | - | - | - | 9.4475 | 34.0111 | 9.9695 | 35.8903 | 10.4797 | 37.7269 | 11.0486 | 39.7749 | 44.1479 | 46.581 | 12.2633 | 12.9392 | 13.6031 | 48.9712 | 14.3396 | 51.6227 | 0.72729 | 0.76756 | 0.5935 | 0.59366 | 17.1582 | 484.5885 | 85.781
2023-03-29 06:00 | 2023-03-30 06:00 | 012-1 | MRS Požega stream 1 | Kromatografski uzorak | 2023-04-03 09:57 | 3.9316 | 0.057124 | 91.5425 | 4.0969 | 0.33245 | 0.37184 | 0.014526 | 0.016226 | 0.0022401 | 0.0032235 | 2.0424e-05 | - | 0.0031574 | - | - | - | 9.4331 | 33.959 | 9.9541 | 35.8349 | 10.463 | 37.6669 | 11.0312 | 39.7122 | 44.0086 | 46.4341 | 12.2246 | 12.8984 | 13.5598 | 48.8152 | 14.294 | 51.4582 | 0.72965 | 0.77005 | 0.59543 | 0.59559 | 17.2161 | 482.953 | 85.399
2023-03-30 06:00 | 2023-03-31 06:00 | 012-1 | MRS Požega stream 1 | Kromatografski uzorak | 2023-04-03 09:57 | 2.7406 | 0.11761 | 92.8729 | 3.7831 | 0.39754 | 0.48578 | 0.035512 | 0.032214 | 0.0052123 | 0.0075109 | 1.65e-05 | - | 0.0077748 | - | - | - | 9.5387 | 34.3392 | 10.0657 | 36.2366 | 10.5805 | 38.0899 | 11.1549 | 40.1577 | 44.6681 | 47.13 | 12.4078 | 13.0917 | 13.7631 | 49.5471 | 14.5083 | 52.2299 | 0.72424 | 0.76434 | 0.59101 | 0.59117 | 17.088 | 486.5812 | 85.5483
2023-03-31 06:00 | 2023-04-01 06:00 | 012-1 | MRS Požega stream 1 | Kromatografski uzorak | 2023-04-03 09:57 | 3.2894 | 0.019672 | 92.4151 | 3.9107 | 0.32045 | 0.36509 | 0.018655 | 0.016849 | 0.0022709 | 0.0034889 | 1.924e-05 | - | 0.0033581 | - | - | - | 9.4831 | 34.1391 | 10.0071 | 36.0254 | 10.5193 | 37.8695 | 11.0903 | 39.9252 | 44.3914 | 46.838 | 12.3309 | 13.0105 | 13.6783 | 49.242 | 14.4189 | 51.9082 | 0.7248 | 0.76494 | 0.59147 | 0.59163 | 17.1016 | 486.1994 | 85.8417
2023-03-01 06:00 | 2023-03-02 06:00 | 003-1 | MRS Straža stream 1 | Kromatografski uzorak | 2023-04-03 09:57 | 0.88222 | 0.75504 | 92.7429 | 4.239 | 1.0105 | 1.3809 | 0.13303 | 0.15688 | 0.021431 | 0.029928 | 0.0008288 | 0.014827 | - | 0.013403 | 0 | 0 | 9.8469 | 35.4488 | 10.3912 | 37.4083 | 10.9153 | 39.2952 | 11.5083 | 41.4298 | 45.6774 | 48.1946 | 12.6882 | 13.3874 | 14.0649 | 50.6336 | 14.8266 | 53.3757 | 0.73806 | 0.77895 | 0.60229 | 0.60247 | 17.4108 | 477.5598 | 81.1193
2023-03-02 06:00 | 2023-03-03 06:00 | 003-1 | MRS Straža stream 1 | Kromatografski uzorak | 2023-04-03 09:57 | 0.87401 | 0.71663 | 92.8494 | 4.1898 | 0.99653 | 1.3702 | 0.13163 | 0.16072 | 0.02119 | 0.030153 | 0.00071428 | 0.015237 | - | 0.013981 | 0 | 0 | 9.8465 | 35.4474 | 10.3908 | 37.4067 | 10.9151 | 39.2942 | 11.508 | 41.4288 | 45.7026 | 48.2216 | 12.6952 | 13.3949 | 14.0729 | 50.6624 | 14.8351 | 53.4064 | 0.73717 | 0.77802 | 0.60157 | 0.60175 | 17.39 | 478.123 | 81.2011
2023-03-03 06:00 | 2023-03-04 06:00 | 003-1 | MRS Straža stream 1 | Kromatografski uzorak | 2023-04-03 09:57 | 0.94077 | 0.76864 | 92.7393 | 4.259 | 0.93358 | 1.2923 | 0.12368 | 0.15334 | 0.020406 | 0.029264 | 0.00076178 | 0.016051 | - | 0.015255 | 0 | 0 | 9.8282 | 35.3814 | 10.3714 | 37.337 | 10.895 | 39.2219 | 11.4868 | 41.3525 | 45.6059 | 48.1196 | 12.6683 | 13.3666 | 14.0434 | 50.5563 | 14.8041 | 53.2947 | 0.73754 | 0.77841 | 0.60188 | 0.60205 | 17.3989 | 477.8781 | 81.4027
2023-03-04 06:00 | 2023-03-05 06:00 | 003-1 | MRS Straža stream 1 | Kromatografski uzorak | 2023-04-03 09:57 | 0.91643 | 0.80751 | 92.5452 | 4.362 | 1.0126 | 1.3689 | 0.12785 | 0.15162 | 0.020226 | 0.028549 | 0.00065456 | 0.014336 | - | 0.013039 | 0 | 0 | 9.8447 | 35.4409 | 10.3889 | 37.4 | 10.9127 | 39.2856 | 11.5055 | 41.4197 | 45.6275 | 48.1424 | 12.6743 | 13.3729 | 14.0492 | 50.5771 | 14.8102 | 53.3166 | 0.73933 | 0.7803 | 0.60333 | 0.60352 | 17.4408 | 476.8071 | 81.0266
2023-03-05 06:00 | 2023-03-06 06:00 | 003-1 | MRS Straža stream 1 | Kromatografski uzorak | 2023-04-03 09:57 | 1.1891 | 0.87591 | 92.0772 | 4.4738 | 1.0219 | 1.384 | 0.1295 | 0.15229 | 0.021092 | 0.029396 | 0.00069624 | 0.015275 | - | 0.013818 | 0 | 0 | 9.8238 | 35.3656 | 10.3668 | 37.3206 | 10.889 | 39.2003 | 11.4805 | 41.3299 | 45.4351 | 47.9394 | 12.6209 | 13.3165 | 13.9893 | 50.3616 | 14.7471 | 53.0894 | 0.74244 | 0.78358 | 0.60587 | 0.60605 | 17.5142 | 474.7317 | 80.7705
2023-03-06 06:00 | 2023-03-07 06:00 | 003-1 | MRS Straža stream 1 | Kromatografski uzorak | 2023-04-03 09:57 | 1.223 | 0.89255 | 92.0167 | 4.486 | 1.0177 | 1.3818 | 0.12956 | 0.15264 | 0.021297 | 0.029613 | 0.00070231 | 0.015663 | - | 0.014601 | 0 | 0 | 9.82 | 35.352 | 10.3628 | 37.3062 | 10.8847 | 39.185 | 11.476 | 41.3137 | 45.4037 | 47.9064 | 12.6122 | 13.3073 | 13.9796 | 50.3266 | 14.7368 | 53.0526 | 0.74289 | 0.78406 | 0.60624 | 0.60642 | 17.5248 | 474.4436 | 80.7571
2023-03-07 06:00 | 2023-03-08 06:00 | 003-1 | MRS Straža stream 1 | Kromatografski uzorak | 2023-04-03 09:57 | 0.83883 | 0.82126 | 92.5837 | 4.3615 | 1.031 | 1.3947 | 0.13059 | 0.15431 | 0.020939 | 0.029255 | 0.00061573 | 0.014567 | - | 0.013443 | 0 | 0 | 9.8553 | 35.479 | 10.4001 | 37.4402 | 10.9242 | 39.3272 | 11.5177 | 41.4637 | 45.6722 | 48.1896 | 12.6867 | 13.386 | 14.0628 | 50.626 | 14.8245 | 53.3682 | 0.73947 | 0.78045 | 0.60345 | 0.60363 | 17.444 | 476.6396 | 80.9393
2023-03-08 06:00 | 2023-03-09 06:00 | 003-1 | MRS Straža stream 1 | Kromatografski uzorak | 2023-04-03 09:57 | 0.76928 | 0.83165 | 92.7294 | 4.3064 | 1.0076 | 1.3632 | 0.12714 | 0.15051 | 0.020637 | 0.028782 | 0.00067811 | 0.014494 | - | 0.013357 | 0 | 0 | 9.8515 | 35.4655 | 10.3961 | 37.4259 | 10.9204 | 39.3135 | 11.5136 | 41.4491 | 45.6853 | 48.2034 | 12.6904 | 13.3898 | 14.0673 | 50.6421 | 14.8292 | 53.3852 | 0.73848 | 0.7794 | 0.60264 | 0.60282 | 17.4208 | 477.5911 | 81.1787
2023-03-09 06:00 | 2023-03-10 06:00 | 003-1 | MRS Straža stream 1 | Kromatografski uzorak | 2023-04-03 09:57 | 0.76817 | 0.83556 | 92.7487 | 4.2939 | 0.99929 | 1.3537 | 0.12631 | 0.14974 | 0.020649 | 0.028791 | 0.00073733 | 0.014631 | - | 0.013516 | 0 | 0 | 9.8489 | 35.456 | 10.3933 | 37.4159 | 10.9176 | 39.3033 | 11.5107 | 41.4384 | 45.6778 | 48.1954 | 12.6883 | 13.3876 | 14.0651 | 50.6342 | 14.8269 | 53.3768 | 0.73833 | 0.77924 | 0.60252 | 0.6027 | 17.4172 | 477.3726 | 81.237
2023-03-10 06:00 | 2023-03-11 06:00 | 003-1 | MRS Straža stream 1 | Kromatografski uzorak | 2023-04-03 09:57 | 0.77595 | 0.84653 | 92.7464 | 4.2883 | 0.98707 | 1.3428 | 0.12625 | 0.14939 | 0.020934 | 0.029155 | 0.00072139 | 0.015163 | - | 0.014084 | 0 | 0 | 9.8455 | 35.4436 | 10.3897 | 37.4028 | 10.9138 | 39.2898 | 11.5067 | 41.4241 | 45.6607 | 48.1775 | 12.6835 | 13.3826 | 14.0599 | 50.6156 | 14.8214 | 53.3572 | 0.73837 | 0.77928 | 0.60255 | 0.60273 | 17.4181 | 477.3502 | 81.2786
2023-03-11 06:00 | 2023-03-12 06:00 | 003-1 | MRS Straža stream 1 | Kromatografski uzorak | 2023-04-03 09:57 | 0.90283 | 0.83853 | 92.4861 | 4.3878 | 1.0233 | 1.3848 | 0.12949 | 0.15302 | 0.020861 | 0.029147 | 0.00070892 | 0.014717 | - | 0.013535 | 0 | 0 | 9.848 | 35.4527 | 10.3923 | 37.4124 | 10.9161 | 39.2979 | 11.5091 | 41.4327 | 45.6211 | 48.1356 | 12.6725 | 13.371 | 14.047 | 50.5692 | 14.8079 | 53.3083 | 0.74003 | 0.78103 | 0.6039 | 0.60408 | 17.4572 | 476.2807 | 80.9357
2023-03-12 06:00 | 2023-03-13 06:00 | 003-1 | MRS Straža stream 1 | Kromatografski uzorak | 2023-04-03 09:57 | 0.93434 | 0.80737 | 92.5512 | 4.3449 | 1.007 | 1.3622 | 0.12732 | 0.15088 | 0.020256 | 0.028528 | 0.00074808 | 0.014367 | - | 0.013064 | 0 | 0 | 9.8407 | 35.4266 | 10.3847 | 37.3848 | 10.9083 | 39.2699 | 11.5009 | 41.4032 | 45.612 | 48.126 | 12.67 | 13.3683 | 14.0445 | 50.5603 | 14.8053 | 53.2989 | 0.73923 | 0.78019 | 0.60325 | 0.60343 | 17.4385 | 476.7905 | 81.0785
2023-03-13 06:00 | 2023-03-14 06:00 | 003-1 | MRS Straža stream 1 | Kromatografski uzorak | 2023-04-03 09:57 | 0.89918 | 0.62291 | 92.1047 | 5.3113 | 0.77776 | 1.062 | 0.10693 | 0.10765 | 0.020664 | 0.026977 | 0.00053463 | 0.012824 | - | 0.0086446 | 0 | 0 | 9.8826 | 35.5774 | 10.4289 | 37.5439 | 10.954 | 39.4343 | 11.549 | 41.5764 | 45.8282 | 48.354 | 12.73 | 13.4317 | 14.1101 | 50.7964 | 14.8743 | 53.5476 | 0.73853 | 0.77945 | 0.60268 | 0.60286 | 17.4216 | 477.2791 | 80.398
2023-03-14 06:00 | 2023-03-15 06:00 | 003-1 | MRS Straža stream 1 | Kromatografski uzorak | 2023-04-03 09:57 | 1.3661 | 0.77693 | 89.6432 | 6.889 | 0.96861 | 1.3247 | 0.14305 | 0.11753 | 0.031778 | 0.037963 | 0.00027609 | 0.017534 | - | 0.0076114 | 0.00038917 | 0 | 9.9869 | 35.9528 | 10.5391 | 37.9408 | 11.0634 | 39.8283 | 11.6647 | 41.9928 | 45.7777 | 48.2998 | 12.716 | 13.4166 | 14.0867 | 50.7122 | 14.8495 | 53.4581 | 0.7559 | 0.7978 | 0.61686 | 0.61705 | 17.8299 | 466.4333 | 76.9801
2023-03-15 06:00 | 2023-03-16 06:00 | 003-1 | MRS Straža stream 1 | Kromatografski uzorak | 2023-04-03 09:57 | 1.7637 | 1.1278 | 87.989 | 7.2625 | 1.3548 | 1.8569 | 0.20204 | 0.16451 | 0.044789 | 0.05342 | 0.00061002 | 0.024696 | - | 0.01003 | 0.0020129 | 0 | 10.0368 | 36.1325 | 10.592 | 38.131 | 11.1142 | 40.0109 | 11.7184 | 42.1862 | 45.526 | 48.0361 | 12.6461 | 13.3433 | 14.0036 | 50.4128 | 14.7624 | 53.1446 | 0.77189 | 0.81469 | 0.62991 | 0.63012 | 18.2058 | 456.699 | 74.8737
2023-03-16 06:00 | 2023-03-17 06:00 | 003-1 | MRS Straža stream 1 | Kromatografski uzorak | 2023-04-03 09:57 | 1.3885 | 0.82214 | 89.5724 | 6.8219 | 1.0192 | 1.3952 | 0.14997 | 0.12522 | 0.033076 | 0.039684 | 0.00041557 | 0.018497 | - | 0.0082841 | 0.00081627 | 0 | 9.988 | 35.9566 | 10.5402 | 37.9449 | 11.0643 | 39.8315 | 11.6656 | 41.9962 | 45.7448 | 48.2647 | 12.7069 | 13.4069 | 14.0763 | 50.6746 | 14.8383 | 53.4179 | 0.75716 | 0.79913 | 0.61789 | 0.61808 | 17.8596 | 465.6277 | 76.8538
2023-03-17 06:00 | 2023-03-18 06:00 | 003-1 | MRS Straža stream 1 | Kromatografski uzorak | 2023-04-03 09:57 | 1.0079 | 0.58184 | 91.1146 | 6.2793 | 0.74466 | 1.0164 | 0.10727 | 0.093695 | 0.022892 | 0.028422 | 0.00028347 | 0.012857 | - | 0.0063106 | 0 | 0 | 9.9401 | 35.7845 | 10.4896 | 37.7627 | 11.0153 | 39.6552 | 11.6138 | 41.8097 | 45.9333 | 48.465 | 12.7592 | 13.4625 | 14.1394 | 50.9018 | 14.9053 | 53.6589 | 0.74374 | 0.78495 | 0.60693 | 0.60711 | 17.5439 | 473.9419 | 78.9426
2023-03-18 06:00 | 2023-03-19 06:00 | 003-1 | MRS Straža stream 1 | Kromatografski uzorak | 2023-04-03 09:57 | 0.8037 | 0.55326 | 92.6366 | 4.9672 | 0.76185 | 1.0393 | 0.10413 | 0.10722 | 0.019698 | 0.025975 | 0.00061505 | 0.011937 | - | 0.0078354 | 0 | 0 | 9.8684 | 35.5262 | 10.4139 | 37.4899 | 10.9394 | 39.3817 | 11.5336 | 41.5209 | 45.8779 | 48.4065 | 12.7439 | 13.4462 | 14.1269 | 50.8567 | 14.892 | 53.6113 | 0.73481 | 0.77552 | 0.59964 | 0.59982 | 17.3343 | 479.6601 | 81.0472
2023-03-19 06:00 | 2023-03-20 06:00 | 003-1 | MRS Straža stream 1 | Kromatografski uzorak | 2023-04-03 09:57 | 0.75357 | 0.56987 | 93.5185 | 3.975 | 0.86374 | 1.183 | 0.11757 | 0.12775 | 0.021283 | 0.028662 | 0.0008367 | 0.013179 | - | 0.0099883 | 0 | 0 | 9.8231 | 35.3632 | 10.366 | 37.3177 | 10.891 | 39.2076 | 11.4825 | 41.3371 | 45.7902 | 48.3139 | 12.7195 | 13.4205 | 14.1023 | 50.7681 | 14.866 | 53.5177 | 0.73087 | 0.77136 | 0.59643 | 0.5966 | 17.2418 | 482.2289 | 82.2544
2023-03-20 06:00 | 2023-03-21 06:00 | 003-1 | MRS Straža stream 1 | Kromatografski uzorak | 2023-04-03 09:57 | 0.82857 | 0.72697 | 93.5264 | 3.7098 | 0.87352 | 1.2083 | 0.12249 | 0.12597 | 0.024131 | 0.031608 | 0.0010052 | 0.016044 | - | 0.011026 | 0.0025058 | 0 | 9.7882 | 35.2375 | 10.3292 | 37.185 | 10.8527 | 39.0698 | 11.4422 | 41.1918 | 45.5899 | 48.1025 | 12.6639 | 13.3618 | 14.0411 | 50.5481 | 14.8016 | 53.2858 | 0.73207 | 0.77263 | 0.59741 | 0.59758 | 17.2703 | 481.4343 | 82.6913
2023-03-21 06:00 | 2023-03-22 06:00 | 003-1 | MRS Straža stream 1 | Kromatografski uzorak | 2023-04-03 09:57 | 0.88121 | 0.81784 | 93.4686 | 3.5731 | 0.90463 | 1.2593 | 0.12892 | 0.13021 | 0.026122 | 0.033764 | 0.0011127 | 0.017918 | - | 0.012042 | 0.0046254 | 0 | 9.7749 | 35.1895 | 10.3151 | 37.1344 | 10.8379 | 39.0165 | 11.4266 | 41.1356 | 45.4852 | 47.9921 | 12.6348 | 13.3311 | 14.0089 | 50.4319 | 14.7676 | 53.1633 | 0.73345 | 0.77408 | 0.59853 | 0.59871 | 17.3027 | 480.5339 | 82.7622
2023-03-22 06:00 | 2023-03-23 06:00 | 003-1 | MRS Straža stream 1 | Kromatografski uzorak | 2023-04-03 09:57 | 0.85733 | 0.77577 | 93.5332 | 3.5726 | 0.90804 | 1.261 | 0.12781 | 0.13275 | 0.025125 | 0.032853 | 0.0010478 | 0.017074 | - | 0.011713 | 0.0046245 | 0 | 9.7808 | 35.211 | 10.3214 | 37.1571 | 10.8446 | 39.0404 | 11.4336 | 41.1609 | 45.5329 | 48.0424 | 12.648 | 13.3451 | 14.0236 | 50.4849 | 14.7831 | 53.2191 | 0.7328 | 0.7734 | 0.59801 | 0.59818 | 17.2876 | 480.9529 | 82.7539
2023-03-23 06:00 | 2023-03-24 06:00 | 003-1 | MRS Straža stream 1 | Kromatografski uzorak | 2023-04-03 09:57 | 0.85987 | 0.78605 | 93.5578 | 3.5481 | 0.89742 | 1.2482 | 0.12716 | 0.13037 | 0.025386 | 0.032992 | 0.0010779 | 0.017326 | - | 0.011856 | 0.0045622 | 0 | 9.7758 | 35.193 | 10.3161 | 37.1381 | 10.8392 | 39.021 | 11.4279 | 41.1403 | 45.515 | 48.0235 | 12.643 | 13.3399 | 14.0182 | 50.4656 | 14.7775 | 53.1988 | 0.73263 | 0.77322 | 0.59787 | 0.59804 | 17.2836 | 481.1363 | 82.8531
2023-03-24 06:00 | 2023-03-25 06:00 | 003-1 | MRS Straža stream 1 | Kromatografski uzorak | 2023-04-03 09:57 | 0.24713 | 0.18928 | 96.313 | 2.7723 | 0.34344 | 0.47829 | 0.045816 | 0.050331 | 0.0094379 | 0.01391 | 0.00055548 | 0.0079876 | - | 0.0054706 | 0.0013392 | 0 | 9.6976 | 34.9114 | 10.2333 | 36.84 | 10.7598 | 38.7352 | 11.3438 | 40.8378 | 45.9733 | 48.5013 | 12.7704 | 13.4726 | 14.1691 | 51.0088 | 14.9346 | 53.7645 | 0.7068 | 0.74594 | 0.57679 | 0.57694 | 16.6761 | 498.8457 | 87.8854
2023-03-25 06:00 | 2023-03-26 06:00 | 003-1 | MRS Straža stream 1 | Kromatografski uzorak | 2023-04-03 09:57 | 0.94574 | 0.85139 | 93.1309 | 3.8002 | 0.9089 | 1.2717 | 0.12864 | 0.13932 | 0.024877 | 0.033235 | 0.0010031 | 0.018375 | - | 0.013058 | 0.0042976 | 0 | 9.7849 | 35.2256 | 10.3257 | 37.1725 | 10.8483 | 39.0538 | 11.4375 | 41.1751 | 45.4611 | 47.9667 | 12.6281 | 13.3241 | 14.0005 | 50.4017 | 14.7588 | 53.1316 | 0.73573 | 0.77649 | 0.60039 | 0.60057 | 17.3564 | 479.0463 | 82.2962
2023-03-26 06:00 | 2023-03-27 06:00 | 003-1 | MRS Straža stream 1 | Kromatografski uzorak | 2023-04-03 09:57 | 0.98486 | 0.86639 | 93.0647 | 3.8275 | 0.8976 | 1.2566 | 0.1275 | 0.13656 | 0.024935 | 0.033117 | 0.00095615 | 0.018503 | - | 0.013159 | 0.0042779 | 0 | 9.7793 | 35.2055 | 10.3198 | 37.1514 | 10.8421 | 39.0316 | 11.431 | 41.1517 | 45.4248 | 47.9284 | 12.618 | 13.3135 | 13.9893 | 50.3615 | 14.747 | 53.0892 | 0.73607 | 0.77685 | 0.60067 | 0.60085 | 17.3644 | 478.8265 | 82.3106
2023-03-27 06:00 | 2023-03-28 06:00 | 003-1 | MRS Straža stream 1 | Kromatografski uzorak | 2023-04-03 09:57 | 1.1118 | 0.78153 | 91.2975 | 5.5741 | 0.89745 | 1.2351 | 0.12853 | 0.12095 | 0.02653 | 0.033445 | 0.00051086 | 0.016652 | - | 0.0098355 | 0.0012038 | 0 | 9.8984 | 35.6342 | 10.4456 | 37.6041 | 10.9695 | 39.4902 | 11.5655 | 41.6358 | 45.683 | 48.2006 | 12.6897 | 13.389 | 14.0629 | 50.6265 | 14.8245 | 53.3683 | 0.74562 | 0.78693 | 0.60846 | 0.60865 | 17.5884 | 472.8033 | 79.311
2023-03-28 06:00 | 2023-03-29 06:00 | 003-1 | MRS Straža stream 1 | Kromatografski uzorak | 2023-04-03 09:57 | 0.96469 | 0.89192 | 92.8282 | 4.0478 | 0.9049 | 1.2674 | 0.12709 | 0.1413 | 0.024162 | 0.032799 | 0.0010311 | 0.01864 | - | 0.014445 | 0.0030395 | 0 | 9.7969 | 35.2687 | 10.3384 | 37.2181 | 10.8609 | 39.0993 | 11.4509 | 41.2231 | 45.4552 | 47.9605 | 12.6264 | 13.3224 | 13.9978 | 50.3921 | 14.756 | 53.1215 | 0.73772 | 0.7786 | 0.60202 | 0.6022 | 17.4033 | 477.7566 | 81.8856
2023-03-29 06:00 | 2023-03-30 06:00 | 003-1 | MRS Straža stream 1 | Kromatografski uzorak | 2023-04-03 09:57 | 0.90866 | 0.8404 | 93.0272 | 3.9401 | 0.92961 | 1.2836 | 0.12626 | 0.1397 | 0.023055 | 0.031428 | 0.0009882 | 0.016852 | - | 0.013281 | 0.0024036 | 0 | 9.7999 | 35.2797 | 10.3416 | 37.2297 | 10.8646 | 39.1125 | 11.4547 | 41.237 | 45.5147 | 48.0233 | 12.643 | 13.3398 | 14.0165 | 50.4594 | 14.7757 | 53.1924 | 0.73626 | 0.77705 | 0.60082 | 0.601 | 17.3687 | 478.7088 | 82.0461
2023-03-30 06:00 | 2023-03-31 06:00 | 003-1 | MRS Straža stream 1 | Kromatografski uzorak | 2023-04-03 09:57 | 1.0025 | 0.97764 | 92.8487 | 3.8432 | 0.95878 | 1.328 | 0.13262 | 0.13918 | 0.026165 | 0.035053 | 0.0012724 | 0.018649 | - | 0.015882 | 0.00044216 | 0 | 9.7793 | 35.2055 | 10.3199 | 37.1515 | 10.8417 | 39.0299 | 11.4306 | 41.15 | 45.3511 | 47.8506 | 12.5975 | 13.2918 | 13.966 | 50.2776 | 14.7224 | 53.0007 | 0.73847 | 0.77938 | 0.60263 | 0.60281 | 17.4208 | 477.3626 | 82.0793
2023-03-31 06:00 | 2023-04-01 06:00 | 003-1 | MRS Straža stream 1 | Kromatografski uzorak | 2023-04-03 09:57 | 1.0647 | 1.0198 | 92.534 | 4.0571 | 0.95045 | 1.3245 | 0.13023 | 0.14404 | 0.025463 | 0.034759 | 0.0010808 | 0.019789 | - | 0.018372 | 0.00030042 | 0 | 9.7857 | 35.2286 | 10.3266 | 37.1759 | 10.8481 | 39.0533 | 11.4374 | 41.1747 | 45.3154 | 47.8131 | 12.5876 | 13.2814 | 13.9542 | 50.2352 | 14.71 | 52.9561 | 0.74059 | 0.78163 | 0.60436 | 0.60454 | 17.4708 | 475.9088 | 81.7129
2023-03-01 06:00 | 2023-03-02 06:00 | 013-1 | MRS Vinkovci stream 1 | Kromatografski uzorak | 2023-04-03 09:57 | 0.38002 | 0.0082293 | 96.8254 | 2.5639 | 0.18127 | 0.22247 | 0.015033 | 0.017232 | 0.0022851 | 0.0036114 | 1.3028e-06 | - | 0.0030289 | - | - | - | 9.6387 | 34.6993 | 10.1712 | 36.6163 | 10.6969 | 38.5089 | 11.2774 | 40.5988 | 45.9021 | 48.4318 | 12.7506 | 13.4533 | 14.1504 | 50.9416 | 14.9176 | 53.7032 | 0.70018 | 0.73894 | 0.57138 | 0.57153 | 16.5206 | 503.2926 | 89.9623
2023-03-02 06:00 | 2023-03-03 06:00 | 013-1 | MRS Vinkovci stream 1 | Kromatografski uzorak | 2023-04-03 09:57 | 1.02 | 0.027016 | 95.6759 | 2.991 | 0.23412 | 0.28609 | 0.02029 | 0.021804 | 0.0025861 | 0.0039819 | 3.2407e-07 | - | 0.0033115 | - | - | - | 9.6183 | 34.6257 | 10.1489 | 36.5359 | 10.6717 | 38.4182 | 11.2509 | 40.5034 | 45.588 | 48.0968 | 12.6633 | 13.3602 | 14.0504 | 50.5814 | 14.8122 | 53.3237 | 0.70702 | 0.74617 | 0.57696 | 0.57712 | 16.6819 | 498.4827 | 88.5592
2023-03-03 06:00 | 2023-03-04 06:00 | 013-1 | MRS Vinkovci stream 1 | Kromatografski uzorak | 2023-04-03 09:57 | 1.1625 | 0.026725 | 95.2978 | 3.2579 | 0.21075 | 0.25508 | 0.017226 | 0.017973 | 0.0023325 | 0.0035686 | 7.125e-07 | - | 0.0032314 | - | - | - | 9.6193 | 34.6294 | 10.1507 | 36.5427 | 10.6731 | 38.4232 | 11.2524 | 40.5087 | 45.5338 | 48.0433 | 12.6483 | 13.3454 | 14.034 | 50.5224 | 14.7938 | 53.2576 | 0.70891 | 0.74816 | 0.5785 | 0.57866 | 16.7264 | 497.1829 | 88.1341
2023-03-04 06:00 | 2023-03-05 06:00 | 013-1 | MRS Vinkovci stream 1 | Kromatografski uzorak | 2023-04-03 09:57 | 1.5801 | 0.035192 | 94.5746 | 3.5386 | 0.2254 | 0.27154 | 0.018355 | 0.018527 | 0.0023964 | 0.0035359 | 1.2708e-07 | - | 0.0033206 | - | - | - | 9.6023 | 34.5684 | 10.1326 | 36.4773 | 10.6534 | 38.3522 | 11.2313 | 40.4327 | 45.3204 | 47.8182 | 12.589 | 13.2828 | 13.9665 | 50.2793 | 14.7231 | 53.0033 | 0.71301 | 0.7525 | 0.58185 | 0.582 | 16.8231 | 494.2689 | 87.3134
2023-03-05 06:00 | 2023-03-06 06:00 | 013-1 | MRS Vinkovci stream 1 | Kromatografski uzorak | 2023-04-03 09:57 | 1.59 | 0.030753 | 94.5769 | 3.5031 | 0.25035 | 0.2992 | 0.020236 | 0.019371 | 0.0024478 | 0.0036038 | 9.2708e-07 | - | 0.0031863 | - | - | - | 9.6052 | 34.5787 | 10.134 | 36.4826 | 10.6545 | 38.3563 | 11.235 | 40.4462 | 45.3237 | 47.8216 | 12.5899 | 13.2838 | 13.9751 | 50.3102 | 14.7317 | 53.0341 | 0.71314 | 0.75263 | 0.58158 | 0.58174 | 16.8249 | 494.2685 | 87.2867
2023-03-06 06:00 | 2023-03-07 06:00 | 013-1 | MRS Vinkovci stream 1 | Kromatografski uzorak | 2023-04-03 09:57 | 2.4049 | 0.022639 | 93.6113 | 3.6653 | 0.25681 | 0.29592 | 0.016376 | 0.015855 | 0.0020292 | 0.0028737 | 1.2537e-06 | - | 0.0019755 | - | - | - | 9.5376 | 34.3355 | 10.0646 | 36.2326 | 10.581 | 38.0917 | 11.1554 | 40.1594 | 44.859 | 47.3313 | 12.4608 | 13.1476 | 13.824 | 49.7665 | 14.5725 | 52.4609 | 0.71798 | 0.75774 | 0.58591 | 0.58606 | 16.9413 | 490.8233 | 86.8563
2023-03-07 06:00 | 2023-03-08 06:00 | 013-1 | MRS Vinkovci stream 1 | Kromatografski uzorak | 2023-04-03 09:57 | 1.9945 | 0.019867 | 94.1029 | 3.5778 | 0.26142 | 0.30504 | 0.018971 | 0.01677 | 0.0022721 | 0.0031755 | 8.3032e-07 | - | 0.0024315 | - | - | - | 9.572 | 34.4592 | 10.1009 | 36.3632 | 10.6194 | 38.2298 | 11.1958 | 40.305 | 45.0966 | 47.582 | 12.5268 | 13.2172 | 13.8976 | 50.0312 | 14.65 | 52.74 | 0.71553 | 0.75515 | 0.5839 | 0.58406 | 16.8825 | 492.5124 | 87.0201
2023-03-08 06:00 | 2023-03-09 06:00 | 013-1 | MRS Vinkovci stream 1 | Kromatografski uzorak | 2023-04-03 09:57 | 2.71 | 0.034685 | 92.8336 | 4.0425 | 0.32723 | 0.37919 | 0.023466 | 0.020302 | 0.0024459 | 0.0033583 | 1.4979e-06 | - | 0.0023874 | - | - | - | 9.5487 | 34.3755 | 10.0764 | 36.2749 | 10.5917 | 38.1303 | 11.1667 | 40.2002 | 44.7521 | 47.2186 | 12.4311 | 13.1163 | 13.7909 | 49.6471 | 14.5376 | 52.3353 | 0.72305 | 0.76307 | 0.59003 | 0.5902 | 17.0595 | 487.3858 | 85.558
2023-03-09 06:00 | 2023-03-10 06:00 | 013-1 | MRS Vinkovci stream 1 | Kromatografski uzorak | 2023-04-03 09:57 | 2.6407 | 0.031307 | 93.0508 | 3.9366 | 0.29685 | 0.34061 | 0.018914 | 0.017637 | 0.0022226 | 0.0030014 | 1.1667e-06 | - | 0.0019774 | - | - | - | 9.5413 | 34.3488 | 10.0686 | 36.247 | 10.5842 | 38.103 | 11.1586 | 40.1711 | 44.7656 | 47.2324 | 12.4349 | 13.1201 | 13.7937 | 49.6575 | 14.5406 | 52.3461 | 0.72149 | 0.76144 | 0.58877 | 0.58892 | 17.0232 | 488.4247 | 85.9997
2023-03-10 06:00 | 2023-03-11 06:00 | 013-1 | MRS Vinkovci stream 1 | Kromatografski uzorak | 2023-04-03 09:57 | 2.8792 | 0.026977 | 92.8774 | 3.8912 | 0.2856 | 0.32528 | 0.016856 | 0.01593 | 0.0020306 | 0.0027146 | 1.6333e-06 | - | 0.0021482 | - | - | - | 9.5132 | 34.2477 | 10.0389 | 36.14 | 10.5538 | 37.9937 | 11.126 | 40.0534 | 44.6142 | 47.0731 | 12.3928 | 13.0759 | 13.7468 | 49.4887 | 14.4918 | 52.1704 | 0.7222 | 0.76216 | 0.58932 | 0.58948 | 17.0393 | 487.9616 | 86.1538
2023-03-11 06:00 | 2023-03-12 06:00 | 013-1 | MRS Vinkovci stream 1 | Kromatografski uzorak | 2023-04-03 09:57 | 3.2903 | 0.0201 | 92.3701 | 4.0006 | 0.28616 | 0.31892 | 0.013765 | 0.013272 | 0.0021245 | 0.0030356 | 4.5697e-06 | - | 0.00056419 | - | - | - | 9.4814 | 34.133 | 10.0053 | 36.0189 | 10.5175 | 37.8629 | 11.0884 | 39.9182 | 44.386 | 46.8323 | 12.3294 | 13.009 | 13.6767 | 49.2363 | 14.4172 | 51.9021 | 0.72468 | 0.7648 | 0.59137 | 0.59153 | 17.0987 | 486.2687 | 85.9273
2023-03-12 06:00 | 2023-03-13 06:00 | 013-1 | MRS Vinkovci stream 1 | Kromatografski uzorak | 2023-04-03 09:57 | 3.3228 | 0.1123 | 92.0923 | 4.0701 | 0.34054 | 0.40251 | 0.023997 | 0.025655 | 0.0034974 | 0.004782 | 1.3479e-06 | - | 0.0040333 | - | - | - | 9.49 | 34.164 | 10.0144 | 36.0517 | 10.5262 | 37.8944 | 11.0978 | 39.9519 | 44.3376 | 46.7812 | 12.316 | 12.9948 | 13.6607 | 49.1785 | 14.4005 | 51.8418 | 0.72757 | 0.76789 | 0.59375 | 0.59389 | 17.1674 | 484.3231 | 85.348
2023-03-13 06:00 | 2023-03-14 06:00 | 013-1 | MRS Vinkovci stream 1 | Kromatografski uzorak | 2023-04-03 09:57 | 2.7403 | 0.094298 | 92.8284 | 3.9279 | 0.34214 | 0.40911 | 0.027363 | 0.026381 | 0.0036032 | 0.0049656 | 8e-07 | - | 0.0046575 | - | - | - | 9.5379 | 34.3363 | 10.0649 | 36.2336 | 10.5798 | 38.0872 | 11.1541 | 40.1548 | 44.6808 | 47.1434 | 12.4113 | 13.0954 | 13.7671 | 49.5616 | 14.5125 | 52.2452 | 0.72371 | 0.76378 | 0.59058 | 0.59074 | 17.0755 | 486.9383 | 85.6396
2023-03-14 06:00 | 2023-03-15 06:00 | 013-1 | MRS Vinkovci stream 1 | Kromatografski uzorak | 2023-04-03 09:57 | 2.6323 | 0.08344 | 92.9529 | 3.9079 | 0.35411 | 0.42337 | 0.028408 | 0.027239 | 0.0037273 | 0.0052801 | 9.2917e-07 | - | 0.0046056 | - | - | - | 9.5499 | 34.3798 | 10.0773 | 36.2781 | 10.5931 | 38.1353 | 11.1678 | 40.2041 | 44.7562 | 47.2229 | 12.4323 | 13.1175 | 13.7903 | 49.6452 | 14.5364 | 52.3312 | 0.72311 | 0.76315 | 0.59009 | 0.59025 | 17.0611 | 487.3522 | 85.6123
2023-03-15 06:00 | 2023-03-16 06:00 | 013-1 | MRS Vinkovci stream 1 | Kromatografski uzorak | 2023-04-03 09:57 | 2.8329 | 0.11913 | 92.5541 | 4.0188 | 0.39426 | 0.47508 | 0.032081 | 0.03228 | 0.0043923 | 0.0061796 | 2.7083e-07 | - | 0.0058865 | - | - | - | 9.5446 | 34.3605 | 10.072 | 36.2592 | 10.5865 | 38.1115 | 11.1613 | 40.1806 | 44.6437 | 47.1043 | 12.401 | 13.0845 | 13.7548 | 49.5173 | 14.4996 | 52.1985 | 0.72592 | 0.76612 | 0.59238 | 0.59254 | 17.1275 | 485.4552 | 85.1047
2023-03-16 06:00 | 2023-03-17 06:00 | 013-1 | MRS Vinkovci stream 1 | Kromatografski uzorak | 2023-04-03 09:57 | 3.0597 | 0.051433 | 92.4874 | 4.0032 | 0.34227 | 0.39823 | 0.023094 | 0.022328 | 0.0028958 | 0.0040602 | 0 | - | 0.0035829 | - | - | - | 9.5145 | 34.2522 | 10.0402 | 36.1448 | 10.5536 | 37.9928 | 11.1266 | 40.0558 | 44.5298 | 46.983 | 12.3694 | 13.0508 | 13.7201 | 49.3924 | 14.463 | 52.0667 | 0.72506 | 0.76519 | 0.59167 | 0.59183 | 17.1071 | 486.0313 | 85.5032
2023-03-17 06:00 | 2023-03-18 06:00 | 013-1 | MRS Vinkovci stream 1 | Kromatografski uzorak | 2023-04-03 09:57 | 2.8002 | 0.019825 | 92.906 | 3.8961 | 0.32572 | 0.37786 | 0.022543 | 0.020042 | 0.002519 | 0.0037108 | 1.5557e-06 | - | 0.0033267 | - | - | - | 9.5308 | 34.3108 | 10.0574 | 36.2066 | 10.5722 | 38.06 | 11.1461 | 40.1261 | 44.6862 | 47.149 | 12.4128 | 13.0969 | 13.7692 | 49.5691 | 14.5147 | 52.253 | 0.72244 | 0.76245 | 0.58955 | 0.5897 | 17.0457 | 487.7798 | 85.8447
2023-03-18 06:00 | 2023-03-19 06:00 | 013-1 | MRS Vinkovci stream 1 | Kromatografski uzorak | 2023-04-03 09:57 | 2.6521 | 0.014629 | 93.224 | 3.7872 | 0.27771 | 0.32213 | 0.01723 | 0.017231 | 0.0024852 | 0.0037562 | 9.0625e-07 | - | 0.0037161 | - | - | - | 9.5286 | 34.3028 | 10.055 | 36.1982 | 10.5706 | 38.0543 | 11.1442 | 40.1191 | 44.7444 | 47.2092 | 12.429 | 13.1137 | 13.7876 | 49.6355 | 14.5341 | 52.3229 | 0.72027 | 0.76016 | 0.58778 | 0.58793 | 16.9947 | 489.2492 | 86.3642
2023-03-19 06:00 | 2023-03-20 06:00 | 013-1 | MRS Vinkovci stream 1 | Kromatografski uzorak | 2023-04-03 09:57 | 3.1034 | 0.045719 | 92.4685 | 4.029 | 0.30475 | 0.35336 | 0.019367 | 0.018635 | 0.0029395 | 0.004033 | 4.0417e-07 | - | 0.0036423 | - | - | - | 9.5057 | 34.2206 | 10.031 | 36.1115 | 10.5447 | 37.9608 | 11.1171 | 40.0215 | 44.4982 | 46.9494 | 12.3606 | 13.0415 | 13.7105 | 49.3579 | 14.4532 | 52.0317 | 0.72477 | 0.76491 | 0.59145 | 0.59163 | 17.1007 | 486.209 | 85.6554
2023-03-20 06:00 | 2023-03-21 06:00 | 013-1 | MRS Vinkovci stream 1 | Kromatografski uzorak | 2023-04-03 09:57 | 2.9113 | 0.077539 | 92.604 | 4.0326 | 0.3103 | 0.37466 | 0.02638 | 0.022629 | 0.0045388 | 0.005934 | 6.9375e-07 | - | 0.0048783 | - | - | - | 9.526 | 34.2935 | 10.0523 | 36.1884 | 10.5664 | 38.0392 | 11.14 | 40.1042 | 44.5973 | 47.0553 | 12.3881 | 13.0709 | 13.7412 | 49.4684 | 14.4852 | 52.1469 | 0.72459 | 0.76471 | 0.5913 | 0.59146 | 17.0963 | 486.3365 | 85.5173
2023-03-21 06:00 | 2023-03-22 06:00 | 013-1 | MRS Vinkovci stream 1 | Kromatografski uzorak | 2023-04-03 09:57 | 3.0768 | 0.098196 | 92.2514 | 4.1615 | 0.34006 | 0.41209 | 0.029873 | 0.024764 | 0.0052094 | 0.0067101 | 0 | - | 0.0054795 | - | - | - | 9.5242 | 34.287 | 10.0504 | 36.1816 | 10.5638 | 38.0297 | 11.1373 | 40.0943 | 44.5162 | 46.9698 | 12.3656 | 13.0472 | 13.7154 | 49.3756 | 14.4581 | 52.0491 | 0.72695 | 0.76721 | 0.59323 | 0.59339 | 17.152 | 484.7584 | 85.0454
2023-03-22 06:00 | 2023-03-23 06:00 | 013-1 | MRS Vinkovci stream 1 | Kromatografski uzorak | 2023-04-03 09:57 | 3.6996 | 0.050264 | 91.6433 | 4.275 | 0.29372 | 0.33184 | 0.014884 | 0.013884 | 0.0028901 | 0.0035658 | 3.3083e-06 | - | 0.0028849 | - | - | - | 9.4629 | 34.0666 | 9.9854 | 35.9475 | 10.4961 | 37.7858 | 11.0659 | 39.8371 | 44.1688 | 46.6032 | 12.2691 | 12.9453 | 13.6082 | 48.9895 | 14.3455 | 51.6436 | 0.72896 | 0.76934 | 0.59488 | 0.59504 | 17.1977 | 483.4731 | 85.2132
2023-03-23 06:00 | 2023-03-24 06:00 | 013-1 | MRS Vinkovci stream 1 | Kromatografski uzorak | 2023-04-03 09:57 | 3.6556 | 0.051294 | 91.6646 | 4.2712 | 0.3172 | 0.35731 | 0.015792 | 0.015158 | 0.002966 | 0.0036413 | 7.7083e-08 | - | 0.0025597 | - | - | - | 9.4715 | 34.0972 | 9.9939 | 35.978 | 10.5044 | 37.8159 | 11.0747 | 39.8688 | 44.206 | 46.6424 | 12.2794 | 12.9562 | 13.6187 | 49.0272 | 14.3561 | 51.6818 | 0.72905 | 0.76943 | 0.59495 | 0.5951 | 17.2018 | 483.3518 | 85.1052
2023-03-24 06:00 | 2023-03-25 06:00 | 013-1 | MRS Vinkovci stream 1 | Kromatografski uzorak | 2023-04-03 09:57 | 3.9823 | 0.017617 | 91.5761 | 4.1317 | 0.27223 | 0.29226 | 0.0074136 | 0.0088787 | 0.001501 | 0.0017946 | 1.2506e-05 | - | 0.00042149 | - | - | - | 9.4208 | 33.9148 | 9.9413 | 35.7887 | 10.45 | 37.6199 | 11.0172 | 39.662 | 43.9857 | 46.4099 | 12.2182 | 12.8916 | 13.553 | 48.7909 | 14.2868 | 51.4326 | 0.72852 | 0.76886 | 0.59451 | 0.59466 | 17.1896 | 483.695 | 85.7547
2023-03-25 06:00 | 2023-03-26 06:00 | 013-1 | MRS Vinkovci stream 1 | Kromatografski uzorak | 2023-04-03 09:57 | 3.8935 | 0.0089607 | 91.749 | 4.0671 | 0.26277 | 0.28131 | 0.0069882 | 0.0084312 | 0.0013688 | 0.001713 | 6.4636e-06 | - | 3.186e-05 | - | - | - | 9.4231 | 33.9231 | 9.9437 | 35.7975 | 10.4528 | 37.6301 | 11.0202 | 39.6727 | 44.0297 | 46.4563 | 12.2305 | 12.9045 | 13.567 | 48.841 | 14.3015 | 51.4854 | 0.72742 | 0.7677 | 0.59361 | 0.59377 | 17.164 | 484.4158 | 85.9532
2023-03-26 06:00 | 2023-03-27 06:00 | 013-1 | MRS Vinkovci stream 1 | Kromatografski uzorak | 2023-04-03 09:57 | 4.0941 | 0.014759 | 91.4706 | 4.1316 | 0.27184 | 0.28894 | 0.0057706 | 0.0079858 | 0.001406 | 0.0016079 | 1.2183e-05 | - | 0.00031279 | - | - | - | 9.4097 | 33.875 | 9.9296 | 35.7466 | 10.4377 | 37.5757 | 11.0043 | 39.6154 | 43.9197 | 46.3403 | 12.1999 | 12.8723 | 13.5327 | 48.7178 | 14.2654 | 51.3556 | 0.72899 | 0.76936 | 0.59489 | 0.59505 | 17.1953 | 483.5612 | 85.7566
2023-03-27 06:00 | 2023-03-28 06:00 | 013-1 | MRS Vinkovci stream 1 | Kromatografski uzorak | 2023-04-03 09:57 | 4.1699 | 0.013925 | 91.3868 | 4.1445 | 0.26767 | 0.28481 | 0.0053693 | 0.007913 | 0.0013765 | 0.0015545 | 3.505e-05 | - | 0.00089123 | - | - | - | 9.4031 | 33.8511 | 9.9226 | 35.7214 | 10.4303 | 37.5489 | 10.9964 | 39.5871 | 43.8765 | 46.2946 | 12.1879 | 12.8596 | 13.5193 | 48.6695 | 14.2513 | 51.3048 | 0.7294 | 0.76979 | 0.59523 | 0.59538 | 17.2105 | 483.108 | 85.7444
2023-03-28 06:00 | 2023-03-29 06:00 | 013-1 | MRS Vinkovci stream 1 | Kromatografski uzorak | 2023-04-03 09:57 | 3.8202 | 0.015346 | 91.9228 | 3.9747 | 0.2465 | 0.26685 | 0.0063625 | 0.0087683 | 0.0016181 | 0.0020567 | 2.0576e-05 | - | 0.0015293 | - | - | - | 9.4212 | 33.9165 | 9.9418 | 35.7904 | 10.4511 | 37.6239 | 11.0184 | 39.6661 | 44.0505 | 46.4782 | 12.2362 | 12.9106 | 13.5738 | 48.8656 | 14.3087 | 51.5113 | 0.72645 | 0.76668 | 0.59282 | 0.59298 | 17.1409 | 485.0699 | 86.2171
2023-03-29 06:00 | 2023-03-30 06:00 | 013-1 | MRS Vinkovci stream 1 | Kromatografski uzorak | 2023-04-03 09:57 | 2.2872 | 0.03714 | 93.941 | 3.4344 | 0.24938 | 0.30016 | 0.016891 | 0.019671 | 0.0033353 | 0.0051608 | 1.4708e-06 | - | 0.0057249 | - | - | - | 9.5326 | 34.3175 | 10.0593 | 36.2136 | 10.5761 | 38.0739 | 11.1501 | 40.1405 | 44.8871 | 47.361 | 12.4686 | 13.1558 | 13.8335 | 49.8004 | 14.5824 | 52.4967 | 0.71641 | 0.75608 | 0.58463 | 0.58478 | 16.9028 | 491.9796 | 87.2866
2023-03-30 06:00 | 2023-03-31 06:00 | 013-1 | MRS Vinkovci stream 1 | Kromatografski uzorak | 2023-04-03 09:57 | 0.35564 | 0.0088954 | 96.7718 | 2.6154 | 0.1788 | 0.24822 | 0.022428 | 0.025368 | 0.0043904 | 0.0076039 | 1.3679e-05 | - | 0.0096118 | - | - | - | 9.6523 | 34.7484 | 10.1856 | 36.6682 | 10.7116 | 38.5618 | 11.293 | 40.6547 | 45.9455 | 48.4776 | 12.7626 | 13.466 | 14.1633 | 50.9877 | 14.93 | 53.748 | 0.70099 | 0.7398 | 0.57204 | 0.57219 | 16.5393 | 502.7516 | 89.4849
2023-03-31 06:00 | 2023-04-01 06:00 | 013-1 | MRS Vinkovci stream 1 | Kromatografski uzorak | 2023-04-03 09:57 | 1.8008 | 0.11021 | 94.3301 | 3.3375 | 0.32893 | 0.42133 | 0.034453 | 0.033569 | 0.0058005 | 0.0085947 | 5.549e-06 | - | 0.0099707 | - | - | - | 9.5867 | 34.5122 | 10.1164 | 36.4192 | 10.6356 | 38.2881 | 11.2129 | 40.3665 | 45.1551 | 47.6438 | 12.5431 | 13.2344 | 13.9154 | 50.0954 | 14.6688 | 52.8077 | 0.71604 | 0.75569 | 0.58432 | 0.58448 | 16.8945 | 492.2664 | 86.9156

## Travanj 2023
Vrijeme od | Vrijeme do | Oznaka mjesta uzorkovanja | Mjesto uzorkovanja | Vrsta mjesta uzorkovanja | Zadnja izmjena | N2 (mol %) | CO2 (mol %) | C1 (mol %) | C2 (mol %) | C3 (mol %) | C3+ (mol %) | n-C4 (mol %) | i-C4 (mol %) | n-C5 (mol %) | i-C5 (mol %) | neo-C5 (mol %) | C6 (mol %) | C6+ (mol %) | C7 (mol %) | C8 (mol %) | C9+ (mol %) | NCV (kWh/m3) @15/15 | NCV (MJ/m3) @15/15 | NCV (kWh/m3) @25/0 | NCV (MJ/m3) @25/0 | GCV (kWh/m3) @15/15 | GCV (MJ/m3) @15/15 | GCV (kWh/m3) @25/0 | GCV (MJ/m3) @25/0 | Wd(kWh/m3) @15/15 | Wd(Mj/m3) @15/15 | Wd(kWh/m3) @25/0 | Wd(Mj/m3) @25/0 | Wg(kWh/m3) @15/15 | Wg(Mj/m3) @15/15 | Wg(kWh/m3) @25/0 | Wg(Mj/m3) @25/0 | ρ (kg/m3) @15 | ρ (kg/m3) @0 | d@15 | d@0 | M kg/kmol | R J/kgK | MN (metanski broj)
2023-04-01 06:00 | 2023-04-02 06:00 | 024-1 | MRČ Donji Miholjac - MRČ Budrovac (stream 1) | Kromatografski uzorak | 2023-05-02 10:11 | 3.9169 | 0.098291 | 91.4119 | 4.1895 | 0.33612 | 0.38336 | 0.015362 | 0.020927 | 0.0030862 | 0.0041232 | 0 | 0.0023112 | - | 0.0014377 | 0 | 0 | 9.44 | 33.9839 | 9.9615 | 35.8613 | 10.4704 | 37.6933 | 11.0388 | 39.7395 | 44.0058 | 46.4307 | 12.2238 | 12.8974 | 13.5581 | 48.8092 | 14.2922 | 51.4519 | 0.73081 | 0.77128 | 0.59638 | 0.59654 | 17.2435 | 482.184 | 85.1089
2023-04-02 06:00 | 2023-04-03 06:00 | 024-1 | MRČ Donji Miholjac - MRČ Budrovac (stream 1) | Kromatografski uzorak | 2023-05-02 10:11 | 3.9621 | 0.083397 | 91.4692 | 4.107 | 0.33483 | 0.37823 | 0.014105 | 0.019257 | 0.0029294 | 0.0038815 | 0 | 0.0020536 | - | 0.0011675 | 0 | 0 | 9.4298 | 33.9474 | 9.9507 | 35.8227 | 10.4594 | 37.6538 | 11.0271 | 39.6977 | 43.9746 | 46.3977 | 12.2152 | 12.8883 | 13.5488 | 48.7758 | 14.2824 | 51.4168 | 0.73028 | 0.77072 | 0.59595 | 0.5961 | 17.2309 | 482.5352 | 85.3081
2023-04-03 06:00 | 2023-04-04 06:00 | 024-1 | MRČ Donji Miholjac - MRČ Budrovac (stream 1) | Kromatografski uzorak | 2023-05-02 10:11 | 2.8801 | 0.0091133 | 92.9475 | 3.785 | 0.33077 | 0.37833 | 0.018428 | 0.019943 | 0.0025358 | 0.0039044 | 0 | 0.0019726 | - | 0.00077357 | 0 | 0 | 9.5157 | 34.2563 | 10.0413 | 36.1487 | 10.5556 | 38.0003 | 11.1286 | 40.063 | 44.6317 | 47.0871 | 12.3977 | 13.0798 | 13.7527 | 49.5096 | 14.4961 | 52.1859 | 0.72202 | 0.762 | 0.5892 | 0.58936 | 17.0358 | 488.1038 | 86.0506
2023-04-04 06:00 | 2023-04-05 06:00 | 024-1 | MRČ Donji Miholjac - MRČ Budrovac (stream 1) | Kromatografski uzorak | 2023-05-02 10:11 | 2.3242 | 0.0073486 | 93.2503 | 3.7668 | 0.53541 | 0.65135 | 0.049864 | 0.058345 | 0.0022246 | 0.0035383 | 0 | 0.0014682 | - | 0.0005007 | 0 | 0 | 9.612 | 34.6031 | 10.143 | 36.5149 | 10.661 | 38.3794 | 11.2397 | 40.463 | 45.0578 | 47.5403 | 12.5161 | 13.2057 | 13.882 | 49.9751 | 14.6335 | 52.6807 | 0.72273 | 0.76276 | 0.58979 | 0.58995 | 17.0521 | 487.6112 | 84.8409
2023-04-05 06:00 | 2023-04-06 06:00 | 024-1 | MRČ Donji Miholjac - MRČ Budrovac (stream 1) | Kromatografski uzorak | 2023-05-02 10:11 | 2.4399 | 0.024696 | 93.3181 | 3.8553 | 0.30812 | 0.36201 | 0.020612 | 0.025191 | 0.0022664 | 0.0035495 | 0 | 0.0017179 | - | 0.0005545 | 0 | 0 | 9.559 | 34.4125 | 10.0871 | 36.3135 | 10.6037 | 38.1733 | 11.1793 | 40.2455 | 44.8872 | 47.3604 | 12.4687 | 13.1557 | 13.8313 | 49.7927 | 14.5802 | 52.4885 | 0.72023 | 0.76011 | 0.58775 | 0.5879 | 16.9934 | 489.2803 | 86.0261
2023-04-06 06:00 | 2023-04-07 06:00 | 024-1 | MRČ Donji Miholjac - MRČ Budrovac (stream 1) | Kromatografski uzorak | 2023-05-02 10:11 | 2.571 | 0.034713 | 92.9823 | 4.0759 | 0.29222 | 0.33609 | 0.015959 | 0.020494 | 0.0021618 | 0.0032761 | 0 | 0.0015515 | - | 0.0004349 | 0 | 0 | 9.5574 | 34.4067 | 10.0854 | 36.3074 | 10.6014 | 38.1652 | 11.1769 | 40.2369 | 44.8262 | 47.2959 | 12.4517 | 13.1377 | 13.8119 | 49.7229 | 14.5596 | 52.4147 | 0.72195 | 0.76193 | 0.58915 | 0.58931 | 17.034 | 488.1158 | 85.6971
2023-04-07 06:00 | 2023-04-08 06:00 | 024-1 | MRČ Donji Miholjac - MRČ Budrovac (stream 1) | Kromatografski uzorak | 2023-05-02 10:11 | 2.6352 | 0.032435 | 92.8508 | 4.1299 | 0.30545 | 0.3517 | 0.017802 | 0.021734 | 0.0020747 | 0.0031079 | 0 | 0.0013973 | - | 0.00013728 | 0 | 0 | 9.5579 | 34.4085 | 10.0859 | 36.3093 | 10.6017 | 38.1662 | 11.1772 | 40.2381 | 44.8032 | 47.2718 | 12.4453 | 13.131 | 13.8045 | 49.6962 | 14.5519 | 52.3867 | 0.72277 | 0.76279 | 0.58982 | 0.58997 | 17.0531 | 487.5666 | 85.4997
2023-04-08 06:00 | 2023-04-09 06:00 | 024-1 | MRČ Donji Miholjac - MRČ Budrovac (stream 1) | Kromatografski uzorak | 2023-05-02 10:11 | 2.9224 | 0.026395 | 92.5734 | 4.1168 | 0.31748 | 0.3611 | 0.017163 | 0.020511 | 0.0019097 | 0.0027975 | 0 | 0.0011805 | - | 5.4558e-05 | 0 | 0 | 9.5314 | 34.313 | 10.0579 | 36.2086 | 10.5723 | 38.0602 | 11.1462 | 40.1263 | 44.6359 | 47.0953 | 12.3989 | 13.082 | 13.7529 | 49.5104 | 14.4975 | 52.191 | 0.72416 | 0.76426 | 0.59095 | 0.59111 | 17.0861 | 486.6262 | 85.4648
2023-04-09 06:00 | 2023-04-10 06:00 | 024-1 | MRČ Donji Miholjac - MRČ Budrovac (stream 1) | Kromatografski uzorak | 2023-05-02 10:11 | 2.9725 | 0.01209 | 92.3795 | 4.0563 | 0.48719 | 0.57961 | 0.040413 | 0.047349 | 0.00159 | 0.0023511 | 0 | 0.00071352 | - | 4.9729e-06 | 0 | 0 | 9.559 | 34.4123 | 10.0871 | 36.3135 | 10.6017 | 38.1662 | 11.1773 | 40.2382 | 44.6846 | 47.1467 | 12.4124 | 13.0963 | 13.7664 | 49.559 | 14.5117 | 52.2423 | 0.72677 | 0.76702 | 0.59308 | 0.59324 | 17.1475 | 484.8835 | 84.5319
2023-04-10 06:00 | 2023-04-11 06:00 | 024-1 | MRČ Donji Miholjac - MRČ Budrovac (stream 1) | Kromatografski uzorak | 2023-05-02 10:11 | 3.1607 | 0.013137 | 92.2963 | 4.0432 | 0.41513 | 0.48666 | 0.030496 | 0.036872 | 0.0014024 | 0.0020709 | 0 | 0.00068503 | - | 0 | 0 | 0 | 9.5249 | 34.2896 | 10.0511 | 36.1839 | 10.5645 | 38.0322 | 11.138 | 40.0968 | 44.536 | 46.9899 | 12.3711 | 13.0528 | 13.7214 | 49.3969 | 14.4643 | 52.0714 | 0.72642 | 0.76664 | 0.5928 | 0.59295 | 17.1394 | 485.1118 | 84.9837
2023-04-11 06:00 | 2023-04-12 06:00 | 024-1 | MRČ Donji Miholjac - MRČ Budrovac (stream 1) | Kromatografski uzorak | 2023-05-02 10:11 | 3.24 | 0.03142 | 92.1549 | 4.0997 | 0.41312 | 0.47392 | 0.024249 | 0.030748 | 0.0017892 | 0.0025513 | 0 | 0.001086 | - | 0.0003702 | 0 | 0 | 9.5174 | 34.2626 | 10.0432 | 36.1554 | 10.5561 | 38.002 | 11.1291 | 40.0649 | 44.4782 | 46.9285 | 12.355 | 13.0357 | 13.7034 | 49.3324 | 14.4453 | 52.0029 | 0.72717 | 0.76744 | 0.59341 | 0.59357 | 17.1573 | 484.6098 | 84.9371
2023-04-12 06:00 | 2023-04-13 06:00 | 024-1 | MRČ Donji Miholjac - MRČ Budrovac (stream 1) | Kromatografski uzorak | 2023-05-02 10:11 | 3.0268 | 0.015498 | 92.3815 | 4.0944 | 0.42075 | 0.48177 | 0.025343 | 0.030954 | 0.0015776 | 0.0022972 | 0 | 0.00083894 | - | 9.3306e-06 | 0 | 0 | 9.5397 | 34.343 | 10.0667 | 36.2403 | 10.5809 | 38.0911 | 11.1553 | 40.159 | 44.6198 | 47.078 | 12.3944 | 13.0772 | 13.7471 | 49.4895 | 14.4913 | 52.1686 | 0.72596 | 0.76616 | 0.59242 | 0.59258 | 17.1285 | 485.422 | 84.9325
2023-04-13 06:00 | 2023-04-14 06:00 | 024-1 | MRČ Donji Miholjac - MRČ Budrovac (stream 1) | Kromatografski uzorak | 2023-05-02 10:11 | 3.9962 | 0.0043673 | 91.5776 | 4.0984 | 0.30156 | 0.32342 | 0.0076796 | 0.011721 | 0.00084311 | 0.0011364 | 0 | 0.00048016 | - | 0 | 0 | 0 | 9.423 | 33.9226 | 9.9435 | 35.7965 | 10.4522 | 37.6279 | 11.0195 | 39.6703 | 43.9931 | 46.417 | 12.2203 | 12.8936 | 13.5551 | 48.7983 | 14.2889 | 51.4402 | 0.72861 | 0.76895 | 0.59458 | 0.59474 | 17.1917 | 483.6376 | 85.6463
2023-04-14 06:00 | 2023-04-15 06:00 | 024-1 | MRČ Donji Miholjac - MRČ Budrovac (stream 1) | Kromatografski uzorak | 2023-05-02 10:11 | 3.7276 | 0.010267 | 91.7956 | 4.1193 | 0.31389 | 0.34724 | 0.013414 | 0.016674 | 0.0011201 | 0.0015852 | 0 | 0.00055856 | - | 0 | 0 | 0 | 9.4538 | 34.0336 | 9.976 | 35.9137 | 10.4862 | 37.7503 | 11.0554 | 39.7995 | 44.1615 | 46.5947 | 12.2671 | 12.943 | 13.6067 | 48.9842 | 14.3434 | 51.6361 | 0.7278 | 0.7681 | 0.59393 | 0.59408 | 17.1725 | 484.1768 | 85.4836
2023-04-15 06:00 | 2023-04-16 06:00 | 024-1 | MRČ Donji Miholjac - MRČ Budrovac (stream 1) | Kromatografski uzorak | 2023-05-02 10:11 | 3.8681 | 0.0032065 | 91.639 | 4.1022 | 0.34993 | 0.38736 | 0.015202 | 0.01971 | 0.00089224 | 0.0012269 | 0 | 0.00039458 | - | 0 | 0 | 0 | 9.446 | 34.0056 | 9.9678 | 35.8841 | 10.4774 | 37.7185 | 11.0461 | 39.7659 | 44.0941 | 46.5236 | 12.2484 | 12.9232 | 13.5857 | 48.9085 | 14.3212 | 51.5564 | 0.72883 | 0.76918 | 0.59476 | 0.59492 | 17.1967 | 483.496 | 85.3133
2023-04-16 06:00 | 2023-04-17 06:00 | 024-1 | MRČ Donji Miholjac - MRČ Budrovac (stream 1) | Kromatografski uzorak | 2023-05-02 10:11 | 3.9768 | 0.078629 | 91.3975 | 4.16 | 0.34117 | 0.38707 | 0.015142 | 0.021024 | 0.0027409 | 0.003665 | 0 | 0.0021444 | - | 0.0011886 | 0 | 0 | 9.4343 | 33.9634 | 9.9554 | 35.8396 | 10.4641 | 37.6708 | 11.0321 | 39.7157 | 43.9818 | 46.4052 | 12.2172 | 12.8903 | 13.5508 | 48.7828 | 14.2845 | 51.4241 | 0.73073 | 0.7712 | 0.59632 | 0.59647 | 17.2416 | 482.2365 | 85.1447
2023-04-17 06:00 | 2023-04-18 06:00 | 024-1 | MRČ Donji Miholjac - MRČ Budrovac (stream 1) | Kromatografski uzorak | 2023-05-02 10:11 | 3.6973 | 0.043279 | 91.7164 | 4.0954 | 0.3884 | 0.44768 | 0.022997 | 0.029802 | 0.0018795 | 0.0025799 | 0 | 0.0013916 | - | 0.00062644 | 0 | 0 | 9.4688 | 34.0876 | 9.9919 | 35.9707 | 10.5023 | 37.8082 | 11.0724 | 39.8606 | 44.1865 | 46.6212 | 12.274 | 12.9503 | 13.6137 | 49.0093 | 14.3508 | 51.6627 | 0.72929 | 0.76967 | 0.59514 | 0.5953 | 17.2073 | 483.1967 | 85.0148
2023-04-18 06:00 | 2023-04-19 06:00 | 024-1 | MRČ Donji Miholjac - MRČ Budrovac (stream 1) | Kromatografski uzorak | 2023-05-02 10:11 | 3.7337 | 0.0040246 | 91.6905 | 4.1532 | 0.37712 | 0.41862 | 0.016613 | 0.022162 | 0.0009359 | 0.0013103 | 0 | 0.00048856 | - | 0 | 0 | 0 | 9.4673 | 34.0824 | 9.9903 | 35.9652 | 10.5007 | 37.8026 | 11.0708 | 39.8547 | 44.1926 | 46.6276 | 12.2757 | 12.9521 | 13.6156 | 49.0163 | 14.3528 | 51.6702 | 0.72886 | 0.76922 | 0.59479 | 0.59495 | 17.1973 | 483.4778 | 85.0662
2023-04-19 06:00 | 2023-04-20 06:00 | 024-1 | MRČ Donji Miholjac - MRČ Budrovac (stream 1) | Kromatografski uzorak | 2023-05-02 10:11 | 4.0236 | 0.0046946 | 91.5327 | 4.1392 | 0.28395 | 0.29978 | 0.0049154 | 0.0086867 | 0.00076725 | 0.0010216 | 0 | 0.00043549 | - | 0 | 0 | 0 | 9.4194 | 33.9099 | 9.9398 | 35.7831 | 10.4483 | 37.6139 | 11.0154 | 39.6556 | 43.9746 | 46.3975 | 12.2152 | 12.8882 | 13.5494 | 48.7779 | 14.283 | 51.4187 | 0.72867 | 0.76902 | 0.59464 | 0.59479 | 17.1933 | 483.5923 | 85.6898
2023-04-20 06:00 | 2023-04-21 06:00 | 024-1 | MRČ Donji Miholjac - MRČ Budrovac (stream 1) | Kromatografski uzorak | 2023-05-02 10:11 | 4.1149 | 0.028218 | 91.374 | 4.1499 | 0.30965 | 0.33306 | 0.0073267 | 0.011836 | 0.0013067 | 0.0017258 | 0 | 0.00097933 | - | 0.00024237 | 0 | 0 | 9.415 | 33.894 | 9.9351 | 35.7664 | 10.4431 | 37.5953 | 11.01 | 39.6361 | 43.9158 | 46.3356 | 12.1988 | 12.871 | 13.5309 | 48.7114 | 14.2636 | 51.3488 | 0.72994 | 0.77036 | 0.59567 | 0.59583 | 17.2231 | 482.7551 | 85.4703
2023-04-21 06:00 | 2023-04-22 06:00 | 024-1 | MRČ Donji Miholjac - MRČ Budrovac (stream 1) | Kromatografski uzorak | 2023-05-02 10:11 | 4.1314 | 0.049654 | 91.2775 | 4.1993 | 0.31295 | 0.34209 | 0.0091997 | 0.013858 | 0.0017652 | 0.0023263 | 0 | 0.0013926 | - | 0.00059922 | 0 | 0 | 9.417 | 33.9014 | 9.9373 | 35.7741 | 10.4452 | 37.6027 | 11.0122 | 39.6438 | 43.9014 | 46.3204 | 12.1948 | 12.8668 | 13.5262 | 48.6945 | 14.2586 | 51.331 | 0.73073 | 0.7712 | 0.59632 | 0.59648 | 17.2418 | 482.2315 | 85.3045
2023-04-22 06:00 | 2023-04-23 06:00 | 024-1 | MRČ Donji Miholjac - MRČ Budrovac (stream 1) | Kromatografski uzorak | 2023-05-02 10:11 | 4.289 | 0.0035148 | 91.2189 | 4.1921 | 0.27983 | 0.29646 | 0.0053061 | 0.0095305 | 0.00061381 | 0.000752 | 0 | 0.00043125 | - | 2.7327e-06 | 0 | 0 | 9.3979 | 33.8323 | 9.917 | 35.7012 | 10.4242 | 37.5271 | 10.99 | 39.5641 | 43.8255 | 46.2403 | 12.1738 | 12.8445 | 13.5033 | 48.6117 | 14.2344 | 51.2437 | 0.73028 | 0.77072 | 0.59595 | 0.5961 | 17.2312 | 482.5257 | 85.5637
2023-04-23 06:00 | 2023-04-24 06:00 | 024-1 | MRČ Donji Miholjac - MRČ Budrovac (stream 1) | Kromatografski uzorak | 2023-05-02 10:11 | 4.1225 | 0.014738 | 91.1088 | 4.3051 | 0.40952 | 0.44895 | 0.01388 | 0.022927 | 0.00085428 | 0.001151 | 0 | 0.00060663 | - | 1.3477e-05 | 0 | 0 | 9.4451 | 34.0022 | 9.9668 | 35.8806 | 10.4754 | 37.7113 | 11.044 | 39.7585 | 43.9875 | 46.4114 | 12.2187 | 12.892 | 13.5516 | 48.7858 | 14.2854 | 51.4274 | 0.73221 | 0.77276 | 0.59752 | 0.59768 | 17.2764 | 481.2656 | 84.5843
2023-04-24 06:00 | 2023-04-25 06:00 | 024-1 | MRČ Donji Miholjac - MRČ Budrovac (stream 1) | Kromatografski uzorak | 2023-05-02 10:11 | 4.0665 | 0.014864 | 91.2542 | 4.2388 | 0.38232 | 0.42576 | 0.015847 | 0.024911 | 0.00087814 | 0.001188 | 0 | 0.00060219 | - | 1.1745e-05 | 0 | 0 | 9.4423 | 33.9924 | 9.9639 | 35.8702 | 10.4726 | 37.7015 | 11.0412 | 39.7481 | 44.0027 | 46.4274 | 12.223 | 12.8965 | 13.5567 | 48.8041 | 14.2908 | 51.4467 | 0.73128 | 0.77178 | 0.59676 | 0.59692 | 17.2545 | 481.8765 | 84.8196
2023-04-25 06:00 | 2023-04-26 06:00 | 024-1 | MRČ Donji Miholjac - MRČ Budrovac (stream 1) | Kromatografski uzorak | 2023-05-02 10:11 | 4.3209 | 0 | 91.1558 | 4.2066 | 0.30502 | 0.31672 | 0.0031381 | 0.0073632 | 0.00046282 | 0.00056728 | 0 | 0.00016845 | - | 0 | 0 | 0 | 9.3988 | 33.8357 | 9.918 | 35.7047 | 10.4251 | 37.5304 | 10.991 | 39.5676 | 43.8175 | 46.2319 | 12.1715 | 12.8422 | 13.5006 | 48.6022 | 14.2316 | 51.2336 | 0.73069 | 0.77115 | 0.59629 | 0.59644 | 17.241 | 482.2534 | 85.4517
2023-04-26 06:00 | 2023-04-27 06:00 | 024-1 | MRČ Donji Miholjac - MRČ Budrovac (stream 1) | Kromatografski uzorak | 2023-05-02 10:11 | 4.2136 | 0.011183 | 91.2212 | 4.2062 | 0.3229 | 0.34786 | 0.008508 | 0.014204 | 0.00075128 | 0.00096152 | 0 | 0.0005282 | - | 0 | 0 | 0 | 9.4135 | 33.8887 | 9.9335 | 35.7607 | 10.4412 | 37.5884 | 11.008 | 39.6288 | 43.8846 | 46.3028 | 12.1902 | 12.8619 | 13.521 | 48.6757 | 14.2531 | 51.3112 | 0.73074 | 0.7712 | 0.59632 | 0.59648 | 17.242 | 482.2259 | 85.2739
2023-04-27 06:00 | 2023-04-28 06:00 | 024-1 | MRČ Donji Miholjac - MRČ Budrovac (stream 1) | Kromatografski uzorak | 2023-05-02 10:11 | 3.7619 | 0.066143 | 91.2912 | 4.3027 | 0.49354 | 0.57807 | 0.031787 | 0.045722 | 0.0020524 | 0.0027968 | 0 | 0.0014425 | - | 0.00073696 | 0 | 0 | 9.4969 | 34.1889 | 10.0216 | 36.0777 | 10.5321 | 37.9155 | 11.1039 | 39.9739 | 44.2099 | 46.6463 | 12.2805 | 12.9573 | 13.6191 | 49.0288 | 14.3566 | 51.6839 | 0.73284 | 0.77342 | 0.59803 | 0.5982 | 17.2908 | 480.866 | 83.9847
2023-04-28 06:00 | 2023-04-29 06:00 | 024-1 | MRČ Donji Miholjac - MRČ Budrovac (stream 1) | Kromatografski uzorak | 2023-05-02 10:11 | 3.8178 | 0.061207 | 91.2928 | 4.2965 | 0.45562 | 0.53164 | 0.028457 | 0.040823 | 0.0019896 | 0.002675 | 0 | 0.0013772 | - | 0.00069317 | 0 | 0 | 9.4842 | 34.143 | 10.0081 | 36.0292 | 10.5182 | 37.8656 | 11.0892 | 39.9213 | 44.1632 | 46.597 | 12.2676 | 12.9436 | 13.6051 | 48.9784 | 14.3418 | 51.6306 | 0.73242 | 0.77298 | 0.59769 | 0.59785 | 17.2809 | 481.1401 | 84.2002
2023-04-29 06:00 | 2023-04-30 06:00 | 024-1 | MRČ Donji Miholjac - MRČ Budrovac (stream 1) | Kromatografski uzorak | 2023-05-02 10:11 | 4.2478 | 0.018242 | 91.211 | 4.1988 | 0.30577 | 0.32412 | 0.0056036 | 0.0098904 | 0.00094986 | 0.0011899 | 0 | 0.00057079 | - | 0.00014373 | 0 | 0 | 9.4052 | 33.8586 | 9.9247 | 35.7289 | 10.4321 | 37.5557 | 10.9984 | 39.5943 | 43.8489 | 46.265 | 12.1803 | 12.8514 | 13.5102 | 48.6368 | 14.2417 | 51.2702 | 0.73064 | 0.77109 | 0.59624 | 0.5964 | 17.2396 | 482.2928 | 85.4174
2023-04-30 06:00 | 2023-05-01 06:00 | 024-1 | MRČ Donji Miholjac - MRČ Budrovac (stream 1) | Kromatografski uzorak | 2023-05-02 10:11 | 4.3321 | 0 | 91.272 | 4.1267 | 0.25976 | 0.26915 | 0.0024208 | 0.0056011 | 0.00050658 | 0.00059252 | 0 | 0.0002727 | - | 0 | 0 | 0 | 9.3847 | 33.7848 | 9.9031 | 35.6511 | 10.4099 | 37.4758 | 10.975 | 39.5099 | 43.7817 | 46.1941 | 12.1616 | 12.8317 | 13.4902 | 48.5647 | 14.2206 | 51.1941 | 0.72969 | 0.7701 | 0.59547 | 0.59562 | 17.2175 | 482.911 | 85.8634
2023-04-01 06:00 | 2023-04-02 06:00 | 024-2 | MRČ Donji Miholjac - MRS Beničanci (stream 2) | Kromatografski uzorak | 2023-05-02 10:11 | 3.9141 | 0.098684 | 91.4166 | 4.1888 | 0.33463 | 0.38183 | 0.015354 | 0.020883 | 0.0030859 | 0.0041235 | 0 | 0.0023593 | - | 0.0013985 | 0 | 0 | 9.4399 | 33.9837 | 9.9614 | 35.861 | 10.4703 | 37.6931 | 11.0387 | 39.7393 | 44.0065 | 46.4314 | 12.224 | 12.8976 | 13.5583 | 48.81 | 14.2925 | 51.4528 | 0.73078 | 0.77125 | 0.59636 | 0.59652 | 17.2427 | 482.2054 | 85.1165
2023-04-02 06:00 | 2023-04-03 06:00 | 024-2 | MRČ Donji Miholjac - MRS Beničanci (stream 2) | Kromatografski uzorak | 2023-05-02 10:11 | 3.9574 | 0.084004 | 91.4723 | 4.1087 | 0.33409 | 0.37759 | 0.014157 | 0.019306 | 0.0029279 | 0.0038876 | 0 | 0.0020412 | - | 0.0011756 | 0 | 0 | 9.4302 | 33.9489 | 9.9512 | 35.8243 | 10.4598 | 37.6554 | 11.0276 | 39.6995 | 43.977 | 46.4002 | 12.2158 | 12.889 | 13.5496 | 48.7784 | 14.2832 | 51.4195 | 0.73026 | 0.7707 | 0.59593 | 0.59609 | 17.2306 | 482.5442 | 85.3086
2023-04-03 06:00 | 2023-04-04 06:00 | 024-2 | MRČ Donji Miholjac - MRS Beničanci (stream 2) | Kromatografski uzorak | 2023-05-02 10:11 | 2.857 | 0.008795 | 92.978 | 3.7783 | 0.33005 | 0.37791 | 0.018566 | 0.020023 | 0.0025532 | 0.0039342 | 0 | 0.0019811 | - | 0.00079547 | 0 | 0 | 9.5173 | 34.2624 | 10.0431 | 36.1551 | 10.5575 | 38.0072 | 11.1306 | 40.0702 | 44.6447 | 47.1008 | 12.4013 | 13.0836 | 13.7567 | 49.5242 | 14.5003 | 52.2012 | 0.72185 | 0.76183 | 0.58907 | 0.58923 | 17.032 | 488.215 | 86.0681
2023-04-04 06:00 | 2023-04-05 06:00 | 024-2 | MRČ Donji Miholjac - MRS Beničanci (stream 2) | Kromatografski uzorak | 2023-05-02 10:11 | 2.3157 | 0.0069396 | 93.2612 | 3.7666 | 0.53381 | 0.64951 | 0.049821 | 0.05814 | 0.0022267 | 0.003544 | 0 | 0.0014707 | - | 0.00049589 | 0 | 0 | 9.6125 | 34.6051 | 10.1436 | 36.5169 | 10.6616 | 38.3817 | 11.2404 | 40.4654 | 45.0626 | 47.5454 | 12.5174 | 13.2071 | 13.8835 | 49.9805 | 14.6351 | 52.6863 | 0.72266 | 0.76268 | 0.58973 | 0.58989 | 17.0504 | 487.6595 | 84.8495
2023-04-05 06:00 | 2023-04-06 06:00 | 024-2 | MRČ Donji Miholjac - MRS Beničanci (stream 2) | Kromatografski uzorak | 2023-05-02 10:11 | 2.4448 | 0.024719 | 93.3115 | 3.8578 | 0.30743 | 0.36125 | 0.020626 | 0.02518 | 0.002255 | 0.0035297 | 0 | 0.0017031 | - | 0.00052943 | 0 | 0 | 9.5586 | 34.411 | 10.0867 | 36.312 | 10.6032 | 38.1717 | 11.1788 | 40.2438 | 44.8844 | 47.3575 | 12.4679 | 13.1549 | 13.8304 | 49.7896 | 14.5792 | 52.4852 | 0.72026 | 0.76014 | 0.58777 | 0.58793 | 16.9941 | 489.2601 | 86.0243
2023-04-06 06:00 | 2023-04-07 06:00 | 024-2 | MRČ Donji Miholjac - MRS Beničanci (stream 2) | Kromatografski uzorak | 2023-05-02 10:11 | 2.5771 | 0.034619 | 92.9784 | 4.0742 | 0.292 | 0.33564 | 0.015868 | 0.02039 | 0.0021471 | 0.0032558 | 0 | 0.0015434 | - | 0.00042874 | 0 | 0 | 9.5566 | 34.4039 | 10.0846 | 36.3044 | 10.6006 | 38.1621 | 11.176 | 40.2337 | 44.8222 | 47.2916 | 12.4506 | 13.1366 | 13.8107 | 49.7184 | 14.5583 | 52.41 | 0.72197 | 0.76195 | 0.58916 | 0.58932 | 17.0343 | 488.1078 | 85.7032
2023-04-07 06:00 | 2023-04-08 06:00 | 024-2 | MRČ Donji Miholjac - MRS Beničanci (stream 2) | Kromatografski uzorak | 2023-05-02 10:11 | 2.6194 | 0.032708 | 92.8661 | 4.1299 | 0.30541 | 0.35194 | 0.017926 | 0.021842 | 0.0020856 | 0.0031255 | 0 | 0.0013987 | - | 0.00015159 | 0 | 0 | 9.5594 | 34.414 | 10.0875 | 36.3151 | 10.6034 | 38.1723 | 11.179 | 40.2445 | 44.8125 | 47.2817 | 12.4479 | 13.1338 | 13.8074 | 49.7065 | 14.5549 | 52.3977 | 0.72269 | 0.76271 | 0.58976 | 0.58991 | 17.0514 | 487.6148 | 85.4997
2023-04-08 06:00 | 2023-04-09 06:00 | 024-2 | MRČ Donji Miholjac - MRS Beničanci (stream 2) | Kromatografski uzorak | 2023-05-02 10:11 | 2.9151 | 0.026521 | 92.5806 | 4.116 | 0.31792 | 0.36173 | 0.017279 | 0.02061 | 0.0019077 | 0.0027965 | 0 | 0.0011637 | - | 5.6281e-05 | 0 | 0 | 9.5321 | 34.3156 | 10.0587 | 36.2113 | 10.5731 | 38.0631 | 11.147 | 40.1293 | 44.6402 | 47.0999 | 12.4001 | 13.0833 | 13.7542 | 49.5152 | 14.4989 | 52.1961 | 0.72413 | 0.76422 | 0.59093 | 0.59108 | 17.0854 | 486.6472 | 85.4644
2023-04-09 06:00 | 2023-04-10 06:00 | 024-2 | MRČ Donji Miholjac - MRS Beničanci (stream 2) | Kromatografski uzorak | 2023-05-02 10:11 | 2.9524 | 0.012592 | 92.4027 | 4.0515 | 0.48752 | 0.58073 | 0.04074 | 0.047795 | 0.0015946 | 0.00236 | 0 | 0.00071311 | - | 5.2022e-06 | 0 | 0 | 9.5607 | 34.4186 | 10.0889 | 36.3201 | 10.6037 | 38.1732 | 11.1793 | 40.2455 | 44.6959 | 47.1587 | 12.4155 | 13.0996 | 13.7699 | 49.5716 | 14.5154 | 52.2556 | 0.72666 | 0.76691 | 0.593 | 0.59316 | 17.145 | 484.9542 | 84.5379
2023-04-10 06:00 | 2023-04-11 06:00 | 024-2 | MRČ Donji Miholjac - MRS Beničanci (stream 2) | Kromatografski uzorak | 2023-05-02 10:11 | 3.155 | 0.013338 | 92.3072 | 4.0391 | 0.41385 | 0.48545 | 0.03054 | 0.036904 | 0.0014009 | 0.0020702 | 0 | 0.00068369 | - | 0 | 0 | 0 | 9.5249 | 34.2898 | 10.0511 | 36.1841 | 10.5646 | 38.0324 | 11.1381 | 40.097 | 44.5382 | 46.9922 | 12.3717 | 13.0534 | 13.7221 | 49.3994 | 14.465 | 52.074 | 0.72635 | 0.76658 | 0.59274 | 0.5929 | 17.1379 | 485.1553 | 84.9984
2023-04-11 06:00 | 2023-04-12 06:00 | 024-2 | MRČ Donji Miholjac - MRS Beničanci (stream 2) | Kromatografski uzorak | 2023-05-02 10:11 | 3.2234 | 0.032681 | 92.1625 | 4.1035 | 0.41612 | 0.47792 | 0.024663 | 0.031232 | 0.0018218 | 0.002599 | 0 | 0.0011026 | - | 0.000384 | 0 | 0 | 9.5198 | 34.2713 | 10.0457 | 36.1646 | 10.5587 | 38.0115 | 11.1319 | 40.075 | 44.4892 | 46.9402 | 12.3581 | 13.0389 | 13.7068 | 49.3445 | 14.4488 | 52.0157 | 0.72718 | 0.76745 | 0.59342 | 0.59358 | 17.1574 | 484.605 | 84.9115
2023-04-12 06:00 | 2023-04-13 06:00 | 024-2 | MRČ Donji Miholjac - MRS Beničanci (stream 2) | Kromatografski uzorak | 2023-05-02 10:11 | 3.022 | 0.015635 | 92.3883 | 4.093 | 0.4199 | 0.48104 | 0.025448 | 0.030995 | 0.0015684 | 0.0022908 | 0 | 0.00083048 | - | 6.6823e-06 | 0 | 0 | 9.54 | 34.3439 | 10.067 | 36.2412 | 10.5812 | 38.0921 | 11.1556 | 40.16 | 44.6222 | 47.0805 | 12.395 | 13.0779 | 13.7478 | 49.4922 | 14.4921 | 52.1714 | 0.72592 | 0.76612 | 0.59239 | 0.59255 | 17.1276 | 485.4483 | 84.9391
2023-04-13 06:00 | 2023-04-14 06:00 | 024-2 | MRČ Donji Miholjac - MRS Beničanci (stream 2) | Kromatografski uzorak | 2023-05-02 10:11 | 3.9897 | 0.0043632 | 91.5934 | 4.09 | 0.30056 | 0.32252 | 0.0077302 | 0.011748 | 0.00084864 | 0.0011441 | 0 | 0.00048317 | - | 0 | 0 | 0 | 9.4228 | 33.9222 | 9.9433 | 35.796 | 10.4521 | 37.6274 | 11.0194 | 39.6699 | 43.9953 | 46.4193 | 12.2209 | 12.8943 | 13.5558 | 48.8009 | 14.2897 | 51.4429 | 0.72851 | 0.76885 | 0.59451 | 0.59466 | 17.1895 | 483.6996 | 85.6691
2023-04-14 06:00 | 2023-04-15 06:00 | 024-2 | MRČ Donji Miholjac - MRS Beničanci (stream 2) | Kromatografski uzorak | 2023-05-02 10:11 | 3.7376 | 0.010119 | 91.7853 | 4.1229 | 0.31135 | 0.34408 | 0.013151 | 0.01635 | 0.0011104 | 0.0015701 | 0 | 0.00054937 | - | 0 | 0 | 0 | 9.4526 | 34.0294 | 9.9748 | 35.9092 | 10.4849 | 37.7456 | 11.054 | 39.7946 | 44.1552 | 46.5879 | 12.2653 | 12.9411 | 13.6048 | 48.9772 | 14.3413 | 51.6287 | 0.72783 | 0.76813 | 0.59395 | 0.59411 | 17.1732 | 484.1577 | 85.4914
2023-04-15 06:00 | 2023-04-16 06:00 | 024-2 | MRČ Donji Miholjac - MRS Beničanci (stream 2) | Kromatografski uzorak | 2023-05-02 10:11 | 3.8804 | 0.0031064 | 91.628 | 4.105 | 0.34697 | 0.38347 | 0.014793 | 0.019213 | 0.00088572 | 0.0012144 | 0 | 0.00039478 | - | 0 | 0 | 0 | 9.4444 | 33.9999 | 9.9661 | 35.878 | 10.4756 | 37.7122 | 11.0442 | 39.7593 | 44.0859 | 46.5149 | 12.2461 | 12.9208 | 13.5832 | 48.8994 | 14.3186 | 51.5468 | 0.72885 | 0.76921 | 0.59478 | 0.59494 | 17.1973 | 483.4789 | 85.3262
2023-04-16 06:00 | 2023-04-17 06:00 | 024-2 | MRČ Donji Miholjac - MRS Beničanci (stream 2) | Kromatografski uzorak | 2023-05-02 10:11 | 3.9763 | 0.078669 | 91.4092 | 4.1494 | 0.34044 | 0.3864 | 0.015163 | 0.021032 | 0.0027351 | 0.0036541 | 0 | 0.0021455 | - | 0.001231 | 0 | 0 | 9.4334 | 33.9604 | 9.9546 | 35.8364 | 10.4632 | 37.6676 | 11.0312 | 39.7123 | 43.9801 | 46.4034 | 12.2167 | 12.8898 | 13.5503 | 48.7811 | 14.284 | 51.4222 | 0.73066 | 0.77112 | 0.59626 | 0.59642 | 17.2399 | 482.284 | 85.1705
2023-04-17 06:00 | 2023-04-18 06:00 | 024-2 | MRČ Donji Miholjac - MRS Beničanci (stream 2) | Kromatografski uzorak | 2023-05-02 10:11 | 3.6939 | 0.042801 | 91.7255 | 4.0905 | 0.38787 | 0.44728 | 0.023094 | 0.029875 | 0.0018761 | 0.0025725 | 0 | 0.0013866 | - | 0.00060482 | 0 | 0 | 9.4687 | 34.0874 | 9.9918 | 35.9705 | 10.5022 | 37.808 | 11.0723 | 39.8604 | 44.188 | 46.6227 | 12.2744 | 12.9507 | 13.6142 | 49.011 | 14.3513 | 51.6645 | 0.72923 | 0.76961 | 0.59509 | 0.59525 | 17.206 | 483.2338 | 85.0266
2023-04-18 06:00 | 2023-04-19 06:00 | 024-2 | MRČ Donji Miholjac - MRS Beničanci (stream 2) | Kromatografski uzorak | 2023-05-02 10:11 | 3.7245 | 0.0042611 | 91.7072 | 4.1468 | 0.37544 | 0.41729 | 0.016797 | 0.022298 | 0.00094254 | 0.0013215 | 0 | 0.00048809 | - | 0 | 0 | 0 | 9.4675 | 34.0831 | 9.9905 | 35.966 | 10.501 | 37.8035 | 11.071 | 39.8556 | 44.1964 | 46.6317 | 12.2768 | 12.9532 | 13.6169 | 49.0207 | 14.3541 | 51.6748 | 0.72876 | 0.76912 | 0.59471 | 0.59487 | 17.1951 | 483.5412 | 85.086
2023-04-19 06:00 | 2023-04-20 06:00 | 024-2 | MRČ Donji Miholjac - MRS Beničanci (stream 2) | Kromatografski uzorak | 2023-05-02 10:11 | 4.0215 | 0.0048124 | 91.5306 | 4.1444 | 0.2829 | 0.29866 | 0.0049008 | 0.0086495 | 0.00076252 | 0.0010169 | 0 | 0.00043024 | - | 0 | 0 | 0 | 9.4198 | 33.9114 | 9.9402 | 35.7846 | 10.4487 | 37.6154 | 11.0159 | 39.6572 | 43.9762 | 46.3992 | 12.2156 | 12.8887 | 13.5499 | 48.7797 | 14.2835 | 51.4206 | 0.72868 | 0.76903 | 0.59464 | 0.5948 | 17.1934 | 483.587 | 85.6849
2023-04-20 06:00 | 2023-04-21 06:00 | 024-2 | MRČ Donji Miholjac - MRS Beničanci (stream 2) | Kromatografski uzorak | 2023-05-02 10:11 | 4.1107 | 0.028874 | 91.3729 | 4.1558 | 0.30833 | 0.33178 | 0.0073514 | 0.011846 | 0.0013074 | 0.0017318 | 0 | 0.00095275 | - | 0.00025095 | 0 | 0 | 9.4156 | 33.8962 | 9.9357 | 35.7686 | 10.4438 | 37.5976 | 11.0107 | 39.6385 | 43.9183 | 46.3383 | 12.1995 | 12.8717 | 13.5317 | 48.7142 | 14.2644 | 51.3517 | 0.72995 | 0.77037 | 0.59567 | 0.59583 | 17.2232 | 482.7509 | 85.4655
2023-04-21 06:00 | 2023-04-22 06:00 | 024-2 | MRČ Donji Miholjac - MRS Beničanci (stream 2) | Kromatografski uzorak | 2023-05-02 10:11 | 4.1395 | 0.047082 | 91.2808 | 4.1943 | 0.30996 | 0.33827 | 0.0088964 | 0.013467 | 0.0017221 | 0.0022582 | 0 | 0.0013844 | - | 0.00057664 | 0 | 0 | 9.4155 | 33.8959 | 9.9356 | 35.7683 | 10.4435 | 37.5967 | 11.0104 | 39.6375 | 43.8964 | 46.3152 | 12.1935 | 12.8653 | 13.5248 | 48.6891 | 14.257 | 51.3253 | 0.73066 | 0.77112 | 0.59626 | 0.59642 | 17.2401 | 482.2784 | 85.3333
2023-04-22 06:00 | 2023-04-23 06:00 | 024-2 | MRČ Donji Miholjac - MRS Beničanci (stream 2) | Kromatografski uzorak | 2023-05-02 10:11 | 4.2944 | 0.0029754 | 91.2189 | 4.1896 | 0.27788 | 0.29408 | 0.0051323 | 0.0092814 | 0.00060844 | 0.00073967 | 0 | 0.00044346 | - | 0 | 0 | 0 | 9.3968 | 33.8286 | 9.9159 | 35.6973 | 10.4231 | 37.5231 | 10.9889 | 39.5599 | 43.8215 | 46.2361 | 12.1726 | 12.8434 | 13.502 | 48.6073 | 14.2331 | 51.239 | 0.73026 | 0.77069 | 0.59593 | 0.59608 | 17.2307 | 482.542 | 85.5807
2023-04-23 06:00 | 2023-04-24 06:00 | 024-2 | MRČ Donji Miholjac - MRS Beničanci (stream 2) | Kromatografski uzorak | 2023-05-02 10:11 | 4.128 | 0.014462 | 91.1096 | 4.302 | 0.40718 | 0.44595 | 0.013614 | 0.02255 | 0.00084873 | 0.0011413 | 0 | 0.00060152 | - | 1.6815e-05 | 0 | 0 | 9.4438 | 33.9978 | 9.9656 | 35.876 | 10.474 | 37.7066 | 11.0426 | 39.7535 | 43.9828 | 46.4065 | 12.2175 | 12.8907 | 13.5502 | 48.7808 | 14.2839 | 51.4221 | 0.73218 | 0.77272 | 0.5975 | 0.59766 | 17.2756 | 481.2875 | 84.6048
2023-04-24 06:00 | 2023-04-25 06:00 | 024-2 | MRČ Donji Miholjac - MRS Beničanci (stream 2) | Kromatografski uzorak | 2023-05-02 10:11 | 4.0687 | 0.014772 | 91.2488 | 4.2424 | 0.38206 | 0.42537 | 0.015811 | 0.024837 | 0.00087747 | 0.0011848 | 0 | 0.00060797 | - | 0 | 0 | 0 | 9.4423 | 33.9924 | 9.964 | 35.8702 | 10.4726 | 37.7015 | 11.0411 | 39.7481 | 44.0019 | 46.4266 | 12.2228 | 12.8963 | 13.5565 | 48.8032 | 14.2905 | 51.4458 | 0.73131 | 0.7718 | 0.59679 | 0.59694 | 17.2551 | 481.8591 | 84.8134
2023-04-25 06:00 | 2023-04-26 06:00 | 024-2 | MRČ Donji Miholjac - MRS Beničanci (stream 2) | Kromatografski uzorak | 2023-05-02 10:11 | 4.3248 | 0 | 91.1597 | 4.2007 | 0.30335 | 0.31488 | 0.0030897 | 0.007256 | 0.0004606 | 0.00056417 | 0 | 0.0001669 | - | 0 | 0 | 0 | 9.3977 | 33.8317 | 9.9168 | 35.7006 | 10.4239 | 37.5261 | 10.9897 | 39.5631 | 43.8136 | 46.2277 | 12.1704 | 12.841 | 13.4994 | 48.598 | 14.2303 | 51.2292 | 0.73065 | 0.77111 | 0.59625 | 0.59641 | 17.2401 | 482.279 | 85.4734
2023-04-26 06:00 | 2023-04-27 06:00 | 024-2 | MRČ Donji Miholjac - MRS Beničanci (stream 2) | Kromatografski uzorak | 2023-05-02 10:11 | 4.2149 | 0.011235 | 91.2223 | 4.2049 | 0.32184 | 0.34664 | 0.0084583 | 0.014127 | 0.00074416 | 0.00095471 | 0 | 0.00051451 | - | 0 | 0 | 0 | 9.4131 | 33.8871 | 9.9331 | 35.7591 | 10.4408 | 37.5868 | 11.0075 | 39.6271 | 43.8831 | 46.3012 | 12.1898 | 12.8614 | 13.5206 | 48.6741 | 14.2527 | 51.3096 | 0.73072 | 0.77119 | 0.59631 | 0.59647 | 17.2416 | 482.2364 | 85.2832
2023-04-27 06:00 | 2023-04-28 06:00 | 024-2 | MRČ Donji Miholjac - MRS Beničanci (stream 2) | Kromatografski uzorak | 2023-05-02 10:11 | 3.7563 | 0.063568 | 91.2982 | 4.3004 | 0.49591 | 0.58153 | 0.032304 | 0.046511 | 0.0019897 | 0.002719 | 0 | 0.0014277 | - | 0.00067123 | 0 | 0 | 9.4981 | 34.193 | 10.0228 | 36.0821 | 10.5334 | 37.9201 | 11.1052 | 39.9788 | 44.216 | 46.6528 | 12.2822 | 12.9591 | 13.621 | 49.0356 | 14.3586 | 51.691 | 0.73281 | 0.77339 | 0.59801 | 0.59817 | 17.2901 | 480.8839 | 83.9723
2023-04-28 06:00 | 2023-04-29 06:00 | 024-2 | MRČ Donji Miholjac - MRS Beničanci (stream 2) | Kromatografski uzorak | 2023-05-02 10:11 | 3.8203 | 0.058985 | 91.2935 | 4.2969 | 0.45451 | 0.53027 | 0.028434 | 0.040834 | 0.0019346 | 0.0026055 | 0 | 0.001297 | - | 0.00065742 | 0 | 0 | 9.4839 | 34.1421 | 10.0079 | 36.0283 | 10.518 | 37.8646 | 11.089 | 39.9203 | 44.163 | 46.5968 | 12.2675 | 12.9435 | 13.6051 | 48.9782 | 14.3418 | 51.6304 | 0.73238 | 0.77294 | 0.59767 | 0.59783 | 17.2802 | 481.1604 | 84.2062
2023-04-29 06:00 | 2023-04-30 06:00 | 024-2 | MRČ Donji Miholjac - MRS Beničanci (stream 2) | Kromatografski uzorak | 2023-05-02 10:11 | 4.25 | 0.017732 | 91.2136 | 4.196 | 0.30447 | 0.32264 | 0.0055417 | 0.0098011 | 0.00093591 | 0.0011711 | 0 | 0.00059928 | - | 0.00012271 | 0 | 0 | 9.4046 | 33.8564 | 9.9241 | 35.7266 | 10.4315 | 37.5533 | 10.9977 | 39.5918 | 43.847 | 46.263 | 12.1797 | 12.8508 | 13.5097 | 48.6348 | 14.2411 | 51.268 | 0.73061 | 0.77106 | 0.59621 | 0.59637 | 17.2389 | 482.3129 | 85.4296
2023-04-30 06:00 | 2023-05-01 06:00 | 024-2 | MRČ Donji Miholjac - MRS Beničanci (stream 2) | Kromatografski uzorak | 2023-05-02 10:11 | 4.332 | 0 | 91.2666 | 4.1332 | 0.25889 | 0.26825 | 0.0024115 | 0.0055721 | 0.00050691 | 0.0005947 | 0 | 0.00027239 | - | 0 | 0 | 0 | 9.385 | 33.7861 | 9.9034 | 35.6524 | 10.4103 | 37.4771 | 10.9754 | 39.5114 | 43.7826 | 46.195 | 12.1618 | 12.8319 | 13.4905 | 48.5657 | 14.2208 | 51.195 | 0.72972 | 0.77012 | 0.59549 | 0.59565 | 17.2181 | 482.8934 | 85.8542
2023-04-01 06:00 | 2023-04-02 06:00 | 024-3 | MRČ Donji Miholjac - MRS Bokšić (stream 3) | Kromatografski uzorak | 2023-05-02 10:11 | 3.9076 | 0.099633 | 91.4161 | 4.1925 | 0.3363 | 0.38416 | 0.015552 | 0.021123 | 0.0031355 | 0.0041839 | 0 | 0.0024077 | - | 0.0014546 | 0 | 0 | 9.4411 | 33.9881 | 9.9627 | 35.8657 | 10.4716 | 37.6979 | 11.0401 | 39.7443 | 44.0112 | 46.4363 | 12.2253 | 12.899 | 13.5597 | 48.815 | 14.2939 | 51.4581 | 0.73082 | 0.77129 | 0.59638 | 0.59654 | 17.2435 | 482.1832 | 85.0964
2023-04-02 06:00 | 2023-04-03 06:00 | 024-3 | MRČ Donji Miholjac - MRS Bokšić (stream 3) | Kromatografski uzorak | 2023-05-02 10:11 | 3.9653 | 0.082343 | 91.4754 | 4.1024 | 0.3317 | 0.37464 | 0.013967 | 0.019051 | 0.0029039 | 0.0038466 | 0 | 0.0020257 | - | 0.001148 | 0 | 0 | 9.4287 | 33.9433 | 9.9496 | 35.8184 | 10.4582 | 37.6494 | 11.0259 | 39.6931 | 43.9715 | 46.3945 | 12.2143 | 12.8873 | 13.5479 | 48.7725 | 14.2815 | 51.4133 | 0.73021 | 0.77064 | 0.59589 | 0.59605 | 17.2293 | 482.5817 | 85.3353
2023-04-03 06:00 | 2023-04-04 06:00 | 024-3 | MRČ Donji Miholjac - MRS Bokšić (stream 3) | Kromatografski uzorak | 2023-05-02 10:11 | 2.8557 | 0.0087843 | 92.9802 | 3.7769 | 0.33055 | 0.37847 | 0.018595 | 0.020054 | 0.0025606 | 0.0039446 | 0 | 0.0019846 | - | 0.0007833 | 0 | 0 | 9.5175 | 34.2628 | 10.0432 | 36.1555 | 10.5577 | 38.0076 | 11.1308 | 40.0707 | 44.6454 | 47.1016 | 12.4015 | 13.0838 | 13.7569 | 49.525 | 14.5006 | 52.2021 | 0.72185 | 0.76182 | 0.58906 | 0.58922 | 17.0318 | 488.2199 | 86.0682
2023-04-04 06:00 | 2023-04-05 06:00 | 024-3 | MRČ Donji Miholjac - MRS Bokšić (stream 3) | Kromatografski uzorak | 2023-05-02 10:11 | 2.315 | 0.0073184 | 93.2624 | 3.7627 | 0.5362 | 0.65255 | 0.050101 | 0.058509 | 0.0022307 | 0.0035453 | 0 | 0.0014632 | - | 0.00049528 | 0 | 0 | 9.6128 | 34.6059 | 10.1438 | 36.5178 | 10.6618 | 38.3825 | 11.2406 | 40.4663 | 45.0632 | 47.546 | 12.5175 | 13.2072 | 13.8836 | 49.981 | 14.6352 | 52.6869 | 0.72268 | 0.7627 | 0.58974 | 0.5899 | 17.0508 | 487.6481 | 84.845
2023-04-05 06:00 | 2023-04-06 06:00 | 024-3 | MRČ Donji Miholjac - MRS Bokšić (stream 3) | Kromatografski uzorak | 2023-05-02 10:11 | 2.4411 | 0.024682 | 93.3175 | 3.8547 | 0.30801 | 0.362 | 0.020689 | 0.025252 | 0.0022585 | 0.0035353 | 0 | 0.0017027 | - | 0.00055113 | 0 | 0 | 9.5589 | 34.412 | 10.0869 | 36.3129 | 10.6035 | 38.1727 | 11.1791 | 40.2448 | 44.8864 | 47.3596 | 12.4685 | 13.1555 | 13.8311 | 49.7919 | 14.5799 | 52.4876 | 0.72023 | 0.76011 | 0.58775 | 0.5879 | 16.9935 | 489.2785 | 86.0276
2023-04-06 06:00 | 2023-04-07 06:00 | 024-3 | MRČ Donji Miholjac - MRS Bokšić (stream 3) | Kromatografski uzorak | 2023-05-02 10:11 | 2.5732 | 0.034631 | 92.9819 | 4.0735 | 0.29312 | 0.33685 | 0.015906 | 0.020466 | 0.0021487 | 0.0032587 | 0 | 0.0015421 | - | 0.0004093 | 0 | 0 | 9.5571 | 34.4056 | 10.0851 | 36.3063 | 10.6011 | 38.164 | 11.1766 | 40.2357 | 44.8247 | 47.2944 | 12.4513 | 13.1373 | 13.8115 | 49.7212 | 14.5592 | 52.413 | 0.72196 | 0.76194 | 0.58915 | 0.58931 | 17.0341 | 488.1136 | 85.6993
2023-04-07 06:00 | 2023-04-08 06:00 | 024-3 | MRČ Donji Miholjac - MRS Bokšić (stream 3) | Kromatografski uzorak | 2023-05-02 10:11 | 2.6184 | 0.032719 | 92.8646 | 4.1298 | 0.30762 | 0.35451 | 0.018096 | 0.02202 | 0.0020947 | 0.0031385 | 0 | 0.001407 | - | 0.00013458 | 0 | 0 | 9.5599 | 34.4157 | 10.088 | 36.317 | 10.604 | 38.1742 | 11.1796 | 40.2465 | 44.8139 | 47.2832 | 12.4483 | 13.1342 | 13.8078 | 49.708 | 14.5554 | 52.3993 | 0.72272 | 0.76274 | 0.58978 | 0.58994 | 17.0521 | 487.5964 | 85.4868
2023-04-08 06:00 | 2023-04-09 06:00 | 024-3 | MRČ Donji Miholjac - MRS Bokšić (stream 3) | Kromatografski uzorak | 2023-05-02 10:11 | 2.9254 | 0.026398 | 92.5754 | 4.1131 | 0.31632 | 0.3597 | 0.01708 | 0.02039 | 0.0019006 | 0.0027874 | 0 | 0.001161 | - | 6.7926e-05 | 0 | 0 | 9.5306 | 34.3102 | 10.0571 | 36.2056 | 10.5714 | 38.0572 | 11.1453 | 40.1231 | 44.633 | 47.0923 | 12.3981 | 13.0812 | 13.752 | 49.5073 | 14.4966 | 52.1877 | 0.72413 | 0.76423 | 0.59093 | 0.59109 | 17.0855 | 486.6427 | 85.48
2023-04-09 06:00 | 2023-04-10 06:00 | 024-3 | MRČ Donji Miholjac - MRS Bokšić (stream 3) | Kromatografski uzorak | 2023-05-02 10:11 | 2.97 | 0.012501 | 92.4001 | 4.0437 | 0.48189 | 0.5736 | 0.039984 | 0.047126 | 0.0015671 | 0.002319 | 0 | 0.00071027 | - | 8.2661e-06 | 0 | 0 | 9.5573 | 34.4063 | 10.0853 | 36.3072 | 10.6 | 38.1598 | 11.1754 | 40.2315 | 44.6817 | 47.1436 | 12.4116 | 13.0955 | 13.7656 | 49.5561 | 14.5109 | 52.2392 | 0.72661 | 0.76685 | 0.59295 | 0.59311 | 17.1438 | 484.989 | 84.5855
2023-04-10 06:00 | 2023-04-11 06:00 | 024-3 | MRČ Donji Miholjac - MRS Bokšić (stream 3) | Kromatografski uzorak | 2023-05-02 10:11 | 3.1554 | 0.012989 | 92.3057 | 4.0393 | 0.41486 | 0.48664 | 0.030617 | 0.037009 | 0.0014015 | 0.0020711 | 0 | 0.00068314 | - | 0 | 0 | 0 | 9.5251 | 34.2905 | 10.0513 | 36.1848 | 10.5648 | 38.0332 | 11.1383 | 40.0979 | 44.5387 | 46.9928 | 12.3719 | 13.0535 | 13.7222 | 49.3999 | 14.4652 | 52.0746 | 0.72637 | 0.76659 | 0.59275 | 0.59291 | 17.1382 | 485.1455 | 84.9919
2023-04-11 06:00 | 2023-04-12 06:00 | 024-3 | MRČ Donji Miholjac - MRS Bokšić (stream 3) | Kromatografski uzorak | 2023-05-02 10:11 | 3.2206 | 0.031612 | 92.176 | 4.094 | 0.41569 | 0.47775 | 0.024819 | 0.031362 | 0.0018096 | 0.0025804 | 0 | 0.0011118 | - | 0.00037659 | 0 | 0 | 9.5195 | 34.2701 | 10.0454 | 36.1633 | 10.5584 | 38.0102 | 11.1316 | 40.0736 | 44.4902 | 46.9412 | 12.3584 | 13.0392 | 13.7071 | 49.3456 | 14.4491 | 52.0169 | 0.7271 | 0.76736 | 0.59335 | 0.59351 | 17.1555 | 484.6607 | 84.9308
2023-04-12 06:00 | 2023-04-13 06:00 | 024-3 | MRČ Donji Miholjac - MRS Bokšić (stream 3) | Kromatografski uzorak | 2023-05-02 10:11 | 3.0231 | 0.015518 | 92.3805 | 4.0987 | 0.42112 | 0.48217 | 0.025422 | 0.030903 | 0.0015772 | 0.0023055 | 0 | 0.00083613 | - | 1.2399e-05 | 0 | 0 | 9.5405 | 34.3456 | 10.0675 | 36.243 | 10.5817 | 38.094 | 11.1561 | 40.162 | 44.6229 | 47.0812 | 12.3952 | 13.0781 | 13.748 | 49.4928 | 14.4922 | 52.1721 | 0.72597 | 0.76617 | 0.59243 | 0.59259 | 17.1288 | 485.4139 | 84.9221
2023-04-13 06:00 | 2023-04-14 06:00 | 024-3 | MRČ Donji Miholjac - MRS Bokšić (stream 3) | Kromatografski uzorak | 2023-05-02 10:11 | 3.9931 | 0.0042748 | 91.5858 | 4.0921 | 0.30271 | 0.32468 | 0.007719 | 0.011792 | 0.00084474 | 0.0011393 | 0 | 0.00048257 | - | 0 | 0 | 0 | 9.423 | 33.9228 | 9.9435 | 35.7966 | 10.4522 | 37.628 | 11.0196 | 39.6705 | 43.9944 | 46.4184 | 12.2207 | 12.894 | 13.5555 | 48.7998 | 14.2894 | 51.4417 | 0.72857 | 0.76891 | 0.59455 | 0.59471 | 17.1908 | 483.6632 | 85.6537
2023-04-14 06:00 | 2023-04-15 06:00 | 024-3 | MRČ Donji Miholjac - MRS Bokšić (stream 3) | Kromatografski uzorak | 2023-05-02 10:11 | 3.7364 | 0.010114 | 91.7979 | 4.1102 | 0.31243 | 0.34536 | 0.01323 | 0.016463 | 0.001111 | 0.0015723 | 0 | 0.00055077 | - | 0 | 0 | 0 | 9.452 | 34.0272 | 9.9741 | 35.9068 | 10.4842 | 37.7432 | 11.0533 | 39.792 | 44.1542 | 46.5869 | 12.2651 | 12.9408 | 13.6045 | 48.9763 | 14.341 | 51.6277 | 0.72777 | 0.76807 | 0.5939 | 0.59405 | 17.1717 | 484.2008 | 85.5122
2023-04-15 06:00 | 2023-04-16 06:00 | 024-3 | MRČ Donji Miholjac - MRS Bokšić (stream 3) | Kromatografski uzorak | 2023-05-02 10:11 | 3.8846 | 0.0029862 | 91.6233 | 4.1057 | 0.34714 | 0.38343 | 0.014692 | 0.01913 | 0.00087932 | 0.001206 | 0 | 0.00038611 | - | 0 | 0 | 0 | 9.444 | 33.9986 | 9.9657 | 35.8767 | 10.4752 | 37.7107 | 11.0438 | 39.7578 | 44.0836 | 46.5125 | 12.2454 | 12.9201 | 13.5825 | 48.8969 | 14.3178 | 51.5441 | 0.72887 | 0.76923 | 0.5948 | 0.59496 | 17.1978 | 483.4645 | 85.3253
2023-04-16 06:00 | 2023-04-17 06:00 | 024-3 | MRČ Donji Miholjac - MRS Bokšić (stream 3) | Kromatografski uzorak | 2023-05-02 10:11 | 3.9677 | 0.077214 | 91.4228 | 4.1429 | 0.34271 | 0.38946 | 0.015564 | 0.02155 | 0.0026969 | 0.0036057 | 0 | 0.0021211 | - | 0.0012179 | 0 | 0 | 9.4344 | 33.9639 | 9.9556 | 35.8401 | 10.4643 | 37.6714 | 11.0323 | 39.7164 | 43.9864 | 46.4101 | 12.2184 | 12.8917 | 13.5522 | 48.788 | 14.286 | 51.4296 | 0.7306 | 0.77106 | 0.59621 | 0.59637 | 17.2385 | 482.3234 | 85.1697
2023-04-17 06:00 | 2023-04-18 06:00 | 024-3 | MRČ Donji Miholjac - MRS Bokšić (stream 3) | Kromatografski uzorak | 2023-05-02 10:11 | 3.6958 | 0.043434 | 91.7203 | 4.0926 | 0.38846 | 0.44787 | 0.023083 | 0.029883 | 0.0018785 | 0.0025788 | 0 | 0.0013847 | - | 0.00060465 | 0 | 0 | 9.4687 | 34.0875 | 9.9918 | 35.9706 | 10.5022 | 37.808 | 11.0723 | 39.8604 | 44.1869 | 46.6216 | 12.2741 | 12.9504 | 13.6138 | 49.0098 | 14.3509 | 51.6632 | 0.72927 | 0.76965 | 0.59512 | 0.59528 | 17.2069 | 483.2096 | 85.0198
2023-04-18 06:00 | 2023-04-19 06:00 | 024-3 | MRČ Donji Miholjac - MRS Bokšić (stream 3) | Kromatografski uzorak | 2023-05-02 10:11 | 3.7345 | 0.0035593 | 91.6997 | 4.1441 | 0.37642 | 0.41819 | 0.016751 | 0.022283 | 0.00093505 | 0.0013088 | 0 | 0.00048765 | - | 0 | 0 | 0 | 9.4666 | 34.0797 | 9.9895 | 35.9624 | 10.4999 | 37.7997 | 11.0699 | 39.8516 | 44.1909 | 46.6258 | 12.2752 | 12.9516 | 13.6152 | 49.0146 | 14.3523 | 51.6683 | 0.7288 | 0.76916 | 0.59474 | 0.5949 | 17.1959 | 483.5171 | 85.0864
2023-04-19 06:00 | 2023-04-20 06:00 | 024-3 | MRČ Donji Miholjac - MRS Bokšić (stream 3) | Kromatografski uzorak | 2023-05-02 10:11 | 4.0296 | 0.0044773 | 91.5288 | 4.1376 | 0.28374 | 0.29942 | 0.0048574 | 0.0086227 | 0.0007583 | 0.0010089 | 0 | 0.00042726 | - | 0 | 0 | 0 | 9.4187 | 33.9073 | 9.939 | 35.7803 | 10.4475 | 37.611 | 11.0146 | 39.6525 | 43.9708 | 46.3935 | 12.2141 | 12.8871 | 13.5482 | 48.7737 | 14.2817 | 51.4143 | 0.72869 | 0.76904 | 0.59465 | 0.5948 | 17.1936 | 483.5834 | 85.695
2023-04-20 06:00 | 2023-04-21 06:00 | 024-3 | MRČ Donji Miholjac - MRS Bokšić (stream 3) | Kromatografski uzorak | 2023-05-02 10:11 | 4.107 | 0.029432 | 91.3797 | 4.1515 | 0.30868 | 0.33239 | 0.0074552 | 0.011958 | 0.0013234 | 0.0017571 | 0 | 0.00096121 | - | 0.00025391 | 0 | 0 | 9.4157 | 33.8965 | 9.9358 | 35.7689 | 10.4439 | 37.598 | 11.0108 | 39.6389 | 43.9196 | 46.3396 | 12.1999 | 12.8721 | 13.5321 | 48.7156 | 14.2648 | 51.3532 | 0.72992 | 0.77034 | 0.59565 | 0.59581 | 17.2226 | 482.7696 | 85.4713
2023-04-21 06:00 | 2023-04-22 06:00 | 024-3 | MRČ Donji Miholjac - MRS Bokšić (stream 3) | Kromatografski uzorak | 2023-05-02 10:11 | 4.142 | 0.046704 | 91.2718 | 4.201 | 0.31041 | 0.33859 | 0.0088327 | 0.013416 | 0.001706 | 0.0022368 | 0 | 0.0013649 | - | 0.00063229 | 0 | 0 | 9.4159 | 33.8971 | 9.936 | 35.7696 | 10.4439 | 37.5979 | 11.0108 | 39.6389 | 43.8964 | 46.3152 | 12.1935 | 12.8653 | 13.5247 | 48.689 | 14.257 | 51.3252 | 0.73071 | 0.77118 | 0.5963 | 0.59646 | 17.2413 | 482.2444 | 85.3186
2023-04-22 06:00 | 2023-04-23 06:00 | 024-3 | MRČ Donji Miholjac - MRS Bokšić (stream 3) | Kromatografski uzorak | 2023-05-02 10:11 | 4.2899 | 0.0027067 | 91.2198 | 4.1905 | 0.28038 | 0.29702 | 0.0052993 | 0.009571 | 0.0006005 | 0.00073371 | 0 | 0.00043234 | - | 0 | 0 | 0 | 9.3978 | 33.8321 | 9.9169 | 35.701 | 10.4241 | 37.5269 | 10.99 | 39.5639 | 43.8255 | 46.2403 | 12.1738 | 12.8445 | 13.5033 | 48.6117 | 14.2344 | 51.2437 | 0.73027 | 0.77071 | 0.59594 | 0.5961 | 17.2311 | 482.5311 | 85.5638
2023-04-23 06:00 | 2023-04-24 06:00 | 024-3 | MRČ Donji Miholjac - MRS Bokšić (stream 3) | Kromatografski uzorak | 2023-05-02 10:11 | 4.1263 | 0.014318 | 91.1119 | 4.3008 | 0.40778 | 0.44668 | 0.013666 | 0.022621 | 0.00085005 | 0.0011414 | 0 | 0.00059219 | - | 2.8221e-05 | 0 | 0 | 9.4441 | 33.9986 | 9.9658 | 35.8768 | 10.4743 | 37.7074 | 11.0429 | 39.7543 | 43.984 | 46.4077 | 12.2178 | 12.891 | 13.5506 | 48.7821 | 14.2843 | 51.4235 | 0.73217 | 0.77271 | 0.59749 | 0.59765 | 17.2754 | 481.2926 | 84.6042
2023-04-24 06:00 | 2023-04-25 06:00 | 024-3 | MRČ Donji Miholjac - MRS Bokšić (stream 3) | Kromatografski uzorak | 2023-05-02 10:11 | 4.0753 | 0.014415 | 91.2491 | 4.2387 | 0.37979 | 0.42251 | 0.01557 | 0.024482 | 0.00087232 | 0.0011764 | 0 | 0.00061748 | - | 0 | 0 | 0 | 9.441 | 33.9876 | 9.9625 | 35.8652 | 10.4712 | 37.6963 | 11.0396 | 39.7426 | 43.9967 | 46.421 | 12.2213 | 12.8947 | 13.5549 | 48.7975 | 14.2888 | 51.4397 | 0.73128 | 0.77177 | 0.59676 | 0.59692 | 17.2544 | 481.8789 | 84.8341
2023-04-25 06:00 | 2023-04-26 06:00 | 024-3 | MRČ Donji Miholjac - MRS Bokšić (stream 3) | Kromatografski uzorak | 2023-05-02 10:11 | 4.3231 | 0 | 91.1603 | 4.2023 | 0.30286 | 0.31437 | 0.0030831 | 0.0072396 | 0.00046081 | 0.00056495 | 0 | 0.00016701 | - | 0 | 0 | 0 | 9.3979 | 33.8325 | 9.9171 | 35.7014 | 10.4241 | 37.5269 | 10.99 | 39.5639 | 43.8147 | 46.2289 | 12.1708 | 12.8414 | 13.4998 | 48.5992 | 14.2307 | 51.2305 | 0.73065 | 0.77111 | 0.59625 | 0.59641 | 17.2399 | 482.2824 | 85.4726
2023-04-26 06:00 | 2023-04-27 06:00 | 024-3 | MRČ Donji Miholjac - MRS Bokšić (stream 3) | Kromatografski uzorak | 2023-05-02 10:11 | 4.2041 | 0.012322 | 91.2228 | 4.2078 | 0.32674 | 0.3529 | 0.008984 | 0.014869 | 0.00077148 | 0.00099266 | 0 | 0.00054742 | - | 0 | 0 | 0 | 9.4153 | 33.8949 | 9.9354 | 35.7673 | 10.4431 | 37.5953 | 11.01 | 39.636 | 43.8914 | 46.31 | 12.192 | 12.8639 | 13.5231 | 48.683 | 14.2553 | 51.319 | 0.73078 | 0.77125 | 0.59636 | 0.59652 | 17.243 | 482.1975 | 85.2448
2023-04-27 06:00 | 2023-04-28 06:00 | 024-3 | MRČ Donji Miholjac - MRS Bokšić (stream 3) | Kromatografski uzorak | 2023-05-02 10:11 | 3.7649 | 0.064299 | 91.297 | 4.2989 | 0.49077 | 0.5749 | 0.031672 | 0.045565 | 0.0020139 | 0.0027443 | 0 | 0.001433 | - | 0.00069328 | 0 | 0 | 9.496 | 34.1856 | 10.0206 | 36.0743 | 10.5311 | 37.912 | 11.1028 | 39.9702 | 44.2078 | 46.6441 | 12.2799 | 12.9567 | 13.6185 | 49.0266 | 14.356 | 51.6816 | 0.73277 | 0.77335 | 0.59798 | 0.59814 | 17.2891 | 480.9126 | 84.0051
2023-04-28 06:00 | 2023-04-29 06:00 | 024-3 | MRČ Donji Miholjac - MRS Bokšić (stream 3) | Kromatografski uzorak | 2023-05-02 10:11 | 3.8245 | 0.058407 | 91.2954 | 4.2919 | 0.45425 | 0.52987 | 0.028343 | 0.04074 | 0.0019435 | 0.0026069 | 0 | 0.0013235 | - | 0.00065688 | 0 | 0 | 9.4831 | 34.1393 | 10.007 | 36.0253 | 10.5171 | 37.8616 | 11.0881 | 39.917 | 44.16 | 46.5936 | 12.2667 | 12.9427 | 13.6042 | 48.975 | 14.3408 | 51.627 | 0.73236 | 0.77292 | 0.59765 | 0.59781 | 17.2797 | 481.1745 | 84.2168
2023-04-29 06:00 | 2023-04-30 06:00 | 024-3 | MRČ Donji Miholjac - MRS Bokšić (stream 3) | Kromatografski uzorak | 2023-05-02 10:11 | 4.2463 | 0.018444 | 91.2191 | 4.1935 | 0.30441 | 0.32273 | 0.0055829 | 0.0098409 | 0.00094928 | 0.0011912 | 0 | 0.00060779 | - | 0.00014623 | 0 | 0 | 9.4047 | 33.8569 | 9.9242 | 35.7272 | 10.4316 | 37.5539 | 10.9979 | 39.5924 | 43.8483 | 46.2644 | 12.1801 | 12.8512 | 13.5101 | 48.6363 | 14.2416 | 51.2696 | 0.73058 | 0.77104 | 0.59619 | 0.59635 | 17.2383 | 482.328 | 85.4348
2023-04-30 06:00 | 2023-05-01 06:00 | 024-3 | MRČ Donji Miholjac - MRS Bokšić (stream 3) | Kromatografski uzorak | 2023-05-02 10:11 | 4.3322 | 0 | 91.2689 | 4.1303 | 0.25927 | 0.26865 | 0.0024175 | 0.0055843 | 0.00050909 | 0.00059565 | 0 | 0.00027867 | - | 0 | 0 | 0 | 9.3849 | 33.7855 | 9.9033 | 35.6518 | 10.4101 | 37.4765 | 10.9752 | 39.5107 | 43.7821 | 46.1945 | 12.1617 | 12.8318 | 13.4903 | 48.5652 | 14.2207 | 51.1946 | 0.72971 | 0.77011 | 0.59548 | 0.59564 | 17.2179 | 482.9009 | 85.858
2023-04-01 06:00 | 2023-04-02 06:00 | 024-4 | MRČ Donji Miholjac - MRS Osijek (stream 4) | Kromatografski uzorak | 2023-05-02 10:11 | 3.9153 | 0.098207 | 91.4096 | 4.1954 | 0.3345 | 0.38157 | 0.015287 | 0.020801 | 0.0030815 | 0.004112 | 0 | 0.0023607 | - | 0.0014229 | 0 | 0 | 9.4403 | 33.9851 | 9.9618 | 35.8625 | 10.4707 | 37.6946 | 11.0391 | 39.7408 | 44.0072 | 46.4321 | 12.2242 | 12.8978 | 13.5585 | 48.8107 | 14.2927 | 51.4535 | 0.73082 | 0.77129 | 0.59639 | 0.59655 | 17.2435 | 482.1818 | 85.1039
2023-04-02 06:00 | 2023-04-03 06:00 | 024-4 | MRČ Donji Miholjac - MRS Osijek (stream 4) | Kromatografski uzorak | 2023-05-02 10:11 | 3.97 | 0.08113 | 91.4656 | 4.1083 | 0.33239 | 0.37488 | 0.013809 | 0.018899 | 0.002864 | 0.0037951 | 0 | 0.0019932 | - | 0.0011339 | 0 | 0 | 9.4288 | 33.9437 | 9.9497 | 35.8188 | 10.4583 | 37.6497 | 11.026 | 39.6935 | 43.9707 | 46.3936 | 12.2141 | 12.8871 | 13.5476 | 48.7715 | 14.2812 | 51.4122 | 0.73025 | 0.77069 | 0.59592 | 0.59608 | 17.2303 | 482.5525 | 85.3226
2023-04-03 06:00 | 2023-04-04 06:00 | 024-4 | MRČ Donji Miholjac - MRS Osijek (stream 4) | Kromatografski uzorak | 2023-05-02 10:11 | 2.8809 | 0.0090293 | 92.9483 | 3.7866 | 0.32821 | 0.37526 | 0.018171 | 0.01973 | 0.0025255 | 0.0038873 | 0 | 0.0019667 | - | 0.00077627 | 0 | 0 | 9.5152 | 34.2548 | 10.0408 | 36.147 | 10.5552 | 37.9986 | 11.1281 | 40.0612 | 44.6305 | 47.0858 | 12.3974 | 13.0794 | 13.7523 | 49.5084 | 14.4957 | 52.1846 | 0.72199 | 0.76197 | 0.58918 | 0.58934 | 17.0352 | 488.1235 | 86.0628
2023-04-04 06:00 | 2023-04-05 06:00 | 024-4 | MRČ Donji Miholjac - MRS Osijek (stream 4) | Kromatografski uzorak | 2023-05-02 10:11 | 2.3245 | 0.0071337 | 93.2498 | 3.7666 | 0.5359 | 0.652 | 0.049979 | 0.058441 | 0.0022175 | 0.0035229 | 0 | 0.0014521 | - | 0.00048929 | 0 | 0 | 9.6121 | 34.6034 | 10.1431 | 36.5152 | 10.661 | 38.3797 | 11.2398 | 40.4634 | 45.0581 | 47.5405 | 12.5161 | 13.2057 | 13.882 | 49.9753 | 14.6336 | 52.6809 | 0.72274 | 0.76276 | 0.58979 | 0.58995 | 17.0522 | 487.6077 | 84.8386
2023-04-05 06:00 | 2023-04-06 06:00 | 024-4 | MRČ Donji Miholjac - MRS Osijek (stream 4) | Kromatografski uzorak | 2023-05-02 10:11 | 2.436 | 0.024774 | 93.3248 | 3.853 | 0.30757 | 0.3614 | 0.020596 | 0.025165 | 0.0022634 | 0.0035465 | 0 | 0.0017123 | - | 0.00055063 | 0 | 0 | 9.5591 | 34.4128 | 10.0872 | 36.3139 | 10.6038 | 38.1737 | 11.1794 | 40.2459 | 44.8889 | 47.3622 | 12.4691 | 13.1562 | 13.8319 | 49.7947 | 14.5807 | 52.4906 | 0.72019 | 0.76007 | 0.58771 | 0.58787 | 16.9925 | 489.3073 | 86.0346
2023-04-06 06:00 | 2023-04-07 06:00 | 024-4 | MRČ Donji Miholjac - MRS Osijek (stream 4) | Kromatografski uzorak | 2023-05-02 10:11 | 2.5597 | 0.034992 | 92.9953 | 4.0734 | 0.29258 | 0.33663 | 0.016029 | 0.020577 | 0.0021651 | 0.0032853 | 0 | 0.0015549 | - | 0.00043949 | 0 | 0 | 9.5584 | 34.4101 | 10.0864 | 36.311 | 10.6025 | 38.169 | 11.178 | 40.241 | 44.8325 | 47.3026 | 12.4535 | 13.1396 | 13.8139 | 49.7299 | 14.5617 | 52.4222 | 0.72189 | 0.76187 | 0.5891 | 0.58926 | 17.0326 | 488.1569 | 85.7008
2023-04-07 06:00 | 2023-04-08 06:00 | 024-4 | MRČ Donji Miholjac - MRS Osijek (stream 4) | Kromatografski uzorak | 2023-05-02 10:11 | 2.628 | 0.03249 | 92.8591 | 4.1272 | 0.30648 | 0.3532 | 0.017995 | 0.021994 | 0.0020746 | 0.0031106 | 0 | 0.0014035 | - | 0.00014841 | 0 | 0 | 9.5586 | 34.4111 | 10.0867 | 36.3121 | 10.6025 | 38.1691 | 11.1781 | 40.2412 | 44.8075 | 47.2764 | 12.4465 | 13.1323 | 13.8058 | 49.701 | 14.5533 | 52.3918 | 0.72274 | 0.76276 | 0.58979 | 0.58995 | 17.0524 | 487.5868 | 85.498
2023-04-08 06:00 | 2023-04-09 06:00 | 024-4 | MRČ Donji Miholjac - MRS Osijek (stream 4) | Kromatografski uzorak | 2023-05-02 10:11 | 2.9237 | 0.026364 | 92.5732 | 4.1159 | 0.31741 | 0.36094 | 0.017144 | 0.020461 | 0.0019053 | 0.0027921 | 0 | 0.0011683 | - | 5.905e-05 | 0 | 0 | 9.5312 | 34.3122 | 10.0577 | 36.2077 | 10.572 | 38.0594 | 11.1459 | 40.1254 | 44.6349 | 47.0943 | 12.3986 | 13.0817 | 13.7526 | 49.5093 | 14.4972 | 52.1899 | 0.72416 | 0.76426 | 0.59095 | 0.59111 | 17.0861 | 486.6272 | 85.468
2023-04-09 06:00 | 2023-04-10 06:00 | 024-4 | MRČ Donji Miholjac - MRS Osijek (stream 4) | Kromatografski uzorak | 2023-05-02 10:11 | 2.9612 | 0.012802 | 92.4048 | 4.0447 | 0.48422 | 0.57652 | 0.040277 | 0.047383 | 0.0015795 | 0.0023378 | 0 | 0.000714 | - | 8.6081e-06 | 0 | 0 | 9.5587 | 34.4112 | 10.0868 | 36.3123 | 10.6014 | 38.1652 | 11.177 | 40.2371 | 44.6879 | 47.1502 | 12.4133 | 13.0973 | 13.7675 | 49.5629 | 14.5129 | 52.2464 | 0.72662 | 0.76685 | 0.59296 | 0.59312 | 17.1438 | 484.987 | 84.571
2023-04-10 06:00 | 2023-04-11 06:00 | 024-4 | MRČ Donji Miholjac - MRS Osijek (stream 4) | Kromatografski uzorak | 2023-05-02 10:11 | 3.1518 | 0.013197 | 92.3029 | 4.0442 | 0.41582 | 0.48786 | 0.030738 | 0.03713 | 0.0014064 | 0.0020785 | 0 | 0.00068471 | - | 0 | 0 | 0 | 9.526 | 34.2937 | 10.0523 | 36.1882 | 10.5657 | 38.0366 | 11.1393 | 40.1015 | 44.5419 | 46.9961 | 12.3727 | 13.0545 | 13.7232 | 49.4034 | 14.4662 | 52.0782 | 0.7264 | 0.76662 | 0.59278 | 0.59294 | 17.1389 | 485.1258 | 84.9762
2023-04-11 06:00 | 2023-04-12 06:00 | 024-4 | MRČ Donji Miholjac - MRS Osijek (stream 4) | Kromatografski uzorak | 2023-05-02 10:11 | 3.2298 | 0.03199 | 92.1599 | 4.1013 | 0.41527 | 0.47706 | 0.024683 | 0.031227 | 0.0018088 | 0.0025781 | 0 | 0.0011129 | - | 0.0003872 | 0 | 0 | 9.519 | 34.2683 | 10.0449 | 36.1615 | 10.5578 | 38.0082 | 11.131 | 40.0715 | 44.4853 | 46.9361 | 12.357 | 13.0378 | 13.7056 | 49.3402 | 14.4475 | 52.0112 | 0.72718 | 0.76745 | 0.59342 | 0.59358 | 17.1574 | 484.6039 | 84.9185
2023-04-12 06:00 | 2023-04-13 06:00 | 024-4 | MRČ Donji Miholjac - MRS Osijek (stream 4) | Kromatografski uzorak | 2023-05-02 10:11 | 3.0047 | 0.015853 | 92.3992 | 4.0952 | 0.4231 | 0.48507 | 0.025811 | 0.031373 | 0.0015972 | 0.0023337 | 0 | 0.00083934 | - | 9.6307e-06 | 0 | 0 | 9.5424 | 34.3527 | 10.0696 | 36.2504 | 10.5838 | 38.1018 | 11.1584 | 40.1702 | 44.6341 | 47.0931 | 12.3984 | 13.0814 | 13.7515 | 49.5053 | 14.4959 | 52.1852 | 0.7259 | 0.7661 | 0.59237 | 0.59253 | 17.1271 | 485.4611 | 84.9167
2023-04-13 06:00 | 2023-04-14 06:00 | 024-4 | MRČ Donji Miholjac - MRS Osijek (stream 4) | Kromatografski uzorak | 2023-05-02 10:11 | 4.0011 | 0.0041835 | 91.5782 | 4.0945 | 0.30026 | 0.32189 | 0.0075891 | 0.011602 | 0.00083525 | 0.0011233 | 0 | 0.00047697 | - | 0 | 0 | 0 | 9.422 | 33.9191 | 9.9424 | 35.7928 | 10.4511 | 37.624 | 11.0184 | 39.6663 | 43.9891 | 46.4128 | 12.2192 | 12.8925 | 13.5539 | 48.794 | 14.2877 | 51.4356 | 0.72859 | 0.76893 | 0.59457 | 0.59472 | 17.1912 | 483.6508 | 85.6623
2023-04-14 06:00 | 2023-04-15 06:00 | 024-4 | MRČ Donji Miholjac - MRS Osijek (stream 4) | Kromatografski uzorak | 2023-05-02 10:11 | 3.7225 | 0.010296 | 91.8077 | 4.1131 | 0.31291 | 0.34636 | 0.013437 | 0.016755 | 0.0011155 | 0.00158 | 0 | 0.00055816 | - | 0 | 0 | 0 | 9.4537 | 34.0333 | 9.9759 | 35.9133 | 10.4861 | 37.75 | 11.0553 | 39.7991 | 44.1632 | 46.5965 | 12.2676 | 12.9435 | 13.6073 | 48.9862 | 14.344 | 51.6382 | 0.72773 | 0.76803 | 0.59387 | 0.59402 | 17.1708 | 484.2249 | 85.5014
2023-04-15 06:00 | 2023-04-16 06:00 | 024-4 | MRČ Donji Miholjac - MRS Osijek (stream 4) | Kromatografski uzorak | 2023-05-02 10:11 | 3.8733 | 0.0032058 | 91.6372 | 4.1001 | 0.34912 | 0.38622 | 0.015055 | 0.019531 | 0.00089028 | 0.0012227 | 0 | 0.00039518 | - | 0 | 0 | 0 | 9.4452 | 34.0026 | 9.9669 | 35.8809 | 10.4764 | 37.7152 | 11.0451 | 39.7624 | 44.0902 | 46.5195 | 12.2473 | 12.9221 | 13.5845 | 48.9043 | 14.32 | 51.5519 | 0.72882 | 0.76918 | 0.59476 | 0.59492 | 17.1966 | 483.4976 | 85.3235
2023-04-16 06:00 | 2023-04-17 06:00 | 024-4 | MRČ Donji Miholjac - MRS Osijek (stream 4) | Kromatografski uzorak | 2023-05-02 10:11 | 3.9752 | 0.078718 | 91.4173 | 4.1421 | 0.3405 | 0.38669 | 0.015265 | 0.021149 | 0.0027409 | 0.0036654 | 0 | 0.0021182 | - | 0.0012448 | 0 | 0 | 9.4331 | 33.959 | 9.9542 | 35.835 | 10.4628 | 37.6662 | 11.0308 | 39.7108 | 43.9797 | 46.403 | 12.2166 | 12.8897 | 13.5502 | 48.7807 | 14.2838 | 51.4218 | 0.73062 | 0.77107 | 0.59622 | 0.59638 | 17.2388 | 482.3129 | 85.185
2023-04-17 06:00 | 2023-04-18 06:00 | 024-4 | MRČ Donji Miholjac - MRS Osijek (stream 4) | Kromatografski uzorak | 2023-05-02 10:11 | 3.6866 | 0.043472 | 91.7233 | 4.0961 | 0.39045 | 0.4505 | 0.023355 | 0.030226 | 0.0018863 | 0.0025913 | 0 | 0.0013845 | - | 0.00060686 | 0 | 0 | 9.4703 | 34.0931 | 9.9935 | 35.9765 | 10.5039 | 37.8141 | 11.0741 | 39.8669 | 44.1939 | 46.6289 | 12.2761 | 12.9525 | 13.6159 | 49.0174 | 14.3531 | 51.6712 | 0.72928 | 0.76966 | 0.59513 | 0.59529 | 17.2071 | 483.2031 | 85.0004
2023-04-18 06:00 | 2023-04-19 06:00 | 024-4 | MRČ Donji Miholjac - MRS Osijek (stream 4) | Kromatografski uzorak | 2023-05-02 10:11 | 3.7347 | 0.0037621 | 91.6988 | 4.1441 | 0.37676 | 0.41859 | 0.016781 | 0.022323 | 0.00093226 | 0.0013044 | 0 | 0.0004857 | - | 0 | 0 | 0 | 9.4666 | 34.0798 | 9.9896 | 35.9625 | 10.4999 | 37.7998 | 11.0699 | 39.8517 | 44.1907 | 46.6257 | 12.2752 | 12.9516 | 13.6151 | 49.0144 | 14.3523 | 51.6681 | 0.72881 | 0.76917 | 0.59475 | 0.59491 | 17.1962 | 483.5111 | 85.0846
2023-04-19 06:00 | 2023-04-20 06:00 | 024-4 | MRČ Donji Miholjac - MRS Osijek (stream 4) | Kromatografski uzorak | 2023-05-02 10:11 | 4.0354 | 0.0047804 | 91.5264 | 4.1348 | 0.28304 | 0.2986 | 0.0048137 | 0.0085609 | 0.00075489 | 0.0010028 | 0 | 0.00042227 | - | 0 | 0 | 0 | 9.4178 | 33.904 | 9.938 | 35.7768 | 10.4465 | 37.6073 | 11.0135 | 39.6487 | 43.9664 | 46.3888 | 12.2129 | 12.8858 | 13.5469 | 48.7688 | 14.2803 | 51.4091 | 0.72869 | 0.76904 | 0.59465 | 0.59481 | 17.1937 | 483.5796 | 85.7053
2023-04-20 06:00 | 2023-04-21 06:00 | 024-4 | MRČ Donji Miholjac - MRS Osijek (stream 4) | Kromatografski uzorak | 2023-05-02 10:11 | 4.1152 | 0.027836 | 91.3707 | 4.1537 | 0.30926 | 0.33249 | 0.0072802 | 0.011781 | 0.0012911 | 0.0017102 | 0 | 0.00095686 | - | 0.0002076 | 0 | 0 | 9.4152 | 33.8947 | 9.9353 | 35.7671 | 10.4433 | 37.596 | 11.0102 | 39.6368 | 43.9163 | 46.3361 | 12.199 | 12.8711 | 13.5311 | 48.712 | 14.2637 | 51.3494 | 0.72995 | 0.77037 | 0.59568 | 0.59584 | 17.2234 | 482.7477 | 85.4655
2023-04-21 06:00 | 2023-04-22 06:00 | 024-4 | MRČ Donji Miholjac - MRS Osijek (stream 4) | Kromatografski uzorak | 2023-05-02 10:11 | 4.1318 | 0.049636 | 91.2804 | 4.1968 | 0.3123 | 0.34137 | 0.0091756 | 0.013827 | 0.0017561 | 0.0023173 | 0 | 0.001357 | - | 0.00062971 | 0 | 0 | 9.4167 | 33.9002 | 9.9369 | 35.7728 | 10.4448 | 37.6014 | 11.0118 | 39.6425 | 43.9005 | 46.3195 | 12.1946 | 12.8665 | 13.526 | 48.6936 | 14.2583 | 51.33 | 0.73071 | 0.77117 | 0.5963 | 0.59646 | 17.2412 | 482.2464 | 85.3149
2023-04-22 06:00 | 2023-04-23 06:00 | 024-4 | MRČ Donji Miholjac - MRS Osijek (stream 4) | Kromatografski uzorak | 2023-05-02 10:11 | 4.2882 | 0.0032084 | 91.2239 | 4.1896 | 0.27862 | 0.29512 | 0.0052572 | 0.00948 | 0.00060503 | 0.0007391 | 0 | 0.00042523 | - | 0 | 0 | 0 | 9.3976 | 33.8312 | 9.9167 | 35.7001 | 10.4239 | 37.526 | 10.9897 | 39.563 | 43.8254 | 46.2402 | 12.1737 | 12.8445 | 13.5032 | 48.6116 | 14.2343 | 51.2436 | 0.73024 | 0.77068 | 0.59592 | 0.59607 | 17.2303 | 482.5518 | 85.5763
2023-04-23 06:00 | 2023-04-24 06:00 | 024-4 | MRČ Donji Miholjac - MRS Osijek (stream 4) | Kromatografski uzorak | 2023-05-02 10:11 | 4.124 | 0.014646 | 91.1109 | 4.3033 | 0.40803 | 0.44722 | 0.013783 | 0.022769 | 0.00085472 | 0.0011494 | 0 | 0.00060699 | - | 2.6545e-05 | 0 | 0 | 9.4445 | 34.0003 | 9.9663 | 35.8786 | 10.4748 | 37.7092 | 11.0434 | 39.7563 | 43.9857 | 46.4095 | 12.2183 | 12.8915 | 13.5511 | 48.7839 | 14.2848 | 51.4254 | 0.73219 | 0.77273 | 0.5975 | 0.59766 | 17.2758 | 481.2824 | 84.596
2023-04-24 06:00 | 2023-04-25 06:00 | 024-4 | MRČ Donji Miholjac - MRS Osijek (stream 4) | Kromatografski uzorak | 2023-05-02 10:11 | 4.0682 | 0.014997 | 91.2497 | 4.2415 | 0.38223 | 0.42556 | 0.01581 | 0.024842 | 0.00088174 | 0.0011908 | 0 | 0.0006094 | - | 0 | 0 | 0 | 9.4423 | 33.9923 | 9.9639 | 35.8702 | 10.4726 | 37.7015 | 11.0411 | 39.7481 | 44.0019 | 46.4266 | 12.2228 | 12.8963 | 13.5565 | 48.8033 | 14.2905 | 51.4458 | 0.7313 | 0.7718 | 0.59678 | 0.59694 | 17.2551 | 481.8607 | 84.8145
2023-04-25 06:00 | 2023-04-26 06:00 | 024-4 | MRČ Donji Miholjac - MRS Osijek (stream 4) | Kromatografski uzorak | 2023-05-02 10:11 | 4.3226 | 0 | 91.1587 | 4.2038 | 0.30338 | 0.31491 | 0.0030849 | 0.007253 | 0.00046121 | 0.00056538 | 0 | 0.00016819 | - | 0 | 0 | 0 | 9.3982 | 33.8334 | 9.9173 | 35.7023 | 10.4244 | 37.5279 | 10.9903 | 39.5649 | 43.8154 | 46.2297 | 12.171 | 12.8416 | 13.5 | 48.6 | 14.2309 | 51.2313 | 0.73066 | 0.77112 | 0.59626 | 0.59642 | 17.2403 | 482.2736 | 85.4667
2023-04-26 06:00 | 2023-04-27 06:00 | 024-4 | MRČ Donji Miholjac - MRS Osijek (stream 4) | Kromatografski uzorak | 2023-05-02 10:11 | 4.2076 | 0.012004 | 91.2152 | 4.2128 | 0.3265 | 0.35239 | 0.0088732 | 0.014718 | 0.00076725 | 0.00098761 | 0 | 0.0005375 | - | 0 | 0 | 0 | 9.4152 | 33.8948 | 9.9353 | 35.7672 | 10.4431 | 37.5951 | 11.01 | 39.6359 | 43.8902 | 46.3087 | 12.1917 | 12.8635 | 13.5227 | 48.6817 | 14.2549 | 51.3176 | 0.73082 | 0.77129 | 0.59639 | 0.59655 | 17.2438 | 482.1739 | 85.237
2023-04-27 06:00 | 2023-04-28 06:00 | 024-4 | MRČ Donji Miholjac - MRS Osijek (stream 4) | Kromatografski uzorak | 2023-05-02 10:11 | 3.7643 | 0.066352 | 91.291 | 4.3039 | 0.49055 | 0.57452 | 0.031563 | 0.045342 | 0.0020614 | 0.0028049 | 0 | 0.0014399 | - | 0.00075371 | 0 | 0 | 9.4962 | 34.1863 | 10.0208 | 36.075 | 10.5313 | 37.9127 | 11.1031 | 39.971 | 44.2073 | 46.6435 | 12.2798 | 12.9565 | 13.6183 | 49.026 | 14.3558 | 51.6809 | 0.73281 | 0.7734 | 0.59802 | 0.59818 | 17.2902 | 480.8817 | 83.9981
2023-04-28 06:00 | 2023-04-29 06:00 | 024-4 | MRČ Donji Miholjac - MRS Osijek (stream 4) | Kromatografski uzorak | 2023-05-02 10:11 | 3.8167 | 0.060722 | 91.2964 | 4.295 | 0.45494 | 0.53119 | 0.028555 | 0.040919 | 0.0020057 | 0.0026898 | 0 | 0.0013957 | - | 0.00067993 | 0 | 0 | 9.4841 | 34.1429 | 10.0081 | 36.0292 | 10.5182 | 37.8656 | 11.0892 | 39.9212 | 44.1639 | 46.5977 | 12.2677 | 12.9438 | 13.6053 | 48.9792 | 14.3421 | 51.6314 | 0.73239 | 0.77295 | 0.59767 | 0.59783 | 17.2804 | 481.1559 | 84.2036
2023-04-29 06:00 | 2023-04-30 06:00 | 024-4 | MRČ Donji Miholjac - MRS Osijek (stream 4) | Kromatografski uzorak | 2023-05-02 10:11 | 4.2466 | 0.01833 | 91.2171 | 4.1947 | 0.30496 | 0.32327 | 0.005597 | 0.0098743 | 0.00094357 | 0.0011862 | 0 | 0.00058207 | - | 0.00013268 | 0 | 0 | 9.4048 | 33.8574 | 9.9244 | 35.7277 | 10.4318 | 37.5544 | 10.998 | 39.5929 | 43.8486 | 46.2647 | 12.1802 | 12.8513 | 13.5102 | 48.6366 | 14.2416 | 51.2699 | 0.7306 | 0.77105 | 0.59621 | 0.59636 | 17.2386 | 482.319 | 85.4302
2023-04-30 06:00 | 2023-05-01 06:00 | 024-4 | MRČ Donji Miholjac - MRS Osijek (stream 4) | Kromatografski uzorak | 2023-05-02 10:11 | 4.3332 | 0 | 91.2687 | 4.1293 | 0.25943 | 0.26881 | 0.0024167 | 0.0055862 | 0.00050726 | 0.00059451 | 0 | 0.00027537 | - | 0 | 0 | 0 | 9.3847 | 33.785 | 9.9031 | 35.6512 | 10.41 | 37.4759 | 10.975 | 39.5101 | 43.7814 | 46.1938 | 12.1615 | 12.8316 | 13.4901 | 48.5644 | 14.2205 | 51.1937 | 0.72971 | 0.77011 | 0.59548 | 0.59564 | 17.2179 | 482.9 | 85.8593
2023-04-01 06:00 | 2023-04-02 06:00 | 006-3 | MRČ Špišić Bukovica - MRČ Donji Miholjac (stream 3) | Kromatografski uzorak | 2023-05-02 10:11 | 3.838 | 0.11208 | 91.5565 | 4.0715 | 0.36187 | 0.42195 | 0.022498 | 0.023897 | 0.0038198 | 0.0049726 | 0.00017293 | 0.0041961 | - | 0.00052349 | 0 | 0 | 9.4442 | 33.9991 | 9.9659 | 35.8773 | 10.4751 | 37.7105 | 11.0438 | 39.7576 | 44.0371 | 46.4637 | 12.2325 | 12.9066 | 13.5679 | 48.8443 | 14.3025 | 51.489 | 0.73043 | 0.77088 | 0.59607 | 0.59623 | 17.2343 | 482.4397 | 85.1088
2023-04-02 06:00 | 2023-04-03 06:00 | 006-3 | MRČ Špišić Bukovica - MRČ Donji Miholjac (stream 3) | Kromatografski uzorak | 2023-05-02 10:11 | 4.1284 | 0.041807 | 91.3301 | 4.1846 | 0.28916 | 0.31513 | 0.00969 | 0.01063 | 0.0017599 | 0.0022287 | 4.5846e-05 | 0.0016143 | - | 0 | 0 | 0 | 9.4127 | 33.8857 | 9.9327 | 35.7575 | 10.4406 | 37.586 | 11.0073 | 39.6262 | 43.8975 | 46.3163 | 12.1937 | 12.8656 | 13.5253 | 48.6911 | 14.2576 | 51.3274 | 0.73019 | 0.77062 | 0.59587 | 0.59603 | 17.2289 | 482.5908 | 85.4556
2023-04-03 06:00 | 2023-04-04 06:00 | 006-3 | MRČ Špišić Bukovica - MRČ Donji Miholjac (stream 3) | Kromatografski uzorak | 2023-05-02 10:11 | 2.0805 | 0.0025676 | 93.8108 | 3.5933 | 0.42274 | 0.51294 | 0.041977 | 0.036259 | 0.0032259 | 0.0050618 | 0.00021386 | 0.0032188 | - | 0.00024073 | 0 | 0 | 9.6009 | 34.5632 | 10.1313 | 36.4725 | 10.65 | 38.3399 | 11.2281 | 40.4212 | 45.1355 | 47.6207 | 12.5376 | 13.228 | 13.9076 | 50.0675 | 14.6601 | 52.7762 | 0.71863 | 0.75843 | 0.58644 | 0.5866 | 16.9555 | 490.4029 | 85.7973
2023-04-04 06:00 | 2023-04-05 06:00 | 006-3 | MRČ Špišić Bukovica - MRČ Donji Miholjac (stream 3) | Kromatografski uzorak | 2023-05-02 10:11 | 2.2028 | 0.011343 | 93.3927 | 3.7309 | 0.53347 | 0.66222 | 0.061512 | 0.059108 | 0.0023566 | 0.003654 | 0.00014303 | 0.0019819 | - | 0 | 0 | 0 | 9.623 | 34.6427 | 10.1546 | 36.5566 | 10.6732 | 38.4234 | 11.2526 | 40.5094 | 45.1269 | 47.6136 | 12.5352 | 13.226 | 13.9033 | 50.0518 | 14.6561 | 52.762 | 0.72216 | 0.76215 | 0.58932 | 0.58948 | 17.0385 | 487.9967 | 84.8525
2023-04-05 06:00 | 2023-04-06 06:00 | 006-3 | MRČ Špišić Bukovica - MRČ Donji Miholjac (stream 3) | Kromatografski uzorak | 2023-05-02 10:11 | 2.4909 | 0.031095 | 93.1448 | 3.9808 | 0.30196 | 0.35243 | 0.021145 | 0.021504 | 0.0023158 | 0.0034499 | 8.2892e-05 | 0.0019717 | - | 0 | 0 | 0 | 9.5612 | 34.4202 | 10.0893 | 36.3216 | 10.6058 | 38.1807 | 11.1815 | 40.2534 | 44.8683 | 47.3401 | 12.4634 | 13.15 | 13.8251 | 49.7704 | 14.5735 | 52.4645 | 0.72117 | 0.76111 | 0.58851 | 0.58867 | 17.0156 | 488.6486 | 85.7975
2023-04-06 06:00 | 2023-04-07 06:00 | 006-3 | MRČ Špišić Bukovica - MRČ Donji Miholjac (stream 3) | Kromatografski uzorak | 2023-05-02 10:11 | 2.5759 | 0.035761 | 92.9791 | 4.0755 | 0.2865 | 0.33371 | 0.019909 | 0.019918 | 0.00226 | 0.0033101 | 7.4632e-05 | 0.0017391 | - | 0 | 0 | 0 | 9.5567 | 34.4039 | 10.0846 | 36.3045 | 10.6006 | 38.1621 | 11.176 | 40.2338 | 44.8221 | 47.2914 | 12.4506 | 13.1365 | 13.8107 | 49.7184 | 14.5583 | 52.4097 | 0.72198 | 0.76196 | 0.58917 | 0.58933 | 17.0345 | 488.1032 | 85.6919
2023-04-07 06:00 | 2023-04-08 06:00 | 006-3 | MRČ Špišić Bukovica - MRČ Donji Miholjac (stream 3) | Kromatografski uzorak | 2023-05-02 10:11 | 2.6691 | 0.031415 | 92.7607 | 4.145 | 0.33892 | 0.3938 | 0.024709 | 0.023248 | 0.0022509 | 0.0032186 | 5.0013e-05 | 0.0014049 | - | 0 | 0 | 0 | 9.5627 | 34.4258 | 10.091 | 36.3276 | 10.6068 | 38.1844 | 11.1826 | 40.2572 | 44.8011 | 47.2693 | 12.4447 | 13.1304 | 13.8034 | 49.6924 | 14.5507 | 52.3825 | 0.72357 | 0.76364 | 0.59047 | 0.59063 | 17.072 | 487.0296 | 85.2488
2023-04-08 06:00 | 2023-04-09 06:00 | 006-3 | MRČ Špišić Bukovica - MRČ Donji Miholjac (stream 3) | Kromatografski uzorak | 2023-05-02 10:11 | 3.0279 | 0.021549 | 92.4324 | 4.0997 | 0.35793 | 0.41846 | 0.028407 | 0.026675 | 0.0018613 | 0.0026144 | 0 | 0.00097385 | - | 0 | 0 | 0 | 9.5302 | 34.3087 | 10.0567 | 36.204 | 10.5706 | 38.0542 | 11.1444 | 40.12 | 44.5947 | 47.0518 | 12.3874 | 13.07 | 13.7398 | 49.4633 | 14.4837 | 52.1412 | 0.72531 | 0.76548 | 0.59189 | 0.59205 | 17.1133 | 485.8561 | 85.1933
2023-04-09 06:00 | 2023-04-10 06:00 | 006-3 | MRČ Špišić Bukovica - MRČ Donji Miholjac (stream 3) | Kromatografski uzorak | 2023-05-02 10:11 | 3.0957 | 0.013004 | 92.3288 | 4.023 | 0.45001 | 0.53955 | 0.042827 | 0.04253 | 0.0014388 | 0.0020738 | 0 | 0.00067451 | - | 0 | 0 | 0 | 9.5386 | 34.3391 | 10.0656 | 36.2362 | 10.5795 | 38.0861 | 11.1538 | 40.1537 | 44.5915 | 47.0484 | 12.3865 | 13.069 | 13.7381 | 49.4572 | 14.4819 | 52.1349 | 0.72671 | 0.76695 | 0.59303 | 0.59319 | 17.1461 | 484.9221 | 84.7658
2023-04-10 06:00 | 2023-04-11 06:00 | 006-3 | MRČ Špišić Bukovica - MRČ Donji Miholjac (stream 3) | Kromatografski uzorak | 2023-05-02 10:11 | 3.4232 | 0.01529 | 92.0347 | 4.0664 | 0.39627 | 0.46044 | 0.029925 | 0.030151 | 0.0014005 | 0.0019389 | 7.3842e-06 | 0.00074393 | - | 0 | 0 | 0 | 9.4972 | 34.1898 | 10.0218 | 36.0785 | 10.5338 | 37.9216 | 11.1056 | 39.9802 | 44.3719 | 46.8166 | 12.3255 | 13.0046 | 13.6709 | 49.2152 | 14.411 | 51.8795 | 0.72755 | 0.76784 | 0.59372 | 0.59388 | 17.1663 | 484.3537 | 85.038
2023-04-11 06:00 | 2023-04-12 06:00 | 006-3 | MRČ Špišić Bukovica - MRČ Donji Miholjac (stream 3) | Kromatografski uzorak | 2023-05-02 10:11 | 2.5039 | 0.040513 | 92.7573 | 4.0997 | 0.50185 | 0.59864 | 0.044779 | 0.043808 | 0.0024742 | 0.0035295 | 2.1647e-05 | 0.0021835 | - | 0 | 0 | 0 | 9.6074 | 34.5867 | 10.1382 | 36.4975 | 10.6553 | 38.3589 | 11.2337 | 40.4415 | 44.957 | 47.4342 | 12.4881 | 13.1762 | 13.8501 | 49.8603 | 14.6 | 52.5599 | 0.72528 | 0.76545 | 0.59187 | 0.59203 | 17.1121 | 485.8863 | 84.3791
2023-04-12 06:00 | 2023-04-13 06:00 | 006-3 | MRČ Špišić Bukovica - MRČ Donji Miholjac (stream 3) | Kromatografski uzorak | 2023-05-02 10:11 | 3.7911 | 0.0046047 | 91.7387 | 4.0998 | 0.33356 | 0.36573 | 0.013947 | 0.015345 | 0.0010204 | 0.0013615 | 4.0894e-06 | 0.00048898 | - | 0 | 0 | 0 | 9.4495 | 34.0181 | 9.9715 | 35.8972 | 10.4813 | 37.7328 | 11.0503 | 39.7811 | 44.1308 | 46.5622 | 12.2586 | 12.9339 | 13.5972 | 48.9499 | 14.3333 | 51.5999 | 0.72815 | 0.76847 | 0.59421 | 0.59437 | 17.1808 | 483.9453 | 85.436
2023-04-13 06:00 | 2023-04-14 06:00 | 006-3 | MRČ Špišić Bukovica - MRČ Donji Miholjac (stream 3) | Kromatografski uzorak | 2023-05-02 10:11 | 4.0667 | 0.0052691 | 91.5401 | 4.0902 | 0.27908 | 0.29777 | 0.0079154 | 0.0085523 | 0.00081031 | 0.0010389 | 0 | 0.0003762 | - | 0 | 0 | 0 | 9.4116 | 33.8816 | 9.9315 | 35.7532 | 10.4397 | 37.583 | 11.0064 | 39.623 | 43.9402 | 46.3612 | 12.2056 | 12.8781 | 13.539 | 48.7404 | 14.272 | 51.3791 | 0.7286 | 0.76894 | 0.59458 | 0.59473 | 17.1915 | 483.6414 | 85.795
2023-04-14 06:00 | 2023-04-15 06:00 | 006-3 | MRČ Špišić Bukovica - MRČ Donji Miholjac (stream 3) | Kromatografski uzorak | 2023-05-02 10:11 | 3.6434 | 0.0096133 | 91.8199 | 4.1084 | 0.37054 | 0.41866 | 0.022754 | 0.021922 | 0.0012337 | 0.0016763 | 0 | 0.00054293 | - | 0 | 0 | 0 | 9.4726 | 34.1013 | 9.9959 | 35.9852 | 10.5067 | 37.824 | 11.077 | 39.8772 | 44.2358 | 46.6731 | 12.2877 | 12.9647 | 13.6291 | 49.0648 | 14.367 | 51.7212 | 0.72825 | 0.76858 | 0.59429 | 0.59445 | 17.1829 | 483.8852 | 85.1515
2023-04-15 06:00 | 2023-04-16 06:00 | 006-3 | MRČ Špišić Bukovica - MRČ Donji Miholjac (stream 3) | Kromatografski uzorak | 2023-05-02 10:11 | 4.0266 | 0.035371 | 91.4424 | 4.1219 | 0.33503 | 0.3738 | 0.015797 | 0.017209 | 0.0016906 | 0.0021923 | 5.8193e-05 | 0.0018269 | - | 0 | 0 | 0 | 9.4279 | 33.9403 | 9.9487 | 35.8152 | 10.4572 | 37.646 | 11.0249 | 39.6895 | 43.9739 | 46.3969 | 12.215 | 12.888 | 13.5486 | 48.7751 | 14.2822 | 51.4159 | 0.73 | 0.77042 | 0.59572 | 0.59588 | 17.2244 | 483.0946 | 85.2843
2023-04-16 06:00 | 2023-04-17 06:00 | 006-3 | MRČ Špišić Bukovica - MRČ Donji Miholjac (stream 3) | Kromatografski uzorak | 2023-05-02 10:11 | 3.7591 | 0.083533 | 91.6292 | 4.0884 | 0.37215 | 0.4398 | 0.027419 | 0.029252 | 0.0029452 | 0.0038883 | 7.5247e-05 | 0.0040677 | - | 0 | 0 | 0 | 9.4585 | 34.0506 | 9.981 | 35.9317 | 10.4909 | 37.7671 | 11.0604 | 39.8173 | 44.1161 | 46.5469 | 12.2545 | 12.9297 | 13.592 | 48.9312 | 14.3279 | 51.5805 | 0.73003 | 0.77045 | 0.59574 | 0.5959 | 17.2248 | 482.7066 | 84.9768
2023-04-17 06:00 | 2023-04-18 06:00 | 006-3 | MRČ Špišić Bukovica - MRČ Donji Miholjac (stream 3) | Kromatografski uzorak | 2023-05-02 10:11 | 3.7305 | 0.012738 | 91.6698 | 4.1365 | 0.39722 | 0.45035 | 0.024152 | 0.025438 | 0.0012073 | 0.0016192 | 0 | 0.00072056 | - | 0 | 0 | 0 | 9.4712 | 34.0962 | 9.9944 | 35.9798 | 10.5048 | 37.8173 | 11.0751 | 39.8702 | 44.1971 | 46.6323 | 12.277 | 12.9534 | 13.6168 | 49.0205 | 14.354 | 51.6746 | 0.7293 | 0.76969 | 0.59515 | 0.59531 | 17.2078 | 483.629 | 84.9292
2023-04-18 06:00 | 2023-04-19 06:00 | 006-3 | MRČ Špišić Bukovica - MRČ Donji Miholjac (stream 3) | Kromatografski uzorak | 2023-05-02 10:11 | 3.9595 | 0.0057202 | 91.5774 | 4.135 | 0.30082 | 0.32237 | 0.0090714 | 0.01016 | 0.00083914 | 0.0010876 | 0 | 0.00039346 | - | 0 | 0 | 0 | 9.4288 | 33.9438 | 9.9497 | 35.8188 | 10.4586 | 37.651 | 11.0263 | 39.6947 | 44.0195 | 46.4449 | 12.2276 | 12.9014 | 13.5631 | 48.8272 | 14.2974 | 51.4706 | 0.72864 | 0.76899 | 0.59461 | 0.59477 | 17.1924 | 483.6157 | 85.5813
2023-04-19 06:00 | 2023-04-20 06:00 | 006-3 | MRČ Špišić Bukovica - MRČ Donji Miholjac (stream 3) | Kromatografski uzorak | 2023-05-02 10:11 | 4.0095 | 0.025732 | 91.4639 | 4.1591 | 0.31671 | 0.3418 | 0.0093319 | 0.011513 | 0.0013555 | 0.0017476 | 0 | 0.0011493 | - | 0 | 0 | 0 | 9.4273 | 33.9383 | 9.9481 | 35.813 | 10.4567 | 37.6441 | 11.0243 | 39.6875 | 43.985 | 46.4086 | 12.2181 | 12.8913 | 13.5522 | 48.7879 | 14.2859 | 51.4294 | 0.72955 | 0.76994 | 0.59535 | 0.59551 | 17.2137 | 483.0186 | 85.4074
2023-04-20 06:00 | 2023-04-21 06:00 | 006-3 | MRČ Špišić Bukovica - MRČ Donji Miholjac (stream 3) | Kromatografski uzorak | 2023-05-02 10:11 | 4.1147 | 0.046891 | 91.3221 | 4.173 | 0.31402 | 0.34324 | 0.010985 | 0.012209 | 0.0018076 | 0.0023098 | 8.5384e-06 | 0.0019045 | - | 0 | 0 | 0 | 9.4171 | 33.9014 | 9.9373 | 35.7742 | 10.4453 | 37.603 | 11.0123 | 39.6442 | 43.9094 | 46.3289 | 12.1971 | 12.8691 | 13.5288 | 48.7037 | 14.2613 | 51.3407 | 0.73047 | 0.77092 | 0.5961 | 0.59626 | 17.2355 | 482.4066 | 85.3357
2023-04-21 06:00 | 2023-04-22 06:00 | 006-3 | MRČ Špišić Bukovica - MRČ Donji Miholjac (stream 3) | Kromatografski uzorak | 2023-05-02 10:11 | 4.2466 | 0.015491 | 91.2339 | 4.1932 | 0.29194 | 0.31086 | 0.0077841 | 0.008175 | 0.00097931 | 0.0011908 | 0 | 0.00079136 | - | 0 | 0 | 0 | 9.4032 | 33.8516 | 9.9226 | 35.7215 | 10.4301 | 37.5482 | 10.9962 | 39.5864 | 43.8466 | 46.2626 | 12.1796 | 12.8507 | 13.5096 | 48.6347 | 14.2411 | 51.2679 | 0.73041 | 0.77085 | 0.59605 | 0.59621 | 17.2342 | 482.4418 | 85.4816
2023-04-22 06:00 | 2023-04-23 06:00 | 006-3 | MRČ Špišić Bukovica - MRČ Donji Miholjac (stream 3) | Kromatografski uzorak | 2023-05-02 10:11 | 4.2432 | 0.0089305 | 91.1153 | 4.2644 | 0.34591 | 0.36819 | 0.0087985 | 0.011361 | 0.00074479 | 0.00091669 | 0 | 0.00045433 | - | 0 | 0 | 0 | 9.418 | 33.9049 | 9.9383 | 35.7778 | 10.446 | 37.6054 | 11.013 | 39.6468 | 43.8847 | 46.3029 | 12.1902 | 12.8619 | 13.5207 | 48.6745 | 14.2528 | 51.31 | 0.73144 | 0.77194 | 0.59689 | 0.59705 | 17.2584 | 481.7696 | 85.0609
2023-04-23 06:00 | 2023-04-24 06:00 | 006-3 | MRČ Špišić Bukovica - MRČ Donji Miholjac (stream 3) | Kromatografski uzorak | 2023-05-02 10:11 | 3.957 | 0.023081 | 91.2218 | 4.2751 | 0.45643 | 0.52301 | 0.028078 | 0.035055 | 0.001144 | 0.0015496 | 0 | 0.00075232 | - | 0 | 0 | 0 | 9.4706 | 34.0943 | 9.9938 | 35.9779 | 10.5034 | 37.8121 | 11.0736 | 39.8649 | 44.1025 | 46.5328 | 12.2507 | 12.9258 | 13.5866 | 48.9117 | 14.3222 | 51.5601 | 0.73235 | 0.7729 | 0.59764 | 0.5978 | 17.2794 | 481.1797 | 84.2813
2023-04-24 06:00 | 2023-04-25 06:00 | 006-3 | MRČ Špišić Bukovica - MRČ Donji Miholjac (stream 3) | Kromatografski uzorak | 2023-05-02 10:11 | 4.2639 | 0.0020796 | 91.1737 | 4.2251 | 0.3188 | 0.33516 | 0.0063294 | 0.0085367 | 0.00057335 | 0.00069035 | 0 | 0.00023255 | - | 0 | 0 | 0 | 9.4084 | 33.8704 | 9.9282 | 35.7414 | 10.4356 | 37.5683 | 11.0021 | 39.6076 | 43.8595 | 46.2762 | 12.1832 | 12.8545 | 13.5133 | 48.6481 | 14.245 | 51.282 | 0.73079 | 0.77126 | 0.59636 | 0.59652 | 17.2432 | 482.1914 | 85.3153
2023-04-25 06:00 | 2023-04-26 06:00 | 006-3 | MRČ Špišić Bukovica - MRČ Donji Miholjac (stream 3) | Kromatografski uzorak | 2023-05-02 10:11 | 4.253 | 0.006666 | 91.2056 | 4.1975 | 0.3175 | 0.33725 | 0.0077121 | 0.010204 | 0.00069191 | 0.00084561 | 0 | 0.00029638 | - | 0 | 0 | 0 | 9.4076 | 33.8673 | 9.9273 | 35.7381 | 10.4347 | 37.5651 | 11.0012 | 39.6042 | 43.859 | 46.2758 | 12.1831 | 12.8544 | 13.5133 | 48.6477 | 14.2449 | 51.2818 | 0.73067 | 0.77113 | 0.59627 | 0.59643 | 17.2404 | 482.2693 | 85.356
2023-04-26 06:00 | 2023-04-27 06:00 | 006-3 | MRČ Špišić Bukovica - MRČ Donji Miholjac (stream 3) | Kromatografski uzorak | 2023-05-02 10:11 | 3.9622 | 0.01724 | 91.2524 | 4.2737 | 0.43238 | 0.49441 | 0.026878 | 0.032434 | 0.00092996 | 0.0012438 | 0 | 0.00055072 | - | 0 | 0 | 0 | 9.466 | 34.0776 | 9.9889 | 35.9602 | 10.4984 | 37.7942 | 11.0683 | 39.8459 | 44.0935 | 46.5234 | 12.2482 | 12.9232 | 13.584 | 48.9024 | 14.3196 | 51.5506 | 0.73192 | 0.77245 | 0.59729 | 0.59745 | 17.2695 | 481.4608 | 84.4192
2023-04-27 06:00 | 2023-04-28 06:00 | 006-3 | MRČ Špišić Bukovica - MRČ Donji Miholjac (stream 3) | Kromatografski uzorak | 2023-05-02 10:11 | 3.6834 | 0.062352 | 91.3042 | 4.3308 | 0.51599 | 0.61915 | 0.043752 | 0.051306 | 0.0020701 | 0.0027793 | 4.5251e-05 | 0.0028743 | - | 0.00033313 | 0 | 0 | 9.5143 | 34.2514 | 10.0399 | 36.1438 | 10.551 | 37.9836 | 11.1238 | 40.0458 | 44.2806 | 46.7208 | 12.3002 | 12.978 | 13.6405 | 49.1056 | 14.3791 | 51.7648 | 0.73318 | 0.77378 | 0.59831 | 0.59847 | 17.2986 | 480.6472 | 83.69
2023-04-28 06:00 | 2023-04-29 06:00 | 006-3 | MRČ Špišić Bukovica - MRČ Donji Miholjac (stream 3) | Kromatografski uzorak | 2023-05-02 10:11 | 4.0764 | 0.071676 | 91.2711 | 4.2024 | 0.33941 | 0.3784 | 0.015142 | 0.015866 | 0.0023556 | 0.0029433 | 7.7276e-05 | 0.0019855 | - | 0.00062464 | 0 | 0 | 9.4266 | 33.9359 | 9.9474 | 35.8106 | 10.4556 | 37.6401 | 11.0232 | 39.6834 | 43.9307 | 46.3515 | 12.203 | 12.8754 | 13.535 | 48.7259 | 14.2678 | 51.3642 | 0.73124 | 0.77174 | 0.59673 | 0.59689 | 17.2537 | 481.8999 | 85.1047
2023-04-29 06:00 | 2023-04-30 06:00 | 006-3 | MRČ Špišić Bukovica - MRČ Donji Miholjac (stream 3) | Kromatografski uzorak | 2023-05-02 10:11 | 4.3275 | 0 | 91.2871 | 4.1196 | 0.25979 | 0.26577 | 0.002872 | 0.0017011 | 0.00056586 | 0.00062985 | 0 | 0.00021167 | - | 0 | 0 | 0 | 9.3838 | 33.7819 | 9.9022 | 35.6479 | 10.4091 | 37.4726 | 10.9741 | 39.5066 | 43.7816 | 46.194 | 12.1616 | 12.8317 | 13.4902 | 48.5649 | 14.2206 | 51.1942 | 0.72957 | 0.76996 | 0.59536 | 0.59552 | 17.2145 | 482.9945 | 85.9077
2023-04-30 06:00 | 2023-05-01 06:00 | 006-3 | MRČ Špišić Bukovica - MRČ Donji Miholjac (stream 3) | Kromatografski uzorak | 2023-05-02 10:11 | 4.3354 | 0 | 91.2435 | 4.1396 | 0.27445 | 0.28149 | 0.0029144 | 0.002875 | 0.00050425 | 0.0005593 | 0 | 0.00018975 | - | 0 | 0 | 0 | 9.387 | 33.7931 | 9.9055 | 35.6597 | 10.4124 | 37.4845 | 10.9775 | 39.5192 | 43.7856 | 46.1981 | 12.1627 | 12.8328 | 13.4913 | 48.5686 | 14.2217 | 51.1981 | 0.72992 | 0.77033 | 0.59565 | 0.59581 | 17.2228 | 482.7624 | 85.7812
2023-04-01 06:00 | 2023-04-02 06:00 | 016-1 | MRS Dobrovac stream 1 | Kromatografski uzorak | 2023-05-02 10:11 | 0.12601 | 0.0049181 | 96.3031 | 2.9932 | 0.43827 | 0.57271 | 0.063283 | 0.047237 | 0.0059685 | 0.0097111 | 3.6854e-06 | - | 0.0082405 | - | - | - | 9.7548 | 35.1174 | 10.2939 | 37.0579 | 10.8223 | 38.9604 | 11.4098 | 41.0754 | 46.2561 | 48.8055 | 12.8489 | 13.5571 | 14.255 | 51.318 | 15.0268 | 54.0965 | 0.70631 | 0.74542 | 0.57638 | 0.57653 | 16.6642 | 498.9496 | 86.9678
2023-04-02 06:00 | 2023-04-03 06:00 | 016-1 | MRS Dobrovac stream 1 | Kromatografski uzorak | 2023-05-02 10:11 | 0.12289 | 0.0051375 | 96.2266 | 3.0438 | 0.46058 | 0.6015 | 0.066698 | 0.050262 | 0.0059645 | 0.009782 | 0 | - | 0.0082094 | - | - | - | 9.7637 | 35.1492 | 10.3032 | 37.0914 | 10.8318 | 38.9944 | 11.4197 | 41.111 | 46.2756 | 48.8261 | 12.8543 | 13.5628 | 14.2605 | 51.3379 | 15.0327 | 54.1176 | 0.70699 | 0.74613 | 0.57693 | 0.57708 | 16.6799 | 498.478 | 86.7202
2023-04-03 06:00 | 2023-04-04 06:00 | 016-1 | MRS Dobrovac stream 1 | Kromatografski uzorak | 2023-05-02 10:11 | 0.13629 | 0.013725 | 95.5122 | 3.2583 | 0.8067 | 1.0795 | 0.13694 | 0.12027 | 0.0039114 | 0.006729 | 2.3021e-06 | - | 0.0049898 | - | - | - | 9.8561 | 35.4821 | 10.4009 | 37.4432 | 10.9308 | 39.351 | 11.5244 | 41.4878 | 46.456 | 49.0167 | 12.9044 | 13.6158 | 14.3115 | 51.5216 | 15.0866 | 54.3116 | 0.71485 | 0.75444 | 0.58335 | 0.58351 | 16.8618 | 493.1505 | 84.2588
2023-04-04 06:00 | 2023-04-05 06:00 | 016-1 | MRS Dobrovac stream 1 | Kromatografski uzorak | 2023-05-02 10:11 | 0.20431 | 0.057379 | 95.5699 | 3.6589 | 0.38065 | 0.50954 | 0.058799 | 0.052414 | 0.0042256 | 0.0070946 | 0 | - | 0.0063619 | - | - | - | 9.7819 | 35.2149 | 10.3225 | 37.1609 | 10.8508 | 39.063 | 11.4395 | 41.1821 | 46.2466 | 48.797 | 12.8463 | 13.5547 | 14.2505 | 51.3017 | 15.0221 | 54.0796 | 0.71046 | 0.74981 | 0.57979 | 0.57994 | 16.7615 | 496.0507 | 85.8552
2023-04-05 06:00 | 2023-04-06 06:00 | 016-1 | MRS Dobrovac stream 1 | Kromatografski uzorak | 2023-05-02 10:11 | 0.25486 | 0.083157 | 95.2936 | 3.9544 | 0.30913 | 0.41397 | 0.045914 | 0.041827 | 0.00423 | 0.006729 | 0 | - | 0.0061307 | - | - | - | 9.7803 | 35.2091 | 10.3208 | 37.1548 | 10.8488 | 39.0558 | 11.4378 | 41.1762 | 46.2074 | 48.7543 | 12.8354 | 13.5429 | 14.2377 | 51.2556 | 15.0086 | 54.031 | 0.71149 | 0.7509 | 0.58061 | 0.58077 | 16.7861 | 495.3199 | 85.6789
2023-04-06 06:00 | 2023-04-07 06:00 | 016-1 | MRS Dobrovac stream 1 | Kromatografski uzorak | 2023-05-02 10:11 | 0.27168 | 0.077508 | 94.9683 | 4.1333 | 0.42202 | 0.54922 | 0.059904 | 0.050383 | 0.0045205 | 0.0069845 | 0 | - | 0.0054126 | - | - | - | 9.8139 | 35.33 | 10.3563 | 37.2826 | 10.8848 | 39.1852 | 11.4758 | 41.3128 | 46.2742 | 48.8248 | 12.8539 | 13.5624 | 14.2565 | 51.3236 | 15.0285 | 54.1028 | 0.71432 | 0.75389 | 0.58292 | 0.58308 | 16.8526 | 493.3715 | 84.7163
2023-04-07 06:00 | 2023-04-08 06:00 | 016-1 | MRS Dobrovac stream 1 | Kromatografski uzorak | 2023-05-02 10:11 | 0.25458 | 0.065815 | 94.8498 | 4.0323 | 0.60426 | 0.79749 | 0.09601 | 0.081603 | 0.0043107 | 0.0066917 | 0 | - | 0.0046163 | - | - | - | 9.8502 | 35.4607 | 10.3946 | 37.4206 | 10.9238 | 39.3257 | 11.517 | 41.4611 | 46.3635 | 48.9192 | 12.8788 | 13.5887 | 14.2825 | 51.4168 | 15.0559 | 54.2013 | 0.71684 | 0.75655 | 0.58498 | 0.58514 | 16.9116 | 491.6642 | 83.8866
2023-04-08 06:00 | 2023-04-09 06:00 | 016-1 | MRS Dobrovac stream 1 | Kromatografski uzorak | 2023-05-02 10:11 | 0.20321 | 0.046171 | 94.8815 | 3.7403 | 0.84094 | 1.1289 | 0.14564 | 0.12967 | 0.0034893 | 0.0056318 | 0 | - | 0.0035139 | - | - | - | 9.8904 | 35.6055 | 10.4371 | 37.5736 | 10.9672 | 39.4819 | 11.5628 | 41.6261 | 46.4799 | 49.042 | 12.9111 | 13.6228 | 14.3167 | 51.5401 | 15.0921 | 54.3314 | 0.7191 | 0.75893 | 0.58682 | 0.58699 | 16.9646 | 490.1112 | 83.0346
2023-04-09 06:00 | 2023-04-10 06:00 | 016-1 | MRS Dobrovac stream 1 | Kromatografski uzorak | 2023-05-02 10:11 | 0.24031 | 0.061963 | 94.9101 | 3.8487 | 0.70367 | 0.93897 | 0.11833 | 0.10214 | 0.0041419 | 0.006468 | 0 | - | 0.0042212 | - | - | - | 9.862 | 35.5032 | 10.4071 | 37.4655 | 10.9365 | 39.3715 | 11.5297 | 41.5069 | 46.396 | 48.9535 | 12.8878 | 13.5982 | 14.292 | 51.4512 | 15.0657 | 54.2366 | 0.71749 | 0.75723 | 0.58551 | 0.58573 | 16.9285 | 491.1585 | 83.6077
2023-04-10 06:00 | 2023-04-11 06:00 | 016-1 | MRS Dobrovac stream 1 | Kromatografski uzorak | 2023-05-02 10:11 | 0.24835 | 0.07244 | 94.9873 | 3.8746 | 0.61167 | 0.81731 | 0.10179 | 0.088318 | 0.004185 | 0.0066029 | 0 | - | 0.0047395 | - | - | - | 9.8423 | 35.4321 | 10.3862 | 37.3904 | 10.9149 | 39.2938 | 11.508 | 41.4288 | 46.3444 | 48.8989 | 12.8734 | 13.583 | 14.2772 | 51.398 | 15.0501 | 54.1804 | 0.71626 | 0.75593 | 0.5845 | 0.58466 | 16.8979 | 492.0445 | 84.0645
2023-04-11 06:00 | 2023-04-12 06:00 | 016-1 | MRS Dobrovac stream 1 | Kromatografski uzorak | 2023-05-02 10:11 | 0.24473 | 0.054977 | 94.7539 | 3.877 | 0.80592 | 1.0694 | 0.13499 | 0.11373 | 0.0042762 | 0.0066771 | 0 | - | 0.0037895 | - | - | - | 9.8803 | 35.569 | 10.4264 | 37.5351 | 10.9561 | 39.442 | 11.5511 | 41.584 | 46.4343 | 48.994 | 12.8984 | 13.6094 | 14.3029 | 51.4905 | 15.0775 | 54.279 | 0.71903 | 0.75886 | 0.58677 | 0.58693 | 16.9714 | 489.9145 | 83.0172
2023-04-12 06:00 | 2023-04-13 06:00 | 016-1 | MRS Dobrovac stream 1 | Kromatografski uzorak | 2023-05-02 10:11 | 0.26396 | 0.091313 | 95.1463 | 4.0137 | 0.3619 | 0.48469 | 0.05611 | 0.050975 | 0.0040309 | 0.0063321 | 0 | - | 0.0053359 | - | - | - | 9.7946 | 35.2604 | 10.3358 | 37.2091 | 10.864 | 39.1105 | 11.4539 | 41.234 | 46.2282 | 48.7762 | 12.8412 | 13.5489 | 14.2433 | 51.2758 | 15.0145 | 54.0524 | 0.71293 | 0.75241 | 0.58178 | 0.58194 | 16.8198 | 494.3319 | 85.262
2023-04-13 06:00 | 2023-04-14 06:00 | 016-1 | MRS Dobrovac stream 1 | Kromatografski uzorak | 2023-05-02 10:11 | 0.26031 | 0.074847 | 94.9076 | 3.9864 | 0.58224 | 0.77085 | 0.093023 | 0.079419 | 0.0044585 | 0.0069762 | 0 | - | 0.0047304 | - | - | - | 9.8412 | 35.4283 | 10.3851 | 37.3864 | 10.9141 | 39.2908 | 11.5067 | 41.4243 | 46.3367 | 48.8908 | 12.8713 | 13.5808 | 14.2746 | 51.3884 | 15.0476 | 54.1712 | 0.71636 | 0.75604 | 0.58459 | 0.58475 | 16.9 | 492.003 | 84.1037
2023-04-14 06:00 | 2023-04-15 06:00 | 016-1 | MRS Dobrovac stream 1 | Kromatografski uzorak | 2023-05-02 10:11 | 0.2343 | 0.044907 | 94.6138 | 3.8691 | 0.93709 | 1.2379 | 0.15523 | 0.1305 | 0.0045887 | 0.0072113 | 0 | - | 0.0032399 | - | - | - | 9.9142 | 35.6911 | 10.4622 | 37.664 | 10.9926 | 39.5732 | 11.5899 | 41.7235 | 46.5173 | 49.0816 | 12.9215 | 13.6338 | 14.327 | 51.577 | 15.1031 | 54.3712 | 0.72141 | 0.76136 | 0.58871 | 0.58886 | 17.0187 | 488.561 | 82.3647
2023-04-15 06:00 | 2023-04-16 06:00 | 016-1 | MRS Dobrovac stream 1 | Kromatografski uzorak | 2023-05-02 10:11 | 0.18205 | 0.039689 | 94.9652 | 3.6095 | 0.8967 | 1.2036 | 0.15547 | 0.1392 | 0.003375 | 0.0055802 | 0 | - | 0.0032302 | - | - | - | 9.8955 | 35.624 | 10.4425 | 37.5931 | 10.9728 | 39.5021 | 11.5687 | 41.6475 | 46.503 | 49.0664 | 12.9175 | 13.6296 | 14.3238 | 51.5655 | 15.0995 | 54.3581 | 0.71913 | 0.75897 | 0.58685 | 0.58701 | 16.9654 | 490.0876 | 82.9855
2023-04-16 06:00 | 2023-04-17 06:00 | 016-1 | MRS Dobrovac stream 1 | Kromatografski uzorak | 2023-05-02 10:11 | 0.18011 | 0.040454 | 94.9975 | 3.6236 | 0.86377 | 1.1583 | 0.14854 | 0.13307 | 0.0035449 | 0.0058742 | 9.3125e-07 | - | 0.0035077 | - | - | - | 9.8893 | 35.6015 | 10.4368 | 37.5723 | 10.9661 | 39.478 | 11.5625 | 41.6252 | 46.4924 | 49.0532 | 12.9146 | 13.6259 | 14.3207 | 51.5547 | 15.0957 | 54.3446 | 0.71866 | 0.75842 | 0.58646 | 0.58663 | 16.9531 | 490.4442 | 83.142
2023-04-17 06:00 | 2023-04-18 06:00 | 016-1 | MRS Dobrovac stream 1 | Kromatografski uzorak | 2023-05-02 10:11 | 0.16949 | 0.032348 | 94.0167 | 4.2787 | 1.1321 | 1.5028 | 0.1816 | 0.17625 | 0.003589 | 0.0060932 | 0 | - | 0.0031722 | - | - | - | 9.9958 | 35.9848 | 10.5484 | 37.9742 | 11.0814 | 39.893 | 11.6834 | 42.0601 | 46.7199 | 49.2956 | 12.9778 | 13.6932 | 14.3858 | 51.789 | 15.1659 | 54.5971 | 0.72702 | 0.7673 | 0.59322 | 0.59346 | 17.1486 | 484.942 | 80.7534
2023-04-18 06:00 | 2023-04-19 06:00 | 016-1 | MRS Dobrovac stream 1 | Kromatografski uzorak | 2023-05-02 10:11 | 0.17936 | 0.042574 | 92.9032 | 5.0588 | 1.3723 | 1.816 | 0.21276 | 0.21972 | 0.003263 | 0.0055903 | 0 | - | 0.0023979 | - | - | - | 10.1028 | 36.3702 | 10.6615 | 38.3815 | 11.1949 | 40.3017 | 11.8032 | 42.4917 | 46.9315 | 49.5191 | 13.0365 | 13.7553 | 14.4457 | 52.0046 | 15.2283 | 54.822 | 0.73595 | 0.77674 | 0.60057 | 0.60075 | 17.3598 | 478.9515 | 78.1983
2023-04-19 06:00 | 2023-04-20 06:00 | 016-1 | MRS Dobrovac stream 1 | Kromatografski uzorak | 2023-05-02 10:11 | 0.16807 | 0.030243 | 92.4983 | 5.2351 | 1.5664 | 2.0683 | 0.24172 | 0.24986 | 0.003218 | 0.0054618 | 0 | - | 0.0016596 | - | - | - | 10.1593 | 36.5734 | 10.7212 | 38.5961 | 11.2554 | 40.5195 | 11.8672 | 42.722 | 47.059 | 49.6538 | 13.0719 | 13.7927 | 14.4824 | 52.1367 | 15.2671 | 54.9617 | 0.74015 | 0.78118 | 0.604 | 0.60419 | 17.4583 | 476.2876 | 77.1515
2023-04-20 06:00 | 2023-04-21 06:00 | 016-1 | MRS Dobrovac stream 1 | Kromatografski uzorak | 2023-05-02 10:11 | 0.11572 | 0.0048273 | 91.6877 | 5.6565 | 1.9179 | 2.5352 | 0.29755 | 0.31312 | 0.0021953 | 0.0041923 | 0 | - | 0.00021538 | - | - | - | 10.2744 | 36.988 | 10.8428 | 39.0341 | 11.3792 | 40.9652 | 11.9978 | 43.1922 | 47.3317 | 49.9419 | 13.1477 | 13.8727 | 14.5614 | 52.4212 | 15.3505 | 55.2619 | 0.74834 | 0.78983 | 0.61068 | 0.61088 | 17.6504 | 471.0674 | 75.0409
2023-04-21 06:00 | 2023-04-22 06:00 | 016-1 | MRS Dobrovac stream 1 | Kromatografski uzorak | 2023-05-02 10:11 | 0.12706 | 0.010563 | 91.8717 | 5.5422 | 1.8485 | 2.4484 | 0.28989 | 0.30189 | 0.0026431 | 0.0047568 | 0 | - | 0.00070122 | - | - | - | 10.2506 | 36.902 | 10.8176 | 38.9433 | 11.3536 | 40.8728 | 11.9707 | 43.0947 | 47.2746 | 49.8815 | 13.1318 | 13.856 | 14.5449 | 52.3617 | 15.333 | 55.1989 | 0.74666 | 0.78805 | 0.60931 | 0.60951 | 17.6109 | 472.1371 | 75.4664
2023-04-22 06:00 | 2023-04-23 06:00 | 016-1 | MRS Dobrovac stream 1 | Kromatografski uzorak | 2023-05-02 10:11 | 0.15043 | 0.021867 | 92.2852 | 5.3387 | 1.6641 | 2.2039 | 0.26059 | 0.27007 | 0.0028401 | 0.0049954 | 0 | - | 0.0012673 | - | - | - | 10.192 | 36.691 | 10.7557 | 38.7204 | 11.2906 | 40.6462 | 11.9043 | 42.8554 | 47.1382 | 49.7375 | 13.0939 | 13.816 | 14.5055 | 52.2196 | 15.2914 | 55.0491 | 0.74242 | 0.78357 | 0.60585 | 0.60604 | 17.5115 | 474.8408 | 76.5582
2023-04-23 06:00 | 2023-04-24 06:00 | 016-1 | MRS Dobrovac stream 1 | Kromatografski uzorak | 2023-05-02 10:11 | 0.17982 | 0.03372 | 94.0252 | 4.2809 | 1.1137 | 1.4803 | 0.18063 | 0.17298 | 0.0036466 | 0.0061219 | 0 | - | 0.0032311 | - | - | - | 9.9912 | 35.9685 | 10.5432 | 37.9556 | 11.075 | 39.8699 | 11.6766 | 42.0357 | 46.7058 | 49.2799 | 12.9738 | 13.6889 | 14.3814 | 51.7731 | 15.1606 | 54.5782 | 0.72674 | 0.767 | 0.59305 | 0.5932 | 17.1437 | 485.0542 | 80.7835
2023-04-24 06:00 | 2023-04-25 06:00 | 016-1 | MRS Dobrovac stream 1 | Kromatografski uzorak | 2023-05-02 10:11 | 0.26402 | 0.063351 | 94.8253 | 3.9097 | 0.70577 | 0.93766 | 0.11684 | 0.099659 | 0.0043445 | 0.0068184 | 0 | - | 0.0042355 | - | - | - | 9.8629 | 35.5063 | 10.408 | 37.4688 | 10.9374 | 39.3745 | 11.5313 | 41.5127 | 46.3865 | 48.9461 | 12.8851 | 13.5961 | 14.2889 | 51.44 | 15.0627 | 54.2258 | 0.71797 | 0.75774 | 0.5859 | 0.58611 | 16.9395 | 490.8484 | 83.5215
2023-04-25 06:00 | 2023-04-26 06:00 | 016-1 | MRS Dobrovac stream 1 | Kromatografski uzorak | 2023-05-02 10:11 | 1.4599 | 0.046555 | 93.2649 | 4.1456 | 0.82837 | 1.083 | 0.12517 | 0.11831 | 0.0029906 | 0.0048137 | 0 | - | 0.0033962 | - | - | - | 9.791 | 35.2474 | 10.3321 | 37.1957 | 10.8559 | 39.0813 | 11.4465 | 41.2073 | 45.7642 | 48.287 | 12.7123 | 13.413 | 14.0945 | 50.7401 | 14.8578 | 53.4881 | 0.72712 | 0.76732 | 0.59336 | 0.59347 | 17.1542 | 484.738 | 82.4947
2023-04-26 06:00 | 2023-04-27 06:00 | 016-1 | MRS Dobrovac stream 1 | Kromatografski uzorak | 2023-05-02 10:11 | 2.9627 | 0.027385 | 91.9646 | 4.2806 | 0.60321 | 0.76472 | 0.076851 | 0.078435 | 0.001473 | 0.0024075 | 0 | - | 0.0023431 | - | - | - | 9.6068 | 34.5843 | 10.1385 | 36.4986 | 10.6539 | 38.3539 | 11.2324 | 40.4365 | 44.7857 | 47.2542 | 12.4405 | 13.1262 | 13.7941 | 49.6588 | 14.5411 | 52.3479 | 0.73091 | 0.77139 | 0.59645 | 0.59662 | 17.2444 | 482.1772 | 83.338
2023-04-27 06:00 | 2023-04-28 06:00 | 016-1 | MRS Dobrovac stream 1 | Kromatografski uzorak | 2023-05-02 10:11 | 1.2037 | 0.019635 | 92.966 | 4.413 | 1.0578 | 1.3977 | 0.16867 | 0.16335 | 0.0020266 | 0.003718 | 0 | - | 0.002142 | - | - | - | 9.8965 | 35.6273 | 10.4368 | 37.5726 | 10.9701 | 39.4925 | 11.566 | 41.6378 | 46.1085 | 48.6364 | 12.8079 | 13.5101 | 14.1975 | 51.1108 | 14.9665 | 53.8793 | 0.73106 | 0.77157 | 0.597 | 0.59676 | 17.253 | 481.9752 | 80.8763
2023-04-28 06:00 | 2023-04-29 06:00 | 016-1 | MRS Dobrovac stream 1 | Kromatografski uzorak | 2023-05-02 10:11 | 1.1456 | 0.011295 | 93.3053 | 4.2291 | 0.98961 | 1.3087 | 0.16148 | 0.14973 | 0.0020546 | 0.0037766 | 0 | - | 0.0020953 | - | - | - | 9.8725 | 35.541 | 10.4183 | 37.5057 | 10.9447 | 39.401 | 11.5392 | 41.5411 | 46.09 | 48.6308 | 12.8028 | 13.5085 | 14.1933 | 51.0957 | 14.962 | 53.8632 | 0.72867 | 0.76903 | 0.59463 | 0.5948 | 17.19 | 483.753 | 81.5337
2023-04-29 06:00 | 2023-04-30 06:00 | 016-1 | MRS Dobrovac stream 1 | Kromatografski uzorak | 2023-05-02 10:11 | 0.22438 | 0.0045296 | 94.1448 | 4.1035 | 1.1185 | 1.5228 | 0.22292 | 0.17361 | 0.002257 | 0.0040942 | 0 | - | 0.001452 | - | - | - | 9.985 | 35.946 | 10.537 | 37.9333 | 11.0686 | 39.8471 | 11.6699 | 42.0116 | 46.6924 | 49.2666 | 12.9701 | 13.6852 | 14.3777 | 51.7599 | 15.1565 | 54.5635 | 0.72624 | 0.76648 | 0.59265 | 0.59282 | 17.1321 | 485.3766 | 80.89
2023-04-30 06:00 | 2023-05-01 06:00 | 016-1 | MRS Dobrovac stream 1 | Kromatografski uzorak | 2023-05-02 10:11 | 3.2292 | 0.025781 | 91.7099 | 4.3028 | 0.59287 | 0.73236 | 0.066089 | 0.067855 | 0.001405 | 0.002263 | 0 | - | 0.001873 | - | - | - | 9.5776 | 34.4795 | 10.1069 | 36.385 | 10.6208 | 38.235 | 11.1975 | 40.311 | 44.6173 | 47.0766 | 12.3937 | 13.0768 | 13.7436 | 49.477 | 14.4879 | 52.1563 | 0.73183 | 0.77236 | 0.59721 | 0.59737 | 17.2666 | 481.5435 | 83.4296
2023-04-01 06:00 | 2023-04-02 06:00 | 022-1 | MRS Osijek I stream 1 | Kromatografski uzorak | 2023-05-02 10:11 | 3.1901 | 0.0081936 | 92.59 | 3.862 | 0.30847 | 0.34967 | 0.017746 | 0.015326 | 0.0020677 | 0.0031694 | 4.0458e-06 | - | 0.0028896 | - | - | - | 9.4873 | 34.1544 | 10.0115 | 36.0415 | 10.5243 | 37.8873 | 11.0955 | 39.944 | 44.4464 | 46.896 | 12.3462 | 13.0267 | 13.6956 | 49.3042 | 14.4371 | 51.9737 | 0.72365 | 0.76373 | 0.59054 | 0.59069 | 17.0746 | 486.9677 | 86.0427
2023-04-02 06:00 | 2023-04-03 06:00 | 022-1 | MRS Osijek I stream 1 | Kromatografski uzorak | 2023-05-02 10:11 | 3.6423 | 0.063497 | 91.8104 | 4.1039 | 0.3334 | 0.37999 | 0.018327 | 0.017967 | 0.0027911 | 0.0038716 | 2.1854e-06 | - | 0.0036273 | - | - | - | 9.4623 | 34.0642 | 9.9851 | 35.9465 | 10.4955 | 37.7839 | 11.0653 | 39.835 | 44.1814 | 46.6164 | 12.2726 | 12.949 | 13.6127 | 49.0058 | 14.3498 | 51.6592 | 0.72846 | 0.7688 | 0.59446 | 0.59461 | 17.1878 | 483.7458 | 85.3396
2023-04-03 06:00 | 2023-04-04 06:00 | 022-1 | MRS Osijek I stream 1 | Kromatografski uzorak | 2023-05-02 10:11 | 3.8764 | 0.098475 | 91.4918 | 4.1423 | 0.34023 | 0.39096 | 0.018799 | 0.020162 | 0.0030932 | 0.0042347 | 4.0458e-06 | - | 0.0044358 | - | - | - | 9.4418 | 33.9904 | 9.9628 | 35.8661 | 10.4719 | 37.6987 | 11.0411 | 39.7479 | 44.0237 | 46.4515 | 12.2288 | 12.9032 | 13.5639 | 48.83 | 14.2987 | 51.4754 | 0.73046 | 0.77091 | 0.59609 | 0.59625 | 17.2351 | 482.4178 | 85.1978
2023-04-04 06:00 | 2023-04-05 06:00 | 022-1 | MRS Osijek I stream 1 | Kromatografski uzorak | 2023-05-02 10:11 | 2.8412 | 0.01257 | 92.9926 | 3.7737 | 0.32855 | 0.37998 | 0.022404 | 0.019046 | 0.0024629 | 0.0039196 | 5.6944e-07 | - | 0.0035966 | - | - | - | 9.5188 | 34.2678 | 10.0448 | 36.1612 | 10.5593 | 38.0134 | 11.1325 | 40.0769 | 44.651 | 47.1119 | 12.4031 | 13.0866 | 13.7588 | 49.5317 | 14.5037 | 52.2135 | 0.72186 | 0.76183 | 0.58907 | 0.58923 | 17.032 | 488.204 | 86.0969
2023-04-05 06:00 | 2023-04-06 06:00 | 022-1 | MRS Osijek I stream 1 | Kromatografski uzorak | 2023-05-02 10:11 | 2.4009 | 0.0093196 | 93.1044 | 3.7946 | 0.55862 | 0.6908 | 0.063798 | 0.060674 | 0.0019892 | 0.0032467 | 0 | - | 0.0024751 | - | - | - | 9.6132 | 34.6077 | 10.1448 | 36.5214 | 10.6621 | 38.3837 | 11.241 | 40.4676 | 45.029 | 47.5113 | 12.5081 | 13.1976 | 13.8728 | 49.9421 | 14.624 | 52.6464 | 0.72389 | 0.76394 | 0.5907 | 0.59089 | 17.0793 | 486.832 | 84.638
2023-04-06 06:00 | 2023-04-07 06:00 | 022-1 | MRS Osijek I stream 1 | Kromatografski uzorak | 2023-05-02 10:11 | 2.4372 | 0.022217 | 93.3302 | 3.8196 | 0.32908 | 0.3908 | 0.026633 | 0.026077 | 0.0021561 | 0.0035178 | 6.1083e-06 | - | 0.0033288 | - | - | - | 9.562 | 34.4232 | 10.0902 | 36.3246 | 10.607 | 38.1852 | 11.1826 | 40.2574 | 44.8963 | 47.3707 | 12.4712 | 13.1585 | 13.834 | 49.8023 | 14.583 | 52.4988 | 0.72039 | 0.76028 | 0.58787 | 0.58803 | 16.9971 | 489.1754 | 85.9694
2023-04-07 06:00 | 2023-04-08 06:00 | 022-1 | MRS Osijek I stream 1 | Kromatografski uzorak | 2023-05-02 10:11 | 2.5606 | 0.034811 | 93.0429 | 4.0229 | 0.29036 | 0.3388 | 0.019917 | 0.020093 | 0.0020948 | 0.0032693 | 0 | - | 0.0030647 | - | - | - | 9.5553 | 34.3992 | 10.0833 | 36.3 | 10.5994 | 38.1577 | 11.1748 | 40.2291 | 44.827 | 47.296 | 12.4519 | 13.1378 | 13.812 | 49.7231 | 14.5598 | 52.4153 | 0.72167 | 0.76163 | 0.5889 | 0.58907 | 17.0273 | 488.3076 | 85.8028
2023-04-08 06:00 | 2023-04-09 06:00 | 022-1 | MRS Osijek I stream 1 | Kromatografski uzorak | 2023-05-02 10:11 | 2.7352 | 0.031212 | 92.7732 | 4.1252 | 0.29068 | 0.33521 | 0.01882 | 0.018312 | 0.0018886 | 0.002936 | 0 | - | 0.0025759 | - | - | - | 9.5458 | 34.3648 | 10.0732 | 36.2637 | 10.5885 | 38.1186 | 11.1633 | 40.1878 | 44.7379 | 47.2036 | 12.4272 | 13.1121 | 13.7846 | 49.6247 | 14.531 | 52.3117 | 0.72304 | 0.76308 | 0.59004 | 0.59019 | 17.0597 | 487.3782 | 85.5975
2023-04-09 06:00 | 2023-04-10 06:00 | 022-1 | MRS Osijek I stream 1 | Kromatografski uzorak | 2023-05-02 10:11 | 2.8304 | 0.027551 | 92.6105 | 4.1322 | 0.3462 | 0.39936 | 0.023926 | 0.022206 | 0.0018893 | 0.0028826 | 0 | - | 0.0022561 | - | - | - | 9.5476 | 34.3714 | 10.0752 | 36.2706 | 10.5901 | 38.1244 | 11.165 | 40.1941 | 44.7066 | 47.1706 | 12.4185 | 13.1029 | 13.7745 | 49.5881 | 14.5204 | 52.2734 | 0.72433 | 0.76445 | 0.59109 | 0.59125 | 17.0902 | 486.5107 | 85.2649
2023-04-10 06:00 | 2023-04-11 06:00 | 022-1 | MRS Osijek I stream 1 | Kromatografski uzorak | 2023-05-02 10:11 | 2.9849 | 0.021997 | 92.4604 | 4.1043 | 0.36648 | 0.42852 | 0.02875 | 0.027075 | 0.0017185 | 0.0025921 | 0 | - | 0.0019044 | - | - | - | 9.5363 | 34.3305 | 10.0632 | 36.2275 | 10.5774 | 38.0786 | 11.1516 | 40.1458 | 44.6243 | 47.0838 | 12.3956 | 13.0788 | 13.749 | 49.4963 | 14.4934 | 52.1763 | 0.72528 | 0.76544 | 0.59186 | 0.59202 | 17.1124 | 485.8816 | 85.172
2023-04-11 06:00 | 2023-04-12 06:00 | 022-1 | MRS Osijek I stream 1 | Kromatografski uzorak | 2023-05-02 10:11 | 2.8921 | 0.0153 | 92.5217 | 3.9893 | 0.4811 | 0.58164 | 0.047597 | 0.047973 | 0.0013465 | 0.002136 | 0 | - | 0.0014793 | - | - | - | 9.5625 | 34.4251 | 10.0909 | 36.3273 | 10.6059 | 38.1813 | 11.1817 | 40.2542 | 44.7233 | 47.1882 | 12.4231 | 13.1078 | 13.7787 | 49.6032 | 14.5248 | 52.2891 | 0.72605 | 0.76626 | 0.59249 | 0.59265 | 17.1314 | 485.3384 | 84.6718
2023-04-12 06:00 | 2023-04-13 06:00 | 022-1 | MRS Osijek I stream 1 | Kromatografski uzorak | 2023-05-02 10:11 | 3.1363 | 0.014696 | 92.3152 | 4.0347 | 0.4214 | 0.49906 | 0.036572 | 0.036428 | 0.0012926 | 0.0020019 | 3.4583e-06 | - | 0.0013652 | - | - | - | 9.5287 | 34.3035 | 10.0553 | 36.199 | 10.5688 | 38.0476 | 11.1426 | 40.1132 | 44.553 | 47.0086 | 12.3758 | 13.0579 | 13.7266 | 49.4158 | 14.4699 | 52.0917 | 0.72646 | 0.76669 | 0.59282 | 0.59298 | 17.1404 | 485.0846 | 84.9484
2023-04-13 06:00 | 2023-04-14 06:00 | 022-1 | MRS Osijek I stream 1 | Kromatografski uzorak | 2023-05-02 10:11 | 3.1613 | 0.03955 | 92.2312 | 4.087 | 0.41383 | 0.48099 | 0.029778 | 0.030394 | 0.00188 | 0.0027866 | 1.0625e-07 | - | 0.0023208 | - | - | - | 9.5252 | 34.2907 | 10.0515 | 36.1855 | 10.5644 | 38.0318 | 11.1384 | 40.0982 | 44.52 | 46.9751 | 12.3667 | 13.0486 | 13.7168 | 49.3806 | 14.4595 | 52.0543 | 0.72694 | 0.76719 | 0.59322 | 0.59339 | 17.1517 | 484.7671 | 84.948
2023-04-14 06:00 | 2023-04-15 06:00 | 022-1 | MRS Osijek I stream 1 | Kromatografski uzorak | 2023-05-02 10:11 | 2.8704 | 0.020217 | 92.4893 | 4.0979 | 0.44987 | 0.52219 | 0.033276 | 0.03329 | 0.0015915 | 0.0024202 | 0 | - | 0.0017486 | - | - | - | 9.5619 | 34.423 | 10.0896 | 36.3225 | 10.6054 | 38.1793 | 11.1811 | 40.252 | 44.7248 | 47.1899 | 12.4236 | 13.1083 | 13.7793 | 49.6054 | 14.5254 | 52.2914 | 0.72581 | 0.76601 | 0.5923 | 0.59246 | 17.1249 | 485.522 | 84.7718
2023-04-15 06:00 | 2023-04-16 06:00 | 022-1 | MRS Osijek I stream 1 | Kromatografski uzorak | 2023-05-02 10:11 | 3.9659 | 0.0072704 | 91.6337 | 4.0807 | 0.29011 | 0.31238 | 0.008913 | 0.010635 | 0.00075926 | 0.0010724 | 0 | - | 0.00089854 | - | - | - | 9.4226 | 33.9214 | 9.9432 | 35.7957 | 10.452 | 37.6273 | 11.0194 | 39.6698 | 44.0021 | 46.4272 | 12.2228 | 12.8964 | 13.5581 | 48.8093 | 14.2922 | 51.452 | 0.72826 | 0.76859 | 0.5943 | 0.59445 | 17.1835 | 483.8664 | 85.7535
2023-04-16 06:00 | 2023-04-17 06:00 | 022-1 | MRS Osijek I stream 1 | Kromatografski uzorak | 2023-05-02 10:11 | 3.7031 | 0.01096 | 91.8183 | 4.1148 | 0.31683 | 0.35281 | 0.015972 | 0.01651 | 0.00097926 | 0.0014323 | 0 | - | 0.0010853 | - | - | - | 9.4567 | 34.0442 | 9.9792 | 35.9253 | 10.4895 | 37.7623 | 11.0589 | 39.8122 | 44.1769 | 46.6117 | 12.2714 | 12.9477 | 13.6116 | 49.0017 | 14.3486 | 51.6549 | 0.72775 | 0.76805 | 0.59388 | 0.59404 | 17.1713 | 484.2109 | 85.4795
2023-04-17 06:00 | 2023-04-18 06:00 | 022-1 | MRS Osijek I stream 1 | Kromatografski uzorak | 2023-05-02 10:11 | 3.7325 | 0.0079849 | 91.7543 | 4.0923 | 0.36817 | 0.41298 | 0.020343 | 0.021231 | 0.000937 | 0.0013541 | 0 | - | 0.00094834 | - | - | - | 9.462 | 34.0632 | 9.9848 | 35.9453 | 10.4951 | 37.7823 | 11.0648 | 39.8333 | 44.1787 | 46.6136 | 12.2719 | 12.9482 | 13.6118 | 49.0023 | 14.3488 | 51.6555 | 0.7285 | 0.76884 | 0.59449 | 0.59465 | 17.1889 | 483.7149 | 85.2351
2023-04-18 06:00 | 2023-04-19 06:00 | 022-1 | MRS Osijek I stream 1 | Kromatografski uzorak | 2023-05-02 10:11 | 3.9777 | 0.065856 | 91.4508 | 4.1357 | 0.32695 | 0.36986 | 0.016182 | 0.018068 | 0.0022649 | 0.0031065 | 0 | - | 0.0032897 | - | - | - | 9.4309 | 33.9513 | 9.952 | 35.8273 | 10.4607 | 37.6584 | 11.0285 | 39.7027 | 43.9816 | 46.4056 | 12.2171 | 12.8905 | 13.5511 | 48.7839 | 14.2848 | 51.4253 | 0.73022 | 0.77066 | 0.5959 | 0.59605 | 17.2295 | 482.5755 | 85.3111
2023-04-19 06:00 | 2023-04-20 06:00 | 022-1 | MRS Osijek I stream 1 | Kromatografski uzorak | 2023-05-02 10:11 | 3.7068 | 0.04393 | 91.7121 | 4.0982 | 0.37989 | 0.43892 | 0.025041 | 0.027174 | 0.001746 | 0.0024671 | 0 | - | 0.0026031 | - | - | - | 9.4668 | 34.0804 | 9.9899 | 35.9635 | 10.5002 | 37.8006 | 11.0702 | 39.8527 | 44.1778 | 46.6127 | 12.2716 | 12.948 | 13.6112 | 49.0003 | 14.3482 | 51.6535 | 0.72927 | 0.76965 | 0.59512 | 0.59527 | 17.2069 | 483.2095 | 85.0652
2023-04-20 06:00 | 2023-04-21 06:00 | 022-1 | MRS Osijek I stream 1 | Kromatografski uzorak | 2023-05-02 10:11 | 3.7217 | 0.006814 | 91.7106 | 4.1382 | 0.37934 | 0.42268 | 0.01935 | 0.021117 | 0.0008171 | 0.001206 | 0 | - | 0.00085843 | - | - | - | 9.4677 | 34.0837 | 9.9908 | 35.967 | 10.5012 | 37.8045 | 11.0713 | 39.8567 | 44.1959 | 46.6317 | 12.2766 | 12.9533 | 13.6168 | 49.0206 | 14.3541 | 51.6748 | 0.72881 | 0.76917 | 0.59474 | 0.5949 | 17.1961 | 483.5108 | 85.094
2023-04-21 06:00 | 2023-04-22 06:00 | 022-1 | MRS Osijek I stream 1 | Kromatografski uzorak | 2023-05-02 10:11 | 3.976 | 0.0074814 | 91.5835 | 4.1384 | 0.27824 | 0.29469 | 0.0058842 | 0.0080521 | 0.0006971 | 0.00097494 | 0 | - | 0.00084533 | - | - | - | 9.4229 | 33.9224 | 9.9435 | 35.7967 | 10.4523 | 37.6282 | 11.0197 | 39.6708 | 43.9989 | 46.4238 | 12.2219 | 12.8955 | 13.5571 | 48.8055 | 14.2911 | 51.4479 | 0.72841 | 0.76875 | 0.59442 | 0.59458 | 17.1871 | 483.7665 | 85.7287
2023-04-22 06:00 | 2023-04-23 06:00 | 022-1 | MRS Osijek I stream 1 | Kromatografski uzorak | 2023-05-02 10:11 | 4.0039 | 0.022368 | 91.5215 | 4.1332 | 0.29693 | 0.31906 | 0.0079878 | 0.010263 | 0.001032 | 0.0014363 | 0 | - | 0.0014037 | - | - | - | 9.4226 | 33.9214 | 9.9432 | 35.7957 | 10.4518 | 37.6266 | 11.0192 | 39.6691 | 43.9786 | 46.4024 | 12.2163 | 12.8896 | 13.5506 | 48.7823 | 14.2843 | 51.4235 | 0.72904 | 0.76941 | 0.59493 | 0.59509 | 17.2018 | 483.3517 | 85.6058
2023-04-23 06:00 | 2023-04-24 06:00 | 022-1 | MRS Osijek I stream 1 | Kromatografski uzorak | 2023-05-02 10:11 | 4.0877 | 0.039394 | 91.3691 | 4.1645 | 0.31197 | 0.33929 | 0.0098507 | 0.012096 | 0.0014042 | 0.0019334 | 2.25e-07 | - | 0.0020297 | - | - | - | 9.4189 | 33.9081 | 9.9393 | 35.7817 | 10.4475 | 37.611 | 11.0146 | 39.6527 | 43.9282 | 46.3492 | 12.2023 | 12.8748 | 13.5348 | 48.7253 | 14.2676 | 51.3634 | 0.73014 | 0.77057 | 0.59583 | 0.59599 | 17.2252 | 482.6991 | 85.4224
2023-04-24 06:00 | 2023-04-25 06:00 | 022-1 | MRS Osijek I stream 1 | Kromatografski uzorak | 2023-05-02 10:11 | 4.1265 | 0.031747 | 91.3121 | 4.1968 | 0.30564 | 0.33285 | 0.010069 | 0.012504 | 0.0012038 | 0.0016303 | 0 | - | 0.001803 | - | - | - | 9.4173 | 33.9024 | 9.9377 | 35.7756 | 10.4457 | 37.6044 | 11.0127 | 39.6458 | 43.9143 | 46.3346 | 12.1984 | 12.8707 | 13.5305 | 48.7096 | 14.2631 | 51.347 | 0.73035 | 0.77079 | 0.596 | 0.59616 | 17.2328 | 482.482 | 85.3805
2023-04-25 06:00 | 2023-04-26 06:00 | 022-1 | MRS Osijek I stream 1 | Kromatografski uzorak | 2023-05-02 10:11 | 4.2373 | 0.00551 | 91.1706 | 4.2338 | 0.33114 | 0.35288 | 0.0079426 | 0.011739 | 0.00056021 | 0.00073458 | 2.5464e-06 | - | 0.00076017 | - | - | - | 9.4143 | 33.8914 | 9.9343 | 35.7634 | 10.4421 | 37.5915 | 11.0087 | 39.6315 | 43.8805 | 46.2983 | 12.189 | 12.8606 | 13.5198 | 48.6712 | 14.2516 | 51.3058 | 0.731 | 0.77148 | 0.59653 | 0.59669 | 17.2451 | 482.1463 | 85.2059
2023-04-26 06:00 | 2023-04-27 06:00 | 022-1 | MRS Osijek I stream 1 | Kromatografski uzorak | 2023-05-02 10:11 | 4.0005 | 0.019202 | 91.2684 | 4.2484 | 0.41171 | 0.46352 | 0.021224 | 0.027253 | 0.00088149 | 0.0012523 | 3.6479e-06 | - | 0.0011945 | - | - | - | 9.4551 | 34.0383 | 9.9775 | 35.9191 | 10.4866 | 37.7519 | 11.0559 | 39.8014 | 44.0536 | 46.4816 | 12.2371 | 12.9115 | 13.5722 | 48.8599 | 14.3071 | 51.5055 | 0.73157 | 0.77208 | 0.597 | 0.59716 | 17.2612 | 481.6883 | 84.6504
2023-04-27 06:00 | 2023-04-28 06:00 | 022-1 | MRS Osijek I stream 1 | Kromatografski uzorak | 2023-05-02 10:11 | 4.2812 | 0.00014876 | 91.2217 | 4.1861 | 0.29978 | 0.3109 | 0.003481 | 0.0065821 | 0.00038855 | 0.0005099 | 0 | - | 0.00015973 | - | - | - | 9.4 | 33.84 | 9.9194 | 35.7098 | 10.4267 | 37.536 | 10.9926 | 39.5735 | 43.8353 | 46.2512 | 12.1765 | 12.8475 | 13.5064 | 48.6229 | 14.2376 | 51.2555 | 0.7303 | 0.77073 | 0.59596 | 0.59611 | 17.2317 | 482.5139 | 85.5377
2023-04-28 06:00 | 2023-04-29 06:00 | 022-1 | MRS Osijek I stream 1 | Kromatografski uzorak | 2023-05-02 10:11 | 4.0978 | 0.016746 | 91.2904 | 4.2154 | 0.3446 | 0.37966 | 0.013978 | 0.018232 | 0.00079275 | 0.0010935 | 2.3326e-06 | - | 0.00096019 | - | - | - | 9.4299 | 33.9477 | 9.951 | 35.8235 | 10.4593 | 37.6536 | 11.0271 | 39.6976 | 43.9618 | 46.3848 | 12.2116 | 12.8847 | 13.5447 | 48.7609 | 14.2781 | 51.4011 | 0.73072 | 0.77119 | 0.59631 | 0.59646 | 17.2415 | 482.2375 | 85.1188
2023-04-29 06:00 | 2023-04-30 06:00 | 022-1 | MRS Osijek I stream 1 | Kromatografski uzorak | 2023-05-02 10:11 | 3.6981 | 0.047346 | 91.3265 | 4.3122 | 0.52128 | 0.61588 | 0.039979 | 0.048987 | 0.0014797 | 0.0021421 | 0 | - | 0.0020159 | - | - | - | 9.5115 | 34.2415 | 10.0371 | 36.1337 | 10.5482 | 37.9734 | 11.1209 | 40.0351 | 44.2777 | 46.7182 | 12.2994 | 12.9773 | 13.6398 | 49.1034 | 14.3784 | 51.7623 | 0.73286 | 0.77344 | 0.59805 | 0.59821 | 17.2911 | 480.8552 | 83.8192
2023-04-30 06:00 | 2023-05-01 06:00 | 022-1 | MRS Osijek I stream 1 | Kromatografski uzorak | 2023-05-02 10:11 | 3.6851 | 0.099288 | 91.3653 | 4.2788 | 0.48057 | 0.57152 | 0.037081 | 0.043582 | 0.0027372 | 0.0037861 | 0 | - | 0.0037688 | - | - | - | 9.5 | 34.2 | 10.0241 | 36.0867 | 10.5348 | 37.9252 | 11.1077 | 39.9877 | 44.2249 | 46.6667 | 12.2847 | 12.963 | 13.6252 | 49.0507 | 14.363 | 51.7068 | 0.7327 | 0.77328 | 0.59792 | 0.59808 | 17.2847 | 481.0391 | 84.0657
2023-04-01 06:00 | 2023-04-02 06:00 | 012-1 | MRS Požega stream 1 | Kromatografski uzorak | 2023-05-02 10:11 | 3.6522 | 0.073054 | 91.7583 | 4.1155 | 0.34983 | 0.40105 | 0.019915 | 0.019836 | 0.0030654 | 0.0042353 | 1.2454e-05 | - | 0.0041501 | - | - | - | 9.4649 | 34.0736 | 9.9879 | 35.9564 | 10.4983 | 37.7938 | 11.0682 | 39.8454 | 44.1777 | 46.6125 | 12.2716 | 12.9479 | 13.6114 | 49.001 | 14.3484 | 51.6541 | 0.72898 | 0.76935 | 0.59488 | 0.59504 | 17.1979 | 483.4667 | 85.2087
2023-04-02 06:00 | 2023-04-03 06:00 | 012-1 | MRS Požega stream 1 | Kromatografski uzorak | 2023-05-02 10:11 | 3.7821 | 0.11687 | 91.5509 | 4.1217 | 0.36659 | 0.42834 | 0.023147 | 0.02432 | 0.0036917 | 0.0051251 | 2.5538e-05 | - | 0.0054394 | - | - | - | 9.454 | 34.0346 | 9.9764 | 35.9152 | 10.486 | 37.7496 | 11.0552 | 39.7989 | 44.0775 | 46.5069 | 12.2438 | 12.9186 | 13.5802 | 48.8888 | 14.3155 | 51.5359 | 0.73062 | 0.77108 | 0.59622 | 0.59638 | 17.2387 | 482.3169 | 85.0526
2023-04-03 06:00 | 2023-04-04 06:00 | 012-1 | MRS Požega stream 1 | Kromatografski uzorak | 2023-05-02 10:11 | 3.8771 | 0.04604 | 91.6437 | 4.093 | 0.30428 | 0.34018 | 0.013292 | 0.014276 | 0.0021123 | 0.0030391 | 8.2794e-05 | - | 0.0031054 | - | - | - | 9.4341 | 33.9629 | 9.9553 | 35.8391 | 10.4646 | 37.6724 | 11.0326 | 39.7174 | 44.0398 | 46.4669 | 12.2333 | 12.9075 | 13.5694 | 48.8499 | 14.304 | 51.4944 | 0.72881 | 0.76917 | 0.59475 | 0.5949 | 17.1965 | 483.5098 | 85.5558
2023-04-04 06:00 | 2023-04-05 06:00 | 012-1 | MRS Požega stream 1 | Kromatografski uzorak | 2023-05-02 10:11 | 2.2468 | 0.0046306 | 93.5225 | 3.6637 | 0.46202 | 0.56228 | 0.047396 | 0.041245 | 0.002829 | 0.0046595 | 2.1992e-05 | - | 0.0041034 | - | - | - | 9.5982 | 34.5536 | 10.1286 | 36.4629 | 10.6466 | 38.3278 | 11.2246 | 40.4085 | 45.0614 | 47.5449 | 12.517 | 13.2069 | 13.8843 | 49.9833 | 14.636 | 52.6897 | 0.72059 | 0.76049 | 0.58803 | 0.58819 | 17.0016 | 489.0726 | 85.4773
2023-04-05 06:00 | 2023-04-06 06:00 | 012-1 | MRS Požega stream 1 | Kromatografski uzorak | 2023-05-02 10:11 | 2.3585 | 0.012899 | 93.261 | 3.7624 | 0.49269 | 0.60519 | 0.053487 | 0.050113 | 0.0022048 | 0.0036482 | 4.1167e-06 | - | 0.0030394 | - | - | - | 9.601 | 34.5637 | 10.1316 | 36.4737 | 10.6492 | 38.3371 | 11.2273 | 40.4184 | 45.0167 | 47.4979 | 12.5046 | 13.1939 | 13.8698 | 49.9313 | 14.6208 | 52.6349 | 0.7224 | 0.7624 | 0.58951 | 0.58967 | 17.0442 | 487.8289 | 85.0931
2023-04-06 06:00 | 2023-04-07 06:00 | 012-1 | MRS Požega stream 1 | Kromatografski uzorak | 2023-05-02 10:11 | 2.6049 | 0.030212 | 93.0158 | 3.9969 | 0.30314 | 0.35221 | 0.019897 | 0.020466 | 0.002076 | 0.003379 | 3.0116e-05 | - | 0.0032228 | - | - | - | 9.5517 | 34.3862 | 10.0795 | 36.2862 | 10.5953 | 38.1432 | 11.1705 | 40.2138 | 44.8029 | 47.2722 | 12.4452 | 13.1312 | 13.805 | 49.698 | 14.5525 | 52.3889 | 0.72185 | 0.76182 | 0.58906 | 0.58922 | 17.0302 | 488.229 | 85.7846
2023-04-07 06:00 | 2023-04-08 06:00 | 012-1 | MRS Požega stream 1 | Kromatografski uzorak | 2023-05-02 10:11 | 2.6759 | 0.033929 | 92.8629 | 4.0908 | 0.2895 | 0.33647 | 0.019285 | 0.019332 | 0.0020442 | 0.0032332 | 2.3786e-05 | - | 0.0030587 | - | - | - | 9.5493 | 34.3775 | 10.077 | 36.2771 | 10.5922 | 38.1321 | 11.1675 | 40.2031 | 44.7669 | 47.2342 | 12.4352 | 13.1206 | 13.7942 | 49.6593 | 14.5405 | 52.3459 | 0.72261 | 0.76262 | 0.58966 | 0.58982 | 17.0495 | 487.6713 | 85.658
2023-04-08 06:00 | 2023-04-09 06:00 | 012-1 | MRS Požega stream 1 | Kromatografski uzorak | 2023-05-02 10:11 | 2.6965 | 0.03089 | 92.7031 | 4.1578 | 0.35391 | 0.4116 | 0.025785 | 0.023709 | 0.0021275 | 0.0033151 | 6.8194e-06 | - | 0.0027526 | - | - | - | 9.5641 | 34.4309 | 10.0926 | 36.3335 | 10.6083 | 38.1899 | 11.1842 | 40.2632 | 44.7961 | 47.2621 | 12.4434 | 13.1284 | 13.8019 | 49.6867 | 14.5483 | 52.3738 | 0.72401 | 0.76411 | 0.59085 | 0.59099 | 17.083 | 486.7151 | 85.1513
2023-04-09 06:00 | 2023-04-10 06:00 | 012-1 | MRS Požega stream 1 | Kromatografski uzorak | 2023-05-02 10:11 | 3.0692 | 0.020031 | 92.3746 | 4.0982 | 0.37388 | 0.43797 | 0.029907 | 0.027596 | 0.0017585 | 0.0026999 | 1.0052e-05 | - | 0.0021194 | - | - | - | 9.5296 | 34.3065 | 10.0562 | 36.2021 | 10.5699 | 38.0518 | 11.1437 | 40.1175 | 44.5779 | 47.0348 | 12.3827 | 13.0652 | 13.7346 | 49.4445 | 14.4783 | 52.1217 | 0.72577 | 0.76596 | 0.59226 | 0.59242 | 17.1241 | 485.5474 | 85.1214
2023-04-10 06:00 | 2023-04-11 06:00 | 012-1 | MRS Požega stream 1 | Kromatografski uzorak | 2023-05-02 10:11 | 3.0022 | 0.015531 | 92.4015 | 4.0248 | 0.46184 | 0.55595 | 0.04524 | 0.043266 | 0.0014797 | 0.0023475 | 2.3391e-06 | - | 0.0017719 | - | - | - | 9.5503 | 34.381 | 10.078 | 36.2809 | 10.5924 | 38.1327 | 11.1675 | 40.2029 | 44.6517 | 47.1128 | 12.4033 | 13.0869 | 13.7567 | 49.5241 | 14.5016 | 52.2057 | 0.72652 | 0.76675 | 0.59288 | 0.59304 | 17.1417 | 485.0478 | 84.7027
2023-04-11 06:00 | 2023-04-12 06:00 | 012-1 | MRS Požega stream 1 | Kromatografski uzorak | 2023-05-02 10:11 | 3.2309 | 0.013829 | 92.1803 | 4.0703 | 0.42749 | 0.50471 | 0.036654 | 0.035524 | 0.0013267 | 0.0021001 | 6.5209e-06 | - | 0.0016066 | - | - | - | 9.5276 | 34.2994 | 10.0541 | 36.1947 | 10.5673 | 38.0424 | 11.141 | 40.1077 | 44.5247 | 46.9787 | 12.368 | 13.0496 | 13.7177 | 49.3837 | 14.4605 | 52.0577 | 0.72721 | 0.76748 | 0.59343 | 0.59359 | 17.1581 | 484.5845 | 84.8378
2023-04-12 06:00 | 2023-04-13 06:00 | 012-1 | MRS Požega stream 1 | Kromatografski uzorak | 2023-05-02 10:11 | 2.9273 | 0.03874 | 92.3846 | 4.1046 | 0.46215 | 0.54472 | 0.038283 | 0.03635 | 0.0021114 | 0.0032122 | 7.2106e-06 | - | 0.002606 | - | - | - | 9.5589 | 34.4121 | 10.0866 | 36.3119 | 10.6018 | 38.1666 | 11.1774 | 40.2386 | 44.6863 | 47.1464 | 12.4129 | 13.0962 | 13.7663 | 49.5587 | 14.5117 | 52.2422 | 0.72671 | 0.76696 | 0.59303 | 0.59319 | 17.1461 | 484.9223 | 84.6274
2023-04-13 06:00 | 2023-04-14 06:00 | 012-1 | MRS Požega stream 1 | Kromatografski uzorak | 2023-05-02 10:11 | 3.3614 | 0.01517 | 92.1061 | 4.0876 | 0.37659 | 0.42979 | 0.024065 | 0.024201 | 0.0013021 | 0.002 | 1.2546e-05 | - | 0.0016201 | - | - | - | 9.4994 | 34.1978 | 10.0243 | 36.0875 | 10.5365 | 37.9315 | 11.1085 | 39.9907 | 44.401 | 46.8481 | 12.3336 | 13.0134 | 13.6802 | 49.2486 | 14.4209 | 51.9152 | 0.72695 | 0.76721 | 0.59323 | 0.59338 | 17.1521 | 484.7533 | 85.1979
2023-04-14 06:00 | 2023-04-15 06:00 | 012-1 | MRS Požega stream 1 | Kromatografski uzorak | 2023-05-02 10:11 | 3.8412 | 0.0098273 | 91.6951 | 4.1049 | 0.31819 | 0.3489 | 0.012532 | 0.014427 | 0.00093218 | 0.0014633 | 2.2406e-05 | - | 0.0013358 | - | - | - | 9.4425 | 33.9929 | 9.9642 | 35.8711 | 10.4734 | 37.7041 | 11.0423 | 39.7523 | 44.0918 | 46.5218 | 12.2477 | 12.9227 | 13.586 | 48.9095 | 14.321 | 51.5555 | 0.7283 | 0.76863 | 0.59433 | 0.59449 | 17.1844 | 483.842 | 85.5105
2023-04-15 06:00 | 2023-04-16 06:00 | 012-1 | MRS Požega stream 1 | Kromatografski uzorak | 2023-05-02 10:11 | 3.6123 | 0.011462 | 91.8251 | 4.1384 | 0.36425 | 0.41277 | 0.022381 | 0.021662 | 0.001181 | 0.0018582 | 1.4217e-05 | - | 0.0014231 | - | - | - | 9.4768 | 34.1166 | 10.0005 | 36.0018 | 10.5114 | 37.8412 | 11.0821 | 39.8954 | 44.256 | 46.6951 | 12.2933 | 12.9709 | 13.6354 | 49.0874 | 14.3737 | 51.7453 | 0.72824 | 0.76857 | 0.59428 | 0.59444 | 17.1827 | 483.8906 | 85.135
2023-04-16 06:00 | 2023-04-17 06:00 | 012-1 | MRS Požega stream 1 | Kromatografski uzorak | 2023-05-02 10:11 | 3.9944 | 0.0066547 | 91.5165 | 4.1186 | 0.33135 | 0.36379 | 0.013772 | 0.015487 | 0.00081996 | 0.0012414 | 3.4773e-05 | - | 0.0010802 | - | - | - | 9.4311 | 33.9521 | 9.9522 | 35.8281 | 10.4611 | 37.6598 | 11.0289 | 39.7041 | 44.0104 | 46.436 | 12.2251 | 12.8989 | 13.5601 | 48.8165 | 14.2943 | 51.4596 | 0.7293 | 0.76969 | 0.59515 | 0.59531 | 17.208 | 483.1766 | 85.4076
2023-04-17 06:00 | 2023-04-18 06:00 | 012-1 | MRS Požega stream 1 | Kromatografski uzorak | 2023-05-02 10:11 | 3.8166 | 0.086776 | 91.558 | 4.1163 | 0.36059 | 0.42224 | 0.02443 | 0.025511 | 0.0029782 | 0.0042015 | 1.8833e-05 | - | 0.004508 | - | - | - | 9.452 | 34.0272 | 9.9743 | 35.9074 | 10.4838 | 37.7416 | 11.0529 | 39.7905 | 44.0775 | 46.5069 | 12.2438 | 12.9186 | 13.5803 | 48.8891 | 14.3156 | 51.5362 | 0.7303 | 0.77074 | 0.59596 | 0.59612 | 17.2313 | 482.5227 | 85.0744
2023-04-18 06:00 | 2023-04-19 06:00 | 012-1 | MRS Požega stream 1 | Kromatografski uzorak | 2023-05-02 10:11 | 3.6569 | 0.027944 | 91.7011 | 4.1383 | 0.41171 | 0.47573 | 0.028754 | 0.029579 | 0.0014192 | 0.0021382 | 7.2021e-06 | - | 0.0021187 | - | - | - | 9.4817 | 34.134 | 10.0056 | 36.0201 | 10.5164 | 37.859 | 11.0873 | 39.9143 | 44.2396 | 46.6779 | 12.2888 | 12.9661 | 13.6298 | 49.0674 | 14.3678 | 51.7243 | 0.72952 | 0.76992 | 0.59532 | 0.59548 | 17.2128 | 483.0432 | 84.8137
2023-04-19 06:00 | 2023-04-20 06:00 | 012-1 | MRS Požega stream 1 | Kromatografski uzorak | 2023-05-02 10:11 | 3.9284 | 0.012333 | 91.547 | 4.1401 | 0.3389 | 0.37216 | 0.013565 | 0.015968 | 0.00091309 | 0.0014258 | 2.19e-05 | - | 0.0013647 | - | - | - | 9.4398 | 33.9833 | 9.9614 | 35.861 | 10.4706 | 37.6941 | 11.039 | 39.7403 | 44.0516 | 46.4795 | 12.2366 | 12.911 | 13.5727 | 48.8618 | 14.3076 | 51.5073 | 0.72928 | 0.76966 | 0.59513 | 0.59528 | 17.2074 | 483.196 | 85.3199
2023-04-20 06:00 | 2023-04-21 06:00 | 012-1 | MRS Požega stream 1 | Kromatografski uzorak | 2023-05-02 10:11 | 3.946 | 0.0080151 | 91.5992 | 4.1317 | 0.29356 | 0.31514 | 0.0080255 | 0.010439 | 0.00071453 | 0.0012191 | 1.7821e-05 | - | 0.0011725 | - | - | - | 9.429 | 33.9443 | 9.9499 | 35.8198 | 10.4586 | 37.6508 | 11.0263 | 39.6946 | 44.0227 | 46.449 | 12.2285 | 12.9025 | 13.5648 | 48.8334 | 14.2993 | 51.4775 | 0.72851 | 0.76884 | 0.5945 | 0.59465 | 17.1869 | 483.7759 | 85.6275
2023-04-21 06:00 | 2023-04-22 06:00 | 012-1 | MRS Požega stream 1 | Kromatografski uzorak | 2023-05-02 10:11 | 4.0951 | 0.03671 | 91.3628 | 4.1579 | 0.31971 | 0.3475 | 0.0097059 | 0.012522 | 0.0013693 | 0.0020543 | 1.7275e-05 | - | 0.0021202 | - | - | - | 9.4193 | 33.9093 | 9.9396 | 35.7826 | 10.4478 | 37.6122 | 11.015 | 39.654 | 43.9276 | 46.3487 | 12.2021 | 12.8746 | 13.5346 | 48.7246 | 14.2674 | 51.3627 | 0.73021 | 0.77063 | 0.59587 | 0.59604 | 17.2294 | 482.5787 | 85.3978
2023-04-22 06:00 | 2023-04-23 06:00 | 012-1 | MRS Požega stream 1 | Kromatografski uzorak | 2023-05-02 10:11 | 4.0773 | 0.05478 | 91.3173 | 4.1972 | 0.31989 | 0.35339 | 0.01188 | 0.014241 | 0.0018233 | 0.002582 | 1.5882e-05 | - | 0.0029599 | - | - | - | 9.4237 | 33.9252 | 9.9444 | 35.7997 | 10.4526 | 37.6292 | 11.02 | 39.6719 | 43.9337 | 46.355 | 12.2038 | 12.8764 | 13.5362 | 48.7305 | 14.2692 | 51.369 | 0.73069 | 0.77115 | 0.59628 | 0.59644 | 17.2407 | 482.2604 | 85.2649
2023-04-23 06:00 | 2023-04-24 06:00 | 012-1 | MRS Požega stream 1 | Kromatografski uzorak | 2023-05-02 10:11 | 4.2456 | 0.0073056 | 91.2464 | 4.1918 | 0.28843 | 0.30887 | 0.0072372 | 0.010373 | 0.00058632 | 0.00099675 | 2.3119e-05 | - | 0.0012243 | - | - | - | 9.4038 | 33.8536 | 9.9234 | 35.7241 | 10.4308 | 37.5509 | 10.997 | 39.5892 | 43.854 | 46.271 | 12.1817 | 12.853 | 13.5121 | 48.6435 | 14.2433 | 51.2759 | 0.7303 | 0.77073 | 0.59596 | 0.59611 | 17.2315 | 482.5195 | 85.5112
2023-04-24 06:00 | 2023-04-25 06:00 | 012-1 | MRS Požega stream 1 | Kromatografski uzorak | 2023-05-02 10:11 | 4.1327 | 0.014489 | 91.1375 | 4.2826 | 0.39298 | 0.43273 | 0.01565 | 0.020774 | 0.00073964 | 0.0012401 | 2.2281e-05 | - | 0.0013222 | - | - | - | 9.4401 | 33.9842 | 9.9617 | 35.862 | 10.4701 | 37.6923 | 11.0385 | 39.7385 | 43.9724 | 46.3959 | 12.2145 | 12.8877 | 13.5473 | 48.7703 | 14.2808 | 51.411 | 0.73195 | 0.77247 | 0.5973 | 0.59746 | 17.2702 | 481.4381 | 84.7393
2023-04-25 06:00 | 2023-04-26 06:00 | 012-1 | MRS Požega stream 1 | Kromatografski uzorak | 2023-05-02 10:11 | 4.1026 | 0.013811 | 91.2253 | 4.2428 | 0.37331 | 0.41538 | 0.016911 | 0.02183 | 0.00078453 | 0.0012437 | 3.2755e-05 | - | 0.0012713 | - | - | - | 9.4377 | 33.9759 | 9.9592 | 35.8532 | 10.4676 | 37.6833 | 11.036 | 39.7294 | 43.9795 | 46.4034 | 12.2165 | 12.8898 | 13.5495 | 48.7782 | 14.2831 | 51.4193 | 0.73135 | 0.77185 | 0.59681 | 0.59697 | 17.2563 | 481.8255 | 84.8878
2023-04-26 06:00 | 2023-04-27 06:00 | 012-1 | MRS Požega stream 1 | Kromatografski uzorak | 2023-05-02 10:11 | 4.2999 | 0.00055432 | 91.1559 | 4.2185 | 0.31205 | 0.32511 | 0.0037357 | 0.0074346 | 0.00037273 | 0.00071825 | 4.2383e-05 | - | 0.00075204 | - | - | - | 9.4029 | 33.8506 | 9.9225 | 35.721 | 10.4298 | 37.5471 | 10.9959 | 39.5852 | 43.834 | 46.2499 | 12.1761 | 12.8472 | 13.5058 | 48.621 | 14.237 | 51.2531 | 0.73078 | 0.77125 | 0.59636 | 0.59652 | 17.2431 | 482.1942 | 85.386
2023-04-27 06:00 | 2023-04-28 06:00 | 012-1 | MRS Požega stream 1 | Kromatografski uzorak | 2023-05-02 10:11 | 4.2015 | 0.010389 | 91.2128 | 4.2147 | 0.33324 | 0.3607 | 0.010412 | 0.014403 | 0.00059343 | 0.00096519 | 2.3463e-05 | - | 0.0010704 | - | - | - | 9.4173 | 33.9022 | 9.9376 | 35.7754 | 10.4454 | 37.6035 | 11.0124 | 39.6448 | 43.8977 | 46.317 | 12.1938 | 12.8658 | 13.5251 | 48.6902 | 14.2574 | 51.3265 | 0.7309 | 0.77137 | 0.59645 | 0.5966 | 17.2456 | 482.1218 | 85.223
2023-04-28 06:00 | 2023-04-29 06:00 | 012-1 | MRS Požega stream 1 | Kromatografski uzorak | 2023-05-02 10:11 | 3.749 | 0.05982 | 91.3025 | 4.293 | 0.50206 | 0.59572 | 0.040282 | 0.046298 | 0.0017645 | 0.0026552 | 6.4208e-06 | - | 0.0026466 | - | - | - | 9.5016 | 34.2056 | 10.0266 | 36.0958 | 10.5372 | 37.9341 | 11.1093 | 39.9936 | 44.2292 | 46.667 | 12.2859 | 12.9631 | 13.6251 | 49.0503 | 14.3629 | 51.7064 | 0.73292 | 0.77351 | 0.5981 | 0.59826 | 17.2926 | 480.8168 | 83.9582
2023-04-29 06:00 | 2023-04-30 06:00 | 012-1 | MRS Požega stream 1 | Kromatografski uzorak | 2023-05-02 10:11 | 3.7013 | 0.079826 | 91.2818 | 4.328 | 0.50975 | 0.6091 | 0.042442 | 0.047651 | 0.0023571 | 0.0034054 | 6.6961e-06 | - | 0.003494 | - | - | - | 9.5091 | 34.2329 | 10.0346 | 36.1246 | 10.5455 | 37.9637 | 11.118 | 40.0249 | 44.252 | 46.6911 | 12.2922 | 12.9698 | 13.6319 | 49.0748 | 14.37 | 51.7321 | 0.73334 | 0.77395 | 0.59844 | 0.5986 | 17.3024 | 480.5419 | 83.8101
2023-04-30 06:00 | 2023-05-01 06:00 | 012-1 | MRS Požega stream 1 | Kromatografski uzorak | 2023-05-02 10:11 | 4.1863 | 0.032409 | 91.2227 | 4.209 | 0.32193 | 0.34965 | 0.0099177 | 0.012857 | 0.0012234 | 0.0017476 | 3.7247e-05 | - | 0.0019443 | - | - | - | 9.4154 | 33.8956 | 9.9357 | 35.7684 | 10.443 | 37.5949 | 11.0099 | 39.6357 | 43.886 | 46.3047 | 12.1906 | 12.8624 | 13.5219 | 48.6789 | 14.254 | 51.3145 | 0.73096 | 0.77144 | 0.5965 | 0.59666 | 17.2467 | 482.0927 | 85.2619
2023-04-01 06:00 | 2023-04-02 06:00 | 003-1 | MRS Straža stream 1 | Kromatografski uzorak | 2023-05-02 10:11 | 1.0864 | 1.0314 | 92.4276 | 4.1347 | 0.94399 | 1.3198 | 0.12968 | 0.14549 | 0.025296 | 0.034816 | 0.00089367 | 0.020286 | - | 0.019394 | 0 | 0 | 9.788 | 35.2366 | 10.329 | 37.1844 | 10.8504 | 39.0614 | 11.4398 | 41.1833 | 45.3048 | 47.802 | 12.5847 | 13.2783 | 13.9507 | 50.2225 | 14.7063 | 52.9428 | 0.74128 | 0.78235 | 0.60492 | 0.6051 | 17.4869 | 475.4713 | 81.5862
2023-04-02 06:00 | 2023-04-03 06:00 | 003-1 | MRS Straža stream 1 | Kromatografski uzorak | 2023-05-02 10:11 | 1.0831 | 1.0279 | 92.4471 | 4.1198 | 0.94563 | 1.3221 | 0.12982 | 0.14561 | 0.025371 | 0.034897 | 0.0010737 | 0.020283 | - | 0.019356 | 2.9543e-05 | 0 | 9.7879 | 35.2364 | 10.3289 | 37.1841 | 10.8503 | 39.0612 | 11.4398 | 41.1831 | 45.3081 | 47.8054 | 12.5856 | 13.2793 | 13.9517 | 50.2262 | 14.7074 | 52.9467 | 0.74116 | 0.78223 | 0.60483 | 0.60501 | 17.4842 | 475.5451 | 81.6018
2023-04-03 06:00 | 2023-04-04 06:00 | 003-1 | MRS Straža stream 1 | Kromatografski uzorak | 2023-05-02 10:11 | 1.0176 | 0.95232 | 92.7175 | 3.9993 | 0.94471 | 1.3133 | 0.12947 | 0.14263 | 0.024877 | 0.033922 | 0.0011313 | 0.01888 | - | 0.017174 | 0.00045597 | 0 | 9.7898 | 35.2431 | 10.3309 | 37.1911 | 10.8529 | 39.0703 | 11.4424 | 41.1926 | 45.3829 | 47.8842 | 12.6064 | 13.3012 | 13.9754 | 50.3113 | 14.7323 | 53.0362 | 0.73901 | 0.77995 | 0.60307 | 0.60325 | 17.4334 | 477.0161 | 81.8359
2023-04-04 06:00 | 2023-04-05 06:00 | 003-1 | MRS Straža stream 1 | Kromatografski uzorak | 2023-05-02 10:11 | 0.93898 | 0.90075 | 92.6467 | 4.2105 | 0.94391 | 1.3031 | 0.12835 | 0.14035 | 0.023834 | 0.032253 | 0.00097386 | 0.017471 | - | 0.01393 | 0.0020457 | 0 | 9.8149 | 35.3337 | 10.3574 | 37.2867 | 10.8803 | 39.1691 | 11.4713 | 41.2968 | 45.499 | 48.0065 | 12.6386 | 13.3351 | 14.0105 | 50.4379 | 14.7693 | 53.1694 | 0.73903 | 0.77998 | 0.60309 | 0.60327 | 17.4338 | 476.9386 | 81.5028
2023-04-05 06:00 | 2023-04-06 06:00 | 003-1 | MRS Straža stream 1 | Kromatografski uzorak | 2023-05-02 10:11 | 0.97102 | 0.90598 | 92.6069 | 4.2093 | 0.94634 | 1.3069 | 0.12885 | 0.14052 | 0.024063 | 0.032519 | 0.0010033 | 0.017598 | - | 0.014009 | 0.0019633 | 0 | 9.812 | 35.3231 | 10.3543 | 37.2756 | 10.877 | 39.1573 | 11.4679 | 41.2844 | 45.4769 | 47.9833 | 12.6325 | 13.3287 | 14.0037 | 50.4132 | 14.7621 | 53.1436 | 0.7393 | 0.78026 | 0.60331 | 0.60349 | 17.4403 | 476.7542 | 81.4852
2023-04-06 06:00 | 2023-04-07 06:00 | 003-1 | MRS Straža stream 1 | Kromatografski uzorak | 2023-05-02 10:11 | 1.0053 | 0.92997 | 92.7554 | 3.9975 | 0.94367 | 1.3118 | 0.13042 | 0.14093 | 0.025384 | 0.034229 | 0.0011428 | 0.018714 | - | 0.016472 | 0.00085764 | 0 | 9.7927 | 35.2536 | 10.3339 | 37.2022 | 10.8561 | 39.082 | 11.4458 | 41.2049 | 45.4072 | 47.91 | 12.6131 | 13.3083 | 13.9829 | 50.3383 | 14.7402 | 53.0648 | 0.73865 | 0.77957 | 0.60278 | 0.60295 | 17.425 | 477.161 | 81.824
2023-04-07 06:00 | 2023-04-08 06:00 | 003-1 | MRS Straža stream 1 | Kromatografski uzorak | 2023-05-02 10:11 | 1.006 | 0.96264 | 92.407 | 4.2374 | 0.98966 | 1.387 | 0.13795 | 0.15305 | 0.027192 | 0.036838 | 0.0011357 | 0.021121 | - | 0.018367 | 0.0017113 | 0 | 9.8218 | 35.3585 | 10.3647 | 37.313 | 10.8872 | 39.194 | 11.4787 | 41.3232 | 45.4499 | 47.9551 | 12.625 | 13.3209 | 13.9945 | 50.3801 | 14.7525 | 53.109 | 0.74166 | 0.78275 | 0.60523 | 0.60541 | 17.4956 | 475.2344 | 81.056
2023-04-08 06:00 | 2023-04-09 06:00 | 003-1 | MRS Straža stream 1 | Kromatografski uzorak | 2023-05-02 10:11 | 0.93396 | 0.89939 | 92.7456 | 4.0562 | 0.96393 | 1.3648 | 0.13792 | 0.15599 | 0.026881 | 0.037009 | 0.0012045 | 0.02129 | - | 0.02042 | 0.00014921 | 0 | 9.8182 | 35.3453 | 10.3609 | 37.2991 | 10.8838 | 39.1817 | 11.475 | 41.3102 | 45.508 | 48.0163 | 12.6411 | 13.3379 | 14.0132 | 50.4474 | 14.7722 | 53.1799 | 0.73921 | 0.78017 | 0.60324 | 0.60342 | 17.4382 | 476.7994 | 81.405
2023-04-09 06:00 | 2023-04-10 06:00 | 003-1 | MRS Straža stream 1 | Kromatografski uzorak | 2023-05-02 10:11 | 0.90909 | 0.85718 | 93.0291 | 3.8678 | 0.94841 | 1.3369 | 0.13714 | 0.14824 | 0.026773 | 0.036218 | 0.0012293 | 0.019966 | - | 0.017914 | 0.00098897 | 0 | 9.805 | 35.2978 | 10.3469 | 37.2489 | 10.8699 | 39.1317 | 11.4604 | 41.2573 | 45.5148 | 48.0235 | 12.643 | 13.3399 | 14.0162 | 50.4584 | 14.7754 | 53.1914 | 0.73701 | 0.77784 | 0.60144 | 0.60162 | 17.3863 | 478.2215 | 81.8564
2023-04-10 06:00 | 2023-04-11 06:00 | 003-1 | MRS Straža stream 1 | Kromatografski uzorak | 2023-05-02 10:11 | 0.91515 | 0.86905 | 92.922 | 3.9443 | 0.95592 | 1.3494 | 0.1374 | 0.15185 | 0.026711 | 0.036442 | 0.0012114 | 0.020392 | - | 0.018918 | 0.00058955 | 0 | 9.8113 | 35.3208 | 10.3536 | 37.2731 | 10.8767 | 39.156 | 11.4675 | 41.283 | 45.519 | 48.0278 | 12.6442 | 13.3411 | 14.0171 | 50.4616 | 14.7763 | 53.1948 | 0.73783 | 0.77871 | 0.60211 | 0.60229 | 17.4057 | 477.6905 | 81.6665
2023-04-11 06:00 | 2023-04-12 06:00 | 003-1 | MRS Straža stream 1 | Kromatografski uzorak | 2023-05-02 10:11 | 0.94353 | 0.9246 | 92.6194 | 4.1469 | 0.96774 | 1.3656 | 0.13707 | 0.15448 | 0.026713 | 0.036712 | 0.0011379 | 0.021253 | - | 0.020361 | 9.7325e-05 | 0 | 9.8214 | 35.3571 | 10.3643 | 37.3115 | 10.8872 | 39.1938 | 11.4786 | 41.323 | 45.4962 | 48.0039 | 12.6378 | 13.3344 | 14.0092 | 50.4332 | 14.768 | 53.1649 | 0.74009 | 0.7811 | 0.60395 | 0.60413 | 17.4588 | 476.2374 | 81.2672
2023-04-12 06:00 | 2023-04-13 06:00 | 003-1 | MRS Straža stream 1 | Kromatografski uzorak | 2023-05-02 10:11 | 0.93028 | 0.91196 | 92.7055 | 4.0831 | 0.97071 | 1.3692 | 0.1406 | 0.15182 | 0.027265 | 0.036483 | 0.0010505 | 0.021127 | - | 0.019539 | 0.00055697 | 0 | 9.8197 | 35.3508 | 10.3625 | 37.3048 | 10.8854 | 39.1874 | 11.4767 | 41.3162 | 45.5053 | 48.0133 | 12.6403 | 13.337 | 14.0122 | 50.444 | 14.7712 | 53.1762 | 0.73953 | 0.78051 | 0.6035 | 0.60368 | 17.4457 | 476.5988 | 81.3577
2023-04-13 06:00 | 2023-04-14 06:00 | 003-1 | MRS Straža stream 1 | Kromatografski uzorak | 2023-05-02 10:11 | 0.87864 | 0.88538 | 92.764 | 4.1445 | 0.93944 | 1.3275 | 0.14216 | 0.14699 | 0.025055 | 0.033792 | 0.00068773 | 0.020008 | - | 0.019101 | 0.00023013 | 0 | 9.824 | 35.3664 | 10.367 | 37.3213 | 10.8903 | 39.2052 | 11.4819 | 41.3349 | 45.5509 | 48.0615 | 12.653 | 13.3504 | 14.0264 | 50.4952 | 14.7862 | 53.2302 | 0.7387 | 0.77963 | 0.60282 | 0.603 | 17.4261 | 477.1345 | 81.436
2023-04-14 06:00 | 2023-04-15 06:00 | 003-1 | MRS Straža stream 1 | Kromatografski uzorak | 2023-05-02 10:11 | 0.84645 | 0.87638 | 92.6592 | 4.2234 | 1.0033 | 1.3945 | 0.14372 | 0.15336 | 0.024388 | 0.033112 | 0.00063112 | 0.018412 | - | 0.017615 | 0 | 0 | 9.8431 | 35.4352 | 10.3872 | 37.3939 | 10.911 | 39.2794 | 11.5037 | 41.4133 | 45.6097 | 48.1237 | 12.6694 | 13.3677 | 14.0438 | 50.5578 | 14.8045 | 53.2963 | 0.73967 | 0.78065 | 0.60361 | 0.60379 | 17.4487 | 476.5135 | 81.0886
2023-04-15 06:00 | 2023-04-16 06:00 | 003-1 | MRS Straža stream 1 | Kromatografski uzorak | 2023-05-02 10:11 | 0.89745 | 0.94802 | 92.3416 | 4.4075 | 1.0151 | 1.4054 | 0.14125 | 0.15348 | 0.024635 | 0.033373 | 0.00065488 | 0.018894 | - | 0.018085 | 0 | 0 | 9.8469 | 35.449 | 10.3913 | 37.4085 | 10.9146 | 39.2926 | 11.5076 | 41.4272 | 45.5551 | 48.0661 | 12.6542 | 13.3517 | 14.0262 | 50.4944 | 14.786 | 53.2296 | 0.74202 | 0.78314 | 0.60553 | 0.60571 | 17.504 | 475.007 | 80.7753
2023-04-16 06:00 | 2023-04-17 06:00 | 003-1 | MRS Straža stream 1 | Kromatografski uzorak | 2023-05-02 10:11 | 0.96597 | 0.96241 | 92.2435 | 4.3812 | 1.0391 | 1.4469 | 0.15133 | 0.1597 | 0.025063 | 0.03354 | 0.00078296 | 0.019142 | - | 0.01826 | 0 | 0 | 9.8446 | 35.4406 | 10.3888 | 37.3998 | 10.9118 | 39.2825 | 11.5046 | 41.4166 | 45.5146 | 48.0234 | 12.6429 | 13.3398 | 14.0135 | 50.4485 | 14.7726 | 53.1812 | 0.74299 | 0.78416 | 0.60632 | 0.6065 | 17.5268 | 474.3874 | 80.6521
2023-04-17 06:00 | 2023-04-18 06:00 | 003-1 | MRS Straža stream 1 | Kromatografski uzorak | 2023-05-02 10:11 | 0.97498 | 0.98497 | 92.1835 | 4.3952 | 1.0484 | 1.4613 | 0.15143 | 0.16237 | 0.02574 | 0.034264 | 0.00095421 | 0.019534 | - | 0.018545 | 0 | 0 | 9.8454 | 35.4434 | 10.3896 | 37.4027 | 10.9125 | 39.2851 | 11.5054 | 41.4194 | 45.4992 | 48.0071 | 12.6387 | 13.3353 | 14.0086 | 50.4308 | 14.7674 | 53.1626 | 0.74361 | 0.78481 | 0.60682 | 0.60701 | 17.5414 | 473.994 | 80.577
2023-04-18 06:00 | 2023-04-19 06:00 | 003-1 | MRS Straža stream 1 | Kromatografski uzorak | 2023-05-02 10:11 | 0.9559 | 1.0626 | 91.8778 | 4.6177 | 1.0759 | 1.486 | 0.15145 | 0.15966 | 0.025909 | 0.034274 | 0.00089287 | 0.019405 | - | 0.018455 | 0 | 0 | 9.8598 | 35.4952 | 10.4049 | 37.4575 | 10.9277 | 39.3398 | 11.5214 | 41.4772 | 45.4915 | 47.9989 | 12.6365 | 13.333 | 14.0052 | 50.4188 | 14.7639 | 53.1499 | 0.74604 | 0.78738 | 0.60881 | 0.609 | 17.5985 | 472.4622 | 80.1925
2023-04-19 06:00 | 2023-04-20 06:00 | 003-1 | MRS Straža stream 1 | Kromatografski uzorak | 2023-05-02 10:11 | 0.96295 | 1.0744 | 91.9189 | 4.5699 | 1.0745 | 1.4739 | 0.14951 | 0.15025 | 0.026488 | 0.034454 | 0.00090961 | 0.019346 | - | 0.01845 | 0 | 0 | 9.852 | 35.467 | 10.3966 | 37.4277 | 10.9193 | 39.3094 | 11.5125 | 41.4451 | 45.465 | 47.971 | 12.6292 | 13.3253 | 13.9973 | 50.3904 | 14.7555 | 53.1199 | 0.74573 | 0.78705 | 0.60855 | 0.60874 | 17.5911 | 472.659 | 80.335
2023-04-20 06:00 | 2023-04-21 06:00 | 003-1 | MRS Straža stream 1 | Kromatografski uzorak | 2023-05-02 10:11 | 0.99713 | 1.1427 | 91.6127 | 4.7345 | 1.1037 | 1.5129 | 0.15422 | 0.15265 | 0.026952 | 0.035122 | 0.00084948 | 0.019978 | - | 0.019223 | 0.00022056 | 0 | 9.8613 | 35.5008 | 10.4065 | 37.4635 | 10.929 | 39.3442 | 11.5228 | 41.4819 | 45.4313 | 47.9356 | 12.6198 | 13.3154 | 13.9861 | 50.3498 | 14.7437 | 53.0773 | 0.74825 | 0.78972 | 0.61062 | 0.6108 | 17.6505 | 471.0642 | 79.9594
2023-04-21 06:00 | 2023-04-22 06:00 | 003-1 | MRS Straža stream 1 | Kromatografski uzorak | 2023-05-02 10:11 | 0.75839 | 0.78802 | 91.8705 | 4.7817 | 1.3375 | 1.8014 | 0.18157 | 0.20614 | 0.019832 | 0.02652 | 0.00066984 | 0.014842 | - | 0.014309 | 1.5633e-05 | 0 | 9.9642 | 35.8712 | 10.5151 | 37.8544 | 11.0414 | 39.749 | 11.6413 | 41.9088 | 45.9533 | 48.4878 | 12.7648 | 13.4688 | 14.1448 | 50.9211 | 14.9114 | 53.6812 | 0.74664 | 0.78802 | 0.6093 | 0.60949 | 17.6121 | 472.0988 | 78.7795
2023-04-22 06:00 | 2023-04-23 06:00 | 003-1 | MRS Straža stream 1 | Kromatografski uzorak | 2023-05-02 10:11 | 0.90077 | 0.99705 | 91.7114 | 4.7404 | 1.2139 | 1.6504 | 0.16674 | 0.17601 | 0.024696 | 0.032199 | 0.00082289 | 0.018143 | - | 0.014836 | 0.0030157 | 0 | 9.906 | 35.6617 | 10.4537 | 37.6333 | 10.9777 | 39.5198 | 11.5742 | 41.6671 | 45.6499 | 48.1669 | 12.6805 | 13.3797 | 14.0524 | 50.5887 | 14.8139 | 53.3299 | 0.74781 | 0.78926 | 0.61026 | 0.61044 | 17.6399 | 471.3476 | 79.4141
2023-04-23 06:00 | 2023-04-24 06:00 | 003-1 | MRS Straža stream 1 | Kromatografski uzorak | 2023-05-02 10:11 | 0.93778 | 1.0346 | 91.7582 | 4.6532 | 1.1813 | 1.6162 | 0.16614 | 0.16999 | 0.026336 | 0.034052 | 0.00075956 | 0.018945 | - | 0.014842 | 0.003784 | 0 | 9.888 | 35.5966 | 10.4346 | 37.5646 | 10.9581 | 39.4491 | 11.5535 | 41.5926 | 45.5749 | 48.0874 | 12.6597 | 13.3576 | 14.0298 | 50.5074 | 14.7899 | 53.2437 | 0.74756 | 0.78898 | 0.61005 | 0.61023 | 17.634 | 471.5057 | 79.6626
2023-04-24 06:00 | 2023-04-25 06:00 | 003-1 | MRS Straža stream 1 | Kromatografski uzorak | 2023-05-02 10:11 | 1.0248 | 1.1369 | 91.8016 | 4.5455 | 1.079 | 1.4912 | 0.15329 | 0.15041 | 0.028917 | 0.037238 | 0.00083905 | 0.020841 | - | 0.015427 | 0.005236 | 0 | 9.8433 | 35.436 | 10.3875 | 37.395 | 10.9096 | 39.2744 | 11.5023 | 41.4083 | 45.3851 | 47.8868 | 12.607 | 13.3019 | 13.9726 | 50.3013 | 14.7295 | 53.0261 | 0.74704 | 0.78844 | 0.60962 | 0.60981 | 17.6221 | 471.8241 | 80.2972
2023-04-25 06:00 | 2023-04-26 06:00 | 003-1 | MRS Straža stream 1 | Kromatografski uzorak | 2023-05-02 10:11 | 1.0241 | 1.1302 | 91.8358 | 4.5178 | 1.0816 | 1.4921 | 0.1508 | 0.15104 | 0.029113 | 0.037444 | 0.00082595 | 0.020682 | - | 0.015165 | 0.005451 | 0 | 9.842 | 35.4312 | 10.3861 | 37.3899 | 10.9082 | 39.2694 | 11.5008 | 41.4029 | 45.3865 | 47.8883 | 12.6074 | 13.3023 | 13.9731 | 50.3032 | 14.73 | 53.0281 | 0.74679 | 0.78818 | 0.60942 | 0.60961 | 17.6163 | 471.9795 | 80.3382
2023-04-26 06:00 | 2023-04-27 06:00 | 003-1 | MRS Straža stream 1 | Kromatografski uzorak | 2023-05-02 10:11 | 1.0184 | 1.1334 | 91.774 | 4.5888 | 1.0786 | 1.4854 | 0.14886 | 0.15083 | 0.0283 | 0.036614 | 0.00085873 | 0.020681 | - | 0.016208 | 0.0044229 | 0 | 9.8461 | 35.4458 | 10.3904 | 37.4054 | 10.9125 | 39.2851 | 11.5054 | 41.4196 | 45.3957 | 47.898 | 12.6099 | 13.305 | 13.9757 | 50.3127 | 14.7328 | 53.0381 | 0.74711 | 0.78851 | 0.60968 | 0.60987 | 17.6237 | 471.7814 | 80.2596
2023-04-27 06:00 | 2023-04-28 06:00 | 003-1 | MRS Straža stream 1 | Kromatografski uzorak | 2023-05-02 10:11 | 0.99823 | 1.1374 | 91.6514 | 4.7136 | 1.0917 | 1.4994 | 0.15254 | 0.15181 | 0.027073 | 0.035265 | 0.00086181 | 0.020217 | - | 0.018935 | 0.00099616 | 0 | 9.8583 | 35.4899 | 10.4033 | 37.4519 | 10.9257 | 39.3326 | 11.5193 | 41.4696 | 45.4275 | 47.9315 | 12.6187 | 13.3143 | 13.985 | 50.3461 | 14.7426 | 53.0734 | 0.74792 | 0.78937 | 0.61034 | 0.61053 | 17.6426 | 471.2734 | 80.0316
2023-04-28 06:00 | 2023-04-29 06:00 | 003-1 | MRS Straža stream 1 | Kromatografski uzorak | 2023-05-02 10:11 | 1.2447 | 1.0682 | 90.9008 | 5.3796 | 1.0398 | 1.4066 | 0.14058 | 0.13427 | 0.025549 | 0.032317 | 0.00071532 | 0.017681 | - | 0.013915 | 0.0017628 | 0 | 9.8727 | 35.5418 | 10.4185 | 37.5068 | 10.9405 | 39.3857 | 11.5349 | 41.5257 | 45.4065 | 47.9081 | 12.6129 | 13.3078 | 13.977 | 50.3173 | 14.7338 | 53.0416 | 0.75084 | 0.79245 | 0.61273 | 0.61292 | 17.7114 | 469.49 | 79.2764
2023-04-29 06:00 | 2023-04-30 06:00 | 003-1 | MRS Straža stream 1 | Kromatografski uzorak | 2023-05-02 10:11 | 1.2269 | 1.0938 | 91.0988 | 5.089 | 1.0928 | 1.4916 | 0.15148 | 0.14574 | 0.028179 | 0.035607 | 0.00080956 | 0.019593 | - | 0.013876 | 0.0034531 | 0 | 9.8664 | 35.5191 | 10.4119 | 37.4829 | 10.9337 | 39.3614 | 11.5278 | 41.5001 | 45.3829 | 47.8846 | 12.6064 | 13.3013 | 13.9701 | 50.2922 | 14.7268 | 53.0166 | 0.75062 | 0.79222 | 0.61255 | 0.61274 | 17.7063 | 469.5814 | 79.3853
2023-04-30 06:00 | 2023-05-01 06:00 | 003-1 | MRS Straža stream 1 | Kromatografski uzorak | 2023-05-02 10:11 | 1.3112 | 1.0174 | 90.6654 | 5.6283 | 1.0224 | 1.3778 | 0.13812 | 0.1277 | 0.025674 | 0.03174 | 0.00072164 | 0.017125 | - | 0.011333 | 0.0029562 | 0 | 9.8843 | 35.5833 | 10.4307 | 37.5506 | 10.9528 | 39.43 | 11.5479 | 41.5725 | 45.4353 | 47.9393 | 12.6209 | 13.3165 | 13.9853 | 50.347 | 14.7427 | 53.0738 | 0.75162 | 0.79328 | 0.61336 | 0.61355 | 17.7297 | 468.9778 | 78.9522
2023-04-01 06:00 | 2023-04-02 06:00 | 013-1 | MRS Vinkovci stream 1 | Kromatografski uzorak | 2023-05-02 10:11 | 3.0213 | 0.029985 | 92.7725 | 3.8065 | 0.31756 | 0.36968 | 0.020972 | 0.018844 | 0.0031198 | 0.0043736 | 1.725e-06 | - | 0.0048141 | - | - | - | 9.5014 | 34.2051 | 10.0264 | 36.0951 | 10.5399 | 37.9436 | 11.112 | 40.0033 | 44.5295 | 46.9837 | 12.3693 | 13.051 | 13.7213 | 49.3965 | 14.4642 | 52.071 | 0.72308 | 0.76312 | 0.59007 | 0.59022 | 17.0609 | 487.3522 | 86.038
2023-04-02 06:00 | 2023-04-03 06:00 | 013-1 | MRS Vinkovci stream 1 | Kromatografski uzorak | 2023-05-02 10:11 | 3.3978 | 0.044231 | 92.2011 | 3.9753 | 0.33355 | 0.38149 | 0.018733 | 0.018184 | 0.0030252 | 0.0040267 | 6.6042e-07 | - | 0.0039625 | - | - | - | 9.4777 | 34.1199 | 10.0014 | 36.0052 | 10.5131 | 37.847 | 11.0842 | 39.9032 | 44.3231 | 46.7659 | 12.312 | 12.9905 | 13.6569 | 49.1648 | 14.3963 | 51.8268 | 0.72626 | 0.76648 | 0.59266 | 0.59286 | 17.136 | 485.2184 | 85.6096
2023-04-03 06:00 | 2023-04-04 06:00 | 013-1 | MRS Vinkovci stream 1 | Kromatografski uzorak | 2023-05-02 10:11 | 3.7126 | 0.099044 | 91.7473 | 4.0478 | 0.33794 | 0.39323 | 0.020165 | 0.021539 | 0.0036651 | 0.0047345 | 5.8688e-06 | - | 0.0051855 | - | - | - | 9.4511 | 34.0241 | 9.9733 | 35.9041 | 10.4832 | 37.7395 | 11.0523 | 39.7882 | 44.1073 | 46.5393 | 12.252 | 12.9276 | 13.5899 | 48.9238 | 14.3261 | 51.574 | 0.72915 | 0.76957 | 0.59506 | 0.59521 | 17.2041 | 483.287 | 85.3774
2023-04-04 06:00 | 2023-04-05 06:00 | 013-1 | MRS Vinkovci stream 1 | Kromatografski uzorak | 2023-05-02 10:11 | 1.9937 | 0.021011 | 93.5286 | 3.5434 | 0.7067 | 0.91331 | 0.10081 | 0.099703 | 0.0017309 | 0.0026494 | 9.2938e-06 | - | 0.0017022 | - | - | - | 9.6703 | 34.8131 | 10.2047 | 36.737 | 10.7248 | 38.6092 | 11.3071 | 40.7055 | 45.3069 | 47.8042 | 12.5852 | 13.2789 | 13.9576 | 50.2472 | 14.7134 | 52.9681 | 0.72356 | 0.76363 | 0.59046 | 0.59062 | 17.071 | 487.0751 | 84.3084
2023-04-05 06:00 | 2023-04-06 06:00 | 013-1 | MRS Vinkovci stream 1 | Kromatografski uzorak | 2023-05-02 10:11 | 0.84953 | 0.0030348 | 94.5021 | 3.2733 | 1.037 | 1.372 | 0.16786 | 0.16223 | 0.0013865 | 0.0023816 | 1.0979e-06 | - | 0.0011418 | - | - | - | 9.8369 | 35.4127 | 10.3806 | 37.3701 | 10.9076 | 39.2673 | 11.5 | 41.3998 | 46.1298 | 48.6727 | 12.8138 | 13.5202 | 14.2086 | 51.151 | 14.9781 | 53.9212 | 0.72218 | 0.76219 | 0.58933 | 0.5895 | 17.0375 | 488.0156 | 82.9352
2023-04-06 06:00 | 2023-04-07 06:00 | 013-1 | MRS Vinkovci stream 1 | Kromatografski uzorak | 2023-05-02 10:11 | 0.96931 | 0.0064316 | 94.4267 | 3.3248 | 0.96365 | 1.2727 | 0.15437 | 0.15009 | 0.0014793 | 0.0024747 | 0 | - | 0.00066683 | - | - | - | 9.8125 | 35.3249 | 10.3548 | 37.2774 | 10.881 | 39.1716 | 11.4719 | 41.2988 | 46.0276 | 48.5648 | 12.7854 | 13.4902 | 14.1777 | 51.0397 | 14.9455 | 53.8038 | 0.72179 | 0.76177 | 0.58901 | 0.58918 | 17.0284 | 488.2734 | 83.2362
2023-04-07 06:00 | 2023-04-08 06:00 | 013-1 | MRS Vinkovci stream 1 | Kromatografski uzorak | 2023-05-02 10:11 | 1.8501 | 0.027042 | 93.6929 | 3.7511 | 0.53236 | 0.67884 | 0.069714 | 0.068984 | 0.0020511 | 0.0031571 | 0 | - | 0.002574 | - | - | - | 9.6602 | 34.7766 | 10.194 | 36.6984 | 10.7144 | 38.5718 | 11.2961 | 40.666 | 45.3379 | 47.8368 | 12.5939 | 13.288 | 13.9682 | 50.2857 | 14.7246 | 53.0086 | 0.721 | 0.76093 | 0.58837 | 0.58853 | 17.0109 | 488.7779 | 84.8541
2023-04-08 06:00 | 2023-04-09 06:00 | 013-1 | MRS Vinkovci stream 1 | Kromatografski uzorak | 2023-05-02 10:11 | 1.7517 | 0.020466 | 93.6507 | 3.7271 | 0.65764 | 0.85006 | 0.094125 | 0.092245 | 0.0017441 | 0.0026278 | 0 | - | 0.0016716 | - | - | - | 9.6968 | 34.9083 | 10.2326 | 36.8375 | 10.754 | 38.7144 | 11.3379 | 40.8165 | 45.4591 | 47.9658 | 12.6275 | 13.3238 | 14.0043 | 50.4155 | 14.7627 | 53.1456 | 0.72258 | 0.7626 | 0.58966 | 0.58982 | 17.0479 | 487.7154 | 84.1443
2023-04-09 06:00 | 2023-04-10 06:00 | 013-1 | MRS Vinkovci stream 1 | Kromatografski uzorak | 2023-05-02 10:11 | 1.608 | 0.020415 | 93.7229 | 3.7352 | 0.7068 | 0.91343 | 0.10157 | 0.098725 | 0.0018194 | 0.002819 | 0 | - | 0.0016987 | - | - | - | 9.7212 | 34.9963 | 10.2584 | 36.9302 | 10.7807 | 38.8104 | 11.366 | 40.9177 | 45.569 | 48.0808 | 12.6581 | 13.3558 | 14.0377 | 50.5359 | 14.7979 | 53.2725 | 0.72275 | 0.76278 | 0.5898 | 0.58996 | 17.0517 | 487.6079 | 83.8794
2023-04-10 06:00 | 2023-04-11 06:00 | 013-1 | MRS Vinkovci stream 1 | Kromatografski uzorak | 2023-05-02 10:11 | 2.7756 | 0.019543 | 92.7017 | 3.9939 | 0.42176 | 0.50926 | 0.041822 | 0.039394 | 0.0019986 | 0.0027899 | 0 | - | 0.0014974 | - | - | - | 9.5593 | 34.4136 | 10.0876 | 36.3152 | 10.6029 | 38.1703 | 11.1785 | 40.2425 | 44.7635 | 47.2191 | 12.4343 | 13.1164 | 13.7916 | 49.6499 | 14.5384 | 52.3383 | 0.72464 | 0.76477 | 0.59134 | 0.5915 | 17.0973 | 486.3093 | 85.0166
2023-04-11 06:00 | 2023-04-12 06:00 | 013-1 | MRS Vinkovci stream 1 | Kromatografski uzorak | 2023-05-02 10:11 | 2.7234 | 0.014441 | 92.7175 | 3.9197 | 0.50795 | 0.62493 | 0.05724 | 0.055527 | 0.0016585 | 0.0023785 | 0 | - | 0.00017739 | - | - | - | 9.5887 | 34.5194 | 10.1186 | 36.4269 | 10.6349 | 38.2855 | 11.2122 | 40.3641 | 44.869 | 47.3421 | 12.4636 | 13.1506 | 13.8234 | 49.7643 | 14.5719 | 52.4589 | 0.72531 | 0.76547 | 0.59188 | 0.59205 | 17.1152 | 485.7971 | 84.6407
2023-04-12 06:00 | 2023-04-13 06:00 | 013-1 | MRS Vinkovci stream 1 | Kromatografski uzorak | 2023-05-02 10:11 | 2.7854 | 0.012571 | 92.6613 | 3.912 | 0.51099 | 0.62877 | 0.05799 | 0.055899 | 0.0015988 | 0.0022567 | 1.2583e-06 | - | 3.5463e-05 | - | - | - | 9.5748 | 34.4693 | 10.104 | 36.3744 | 10.6196 | 38.2306 | 11.1961 | 40.3061 | 44.7931 | 47.2619 | 12.4425 | 13.1283 | 13.8001 | 49.6804 | 14.547 | 52.3693 | 0.72568 | 0.76587 | 0.59219 | 0.59237 | 17.1221 | 485.6019 | 84.6676
2023-04-13 06:00 | 2023-04-14 06:00 | 013-1 | MRS Vinkovci stream 1 | Kromatografski uzorak | 2023-05-02 10:11 | 3.0631 | 0.030846 | 92.3887 | 3.9777 | 0.45025 | 0.53962 | 0.042016 | 0.04206 | 0.0018728 | 0.0026199 | 1.8599e-06 | - | 0.0007962 | - | - | - | 9.5367 | 34.3321 | 10.0637 | 36.2292 | 10.5776 | 38.0792 | 11.1518 | 40.1465 | 44.5893 | 47.0469 | 12.3859 | 13.0686 | 13.7377 | 49.4559 | 14.4816 | 52.1337 | 0.72649 | 0.76673 | 0.59285 | 0.59301 | 17.1411 | 485.0649 | 84.9233
2023-04-14 06:00 | 2023-04-15 06:00 | 013-1 | MRS Vinkovci stream 1 | Kromatografski uzorak | 2023-05-02 10:11 | 2.7147 | 0.025288 | 92.6562 | 4.0484 | 0.46788 | 0.55543 | 0.040904 | 0.03948 | 0.0021136 | 0.0029242 | 4.3125e-07 | - | 0.0021272 | - | - | - | 9.5798 | 34.4872 | 10.1072 | 36.3861 | 10.6231 | 38.2431 | 11.2019 | 40.3269 | 44.8282 | 47.299 | 12.4523 | 13.1386 | 13.811 | 49.7196 | 14.5588 | 52.4118 | 0.72529 | 0.76546 | 0.59187 | 0.59202 | 17.1125 | 485.874 | 84.7169
2023-04-15 06:00 | 2023-04-16 06:00 | 013-1 | MRS Vinkovci stream 1 | Kromatografski uzorak | 2023-05-02 10:11 | 3.4814 | 0.0076096 | 92.0668 | 3.9716 | 0.4064 | 0.47252 | 0.030817 | 0.03267 | 0.0011669 | 0.0014692 | 1.5054e-06 | - | 1.7937e-06 | - | - | - | 9.487 | 34.1532 | 10.0112 | 36.0403 | 10.5228 | 37.8821 | 11.0941 | 39.9386 | 44.3312 | 46.7745 | 12.3142 | 12.9929 | 13.6587 | 49.1715 | 14.3983 | 51.8339 | 0.72733 | 0.76761 | 0.59354 | 0.5937 | 17.1612 | 484.4967 | 85.2464
2023-04-16 06:00 | 2023-04-17 06:00 | 013-1 | MRS Vinkovci stream 1 | Kromatografski uzorak | 2023-05-02 10:11 | 3.4149 | 0.010344 | 92.1671 | 3.9879 | 0.36071 | 0.41975 | 0.027579 | 0.028573 | 0.0012427 | 0.0016395 | 3.1479e-06 | - | 3.2521e-06 | - | - | - | 9.486 | 34.1496 | 10.0101 | 36.0365 | 10.522 | 37.8791 | 11.0932 | 39.9354 | 44.3533 | 46.7978 | 12.3204 | 12.9994 | 13.6659 | 49.1973 | 14.4058 | 51.861 | 0.72645 | 0.76668 | 0.59282 | 0.59298 | 17.1405 | 485.081 | 85.4468
2023-04-17 06:00 | 2023-04-18 06:00 | 013-1 | MRS Vinkovci stream 1 | Kromatografski uzorak | 2023-05-02 10:11 | 3.604 | 0.0080609 | 91.9272 | 4.0467 | 0.36499 | 0.41397 | 0.022786 | 0.023259 | 0.001272 | 0.0016528 | 4.5021e-06 | - | 1.4119e-05 | - | - | - | 9.4694 | 34.0899 | 9.9926 | 35.9735 | 10.5035 | 37.8125 | 11.0756 | 39.8721 | 44.2484 | 46.6776 | 12.2912 | 12.966 | 13.6334 | 49.0802 | 14.3687 | 51.7273 | 0.7276 | 0.7679 | 0.59379 | 0.59395 | 17.1629 | 484.4702 | 85.3309
2023-04-18 06:00 | 2023-04-19 06:00 | 013-1 | MRS Vinkovci stream 1 | Kromatografski uzorak | 2023-05-02 10:11 | 3.8702 | 0.061269 | 91.594 | 4.0973 | 0.33212 | 0.37724 | 0.017132 | 0.01932 | 0.002525 | 0.0032278 | 3.7845e-06 | - | 0.0029121 | - | - | - | 9.4397 | 33.9829 | 9.9613 | 35.8606 | 10.4705 | 37.6938 | 11.0389 | 39.74 | 44.0448 | 46.4723 | 12.2347 | 12.909 | 13.5707 | 48.8544 | 14.3055 | 51.4996 | 0.72948 | 0.76988 | 0.59529 | 0.59545 | 17.2122 | 483.059 | 85.3655
2023-04-19 06:00 | 2023-04-20 06:00 | 013-1 | MRS Vinkovci stream 1 | Kromatografski uzorak | 2023-05-02 10:11 | 3.6972 | 0.046456 | 91.7781 | 4.0551 | 0.36399 | 0.42317 | 0.024752 | 0.026769 | 0.002148 | 0.0027619 | 7.75e-07 | - | 0.0027509 | - | - | - | 9.4619 | 34.0627 | 9.9849 | 35.9455 | 10.4949 | 37.7817 | 11.0647 | 39.8327 | 44.1695 | 46.6039 | 12.2693 | 12.9455 | 13.6086 | 48.991 | 14.3454 | 51.6436 | 0.72881 | 0.76917 | 0.59475 | 0.5949 | 17.1961 | 483.5112 | 85.2204
2023-04-20 06:00 | 2023-04-21 06:00 | 013-1 | MRS Vinkovci stream 1 | Kromatografski uzorak | 2023-05-02 10:11 | 3.0258 | 0.01285 | 92.2149 | 4.0593 | 0.56684 | 0.68712 | 0.057011 | 0.059792 | 0.0013777 | 0.0019771 | 2.0979e-06 | - | 0.00012579 | - | - | - | 9.5702 | 34.4527 | 10.099 | 36.3566 | 10.6137 | 38.2095 | 11.19 | 40.284 | 44.6849 | 47.1485 | 12.4125 | 13.0968 | 13.7658 | 49.557 | 14.5114 | 52.2411 | 0.72847 | 0.76881 | 0.59446 | 0.59462 | 17.1883 | 483.7463 | 84.1838
2023-04-21 06:00 | 2023-04-22 06:00 | 013-1 | MRS Vinkovci stream 1 | Kromatografski uzorak | 2023-05-02 10:11 | 3.8355 | 0.012605 | 91.7465 | 4.0862 | 0.29491 | 0.31916 | 0.0094071 | 0.012175 | 0.0011672 | 0.0014791 | 4.2792e-06 | - | 1.6115e-05 | - | - | - | 9.4359 | 33.9693 | 9.9573 | 35.8462 | 10.4667 | 37.6803 | 11.0349 | 39.7257 | 44.0787 | 46.508 | 12.2441 | 12.9189 | 13.5817 | 48.8941 | 14.317 | 51.5414 | 0.72778 | 0.76808 | 0.59391 | 0.59406 | 17.1721 | 484.1865 | 85.7229
2023-04-22 06:00 | 2023-04-23 06:00 | 013-1 | MRS Vinkovci stream 1 | Kromatografski uzorak | 2023-05-02 10:11 | 3.8964 | 0.0068677 | 91.7039 | 4.0886 | 0.28525 | 0.30429 | 0.0069072 | 0.0098805 | 0.0010353 | 0.0012162 | 3.3136e-06 | - | 0 | - | - | - | 9.4285 | 33.9426 | 9.9494 | 35.818 | 10.4586 | 37.6509 | 11.0261 | 39.6938 | 44.0417 | 46.469 | 12.2338 | 12.908 | 13.5704 | 48.8534 | 14.3051 | 51.4985 | 0.72782 | 0.76813 | 0.59394 | 0.5941 | 17.1732 | 484.1569 | 85.794
2023-04-23 06:00 | 2023-04-24 06:00 | 013-1 | MRS Vinkovci stream 1 | Kromatografski uzorak | 2023-05-02 10:11 | 4.0027 | 0.026792 | 91.5208 | 4.1152 | 0.31106 | 0.33445 | 0.0079486 | 0.011433 | 0.0014836 | 0.0018148 | 5.5104e-06 | - | 0.00070977 | - | - | - | 9.4233 | 33.9237 | 9.9439 | 35.7981 | 10.4525 | 37.629 | 11.0199 | 39.6716 | 43.9778 | 46.4016 | 12.2161 | 12.8893 | 13.5503 | 48.7813 | 14.284 | 51.4224 | 0.72916 | 0.76954 | 0.59503 | 0.59519 | 17.2047 | 483.2702 | 85.5803
2023-04-24 06:00 | 2023-04-25 06:00 | 013-1 | MRS Vinkovci stream 1 | Kromatografski uzorak | 2023-05-02 10:11 | 3.9937 | 0.053228 | 91.4765 | 4.1362 | 0.30743 | 0.3404 | 0.011278 | 0.013992 | 0.0021588 | 0.0026819 | 6.5583e-06 | - | 0.0028492 | - | - | - | 9.4256 | 33.9321 | 9.9464 | 35.807 | 10.4549 | 37.6378 | 11.0221 | 39.6796 | 43.9702 | 46.3935 | 12.2139 | 12.8871 | 13.5482 | 48.7734 | 14.2817 | 51.4142 | 0.72974 | 0.77014 | 0.5955 | 0.59566 | 17.218 | 482.8964 | 85.4635
2023-04-25 06:00 | 2023-04-26 06:00 | 013-1 | MRS Vinkovci stream 1 | Kromatografski uzorak | 2023-05-02 10:11 | 4.0737 | 0.025402 | 91.4337 | 4.146 | 0.29566 | 0.32113 | 0.0090539 | 0.012382 | 0.0014072 | 0.0016722 | 1.0964e-05 | - | 0.00094629 | - | - | - | 9.4171 | 33.9017 | 9.9375 | 35.7749 | 10.4457 | 37.6045 | 11.0127 | 39.6458 | 43.9377 | 46.3593 | 12.2049 | 12.8776 | 13.538 | 48.7367 | 14.271 | 51.3755 | 0.72954 | 0.76994 | 0.59534 | 0.5955 | 17.2138 | 483.0152 | 85.5545
2023-04-26 06:00 | 2023-04-27 06:00 | 013-1 | MRS Vinkovci stream 1 | Kromatografski uzorak | 2023-05-02 10:11 | 4.0254 | 0.0058686 | 91.2984 | 4.2483 | 0.37974 | 0.422 | 0.017256 | 0.022828 | 0.00090794 | 0.0010521 | 1.4479e-05 | - | 0.00020347 | - | - | - | 9.447 | 34.0091 | 9.969 | 35.8883 | 10.4779 | 37.7205 | 11.0467 | 39.7682 | 44.0333 | 46.4601 | 12.2315 | 12.9056 | 13.5663 | 48.8386 | 14.3008 | 51.483 | 0.73097 | 0.77144 | 0.5965 | 0.59666 | 17.2471 | 482.0896 | 84.9518
2023-04-27 06:00 | 2023-04-28 06:00 | 013-1 | MRS Vinkovci stream 1 | Kromatografski uzorak | 2023-05-02 10:11 | 4.1222 | 0.00058744 | 91.3704 | 4.1611 | 0.3232 | 0.34577 | 0.0081249 | 0.012896 | 0.00074047 | 0.00080342 | 1.0661e-05 | - | 0 | - | - | - | 9.4191 | 33.9089 | 9.9396 | 35.7824 | 10.4477 | 37.6118 | 11.0149 | 39.6535 | 43.938 | 46.3596 | 12.205 | 12.8777 | 13.5378 | 48.7362 | 14.2708 | 51.375 | 0.72984 | 0.77026 | 0.59559 | 0.59574 | 17.2153 | 482.9994 | 85.4123
2023-04-28 06:00 | 2023-04-29 06:00 | 013-1 | MRS Vinkovci stream 1 | Kromatografski uzorak | 2023-05-02 10:11 | 2.8286 | 0.015985 | 91.7079 | 4.45 | 0.79666 | 0.99746 | 0.094303 | 0.10351 | 0.0011169 | 0.0018278 | 8.3125e-07 | - | 3.1873e-05 | - | - | - | 9.6707 | 34.8143 | 10.2052 | 36.7386 | 10.722 | 38.5993 | 11.3043 | 40.6955 | 44.9801 | 47.4595 | 12.4945 | 13.1832 | 13.8529 | 49.8703 | 14.6031 | 52.5711 | 0.73409 | 0.77475 | 0.59905 | 0.59922 | 17.3187 | 480.098 | 82.0788
2023-04-29 06:00 | 2023-04-30 06:00 | 013-1 | MRS Vinkovci stream 1 | Kromatografski uzorak | 2023-05-02 10:11 | 4.0226 | 0.011152 | 91.418 | 4.1619 | 0.34907 | 0.38639 | 0.015131 | 0.020011 | 0.00097541 | 0.0011481 | 1.5635e-05 | - | 4.4942e-05 | - | - | - | 9.4347 | 33.965 | 9.9555 | 35.84 | 10.4648 | 37.6732 | 11.0329 | 39.7183 | 44.0047 | 46.43 | 12.2235 | 12.8972 | 13.5574 | 48.8068 | 14.2922 | 51.4517 | 0.73004 | 0.77047 | 0.59575 | 0.59591 | 17.2254 | 482.6905 | 85.224
2023-04-30 06:00 | 2023-05-01 06:00 | 013-1 | MRS Vinkovci stream 1 | Kromatografski uzorak | 2023-05-02 10:11 | 3.5501 | 0.076689 | 91.4619 | 4.2733 | 0.52871 | 0.63806 | 0.047222 | 0.053844 | 0.0025301 | 0.0033178 | 1.4237e-06 | - | 0.0024347 | - | - | - | 9.5255 | 34.2917 | 10.0519 | 36.1867 | 10.5625 | 38.0249 | 11.1359 | 40.0894 | 44.3494 | 46.7898 | 12.3193 | 12.9972 | 13.6618 | 49.1827 | 14.4016 | 51.8459 | 0.7326 | 0.7732 | 0.59786 | 0.59802 | 17.2768 | 481.2883 | 83.8039

## Svibanj 2023
Vrijeme od | Vrijeme do | Oznaka mjesta uzorkovanja | Mjesto uzorkovanja | Vrsta mjesta uzorkovanja | Zadnja izmjena | N2 (mol %) | CO2 (mol %) | C1 (mol %) | C2 (mol %) | C3 (mol %) | C3+ (mol %) | n-C4 (mol %) | i-C4 (mol %) | n-C5 (mol %) | i-C5 (mol %) | neo-C5 (mol %) | C6 (mol %) | C6+ (mol %) | C7 (mol %) | C8 (mol %) | C9+ (mol %) | NCV (kWh/m3) @15/15 | NCV (MJ/m3) @15/15 | NCV (kWh/m3) @25/0 | NCV (MJ/m3) @25/0 | GCV (kWh/m3) @15/15 | GCV (MJ/m3) @15/15 | GCV (kWh/m3) @25/0 | GCV (MJ/m3) @25/0 | Wd(kWh/m3) @15/15 | Wd(Mj/m3) @15/15 | Wd(kWh/m3) @25/0 | Wd(Mj/m3) @25/0 | Wg(kWh/m3) @15/15 | Wg(Mj/m3) @15/15 | Wg(kWh/m3) @25/0 | Wg(Mj/m3) @25/0 | ρ (kg/m3) @15 | ρ (kg/m3) @0 | d@15 | d@0 | M kg/kmol | R J/kgK | MN (metanski broj)
2023-05-01 06:00 | 2023-05-02 06:00 | 024-1 | MRČ Donji Miholjac - MRČ Budrovac (stream 1) | Kromatografski uzorak | 2023-05-31 13:27 | 4.339 | 0 | 91.2387 | 4.1428 | 0.27005 | 0.2795 | 0.0024542 | 0.0058042 | 0.00045447 | 0.00053406 | 0 | 0.0001979 | - | 0 | 0 | 0 | 9.3867 | 33.7922 | 9.9052 | 35.6589 | 10.4121 | 37.4836 | 10.9773 | 39.5182 | 43.7837 | 46.1961 | 12.1621 | 12.8323 | 13.4907 | 48.5664 | 14.2211 | 51.1959 | 0.72995 | 0.77036 | 0.59567 | 0.59583 | 17.2234 | 482.7439 | 85.7777
2023-05-02 06:00 | 2023-05-03 06:00 | 024-1 | MRČ Donji Miholjac - MRČ Budrovac (stream 1) | Kromatografski uzorak | 2023-05-31 13:27 | 4.3452 | 0 | 91.1912 | 4.1582 | 0.29458 | 0.3054 | 0.0028155 | 0.0067657 | 0.00046306 | 0.00055451 | 0 | 0.00021763 | - | 0 | 0 | 0 | 9.3912 | 33.8083 | 9.9099 | 35.6758 | 10.4169 | 37.5007 | 10.9823 | 39.5362 | 43.7912 | 46.2041 | 12.1642 | 12.8345 | 13.4928 | 48.5739 | 14.2233 | 51.2038 | 0.73039 | 0.77083 | 0.59604 | 0.59619 | 17.2338 | 482.4541 | 85.6095
2023-05-03 06:00 | 2023-05-04 06:00 | 024-1 | MRČ Donji Miholjac - MRČ Budrovac (stream 1) | Kromatografski uzorak | 2023-05-31 13:27 | 4.3215 | 0 | 91.2394 | 4.1405 | 0.28804 | 0.29859 | 0.0027718 | 0.0065548 | 0.00047277 | 0.00057167 | 0 | 0.00018161 | - | 0 | 0 | 0 | 9.3911 | 33.808 | 9.9099 | 35.6755 | 10.4169 | 37.5007 | 10.9823 | 39.5362 | 43.8001 | 46.2135 | 12.1667 | 12.8371 | 13.4956 | 48.5842 | 14.2263 | 51.2146 | 0.73008 | 0.7705 | 0.59578 | 0.59594 | 17.2265 | 482.6571 | 85.6855
2023-05-04 06:00 | 2023-05-05 06:00 | 024-1 | MRČ Donji Miholjac - MRČ Budrovac (stream 1) | Kromatografski uzorak | 2023-05-31 13:27 | 4.3303 | 0 | 91.1771 | 4.157 | 0.29802 | 0.33573 | 0.0028429 | 0.0068139 | 0.00046545 | 0.00055943 | 0 | 0.02703 | - | 0 | 0 | 0 | 9.4028 | 33.8502 | 9.9222 | 35.7201 | 10.4294 | 37.5459 | 10.9955 | 39.5839 | 43.8222 | 46.2374 | 12.1728 | 12.8437 | 13.5018 | 48.6066 | 14.233 | 51.2388 | 0.73115 | 0.77163 | 0.59666 | 0.59681 | 17.2517 | 482.0024 | 84.674
2023-05-05 06:00 | 2023-05-06 06:00 | 024-1 | MRČ Donji Miholjac - MRČ Budrovac (stream 1) | Kromatografski uzorak | 2023-05-31 13:27 | 4.1173 | 0 | 91.603 | 3.994 | 0.25851 | 0.28575 | 0.010018 | 0.0075122 | 0.0004926 | 0.0006262 | 0 | 0.0085868 | - | 0 | 0 | 0 | 9.4001 | 33.8405 | 9.9194 | 35.7098 | 10.4273 | 37.5383 | 10.9933 | 39.5758 | 43.8993 | 46.317 | 12.1943 | 12.8658 | 13.5267 | 48.6962 | 14.2587 | 51.3314 | 0.72822 | 0.76854 | 0.59426 | 0.59442 | 17.1826 | 483.908 | 85.7942
2023-05-06 06:00 | 2023-05-07 06:00 | 024-1 | MRČ Donji Miholjac - MRČ Budrovac (stream 1) | Kromatografski uzorak | 2023-05-31 13:27 | 4.3472 | 0 | 91.226 | 4.1418 | 0.27469 | 0.28501 | 0.0027608 | 0.0062731 | 0.00047896 | 0.00057053 | 0 | 0.00023428 | - | 0 | 0 | 0 | 9.3868 | 33.7923 | 9.9053 | 35.659 | 10.4121 | 37.4836 | 10.9773 | 39.5182 | 43.7806 | 46.1929 | 12.1613 | 12.8314 | 13.4897 | 48.5629 | 14.22 | 51.1922 | 0.73005 | 0.77048 | 0.59576 | 0.59592 | 17.226 | 482.6737 | 85.7469
2023-05-07 06:00 | 2023-05-08 06:00 | 024-1 | MRČ Donji Miholjac - MRČ Budrovac (stream 1) | Kromatografski uzorak | 2023-05-31 13:27 | 2.556 | 0 | 93.8666 | 3.2653 | 0.23911 | 0.31208 | 0.055217 | 0.015819 | 0.00055181 | 0.0010017 | 0 | 0.0003823 | - | 0 | 0 | 0 | 9.5001 | 34.2002 | 10.0248 | 36.0893 | 10.5402 | 37.9447 | 11.1123 | 40.0042 | 44.7415 | 47.1917 | 12.4282 | 13.1088 | 13.7889 | 49.6401 | 14.5308 | 52.3109 | 0.71646 | 0.75613 | 0.58467 | 0.58482 | 16.9051 | 492.0528 | 87.581
2023-05-08 06:00 | 2023-05-09 06:00 | 024-1 | MRČ Donji Miholjac - MRČ Budrovac (stream 1) | Kromatografski uzorak | 2023-05-31 13:27 | 4.1292 | 0 | 91.5578 | 4.0287 | 0.26681 | 0.28434 | 0.0091005 | 0.007136 | 0.00046181 | 0.00058724 | 0 | 0.0002377 | - | 0 | 0 | 0 | 9.3995 | 33.838 | 9.9187 | 35.7072 | 10.4265 | 37.5355 | 10.9925 | 39.5729 | 43.8949 | 46.3107 | 12.193 | 12.8641 | 13.5253 | 48.6912 | 14.2567 | 51.3243 | 0.72831 | 0.76864 | 0.59434 | 0.5945 | 17.1848 | 483.8699 | 86.0002
2023-05-09 06:00 | 2023-05-10 06:00 | 024-1 | MRČ Donji Miholjac - MRČ Budrovac (stream 1) | Kromatografski uzorak | 2023-05-31 13:27 | 4.3383 | 0 | 91.2555 | 4.1249 | 0.27143 | 0.28131 | 0.0026372 | 0.0060635 | 0.00044613 | 0.00053496 | 0 | 0.00020057 | - | 0 | 0 | 0 | 9.3858 | 33.7887 | 9.9042 | 35.6552 | 10.4111 | 37.4798 | 10.9762 | 39.5142 | 43.7817 | 46.1941 | 12.1616 | 12.8317 | 13.4901 | 48.5645 | 14.2205 | 51.1938 | 0.72986 | 0.77027 | 0.5956 | 0.59576 | 17.2214 | 482.8012 | 85.8062
2023-05-10 06:00 | 2023-05-11 06:00 | 024-1 | MRČ Donji Miholjac - MRČ Budrovac (stream 1) | Kromatografski uzorak | 2023-05-31 13:27 | 4.321 | 0 | 91.2925 | 4.1133 | 0.26355 | 0.27318 | 0.0025641 | 0.0058431 | 0.00047596 | 0.00057069 | 0 | 0.00017578 | - | 0 | 0 | 0 | 9.3853 | 33.7872 | 9.9038 | 35.6535 | 10.4107 | 37.4784 | 10.9758 | 39.5127 | 43.7874 | 46.2001 | 12.1632 | 12.8334 | 13.492 | 48.5712 | 14.2225 | 51.2008 | 0.7296 | 0.77 | 0.5954 | 0.59555 | 17.2154 | 482.9692 | 85.8757
2023-05-11 06:00 | 2023-05-12 06:00 | 024-1 | MRČ Donji Miholjac - MRČ Budrovac (stream 1) | Kromatografski uzorak | 2023-05-31 13:27 | 4.3344 | 0 | 91.256 | 4.1213 | 0.27796 | 0.28828 | 0.0027118 | 0.0062686 | 0.00050068 | 0.0005912 | 0 | 0.00025516 | - | 0 | 0 | 0 | 9.3869 | 33.793 | 9.9055 | 35.6596 | 10.4123 | 37.4844 | 10.9775 | 39.5191 | 43.7858 | 46.1984 | 12.1627 | 12.8329 | 13.4914 | 48.5689 | 14.2218 | 51.1985 | 0.72991 | 0.77032 | 0.59564 | 0.5958 | 17.2225 | 482.7707 | 85.7753
2023-05-12 06:00 | 2023-05-13 06:00 | 024-1 | MRČ Donji Miholjac - MRČ Budrovac (stream 1) | Kromatografski uzorak | 2023-05-31 13:27 | 4.2851 | 0 | 91.2309 | 4.199 | 0.27529 | 0.28498 | 0.0025717 | 0.0059534 | 0.00044851 | 0.00053849 | 0 | 0.00017395 | - | 2.4473e-06 | 0 | 0 | 9.3968 | 33.8285 | 9.9159 | 35.6972 | 10.4231 | 37.5232 | 10.9889 | 39.56 | 43.8268 | 46.2417 | 12.1741 | 12.8449 | 13.5037 | 48.6135 | 14.2349 | 51.2455 | 0.73008 | 0.7705 | 0.59578 | 0.59594 | 17.2264 | 482.66 | 85.6342
2023-05-13 06:00 | 2023-05-14 06:00 | 024-1 | MRČ Donji Miholjac - MRČ Budrovac (stream 1) | Kromatografski uzorak | 2023-05-31 13:27 | 3.1008 | 0.026655 | 92.3683 | 4.103 | 0.34973 | 0.40119 | 0.020876 | 0.025678 | 0.0015365 | 0.0022704 | 0 | 0.00097807 | - | 0.00012665 | 0 | 0 | 9.5198 | 34.2714 | 10.0457 | 36.1646 | 10.5592 | 38.0132 | 11.1324 | 40.0767 | 44.5413 | 46.9946 | 12.3726 | 13.0541 | 13.7235 | 49.4044 | 14.4662 | 52.0783 | 0.7255 | 0.76567 | 0.59205 | 0.5922 | 17.1178 | 485.7309 | 85.2879
2023-05-14 06:00 | 2023-05-15 06:00 | 024-1 | MRČ Donji Miholjac - MRČ Budrovac (stream 1) | Kromatografski uzorak | 2023-05-31 13:27 | 4.0655 | 0.057825 | 91.3704 | 4.166 | 0.30969 | 0.3403 | 0.010068 | 0.014148 | 0.0018589 | 0.0024598 | 0 | 0.0012855 | - | 0.00078396 | 0 | 0 | 9.4199 | 33.9118 | 9.9403 | 35.7851 | 10.4485 | 37.6146 | 11.0157 | 39.6564 | 43.9281 | 46.3487 | 12.2023 | 12.8747 | 13.5346 | 48.7246 | 14.2675 | 51.3628 | 0.73029 | 0.77073 | 0.59595 | 0.59611 | 17.2312 | 482.5267 | 85.3969
2023-05-15 06:00 | 2023-05-16 06:00 | 024-1 | MRČ Donji Miholjac - MRČ Budrovac (stream 1) | Kromatografski uzorak | 2023-05-31 13:27 | 3.4165 | 0.24061 | 91.421 | 4.3556 | 0.46797 | 0.56626 | 0.034784 | 0.041356 | 0.0060364 | 0.0082235 | 0 | 0.0045851 | - | 0.0033075 | 0 | 0 | 9.5181 | 34.2651 | 10.044 | 36.1582 | 10.5554 | 37.9995 | 11.1285 | 40.0626 | 44.2868 | 46.7273 | 12.3019 | 12.9798 | 13.6426 | 49.1134 | 14.3813 | 51.7728 | 0.73356 | 0.77419 | 0.59862 | 0.59879 | 17.3076 | 480.3988 | 83.9536
2023-05-16 06:00 | 2023-05-17 06:00 | 024-1 | MRČ Donji Miholjac - MRČ Budrovac (stream 1) | Kromatografski uzorak | 2023-05-31 13:27 | 3.4746 | 0.12556 | 91.8053 | 4.1353 | 0.39038 | 0.45928 | 0.029227 | 0.027406 | 0.0033709 | 0.0046211 | 0 | 0.0025641 | - | 0.0017065 | 0 | 0 | 9.4882 | 34.1574 | 10.0123 | 36.0444 | 10.5236 | 37.8848 | 11.0948 | 39.9414 | 44.2707 | 46.7057 | 12.2974 | 12.9738 | 13.6394 | 49.1017 | 14.3765 | 51.7554 | 0.72963 | 0.77003 | 0.59541 | 0.59557 | 17.2152 | 483.0537 | 84.8991
2023-05-17 06:00 | 2023-05-18 06:00 | 024-1 | MRČ Donji Miholjac - MRČ Budrovac (stream 1) | Kromatografski uzorak | 2023-05-31 13:27 | 1.9572 | 0 | 91.5898 | 4.6972 | 1.1695 | 1.7558 | 0.25268 | 0.31458 | 0.0027886 | 0.016173 | 0 | 0.000101 | - | 0 | 0 | 0 | 9.9133 | 35.688 | 10.4613 | 37.6608 | 10.9853 | 39.5472 | 11.5822 | 41.6958 | 45.8496 | 48.377 | 12.736 | 13.438 | 14.1133 | 50.8079 | 14.8778 | 53.5601 | 0.74242 | 0.78356 | 0.60586 | 0.60604 | 17.5137 | 474.8775 | 78.4047
2023-05-18 06:00 | 2023-05-19 06:00 | 024-1 | MRČ Donji Miholjac - MRČ Budrovac (stream 1) | Kromatografski uzorak | 2023-05-31 13:27 | 1.6278 | 0 | 91.048 | 5.086 | 1.4714 | 2.2382 | 0.32427 | 0.41706 | 0.0036287 | 0.021801 | 0 | 1.442e-05 | - | 0 | 0 | 0 | 10.0578 | 36.208 | 10.6139 | 38.2101 | 11.1414 | 40.109 | 11.7469 | 42.2888 | 46.2809 | 48.8347 | 12.8558 | 13.5652 | 14.2409 | 51.2671 | 15.0132 | 54.0475 | 0.74997 | 0.79154 | 0.61201 | 0.61221 | 17.6903 | 470.0315 | 76.0915
2023-05-19 06:00 | 2023-05-20 06:00 | 024-1 | MRČ Donji Miholjac - MRČ Budrovac (stream 1) | Kromatografski uzorak | 2023-05-31 13:27 | 2.7764 | 0.084749 | 89.8697 | 4.785 | 1.5884 | 2.4842 | 0.35849 | 0.4883 | 0.0066616 | 0.034347 | 0 | 0.004914 | - | 0.0023352 | 0.00075065 | 0 | 9.9666 | 35.8798 | 10.5177 | 37.8639 | 11.0391 | 39.7409 | 11.6391 | 41.9009 | 45.5947 | 48.1064 | 12.6652 | 13.3629 | 14.0281 | 50.5012 | 14.7876 | 53.2354 | 0.7589 | 0.80097 | 0.61931 | 0.61951 | 17.9013 | 464.4898 | 75.3134
2023-05-20 06:00 | 2023-05-21 06:00 | 024-1 | MRČ Donji Miholjac - MRČ Budrovac (stream 1) | Kromatografski uzorak | 2023-05-31 13:27 | 4.1709 | 0.029008 | 90.759 | 4.2455 | 0.57613 | 0.79559 | 0.085061 | 0.11936 | 0.0022214 | 0.0095053 | 0 | 0.0019367 | - | 0.00092549 | 0.00045797 | 0 | 9.4999 | 34.1995 | 10.0247 | 36.089 | 10.5339 | 37.922 | 11.1058 | 39.9809 | 44.0782 | 46.5102 | 12.2439 | 12.9195 | 13.5767 | 48.8762 | 14.3128 | 51.526 | 0.73759 | 0.77844 | 0.60191 | 0.60208 | 17.4027 | 477.9137 | 82.8701
2023-05-21 06:00 | 2023-05-22 06:00 | 024-1 | MRČ Donji Miholjac - MRČ Budrovac (stream 1) | Kromatografski uzorak | 2023-05-31 13:27 | 4.1928 | 0.023287 | 90.8381 | 4.2358 | 0.53079 | 0.70997 | 0.069325 | 0.097911 | 0.0018701 | 0.0077219 | 0 | 0.0015637 | - | 0.00060571 | 0.00018471 | 0 | 9.4818 | 34.1343 | 10.0056 | 36.0202 | 10.5144 | 37.8519 | 11.0853 | 39.907 | 44.0344 | 46.4628 | 12.2318 | 12.9063 | 13.564 | 48.8303 | 14.299 | 51.4764 | 0.73628 | 0.77706 | 0.60085 | 0.60101 | 17.372 | 478.7025 | 83.2994
2023-05-22 06:00 | 2023-05-23 06:00 | 024-1 | MRČ Donji Miholjac - MRČ Budrovac (stream 1) | Kromatografski uzorak | 2023-05-31 13:27 | 1.8435 | 0.019983 | 90.7611 | 5.0634 | 1.5085 | 2.3119 | 0.33235 | 0.43935 | 0.0044285 | 0.025267 | 0 | 0.0012363 | - | 0.00053249 | 0.0002747 | 0 | 10.0479 | 36.1726 | 10.6036 | 38.1728 | 11.13 | 40.0679 | 11.7349 | 42.2456 | 46.1663 | 48.7107 | 12.824 | 13.5308 | 14.2049 | 51.1378 | 14.9744 | 53.9078 | 0.75232 | 0.79402 | 0.61393 | 0.61413 | 17.7457 | 468.5418 | 75.7988
2023-05-23 06:00 | 2023-05-24 06:00 | 024-1 | MRČ Donji Miholjac - MRČ Budrovac (stream 1) | Kromatografski uzorak | 2023-05-31 13:27 | 1.5652 | 0 | 91.0391 | 5.1444 | 1.4796 | 2.2513 | 0.32352 | 0.42224 | 0.003694 | 0.022292 | 0 | 2.2973e-05 | - | 0 | 0 | 0 | 10.0704 | 36.2533 | 10.6272 | 38.258 | 11.1551 | 40.1584 | 11.7614 | 42.341 | 46.3335 | 48.8886 | 12.8704 | 13.5802 | 14.2567 | 51.3243 | 15.0295 | 54.1061 | 0.75019 | 0.79178 | 0.6122 | 0.61239 | 17.6955 | 469.8759 | 75.9688
2023-05-24 06:00 | 2023-05-25 06:00 | 024-1 | MRČ Donji Miholjac - MRČ Budrovac (stream 1) | Kromatografski uzorak | 2023-05-31 13:27 | 0.19347 | 0 | 91.0438 | 5.5621 | 2.0548 | 3.2006 | 0.48495 | 0.62285 | 0.005253 | 0.032719 | 0 | 5.3601e-06 | - | 0 | 0 | 0 | 10.3989 | 37.436 | 10.9742 | 39.5072 | 11.5123 | 41.4443 | 12.1384 | 43.6982 | 47.5533 | 50.1765 | 13.2093 | 13.9379 | 14.6236 | 52.6449 | 15.4165 | 55.4993 | 0.75942 | 0.80154 | 0.61973 | 0.61994 | 17.9103 | 464.2419 | 72.4693
2023-05-25 06:00 | 2023-05-26 06:00 | 024-1 | MRČ Donji Miholjac - MRČ Budrovac (stream 1) | Kromatografski uzorak | 2023-05-31 13:27 | 0.45204 | 0.021289 | 91.3995 | 5.3083 | 1.8316 | 2.8189 | 0.42216 | 0.52981 | 0.0055534 | 0.029044 | 0 | 0.00056259 | - | 9.4135e-05 | 0 | 0 | 10.2858 | 37.0289 | 10.8547 | 39.0771 | 11.39 | 41.0042 | 12.0093 | 43.2335 | 47.2074 | 49.8107 | 13.1132 | 13.8363 | 14.521 | 52.2755 | 15.308 | 55.1089 | 0.75393 | 0.79574 | 0.61525 | 0.61546 | 17.782 | 467.5863 | 73.9676
2023-05-26 06:00 | 2023-05-27 06:00 | 024-1 | MRČ Donji Miholjac - MRČ Budrovac (stream 1) | Kromatografski uzorak | 2023-05-31 13:27 | 3.4208 | 0.020683 | 91.2267 | 4.4415 | 0.66409 | 0.89039 | 0.095627 | 0.1209 | 0.0019755 | 0.0071942 | 0 | 0.00053734 | - | 7.1599e-05 | 0 | 0 | 9.6 | 34.56 | 10.1304 | 36.4694 | 10.644 | 38.3185 | 11.2219 | 40.3989 | 44.5877 | 47.0515 | 12.3855 | 13.0699 | 13.7324 | 49.4368 | 14.4781 | 52.1212 | 0.73599 | 0.77675 | 0.60061 | 0.60077 | 17.3643 | 478.887 | 82.2479
2023-05-27 06:00 | 2023-05-28 06:00 | 024-1 | MRČ Donji Miholjac - MRČ Budrovac (stream 1) | Kromatografski uzorak | 2023-05-31 13:27 | 4.3494 | 0 | 91.1055 | 4.2231 | 0.31036 | 0.322 | 0.0031062 | 0.0072887 | 0.00047065 | 0.00055991 | 0 | 0.00021936 | - | 0 | 0 | 0 | 9.3981 | 33.8332 | 9.9173 | 35.7021 | 10.4243 | 37.5273 | 10.9901 | 39.5643 | 43.8051 | 46.2188 | 12.1681 | 12.8386 | 13.4967 | 48.5881 | 14.2274 | 51.2187 | 0.731 | 0.77148 | 0.59653 | 0.59669 | 17.2482 | 482.0513 | 85.3863
2023-05-28 06:00 | 2023-05-29 06:00 | 024-1 | MRČ Donji Miholjac - MRČ Budrovac (stream 1) | Kromatografski uzorak | 2023-05-31 13:27 | 3.2737 | 0.31623 | 91.3162 | 4.4275 | 0.54408 | 0.66641 | 0.042095 | 0.052496 | 0.0074516 | 0.010258 | 0 | 0.005924 | - | 0.0041078 | 0 | 0 | 9.5469 | 34.3688 | 10.0744 | 36.2678 | 10.5865 | 38.1115 | 11.1613 | 40.1808 | 44.3604 | 46.8051 | 12.3223 | 13.0014 | 13.6642 | 49.1912 | 14.4042 | 51.855 | 0.73556 | 0.7763 | 0.60025 | 0.60042 | 17.3543 | 479.1049 | 83.4108
2023-05-29 06:00 | 2023-05-30 06:00 | 024-1 | MRČ Donji Miholjac - MRČ Budrovac (stream 1) | Kromatografski uzorak | 2023-05-31 13:27 | 3.8881 | 0.12704 | 91.2333 | 4.3054 | 0.39038 | 0.44623 | 0.018635 | 0.02525 | 0.0032478 | 0.0044561 | 0 | 0.0028219 | - | 0.0014424 | 0 | 0 | 9.4586 | 34.0508 | 9.9811 | 35.9319 | 10.4903 | 37.765 | 11.0598 | 39.8152 | 44.0409 | 46.4681 | 12.2336 | 12.9078 | 13.568 | 48.8449 | 14.3028 | 51.49 | 0.73251 | 0.77308 | 0.59777 | 0.59793 | 17.2834 | 481.0742 | 84.5806
2023-05-30 06:00 | 2023-05-31 06:00 | 024-1 | MRČ Donji Miholjac - MRČ Budrovac (stream 1) | Kromatografski uzorak | 2023-05-31 13:27 | 4.1677 | 0.050663 | 91.1799 | 4.2423 | 0.33034 | 0.35942 | 0.0092737 | 0.014316 | 0.0015463 | 0.0020876 | 0 | 0.0011943 | - | 0.00065861 | 0 | 0 | 9.4192 | 33.9091 | 9.9395 | 35.7823 | 10.4473 | 37.6104 | 11.0145 | 39.6521 | 43.8917 | 46.3102 | 12.1921 | 12.864 | 13.523 | 48.6827 | 14.2552 | 51.3186 | 0.73139 | 0.77189 | 0.59685 | 0.59701 | 17.2572 | 481.8015 | 85.1403
2023-05-31 06:00 | 2023-06-01 06:00 | 024-1 | MRČ Donji Miholjac - MRČ Budrovac (stream 1) | Kromatografski uzorak | 2023-06-01 07:56 | 3.8988 | 0.12574 | 91.2457 | 4.2712 | 0.40295 | 0.45855 | 0.018518 | 0.025163 | 0.0032017 | 0.0043933 | 0 | 0.0028735 | - | 0.0014491 | 0 | 0 | 9.4569 | 34.0449 | 9.9794 | 35.9257 | 10.4885 | 37.7585 | 11.0579 | 39.8084 | 44.0342 | 46.4606 | 12.2317 | 12.9057 | 13.566 | 48.8375 | 14.3005 | 51.4819 | 0.73249 | 0.77306 | 0.59775 | 0.59791 | 17.2829 | 481.083 | 84.5969
2023-05-01 06:00 | 2023-05-02 06:00 | 024-2 | MRČ Donji Miholjac - MRS Beničanci (stream 2) | Kromatografski uzorak | 2023-05-31 13:27 | 4.3392 | 0 | 91.2412 | 4.1412 | 0.269 | 0.27841 | 0.0024496 | 0.0057888 | 0.00045237 | 0.0005313 | 0 | 0.00018927 | - | 0 | 0 | 0 | 9.3864 | 33.7911 | 9.9049 | 35.6577 | 10.4118 | 37.4824 | 10.9769 | 39.5169 | 43.7829 | 46.1953 | 12.1619 | 12.832 | 13.4905 | 48.5657 | 14.2209 | 51.1951 | 0.72992 | 0.77034 | 0.59566 | 0.59581 | 17.2229 | 482.7584 | 85.7871
2023-05-02 06:00 | 2023-05-03 06:00 | 024-2 | MRČ Donji Miholjac - MRS Beničanci (stream 2) | Kromatografski uzorak | 2023-05-31 13:27 | 4.3447 | 0 | 91.1992 | 4.152 | 0.29335 | 0.30412 | 0.0028051 | 0.0067352 | 0.00046006 | 0.00054986 | 0 | 0.00021335 | - | 0 | 0 | 0 | 9.3906 | 33.8061 | 9.9093 | 35.6735 | 10.4162 | 37.4984 | 10.9816 | 39.5338 | 43.7901 | 46.2029 | 12.1639 | 12.8341 | 13.4924 | 48.5728 | 14.2229 | 51.2026 | 0.73033 | 0.77077 | 0.59599 | 0.59615 | 17.2325 | 482.4907 | 85.6296
2023-05-03 06:00 | 2023-05-04 06:00 | 024-2 | MRČ Donji Miholjac - MRS Beničanci (stream 2) | Kromatografski uzorak | 2023-05-31 13:27 | 4.3213 | 0 | 91.2431 | 4.138 | 0.28706 | 0.29759 | 0.0027703 | 0.0065396 | 0.00047241 | 0.00057174 | 0 | 0.00018096 | - | 0 | 0 | 0 | 9.3908 | 33.8068 | 9.9095 | 35.6743 | 10.4165 | 37.4995 | 10.9819 | 39.5349 | 43.7994 | 46.2128 | 12.1665 | 12.8369 | 13.4954 | 48.5835 | 14.2261 | 51.2139 | 0.73005 | 0.77047 | 0.59576 | 0.59592 | 17.2259 | 482.6757 | 85.696
2023-05-04 06:00 | 2023-05-05 06:00 | 024-2 | MRČ Donji Miholjac - MRS Beničanci (stream 2) | Kromatografski uzorak | 2023-05-31 13:27 | 4.3317 | 0 | 91.2058 | 4.1553 | 0.29641 | 0.30723 | 0.002834 | 0.0067776 | 0.00046318 | 0.00055659 | 0 | 0.00017895 | - | 0 | 0 | 0 | 9.3925 | 33.8131 | 9.9114 | 35.6809 | 10.4183 | 37.506 | 10.9838 | 39.5418 | 43.7994 | 46.2127 | 12.1665 | 12.8369 | 13.4953 | 48.583 | 14.2259 | 51.2133 | 0.73032 | 0.77076 | 0.59598 | 0.59614 | 17.2323 | 482.4965 | 85.6095
2023-05-05 06:00 | 2023-05-06 06:00 | 024-2 | MRČ Donji Miholjac - MRS Beničanci (stream 2) | Kromatografski uzorak | 2023-05-31 13:27 | 4.1316 | 0 | 91.5909 | 4.0013 | 0.25792 | 0.2762 | 0.0095361 | 0.0073708 | 0.00048874 | 0.00061768 | 0 | 0.00027357 | - | 0 | 0 | 0 | 9.3961 | 33.8258 | 9.9151 | 35.6943 | 10.4229 | 37.5223 | 10.9886 | 39.559 | 43.8847 | 46.3017 | 12.1902 | 12.8616 | 13.5224 | 48.6805 | 14.2541 | 51.3149 | 0.72807 | 0.76838 | 0.59414 | 0.5943 | 17.1791 | 484.0041 | 86.0977
2023-05-06 06:00 | 2023-05-07 06:00 | 024-2 | MRČ Donji Miholjac - MRS Beničanci (stream 2) | Kromatografski uzorak | 2023-05-31 13:27 | 2.5377 | 0 | 93.8755 | 3.2848 | 0.23009 | 0.30204 | 0.054919 | 0.015338 | 0.00049441 | 0.00094272 | 0 | 0.00025159 | - | 0 | 0 | 0 | 9.5017 | 34.206 | 10.0265 | 36.0954 | 10.542 | 37.9511 | 11.1141 | 40.0109 | 44.7463 | 47.2031 | 12.4295 | 13.112 | 13.7904 | 49.6455 | 14.5343 | 52.3236 | 0.71636 | 0.75602 | 0.58459 | 0.58474 | 16.9026 | 492.0339 | 87.5956
2023-05-07 06:00 | 2023-05-08 06:00 | 024-2 | MRČ Donji Miholjac - MRS Beničanci (stream 2) | Kromatografski uzorak | 2023-05-31 13:27 | 1.9762 | 0 | 94.6961 | 3.0074 | 0.22771 | 0.3202 | 0.071553 | 0.018894 | 0.00055243 | 0.0011167 | 0 | 0.00037825 | - | 0 | 0 | 0 | 9.5385 | 34.3385 | 10.0654 | 36.2353 | 10.5835 | 38.1006 | 11.1579 | 40.1686 | 45.0519 | 47.524 | 12.5144 | 13.2011 | 13.8855 | 49.9878 | 14.6341 | 52.6827 | 0.71221 | 0.75164 | 0.5812 | 0.58135 | 16.8046 | 494.9264 | 88.1459
2023-05-08 06:00 | 2023-05-09 06:00 | 024-2 | MRČ Donji Miholjac - MRS Beničanci (stream 2) | Kromatografski uzorak | 2023-05-31 13:27 | 3.9623 | 0 | 91.799 | 3.9517 | 0.26368 | 0.28695 | 0.013908 | 0.0080371 | 0.00046504 | 0.00062268 | 0 | 0.00023931 | - | 0 | 0 | 0 | 9.4104 | 33.8773 | 9.9302 | 35.7486 | 10.4388 | 37.5798 | 11.0054 | 39.6196 | 43.9832 | 46.4039 | 12.2176 | 12.89 | 13.5528 | 48.7902 | 14.2857 | 51.4286 | 0.72707 | 0.76733 | 0.59333 | 0.59349 | 17.1556 | 484.695 | 86.1574
2023-05-09 06:00 | 2023-05-10 06:00 | 024-2 | MRČ Donji Miholjac - MRS Beničanci (stream 2) | Kromatografski uzorak | 2023-05-31 13:27 | 4.2079 | 0 | 91.4367 | 4.0711 | 0.26979 | 0.28427 | 0.0064485 | 0.0068199 | 0.00044991 | 0.00056575 | 0 | 0.00019665 | - | 0 | 0 | 0 | 9.3949 | 33.8216 | 9.9139 | 35.6899 | 10.4214 | 37.5169 | 10.987 | 39.5533 | 43.8525 | 46.2682 | 12.1812 | 12.8523 | 13.5121 | 48.6436 | 14.2435 | 51.2766 | 0.72894 | 0.7693 | 0.59486 | 0.59501 | 17.1997 | 483.4179 | 85.9094
2023-05-10 06:00 | 2023-05-11 06:00 | 024-2 | MRČ Donji Miholjac - MRS Beničanci (stream 2) | Kromatografski uzorak | 2023-05-31 13:27 | 4.3205 | 0 | 91.288 | 4.1191 | 0.26274 | 0.27235 | 0.0025607 | 0.0058307 | 0.00047597 | 0.00057097 | 0 | 0.00017464 | - | 0 | 0 | 0 | 9.3857 | 33.7885 | 9.9041 | 35.6549 | 10.4111 | 37.4798 | 10.9762 | 39.5142 | 43.7884 | 46.2011 | 12.1634 | 12.8336 | 13.4923 | 48.5722 | 14.2228 | 51.2019 | 0.72963 | 0.77003 | 0.59541 | 0.59557 | 17.2159 | 482.9548 | 85.8676
2023-05-11 06:00 | 2023-05-12 06:00 | 024-2 | MRČ Donji Miholjac - MRS Beničanci (stream 2) | Kromatografski uzorak | 2023-05-31 13:27 | 4.3319 | 0 | 91.2545 | 4.1256 | 0.27769 | 0.288 | 0.0027085 | 0.0062572 | 0.00049823 | 0.00058898 | 0 | 0.00025436 | - | 0 | 0 | 0 | 9.3874 | 33.7948 | 9.906 | 35.6616 | 10.4129 | 37.4864 | 10.9781 | 39.5212 | 43.7879 | 46.2007 | 12.1633 | 12.8335 | 13.492 | 48.5712 | 14.2225 | 51.2009 | 0.72991 | 0.77033 | 0.59565 | 0.59581 | 17.2227 | 482.7644 | 85.7677
2023-05-12 06:00 | 2023-05-13 06:00 | 024-2 | MRČ Donji Miholjac - MRS Beničanci (stream 2) | Kromatografski uzorak | 2023-05-31 13:27 | 4.2854 | 0 | 91.234 | 4.197 | 0.27401 | 0.28365 | 0.0025631 | 0.0059196 | 0.00044571 | 0.00053558 | 0 | 0.00017006 | - | 0 | 0 | 0 | 9.3964 | 33.8272 | 9.9155 | 35.6958 | 10.4227 | 37.5218 | 10.9885 | 39.5585 | 43.8259 | 46.2407 | 12.1739 | 12.8446 | 13.5035 | 48.6125 | 14.2346 | 51.2445 | 0.73005 | 0.77047 | 0.59576 | 0.59592 | 17.2258 | 482.6779 | 85.6455
2023-05-13 06:00 | 2023-05-14 06:00 | 024-2 | MRČ Donji Miholjac - MRS Beničanci (stream 2) | Kromatografski uzorak | 2023-05-31 13:27 | 3.087 | 0.02667 | 92.3798 | 4.1054 | 0.3492 | 0.40108 | 0.021087 | 0.025872 | 0.0015392 | 0.0022773 | 0 | 0.00097944 | - | 0.00012735 | 0 | 0 | 9.5213 | 34.2767 | 10.0473 | 36.1703 | 10.5609 | 38.0192 | 11.1342 | 40.083 | 44.5499 | 47.0037 | 12.375 | 13.0566 | 13.7261 | 49.414 | 14.469 | 52.0884 | 0.72545 | 0.76562 | 0.592 | 0.59216 | 17.1165 | 485.767 | 85.2837
2023-05-14 06:00 | 2023-05-15 06:00 | 024-2 | MRČ Donji Miholjac - MRS Beničanci (stream 2) | Kromatografski uzorak | 2023-05-31 13:27 | 4.0652 | 0.058454 | 91.3679 | 4.1686 | 0.30918 | 0.33981 | 0.010096 | 0.01415 | 0.0018645 | 0.0024669 | 0 | 0.0012836 | - | 0.00077313 | 0 | 0 | 9.42 | 33.9121 | 9.9404 | 35.7854 | 10.4486 | 37.6149 | 11.0158 | 39.6568 | 43.9281 | 46.3487 | 12.2022 | 12.8746 | 13.5346 | 48.7245 | 14.2674 | 51.3628 | 0.7303 | 0.77074 | 0.59597 | 0.59613 | 17.2316 | 482.9714 | 85.3938
2023-05-15 06:00 | 2023-05-16 06:00 | 024-2 | MRČ Donji Miholjac - MRS Beničanci (stream 2) | Kromatografski uzorak | 2023-05-31 13:27 | 3.4145 | 0.24166 | 91.4216 | 4.3568 | 0.46729 | 0.56543 | 0.034741 | 0.041282 | 0.0060246 | 0.008209 | 0 | 0.0045796 | - | 0.0033122 | 0 | 0 | 9.5181 | 34.2653 | 10.044 | 36.1584 | 10.5555 | 37.9997 | 11.1285 | 40.0628 | 44.2871 | 46.7275 | 12.302 | 12.9799 | 13.6427 | 49.1137 | 14.3814 | 51.7732 | 0.73356 | 0.77419 | 0.59862 | 0.59879 | 17.3075 | 480.3999 | 83.9562
2023-05-16 06:00 | 2023-05-17 06:00 | 024-2 | MRČ Donji Miholjac - MRS Beničanci (stream 2) | Kromatografski uzorak | 2023-05-31 13:27 | 3.5141 | 0.12634 | 91.7543 | 4.1478 | 0.38992 | 0.45739 | 0.028202 | 0.02705 | 0.0033618 | 0.0046026 | 0 | 0.0025324 | - | 0.0017191 | 0 | 0 | 9.4849 | 34.1456 | 10.0089 | 36.0319 | 10.5199 | 37.8716 | 11.091 | 39.9275 | 44.2473 | 46.6815 | 12.2909 | 12.9671 | 13.6321 | 49.0756 | 14.369 | 51.7284 | 0.72988 | 0.7703 | 0.59562 | 0.59578 | 17.2211 | 482.879 | 84.8818
2023-05-17 06:00 | 2023-05-18 06:00 | 024-2 | MRČ Donji Miholjac - MRS Beničanci (stream 2) | Kromatografski uzorak | 2023-05-31 13:27 | 1.9899 | 0.00012752 | 91.5684 | 4.7003 | 1.1603 | 1.7413 | 0.25031 | 0.31171 | 0.0027859 | 0.016115 | 0 | 9.4646e-05 | - | 0 | 0 | 0 | 9.9079 | 35.6686 | 10.4556 | 37.6403 | 10.9794 | 39.526 | 11.5759 | 41.6733 | 45.8253 | 48.3513 | 12.7293 | 13.4309 | 14.1059 | 50.7813 | 14.87 | 53.532 | 0.7424 | 0.78354 | 0.60584 | 0.60602 | 17.5132 | 474.8828 | 78.4496
2023-05-18 06:00 | 2023-05-19 06:00 | 024-2 | MRČ Donji Miholjac - MRS Beničanci (stream 2) | Kromatografski uzorak | 2023-05-31 13:27 | 1.6422 | 0 | 91.0578 | 5.0791 | 1.46 | 2.2209 | 0.32184 | 0.41369 | 0.0036111 | 0.021667 | 0 | 1.3596e-05 | - | 0 | 0 | 0 | 10.0529 | 36.1905 | 10.6088 | 38.1916 | 11.1361 | 40.09 | 11.7413 | 42.2687 | 46.265 | 48.818 | 12.8514 | 13.5605 | 14.2361 | 51.2501 | 15.0082 | 54.0295 | 0.74976 | 0.79131 | 0.61184 | 0.61204 | 17.6853 | 470.163 | 76.1591
2023-05-19 06:00 | 2023-05-20 06:00 | 024-2 | MRČ Donji Miholjac - MRS Beničanci (stream 2) | Kromatografski uzorak | 2023-05-31 13:27 | 2.7698 | 0.084318 | 89.8873 | 4.7865 | 1.5808 | 2.4721 | 0.35684 | 0.48585 | 0.0066081 | 0.034117 | 0 | 0.0047935 | - | 0.0022857 | 0.00078149 | 0 | 9.9652 | 35.8749 | 10.5163 | 37.8587 | 11.0377 | 39.7357 | 11.6376 | 41.8954 | 45.5945 | 48.1062 | 12.6651 | 13.3628 | 14.0282 | 50.5014 | 14.7877 | 53.2356 | 0.7587 | 0.80076 | 0.61914 | 0.61934 | 17.8965 | 464.6136 | 75.357
2023-05-20 06:00 | 2023-05-21 06:00 | 024-2 | MRČ Donji Miholjac - MRS Beničanci (stream 2) | Kromatografski uzorak | 2023-05-31 13:27 | 4.1738 | 0.028823 | 90.7619 | 4.2468 | 0.57144 | 0.78859 | 0.08416 | 0.11818 | 0.0021952 | 0.0093892 | 0 | 0.0018988 | - | 0.00086932 | 0.00045515 | 0 | 9.4985 | 34.1945 | 10.0233 | 36.0837 | 10.5324 | 37.9167 | 11.1042 | 39.9752 | 44.0741 | 46.5059 | 12.2428 | 12.9183 | 13.5755 | 48.8719 | 14.3115 | 51.5214 | 0.73751 | 0.77836 | 0.60185 | 0.60201 | 17.4009 | 477.964 | 82.899
2023-05-21 06:00 | 2023-05-22 06:00 | 024-2 | MRČ Donji Miholjac - MRS Beničanci (stream 2) | Kromatografski uzorak | 2023-05-31 13:27 | 4.1899 | 0.023965 | 90.8316 | 4.2384 | 0.53395 | 0.71618 | 0.070532 | 0.099607 | 0.0018869 | 0.0078354 | 0 | 0.0015698 | - | 0.00062556 | 0.00017659 | 0 | 9.4833 | 34.1399 | 10.0072 | 36.026 | 10.5161 | 37.8579 | 11.087 | 39.9133 | 44.0385 | 46.4671 | 12.2329 | 12.9075 | 13.5652 | 48.8347 | 14.3003 | 51.481 | 0.73638 | 0.77717 | 0.60093 | 0.60109 | 17.3744 | 478.6382 | 83.2649
2023-05-22 06:00 | 2023-05-23 06:00 | 024-2 | MRČ Donji Miholjac - MRS Beničanci (stream 2) | Kromatografski uzorak | 2023-05-31 13:27 | 1.8814 | 0.021495 | 90.7485 | 5.0534 | 1.4974 | 2.2953 | 0.32973 | 0.43629 | 0.00444 | 0.025224 | 0 | 0.0013113 | - | 0.00057043 | 0.0002877 | 0 | 10.0406 | 36.1462 | 10.5958 | 38.145 | 11.122 | 40.0391 | 11.7264 | 42.2152 | 46.1352 | 48.6779 | 12.8153 | 13.5216 | 14.1955 | 51.1039 | 14.9644 | 53.872 | 0.75224 | 0.79393 | 0.61387 | 0.61406 | 17.7438 | 468.592 | 75.8639
2023-05-23 06:00 | 2023-05-24 06:00 | 024-2 | MRČ Donji Miholjac - MRS Beničanci (stream 2) | Kromatografski uzorak | 2023-05-31 13:27 | 1.5564 | 0 | 91.0484 | 5.1457 | 1.4779 | 2.2495 | 0.32344 | 0.42216 | 0.0036869 | 0.022269 | 0 | 2.5831e-05 | - | 0 | 0 | 0 | 10.071 | 36.2557 | 10.6279 | 38.2605 | 11.1558 | 40.161 | 11.7621 | 42.3437 | 46.3381 | 48.8937 | 12.8717 | 13.5816 | 14.2582 | 51.3295 | 15.031 | 54.1117 | 0.75013 | 0.79171 | 0.61215 | 0.61234 | 17.694 | 469.9152 | 75.974
2023-05-24 06:00 | 2023-05-25 06:00 | 024-2 | MRČ Donji Miholjac - MRS Beničanci (stream 2) | Kromatografski uzorak | 2023-05-31 13:27 | 0.2277 | 0 | 91.0553 | 5.5504 | 2.0334 | 3.1667 | 0.47983 | 0.6159 | 0.0052031 | 0.032381 | 0 | 3.921e-06 | - | 0 | 0 | 0 | 10.3889 | 37.3999 | 10.9636 | 39.4691 | 11.5014 | 41.4052 | 12.1269 | 43.6568 | 47.5189 | 50.1406 | 13.1997 | 13.9279 | 14.6133 | 52.6078 | 15.4057 | 55.4607 | 0.75904 | 0.80114 | 0.61942 | 0.61963 | 17.9014 | 464.4755 | 72.5798
2023-05-25 06:00 | 2023-05-26 06:00 | 024-2 | MRČ Donji Miholjac - MRS Beničanci (stream 2) | Kromatografski uzorak | 2023-05-31 13:27 | 0.45304 | 0.021085 | 91.4085 | 5.308 | 1.8251 | 2.8094 | 0.42098 | 0.52815 | 0.0055405 | 0.028982 | 0 | 0.00055582 | - | 8.725e-05 | 0 | 0 | 10.2841 | 37.0227 | 10.8529 | 39.0706 | 11.3882 | 40.9975 | 12.0074 | 43.2265 | 47.2037 | 49.8068 | 13.1121 | 13.8352 | 14.5199 | 52.2716 | 15.3069 | 55.1048 | 0.7538 | 0.7956 | 0.61514 | 0.61535 | 17.7789 | 467.667 | 73.9974
2023-05-26 06:00 | 2023-05-27 06:00 | 024-2 | MRČ Donji Miholjac - MRS Beničanci (stream 2) | Kromatografski uzorak | 2023-05-31 13:27 | 3.4253 | 0.016795 | 91.2259 | 4.443 | 0.66263 | 0.88897 | 0.095639 | 0.1212 | 0.0018746 | 0.0070957 | 0 | 0.00046687 | - | 6.5754e-05 | 0 | 0 | 9.5998 | 34.5594 | 10.1302 | 36.4687 | 10.6438 | 38.3178 | 11.2217 | 40.3981 | 44.5876 | 47.0517 | 12.3855 | 13.0699 | 13.7324 | 49.4368 | 14.4782 | 52.1214 | 0.73596 | 0.77672 | 0.60058 | 0.60075 | 17.3635 | 478.9093 | 82.249
2023-05-27 06:00 | 2023-05-28 06:00 | 024-2 | MRČ Donji Miholjac - MRS Beničanci (stream 2) | Kromatografski uzorak | 2023-05-31 13:27 | 4.3499 | 0 | 91.105 | 4.2245 | 0.3091 | 0.32069 | 0.0030844 | 0.0072664 | 0.00046751 | 0.00055637 | 0 | 0.00021868 | - | 0 | 0 | 0 | 9.398 | 33.8327 | 9.9171 | 35.7016 | 10.4241 | 37.5268 | 10.9899 | 39.5638 | 43.8046 | 46.2183 | 12.1679 | 12.8384 | 13.4965 | 48.5875 | 14.2273 | 51.2181 | 0.73099 | 0.77147 | 0.59653 | 0.59669 | 17.2481 | 482.0548 | 85.3899
2023-05-28 06:00 | 2023-05-29 06:00 | 024-2 | MRČ Donji Miholjac - MRS Beničanci (stream 2) | Kromatografski uzorak | 2023-05-31 13:27 | 3.2776 | 0.31638 | 91.3137 | 4.4282 | 0.54243 | 0.66405 | 0.041853 | 0.052174 | 0.0074207 | 0.010203 | 0 | 0.005929 | - | 0.0040399 | 0 | 0 | 9.5461 | 34.3661 | 10.0736 | 36.2649 | 10.5857 | 38.1086 | 11.1605 | 40.1777 | 44.3571 | 46.8016 | 12.3214 | 13.0005 | 13.6632 | 49.1876 | 14.4031 | 51.8513 | 0.73555 | 0.77629 | 0.60025 | 0.60041 | 17.3542 | 479.1099 | 83.4193
2023-05-29 06:00 | 2023-05-30 06:00 | 024-2 | MRČ Donji Miholjac - MRS Beničanci (stream 2) | Kromatografski uzorak | 2023-05-31 13:27 | 3.8744 | 0.13104 | 91.2389 | 4.3073 | 0.39139 | 0.44837 | 0.019043 | 0.025714 | 0.0033198 | 0.0045606 | 0 | 0.0028772 | - | 0.0014655 | 0 | 0 | 9.46 | 34.0561 | 9.9826 | 35.9375 | 10.4919 | 37.7708 | 11.0615 | 39.8213 | 44.0471 | 46.4746 | 12.2353 | 12.9096 | 13.5699 | 48.8516 | 14.3047 | 51.4971 | 0.73254 | 0.7731 | 0.59779 | 0.59795 | 17.2839 | 481.0589 | 84.5671
2023-05-30 06:00 | 2023-05-31 06:00 | 024-2 | MRČ Donji Miholjac - MRS Beničanci (stream 2) | Kromatografski uzorak | 2023-05-31 13:27 | 4.1662 | 0.051149 | 91.1835 | 4.2399 | 0.33004 | 0.3593 | 0.0093394 | 0.0144 | 0.0015594 | 0.0021059 | 0 | 0.0011883 | - | 0.00067265 | 0 | 0 | 9.4191 | 33.9088 | 9.9394 | 35.782 | 10.4473 | 37.6101 | 11.0144 | 39.6517 | 43.8918 | 46.3103 | 12.1922 | 12.864 | 13.523 | 48.6828 | 14.2552 | 51.3187 | 0.73137 | 0.77187 | 0.59684 | 0.597 | 17.2568 | 481.8122 | 85.1461
2023-05-31 06:00 | 2023-06-01 06:00 | 024-2 | MRČ Donji Miholjac - MRS Beničanci (stream 2) | Kromatografski uzorak | 2023-06-01 07:56 | 3.8988 | 0.12551 | 91.2462 | 4.2723 | 0.40182 | 0.45716 | 0.018423 | 0.025077 | 0.0031772 | 0.0043641 | 0 | 0.0029856 | - | 0.0013145 | 0 | 0 | 9.4568 | 34.0444 | 9.9792 | 35.9252 | 10.4883 | 37.758 | 11.0577 | 39.8078 | 44.0341 | 46.4605 | 12.2317 | 12.9057 | 13.5659 | 48.8374 | 14.3005 | 51.4817 | 0.73248 | 0.77304 | 0.59774 | 0.5979 | 17.2825 | 481.0931 | 84.5976
2023-05-01 06:00 | 2023-05-02 06:00 | 024-3 | MRČ Donji Miholjac - MRS Bokšić (stream 3) | Kromatografski uzorak | 2023-05-31 13:27 | 4.3373 | 0 | 91.2367 | 4.1475 | 0.26906 | 0.27846 | 0.0024464 | 0.0057823 | 0.00045201 | 0.00053116 | 0 | 0.00019035 | - | 0 | 0 | 0 | 9.3871 | 33.7935 | 9.9056 | 35.6602 | 10.4125 | 37.485 | 10.9777 | 39.5196 | 43.7851 | 46.1977 | 12.1625 | 12.8327 | 13.4911 | 48.568 | 14.2215 | 51.1976 | 0.72995 | 0.77037 | 0.59568 | 0.59584 | 17.2236 | 482.7395 | 85.7733
2023-05-02 06:00 | 2023-05-03 06:00 | 024-3 | MRČ Donji Miholjac - MRS Bokšić (stream 3) | Kromatografski uzorak | 2023-05-31 13:27 | 4.3447 | 0 | 91.1981 | 4.1518 | 0.29458 | 0.3054 | 0.0028183 | 0.0067737 | 0.00046144 | 0.00055252 | 0 | 0.00021564 | - | 0 | 0 | 0 | 9.3908 | 33.8067 | 9.9095 | 35.6742 | 10.4164 | 37.4991 | 10.9818 | 39.5345 | 43.7904 | 46.2033 | 12.164 | 12.8343 | 13.4925 | 48.5732 | 14.2231 | 51.203 | 0.73035 | 0.77079 | 0.596 | 0.59616 | 17.2329 | 482.4809 | 85.6235
2023-05-03 06:00 | 2023-05-04 06:00 | 024-3 | MRČ Donji Miholjac - MRS Bokšić (stream 3) | Kromatografski uzorak | 2023-05-31 13:27 | 4.3209 | 0 | 91.245 | 4.1364 | 0.28718 | 0.29772 | 0.0027719 | 0.0065416 | 0.00047451 | 0.00057449 | 0 | 0.00018234 | - | 0 | 0 | 0 | 9.3907 | 33.8066 | 9.9095 | 35.674 | 10.4165 | 37.4992 | 10.9819 | 39.5347 | 43.7995 | 46.2128 | 12.1665 | 12.8369 | 13.4954 | 48.5836 | 14.2261 | 51.214 | 0.73004 | 0.77046 | 0.59575 | 0.59591 | 17.2256 | 482.6823 | 85.6988
2023-05-04 06:00 | 2023-05-05 06:00 | 024-3 | MRČ Donji Miholjac - MRS Bokšić (stream 3) | Kromatografski uzorak | 2023-05-31 13:27 | 4.3293 | 0 | 91.2016 | 4.1594 | 0.29881 | 0.30975 | 0.0028642 | 0.006869 | 0.00046447 | 0.00055862 | 0 | 0.00018059 | - | 0 | 0 | 0 | 9.3934 | 33.8163 | 9.9123 | 35.6843 | 10.4193 | 37.5095 | 10.9849 | 39.5456 | 43.8023 | 46.2158 | 12.1673 | 12.8377 | 13.4961 | 48.5861 | 14.2268 | 51.2166 | 0.73037 | 0.77081 | 0.59602 | 0.59617 | 17.2333 | 482.4679 | 85.5881
2023-05-05 06:00 | 2023-05-06 06:00 | 024-3 | MRČ Donji Miholjac - MRS Bokšić (stream 3) | Kromatografski uzorak | 2023-05-31 13:27 | 4.1295 | 0 | 91.5943 | 3.9991 | 0.25872 | 0.27713 | 0.0096199 | 0.0074085 | 0.00049076 | 0.00062239 | 0 | 0.00027445 | - | 0 | 0 | 0 | 9.3963 | 33.8265 | 9.9153 | 35.695 | 10.4231 | 37.5231 | 10.9888 | 39.5598 | 43.886 | 46.303 | 12.1906 | 12.8619 | 13.5228 | 48.682 | 14.2546 | 51.3164 | 0.72805 | 0.76837 | 0.59413 | 0.59429 | 17.1788 | 484.0136 | 86.0975
2023-05-06 06:00 | 2023-05-07 06:00 | 024-3 | MRČ Donji Miholjac - MRS Bokšić (stream 3) | Kromatografski uzorak | 2023-05-31 13:27 | 2.5764 | 0 | 93.8182 | 3.3034 | 0.23126 | 0.30193 | 0.053835 | 0.01516 | 0.00049368 | 0.00093412 | 0 | 0.00024943 | - | 0 | 0 | 0 | 9.4993 | 34.1973 | 10.024 | 36.0863 | 10.5392 | 37.9413 | 11.1113 | 40.0006 | 44.7252 | 47.1814 | 12.4237 | 13.1059 | 13.7838 | 49.6218 | 14.5276 | 52.2992 | 0.71666 | 0.75634 | 0.58483 | 0.58498 | 16.9097 | 491.8203 | 87.5528
2023-05-07 06:00 | 2023-05-08 06:00 | 024-3 | MRČ Donji Miholjac - MRS Bokšić (stream 3) | Kromatografski uzorak | 2023-05-31 13:27 | 1.9116 | 0 | 94.7877 | 2.9786 | 0.22724 | 0.3221 | 0.073512 | 0.019284 | 0.00055333 | 0.0011306 | 0 | 0.00037571 | - | 0 | 0 | 0 | 9.5429 | 34.3545 | 10.07 | 36.2521 | 10.5885 | 38.1186 | 11.1632 | 40.1875 | 45.0867 | 47.5616 | 12.5241 | 13.2115 | 13.8963 | 50.0267 | 14.6457 | 52.7247 | 0.71174 | 0.75115 | 0.58082 | 0.58097 | 16.7936 | 495.2364 | 88.2041
2023-05-08 06:00 | 2023-05-09 06:00 | 024-3 | MRČ Donji Miholjac - MRS Bokšić (stream 3) | Kromatografski uzorak | 2023-05-31 13:27 | 3.9133 | 0 | 91.8726 | 3.9265 | 0.26263 | 0.28757 | 0.015316 | 0.0082928 | 0.00046379 | 0.00063185 | 0 | 0.0002392 | - | 0 | 0 | 0 | 9.4134 | 33.8881 | 9.9333 | 35.76 | 10.4422 | 37.592 | 11.009 | 39.6324 | 44.0093 | 46.4308 | 12.2248 | 12.8974 | 13.561 | 48.8194 | 14.2941 | 51.4588 | 0.72669 | 0.76693 | 0.59302 | 0.59317 | 17.1466 | 484.9571 | 86.2102
2023-05-09 06:00 | 2023-05-10 06:00 | 024-3 | MRČ Donji Miholjac - MRS Bokšić (stream 3) | Kromatografski uzorak | 2023-05-31 13:27 | 4.2264 | 0 | 91.411 | 4.0779 | 0.27086 | 0.28467 | 0.0059001 | 0.0067144 | 0.00044846 | 0.00055985 | 0 | 0.00018909 | - | 0 | 0 | 0 | 9.3937 | 33.8172 | 9.9126 | 35.6852 | 10.42 | 37.5118 | 10.9855 | 39.548 | 43.8424 | 46.2578 | 12.1784 | 12.8494 | 13.509 | 48.6323 | 14.2403 | 51.265 | 0.72908 | 0.76945 | 0.59497 | 0.59512 | 17.2029 | 483.3241 | 85.8926
2023-05-10 06:00 | 2023-05-11 06:00 | 024-3 | MRČ Donji Miholjac - MRS Bokšić (stream 3) | Kromatografski uzorak | 2023-05-31 13:27 | 4.3213 | 0 | 91.2856 | 4.1198 | 0.26367 | 0.27332 | 0.0025707 | 0.0058566 | 0.00047611 | 0.0005713 | 0 | 0.00017514 | - | 0 | 0 | 0 | 9.3858 | 33.7889 | 9.9043 | 35.6554 | 10.4112 | 37.4803 | 10.9763 | 39.5147 | 43.7884 | 46.2011 | 12.1634 | 12.8336 | 13.4923 | 48.5721 | 14.2227 | 51.2019 | 0.72965 | 0.77005 | 0.59543 | 0.59559 | 17.2164 | 482.9418 | 85.8609
2023-05-11 06:00 | 2023-05-12 06:00 | 024-3 | MRČ Donji Miholjac - MRS Bokšić (stream 3) | Kromatografski uzorak | 2023-05-31 13:27 | 4.3328 | 0 | 91.2576 | 4.1216 | 0.27769 | 0.28801 | 0.0027124 | 0.0062633 | 0.00049903 | 0.00059115 | 0 | 0.00025352 | - | 0 | 0 | 0 | 9.3871 | 33.7934 | 9.9056 | 35.6601 | 10.4125 | 37.485 | 10.9777 | 39.5196 | 43.7868 | 46.1994 | 12.163 | 12.8332 | 13.4916 | 48.5699 | 14.2221 | 51.1996 | 0.7299 | 0.77031 | 0.59563 | 0.59579 | 17.2223 | 482.7771 | 85.7763
2023-05-12 06:00 | 2023-05-13 06:00 | 024-3 | MRČ Donji Miholjac - MRS Bokšić (stream 3) | Kromatografski uzorak | 2023-05-31 13:27 | 4.2831 | 0 | 91.2374 | 4.1958 | 0.27414 | 0.28378 | 0.0025647 | 0.0059248 | 0.0004465 | 0.00053536 | 0 | 0.0001707 | - | 0 | 0 | 0 | 9.3966 | 33.8277 | 9.9157 | 35.6963 | 10.4229 | 37.5224 | 10.9886 | 39.5591 | 43.8271 | 46.242 | 12.1742 | 12.845 | 13.5038 | 48.6139 | 14.235 | 51.2459 | 0.73003 | 0.77045 | 0.59574 | 0.5959 | 17.2254 | 482.6895 | 85.6477
2023-05-13 06:00 | 2023-05-14 06:00 | 024-3 | MRČ Donji Miholjac - MRS Bokšić (stream 3) | Kromatografski uzorak | 2023-05-31 13:27 | 3.0742 | 0.027152 | 92.3833 | 4.1109 | 0.35199 | 0.40446 | 0.021248 | 0.02623 | 0.001558 | 0.0023051 | 0 | 0.00099753 | - | 0.0001332 | 0 | 0 | 9.5234 | 34.2844 | 10.0496 | 36.1784 | 10.5632 | 38.0275 | 11.1366 | 40.0919 | 44.5593 | 47.0136 | 12.3776 | 13.0593 | 13.729 | 49.4242 | 14.472 | 52.0992 | 0.72546 | 0.76564 | 0.59202 | 0.59218 | 17.1169 | 485.7551 | 85.2565
2023-05-14 06:00 | 2023-05-15 06:00 | 024-3 | MRČ Donji Miholjac - MRS Bokšić (stream 3) | Kromatografski uzorak | 2023-05-31 13:27 | 4.0701 | 0.057108 | 91.3669 | 4.1671 | 0.30858 | 0.33877 | 0.0099168 | 0.013968 | 0.0018361 | 0.0024271 | 0 | 0.0012695 | - | 0.00076876 | 0 | 0 | 9.4194 | 33.9098 | 9.9397 | 35.783 | 10.4479 | 37.6124 | 11.015 | 39.6541 | 43.9256 | 46.3461 | 12.2016 | 12.8739 | 13.5338 | 48.7218 | 14.2666 | 51.3599 | 0.73029 | 0.77073 | 0.59595 | 0.59611 | 17.2312 | 482.5267 | 85.4024
2023-05-15 06:00 | 2023-05-16 06:00 | 024-3 | MRČ Donji Miholjac - MRS Bokšić (stream 3) | Kromatografski uzorak | 2023-05-31 13:27 | 3.4149 | 0.24131 | 91.4246 | 4.3533 | 0.46764 | 0.56582 | 0.034746 | 0.041321 | 0.0060255 | 0.0082143 | 0 | 0.0045772 | - | 0.0033025 | 0 | 0 | 9.5179 | 34.2645 | 10.0438 | 36.1576 | 10.5552 | 37.9989 | 11.1283 | 40.0619 | 44.2867 | 46.7271 | 12.3019 | 12.9798 | 13.6426 | 49.1133 | 14.3813 | 51.7727 | 0.73354 | 0.77417 | 0.59861 | 0.59877 | 17.3071 | 480.4116 | 83.9612
2023-05-16 06:00 | 2023-05-17 06:00 | 024-3 | MRČ Donji Miholjac - MRS Bokšić (stream 3) | Kromatografski uzorak | 2023-05-31 13:27 | 3.4922 | 0.12729 | 91.7807 | 4.1407 | 0.39075 | 0.45903 | 0.028701 | 0.027368 | 0.0033726 | 0.0046302 | 0 | 0.0025101 | - | 0.0016949 | 0 | 0 | 9.4866 | 34.1519 | 10.0107 | 36.0386 | 10.5218 | 37.8786 | 11.093 | 39.9349 | 44.2591 | 46.6938 | 12.2942 | 12.9705 | 13.6358 | 49.0888 | 14.3728 | 51.7422 | 0.72976 | 0.77017 | 0.59552 | 0.59568 | 17.2184 | 482.9588 | 84.8911
2023-05-17 06:00 | 2023-05-18 06:00 | 024-3 | MRČ Donji Miholjac - MRS Bokšić (stream 3) | Kromatografski uzorak | 2023-05-31 13:27 | 2.0201 | 9.6276e-05 | 91.5524 | 4.6979 | 1.1541 | 1.7295 | 0.2477 | 0.30891 | 0.0027578 | 0.015934 | 0 | 9.4834e-05 | - | 0 | 0 | 0 | 9.9027 | 35.6499 | 10.4501 | 37.6205 | 10.9738 | 39.5055 | 11.5699 | 41.6518 | 45.8023 | 48.3272 | 12.7229 | 13.4242 | 14.0989 | 50.7561 | 14.8627 | 53.5057 | 0.74237 | 0.7835 | 0.60581 | 0.60599 | 17.5124 | 474.9025 | 78.4964
2023-05-18 06:00 | 2023-05-19 06:00 | 024-3 | MRČ Donji Miholjac - MRS Bokšić (stream 3) | Kromatografski uzorak | 2023-05-31 13:27 | 1.648 | 0 | 91.0523 | 5.0787 | 1.4602 | 2.2209 | 0.32182 | 0.4136 | 0.0036165 | 0.021686 | 0 | 1.6972e-05 | - | 0 | 0 | 0 | 10.0523 | 36.1884 | 10.6082 | 38.1894 | 11.1355 | 40.0877 | 11.7406 | 42.2663 | 46.2616 | 48.8143 | 12.8505 | 13.5595 | 14.2351 | 51.2464 | 15.0071 | 54.0254 | 0.74978 | 0.79134 | 0.61186 | 0.61206 | 17.686 | 470.1445 | 76.1586
2023-05-19 06:00 | 2023-05-20 06:00 | 024-3 | MRČ Donji Miholjac - MRS Bokšić (stream 3) | Kromatografski uzorak | 2023-05-31 13:27 | 2.7847 | 0.08469 | 89.8764 | 4.7808 | 1.5815 | 2.4734 | 0.35706 | 0.48603 | 0.0066282 | 0.034188 | 0 | 0.0048381 | - | 0.0022928 | 0.00080463 | 0 | 9.9636 | 35.869 | 10.5146 | 37.8525 | 11.0359 | 39.7293 | 11.6357 | 41.8886 | 45.5851 | 48.0963 | 12.6625 | 13.3601 | 14.0253 | 50.491 | 14.7846 | 53.2247 | 0.75877 | 0.80083 | 0.61919 | 0.61939 | 17.8981 | 464.573 | 75.3573
2023-05-20 06:00 | 2023-05-21 06:00 | 024-3 | MRČ Donji Miholjac - MRS Bokšić (stream 3) | Kromatografski uzorak | 2023-05-31 13:27 | 4.1609 | 0.030363 | 90.7354 | 4.2544 | 0.59005 | 0.81903 | 0.088798 | 0.12465 | 0.0022931 | 0.009894 | 0 | 0.0019903 | - | 0.00088267 | 0.00046672 | 0 | 9.5055 | 34.2198 | 10.0307 | 36.1104 | 10.54 | 37.9439 | 11.1122 | 40.004 | 44.0935 | 46.5265 | 12.2482 | 12.924 | 13.5812 | 48.8924 | 14.3176 | 51.5432 | 0.73795 | 0.77882 | 0.60221 | 0.60237 | 17.4111 | 477.6881 | 82.7453
2023-05-21 06:00 | 2023-05-22 06:00 | 024-3 | MRČ Donji Miholjac - MRS Bokšić (stream 3) | Kromatografski uzorak | 2023-05-31 13:27 | 4.1984 | 0.022803 | 90.8498 | 4.2317 | 0.52277 | 0.69733 | 0.067507 | 0.095381 | 0.0018299 | 0.0075256 | 0 | 0.0015225 | - | 0.00061283 | 0.00017849 | 0 | 9.4788 | 34.1235 | 10.0024 | 36.0087 | 10.5112 | 37.8403 | 11.0818 | 39.8946 | 44.0259 | 46.4538 | 12.2294 | 12.9038 | 13.5615 | 48.8214 | 14.2964 | 51.4669 | 0.7361 | 0.77687 | 0.6007 | 0.60086 | 17.3677 | 478.8194 | 83.3663
2023-05-22 06:00 | 2023-05-23 06:00 | 024-3 | MRČ Donji Miholjac - MRS Bokšić (stream 3) | Kromatografski uzorak | 2023-05-31 13:27 | 1.8639 | 0.020636 | 90.758 | 5.0569 | 1.5012 | 2.3005 | 0.33048 | 0.43715 | 0.0044276 | 0.025201 | 0 | 0.0012763 | - | 0.00056489 | 0.00027464 | 0 | 10.0435 | 36.1566 | 10.5989 | 38.1559 | 11.1251 | 40.0504 | 11.7298 | 42.2272 | 46.1486 | 48.692 | 12.819 | 13.5256 | 14.1996 | 51.1185 | 14.9687 | 53.8875 | 0.75223 | 0.79393 | 0.61386 | 0.61406 | 17.7436 | 468.5968 | 75.8441
2023-05-23 06:00 | 2023-05-24 06:00 | 024-3 | MRČ Donji Miholjac - MRS Bokšić (stream 3) | Kromatografski uzorak | 2023-05-31 13:27 | 1.5439 | 0 | 91.0446 | 5.1491 | 1.486 | 2.2623 | 0.32546 | 0.42472 | 0.0037112 | 0.022416 | 0 | 2.4533e-05 | - | 0 | 0 | 0 | 10.0747 | 36.2689 | 10.6318 | 38.2745 | 11.1598 | 40.1753 | 11.7663 | 42.3589 | 46.351 | 48.907 | 12.8753 | 13.5853 | 14.262 | 51.3433 | 15.035 | 54.126 | 0.75027 | 0.79186 | 0.61226 | 0.61246 | 17.6973 | 469.8255 | 75.9262
2023-05-24 06:00 | 2023-05-25 06:00 | 024-3 | MRČ Donji Miholjac - MRS Bokšić (stream 3) | Kromatografski uzorak | 2023-05-31 13:27 | 0.22124 | 0 | 91.0481 | 5.5537 | 2.0399 | 3.1771 | 0.48147 | 0.61797 | 0.0052221 | 0.032502 | 0 | 3.8611e-06 | - | 0 | 0 | 0 | 10.3915 | 37.4096 | 10.9665 | 39.4792 | 11.5043 | 41.4156 | 12.1299 | 43.6678 | 47.5269 | 50.149 | 13.2019 | 13.9303 | 14.6157 | 52.6164 | 15.4082 | 55.4697 | 0.75918 | 0.80128 | 0.61953 | 0.61974 | 17.9046 | 464.3935 | 72.5455
2023-05-25 06:00 | 2023-05-26 06:00 | 024-3 | MRČ Donji Miholjac - MRS Bokšić (stream 3) | Kromatografski uzorak | 2023-05-31 13:27 | 0.45665 | 0.021339 | 91.4029 | 5.3072 | 1.8272 | 2.8119 | 0.42108 | 0.52834 | 0.0055615 | 0.029005 | 0 | 0.00059071 | - | 8.4997e-05 | 0 | 0 | 10.2841 | 37.0226 | 10.8529 | 39.0705 | 11.3882 | 40.9974 | 12.0073 | 43.2264 | 47.202 | 49.805 | 13.1117 | 13.8347 | 14.5194 | 52.2697 | 15.3063 | 55.1028 | 0.75385 | 0.79565 | 0.61518 | 0.61539 | 17.7801 | 467.6364 | 73.9902
2023-05-26 06:00 | 2023-05-27 06:00 | 024-3 | MRČ Donji Miholjac - MRS Bokšić (stream 3) | Kromatografski uzorak | 2023-05-31 13:27 | 3.4345 | 0.018595 | 91.2263 | 4.4385 | 0.65899 | 0.88214 | 0.094251 | 0.11943 | 0.0018937 | 0.0070457 | 0 | 0.00046253 | - | 6.4871e-05 | 0 | 0 | 9.5972 | 34.55 | 10.1274 | 36.4588 | 10.641 | 38.3075 | 11.2187 | 40.3873 | 44.5775 | 47.0408 | 12.3826 | 13.0669 | 13.7294 | 49.4258 | 14.4749 | 52.1096 | 0.7359 | 0.77665 | 0.60053 | 0.6007 | 17.3621 | 478.9475 | 82.2889
2023-05-27 06:00 | 2023-05-28 06:00 | 024-3 | MRČ Donji Miholjac - MRS Bokšić (stream 3) | Kromatografski uzorak | 2023-05-31 13:27 | 4.3492 | 0 | 91.1074 | 4.2224 | 0.30936 | 0.32096 | 0.0030946 | 0.0072675 | 0.00046852 | 0.00055786 | 0 | 0.00021905 | - | 0 | 0 | 0 | 9.3979 | 33.8325 | 9.9171 | 35.7014 | 10.4241 | 37.5266 | 10.9899 | 39.5636 | 43.8048 | 46.2184 | 12.168 | 12.8385 | 13.4966 | 48.5877 | 14.2273 | 51.2184 | 0.73098 | 0.77146 | 0.59652 | 0.59668 | 17.2478 | 482.0629 | 85.3929
2023-05-28 06:00 | 2023-05-29 06:00 | 024-3 | MRČ Donji Miholjac - MRS Bokšić (stream 3) | Kromatografski uzorak | 2023-05-31 13:27 | 3.2934 | 0.31087 | 91.3122 | 4.4238 | 0.53955 | 0.65976 | 0.041322 | 0.051635 | 0.0073211 | 0.010073 | 0 | 0.0058582 | - | 0.0039951 | 0 | 0 | 9.5441 | 34.3586 | 10.0714 | 36.257 | 10.5834 | 38.1004 | 11.1581 | 40.1691 | 44.3497 | 46.7938 | 12.3194 | 12.9983 | 13.661 | 49.1796 | 14.4008 | 51.8428 | 0.73548 | 0.77621 | 0.60019 | 0.60035 | 17.3524 | 479.1585 | 83.4433
2023-05-29 06:00 | 2023-05-30 06:00 | 024-3 | MRČ Donji Miholjac - MRS Bokšić (stream 3) | Kromatografski uzorak | 2023-05-31 13:27 | 3.8978 | 0.12399 | 91.2321 | 4.3034 | 0.38787 | 0.44266 | 0.018264 | 0.02481 | 0.0031874 | 0.0043692 | 0 | 0.0027944 | - | 0.001361 | 0 | 0 | 9.4571 | 34.0457 | 9.9796 | 35.9265 | 10.4887 | 37.7595 | 11.0581 | 39.8093 | 44.0359 | 46.4627 | 12.2322 | 12.9063 | 13.5665 | 48.8394 | 14.3012 | 51.4842 | 0.73246 | 0.77303 | 0.59773 | 0.59789 | 17.2822 | 481.1072 | 84.6004
2023-05-30 06:00 | 2023-05-31 06:00 | 024-3 | MRČ Donji Miholjac - MRS Bokšić (stream 3) | Kromatografski uzorak | 2023-05-31 13:27 | 4.1691 | 0.050265 | 91.1843 | 4.238 | 0.32935 | 0.35833 | 0.0092356 | 0.014255 | 0.0015473 | 0.0020859 | 0 | 0.001229 | - | 0.00062243 | 0 | 0 | 9.4186 | 33.907 | 9.9389 | 35.78 | 10.4467 | 37.6082 | 11.0138 | 39.6496 | 43.8901 | 46.3085 | 12.1917 | 12.8635 | 13.5225 | 48.681 | 14.2547 | 51.3168 | 0.73135 | 0.77185 | 0.59682 | 0.59698 | 17.2563 | 481.8258 | 85.153
2023-05-31 06:00 | 2023-06-01 06:00 | 024-3 | MRČ Donji Miholjac - MRS Bokšić (stream 3) | Kromatografski uzorak | 2023-06-01 07:56 | 3.8934 | 0.12705 | 91.2458 | 4.2737 | 0.40408 | 0.46001 | 0.018644 | 0.02534 | 0.0032113 | 0.0044139 | 0 | 0.0028926 | - | 0.0014251 | 0 | 0 | 9.4577 | 34.0478 | 9.9802 | 35.9288 | 10.4894 | 37.7617 | 11.0588 | 39.8117 | 44.0373 | 46.4639 | 12.2326 | 12.9066 | 13.5669 | 48.8409 | 14.3015 | 51.4854 | 0.73252 | 0.77308 | 0.59777 | 0.59793 | 17.2834 | 481.0683 | 84.5855
2023-05-01 06:00 | 2023-05-02 06:00 | 024-4 | MRČ Donji Miholjac - MRS Osijek (stream 4) | Kromatografski uzorak | 2023-05-31 13:27 | 4.3378 | 0 | 91.2321 | 4.1508 | 0.26992 | 0.27935 | 0.002452 | 0.0057995 | 0.00045317 | 0.00053295 | 0 | 0.00018762 | - | 0 | 0 | 0 | 9.3874 | 33.7947 | 9.906 | 35.6614 | 10.4128 | 37.4862 | 10.978 | 39.521 | 43.7857 | 46.1983 | 12.1627 | 12.8329 | 13.4913 | 48.5686 | 14.2217 | 51.1981 | 0.72998 | 0.77041 | 0.59571 | 0.59586 | 17.2244 | 482.7181 | 85.7617
2023-05-02 06:00 | 2023-05-03 06:00 | 024-4 | MRČ Donji Miholjac - MRS Osijek (stream 4) | Kromatografski uzorak | 2023-05-31 13:27 | 4.3463 | 0 | 91.1972 | 4.1508 | 0.29479 | 0.30563 | 0.002821 | 0.0067786 | 0.00046285 | 0.00055483 | 0 | 0.00022068 | - | 0 | 0 | 0 | 9.3906 | 33.8061 | 9.9093 | 35.6735 | 10.4162 | 37.4983 | 10.9816 | 39.5337 | 43.7894 | 46.2022 | 12.1637 | 12.834 | 13.4922 | 48.572 | 14.2227 | 51.2018 | 0.73035 | 0.77079 | 0.59601 | 0.59616 | 17.233 | 482.4773 | 85.624
2023-05-03 06:00 | 2023-05-04 06:00 | 024-4 | MRČ Donji Miholjac - MRS Osijek (stream 4) | Kromatografski uzorak | 2023-05-31 13:27 | 4.3222 | 0 | 91.2434 | 4.1363 | 0.28759 | 0.29815 | 0.0027758 | 0.0065568 | 0.00047282 | 0.00057172 | 0 | 0.00018084 | - | 0 | 0 | 0 | 9.3907 | 33.8064 | 9.9094 | 35.6738 | 10.4164 | 37.499 | 10.9818 | 39.5344 | 43.7988 | 46.2122 | 12.1663 | 12.8367 | 13.4952 | 48.5829 | 14.2259 | 51.2132 | 0.73005 | 0.77048 | 0.59576 | 0.59592 | 17.2259 | 482.675 | 85.6968
2023-05-04 06:00 | 2023-05-05 06:00 | 024-4 | MRČ Donji Miholjac - MRS Osijek (stream 4) | Kromatografski uzorak | 2023-05-31 13:27 | 4.3302 | 0 | 91.2045 | 4.157 | 0.29744 | 0.30829 | 0.0028403 | 0.0068021 | 0.00046383 | 0.00055722 | 0 | 0.000182 | - | 0 | 0 | 0 | 9.3929 | 33.8146 | 9.9118 | 35.6825 | 10.4188 | 37.5077 | 10.9843 | 39.5436 | 43.8009 | 46.2143 | 12.1669 | 12.8373 | 13.4957 | 48.5846 | 14.2264 | 51.2151 | 0.73034 | 0.77078 | 0.596 | 0.59615 | 17.2327 | 482.486 | 85.6004
2023-05-05 06:00 | 2023-05-06 06:00 | 024-4 | MRČ Donji Miholjac - MRS Osijek (stream 4) | Kromatografski uzorak | 2023-05-31 13:27 | 4.1257 | 0 | 91.5992 | 3.998 | 0.25852 | 0.27712 | 0.0097745 | 0.0074408 | 0.00049145 | 0.00062319 | 0 | 0.00026877 | - | 0 | 0 | 0 | 9.3965 | 33.8275 | 9.9156 | 35.6961 | 10.4234 | 37.5243 | 10.9892 | 39.561 | 43.8882 | 46.3052 | 12.1912 | 12.8626 | 13.5234 | 48.6844 | 14.2552 | 51.3188 | 0.72803 | 0.76834 | 0.59411 | 0.59427 | 17.1782 | 484.0312 | 86.1
2023-05-06 06:00 | 2023-05-07 06:00 | 024-4 | MRČ Donji Miholjac - MRS Osijek (stream 4) | Kromatografski uzorak | 2023-05-31 13:27 | 2.6829 | 0 | 93.6672 | 3.3527 | 0.23049 | 0.29732 | 0.050743 | 0.014446 | 0.00048511 | 0.0009037 | 0 | 0.00024364 | - | 0 | 0 | 0 | 9.4919 | 34.1707 | 10.0162 | 36.0582 | 10.5309 | 37.9113 | 11.1025 | 39.969 | 44.6711 | 47.1199 | 12.4086 | 13.0889 | 13.767 | 49.5612 | 14.5085 | 52.2305 | 0.71741 | 0.75713 | 0.58545 | 0.5856 | 16.9275 | 491.3688 | 87.4627
2023-05-07 06:00 | 2023-05-08 06:00 | 024-4 | MRČ Donji Miholjac - MRS Osijek (stream 4) | Kromatografski uzorak | 2023-05-31 13:27 | 2.2102 | 0 | 94.3608 | 3.1119 | 0.23249 | 0.31718 | 0.06503 | 0.01765 | 0.00055382 | 0.0010708 | 0 | 0.00038144 | - | 0 | 0 | 0 | 9.5231 | 34.283 | 10.0491 | 36.1766 | 10.5661 | 38.038 | 11.1396 | 40.1025 | 44.9281 | 47.3898 | 12.48 | 13.1638 | 13.847 | 49.8492 | 14.5924 | 52.5325 | 0.71393 | 0.75346 | 0.5826 | 0.58276 | 16.8453 | 493.7843 | 87.9148
2023-05-08 06:00 | 2023-05-09 06:00 | 024-4 | MRČ Donji Miholjac - MRS Osijek (stream 4) | Kromatografski uzorak | 2023-05-31 13:27 | 4.0374 | 0 | 91.6909 | 3.9857 | 0.26525 | 0.2859 | 0.01171 | 0.007626 | 0.00046381 | 0.00060697 | 0 | 0.00024132 | - | 0 | 0 | 0 | 9.4054 | 33.8595 | 9.925 | 35.7298 | 10.4333 | 37.5597 | 10.9996 | 39.5984 | 43.9438 | 46.3618 | 12.2066 | 12.8783 | 13.5406 | 48.7461 | 14.2727 | 51.3815 | 0.72763 | 0.76792 | 0.59378 | 0.59394 | 17.1687 | 484.3324 | 86.0872
2023-05-09 06:00 | 2023-05-10 06:00 | 024-4 | MRČ Donji Miholjac - MRS Osijek (stream 4) | Kromatografski uzorak | 2023-05-31 13:27 | 4.2635 | 0 | 91.3546 | 4.0967 | 0.27251 | 0.28515 | 0.0048803 | 0.0065606 | 0.00044793 | 0.00055314 | 0 | 0.00019561 | - | 0 | 0 | 0 | 9.3915 | 33.8095 | 9.9103 | 35.6771 | 10.4175 | 37.5031 | 10.983 | 39.5387 | 43.8235 | 46.2378 | 12.1732 | 12.8438 | 13.5031 | 48.6111 | 14.234 | 51.2426 | 0.72938 | 0.76976 | 0.59521 | 0.59537 | 17.21 | 483.1274 | 85.8484
2023-05-10 06:00 | 2023-05-11 06:00 | 024-4 | MRČ Donji Miholjac - MRS Osijek (stream 4) | Kromatografski uzorak | 2023-05-31 13:27 | 4.3206 | 0 | 91.2872 | 4.1188 | 0.26369 | 0.27334 | 0.0025695 | 0.0058543 | 0.00047629 | 0.00057287 | 0 | 0.00017648 | - | 0 | 0 | 0 | 9.3858 | 33.7889 | 9.9043 | 35.6553 | 10.4112 | 37.4803 | 10.9763 | 39.5147 | 43.7886 | 46.2014 | 12.1635 | 12.8337 | 13.4923 | 48.5724 | 14.2228 | 51.2022 | 0.72964 | 0.77004 | 0.59542 | 0.59558 | 17.2162 | 482.9476 | 85.8629
2023-05-11 06:00 | 2023-05-12 06:00 | 024-4 | MRČ Donji Miholjac - MRS Osijek (stream 4) | Kromatografski uzorak | 2023-05-31 13:27 | 4.3341 | 0 | 91.2566 | 4.1213 | 0.27776 | 0.28807 | 0.0027087 | 0.0062625 | 0.00049871 | 0.00058916 | 0 | 0.00024864 | - | 0 | 0 | 0 | 9.3869 | 33.793 | 9.9055 | 35.6596 | 10.4123 | 37.4844 | 10.9775 | 39.5191 | 43.786 | 46.1986 | 12.1628 | 12.8329 | 13.4914 | 48.5691 | 14.2218 | 51.1986 | 0.7299 | 0.77032 | 0.59564 | 0.59579 | 17.2224 | 482.7735 | 85.7766
2023-05-12 06:00 | 2023-05-13 06:00 | 024-4 | MRČ Donji Miholjac - MRS Osijek (stream 4) | Kromatografski uzorak | 2023-05-31 13:27 | 4.2847 | 0 | 91.2367 | 4.1942 | 0.27464 | 0.2843 | 0.002571 | 0.0059391 | 0.00044875 | 0.00053746 | 0 | 0.00017053 | - | 0 | 0 | 0 | 9.3964 | 33.827 | 9.9154 | 35.6956 | 10.4227 | 37.5216 | 10.9884 | 39.5583 | 43.826 | 46.2408 | 12.1739 | 12.8447 | 13.5035 | 48.6127 | 14.2346 | 51.2446 | 0.73004 | 0.77046 | 0.59575 | 0.59591 | 17.2255 | 482.6855 | 85.6481
2023-05-13 06:00 | 2023-05-14 06:00 | 024-4 | MRČ Donji Miholjac - MRS Osijek (stream 4) | Kromatografski uzorak | 2023-05-31 13:27 | 3.0967 | 0.02666 | 92.3659 | 4.1088 | 0.35039 | 0.40196 | 0.020872 | 0.025768 | 0.0015384 | 0.0022729 | 0 | 0.00098739 | - | 0.00013461 | 0 | 0 | 9.5208 | 34.2747 | 10.0467 | 36.1682 | 10.5602 | 38.0169 | 11.1335 | 40.0806 | 44.5449 | 46.9985 | 12.3736 | 13.0551 | 13.7245 | 49.4084 | 14.4673 | 52.0825 | 0.72552 | 0.7657 | 0.59207 | 0.59222 | 17.1184 | 485.7149 | 85.2722
2023-05-14 06:00 | 2023-05-15 06:00 | 024-4 | MRČ Donji Miholjac - MRS Osijek (stream 4) | Kromatografski uzorak | 2023-05-31 13:27 | 4.0734 | 0.05589 | 91.3681 | 4.1648 | 0.30797 | 0.33782 | 0.0097958 | 0.013844 | 0.0018098 | 0.002392 | 0 | 0.0012467 | - | 0.00076059 | 0 | 0 | 9.4188 | 33.9078 | 9.9391 | 35.7809 | 10.4473 | 37.6103 | 11.0144 | 39.6518 | 43.9238 | 46.3442 | 12.2011 | 12.8734 | 13.5333 | 48.7199 | 14.2661 | 51.3579 | 0.73026 | 0.7707 | 0.59593 | 0.59609 | 17.2307 | 482.5435 | 85.4125
2023-05-15 06:00 | 2023-05-16 06:00 | 024-4 | MRČ Donji Miholjac - MRS Osijek (stream 4) | Kromatografski uzorak | 2023-05-31 13:27 | 3.4149 | 0.24124 | 91.4234 | 4.3547 | 0.46755 | 0.56579 | 0.034759 | 0.041329 | 0.0060364 | 0.0082248 | 0 | 0.0045818 | - | 0.003315 | 0 | 0 | 9.518 | 34.2649 | 10.0439 | 36.1581 | 10.5554 | 37.9993 | 11.1284 | 40.0624 | 44.287 | 46.7274 | 12.3019 | 12.9798 | 13.6427 | 49.1136 | 14.3814 | 51.773 | 0.73355 | 0.77418 | 0.59862 | 0.59878 | 17.3073 | 480.4066 | 83.9582
2023-05-16 06:00 | 2023-05-17 06:00 | 024-4 | MRČ Donji Miholjac - MRS Osijek (stream 4) | Kromatografski uzorak | 2023-05-31 13:27 | 3.4944 | 0.12681 | 91.7743 | 4.144 | 0.39202 | 0.46043 | 0.028742 | 0.027418 | 0.0033809 | 0.004637 | 0 | 0.002547 | - | 0.0016821 | 0 | 0 | 9.4869 | 34.153 | 10.011 | 36.0397 | 10.5222 | 37.8798 | 11.0934 | 39.9362 | 44.2591 | 46.694 | 12.2942 | 12.9705 | 13.6358 | 49.0888 | 14.3729 | 51.7423 | 0.7298 | 0.77022 | 0.59556 | 0.59572 | 17.2194 | 482.9295 | 84.876
2023-05-17 06:00 | 2023-05-18 06:00 | 024-4 | MRČ Donji Miholjac - MRS Osijek (stream 4) | Kromatografski uzorak | 2023-05-31 13:27 | 2.0195 | 0 | 91.6181 | 4.6628 | 1.1349 | 1.6996 | 0.24375 | 0.30259 | 0.002707 | 0.015596 | 0 | 0.00010153 | - | 0 | 0 | 0 | 9.895 | 35.622 | 10.442 | 37.5911 | 10.9655 | 39.4757 | 11.5612 | 41.6203 | 45.7864 | 48.3102 | 12.7185 | 13.4195 | 14.0944 | 50.7399 | 14.8578 | 53.4882 | 0.74173 | 0.78283 | 0.60529 | 0.60547 | 17.4974 | 475.3222 | 78.6678
2023-05-18 06:00 | 2023-05-19 06:00 | 024-4 | MRČ Donji Miholjac - MRS Osijek (stream 4) | Kromatografski uzorak | 2023-05-31 13:27 | 1.6288 | 0 | 91.0509 | 5.0862 | 1.4685 | 2.2341 | 0.32384 | 0.41635 | 0.0036292 | 0.021787 | 0 | 1.6749e-05 | - | 0 | 0 | 0 | 10.057 | 36.2053 | 10.6131 | 38.2072 | 11.1406 | 40.106 | 11.746 | 42.2857 | 46.2791 | 48.8326 | 12.8553 | 13.5646 | 14.2404 | 51.2653 | 15.0126 | 54.0453 | 0.74992 | 0.79149 | 0.61197 | 0.61217 | 17.6891 | 470.0597 | 76.1045
2023-05-19 06:00 | 2023-05-20 06:00 | 024-4 | MRČ Donji Miholjac - MRS Osijek (stream 4) | Kromatografski uzorak | 2023-05-31 13:27 | 2.779 | 0.084708 | 89.8752 | 4.7842 | 1.584 | 2.4769 | 0.35741 | 0.4868 | 0.0066335 | 0.034227 | 0 | 0.0048404 | - | 0.0022106 | 0.00079169 | 0 | 9.965 | 35.874 | 10.516 | 37.8578 | 11.0374 | 39.7347 | 11.6373 | 41.8943 | 45.5903 | 48.1017 | 12.664 | 13.3616 | 14.0268 | 50.4966 | 14.7863 | 53.2305 | 0.75881 | 0.80087 | 0.61923 | 0.61942 | 17.899 | 464.5506 | 75.3409
2023-05-20 06:00 | 2023-05-21 06:00 | 024-4 | MRČ Donji Miholjac - MRS Osijek (stream 4) | Kromatografski uzorak | 2023-05-31 13:27 | 4.166 | 0.029665 | 90.7436 | 4.253 | 0.58304 | 0.80784 | 0.087192 | 0.12223 | 0.0022725 | 0.009756 | 0 | 0.0019882 | - | 0.00089614 | 0.00046825 | 0 | 9.503 | 34.2109 | 10.0281 | 36.101 | 10.5373 | 37.9343 | 11.1094 | 39.9939 | 44.0867 | 46.5191 | 12.2463 | 12.922 | 13.5792 | 48.8851 | 14.3154 | 51.5354 | 0.7378 | 0.77866 | 0.60208 | 0.60225 | 17.4076 | 477.7785 | 82.7976
2023-05-21 06:00 | 2023-05-22 06:00 | 024-4 | MRČ Donji Miholjac - MRS Osijek (stream 4) | Kromatografski uzorak | 2023-05-31 13:27 | 4.1977 | 0.022896 | 90.8479 | 4.232 | 0.52442 | 0.69956 | 0.06775 | 0.095769 | 0.0018286 | 0.0075332 | 0 | 0.0015202 | - | 0.00056333 | 0.00018087 | 0 | 9.4792 | 34.1251 | 10.0029 | 36.0104 | 10.5117 | 37.842 | 11.0823 | 39.8965 | 44.0271 | 46.4551 | 12.2297 | 12.9042 | 13.5618 | 48.8226 | 14.2967 | 51.4682 | 0.73613 | 0.7769 | 0.60072 | 0.60088 | 17.3684 | 478.8012 | 83.3559
2023-05-22 06:00 | 2023-05-23 06:00 | 024-4 | MRČ Donji Miholjac - MRS Osijek (stream 4) | Kromatografski uzorak | 2023-05-31 13:27 | 1.8561 | 0.020293 | 90.7578 | 5.0595 | 1.5046 | 2.3062 | 0.33145 | 0.43833 | 0.0044373 | 0.025264 | 0 | 0.0012959 | - | 0.00057502 | 0.00028304 | 0 | 10.0455 | 36.1637 | 10.601 | 38.1634 | 11.1273 | 40.0582 | 11.732 | 42.2353 | 46.1559 | 48.6998 | 12.8211 | 13.5277 | 14.2018 | 51.1265 | 14.9711 | 53.896 | 0.75228 | 0.79399 | 0.6139 | 0.6141 | 17.7449 | 468.5621 | 75.8209
2023-05-23 06:00 | 2023-05-24 06:00 | 024-4 | MRČ Donji Miholjac - MRS Osijek (stream 4) | Kromatografski uzorak | 2023-05-31 13:27 | 1.528 | 0 | 91.0435 | 5.1551 | 1.4927 | 2.2735 | 0.32729 | 0.42713 | 0.0037276 | 0.022533 | 0 | 2.201e-05 | - | 0 | 0 | 0 | 10.0786 | 36.283 | 10.6359 | 38.2893 | 11.1641 | 40.1906 | 11.7708 | 42.375 | 46.3654 | 48.9222 | 12.8793 | 13.5895 | 14.2664 | 51.359 | 15.0396 | 54.1425 | 0.75039 | 0.79198 | 0.61236 | 0.61255 | 17.7 | 469.754 | 75.8811
2023-05-24 06:00 | 2023-05-25 06:00 | 024-4 | MRČ Donji Miholjac - MRS Osijek (stream 4) | Kromatografski uzorak | 2023-05-31 13:27 | 0.22355 | 0 | 91.0448 | 5.5541 | 2.0403 | 3.1775 | 0.48149 | 0.61801 | 0.0052209 | 0.032497 | 0 | 3.7935e-06 | - | 0 | 0 | 0 | 10.3914 | 37.4091 | 10.9663 | 39.4788 | 11.5042 | 41.4151 | 12.1298 | 43.6673 | 47.5258 | 50.1478 | 13.2016 | 13.9299 | 14.6153 | 52.6151 | 15.4079 | 55.4683 | 0.7592 | 0.8013 | 0.61955 | 0.61976 | 17.9051 | 464.381 | 72.5435
2023-05-25 06:00 | 2023-05-26 06:00 | 024-4 | MRČ Donji Miholjac - MRS Osijek (stream 4) | Kromatografski uzorak | 2023-05-31 13:27 | 0.46018 | 0.023412 | 91.4016 | 5.3059 | 1.8257 | 2.809 | 0.42043 | 0.52748 | 0.0055972 | 0.029008 | 0 | 0.00061934 | - | 8.3284e-05 | 0 | 0 | 10.2829 | 37.0185 | 10.8517 | 39.0661 | 11.3869 | 40.9929 | 12.006 | 43.2216 | 47.197 | 49.7997 | 13.1103 | 13.8333 | 14.5178 | 52.2642 | 15.3047 | 55.097 | 0.75384 | 0.79564 | 0.61518 | 0.61538 | 17.7799 | 467.6416 | 74.0021
2023-05-26 06:00 | 2023-05-27 06:00 | 024-4 | MRČ Donji Miholjac - MRS Osijek (stream 4) | Kromatografski uzorak | 2023-05-31 13:27 | 3.4276 | 0.017511 | 91.2331 | 4.4371 | 0.65925 | 0.88472 | 0.095281 | 0.12072 | 0.0018854 | 0.0070946 | 0 | 0.00045446 | - | 4.5715e-05 | 0 | 0 | 9.5984 | 34.5543 | 10.1287 | 36.4633 | 10.6423 | 38.3123 | 11.2201 | 40.3923 | 44.5833 | 47.047 | 12.3843 | 13.0686 | 13.7312 | 49.4322 | 14.4768 | 52.1165 | 0.73588 | 0.77664 | 0.60052 | 0.60069 | 17.3618 | 478.9557 | 82.2778
2023-05-27 06:00 | 2023-05-28 06:00 | 024-4 | MRČ Donji Miholjac - MRS Osijek (stream 4) | Kromatografski uzorak | 2023-05-31 13:27 | 4.349 | 0 | 91.1064 | 4.2226 | 0.31029 | 0.32199 | 0.0031337 | 0.0073271 | 0.00046836 | 0.00055853 | 0 | 0.00021532 | - | 0 | 0 | 0 | 9.3981 | 33.8332 | 9.9172 | 35.7021 | 10.4243 | 37.5273 | 10.9901 | 39.5643 | 43.8053 | 46.2189 | 12.1681 | 12.8386 | 13.4967 | 48.5882 | 14.2275 | 51.2189 | 0.73099 | 0.77147 | 0.59653 | 0.59669 | 17.2481 | 482.0546 | 85.3876
2023-05-28 06:00 | 2023-05-29 06:00 | 024-4 | MRČ Donji Miholjac - MRS Osijek (stream 4) | Kromatografski uzorak | 2023-05-31 13:27 | 3.2773 | 0.31531 | 91.3158 | 4.4274 | 0.54234 | 0.6641 | 0.041893 | 0.052283 | 0.0074143 | 0.010211 | 0 | 0.005913 | - | 0.0040507 | 0 | 0 | 9.5462 | 34.3664 | 10.0737 | 36.2652 | 10.5858 | 38.1089 | 11.1606 | 40.1781 | 44.358 | 46.8026 | 12.3217 | 13.0007 | 13.6635 | 49.1887 | 14.4034 | 51.8524 | 0.73553 | 0.77627 | 0.60023 | 0.6004 | 17.3538 | 479.1214 | 83.42
2023-05-29 06:00 | 2023-05-30 06:00 | 024-4 | MRČ Donji Miholjac - MRS Osijek (stream 4) | Kromatografski uzorak | 2023-05-31 13:27 | 3.8891 | 0.12642 | 91.2338 | 4.3054 | 0.38956 | 0.44523 | 0.018564 | 0.025154 | 0.0032446 | 0.0044475 | 0 | 0.0028702 | - | 0.0013904 | 0 | 0 | 9.4583 | 34.05 | 9.9809 | 35.9311 | 10.4901 | 37.7642 | 11.0595 | 39.8143 | 44.0404 | 46.4675 | 12.2335 | 12.9076 | 13.5679 | 48.8443 | 14.3026 | 51.4894 | 0.7325 | 0.77306 | 0.59776 | 0.59792 | 17.283 | 481.0844 | 84.5833
2023-05-30 06:00 | 2023-05-31 06:00 | 024-4 | MRČ Donji Miholjac - MRS Osijek (stream 4) | Kromatografski uzorak | 2023-05-31 13:27 | 4.1691 | 0.050052 | 91.1802 | 4.2419 | 0.32977 | 0.35863 | 0.0091997 | 0.014224 | 0.0015385 | 0.0020745 | 0 | 0.0012297 | - | 0.00060208 | 0 | 0 | 9.4189 | 33.9082 | 9.9393 | 35.7813 | 10.4471 | 37.6095 | 11.0142 | 39.651 | 43.8909 | 46.3095 | 12.1919 | 12.8637 | 13.5227 | 48.6819 | 14.2549 | 51.3178 | 0.73137 | 0.77187 | 0.59684 | 0.597 | 17.2568 | 481.8103 | 85.1433
2023-05-31 06:00 | 2023-06-01 06:00 | 024-4 | MRČ Donji Miholjac - MRS Osijek (stream 4) | Kromatografski uzorak | 2023-06-01 07:56 | 3.8919 | 0.12769 | 91.2459 | 4.2738 | 0.40455 | 0.46072 | 0.018727 | 0.02543 | 0.0032279 | 0.0044361 | 0 | 0.0029351 | - | 0.0014166 | 0 | 0 | 9.4579 | 34.0486 | 9.9804 | 35.9296 | 10.4896 | 37.7626 | 11.0591 | 39.8126 | 44.038 | 46.4646 | 12.2328 | 12.9068 | 13.5671 | 48.8416 | 14.3017 | 51.4862 | 0.73253 | 0.77309 | 0.59778 | 0.59794 | 17.2837 | 481.0611 | 84.581
2023-05-01 06:00 | 2023-05-02 06:00 | 006-3 | MRČ Špišić Bukovica - MRČ Donji Miholjac (stream 3) | Kromatografski uzorak | 2023-05-31 13:27 | 4.3395 | 0 | 91.2215 | 4.1443 | 0.28668 | 0.29468 | 0.0031945 | 0.0035847 | 0.00049987 | 0.00056644 | 0 | 0.00016057 | - | 0 | 0 | 0 | 9.3889 | 33.8001 | 9.9076 | 35.6672 | 10.4145 | 37.492 | 10.9798 | 39.5271 | 43.7884 | 46.2011 | 12.1634 | 12.8336 | 13.492 | 48.5713 | 14.2225 | 51.201 | 0.73013 | 0.77056 | 0.59583 | 0.59598 | 17.2278 | 482.6236 | 85.7023
2023-05-02 06:00 | 2023-05-03 06:00 | 006-3 | MRČ Špišić Bukovica - MRČ Donji Miholjac (stream 3) | Kromatografski uzorak | 2023-05-31 13:27 | 4.3249 | 0 | 91.2446 | 4.1308 | 0.29038 | 0.29974 | 0.0033247 | 0.004737 | 0.00052288 | 0.00059737 | 0 | 0.00018091 | - | 0 | 0 | 0 | 9.3901 | 33.8045 | 9.9088 | 35.6718 | 10.4158 | 37.4969 | 10.9812 | 39.5323 | 43.7966 | 46.2098 | 12.1657 | 12.8361 | 13.4946 | 48.5805 | 14.2252 | 51.2107 | 0.73004 | 0.77047 | 0.59576 | 0.59591 | 17.2257 | 482.6794 | 85.7033
2023-05-03 06:00 | 2023-05-04 06:00 | 006-3 | MRČ Špišić Bukovica - MRČ Donji Miholjac (stream 3) | Kromatografski uzorak | 2023-05-31 13:27 | 4.3277 | 0 | 91.2033 | 4.1591 | 0.29995 | 0.30985 | 0.0033741 | 0.0052962 | 0.00050234 | 0.00057081 | 0 | 0.00016596 | - | 0 | 0 | 0 | 9.3935 | 33.8166 | 9.9124 | 35.6846 | 10.4194 | 37.5098 | 10.985 | 39.5459 | 43.8031 | 46.2166 | 12.1675 | 12.8379 | 13.4964 | 48.587 | 14.2271 | 51.2175 | 0.73035 | 0.77079 | 0.59601 | 0.59616 | 17.233 | 482.4774 | 85.5912
2023-05-04 06:00 | 2023-05-05 06:00 | 006-3 | MRČ Špišić Bukovica - MRČ Donji Miholjac (stream 3) | Kromatografski uzorak | 2023-05-31 13:27 | 4.1431 | 0 | 91.5245 | 4.0354 | 0.27896 | 0.29697 | 0.010524 | 0.0060649 | 0.00054858 | 0.00067455 | 0 | 0.00019097 | - | 0 | 0 | 0 | 9.4005 | 33.8419 | 9.9198 | 35.7113 | 10.4276 | 37.5394 | 10.9936 | 39.577 | 43.8902 | 46.3075 | 12.1917 | 12.8632 | 13.5238 | 48.6856 | 14.2557 | 51.3204 | 0.72857 | 0.76892 | 0.59456 | 0.59471 | 17.1911 | 483.6686 | 85.9191
2023-05-05 06:00 | 2023-05-06 06:00 | 006-3 | MRČ Špišić Bukovica - MRČ Donji Miholjac (stream 3) | Kromatografski uzorak | 2023-05-31 13:27 | 4.3677 | 0 | 91.2513 | 4.112 | 0.26304 | 0.26902 | 0.0028674 | 0.0018078 | 0.00052794 | 0.00058701 | 0 | 0.00018899 | - | 0 | 0 | 0 | 9.3799 | 33.7678 | 9.8981 | 35.6331 | 10.4047 | 37.457 | 10.9695 | 39.4902 | 43.7576 | 46.1686 | 12.1549 | 12.8246 | 13.4828 | 48.5382 | 14.2128 | 51.1661 | 0.72976 | 0.77017 | 0.59552 | 0.59568 | 17.2191 | 482.8647 | 85.9046
2023-05-06 06:00 | 2023-05-07 06:00 | 006-3 | MRČ Špišić Bukovica - MRČ Donji Miholjac (stream 3) | Kromatografski uzorak | 2023-05-31 13:27 | 4.3509 | 0 | 91.2574 | 4.1111 | 0.27332 | 0.28064 | 0.0030726 | 0.0028852 | 0.00054599 | 0.00061213 | 0 | 0.00020844 | - | 0 | 0 | 0 | 9.3833 | 33.7798 | 9.9016 | 35.6457 | 10.4084 | 37.4701 | 10.9733 | 39.504 | 43.7714 | 46.1832 | 12.1587 | 12.8287 | 13.487 | 48.5533 | 14.2172 | 51.182 | 0.72982 | 0.77023 | 0.59557 | 0.59573 | 17.2205 | 482.8276 | 85.8436
2023-05-07 06:00 | 2023-05-08 06:00 | 006-3 | MRČ Špišić Bukovica - MRČ Donji Miholjac (stream 3) | Kromatografski uzorak | 2023-05-31 13:27 | 4.3212 | 0 | 91.2876 | 4.1326 | 0.25418 | 0.25859 | 0.002709 | 0.0004198 | 0.00051281 | 0.00056602 | 0 | 0.00020102 | - | 0 | 0 | 0 | 9.3842 | 33.7833 | 9.9026 | 35.6494 | 10.4095 | 37.4742 | 10.9745 | 39.5083 | 43.785 | 46.1975 | 12.1625 | 12.8326 | 13.4913 | 48.5686 | 14.2217 | 51.1982 | 0.72952 | 0.76991 | 0.59532 | 0.59548 | 17.2133 | 483.0278 | 85.9221
2023-05-08 06:00 | 2023-05-09 06:00 | 006-3 | MRČ Špišić Bukovica - MRČ Donji Miholjac (stream 3) | Kromatografski uzorak | 2023-05-31 13:27 | 4.3293 | 0 | 91.2156 | 4.1645 | 0.28283 | 0.29056 | 0.0031583 | 0.003341 | 0.00049714 | 0.00055848 | 0 | 0.00017302 | - | 0 | 0 | 0 | 9.3908 | 33.8067 | 9.9095 | 35.6742 | 10.4165 | 37.4993 | 10.9819 | 39.5347 | 43.7964 | 46.2096 | 12.1657 | 12.836 | 13.4944 | 48.58 | 14.2251 | 51.2102 | 0.73015 | 0.77058 | 0.59584 | 0.596 | 17.2282 | 482.6116 | 85.6807
2023-05-09 06:00 | 2023-05-10 06:00 | 006-3 | MRČ Špišić Bukovica - MRČ Donji Miholjac (stream 3) | Kromatografski uzorak | 2023-05-31 13:27 | 4.3179 | 0 | 91.2617 | 4.1286 | 0.28286 | 0.29184 | 0.0032901 | 0.0043694 | 0.00053782 | 0.00061168 | 0 | 0.00017171 | - | 0 | 0 | 0 | 9.3895 | 33.8021 | 9.9081 | 35.6692 | 10.4151 | 37.4944 | 10.9804 | 39.5296 | 43.7978 | 46.2111 | 12.1661 | 12.8364 | 13.495 | 48.582 | 14.2256 | 51.2123 | 0.7299 | 0.77032 | 0.59564 | 0.59579 | 17.2223 | 482.7752 | 85.7491
2023-05-10 06:00 | 2023-05-11 06:00 | 006-3 | MRČ Špišić Bukovica - MRČ Donji Miholjac (stream 3) | Kromatografski uzorak | 2023-05-31 13:27 | 4.3272 | 0 | 91.2756 | 4.1205 | 0.26992 | 0.27673 | 0.0030132 | 0.0025176 | 0.00052027 | 0.00058623 | 0 | 0.0001698 | - | 0 | 0 | 0 | 9.3856 | 33.7882 | 9.9041 | 35.6546 | 10.4109 | 37.4794 | 10.976 | 39.5138 | 43.7857 | 46.1983 | 12.1627 | 12.8329 | 13.4914 | 48.5691 | 14.2219 | 51.1987 | 0.7297 | 0.77011 | 0.59548 | 0.59563 | 17.2178 | 482.9033 | 85.8488
2023-05-11 06:00 | 2023-05-12 06:00 | 006-3 | MRČ Špišić Bukovica - MRČ Donji Miholjac (stream 3) | Kromatografski uzorak | 2023-05-31 13:27 | 4.2942 | 0 | 91.2549 | 4.1666 | 0.27689 | 0.28438 | 0.002897 | 0.003297 | 0.0005246 | 0.00059219 | 0 | 0.00017364 | - | 0 | 0 | 0 | 9.3933 | 33.8159 | 9.9122 | 35.6839 | 10.4193 | 37.5096 | 10.9849 | 39.5456 | 43.8155 | 46.2297 | 12.171 | 12.8416 | 13.5004 | 48.6014 | 14.2313 | 51.2327 | 0.72991 | 0.77032 | 0.59564 | 0.5958 | 17.2225 | 482.77 | 85.7113
2023-05-12 06:00 | 2023-05-13 06:00 | 006-3 | MRČ Špišić Bukovica - MRČ Donji Miholjac (stream 3) | Kromatografski uzorak | 2023-05-31 13:27 | 3.7912 | 0.011068 | 91.6613 | 4.177 | 0.32717 | 0.35937 | 0.013364 | 0.014599 | 0.00096354 | 0.001291 | 0 | 0.00052443 | - | 0 | 0.0014564 | 0 | 9.4541 | 34.0346 | 9.9763 | 35.9147 | 10.4862 | 37.7505 | 11.0555 | 39.7997 | 44.138 | 46.5689 | 12.2606 | 12.9358 | 13.5992 | 48.957 | 14.3351 | 51.6064 | 0.72865 | 0.769 | 0.59462 | 0.59478 | 17.1925 | 483.6229 | 85.3161
2023-05-13 06:00 | 2023-05-14 06:00 | 006-3 | MRČ Špišić Bukovica - MRČ Donji Miholjac (stream 3) | Kromatografski uzorak | 2023-05-31 13:27 | 4.0956 | 0.0048963 | 91.4926 | 4.1239 | 0.27127 | 0.28301 | 0.0054565 | 0.0043895 | 0.00070698 | 0.0008816 | 2.1311e-06 | 0.00030955 | - | 0 | 0 | 0 | 9.4087 | 33.8712 | 9.9284 | 35.7422 | 10.4365 | 37.5714 | 11.003 | 39.6108 | 43.9233 | 46.343 | 12.2009 | 12.8731 | 13.5338 | 48.7216 | 14.2664 | 51.359 | 0.72872 | 0.76907 | 0.59468 | 0.59483 | 17.1944 | 483.5607 | 85.8158
2023-05-14 06:00 | 2023-05-15 06:00 | 006-3 | MRČ Špišić Bukovica - MRČ Donji Miholjac (stream 3) | Kromatografski uzorak | 2023-05-31 13:27 | 3.5358 | 0.20359 | 91.4406 | 4.2896 | 0.43816 | 0.53037 | 0.035812 | 0.03567 | 0.0054444 | 0.0072563 | 0.00024416 | 0.0070981 | - | 0.00068335 | 0 | 0 | 9.4994 | 34.1977 | 10.0242 | 36.0871 | 10.535 | 37.9261 | 11.107 | 39.9852 | 44.2214 | 46.6583 | 12.2837 | 12.9606 | 13.623 | 49.0427 | 14.3606 | 51.6983 | 0.73284 | 0.77342 | 0.59804 | 0.5982 | 17.2907 | 480.8671 | 84.1385
2023-05-15 06:00 | 2023-05-16 06:00 | 006-3 | MRČ Špišić Bukovica - MRČ Donji Miholjac (stream 3) | Kromatografski uzorak | 2023-05-31 13:27 | 3.7702 | 0.15405 | 91.2334 | 4.3368 | 0.433 | 0.50548 | 0.028841 | 0.02897 | 0.0039702 | 0.0052749 | 8.6677e-05 | 0.0052863 | - | 5.1634e-05 | 0 | 0 | 9.4796 | 34.1265 | 10.0033 | 36.0118 | 10.5132 | 37.8473 | 11.0839 | 39.902 | 44.117 | 46.5481 | 12.2547 | 12.93 | 13.5909 | 48.9271 | 14.3268 | 51.5765 | 0.73325 | 0.77386 | 0.59837 | 0.59853 | 17.3005 | 480.5945 | 84.1808
2023-05-16 06:00 | 2023-05-17 06:00 | 006-3 | MRČ Špišić Bukovica - MRČ Donji Miholjac (stream 3) | Kromatografski uzorak | 2023-05-31 13:27 | 2.6261 | 0.038895 | 91.9511 | 4.2911 | 0.74878 | 1.0928 | 0.1668 | 0.16347 | 0.0026403 | 0.0095372 | 3.1629e-05 | 0.0015266 | - | 4.2614e-05 | 0 | 0 | 9.701 | 34.9237 | 10.2371 | 36.8535 | 10.7552 | 38.7186 | 11.3392 | 40.8211 | 45.1116 | 47.597 | 12.531 | 13.2214 | 13.8927 | 50.0138 | 14.6448 | 52.7213 | 0.73444 | 0.77512 | 0.59934 | 0.59951 | 17.3271 | 480.0369 | 81.6807
2023-05-17 06:00 | 2023-05-18 06:00 | 006-3 | MRČ Špišić Bukovica - MRČ Donji Miholjac (stream 3) | Kromatografski uzorak | 2023-05-31 13:27 | 2.4419 | 0 | 91.0651 | 4.7969 | 1.1145 | 1.6961 | 0.27124 | 0.29223 | 0.0027778 | 0.015339 | 0 | 7.9378e-06 | - | 0 | 0 | 0 | 9.8656 | 35.5162 | 10.411 | 37.4795 | 10.9324 | 39.3566 | 11.5263 | 41.4948 | 45.5577 | 48.0697 | 12.6549 | 13.3527 | 14.0233 | 50.4839 | 14.7832 | 53.2196 | 0.74472 | 0.78599 | 0.60773 | 0.60791 | 17.5681 | 473.2848 | 78.3762
2023-05-18 06:00 | 2023-05-19 06:00 | 006-3 | MRČ Špišić Bukovica - MRČ Donji Miholjac (stream 3) | Kromatografski uzorak | 2023-05-31 13:27 | 1.662 | 0.030222 | 90.5422 | 5.107 | 1.672 | 2.6587 | 0.45325 | 0.49599 | 0.0052631 | 0.029151 | 0 | 0.0018667 | - | 0.00090772 | 0.00020405 | 0 | 10.1322 | 36.4758 | 10.6925 | 38.4931 | 11.2209 | 40.3952 | 11.8309 | 42.5911 | 46.4067 | 48.9649 | 12.8907 | 13.6014 | 14.2759 | 51.3932 | 15.0494 | 54.1778 | 0.75707 | 0.79904 | 0.61781 | 0.61801 | 17.8569 | 465.6613 | 74.4534
2023-05-19 06:00 | 2023-05-20 06:00 | 006-3 | MRČ Špišić Bukovica - MRČ Donji Miholjac (stream 3) | Kromatografski uzorak | 2023-05-31 13:27 | 4.1683 | 0.027924 | 90.7509 | 4.2514 | 0.57737 | 0.80151 | 0.09663 | 0.11303 | 0.0022315 | 0.0090803 | 5.7193e-06 | 0.0019752 | - | 0.00084612 | 0.00034288 | 0 | 9.5018 | 34.2065 | 10.0268 | 36.0963 | 10.536 | 37.9295 | 11.108 | 39.9888 | 44.0841 | 46.5164 | 12.2456 | 12.9212 | 13.5785 | 48.8825 | 14.3146 | 51.5326 | 0.73769 | 0.77855 | 0.602 | 0.60216 | 17.4051 | 477.8484 | 82.8284
2023-05-20 06:00 | 2023-05-21 06:00 | 006-3 | MRČ Špišić Bukovica - MRČ Donji Miholjac (stream 3) | Kromatografski uzorak | 2023-05-31 13:27 | 4.3124 | 0.0049889 | 91.1358 | 4.1588 | 0.33897 | 0.3879 | 0.020465 | 0.024817 | 0.00083162 | 0.0021245 | 9.2131e-06 | 0.00051195 | - | 0.00014925 | 1.4306e-05 | 0 | 9.409 | 33.8723 | 9.9287 | 35.7434 | 10.436 | 37.5696 | 11.0025 | 39.609 | 43.8397 | 46.2558 | 12.1777 | 12.8488 | 13.507 | 48.6251 | 14.2384 | 51.2584 | 0.73152 | 0.77202 | 0.59696 | 0.59711 | 17.2603 | 481.74 | 85.1025
2023-05-21 06:00 | 2023-05-22 06:00 | 006-3 | MRČ Špišić Bukovica - MRČ Donji Miholjac (stream 3) | Kromatografski uzorak | 2023-05-31 13:27 | 2.4859 | 0.033943 | 90.5355 | 4.8485 | 1.3345 | 2.0961 | 0.34724 | 0.38248 | 0.0045299 | 0.02374 | 0 | 0.0022343 | - | 0.0011271 | 0.0002413 | 0 | 9.9353 | 35.767 | 10.4846 | 37.7444 | 11.0068 | 39.6244 | 11.6049 | 41.7776 | 45.6676 | 48.1863 | 12.6854 | 13.3851 | 14.0536 | 50.5929 | 14.8154 | 53.3353 | 0.75163 | 0.79329 | 0.61337 | 0.61356 | 17.7302 | 468.9794 | 76.7146
2023-05-22 06:00 | 2023-05-23 06:00 | 006-3 | MRČ Špišić Bukovica - MRČ Donji Miholjac (stream 3) | Kromatografski uzorak | 2023-05-31 13:27 | 1.8147 | 0 | 90.9839 | 5.0537 | 1.379 | 2.1477 | 0.35933 | 0.38543 | 0.003534 | 0.020406 | 0 | 2.6662e-05 | - | 0 | 0 | 0 | 10.0244 | 36.088 | 10.5787 | 38.0834 | 11.105 | 39.9779 | 11.7084 | 42.1504 | 46.1375 | 48.6834 | 12.816 | 13.5232 | 14.1974 | 51.1106 | 14.9673 | 53.8824 | 0.74964 | 0.79119 | 0.61175 | 0.61194 | 17.6828 | 470.2313 | 76.3774
2023-05-23 06:00 | 2023-05-24 06:00 | 006-3 | MRČ Špišić Bukovica - MRČ Donji Miholjac (stream 3) | Kromatografski uzorak | 2023-05-31 13:27 | 0.48338 | 0 | 90.9443 | 5.4662 | 1.9438 | 3.1061 | 0.54444 | 0.58213 | 0.005083 | 0.030712 | 0 | 0 | - | 0 | 0 | 0 | 10.3515 | 37.2655 | 10.9242 | 39.327 | 11.4605 | 41.2577 | 12.0836 | 43.5011 | 47.3386 | 49.9527 | 13.1496 | 13.8757 | 14.5583 | 52.41 | 15.3485 | 55.2546 | 0.75927 | 0.80138 | 0.61961 | 0.61982 | 17.9071 | 464.3566 | 72.7516
2023-05-24 06:00 | 2023-05-25 06:00 | 006-3 | MRČ Špišić Bukovica - MRČ Donji Miholjac (stream 3) | Kromatografski uzorak | 2023-05-31 13:27 | 0.39026 | 0.021031 | 91.2608 | 5.3419 | 1.8818 | 2.986 | 0.52054 | 0.54722 | 0.0057771 | 0.02998 | 0 | 0.00068636 | - | 0 | 0 | 0 | 10.3273 | 37.1784 | 10.8986 | 39.2351 | 11.4348 | 41.1653 | 12.0566 | 43.4037 | 47.3167 | 49.9263 | 13.1435 | 13.8684 | 14.553 | 52.3908 | 15.3419 | 55.2308 | 0.75653 | 0.79848 | 0.61737 | 0.61758 | 17.8427 | 465.9983 | 73.3153
2023-05-25 06:00 | 2023-05-26 06:00 | 006-3 | MRČ Špišić Bukovica - MRČ Donji Miholjac (stream 3) | Kromatografski uzorak | 2023-05-31 13:27 | 2.8521 | 0.019192 | 91.2675 | 4.5884 | 0.87836 | 1.2728 | 0.18565 | 0.19441 | 0.0026783 | 0.011132 | 0 | 0.00055792 | - | 0 | 0 | 0 | 9.7336 | 35.041 | 10.2715 | 36.9772 | 10.7893 | 38.8416 | 11.3752 | 40.9508 | 45.0952 | 47.5905 | 12.5265 | 13.2196 | 13.8852 | 49.9866 | 14.6402 | 52.7046 | 0.73958 | 0.78055 | 0.60354 | 0.60371 | 17.4479 | 476.6273 | 80.3907
2023-05-26 06:00 | 2023-05-27 06:00 | 006-3 | MRČ Špišić Bukovica - MRČ Donji Miholjac (stream 3) | Kromatografski uzorak | 2023-05-31 13:27 | 4.2777 | 0.01907 | 91.1255 | 4.2398 | 0.32055 | 0.33796 | 0.0063615 | 0.0083977 | 0.00089679 | 0.0010938 | 1.3672e-05 | 0.00054988 | - | 0.00010142 | 0 | 0 | 9.4072 | 33.866 | 9.9269 | 35.7368 | 10.4342 | 37.5632 | 11.0006 | 39.6022 | 43.8415 | 46.2573 | 12.1782 | 12.8493 | 13.5077 | 48.6278 | 14.2391 | 51.2607 | 0.7312 | 0.77169 | 0.5967 | 0.59686 | 17.2528 | 481.923 | 85.266
2023-05-27 06:00 | 2023-05-28 06:00 | 006-3 | MRČ Špišić Bukovica - MRČ Donji Miholjac (stream 3) | Kromatografski uzorak | 2023-05-31 13:27 | 3.2535 | 0.32273 | 91.3019 | 4.4353 | 0.55168 | 0.68662 | 0.05185 | 0.053336 | 0.007848 | 0.010579 | 0.00012831 | 0.0078055 | - | 0.0033936 | 0 | 0 | 9.5528 | 34.3902 | 10.0807 | 36.2904 | 10.5929 | 38.1346 | 11.1681 | 40.2052 | 44.3773 | 46.823 | 12.327 | 13.0064 | 13.6692 | 49.2092 | 14.4095 | 51.874 | 0.73591 | 0.77667 | 0.60054 | 0.60071 | 17.3626 | 478.8765 | 83.2567
2023-05-28 06:00 | 2023-05-29 06:00 | 006-3 | MRČ Špišić Bukovica - MRČ Donji Miholjac (stream 3) | Kromatografski uzorak | 2023-05-31 13:27 | 3.887 | 0.12373 | 91.2387 | 4.3074 | 0.38469 | 0.44325 | 0.022102 | 0.024201 | 0.0033155 | 0.0044411 | 3.2881e-05 | 0.0031536 | - | 0.0013167 | 0 | 0 | 9.4589 | 34.0521 | 9.9815 | 35.9332 | 10.4907 | 37.7664 | 11.0602 | 39.8166 | 44.044 | 46.4714 | 12.2345 | 12.9087 | 13.569 | 48.8483 | 14.3038 | 51.4937 | 0.73246 | 0.77303 | 0.59773 | 0.59789 | 17.2822 | 481.108 | 84.5705
2023-05-29 06:00 | 2023-05-30 06:00 | 006-3 | MRČ Špišić Bukovica - MRČ Donji Miholjac (stream 3) | Kromatografski uzorak | 2023-05-31 13:27 | 4.1507 | 0.052867 | 91.1961 | 4.2383 | 0.33077 | 0.36205 | 0.011579 | 0.013804 | 0.0016808 | 0.0022033 | 0 | 0.0020123 | - | 0 | 0 | 0 | 9.4208 | 33.915 | 9.9413 | 35.7885 | 10.4492 | 37.617 | 11.0164 | 39.659 | 43.9005 | 46.3196 | 12.1946 | 12.8666 | 13.5257 | 48.6925 | 14.258 | 51.3289 | 0.73135 | 0.77185 | 0.59682 | 0.59698 | 17.2562 | 481.8281 | 85.105
2023-05-30 06:00 | 2023-05-31 06:00 | 006-3 | MRČ Špišić Bukovica - MRČ Donji Miholjac (stream 3) | Kromatografski uzorak | 2023-05-31 13:27 | 3.919 | 0.12009 | 91.2466 | 4.2564 | 0.40027 | 0.45796 | 0.02158 | 0.024361 | 0.0031647 | 0.0042605 | 0 | 0.0043266 | - | 0 | 0 | 0 | 9.4544 | 34.0358 | 9.9767 | 35.9161 | 10.4857 | 37.7486 | 11.055 | 39.7979 | 44.0242 | 46.45 | 12.2289 | 12.9028 | 13.5629 | 48.8266 | 14.2973 | 51.4703 | 0.73244 | 0.773 | 0.59771 | 0.59787 | 17.2816 | 481.1201 | 84.5722
2023-05-31 06:00 | 2023-06-01 06:00 | 006-3 | MRČ Špišić Bukovica - MRČ Donji Miholjac (stream 3) | Kromatografski uzorak | 2023-06-01 07:56 | 4.0579 | 0.0729 | 91.2581 | 4.2317 | 0.34184 | 0.37943 | 0.013906 | 0.016189 | 0.0021416 | 0.0028213 | 2.7765e-06 | 0.0025331 | - | 0 | 0 | 0 | 9.4304 | 33.9495 | 9.9514 | 35.8249 | 10.4597 | 37.6549 | 11.0275 | 39.699 | 43.9456 | 46.3671 | 12.2071 | 12.8798 | 13.5394 | 48.742 | 14.2725 | 51.3811 | 0.73134 | 0.77183 | 0.59681 | 0.59697 | 17.2558 | 481.8384 | 85.0279
2023-05-01 06:00 | 2023-05-02 06:00 | 016-1 | MRS Dobrovac stream 1 | Kromatografski uzorak | 2023-05-31 13:28 | 4.1862 | 0.0067449 | 91.1721 | 4.2315 | 0.35931 | 0.40344 | 0.018325 | 0.023047 | 0.00062299 | 0.00086101 | 0 | - | 0.0012659 | - | - | - | 9.428 | 33.9407 | 9.9489 | 35.8161 | 10.4569 | 37.645 | 11.0246 | 39.6887 | 43.9297 | 46.3508 | 12.2027 | 12.8752 | 13.5344 | 48.7238 | 14.2673 | 51.3624 | 0.7315 | 0.772 | 0.59694 | 0.5971 | 17.2596 | 481.7329 | 84.935
2023-05-02 06:00 | 2023-05-03 06:00 | 016-1 | MRS Dobrovac stream 1 | Kromatografski uzorak | 2023-05-31 13:28 | 4.0235 | 0.026073 | 91.2223 | 4.2643 | 0.3989 | 0.46383 | 0.028252 | 0.032672 | 0.0010118 | 0.0014312 | 0 | - | 0.0015546 | - | - | - | 9.4552 | 34.0386 | 9.9771 | 35.9174 | 10.4867 | 37.752 | 11.056 | 39.8014 | 44.0397 | 46.467 | 12.2332 | 12.9075 | 13.5678 | 48.8441 | 14.3025 | 51.4888 | 0.73197 | 0.7725 | 0.59731 | 0.59748 | 17.2702 | 481.4372 | 84.5936
2023-05-03 06:00 | 2023-05-04 06:00 | 016-1 | MRS Dobrovac stream 1 | Kromatografski uzorak | 2023-05-31 13:28 | 3.4143 | 0.014043 | 91.9363 | 4.0902 | 0.43961 | 0.54517 | 0.055341 | 0.046775 | 0.00078416 | 0.0012722 | 1.0875e-06 | - | 0.0013868 | - | - | - | 9.5154 | 34.2555 | 10.0412 | 36.1484 | 10.553 | 37.9908 | 11.1259 | 40.0534 | 44.4191 | 46.8549 | 12.3386 | 13.0153 | 13.6848 | 49.2652 | 14.4258 | 51.9327 | 0.72887 | 0.76958 | 0.5948 | 0.59522 | 17.1979 | 483.5038 | 84.5956
2023-05-04 06:00 | 2023-05-05 06:00 | 016-1 | MRS Dobrovac stream 1 | Kromatografski uzorak | 2023-05-31 13:28 | 1.5404 | 0.0057321 | 94.6322 | 3.2344 | 0.42014 | 0.58732 | 0.11874 | 0.042412 | 0.0017891 | 0.0028929 | 0 | - | 0.001341 | - | - | - | 9.641 | 34.7077 | 10.1739 | 36.6259 | 10.6951 | 38.5025 | 11.2758 | 40.593 | 45.443 | 47.9476 | 12.623 | 13.3188 | 14.0033 | 50.4118 | 14.7615 | 53.1414 | 0.7151 | 0.7547 | 0.58356 | 0.58372 | 16.8721 | 492.9093 | 86.3354
2023-05-05 06:00 | 2023-05-06 06:00 | 016-1 | MRS Dobrovac stream 1 | Kromatografski uzorak | 2023-05-31 13:28 | 0.31143 | 0.0054769 | 96.3784 | 2.6877 | 0.40415 | 0.61699 | 0.1617 | 0.044115 | 0.0021521 | 0.0035679 | 0 | - | 0.0013043 | - | - | - | 9.7247 | 35.0089 | 10.262 | 36.9433 | 10.7894 | 38.8417 | 11.375 | 40.9501 | 46.1149 | 48.6565 | 12.8097 | 13.5157 | 14.2121 | 51.1636 | 14.9816 | 53.9337 | 0.70625 | 0.74536 | 0.57633 | 0.57649 | 16.6629 | 498.9887 | 87.4592
2023-05-06 06:00 | 2023-05-07 06:00 | 016-1 | MRS Dobrovac stream 1 | Kromatografski uzorak | 2023-05-31 13:28 | 0.3115 | 0.0041973 | 96.3975 | 2.6722 | 0.39949 | 0.61462 | 0.16226 | 0.046188 | 0.0020071 | 0.0033887 | 0 | - | 0.0012924 | - | - | - | 9.7234 | 35.0044 | 10.2607 | 36.9386 | 10.788 | 38.8369 | 11.3736 | 40.9451 | 46.1131 | 48.6546 | 12.8092 | 13.5152 | 14.2116 | 51.1618 | 14.9811 | 53.9318 | 0.70613 | 0.74523 | 0.57623 | 0.57639 | 16.6601 | 499.0686 | 87.4986
2023-05-07 06:00 | 2023-05-08 06:00 | 016-1 | MRS Dobrovac stream 1 | Kromatografski uzorak | 2023-05-31 13:28 | 3.6627 | 0.0027267 | 92.0234 | 3.9277 | 0.32327 | 0.38348 | 0.035957 | 0.021203 | 0.00081001 | 0.0011756 | 0 | - | 0.0010609 | - | - | - | 9.454 | 34.0345 | 9.976 | 35.9137 | 10.4865 | 37.7513 | 11.0561 | 39.8019 | 44.1951 | 46.6308 | 12.2764 | 12.953 | 13.618 | 49.0248 | 14.3549 | 51.6776 | 0.72684 | 0.76709 | 0.59314 | 0.5933 | 17.147 | 484.9579 | 85.7132
2023-05-08 06:00 | 2023-05-09 06:00 | 016-1 | MRS Dobrovac stream 1 | Kromatografski uzorak | 2023-05-31 13:28 | 4.3517 | 0.00018938 | 91.2683 | 4.0873 | 0.2718 | 0.2926 | 0.0078867 | 0.011174 | 0.00038645 | 0.00049751 | 0 | - | 0.00085526 | - | - | - | 9.3842 | 33.783 | 9.9026 | 35.6495 | 10.4094 | 37.4739 | 10.9744 | 39.508 | 43.7727 | 46.1852 | 12.1591 | 12.8292 | 13.4875 | 48.5551 | 14.2178 | 51.184 | 0.72991 | 0.77033 | 0.59565 | 0.5958 | 17.2202 | 482.8405 | 85.7977
2023-05-09 06:00 | 2023-05-10 06:00 | 016-1 | MRS Dobrovac stream 1 | Kromatografski uzorak | 2023-05-31 13:28 | 1.1826 | 0.069472 | 93.907 | 4.1754 | 0.50668 | 0.66548 | 0.073231 | 0.072583 | 0.003265 | 0.0050676 | 0 | - | 0.0046581 | - | - | - | 9.7491 | 35.0968 | 10.2893 | 37.0416 | 10.8135 | 38.9285 | 11.3991 | 41.0367 | 45.7748 | 48.3004 | 12.7152 | 13.4168 | 14.1015 | 50.7654 | 14.8651 | 53.5144 | 0.72051 | 0.76055 | 0.58807 | 0.58813 | 17.0016 | 489.0674 | 84.0837
2023-05-10 06:00 | 2023-05-11 06:00 | 016-1 | MRS Dobrovac stream 1 | Kromatografski uzorak | 2023-05-31 13:28 | 0.27433 | 0.088749 | 94.8755 | 4.0569 | 0.51812 | 0.70451 | 0.089346 | 0.080951 | 0.00398 | 0.0062693 | 0 | - | 0.0058484 | - | - | - | 9.834 | 35.4025 | 10.3775 | 37.3591 | 10.9072 | 39.2658 | 11.4994 | 41.398 | 46.3074 | 48.8615 | 12.8632 | 13.5726 | 14.2658 | 51.3567 | 15.0383 | 54.1378 | 0.71622 | 0.75589 | 0.58453 | 0.58464 | 16.8969 | 492.0793 | 84.1809
2023-05-11 06:00 | 2023-05-12 06:00 | 016-1 | MRS Dobrovac stream 1 | Kromatografski uzorak | 2023-05-31 13:28 | 0.26934 | 0.044798 | 96.2538 | 2.9891 | 0.2784 | 0.44299 | 0.11348 | 0.041702 | 0.0021615 | 0.0037554 | 0 | - | 0.0034961 | - | - | - | 9.7187 | 34.9873 | 10.2557 | 36.9206 | 10.7829 | 38.8186 | 11.3683 | 40.9257 | 46.0956 | 48.6361 | 12.8043 | 13.51 | 14.2064 | 51.1432 | 14.9756 | 53.9122 | 0.70597 | 0.74507 | 0.57611 | 0.57626 | 16.6566 | 499.2112 | 87.7023
2023-05-12 06:00 | 2023-05-13 06:00 | 016-1 | MRS Dobrovac stream 1 | Kromatografski uzorak | 2023-05-31 13:28 | 0.26419 | 0.031768 | 96.5036 | 2.791 | 0.24427 | 0.40944 | 0.12152 | 0.036329 | 0.0016528 | 0.0030498 | 0 | - | 0.0026213 | - | - | - | 9.7006 | 34.9222 | 10.2366 | 36.8517 | 10.7636 | 38.7489 | 11.3451 | 40.8422 | 46.0644 | 48.6069 | 12.7957 | 13.5019 | 14.1989 | 51.1161 | 14.9667 | 53.88 | 0.70394 | 0.74292 | 0.57465 | 0.57481 | 16.6147 | 500.4632 | 88.312
2023-05-13 06:00 | 2023-05-14 06:00 | 016-1 | MRS Dobrovac stream 1 | Kromatografski uzorak | 2023-05-31 13:28 | 0.29611 | 0.10029 | 95.1745 | 3.9175 | 0.37359 | 0.51166 | 0.065795 | 0.055112 | 0.0043155 | 0.0066729 | 0 | - | 0.0061694 | - | - | - | 9.7894 | 35.2417 | 10.3304 | 37.1893 | 10.8583 | 39.09 | 11.4479 | 41.2123 | 46.197 | 48.7433 | 12.8325 | 13.5398 | 14.2338 | 51.2416 | 15.0045 | 54.0163 | 0.71305 | 0.7526 | 0.58189 | 0.58204 | 16.8228 | 494.2421 | 85.2995
2023-05-14 06:00 | 2023-05-15 06:00 | 016-1 | MRS Dobrovac stream 1 | Kromatografski uzorak | 2023-05-31 13:28 | 0.29692 | 0.10304 | 95.0887 | 3.9709 | 0.39711 | 0.54048 | 0.066504 | 0.059158 | 0.0044244 | 0.0068703 | 0 | - | 0.0064056 | - | - | - | 9.7971 | 35.2695 | 10.3385 | 37.2186 | 10.8666 | 39.1198 | 11.4566 | 41.2438 | 46.2123 | 48.7595 | 12.8368 | 13.5443 | 14.2381 | 51.2571 | 15.0091 | 54.0326 | 0.71378 | 0.75332 | 0.58249 | 0.58265 | 16.8401 | 493.7336 | 85.0588
2023-05-15 06:00 | 2023-05-16 06:00 | 016-1 | MRS Dobrovac stream 1 | Kromatografski uzorak | 2023-05-31 13:28 | 0.22529 | 0.051474 | 94.0083 | 4.2991 | 0.88212 | 1.4158 | 0.2667 | 0.2441 | 0.0041155 | 0.015304 | 0 | - | 0.0034233 | - | - | - | 9.99 | 35.9641 | 10.5424 | 37.9525 | 11.073 | 39.8628 | 11.6754 | 42.0316 | 46.6671 | 49.24 | 12.9631 | 13.6778 | 14.3697 | 51.731 | 15.1481 | 54.5331 | 0.72758 | 0.7679 | 0.59369 | 0.59387 | 17.1635 | 484.8917 | 81.2771
2023-05-16 06:00 | 2023-05-17 06:00 | 016-1 | MRS Dobrovac stream 1 | Kromatografski uzorak | 2023-05-31 13:28 | 0.11238 | 0 | 91.039 | 5.6396 | 1.9315 | 3.2089 | 0.62065 | 0.61708 | 0.0053983 | 0.034361 | 0 | - | 0 | - | - | - | 10.4232 | 37.5235 | 11.0001 | 39.6002 | 11.5387 | 41.5394 | 12.1664 | 43.7989 | 47.6356 | 50.263 | 13.2321 | 13.9619 | 14.6483 | 52.7338 | 15.4423 | 55.5923 | 0.76038 | 0.80255 | 0.6205 | 0.62072 | 17.9325 | 463.6555 | 72.164
2023-05-17 06:00 | 2023-05-18 06:00 | 016-1 | MRS Dobrovac stream 1 | Kromatografski uzorak | 2023-05-31 13:28 | 0.11674 | 4.3036e-06 | 91.0792 | 5.6106 | 1.9214 | 3.1935 | 0.61783 | 0.61436 | 0.0053835 | 0.034479 | 0 | - | 0 | - | - | - | 10.4154 | 37.4956 | 10.9919 | 39.5707 | 11.5304 | 41.5095 | 12.1576 | 43.7672 | 47.6175 | 50.2439 | 13.2271 | 13.9566 | 14.643 | 52.7149 | 15.4368 | 55.5724 | 0.75982 | 0.80197 | 0.62005 | 0.62027 | 17.9239 | 463.8791 | 72.2421
2023-05-18 06:00 | 2023-05-19 06:00 | 016-1 | MRS Dobrovac stream 1 | Kromatografski uzorak | 2023-05-31 13:28 | 0.11323 | 0 | 91.1075 | 5.5932 | 1.9179 | 3.186 | 0.61667 | 0.61128 | 0.0054813 | 0.034677 | 0 | - | 0 | - | - | - | 10.4154 | 37.4956 | 10.9919 | 39.5707 | 11.5304 | 41.5096 | 12.1576 | 43.7673 | 47.6193 | 50.2459 | 13.2276 | 13.9572 | 14.6436 | 52.7171 | 15.4374 | 55.5746 | 0.75977 | 0.80191 | 0.62001 | 0.62022 | 17.9184 | 464.02 | 72.2856
2023-05-19 06:00 | 2023-05-20 06:00 | 016-1 | MRS Dobrovac stream 1 | Kromatografski uzorak | 2023-05-31 13:28 | 0.10107 | 0 | 91.0657 | 5.6263 | 1.9296 | 3.2069 | 0.62034 | 0.61651 | 0.0055331 | 0.03491 | 0 | - | 0 | - | - | - | 10.423 | 37.5228 | 10.9998 | 39.5994 | 11.5386 | 41.5389 | 12.1662 | 43.7982 | 47.6397 | 50.2674 | 13.2332 | 13.9632 | 14.6496 | 52.7386 | 15.4437 | 55.5973 | 0.76022 | 0.80238 | 0.62037 | 0.62059 | 17.9288 | 463.7518 | 72.1835
2023-05-20 06:00 | 2023-05-21 06:00 | 016-1 | MRS Dobrovac stream 1 | Kromatografski uzorak | 2023-05-31 13:28 | 0.09938 | 6.0208e-07 | 91.0699 | 5.6281 | 1.928 | 3.2026 | 0.61902 | 0.61535 | 0.0054982 | 0.034796 | 0 | - | 0 | - | - | - | 10.4225 | 37.5208 | 10.9993 | 39.5973 | 11.538 | 41.5368 | 12.1656 | 43.7961 | 47.6393 | 50.267 | 13.2331 | 13.963 | 14.6495 | 52.7383 | 15.4436 | 55.597 | 0.76015 | 0.80231 | 0.62032 | 0.62054 | 17.9273 | 463.7917 | 72.1965
2023-05-21 06:00 | 2023-05-22 06:00 | 016-1 | MRS Dobrovac stream 1 | Kromatografski uzorak | 2023-05-31 13:28 | 0.096167 | 6.0625e-06 | 91.0868 | 5.6234 | 1.9225 | 3.1937 | 0.61818 | 0.61293 | 0.005451 | 0.034677 | 0 | - | 0 | - | - | - | 10.4208 | 37.515 | 10.9976 | 39.5912 | 11.5363 | 41.5306 | 12.1638 | 43.7895 | 47.6373 | 50.2648 | 13.2326 | 13.9625 | 14.649 | 52.7364 | 15.4431 | 55.595 | 0.75998 | 0.80213 | 0.62018 | 0.6204 | 17.9232 | 463.8965 | 72.2297
2023-05-22 06:00 | 2023-05-23 06:00 | 016-1 | MRS Dobrovac stream 1 | Kromatografski uzorak | 2023-05-31 13:28 | 0.096678 | 0 | 91.1252 | 5.5992 | 1.9116 | 3.1789 | 0.61738 | 0.60995 | 0.0054773 | 0.034558 | 0 | - | 0 | - | - | - | 10.4165 | 37.4995 | 10.993 | 39.5748 | 11.5317 | 41.514 | 12.1589 | 43.772 | 47.6283 | 50.2554 | 13.2301 | 13.9598 | 14.6464 | 52.7272 | 15.4404 | 55.5853 | 0.75963 | 0.80177 | 0.6199 | 0.62012 | 17.9152 | 464.1046 | 72.2998
2023-05-23 06:00 | 2023-05-24 06:00 | 016-1 | MRS Dobrovac stream 1 | Kromatografski uzorak | 2023-05-31 13:28 | 0.13227 | 0.0056027 | 91.3288 | 5.4746 | 1.8419 | 3.0588 | 0.59522 | 0.58292 | 0.0054164 | 0.033226 | 0 | - | 0.00011625 | - | - | - | 10.382 | 37.3751 | 10.9565 | 39.4434 | 11.4945 | 41.3801 | 12.1196 | 43.6306 | 47.5405 | 50.1626 | 13.2057 | 13.9341 | 14.6208 | 52.6348 | 15.4133 | 55.4878 | 0.75739 | 0.79939 | 0.61807 | 0.61828 | 17.8626 | 465.4744 | 72.8313
2023-05-24 06:00 | 2023-05-25 06:00 | 016-1 | MRS Dobrovac stream 1 | Kromatografski uzorak | 2023-05-31 13:28 | 0.70852 | 0.082739 | 91.6093 | 5.1588 | 1.5122 | 2.4407 | 0.45659 | 0.43575 | 0.0063859 | 0.027173 | 0 | - | 0.0025394 | - | - | - | 10.185 | 36.6661 | 10.7514 | 38.7051 | 11.281 | 40.6115 | 11.8974 | 42.8307 | 46.8711 | 49.4449 | 13.0197 | 13.7347 | 14.4175 | 51.9031 | 15.1988 | 54.7157 | 0.75022 | 0.7919 | 0.61228 | 0.61241 | 17.6952 | 469.8807 | 75.3135
2023-05-25 06:00 | 2023-05-26 06:00 | 016-1 | MRS Dobrovac stream 1 | Kromatografski uzorak | 2023-05-31 13:28 | 0.82859 | 0.13886 | 91.434 | 5.2293 | 1.48 | 2.3693 | 0.43492 | 0.41487 | 0.007536 | 0.027792 | 0 | - | 0.0041879 | - | - | - | 10.1607 | 36.5785 | 10.7228 | 38.602 | 11.2542 | 40.5152 | 11.866 | 42.7177 | 46.7286 | 49.3055 | 12.9802 | 13.696 | 14.3771 | 51.7577 | 15.1562 | 54.5624 | 0.75086 | 0.79249 | 0.61274 | 0.61294 | 17.7105 | 469.4743 | 75.5004
2023-05-26 06:00 | 2023-05-27 06:00 | 016-1 | MRS Dobrovac stream 1 | Kromatografski uzorak | 2023-05-31 13:28 | 0.84092 | 0.15218 | 91.4167 | 5.2366 | 1.473 | 2.3536 | 0.43027 | 0.41044 | 0.0077416 | 0.027817 | 0 | - | 0.004343 | - | - | - | 10.1559 | 36.5613 | 10.7186 | 38.5868 | 11.249 | 40.4965 | 11.8614 | 42.7012 | 46.7088 | 49.2846 | 12.9747 | 13.6902 | 14.3702 | 51.7329 | 15.1499 | 54.5396 | 0.75091 | 0.79254 | 0.61278 | 0.61296 | 17.7112 | 469.4555 | 75.549
2023-05-27 06:00 | 2023-05-28 06:00 | 016-1 | MRS Dobrovac stream 1 | Kromatografski uzorak | 2023-05-31 13:28 | 3.5696 | 0.050407 | 91.2221 | 4.404 | 0.5561 | 0.75393 | 0.094593 | 0.092452 | 0.0022428 | 0.0063764 | 8.0833e-07 | - | 0.0021676 | - | - | - | 9.5584 | 34.4102 | 10.0866 | 36.3118 | 10.5989 | 38.1559 | 11.1743 | 40.2276 | 44.4237 | 46.8724 | 12.3399 | 13.0201 | 13.683 | 49.2588 | 14.424 | 51.9263 | 0.73509 | 0.77583 | 0.59987 | 0.60005 | 17.3434 | 479.4453 | 83.2509
2023-05-28 06:00 | 2023-05-29 06:00 | 016-1 | MRS Dobrovac stream 1 | Kromatografski uzorak | 2023-05-31 13:28 | 3.8777 | 0.1433 | 91.1418 | 4.3668 | 0.39689 | 0.4704 | 0.031261 | 0.030943 | 0.0031057 | 0.0043241 | 0 | - | 0.003871 | - | - | - | 9.4673 | 34.0822 | 9.9904 | 35.9656 | 10.4997 | 37.799 | 11.0698 | 39.8511 | 44.0545 | 46.4826 | 12.2374 | 12.9118 | 13.5719 | 48.8588 | 14.3068 | 51.5044 | 0.73342 | 0.77403 | 0.5985 | 0.59867 | 17.3046 | 480.4905 | 84.4259
2023-05-29 06:00 | 2023-05-30 06:00 | 016-1 | MRS Dobrovac stream 1 | Kromatografski uzorak | 2023-05-31 13:28 | 3.1343 | 0.35462 | 91.3767 | 4.4282 | 0.54581 | 0.70614 | 0.065123 | 0.062615 | 0.0086672 | 0.011963 | 0 | - | 0.011968 | - | - | - | 9.5658 | 34.4369 | 10.0945 | 36.3402 | 10.6073 | 38.1863 | 11.1833 | 40.2598 | 44.4327 | 46.8819 | 12.3424 | 13.0228 | 13.6862 | 49.2704 | 14.4274 | 51.9386 | 0.73608 | 0.77685 | 0.60068 | 0.60085 | 17.3642 | 478.837 | 83.2474
2023-05-30 06:00 | 2023-05-31 06:00 | 016-1 | MRS Dobrovac stream 1 | Kromatografski uzorak | 2023-05-31 13:28 | 3.7623 | 0.16095 | 91.2609 | 4.3148 | 0.41618 | 0.50112 | 0.033926 | 0.035045 | 0.0040201 | 0.0055888 | 0 | - | 0.0063623 | - | - | - | 9.4787 | 34.1233 | 10.0024 | 36.0087 | 10.5123 | 37.8443 | 11.083 | 39.8989 | 44.1134 | 46.545 | 12.2537 | 12.9292 | 13.59 | 48.9238 | 14.3259 | 51.5732 | 0.73322 | 0.77382 | 0.59834 | 0.5985 | 17.2999 | 480.6151 | 84.3432
2023-05-31 06:00 | 2023-06-01 06:00 | 016-1 | MRS Dobrovac stream 1 | Kromatografski uzorak | 2023-06-01 07:56 | 3.7159 | 0.033966 | 91.9159 | 3.9442 | 0.33519 | 0.39004 | 0.02333 | 0.025727 | 0.0014632 | 0.0023452 | 0 | - | 0.0019849 | - | - | - | 9.4474 | 34.0107 | 9.9694 | 35.8899 | 10.4794 | 37.726 | 11.0487 | 39.7755 | 44.1437 | 46.5766 | 12.2621 | 12.9379 | 13.6019 | 48.9668 | 14.3383 | 51.618 | 0.72765 | 0.76786 | 0.59373 | 0.59396 | 17.169 | 484.3744 | 85.6955
2023-05-01 06:00 | 2023-05-02 06:00 | 022-1 | MRS Osijek I stream 1 | Kromatografski uzorak | 2023-05-31 13:28 | 3.7996 | 0.074912 | 91.3144 | 4.2859 | 0.44939 | 0.52519 | 0.030807 | 0.036752 | 0.0022181 | 0.0030314 | 0 | - | 0.0029971 | - | - | - | 9.483 | 34.1388 | 10.007 | 36.0253 | 10.5171 | 37.8616 | 11.0881 | 39.9172 | 44.1597 | 46.5936 | 12.2666 | 12.9427 | 13.6042 | 48.9753 | 14.3409 | 51.6272 | 0.73237 | 0.77293 | 0.59765 | 0.59781 | 17.2798 | 481.1696 | 84.2668
2023-05-02 06:00 | 2023-05-03 06:00 | 022-1 | MRS Osijek I stream 1 | Kromatografski uzorak | 2023-05-31 13:28 | 4.2226 | 0.016837 | 91.2897 | 4.1608 | 0.29248 | 0.31007 | 0.0060687 | 0.0085305 | 0.0008311 | 0.0010641 | 7.6481e-07 | - | 0.0011028 | - | - | - | 9.4027 | 33.8496 | 9.9222 | 35.7199 | 10.4297 | 37.5468 | 10.9958 | 39.5849 | 43.8535 | 46.2704 | 12.1815 | 12.8529 | 13.5121 | 48.6434 | 14.2436 | 51.2771 | 0.7301 | 0.77053 | 0.5958 | 0.59595 | 17.2269 | 482.6461 | 85.5815
2023-05-03 06:00 | 2023-05-04 06:00 | 022-1 | MRS Osijek I stream 1 | Kromatografski uzorak | 2023-05-31 13:28 | 4.2912 | 6.8166e-05 | 91.3201 | 4.1201 | 0.25918 | 0.26857 | 0.0027562 | 0.0051305 | 0.00042433 | 0.00052925 | 0 | - | 0.00054995 | - | - | - | 9.3878 | 33.7962 | 9.9066 | 35.6638 | 10.4137 | 37.4892 | 10.9788 | 39.5238 | 43.8038 | 46.2186 | 12.1677 | 12.8385 | 13.4974 | 48.5906 | 14.228 | 51.2207 | 0.72945 | 0.76983 | 0.59527 | 0.59543 | 17.2116 | 483.0754 | 85.8903
2023-05-04 06:00 | 2023-05-05 06:00 | 022-1 | MRS Osijek I stream 1 | Kromatografski uzorak | 2023-05-31 13:28 | 4.2963 | 7.0188e-06 | 91.2733 | 4.145 | 0.27566 | 0.28543 | 0.002909 | 0.0055736 | 0.00038995 | 0.0004922 | 0 | - | 0.00039702 | - | - | - | 9.392 | 33.8111 | 9.9109 | 35.6793 | 10.418 | 37.5048 | 10.9835 | 39.5406 | 43.8111 | 46.2257 | 12.1698 | 12.8405 | 13.4992 | 48.5972 | 14.2301 | 51.2284 | 0.72985 | 0.77027 | 0.5956 | 0.59575 | 17.2204 | 482.8287 | 85.7519
2023-05-05 06:00 | 2023-05-06 06:00 | 022-1 | MRS Osijek I stream 1 | Kromatografski uzorak | 2023-05-31 13:28 | 4.2955 | 8.631e-06 | 91.2667 | 4.1441 | 0.28357 | 0.29368 | 0.0030288 | 0.0058454 | 0.00038627 | 0.00049046 | 0 | - | 0.00036466 | - | - | - | 9.393 | 33.8148 | 9.912 | 35.6831 | 10.4191 | 37.5087 | 10.9847 | 39.5448 | 43.8143 | 46.2288 | 12.1706 | 12.8413 | 13.5001 | 48.6004 | 14.231 | 51.2317 | 0.72991 | 0.77032 | 0.59564 | 0.5958 | 17.2226 | 482.7686 | 85.7116
2023-05-06 06:00 | 2023-05-07 06:00 | 022-1 | MRS Osijek I stream 1 | Kromatografski uzorak | 2023-05-31 13:28 | 4.2914 | 2.894e-06 | 91.2605 | 4.1376 | 0.29931 | 0.31048 | 0.0033147 | 0.0064208 | 0.0004037 | 0.00051202 | 0 | - | 0.00051102 | - | - | - | 9.3955 | 33.8237 | 9.9147 | 35.6929 | 10.4218 | 37.5183 | 10.9875 | 39.5549 | 43.8212 | 46.2365 | 12.1725 | 12.8435 | 13.5022 | 48.608 | 14.2333 | 51.2398 | 0.73006 | 0.77049 | 0.59576 | 0.59592 | 17.2261 | 482.67 | 85.6372
2023-05-07 06:00 | 2023-05-08 06:00 | 022-1 | MRS Osijek I stream 1 | Kromatografski uzorak | 2023-05-31 13:28 | 4.127 | 9.9792e-07 | 91.5254 | 4.0508 | 0.27918 | 0.29676 | 0.0091787 | 0.0069361 | 0.00040119 | 0.00054479 | 0 | - | 0.00051863 | - | - | - | 9.4031 | 33.8511 | 9.9226 | 35.7214 | 10.4305 | 37.5499 | 10.9967 | 39.5881 | 43.9014 | 46.3209 | 12.1948 | 12.8669 | 13.5273 | 48.6983 | 14.2597 | 51.335 | 0.72858 | 0.76893 | 0.59456 | 0.59472 | 17.1913 | 483.6527 | 85.8949
2023-05-08 06:00 | 2023-05-09 06:00 | 022-1 | MRS Osijek I stream 1 | Kromatografski uzorak | 2023-05-31 13:28 | 4.2567 | 8.7708e-07 | 91.3637 | 4.0972 | 0.27007 | 0.28241 | 0.005097 | 0.0058494 | 0.00039709 | 0.00051024 | 0 | - | 0.00047825 | - | - | - | 9.3917 | 33.8103 | 9.9104 | 35.6774 | 10.4176 | 37.5034 | 10.9834 | 39.5402 | 43.8261 | 46.2415 | 12.1739 | 12.8449 | 13.5035 | 48.6125 | 14.2352 | 51.2467 | 0.72934 | 0.76973 | 0.59518 | 0.59531 | 17.2085 | 483.1627 | 85.8655
2023-05-09 06:00 | 2023-05-10 06:00 | 022-1 | MRS Osijek I stream 1 | Kromatografski uzorak | 2023-05-31 13:28 | 2.8793 | 0 | 93.3831 | 3.43 | 0.23745 | 0.30751 | 0.055205 | 0.012885 | 0.00045128 | 0.00084183 | 0 | - | 0.0006733 | - | - | - | 9.4807 | 34.1305 | 10.0045 | 36.0162 | 10.5183 | 37.8661 | 11.0893 | 39.9213 | 44.5608 | 47.0166 | 12.378 | 13.0602 | 13.7328 | 49.4379 | 14.4763 | 52.1145 | 0.71901 | 0.75883 | 0.58675 | 0.5869 | 16.9653 | 490.1457 | 87.2287
2023-05-10 06:00 | 2023-05-11 06:00 | 022-1 | MRS Osijek I stream 1 | Kromatografski uzorak | 2023-05-31 13:28 | 2.912 | 1.025e-06 | 93.3068 | 3.47 | 0.24318 | 0.31125 | 0.053519 | 0.012631 | 0.00043702 | 0.00083137 | 6.3595e-06 | - | 0.00064171 | - | - | - | 9.481 | 34.1315 | 10.0048 | 36.0172 | 10.5185 | 37.8666 | 11.0894 | 39.922 | 44.5467 | 47.0018 | 12.3741 | 13.0561 | 13.7283 | 49.4217 | 14.4715 | 52.0974 | 0.71945 | 0.75929 | 0.58711 | 0.58726 | 16.9756 | 489.8221 | 87.112
2023-05-11 06:00 | 2023-05-12 06:00 | 022-1 | MRS Osijek I stream 1 | Kromatografski uzorak | 2023-05-31 13:28 | 3.6744 | 2.0181e-05 | 92.2059 | 3.8289 | 0.25475 | 0.29072 | 0.025658 | 0.0086167 | 0.00046384 | 0.00068235 | 7.7458e-06 | - | 0.00053624 | - | - | - | 9.43 | 33.9479 | 9.9511 | 35.824 | 10.461 | 37.6597 | 11.0288 | 39.7038 | 44.138 | 46.5702 | 12.2606 | 12.9362 | 13.6011 | 48.964 | 14.3374 | 51.6146 | 0.72501 | 0.76519 | 0.59164 | 0.5918 | 17.1069 | 486.08 | 86.426
2023-05-12 06:00 | 2023-05-13 06:00 | 022-1 | MRS Osijek I stream 1 | Kromatografski uzorak | 2023-05-31 13:28 | 4.2494 | 1.1774e-05 | 91.3723 | 4.0994 | 0.26773 | 0.27896 | 0.0042034 | 0.0057103 | 0.00042841 | 0.00054547 | 4.4229e-06 | - | 0.0003445 | - | - | - | 9.3922 | 33.8118 | 9.9109 | 35.6792 | 10.4182 | 37.5054 | 10.9837 | 39.5412 | 43.8302 | 46.245 | 12.1751 | 12.8458 | 13.5051 | 48.6184 | 14.2365 | 51.2516 | 0.72924 | 0.76962 | 0.5951 | 0.59526 | 17.2068 | 483.2117 | 85.8841
2023-05-13 06:00 | 2023-05-14 06:00 | 022-1 | MRS Osijek I stream 1 | Kromatografski uzorak | 2023-05-31 13:28 | 4.281 | 9.3958e-07 | 91.3235 | 4.116 | 0.26949 | 0.27945 | 0.0029668 | 0.0055516 | 0.00042814 | 0.000536 | 0 | - | 0.00048162 | - | - | - | 9.3902 | 33.8048 | 9.909 | 35.6725 | 10.4162 | 37.4982 | 10.9816 | 39.5336 | 43.8134 | 46.2281 | 12.1704 | 12.8411 | 13.5001 | 48.6004 | 14.231 | 51.2317 | 0.7295 | 0.76989 | 0.59531 | 0.59546 | 17.2129 | 483.0389 | 85.8432
2023-05-14 06:00 | 2023-05-15 06:00 | 022-1 | MRS Osijek I stream 1 | Kromatografski uzorak | 2023-05-31 13:28 | 4.2668 | 2.7729e-06 | 91.2859 | 4.1617 | 0.27575 | 0.28558 | 0.0029667 | 0.0055865 | 0.00041342 | 0.00051882 | 5.8403e-07 | - | 0.00034484 | - | - | - | 9.3958 | 33.8249 | 9.9149 | 35.6938 | 10.4222 | 37.5199 | 10.9879 | 39.5566 | 43.8314 | 46.2471 | 12.1754 | 12.8464 | 13.5054 | 48.6195 | 14.2367 | 51.2519 | 0.72977 | 0.77018 | 0.59553 | 0.59569 | 17.2193 | 482.8606 | 85.7171
2023-05-15 06:00 | 2023-05-16 06:00 | 022-1 | MRS Osijek I stream 1 | Kromatografski uzorak | 2023-05-31 13:28 | 3.4304 | 0.019111 | 92.0866 | 4.0985 | 0.32335 | 0.36537 | 0.018566 | 0.019114 | 0.0011352 | 0.0017063 | 0 | - | 0.0014989 | - | - | - | 9.483 | 34.1387 | 10.0069 | 36.025 | 10.5186 | 37.8671 | 11.0896 | 39.9227 | 44.3355 | 46.779 | 12.3154 | 12.9942 | 13.6604 | 49.1776 | 14.4001 | 51.8403 | 0.72657 | 0.7668 | 0.59292 | 0.59307 | 17.1432 | 485.0038 | 85.4656
2023-05-16 06:00 | 2023-05-17 06:00 | 022-1 | MRS Osijek I stream 1 | Kromatografski uzorak | 2023-05-31 13:28 | 4.1173 | 0.025995 | 91.3691 | 4.1782 | 0.28898 | 0.30932 | 0.0072801 | 0.009375 | 0.0010354 | 0.0014069 | 1.1998e-06 | - | 0.0012363 | - | - | - | 9.4133 | 33.8878 | 9.9334 | 35.7602 | 10.4414 | 37.589 | 11.0082 | 39.6294 | 43.9122 | 46.3323 | 12.1978 | 12.8701 | 13.5301 | 48.7082 | 14.2626 | 51.3455 | 0.72979 | 0.7702 | 0.59555 | 0.5957 | 17.2197 | 482.8509 | 85.5685
2023-05-17 06:00 | 2023-05-18 06:00 | 022-1 | MRS Osijek I stream 1 | Kromatografski uzorak | 2023-05-31 13:28 | 3.8704 | 0.11446 | 91.3511 | 4.2411 | 0.37101 | 0.42291 | 0.019493 | 0.020981 | 0.0029635 | 0.0041171 | 0 | - | 0.0043508 | - | - | - | 9.4718 | 34.0985 | 9.9952 | 35.9827 | 10.5051 | 37.8183 | 11.0754 | 39.8714 | 44.1172 | 46.5488 | 12.2548 | 12.9302 | 13.5917 | 48.9299 | 14.3276 | 51.5794 | 0.73204 | 0.77258 | 0.59738 | 0.59754 | 17.2618 | 481.6717 | 84.8487
2023-05-18 06:00 | 2023-05-19 06:00 | 022-1 | MRS Osijek I stream 1 | Kromatografski uzorak | 2023-05-31 13:28 | 3.1224 | 0.090796 | 92.204 | 4.1201 | 0.38856 | 0.46266 | 0.034193 | 0.029379 | 0.0026742 | 0.0039065 | 0 | - | 0.0039431 | - | - | - | 9.521 | 34.2756 | 10.0471 | 36.1696 | 10.5601 | 38.0162 | 11.1334 | 40.0801 | 44.4751 | 46.9264 | 12.3542 | 13.0351 | 13.7025 | 49.3289 | 14.4444 | 51.9999 | 0.72785 | 0.76816 | 0.59396 | 0.59412 | 17.1627 | 484.4752 | 84.9714
2023-05-19 06:00 | 2023-05-20 06:00 | 022-1 | MRS Osijek I stream 1 | Kromatografski uzorak | 2023-05-31 13:28 | 2.7098 | 0.0074437 | 91.4639 | 4.5411 | 0.86029 | 1.2778 | 0.19746 | 0.20602 | 0.0020767 | 0.010872 | 0.00053749 | - | 0.00050829 | - | - | - | 9.7469 | 35.0888 | 10.2805 | 37.0097 | 10.8042 | 38.8952 | 11.3911 | 41.0079 | 45.1769 | 47.6674 | 12.5491 | 13.2409 | 13.9106 | 50.0783 | 14.6699 | 52.8115 | 0.73863 | 0.77955 | 0.60263 | 0.60281 | 17.4238 | 477.2292 | 80.5222
2023-05-20 06:00 | 2023-05-21 06:00 | 022-1 | MRS Osijek I stream 1 | Kromatografski uzorak | 2023-05-31 13:28 | 1.9056 | 0.00019849 | 91.0215 | 4.9636 | 1.3471 | 2.1092 | 0.36171 | 0.37672 | 0.003095 | 0.019455 | 0.0010344 | - | 0 | - | - | - | 10.0029 | 36.0104 | 10.5561 | 38.002 | 11.0816 | 39.8939 | 11.6839 | 42.062 | 46.0546 | 48.5941 | 12.793 | 13.4984 | 14.1726 | 51.0214 | 14.9405 | 53.7858 | 0.74906 | 0.79058 | 0.61127 | 0.61146 | 17.6693 | 470.6121 | 76.806
2023-05-21 06:00 | 2023-05-22 06:00 | 022-1 | MRS Osijek I stream 1 | Kromatografski uzorak | 2023-05-31 13:28 | 1.3903 | 0 | 90.959 | 5.1354 | 1.5861 | 2.5154 | 0.44221 | 0.45864 | 0.0037495 | 0.023843 | 0.00084318 | - | 0 | - | - | - | 10.1366 | 36.4917 | 10.6973 | 38.5104 | 11.2259 | 40.4133 | 11.8372 | 42.6137 | 46.539 | 49.1054 | 12.9275 | 13.6404 | 14.3171 | 51.5414 | 15.0929 | 54.3344 | 0.75334 | 0.79514 | 0.61478 | 0.61499 | 17.7698 | 467.9221 | 75.0712
2023-05-22 06:00 | 2023-05-23 06:00 | 022-1 | MRS Osijek I stream 1 | Kromatografski uzorak | 2023-05-31 13:28 | 2.5787 | 0.076639 | 89.9073 | 4.8079 | 1.6163 | 2.6295 | 0.4642 | 0.49828 | 0.0062504 | 0.033721 | 0.0016219 | - | 0.0091011 | - | - | - | 10.0181 | 36.0651 | 10.5741 | 38.0668 | 11.0952 | 39.9427 | 11.7004 | 42.1214 | 45.7843 | 48.3091 | 12.7179 | 13.4192 | 14.0852 | 50.7069 | 14.851 | 53.4637 | 0.76042 | 0.80258 | 0.62054 | 0.62074 | 17.9366 | 463.5636 | 74.7635
2023-05-23 06:00 | 2023-05-24 06:00 | 022-1 | MRS Osijek I stream 1 | Kromatografski uzorak | 2023-05-31 13:28 | 4.1141 | 0.015013 | 91.2064 | 4.2016 | 0.37847 | 0.46287 | 0.036726 | 0.0415 | 0.0010586 | 0.003153 | 0.00014096 | - | 0.0018295 | - | - | - | 9.4438 | 33.9976 | 9.9656 | 35.8762 | 10.4741 | 37.7069 | 11.0428 | 39.7539 | 43.9864 | 46.4107 | 12.2184 | 12.8919 | 13.5515 | 48.7855 | 14.2853 | 51.4271 | 0.73203 | 0.77256 | 0.59737 | 0.59753 | 17.272 | 481.4142 | 84.7821
2023-05-24 06:00 | 2023-05-25 06:00 | 022-1 | MRS Osijek I stream 1 | Kromatografski uzorak | 2023-05-31 13:28 | 4.006 | 0.0699 | 91.1102 | 4.2273 | 0.4567 | 0.58664 | 0.055791 | 0.061981 | 0.0023812 | 0.0059983 | 0.00014644 | - | 0.0036403 | - | - | - | 9.4738 | 34.1057 | 9.9973 | 35.9904 | 10.5065 | 37.8236 | 11.077 | 39.8771 | 44.0599 | 46.4925 | 12.2389 | 12.9146 | 13.5742 | 48.8673 | 14.3093 | 51.5134 | 0.73409 | 0.77474 | 0.59905 | 0.59922 | 17.3204 | 480.0934 | 84.1586
2023-05-25 06:00 | 2023-05-26 06:00 | 022-1 | MRS Osijek I stream 1 | Kromatografski uzorak | 2023-05-31 13:28 | 2.2667 | 0.068727 | 90.7142 | 4.8722 | 1.3226 | 2.0782 | 0.35221 | 0.37012 | 0.0047007 | 0.022754 | 0.0006444 | - | 0.0051536 | - | - | - | 9.9517 | 35.826 | 10.502 | 37.8074 | 11.0252 | 39.6905 | 11.6243 | 41.8476 | 45.7675 | 48.2911 | 12.7132 | 13.4142 | 14.0846 | 50.7045 | 14.8477 | 53.4517 | 0.75085 | 0.79247 | 0.61273 | 0.61292 | 17.7119 | 469.4382 | 76.8641
2023-05-26 06:00 | 2023-05-27 06:00 | 022-1 | MRS Osijek I stream 1 | Kromatografski uzorak | 2023-05-31 13:28 | 1.6883 | 0.016735 | 90.9799 | 5.0635 | 1.4312 | 2.2516 | 0.38979 | 0.40405 | 0.0036922 | 0.02152 | 0.00067177 | - | 0.00064517 | - | - | - | 10.0547 | 36.1969 | 10.6108 | 38.199 | 11.1379 | 40.0965 | 11.7433 | 42.2758 | 46.242 | 48.7919 | 12.845 | 13.5533 | 14.2288 | 51.2237 | 14.9998 | 53.9992 | 0.75083 | 0.79245 | 0.61271 | 0.61291 | 17.7106 | 469.4726 | 76.0269
2023-05-27 06:00 | 2023-05-28 06:00 | 022-1 | MRS Osijek I stream 1 | Kromatografski uzorak | 2023-05-31 13:28 | 1.286 | 0.012724 | 90.9662 | 5.1835 | 1.606 | 2.5516 | 0.44982 | 0.46547 | 0.0040817 | 0.024614 | 0.0011044 | - | 0.00048175 | - | - | - | 10.1556 | 36.56 | 10.7174 | 38.5825 | 11.247 | 40.4891 | 11.859 | 42.6923 | 46.6078 | 49.1781 | 12.9466 | 13.6606 | 14.3392 | 51.6213 | 15.1163 | 54.4187 | 0.75381 | 0.79562 | 0.61515 | 0.61535 | 17.7804 | 467.6699 | 75.0074
2023-05-28 06:00 | 2023-05-29 06:00 | 022-1 | MRS Osijek I stream 1 | Kromatografski uzorak | 2023-05-31 13:28 | 0.10123 | 0.00019868 | 90.9268 | 5.5429 | 2.1127 | 3.4289 | 0.6283 | 0.64701 | 0.0051681 | 0.033679 | 0.0020694 | - | 0 | - | - | - | 10.4522 | 37.6281 | 11.0307 | 39.7107 | 11.5699 | 41.6518 | 12.1993 | 43.9175 | 47.6983 | 50.3293 | 13.2495 | 13.9804 | 14.6663 | 52.7988 | 15.4614 | 55.661 | 0.76261 | 0.80491 | 0.62233 | 0.62255 | 17.985 | 462.3033 | 71.7169
2023-05-29 06:00 | 2023-05-30 06:00 | 022-1 | MRS Osijek I stream 1 | Kromatografski uzorak | 2023-05-31 13:28 | 0.44524 | 0.020873 | 91.2699 | 5.2863 | 1.8616 | 2.9777 | 0.53659 | 0.54264 | 0.0054144 | 0.029497 | 0.0011667 | - | 0.00076765 | - | - | - | 10.3176 | 37.1433 | 10.8885 | 39.1986 | 11.4243 | 41.1274 | 12.0455 | 43.3638 | 47.2748 | 49.8822 | 13.1319 | 13.8562 | 14.5404 | 52.3456 | 15.3285 | 55.1827 | 0.75645 | 0.7984 | 0.6173 | 0.61751 | 17.8409 | 466.0427 | 73.4155
2023-05-30 06:00 | 2023-05-31 06:00 | 022-1 | MRS Osijek I stream 1 | Kromatografski uzorak | 2023-05-31 13:28 | 2.7796 | 0.017313 | 91.2693 | 4.5945 | 0.91134 | 1.3393 | 0.20518 | 0.20757 | 0.0025211 | 0.011652 | 0.00033133 | - | 0.00070008 | - | - | - | 9.7536 | 35.1128 | 10.2925 | 37.0531 | 10.8111 | 38.92 | 11.3984 | 41.0341 | 45.1664 | 47.6574 | 12.5462 | 13.2382 | 13.9069 | 50.065 | 14.6602 | 52.7768 | 0.74024 | 0.78125 | 0.60407 | 0.60424 | 17.4631 | 476.2199 | 80.7413
2023-05-31 06:00 | 2023-06-01 06:00 | 022-1 | MRS Osijek I stream 1 | Kromatografski uzorak | 2023-06-01 07:56 | 3.8748 | 0.13187 | 91.2279 | 4.3065 | 0.39933 | 0.45891 | 0.02241 | 0.024722 | 0.0032772 | 0.0045404 | 0 | - | 0.0046267 | - | - | - | 9.4616 | 34.0619 | 9.9845 | 35.9441 | 10.4937 | 37.7774 | 11.0634 | 39.8284 | 44.0498 | 46.4776 | 12.2361 | 12.9105 | 13.5708 | 48.8548 | 14.3056 | 51.5002 | 0.7327 | 0.77328 | 0.59792 | 0.59808 | 17.2877 | 480.9553 | 84.6217
2023-05-01 06:00 | 2023-05-02 06:00 | 012-1 | MRS Požega stream 1 | Kromatografski uzorak | 2023-05-31 13:28 | 4.2971 | 0.0025638 | 91.2885 | 4.1262 | 0.27198 | 0.28568 | 0.0042418 | 0.0072083 | 0.00050706 | 0.00080746 | 3.1516e-05 | - | 0.00090559 | - | - | - | 9.3905 | 33.8058 | 9.9093 | 35.6736 | 10.4163 | 37.4986 | 10.9818 | 39.5345 | 43.8058 | 46.22 | 12.1683 | 12.8389 | 13.4976 | 48.5915 | 14.2287 | 51.2231 | 0.72978 | 0.77019 | 0.59554 | 0.59569 | 17.2195 | 482.8553 | 85.7751
2023-05-02 06:00 | 2023-05-03 06:00 | 012-1 | MRS Požega stream 1 | Kromatografski uzorak | 2023-05-31 13:28 | 4.3225 | 0.0009521 | 91.2357 | 4.1582 | 0.27207 | 0.28265 | 0.0028955 | 0.0057779 | 0.0004033 | 0.00061977 | 2.257e-05 | - | 0.00086102 | - | - | - | 9.39 | 33.8039 | 9.9087 | 35.6713 | 10.4158 | 37.4967 | 10.9811 | 39.5321 | 43.7964 | 46.2101 | 12.1657 | 12.8361 | 13.4947 | 48.5807 | 14.2253 | 51.211 | 0.73002 | 0.77045 | 0.59573 | 0.59589 | 17.2252 | 482.6945 | 85.7257
2023-05-03 06:00 | 2023-05-04 06:00 | 012-1 | MRS Požega stream 1 | Kromatografski uzorak | 2023-05-31 13:28 | 4.3265 | 7.8017e-05 | 91.2069 | 4.1755 | 0.28049 | 0.29102 | 0.0028535 | 0.0058889 | 0.00038174 | 0.00062009 | 3.0064e-05 | - | 0.00075576 | - | - | - | 9.392 | 33.8111 | 9.911 | 35.6797 | 10.4179 | 37.5044 | 10.9835 | 39.5407 | 43.7996 | 46.2142 | 12.1665 | 12.8373 | 13.4955 | 48.5839 | 14.2262 | 51.2143 | 0.73024 | 0.77067 | 0.5959 | 0.59607 | 17.2302 | 482.5559 | 85.6504
2023-05-04 06:00 | 2023-05-05 06:00 | 012-1 | MRS Požega stream 1 | Kromatografski uzorak | 2023-05-31 13:28 | 4.3087 | 9.1337e-05 | 91.2474 | 4.1383 | 0.29403 | 0.30555 | 0.0031311 | 0.0065356 | 0.00036341 | 0.00066806 | 2.3112e-05 | - | 0.00080016 | - | - | - | 9.3933 | 33.8158 | 9.9123 | 35.6841 | 10.4193 | 37.5096 | 10.9847 | 39.5448 | 43.8081 | 46.2225 | 12.1689 | 12.8396 | 13.4982 | 48.5934 | 14.2295 | 51.2262 | 0.73012 | 0.77055 | 0.5958 | 0.59596 | 17.2271 | 482.6428 | 85.654
2023-05-05 06:00 | 2023-05-06 06:00 | 012-1 | MRS Požega stream 1 | Kromatografski uzorak | 2023-05-31 13:28 | 4.3145 | 5.6362e-05 | 91.2315 | 4.1511 | 0.29162 | 0.30281 | 0.0030616 | 0.0063436 | 0.00034437 | 0.00062513 | 3.0152e-05 | - | 0.00078554 | - | - | - | 9.3932 | 33.8156 | 9.9122 | 35.684 | 10.419 | 37.5085 | 10.9846 | 39.5446 | 43.807 | 46.2213 | 12.1686 | 12.8392 | 13.4978 | 48.5921 | 14.2287 | 51.2234 | 0.73017 | 0.7706 | 0.59584 | 0.596 | 17.2287 | 482.596 | 85.6409
2023-05-06 06:00 | 2023-05-07 06:00 | 012-1 | MRS Požega stream 1 | Kromatografski uzorak | 2023-05-31 13:28 | 4.3273 | 5.0762e-05 | 91.2172 | 4.1502 | 0.2939 | 0.30528 | 0.0030704 | 0.0064886 | 0.00036945 | 0.00064096 | 2.3342e-05 | - | 0.00078714 | - | - | - | 9.3923 | 33.8123 | 9.9113 | 35.6805 | 10.4182 | 37.5057 | 10.9838 | 39.5415 | 43.8004 | 46.2144 | 12.1668 | 12.8373 | 13.4958 | 48.5847 | 14.2265 | 51.2153 | 0.73026 | 0.7707 | 0.59593 | 0.59609 | 17.2308 | 482.5366 | 85.6275
2023-05-07 06:00 | 2023-05-08 06:00 | 012-1 | MRS Požega stream 1 | Kromatografski uzorak | 2023-05-31 13:28 | 4.0993 | 6.2371e-05 | 91.6343 | 3.989 | 0.25532 | 0.27727 | 0.012688 | 0.0072398 | 0.000429 | 0.00072379 | 2.0159e-05 | - | 0.00085141 | - | - | - | 9.3985 | 33.8348 | 9.9178 | 35.7041 | 10.4259 | 37.5332 | 10.9917 | 39.57 | 43.9027 | 46.3216 | 12.1952 | 12.8671 | 13.5279 | 48.7003 | 14.2603 | 51.337 | 0.72788 | 0.76818 | 0.59399 | 0.59414 | 17.1746 | 484.1302 | 86.1186
2023-05-08 06:00 | 2023-05-09 06:00 | 012-1 | MRS Požega stream 1 | Kromatografski uzorak | 2023-05-31 13:28 | 2.3898 | 4.7578e-05 | 94.0419 | 3.2424 | 0.23373 | 0.32592 | 0.073569 | 0.016227 | 0.00039852 | 0.0011167 | 4.3613e-06 | - | 0.00088297 | - | - | - | 9.5175 | 34.2631 | 10.0434 | 36.1562 | 10.5596 | 38.0147 | 11.1328 | 40.0781 | 44.8387 | 47.3098 | 12.4552 | 13.1416 | 13.819 | 49.7483 | 14.5671 | 52.4417 | 0.71578 | 0.75541 | 0.58411 | 0.58426 | 16.8885 | 492.4348 | 87.5945
2023-05-09 06:00 | 2023-05-10 06:00 | 012-1 | MRS Požega stream 1 | Kromatografski uzorak | 2023-05-31 13:28 | 3.627 | 0.00011602 | 92.2751 | 3.7995 | 0.25777 | 0.29821 | 0.028787 | 0.0095419 | 0.00036676 | 0.00082323 | 1.4148e-05 | - | 0.00091068 | - | - | - | 9.4338 | 33.9616 | 9.955 | 35.838 | 10.4653 | 37.675 | 11.0333 | 39.72 | 44.1652 | 46.5993 | 12.2681 | 12.9442 | 13.6095 | 48.9943 | 14.3464 | 51.647 | 0.72472 | 0.76485 | 0.59141 | 0.59156 | 17.1 | 486.2833 | 86.4467
2023-05-10 06:00 | 2023-05-11 06:00 | 012-1 | MRS Požega stream 1 | Kromatografski uzorak | 2023-05-31 13:28 | 4.2307 | 8.6706e-05 | 91.368 | 4.1006 | 0.28539 | 0.30055 | 0.0064852 | 0.0068261 | 0.00037 | 0.00063037 | 1.5692e-05 | - | 0.00082871 | - | - | - | 9.3972 | 33.8301 | 9.9164 | 35.6992 | 10.424 | 37.5265 | 10.9899 | 39.5635 | 43.8486 | 46.2654 | 12.1802 | 12.8515 | 13.5108 | 48.639 | 14.2424 | 51.2725 | 0.72942 | 0.76981 | 0.59526 | 0.59542 | 17.2116 | 483.0789 | 85.7613
2023-05-11 06:00 | 2023-05-12 06:00 | 012-1 | MRS Požega stream 1 | Kromatografski uzorak | 2023-05-31 13:28 | 4.2025 | 8.4304e-05 | 91.4529 | 4.0677 | 0.26206 | 0.27678 | 0.0066539 | 0.0061596 | 0.00039742 | 0.00072563 | 3.0389e-05 | - | 0.00074972 | - | - | - | 9.3943 | 33.8193 | 9.9133 | 35.6879 | 10.4208 | 37.5148 | 10.9864 | 39.5512 | 43.8525 | 46.269 | 12.1812 | 12.8525 | 13.5122 | 48.644 | 14.2438 | 51.2777 | 0.72882 | 0.76917 | 0.59476 | 0.59491 | 17.1968 | 483.4932 | 85.9535
2023-05-12 06:00 | 2023-05-13 06:00 | 012-1 | MRS Požega stream 1 | Kromatografski uzorak | 2023-05-31 13:28 | 4.3262 | 5.909e-05 | 91.2594 | 4.125 | 0.27852 | 0.28935 | 0.0029077 | 0.0060099 | 0.00039909 | 0.00066304 | 3.2312e-05 | - | 0.0008218 | - | - | - | 9.3881 | 33.797 | 9.9068 | 35.6644 | 10.4138 | 37.4898 | 10.979 | 39.5243 | 43.7918 | 46.2051 | 12.1644 | 12.8348 | 13.4933 | 48.576 | 14.2239 | 51.206 | 0.72989 | 0.77033 | 0.59564 | 0.59578 | 17.2227 | 482.766 | 85.7624
2023-05-13 06:00 | 2023-05-14 06:00 | 012-1 | MRS Požega stream 1 | Kromatografski uzorak | 2023-05-31 13:28 | 4.2852 | 5.9085e-05 | 91.2117 | 4.2102 | 0.28256 | 0.29291 | 0.0028432 | 0.0058558 | 0.00031945 | 0.00059532 | 2.6747e-05 | - | 0.00070604 | - | - | - | 9.3988 | 33.8356 | 9.9181 | 35.7053 | 10.4254 | 37.5314 | 10.9913 | 39.5687 | 43.8308 | 46.2464 | 12.1752 | 12.8462 | 13.5051 | 48.6184 | 14.2362 | 51.2504 | 0.73025 | 0.77069 | 0.59592 | 0.59608 | 17.2306 | 482.5446 | 85.5692
2023-05-14 06:00 | 2023-05-15 06:00 | 012-1 | MRS Požega stream 1 | Kromatografski uzorak | 2023-05-31 13:28 | 3.1501 | 0.02677 | 92.2856 | 4.1309 | 0.35253 | 0.40664 | 0.023889 | 0.024506 | 0.0014335 | 0.0023015 | 1.577e-05 | - | 0.0019718 | - | - | - | 9.5183 | 34.2659 | 10.0443 | 36.1593 | 10.5575 | 38.0071 | 11.1306 | 40.0703 | 44.5184 | 46.972 | 12.3662 | 13.0478 | 13.7164 | 49.3789 | 14.4592 | 52.0531 | 0.726 | 0.7662 | 0.59246 | 0.59262 | 17.1299 | 485.385 | 85.2176
2023-05-15 06:00 | 2023-05-16 06:00 | 012-1 | MRS Požega stream 1 | Kromatografski uzorak | 2023-05-31 13:28 | 4.1651 | 0.0033537 | 91.4129 | 4.125 | 0.27909 | 0.29366 | 0.0047786 | 0.00741 | 0.00050418 | 0.00084255 | 2.8373e-05 | - | 0.0010011 | - | - | - | 9.4041 | 33.8547 | 9.9237 | 35.7253 | 10.4315 | 37.5532 | 10.9977 | 39.5917 | 43.8869 | 46.3056 | 12.1908 | 12.8627 | 13.5226 | 48.6814 | 14.2548 | 51.3171 | 0.72922 | 0.76959 | 0.59508 | 0.59523 | 17.2061 | 483.2307 | 85.7482
2023-05-16 06:00 | 2023-05-17 06:00 | 012-1 | MRS Požega stream 1 | Kromatografski uzorak | 2023-05-31 13:28 | 3.5937 | 0.18877 | 91.3771 | 4.3194 | 0.43598 | 0.52115 | 0.034264 | 0.032932 | 0.0045767 | 0.006481 | 2.0593e-05 | - | 0.0068931 | - | - | - | 9.4956 | 34.1842 | 10.0203 | 36.073 | 10.5309 | 37.9112 | 11.1027 | 39.9698 | 44.1994 | 46.6355 | 12.2776 | 12.9543 | 13.6164 | 49.019 | 14.3536 | 51.673 | 0.73298 | 0.77358 | 0.59815 | 0.59831 | 17.2942 | 480.7726 | 84.2588
2023-05-17 06:00 | 2023-05-18 06:00 | 012-1 | MRS Požega stream 1 | Kromatografski uzorak | 2023-05-31 13:28 | 3.557 | 0.21079 | 91.3127 | 4.3703 | 0.45706 | 0.54924 | 0.037631 | 0.035171 | 0.0049632 | 0.0069423 | 3.3385e-05 | - | 0.007432 | - | - | - | 9.4743 | 34.1075 | 9.9978 | 35.9922 | 10.5081 | 37.8291 | 11.0786 | 39.8828 | 44.1115 | 46.5428 | 12.2532 | 12.9285 | 13.5896 | 48.9226 | 14.3255 | 51.5717 | 0.73268 | 0.77326 | 0.5979 | 0.59806 | 17.3123 | 480.2672 | 84.0086
2023-05-18 06:00 | 2023-05-19 06:00 | 012-1 | MRS Požega stream 1 | Kromatografski uzorak | 2023-05-31 13:28 | 2.0912 | 0.0082831 | 91.2329 | 4.7888 | 1.2264 | 1.8788 | 0.31363 | 0.31787 | 0.0030368 | 0.016956 | 0 | - | 0.00087774 | - | - | - | 9.8819 | 35.5747 | 10.4283 | 37.5417 | 10.9511 | 39.4241 | 11.5461 | 41.5661 | 45.717 | 48.2375 | 12.6992 | 13.3993 | 14.0733 | 50.664 | 14.8357 | 53.4086 | 0.74198 | 0.7831 | 0.60549 | 0.60567 | 17.5891 | 472.7256 | 77.7912
2023-05-19 06:00 | 2023-05-20 06:00 | 012-1 | MRS Požega stream 1 | Kromatografski uzorak | 2023-05-31 13:28 | 1.2479 | 8.9723e-05 | 90.8896 | 5.209 | 1.6884 | 2.6534 | 0.46162 | 0.47407 | 0.0040694 | 0.025134 | 0 | - | 0.00013537 | - | - | - | 10.1785 | 36.6426 | 10.7433 | 38.6759 | 11.274 | 40.5865 | 11.887 | 42.7931 | 46.6822 | 49.2626 | 12.9673 | 13.6841 | 14.3607 | 51.6987 | 15.139 | 54.5004 | 0.75496 | 0.79688 | 0.61609 | 0.61633 | 17.807 | 466.9446 | 74.5416
2023-05-20 06:00 | 2023-05-21 06:00 | 012-1 | MRS Požega stream 1 | Kromatografski uzorak | 2023-05-31 13:28 | 1.6185 | 5.3631e-05 | 90.9277 | 5.0734 | 1.5281 | 2.3803 | 0.40692 | 0.41894 | 0.0036924 | 0.022472 | 0 | - | 0.00019641 | - | - | - | 10.0848 | 36.3052 | 10.6426 | 38.3134 | 11.1716 | 40.2177 | 11.7788 | 42.4038 | 46.3461 | 48.8978 | 12.8739 | 13.5827 | 14.2599 | 51.3355 | 15.0326 | 54.1172 | 0.75206 | 0.79379 | 0.61375 | 0.61392 | 17.7395 | 468.7086 | 75.583
2023-05-21 06:00 | 2023-05-22 06:00 | 012-1 | MRS Požega stream 1 | Kromatografski uzorak | 2023-05-31 13:28 | 3.009 | 0.10167 | 89.5108 | 4.7093 | 1.6539 | 2.6692 | 0.46403 | 0.49655 | 0.0071156 | 0.036378 | 0 | - | 0.01125 | - | - | - | 9.9741 | 35.9066 | 10.5258 | 37.8929 | 11.0463 | 39.7668 | 11.6468 | 41.9286 | 45.5106 | 48.0202 | 12.6418 | 13.339 | 14.0009 | 50.4032 | 14.7596 | 53.1345 | 0.76283 | 0.80512 | 0.62251 | 0.62271 | 17.9938 | 462.0913 | 74.7029
2023-05-22 06:00 | 2023-05-23 06:00 | 012-1 | MRS Požega stream 1 | Kromatografski uzorak | 2023-05-31 13:28 | 4.1125 | 0.011645 | 91.0081 | 4.2369 | 0.47907 | 0.63083 | 0.067521 | 0.074575 | 0.0013285 | 0.005523 | 1.7817e-05 | - | 0.0027942 | - | - | - | 9.4768 | 34.1164 | 10.0011 | 36.0041 | 10.5102 | 37.8368 | 11.0808 | 39.891 | 44.0643 | 46.493 | 12.2401 | 12.9147 | 13.5733 | 48.8638 | 14.309 | 51.5124 | 0.73465 | 0.77533 | 0.59951 | 0.59967 | 17.3331 | 479.7311 | 83.8087
2023-05-23 06:00 | 2023-05-24 06:00 | 012-1 | MRS Požega stream 1 | Kromatografski uzorak | 2023-05-31 13:28 | 3.2602 | 0.043581 | 90.4195 | 4.5887 | 1.0965 | 1.6879 | 0.27085 | 0.28959 | 0.0039941 | 0.020386 | 1.0426e-05 | - | 0.0065569 | - | - | - | 9.7697 | 35.1708 | 10.3099 | 37.1155 | 10.8265 | 38.9754 | 11.4147 | 41.093 | 45.0067 | 47.4881 | 12.5019 | 13.1911 | 13.8543 | 49.8755 | 14.6048 | 52.5773 | 0.74824 | 0.7897 | 0.6106 | 0.61078 | 17.6515 | 471.1083 | 78.8122
2023-05-24 06:00 | 2023-05-25 06:00 | 012-1 | MRS Požega stream 1 | Kromatografski uzorak | 2023-05-31 13:28 | 1.781 | 0.006132 | 90.8239 | 5.0626 | 1.4909 | 2.3263 | 0.39766 | 0.4098 | 0.0038146 | 0.022776 | 4.1667e-07 | - | 0.001358 | - | - | - | 10.0589 | 36.2121 | 10.6128 | 38.2061 | 11.1421 | 40.1116 | 11.745 | 42.2822 | 46.2209 | 48.7697 | 12.8392 | 13.5471 | 14.2217 | 51.1983 | 14.9896 | 53.9627 | 0.75216 | 0.79378 | 0.61374 | 0.61394 | 17.7421 | 468.6345 | 75.734
2023-05-25 06:00 | 2023-05-26 06:00 | 012-1 | MRS Požega stream 1 | Kromatografski uzorak | 2023-05-31 13:28 | 1.4117 | 0.0006314 | 90.8844 | 5.1778 | 1.6131 | 2.5255 | 0.43583 | 0.44774 | 0.0039615 | 0.024176 | 0 | - | 0.00069893 | - | - | - | 10.138 | 36.4969 | 10.6988 | 38.5159 | 11.2283 | 40.4219 | 11.8387 | 42.6193 | 46.5335 | 49.0996 | 12.926 | 13.6388 | 14.3161 | 51.5379 | 15.0919 | 54.3307 | 0.75377 | 0.79556 | 0.61511 | 0.61531 | 17.7791 | 467.6728 | 74.9871
2023-05-26 06:00 | 2023-05-27 06:00 | 012-1 | MRS Požega stream 1 | Kromatografski uzorak | 2023-05-31 13:28 | 0.33981 | 0.02146 | 90.9904 | 5.4319 | 2.0247 | 3.2164 | 0.57261 | 0.58095 | 0.0056371 | 0.032115 | 0 | - | 0.00032585 | - | - | - | 10.379 | 37.3642 | 10.9531 | 39.4311 | 11.4904 | 41.3655 | 12.1154 | 43.6153 | 47.441 | 50.058 | 13.1781 | 13.905 | 14.5894 | 52.5218 | 15.3801 | 55.3683 | 0.7601 | 0.80226 | 0.62028 | 0.62048 | 17.9265 | 463.8197 | 72.5394
2023-05-27 06:00 | 2023-05-28 06:00 | 012-1 | MRS Požega stream 1 | Kromatografski uzorak | 2023-05-31 13:28 | 0.59308 | 0.030149 | 91.1914 | 5.2757 | 1.8529 | 2.9097 | 0.51109 | 0.50955 | 0.0057594 | 0.028715 | 0 | - | 0.0016172 | - | - | - | 10.2879 | 37.0363 | 10.8569 | 39.0849 | 11.3918 | 41.0105 | 12.0111 | 43.2398 | 47.1498 | 49.7501 | 13.0972 | 13.8195 | 14.5026 | 52.2093 | 15.2886 | 55.0388 | 0.7561 | 0.798 | 0.61701 | 0.6172 | 17.8324 | 466.2594 | 73.6528
2023-05-28 06:00 | 2023-05-29 06:00 | 012-1 | MRS Požega stream 1 | Kromatografski uzorak | 2023-05-31 13:28 | 2.1429 | 0.018472 | 91.2254 | 4.7906 | 1.2077 | 1.8227 | 0.29679 | 0.29702 | 0.003414 | 0.016805 | 1.4354e-06 | - | 0.00096703 | - | - | - | 9.9131 | 35.687 | 10.4612 | 37.6604 | 10.9844 | 39.5438 | 11.5813 | 41.6926 | 45.7575 | 48.2803 | 12.7104 | 13.4112 | 14.0841 | 50.7029 | 14.847 | 53.4491 | 0.74513 | 0.78642 | 0.60806 | 0.60825 | 17.5774 | 473.1057 | 78.3718
2023-05-29 06:00 | 2023-05-30 06:00 | 012-1 | MRS Požega stream 1 | Kromatografski uzorak | 2023-05-31 13:28 | 3.7035 | 0.0041558 | 91.1321 | 4.3941 | 0.57783 | 0.76619 | 0.088844 | 0.092022 | 0.001272 | 0.0053547 | 2.2146e-06 | - | 0.00086028 | - | - | - | 9.55 | 34.38 | 10.0778 | 36.2801 | 10.5895 | 38.1224 | 11.1645 | 40.1924 | 44.3846 | 46.8311 | 12.3291 | 13.0086 | 13.6711 | 49.216 | 14.4114 | 51.8812 | 0.73522 | 0.77594 | 0.59997 | 0.60014 | 17.3442 | 479.3945 | 82.8918
2023-05-30 06:00 | 2023-05-31 06:00 | 012-1 | MRS Požega stream 1 | Kromatografski uzorak | 2023-05-31 13:28 | 3.5409 | 0.20808 | 91.2461 | 4.3861 | 0.50263 | 0.61883 | 0.048162 | 0.04867 | 0.0049093 | 0.0075217 | 1.5313e-05 | - | 0.0069166 | - | - | - | 9.5201 | 34.2725 | 10.0465 | 36.1674 | 10.5576 | 38.0074 | 11.1306 | 40.0701 | 44.2629 | 46.7026 | 12.2952 | 12.9729 | 13.6348 | 49.0854 | 14.3728 | 51.7421 | 0.73471 | 0.7754 | 0.59956 | 0.59972 | 17.3346 | 479.6519 | 83.6796
2023-05-31 06:00 | 2023-06-01 06:00 | 012-1 | MRS Požega stream 1 | Kromatografski uzorak | 2023-06-01 07:56 | 3.9645 | 0.10784 | 91.2109 | 4.2776 | 0.38562 | 0.43914 | 0.019842 | 0.022241 | 0.0027493 | 0.0039751 | 2.001e-05 | - | 0.0046964 | - | - | - | 9.4499 | 34.0195 | 9.972 | 35.8993 | 10.4809 | 37.7311 | 11.0499 | 39.7795 | 44.0037 | 46.429 | 12.2232 | 12.8969 | 13.5569 | 48.8048 | 14.291 | 51.4474 | 0.73241 | 0.77298 | 0.59768 | 0.59784 | 17.2789 | 481.2005 | 84.7137
2023-05-01 06:00 | 2023-05-02 06:00 | 003-1 | MRS Straža stream 1 | Kromatografski uzorak | 2023-05-31 13:28 | 1.1478 | 0.95328 | 91.1644 | 5.4416 | 0.9557 | 1.2929 | 0.1285 | 0.1229 | 0.023877 | 0.029942 | 0.00072698 | 0.016616 | - | 0.012784 | 0.0018535 | 0 | 9.8778 | 35.5601 | 10.4239 | 37.526 | 10.9467 | 39.4081 | 11.5415 | 41.5493 | 45.5225 | 48.0312 | 12.6451 | 13.342 | 14.0135 | 50.4486 | 14.7724 | 53.1808 | 0.74777 | 0.78921 | 0.61022 | 0.6104 | 17.639 | 471.4872 | 79.5322
2023-05-02 06:00 | 2023-05-03 06:00 | 003-1 | MRS Straža stream 1 | Kromatografski uzorak | 2023-05-31 13:28 | 1.2693 | 0.86351 | 90.6649 | 6.0244 | 0.88482 | 1.1779 | 0.11496 | 0.1052 | 0.021144 | 0.025905 | 0.00049033 | 0.013775 | - | 0.01073 | 0.00088185 | 0 | 9.8963 | 35.6265 | 10.4434 | 37.5961 | 10.9663 | 39.4788 | 11.5622 | 41.6238 | 45.5704 | 48.0805 | 12.6584 | 13.3557 | 14.0272 | 50.4979 | 14.7865 | 53.2313 | 0.74902 | 0.79053 | 0.61124 | 0.61143 | 17.6686 | 470.6352 | 79.0329
2023-05-03 06:00 | 2023-05-04 06:00 | 003-1 | MRS Straža stream 1 | Kromatografski uzorak | 2023-05-31 13:28 | 1.1053 | 0.46162 | 91.1535 | 6.5572 | 0.55506 | 0.72235 | 0.069117 | 0.057265 | 0.013453 | 0.015624 | 6.1185e-05 | 0.0076815 | - | 0.0040425 | 4.5426e-05 | 0 | 9.9092 | 35.6731 | 10.4569 | 37.645 | 10.9822 | 39.5361 | 11.5788 | 41.6838 | 45.9036 | 48.4331 | 12.751 | 13.4536 | 14.1318 | 50.8744 | 14.897 | 53.6293 | 0.74008 | 0.78109 | 0.60395 | 0.60413 | 17.4583 | 476.2702 | 79.6861
2023-05-04 06:00 | 2023-05-05 06:00 | 003-1 | MRS Straža stream 1 | Kromatografski uzorak | 2023-05-31 13:28 | 0.90961 | 0.88331 | 92.0808 | 4.7957 | 0.9775 | 1.3306 | 0.13427 | 0.1367 | 0.021861 | 0.028937 | 0.00074884 | 0.015996 | - | 0.014599 | 0 | 0 | 9.8653 | 35.515 | 10.4106 | 37.4783 | 10.9344 | 39.364 | 11.5285 | 41.5025 | 45.6291 | 48.1441 | 12.6748 | 13.3734 | 14.0484 | 50.5742 | 14.8093 | 53.3135 | 0.74238 | 0.78351 | 0.60582 | 0.606 | 17.5123 | 474.7867 | 80.4417
2023-05-05 06:00 | 2023-05-06 06:00 | 003-1 | MRS Straža stream 1 | Kromatografski uzorak | 2023-05-31 13:28 | 0.90807 | 0.87701 | 92.5573 | 4.2701 | 1.0076 | 1.3875 | 0.14377 | 0.14555 | 0.023872 | 0.031812 | 0.00085051 | 0.017444 | - | 0.016582 | 0 | 0 | 9.8383 | 35.418 | 10.3822 | 37.3758 | 10.9056 | 39.2602 | 11.498 | 41.393 | 45.5751 | 48.0871 | 12.6597 | 13.3575 | 14.0331 | 50.5191 | 14.7932 | 53.2555 | 0.74007 | 0.78108 | 0.60394 | 0.60412 | 17.4583 | 476.3191 | 81.0658
2023-05-06 06:00 | 2023-05-07 06:00 | 003-1 | MRS Straža stream 1 | Kromatografski uzorak | 2023-05-31 13:28 | 0.90342 | 0.93081 | 92.2851 | 4.5395 | 0.98174 | 1.3412 | 0.13423 | 0.13816 | 0.022615 | 0.030498 | 0.0007348 | 0.017026 | - | 0.016167 | 0 | 0 | 9.8451 | 35.4422 | 10.3893 | 37.4014 | 10.9126 | 39.2854 | 11.5055 | 41.4196 | 45.5595 | 48.0706 | 12.6554 | 13.353 | 14.0277 | 50.4998 | 14.7875 | 53.2351 | 0.7416 | 0.78269 | 0.60518 | 0.60536 | 17.494 | 475.2792 | 80.8499
2023-05-07 06:00 | 2023-05-08 06:00 | 003-1 | MRS Straža stream 1 | Kromatografski uzorak | 2023-05-31 13:28 | 0.92728 | 0.97697 | 92.1191 | 4.6145 | 0.99885 | 1.3621 | 0.13537 | 0.13861 | 0.023345 | 0.031307 | 0.0006605 | 0.017409 | - | 0.016525 | 0 | 0 | 9.8476 | 35.4514 | 10.392 | 37.4111 | 10.9151 | 39.2943 | 11.5081 | 41.4291 | 45.5279 | 48.0374 | 12.6466 | 13.3437 | 14.0176 | 50.4632 | 14.7768 | 53.1967 | 0.74301 | 0.78418 | 0.60633 | 0.60652 | 17.5272 | 474.3785 | 80.6669
2023-05-08 06:00 | 2023-05-09 06:00 | 003-1 | MRS Straža stream 1 | Kromatografski uzorak | 2023-05-31 13:28 | 0.90622 | 0.95924 | 92.2079 | 4.588 | 0.98235 | 1.3387 | 0.13269 | 0.13676 | 0.022614 | 0.030488 | 0.00067127 | 0.016971 | - | 0.016122 | 0 | 0 | 9.8451 | 35.4423 | 10.3893 | 37.4015 | 10.9125 | 39.2851 | 11.5054 | 41.4194 | 45.5414 | 48.0516 | 12.6504 | 13.3477 | 14.022 | 50.4792 | 14.7815 | 53.2135 | 0.74219 | 0.78331 | 0.60566 | 0.60585 | 17.5079 | 474.9004 | 80.804
2023-05-09 06:00 | 2023-05-10 06:00 | 003-1 | MRS Straža stream 1 | Kromatografski uzorak | 2023-05-31 13:28 | 0.93384 | 1.0078 | 91.8221 | 4.8774 | 1.0012 | 1.3589 | 0.13166 | 0.13786 | 0.022723 | 0.030703 | 0.00078503 | 0.01737 | - | 0.016572 | 1.2655e-05 | 0 | 9.8626 | 35.5055 | 10.4079 | 37.4683 | 10.9311 | 39.3518 | 11.5249 | 41.4897 | 45.5394 | 48.0496 | 12.6498 | 13.3471 | 14.0202 | 50.4727 | 14.7796 | 53.2067 | 0.7449 | 0.78618 | 0.60788 | 0.60806 | 17.5716 | 473.1808 | 80.2771
2023-05-10 06:00 | 2023-05-11 06:00 | 003-1 | MRS Straža stream 1 | Kromatografski uzorak | 2023-05-31 13:28 | 0.89901 | 0.91016 | 92.092 | 4.7197 | 1.0108 | 1.3791 | 0.13484 | 0.14329 | 0.023711 | 0.031876 | 0.00080968 | 0.017441 | - | 0.016298 | 0 | 0 | 9.8673 | 35.5222 | 10.4127 | 37.4859 | 10.9365 | 39.3715 | 11.5307 | 41.5105 | 45.6211 | 48.1357 | 12.6725 | 13.371 | 14.0457 | 50.5647 | 14.8066 | 53.3037 | 0.74293 | 0.7841 | 0.60627 | 0.60646 | 17.5254 | 474.4277 | 80.3651
2023-05-11 06:00 | 2023-05-12 06:00 | 003-1 | MRS Straža stream 1 | Kromatografski uzorak | 2023-05-31 13:28 | 0.89475 | 0.90319 | 92.0944 | 4.7191 | 1.0178 | 1.3885 | 0.13874 | 0.14375 | 0.023239 | 0.031355 | 0.0006268 | 0.017155 | - | 0.015914 | 0 | 0 | 9.8697 | 35.5308 | 10.4153 | 37.4949 | 10.9391 | 39.3808 | 11.5334 | 41.5203 | 45.632 | 48.1472 | 12.6755 | 13.3742 | 14.049 | 50.5766 | 14.8101 | 53.3162 | 0.74294 | 0.78411 | 0.60628 | 0.60646 | 17.5255 | 474.5108 | 80.3342
2023-05-12 06:00 | 2023-05-13 06:00 | 003-1 | MRS Straža stream 1 | Kromatografski uzorak | 2023-05-31 13:28 | 0.91125 | 0.95112 | 91.6777 | 5.0135 | 1.0702 | 1.4465 | 0.14841 | 0.1445 | 0.021809 | 0.029667 | 0.00062112 | 0.01631 | - | 0.015049 | 0 | 0 | 9.8938 | 35.6177 | 10.4408 | 37.5868 | 10.9647 | 39.4731 | 11.5605 | 41.6177 | 45.6486 | 48.1649 | 12.6802 | 13.3791 | 14.0527 | 50.5898 | 14.814 | 53.3303 | 0.74603 | 0.78738 | 0.6088 | 0.60899 | 17.5981 | 472.4669 | 79.7206
2023-05-13 06:00 | 2023-05-14 06:00 | 003-1 | MRS Straža stream 1 | Kromatografski uzorak | 2023-05-31 13:28 | 0.89656 | 0.97415 | 91.5578 | 5.1021 | 1.0946 | 1.4694 | 0.1479 | 0.14402 | 0.021845 | 0.029662 | 0.00061896 | 0.016108 | - | 0.014699 | 0 | 0 | 9.9027 | 35.6499 | 10.4502 | 37.6208 | 10.9743 | 39.5075 | 11.5706 | 41.6541 | 45.6597 | 48.1766 | 12.6833 | 13.3824 | 14.0557 | 50.6005 | 14.8171 | 53.3416 | 0.74702 | 0.78842 | 0.60961 | 0.60979 | 17.6213 | 471.8459 | 79.5312
2023-05-14 06:00 | 2023-05-15 06:00 | 003-1 | MRS Straža stream 1 | Kromatografski uzorak | 2023-05-31 13:28 | 0.89412 | 1.0163 | 91.4733 | 5.1294 | 1.1102 | 1.4869 | 0.14921 | 0.14482 | 0.021779 | 0.029643 | 0.00057133 | 0.016127 | - | 0.014553 | 0 | 0 | 9.9037 | 35.6533 | 10.4512 | 37.6245 | 10.9752 | 39.5106 | 11.5715 | 41.6574 | 45.6376 | 48.1533 | 12.6771 | 13.3759 | 14.0487 | 50.5751 | 14.8097 | 53.3149 | 0.74789 | 0.78933 | 0.61032 | 0.6105 | 17.6417 | 471.3 | 79.4651
2023-05-15 06:00 | 2023-05-16 06:00 | 003-1 | MRS Straža stream 1 | Kromatografski uzorak | 2023-05-31 13:28 | 0.89983 | 0.97913 | 91.6075 | 5.0505 | 1.0892 | 1.463 | 0.14629 | 0.14437 | 0.021874 | 0.029733 | 0.0006243 | 0.016188 | - | 0.014747 | 0 | 0 | 9.8972 | 35.6298 | 10.4443 | 37.5996 | 10.9683 | 39.4858 | 11.5642 | 41.6312 | 45.6435 | 48.1595 | 12.6788 | 13.3776 | 14.0509 | 50.5833 | 14.8121 | 53.3235 | 0.74671 | 0.78809 | 0.60935 | 0.60954 | 17.6139 | 472.0431 | 79.6377
2023-05-16 06:00 | 2023-05-17 06:00 | 003-1 | MRS Straža stream 1 | Kromatografski uzorak | 2023-05-31 13:28 | 0.904 | 0.92776 | 91.919 | 4.8199 | 1.0549 | 1.4294 | 0.1435 | 0.14489 | 0.02263 | 0.030654 | 0.00070254 | 0.01667 | - | 0.015389 | 0 | 0 | 9.8799 | 35.5678 | 10.4261 | 37.534 | 10.95 | 39.42 | 11.5449 | 41.5617 | 45.6356 | 48.1511 | 12.6766 | 13.3753 | 14.0495 | 50.5783 | 14.8106 | 53.3181 | 0.74437 | 0.78562 | 0.60744 | 0.60763 | 17.559 | 473.5227 | 80.0617
2023-05-17 06:00 | 2023-05-18 06:00 | 003-1 | MRS Straža stream 1 | Kromatografski uzorak | 2023-05-31 13:28 | 0.91983 | 1.0177 | 91.546 | 5.044 | 1.0955 | 1.4724 | 0.14923 | 0.14336 | 0.022363 | 0.030176 | 0.00075197 | 0.016315 | - | 0.014777 | 0 | 0 | 9.8929 | 35.6143 | 10.4398 | 37.5832 | 10.9635 | 39.4684 | 11.5591 | 41.6129 | 45.6035 | 48.1173 | 12.6676 | 13.3659 | 14.0385 | 50.5387 | 14.799 | 53.2765 | 0.74737 | 0.78878 | 0.60989 | 0.61008 | 17.6295 | 471.6253 | 79.6369
2023-05-18 06:00 | 2023-05-19 06:00 | 003-1 | MRS Straža stream 1 | Kromatografski uzorak | 2023-05-31 13:28 | 1.056 | 1.0429 | 91.5137 | 4.9299 | 1.085 | 1.4575 | 0.14718 | 0.14085 | 0.022931 | 0.030524 | 0.00082649 | 0.016085 | - | 0.014181 | 0 | 0 | 9.8665 | 35.5195 | 10.412 | 37.4831 | 10.9346 | 39.3647 | 11.5287 | 41.5034 | 45.4793 | 47.9862 | 12.6331 | 13.3295 | 14.0008 | 50.4027 | 14.7592 | 53.1331 | 0.74746 | 0.78888 | 0.60997 | 0.61015 | 17.6318 | 471.5625 | 79.8762
2023-05-19 06:00 | 2023-05-20 06:00 | 003-1 | MRS Straža stream 1 | Kromatografski uzorak | 2023-05-31 13:28 | 1.0574 | 1.1549 | 91.0821 | 5.2596 | 1.0865 | 1.446 | 0.13832 | 0.1375 | 0.022736 | 0.030084 | 0.00062993 | 0.016104 | - | 0.014097 | 0 | 0 | 9.8776 | 35.5592 | 10.4237 | 37.5252 | 10.946 | 39.4058 | 11.5408 | 41.5469 | 45.4365 | 47.9411 | 12.6213 | 13.317 | 13.9865 | 50.3515 | 14.7442 | 53.0791 | 0.75054 | 0.79214 | 0.61248 | 0.61267 | 17.7044 | 469.6371 | 79.5017
2023-05-20 06:00 | 2023-05-21 06:00 | 003-1 | MRS Straža stream 1 | Kromatografski uzorak | 2023-05-31 13:28 | 0.98678 | 0.97947 | 92.1167 | 4.4532 | 1.0765 | 1.4638 | 0.14425 | 0.14757 | 0.026005 | 0.034029 | 0.00082491 | 0.018155 | - | 0.016523 | 0 | 0 | 9.847 | 35.4491 | 10.3913 | 37.4087 | 10.9142 | 39.2911 | 11.5071 | 41.4257 | 45.5015 | 48.0095 | 12.6393 | 13.336 | 14.0092 | 50.4329 | 14.768 | 53.1648 | 0.74377 | 0.78499 | 0.60696 | 0.60714 | 17.5453 | 473.8891 | 80.5189
2023-05-21 06:00 | 2023-05-22 06:00 | 003-1 | MRS Straža stream 1 | Kromatografski uzorak | 2023-05-31 13:28 | 1.0051 | 0.98499 | 92.0447 | 4.5305 | 1.0521 | 1.4346 | 0.14395 | 0.14425 | 0.025407 | 0.033371 | 0.00078412 | 0.018159 | - | 0.016599 | 0 | 0 | 9.8457 | 35.4446 | 10.39 | 37.404 | 10.9128 | 39.286 | 11.5056 | 41.4203 | 45.4885 | 47.9959 | 12.6357 | 13.3322 | 14.0051 | 50.4184 | 14.7637 | 53.1495 | 0.74401 | 0.78524 | 0.60715 | 0.60734 | 17.5508 | 473.8256 | 80.5003
2023-05-22 06:00 | 2023-05-23 06:00 | 003-1 | MRS Straža stream 1 | Kromatografski uzorak | 2023-05-31 13:28 | 1.0707 | 1.0937 | 91.3178 | 5.0645 | 1.0849 | 1.4534 | 0.14293 | 0.14028 | 0.022976 | 0.030545 | 0.00067416 | 0.016392 | - | 0.014652 | 0 | 0 | 9.8695 | 35.5304 | 10.4152 | 37.4947 | 10.9376 | 39.3755 | 11.5319 | 41.5149 | 45.4502 | 47.9554 | 12.625 | 13.321 | 13.9913 | 50.3688 | 14.7493 | 53.0973 | 0.74888 | 0.79038 | 0.61112 | 0.61131 | 17.6652 | 470.6738 | 79.7149
2023-05-23 06:00 | 2023-05-24 06:00 | 003-1 | MRS Straža stream 1 | Kromatografski uzorak | 2023-05-31 13:28 | 1.0166 | 1.0714 | 91.4777 | 5.0037 | 1.0638 | 1.4305 | 0.14176 | 0.13922 | 0.023014 | 0.030661 | 0.00064901 | 0.016633 | - | 0.014803 | 0 | 0 | 9.8689 | 35.5279 | 10.4145 | 37.492 | 10.9372 | 39.3739 | 11.5314 | 41.5131 | 45.4828 | 47.9899 | 12.6341 | 13.3305 | 14.0018 | 50.4064 | 14.7602 | 53.1369 | 0.7477 | 0.78914 | 0.61016 | 0.61035 | 17.6375 | 471.4167 | 79.8717
2023-05-24 06:00 | 2023-05-25 06:00 | 003-1 | MRS Straža stream 1 | Kromatografski uzorak | 2023-05-31 13:28 | 1.0613 | 1.0895 | 91.5134 | 5.0419 | 0.9556 | 1.2939 | 0.1242 | 0.13159 | 0.02092 | 0.028866 | 0.00052359 | 0.016888 | - | 0.015327 | 0 | 0 | 9.8435 | 35.4365 | 10.3876 | 37.3955 | 10.9097 | 39.2751 | 11.5025 | 41.4089 | 45.4006 | 47.9031 | 12.6113 | 13.3064 | 13.9774 | 50.3185 | 14.7345 | 53.0441 | 0.74655 | 0.78792 | 0.60923 | 0.60941 | 17.6107 | 472.1297 | 80.3216
2023-05-25 06:00 | 2023-05-26 06:00 | 003-1 | MRS Straža stream 1 | Kromatografski uzorak | 2023-05-31 13:28 | 0.90224 | 0.99309 | 91.7675 | 4.8797 | 1.0511 | 1.4574 | 0.14877 | 0.16115 | 0.024799 | 0.033967 | 0.00069358 | 0.019493 | - | 0.017508 | 0 | 0 | 9.8861 | 35.5899 | 10.4326 | 37.5575 | 10.9564 | 39.4429 | 11.5516 | 41.5859 | 45.6102 | 48.1244 | 12.6695 | 13.3679 | 14.0411 | 50.5481 | 14.8018 | 53.2863 | 0.74612 | 0.78747 | 0.60888 | 0.60906 | 17.6003 | 472.4086 | 79.8056
2023-05-26 06:00 | 2023-05-27 06:00 | 003-1 | MRS Straža stream 1 | Kromatografski uzorak | 2023-05-31 13:28 | 0.94211 | 0.97087 | 91.8367 | 4.897 | 0.98399 | 1.3533 | 0.13674 | 0.14607 | 0.021943 | 0.03033 | 0.00057653 | 0.017787 | - | 0.015868 | 0 | 0 | 9.8666 | 35.5198 | 10.412 | 37.4834 | 10.9354 | 39.3675 | 11.5295 | 41.5063 | 45.5667 | 48.0784 | 12.6574 | 13.3551 | 14.0285 | 50.5027 | 14.7885 | 53.2384 | 0.74461 | 0.78587 | 0.60764 | 0.60782 | 17.5647 | 473.3639 | 80.2063
2023-05-27 06:00 | 2023-05-28 06:00 | 003-1 | MRS Straža stream 1 | Kromatografski uzorak | 2023-05-31 13:28 | 0.97117 | 0.99047 | 91.8271 | 4.8785 | 0.96814 | 1.3327 | 0.13382 | 0.14243 | 0.022426 | 0.030852 | 0.0006095 | 0.018248 | - | 0.016224 | 0 | 0 | 9.8575 | 35.487 | 10.4024 | 37.4487 | 10.9255 | 39.3317 | 11.519 | 41.4685 | 45.5242 | 48.0335 | 12.6456 | 13.3427 | 14.0157 | 50.4564 | 14.7749 | 53.1895 | 0.74462 | 0.78588 | 0.60765 | 0.60783 | 17.5651 | 473.3546 | 80.3117
2023-05-28 06:00 | 2023-05-29 06:00 | 003-1 | MRS Straža stream 1 | Kromatografski uzorak | 2023-05-31 13:28 | 0.97976 | 1.0135 | 91.7139 | 4.9294 | 0.99454 | 1.3635 | 0.13557 | 0.14482 | 0.022605 | 0.031011 | 0.00061551 | 0.018058 | - | 0.016245 | 0 | 0 | 9.8631 | 35.5072 | 10.4084 | 37.4701 | 10.9314 | 39.353 | 11.5253 | 41.491 | 45.5192 | 48.0283 | 12.6442 | 13.3412 | 14.0137 | 50.4493 | 14.7728 | 53.1821 | 0.74563 | 0.78695 | 0.60848 | 0.60866 | 17.5889 | 472.7128 | 80.141
2023-05-29 06:00 | 2023-05-30 06:00 | 003-1 | MRS Straža stream 1 | Kromatografski uzorak | 2023-05-31 13:28 | 1.0129 | 1.0703 | 91.4766 | 5.0274 | 1.0491 | 1.4127 | 0.13881 | 0.13934 | 0.02262 | 0.030374 | 0.00066351 | 0.016752 | - | 0.01501 | 0 | 0 | 9.8682 | 35.5256 | 10.4138 | 37.4896 | 10.9365 | 39.3715 | 11.5307 | 41.5106 | 45.4835 | 47.9907 | 12.6343 | 13.3307 | 14.0021 | 50.4074 | 14.7605 | 53.138 | 0.74758 | 0.78901 | 0.61006 | 0.61025 | 17.6346 | 471.488 | 79.8972
2023-05-30 06:00 | 2023-05-31 06:00 | 003-1 | MRS Straža stream 1 | Kromatografski uzorak | 2023-05-31 13:28 | 0.98949 | 1.0589 | 91.4517 | 5.0711 | 1.0633 | 1.4288 | 0.14203 | 0.13953 | 0.022274 | 0.029981 | 0.0006774 | 0.016381 | - | 0.014628 | 0 | 0 | 9.8771 | 35.5575 | 10.4231 | 37.5233 | 10.9462 | 39.4061 | 11.5409 | 41.5472 | 45.5184 | 48.0275 | 12.644 | 13.341 | 14.0125 | 50.4452 | 14.7716 | 53.1778 | 0.74777 | 0.78921 | 0.61022 | 0.61041 | 17.6392 | 471.3661 | 79.7747
2023-05-31 06:00 | 2023-06-01 06:00 | 003-1 | MRS Straža stream 1 | Kromatografski uzorak | 2023-06-01 07:56 | 0.95685 | 0.99426 | 91.7565 | 4.8526 | 1.0521 | 1.4399 | 0.14394 | 0.15238 | 0.023944 | 0.032297 | 0.00070803 | 0.018127 | - | 0.016337 | 0 | 0 | 9.8742 | 35.5472 | 10.4201 | 37.5123 | 10.9434 | 39.3964 | 11.538 | 41.5368 | 45.5631 | 48.0746 | 12.6564 | 13.354 | 14.0269 | 50.4969 | 14.7867 | 53.2322 | 0.74588 | 0.78721 | 0.60867 | 0.60886 | 17.5945 | 472.5631 | 79.9635
2023-05-01 06:00 | 2023-05-02 06:00 | 013-1 | MRS Vinkovci stream 1 | Kromatografski uzorak | 2023-05-31 13:28 | 3.6111 | 0.029552 | 91.4394 | 4.3035 | 0.51707 | 0.61636 | 0.043645 | 0.05208 | 0.0013267 | 0.0018192 | 1.1646e-06 | - | 0.00041916 | - | - | - | 9.5209 | 34.2751 | 10.047 | 36.1692 | 10.5586 | 38.0108 | 11.1318 | 40.0745 | 44.3423 | 46.7863 | 12.3173 | 12.9962 | 13.6598 | 49.1752 | 14.3994 | 51.838 | 0.73216 | 0.77271 | 0.59748 | 0.59764 | 17.2746 | 481.3145 | 83.8349
2023-05-02 06:00 | 2023-05-03 06:00 | 013-1 | MRS Vinkovci stream 1 | Kromatografski uzorak | 2023-05-31 13:28 | 3.9281 | 0.083518 | 91.398 | 4.1894 | 0.35205 | 0.40101 | 0.018396 | 0.02051 | 0.0028364 | 0.0035298 | 4.8167e-06 | - | 0.003678 | - | - | - | 9.4429 | 33.9945 | 9.9647 | 35.8729 | 10.4734 | 37.7044 | 11.0422 | 39.752 | 44.0165 | 46.4425 | 12.2268 | 12.9007 | 13.5614 | 48.8211 | 14.2957 | 51.4645 | 0.73092 | 0.77138 | 0.59646 | 0.59661 | 17.2459 | 482.1181 | 85.0677
2023-05-03 06:00 | 2023-05-04 06:00 | 013-1 | MRS Vinkovci stream 1 | Kromatografski uzorak | 2023-05-31 13:28 | 4.1801 | 0.0032277 | 91.4023 | 4.1079 | 0.29159 | 0.30646 | 0.004636 | 0.0084691 | 0.00084928 | 0.00087919 | 1.4601e-05 | - | 2.2831e-05 | - | - | - | 9.4031 | 33.8513 | 9.9227 | 35.7217 | 10.4304 | 37.5495 | 10.9966 | 39.5876 | 43.879 | 46.2972 | 12.1886 | 12.8603 | 13.5201 | 48.6725 | 14.2522 | 51.3078 | 0.72933 | 0.76971 | 0.59517 | 0.59532 | 17.2088 | 483.1545 | 85.7259
2023-05-04 06:00 | 2023-05-05 06:00 | 013-1 | MRS Vinkovci stream 1 | Kromatografski uzorak | 2023-05-31 13:28 | 4.2097 | 0.0031324 | 91.4321 | 4.0885 | 0.25628 | 0.26646 | 0.002779 | 0.0056963 | 0.00081963 | 0.00086928 | 1.2496e-05 | - | 0 | - | - | - | 9.3927 | 33.8137 | 9.9117 | 35.682 | 10.4191 | 37.5087 | 10.9846 | 39.5447 | 43.8445 | 46.2609 | 12.179 | 12.8503 | 13.5099 | 48.6356 | 14.2413 | 51.2689 | 0.72885 | 0.76921 | 0.59478 | 0.59493 | 17.1951 | 483.5447 | 85.9794
2023-05-05 06:00 | 2023-05-06 06:00 | 013-1 | MRS Vinkovci stream 1 | Kromatografski uzorak | 2023-05-31 13:28 | 4.165 | 0.00094807 | 91.4127 | 4.117 | 0.2887 | 0.30431 | 0.0054049 | 0.008556 | 0.00077209 | 0.00086883 | 1.4895e-05 | - | 0 | - | - | - | 9.4051 | 33.8582 | 9.9249 | 35.7295 | 10.4327 | 37.5575 | 10.999 | 39.5962 | 43.8906 | 46.3096 | 12.1918 | 12.8638 | 13.5237 | 48.6854 | 14.2559 | 51.3213 | 0.72927 | 0.76965 | 0.59512 | 0.59527 | 17.2071 | 483.202 | 85.7225
2023-05-06 06:00 | 2023-05-07 06:00 | 013-1 | MRS Vinkovci stream 1 | Kromatografski uzorak | 2023-05-31 13:28 | 2.8577 | 8.0441e-05 | 92.4996 | 3.9555 | 0.54972 | 0.68711 | 0.073449 | 0.061663 | 0.00089213 | 0.0013771 | 4.8583e-06 | - | 0 | - | - | - | 9.5822 | 34.4961 | 10.1118 | 36.4023 | 10.6272 | 38.2581 | 11.2042 | 40.3352 | 44.7877 | 47.2563 | 12.441 | 13.1267 | 13.7978 | 49.672 | 14.5449 | 52.3617 | 0.72698 | 0.76724 | 0.59325 | 0.59341 | 17.1523 | 484.7495 | 84.3456
2023-05-07 06:00 | 2023-05-08 06:00 | 013-1 | MRS Vinkovci stream 1 | Kromatografski uzorak | 2023-05-31 13:28 | 2.1398 | 4.2369e-05 | 94.2739 | 3.1894 | 0.28424 | 0.39677 | 0.08459 | 0.025714 | 0.0008322 | 0.0013881 | 9.5792e-06 | - | 0 | - | - | - | 9.549 | 34.3765 | 10.0766 | 36.2759 | 10.5943 | 38.1396 | 11.1694 | 40.2098 | 45.0075 | 47.488 | 12.5021 | 13.1911 | 13.8707 | 49.9343 | 14.6216 | 52.6378 | 0.71515 | 0.75475 | 0.5836 | 0.58375 | 16.8739 | 492.8693 | 87.3843
2023-05-08 06:00 | 2023-05-09 06:00 | 013-1 | MRS Vinkovci stream 1 | Kromatografski uzorak | 2023-05-31 13:28 | 4.2179 | 5.0286e-05 | 91.3893 | 4.0992 | 0.28332 | 0.29353 | 0.0025969 | 0.0061132 | 0.00072596 | 0.00074288 | 2.4387e-05 | - | 0 | - | - | - | 9.397 | 33.8292 | 9.9161 | 35.6981 | 10.4237 | 37.5252 | 10.9894 | 39.5619 | 43.8529 | 46.2697 | 12.1814 | 12.8527 | 13.5121 | 48.6436 | 14.2438 | 51.2777 | 0.72925 | 0.76962 | 0.5951 | 0.59526 | 17.2069 | 483.208 | 85.8158
2023-05-09 06:00 | 2023-05-10 06:00 | 013-1 | MRS Vinkovci stream 1 | Kromatografski uzorak | 2023-05-31 13:28 | 2.2207 | 9.0833e-06 | 94.316 | 3.1378 | 0.2268 | 0.32542 | 0.079081 | 0.017478 | 0.00080203 | 0.0012589 | 5.8772e-07 | - | 0 | - | - | - | 9.5261 | 34.2938 | 10.0524 | 36.1885 | 10.5694 | 38.0499 | 11.1431 | 40.1151 | 44.9221 | 47.3978 | 12.4784 | 13.1661 | 13.8451 | 49.8422 | 14.5946 | 52.5407 | 0.71432 | 0.75387 | 0.58292 | 0.58307 | 16.8544 | 493.3876 | 87.8202
2023-05-10 06:00 | 2023-05-11 06:00 | 013-1 | MRS Vinkovci stream 1 | Kromatografski uzorak | 2023-05-31 13:28 | 1.6708 | 3.0369e-05 | 95.1015 | 2.8865 | 0.22005 | 0.34122 | 0.098977 | 0.019854 | 0.00088818 | 0.001443 | 2.1833e-06 | - | 0 | - | - | - | 9.5635 | 34.4286 | 10.0919 | 36.3308 | 10.6108 | 38.1988 | 11.1875 | 40.2751 | 45.2243 | 47.7106 | 12.5623 | 13.2529 | 13.9372 | 50.174 | 14.6937 | 52.8973 | 0.71036 | 0.74977 | 0.57975 | 0.5799 | 16.7589 | 496.2063 | 88.3297
2023-05-11 06:00 | 2023-05-12 06:00 | 013-1 | MRS Vinkovci stream 1 | Kromatografski uzorak | 2023-05-31 13:28 | 3.707 | 6.8057e-05 | 92.1551 | 3.8473 | 0.25817 | 0.29053 | 0.022039 | 0.0085189 | 0.0007996 | 0.00095916 | 4.7455e-05 | - | 0 | - | - | - | 9.4281 | 33.9411 | 9.949 | 35.8164 | 10.4587 | 37.6512 | 11.0266 | 39.6958 | 44.1214 | 46.5537 | 12.2559 | 12.9316 | 13.5959 | 48.9453 | 14.3322 | 51.5961 | 0.72527 | 0.76542 | 0.59185 | 0.592 | 17.1127 | 485.9226 | 86.3988
2023-05-12 06:00 | 2023-05-13 06:00 | 013-1 | MRS Vinkovci stream 1 | Kromatografski uzorak | 2023-05-31 13:28 | 2.6284 | 1.7117e-05 | 93.7233 | 3.3364 | 0.23352 | 0.31187 | 0.06211 | 0.014232 | 0.00080574 | 0.0011994 | 7.8178e-06 | - | 0 | - | - | - | 9.4989 | 34.1962 | 10.0235 | 36.0847 | 10.5386 | 37.9389 | 11.1106 | 39.9982 | 44.7 | 47.1635 | 12.4167 | 13.101 | 13.7754 | 49.5914 | 14.5212 | 52.2763 | 0.71729 | 0.757 | 0.58534 | 0.58549 | 16.9244 | 491.3131 | 87.4186
2023-05-13 06:00 | 2023-05-14 06:00 | 013-1 | MRS Vinkovci stream 1 | Kromatografski uzorak | 2023-05-31 13:28 | 3.0193 | 2.3671e-05 | 93.1702 | 3.5059 | 0.24371 | 0.30464 | 0.047029 | 0.012064 | 0.00077563 | 0.0010588 | 1.6146e-06 | - | 0 | - | - | - | 9.4719 | 34.0988 | 9.9952 | 35.9827 | 10.5084 | 37.8302 | 11.0788 | 39.8835 | 44.4834 | 46.9349 | 12.3565 | 13.0375 | 13.7086 | 49.3511 | 14.4508 | 52.023 | 0.72008 | 0.75995 | 0.58762 | 0.58777 | 16.9905 | 489.3733 | 87.0651
2023-05-14 06:00 | 2023-05-15 06:00 | 013-1 | MRS Vinkovci stream 1 | Kromatografski uzorak | 2023-05-31 13:28 | 3.8278 | 5.6306e-05 | 91.9119 | 3.9672 | 0.26726 | 0.29311 | 0.016415 | 0.0077594 | 0.0007762 | 0.00087962 | 2.1492e-05 | - | 0 | - | - | - | 9.4252 | 33.9308 | 9.946 | 35.8056 | 10.4554 | 37.6393 | 11.0229 | 39.6824 | 44.0674 | 46.4961 | 12.2409 | 12.9156 | 13.5788 | 48.8838 | 14.314 | 51.5305 | 0.72657 | 0.76681 | 0.59292 | 0.59308 | 17.1438 | 485.0206 | 86.1173
2023-05-15 06:00 | 2023-05-16 06:00 | 013-1 | MRS Vinkovci stream 1 | Kromatografski uzorak | 2023-05-31 13:28 | 3.3176 | 0.019531 | 92.1568 | 4.111 | 0.34589 | 0.39508 | 0.021053 | 0.023385 | 0.0015394 | 0.0020326 | 6.97e-06 | - | 0.0011752 | - | - | - | 9.4997 | 34.199 | 10.0243 | 36.0875 | 10.537 | 37.9333 | 11.109 | 39.9925 | 44.4178 | 46.8642 | 12.3383 | 13.0178 | 13.685 | 49.2661 | 14.426 | 51.9337 | 0.72647 | 0.7667 | 0.59283 | 0.593 | 17.1409 | 485.0744 | 85.3162
2023-05-16 06:00 | 2023-05-17 06:00 | 013-1 | MRS Vinkovci stream 1 | Kromatografski uzorak | 2023-05-31 13:28 | 3.7286 | 0.011746 | 91.8962 | 4.0626 | 0.27549 | 0.3008 | 0.01042 | 0.011271 | 0.0012503 | 0.0015304 | 1.6129e-05 | - | 0.00081778 | - | - | - | 9.4419 | 33.9909 | 9.9636 | 35.869 | 10.4736 | 37.7049 | 11.0421 | 39.7516 | 44.1344 | 46.5668 | 12.2596 | 12.9352 | 13.5991 | 48.9567 | 14.3354 | 51.6073 | 0.72689 | 0.76714 | 0.59318 | 0.59333 | 17.1511 | 484.7845 | 85.871
2023-05-17 06:00 | 2023-05-18 06:00 | 013-1 | MRS Vinkovci stream 1 | Kromatografski uzorak | 2023-05-31 13:28 | 3.457 | 0.16276 | 91.7459 | 4.1549 | 0.40192 | 0.47949 | 0.031435 | 0.030519 | 0.0045191 | 0.0060125 | 0 | - | 0.0050837 | - | - | - | 9.5097 | 34.2348 | 10.0352 | 36.1267 | 10.5468 | 37.9683 | 11.1194 | 40.0297 | 44.3025 | 46.7443 | 12.3062 | 12.9845 | 13.6483 | 49.1339 | 14.3874 | 51.7945 | 0.73175 | 0.77228 | 0.59715 | 0.59731 | 17.2339 | 482.4499 | 84.7755
2023-05-18 06:00 | 2023-05-19 06:00 | 013-1 | MRS Vinkovci stream 1 | Kromatografski uzorak | 2023-05-31 13:28 | 2.8131 | 0.086764 | 91.8952 | 4.2653 | 0.66263 | 0.93961 | 0.13401 | 0.12672 | 0.0035201 | 0.008905 | 8.8471e-07 | - | 0.0038237 | - | - | - | 9.6197 | 34.6308 | 10.1513 | 36.5448 | 10.6668 | 38.4005 | 11.246 | 40.4857 | 44.7895 | 47.2584 | 12.4415 | 13.1273 | 13.8029 | 49.6904 | 14.5504 | 52.3814 | 0.73256 | 0.77411 | 0.59781 | 0.59873 | 17.3079 | 480.4875 | 82.7049
2023-05-19 06:00 | 2023-05-20 06:00 | 013-1 | MRS Vinkovci stream 1 | Kromatografski uzorak | 2023-05-31 13:28 | 1.4511 | 0.0041134 | 91.5012 | 4.8453 | 1.3913 | 2.1983 | 0.38917 | 0.39317 | 0.003708 | 0.020977 | 0 | - | 0 | - | - | - | 10.0532 | 36.1916 | 10.6093 | 38.1933 | 11.1372 | 40.0941 | 11.7426 | 42.2732 | 46.3397 | 48.8949 | 12.8721 | 13.5819 | 14.2602 | 51.3366 | 15.0328 | 54.1181 | 0.74744 | 0.78887 | 0.60995 | 0.61014 | 17.6309 | 471.6712 | 76.6642
2023-05-20 06:00 | 2023-05-21 06:00 | 013-1 | MRS Vinkovci stream 1 | Kromatografski uzorak | 2023-05-31 13:28 | 1.0364 | 0.00010074 | 91.1266 | 5.1631 | 1.6773 | 2.6737 | 0.47709 | 0.4891 | 0.0043605 | 0.025891 | 0 | - | 0 | - | - | - | 10.1977 | 36.7119 | 10.7619 | 38.7429 | 11.2968 | 40.6683 | 11.9109 | 42.8794 | 46.8119 | 49.3825 | 13.0033 | 13.7173 | 14.4007 | 51.8424 | 15.1811 | 54.6519 | 0.75406 | 0.79578 | 0.61535 | 0.61555 | 17.7854 | 467.5069 | 74.5213
2023-05-21 06:00 | 2023-05-22 06:00 | 013-1 | MRS Vinkovci stream 1 | Kromatografski uzorak | 2023-05-31 13:28 | 0.72519 | 5.8688e-06 | 91.0268 | 5.3082 | 1.8331 | 2.9398 | 0.52971 | 0.5433 | 0.0047489 | 0.028927 | 0 | - | 0 | - | - | - | 10.2881 | 37.0371 | 10.8573 | 39.0864 | 11.3917 | 41.0101 | 12.0111 | 43.2401 | 47.1147 | 49.7131 | 13.0874 | 13.8092 | 14.4913 | 52.1687 | 15.2767 | 54.9961 | 0.75721 | 0.7992 | 0.61792 | 0.61813 | 17.8591 | 465.5816 | 73.4995
2023-05-22 06:00 | 2023-05-23 06:00 | 013-1 | MRS Vinkovci stream 1 | Kromatografski uzorak | 2023-05-31 13:28 | 1.6307 | 0.042641 | 90.4653 | 5.0398 | 1.7463 | 2.8216 | 0.50545 | 0.52784 | 0.0059189 | 0.03255 | 0 | - | 0.0034996 | - | - | - | 10.1597 | 36.5748 | 10.7217 | 38.5983 | 11.2505 | 40.502 | 11.8622 | 42.7041 | 46.4698 | 49.0326 | 12.9083 | 13.6202 | 14.2943 | 51.4595 | 15.069 | 54.2483 | 0.75917 | 0.80126 | 0.61952 | 0.61973 | 17.9062 | 464.3498 | 73.9919
2023-05-23 06:00 | 2023-05-24 06:00 | 013-1 | MRS Vinkovci stream 1 | Kromatografski uzorak | 2023-05-31 13:28 | 3.8446 | 0.031675 | 90.8537 | 4.2622 | 0.68249 | 1.0079 | 0.14614 | 0.1582 | 0.0029567 | 0.012417 | 1.5146e-06 | - | 0.0056765 | - | - | - | 9.5713 | 34.4565 | 10.1003 | 36.361 | 10.6117 | 38.2022 | 11.188 | 40.2768 | 44.3591 | 46.8043 | 12.322 | 13.0012 | 13.6615 | 49.1815 | 14.4014 | 51.845 | 0.73931 | 0.78026 | 0.60331 | 0.60348 | 17.4403 | 476.8669 | 82.1162
2023-05-24 06:00 | 2023-05-25 06:00 | 013-1 | MRS Vinkovci stream 1 | Kromatografski uzorak | 2023-05-31 13:28 | 4.0166 | 0.027079 | 90.9446 | 4.201 | 0.57592 | 0.81068 | 0.10457 | 0.11647 | 0.0023605 | 0.0091795 | 5.6458e-07 | - | 0.0021761 | - | - | - | 9.5144 | 34.2517 | 10.0402 | 36.1447 | 10.5501 | 37.9805 | 11.123 | 40.0427 | 44.1717 | 46.6064 | 12.2699 | 12.9462 | 13.6057 | 48.9804 | 14.3425 | 51.6329 | 0.73678 | 0.77758 | 0.60125 | 0.60141 | 17.3835 | 478.3669 | 83.097
2023-05-25 06:00 | 2023-05-26 06:00 | 013-1 | MRS Vinkovci stream 1 | Kromatografski uzorak | 2023-05-31 13:28 | 2.0683 | 0.018622 | 90.8521 | 4.8858 | 1.3752 | 2.1751 | 0.3776 | 0.39152 | 0.0043223 | 0.023109 | 0 | - | 0.003344 | - | - | - | 9.9932 | 35.9757 | 10.5459 | 37.9654 | 11.0706 | 39.8543 | 11.6723 | 42.0203 | 45.9636 | 48.4981 | 12.7677 | 13.4717 | 14.1442 | 50.919 | 14.9105 | 53.6779 | 0.75073 | 0.79234 | 0.61263 | 0.61282 | 17.7086 | 469.5193 | 76.4488
2023-05-26 06:00 | 2023-05-27 06:00 | 013-1 | MRS Vinkovci stream 1 | Kromatografski uzorak | 2023-05-31 13:28 | 1.5496 | 0.0054642 | 91.0011 | 5.058 | 1.5046 | 2.3858 | 0.42013 | 0.43247 | 0.0040811 | 0.023767 | 0 | - | 0.00079902 | - | - | - | 10.0928 | 36.3341 | 10.6511 | 38.3439 | 11.1793 | 40.2455 | 11.787 | 42.4332 | 46.3832 | 48.941 | 12.8842 | 13.5947 | 14.2712 | 51.3764 | 15.0445 | 54.1603 | 0.75195 | 0.79363 | 0.61363 | 0.61382 | 17.7366 | 468.7784 | 75.5322
2023-05-27 06:00 | 2023-05-28 06:00 | 013-1 | MRS Vinkovci stream 1 | Kromatografski uzorak | 2023-05-31 13:28 | 0.76034 | 0.00015239 | 91.0508 | 5.3014 | 1.799 | 2.8873 | 0.51796 | 0.53152 | 0.0055426 | 0.033262 | 0 | - | 0 | - | - | - | 10.2756 | 36.992 | 10.8441 | 39.0388 | 11.3781 | 40.9613 | 11.9968 | 43.1886 | 47.0739 | 49.6701 | 13.0761 | 13.7973 | 14.4792 | 52.125 | 15.2639 | 54.9501 | 0.75664 | 0.7986 | 0.61746 | 0.61767 | 17.8458 | 465.9406 | 73.6931
2023-05-28 06:00 | 2023-05-29 06:00 | 013-1 | MRS Vinkovci stream 1 | Kromatografski uzorak | 2023-05-31 13:28 | 0.38671 | 0.022015 | 91.2617 | 5.3011 | 1.8879 | 3.0285 | 0.54923 | 0.55453 | 0.0057411 | 0.030601 | 0 | - | 0.00049686 | - | - | - | 10.3334 | 37.2001 | 10.9051 | 39.2585 | 11.4414 | 41.1889 | 12.0636 | 43.4288 | 47.3295 | 49.9399 | 13.1471 | 13.8722 | 14.5568 | 52.4045 | 15.3458 | 55.2449 | 0.75701 | 0.79899 | 0.61775 | 0.61796 | 17.8539 | 465.7045 | 73.2349
2023-05-29 06:00 | 2023-05-30 06:00 | 013-1 | MRS Vinkovci stream 1 | Kromatografski uzorak | 2023-05-31 13:28 | 1.4691 | 0.021781 | 91.4016 | 4.9185 | 1.4014 | 2.189 | 0.38098 | 0.38025 | 0.0045231 | 0.021676 | 0 | - | 0.00022567 | - | - | - | 10.0527 | 36.1897 | 10.6175 | 38.2231 | 11.1365 | 40.0916 | 11.7418 | 42.2706 | 46.3477 | 48.9034 | 12.8744 | 13.5843 | 14.2623 | 51.3442 | 15.0351 | 54.1262 | 0.74797 | 0.78943 | 0.61038 | 0.61075 | 17.6432 | 471.322 | 76.7582
2023-05-30 06:00 | 2023-05-31 06:00 | 013-1 | MRS Vinkovci stream 1 | Kromatografski uzorak | 2023-05-31 13:28 | 3.795 | 0.002887 | 91.288 | 4.2813 | 0.4964 | 0.63278 | 0.063294 | 0.067686 | 0.0012922 | 0.0041151 | 0 | - | 0 | - | - | - | 9.5095 | 34.2341 | 10.035 | 36.1259 | 10.5458 | 37.9648 | 11.1183 | 40.026 | 44.262 | 46.7016 | 12.295 | 12.9727 | 13.6348 | 49.0855 | 14.3732 | 51.7434 | 0.73306 | 0.77366 | 0.59821 | 0.59838 | 17.296 | 480.7177 | 83.6739
2023-05-31 06:00 | 2023-06-01 06:00 | 013-1 | MRS Vinkovci stream 1 | Kromatografski uzorak | 2023-06-01 07:56 | 3.4226 | 0.22239 | 91.4119 | 4.3373 | 0.49086 | 0.60582 | 0.046613 | 0.047731 | 0.0055671 | 0.0081056 | 0 | - | 0.0069476 | - | - | - | 9.5247 | 34.2889 | 10.0511 | 36.1838 | 10.5627 | 38.0256 | 11.1362 | 40.0902 | 44.3094 | 46.7517 | 12.3082 | 12.9866 | 13.6495 | 49.1381 | 14.3886 | 51.7989 | 0.73383 | 0.77447 | 0.59884 | 0.59901 | 17.3139 | 480.2237 | 83.8473

## Lipanj 2023
Vrijeme od | Vrijeme do | Oznaka mjesta uzorkovanja | Mjesto uzorkovanja | Vrsta mjesta uzorkovanja | Zadnja izmjena | N2 (mol %) | CO2 (mol %) | C1 (mol %) | C2 (mol %) | C3 (mol %) | C3+ (mol %) | n-C4 (mol %) | i-C4 (mol %) | n-C5 (mol %) | i-C5 (mol %) | neo-C5 (mol %) | C6 (mol %) | C6+ (mol %) | C7 (mol %) | C8 (mol %) | C9+ (mol %) | NCV (kWh/m3) @15/15 | NCV (MJ/m3) @15/15 | NCV (kWh/m3) @25/0 | NCV (MJ/m3) @25/0 | GCV (kWh/m3) @15/15 | GCV (MJ/m3) @15/15 | GCV (kWh/m3) @25/0 | GCV (MJ/m3) @25/0 | Wd(kWh/m3) @15/15 | Wd(Mj/m3) @15/15 | Wd(kWh/m3) @25/0 | Wd(Mj/m3) @25/0 | Wg(kWh/m3) @15/15 | Wg(Mj/m3) @15/15 | Wg(kWh/m3) @25/0 | Wg(Mj/m3) @25/0 | ρ (kg/m3) @15 | ρ (kg/m3) @0 | d@15 | d@0 | M kg/kmol | R J/kgK | MN (metanski broj)
2023-06-01 06:00 | 2023-06-02 06:00 | 024-1 | MRČ Donji Miholjac - MRČ Budrovac (stream 1) | Kromatografski uzorak | 2023-07-03 09:28 | 4.1417 | 0.048499 | 91.2366 | 4.2084 | 0.33674 | 0.36474 | 0.0088669 | 0.013914 | 0.0015458 | 0.0020689 | 0 | 0.0014461 | - | 0.00015843 | 0 | 0 | 9.42 | 33.9119 | 9.9403 | 35.7852 | 10.4483 | 37.6138 | 11.0154 | 39.6556 | 43.9046 | 46.3239 | 12.1957 | 12.8677 | 13.5271 | 48.6974 | 14.2595 | 51.334 | 0.73108 | 0.77156 | 0.5966 | 0.59676 | 17.2499 | 482.0039 | 85.1814
2023-06-02 06:00 | 2023-06-03 06:00 | 024-1 | MRČ Donji Miholjac - MRČ Budrovac (stream 1) | Kromatografski uzorak | 2023-07-03 09:28 | 4.1726 | 0.047959 | 91.1545 | 4.247 | 0.34925 | 0.37786 | 0.0090251 | 0.014366 | 0.0015365 | 0.0020538 | 0 | 0.0015934 | - | 3.2055e-05 | 0 | 0 | 9.4219 | 33.9189 | 9.9424 | 35.7927 | 10.4503 | 37.6209 | 11.0175 | 39.6631 | 43.8975 | 46.3163 | 12.1938 | 12.8656 | 13.5246 | 48.6886 | 14.2569 | 51.3248 | 0.73162 | 0.77213 | 0.59704 | 0.5972 | 17.2626 | 481.6487 | 85.0298
2023-06-03 06:00 | 2023-06-04 06:00 | 024-1 | MRČ Donji Miholjac - MRČ Budrovac (stream 1) | Kromatografski uzorak | 2023-07-03 09:28 | 4.0484 | 0.033824 | 91.3468 | 4.1904 | 0.35065 | 0.38057 | 0.0099632 | 0.01567 | 0.0013027 | 0.001839 | 0 | 0.0011468 | - | 0 | 0 | 0 | 9.4312 | 33.9524 | 9.9522 | 35.828 | 10.4607 | 37.6586 | 11.0286 | 39.7029 | 43.9744 | 46.397 | 12.2151 | 12.8881 | 13.5485 | 48.7747 | 14.2819 | 51.415 | 0.73052 | 0.77097 | 0.59614 | 0.5963 | 17.2366 | 482.3837 | 85.1519
2023-06-04 06:00 | 2023-06-05 06:00 | 024-1 | MRČ Donji Miholjac - MRČ Budrovac (stream 1) | Kromatografski uzorak | 2023-07-03 09:28 | 3.6347 | 0 | 92.248 | 3.7686 | 0.31265 | 0.34865 | 0.01377 | 0.019402 | 0.00088123 | 0.0016158 | 0 | 0.00032505 | - | 0 | 0 | 0 | 9.4379 | 33.9765 | 9.9592 | 35.8533 | 10.4696 | 37.6904 | 11.0379 | 39.7363 | 44.1691 | 46.6015 | 12.2692 | 12.9449 | 13.6103 | 48.9972 | 14.3468 | 51.6486 | 0.72514 | 0.7653 | 0.59176 | 0.59191 | 17.11 | 485.9634 | 86.2448
2023-06-05 06:00 | 2023-06-06 06:00 | 024-1 | MRČ Donji Miholjac - MRČ Budrovac (stream 1) | Kromatografski uzorak | 2023-07-03 09:28 | 3.7588 | 0 | 92.0833 | 3.8294 | 0.2971 | 0.32849 | 0.011805 | 0.016923 | 0.00082938 | 0.001448 | 0 | 0.00038213 | - | 0 | 0 | 0 | 9.4274 | 33.9385 | 9.9481 | 35.8132 | 10.4578 | 37.6481 | 11.0255 | 39.6916 | 44.0968 | 46.5263 | 12.2491 | 12.924 | 13.588 | 48.9168 | 14.3236 | 51.5649 | 0.72587 | 0.76606 | 0.59235 | 0.5925 | 17.1271 | 485.4638 | 86.2063
2023-06-06 06:00 | 2023-06-07 06:00 | 024-1 | MRČ Donji Miholjac - MRČ Budrovac (stream 1) | Kromatografski uzorak | 2023-07-03 09:28 | 3.8436 | 0 | 91.9095 | 3.9032 | 0.31468 | 0.34372 | 0.01066 | 0.016037 | 0.00075116 | 0.0013045 | 0 | 0.00028496 | - | 0 | 0 | 0 | 9.4268 | 33.9366 | 9.9476 | 35.8112 | 10.4569 | 37.6449 | 11.0245 | 39.6883 | 44.0632 | 46.4906 | 12.2398 | 12.914 | 13.5772 | 48.8781 | 14.3122 | 51.5238 | 0.7269 | 0.76715 | 0.59319 | 0.59335 | 17.1515 | 484.7774 | 85.9731
2023-06-07 06:00 | 2023-06-08 06:00 | 024-1 | MRČ Donji Miholjac - MRČ Budrovac (stream 1) | Kromatografski uzorak | 2023-07-03 09:28 | 3.7714 | 0 | 92.0558 | 3.8175 | 0.32255 | 0.35536 | 0.012215 | 0.017961 | 0.00084438 | 0.001481 | 0 | 0.00030555 | - | 0 | 0 | 0 | 9.4293 | 33.9456 | 9.9502 | 35.8207 | 10.4599 | 37.6555 | 11.0276 | 39.6994 | 44.1 | 46.5257 | 12.25 | 12.9238 | 13.5888 | 48.9197 | 14.3232 | 51.5636 | 0.72619 | 0.7664 | 0.59261 | 0.59276 | 17.1346 | 485.3115 | 86.1011
2023-06-08 06:00 | 2023-06-09 06:00 | 024-1 | MRČ Donji Miholjac - MRČ Budrovac (stream 1) | Kromatografski uzorak | 2023-07-03 09:28 | 0.039545 | 0 | 96.1387 | 2.2594 | 1.0949 | 1.5623 | 0.20735 | 0.25431 | 0.0012571 | 0.0041206 | 0 | 0.00035951 | - | 0 | 0 | 0 | 9.8763 | 35.5546 | 10.422 | 37.5193 | 10.9528 | 39.43 | 11.5475 | 41.5711 | 46.5433 | 49.1095 | 12.9287 | 13.6415 | 14.338 | 51.6167 | 15.1147 | 54.413 | 0.71505 | 0.75466 | 0.58352 | 0.58368 | 16.8694 | 493.0136 | 84.1755
2023-06-09 06:00 | 2023-06-10 06:00 | 024-1 | MRČ Donji Miholjac - MRČ Budrovac (stream 1) | Kromatografski uzorak | 2023-07-03 09:28 | 0.25186 | 0.02316 | 94.9654 | 2.821 | 1.3719 | 1.9386 | 0.25404 | 0.3083 | 0.0009476 | 0.003186 | 0 | 0.0002609 | - | 0 | 0 | 0 | 9.958 | 35.8487 | 10.5084 | 37.8301 | 11.0395 | 39.742 | 11.6391 | 41.9008 | 46.6119 | 49.1806 | 12.9478 | 13.6613 | 14.354 | 51.6742 | 15.1313 | 54.4726 | 0.72484 | 0.765 | 0.59151 | 0.59168 | 17.0993 | 486.2519 | 81.484
2023-06-10 06:00 | 2023-06-11 06:00 | 024-1 | MRČ Donji Miholjac - MRČ Budrovac (stream 1) | Kromatografski uzorak | 2023-07-03 09:28 | 0.52152 | 0.031442 | 94.6593 | 3.0434 | 1.2435 | 1.7444 | 0.2243 | 0.26958 | 0.001911 | 0.0043269 | 0 | 0.00072422 | - | 5.3151e-05 | 0 | 0 | 9.9151 | 35.6943 | 10.4631 | 37.6671 | 10.9924 | 39.5728 | 11.5895 | 41.7222 | 46.4077 | 48.9655 | 12.891 | 13.6015 | 14.2918 | 51.4503 | 15.0658 | 54.237 | 0.72493 | 0.7651 | 0.59159 | 0.59176 | 17.1019 | 486.1762 | 81.8031
2023-06-11 06:00 | 2023-06-12 06:00 | 024-1 | MRČ Donji Miholjac - MRČ Budrovac (stream 1) | Kromatografski uzorak | 2023-07-03 09:28 | 0.47152 | 0.0079409 | 94.799 | 2.918 | 1.2851 | 1.8036 | 0.23233 | 0.28108 | 0.0013049 | 0.003625 | 0 | 0.00017755 | - | 0 | 0 | 0 | 9.9225 | 35.721 | 10.4709 | 37.6953 | 11.0007 | 39.6024 | 11.5982 | 41.7535 | 46.458 | 49.0185 | 12.905 | 13.6163 | 14.3072 | 51.5061 | 15.0822 | 54.2958 | 0.72445 | 0.76459 | 0.59119 | 0.59136 | 17.0904 | 486.5014 | 81.7974
2023-06-12 06:00 | 2023-06-13 06:00 | 024-1 | MRČ Donji Miholjac - MRČ Budrovac (stream 1) | Kromatografski uzorak | 2023-07-03 09:28 | 0.81401 | 0.061521 | 94.1669 | 3.2762 | 1.207 | 1.6814 | 0.21456 | 0.24897 | 0.0030808 | 0.0058022 | 0 | 0.0017778 | - | 0.00023307 | 0 | 0 | 9.891 | 35.6076 | 10.4377 | 37.5756 | 10.9654 | 39.4756 | 11.561 | 41.6197 | 46.2204 | 48.7677 | 12.839 | 13.5466 | 14.2337 | 51.2412 | 15.0045 | 54.0164 | 0.72728 | 0.76757 | 0.5935 | 0.59367 | 17.1573 | 484.6075 | 81.5704
2023-06-13 06:00 | 2023-06-14 06:00 | 024-1 | MRČ Donji Miholjac - MRČ Budrovac (stream 1) | Kromatografski uzorak | 2023-07-03 09:28 | 1.4458 | 0.14566 | 93.2502 | 3.7472 | 1.0457 | 1.4112 | 0.16207 | 0.18667 | 0.00486 | 0.0077628 | 0 | 0.0027606 | - | 0.0013213 | 0 | 0 | 9.8112 | 35.3204 | 10.3535 | 37.2724 | 10.8773 | 39.1582 | 11.468 | 41.2849 | 45.7476 | 48.2688 | 12.7077 | 13.408 | 14.0884 | 50.7183 | 14.8514 | 53.4651 | 0.73046 | 0.77093 | 0.5961 | 0.59627 | 17.2327 | 482.4861 | 81.7552
2023-06-14 06:00 | 2023-06-15 06:00 | 024-1 | MRČ Donji Miholjac - MRČ Budrovac (stream 1) | Kromatografski uzorak | 2023-07-03 09:28 | 1.2829 | 0.085582 | 93.6625 | 3.4898 | 1.0863 | 1.4792 | 0.17516 | 0.20503 | 0.0036579 | 0.0063027 | 0 | 0.001938 | - | 0.00078723 | 0 | 0 | 9.8248 | 35.3692 | 10.3677 | 37.3239 | 10.8926 | 39.2134 | 11.4842 | 41.3432 | 45.8781 | 48.4062 | 12.7439 | 13.4462 | 14.129 | 50.8646 | 14.8941 | 53.6189 | 0.72833 | 0.76868 | 0.59436 | 0.59453 | 17.1824 | 483.9021 | 81.9622
2023-06-15 06:00 | 2023-06-16 06:00 | 024-1 | MRČ Donji Miholjac - MRČ Budrovac (stream 1) | Kromatografski uzorak | 2023-07-03 09:28 | 1.2384 | 0.048642 | 93.8136 | 3.3777 | 1.113 | 1.5216 | 0.18278 | 0.21652 | 0.0027607 | 0.0051783 | 0 | 0.0013682 | - | 5.8466e-05 | 0 | 0 | 9.8311 | 35.3921 | 10.3745 | 37.348 | 10.8997 | 39.2391 | 11.4917 | 41.3702 | 45.9316 | 48.463 | 12.7588 | 13.4619 | 14.1456 | 50.9242 | 14.9117 | 53.6822 | 0.72756 | 0.76787 | 0.59373 | 0.5939 | 17.1644 | 484.4081 | 81.9975
2023-06-16 06:00 | 2023-06-17 06:00 | 024-1 | MRČ Donji Miholjac - MRČ Budrovac (stream 1) | Kromatografski uzorak | 2023-07-03 09:28 | 1.2424 | 0.083869 | 94.0259 | 3.3786 | 0.93397 | 1.2692 | 0.14829 | 0.17171 | 0.0046704 | 0.0075792 | 0 | 0.0022978 | - | 0.00067111 | 0 | 0 | 9.7857 | 35.2285 | 10.3265 | 37.1753 | 10.8509 | 39.0632 | 11.4402 | 41.1846 | 45.813 | 48.3375 | 12.7258 | 13.4271 | 14.1111 | 50.7998 | 14.8752 | 53.5506 | 0.7246 | 0.76474 | 0.59131 | 0.59148 | 17.0948 | 486.3864 | 83.0204
2023-06-17 06:00 | 2023-06-18 06:00 | 024-1 | MRČ Donji Miholjac - MRČ Budrovac (stream 1) | Kromatografski uzorak | 2023-07-03 09:28 | 1.2865 | 0.1061 | 94 | 3.6907 | 0.69477 | 0.91668 | 0.098318 | 0.10648 | 0.0056214 | 0.0089816 | 0 | 0.0021992 | - | 0.00030721 | 0 | 0 | 9.7427 | 35.0737 | 10.281 | 37.0117 | 10.8045 | 38.8963 | 11.3912 | 41.0083 | 45.6919 | 48.2092 | 12.6922 | 13.3915 | 14.0755 | 50.6718 | 14.8375 | 53.415 | 0.72207 | 0.76206 | 0.58925 | 0.58941 | 17.0355 | 488.0975 | 83.9
2023-06-18 06:00 | 2023-06-19 06:00 | 024-1 | MRČ Donji Miholjac - MRČ Budrovac (stream 1) | Kromatografski uzorak | 2023-07-03 09:28 | 1.231 | 0.076845 | 94.2105 | 3.9002 | 0.46556 | 0.58148 | 0.050095 | 0.053103 | 0.004099 | 0.0069538 | 0 | 0.0016259 | - | 4.4866e-05 | 0 | 0 | 9.709 | 34.9523 | 10.2454 | 36.8834 | 10.7687 | 38.7672 | 11.3533 | 40.8719 | 45.6613 | 48.1774 | 12.6837 | 13.3826 | 14.0681 | 50.6451 | 14.8298 | 53.3873 | 0.71802 | 0.75779 | 0.58594 | 0.5861 | 16.9403 | 490.8148 | 84.9774
2023-06-19 06:00 | 2023-06-20 06:00 | 024-1 | MRČ Donji Miholjac - MRČ Budrovac (stream 1) | Kromatografski uzorak | 2023-07-03 09:28 | 1.2891 | 0.081186 | 94.1462 | 3.9249 | 0.44768 | 0.55857 | 0.047638 | 0.050728 | 0.0039833 | 0.0067644 | 0 | 0.0015783 | - | 0.000199 | 0 | 0 | 9.7011 | 34.9241 | 10.2371 | 36.8537 | 10.7601 | 38.7362 | 11.3442 | 40.8392 | 45.6194 | 48.1323 | 12.672 | 13.3701 | 14.0552 | 50.5989 | 14.816 | 53.3376 | 0.71821 | 0.75799 | 0.5861 | 0.58626 | 16.9449 | 490.7037 | 85.0286
2023-06-20 06:00 | 2023-06-21 06:00 | 024-1 | MRČ Donji Miholjac - MRČ Budrovac (stream 1) | Kromatografski uzorak | 2023-07-03 09:28 | 1.6056 | 0.13399 | 93.3846 | 4.2143 | 0.52991 | 0.66147 | 0.056589 | 0.056437 | 0.0060444 | 0.0093034 | 0 | 0.0026933 | - | 0.00049346 | 0 | 0 | 9.7048 | 34.9373 | 10.241 | 36.8677 | 10.7626 | 38.7454 | 11.347 | 40.8492 | 45.4673 | 47.972 | 12.6298 | 13.3256 | 14.0065 | 50.4232 | 14.7646 | 53.1526 | 0.72357 | 0.76364 | 0.59047 | 0.59063 | 17.0709 | 487.0802 | 83.9455
2023-06-21 06:00 | 2023-06-22 06:00 | 024-1 | MRČ Donji Miholjac - MRČ Budrovac (stream 1) | Kromatografski uzorak | 2023-07-03 09:28 | 1.6349 | 0.21355 | 93.1657 | 4.3218 | 0.5352 | 0.66395 | 0.054582 | 0.055808 | 0.005892 | 0.0091251 | 0 | 0.0028001 | - | 0.00054631 | 0 | 0 | 9.7027 | 34.9296 | 10.2388 | 36.8597 | 10.7599 | 38.7357 | 11.3442 | 40.839 | 45.4018 | 47.9036 | 12.6116 | 13.3066 | 13.9858 | 50.349 | 14.7431 | 53.0753 | 0.72531 | 0.76549 | 0.5919 | 0.59206 | 17.1121 | 485.8917 | 83.7889
2023-06-22 06:00 | 2023-06-23 06:00 | 024-1 | MRČ Donji Miholjac - MRČ Budrovac (stream 1) | Kromatografski uzorak | 2023-07-03 09:28 | 1.3339 | 0.18821 | 93.6128 | 4.2031 | 0.52984 | 0.66206 | 0.055365 | 0.058804 | 0.0056339 | 0.0088967 | 0 | 0.0028727 | - | 0.00064519 | 0 | 0 | 9.7248 | 35.0091 | 10.2621 | 36.9435 | 10.7848 | 38.8253 | 11.3704 | 40.9334 | 45.5853 | 48.0967 | 12.6626 | 13.3602 | 14.0429 | 50.5543 | 14.8031 | 53.2911 | 0.72278 | 0.76281 | 0.58983 | 0.58999 | 17.0523 | 487.6127 | 84.043
2023-06-23 06:00 | 2023-06-24 06:00 | 024-1 | MRČ Donji Miholjac - MRČ Budrovac (stream 1) | Kromatografski uzorak | 2023-07-03 09:28 | 1.0352 | 0.0095243 | 94.8245 | 3.6402 | 0.39699 | 0.49058 | 0.040198 | 0.047749 | 0.0015596 | 0.0038486 | 0 | 0.00023769 | - | 0 | 0 | 0 | 9.699 | 34.9163 | 10.2348 | 36.8453 | 10.7589 | 38.7322 | 11.343 | 40.8348 | 45.7616 | 48.2832 | 12.7116 | 13.412 | 14.1008 | 50.7627 | 14.8642 | 53.5112 | 0.71341 | 0.75291 | 0.58218 | 0.58233 | 16.8318 | 493.9806 | 85.9957
2023-06-24 06:00 | 2023-06-25 06:00 | 024-1 | MRČ Donji Miholjac - MRČ Budrovac (stream 1) | Kromatografski uzorak | 2023-07-03 09:28 | 1.0154 | 0.038993 | 94.6862 | 3.7567 | 0.40631 | 0.50267 | 0.041535 | 0.047765 | 0.0020679 | 0.0045213 | 0 | 0.00046748 | - | 0 | 0 | 0 | 9.7088 | 34.9518 | 10.2452 | 36.8827 | 10.7695 | 38.77 | 11.3541 | 40.8748 | 45.7725 | 48.2944 | 12.7146 | 13.4151 | 14.1036 | 50.7729 | 14.8671 | 53.5216 | 0.71452 | 0.75409 | 0.58309 | 0.58325 | 16.858 | 493.2202 | 85.6975
2023-06-25 06:00 | 2023-06-26 06:00 | 024-1 | MRČ Donji Miholjac - MRČ Budrovac (stream 1) | Kromatografski uzorak | 2023-07-03 09:28 | 0.95793 | 0 | 94.8392 | 3.6878 | 0.42184 | 0.51504 | 0.040141 | 0.047669 | 0.0014931 | 0.0037479 | 0 | 0.00014473 | - | 0 | 0 | 0 | 9.7143 | 34.9714 | 10.2509 | 36.9034 | 10.7757 | 38.7923 | 11.3606 | 40.8983 | 45.8315 | 48.357 | 12.731 | 13.4325 | 14.122 | 50.8391 | 14.8866 | 53.5917 | 0.71347 | 0.75299 | 0.58223 | 0.58239 | 16.8333 | 493.933 | 85.7926
2023-06-26 06:00 | 2023-06-27 06:00 | 024-1 | MRČ Donji Miholjac - MRČ Budrovac (stream 1) | Kromatografski uzorak | 2023-07-03 09:28 | 0.98968 | 0 | 94.8156 | 3.6946 | 0.40672 | 0.50015 | 0.040299 | 0.048024 | 0.0013805 | 0.0035873 | 0 | 0.0001421 | - | 0 | 0 | 0 | 9.7096 | 34.9545 | 10.246 | 36.8856 | 10.7705 | 38.7738 | 11.3552 | 40.8787 | 45.8087 | 48.3328 | 12.7247 | 13.4258 | 14.115 | 50.8141 | 14.8792 | 53.5653 | 0.7135 | 0.75301 | 0.58225 | 0.58241 | 16.8339 | 493.9182 | 85.8404
2023-06-27 06:00 | 2023-06-28 06:00 | 024-1 | MRČ Donji Miholjac - MRČ Budrovac (stream 1) | Kromatografski uzorak | 2023-07-03 09:28 | 1.1609 | 0 | 94.6058 | 3.7381 | 0.40453 | 0.49523 | 0.040263 | 0.045661 | 0.0012808 | 0.0034252 | 0 | 6.6475e-05 | - | 0 | 0 | 0 | 9.6956 | 34.9043 | 10.2313 | 36.8326 | 10.7549 | 38.7177 | 11.3388 | 40.8196 | 45.7094 | 48.228 | 12.6971 | 13.3967 | 14.0843 | 50.7034 | 14.8468 | 53.4486 | 0.71455 | 0.75412 | 0.58311 | 0.58326 | 16.8586 | 493.1916 | 85.7608
2023-06-28 06:00 | 2023-06-29 06:00 | 024-1 | MRČ Donji Miholjac - MRČ Budrovac (stream 1) | Kromatografski uzorak | 2023-07-03 09:28 | 1.363 | 0 | 94.2671 | 3.8368 | 0.43399 | 0.53315 | 0.043807 | 0.049829 | 0.00144 | 0.0039673 | 0 | 0.00011777 | - | 0 | 0 | 0 | 9.69 | 34.8841 | 10.2254 | 36.8113 | 10.7482 | 38.6934 | 11.3317 | 40.794 | 45.6156 | 48.1288 | 12.671 | 13.3691 | 14.0547 | 50.5968 | 14.8155 | 53.336 | 0.71667 | 0.75635 | 0.58484 | 0.585 | 16.9086 | 491.7374 | 85.3408
2023-06-29 06:00 | 2023-06-30 06:00 | 024-1 | MRČ Donji Miholjac - MRČ Budrovac (stream 1) | Kromatografski uzorak | 2023-07-03 09:28 | 0.90175 | 0 | 91.494 | 5.1848 | 1.5851 | 2.4194 | 0.35598 | 0.4453 | 0.0049197 | 0.028001 | 0 | 0.00011351 | - | 0 | 0 | 0 | 10.166 | 36.5977 | 10.7282 | 38.6216 | 11.2601 | 40.5363 | 11.8721 | 42.7396 | 46.7949 | 49.3756 | 12.9986 | 13.7155 | 14.3975 | 51.831 | 15.1779 | 54.6403 | 0.74951 | 0.79106 | 0.61164 | 0.61184 | 17.6786 | 470.3947 | 75.4067
2023-06-30 06:00 | 2023-07-01 06:00 | 024-1 | MRČ Donji Miholjac - MRČ Budrovac (stream 1) | Kromatografski uzorak | 2023-07-03 09:36 | 0.97404 | 0 | 91.0314 | 5.3624 | 1.7203 | 2.6322 | 0.38866 | 0.48675 | 0.0054683 | 0.030781 | 0 | 0.00015408 | - | 0 | 0 | 0 | 10.2095 | 36.7541 | 10.7741 | 38.7869 | 11.3064 | 40.7029 | 11.921 | 42.9157 | 46.8565 | 49.4401 | 13.0157 | 13.7333 | 14.4141 | 51.8908 | 15.1952 | 54.7029 | 0.75396 | 0.79577 | 0.61527 | 0.61548 | 17.7832 | 467.5491 | 74.4398
2023-06-01 06:00 | 2023-06-02 06:00 | 024-2 | MRČ Donji Miholjac - MRS Beničanci (stream 2) | Kromatografski uzorak | 2023-07-03 09:28 | 4.1448 | 0.04762 | 91.2356 | 4.2092 | 0.33513 | 0.36276 | 0.0087266 | 0.013766 | 0.0015208 | 0.0020337 | 0 | 0.0014031 | - | 0.00018476 | 0 | 0 | 9.4195 | 33.9102 | 9.9398 | 35.7834 | 10.4478 | 37.612 | 11.0149 | 39.6537 | 43.9029 | 46.322 | 12.1953 | 12.8672 | 13.5265 | 48.6955 | 14.2589 | 51.3321 | 0.73106 | 0.77155 | 0.59659 | 0.59675 | 17.2495 | 482.0144 | 85.1906
2023-06-02 06:00 | 2023-06-03 06:00 | 024-2 | MRČ Donji Miholjac - MRS Beničanci (stream 2) | Kromatografski uzorak | 2023-07-03 09:28 | 4.1745 | 0.047839 | 91.1555 | 4.2461 | 0.34751 | 0.376 | 0.0089799 | 0.014314 | 0.0015283 | 0.0020426 | 0 | 0.0016067 | - | 1.1906e-05 | 0 | 0 | 9.4214 | 33.917 | 9.9419 | 35.7907 | 10.4497 | 37.6189 | 11.0169 | 39.661 | 43.8957 | 46.3144 | 12.1933 | 12.8651 | 13.5241 | 48.6867 | 14.2563 | 51.3227 | 0.7316 | 0.77211 | 0.59702 | 0.59718 | 17.2621 | 481.6621 | 85.0398
2023-06-03 06:00 | 2023-06-04 06:00 | 024-2 | MRČ Donji Miholjac - MRS Beničanci (stream 2) | Kromatografski uzorak | 2023-07-03 09:28 | 4.051 | 0.033783 | 91.3426 | 4.1931 | 0.3497 | 0.3795 | 0.0099084 | 0.015606 | 0.0012987 | 0.0018326 | 0 | 0.0011547 | - | 0 | 0 | 0 | 9.431 | 33.9516 | 9.952 | 35.8271 | 10.4605 | 37.6578 | 11.0283 | 39.702 | 43.9729 | 46.3955 | 12.2147 | 12.8876 | 13.548 | 48.773 | 14.2815 | 51.4133 | 0.73053 | 0.77099 | 0.59615 | 0.59631 | 17.2369 | 482.3722 | 85.151
2023-06-04 06:00 | 2023-06-05 06:00 | 024-2 | MRČ Donji Miholjac - MRS Beničanci (stream 2) | Kromatografski uzorak | 2023-07-03 09:28 | 3.6287 | 0 | 92.2596 | 3.7641 | 0.31161 | 0.34766 | 0.01379 | 0.019443 | 0.00087836 | 0.0016135 | 0 | 0.00032839 | - | 0 | 0 | 0 | 9.438 | 33.9768 | 9.9593 | 35.8536 | 10.4697 | 37.6909 | 11.038 | 39.7367 | 44.1716 | 46.6042 | 12.2699 | 12.9456 | 13.6111 | 49.0001 | 14.3477 | 51.6516 | 0.72508 | 0.76522 | 0.5917 | 0.59186 | 17.1084 | 486.0095 | 86.2599
2023-06-05 06:00 | 2023-06-06 06:00 | 024-2 | MRČ Donji Miholjac - MRS Beničanci (stream 2) | Kromatografski uzorak | 2023-07-03 09:28 | 3.7345 | 0 | 92.1264 | 3.8108 | 0.29606 | 0.32827 | 0.012165 | 0.017336 | 0.00084186 | 0.0014823 | 0 | 0.00037871 | - | 0 | 0 | 0 | 9.4283 | 33.9419 | 9.9491 | 35.8168 | 10.4589 | 37.6521 | 11.0266 | 39.6958 | 44.1083 | 46.5384 | 12.2523 | 12.9273 | 13.5916 | 48.9297 | 14.3274 | 51.5786 | 0.72563 | 0.76581 | 0.59216 | 0.59231 | 17.1216 | 485.618 | 86.2486
2023-06-06 06:00 | 2023-06-07 06:00 | 024-2 | MRČ Donji Miholjac - MRS Beničanci (stream 2) | Kromatografski uzorak | 2023-07-03 09:28 | 3.8255 | 0 | 91.9324 | 3.898 | 0.31446 | 0.34414 | 0.01094 | 0.016364 | 0.00076158 | 0.0013314 | 0 | 0.00028408 | - | 0 | 0 | 0 | 9.4283 | 33.9418 | 9.9491 | 35.8167 | 10.4585 | 37.6507 | 11.0262 | 39.6944 | 44.0734 | 46.5013 | 12.2426 | 12.917 | 13.5804 | 48.8894 | 14.3155 | 51.5358 | 0.72679 | 0.76703 | 0.5931 | 0.59325 | 17.1488 | 484.8537 | 85.9824
2023-06-07 06:00 | 2023-06-08 06:00 | 024-2 | MRČ Donji Miholjac - MRS Beničanci (stream 2) | Kromatografski uzorak | 2023-07-03 09:28 | 3.7935 | 0 | 92.0216 | 3.8325 | 0.3205 | 0.35248 | 0.01186 | 0.017534 | 0.00083293 | 0.0014505 | 0 | 0.0003019 | - | 0 | 0 | 0 | 9.4279 | 33.9403 | 9.9486 | 35.8151 | 10.4582 | 37.6495 | 11.0259 | 39.6931 | 44.0881 | 46.5133 | 12.2467 | 12.9203 | 13.5851 | 48.9065 | 14.3194 | 51.5497 | 0.72635 | 0.76657 | 0.59274 | 0.5929 | 17.1385 | 485.2025 | 86.082
2023-06-08 06:00 | 2023-06-09 06:00 | 024-2 | MRČ Donji Miholjac - MRS Beničanci (stream 2) | Kromatografski uzorak | 2023-07-03 09:28 | 0.036877 | 0 | 96.1701 | 2.2478 | 1.0827 | 1.5453 | 0.20517 | 0.25158 | 0.00128 | 0.0041569 | 0 | 0.0003712 | - | 0 | 0 | 0 | 9.8728 | 35.5422 | 10.4184 | 37.5061 | 10.9491 | 39.4167 | 11.5436 | 41.5571 | 46.5373 | 49.1031 | 12.927 | 13.6398 | 14.3363 | 51.6106 | 15.113 | 54.4066 | 0.71474 | 0.75432 | 0.58326 | 0.58343 | 16.862 | 493.233 | 84.2729
2023-06-09 06:00 | 2023-06-10 06:00 | 024-2 | MRČ Donji Miholjac - MRS Beničanci (stream 2) | Kromatografski uzorak | 2023-07-03 09:28 | 0.27189 | 0.024561 | 94.9527 | 2.8273 | 1.3613 | 1.9235 | 0.25196 | 0.30579 | 0.00096668 | 0.0031855 | 0 | 0.00027049 | - | 1.8106e-05 | 0 | 0 | 9.9539 | 35.8339 | 10.504 | 37.8145 | 11.035 | 39.7259 | 11.6344 | 41.8838 | 46.5945 | 49.1621 | 12.9429 | 13.6561 | 14.3487 | 51.6552 | 15.1257 | 54.4524 | 0.72479 | 0.76494 | 0.59147 | 0.59164 | 17.0981 | 486.2857 | 81.5285
2023-06-10 06:00 | 2023-06-11 06:00 | 024-2 | MRČ Donji Miholjac - MRS Beničanci (stream 2) | Kromatografski uzorak | 2023-07-03 09:28 | 0.52098 | 0.031398 | 94.6653 | 3.0434 | 1.2392 | 1.7389 | 0.22379 | 0.26891 | 0.0018912 | 0.0042951 | 0 | 0.00071326 | - | 4.8319e-05 | 0 | 0 | 9.9142 | 35.6912 | 10.4622 | 37.6638 | 10.9915 | 39.5695 | 11.5885 | 41.7187 | 46.4062 | 48.9639 | 12.8906 | 13.6011 | 14.2913 | 51.4488 | 15.0654 | 54.2353 | 0.72486 | 0.76502 | 0.59152 | 0.59169 | 17.1 | 486.2278 | 81.8253
2023-06-11 06:00 | 2023-06-12 06:00 | 024-2 | MRČ Donji Miholjac - MRS Beničanci (stream 2) | Kromatografski uzorak | 2023-07-03 09:28 | 0.4718 | 0.008345 | 94.8037 | 2.919 | 1.2803 | 1.7972 | 0.23162 | 0.28017 | 0.0013079 | 0.003629 | 0 | 0.0001847 | - | 0 | 0 | 0 | 9.9215 | 35.7173 | 10.4698 | 37.6913 | 10.9996 | 39.5984 | 11.597 | 41.7492 | 46.4555 | 49.0159 | 12.9043 | 13.6155 | 14.3065 | 51.5035 | 15.0814 | 54.293 | 0.72438 | 0.76451 | 0.59113 | 0.5913 | 17.0887 | 486.5504 | 81.8207
2023-06-12 06:00 | 2023-06-13 06:00 | 024-2 | MRČ Donji Miholjac - MRS Beničanci (stream 2) | Kromatografski uzorak | 2023-07-03 09:28 | 0.81088 | 0.062743 | 94.1728 | 3.2776 | 1.2031 | 1.6759 | 0.21375 | 0.24821 | 0.0030809 | 0.0057991 | 0 | 0.001814 | - | 0.00020335 | 0 | 0 | 9.8904 | 35.6054 | 10.437 | 37.5732 | 10.9648 | 39.4732 | 11.5603 | 41.6172 | 46.2196 | 48.7669 | 12.8388 | 13.5464 | 14.2335 | 51.2405 | 15.0043 | 54.0156 | 0.72721 | 0.7675 | 0.59345 | 0.59362 | 17.1557 | 484.6521 | 81.59
2023-06-13 06:00 | 2023-06-14 06:00 | 024-2 | MRČ Donji Miholjac - MRS Beničanci (stream 2) | Kromatografski uzorak | 2023-07-03 09:28 | 1.449 | 0.14556 | 93.2524 | 3.7475 | 1.0416 | 1.4056 | 0.1614 | 0.18589 | 0.0048664 | 0.0077429 | 0 | 0.0027531 | - | 0.0013663 | 0 | 0 | 9.81 | 35.3161 | 10.3522 | 37.2679 | 10.876 | 39.1535 | 11.4667 | 41.28 | 45.7438 | 48.2648 | 12.7066 | 13.4069 | 14.0873 | 50.7143 | 14.8502 | 53.4609 | 0.7304 | 0.77087 | 0.59605 | 0.59622 | 17.2313 | 482.5241 | 81.7768
2023-06-14 06:00 | 2023-06-15 06:00 | 024-2 | MRČ Donji Miholjac - MRS Beničanci (stream 2) | Kromatografski uzorak | 2023-07-03 09:28 | 1.2901 | 0.087618 | 93.6545 | 3.4967 | 1.0805 | 1.471 | 0.1742 | 0.20368 | 0.0036362 | 0.0062927 | 0 | 0.00194 | - | 0.00080003 | 0 | 0 | 9.8231 | 35.363 | 10.3659 | 37.3173 | 10.8907 | 39.2067 | 11.4822 | 41.336 | 45.8704 | 48.398 | 12.7418 | 13.4439 | 14.1267 | 50.8561 | 14.8917 | 53.61 | 0.72832 | 0.76867 | 0.59435 | 0.59452 | 17.1822 | 483.9082 | 81.9828
2023-06-15 06:00 | 2023-06-16 06:00 | 024-2 | MRČ Donji Miholjac - MRS Beničanci (stream 2) | Kromatografski uzorak | 2023-07-03 09:28 | 1.2435 | 0.048296 | 93.8134 | 3.3797 | 1.1083 | 1.5152 | 0.18205 | 0.21559 | 0.0027366 | 0.0051479 | 0 | 0.0013055 | - | 7.6832e-05 | 0 | 0 | 9.8298 | 35.3871 | 10.373 | 37.3428 | 10.8982 | 39.2337 | 11.4901 | 41.3645 | 45.9269 | 48.458 | 12.7575 | 13.4606 | 14.1442 | 50.9191 | 14.9102 | 53.6768 | 0.72751 | 0.76781 | 0.59369 | 0.59386 | 17.1631 | 484.4444 | 82.0205
2023-06-16 06:00 | 2023-06-17 06:00 | 024-2 | MRČ Donji Miholjac - MRS Beničanci (stream 2) | Kromatografski uzorak | 2023-07-03 09:28 | 1.2406 | 0.084344 | 94.0325 | 3.3776 | 0.93076 | 1.265 | 0.14778 | 0.17117 | 0.0046838 | 0.0075915 | 0 | 0.0022338 | - | 0.00076166 | 0 | 0 | 9.7851 | 35.2263 | 10.3258 | 37.1729 | 10.8502 | 39.0608 | 11.4395 | 41.182 | 45.8121 | 48.3366 | 12.7256 | 13.4268 | 14.1108 | 50.799 | 14.8749 | 53.5497 | 0.72454 | 0.76467 | 0.59126 | 0.59143 | 17.0933 | 486.4301 | 83.0419
2023-06-17 06:00 | 2023-06-18 06:00 | 024-2 | MRČ Donji Miholjac - MRS Beničanci (stream 2) | Kromatografski uzorak | 2023-07-03 09:28 | 1.2798 | 0.10327 | 94.0271 | 3.6793 | 0.69005 | 0.91053 | 0.097652 | 0.10595 | 0.0055598 | 0.0088863 | 0 | 0.0021565 | - | 0.00027526 | 0 | 0 | 9.7417 | 35.0702 | 10.28 | 37.008 | 10.8035 | 38.8927 | 11.3901 | 41.0045 | 45.6942 | 48.2117 | 12.6928 | 13.3921 | 14.0763 | 50.6747 | 14.8384 | 53.4181 | 0.72185 | 0.76183 | 0.58907 | 0.58923 | 17.0303 | 488.2445 | 83.9495
2023-06-18 06:00 | 2023-06-19 06:00 | 024-2 | MRČ Donji Miholjac - MRS Beničanci (stream 2) | Kromatografski uzorak | 2023-07-03 09:28 | 1.2342 | 0.077512 | 94.2056 | 3.9038 | 0.46374 | 0.57898 | 0.049832 | 0.052908 | 0.0040116 | 0.006853 | 0 | 0.0015956 | - | 3.8883e-05 | 0 | 0 | 9.7084 | 34.9503 | 10.2448 | 36.8813 | 10.7681 | 38.7651 | 11.3527 | 40.8697 | 45.6585 | 48.1744 | 12.6829 | 13.3818 | 14.0672 | 50.642 | 14.8289 | 53.384 | 0.71803 | 0.7578 | 0.58595 | 0.58611 | 16.9406 | 490.8085 | 84.9835
2023-06-19 06:00 | 2023-06-20 06:00 | 024-2 | MRČ Donji Miholjac - MRS Beničanci (stream 2) | Kromatografski uzorak | 2023-07-03 09:28 | 1.2881 | 0.075434 | 94.1798 | 3.9043 | 0.44304 | 0.55231 | 0.046889 | 0.050193 | 0.0038909 | 0.0065649 | 0 | 0.001575 | - | 0.0001618 | 0 | 0 | 9.6992 | 34.9171 | 10.2351 | 36.8462 | 10.758 | 38.7288 | 11.3421 | 40.8314 | 45.6191 | 48.1321 | 12.672 | 13.37 | 14.0553 | 50.599 | 14.8161 | 53.3379 | 0.71793 | 0.75769 | 0.58587 | 0.58603 | 16.9382 | 490.8941 | 85.0974
2023-06-20 06:00 | 2023-06-21 06:00 | 024-2 | MRČ Donji Miholjac - MRS Beničanci (stream 2) | Kromatografski uzorak | 2023-07-03 09:28 | 1.6337 | 0.13612 | 93.3334 | 4.2316 | 0.53323 | 0.66507 | 0.056815 | 0.056451 | 0.0060656 | 0.0093084 | 0 | 0.0027277 | - | 0.00047196 | 0 | 0 | 9.7038 | 34.9336 | 10.2399 | 36.8638 | 10.7614 | 38.7411 | 11.3457 | 40.8446 | 45.4523 | 47.9564 | 12.6256 | 13.3212 | 14.0017 | 50.4062 | 14.7597 | 53.135 | 0.72388 | 0.76398 | 0.59073 | 0.59089 | 17.0784 | 486.8613 | 83.894
2023-06-21 06:00 | 2023-06-22 06:00 | 024-2 | MRČ Donji Miholjac - MRS Beničanci (stream 2) | Kromatografski uzorak | 2023-07-03 09:28 | 1.6396 | 0.21311 | 93.1626 | 4.3219 | 0.53389 | 0.66275 | 0.054583 | 0.055794 | 0.0059353 | 0.0091656 | 0 | 0.0028138 | - | 0.00056724 | 0 | 0 | 9.7021 | 34.9277 | 10.2382 | 36.8576 | 10.7593 | 38.7336 | 11.3435 | 40.8367 | 45.399 | 47.9007 | 12.6108 | 13.3057 | 13.985 | 50.346 | 14.7422 | 53.072 | 0.72532 | 0.76549 | 0.5919 | 0.59207 | 17.1123 | 485.8873 | 83.7915
2023-06-22 06:00 | 2023-06-23 06:00 | 024-2 | MRČ Donji Miholjac - MRS Beničanci (stream 2) | Kromatografski uzorak | 2023-07-03 09:28 | 1.346 | 0.1977 | 93.5589 | 4.2308 | 0.53351 | 0.6665 | 0.055796 | 0.059097 | 0.0056133 | 0.00894 | 0 | 0.0028776 | - | 0.00066694 | 0 | 0 | 9.7255 | 35.0117 | 10.2629 | 36.9463 | 10.7855 | 38.8278 | 11.3711 | 40.936 | 45.5762 | 48.0871 | 12.66 | 13.3575 | 14.0399 | 50.5437 | 14.8 | 53.2799 | 0.72318 | 0.76323 | 0.59015 | 0.59032 | 17.0616 | 487.3455 | 83.9752
2023-06-23 06:00 | 2023-06-24 06:00 | 024-2 | MRČ Donji Miholjac - MRS Beničanci (stream 2) | Kromatografski uzorak | 2023-07-03 09:28 | 1.0317 | 0.007563 | 94.8405 | 3.633 | 0.39421 | 0.48716 | 0.039919 | 0.04754 | 0.0015089 | 0.003781 | 0 | 0.00019728 | - | 0 | 0 | 0 | 9.6984 | 34.9142 | 10.2342 | 36.8431 | 10.7583 | 38.73 | 11.3424 | 40.8325 | 45.763 | 48.2847 | 12.712 | 13.4124 | 14.1013 | 50.7645 | 14.8647 | 53.5131 | 0.71328 | 0.75278 | 0.58207 | 0.58223 | 16.8287 | 494.0693 | 86.0284
2023-06-24 06:00 | 2023-06-25 06:00 | 024-2 | MRČ Donji Miholjac - MRS Beničanci (stream 2) | Kromatografski uzorak | 2023-07-03 09:28 | 1.012 | 0.037121 | 94.7004 | 3.7501 | 0.40422 | 0.50031 | 0.041394 | 0.047635 | 0.002078 | 0.0045154 | 0 | 0.0004745 | - | 0 | 0 | 0 | 9.7085 | 34.9505 | 10.2448 | 36.8813 | 10.7691 | 38.7687 | 11.3537 | 40.8734 | 45.7742 | 48.2963 | 12.7151 | 13.4156 | 14.1042 | 50.775 | 14.8677 | 53.5239 | 0.71441 | 0.75398 | 0.583 | 0.58316 | 16.8554 | 493.2943 | 85.721
2023-06-25 06:00 | 2023-06-26 06:00 | 024-2 | MRČ Donji Miholjac - MRS Beničanci (stream 2) | Kromatografski uzorak | 2023-07-03 09:28 | 0.95748 | 0 | 94.8408 | 3.6878 | 0.42091 | 0.51387 | 0.040033 | 0.047565 | 0.0014882 | 0.0037375 | 0 | 0.00013774 | - | 0 | 0 | 0 | 9.7141 | 34.9708 | 10.2508 | 36.9028 | 10.7755 | 38.7918 | 11.3605 | 40.8977 | 45.8314 | 48.3569 | 12.7309 | 13.4325 | 14.1219 | 50.839 | 14.8866 | 53.5916 | 0.71346 | 0.75297 | 0.58222 | 0.58238 | 16.8329 | 493.9453 | 85.7986
2023-06-26 06:00 | 2023-06-27 06:00 | 024-2 | MRČ Donji Miholjac - MRS Beničanci (stream 2) | Kromatografski uzorak | 2023-07-03 09:28 | 0.9842 | 0 | 94.8265 | 3.6917 | 0.40449 | 0.49753 | 0.040092 | 0.047895 | 0.0013624 | 0.0035659 | 0 | 0.00012314 | - | 0 | 0 | 0 | 9.7095 | 34.9541 | 10.2459 | 36.8851 | 10.7704 | 38.7734 | 11.3551 | 40.8783 | 45.8107 | 48.3349 | 12.7252 | 13.4264 | 14.1157 | 50.8164 | 14.8799 | 53.5677 | 0.71342 | 0.75293 | 0.58219 | 0.58234 | 16.832 | 494.1009 | 85.8602
2023-06-27 06:00 | 2023-06-28 06:00 | 024-2 | MRČ Donji Miholjac - MRS Beničanci (stream 2) | Kromatografski uzorak | 2023-07-03 09:28 | 1.1642 | 0 | 94.6049 | 3.7377 | 0.403 | 0.49331 | 0.040085 | 0.045468 | 0.0012775 | 0.0034134 | 0 | 6.6069e-05 | - | 0 | 0 | 0 | 9.695 | 34.9019 | 10.2306 | 36.8301 | 10.7542 | 38.7151 | 11.338 | 40.8169 | 45.7067 | 48.2251 | 12.6963 | 13.3959 | 14.0834 | 50.7004 | 14.846 | 53.4454 | 0.71453 | 0.7541 | 0.5831 | 0.58326 | 16.8584 | 493.1993 | 85.7708
2023-06-28 06:00 | 2023-06-29 06:00 | 024-2 | MRČ Donji Miholjac - MRS Beničanci (stream 2) | Kromatografski uzorak | 2023-07-03 09:28 | 1.3503 | 0 | 94.2845 | 3.834 | 0.43228 | 0.53127 | 0.043694 | 0.049798 | 0.0014324 | 0.0039504 | 0 | 0.00011219 | - | 0 | 0 | 0 | 9.6907 | 34.8867 | 10.2261 | 36.8141 | 10.749 | 38.6963 | 11.3325 | 40.7971 | 45.6223 | 48.1359 | 12.6729 | 13.3711 | 14.0567 | 50.6043 | 14.8178 | 53.3439 | 0.71656 | 0.75624 | 0.58475 | 0.58491 | 16.9061 | 491.8089 | 85.3567
2023-06-29 06:00 | 2023-06-30 06:00 | 024-2 | MRČ Donji Miholjac - MRS Beničanci (stream 2) | Kromatografski uzorak | 2023-07-03 09:28 | 0.89501 | 0 | 91.4984 | 5.1884 | 1.5835 | 2.4181 | 0.35615 | 0.44546 | 0.0049139 | 0.028008 | 0 | 0.00013053 | - | 0 | 0 | 0 | 10.1668 | 36.6004 | 10.729 | 38.6244 | 11.2609 | 40.5392 | 11.873 | 42.7428 | 46.7992 | 49.3801 | 12.9998 | 13.7167 | 14.3988 | 51.8357 | 15.1792 | 54.6452 | 0.74948 | 0.79103 | 0.61162 | 0.61182 | 17.678 | 470.4085 | 75.4055
2023-06-30 06:00 | 2023-07-01 06:00 | 024-2 | MRČ Donji Miholjac - MRS Beničanci (stream 2) | Kromatografski uzorak | 2023-07-03 09:36 | 0.97742 | 0 | 91.042 | 5.3606 | 1.7126 | 2.6199 | 0.38671 | 0.48438 | 0.0054449 | 0.030606 | 0 | 0.00016968 | - | 0 | 0 | 0 | 10.2069 | 36.7447 | 10.7714 | 38.7771 | 11.3036 | 40.6929 | 11.9181 | 42.9051 | 46.8499 | 49.433 | 13.0139 | 13.7314 | 14.4122 | 51.8838 | 15.1932 | 54.6954 | 0.75379 | 0.79559 | 0.61514 | 0.61534 | 17.7793 | 467.6525 | 74.482
2023-06-01 06:00 | 2023-06-02 06:00 | 024-3 | MRČ Donji Miholjac - MRS Bokšić (stream 3) | Kromatografski uzorak | 2023-07-03 09:28 | 4.1435 | 0.047393 | 91.2361 | 4.2091 | 0.33628 | 0.36393 | 0.0087298 | 0.013775 | 0.001521 | 0.002033 | 0 | 0.0014521 | - | 0.00013964 | 0 | 0 | 9.4198 | 33.9113 | 9.9402 | 35.7846 | 10.4481 | 37.6132 | 11.0153 | 39.6549 | 43.9043 | 46.3235 | 12.1956 | 12.8676 | 13.5269 | 48.697 | 14.2593 | 51.3336 | 0.73107 | 0.77155 | 0.59659 | 0.59675 | 17.2496 | 482.0122 | 85.1837
2023-06-02 06:00 | 2023-06-03 06:00 | 024-3 | MRČ Donji Miholjac - MRS Bokšić (stream 3) | Kromatografski uzorak | 2023-07-03 09:28 | 4.1758 | 0.0477 | 91.1574 | 4.243 | 0.34774 | 0.37622 | 0.0089839 | 0.014311 | 0.001528 | 0.0020428 | 0 | 0.0015986 | - | 1.5498e-05 | 0 | 0 | 9.4211 | 33.9159 | 9.9415 | 35.7895 | 10.4494 | 37.6177 | 11.0166 | 39.6597 | 43.8946 | 46.3133 | 12.1929 | 12.8648 | 13.5238 | 48.6855 | 14.256 | 51.3215 | 0.73159 | 0.7721 | 0.59701 | 0.59717 | 17.2619 | 481.6698 | 85.0455
2023-06-03 06:00 | 2023-06-04 06:00 | 024-3 | MRČ Donji Miholjac - MRS Bokšić (stream 3) | Kromatografski uzorak | 2023-07-03 09:28 | 4.0546 | 0.033647 | 91.3396 | 4.193 | 0.3494 | 0.37905 | 0.0098534 | 0.015526 | 0.0012964 | 0.0018281 | 0 | 0.0011393 | - | 6.5598e-06 | 0 | 0 | 9.4306 | 33.9501 | 9.9516 | 35.8256 | 10.46 | 37.6562 | 11.0278 | 39.7003 | 43.9706 | 46.3931 | 12.2141 | 12.887 | 13.5474 | 48.7705 | 14.2808 | 51.4107 | 0.73054 | 0.771 | 0.59616 | 0.59632 | 17.2372 | 482.3653 | 85.1535
2023-06-04 06:00 | 2023-06-05 06:00 | 024-3 | MRČ Donji Miholjac - MRS Bokšić (stream 3) | Kromatografski uzorak | 2023-07-03 09:28 | 3.6055 | 0 | 92.2951 | 3.7501 | 0.31238 | 0.34922 | 0.014131 | 0.019834 | 0.00089187 | 0.0016456 | 0 | 0.00033447 | - | 0 | 0 | 0 | 9.4395 | 33.982 | 9.9609 | 35.8591 | 10.4713 | 37.6968 | 11.0397 | 39.743 | 44.1839 | 46.6171 | 12.2733 | 12.9492 | 13.615 | 49.0139 | 14.3517 | 51.666 | 0.7249 | 0.76504 | 0.59156 | 0.59171 | 17.1042 | 486.1295 | 86.2832
2023-06-05 06:00 | 2023-06-06 06:00 | 024-3 | MRČ Donji Miholjac - MRS Bokšić (stream 3) | Kromatografski uzorak | 2023-07-03 09:28 | 3.725 | 0 | 92.14 | 3.8061 | 0.29632 | 0.32888 | 0.012327 | 0.017501 | 0.00085103 | 0.001503 | 0 | 0.00038199 | - | 0 | 0 | 0 | 9.429 | 33.9443 | 9.9498 | 35.8194 | 10.4597 | 37.6548 | 11.0274 | 39.6987 | 44.1134 | 46.5439 | 12.2537 | 12.9289 | 13.5932 | 48.9355 | 14.3291 | 51.5847 | 0.72557 | 0.76574 | 0.5921 | 0.59226 | 17.1201 | 485.6625 | 86.2557
2023-06-06 06:00 | 2023-06-07 06:00 | 024-3 | MRČ Donji Miholjac - MRS Bokšić (stream 3) | Kromatografski uzorak | 2023-07-03 09:28 | 3.8432 | 0 | 91.9052 | 3.9077 | 0.31474 | 0.34383 | 0.010687 | 0.016063 | 0.00075304 | 0.0013084 | 0 | 0.00027756 | - | 0 | 0 | 0 | 9.4272 | 33.938 | 9.948 | 35.8127 | 10.4573 | 37.6464 | 11.025 | 39.6899 | 44.0642 | 46.4916 | 12.2401 | 12.9143 | 13.5775 | 48.8791 | 14.3125 | 51.5249 | 0.72693 | 0.76718 | 0.59321 | 0.59337 | 17.1521 | 484.7603 | 85.9627
2023-06-07 06:00 | 2023-06-08 06:00 | 024-3 | MRČ Donji Miholjac - MRS Bokšić (stream 3) | Kromatografski uzorak | 2023-07-03 09:28 | 3.7975 | 0 | 92.0126 | 3.837 | 0.32094 | 0.3528 | 0.011811 | 0.017463 | 0.00083317 | 0.001449 | 0 | 0.00030219 | - | 0 | 0 | 0 | 9.4279 | 33.9403 | 9.9486 | 35.8151 | 10.4582 | 37.6495 | 11.0259 | 39.6931 | 44.0864 | 46.5116 | 12.2462 | 12.9199 | 13.5846 | 48.9045 | 14.3188 | 51.5478 | 0.7264 | 0.76662 | 0.59278 | 0.59294 | 17.1397 | 485.166 | 86.0703
2023-06-08 06:00 | 2023-06-09 06:00 | 024-3 | MRČ Donji Miholjac - MRS Bokšić (stream 3) | Kromatografski uzorak | 2023-07-03 09:28 | 0.04056 | 0 | 96.1548 | 2.253 | 1.0874 | 1.5517 | 0.20595 | 0.25256 | 0.0012724 | 0.0041445 | 0 | 0.00036511 | - | 0 | 0 | 0 | 9.8739 | 35.5461 | 10.4195 | 37.5103 | 10.9502 | 39.4209 | 11.5449 | 41.5615 | 46.538 | 49.1039 | 12.9272 | 13.64 | 14.3364 | 51.6112 | 15.1131 | 54.4072 | 0.71487 | 0.75447 | 0.58337 | 0.58354 | 16.8652 | 493.1379 | 84.2342
2023-06-09 06:00 | 2023-06-10 06:00 | 024-3 | MRČ Donji Miholjac - MRS Bokšić (stream 3) | Kromatografski uzorak | 2023-07-03 09:28 | 0.26125 | 0.022054 | 94.9571 | 2.8278 | 1.3674 | 1.9317 | 0.25297 | 0.30693 | 0.00096302 | 0.0031957 | 0 | 0.00027108 | - | 2.0812e-05 | 0 | 0 | 9.9565 | 35.8435 | 10.5068 | 37.8246 | 11.0379 | 39.7363 | 11.6374 | 41.8947 | 46.6058 | 49.1741 | 12.9461 | 13.6595 | 14.3521 | 51.6675 | 15.1293 | 54.4655 | 0.72482 | 0.76498 | 0.59149 | 0.59166 | 17.0988 | 486.2655 | 81.4953
2023-06-10 06:00 | 2023-06-11 06:00 | 024-3 | MRČ Donji Miholjac - MRS Bokšić (stream 3) | Kromatografski uzorak | 2023-07-03 09:28 | 0.51806 | 0.031284 | 94.6659 | 3.0413 | 1.2425 | 1.7435 | 0.22441 | 0.26966 | 0.0018808 | 0.0042931 | 0 | 0.00070359 | - | 4.6028e-05 | 0 | 0 | 9.9151 | 35.6944 | 10.4631 | 37.6672 | 10.9925 | 39.573 | 11.5896 | 41.7224 | 46.4093 | 48.9671 | 12.8915 | 13.602 | 14.2923 | 51.4522 | 15.0664 | 54.2389 | 0.72489 | 0.76505 | 0.59155 | 0.59172 | 17.1008 | 486.2052 | 81.8114
2023-06-11 06:00 | 2023-06-12 06:00 | 024-3 | MRČ Donji Miholjac - MRS Bokšić (stream 3) | Kromatografski uzorak | 2023-07-03 09:28 | 0.47253 | 0.0078292 | 94.8014 | 2.9176 | 1.2828 | 1.8006 | 0.23201 | 0.28064 | 0.0013086 | 0.0036284 | 0 | 0.00018138 | - | 0 | 0 | 0 | 9.9219 | 35.7188 | 10.4703 | 37.693 | 11 | 39.6001 | 11.5975 | 41.751 | 46.4564 | 49.0168 | 12.9046 | 13.6158 | 14.3068 | 51.5044 | 15.0817 | 54.294 | 0.72441 | 0.76455 | 0.59116 | 0.59133 | 17.0895 | 486.5272 | 81.8096
2023-06-12 06:00 | 2023-06-13 06:00 | 024-3 | MRČ Donji Miholjac - MRS Bokšić (stream 3) | Kromatografski uzorak | 2023-07-03 09:28 | 0.81276 | 0.063247 | 94.1662 | 3.2801 | 1.2044 | 1.6777 | 0.21397 | 0.24831 | 0.003095 | 0.005827 | 0 | 0.0018216 | - | 0.00021404 | 0 | 0 | 9.8906 | 35.6063 | 10.4373 | 37.5742 | 10.965 | 39.4741 | 11.5606 | 41.6182 | 46.2191 | 48.7663 | 12.8386 | 13.5462 | 14.2333 | 51.2398 | 15.0041 | 54.0148 | 0.72727 | 0.76756 | 0.59349 | 0.59366 | 17.157 | 484.6164 | 81.5783
2023-06-13 06:00 | 2023-06-14 06:00 | 024-3 | MRČ Donji Miholjac - MRS Bokšić (stream 3) | Kromatografski uzorak | 2023-07-03 09:28 | 1.4338 | 0.14486 | 93.2688 | 3.7372 | 1.0478 | 1.4153 | 0.16307 | 0.18788 | 0.0048006 | 0.0076748 | 0 | 0.0027872 | - | 0.0012944 | 0 | 0 | 9.8124 | 35.3248 | 10.3547 | 37.2771 | 10.8786 | 39.163 | 11.4695 | 41.2901 | 45.7555 | 48.2771 | 12.7099 | 13.4103 | 14.0908 | 50.7271 | 14.854 | 53.4743 | 0.73039 | 0.77086 | 0.59604 | 0.59621 | 17.231 | 482.5322 | 81.7572
2023-06-14 06:00 | 2023-06-15 06:00 | 024-3 | MRČ Donji Miholjac - MRS Bokšić (stream 3) | Kromatografski uzorak | 2023-07-03 09:28 | 1.2893 | 0.085562 | 93.6573 | 3.4936 | 1.0831 | 1.4742 | 0.17443 | 0.20405 | 0.0036607 | 0.0063223 | 0 | 0.0018694 | - | 0.00080933 | 0 | 0 | 9.8236 | 35.3649 | 10.3665 | 37.3194 | 10.8913 | 39.2088 | 11.4829 | 41.3383 | 45.8731 | 48.4009 | 12.7425 | 13.4447 | 14.1275 | 50.8591 | 14.8925 | 53.6131 | 0.72831 | 0.76866 | 0.59434 | 0.59451 | 17.182 | 484.0132 | 81.9761
2023-06-15 06:00 | 2023-06-16 06:00 | 024-3 | MRČ Donji Miholjac - MRS Bokšić (stream 3) | Kromatografski uzorak | 2023-07-03 09:28 | 1.2533 | 0.048283 | 93.8 | 3.3836 | 1.1084 | 1.5148 | 0.18186 | 0.21528 | 0.002758 | 0.0051699 | 0 | 0.0012668 | - | 0.00011721 | 0 | 0 | 9.829 | 35.3846 | 10.3723 | 37.3401 | 10.8975 | 39.2308 | 11.4893 | 41.3615 | 45.9215 | 48.4523 | 12.756 | 13.459 | 14.1425 | 50.9131 | 14.9085 | 53.6704 | 0.72758 | 0.76788 | 0.59374 | 0.59391 | 17.1646 | 484.3998 | 82.0142
2023-06-16 06:00 | 2023-06-17 06:00 | 024-3 | MRČ Donji Miholjac - MRS Bokšić (stream 3) | Kromatografski uzorak | 2023-07-03 09:28 | 1.2432 | 0.081471 | 94.0428 | 3.3644 | 0.93274 | 1.2682 | 0.14839 | 0.172 | 0.0046281 | 0.0075202 | 0 | 0.0022296 | - | 0.00071191 | 0 | 0 | 9.7847 | 35.2248 | 10.3254 | 37.1714 | 10.8498 | 39.0593 | 11.439 | 41.1804 | 45.812 | 48.3364 | 12.7256 | 13.4268 | 14.1108 | 50.7989 | 14.8749 | 53.5496 | 0.72448 | 0.76461 | 0.59121 | 0.59138 | 17.092 | 486.4674 | 83.0524
2023-06-17 06:00 | 2023-06-18 06:00 | 024-3 | MRČ Donji Miholjac - MRS Bokšić (stream 3) | Kromatografski uzorak | 2023-07-03 09:28 | 1.2803 | 0.10334 | 94.0235 | 3.6817 | 0.69083 | 0.91124 | 0.097618 | 0.1059 | 0.0055645 | 0.0088736 | 0 | 0.0021912 | - | 0.00026877 | 0 | 0 | 9.7419 | 35.071 | 10.2802 | 37.0088 | 10.8038 | 38.8935 | 11.3904 | 41.0054 | 45.6945 | 48.212 | 12.6929 | 13.3922 | 14.0764 | 50.6749 | 14.8384 | 53.4183 | 0.72187 | 0.76186 | 0.58909 | 0.58925 | 17.0309 | 488.2272 | 83.9413
2023-06-18 06:00 | 2023-06-19 06:00 | 024-3 | MRČ Donji Miholjac - MRS Bokšić (stream 3) | Kromatografski uzorak | 2023-07-03 09:28 | 1.2368 | 0.079338 | 94.1922 | 3.9088 | 0.46664 | 0.58277 | 0.050246 | 0.053227 | 0.0040642 | 0.0069458 | 0 | 0.0016072 | - | 4.4856e-05 | 0 | 0 | 9.709 | 34.9524 | 10.2454 | 36.8835 | 10.7687 | 38.7673 | 11.3533 | 40.872 | 45.6575 | 48.1734 | 12.6827 | 13.3815 | 14.0669 | 50.6408 | 14.8285 | 53.3827 | 0.71815 | 0.75792 | 0.58605 | 0.58621 | 16.9433 | 490.7291 | 84.956
2023-06-19 06:00 | 2023-06-20 06:00 | 024-3 | MRČ Donji Miholjac - MRS Bokšić (stream 3) | Kromatografski uzorak | 2023-07-03 09:28 | 1.2783 | 0.07749 | 94.184 | 3.9075 | 0.44324 | 0.55265 | 0.04695 | 0.050414 | 0.0037984 | 0.006491 | 0 | 0.001583 | - | 0.00017289 | 0 | 0 | 9.7002 | 34.9208 | 10.2361 | 36.8501 | 10.7591 | 38.7328 | 11.3432 | 40.8356 | 45.624 | 48.1372 | 12.6733 | 13.3714 | 14.0568 | 50.6044 | 14.8176 | 53.3435 | 0.71792 | 0.75768 | 0.58586 | 0.58602 | 16.9381 | 490.8965 | 85.0929
2023-06-20 06:00 | 2023-06-21 06:00 | 024-3 | MRČ Donji Miholjac - MRS Bokšić (stream 3) | Kromatografski uzorak | 2023-07-03 09:28 | 1.6232 | 0.13736 | 93.3414 | 4.233 | 0.53298 | 0.66499 | 0.056885 | 0.056447 | 0.0060955 | 0.0093777 | 0 | 0.0027198 | - | 0.00048598 | 0 | 0 | 9.7048 | 34.9372 | 10.241 | 36.8676 | 10.7625 | 38.745 | 11.3469 | 40.8488 | 45.4579 | 47.9624 | 12.6272 | 13.3229 | 14.0034 | 50.4124 | 14.7615 | 53.1416 | 0.72385 | 0.76394 | 0.5907 | 0.59087 | 17.0777 | 486.8814 | 83.8929
2023-06-21 06:00 | 2023-06-22 06:00 | 024-3 | MRČ Donji Miholjac - MRS Bokšić (stream 3) | Kromatografski uzorak | 2023-07-03 09:28 | 1.6303 | 0.21034 | 93.1854 | 4.312 | 0.53327 | 0.66203 | 0.054521 | 0.055783 | 0.0059204 | 0.0091407 | 0 | 0.0028139 | - | 0.00058084 | 0 | 0 | 9.7024 | 34.9287 | 10.2385 | 36.8587 | 10.7597 | 38.7349 | 11.3439 | 40.8381 | 45.4051 | 47.907 | 12.6125 | 13.3075 | 13.9869 | 50.3528 | 14.7442 | 53.0792 | 0.72517 | 0.76534 | 0.59178 | 0.59194 | 17.1088 | 485.9866 | 83.8132
2023-06-22 06:00 | 2023-06-23 06:00 | 024-3 | MRČ Donji Miholjac - MRS Bokšić (stream 3) | Kromatografski uzorak | 2023-07-03 09:28 | 1.3417 | 0.19472 | 93.5763 | 4.2212 | 0.53295 | 0.66608 | 0.055864 | 0.059052 | 0.0056667 | 0.0090222 | 0 | 0.0028274 | - | 0.00069885 | 0 | 0 | 9.7254 | 35.0115 | 10.2628 | 36.946 | 10.7855 | 38.8277 | 11.3711 | 40.9359 | 45.5796 | 48.0907 | 12.661 | 13.3585 | 14.041 | 50.5477 | 14.8011 | 53.2841 | 0.72306 | 0.76311 | 0.59006 | 0.59022 | 17.0589 | 487.4257 | 83.9942
2023-06-23 06:00 | 2023-06-24 06:00 | 024-3 | MRČ Donji Miholjac - MRS Bokšić (stream 3) | Kromatografski uzorak | 2023-07-03 09:28 | 1.0316 | 0.0076619 | 94.839 | 3.6334 | 0.3951 | 0.48826 | 0.04002 | 0.047615 | 0.0015191 | 0.0037956 | 0 | 0.00020911 | - | 0 | 0 | 0 | 9.6986 | 34.915 | 10.2344 | 36.8439 | 10.7586 | 38.7308 | 11.3426 | 40.8334 | 45.7635 | 48.2851 | 12.7121 | 13.4125 | 14.1014 | 50.765 | 14.8649 | 53.5135 | 0.71329 | 0.75279 | 0.58209 | 0.58224 | 16.8291 | 494.0571 | 86.0218
2023-06-24 06:00 | 2023-06-25 06:00 | 024-3 | MRČ Donji Miholjac - MRS Bokšić (stream 3) | Kromatografski uzorak | 2023-07-03 09:28 | 1.0115 | 0.036794 | 94.7031 | 3.7484 | 0.40432 | 0.50027 | 0.041326 | 0.047615 | 0.0020625 | 0.0044843 | 0 | 0.00046653 | - | 0 | 0 | 0 | 9.7084 | 34.9502 | 10.2448 | 36.8811 | 10.769 | 38.7685 | 11.3536 | 40.8731 | 45.7745 | 48.2966 | 12.7151 | 13.4157 | 14.1043 | 50.7753 | 14.8678 | 53.5242 | 0.7144 | 0.75396 | 0.58299 | 0.58314 | 16.855 | 493.3072 | 85.7255
2023-06-25 06:00 | 2023-06-26 06:00 | 024-3 | MRČ Donji Miholjac - MRS Bokšić (stream 3) | Kromatografski uzorak | 2023-07-03 09:28 | 0.95469 | 0 | 94.8458 | 3.686 | 0.42049 | 0.51347 | 0.040044 | 0.047569 | 0.0014869 | 0.0037403 | 0 | 0.00013529 | - | 0 | 0 | 0 | 9.7142 | 34.9711 | 10.2509 | 36.9031 | 10.7756 | 38.7921 | 11.3606 | 40.898 | 45.8327 | 48.3582 | 12.7313 | 13.4328 | 14.1223 | 50.8404 | 14.887 | 53.5932 | 0.71343 | 0.75294 | 0.58219 | 0.58235 | 16.8322 | 493.9659 | 85.8045
2023-06-26 06:00 | 2023-06-27 06:00 | 024-3 | MRČ Donji Miholjac - MRS Bokšić (stream 3) | Kromatografski uzorak | 2023-07-03 09:28 | 0.98248 | 0 | 94.8267 | 3.6919 | 0.4057 | 0.49898 | 0.040216 | 0.047992 | 0.0013709 | 0.0035768 | 0 | 0.00011927 | - | 0 | 0 | 0 | 9.7099 | 34.9555 | 10.2463 | 36.8867 | 10.7708 | 38.775 | 11.3556 | 40.88 | 45.8123 | 48.3366 | 12.7256 | 13.4268 | 14.1161 | 50.8181 | 14.8804 | 53.5695 | 0.71343 | 0.75294 | 0.5822 | 0.58235 | 16.8323 | 493.965 | 85.8532
2023-06-27 06:00 | 2023-06-28 06:00 | 024-3 | MRČ Donji Miholjac - MRS Bokšić (stream 3) | Kromatografski uzorak | 2023-07-03 09:28 | 1.162 | 0 | 94.6054 | 3.7381 | 0.4041 | 0.49453 | 0.040141 | 0.045528 | 0.0012797 | 0.0034141 | 0 | 7.1408e-05 | - | 0 | 0 | 0 | 9.6954 | 34.9035 | 10.231 | 36.8317 | 10.7547 | 38.7168 | 11.3385 | 40.8187 | 45.7085 | 48.227 | 12.6968 | 13.3964 | 14.084 | 50.7023 | 14.8465 | 53.4475 | 0.71454 | 0.75411 | 0.5831 | 0.58326 | 16.8585 | 493.1944 | 85.7644
2023-06-28 06:00 | 2023-06-29 06:00 | 024-3 | MRČ Donji Miholjac - MRS Bokšić (stream 3) | Kromatografski uzorak | 2023-07-03 09:28 | 1.3192 | 0 | 94.3198 | 3.8286 | 0.43268 | 0.53239 | 0.044008 | 0.050181 | 0.0014359 | 0.0039677 | 0 | 0.00011625 | - | 0 | 0 | 0 | 9.6935 | 34.8966 | 10.229 | 36.8246 | 10.7521 | 38.7074 | 11.3358 | 40.8088 | 45.6407 | 48.1554 | 12.678 | 13.3765 | 14.0624 | 50.6247 | 14.8238 | 53.3656 | 0.71639 | 0.75606 | 0.58461 | 0.58477 | 16.9021 | 491.9262 | 85.3648
2023-06-29 06:00 | 2023-06-30 06:00 | 024-3 | MRČ Donji Miholjac - MRS Bokšić (stream 3) | Kromatografski uzorak | 2023-07-03 09:28 | 0.8992 | 0 | 91.5279 | 5.1725 | 1.573 | 2.4004 | 0.35308 | 0.44152 | 0.0048849 | 0.027782 | 0 | 0.00012374 | - | 0 | 0 | 0 | 10.162 | 36.5834 | 10.724 | 38.6064 | 11.2558 | 40.521 | 11.8676 | 42.7234 | 46.7877 | 49.368 | 12.9966 | 13.7133 | 14.3955 | 51.8237 | 15.1757 | 54.6326 | 0.74915 | 0.79068 | 0.61135 | 0.61154 | 17.6703 | 470.6229 | 75.4888
2023-06-30 06:00 | 2023-07-01 06:00 | 024-3 | MRČ Donji Miholjac - MRS Bokšić (stream 3) | Kromatografski uzorak | 2023-07-03 09:36 | 0.97548 | 0 | 91.0388 | 5.3606 | 1.7161 | 2.6252 | 0.38747 | 0.48537 | 0.0054494 | 0.030642 | 0 | 0.000165 | - | 0 | 0 | 0 | 10.208 | 36.7486 | 10.7726 | 38.7812 | 11.3048 | 40.6971 | 11.9193 | 42.9095 | 46.8529 | 49.4362 | 13.0147 | 13.7323 | 14.4131 | 51.887 | 15.1941 | 54.6988 | 0.75386 | 0.79566 | 0.61519 | 0.61539 | 17.7808 | 467.6133 | 74.4655
2023-06-01 06:00 | 2023-06-02 06:00 | 024-4 | MRČ Donji Miholjac - MRS Osijek (stream 4) | Kromatografski uzorak | 2023-07-03 09:28 | 4.1417 | 0.048155 | 91.2371 | 4.2086 | 0.33645 | 0.36434 | 0.0088171 | 0.01387 | 0.0015352 | 0.0020544 | 0 | 0.0014531 | - | 0.00016267 | 0 | 0 | 9.42 | 33.9118 | 9.9403 | 35.7852 | 10.4483 | 37.6138 | 11.0154 | 39.6555 | 43.9048 | 46.324 | 12.1958 | 12.8678 | 13.5271 | 48.6976 | 14.2595 | 51.3342 | 0.73107 | 0.77155 | 0.59659 | 0.59675 | 17.2497 | 482.0091 | 85.1828
2023-06-02 06:00 | 2023-06-03 06:00 | 024-4 | MRČ Donji Miholjac - MRS Osijek (stream 4) | Kromatografski uzorak | 2023-07-03 09:28 | 4.1731 | 0.048043 | 91.1563 | 4.2447 | 0.34934 | 0.37799 | 0.0090378 | 0.014399 | 0.0015366 | 0.0020541 | 0 | 0.0016076 | - | 1.5219e-05 | 0 | 0 | 9.4217 | 33.9182 | 9.9422 | 35.7919 | 10.45 | 37.6201 | 11.0173 | 39.6623 | 43.8968 | 46.3156 | 12.1936 | 12.8654 | 13.5244 | 48.6879 | 14.2567 | 51.324 | 0.73161 | 0.77212 | 0.59703 | 0.59719 | 17.2624 | 481.6548 | 85.0336
2023-06-03 06:00 | 2023-06-04 06:00 | 024-4 | MRČ Donji Miholjac - MRS Osijek (stream 4) | Kromatografski uzorak | 2023-07-03 09:28 | 4.0494 | 0.033814 | 91.3466 | 4.1905 | 0.34967 | 0.37957 | 0.0099442 | 0.015639 | 0.0013054 | 0.0018407 | 0 | 0.0011726 | - | 0 | 0 | 0 | 9.431 | 33.9515 | 9.952 | 35.8271 | 10.4605 | 37.6577 | 11.0283 | 39.7019 | 43.9734 | 46.396 | 12.2148 | 12.8878 | 13.5482 | 48.7736 | 14.2816 | 51.4139 | 0.73051 | 0.77096 | 0.59614 | 0.59629 | 17.2365 | 482.3864 | 85.1554
2023-06-04 06:00 | 2023-06-05 06:00 | 024-4 | MRČ Donji Miholjac - MRS Osijek (stream 4) | Kromatografski uzorak | 2023-07-03 09:28 | 3.6201 | 0 | 92.2707 | 3.76 | 0.31277 | 0.34916 | 0.013938 | 0.019621 | 0.00088241 | 0.001626 | 0 | 0.00032333 | - | 0 | 0 | 0 | 9.4388 | 33.9795 | 9.9601 | 35.8565 | 10.4705 | 37.6939 | 11.0389 | 39.7399 | 44.1766 | 46.6094 | 12.2713 | 12.9471 | 13.6127 | 49.0056 | 14.3493 | 51.6575 | 0.72503 | 0.76517 | 0.59166 | 0.59182 | 17.1073 | 486.0414 | 86.2618
2023-06-05 06:00 | 2023-06-06 06:00 | 024-4 | MRČ Donji Miholjac - MRS Osijek (stream 4) | Kromatografski uzorak | 2023-07-03 09:28 | 3.7358 | 0 | 92.1256 | 3.8109 | 0.29546 | 0.32764 | 0.012167 | 0.0173 | 0.00084508 | 0.0014877 | 0 | 0.0003886 | - | 0 | 0 | 0 | 9.4281 | 33.9412 | 9.9489 | 35.816 | 10.4587 | 37.6513 | 11.0264 | 39.695 | 44.1073 | 46.5374 | 12.252 | 12.9271 | 13.5913 | 48.9286 | 14.3271 | 51.5775 | 0.72563 | 0.76581 | 0.59216 | 0.59231 | 17.1216 | 485.6176 | 86.2509
2023-06-06 06:00 | 2023-06-07 06:00 | 024-4 | MRČ Donji Miholjac - MRS Osijek (stream 4) | Kromatografski uzorak | 2023-07-03 09:28 | 3.8374 | 0 | 91.9127 | 3.9049 | 0.31569 | 0.34502 | 0.01078 | 0.016203 | 0.0007555 | 0.0013155 | 0 | 0.00027434 | - | 0 | 0 | 0 | 9.4278 | 33.9399 | 9.9485 | 35.8147 | 10.4579 | 37.6486 | 11.0256 | 39.6921 | 44.0676 | 46.4952 | 12.241 | 12.9153 | 13.5786 | 48.8829 | 14.3136 | 51.529 | 0.7269 | 0.76715 | 0.59319 | 0.59334 | 17.1514 | 484.7806 | 85.9633
2023-06-07 06:00 | 2023-06-08 06:00 | 024-4 | MRČ Donji Miholjac - MRS Osijek (stream 4) | Kromatografski uzorak | 2023-07-03 09:28 | 3.8263 | 0 | 91.9684 | 3.854 | 0.32059 | 0.35131 | 0.011322 | 0.016893 | 0.00081368 | 0.0014 | 0 | 0.00029413 | - | 0 | 0 | 0 | 9.4261 | 33.9338 | 9.9468 | 35.8083 | 10.4562 | 37.6422 | 11.0237 | 39.6854 | 44.0709 | 46.4957 | 12.2419 | 12.9155 | 13.5797 | 48.8871 | 14.3139 | 51.53 | 0.72662 | 0.76686 | 0.59296 | 0.59312 | 17.1449 | 485.0097 | 86.0409
2023-06-08 06:00 | 2023-06-09 06:00 | 024-4 | MRČ Donji Miholjac - MRS Osijek (stream 4) | Kromatografski uzorak | 2023-07-03 09:28 | 0.044847 | 0 | 96.1546 | 2.2526 | 1.0849 | 1.548 | 0.2054 | 0.2519 | 0.0012774 | 0.0041508 | 0 | 0.00036559 | - | 0 | 0 | 0 | 9.8729 | 35.5423 | 10.4184 | 37.5063 | 10.9491 | 39.4167 | 11.5436 | 41.5571 | 46.534 | 49.0997 | 12.9261 | 13.6388 | 14.3352 | 51.6068 | 15.1119 | 54.4027 | 0.71484 | 0.75444 | 0.58335 | 0.58351 | 16.8644 | 493.159 | 84.2503
2023-06-09 06:00 | 2023-06-10 06:00 | 024-4 | MRČ Donji Miholjac - MRS Osijek (stream 4) | Kromatografski uzorak | 2023-07-03 09:28 | 0.24749 | 0.024106 | 94.9741 | 2.818 | 1.3697 | 1.9363 | 0.25397 | 0.3083 | 0.00093371 | 0.0031752 | 0 | 0.00027566 | - | 0 | 0 | 0 | 9.9577 | 35.8478 | 10.5081 | 37.8292 | 11.0392 | 39.7412 | 11.6389 | 41.8999 | 46.6127 | 49.1813 | 12.948 | 13.6615 | 14.3542 | 51.6751 | 15.1315 | 54.4735 | 0.72478 | 0.76494 | 0.59146 | 0.59164 | 17.098 | 486.2895 | 81.499
2023-06-10 06:00 | 2023-06-11 06:00 | 024-4 | MRČ Donji Miholjac - MRS Osijek (stream 4) | Kromatografski uzorak | 2023-07-03 09:28 | 0.52011 | 0.032099 | 94.6619 | 3.0444 | 1.2414 | 1.7415 | 0.22395 | 0.26915 | 0.0019234 | 0.0043429 | 0 | 0.00075077 | - | 4.8262e-05 | 0 | 0 | 9.9147 | 35.6931 | 10.4627 | 37.6658 | 10.9921 | 39.5715 | 11.5891 | 41.7209 | 46.4072 | 48.9649 | 12.8909 | 13.6014 | 14.2916 | 51.4498 | 15.0657 | 54.2364 | 0.7249 | 0.76506 | 0.59156 | 0.59173 | 17.1011 | 486.1975 | 81.8126
2023-06-11 06:00 | 2023-06-12 06:00 | 024-4 | MRČ Donji Miholjac - MRS Osijek (stream 4) | Kromatografski uzorak | 2023-07-03 09:28 | 0.46982 | 0.0080434 | 94.8046 | 2.9164 | 1.2831 | 1.8012 | 0.23211 | 0.28081 | 0.0013085 | 0.0036298 | 0 | 0.00018267 | - | 0 | 0 | 0 | 9.9222 | 35.7197 | 10.4705 | 37.694 | 11.0003 | 39.6011 | 11.5978 | 41.7521 | 46.4579 | 49.0184 | 12.905 | 13.6162 | 14.3072 | 51.5061 | 15.0821 | 54.2957 | 0.7244 | 0.76453 | 0.59115 | 0.59132 | 17.0893 | 486.5338 | 81.81
2023-06-12 06:00 | 2023-06-13 06:00 | 024-4 | MRČ Donji Miholjac - MRS Osijek (stream 4) | Kromatografski uzorak | 2023-07-03 09:28 | 0.8063 | 0.063069 | 94.1736 | 3.2732 | 1.2086 | 1.6839 | 0.21491 | 0.24949 | 0.0030637 | 0.0057936 | 0 | 0.0017581 | - | 0.00026061 | 0 | 0 | 9.8918 | 35.6105 | 10.4385 | 37.5786 | 10.9663 | 39.4787 | 11.562 | 41.6231 | 46.2242 | 48.7717 | 12.8401 | 13.5477 | 14.2348 | 51.2454 | 15.0058 | 54.0208 | 0.72728 | 0.76757 | 0.5935 | 0.59367 | 17.1572 | 484.61 | 81.5689
2023-06-13 06:00 | 2023-06-14 06:00 | 024-4 | MRČ Donji Miholjac - MRS Osijek (stream 4) | Kromatografski uzorak | 2023-07-03 09:28 | 1.4382 | 0.14461 | 93.2635 | 3.741 | 1.0461 | 1.4127 | 0.16274 | 0.18736 | 0.0047891 | 0.0076778 | 0 | 0.002648 | - | 0.0013864 | 0 | 0 | 9.8119 | 35.3228 | 10.3542 | 37.2749 | 10.878 | 39.1608 | 11.4688 | 41.2877 | 45.7527 | 48.2742 | 12.7091 | 13.4095 | 14.09 | 50.7239 | 14.8531 | 53.4711 | 0.7304 | 0.77086 | 0.59604 | 0.59622 | 17.2312 | 482.5281 | 81.7633
2023-06-14 06:00 | 2023-06-15 06:00 | 024-4 | MRČ Donji Miholjac - MRS Osijek (stream 4) | Kromatografski uzorak | 2023-07-03 09:28 | 1.297 | 0.091176 | 93.6359 | 3.5057 | 1.0806 | 1.4703 | 0.17371 | 0.20307 | 0.0037075 | 0.0063951 | 0 | 0.0018925 | - | 0.00083371 | 0 | 0 | 9.8226 | 35.3612 | 10.3654 | 37.3154 | 10.8902 | 39.2046 | 11.4816 | 41.3338 | 45.8644 | 48.3917 | 12.7401 | 13.4421 | 14.1248 | 50.8494 | 14.8897 | 53.6029 | 0.72844 | 0.76879 | 0.59444 | 0.59461 | 17.1849 | 483.8311 | 81.972
2023-06-15 06:00 | 2023-06-16 06:00 | 024-4 | MRČ Donji Miholjac - MRS Osijek (stream 4) | Kromatografski uzorak | 2023-07-03 09:28 | 1.2374 | 0.047792 | 93.8159 | 3.378 | 1.1124 | 1.521 | 0.18277 | 0.21647 | 0.0027559 | 0.0051723 | 0 | 0.0012928 | - | 0.0001164 | 0 | 0 | 9.8312 | 35.3925 | 10.3746 | 37.3484 | 10.8999 | 39.2395 | 11.4918 | 41.3706 | 45.9328 | 48.4642 | 12.7591 | 13.4623 | 14.146 | 50.9255 | 14.9121 | 53.6835 | 0.72754 | 0.76785 | 0.59371 | 0.59388 | 17.1638 | 484.4224 | 82.0007
2023-06-16 06:00 | 2023-06-17 06:00 | 024-4 | MRČ Donji Miholjac - MRS Osijek (stream 4) | Kromatografski uzorak | 2023-07-03 09:28 | 1.2407 | 0.081679 | 94.0346 | 3.3692 | 0.93678 | 1.2738 | 0.14905 | 0.17285 | 0.0046362 | 0.0075237 | 0 | 0.0022695 | - | 0.00068292 | 0 | 0 | 9.7862 | 35.2302 | 10.327 | 37.1771 | 10.8514 | 39.0651 | 11.4407 | 41.1865 | 45.816 | 48.3407 | 12.7267 | 13.428 | 14.112 | 50.8032 | 14.8761 | 53.5541 | 0.72457 | 0.76471 | 0.59129 | 0.59146 | 17.0942 | 486.4036 | 83.0189
2023-06-17 06:00 | 2023-06-18 06:00 | 024-4 | MRČ Donji Miholjac - MRS Osijek (stream 4) | Kromatografski uzorak | 2023-07-03 09:28 | 1.2852 | 0.10313 | 94.0195 | 3.6761 | 0.69421 | 0.916 | 0.098272 | 0.10668 | 0.0055323 | 0.0088581 | 0 | 0.0021953 | - | 0.00025237 | 0 | 0 | 9.7419 | 35.0708 | 10.2802 | 37.0086 | 10.8037 | 38.8932 | 11.3903 | 41.0051 | 45.6925 | 48.2099 | 12.6924 | 13.3916 | 14.0757 | 50.6726 | 14.8378 | 53.4159 | 0.72193 | 0.76191 | 0.58913 | 0.5893 | 17.0322 | 488.1898 | 83.9315
2023-06-18 06:00 | 2023-06-19 06:00 | 024-4 | MRČ Donji Miholjac - MRS Osijek (stream 4) | Kromatografski uzorak | 2023-07-03 09:28 | 1.2394 | 0.080542 | 94.1799 | 3.9152 | 0.46829 | 0.58505 | 0.050518 | 0.053394 | 0.0041283 | 0.0070262 | 0 | 0.0016353 | - | 5.757e-05 | 0 | 0 | 9.7095 | 34.9543 | 10.246 | 36.8855 | 10.7692 | 38.7692 | 11.3539 | 40.874 | 45.6568 | 48.1727 | 12.6825 | 13.3813 | 14.0666 | 50.6398 | 14.8283 | 53.3817 | 0.71824 | 0.75802 | 0.58613 | 0.58629 | 16.9456 | 490.6627 | 84.9317
2023-06-19 06:00 | 2023-06-20 06:00 | 024-4 | MRČ Donji Miholjac - MRS Osijek (stream 4) | Kromatografski uzorak | 2023-07-03 09:28 | 1.2835 | 0.078491 | 94.1694 | 3.9137 | 0.44495 | 0.55491 | 0.047222 | 0.050525 | 0.0038629 | 0.0065922 | 0 | 0.0015794 | - | 0.00017465 | 0 | 0 | 9.7005 | 34.9217 | 10.2364 | 36.8511 | 10.7594 | 38.7337 | 11.3435 | 40.8366 | 45.6218 | 48.1349 | 12.6727 | 13.3708 | 14.0561 | 50.6018 | 14.8169 | 53.3408 | 0.71803 | 0.7578 | 0.58595 | 0.58611 | 16.9406 | 490.8241 | 85.069
2023-06-20 06:00 | 2023-06-21 06:00 | 024-4 | MRČ Donji Miholjac - MRS Osijek (stream 4) | Kromatografski uzorak | 2023-07-03 09:28 | 1.5995 | 0.13612 | 93.3821 | 4.2199 | 0.53054 | 0.6624 | 0.056765 | 0.056515 | 0.0060643 | 0.0093444 | 0 | 0.0026863 | - | 0.00048771 | 0 | 0 | 9.7058 | 34.9408 | 10.242 | 36.8714 | 10.7637 | 38.7492 | 11.3481 | 40.8531 | 45.4704 | 47.9754 | 12.6307 | 13.3265 | 14.0074 | 50.4265 | 14.7656 | 53.1562 | 0.72361 | 0.76368 | 0.5905 | 0.59067 | 17.0719 | 487.0504 | 83.9324
2023-06-21 06:00 | 2023-06-22 06:00 | 024-4 | MRČ Donji Miholjac - MRS Osijek (stream 4) | Kromatografski uzorak | 2023-07-03 09:28 | 1.6464 | 0.21089 | 93.1623 | 4.3181 | 0.53381 | 0.66236 | 0.054488 | 0.055676 | 0.0059093 | 0.0091255 | 0 | 0.0028034 | - | 0.00054965 | 0 | 0 | 9.7013 | 34.9248 | 10.2374 | 36.8545 | 10.7584 | 38.7304 | 11.3426 | 40.8333 | 45.3959 | 47.8974 | 12.61 | 13.3048 | 13.984 | 50.3426 | 14.7413 | 53.0685 | 0.7253 | 0.76547 | 0.59188 | 0.59205 | 17.1117 | 485.9009 | 83.799
2023-06-22 06:00 | 2023-06-23 06:00 | 024-4 | MRČ Donji Miholjac - MRS Osijek (stream 4) | Kromatografski uzorak | 2023-07-03 09:28 | 1.3475 | 0.19433 | 93.5706 | 4.2221 | 0.53258 | 0.66546 | 0.055767 | 0.058941 | 0.0056688 | 0.0090163 | 0 | 0.002797 | - | 0.00068356 | 0 | 0 | 9.7249 | 35.0095 | 10.2622 | 36.9439 | 10.7848 | 38.8254 | 11.3704 | 40.9335 | 45.5763 | 48.0872 | 12.6601 | 13.3576 | 14.04 | 50.544 | 14.8001 | 53.2802 | 0.72308 | 0.76313 | 0.59007 | 0.59024 | 17.0593 | 487.4114 | 83.9948
2023-06-23 06:00 | 2023-06-24 06:00 | 024-4 | MRČ Donji Miholjac - MRS Osijek (stream 4) | Kromatografski uzorak | 2023-07-03 09:28 | 1.0366 | 0.0075212 | 94.8328 | 3.6343 | 0.39562 | 0.48877 | 0.040007 | 0.047608 | 0.0015192 | 0.0037929 | 0 | 0.00021599 | - | 0 | 0 | 0 | 9.6983 | 34.9138 | 10.2341 | 36.8426 | 10.7582 | 38.7295 | 11.3422 | 40.832 | 45.7608 | 48.2823 | 12.7113 | 13.4118 | 14.1005 | 50.762 | 14.864 | 53.5104 | 0.71333 | 0.75283 | 0.58211 | 0.58227 | 16.83 | 494.0329 | 86.017
2023-06-24 06:00 | 2023-06-25 06:00 | 024-4 | MRČ Donji Miholjac - MRS Osijek (stream 4) | Kromatografski uzorak | 2023-07-03 09:28 | 1.0157 | 0.039081 | 94.6874 | 3.7556 | 0.40592 | 0.50224 | 0.041493 | 0.047734 | 0.0020823 | 0.004522 | 0 | 0.00049457 | - | 0 | 0 | 0 | 9.7086 | 34.9511 | 10.245 | 36.882 | 10.7692 | 38.7693 | 11.3539 | 40.874 | 45.7719 | 48.2938 | 12.7144 | 13.4149 | 14.1034 | 50.7722 | 14.8669 | 53.521 | 0.71451 | 0.75408 | 0.58308 | 0.58324 | 16.8578 | 493.2264 | 85.7012
2023-06-25 06:00 | 2023-06-26 06:00 | 024-4 | MRČ Donji Miholjac - MRS Osijek (stream 4) | Kromatografski uzorak | 2023-07-03 09:28 | 0.95646 | 0 | 94.8439 | 3.6862 | 0.42042 | 0.5134 | 0.040048 | 0.047566 | 0.0014879 | 0.00374 | 0 | 0.00014153 | - | 0 | 0 | 0 | 9.714 | 34.9705 | 10.2507 | 36.9025 | 10.7754 | 38.7914 | 11.3604 | 40.8973 | 45.8316 | 48.3571 | 12.731 | 13.4325 | 14.122 | 50.8392 | 14.8866 | 53.5919 | 0.71344 | 0.75295 | 0.5822 | 0.58236 | 16.8324 | 493.9593 | 85.804
2023-06-26 06:00 | 2023-06-27 06:00 | 024-4 | MRČ Donji Miholjac - MRS Osijek (stream 4) | Kromatografski uzorak | 2023-07-03 09:28 | 0.98698 | 0 | 94.8211 | 3.6928 | 0.4059 | 0.49918 | 0.040217 | 0.047971 | 0.0013793 | 0.0035824 | 0 | 0.00013417 | - | 0 | 0 | 0 | 9.7095 | 34.9543 | 10.246 | 36.8854 | 10.7705 | 38.7737 | 11.3552 | 40.8786 | 45.8098 | 48.3339 | 12.7249 | 13.4261 | 14.1153 | 50.8152 | 14.8796 | 53.5665 | 0.71346 | 0.75297 | 0.58222 | 0.58238 | 16.833 | 493.9434 | 85.8494
2023-06-27 06:00 | 2023-06-28 06:00 | 024-4 | MRČ Donji Miholjac - MRS Osijek (stream 4) | Kromatografski uzorak | 2023-07-03 09:28 | 1.1536 | 0 | 94.6154 | 3.7365 | 0.40394 | 0.49451 | 0.040188 | 0.045612 | 0.0012794 | 0.0034199 | 0 | 7.253e-05 | - | 0 | 0 | 0 | 9.6961 | 34.9059 | 10.2318 | 36.8343 | 10.7554 | 38.7196 | 11.3393 | 40.8215 | 45.7133 | 48.2322 | 12.6981 | 13.3978 | 14.0855 | 50.7077 | 14.8481 | 53.4532 | 0.71449 | 0.75406 | 0.58306 | 0.58322 | 16.8573 | 493.2299 | 85.7684
2023-06-28 06:00 | 2023-06-29 06:00 | 024-4 | MRČ Donji Miholjac - MRS Osijek (stream 4) | Kromatografski uzorak | 2023-07-03 09:28 | 1.3231 | 0 | 94.3181 | 3.8276 | 0.43202 | 0.53118 | 0.043769 | 0.049903 | 0.0014325 | 0.0039421 | 0 | 0.00011753 | - | 0 | 0 | 0 | 9.6928 | 34.8942 | 10.2283 | 36.822 | 10.7513 | 38.7048 | 11.335 | 40.806 | 45.6376 | 48.1522 | 12.6771 | 13.3756 | 14.0615 | 50.6214 | 14.8228 | 53.3621 | 0.71639 | 0.75606 | 0.58461 | 0.58477 | 16.902 | 491.9284 | 85.3731
2023-06-29 06:00 | 2023-06-30 06:00 | 024-4 | MRČ Donji Miholjac - MRS Osijek (stream 4) | Kromatografski uzorak | 2023-07-03 09:28 | 0.89688 | 0 | 91.5326 | 5.1712 | 1.5724 | 2.3993 | 0.3528 | 0.44132 | 0.0048807 | 0.027763 | 0 | 0.00011569 | - | 0 | 0 | 0 | 10.162 | 36.5831 | 10.7239 | 38.6061 | 11.2557 | 40.5207 | 11.8675 | 42.7231 | 46.7884 | 49.3688 | 12.9968 | 13.7136 | 14.3957 | 51.8246 | 15.176 | 54.6336 | 0.74911 | 0.79064 | 0.61132 | 0.61152 | 17.6694 | 470.6478 | 75.4951
2023-06-30 06:00 | 2023-07-01 06:00 | 024-4 | MRČ Donji Miholjac - MRS Osijek (stream 4) | Kromatografski uzorak | 2023-07-03 09:36 | 0.96964 | 0 | 91.0371 | 5.3629 | 1.7193 | 2.6304 | 0.38833 | 0.48647 | 0.0054564 | 0.030712 | 0 | 0.00017044 | - | 0 | 0 | 0 | 10.2096 | 36.7546 | 10.7743 | 38.7874 | 11.3065 | 40.7035 | 11.9212 | 42.9163 | 46.8586 | 49.4422 | 13.0163 | 13.7339 | 14.4148 | 51.8932 | 15.1959 | 54.7053 | 0.75392 | 0.79572 | 0.61524 | 0.61544 | 17.7822 | 467.5767 | 74.4458
2023-06-01 06:00 | 2023-06-02 06:00 | 006-3 | MRČ Špišić Bukovica - MRČ Donji Miholjac (stream 3) | Kromatografski uzorak | 2023-07-03 09:28 | 4.1446 | 0.05077 | 91.1826 | 4.2302 | 0.36044 | 0.39194 | 0.011366 | 0.014646 | 0.0016934 | 0.002185 | 0 | 0.0016178 | - | 0 | 0 | 0 | 9.4254 | 33.9313 | 9.946 | 35.8057 | 10.454 | 37.6345 | 11.0215 | 39.6775 | 43.9142 | 46.3339 | 12.1984 | 12.8705 | 13.5297 | 48.707 | 14.2623 | 51.3442 | 0.7316 | 0.77211 | 0.59702 | 0.59718 | 17.2621 | 481.6639 | 84.9968
2023-06-02 06:00 | 2023-06-03 06:00 | 006-3 | MRČ Špišić Bukovica - MRČ Donji Miholjac (stream 3) | Kromatografski uzorak | 2023-07-03 09:28 | 4.1759 | 0.042237 | 91.1273 | 4.2866 | 0.34033 | 0.368 | 0.010015 | 0.013012 | 0.001452 | 0.0018753 | 0 | 0.0013116 | - | 0 | 0 | 0 | 9.4235 | 33.9246 | 9.9441 | 35.7987 | 10.452 | 37.627 | 11.0193 | 39.6696 | 43.9032 | 46.3223 | 12.1953 | 12.8673 | 13.5263 | 48.6947 | 14.2587 | 51.3312 | 0.73168 | 0.77219 | 0.59709 | 0.59725 | 17.2639 | 481.6121 | 84.998
2023-06-03 06:00 | 2023-06-04 06:00 | 006-3 | MRČ Špišić Bukovica - MRČ Donji Miholjac (stream 3) | Kromatografski uzorak | 2023-07-03 09:28 | 3.7001 | 0.00066485 | 92.1194 | 3.8212 | 0.32211 | 0.35862 | 0.015456 | 0.018158 | 0.00093047 | 0.0016218 | 8.9099e-06 | 0.00033428 | - | 0 | 0 | 0 | 9.4371 | 33.9734 | 9.9584 | 35.8501 | 10.4684 | 37.6863 | 11.0366 | 39.7319 | 44.1411 | 46.5724 | 12.2614 | 12.9368 | 13.6015 | 48.9652 | 14.3376 | 51.6153 | 0.72592 | 0.76612 | 0.59239 | 0.59255 | 17.1283 | 485.439 | 86.0727
2023-06-04 06:00 | 2023-06-05 06:00 | 006-3 | MRČ Špišić Bukovica - MRČ Donji Miholjac (stream 3) | Kromatografski uzorak | 2023-07-03 09:28 | 3.5589 | 0 | 92.3631 | 3.7332 | 0.30399 | 0.34473 | 0.017688 | 0.019842 | 0.0010293 | 0.0018179 | 8.3837e-06 | 0.0003536 | - | 0 | 0 | 0 | 9.4423 | 33.9921 | 9.9638 | 35.8698 | 10.4745 | 37.7083 | 11.0431 | 39.755 | 44.2075 | 46.6427 | 12.2799 | 12.9563 | 13.6223 | 49.0404 | 14.3597 | 51.6948 | 0.72453 | 0.76465 | 0.59126 | 0.59141 | 17.0956 | 486.3649 | 86.3331
2023-06-05 06:00 | 2023-06-06 06:00 | 006-3 | MRČ Špišić Bukovica - MRČ Donji Miholjac (stream 3) | Kromatografski uzorak | 2023-07-03 09:28 | 3.7334 | 0 | 92.1243 | 3.7962 | 0.31034 | 0.34613 | 0.015253 | 0.017799 | 0.0008987 | 0.0015658 | 0 | 0.00026864 | - | 0 | 0 | 0 | 9.4302 | 33.9487 | 9.9511 | 35.824 | 10.461 | 37.6594 | 11.0288 | 39.7036 | 44.1129 | 46.5432 | 12.2536 | 12.9287 | 13.5929 | 48.9346 | 14.3288 | 51.5836 | 0.72578 | 0.76596 | 0.59227 | 0.59243 | 17.1249 | 485.5246 | 86.1877
2023-06-06 06:00 | 2023-06-07 06:00 | 006-3 | MRČ Špišić Bukovica - MRČ Donji Miholjac (stream 3) | Kromatografski uzorak | 2023-07-03 09:28 | 4.1971 | 0 | 91.3764 | 4.0944 | 0.31514 | 0.33211 | 0.006358 | 0.0089384 | 0.00062602 | 0.00082769 | 2.0833e-06 | 0.000215 | - | 0 | 0 | 0 | 9.4049 | 33.8576 | 9.9244 | 35.7279 | 10.4321 | 37.5555 | 10.9984 | 39.5941 | 43.879 | 46.296 | 12.1886 | 12.86 | 13.5198 | 48.6714 | 14.2516 | 51.3058 | 0.72962 | 0.77002 | 0.59541 | 0.59556 | 17.2155 | 482.9763 | 85.6137
2023-06-07 06:00 | 2023-06-08 06:00 | 006-3 | MRČ Špišić Bukovica - MRČ Donji Miholjac (stream 3) | Kromatografski uzorak | 2023-07-03 09:28 | 0.50269 | 0 | 95.8003 | 2.3569 | 0.9247 | 1.3401 | 0.20278 | 0.20627 | 0.001531 | 0.0042604 | 1.4782e-05 | 0.00053981 | - | 0 | 0 | 0 | 9.8033 | 35.2919 | 10.345 | 37.2419 | 10.8728 | 39.1422 | 11.4632 | 41.2675 | 46.2013 | 48.7478 | 12.8337 | 13.5411 | 14.2339 | 51.242 | 15.0048 | 54.0172 | 0.71501 | 0.75462 | 0.58349 | 0.58365 | 16.869 | 493.0149 | 84.8356
2023-06-08 06:00 | 2023-06-09 06:00 | 006-3 | MRČ Špišić Bukovica - MRČ Donji Miholjac (stream 3) | Kromatografski uzorak | 2023-07-03 09:28 | 0.20803 | 0.011795 | 94.962 | 2.7766 | 1.4058 | 2.0416 | 0.31452 | 0.31762 | 0.00068442 | 0.0028369 | 0 | 8.1465e-05 | - | 0 | 0 | 0 | 9.98 | 35.9279 | 10.5316 | 37.9138 | 11.0633 | 39.8277 | 11.6642 | 41.9912 | 46.6823 | 49.2548 | 12.9673 | 13.6819 | 14.3748 | 51.7494 | 15.1533 | 54.5519 | 0.72585 | 0.76607 | 0.59234 | 0.59251 | 17.1231 | 485.5762 | 81.1352
2023-06-09 06:00 | 2023-06-10 06:00 | 006-3 | MRČ Špišić Bukovica - MRČ Donji Miholjac (stream 3) | Kromatografski uzorak | 2023-07-03 09:28 | 0.52877 | 0.040759 | 94.5846 | 3.0436 | 1.254 | 1.8023 | 0.27045 | 0.27021 | 0.0021245 | 0.0045374 | 0 | 0.00093036 | - | 0 | 0 | 0 | 9.9255 | 35.7319 | 10.4741 | 37.7068 | 11.0036 | 39.6129 | 11.6013 | 41.7646 | 46.4206 | 48.979 | 12.8946 | 13.6053 | 14.2951 | 51.4625 | 15.0694 | 54.2498 | 0.72606 | 0.76629 | 0.59251 | 0.59268 | 17.1283 | 485.4249 | 81.4979
2023-06-10 06:00 | 2023-06-11 06:00 | 006-3 | MRČ Špišić Bukovica - MRČ Donji Miholjac (stream 3) | Kromatografski uzorak | 2023-07-03 09:28 | 0.45881 | 0.011248 | 94.7603 | 2.9141 | 1.2884 | 1.8556 | 0.28054 | 0.2812 | 0.0014566 | 0.0037746 | 0 | 0.00025931 | - | 0 | 0 | 0 | 9.9343 | 35.7636 | 10.4834 | 37.7403 | 11.0134 | 39.6482 | 11.6116 | 41.8018 | 46.4855 | 49.0476 | 12.9126 | 13.6243 | 14.3152 | 51.5348 | 15.0906 | 54.326 | 0.72532 | 0.7655 | 0.5919 | 0.59207 | 17.1108 | 485.9229 | 81.5392
2023-06-11 06:00 | 2023-06-12 06:00 | 006-3 | MRČ Špišić Bukovica - MRČ Donji Miholjac (stream 3) | Kromatografski uzorak | 2023-07-03 09:28 | 0.76192 | 0.057601 | 94.2007 | 3.2238 | 1.2306 | 1.7559 | 0.25894 | 0.25573 | 0.0029997 | 0.0056566 | 0 | 0.0019443 | - | 0 | 0 | 0 | 9.907 | 35.6653 | 10.4546 | 37.6366 | 10.9828 | 39.5382 | 11.5794 | 41.6858 | 46.2773 | 48.8277 | 12.8548 | 13.5632 | 14.2507 | 51.3025 | 15.0225 | 54.0809 | 0.72785 | 0.76818 | 0.59397 | 0.59414 | 17.1706 | 484.2329 | 81.3265
2023-06-12 06:00 | 2023-06-13 06:00 | 006-3 | MRČ Špišić Bukovica - MRČ Donji Miholjac (stream 3) | Kromatografski uzorak | 2023-07-03 09:28 | 1.4066 | 0.1402 | 93.2724 | 3.7147 | 1.0609 | 1.4662 | 0.1975 | 0.191 | 0.0048917 | 0.0077047 | 0 | 0.0042347 | - | 0 | 0 | 0 | 9.824 | 35.3662 | 10.3669 | 37.3208 | 10.8911 | 39.2079 | 11.4826 | 41.3374 | 45.7934 | 48.3172 | 12.7204 | 13.4214 | 14.1021 | 50.7677 | 14.8659 | 53.5172 | 0.7309 | 0.77139 | 0.59645 | 0.59662 | 17.2428 | 482.2037 | 81.5228
2023-06-13 06:00 | 2023-06-14 06:00 | 006-3 | MRČ Špišić Bukovica - MRČ Donji Miholjac (stream 3) | Kromatografski uzorak | 2023-07-03 09:28 | 1.3165 | 0.092122 | 93.5599 | 3.5148 | 1.0901 | 1.5166 | 0.20929 | 0.20359 | 0.003939 | 0.0065555 | 0 | 0.0030723 | - | 0 | 0 | 0 | 9.8308 | 35.3909 | 10.3741 | 37.3468 | 10.8989 | 39.2361 | 11.4909 | 41.3672 | 45.8733 | 48.4011 | 12.7426 | 13.4448 | 14.1271 | 50.8575 | 14.8921 | 53.6115 | 0.72938 | 0.76978 | 0.59521 | 0.59538 | 17.207 | 483.2097 | 81.6977
2023-06-14 06:00 | 2023-06-15 06:00 | 006-3 | MRČ Špišić Bukovica - MRČ Donji Miholjac (stream 3) | Kromatografski uzorak | 2023-07-03 09:28 | 1.2322 | 0.046204 | 93.778 | 3.3669 | 1.126 | 1.5767 | 0.22234 | 0.21873 | 0.0028658 | 0.0052232 | 0 | 0.0014892 | - | 0 | 0 | 0 | 9.8423 | 35.4323 | 10.3863 | 37.3906 | 10.9118 | 39.2823 | 11.5044 | 41.4159 | 45.959 | 48.4919 | 12.7664 | 13.47 | 14.1536 | 50.9528 | 14.9201 | 53.7124 | 0.72835 | 0.7687 | 0.59437 | 0.59454 | 17.1828 | 483.8883 | 81.7487
2023-06-15 06:00 | 2023-06-16 06:00 | 006-3 | MRČ Špišić Bukovica - MRČ Donji Miholjac (stream 3) | Kromatografski uzorak | 2023-07-03 09:28 | 1.2316 | 0.082278 | 93.9841 | 3.3578 | 0.96496 | 1.3442 | 0.18519 | 0.17891 | 0.0046208 | 0.0073823 | 0 | 0.0031229 | - | 0 | 0 | 0 | 9.7995 | 35.2782 | 10.3411 | 37.2278 | 10.8657 | 39.1167 | 11.4558 | 41.241 | 45.8474 | 48.3738 | 12.7354 | 13.4372 | 14.1211 | 50.8358 | 14.8857 | 53.5885 | 0.72556 | 0.76575 | 0.59209 | 0.59226 | 17.1173 | 485.7496 | 82.6944
2023-06-16 06:00 | 2023-06-17 06:00 | 006-3 | MRČ Špišić Bukovica - MRČ Donji Miholjac (stream 3) | Kromatografski uzorak | 2023-07-03 09:28 | 1.3095 | 0.11346 | 93.9137 | 3.6804 | 0.72617 | 0.98289 | 0.1255 | 0.11288 | 0.0060858 | 0.0094629 | 0 | 0.0027969 | - | 0 | 0 | 0 | 9.7514 | 35.105 | 10.2902 | 37.0448 | 10.8138 | 38.9295 | 11.4009 | 41.0434 | 45.6964 | 48.214 | 12.6934 | 13.3928 | 14.0763 | 50.6747 | 14.8384 | 53.4181 | 0.72322 | 0.76328 | 0.59018 | 0.59035 | 17.0624 | 487.3259 | 83.5944
2023-06-17 06:00 | 2023-06-18 06:00 | 006-3 | MRČ Špišić Bukovica - MRČ Donji Miholjac (stream 3) | Kromatografski uzorak | 2023-07-03 09:28 | 1.2224 | 0.07605 | 94.208 | 3.8873 | 0.47622 | 0.60623 | 0.062195 | 0.054648 | 0.0042675 | 0.007062 | 0.00013986 | 0.0016981 | - | 0 | 0 | 0 | 9.7136 | 34.9689 | 10.2502 | 36.9009 | 10.7736 | 38.7851 | 11.3586 | 40.8909 | 45.675 | 48.1918 | 12.6875 | 13.3866 | 14.0721 | 50.6597 | 14.8341 | 53.4027 | 0.71827 | 0.75805 | 0.58615 | 0.58631 | 16.9463 | 490.6442 | 84.8781
2023-06-18 06:00 | 2023-06-19 06:00 | 006-3 | MRČ Špišić Bukovica - MRČ Donji Miholjac (stream 3) | Kromatografski uzorak | 2023-07-03 09:28 | 1.2386 | 0.075921 | 94.2193 | 3.8912 | 0.45125 | 0.57501 | 0.058905 | 0.051762 | 0.0040566 | 0.0068579 | 0.00027832 | 0.0018985 | - | 0 | 0 | 0 | 9.7073 | 34.9464 | 10.2436 | 36.8771 | 10.7669 | 38.7608 | 11.3514 | 40.8652 | 45.6561 | 48.1711 | 12.6823 | 13.3809 | 14.0665 | 50.6396 | 14.8279 | 53.3805 | 0.71797 | 0.75773 | 0.5859 | 0.58606 | 16.9391 | 490.872 | 85.0038
2023-06-19 06:00 | 2023-06-20 06:00 | 006-3 | MRČ Špišić Bukovica - MRČ Donji Miholjac (stream 3) | Kromatografski uzorak | 2023-07-03 09:28 | 1.5698 | 0.13227 | 93.4423 | 4.192 | 0.52407 | 0.66361 | 0.066612 | 0.054774 | 0.0059158 | 0.009053 | 0.00010932 | 0.0030788 | - | 0 | 0 | 0 | 9.7076 | 34.9472 | 10.2439 | 36.8781 | 10.7657 | 38.7565 | 11.3502 | 40.8608 | 45.4884 | 47.9944 | 12.6357 | 13.3318 | 14.013 | 50.4468 | 14.7716 | 53.1776 | 0.7233 | 0.76336 | 0.59025 | 0.59041 | 17.0646 | 487.2596 | 83.9634
2023-06-20 06:00 | 2023-06-21 06:00 | 006-3 | MRČ Špišić Bukovica - MRČ Donji Miholjac (stream 3) | Kromatografski uzorak | 2023-07-03 09:28 | 1.6691 | 0.19743 | 93.1497 | 4.2975 | 0.54213 | 0.68621 | 0.068014 | 0.057163 | 0.0060608 | 0.0091965 | 2.605e-05 | 0.0036231 | - | 0 | 0 | 0 | 9.7036 | 34.9328 | 10.2397 | 36.863 | 10.7608 | 38.7389 | 11.3451 | 40.8423 | 45.3998 | 47.9015 | 12.6111 | 13.306 | 13.9851 | 50.3463 | 14.7423 | 53.0724 | 0.72551 | 0.76569 | 0.59206 | 0.59222 | 17.1167 | 485.9957 | 83.6867
2023-06-21 06:00 | 2023-06-22 06:00 | 006-3 | MRČ Špišić Bukovica - MRČ Donji Miholjac (stream 3) | Kromatografski uzorak | 2023-07-03 09:28 | 1.3137 | 0.16418 | 93.7384 | 4.126 | 0.51786 | 0.65779 | 0.06554 | 0.057425 | 0.0051843 | 0.0083195 | 0.00021593 | 0.0032469 | - | 0 | 0 | 0 | 9.723 | 35.0028 | 10.2602 | 36.9368 | 10.7831 | 38.8191 | 11.3686 | 40.9269 | 45.6046 | 48.1169 | 12.668 | 13.3658 | 14.0491 | 50.5769 | 14.8096 | 53.3146 | 0.72191 | 0.7619 | 0.58912 | 0.58928 | 17.0319 | 488.2039 | 84.1808
2023-06-22 06:00 | 2023-06-23 06:00 | 006-3 | MRČ Špišić Bukovica - MRČ Donji Miholjac (stream 3) | Kromatografski uzorak | 2023-07-03 09:28 | 1.0762 | 0.046686 | 94.6016 | 3.7504 | 0.41624 | 0.52505 | 0.05191 | 0.048914 | 0.0022903 | 0.0047345 | 0.00045827 | 0.00049712 | - | 0 | 0 | 0 | 9.7061 | 34.942 | 10.2424 | 36.8725 | 10.7663 | 38.7587 | 11.3508 | 40.8629 | 45.737 | 48.2571 | 12.7047 | 13.4047 | 14.0925 | 50.7328 | 14.8554 | 53.4795 | 0.71523 | 0.75484 | 0.58367 | 0.58383 | 16.8747 | 492.7325 | 85.5873
2023-06-23 06:00 | 2023-06-24 06:00 | 006-3 | MRČ Špišić Bukovica - MRČ Donji Miholjac (stream 3) | Kromatografski uzorak | 2023-07-03 09:28 | 0.97205 | 0.00022137 | 94.8912 | 3.647 | 0.38984 | 0.4895 | 0.047618 | 0.046185 | 0.0014997 | 0.0037313 | 0.00056014 | 6.5871e-05 | - | 0 | 0 | 0 | 9.7066 | 34.9439 | 10.2429 | 36.8744 | 10.7674 | 38.7627 | 11.3519 | 40.867 | 45.8094 | 48.3337 | 12.7248 | 13.426 | 14.1155 | 50.8156 | 14.8797 | 53.567 | 0.71304 | 0.75253 | 0.58188 | 0.58204 | 16.8231 | 494.2314 | 85.9797
2023-06-24 06:00 | 2023-06-25 06:00 | 006-3 | MRČ Špišić Bukovica - MRČ Donji Miholjac (stream 3) | Kromatografski uzorak | 2023-07-03 09:28 | 0.96647 | 0 | 94.8202 | 3.6848 | 0.42534 | 0.52854 | 0.049117 | 0.047962 | 0.0015881 | 0.0038055 | 0.00055546 | 0.00017876 | - | 0 | 0 | 0 | 9.716 | 34.9776 | 10.2528 | 36.91 | 10.7775 | 38.7989 | 11.3626 | 40.9052 | 45.8316 | 48.3571 | 12.731 | 13.4325 | 14.1219 | 50.8387 | 14.8865 | 53.5914 | 0.71373 | 0.75325 | 0.58244 | 0.5826 | 16.8392 | 493.8418 | 85.7186
2023-06-25 06:00 | 2023-06-26 06:00 | 006-3 | MRČ Špišić Bukovica - MRČ Donji Miholjac (stream 3) | Kromatografski uzorak | 2023-07-03 09:28 | 0.95869 | 0 | 94.8381 | 3.6862 | 0.41266 | 0.51702 | 0.049972 | 0.048641 | 0.0014375 | 0.003649 | 0.00055771 | 0.000101 | - | 0 | 0 | 0 | 9.7152 | 34.9747 | 10.2519 | 36.9069 | 10.7766 | 38.7959 | 11.3617 | 40.9021 | 45.8333 | 48.3587 | 12.7315 | 13.433 | 14.1225 | 50.8408 | 14.8871 | 53.5935 | 0.71356 | 0.75308 | 0.5823 | 0.58246 | 16.8353 | 493.8759 | 85.7672
2023-06-26 06:00 | 2023-06-27 06:00 | 006-3 | MRČ Špišić Bukovica - MRČ Donji Miholjac (stream 3) | Kromatografski uzorak | 2023-07-03 09:28 | 1.2142 | 0 | 94.5357 | 3.7431 | 0.40757 | 0.50696 | 0.048874 | 0.045202 | 0.0013501 | 0.003451 | 0.00051575 | 0 | - | 0 | 0 | 0 | 9.6933 | 34.896 | 10.2288 | 36.8239 | 10.7523 | 38.7081 | 11.336 | 40.8095 | 45.6829 | 48.1999 | 12.6897 | 13.3889 | 14.0759 | 50.6734 | 14.838 | 53.4169 | 0.71504 | 0.75464 | 0.58351 | 0.58367 | 16.8703 | 492.8516 | 85.6779
2023-06-27 06:00 | 2023-06-28 06:00 | 006-3 | MRČ Špišić Bukovica - MRČ Donji Miholjac (stream 3) | Kromatografski uzorak | 2023-07-03 09:28 | 1.2681 | 0 | 94.1421 | 3.9164 | 0.51249 | 0.67339 | 0.077081 | 0.075945 | 0.0017502 | 0.0055615 | 0.00043151 | 0.00012688 | - | 0 | 0 | 0 | 9.7302 | 35.0286 | 10.2678 | 36.964 | 10.7916 | 38.8496 | 11.3775 | 40.9588 | 45.7382 | 48.2591 | 12.7051 | 13.4053 | 14.0909 | 50.7274 | 14.8541 | 53.4747 | 0.71872 | 0.75853 | 0.58652 | 0.58668 | 16.9568 | 490.3772 | 84.4932
2023-06-28 06:00 | 2023-06-29 06:00 | 006-3 | MRČ Špišić Bukovica - MRČ Donji Miholjac (stream 3) | Kromatografski uzorak | 2023-07-03 09:28 | 0.88056 | 0 | 91.0964 | 5.3187 | 1.7148 | 2.7044 | 0.4653 | 0.48761 | 0.0055152 | 0.030761 | 0 | 0.00037606 | - | 0 | 0 | 0 | 10.2314 | 36.833 | 10.7973 | 38.8703 | 11.3302 | 40.7888 | 11.9462 | 43.0064 | 46.9387 | 49.5267 | 13.0385 | 13.7574 | 14.4388 | 51.9798 | 15.2213 | 54.7967 | 0.75456 | 0.7964 | 0.61576 | 0.61597 | 17.7971 | 467.1847 | 74.1587
2023-06-29 06:00 | 2023-06-30 06:00 | 006-3 | MRČ Špišić Bukovica - MRČ Donji Miholjac (stream 3) | Kromatografski uzorak | 2023-07-03 09:28 | 0.89976 | 0 | 90.9238 | 5.3864 | 1.7665 | 2.7901 | 0.48146 | 0.50428 | 0.0056998 | 0.031755 | 0 | 0.00034589 | - | 0 | 0 | 0 | 10.2497 | 36.8991 | 10.8167 | 38.9401 | 11.3498 | 40.8593 | 11.9669 | 43.0809 | 46.9687 | 49.5585 | 13.0469 | 13.7663 | 14.4471 | 52.0097 | 15.2301 | 54.8284 | 0.7563 | 0.79823 | 0.61718 | 0.61739 | 17.8379 | 466.1169 | 73.786
2023-06-30 06:00 | 2023-07-01 06:00 | 006-3 | MRČ Špišić Bukovica - MRČ Donji Miholjac (stream 3) | Kromatografski uzorak | 2023-07-03 09:36 | 1.054 | 0.00058474 | 90.9918 | 5.3007 | 1.6903 | 2.6529 | 0.45321 | 0.47296 | 0.0058005 | 0.030168 | 0 | 0.00043246 | - | 0 | 0 | 0 | 10.204 | 36.7345 | 10.7684 | 38.7662 | 11.3003 | 40.6809 | 11.9146 | 42.8925 | 46.8124 | 49.3942 | 13.0034 | 13.7206 | 14.4004 | 51.8415 | 15.181 | 54.6517 | 0.75456 | 0.79639 | 0.61576 | 0.61596 | 17.7973 | 467.1895 | 74.3343
2023-06-01 06:00 | 2023-06-02 06:00 | 016-1 | MRS Dobrovac stream 1 | Kromatografski uzorak | 2023-07-03 09:28 | 0.059401 | 0.0009694 | 97.9121 | 1.4437 | 0.38924 | 0.58382 | 0.09398 | 0.087947 | 0.0032881 | 0.0075522 | 0 | - | 0.0018203 | - | - | - | 9.651 | 34.7435 | 10.1842 | 36.663 | 10.7114 | 38.5609 | 11.2927 | 40.6536 | 46.0674 | 48.6062 | 12.7965 | 13.5017 | 14.2025 | 51.1289 | 14.9713 | 53.8968 | 0.69702 | 0.73561 | 0.5688 | 0.56895 | 16.4462 | 505.5597 | 90.7033
2023-06-02 06:00 | 2023-06-03 06:00 | 016-1 | MRS Dobrovac stream 1 | Kromatografski uzorak | 2023-07-03 09:28 | 0.019621 | 0 | 97.9191 | 1.4532 | 0.40333 | 0.60801 | 0.098847 | 0.092865 | 0.0033384 | 0.007844 | 0 | - | 0.0017895 | - | - | - | 9.6599 | 34.7755 | 10.1935 | 36.6966 | 10.721 | 38.5956 | 11.3028 | 40.6902 | 46.1032 | 48.644 | 12.8064 | 13.5122 | 14.2133 | 51.1677 | 14.9827 | 53.9378 | 0.69721 | 0.73582 | 0.56896 | 0.56911 | 16.4507 | 505.4194 | 90.5462
2023-06-03 06:00 | 2023-06-04 06:00 | 016-1 | MRS Dobrovac stream 1 | Kromatografski uzorak | 2023-07-03 09:28 | 0.014055 | 0 | 96.0738 | 2.3059 | 1.0647 | 1.6063 | 0.27558 | 0.26065 | 0.0010204 | 0.003859 | 0 | - | 0.00048351 | - | - | - | 9.8938 | 35.6177 | 10.4407 | 37.5865 | 10.9718 | 39.4984 | 11.5677 | 41.6438 | 46.5905 | 49.1586 | 12.9418 | 13.6552 | 14.3519 | 51.6669 | 15.1292 | 54.465 | 0.71616 | 0.75584 | 0.58442 | 0.58459 | 16.8956 | 492.2093 | 83.9829
2023-06-04 06:00 | 2023-06-05 06:00 | 016-1 | MRS Dobrovac stream 1 | Kromatografski uzorak | 2023-07-03 09:28 | 0.012612 | 1.0937e-06 | 95.3484 | 2.64 | 1.325 | 1.9991 | 0.34518 | 0.32653 | 6.446e-05 | 0.0022692 | 0 | - | 0 | - | - | - | 9.9858 | 35.9488 | 10.5379 | 37.9363 | 11.0704 | 39.8533 | 11.6717 | 42.0182 | 46.7812 | 49.3602 | 12.9948 | 13.7112 | 14.4062 | 51.8622 | 15.1865 | 54.6713 | 0.72362 | 0.76372 | 0.59051 | 0.59069 | 17.0697 | 487.0927 | 81.5333
2023-06-05 06:00 | 2023-06-06 06:00 | 016-1 | MRS Dobrovac stream 1 | Kromatografski uzorak | 2023-07-03 09:28 | 0.012082 | 0 | 95.3118 | 2.6586 | 1.3372 | 2.0175 | 0.34837 | 0.3297 | 2.1872e-05 | 0.0022172 | 0 | - | 0 | - | - | - | 9.9904 | 35.9654 | 10.5427 | 37.9538 | 11.0753 | 39.8711 | 11.6769 | 42.037 | 46.7908 | 49.3704 | 12.9975 | 13.714 | 14.4089 | 51.8721 | 15.1894 | 54.6818 | 0.72399 | 0.7641 | 0.59081 | 0.59098 | 17.0752 | 486.9485 | 81.4213
2023-06-06 06:00 | 2023-06-07 06:00 | 016-1 | MRS Dobrovac stream 1 | Kromatografski uzorak | 2023-07-03 09:28 | 0.010912 | 3.9583e-07 | 95.3145 | 2.6585 | 1.336 | 2.0161 | 0.34813 | 0.32964 | 3.605e-05 | 0.0022554 | 0 | - | 0 | - | - | - | 9.9903 | 35.9649 | 10.5426 | 37.9533 | 11.0752 | 39.8706 | 11.6768 | 42.0365 | 46.791 | 49.3707 | 12.9975 | 13.7141 | 14.409 | 51.8724 | 15.1895 | 54.6821 | 0.72396 | 0.76408 | 0.59079 | 0.59096 | 17.0785 | 486.8405 | 81.416
2023-06-07 06:00 | 2023-06-08 06:00 | 016-1 | MRS Dobrovac stream 1 | Kromatografski uzorak | 2023-07-03 09:28 | 0.010766 | 2.875e-07 | 95.3143 | 2.6612 | 1.334 | 2.0137 | 0.34835 | 0.32897 | 7.3647e-05 | 0.0023224 | 0 | - | 0 | - | - | - | 9.9901 | 35.9644 | 10.5424 | 37.9527 | 11.075 | 39.87 | 11.6766 | 42.0358 | 46.7908 | 49.3704 | 12.9974 | 13.714 | 14.4089 | 51.8722 | 15.1894 | 54.6819 | 0.72395 | 0.76406 | 0.59078 | 0.59095 | 17.0782 | 486.8504 | 81.4186
2023-06-08 06:00 | 2023-06-09 06:00 | 016-1 | MRS Dobrovac stream 1 | Kromatografski uzorak | 2023-07-03 09:28 | 0.32571 | 0.029803 | 94.9304 | 2.8758 | 1.2349 | 1.8383 | 0.30879 | 0.28904 | 0.0011821 | 0.0035704 | 0 | - | 0.00077044 | - | - | - | 9.9425 | 35.7928 | 10.4921 | 37.7716 | 11.0226 | 39.6815 | 11.6213 | 41.8367 | 46.5451 | 49.1111 | 12.9292 | 13.642 | 14.3335 | 51.6006 | 15.1099 | 54.3955 | 0.72465 | 0.76485 | 0.59135 | 0.59152 | 17.095 | 486.3733 | 81.6809
2023-06-09 06:00 | 2023-06-10 06:00 | 016-1 | MRS Dobrovac stream 1 | Kromatografski uzorak | 2023-07-03 09:28 | 0.52418 | 0.030977 | 94.7016 | 3.0388 | 1.1522 | 1.7044 | 0.2823 | 0.26249 | 0.0017909 | 0.0043118 | 0 | - | 0.00133 | - | - | - | 9.9123 | 35.6843 | 10.4604 | 37.6574 | 10.9897 | 39.5629 | 11.5865 | 41.7114 | 46.4005 | 48.9584 | 12.889 | 13.5996 | 14.29 | 51.444 | 15.0638 | 54.2296 | 0.72476 | 0.76492 | 0.59143 | 0.59161 | 17.0976 | 486.2958 | 81.8596
2023-06-10 06:00 | 2023-06-11 06:00 | 016-1 | MRS Dobrovac stream 1 | Kromatografski uzorak | 2023-07-03 09:28 | 0.57188 | 0.0043358 | 94.7125 | 2.9705 | 1.1777 | 1.7408 | 0.28948 | 0.26901 | 0.0010739 | 0.0034374 | 0 | - | 7.3372e-05 | - | - | - | 9.9111 | 35.68 | 10.459 | 37.6524 | 10.9882 | 39.5576 | 11.5851 | 41.7062 | 46.3955 | 48.9531 | 12.8876 | 13.5981 | 14.2882 | 51.4376 | 15.0621 | 54.2236 | 0.72474 | 0.76489 | 0.59142 | 0.5916 | 17.0973 | 486.3045 | 81.83
2023-06-11 06:00 | 2023-06-12 06:00 | 016-1 | MRS Dobrovac stream 1 | Kromatografski uzorak | 2023-07-03 09:28 | 1.1683 | 0.11542 | 93.6635 | 3.5796 | 1.0249 | 1.4732 | 0.22715 | 0.20527 | 0.0044662 | 0.0075033 | 0 | - | 0.0038838 | - | - | - | 9.843 | 35.4347 | 10.3871 | 37.3935 | 10.9126 | 39.2852 | 11.5053 | 41.419 | 45.9443 | 48.4771 | 12.7623 | 13.4659 | 14.149 | 50.9363 | 14.9155 | 53.6957 | 0.72893 | 0.76932 | 0.59485 | 0.59502 | 17.1965 | 483.5005 | 81.7582
2023-06-12 06:00 | 2023-06-13 06:00 | 016-1 | MRS Dobrovac stream 1 | Kromatografski uzorak | 2023-07-03 09:28 | 1.3628 | 0.10786 | 93.507 | 3.5891 | 1.0048 | 1.4333 | 0.21706 | 0.19697 | 0.0039616 | 0.0068148 | 0 | - | 0.0036508 | - | - | - | 9.8185 | 35.3467 | 10.3613 | 37.3006 | 10.8857 | 39.1884 | 11.4761 | 41.3139 | 45.8191 | 48.341 | 12.7275 | 13.4281 | 14.1097 | 50.7949 | 14.8751 | 53.5503 | 0.72929 | 0.76968 | 0.59513 | 0.59531 | 17.2034 | 483.3107 | 81.8945
2023-06-13 06:00 | 2023-06-14 06:00 | 016-1 | MRS Dobrovac stream 1 | Kromatografski uzorak | 2023-07-03 09:28 | 1.1959 | 0.034946 | 93.9717 | 3.3153 | 1.0278 | 1.4821 | 0.23256 | 0.21306 | 0.0023581 | 0.004823 | 0 | - | 0.0015308 | - | - | - | 9.8293 | 35.3854 | 10.3726 | 37.3414 | 10.8981 | 39.2331 | 11.49 | 41.3639 | 45.953 | 48.4862 | 12.7647 | 13.4684 | 14.1527 | 50.9497 | 14.9192 | 53.7092 | 0.72662 | 0.76687 | 0.59296 | 0.59313 | 17.1421 | 485.0363 | 82.204
2023-06-14 06:00 | 2023-06-15 06:00 | 016-1 | MRS Dobrovac stream 1 | Kromatografski uzorak | 2023-07-03 09:28 | 1.2211 | 0.079981 | 93.8632 | 3.4275 | 0.9812 | 1.4082 | 0.21634 | 0.19679 | 0.0039842 | 0.0067845 | 0 | - | 0.0031188 | - | - | - | 9.8191 | 35.3488 | 10.3619 | 37.3028 | 10.8865 | 39.1914 | 11.4782 | 41.3216 | 45.8935 | 48.4232 | 12.7482 | 13.4509 | 14.1345 | 50.8842 | 14.9 | 53.64 | 0.72695 | 0.76722 | 0.59323 | 0.5934 | 17.15 | 484.8196 | 82.3032
2023-06-15 06:00 | 2023-06-16 06:00 | 016-1 | MRS Dobrovac stream 1 | Kromatografski uzorak | 2023-07-03 09:28 | 1.2925 | 0.11028 | 94.0288 | 3.4556 | 0.78456 | 1.1128 | 0.16577 | 0.14355 | 0.005994 | 0.0095345 | 0 | - | 0.0033857 | - | - | - | 9.7615 | 35.1416 | 10.3011 | 37.0839 | 10.8243 | 38.9674 | 11.4121 | 41.0835 | 45.7248 | 48.2387 | 12.7013 | 13.3996 | 14.0849 | 50.7055 | 14.8476 | 53.4515 | 0.72403 | 0.76384 | 0.59062 | 0.59101 | 17.075 | 486.9617 | 83.4972
2023-06-16 06:00 | 2023-06-17 06:00 | 016-1 | MRS Dobrovac stream 1 | Kromatografski uzorak | 2023-07-03 09:28 | 1.2108 | 0.07196 | 94.2399 | 3.8182 | 0.49702 | 0.65919 | 0.080806 | 0.068082 | 0.0041217 | 0.0071298 | 0 | - | 0.0020273 | - | - | - | 9.7201 | 34.9922 | 10.2571 | 36.9255 | 10.7808 | 38.8108 | 11.366 | 40.9175 | 45.6947 | 48.2142 | 12.693 | 13.3928 | 14.0784 | 50.6821 | 14.8404 | 53.4256 | 0.71859 | 0.75839 | 0.5864 | 0.58657 | 16.9537 | 490.4282 | 84.7817
2023-06-17 06:00 | 2023-06-18 06:00 | 016-1 | MRS Dobrovac stream 1 | Kromatografski uzorak | 2023-07-03 09:28 | 1.0566 | 0.061384 | 94.5341 | 3.7887 | 0.42662 | 0.55922 | 0.065314 | 0.055978 | 0.0033249 | 0.0062409 | 0 | - | 0.0017421 | - | - | - | 9.7165 | 34.9794 | 10.2534 | 36.9124 | 10.7778 | 38.7999 | 11.3629 | 40.9064 | 45.7578 | 48.2798 | 12.7105 | 13.4111 | 14.0991 | 50.7567 | 14.8619 | 53.5029 | 0.71609 | 0.75575 | 0.58436 | 0.58455 | 16.8956 | 492.1242 | 85.3243
2023-06-18 06:00 | 2023-06-19 06:00 | 016-1 | MRS Dobrovac stream 1 | Kromatografski uzorak | 2023-07-03 09:28 | 1.4295 | 0.093505 | 93.8554 | 4.0277 | 0.45539 | 0.59386 | 0.0682 | 0.055083 | 0.0047574 | 0.0077533 | 0 | - | 0.0026732 | - | - | - | 9.7018 | 34.9263 | 10.2366 | 36.8519 | 10.7603 | 38.7369 | 11.3445 | 40.8401 | 45.5559 | 48.0669 | 12.6544 | 13.3519 | 14.0309 | 50.5112 | 14.7907 | 53.2464 | 0.7203 | 0.76019 | 0.5878 | 0.58815 | 16.994 | 489.2773 | 84.6339
2023-06-19 06:00 | 2023-06-20 06:00 | 016-1 | MRS Dobrovac stream 1 | Kromatografski uzorak | 2023-07-03 09:28 | 1.6636 | 0.18358 | 93.1139 | 4.3491 | 0.52982 | 0.68987 | 0.078645 | 0.060511 | 0.0067168 | 0.010347 | 0 | - | 0.0038272 | - | - | - | 9.7111 | 34.9601 | 10.2475 | 36.8909 | 10.7691 | 38.7688 | 11.3539 | 40.874 | 45.4266 | 47.9305 | 12.6185 | 13.314 | 13.9932 | 50.3755 | 14.751 | 53.1035 | 0.72579 | 0.76594 | 0.59224 | 0.59245 | 17.1234 | 485.5711 | 83.5759
2023-06-20 06:00 | 2023-06-21 06:00 | 016-1 | MRS Dobrovac stream 1 | Kromatografski uzorak | 2023-07-03 09:28 | 1.485 | 0.21613 | 93.3214 | 4.2853 | 0.52947 | 0.69219 | 0.078543 | 0.063386 | 0.0064224 | 0.010006 | 0 | - | 0.004363 | - | - | - | 9.721 | 34.9956 | 10.2581 | 36.9292 | 10.7801 | 38.8083 | 11.3656 | 40.9161 | 45.4988 | 48.0065 | 12.6386 | 13.3352 | 14.0156 | 50.4563 | 14.7746 | 53.1887 | 0.72496 | 0.7651 | 0.5916 | 0.59177 | 17.1033 | 486.1401 | 83.7346
2023-06-21 06:00 | 2023-06-22 06:00 | 016-1 | MRS Dobrovac stream 1 | Kromatografski uzorak | 2023-07-03 09:28 | 1.1179 | 0.073709 | 94.422 | 3.8335 | 0.42693 | 0.55289 | 0.06191 | 0.054502 | 0.0026977 | 0.0053639 | 0 | - | 0.0014859 | - | - | - | 9.7112 | 34.9603 | 10.2478 | 36.8922 | 10.7716 | 38.7778 | 11.3565 | 40.8834 | 45.7142 | 48.2339 | 12.6984 | 13.3983 | 14.085 | 50.706 | 14.8478 | 53.4519 | 0.71672 | 0.75641 | 0.58488 | 0.58503 | 16.9096 | 491.7355 | 85.3066
2023-06-22 06:00 | 2023-06-23 06:00 | 016-1 | MRS Dobrovac stream 1 | Kromatografski uzorak | 2023-07-03 09:28 | 1.0255 | 0.03777 | 94.6777 | 3.7474 | 0.39557 | 0.51153 | 0.057225 | 0.051438 | 0.0019677 | 0.0044881 | 0 | - | 0.00083803 | - | - | - | 9.7101 | 34.9564 | 10.2467 | 36.8881 | 10.7708 | 38.7748 | 11.3555 | 40.8799 | 45.7712 | 48.295 | 12.7142 | 13.4153 | 14.1032 | 50.7717 | 14.8669 | 53.5208 | 0.71473 | 0.75431 | 0.58326 | 0.58342 | 16.863 | 493.0721 | 85.6511
2023-06-23 06:00 | 2023-06-24 06:00 | 016-1 | MRS Dobrovac stream 1 | Kromatografski uzorak | 2023-07-03 09:28 | 0.9672 | 0.0035241 | 94.8138 | 3.69 | 0.41154 | 0.52547 | 0.056191 | 0.051954 | 0.0014707 | 0.0038179 | 0 | - | 0.00050058 | - | - | - | 9.7162 | 34.9784 | 10.2531 | 36.9113 | 10.7778 | 38.8001 | 11.3629 | 40.9065 | 45.8294 | 48.3554 | 12.7304 | 13.4321 | 14.1213 | 50.8367 | 14.8859 | 53.5894 | 0.71383 | 0.75336 | 0.58252 | 0.58268 | 16.8417 | 493.687 | 85.6999
2023-06-24 06:00 | 2023-06-25 06:00 | 016-1 | MRS Dobrovac stream 1 | Kromatografski uzorak | 2023-07-03 09:28 | 1.0025 | 0.0034001 | 94.7762 | 3.7015 | 0.40216 | 0.51649 | 0.056684 | 0.052154 | 0.0013568 | 0.0036676 | 0 | - | 0.00046454 | - | - | - | 9.7124 | 34.9647 | 10.2496 | 36.8987 | 10.7741 | 38.7869 | 11.3591 | 40.8926 | 45.8097 | 48.3346 | 12.7249 | 13.4263 | 14.1153 | 50.8149 | 14.8796 | 53.5664 | 0.71397 | 0.75351 | 0.58262 | 0.58279 | 16.845 | 493.5916 | 85.7108
2023-06-25 06:00 | 2023-06-26 06:00 | 016-1 | MRS Dobrovac stream 1 | Kromatografski uzorak | 2023-07-03 09:28 | 1.0812 | 0.0031957 | 94.6835 | 3.7256 | 0.39451 | 0.50654 | 0.056741 | 0.050158 | 0.0012342 | 0.0035011 | 0 | - | 0.00038878 | - | - | - | 9.7051 | 34.9384 | 10.2413 | 36.8687 | 10.7654 | 38.7553 | 11.3498 | 40.8593 | 45.759 | 48.281 | 12.7108 | 13.4114 | 14.0998 | 50.7592 | 14.8632 | 53.5077 | 0.71438 | 0.75394 | 0.58297 | 0.58312 | 16.8545 | 493.31 | 85.699
2023-06-26 06:00 | 2023-06-27 06:00 | 016-1 | MRS Dobrovac stream 1 | Kromatografski uzorak | 2023-07-03 09:28 | 1.3751 | 0.0033453 | 94.3161 | 3.7973 | 0.40132 | 0.50822 | 0.053993 | 0.047669 | 0.0012654 | 0.0035142 | 0 | - | 0.00045753 | - | - | - | 9.6825 | 34.8569 | 10.2173 | 36.7821 | 10.7401 | 38.6644 | 11.3229 | 40.7625 | 45.5923 | 48.1052 | 12.6645 | 13.3626 | 14.0475 | 50.571 | 14.8086 | 53.3109 | 0.71629 | 0.75596 | 0.58453 | 0.58468 | 16.8996 | 491.9986 | 85.5183
2023-06-27 06:00 | 2023-06-28 06:00 | 016-1 | MRS Dobrovac stream 1 | Kromatografski uzorak | 2023-07-03 09:28 | 0.92097 | 0.0030334 | 92.095 | 4.9391 | 1.2749 | 2.0419 | 0.3741 | 0.36372 | 0.0043208 | 0.024534 | 0 | - | 0.00037328 | - | - | - | 10.0842 | 36.3031 | 10.6419 | 38.3109 | 11.1724 | 40.2206 | 11.7805 | 42.4099 | 46.6129 | 49.1871 | 12.948 | 13.6631 | 14.3453 | 51.6432 | 15.1226 | 54.4413 | 0.74324 | 0.78443 | 0.60652 | 0.60671 | 17.5315 | 474.4489 | 77.232
2023-06-28 06:00 | 2023-06-29 06:00 | 016-1 | MRS Dobrovac stream 1 | Kromatografski uzorak | 2023-07-03 09:28 | 0.98812 | 0.0032683 | 91.0992 | 5.3539 | 1.5714 | 2.5555 | 0.48085 | 0.46574 | 0.0055505 | 0.031566 | 0 | - | 0.00038906 | - | - | - | 10.2011 | 36.724 | 10.7655 | 38.7557 | 11.2977 | 40.6717 | 11.9117 | 42.882 | 46.8314 | 49.414 | 13.0087 | 13.7261 | 14.407 | 51.8653 | 15.1878 | 54.676 | 0.75354 | 0.79533 | 0.61494 | 0.61514 | 17.7735 | 467.8049 | 74.5158
2023-06-29 06:00 | 2023-06-30 06:00 | 016-1 | MRS Dobrovac stream 1 | Kromatografski uzorak | 2023-07-03 09:28 | 1.0088 | 0.0030694 | 91.1346 | 5.3207 | 1.5579 | 2.5328 | 0.47618 | 0.46141 | 0.0056716 | 0.031354 | 0 | - | 0.0002929 | - | - | - | 10.1928 | 36.694 | 10.7566 | 38.7239 | 11.2884 | 40.6384 | 11.9021 | 42.8477 | 46.8056 | 49.3868 | 13.0016 | 13.7186 | 14.3992 | 51.837 | 15.1795 | 54.6462 | 0.75312 | 0.79488 | 0.61458 | 0.61479 | 17.7635 | 468.0736 | 74.6688
2023-06-30 06:00 | 2023-07-01 06:00 | 016-1 | MRS Dobrovac stream 1 | Kromatografski uzorak | 2023-07-03 09:36 | 0.86407 | 0.0022259 | 91.1126 | 5.3886 | 1.6103 | 2.6325 | 0.49881 | 0.48451 | 0.0058728 | 0.032708 | 0 | - | 0.000251 | - | - | - | 10.2298 | 36.8272 | 10.7957 | 38.8647 | 11.3287 | 40.7831 | 11.9446 | 43.0005 | 46.9404 | 49.5291 | 13.039 | 13.7581 | 14.4396 | 51.9826 | 15.2222 | 54.7998 | 0.75427 | 0.79609 | 0.61552 | 0.61573 | 17.7903 | 467.3632 | 74.2153
2023-06-01 06:00 | 2023-06-02 06:00 | 022-1 | MRS Osijek I stream 1 | Kromatografski uzorak | 2023-07-03 09:28 | 3.671 | 0.1793 | 91.3131 | 4.3229 | 0.43448 | 0.51374 | 0.029656 | 0.032187 | 0.0043286 | 0.0061034 | 0 | - | 0.0069777 | - | - | - | 9.4878 | 34.1562 | 10.0121 | 36.0436 | 10.5224 | 37.8805 | 11.0937 | 39.9371 | 44.1579 | 46.5918 | 12.2661 | 12.9422 | 13.6036 | 48.9729 | 14.3402 | 51.6247 | 0.73316 | 0.77376 | 0.59829 | 0.59845 | 17.2958 | 480.7355 | 84.325
2023-06-02 06:00 | 2023-06-03 06:00 | 022-1 | MRS Osijek I stream 1 | Kromatografski uzorak | 2023-07-03 09:28 | 4.0809 | 0.066959 | 91.234 | 4.2414 | 0.34094 | 0.37678 | 0.013038 | 0.0158 | 0.0017601 | 0.0025174 | 0 | - | 0.0027259 | - | - | - | 9.429 | 33.9444 | 9.95 | 35.82 | 10.4582 | 37.6496 | 11.026 | 39.6934 | 43.937 | 46.3585 | 12.2047 | 12.8774 | 13.5369 | 48.7329 | 14.2699 | 51.3716 | 0.73141 | 0.77191 | 0.59686 | 0.59702 | 17.2575 | 481.7914 | 85.0804
2023-06-03 06:00 | 2023-06-04 06:00 | 022-1 | MRS Osijek I stream 1 | Kromatografski uzorak | 2023-07-03 09:28 | 3.8851 | 0.11755 | 91.2892 | 4.2539 | 0.39956 | 0.45429 | 0.020207 | 0.022979 | 0.0028833 | 0.0040974 | 0 | - | 0.0045726 | - | - | - | 9.457 | 34.0453 | 9.9796 | 35.9265 | 10.4888 | 37.7597 | 11.0582 | 39.8096 | 44.0444 | 46.4719 | 12.2346 | 12.9089 | 13.5694 | 48.8497 | 14.3041 | 51.4947 | 0.73218 | 0.77272 | 0.59749 | 0.59765 | 17.2755 | 481.2907 | 84.6847
2023-06-04 06:00 | 2023-06-05 06:00 | 022-1 | MRS Osijek I stream 1 | Kromatografski uzorak | 2023-07-03 09:28 | 4.0806 | 0.055124 | 91.3061 | 4.198 | 0.32956 | 0.36022 | 0.01108 | 0.013557 | 0.0015371 | 0.0021722 | 3.375e-07 | - | 0.0023179 | - | - | - | 9.4243 | 33.9274 | 9.945 | 35.802 | 10.4532 | 37.6315 | 11.0207 | 39.6744 | 43.933 | 46.3543 | 12.2036 | 12.8762 | 13.5363 | 48.7306 | 14.2689 | 51.368 | 0.73078 | 0.77123 | 0.59634 | 0.59651 | 17.2425 | 482.2108 | 85.2512
2023-06-05 06:00 | 2023-06-06 06:00 | 022-1 | MRS Osijek I stream 1 | Kromatografski uzorak | 2023-07-03 09:28 | 4.1289 | 0.048982 | 91.2074 | 4.2307 | 0.35365 | 0.38403 | 0.010823 | 0.013882 | 0.0014283 | 0.0020079 | 0 | - | 0.0022341 | - | - | - | 9.4256 | 33.9321 | 9.9467 | 35.8081 | 10.4544 | 37.636 | 11.0223 | 39.6802 | 43.9212 | 46.3419 | 12.2003 | 12.8728 | 13.5321 | 48.7155 | 14.2651 | 51.3544 | 0.7314 | 0.77191 | 0.59686 | 0.59702 | 17.2577 | 481.7856 | 85.0645
2023-06-06 06:00 | 2023-06-07 06:00 | 022-1 | MRS Osijek I stream 1 | Kromatografski uzorak | 2023-07-03 09:28 | 4.0725 | 0.037424 | 91.2923 | 4.2223 | 0.34587 | 0.37543 | 0.010766 | 0.013953 | 0.0011966 | 0.0017516 | 0 | - | 0.0018958 | - | - | - | 9.4302 | 33.9489 | 9.9515 | 35.8252 | 10.4598 | 37.6554 | 11.0275 | 39.699 | 43.9612 | 46.384 | 12.2114 | 12.8845 | 13.5445 | 48.7602 | 14.2779 | 51.4003 | 0.73082 | 0.77129 | 0.59639 | 0.59655 | 17.2438 | 482.1762 | 85.1281
2023-06-07 06:00 | 2023-06-08 06:00 | 022-1 | MRS Osijek I stream 1 | Kromatografski uzorak | 2023-07-03 09:28 | 3.561 | 0.0014753 | 92.3329 | 3.7456 | 0.31886 | 0.35895 | 0.017125 | 0.019686 | 0.00083935 | 0.0016598 | 0 | - | 0.00077998 | - | - | - | 9.444 | 33.9985 | 9.9658 | 35.8769 | 10.4774 | 37.7186 | 11.0461 | 39.766 | 44.2118 | 46.6421 | 12.281 | 12.9561 | 13.6237 | 49.0451 | 14.3593 | 51.6935 | 0.72481 | 0.76501 | 0.59148 | 0.59163 | 17.0996 | 486.263 | 86.2505
2023-06-08 06:00 | 2023-06-09 06:00 | 022-1 | MRS Osijek I stream 1 | Kromatografski uzorak | 2023-07-03 09:28 | 3.718 | 1.7752e-05 | 92.1295 | 3.8228 | 0.29653 | 0.32972 | 0.01406 | 0.016306 | 0.00073167 | 0.001395 | 6.1458e-07 | - | 0.00069337 | - | - | - | 9.431 | 33.9516 | 9.9521 | 35.8275 | 10.462 | 37.6631 | 11.0299 | 39.7075 | 44.1204 | 46.552 | 12.2557 | 12.9311 | 13.5954 | 48.9435 | 14.3315 | 51.5934 | 0.72565 | 0.76583 | 0.59217 | 0.59232 | 17.1198 | 485.6716 | 86.2232
2023-06-09 06:00 | 2023-06-10 06:00 | 022-1 | MRS Osijek I stream 1 | Kromatografski uzorak | 2023-07-03 09:28 | 3.6541 | 9.6042e-07 | 92.1968 | 3.8032 | 0.30997 | 0.34597 | 0.015224 | 0.017929 | 0.00075025 | 0.001482 | 0 | - | 0.00061283 | - | - | - | 9.4382 | 33.9775 | 9.9597 | 35.8548 | 10.4699 | 37.6917 | 11.0382 | 39.7376 | 44.1611 | 46.595 | 12.267 | 12.9431 | 13.6079 | 48.9886 | 14.3447 | 51.6409 | 0.72542 | 0.76559 | 0.59198 | 0.59213 | 17.1165 | 485.7627 | 86.1912
2023-06-10 06:00 | 2023-06-11 06:00 | 022-1 | MRS Osijek I stream 1 | Kromatografski uzorak | 2023-07-03 09:28 | 4.2443 | 2.5844e-05 | 91.2941 | 4.1325 | 0.31479 | 0.32913 | 0.0047021 | 0.0080385 | 0.00044324 | 0.00061851 | 0 | - | 0.00054313 | - | - | - | 9.4025 | 33.8492 | 9.9221 | 35.7194 | 10.4295 | 37.5462 | 10.9957 | 39.5843 | 43.8551 | 46.272 | 12.182 | 12.8533 | 13.5125 | 48.645 | 14.2441 | 51.2788 | 0.73003 | 0.77046 | 0.59574 | 0.5959 | 17.2254 | 482.6903 | 85.5537
2023-06-11 06:00 | 2023-06-12 06:00 | 022-1 | MRS Osijek I stream 1 | Kromatografski uzorak | 2023-07-03 09:28 | 1.575 | 8e-07 | 94.9177 | 2.6909 | 0.58734 | 0.81642 | 0.11086 | 0.1118 | 0.001572 | 0.003989 | 0 | - | 0.00086922 | - | - | - | 9.636 | 34.6898 | 10.1685 | 36.6066 | 10.6897 | 38.483 | 11.27 | 40.5721 | 45.418 | 47.9213 | 12.6161 | 13.3115 | 13.9957 | 50.3844 | 14.7535 | 53.1125 | 0.71506 | 0.75466 | 0.58353 | 0.58368 | 16.8713 | 492.957 | 86.6684
2023-06-12 06:00 | 2023-06-13 06:00 | 022-1 | MRS Osijek I stream 1 | Kromatografski uzorak | 2023-07-03 09:28 | 0.11579 | 0 | 95.1821 | 2.6381 | 1.4012 | 2.064 | 0.3326 | 0.32754 | 0.00023579 | 0.0024154 | 0 | - | 0 | - | - | - | 9.9846 | 35.9446 | 10.5366 | 37.9319 | 11.0687 | 39.8475 | 11.67 | 42.0121 | 46.7299 | 49.3128 | 12.9805 | 13.698 | 14.3919 | 51.8108 | 15.1714 | 54.6172 | 0.72482 | 0.76501 | 0.59149 | 0.59168 | 17.0993 | 486.2504 | 81.3012
2023-06-13 06:00 | 2023-06-14 06:00 | 022-1 | MRS Osijek I stream 1 | Kromatografski uzorak | 2023-07-03 09:28 | 0.67134 | 0.036313 | 94.4668 | 3.0206 | 1.2529 | 1.8049 | 0.27663 | 0.26949 | 0.0014174 | 0.0037169 | 0 | - | 0.00073181 | - | - | - | 9.9112 | 35.6802 | 10.4591 | 37.6527 | 10.9878 | 39.5561 | 11.5846 | 41.7047 | 46.3248 | 48.8787 | 12.868 | 13.5774 | 14.2659 | 51.3572 | 15.0386 | 54.1389 | 0.72665 | 0.7669 | 0.59298 | 0.59314 | 17.142 | 485.0405 | 81.5499
2023-06-14 06:00 | 2023-06-15 06:00 | 022-1 | MRS Osijek I stream 1 | Kromatografski uzorak | 2023-07-03 09:28 | 0.71998 | 0.027703 | 94.4183 | 3.0814 | 1.2166 | 1.7527 | 0.26815 | 0.26139 | 0.0015767 | 0.0039557 | 0 | - | 0.00099105 | - | - | - | 9.9033 | 35.6518 | 10.4507 | 37.6227 | 10.9792 | 39.5251 | 11.5755 | 41.672 | 46.3048 | 48.8576 | 12.8625 | 13.5715 | 14.2599 | 51.3355 | 15.0322 | 54.116 | 0.72643 | 0.76668 | 0.5928 | 0.59298 | 17.1372 | 485.1733 | 81.6158
2023-06-15 06:00 | 2023-06-16 06:00 | 022-1 | MRS Osijek I stream 1 | Kromatografski uzorak | 2023-07-03 09:28 | 0.76775 | 0.0035557 | 94.4235 | 3.0135 | 1.2439 | 1.7917 | 0.27565 | 0.26802 | 0.00094542 | 0.0031404 | 0 | - | 6.7802e-05 | - | - | - | 9.9021 | 35.6477 | 10.4496 | 37.6184 | 10.9767 | 39.516 | 11.5729 | 41.6624 | 46.2976 | 48.8442 | 12.8604 | 13.5678 | 14.2576 | 51.3273 | 15.0298 | 54.1074 | 0.7265 | 0.76675 | 0.59285 | 0.59303 | 17.1387 | 485.1314 | 81.5792
2023-06-16 06:00 | 2023-06-17 06:00 | 022-1 | MRS Osijek I stream 1 | Kromatografski uzorak | 2023-07-03 09:28 | 1.1472 | 0.10239 | 93.6428 | 3.5235 | 1.1254 | 1.5842 | 0.22795 | 0.21673 | 0.003913 | 0.0068444 | 0 | - | 0.0033244 | - | - | - | 9.8589 | 35.492 | 10.4048 | 37.4574 | 10.9307 | 39.3506 | 11.5234 | 41.4843 | 45.9937 | 48.5292 | 12.776 | 13.4803 | 14.1653 | 50.9951 | 14.9309 | 53.7512 | 0.72968 | 0.77014 | 0.59548 | 0.59566 | 17.2147 | 482.9894 | 81.4602
2023-06-17 06:00 | 2023-06-18 06:00 | 022-1 | MRS Osijek I stream 1 | Kromatografski uzorak | 2023-07-03 09:28 | 1.4136 | 0.12401 | 93.3098 | 3.6488 | 1.0838 | 1.5038 | 0.20756 | 0.19695 | 0.0042357 | 0.0071829 | 0 | - | 0.0040537 | - | - | - | 9.8265 | 35.3753 | 10.3697 | 37.3309 | 10.8939 | 39.2182 | 11.4856 | 41.3483 | 45.8056 | 48.3308 | 12.7238 | 13.4252 | 14.106 | 50.7815 | 14.87 | 53.5319 | 0.73089 | 0.77138 | 0.59644 | 0.59661 | 17.2426 | 482.2092 | 81.5421
2023-06-18 06:00 | 2023-06-19 06:00 | 022-1 | MRS Osijek I stream 1 | Kromatografski uzorak | 2023-07-03 09:28 | 1.2062 | 0.042001 | 93.8319 | 3.3384 | 1.1245 | 1.5815 | 0.22873 | 0.21965 | 0.0023963 | 0.0049085 | 0 | - | 0.0013269 | - | - | - | 9.8441 | 35.4388 | 10.3883 | 37.3978 | 10.9139 | 39.29 | 11.5067 | 41.424 | 45.9756 | 48.5101 | 12.771 | 13.475 | 14.1589 | 50.972 | 14.9258 | 53.7327 | 0.72809 | 0.76843 | 0.59416 | 0.59433 | 17.1767 | 484.0585 | 81.8035
2023-06-19 06:00 | 2023-06-20 06:00 | 022-1 | MRS Osijek I stream 1 | Kromatografski uzorak | 2023-07-03 09:28 | 1.1993 | 0.08412 | 93.907 | 3.3606 | 1.035 | 1.449 | 0.20463 | 0.19532 | 0.0040065 | 0.0069227 | 0 | - | 0.0030809 | - | - | - | 9.8211 | 35.3559 | 10.3633 | 37.3079 | 10.8884 | 39.1984 | 11.4805 | 41.3298 | 45.9054 | 48.4335 | 12.7515 | 13.4537 | 14.1375 | 50.895 | 14.9039 | 53.6542 | 0.7269 | 0.76717 | 0.5932 | 0.59336 | 17.1487 | 484.859 | 82.3209
2023-06-20 06:00 | 2023-06-21 06:00 | 022-1 | MRS Osijek I stream 1 | Kromatografski uzorak | 2023-07-03 09:28 | 1.2691 | 0.10879 | 93.9868 | 3.6095 | 0.75365 | 1.0258 | 0.13373 | 0.12026 | 0.005658 | 0.0092571 | 0 | - | 0.0032964 | - | - | - | 9.7582 | 35.1295 | 10.2972 | 37.0701 | 10.821 | 38.9557 | 11.4086 | 41.0711 | 45.7303 | 48.2496 | 12.7029 | 13.4027 | 14.0868 | 50.7125 | 14.8497 | 53.4588 | 0.72315 | 0.76321 | 0.59013 | 0.59029 | 17.061 | 487.3611 | 83.6115
2023-06-21 06:00 | 2023-06-22 06:00 | 022-1 | MRS Osijek I stream 1 | Kromatografski uzorak | 2023-07-03 09:28 | 1.2173 | 0.07626 | 94.2237 | 3.8802 | 0.4755 | 0.60261 | 0.060676 | 0.053644 | 0.0038878 | 0.0069043 | 2.8121e-05 | - | 0.0019615 | - | - | - | 9.7128 | 34.9659 | 10.2496 | 36.8985 | 10.7729 | 38.7824 | 11.3578 | 40.888 | 45.675 | 48.1926 | 12.6875 | 13.3868 | 14.0715 | 50.6575 | 14.8344 | 53.4037 | 0.71815 | 0.75793 | 0.58612 | 0.58628 | 16.9435 | 490.7237 | 84.9421
2023-06-22 06:00 | 2023-06-23 06:00 | 022-1 | MRS Osijek I stream 1 | Kromatografski uzorak | 2023-07-03 09:28 | 1.2263 | 0.07394 | 94.2293 | 3.8948 | 0.45405 | 0.57565 | 0.057782 | 0.050509 | 0.003958 | 0.0069096 | 0.00024275 | - | 0.0021903 | - | - | - | 9.7083 | 34.9499 | 10.2454 | 36.8836 | 10.7687 | 38.7675 | 11.3534 | 40.8723 | 45.668 | 48.1827 | 12.6856 | 13.3841 | 14.0696 | 50.6507 | 14.8323 | 53.3963 | 0.71791 | 0.75767 | 0.58585 | 0.58601 | 16.9377 | 490.9165 | 85.0459
2023-06-23 06:00 | 2023-06-24 06:00 | 022-1 | MRS Osijek I stream 1 | Kromatografski uzorak | 2023-07-03 09:28 | 1.4678 | 0.1 | 93.7965 | 4.0412 | 0.47133 | 0.59437 | 0.058321 | 0.049927 | 0.0045252 | 0.0075168 | 0.00013805 | - | 0.0026131 | - | - | - | 9.6974 | 34.9108 | 10.2333 | 36.8401 | 10.7555 | 38.7197 | 11.3394 | 40.8219 | 45.5272 | 48.0366 | 12.6464 | 13.3435 | 14.0262 | 50.4944 | 14.7857 | 53.2286 | 0.72056 | 0.76047 | 0.58801 | 0.58817 | 17.0002 | 489.0941 | 84.633
2023-06-24 06:00 | 2023-06-25 06:00 | 022-1 | MRS Osijek I stream 1 | Kromatografski uzorak | 2023-07-03 09:28 | 1.71 | 0.153 | 93.141 | 4.2857 | 0.56092 | 0.71023 | 0.071172 | 0.057658 | 0.0064613 | 0.010053 | 3.4271e-06 | - | 0.0039682 | - | - | - | 9.7071 | 34.9457 | 10.2436 | 36.877 | 10.7648 | 38.7531 | 11.3493 | 40.8574 | 45.4179 | 47.9214 | 12.6161 | 13.3115 | 13.9907 | 50.3664 | 14.7483 | 53.0939 | 0.72547 | 0.76565 | 0.59201 | 0.59218 | 17.1157 | 485.7888 | 83.6151
2023-06-25 06:00 | 2023-06-26 06:00 | 022-1 | MRS Osijek I stream 1 | Kromatografski uzorak | 2023-07-03 09:28 | 1.6687 | 0.22082 | 93.0725 | 4.3492 | 0.54698 | 0.68876 | 0.066922 | 0.055163 | 0.0061258 | 0.0095791 | 0 | - | 0.0039872 | - | - | - | 9.7053 | 34.939 | 10.2417 | 36.87 | 10.763 | 38.7469 | 11.3471 | 40.8495 | 45.3894 | 47.8918 | 12.6082 | 13.3033 | 13.9818 | 50.3346 | 14.739 | 53.0604 | 0.72613 | 0.76635 | 0.59253 | 0.59273 | 17.1314 | 485.3423 | 83.6485
2023-06-26 06:00 | 2023-06-27 06:00 | 022-1 | MRS Osijek I stream 1 | Kromatografski uzorak | 2023-07-03 09:28 | 1.3947 | 0.20373 | 93.476 | 4.2421 | 0.54053 | 0.68343 | 0.06684 | 0.057296 | 0.0056468 | 0.0091107 | 7.0825e-05 | - | 0.0039347 | - | - | - | 9.7242 | 35.007 | 10.2619 | 36.9429 | 10.7843 | 38.8235 | 11.3696 | 40.9304 | 45.5503 | 48.0605 | 12.6529 | 13.3501 | 14.0317 | 50.5142 | 14.7916 | 53.2497 | 0.72384 | 0.76394 | 0.59067 | 0.59083 | 17.0773 | 486.8887 | 83.9126
2023-06-27 06:00 | 2023-06-28 06:00 | 022-1 | MRS Osijek I stream 1 | Kromatografski uzorak | 2023-07-03 09:28 | 1.0714 | 0.047534 | 94.6061 | 3.7505 | 0.41821 | 0.5244 | 0.050239 | 0.047952 | 0.0021012 | 0.0046639 | 0.00052477 | - | 0.00070741 | - | - | - | 9.7062 | 34.9422 | 10.2425 | 36.8731 | 10.7665 | 38.7593 | 11.351 | 40.8636 | 45.7383 | 48.2593 | 12.7051 | 13.4054 | 14.093 | 50.7349 | 14.8561 | 53.482 | 0.7152 | 0.75481 | 0.58364 | 0.58379 | 16.8739 | 492.7516 | 85.6176
2023-06-28 06:00 | 2023-06-29 06:00 | 022-1 | MRS Osijek I stream 1 | Kromatografski uzorak | 2023-07-03 09:28 | 1.0077 | 0.017835 | 94.7526 | 3.7095 | 0.4116 | 0.51245 | 0.047691 | 0.046199 | 0.0015974 | 0.0039954 | 0.001063 | - | 0.0003005 | - | - | - | 9.7097 | 34.9549 | 10.2462 | 36.8864 | 10.7706 | 38.7742 | 11.3551 | 40.8782 | 45.7891 | 48.3128 | 12.7192 | 13.4202 | 14.1093 | 50.7934 | 14.8732 | 53.5437 | 0.71409 | 0.75364 | 0.58273 | 0.58289 | 16.8479 | 493.5051 | 85.7547
2023-06-29 06:00 | 2023-06-30 06:00 | 022-1 | MRS Osijek I stream 1 | Kromatografski uzorak | 2023-07-03 09:28 | 0.93582 | 0.0068255 | 94.844 | 3.6882 | 0.42283 | 0.52514 | 0.048338 | 0.04792 | 0.0014112 | 0.0037749 | 0.00081364 | - | 6.0087e-05 | - | - | - | 9.7178 | 34.9842 | 10.2548 | 36.9174 | 10.7796 | 38.8066 | 11.3649 | 40.9135 | 45.8436 | 48.3704 | 12.7343 | 13.4362 | 14.1257 | 50.8525 | 14.8906 | 53.6062 | 0.71363 | 0.75315 | 0.58235 | 0.58251 | 16.8368 | 493.83 | 85.7448
2023-06-30 06:00 | 2023-07-01 06:00 | 022-1 | MRS Osijek I stream 1 | Kromatografski uzorak | 2023-07-03 09:36 | 1.0819 | 0.022558 | 94.6024 | 3.7657 | 0.42326 | 0.52751 | 0.049725 | 0.047687 | 0.0016712 | 0.0040709 | 0.00059379 | - | 0.00050705 | - | - | - | 9.7088 | 34.9518 | 10.2454 | 36.8833 | 10.7694 | 38.7699 | 11.3541 | 40.8747 | 45.7552 | 48.2771 | 12.7098 | 13.4103 | 14.0982 | 50.7534 | 14.8615 | 53.5015 | 0.71506 | 0.75466 | 0.58353 | 0.58368 | 16.87 | 492.861 | 85.5545
2023-06-01 06:00 | 2023-06-02 06:00 | 012-1 | MRS Požega stream 1 | Kromatografski uzorak | 2023-07-03 09:28 | 3.9998 | 0.10187 | 91.2137 | 4.2643 | 0.36992 | 0.42032 | 0.018675 | 0.021283 | 0.0025867 | 0.0037327 | 1.1283e-05 | - | 0.0041164 | - | - | - | 9.443 | 33.9947 | 9.9647 | 35.8731 | 10.4734 | 37.7041 | 11.0419 | 39.751 | 43.9785 | 46.4024 | 12.2163 | 12.8896 | 13.5493 | 48.7774 | 14.2829 | 51.4185 | 0.73219 | 0.77274 | 0.5975 | 0.59766 | 17.2733 | 481.3557 | 84.8029
2023-06-02 06:00 | 2023-06-03 06:00 | 012-1 | MRS Požega stream 1 | Kromatografski uzorak | 2023-07-03 09:28 | 4.0417 | 0.084035 | 91.2347 | 4.23 | 0.36656 | 0.40953 | 0.015566 | 0.018415 | 0.0022142 | 0.0032176 | 1.5697e-05 | - | 0.0035432 | - | - | - | 9.4358 | 33.969 | 9.9572 | 35.846 | 10.4656 | 37.6763 | 11.0338 | 39.7216 | 43.9571 | 46.3797 | 12.2103 | 12.8833 | 13.5428 | 48.7539 | 14.276 | 51.3938 | 0.73179 | 0.77232 | 0.59718 | 0.59734 | 17.2667 | 481.5356 | 84.9381
2023-06-03 06:00 | 2023-06-04 06:00 | 012-1 | MRS Požega stream 1 | Kromatografski uzorak | 2023-07-03 09:28 | 4.0494 | 0.069639 | 91.2523 | 4.2307 | 0.35998 | 0.39798 | 0.013458 | 0.016609 | 0.0019663 | 0.0028165 | 1.6366e-05 | - | 0.0031288 | - | - | - | 9.4343 | 33.9635 | 9.9556 | 35.8401 | 10.464 | 37.6706 | 11.0321 | 39.7154 | 43.9592 | 46.3821 | 12.2109 | 12.8839 | 13.5437 | 48.7573 | 14.277 | 51.3971 | 0.73149 | 0.772 | 0.59693 | 0.59709 | 17.2595 | 481.736 | 84.9878
2023-06-04 06:00 | 2023-06-05 06:00 | 012-1 | MRS Požega stream 1 | Kromatografski uzorak | 2023-07-03 09:28 | 4.121 | 0.056568 | 91.1884 | 4.2322 | 0.36732 | 0.4018 | 0.012045 | 0.015558 | 0.0017121 | 0.0024547 | 2.0308e-05 | - | 0.0026932 | - | - | - | 9.4291 | 33.9446 | 9.9501 | 35.8202 | 10.4582 | 37.6495 | 11.0259 | 39.6933 | 43.9279 | 46.349 | 12.2022 | 12.8747 | 13.534 | 48.7223 | 14.2668 | 51.3604 | 0.73172 | 0.77224 | 0.59712 | 0.59728 | 17.2649 | 481.5837 | 84.9677
2023-06-05 06:00 | 2023-06-06 06:00 | 012-1 | MRS Požega stream 1 | Kromatografski uzorak | 2023-07-03 09:28 | 4.027 | 0.029514 | 91.4279 | 4.139 | 0.34452 | 0.3766 | 0.011778 | 0.01514 | 0.0012379 | 0.0019387 | 2.4809e-05 | - | 0.0019607 | - | - | - | 9.4298 | 33.9473 | 9.9505 | 35.8219 | 10.4594 | 37.654 | 11.0272 | 39.698 | 43.9827 | 46.4049 | 12.2174 | 12.8903 | 13.5514 | 48.7852 | 14.2852 | 51.4266 | 0.73003 | 0.77045 | 0.59574 | 0.5959 | 17.2252 | 482.6986 | 85.2899
2023-06-06 06:00 | 2023-06-07 06:00 | 012-1 | MRS Požega stream 1 | Kromatografski uzorak | 2023-07-03 09:28 | 3.6784 | 0.0037902 | 92.1593 | 3.8088 | 0.31153 | 0.34971 | 0.015922 | 0.018416 | 0.00090331 | 0.001831 | 1.7232e-05 | - | 0.0010953 | - | - | - | 9.4372 | 33.9738 | 9.9586 | 35.8509 | 10.4683 | 37.6858 | 11.0365 | 39.7314 | 44.1468 | 46.5798 | 12.263 | 12.9388 | 13.6034 | 48.9724 | 14.34 | 51.6239 | 0.72569 | 0.76588 | 0.5922 | 0.59236 | 17.1211 | 485.6459 | 86.1487
2023-06-07 06:00 | 2023-06-08 06:00 | 012-1 | MRS Požega stream 1 | Kromatografski uzorak | 2023-07-03 09:28 | 3.7716 | 0.00011589 | 92.0457 | 3.8488 | 0.29967 | 0.33375 | 0.014092 | 0.016664 | 0.00077278 | 0.0015984 | 1.1897e-05 | - | 0.00093714 | - | - | - | 9.4287 | 33.9434 | 9.9497 | 35.8188 | 10.4593 | 37.6536 | 11.0271 | 39.6975 | 44.0955 | 46.5243 | 12.2487 | 12.9234 | 13.5872 | 48.9139 | 14.3233 | 51.5638 | 0.72614 | 0.76635 | 0.59255 | 0.59272 | 17.1335 | 485.2795 | 86.1327
2023-06-08 06:00 | 2023-06-09 06:00 | 012-1 | MRS Požega stream 1 | Kromatografski uzorak | 2023-07-03 09:28 | 3.6245 | 0.00014476 | 92.2136 | 3.7982 | 0.32365 | 0.36353 | 0.016739 | 0.019526 | 0.00087495 | 0.0017844 | 1.8456e-05 | - | 0.00093131 | - | - | - | 9.4436 | 33.9968 | 9.9653 | 35.8752 | 10.4758 | 37.7129 | 11.0444 | 39.7599 | 44.1844 | 46.6199 | 12.2734 | 12.95 | 13.6151 | 49.0143 | 14.3521 | 51.6676 | 0.72547 | 0.76566 | 0.59203 | 0.59219 | 17.118 | 485.7216 | 86.1036
2023-06-09 06:00 | 2023-06-10 06:00 | 012-1 | MRS Požega stream 1 | Kromatografski uzorak | 2023-07-03 09:28 | 3.3345 | 4.9304e-05 | 92.7137 | 3.5568 | 0.33969 | 0.39492 | 0.024234 | 0.026547 | 0.0010516 | 0.0023352 | 2.2958e-05 | - | 0.0010431 | - | - | - | 9.4589 | 34.0522 | 9.9811 | 35.932 | 10.4929 | 37.7743 | 11.0624 | 39.8247 | 44.3336 | 46.7806 | 12.3149 | 12.9946 | 13.6627 | 49.1857 | 14.4013 | 51.8446 | 0.72305 | 0.76313 | 0.59004 | 0.5902 | 17.0605 | 487.4595 | 86.5465
2023-06-10 06:00 | 2023-06-11 06:00 | 012-1 | MRS Požega stream 1 | Kromatografski uzorak | 2023-07-03 09:28 | 0.52887 | 1.4901e-05 | 95.3687 | 2.5258 | 1.0935 | 1.5766 | 0.24146 | 0.23634 | 0.00096587 | 0.003734 | 2.6389e-07 | - | 0.0006135 | - | - | - | 9.8528 | 35.4702 | 10.3974 | 37.4308 | 10.9259 | 39.3334 | 11.5193 | 41.4695 | 46.2929 | 48.8448 | 12.8591 | 13.568 | 14.2597 | 51.335 | 15.032 | 54.1152 | 0.71938 | 0.75923 | 0.58705 | 0.58722 | 16.9716 | 490.0037 | 83.6734
2023-06-11 06:00 | 2023-06-12 06:00 | 012-1 | MRS Požega stream 1 | Kromatografski uzorak | 2023-07-03 09:28 | 0.28851 | 2.923e-05 | 95.0073 | 2.6941 | 1.3864 | 2.01 | 0.31407 | 0.30643 | 0.00031062 | 0.0027663 | 1.2917e-07 | - | 1.3025e-05 | - | - | - | 9.9615 | 35.8615 | 10.5123 | 37.8441 | 11.0433 | 39.756 | 11.6432 | 41.9156 | 46.6174 | 49.1875 | 12.9493 | 13.6632 | 14.3558 | 51.681 | 15.1331 | 54.4793 | 0.72518 | 0.76535 | 0.59178 | 0.59195 | 17.1072 | 486.0255 | 81.4054
2023-06-12 06:00 | 2023-06-13 06:00 | 012-1 | MRS Požega stream 1 | Kromatografski uzorak | 2023-07-03 09:28 | 0.49196 | 0.035637 | 94.5708 | 3.0004 | 1.3284 | 1.9012 | 0.28854 | 0.27714 | 0.0017161 | 0.0042827 | 0 | - | 0.0010699 | - | - | - | 9.9425 | 35.793 | 10.4922 | 37.7719 | 11.0221 | 39.6794 | 11.6208 | 41.8348 | 46.4737 | 49.0358 | 12.9094 | 13.6211 | 14.3111 | 51.5198 | 15.0862 | 54.3104 | 0.72689 | 0.76716 | 0.59318 | 0.59335 | 17.1477 | 484.878 | 81.2202
2023-06-13 06:00 | 2023-06-14 06:00 | 012-1 | MRS Požega stream 1 | Kromatografski uzorak | 2023-07-03 09:28 | 0.53223 | 0.0074069 | 94.5758 | 2.9619 | 1.3433 | 1.9227 | 0.2928 | 0.28127 | 0.0011629 | 0.0036755 | 0 | - | 0.00048305 | - | - | - | 9.9419 | 35.791 | 10.4916 | 37.7697 | 11.0214 | 39.6771 | 11.6201 | 41.8323 | 46.4736 | 49.0357 | 12.9093 | 13.621 | 14.311 | 51.5196 | 15.0862 | 54.3102 | 0.72681 | 0.76707 | 0.59311 | 0.59328 | 17.1458 | 484.931 | 81.1866
2023-06-14 06:00 | 2023-06-15 06:00 | 012-1 | MRS Požega stream 1 | Kromatografski uzorak | 2023-07-03 09:28 | 0.90438 | 0.085467 | 93.9262 | 3.3645 | 1.221 | 1.7195 | 0.2497 | 0.23576 | 0.0035331 | 0.0065376 | 9.5e-07 | - | 0.0028839 | - | - | - | 9.8944 | 35.6199 | 10.4413 | 37.5886 | 10.9688 | 39.4877 | 11.5646 | 41.6326 | 46.1756 | 48.7222 | 12.8266 | 13.534 | 14.2196 | 51.1906 | 14.9895 | 53.9622 | 0.72917 | 0.76957 | 0.59504 | 0.59522 | 17.2019 | 483.3492 | 81.2456
2023-06-15 06:00 | 2023-06-16 06:00 | 012-1 | MRS Požega stream 1 | Kromatografski uzorak | 2023-07-03 09:28 | 1.3496 | 0.13799 | 93.2923 | 3.6557 | 1.132 | 1.5644 | 0.21549 | 0.20039 | 0.00455 | 0.0076428 | 1.5438e-06 | - | 0.0042914 | - | - | - | 9.8417 | 35.4302 | 10.3858 | 37.3889 | 10.9105 | 39.2777 | 11.5031 | 41.4112 | 45.8545 | 48.383 | 12.7374 | 13.4397 | 14.1206 | 50.834 | 14.8856 | 53.588 | 0.73157 | 0.77211 | 0.597 | 0.59717 | 17.2588 | 481.7556 | 81.3083
2023-06-16 06:00 | 2023-06-17 06:00 | 012-1 | MRS Požega stream 1 | Kromatografski uzorak | 2023-07-03 09:28 | 1.2883 | 0.083206 | 93.565 | 3.4949 | 1.1305 | 1.5687 | 0.21974 | 0.20533 | 0.0035611 | 0.0063601 | 2.25e-07 | - | 0.0031895 | - | - | - | 9.8414 | 35.4289 | 10.3854 | 37.3874 | 10.9105 | 39.2778 | 11.5031 | 41.4112 | 45.9119 | 48.4429 | 12.7533 | 13.4564 | 14.1388 | 50.8996 | 14.9046 | 53.6565 | 0.72971 | 0.77014 | 0.59548 | 0.59565 | 17.2139 | 483.0135 | 81.5754
2023-06-17 06:00 | 2023-06-18 06:00 | 012-1 | MRS Požega stream 1 | Kromatografski uzorak | 2023-07-03 09:28 | 1.2458 | 0.068476 | 93.6286 | 3.4347 | 1.1664 | 1.6224 | 0.22911 | 0.21537 | 0.0031415 | 0.005891 | 3.8958e-07 | - | 0.0025088 | - | - | - | 9.8513 | 35.4647 | 10.3959 | 37.4252 | 10.9214 | 39.3169 | 11.5146 | 41.4525 | 45.9586 | 48.4922 | 12.7663 | 13.4701 | 14.153 | 50.9508 | 14.9196 | 53.7104 | 0.7297 | 0.77012 | 0.59547 | 0.59564 | 17.2144 | 482.9983 | 81.4729
2023-06-18 06:00 | 2023-06-19 06:00 | 012-1 | MRS Požega stream 1 | Kromatografski uzorak | 2023-07-03 09:28 | 1.2406 | 0.073391 | 93.7815 | 3.4038 | 1.0783 | 1.5007 | 0.21132 | 0.19736 | 0.0037875 | 0.00666 | 0 | - | 0.0032059 | - | - | - | 9.8293 | 35.3855 | 10.3723 | 37.3402 | 10.8974 | 39.2307 | 11.4893 | 41.3615 | 45.9111 | 48.4418 | 12.7531 | 13.456 | 14.1394 | 50.9017 | 14.9052 | 53.6585 | 0.72795 | 0.76828 | 0.59404 | 0.59421 | 17.171 | 484.2248 | 82.0251
2023-06-19 06:00 | 2023-06-20 06:00 | 012-1 | MRS Požega stream 1 | Kromatografski uzorak | 2023-07-03 09:28 | 1.2527 | 0.086089 | 94.0356 | 3.6401 | 0.7311 | 0.98557 | 0.12631 | 0.11254 | 0.0047302 | 0.0079936 | 2.875e-07 | - | 0.0028962 | - | - | - | 9.7564 | 35.1232 | 10.2956 | 37.0641 | 10.8196 | 38.9505 | 11.407 | 41.0652 | 45.7462 | 48.2678 | 12.7073 | 13.4077 | 14.092 | 50.7311 | 14.855 | 53.478 | 0.72238 | 0.76239 | 0.5895 | 0.58966 | 17.0427 | 487.8755 | 83.7256
2023-06-20 06:00 | 2023-06-21 06:00 | 012-1 | MRS Požega stream 1 | Kromatografski uzorak | 2023-07-03 09:28 | 1.1321 | 0.072321 | 94.3394 | 3.7757 | 0.52282 | 0.68049 | 0.077054 | 0.067329 | 0.0039233 | 0.0070824 | 3.7125e-06 | - | 0.0022741 | - | - | - | 9.7269 | 35.017 | 10.2647 | 36.953 | 10.7887 | 38.8393 | 11.3744 | 40.948 | 45.7425 | 48.2638 | 12.7062 | 13.4066 | 14.0909 | 50.7271 | 14.8539 | 53.4739 | 0.71817 | 0.75812 | 0.5862 | 0.58636 | 16.9438 | 490.72 | 84.8023
2023-06-21 06:00 | 2023-06-22 06:00 | 012-1 | MRS Požega stream 1 | Kromatografski uzorak | 2023-07-03 09:28 | 1.4485 | 0.0988 | 93.7865 | 4.041 | 0.49181 | 0.62517 | 0.064904 | 0.053013 | 0.0047112 | 0.00784 | 7.1979e-06 | - | 0.0028918 | - | - | - | 9.7046 | 34.9365 | 10.2409 | 36.8672 | 10.7633 | 38.748 | 11.3477 | 40.8519 | 45.553 | 48.0638 | 12.6536 | 13.3511 | 14.0339 | 50.5222 | 14.7932 | 53.2555 | 0.7208 | 0.76081 | 0.58828 | 0.58837 | 17.0078 | 488.8719 | 84.4849
2023-06-22 06:00 | 2023-06-23 06:00 | 012-1 | MRS Požega stream 1 | Kromatografski uzorak | 2023-07-03 09:28 | 1.5711 | 0.14581 | 93.3321 | 4.2422 | 0.55826 | 0.70875 | 0.073205 | 0.057123 | 0.0062505 | 0.0099408 | 6.6875e-07 | - | 0.0039753 | - | - | - | 9.7176 | 34.9833 | 10.2547 | 36.9167 | 10.7765 | 38.7954 | 11.3617 | 40.9019 | 45.5003 | 48.0083 | 12.639 | 13.3356 | 14.0162 | 50.4583 | 14.7752 | 53.1907 | 0.72441 | 0.76452 | 0.59115 | 0.59131 | 17.0906 | 486.4979 | 83.7122
2023-06-23 06:00 | 2023-06-24 06:00 | 012-1 | MRS Požega stream 1 | Kromatografski uzorak | 2023-07-03 09:28 | 1.6794 | 0.2083 | 93.0737 | 4.3315 | 0.55728 | 0.70712 | 0.071858 | 0.057597 | 0.0062422 | 0.0098582 | 2.0813e-06 | - | 0.0042836 | - | - | - | 9.7078 | 34.9482 | 10.2444 | 36.8797 | 10.7654 | 38.7555 | 11.35 | 40.8599 | 45.3979 | 47.9003 | 12.6105 | 13.3056 | 13.9844 | 50.3437 | 14.7417 | 53.0699 | 0.72621 | 0.76643 | 0.59262 | 0.59279 | 17.1331 | 485.2925 | 83.5837
2023-06-24 06:00 | 2023-06-25 06:00 | 012-1 | MRS Požega stream 1 | Kromatografski uzorak | 2023-07-03 09:28 | 1.4838 | 0.18676 | 93.4679 | 4.1855 | 0.53241 | 0.67609 | 0.068295 | 0.056419 | 0.0056269 | 0.0090289 | 1.2257e-05 | - | 0.0042877 | - | - | - | 9.7125 | 34.9648 | 10.2492 | 36.8972 | 10.7712 | 38.7763 | 11.356 | 40.8817 | 45.4991 | 48.007 | 12.6386 | 13.3353 | 14.0163 | 50.4588 | 14.7753 | 53.1912 | 0.72368 | 0.76376 | 0.59055 | 0.59072 | 17.0734 | 486.9863 | 84.0132
2023-06-25 06:00 | 2023-06-26 06:00 | 012-1 | MRS Požega stream 1 | Kromatografski uzorak | 2023-07-03 09:28 | 1.2096 | 0.12215 | 94.0258 | 4.0107 | 0.49949 | 0.63171 | 0.063562 | 0.054694 | 0.0039786 | 0.0070939 | 2.0804e-05 | - | 0.0028667 | - | - | - | 9.7236 | 35.0048 | 10.2609 | 36.9394 | 10.7845 | 38.8241 | 11.37 | 40.932 | 45.6738 | 48.1905 | 12.6872 | 13.3863 | 14.0713 | 50.6566 | 14.8332 | 53.3996 | 0.71983 | 0.75971 | 0.58743 | 0.58759 | 16.9829 | 489.6159 | 84.6085
2023-06-26 06:00 | 2023-06-27 06:00 | 012-1 | MRS Požega stream 1 | Kromatografski uzorak | 2023-07-03 09:28 | 1.0461 | 0.033923 | 94.6699 | 3.7285 | 0.41341 | 0.52152 | 0.052465 | 0.048117 | 0.0019533 | 0.0045686 | 4.2749e-05 | - | 0.00096257 | - | - | - | 9.7081 | 34.9492 | 10.2444 | 36.8798 | 10.7687 | 38.7673 | 11.3533 | 40.872 | 45.7608 | 48.2835 | 12.7113 | 13.4121 | 14.1001 | 50.7602 | 14.8635 | 53.5087 | 0.71477 | 0.75434 | 0.58327 | 0.58343 | 16.8635 | 493.0556 | 85.6576
2023-06-27 06:00 | 2023-06-28 06:00 | 012-1 | MRS Požega stream 1 | Kromatografski uzorak | 2023-07-03 09:28 | 0.96098 | 0.0097536 | 94.7868 | 3.7048 | 0.43071 | 0.53764 | 0.051894 | 0.048386 | 0.0016601 | 0.0042322 | 6.3705e-05 | - | 0.00069173 | - | - | - | 9.7187 | 34.9873 | 10.2557 | 36.9207 | 10.7805 | 38.8097 | 11.3657 | 40.9166 | 45.833 | 48.3592 | 12.7314 | 13.4331 | 14.1224 | 50.8406 | 14.8871 | 53.5934 | 0.71407 | 0.75363 | 0.58273 | 0.58289 | 16.8474 | 493.5207 | 85.6308
2023-06-28 06:00 | 2023-06-29 06:00 | 012-1 | MRS Požega stream 1 | Kromatografski uzorak | 2023-07-03 09:28 | 1.0024 | 0.010241 | 94.7262 | 3.7258 | 0.42705 | 0.53533 | 0.052635 | 0.049069 | 0.0016571 | 0.0041505 | 5.9795e-05 | - | 0.00070777 | - | - | - | 9.7167 | 34.9802 | 10.2537 | 36.9132 | 10.7774 | 38.7988 | 11.3625 | 40.9051 | 45.8104 | 48.3353 | 12.7251 | 13.4265 | 14.1153 | 50.8149 | 14.8817 | 53.5742 | 0.71429 | 0.75396 | 0.5829 | 0.58314 | 16.8549 | 493.3 | 85.59
2023-06-29 06:00 | 2023-06-30 06:00 | 012-1 | MRS Požega stream 1 | Kromatografski uzorak | 2023-07-03 09:28 | 1.3345 | 0.023905 | 94.2838 | 3.8229 | 0.42956 | 0.53483 | 0.052403 | 0.046107 | 0.0017439 | 0.0041384 | 2.0727e-05 | - | 0.00085356 | - | - | - | 9.6909 | 34.8872 | 10.2257 | 36.8125 | 10.7485 | 38.6946 | 11.332 | 40.7953 | 45.6124 | 48.1264 | 12.6701 | 13.3685 | 14.0552 | 50.5988 | 14.8148 | 53.3334 | 0.71675 | 0.75649 | 0.58491 | 0.5851 | 16.9116 | 491.6479 | 85.3646
2023-06-30 06:00 | 2023-07-01 06:00 | 012-1 | MRS Požega stream 1 | Kromatografski uzorak | 2023-07-03 09:36 | 1.3234 | 0.011608 | 94.1275 | 3.906 | 0.49174 | 0.63144 | 0.068453 | 0.063647 | 0.0017433 | 0.0051213 | 2.545e-05 | - | 0.00070704 | - | - | - | 9.7145 | 34.9722 | 10.2514 | 36.9049 | 10.7746 | 38.7886 | 11.3596 | 40.8946 | 45.6759 | 48.1935 | 12.6878 | 13.3871 | 14.0728 | 50.662 | 14.8348 | 53.4054 | 0.71845 | 0.75817 | 0.58624 | 0.58645 | 16.9505 | 490.5252 | 84.7477
2023-06-01 06:00 | 2023-06-02 06:00 | 003-1 | MRS Straža stream 1 | Kromatografski uzorak | 2023-07-03 09:28 | 0.86598 | 0.8833 | 91.907 | 4.7838 | 1.1484 | 1.56 | 0.15316 | 0.16674 | 0.025282 | 0.033721 | 0.00074809 | 0.01669 | - | 0.015271 | 0 | 0 | 9.9073 | 35.6663 | 10.455 | 37.6381 | 10.9797 | 39.5268 | 11.5762 | 41.6744 | 45.7354 | 48.2561 | 12.7043 | 13.4045 | 14.0794 | 50.6857 | 14.8419 | 53.431 | 0.74525 | 0.78655 | 0.60816 | 0.60835 | 17.5796 | 472.9741 | 79.5791
2023-06-02 06:00 | 2023-06-03 06:00 | 003-1 | MRS Straža stream 1 | Kromatografski uzorak | 2023-07-03 09:28 | 1.0715 | 1.0164 | 91.314 | 5.0573 | 1.1259 | 1.5409 | 0.15558 | 0.16336 | 0.025707 | 0.034059 | 0.00071165 | 0.018389 | - | 0.017122 | 0 | 0 | 9.8937 | 35.6174 | 10.4407 | 37.5866 | 10.9638 | 39.4698 | 11.5596 | 41.6145 | 45.5471 | 48.0578 | 12.652 | 13.3494 | 14.0204 | 50.4735 | 14.7799 | 53.2078 | 0.74935 | 0.79088 | 0.61151 | 0.6117 | 17.6762 | 470.3798 | 79.2532
2023-06-03 06:00 | 2023-06-04 06:00 | 003-1 | MRS Straža stream 1 | Kromatografski uzorak | 2023-07-03 09:28 | 0.88205 | 0.90765 | 91.8819 | 4.794 | 1.126 | 1.5345 | 0.15177 | 0.1642 | 0.025176 | 0.03362 | 0.00076121 | 0.017225 | - | 0.01565 | 0 | 0 | 9.9004 | 35.6415 | 10.4478 | 37.6119 | 10.9721 | 39.4996 | 11.5683 | 41.6457 | 45.6996 | 48.2186 | 12.6943 | 13.3941 | 14.0685 | 50.6465 | 14.8306 | 53.39 | 0.74537 | 0.78667 | 0.60826 | 0.60844 | 17.5824 | 472.8897 | 79.6602
2023-06-04 06:00 | 2023-06-05 06:00 | 003-1 | MRS Straža stream 1 | Kromatografski uzorak | 2023-07-03 09:28 | 1.0153 | 0.86346 | 91.8059 | 4.9612 | 0.98338 | 1.3542 | 0.14187 | 0.13975 | 0.024814 | 0.033249 | 0.00061457 | 0.017039 | - | 0.013444 | 0 | 0 | 9.8746 | 35.5485 | 10.4205 | 37.5137 | 10.9441 | 39.3987 | 11.5387 | 41.5392 | 45.6211 | 48.1341 | 12.6725 | 13.3706 | 14.0451 | 50.5623 | 14.8054 | 53.2993 | 0.74409 | 0.78532 | 0.60721 | 0.6074 | 17.5525 | 473.7564 | 79.964
2023-06-05 06:00 | 2023-06-06 06:00 | 003-1 | MRS Straža stream 1 | Kromatografski uzorak | 2023-07-03 09:28 | 1.0447 | 1.0436 | 91.3842 | 5.0663 | 1.0775 | 1.4612 | 0.14734 | 0.14674 | 0.024187 | 0.032521 | 0.00059979 | 0.017328 | - | 0.014974 | 0 | 0 | 9.8796 | 35.5664 | 10.4258 | 37.5327 | 10.9486 | 39.4151 | 11.5435 | 41.5567 | 45.5117 | 48.02 | 12.6421 | 13.3389 | 14.0102 | 50.4366 | 14.769 | 53.1683 | 0.74838 | 0.78986 | 0.61072 | 0.61091 | 17.6535 | 470.9987 | 79.5902
2023-06-06 06:00 | 2023-06-07 06:00 | 003-1 | MRS Straža stream 1 | Kromatografski uzorak | 2023-07-03 09:28 | 0.78462 | 0.52139 | 92.7237 | 5.0929 | 0.64186 | 0.87745 | 0.093653 | 0.08453 | 0.016718 | 0.02242 | 0.00026625 | 0.010802 | - | 0.0072007 | 0 | 0 | 9.8549 | 35.4778 | 10.3996 | 37.4386 | 10.9251 | 39.3304 | 11.5185 | 41.4667 | 45.8773 | 48.4054 | 12.7437 | 13.446 | 14.1276 | 50.8592 | 14.8926 | 53.6134 | 0.73283 | 0.77344 | 0.59803 | 0.59821 | 17.2879 | 480.9564 | 81.4777
2023-06-07 06:00 | 2023-06-08 06:00 | 003-1 | MRS Straža stream 1 | Kromatografski uzorak | 2023-07-03 09:28 | 0.76847 | 0.46081 | 93.1662 | 4.733 | 0.62461 | 0.87153 | 0.097414 | 0.086127 | 0.018714 | 0.025041 | 0.0002715 | 0.012179 | - | 0.0071711 | 0 | 0 | 9.836 | 35.4095 | 10.3796 | 37.3665 | 10.9051 | 39.2583 | 11.4974 | 41.3905 | 45.8799 | 48.4085 | 12.7444 | 13.4468 | 14.1296 | 50.8667 | 14.8949 | 53.6216 | 0.72992 | 0.77036 | 0.59566 | 0.59583 | 17.2195 | 482.8565 | 82.019
2023-06-08 06:00 | 2023-06-09 06:00 | 003-1 | MRS Straža stream 1 | Kromatografski uzorak | 2023-07-03 09:28 | 0.76581 | 0.46414 | 93.4099 | 4.4421 | 0.65395 | 0.91805 | 0.10338 | 0.092068 | 0.020214 | 0.026928 | 0.00037397 | 0.013316 | - | 0.0078181 | 0 | 0 | 9.823 | 35.3627 | 10.3658 | 37.317 | 10.8911 | 39.2081 | 11.4827 | 41.3376 | 45.8509 | 48.3779 | 12.7364 | 13.4383 | 14.1214 | 50.8369 | 14.8861 | 53.5901 | 0.72891 | 0.76929 | 0.59483 | 0.595 | 17.1959 | 483.5185 | 82.3244
2023-06-09 06:00 | 2023-06-10 06:00 | 003-1 | MRS Straža stream 1 | Kromatografski uzorak | 2023-07-03 09:28 | 0.83583 | 0.74809 | 92.5075 | 4.7807 | 0.83979 | 1.1279 | 0.1125 | 0.10881 | 0.018628 | 0.024908 | 0.00044716 | 0.012817 | - | 0.0099806 | 0 | 0 | 9.8474 | 35.4506 | 10.3917 | 37.4101 | 10.916 | 39.2977 | 11.509 | 41.4324 | 45.7025 | 48.2208 | 12.6951 | 13.3947 | 14.0728 | 50.6621 | 14.8348 | 53.4054 | 0.73733 | 0.77818 | 0.6017 | 0.60188 | 17.3936 | 478.0441 | 81.2192
2023-06-10 06:00 | 2023-06-11 06:00 | 003-1 | MRS Straža stream 1 | Kromatografski uzorak | 2023-07-03 09:28 | 0.93745 | 0.9659 | 91.7849 | 4.9396 | 1.0195 | 1.3721 | 0.13674 | 0.13477 | 0.021788 | 0.029179 | 0.00061596 | 0.01565 | - | 0.013858 | 0 | 0 | 9.8714 | 35.537 | 10.4171 | 37.5016 | 10.9406 | 39.3861 | 11.535 | 41.5259 | 45.5819 | 48.0944 | 12.6616 | 13.3595 | 14.033 | 50.5189 | 14.7932 | 53.2554 | 0.74483 | 0.78611 | 0.60782 | 0.60801 | 17.5701 | 473.2216 | 80.1353
2023-06-11 06:00 | 2023-06-12 06:00 | 003-1 | MRS Straža stream 1 | Kromatografski uzorak | 2023-07-03 09:28 | 0.96096 | 0.98238 | 91.6967 | 4.9484 | 1.0453 | 1.4116 | 0.14136 | 0.14035 | 0.022711 | 0.030262 | 0.00058372 | 0.016297 | - | 0.014719 | 0 | 0 | 9.8755 | 35.5517 | 10.4214 | 37.5171 | 10.9448 | 39.4013 | 11.5395 | 41.542 | 45.5715 | 48.0835 | 12.6587 | 13.3565 | 14.0295 | 50.506 | 14.7894 | 53.2419 | 0.74579 | 0.78712 | 0.60861 | 0.60879 | 17.5925 | 472.6162 | 79.9639
2023-06-12 06:00 | 2023-06-13 06:00 | 003-1 | MRS Straža stream 1 | Kromatografski uzorak | 2023-07-03 09:28 | 0.80336 | 0.67573 | 92.6497 | 4.6784 | 0.87835 | 1.1927 | 0.12018 | 0.12135 | 0.020567 | 0.027466 | 0.00051392 | 0.013517 | - | 0.010789 | 0 | 0 | 9.8617 | 35.5023 | 10.4068 | 37.4646 | 10.9318 | 39.3545 | 11.5256 | 41.4922 | 45.7894 | 48.3125 | 12.7193 | 13.4201 | 14.0994 | 50.7579 | 14.8629 | 53.5063 | 0.73668 | 0.77749 | 0.60117 | 0.60135 | 17.3782 | 478.4811 | 81.0446
2023-06-13 06:00 | 2023-06-14 06:00 | 003-1 | MRS Straža stream 1 | Kromatografski uzorak | 2023-07-03 09:28 | 1.4278 | 0.72462 | 90.5489 | 6.1186 | 0.85501 | 1.18 | 0.14216 | 0.10547 | 0.025207 | 0.034586 | 0.00024202 | 0.012353 | - | 0.005011 | 0 | 0 | 9.9031 | 35.6513 | 10.4506 | 37.6222 | 10.9736 | 39.505 | 11.5698 | 41.6514 | 45.6056 | 48.1182 | 12.6682 | 13.3662 | 14.0376 | 50.5355 | 14.7976 | 53.2715 | 0.74889 | 0.79039 | 0.61113 | 0.61132 | 17.6655 | 470.7171 | 78.6235
2023-06-14 06:00 | 2023-06-15 06:00 | 003-1 | MRS Straža stream 1 | Kromatografski uzorak | 2023-07-03 09:28 | 1.3831 | 0.67331 | 90.7381 | 6.0933 | 0.8048 | 1.1122 | 0.13602 | 0.098865 | 0.023705 | 0.032646 | 0.00024023 | 0.011463 | - | 0.004515 | 0 | 0 | 9.8986 | 35.6349 | 10.4458 | 37.6049 | 10.9691 | 39.4888 | 11.5651 | 41.6343 | 45.6432 | 48.1587 | 12.6787 | 13.3774 | 14.0498 | 50.5794 | 14.8108 | 53.3188 | 0.74695 | 0.78834 | 0.60955 | 0.60973 | 17.6198 | 471.9013 | 78.8918
2023-06-15 06:00 | 2023-06-16 06:00 | 003-1 | MRS Straža stream 1 | Kromatografski uzorak | 2023-07-03 09:28 | 1.3371 | 0.67728 | 91.015 | 5.8337 | 0.82402 | 1.1369 | 0.13462 | 0.10246 | 0.024289 | 0.03274 | 0.0002917 | 0.012785 | - | 0.0056863 | 0 | 0 | 9.8878 | 35.5962 | 10.4345 | 37.564 | 10.9577 | 39.4479 | 11.5531 | 41.5911 | 45.6354 | 48.1505 | 12.6765 | 13.3751 | 14.0482 | 50.5734 | 14.809 | 53.3124 | 0.74558 | 0.78689 | 0.60843 | 0.60862 | 17.5876 | 472.765 | 79.1937
2023-06-16 06:00 | 2023-06-17 06:00 | 003-1 | MRS Straža stream 1 | Kromatografski uzorak | 2023-07-03 09:28 | 1.2931 | 0.66817 | 91.0267 | 5.9434 | 0.7786 | 1.0687 | 0.1256 | 0.094091 | 0.022779 | 0.030831 | 0.00019558 | 0.011712 | - | 0.0048918 | 0 | 0 | 9.8887 | 35.5995 | 10.4354 | 37.5675 | 10.9589 | 39.4521 | 11.5543 | 41.5955 | 45.6608 | 48.1767 | 12.6835 | 13.3824 | 14.0562 | 50.6022 | 14.8173 | 53.3422 | 0.7449 | 0.78618 | 0.60788 | 0.60807 | 17.5717 | 473.2107 | 79.3041
2023-06-17 06:00 | 2023-06-18 06:00 | 003-1 | MRS Straža stream 1 | Kromatografski uzorak | 2023-07-03 09:28 | 1.4303 | 0.88218 | 90.0852 | 6.3505 | 0.92309 | 1.2519 | 0.14311 | 0.10899 | 0.02484 | 0.034189 | 0.00024059 | 0.012275 | - | 0.0051609 | 0 | 0 | 9.916 | 35.6977 | 10.4643 | 37.6714 | 10.9869 | 39.5527 | 11.5839 | 41.7019 | 45.5385 | 48.0481 | 12.6496 | 13.3467 | 14.0156 | 50.4562 | 14.7747 | 53.1888 | 0.75304 | 0.79478 | 0.61452 | 0.61471 | 17.763 | 468.106 | 78.1971
2023-06-18 06:00 | 2023-06-19 06:00 | 003-1 | MRS Straža stream 1 | Kromatografski uzorak | 2023-07-03 09:28 | 1.3529 | 1.0133 | 90.0935 | 6.1887 | 1.01 | 1.3517 | 0.14421 | 0.1196 | 0.024348 | 0.033121 | 0.00039715 | 0.012977 | - | 0.0070205 | 0 | 0 | 9.915 | 35.6941 | 10.4632 | 37.6676 | 10.9856 | 39.5481 | 11.5825 | 41.6971 | 45.4882 | 47.9953 | 12.6356 | 13.332 | 13.9999 | 50.3997 | 14.7582 | 53.1297 | 0.75454 | 0.79636 | 0.61575 | 0.61594 | 17.7983 | 467.1661 | 78.2438
2023-06-19 06:00 | 2023-06-20 06:00 | 003-1 | MRS Straža stream 1 | Kromatografski uzorak | 2023-07-03 09:28 | 1.4391 | 1.1153 | 89.3639 | 6.8001 | 0.97864 | 1.2816 | 0.13247 | 0.10315 | 0.022131 | 0.030411 | 0.0002096 | 0.010288 | - | 0.0043007 | 0 | 0 | 9.9281 | 35.7413 | 10.4771 | 37.7176 | 10.9989 | 39.5961 | 11.5967 | 41.7479 | 45.4242 | 47.9281 | 12.6178 | 13.3134 | 13.9787 | 50.3234 | 14.736 | 53.0496 | 0.75867 | 0.80072 | 0.61911 | 0.61931 | 17.8952 | 464.6298 | 77.7665
2023-06-20 06:00 | 2023-06-21 06:00 | 003-1 | MRS Straža stream 1 | Kromatografski uzorak | 2023-07-03 09:28 | 1.136 | 1.0433 | 90.3596 | 6.2835 | 0.90918 | 1.1776 | 0.11137 | 0.094824 | 0.01932 | 0.027097 | 0.00024681 | 0.010179 | - | 0.0053597 | 0 | 0 | 9.9073 | 35.6663 | 10.4551 | 37.6382 | 10.978 | 39.5208 | 11.5745 | 41.6682 | 45.538 | 48.0479 | 12.6494 | 13.3466 | 14.0165 | 50.4593 | 14.7757 | 53.1925 | 0.75172 | 0.79338 | 0.61344 | 0.61363 | 17.7318 | 468.9148 | 78.8852
2023-06-21 06:00 | 2023-06-22 06:00 | 003-1 | MRS Straža stream 1 | Kromatografski uzorak | 2023-07-03 09:28 | 1.2444 | 1.1164 | 89.7316 | 6.7309 | 0.91888 | 1.1768 | 0.11077 | 0.088143 | 0.019185 | 0.027068 | 0.00020117 | 0.0089194 | - | 0.0036032 | 0 | 0 | 9.9219 | 35.7188 | 10.4705 | 37.6937 | 10.9929 | 39.5745 | 11.5903 | 41.725 | 45.4848 | 47.992 | 12.6347 | 13.3311 | 13.9985 | 50.3948 | 14.7569 | 53.1248 | 0.75569 | 0.79757 | 0.61668 | 0.61688 | 17.8251 | 466.4509 | 78.3126
2023-06-22 06:00 | 2023-06-23 06:00 | 003-1 | MRS Straža stream 1 | Kromatografski uzorak | 2023-07-03 09:28 | 2.1423 | 0.40175 | 92.0119 | 4.7876 | 0.53166 | 0.6565 | 0.051693 | 0.049052 | 0.0074396 | 0.010886 | 9.9526e-05 | 0.0038342 | - | 0.001841 | 0 | 0 | 9.6707 | 34.8147 | 10.2051 | 36.7384 | 10.7231 | 38.6032 | 11.3054 | 40.6994 | 45.0223 | 47.5 | 12.5062 | 13.1945 | 13.8672 | 49.9219 | 14.617 | 52.6213 | 0.73284 | 0.77344 | 0.59804 | 0.59821 | 17.2895 | 481.1163 | 82.9824
2023-06-23 06:00 | 2023-06-24 06:00 | 003-1 | MRS Straža stream 1 | Kromatografski uzorak | 2023-07-03 09:28 | 1.0288 | 0 | 95.091 | 3.5096 | 0.29407 | 0.37061 | 0.032388 | 0.041311 | 0.00028633 | 0.0023769 | 0.0001759 | 0 | - | 0 | 0 | 0 | 9.6717 | 34.8182 | 10.206 | 36.7416 | 10.7298 | 38.6272 | 11.3122 | 40.724 | 45.7125 | 48.2313 | 12.6979 | 13.3976 | 14.087 | 50.7134 | 14.8497 | 53.4591 | 0.71093 | 0.75029 | 0.58015 | 0.58031 | 16.7735 | 495.6923 | 86.8854
2023-06-24 06:00 | 2023-06-25 06:00 | 003-1 | MRS Straža stream 1 | Kromatografski uzorak | 2023-07-03 09:28 | 0.8157 | 0.59472 | 92.7561 | 4.4187 | 1.0422 | 1.4147 | 0.14188 | 0.15469 | 0.021433 | 0.02906 | 0.00062966 | 0.01306 | - | 0.011781 | 0 | 0 | 9.8861 | 35.59 | 10.4326 | 37.5572 | 10.9582 | 39.4495 | 11.5535 | 41.5924 | 45.8848 | 48.4129 | 12.7458 | 13.448 | 14.128 | 50.8608 | 14.8929 | 53.6144 | 0.73725 | 0.7781 | 0.60164 | 0.60182 | 17.3917 | 478.2359 | 80.5915
2023-06-25 06:00 | 2023-06-26 06:00 | 003-1 | MRS Straža stream 1 | Kromatografski uzorak | 2023-07-03 09:28 | 0.74985 | 0.78578 | 92.0358 | 4.7956 | 1.1973 | 1.633 | 0.16329 | 0.1771 | 0.026766 | 0.035622 | 0.00081356 | 0.016873 | - | 0.015307 | 0 | 0 | 9.9412 | 35.7882 | 10.4908 | 37.7667 | 11.0167 | 39.6602 | 11.6153 | 41.8151 | 45.9108 | 48.4415 | 12.753 | 13.456 | 14.1328 | 50.878 | 14.8984 | 53.6342 | 0.74461 | 0.78588 | 0.60764 | 0.60783 | 17.5645 | 473.7105 | 79.2039
2023-06-26 06:00 | 2023-06-27 06:00 | 003-1 | MRS Straža stream 1 | Kromatografski uzorak | 2023-07-03 09:28 | 2.3707 | 0.40858 | 91.7308 | 4.4231 | 0.82033 | 1.0668 | 0.092558 | 0.10229 | 0.014638 | 0.019531 | 0.00045829 | 0.0089714 | - | 0.0080237 | 0 | 0 | 9.6938 | 34.8977 | 10.2295 | 36.826 | 10.747 | 38.6892 | 11.3306 | 40.7901 | 44.9707 | 47.453 | 12.4919 | 13.1814 | 13.8491 | 49.8567 | 14.6003 | 52.5611 | 0.7378 | 0.77867 | 0.60209 | 0.60226 | 17.4061 | 477.7282 | 81.7829
2023-06-27 06:00 | 2023-06-28 06:00 | 003-1 | MRS Straža stream 1 | Kromatografski uzorak | 2023-07-03 09:28 | 2.296 | 0 | 91.6925 | 4.565 | 0.97354 | 1.4466 | 0.20916 | 0.24582 | 0.0023319 | 0.014875 | 0.00082411 | 6.5147e-07 | - | 0 | 0 | 0 | 9.8178 | 35.344 | 10.3603 | 37.2972 | 10.8817 | 39.174 | 11.4727 | 41.3016 | 45.5072 | 48.0222 | 12.6409 | 13.3395 | 14.0108 | 50.4388 | 14.7717 | 53.178 | 0.73897 | 0.77991 | 0.60304 | 0.60321 | 17.4329 | 477.0955 | 79.7748
2023-06-28 06:00 | 2023-06-29 06:00 | 003-1 | MRS Straža stream 1 | Kromatografski uzorak | 2023-07-03 09:28 | 1.2308 | 0 | 90.9903 | 5.208 | 1.6358 | 2.5709 | 0.41574 | 0.48383 | 0.0043806 | 0.029423 | 0.0017027 | 0 | - | 0 | 0 | 0 | 10.1663 | 36.5986 | 10.7285 | 38.6227 | 11.2591 | 40.5329 | 11.8712 | 42.7363 | 46.6649 | 49.2382 | 12.9625 | 13.6773 | 14.3559 | 51.6813 | 15.134 | 54.4824 | 0.75374 | 0.79553 | 0.61509 | 0.61529 | 17.7782 | 467.6851 | 74.7166
2023-06-29 06:00 | 2023-06-30 06:00 | 003-1 | MRS Straža stream 1 | Kromatografski uzorak | 2023-07-03 09:28 | 1.0943 | 0 | 90.9831 | 5.2707 | 1.6811 | 2.6519 | 0.43163 | 0.50197 | 0.0045559 | 0.030553 | 0.0021314 | 0 | - | 0 | 0 | 0 | 10.1985 | 36.7146 | 10.7626 | 38.7452 | 11.2942 | 40.659 | 11.9082 | 42.8694 | 46.7854 | 49.3656 | 12.9959 | 13.7127 | 14.3922 | 51.8119 | 15.1723 | 54.6202 | 0.75462 | 0.79645 | 0.61581 | 0.61601 | 17.7987 | 467.149 | 74.3762
2023-06-30 06:00 | 2023-07-01 06:00 | 003-1 | MRS Straža stream 1 | Kromatografski uzorak | 2023-07-03 09:36 | 1.9701 | 0 | 91.0046 | 4.9792 | 1.3315 | 2.0462 | 0.31699 | 0.37027 | 0.003447 | 0.022494 | 0.0014263 | 1.729e-05 | - | 2.3591e-06 | 0 | 0 | 9.9856 | 35.9483 | 10.5377 | 37.9356 | 11.0628 | 39.8261 | 11.6639 | 41.99 | 45.9897 | 48.5327 | 12.7749 | 13.4813 | 14.153 | 50.9508 | 14.9221 | 53.7197 | 0.74847 | 0.78995 | 0.61079 | 0.61098 | 17.6554 | 471.02 | 76.8425
2023-06-01 06:00 | 2023-06-02 06:00 | 013-1 | MRS Vinkovci stream 1 | Kromatografski uzorak | 2023-07-03 09:28 | 3.7538 | 0.13715 | 91.3913 | 4.2563 | 0.39516 | 0.46138 | 0.024162 | 0.026628 | 0.0039034 | 0.005173 | 3.4639e-06 | - | 0.0063532 | - | - | - | 9.4702 | 34.0926 | 9.9935 | 35.9765 | 10.5033 | 37.8118 | 11.0735 | 39.8646 | 44.1121 | 46.5434 | 12.2534 | 12.9287 | 13.5901 | 48.9244 | 14.326 | 51.5735 | 0.73196 | 0.77249 | 0.59731 | 0.59747 | 17.2701 | 481.4409 | 84.6462
2023-06-02 06:00 | 2023-06-03 06:00 | 013-1 | MRS Vinkovci stream 1 | Kromatografski uzorak | 2023-07-03 09:28 | 3.9638 | 0.076911 | 91.3707 | 4.2031 | 0.3446 | 0.3855 | 0.014874 | 0.01808 | 0.0024673 | 0.0031962 | 4.6604e-06 | - | 0.0022795 | - | - | - | 9.438 | 33.9769 | 9.9595 | 35.8541 | 10.4683 | 37.6858 | 11.0366 | 39.7316 | 43.9959 | 46.4208 | 12.2211 | 12.8947 | 13.5552 | 48.7986 | 14.2891 | 51.4408 | 0.73084 | 0.77131 | 0.5964 | 0.59656 | 17.2418 | 482.2363 | 85.1192
2023-06-03 06:00 | 2023-06-04 06:00 | 013-1 | MRS Vinkovci stream 1 | Kromatografski uzorak | 2023-07-03 09:28 | 3.8177 | 0.11899 | 91.4028 | 4.2117 | 0.39114 | 0.4487 | 0.020838 | 0.024007 | 0.0033799 | 0.0044703 | 1.0375e-06 | - | 0.0048633 | - | - | - | 9.4596 | 34.0547 | 9.982 | 35.9353 | 10.4915 | 37.7694 | 11.0614 | 39.8212 | 44.0751 | 46.5044 | 12.2431 | 12.9179 | 13.579 | 48.8845 | 14.3138 | 51.5297 | 0.73156 | 0.77207 | 0.59699 | 0.59715 | 17.261 | 481.6948 | 84.7831
2023-06-04 06:00 | 2023-06-05 06:00 | 013-1 | MRS Vinkovci stream 1 | Kromatografski uzorak | 2023-07-03 09:28 | 3.9867 | 0.06503 | 91.4099 | 4.1727 | 0.33023 | 0.3656 | 0.012183 | 0.015431 | 0.0021626 | 0.0027941 | 6.9197e-06 | - | 0.0027865 | - | - | - | 9.4314 | 33.953 | 9.9525 | 35.829 | 10.4612 | 37.6602 | 11.029 | 39.7045 | 43.9795 | 46.4036 | 12.2165 | 12.8899 | 13.5504 | 48.7813 | 14.2841 | 51.4226 | 0.73036 | 0.7708 | 0.59601 | 0.59617 | 17.233 | 482.4764 | 85.2714
2023-06-05 06:00 | 2023-06-06 06:00 | 013-1 | MRS Vinkovci stream 1 | Kromatografski uzorak | 2023-07-03 09:28 | 4.0357 | 0.053802 | 91.3518 | 4.1768 | 0.34965 | 0.3819 | 0.010644 | 0.014659 | 0.0019354 | 0.002442 | 4.5167e-06 | - | 0.0025671 | - | - | - | 9.4302 | 33.9487 | 9.9518 | 35.8263 | 10.4597 | 37.655 | 11.0275 | 39.6991 | 43.9667 | 46.3878 | 12.213 | 12.8855 | 13.5457 | 48.7645 | 14.2798 | 51.4071 | 0.73068 | 0.77113 | 0.59627 | 0.59643 | 17.2403 | 482.2729 | 85.1864
2023-06-06 06:00 | 2023-06-07 06:00 | 013-1 | MRS Vinkovci stream 1 | Kromatografski uzorak | 2023-07-03 09:28 | 4.0085 | 0.037372 | 91.4136 | 4.1735 | 0.33872 | 0.36704 | 0.0098807 | 0.013986 | 0.001596 | 0.0020308 | 2.3792e-06 | - | 0.00082686 | - | - | - | 9.4312 | 33.9524 | 9.9523 | 35.8284 | 10.461 | 37.6595 | 11.0288 | 39.7038 | 43.9872 | 46.4115 | 12.2187 | 12.8921 | 13.5528 | 48.79 | 14.2866 | 51.4317 | 0.73009 | 0.77052 | 0.59579 | 0.59594 | 17.2265 | 482.6611 | 85.2836
2023-06-07 06:00 | 2023-06-08 06:00 | 013-1 | MRS Vinkovci stream 1 | Kromatografski uzorak | 2023-07-03 09:28 | 3.6195 | 0.0046739 | 92.2323 | 3.7951 | 0.31212 | 0.34841 | 0.014946 | 0.01826 | 0.0012213 | 0.0018564 | 7.1125e-06 | - | 3.6463e-06 | - | - | - | 9.4407 | 33.9867 | 9.9626 | 35.8654 | 10.4728 | 37.7019 | 11.0415 | 39.7494 | 44.1797 | 46.6125 | 12.2721 | 12.9479 | 13.6137 | 49.0092 | 14.3501 | 51.6603 | 0.72525 | 0.76541 | 0.59184 | 0.592 | 17.1132 | 485.863 | 86.2036
2023-06-08 06:00 | 2023-06-09 06:00 | 013-1 | MRS Vinkovci stream 1 | Kromatografski uzorak | 2023-07-03 09:28 | 3.635 | 0.0010988 | 92.2655 | 3.7677 | 0.29569 | 0.33065 | 0.014456 | 0.017421 | 0.0012088 | 0.0018719 | 6.2104e-06 | - | 0 | - | - | - | 9.4351 | 33.9663 | 9.9564 | 35.8429 | 10.4664 | 37.6791 | 11.0345 | 39.7244 | 44.1611 | 46.5942 | 12.267 | 12.9428 | 13.608 | 48.9887 | 14.3449 | 51.6418 | 0.72494 | 0.76508 | 0.59158 | 0.59173 | 17.105 | 486.0871 | 86.3436
2023-06-09 06:00 | 2023-06-10 06:00 | 013-1 | MRS Vinkovci stream 1 | Kromatografski uzorak | 2023-07-03 09:28 | 3.6764 | 0.0001112 | 92.1718 | 3.8142 | 0.30389 | 0.33736 | 0.013648 | 0.01693 | 0.001138 | 0.0017422 | 9.1396e-06 | - | 0 | - | - | - | 9.4354 | 33.9673 | 9.9567 | 35.844 | 10.4668 | 37.6804 | 11.0349 | 39.7258 | 44.1462 | 46.5792 | 12.2628 | 12.9387 | 13.6033 | 48.9721 | 14.3399 | 51.6235 | 0.72548 | 0.76565 | 0.59202 | 0.59218 | 17.1157 | 485.7899 | 86.2097
2023-06-10 06:00 | 2023-06-11 06:00 | 013-1 | MRS Vinkovci stream 1 | Kromatografski uzorak | 2023-07-03 09:28 | 4.1235 | 0.00012254 | 91.4939 | 4.0638 | 0.30302 | 0.31868 | 0.0048689 | 0.0088136 | 0.000898 | 0.0010483 | 2.572e-05 | - | 0 | - | - | - | 9.4074 | 33.8667 | 9.9272 | 35.7378 | 10.4352 | 37.5666 | 11.0016 | 39.6058 | 43.912 | 46.3321 | 12.1978 | 12.87 | 13.5304 | 48.7094 | 14.263 | 51.3468 | 0.72889 | 0.76925 | 0.59481 | 0.59497 | 17.1985 | 483.4445 | 85.7599
2023-06-11 06:00 | 2023-06-12 06:00 | 013-1 | MRS Vinkovci stream 1 | Kromatografski uzorak | 2023-07-03 09:28 | 0.84586 | 3.0696e-05 | 95.308 | 2.5568 | 0.89449 | 1.2894 | 0.19555 | 0.19201 | 0.0014573 | 0.0058484 | 0 | - | 5.8042e-06 | - | - | - | 9.7766 | 35.1957 | 10.3169 | 37.1409 | 10.8431 | 39.035 | 11.4318 | 41.1546 | 46.004 | 48.5398 | 12.7789 | 13.4833 | 14.1729 | 51.0224 | 14.9404 | 53.7854 | 0.71722 | 0.75694 | 0.58528 | 0.58545 | 16.921 | 491.4544 | 84.8159
2023-06-12 06:00 | 2023-06-13 06:00 | 013-1 | MRS Vinkovci stream 1 | Kromatografski uzorak | 2023-07-03 09:28 | 0.36538 | 0.0085414 | 94.9235 | 2.7737 | 1.3248 | 1.9289 | 0.30473 | 0.29526 | 0.00088202 | 0.0032031 | 0 | - | 0 | - | - | - | 9.9462 | 35.8064 | 10.496 | 37.7854 | 11.0265 | 39.6953 | 11.6256 | 41.8521 | 46.55 | 49.1162 | 12.9306 | 13.6434 | 14.3351 | 51.6065 | 15.1116 | 54.4016 | 0.72506 | 0.76521 | 0.59168 | 0.59186 | 17.1046 | 486.1011 | 81.5513
2023-06-13 06:00 | 2023-06-14 06:00 | 013-1 | MRS Vinkovci stream 1 | Kromatografski uzorak | 2023-07-03 09:28 | 0.51142 | 0.038583 | 94.5928 | 3.0259 | 1.2682 | 1.8313 | 0.2838 | 0.27263 | 0.0021655 | 0.0045516 | 0 | - | 4.9583e-06 | - | - | - | 9.9312 | 35.7522 | 10.4802 | 37.7287 | 11.0098 | 39.6353 | 11.6079 | 41.7883 | 46.4404 | 49.0007 | 12.9001 | 13.6113 | 14.3012 | 51.4845 | 15.0759 | 54.2731 | 0.72627 | 0.76651 | 0.59267 | 0.59284 | 17.1331 | 485.2881 | 81.4263
2023-06-14 06:00 | 2023-06-15 06:00 | 013-1 | MRS Vinkovci stream 1 | Kromatografski uzorak | 2023-07-03 09:28 | 0.4885 | 0.017221 | 94.7009 | 2.9361 | 1.2842 | 1.8573 | 0.28941 | 0.27813 | 0.0015781 | 0.0039346 | 0 | - | 0 | - | - | - | 9.9331 | 35.7591 | 10.4822 | 37.736 | 11.0121 | 39.6437 | 11.6102 | 41.7967 | 46.4673 | 49.029 | 12.9076 | 13.6192 | 14.3095 | 51.5141 | 15.0845 | 54.3043 | 0.72573 | 0.76593 | 0.59223 | 0.5924 | 17.1203 | 485.6511 | 81.4847
2023-06-15 06:00 | 2023-06-16 06:00 | 013-1 | MRS Vinkovci stream 1 | Kromatografski uzorak | 2023-07-03 09:28 | 0.66673 | 0.045773 | 94.3574 | 3.1272 | 1.2536 | 1.8029 | 0.27682 | 0.2637 | 0.0025409 | 0.0051697 | 0 | - | 0.0011111 | - | - | - | 9.9184 | 35.7062 | 10.4667 | 37.6802 | 10.9955 | 39.5839 | 11.5928 | 41.7341 | 46.3465 | 48.9015 | 12.874 | 13.5838 | 14.2721 | 51.3797 | 15.0452 | 54.1626 | 0.72735 | 0.76764 | 0.59355 | 0.59372 | 17.1576 | 484.5985 | 81.3484
2023-06-16 06:00 | 2023-06-17 06:00 | 013-1 | MRS Vinkovci stream 1 | Kromatografski uzorak | 2023-07-03 09:28 | 1.163 | 0.10254 | 93.6538 | 3.512 | 1.1163 | 1.5687 | 0.22644 | 0.21159 | 0.0040874 | 0.0068656 | 0 | - | 0.0033685 | - | - | - | 9.8538 | 35.4737 | 10.3985 | 37.4348 | 10.9242 | 39.3273 | 11.5176 | 41.4634 | 45.9765 | 48.5111 | 12.7712 | 13.4753 | 14.1586 | 50.971 | 14.9255 | 53.7317 | 0.72951 | 0.76992 | 0.59531 | 0.59548 | 17.2091 | 483.1487 | 81.5411
2023-06-17 06:00 | 2023-06-18 06:00 | 013-1 | MRS Vinkovci stream 1 | Kromatografski uzorak | 2023-07-03 09:28 | 1.2759 | 0.10391 | 93.5544 | 3.5342 | 1.094 | 1.5316 | 0.2185 | 0.20409 | 0.0042277 | 0.0069786 | 6.3312e-06 | - | 0.003881 | - | - | - | 9.8383 | 35.4177 | 10.3821 | 37.3756 | 10.9071 | 39.2657 | 11.4996 | 41.3984 | 45.8977 | 48.4279 | 12.7494 | 13.4522 | 14.1345 | 50.8843 | 14.9001 | 53.6403 | 0.7297 | 0.77013 | 0.59547 | 0.59565 | 17.2146 | 482.9928 | 81.6359
2023-06-18 06:00 | 2023-06-19 06:00 | 013-1 | MRS Vinkovci stream 1 | Kromatografski uzorak | 2023-07-03 09:28 | 1.2624 | 0.064591 | 93.7276 | 3.4078 | 1.0964 | 1.5377 | 0.22198 | 0.20846 | 0.0033121 | 0.0057931 | 0 | - | 0.0016679 | - | - | - | 9.8342 | 35.4031 | 10.3778 | 37.3602 | 10.9032 | 39.2516 | 11.4954 | 41.3835 | 45.9178 | 48.4491 | 12.7549 | 13.4581 | 14.1415 | 50.9093 | 14.9074 | 53.6666 | 0.72846 | 0.76882 | 0.59446 | 0.59463 | 17.1854 | 483.8142 | 81.8481
2023-06-19 06:00 | 2023-06-20 06:00 | 013-1 | MRS Vinkovci stream 1 | Kromatografski uzorak | 2023-07-03 09:28 | 1.1923 | 0.072818 | 93.8851 | 3.3656 | 1.0562 | 1.4842 | 0.21403 | 0.20047 | 0.0039978 | 0.0066914 | 0 | - | 0.0028475 | - | - | - | 9.8287 | 35.3833 | 10.372 | 37.3392 | 10.8973 | 39.2304 | 11.4892 | 41.3611 | 45.93 | 48.462 | 12.7583 | 13.4617 | 14.1455 | 50.9238 | 14.9116 | 53.6819 | 0.72726 | 0.76755 | 0.59348 | 0.59365 | 17.1565 | 484.6351 | 82.1482
2023-06-20 06:00 | 2023-06-21 06:00 | 013-1 | MRS Vinkovci stream 1 | Kromatografski uzorak | 2023-07-03 09:28 | 1.2818 | 0.10603 | 93.9268 | 3.4878 | 0.86381 | 1.1976 | 0.16662 | 0.14911 | 0.0057577 | 0.0090994 | 0 | - | 0.0032479 | - | - | - | 9.7776 | 35.1995 | 10.3181 | 37.145 | 10.8421 | 39.0317 | 11.4309 | 41.1513 | 45.7665 | 48.2893 | 12.7129 | 13.4137 | 14.097 | 50.7491 | 14.8604 | 53.4975 | 0.72488 | 0.76503 | 0.59154 | 0.5917 | 17.1014 | 486.1962 | 83.0962
2023-06-21 06:00 | 2023-06-22 06:00 | 013-1 | MRS Vinkovci stream 1 | Kromatografski uzorak | 2023-07-03 09:28 | 1.2038 | 0.07843 | 94.1827 | 3.7939 | 0.56318 | 0.74129 | 0.087809 | 0.076613 | 0.0046211 | 0.0075463 | 0 | - | 0.0015242 | - | - | - | 9.7315 | 35.0334 | 10.2693 | 36.9695 | 10.793 | 38.8549 | 11.3791 | 40.9646 | 45.7184 | 48.2384 | 12.6996 | 13.3996 | 14.0849 | 50.7055 | 14.8476 | 53.4513 | 0.71956 | 0.75941 | 0.58719 | 0.58736 | 16.9764 | 489.7696 | 84.48
2023-06-22 06:00 | 2023-06-23 06:00 | 013-1 | MRS Vinkovci stream 1 | Kromatografski uzorak | 2023-07-03 09:28 | 1.1473 | 0.062475 | 94.4067 | 3.7545 | 0.48601 | 0.62907 | 0.070233 | 0.061327 | 0.0038733 | 0.006674 | 2.6792e-06 | - | 0.00095141 | - | - | - | 9.7166 | 34.9797 | 10.2535 | 36.9128 | 10.7769 | 38.7968 | 11.362 | 40.9032 | 45.7233 | 48.2392 | 12.7009 | 13.3998 | 14.0862 | 50.7103 | 14.849 | 53.4562 | 0.71728 | 0.757 | 0.58533 | 0.58544 | 16.9228 | 491.3251 | 85.0786
2023-06-23 06:00 | 2023-06-24 06:00 | 013-1 | MRS Vinkovci stream 1 | Kromatografski uzorak | 2023-07-03 09:28 | 1.4435 | 0.10174 | 93.856 | 3.9989 | 0.47097 | 0.59995 | 0.062699 | 0.052224 | 0.0046085 | 0.007436 | 0 | - | 0.0020132 | - | - | - | 9.6976 | 34.9112 | 10.2335 | 36.8405 | 10.7557 | 38.7204 | 11.3397 | 40.8227 | 45.5357 | 48.0455 | 12.6488 | 13.346 | 14.0289 | 50.5042 | 14.7886 | 53.239 | 0.7203 | 0.76019 | 0.5878 | 0.58796 | 16.994 | 489.2637 | 84.6901
2023-06-24 06:00 | 2023-06-25 06:00 | 013-1 | MRS Vinkovci stream 1 | Kromatografski uzorak | 2023-07-03 09:28 | 1.3997 | 0.093916 | 93.9008 | 4.008 | 0.46957 | 0.59755 | 0.062576 | 0.051234 | 0.0047905 | 0.0077282 | 0 | - | 0.0016534 | - | - | - | 9.7027 | 34.9296 | 10.2389 | 36.8599 | 10.7614 | 38.7409 | 11.3456 | 40.8443 | 45.5694 | 48.0811 | 12.6582 | 13.3559 | 14.0393 | 50.5416 | 14.7995 | 53.2784 | 0.72 | 0.75988 | 0.58755 | 0.58772 | 16.9826 | 489.6153 | 84.6804
2023-06-25 06:00 | 2023-06-26 06:00 | 013-1 | MRS Vinkovci stream 1 | Kromatografski uzorak | 2023-07-03 09:28 | 1.5381 | 0.14458 | 93.4034 | 4.2167 | 0.54742 | 0.69722 | 0.072593 | 0.056824 | 0.0065688 | 0.010034 | 0 | - | 0.0037767 | - | - | - | 9.7172 | 34.9819 | 10.2542 | 36.9152 | 10.7762 | 38.7943 | 11.3613 | 40.9008 | 45.5132 | 48.0219 | 12.6426 | 13.3394 | 14.0204 | 50.4734 | 14.7796 | 53.2067 | 0.72393 | 0.76403 | 0.59076 | 0.59092 | 17.0794 | 486.8169 | 83.8096
2023-06-26 06:00 | 2023-06-27 06:00 | 013-1 | MRS Vinkovci stream 1 | Kromatografski uzorak | 2023-07-03 09:28 | 1.6652 | 0.16989 | 93.2411 | 4.2494 | 0.52652 | 0.67451 | 0.071384 | 0.056574 | 0.0063803 | 0.0096648 | 0 | - | 0.0039838 | - | - | - | 9.7017 | 34.9262 | 10.2379 | 36.8565 | 10.7591 | 38.7326 | 11.3433 | 40.8358 | 45.414 | 47.9172 | 12.615 | 13.3103 | 13.9898 | 50.3634 | 14.7474 | 53.0907 | 0.72478 | 0.76493 | 0.59146 | 0.59162 | 17.0996 | 486.2425 | 83.8465
2023-06-27 06:00 | 2023-06-28 06:00 | 013-1 | MRS Vinkovci stream 1 | Kromatografski uzorak | 2023-07-03 09:28 | 1.5957 | 0.197 | 93.2911 | 4.2468 | 0.52661 | 0.66933 | 0.067842 | 0.055096 | 0.0061952 | 0.0094067 | 0 | - | 0.0041725 | - | - | - | 9.7044 | 34.9359 | 10.2408 | 36.8667 | 10.7621 | 38.7436 | 11.3465 | 40.8473 | 45.4304 | 47.935 | 12.6196 | 13.3153 | 13.9951 | 50.3824 | 14.7528 | 53.1102 | 0.72465 | 0.7648 | 0.59135 | 0.59151 | 17.0964 | 486.3341 | 83.9098
2023-06-28 06:00 | 2023-06-29 06:00 | 013-1 | MRS Vinkovci stream 1 | Kromatografski uzorak | 2023-07-03 09:28 | 1.3031 | 0.17705 | 93.7052 | 4.149 | 0.52043 | 0.66573 | 0.068767 | 0.057487 | 0.0057986 | 0.0090025 | 0 | - | 0.0042368 | - | - | - | 9.7264 | 35.015 | 10.2639 | 36.9501 | 10.7868 | 38.8325 | 11.3725 | 40.941 | 45.6076 | 48.1215 | 12.6688 | 13.3671 | 14.05 | 50.5801 | 14.8109 | 53.3191 | 0.72231 | 0.76232 | 0.58944 | 0.58961 | 17.0413 | 487.9225 | 84.1529
2023-06-29 06:00 | 2023-06-30 06:00 | 013-1 | MRS Vinkovci stream 1 | Kromatografski uzorak | 2023-07-03 09:28 | 1.0601 | 0.045821 | 94.6384 | 3.7335 | 0.41256 | 0.5221 | 0.053282 | 0.048666 | 0.0025629 | 0.0049994 | 1.0563e-06 | - | 3.0612e-05 | - | - | - | 9.7059 | 34.9413 | 10.2419 | 36.8707 | 10.7663 | 38.7586 | 11.3503 | 40.8612 | 45.7434 | 48.2664 | 12.7065 | 13.4073 | 14.0947 | 50.7408 | 14.8584 | 53.4904 | 0.71489 | 0.7546 | 0.58339 | 0.58355 | 16.8693 | 492.8848 | 85.6499
2023-06-30 06:00 | 2023-07-01 06:00 | 013-1 | MRS Vinkovci stream 1 | Kromatografski uzorak | 2023-07-03 09:36 | 1.003 | 0.013056 | 94.7856 | 3.6893 | 0.40548 | 0.50906 | 0.050336 | 0.046914 | 0.0020272 | 0.0043002 | 0 | - | 0 | - | - | - | 9.7087 | 34.9513 | 10.2452 | 36.8827 | 10.7696 | 38.7705 | 11.3542 | 40.8753 | 45.793 | 48.3169 | 12.7203 | 13.4214 | 14.1102 | 50.7968 | 14.8742 | 53.5473 | 0.71386 | 0.75339 | 0.58255 | 0.5827 | 16.8424 | 493.6647 | 85.7925

## Srpanj 2023
Vrijeme od | Vrijeme do | Oznaka mjesta uzorkovanja | Mjesto uzorkovanja | Vrsta mjesta uzorkovanja | Zadnja izmjena | N2 (mol %) | CO2 (mol %) | C1 (mol %) | C2 (mol %) | C3 (mol %) | C3+ (mol %) | n-C4 (mol %) | i-C4 (mol %) | n-C5 (mol %) | i-C5 (mol %) | neo-C5 (mol %) | C6 (mol %) | C6+ (mol %) | C7 (mol %) | C8 (mol %) | C9+ (mol %) | NCV (kWh/m3) @15/15 | NCV (MJ/m3) @15/15 | NCV (kWh/m3) @25/0 | NCV (MJ/m3) @25/0 | GCV (kWh/m3) @15/15 | GCV (MJ/m3) @15/15 | GCV (kWh/m3) @25/0 | GCV (MJ/m3) @25/0 | Wd(kWh/m3) @15/15 | Wd(Mj/m3) @15/15 | Wd(kWh/m3) @25/0 | Wd(Mj/m3) @25/0 | Wg(kWh/m3) @15/15 | Wg(Mj/m3) @15/15 | Wg(kWh/m3) @25/0 | Wg(Mj/m3) @25/0 | ρ (kg/m3) @15 | ρ (kg/m3) @0 | d@15 | d@0 | M kg/kmol | R J/kgK | MN (metanski broj)
2023-07-01 06:00 | 2023-07-02 06:00 | 024-1 | MRČ Donji Miholjac - MRČ Budrovac (stream 1) | Kromatografski uzorak | 2023-08-01 11:37 | 0.97866 | 0.00027543 | 91.019 | 5.365 | 1.727 | 2.6371 | 0.38738 | 0.48597 | 0.0056473 | 0.030879 | 0 | 0.0001367 | - | 0 | 0 | 0 | 10.2098 | 36.7553 | 10.7745 | 38.7882 | 11.3067 | 40.7042 | 11.9214 | 42.917 | 46.8543 | 49.4387 | 13.0151 | 13.733 | 14.4134 | 51.8882 | 15.1948 | 54.7012 | 0.75405 | 0.79586 | 0.61535 | 0.61555 | 17.7854 | 467.5045 | 74.4243
2023-07-02 06:00 | 2023-07-03 06:00 | 024-1 | MRČ Donji Miholjac - MRČ Budrovac (stream 1) | Kromatografski uzorak | 2023-08-01 11:37 | 1.1127 | 0 | 91.0927 | 5.2873 | 1.6422 | 2.5073 | 0.36866 | 0.46153 | 0.0054823 | 0.029277 | 0 | 0.00020165 | - | 0 | 0 | 0 | 10.1689 | 36.6081 | 10.7313 | 38.6327 | 11.2624 | 40.5446 | 11.8746 | 42.7486 | 46.7179 | 49.2936 | 12.9772 | 13.6927 | 14.3727 | 51.7416 | 15.1515 | 54.5453 | 0.75243 | 0.79415 | 0.61403 | 0.61423 | 17.7475 | 468.4887 | 74.9336
2023-07-03 06:00 | 2023-07-04 06:00 | 024-1 | MRČ Donji Miholjac - MRČ Budrovac (stream 1) | Kromatografski uzorak | 2023-08-01 11:37 | 0.76204 | 0 | 91.0156 | 5.4317 | 1.8097 | 2.7907 | 0.416 | 0.52611 | 0.0058552 | 0.032937 | 0 | 9.0503e-05 | - | 0 | 0 | 0 | 10.2632 | 36.9475 | 10.8309 | 38.9912 | 11.3647 | 40.9131 | 11.9826 | 43.1375 | 47.0511 | 49.6455 | 13.0698 | 13.7904 | 14.4725 | 52.1011 | 15.2569 | 54.9247 | 0.75563 | 0.79753 | 0.61664 | 0.61684 | 17.8221 | 466.5295 | 73.8127
2023-07-04 06:00 | 2023-07-05 06:00 | 024-1 | MRČ Donji Miholjac - MRČ Budrovac (stream 1) | Kromatografski uzorak | 2023-08-01 11:37 | 1.2959 | 0.051351 | 90.9209 | 5.2741 | 1.6262 | 2.4578 | 0.35428 | 0.44308 | 0.0056416 | 0.028288 | 0 | 0.00030418 | - | 0 | 0 | 0 | 10.136 | 36.4896 | 10.6965 | 38.5076 | 11.2262 | 40.4145 | 11.8365 | 42.6113 | 46.5462 | 49.1124 | 12.9295 | 13.6423 | 14.3202 | 51.5529 | 15.0962 | 54.3463 | 0.75309 | 0.79484 | 0.61457 | 0.61477 | 17.7633 | 468.0773 | 75.1519
2023-07-05 06:00 | 2023-07-06 06:00 | 024-1 | MRČ Donji Miholjac - MRČ Budrovac (stream 1) | Kromatografski uzorak | 2023-08-01 11:37 | 1.5717 | 0.0031924 | 91.0556 | 5.1369 | 1.4935 | 2.2326 | 0.31517 | 0.39332 | 0.0050691 | 0.025106 | 0 | 0.00043694 | - | 0 | 0 | 0 | 10.0641 | 36.2309 | 10.6207 | 38.2344 | 11.1484 | 40.1342 | 11.7543 | 42.3155 | 46.3169 | 48.8703 | 12.8658 | 13.5751 | 14.2519 | 51.3068 | 15.0241 | 54.0866 | 0.74983 | 0.79139 | 0.6119 | 0.61209 | 17.6869 | 470.0935 | 76.0557
2023-07-06 06:00 | 2023-07-07 06:00 | 024-1 | MRČ Donji Miholjac - MRČ Budrovac (stream 1) | Kromatografski uzorak | 2023-08-01 11:37 | 1.6674 | 0.026045 | 91.1754 | 5.0626 | 1.4017 | 2.0685 | 0.28408 | 0.35206 | 0.0057175 | 0.023592 | 0 | 0.001137 | - | 0.00024652 | 0 | 0 | 10.0182 | 36.0654 | 10.5721 | 38.0595 | 11.0987 | 39.9552 | 11.7018 | 42.1265 | 46.1687 | 48.7144 | 12.8246 | 13.5318 | 14.2078 | 51.1482 | 14.9778 | 53.9199 | 0.74775 | 0.7892 | 0.61021 | 0.6104 | 17.6384 | 471.3929 | 76.7491
2023-07-07 06:00 | 2023-07-08 06:00 | 024-1 | MRČ Donji Miholjac - MRČ Budrovac (stream 1) | Kromatografski uzorak | 2023-08-01 11:37 | 1.9941 | 0.045318 | 90.4924 | 5.043 | 1.5789 | 2.4251 | 0.35163 | 0.45029 | 0.0064782 | 0.032739 | 0 | 0.0028746 | - | 0.0016334 | 0.00059864 | 0 | 10.0508 | 36.1828 | 10.6066 | 38.1836 | 11.1324 | 40.0765 | 11.7374 | 42.2547 | 46.1013 | 48.6387 | 12.8059 | 13.5108 | 14.184 | 51.0623 | 14.9513 | 53.8246 | 0.75497 | 0.79682 | 0.6161 | 0.6163 | 17.8081 | 466.9102 | 75.366
2023-07-08 06:00 | 2023-07-09 06:00 | 024-1 | MRČ Donji Miholjac - MRČ Budrovac (stream 1) | Kromatografski uzorak | 2023-08-01 11:37 | 4.962 | 0.18781 | 88.5714 | 4.2056 | 1.3119 | 2.0733 | 0.28824 | 0.39684 | 0.010239 | 0.043483 | 0 | 0.011198 | - | 0.0073215 | 0.0040581 | 0 | 9.6406 | 34.7061 | 10.1735 | 36.6247 | 10.6813 | 38.4526 | 11.2616 | 40.5419 | 44.003 | 46.4283 | 12.223 | 12.8967 | 13.5425 | 48.7531 | 14.2761 | 51.3939 | 0.76231 | 0.80456 | 0.62209 | 0.62228 | 17.9839 | 462.3334 | 77.2262
2023-07-09 06:00 | 2023-07-10 06:00 | 024-1 | MRČ Donji Miholjac - MRČ Budrovac (stream 1) | Kromatografski uzorak | 2023-08-01 11:37 | 5.2688 | 0.20878 | 88.3921 | 4.0824 | 1.2793 | 2.048 | 0.28651 | 0.40088 | 0.010591 | 0.045561 | 0 | 0.012309 | - | 0.0081778 | 0.0046074 | 0 | 9.5979 | 34.5524 | 10.1285 | 36.4625 | 10.6343 | 38.2836 | 11.2121 | 40.3636 | 43.7831 | 46.1965 | 12.162 | 12.8324 | 13.4753 | 48.511 | 14.2053 | 51.1391 | 0.76317 | 0.80546 | 0.62279 | 0.62298 | 18.0044 | 461.8092 | 77.4349
2023-07-10 06:00 | 2023-07-11 06:00 | 024-1 | MRČ Donji Miholjac - MRČ Budrovac (stream 1) | Kromatografski uzorak | 2023-08-01 11:37 | 5.6981 | 0.23449 | 87.9823 | 4.0011 | 1.3015 | 2.084 | 0.2876 | 0.40525 | 0.011717 | 0.048799 | 0 | 0.014012 | - | 0.0095077 | 0.0056094 | 1.9096e-05 | 9.5562 | 34.4023 | 10.0845 | 36.3041 | 10.588 | 38.1167 | 11.1632 | 40.1877 | 43.519 | 45.9178 | 12.0886 | 12.755 | 13.3938 | 48.2177 | 14.1194 | 50.8298 | 0.76577 | 0.80821 | 0.62491 | 0.6251 | 18.0659 | 460.2355 | 77.3394
2023-07-11 06:00 | 2023-07-12 06:00 | 024-1 | MRČ Donji Miholjac - MRČ Budrovac (stream 1) | Kromatografski uzorak | 2023-08-01 11:37 | 5.6426 | 0.22588 | 88.2931 | 3.8575 | 1.2294 | 1.9809 | 0.27331 | 0.38809 | 0.011814 | 0.048676 | 0 | 0.014462 | - | 0.0095278 | 0.0054192 | 0.00025995 | 9.5344 | 34.3237 | 10.0614 | 36.221 | 10.5648 | 38.0333 | 11.1388 | 40.0995 | 43.4947 | 45.8923 | 12.0819 | 12.7479 | 13.3876 | 48.1955 | 14.1129 | 50.8064 | 0.76312 | 0.8054 | 0.62275 | 0.62293 | 18.0036 | 461.8331 | 77.9562
2023-07-12 06:00 | 2023-07-13 06:00 | 024-1 | MRČ Donji Miholjac - MRČ Budrovac (stream 1) | Kromatografski uzorak | 2023-08-01 11:37 | 5.4817 | 0.20841 | 91.0058 | 2.2466 | 0.65982 | 1.0575 | 0.11715 | 0.19944 | 0.011315 | 0.039182 | 0 | 0.015388 | - | 0.010038 | 0.0051389 | 0 | 9.27 | 33.3721 | 9.7821 | 35.2156 | 10.2822 | 37.0158 | 10.8403 | 39.0252 | 42.9676 | 45.3335 | 11.9355 | 12.5926 | 13.2386 | 47.6591 | 13.9549 | 50.2376 | 0.73926 | 0.7802 | 0.60328 | 0.60344 | 17.4435 | 476.691 | 85.2867
2023-07-13 06:00 | 2023-07-14 06:00 | 024-1 | MRČ Donji Miholjac - MRČ Budrovac (stream 1) | Kromatografski uzorak | 2023-08-01 11:37 | 5.5594 | 0.22158 | 91.5432 | 1.8294 | 0.52354 | 0.84645 | 0.082033 | 0.1604 | 0.011042 | 0.037149 | 0 | 0.015795 | - | 0.010717 | 0.0057765 | 0 | 9.1944 | 33.0997 | 9.7022 | 34.928 | 10.2007 | 36.7226 | 10.7544 | 38.7159 | 42.7575 | 45.1129 | 11.8771 | 12.5314 | 13.1771 | 47.4376 | 13.8904 | 50.0054 | 0.73437 | 0.77503 | 0.59928 | 0.59944 | 17.3288 | 479.8178 | 87.3742
2023-07-14 06:00 | 2023-07-15 06:00 | 024-1 | MRČ Donji Miholjac - MRČ Budrovac (stream 1) | Kromatografski uzorak | 2023-08-01 11:37 | 5.1797 | 0.2191 | 92.1628 | 1.6835 | 0.47974 | 0.75478 | 0.068106 | 0.13451 | 0.010015 | 0.032372 | 0 | 0.014039 | - | 0.010026 | 0.0058288 | 0.00014631 | 9.2021 | 33.1275 | 9.7103 | 34.9572 | 10.2104 | 36.7575 | 10.7646 | 38.7525 | 42.9181 | 45.2824 | 11.9217 | 12.5784 | 13.228 | 47.621 | 13.9441 | 50.1987 | 0.7301 | 0.77053 | 0.5958 | 0.59596 | 17.2283 | 482.6183 | 88.3764
2023-07-15 06:00 | 2023-07-16 06:00 | 024-1 | MRČ Donji Miholjac - MRČ Budrovac (stream 1) | Kromatografski uzorak | 2023-08-01 11:37 | 5.0666 | 0.21489 | 92.4037 | 1.612 | 0.44497 | 0.7028 | 0.06215 | 0.1268 | 0.0095683 | 0.030876 | 3.6879e-05 | 0.013393 | - | 0.009481 | 0.0053215 | 0.00020884 | 9.1985 | 33.1147 | 9.7066 | 34.9437 | 10.2071 | 36.7454 | 10.761 | 38.7396 | 42.9547 | 45.3212 | 11.9319 | 12.5892 | 13.2401 | 47.6643 | 13.9568 | 50.2445 | 0.72829 | 0.76861 | 0.59432 | 0.59448 | 17.1856 | 483.8098 | 88.8677
2023-07-16 06:00 | 2023-07-17 06:00 | 024-1 | MRČ Donji Miholjac - MRČ Budrovac (stream 1) | Kromatografski uzorak | 2023-08-01 11:37 | 5.1163 | 0.22026 | 92.3402 | 1.6314 | 0.43733 | 0.69186 | 0.060717 | 0.12495 | 0.0096351 | 0.030821 | 0 | 0.013432 | - | 0.0096031 | 0.0053399 | 3.0417e-05 | 9.1929 | 33.0944 | 9.7006 | 34.9222 | 10.2008 | 36.7229 | 10.7544 | 38.7159 | 42.92 | 45.2847 | 11.9222 | 12.5791 | 13.2294 | 47.6258 | 13.9456 | 50.2041 | 0.72857 | 0.7689 | 0.59455 | 0.5947 | 17.1922 | 483.6222 | 88.8719
2023-07-17 06:00 | 2023-07-18 06:00 | 024-1 | MRČ Donji Miholjac - MRČ Budrovac (stream 1) | Kromatografski uzorak | 2023-08-01 11:37 | 4.5052 | 0.096708 | 91.708 | 3.038 | 0.49067 | 0.65206 | 0.037942 | 0.073197 | 0.0078043 | 0.017455 | 0 | 0.011059 | - | 0.0090425 | 0.0046126 | 0.00027918 | 9.3524 | 33.6687 | 9.869 | 35.5286 | 10.3744 | 37.348 | 10.9376 | 39.3752 | 43.5834 | 45.9863 | 12.1065 | 12.774 | 13.4295 | 48.3462 | 14.157 | 50.9653 | 0.73125 | 0.77174 | 0.59674 | 0.59689 | 17.2543 | 481.9136 | 85.9196
2023-07-18 06:00 | 2023-07-19 06:00 | 024-1 | MRČ Donji Miholjac - MRČ Budrovac (stream 1) | Kromatografski uzorak | 2023-08-01 11:37 | 4.274 | 0.0025562 | 90.8909 | 4.2899 | 0.50904 | 0.54274 | 0.0091325 | 0.021227 | 0.00068998 | 0.0012531 | 0 | 0.00061231 | - | 0.00036564 | 0.0004116 | 0 | 9.4443 | 33.9994 | 9.966 | 35.8777 | 10.474 | 37.7065 | 11.0426 | 39.7534 | 43.9349 | 46.3559 | 12.2042 | 12.8766 | 13.5348 | 48.7253 | 14.2677 | 51.3636 | 0.73384 | 0.77448 | 0.59886 | 0.59902 | 17.3149 | 480.1954 | 84.2088
2023-07-19 06:00 | 2023-07-20 06:00 | 024-1 | MRČ Donji Miholjac - MRČ Budrovac (stream 1) | Kromatografski uzorak | 2023-08-01 11:37 | 4.5553 | 0.081571 | 91.4015 | 3.3256 | 0.51581 | 0.63608 | 0.030133 | 0.063361 | 0.0039873 | 0.012169 | 3.4478e-05 | 0.0052348 | - | 0.0035003 | 0.0018375 | 8.9888e-06 | 9.3615 | 33.7013 | 9.8786 | 35.5629 | 10.384 | 37.3823 | 10.9476 | 39.4115 | 43.5948 | 45.9976 | 12.1097 | 12.7771 | 13.4324 | 48.3565 | 14.1598 | 50.9754 | 0.73231 | 0.77285 | 0.5976 | 0.59776 | 17.2791 | 481.1989 | 85.5412
2023-07-20 06:00 | 2023-07-21 06:00 | 024-1 | MRČ Donji Miholjac - MRČ Budrovac (stream 1) | Kromatografski uzorak | 2023-08-01 11:37 | 5.1198 | 0.22829 | 92.3184 | 1.6377 | 0.44125 | 0.69578 | 0.062014 | 0.12473 | 0.0096492 | 0.03061 | 0.00072448 | 0.013153 | - | 0.0088967 | 0.0046701 | 7.8618e-05 | 9.1925 | 33.093 | 9.7002 | 34.9208 | 10.2003 | 36.7213 | 10.7539 | 38.7142 | 42.9168 | 45.2776 | 11.9213 | 12.5771 | 13.2283 | 47.6221 | 13.9433 | 50.196 | 0.72874 | 0.76908 | 0.59469 | 0.59484 | 17.1962 | 483.5451 | 88.8489
2023-07-21 06:00 | 2023-07-22 06:00 | 024-1 | MRČ Donji Miholjac - MRČ Budrovac (stream 1) | Kromatografski uzorak | 2023-08-01 11:37 | 5.69 | 0.23883 | 91.8543 | 1.5452 | 0.41541 | 0.67171 | 0.056182 | 0.12389 | 0.0099923 | 0.032902 | 0.00099043 | 0.014916 | - | 0.010721 | 0.0058176 | 0.00089806 | 9.1287 | 32.8635 | 9.6329 | 34.6785 | 10.1299 | 36.4675 | 10.6796 | 38.4466 | 42.5493 | 44.8927 | 11.8193 | 12.4702 | 13.1155 | 47.2156 | 13.8252 | 49.7706 | 0.73104 | 0.77151 | 0.59657 | 0.59672 | 17.2508 | 481.9879 | 89.1215
2023-07-22 06:00 | 2023-07-23 06:00 | 024-1 | MRČ Donji Miholjac - MRČ Budrovac (stream 1) | Kromatografski uzorak | 2023-08-01 11:37 | 5.7625 | 0.24814 | 91.8867 | 1.4451 | 0.39644 | 0.65749 | 0.057299 | 0.12569 | 0.010059 | 0.033551 | 0.0013831 | 0.015196 | - | 0.010939 | 0.0059805 | 0.00094112 | 9.1121 | 32.8034 | 9.6153 | 34.6151 | 10.1117 | 36.4021 | 10.6605 | 38.3776 | 42.4782 | 44.8182 | 11.7995 | 12.4495 | 13.094 | 47.1382 | 13.8027 | 49.6897 | 0.7308 | 0.77125 | 0.59637 | 0.59652 | 17.2452 | 482.1403 | 89.4423
2023-07-23 06:00 | 2023-07-24 06:00 | 024-1 | MRČ Donji Miholjac - MRČ Budrovac (stream 1) | Kromatografski uzorak | 2023-08-01 11:37 | 4.2725 | 0 | 91.0488 | 4.2095 | 0.44531 | 0.46914 | 0.0064021 | 0.015166 | 0.00051318 | 0.00071219 | 0 | 0.00040783 | - | 0.00021087 | 0.00029018 | 0.00013471 | 9.4271 | 33.9375 | 9.9479 | 35.8123 | 10.4556 | 37.6402 | 11.0232 | 39.6834 | 43.8988 | 46.3177 | 12.1941 | 12.866 | 13.5245 | 48.6882 | 14.2568 | 51.3244 | 0.73238 | 0.77294 | 0.59766 | 0.59782 | 17.2805 | 481.1507 | 84.7228
2023-07-24 06:00 | 2023-07-25 06:00 | 024-1 | MRČ Donji Miholjac - MRČ Budrovac (stream 1) | Kromatografski uzorak | 2023-08-01 11:37 | 4.294 | 0.0053672 | 91.0338 | 4.181 | 0.45651 | 0.48587 | 0.0079085 | 0.018513 | 0.00072801 | 0.0014337 | 0 | 0.00064993 | - | 0.00013001 | 0 | 0 | 9.4252 | 33.9308 | 9.9459 | 35.8053 | 10.4535 | 37.6327 | 11.021 | 39.6755 | 43.8832 | 46.3013 | 12.1898 | 12.8615 | 13.5197 | 48.6709 | 14.2517 | 51.3061 | 0.73261 | 0.77318 | 0.59785 | 0.59801 | 17.2859 | 480.9992 | 84.6806
2023-07-25 06:00 | 2023-07-26 06:00 | 024-1 | MRČ Donji Miholjac - MRČ Budrovac (stream 1) | Kromatografski uzorak | 2023-08-01 11:37 | 4.2294 | 0 | 91.0074 | 4.2909 | 0.45008 | 0.4723 | 0.0061257 | 0.014747 | 0.00047995 | 0.00062744 | 0 | 0.00023848 | - | 2.9033e-06 | 0 | 0 | 9.4373 | 33.9744 | 9.9587 | 35.8512 | 10.4667 | 37.6803 | 11.0349 | 39.7257 | 43.9381 | 46.3592 | 12.205 | 12.8776 | 13.5363 | 48.7308 | 14.2693 | 51.3693 | 0.73266 | 0.77323 | 0.59789 | 0.59805 | 17.287 | 480.9696 | 84.5497
2023-07-26 06:00 | 2023-07-27 06:00 | 024-1 | MRČ Donji Miholjac - MRČ Budrovac (stream 1) | Kromatografski uzorak | 2023-08-01 11:37 | 4.4932 | 0 | 90.5401 | 4.4246 | 0.51089 | 0.5421 | 0.0088089 | 0.020151 | 0.0007544 | 0.00098226 | 0 | 0.00040138 | - | 8.4114e-05 | 2.5025e-05 | 0 | 9.4332 | 33.9597 | 9.9544 | 35.8358 | 10.4614 | 37.661 | 11.0293 | 39.7055 | 43.829 | 46.2437 | 12.1747 | 12.8455 | 13.5017 | 48.6059 | 14.2326 | 51.2373 | 0.73569 | 0.77643 | 0.60036 | 0.60052 | 17.3584 | 478.9969 | 83.9169
2023-07-27 06:00 | 2023-07-28 06:00 | 024-1 | MRČ Donji Miholjac - MRČ Budrovac (stream 1) | Kromatografski uzorak | 2023-08-01 11:37 | 4.2055 | 0 | 90.7905 | 4.4306 | 0.53823 | 0.57343 | 0.01039 | 0.023104 | 0.00058027 | 0.00085048 | 0 | 0.00027479 | - | 0 | 0 | 0 | 9.4658 | 34.0768 | 9.9887 | 35.9594 | 10.4973 | 37.7903 | 11.0672 | 39.8419 | 44.0104 | 46.4355 | 12.2251 | 12.8988 | 13.5574 | 48.8065 | 14.2914 | 51.4492 | 0.73466 | 0.77535 | 0.59952 | 0.59968 | 17.334 | 479.6659 | 83.8045
2023-07-28 06:00 | 2023-07-29 06:00 | 024-1 | MRČ Donji Miholjac - MRČ Budrovac (stream 1) | Kromatografski uzorak | 2023-08-01 11:37 | 4.1736 | 0 | 90.9231 | 4.3834 | 0.49215 | 0.51994 | 0.0079374 | 0.018392 | 0.00051981 | 0.00072312 | 0 | 0.000215 | - | 0 | 0 | 0 | 9.4569 | 34.0448 | 9.9793 | 35.9255 | 10.4879 | 37.7564 | 11.0573 | 39.8061 | 44.0029 | 46.4276 | 12.223 | 12.8966 | 13.5556 | 48.8002 | 14.2896 | 51.4426 | 0.73353 | 0.77415 | 0.5986 | 0.59876 | 17.3074 | 480.4014 | 84.1479
2023-07-29 06:00 | 2023-07-30 06:00 | 024-1 | MRČ Donji Miholjac - MRČ Budrovac (stream 1) | Kromatografski uzorak | 2023-08-01 11:37 | 4.2621 | 0 | 91.0123 | 4.2868 | 0.41964 | 0.43879 | 0.0052335 | 0.012597 | 0.00046897 | 0.00059852 | 0 | 0.00024479 | - | 2.6472e-06 | 0 | 0 | 9.4288 | 33.9436 | 9.9497 | 35.8188 | 10.4575 | 37.6469 | 11.0251 | 39.6905 | 43.9067 | 46.326 | 12.1963 | 12.8683 | 13.5269 | 48.6969 | 14.2593 | 51.3335 | 0.73238 | 0.77294 | 0.59766 | 0.59782 | 17.2805 | 481.1499 | 84.7078
2023-07-30 06:00 | 2023-07-31 06:00 | 024-1 | MRČ Donji Miholjac - MRČ Budrovac (stream 1) | Kromatografski uzorak | 2023-08-01 11:37 | 4.2461 | 0 | 91.0307 | 4.262 | 0.4396 | 0.46116 | 0.0059566 | 0.014238 | 0.00047674 | 0.0006229 | 0 | 0.00026064 | - | 0 | 0 | 0 | 9.4319 | 33.9549 | 9.953 | 35.8307 | 10.4609 | 37.6592 | 11.0288 | 39.7035 | 43.9197 | 46.3398 | 12.1999 | 12.8722 | 13.5308 | 48.711 | 14.2635 | 51.3485 | 0.73243 | 0.77299 | 0.5977 | 0.59786 | 17.2817 | 481.1156 | 84.6571
2023-07-31 06:00 | 2023-08-01 06:00 | 024-1 | MRČ Donji Miholjac - MRČ Budrovac (stream 1) | Kromatografski uzorak | 2023-08-01 11:37 | 4.2315 | 0 | 91.0057 | 4.2651 | 0.47089 | 0.49769 | 0.0076428 | 0.017663 | 0.0005131 | 0.00070817 | 0 | 0.00027552 | - | 0 | 0 | 0 | 9.4393 | 33.9815 | 9.9608 | 35.8587 | 10.4688 | 37.6878 | 11.0372 | 39.7337 | 43.9416 | 46.3629 | 12.206 | 12.8786 | 13.5373 | 48.7343 | 14.2703 | 51.3731 | 0.73285 | 0.77343 | 0.59804 | 0.5982 | 17.2914 | 480.8466 | 84.4803
2023-07-01 06:00 | 2023-07-02 06:00 | 024-2 | MRČ Donji Miholjac - MRS Beničanci (stream 2) | Kromatografski uzorak | 2023-08-01 11:37 | 0.96846 | 0.00021514 | 91.0268 | 5.3678 | 1.7254 | 2.6367 | 0.38796 | 0.48669 | 0.0056288 | 0.030931 | 0 | 0.00012246 | - | 0 | 0 | 0 | 10.211 | 36.7597 | 10.7758 | 38.7929 | 11.3081 | 40.7091 | 11.9228 | 42.9222 | 46.861 | 49.4457 | 13.0169 | 13.7349 | 14.4155 | 51.8956 | 15.1969 | 54.7089 | 0.75402 | 0.79583 | 0.61532 | 0.61553 | 17.7846 | 467.523 | 74.4212
2023-07-02 06:00 | 2023-07-03 06:00 | 024-2 | MRČ Donji Miholjac - MRS Beničanci (stream 2) | Kromatografski uzorak | 2023-08-01 11:37 | 1.113 | 0 | 91.1013 | 5.2872 | 1.6362 | 2.4986 | 0.36751 | 0.46003 | 0.0054646 | 0.029186 | 0 | 0.00020385 | - | 0 | 0 | 0 | 10.1674 | 36.6026 | 10.7297 | 38.6269 | 11.2608 | 40.5387 | 11.8729 | 42.7424 | 46.7147 | 49.2902 | 12.9763 | 13.6917 | 14.3717 | 51.7382 | 15.1505 | 54.5418 | 0.75231 | 0.79402 | 0.61393 | 0.61413 | 17.7447 | 468.5639 | 74.9624
2023-07-03 06:00 | 2023-07-04 06:00 | 024-2 | MRČ Donji Miholjac - MRS Beničanci (stream 2) | Kromatografski uzorak | 2023-08-01 11:37 | 0.75818 | 0 | 91.0249 | 5.4327 | 1.8048 | 2.7842 | 0.41533 | 0.52522 | 0.0058373 | 0.032884 | 0 | 8.7832e-05 | - | 0 | 0 | 0 | 10.2625 | 36.9452 | 10.8302 | 38.9888 | 11.3641 | 40.9106 | 11.9819 | 43.1349 | 47.0513 | 49.6457 | 13.0698 | 13.7905 | 14.4726 | 52.1015 | 15.257 | 54.9252 | 0.75553 | 0.79742 | 0.61655 | 0.61676 | 17.8197 | 466.5923 | 73.8319
2023-07-04 06:00 | 2023-07-05 06:00 | 024-2 | MRČ Donji Miholjac - MRS Beničanci (stream 2) | Kromatografski uzorak | 2023-08-01 11:37 | 1.2967 | 0.048521 | 90.9325 | 5.2736 | 1.6202 | 2.4487 | 0.35293 | 0.44141 | 0.0056245 | 0.028169 | 0 | 0.0003112 | - | 0 | 0 | 0 | 10.1346 | 36.4844 | 10.695 | 38.5021 | 11.2247 | 40.409 | 11.8349 | 42.6055 | 46.5446 | 49.1107 | 12.9291 | 13.6419 | 14.3198 | 51.5514 | 15.0957 | 54.3447 | 0.75293 | 0.79467 | 0.61443 | 0.61463 | 17.7595 | 468.1767 | 75.1809
2023-07-05 06:00 | 2023-07-06 06:00 | 024-2 | MRČ Donji Miholjac - MRS Beničanci (stream 2) | Kromatografski uzorak | 2023-08-01 11:37 | 1.5717 | 0.0030789 | 91.0652 | 5.1362 | 1.4872 | 2.2238 | 0.31409 | 0.39195 | 0.0050527 | 0.025023 | 0 | 0.00043448 | - | 0 | 0 | 0 | 10.0626 | 36.2255 | 10.6191 | 38.2286 | 11.1468 | 40.1284 | 11.7526 | 42.3093 | 46.3138 | 48.867 | 12.865 | 13.5742 | 14.251 | 51.3036 | 15.0231 | 54.0833 | 0.7497 | 0.79126 | 0.6118 | 0.61199 | 17.684 | 470.1726 | 76.0864
2023-07-06 06:00 | 2023-07-07 06:00 | 024-2 | MRČ Donji Miholjac - MRS Beničanci (stream 2) | Kromatografski uzorak | 2023-08-01 11:37 | 1.6658 | 0.026236 | 91.1846 | 5.0621 | 1.3969 | 2.0612 | 0.28292 | 0.35075 | 0.0057063 | 0.023487 | 0 | 0.0011327 | - | 0.00024817 | 0 | 0 | 10.017 | 36.0612 | 10.5708 | 38.055 | 11.0974 | 39.9507 | 11.7005 | 42.1217 | 46.1668 | 48.7123 | 12.8241 | 13.5312 | 14.2073 | 51.1463 | 14.9772 | 53.9179 | 0.74764 | 0.78908 | 0.61011 | 0.61031 | 17.6357 | 471.4633 | 76.7766
2023-07-07 06:00 | 2023-07-08 06:00 | 024-2 | MRČ Donji Miholjac - MRS Beničanci (stream 2) | Kromatografski uzorak | 2023-08-01 11:37 | 2.0067 | 0.045871 | 90.4948 | 5.0388 | 1.5713 | 2.4139 | 0.35007 | 0.44824 | 0.0064748 | 0.032674 | 0 | 0.0028996 | - | 0.0016417 | 0.000644 | 0 | 10.0473 | 36.1704 | 10.6029 | 38.1705 | 11.1286 | 40.0631 | 11.7335 | 42.2405 | 46.0889 | 48.6256 | 12.8025 | 13.5071 | 14.1803 | 51.0489 | 14.9473 | 53.8104 | 0.75486 | 0.79671 | 0.61601 | 0.61621 | 17.8056 | 466.9779 | 75.4078
2023-07-08 06:00 | 2023-07-09 06:00 | 024-2 | MRČ Donji Miholjac - MRS Beničanci (stream 2) | Kromatografski uzorak | 2023-08-01 11:37 | 4.952 | 0.18758 | 88.5816 | 4.2089 | 1.3095 | 2.0699 | 0.28796 | 0.39634 | 0.010206 | 0.043356 | 0 | 0.011152 | - | 0.0073048 | 0.0040908 | 0 | 9.6412 | 34.7084 | 10.1742 | 36.6271 | 10.682 | 38.4552 | 11.2624 | 40.5446 | 44.0082 | 46.4337 | 12.2245 | 12.8983 | 13.5441 | 48.7589 | 14.2778 | 51.4001 | 0.76223 | 0.80447 | 0.62202 | 0.62221 | 17.982 | 462.382 | 77.2361
2023-07-09 06:00 | 2023-07-10 06:00 | 024-2 | MRČ Donji Miholjac - MRS Beničanci (stream 2) | Kromatografski uzorak | 2023-08-01 11:37 | 5.2617 | 0.20817 | 88.4053 | 4.0843 | 1.2744 | 2.0406 | 0.28572 | 0.39952 | 0.01054 | 0.04537 | 0 | 0.012246 | - | 0.0081049 | 0.004667 | 0 | 9.5975 | 34.5509 | 10.128 | 36.4609 | 10.6339 | 38.282 | 11.2117 | 40.362 | 43.7851 | 46.1987 | 12.1625 | 12.833 | 13.4759 | 48.5134 | 14.206 | 51.1417 | 0.76304 | 0.80532 | 0.62268 | 0.62287 | 18.0012 | 461.8917 | 77.4624
2023-07-10 06:00 | 2023-07-11 06:00 | 024-2 | MRČ Donji Miholjac - MRS Beničanci (stream 2) | Kromatografski uzorak | 2023-08-01 11:37 | 5.698 | 0.23486 | 87.986 | 4.0012 | 1.2987 | 2.0799 | 0.28728 | 0.40457 | 0.011703 | 0.048736 | 0 | 0.013996 | - | 0.0094534 | 0.0055219 | 0 | 9.5555 | 34.3998 | 10.0837 | 36.3012 | 10.5872 | 38.1139 | 11.1624 | 40.1845 | 43.5173 | 45.9159 | 12.0881 | 12.7544 | 13.3933 | 48.2159 | 14.1188 | 50.8277 | 0.76572 | 0.80814 | 0.62487 | 0.62505 | 18.0647 | 460.2695 | 77.3546
2023-07-11 06:00 | 2023-07-12 06:00 | 024-2 | MRČ Donji Miholjac - MRS Beničanci (stream 2) | Kromatografski uzorak | 2023-08-01 11:37 | 5.6483 | 0.22649 | 88.3029 | 3.8509 | 1.2228 | 1.971 | 0.2721 | 0.38644 | 0.011783 | 0.048536 | 0 | 0.014444 | - | 0.0095135 | 0.005373 | 0 | 9.5316 | 34.3139 | 10.0583 | 36.2097 | 10.5619 | 38.0227 | 11.1354 | 40.0874 | 43.4862 | 45.8827 | 12.0795 | 12.7452 | 13.3851 | 48.1864 | 14.1101 | 50.7962 | 0.76298 | 0.80524 | 0.62264 | 0.62281 | 18.0004 | 461.9263 | 78.0049
2023-07-12 06:00 | 2023-07-13 06:00 | 024-2 | MRČ Donji Miholjac - MRS Beničanci (stream 2) | Kromatografski uzorak | 2023-08-01 11:37 | 5.4623 | 0.20756 | 91.034 | 2.2441 | 0.65632 | 1.0521 | 0.11659 | 0.19849 | 0.011255 | 0.038968 | 0 | 0.015325 | - | 0.0099809 | 0.0051311 | 0 | 9.2708 | 33.3748 | 9.7829 | 35.2185 | 10.283 | 37.0189 | 10.8413 | 39.0286 | 42.977 | 45.3434 | 11.9381 | 12.5954 | 13.2416 | 47.6697 | 13.958 | 50.2489 | 0.73906 | 0.77998 | 0.60311 | 0.60327 | 17.4388 | 476.8232 | 85.3233
2023-07-13 06:00 | 2023-07-14 06:00 | 024-2 | MRČ Donji Miholjac - MRS Beničanci (stream 2) | Kromatografski uzorak | 2023-08-01 11:37 | 5.5688 | 0.2221 | 91.5369 | 1.8285 | 0.52148 | 0.84372 | 0.081722 | 0.16009 | 0.011028 | 0.037113 | 0 | 0.015791 | - | 0.010726 | 0.0057739 | 0 | 9.1929 | 33.0944 | 9.7007 | 34.9224 | 10.1991 | 36.7169 | 10.7527 | 38.7098 | 42.7504 | 45.1054 | 11.8751 | 12.5293 | 13.1749 | 47.4298 | 13.8881 | 49.9971 | 0.73438 | 0.77504 | 0.59929 | 0.59945 | 17.329 | 479.8097 | 87.39
2023-07-14 06:00 | 2023-07-15 06:00 | 024-2 | MRČ Donji Miholjac - MRS Beničanci (stream 2) | Kromatografski uzorak | 2023-08-01 11:37 | 5.1957 | 0.21979 | 92.133 | 1.6949 | 0.4813 | 0.7564 | 0.068308 | 0.13457 | 0.010027 | 0.03238 | 0 | 0.014045 | - | 0.010032 | 0.0057465 | 0 | 9.2016 | 33.1259 | 9.7097 | 34.9549 | 10.2099 | 36.7556 | 10.7638 | 38.7498 | 42.9108 | 45.2743 | 11.9197 | 12.5762 | 13.2257 | 47.6126 | 13.9415 | 50.1894 | 0.73028 | 0.7707 | 0.59595 | 0.59609 | 17.2325 | 482.5081 | 88.3367
2023-07-15 06:00 | 2023-07-16 06:00 | 024-2 | MRČ Donji Miholjac - MRS Beničanci (stream 2) | Kromatografski uzorak | 2023-08-01 11:37 | 5.0714 | 0.21535 | 92.4032 | 1.6093 | 0.4432 | 0.7005 | 0.062102 | 0.1266 | 0.0095648 | 0.030847 | 7.1273e-05 | 0.013385 | - | 0.0094973 | 0.0052345 | 0 | 9.1975 | 33.1111 | 9.7053 | 34.9391 | 10.206 | 36.7414 | 10.7596 | 38.7346 | 42.9503 | 45.3161 | 11.9307 | 12.5878 | 13.2387 | 47.6595 | 13.9553 | 50.239 | 0.72828 | 0.76858 | 0.59431 | 0.59445 | 17.1853 | 483.8275 | 88.8854
2023-07-16 06:00 | 2023-07-17 06:00 | 024-2 | MRČ Donji Miholjac - MRS Beničanci (stream 2) | Kromatografski uzorak | 2023-08-01 11:37 | 5.1155 | 0.22005 | 92.3453 | 1.6303 | 0.43533 | 0.68884 | 0.060452 | 0.12456 | 0.0096046 | 0.030728 | 0 | 0.013414 | - | 0.0095399 | 0.0052009 | 0 | 9.1924 | 33.0925 | 9.7 | 34.92 | 10.2002 | 36.7209 | 10.7537 | 38.7135 | 42.9193 | 45.2838 | 11.922 | 12.5788 | 13.2292 | 47.6251 | 13.9453 | 50.2032 | 0.72851 | 0.76884 | 0.5945 | 0.59465 | 17.1908 | 483.6637 | 88.8906
2023-07-17 06:00 | 2023-07-18 06:00 | 024-2 | MRČ Donji Miholjac - MRS Beničanci (stream 2) | Kromatografski uzorak | 2023-08-01 11:37 | 4.5054 | 0.097982 | 91.75 | 3.0105 | 0.47969 | 0.63583 | 0.036494 | 0.072036 | 0.0068521 | 0.016492 | 0 | 0.01068 | - | 0.0090228 | 0.0045706 | 0 | 9.3474 | 33.6505 | 9.8635 | 35.5085 | 10.369 | 37.3284 | 10.9316 | 39.3537 | 43.5714 | 45.973 | 12.1032 | 12.7703 | 13.426 | 48.3337 | 14.1532 | 50.9514 | 0.73086 | 0.77131 | 0.59642 | 0.59657 | 17.2453 | 482.1702 | 86.0837
2023-07-18 06:00 | 2023-07-19 06:00 | 024-2 | MRČ Donji Miholjac - MRS Beničanci (stream 2) | Kromatografski uzorak | 2023-08-01 11:37 | 4.2747 | 0.0030266 | 90.8927 | 4.288 | 0.50763 | 0.54162 | 0.0092086 | 0.021398 | 0.00070656 | 0.0013 | 0 | 0.0006314 | - | 0.00034737 | 0.00039796 | 0 | 9.4439 | 33.998 | 9.9656 | 35.8762 | 10.4736 | 37.7049 | 11.0422 | 39.7518 | 43.9335 | 46.3544 | 12.2038 | 12.8762 | 13.5344 | 48.7238 | 14.2672 | 51.3619 | 0.73383 | 0.77447 | 0.59884 | 0.59901 | 17.3146 | 480.2042 | 84.2158
2023-07-19 06:00 | 2023-07-20 06:00 | 024-2 | MRČ Donji Miholjac - MRS Beničanci (stream 2) | Kromatografski uzorak | 2023-08-01 11:37 | 4.5667 | 0.082913 | 91.401 | 3.3154 | 0.51318 | 0.63403 | 0.030272 | 0.063617 | 0.0040107 | 0.01226 | 4.4348e-05 | 0.0052604 | - | 0.0035118 | 0.0018731 | 0 | 9.3593 | 33.6934 | 9.8763 | 35.5546 | 10.3816 | 37.3737 | 10.9451 | 39.4024 | 43.5847 | 45.987 | 12.1069 | 12.7742 | 13.4293 | 48.3455 | 14.1566 | 50.9638 | 0.7323 | 0.77285 | 0.5976 | 0.59775 | 17.279 | 481.202 | 85.5705
2023-07-20 06:00 | 2023-07-21 06:00 | 024-2 | MRČ Donji Miholjac - MRS Beničanci (stream 2) | Kromatografski uzorak | 2023-08-01 11:37 | 4.7476 | 0.21108 | 92.6777 | 1.6723 | 0.44628 | 0.69107 | 0.061404 | 0.12027 | 0.0091729 | 0.028651 | 0.00053413 | 0.012225 | - | 0.0080879 | 0.0044479 | 0 | 9.2302 | 33.2286 | 9.7397 | 35.0629 | 10.2421 | 36.8717 | 10.7977 | 38.8718 | 43.1536 | 45.5258 | 11.9871 | 12.6461 | 13.3014 | 47.8849 | 14.0198 | 50.4713 | 0.72671 | 0.76693 | 0.59304 | 0.59317 | 17.1482 | 484.9205 | 88.8517
2023-07-21 06:00 | 2023-07-22 06:00 | 024-2 | MRČ Donji Miholjac - MRS Beničanci (stream 2) | Kromatografski uzorak | 2023-08-01 11:37 | 5.7049 | 0.23953 | 91.8387 | 1.5474 | 0.41337 | 0.66861 | 0.056315 | 0.1237 | 0.0099596 | 0.0328 | 0.0011003 | 0.014863 | - | 0.010687 | 0.0058268 | 0 | 9.1271 | 32.8575 | 9.6305 | 34.6699 | 10.128 | 36.4609 | 10.677 | 38.4372 | 42.5394 | 44.881 | 11.8165 | 12.4669 | 13.1124 | 47.2046 | 13.8216 | 49.7578 | 0.73111 | 0.77153 | 0.59662 | 0.59673 | 17.2524 | 481.9727 | 89.1283
2023-07-22 06:00 | 2023-07-23 06:00 | 024-2 | MRČ Donji Miholjac - MRS Beničanci (stream 2) | Kromatografski uzorak | 2023-08-01 11:37 | 5.7727 | 0.24876 | 91.874 | 1.4475 | 0.39577 | 0.65607 | 0.05761 | 0.12554 | 0.010055 | 0.033519 | 0.0015128 | 0.015183 | - | 0.010936 | 0.0059501 | 0 | 9.1112 | 32.8002 | 9.6137 | 34.6093 | 10.1107 | 36.3985 | 10.6587 | 38.3712 | 42.4719 | 44.8101 | 11.7977 | 12.4472 | 13.092 | 47.1312 | 13.8002 | 49.6807 | 0.73086 | 0.77127 | 0.59642 | 0.59653 | 17.2468 | 482.1276 | 89.4385
2023-07-23 06:00 | 2023-07-24 06:00 | 024-2 | MRČ Donji Miholjac - MRS Beničanci (stream 2) | Kromatografski uzorak | 2023-08-01 11:37 | 4.273 | 0 | 91.0508 | 4.2099 | 0.44263 | 0.46619 | 0.0063542 | 0.015064 | 0.00050064 | 0.00069176 | 0 | 0.0003599 | - | 0.00024029 | 0.0003419 | 0 | 9.4267 | 33.9359 | 9.9473 | 35.8103 | 10.4551 | 37.6385 | 11.0226 | 39.6813 | 43.8976 | 46.3162 | 12.1938 | 12.8656 | 13.5242 | 48.687 | 14.2564 | 51.3229 | 0.73235 | 0.7729 | 0.59764 | 0.59779 | 17.2798 | 481.1747 | 84.7368
2023-07-24 06:00 | 2023-07-25 06:00 | 024-2 | MRČ Donji Miholjac - MRS Beničanci (stream 2) | Kromatografski uzorak | 2023-08-01 11:37 | 4.2935 | 0.0052949 | 91.0368 | 4.18 | 0.45496 | 0.48438 | 0.0079198 | 0.018537 | 0.00073152 | 0.0014442 | 0 | 0.00065291 | - | 0.00013448 | 0 | 0 | 9.425 | 33.93 | 9.9457 | 35.8044 | 10.4533 | 37.6318 | 11.0207 | 39.6746 | 43.8829 | 46.301 | 12.1897 | 12.8614 | 13.5196 | 48.6706 | 14.2516 | 51.3059 | 0.73258 | 0.77315 | 0.59783 | 0.59799 | 17.2853 | 481.0166 | 84.6888
2023-07-25 06:00 | 2023-07-26 06:00 | 024-2 | MRČ Donji Miholjac - MRS Beničanci (stream 2) | Kromatografski uzorak | 2023-08-01 11:37 | 4.228 | 0 | 91.0111 | 4.2909 | 0.44785 | 0.46998 | 0.0060962 | 0.014696 | 0.00047804 | 0.00062392 | 0 | 0.00023548 | - | 0 | 0 | 0 | 9.4371 | 33.9736 | 9.9585 | 35.8504 | 10.4665 | 37.6795 | 11.0347 | 39.7249 | 43.9382 | 46.3593 | 12.2051 | 12.8776 | 13.5364 | 48.731 | 14.2693 | 51.3695 | 0.73262 | 0.77319 | 0.59786 | 0.59802 | 17.2862 | 480.9927 | 84.56
2023-07-26 06:00 | 2023-07-27 06:00 | 024-2 | MRČ Donji Miholjac - MRS Beničanci (stream 2) | Kromatografski uzorak | 2023-08-01 11:37 | 4.4935 | 0 | 90.5413 | 4.4266 | 0.50833 | 0.53855 | 0.0084564 | 0.019745 | 0.0006202 | 0.00082181 | 0 | 0.0004614 | - | 9.6771e-05 | 1.9234e-05 | 0 | 9.4328 | 33.9579 | 9.9539 | 35.8339 | 10.4609 | 37.6591 | 11.0288 | 39.7035 | 43.8278 | 46.2425 | 12.1744 | 12.8451 | 13.5013 | 48.6048 | 14.2322 | 51.236 | 0.73565 | 0.77639 | 0.60033 | 0.60049 | 17.3575 | 479.0201 | 83.9307
2023-07-27 06:00 | 2023-07-28 06:00 | 024-2 | MRČ Donji Miholjac - MRS Beničanci (stream 2) | Kromatografski uzorak | 2023-08-01 11:37 | 4.2075 | 0 | 90.792 | 4.4285 | 0.53677 | 0.57199 | 0.010389 | 0.023111 | 0.00058019 | 0.0008514 | 0 | 0.00028288 | - | 0 | 0 | 0 | 9.4652 | 34.0748 | 9.9881 | 35.9572 | 10.4967 | 37.7881 | 11.0666 | 39.8396 | 44.0084 | 46.4334 | 12.2246 | 12.8982 | 13.5568 | 48.8043 | 14.2908 | 51.4469 | 0.73464 | 0.77533 | 0.59951 | 0.59967 | 17.3335 | 479.6785 | 83.8142
2023-07-28 06:00 | 2023-07-29 06:00 | 024-2 | MRČ Donji Miholjac - MRS Beničanci (stream 2) | Kromatografski uzorak | 2023-08-01 11:37 | 4.1758 | 0 | 90.9216 | 4.384 | 0.49078 | 0.51862 | 0.0079454 | 0.018431 | 0.0005176 | 0.00072287 | 0 | 0.00022136 | - | 0 | 0 | 0 | 9.4565 | 34.0435 | 9.9789 | 35.9242 | 10.4875 | 37.755 | 11.0568 | 39.8046 | 44.0013 | 46.4259 | 12.2226 | 12.8961 | 13.5551 | 48.7984 | 14.2891 | 51.4407 | 0.73353 | 0.77415 | 0.5986 | 0.59876 | 17.3074 | 480.4017 | 84.1517
2023-07-29 06:00 | 2023-07-30 06:00 | 024-2 | MRČ Donji Miholjac - MRS Beničanci (stream 2) | Kromatografski uzorak | 2023-08-01 11:37 | 4.2633 | 0 | 91.0151 | 4.2851 | 0.41753 | 0.43659 | 0.0052096 | 0.012549 | 0.00046636 | 0.0005956 | 0 | 0.00024206 | - | 0 | 0 | 0 | 9.4282 | 33.9416 | 9.9491 | 35.8166 | 10.4568 | 37.6447 | 11.0245 | 39.6882 | 43.905 | 46.3242 | 12.1958 | 12.8678 | 13.5264 | 48.6951 | 14.2588 | 51.3316 | 0.73235 | 0.7729 | 0.59764 | 0.5978 | 17.2798 | 481.1704 | 84.7211
2023-07-30 06:00 | 2023-07-31 06:00 | 024-2 | MRČ Donji Miholjac - MRS Beničanci (stream 2) | Kromatografski uzorak | 2023-08-01 11:37 | 4.2463 | 0 | 91.0324 | 4.2614 | 0.43844 | 0.45997 | 0.0059465 | 0.014235 | 0.00047533 | 0.00062177 | 0 | 0.00024694 | - | 0 | 0 | 0 | 9.4317 | 33.9541 | 9.9527 | 35.8298 | 10.4606 | 37.6583 | 11.0285 | 39.7025 | 43.9191 | 46.3391 | 12.1998 | 12.872 | 13.5307 | 48.7104 | 14.2633 | 51.3478 | 0.73242 | 0.77297 | 0.59769 | 0.59785 | 17.2813 | 481.127 | 84.664
2023-07-31 06:00 | 2023-08-01 06:00 | 024-2 | MRČ Donji Miholjac - MRS Beničanci (stream 2) | Kromatografski uzorak | 2023-08-01 11:37 | 4.2324 | 0 | 91.0033 | 4.267 | 0.47044 | 0.49737 | 0.0076782 | 0.017749 | 0.00051297 | 0.00070936 | 0 | 0.00027783 | - | 0 | 0 | 0 | 9.4393 | 33.9815 | 9.9608 | 35.8588 | 10.4688 | 37.6879 | 11.0372 | 39.7338 | 43.9413 | 46.3626 | 12.2059 | 12.8785 | 13.5372 | 48.734 | 14.2702 | 51.3727 | 0.73286 | 0.77344 | 0.59805 | 0.59821 | 17.2917 | 480.8385 | 84.4774
2023-07-01 06:00 | 2023-07-02 06:00 | 024-3 | MRČ Donji Miholjac - MRS Bokšić (stream 3) | Kromatografski uzorak | 2023-08-01 11:37 | 0.97022 | 0.00021415 | 91.024 | 5.3669 | 1.7272 | 2.6387 | 0.38796 | 0.48684 | 0.0056322 | 0.030912 | 0 | 0.00012965 | - | 0 | 0 | 0 | 10.2111 | 36.7599 | 10.7759 | 38.7931 | 11.3081 | 40.7093 | 11.9229 | 42.9224 | 46.8604 | 49.4451 | 13.0168 | 13.7347 | 14.4153 | 51.8949 | 15.1967 | 54.7082 | 0.75405 | 0.79586 | 0.61535 | 0.61555 | 17.7853 | 467.5063 | 74.4167
2023-07-02 06:00 | 2023-07-03 06:00 | 024-3 | MRČ Donji Miholjac - MRS Bokšić (stream 3) | Kromatografski uzorak | 2023-08-01 11:37 | 1.117 | 0 | 91.0977 | 5.2853 | 1.6376 | 2.5 | 0.3675 | 0.46005 | 0.0054724 | 0.029195 | 0 | 0.00020783 | - | 0 | 0 | 0 | 10.1671 | 36.6015 | 10.7294 | 38.6258 | 11.2604 | 40.5375 | 11.8725 | 42.7411 | 46.7125 | 49.2878 | 12.9757 | 13.6911 | 14.371 | 51.7358 | 15.1498 | 54.5392 | 0.75234 | 0.79405 | 0.61395 | 0.61415 | 17.7453 | 468.5471 | 74.9601
2023-07-03 06:00 | 2023-07-04 06:00 | 024-3 | MRČ Donji Miholjac - MRS Bokšić (stream 3) | Kromatografski uzorak | 2023-08-01 11:37 | 0.75938 | 0 | 91.0208 | 5.4318 | 1.8076 | 2.788 | 0.41577 | 0.52577 | 0.0058458 | 0.032919 | 0 | 8.7011e-05 | - | 0 | 0 | 0 | 10.263 | 36.9468 | 10.8307 | 38.9905 | 11.3646 | 40.9124 | 11.9824 | 43.1368 | 47.0518 | 49.6462 | 13.0699 | 13.7906 | 14.4728 | 52.102 | 15.2571 | 54.9256 | 0.75558 | 0.79748 | 0.61659 | 0.6168 | 17.8209 | 466.5598 | 73.8212
2023-07-04 06:00 | 2023-07-05 06:00 | 024-3 | MRČ Donji Miholjac - MRS Bokšić (stream 3) | Kromatografski uzorak | 2023-08-01 11:37 | 1.302 | 0.044925 | 90.9251 | 5.2739 | 1.6237 | 2.4541 | 0.35377 | 0.44249 | 0.0056317 | 0.028232 | 0 | 0.00030533 | - | 0 | 0 | 0 | 10.1354 | 36.4873 | 10.6959 | 38.5052 | 11.2256 | 40.4121 | 11.8358 | 42.6087 | 46.5464 | 49.1126 | 12.9295 | 13.6424 | 14.3203 | 51.5531 | 15.0963 | 54.3466 | 0.753 | 0.79474 | 0.61449 | 0.61469 | 17.761 | 468.1368 | 75.1586
2023-07-05 06:00 | 2023-07-06 06:00 | 024-3 | MRČ Donji Miholjac - MRS Bokšić (stream 3) | Kromatografski uzorak | 2023-08-01 11:37 | 1.5673 | 0.0031642 | 91.0652 | 5.136 | 1.4906 | 2.2283 | 0.3146 | 0.39261 | 0.0050635 | 0.025061 | 0 | 0.00043736 | - | 0 | 0 | 0 | 10.0638 | 36.2296 | 10.6203 | 38.233 | 11.148 | 40.1329 | 11.7539 | 42.314 | 46.3179 | 48.8713 | 12.8661 | 13.5754 | 14.2522 | 51.3081 | 15.0244 | 54.088 | 0.74974 | 0.7913 | 0.61183 | 0.61202 | 17.6849 | 470.1479 | 76.0721
2023-07-06 06:00 | 2023-07-07 06:00 | 024-3 | MRČ Donji Miholjac - MRS Bokšić (stream 3) | Kromatografski uzorak | 2023-08-01 11:37 | 1.6781 | 0.026907 | 91.1821 | 5.0566 | 1.3944 | 2.0563 | 0.28197 | 0.3494 | 0.0057118 | 0.023438 | 0 | 0.0011365 | - | 0.00024719 | 0 | 0 | 10.0145 | 36.0521 | 10.5682 | 38.0454 | 11.0947 | 39.9408 | 11.6976 | 42.1113 | 46.1562 | 48.7012 | 12.8212 | 13.5281 | 14.2041 | 51.1348 | 14.9738 | 53.9058 | 0.7476 | 0.78904 | 0.61008 | 0.61028 | 17.6349 | 471.4855 | 76.8017
2023-07-07 06:00 | 2023-07-08 06:00 | 024-3 | MRČ Donji Miholjac - MRS Bokšić (stream 3) | Kromatografski uzorak | 2023-08-01 11:37 | 2.0103 | 0.046278 | 90.4914 | 5.0356 | 1.5731 | 2.4164 | 0.35029 | 0.44873 | 0.0064829 | 0.032712 | 0 | 0.0029064 | - | 0.0016384 | 0.00058007 | 0 | 10.0471 | 36.1696 | 10.6027 | 38.1697 | 11.1284 | 40.0622 | 11.7332 | 42.2396 | 46.0867 | 48.6233 | 12.8019 | 13.5065 | 14.1796 | 51.0465 | 14.9466 | 53.8079 | 0.7549 | 0.79675 | 0.61604 | 0.61624 | 17.8064 | 466.9549 | 75.4032
2023-07-08 06:00 | 2023-07-09 06:00 | 024-3 | MRČ Donji Miholjac - MRS Bokšić (stream 3) | Kromatografski uzorak | 2023-08-01 11:37 | 4.9632 | 0.18777 | 88.5775 | 4.2045 | 1.3082 | 2.0671 | 0.28727 | 0.39544 | 0.010223 | 0.043353 | 0 | 0.011167 | - | 0.0073255 | 0.0040602 | 0 | 9.6393 | 34.7014 | 10.1722 | 36.6198 | 10.6799 | 38.4476 | 11.2602 | 40.5366 | 43.9996 | 46.4248 | 12.2221 | 12.8958 | 13.5416 | 48.7496 | 14.2751 | 51.3903 | 0.76222 | 0.80446 | 0.62201 | 0.6222 | 17.9817 | 462.3882 | 77.2528
2023-07-09 06:00 | 2023-07-10 06:00 | 024-3 | MRČ Donji Miholjac - MRS Bokšić (stream 3) | Kromatografski uzorak | 2023-08-01 11:37 | 5.2633 | 0.20825 | 88.4017 | 4.083 | 1.2765 | 2.0437 | 0.2861 | 0.40009 | 0.01056 | 0.045451 | 0 | 0.012262 | - | 0.0080925 | 0.0046684 | 0 | 9.5978 | 34.5519 | 10.1283 | 36.462 | 10.6342 | 38.2831 | 11.212 | 40.3631 | 43.785 | 46.1987 | 12.1625 | 12.833 | 13.4759 | 48.5133 | 14.206 | 51.1416 | 0.76308 | 0.80537 | 0.62272 | 0.6229 | 18.0023 | 461.8639 | 77.4517
2023-07-10 06:00 | 2023-07-11 06:00 | 024-3 | MRČ Donji Miholjac - MRS Bokšić (stream 3) | Kromatografski uzorak | 2023-08-01 11:37 | 5.6941 | 0.23439 | 87.9896 | 4.0009 | 1.2995 | 2.081 | 0.28737 | 0.40458 | 0.011707 | 0.048753 | 0 | 0.014001 | - | 0.009462 | 0.0055588 | 4.8324e-05 | 9.556 | 34.4018 | 10.0843 | 36.3035 | 10.5878 | 38.1161 | 11.1631 | 40.1871 | 43.5202 | 45.919 | 12.0889 | 12.7553 | 13.3942 | 48.2191 | 14.1198 | 50.8312 | 0.7657 | 0.80814 | 0.62486 | 0.62505 | 18.0643 | 460.275 | 77.3517
2023-07-11 06:00 | 2023-07-12 06:00 | 024-3 | MRČ Donji Miholjac - MRS Bokšić (stream 3) | Kromatografski uzorak | 2023-08-01 11:37 | 5.6446 | 0.22625 | 88.2906 | 3.8592 | 1.2279 | 1.9794 | 0.27329 | 0.38797 | 0.011812 | 0.048681 | 0 | 0.014471 | - | 0.0095153 | 0.0054167 | 0.00028565 | 9.534 | 34.3225 | 10.061 | 36.2198 | 10.5644 | 38.032 | 11.1384 | 40.0982 | 43.4931 | 45.8905 | 12.0814 | 12.7474 | 13.3871 | 48.1937 | 14.1124 | 50.8045 | 0.76313 | 0.80541 | 0.62275 | 0.62294 | 18.0038 | 461.8283 | 77.9583
2023-07-12 06:00 | 2023-07-13 06:00 | 024-3 | MRČ Donji Miholjac - MRS Bokšić (stream 3) | Kromatografski uzorak | 2023-08-01 11:37 | 5.4475 | 0.20704 | 91.0471 | 2.2445 | 0.65776 | 1.0539 | 0.11693 | 0.19853 | 0.011251 | 0.038939 | 0 | 0.015302 | - | 0.0099803 | 0.0051656 | 0 | 9.2725 | 33.3812 | 9.7848 | 35.2252 | 10.285 | 37.026 | 10.8433 | 39.036 | 42.9869 | 45.3538 | 11.9408 | 12.5983 | 13.2446 | 47.6806 | 13.9612 | 50.2603 | 0.739 | 0.77993 | 0.60307 | 0.60323 | 17.4375 | 476.8596 | 85.3165
2023-07-13 06:00 | 2023-07-14 06:00 | 024-3 | MRČ Donji Miholjac - MRS Bokšić (stream 3) | Kromatografski uzorak | 2023-08-01 11:37 | 5.5716 | 0.22227 | 91.5278 | 1.8314 | 0.52362 | 0.84688 | 0.082128 | 0.16056 | 0.01105 | 0.037185 | 0 | 0.01581 | - | 0.010736 | 0.0057899 | 0 | 9.1934 | 33.0962 | 9.7012 | 34.9243 | 10.1997 | 36.7187 | 10.7533 | 38.7117 | 42.7504 | 45.1054 | 11.8751 | 12.5293 | 13.1749 | 47.4297 | 13.888 | 49.997 | 0.73446 | 0.77512 | 0.59936 | 0.59951 | 17.3309 | 479.7587 | 87.3653
2023-07-14 06:00 | 2023-07-15 06:00 | 024-3 | MRČ Donji Miholjac - MRS Bokšić (stream 3) | Kromatografski uzorak | 2023-08-01 11:37 | 5.1756 | 0.21912 | 92.1706 | 1.6811 | 0.4789 | 0.75358 | 0.068048 | 0.13436 | 0.009993 | 0.032306 | 0 | 0.014019 | - | 0.0099733 | 0.0057635 | 0.00021767 | 9.2021 | 33.1274 | 9.7103 | 34.9572 | 10.2104 | 36.7575 | 10.7646 | 38.7525 | 42.9197 | 45.284 | 11.9221 | 12.5789 | 13.2285 | 47.6228 | 13.9446 | 50.2005 | 0.73005 | 0.77047 | 0.59576 | 0.59591 | 17.227 | 482.6534 | 88.3901
2023-07-15 06:00 | 2023-07-16 06:00 | 024-3 | MRČ Donji Miholjac - MRS Bokšić (stream 3) | Kromatografski uzorak | 2023-08-01 11:37 | 5.0716 | 0.2152 | 92.4017 | 1.6097 | 0.44408 | 0.70175 | 0.062002 | 0.12676 | 0.0095665 | 0.030871 | 0 | 0.013395 | - | 0.0095005 | 0.0052801 | 0.00029024 | 9.1977 | 33.1118 | 9.7057 | 34.9406 | 10.2062 | 36.7422 | 10.7601 | 38.7362 | 42.9508 | 45.3171 | 11.9308 | 12.5881 | 13.2389 | 47.66 | 13.9555 | 50.24 | 0.72829 | 0.76861 | 0.59433 | 0.59448 | 17.1857 | 483.8457 | 88.8789
2023-07-16 06:00 | 2023-07-17 06:00 | 024-3 | MRČ Donji Miholjac - MRS Bokšić (stream 3) | Kromatografski uzorak | 2023-08-01 11:37 | 5.1199 | 0.22004 | 92.3353 | 1.6341 | 0.43664 | 0.69072 | 0.06058 | 0.12474 | 0.0096174 | 0.030779 | 0 | 0.013429 | - | 0.0096165 | 0.0052329 | 8.3964e-05 | 9.1926 | 33.0932 | 9.7003 | 34.921 | 10.2004 | 36.7215 | 10.754 | 38.7145 | 42.9181 | 45.2827 | 11.9217 | 12.5785 | 13.2288 | 47.6236 | 13.9449 | 50.2018 | 0.72858 | 0.76892 | 0.59456 | 0.59471 | 17.1925 | 483.6129 | 88.8707
2023-07-17 06:00 | 2023-07-18 06:00 | 024-3 | MRČ Donji Miholjac - MRS Bokšić (stream 3) | Kromatografski uzorak | 2023-08-01 11:37 | 4.5069 | 0.097454 | 91.7383 | 3.0198 | 0.48173 | 0.63749 | 0.036395 | 0.071823 | 0.0066788 | 0.016345 | 0 | 0.010566 | - | 0.0090562 | 0.0045869 | 0.00031365 | 9.3481 | 33.6531 | 9.8644 | 35.512 | 10.3698 | 37.3312 | 10.9326 | 39.3575 | 43.5728 | 45.9749 | 12.1036 | 12.7708 | 13.4264 | 48.3351 | 14.1537 | 50.9534 | 0.73093 | 0.7714 | 0.59648 | 0.59663 | 17.2468 | 482.1139 | 86.0623
2023-07-18 06:00 | 2023-07-19 06:00 | 024-3 | MRČ Donji Miholjac - MRS Bokšić (stream 3) | Kromatografski uzorak | 2023-08-01 11:37 | 4.274 | 0.0028761 | 90.8992 | 4.283 | 0.50704 | 0.54095 | 0.0091875 | 0.021313 | 0.00070385 | 0.0012922 | 0 | 0.00063876 | - | 0.0003592 | 0.0004089 | 0 | 9.4435 | 33.9966 | 9.9652 | 35.8747 | 10.4732 | 37.7034 | 11.0417 | 39.7502 | 43.933 | 46.3538 | 12.2036 | 12.8761 | 13.5342 | 48.7233 | 14.2671 | 51.3614 | 0.73379 | 0.77442 | 0.59881 | 0.59897 | 17.3135 | 480.2323 | 84.2291
2023-07-19 06:00 | 2023-07-20 06:00 | 024-3 | MRČ Donji Miholjac - MRS Bokšić (stream 3) | Kromatografski uzorak | 2023-08-01 11:37 | 4.5724 | 0.083445 | 91.392 | 3.3149 | 0.51561 | 0.63727 | 0.030472 | 0.064049 | 0.0040375 | 0.012363 | 6.2417e-05 | 0.0052972 | - | 0.0035119 | 0.0018547 | 9.2048e-06 | 9.3592 | 33.6931 | 9.8762 | 35.5543 | 10.3815 | 37.3733 | 10.945 | 39.402 | 43.582 | 45.9842 | 12.1061 | 12.7734 | 13.4284 | 48.3423 | 14.1557 | 50.9606 | 0.73238 | 0.77293 | 0.59766 | 0.59782 | 17.2808 | 481.1505 | 85.5544
2023-07-20 06:00 | 2023-07-21 06:00 | 024-3 | MRČ Donji Miholjac - MRS Bokšić (stream 3) | Kromatografski uzorak | 2023-08-01 11:37 | 4.6918 | 0.20882 | 92.732 | 1.6759 | 0.44795 | 0.69152 | 0.060815 | 0.11993 | 0.0091295 | 0.02844 | 0.00027335 | 0.012169 | - | 0.0080969 | 0.004718 | 0 | 9.2357 | 33.2486 | 9.7458 | 35.085 | 10.2483 | 36.894 | 10.8045 | 38.8963 | 43.1896 | 45.5634 | 11.9971 | 12.6565 | 13.3124 | 47.9248 | 14.0314 | 50.5129 | 0.72641 | 0.76663 | 0.59279 | 0.59294 | 17.1411 | 485.1193 | 88.8492
2023-07-21 06:00 | 2023-07-22 06:00 | 024-3 | MRČ Donji Miholjac - MRS Bokšić (stream 3) | Kromatografski uzorak | 2023-08-01 11:37 | 5.7086 | 0.23947 | 91.8319 | 1.5483 | 0.41522 | 0.67172 | 0.056384 | 0.12384 | 0.0099762 | 0.032859 | 0.0011527 | 0.014856 | - | 0.010713 | 0.005829 | 0.00089302 | 9.1272 | 32.8578 | 9.6313 | 34.6725 | 10.1281 | 36.4612 | 10.6778 | 38.4399 | 42.538 | 44.8812 | 11.8161 | 12.467 | 13.1119 | 47.203 | 13.8216 | 49.7579 | 0.73116 | 0.77164 | 0.59667 | 0.59682 | 17.2537 | 481.9032 | 89.1146
2023-07-22 06:00 | 2023-07-23 06:00 | 024-3 | MRČ Donji Miholjac - MRS Bokšić (stream 3) | Kromatografski uzorak | 2023-08-01 11:37 | 5.7626 | 0.2483 | 91.8871 | 1.4447 | 0.39639 | 0.65731 | 0.057274 | 0.12564 | 0.010063 | 0.033545 | 0.001372 | 0.015196 | - | 0.0109 | 0.0059737 | 0.00096246 | 9.112 | 32.8031 | 9.6152 | 34.6148 | 10.1116 | 36.4018 | 10.6603 | 38.3772 | 42.4776 | 44.8178 | 11.7993 | 12.4494 | 13.0938 | 47.1376 | 13.8026 | 49.6893 | 0.73079 | 0.77125 | 0.59637 | 0.59652 | 17.2451 | 482.1406 | 89.4445
2023-07-23 06:00 | 2023-07-24 06:00 | 024-3 | MRČ Donji Miholjac - MRS Bokšić (stream 3) | Kromatografski uzorak | 2023-08-01 11:37 | 4.29 | 0.0029294 | 91.0665 | 4.1704 | 0.44368 | 0.47021 | 0.0070281 | 0.016456 | 0.00062795 | 0.0011234 | 1.8065e-05 | 0.00051439 | - | 0.00029008 | 0.00032525 | 0.00014653 | 9.4227 | 33.9217 | 9.9432 | 35.7956 | 10.4508 | 37.623 | 11.0181 | 39.6653 | 43.8806 | 46.2985 | 12.189 | 12.8607 | 13.519 | 48.6685 | 14.251 | 51.3036 | 0.7323 | 0.77286 | 0.5976 | 0.59776 | 17.2788 | 481.199 | 84.7876
2023-07-24 06:00 | 2023-07-25 06:00 | 024-3 | MRČ Donji Miholjac - MRS Bokšić (stream 3) | Kromatografski uzorak | 2023-08-01 11:37 | 4.2941 | 0.0055232 | 91.0341 | 4.1798 | 0.45678 | 0.48645 | 0.0079801 | 0.018659 | 0.00073873 | 0.0014628 | 0 | 0.00067437 | - | 0.00015259 | 0 | 0 | 9.4252 | 33.9309 | 9.9459 | 35.8053 | 10.4535 | 37.6327 | 11.021 | 39.6756 | 43.8831 | 46.3012 | 12.1898 | 12.8614 | 13.5196 | 48.6707 | 14.2517 | 51.306 | 0.73261 | 0.77318 | 0.59785 | 0.59801 | 17.2861 | 480.996 | 84.6792
2023-07-25 06:00 | 2023-07-26 06:00 | 024-3 | MRČ Donji Miholjac - MRS Bokšić (stream 3) | Kromatografski uzorak | 2023-08-01 11:37 | 4.2259 | 0 | 91.0112 | 4.2913 | 0.44934 | 0.47159 | 0.0061352 | 0.014765 | 0.00047986 | 0.00062711 | 0 | 0.0002364 | - | 0 | 0 | 0 | 9.4376 | 33.9753 | 9.959 | 35.8522 | 10.467 | 37.6813 | 11.0352 | 39.7269 | 43.94 | 46.3612 | 12.2056 | 12.8781 | 13.5369 | 48.733 | 14.2699 | 51.3716 | 0.73263 | 0.77321 | 0.59787 | 0.59803 | 17.2864 | 480.9851 | 84.5522
2023-07-26 06:00 | 2023-07-27 06:00 | 024-3 | MRČ Donji Miholjac - MRS Bokšić (stream 3) | Kromatografski uzorak | 2023-08-01 11:37 | 4.4841 | 0 | 90.5534 | 4.4229 | 0.5095 | 0.53955 | 0.0084656 | 0.019823 | 0.00056329 | 0.00077414 | 0 | 0.00031597 | - | 7.4423e-05 | 3.0818e-05 | 0 | 9.4335 | 33.9605 | 9.9546 | 35.8367 | 10.4617 | 37.662 | 11.0296 | 39.7066 | 43.833 | 46.2479 | 12.1758 | 12.8466 | 13.5029 | 48.6105 | 14.2339 | 51.2421 | 0.73559 | 0.77633 | 0.60028 | 0.60044 | 17.3561 | 479.0595 | 83.9402
2023-07-27 06:00 | 2023-07-28 06:00 | 024-3 | MRČ Donji Miholjac - MRS Bokšić (stream 3) | Kromatografski uzorak | 2023-08-01 11:37 | 4.2062 | 0 | 90.793 | 4.4284 | 0.53729 | 0.5725 | 0.010389 | 0.023106 | 0.00058096 | 0.00085433 | 0 | 0.00027679 | - | 0 | 0 | 0 | 9.4654 | 34.0754 | 9.9883 | 35.958 | 10.4969 | 37.7889 | 11.0668 | 39.8404 | 44.0094 | 46.4344 | 12.2248 | 12.8985 | 13.557 | 48.8054 | 14.2911 | 51.448 | 0.73464 | 0.77532 | 0.59951 | 0.59967 | 17.3335 | 479.6796 | 83.8127
2023-07-28 06:00 | 2023-07-29 06:00 | 024-3 | MRČ Donji Miholjac - MRS Bokšić (stream 3) | Kromatografski uzorak | 2023-08-01 11:37 | 4.171 | 0 | 90.9196 | 4.3911 | 0.49068 | 0.51836 | 0.0079022 | 0.018321 | 0.00051813 | 0.00072244 | 0 | 0.00021522 | - | 0 | 0 | 0 | 9.4575 | 34.0469 | 9.9799 | 35.9278 | 10.4885 | 37.7587 | 11.0579 | 39.8085 | 44.0052 | 46.43 | 12.2237 | 12.8972 | 13.5563 | 48.8027 | 14.2903 | 51.4452 | 0.73355 | 0.77417 | 0.59861 | 0.59877 | 17.3078 | 480.8588 | 84.1393
2023-07-29 06:00 | 2023-07-30 06:00 | 024-3 | MRČ Donji Miholjac - MRS Bokšić (stream 3) | Kromatografski uzorak | 2023-08-01 11:37 | 4.2629 | 0 | 91.0147 | 4.285 | 0.4183 | 0.43739 | 0.0052208 | 0.012561 | 0.00046768 | 0.00059678 | 0 | 0.0002439 | - | 0 | 0 | 0 | 9.4284 | 33.9421 | 9.9492 | 35.8172 | 10.457 | 37.6453 | 11.0247 | 39.6888 | 43.9055 | 46.3248 | 12.196 | 12.868 | 13.5266 | 48.6956 | 14.2589 | 51.3322 | 0.73236 | 0.77291 | 0.59764 | 0.5978 | 17.2799 | 481.1656 | 84.7177
2023-07-30 06:00 | 2023-07-31 06:00 | 024-3 | MRČ Donji Miholjac - MRS Bokšić (stream 3) | Kromatografski uzorak | 2023-08-01 11:37 | 4.2455 | 0 | 91.0325 | 4.2616 | 0.4389 | 0.46043 | 0.0059513 | 0.014227 | 0.00047597 | 0.00062308 | 0 | 0.00025976 | - | 0 | 0 | 0 | 9.4319 | 33.9547 | 9.9529 | 35.8304 | 10.4608 | 37.6589 | 11.0287 | 39.7032 | 43.9198 | 46.3399 | 12.1999 | 12.8722 | 13.5309 | 48.7112 | 14.2635 | 51.3486 | 0.73242 | 0.77298 | 0.59769 | 0.59785 | 17.2814 | 481.125 | 84.6612
2023-07-31 06:00 | 2023-08-01 06:00 | 024-3 | MRČ Donji Miholjac - MRS Bokšić (stream 3) | Kromatografski uzorak | 2023-08-01 11:37 | 4.2309 | 0 | 91.0068 | 4.2662 | 0.46943 | 0.49603 | 0.0075783 | 0.017544 | 0.00051128 | 0.000705 | 0 | 0.00026576 | - | 0 | 0 | 0 | 9.4392 | 33.981 | 9.9606 | 35.8582 | 10.4687 | 37.6873 | 11.037 | 39.7332 | 43.9416 | 46.3628 | 12.206 | 12.8786 | 13.5373 | 48.7343 | 14.2703 | 51.373 | 0.73283 | 0.77341 | 0.59803 | 0.59819 | 17.291 | 480.8582 | 84.4861
2023-07-01 06:00 | 2023-07-02 06:00 | 024-4 | MRČ Donji Miholjac - MRS Osijek (stream 4) | Kromatografski uzorak | 2023-08-01 11:37 | 0.96978 | 0.00030848 | 91.0213 | 5.368 | 1.7286 | 2.6406 | 0.38825 | 0.48703 | 0.0056353 | 0.030945 | 0 | 0.0001202 | - | 0 | 0 | 0 | 10.2115 | 36.7615 | 10.7763 | 38.7947 | 11.3086 | 40.711 | 11.9234 | 42.9241 | 46.8614 | 49.4461 | 13.0171 | 13.735 | 14.4156 | 51.896 | 15.197 | 54.7093 | 0.75408 | 0.79589 | 0.61537 | 0.61557 | 17.786 | 467.4868 | 74.4094
2023-07-02 06:00 | 2023-07-03 06:00 | 024-4 | MRČ Donji Miholjac - MRS Osijek (stream 4) | Kromatografski uzorak | 2023-08-01 11:37 | 1.1158 | 0 | 91.0972 | 5.2859 | 1.6386 | 2.5012 | 0.36761 | 0.46014 | 0.00548 | 0.029189 | 0 | 0.00021183 | - | 0 | 0 | 0 | 10.1674 | 36.6027 | 10.7297 | 38.6271 | 11.2608 | 40.5388 | 11.8729 | 42.7425 | 46.7136 | 49.2891 | 12.976 | 13.6914 | 14.3714 | 51.737 | 15.1501 | 54.5405 | 0.75235 | 0.79406 | 0.61396 | 0.61416 | 17.7456 | 468.5393 | 74.9559
2023-07-03 06:00 | 2023-07-04 06:00 | 024-4 | MRČ Donji Miholjac - MRS Osijek (stream 4) | Kromatografski uzorak | 2023-08-01 11:37 | 0.76222 | 0 | 91.0203 | 5.4309 | 1.8068 | 2.7865 | 0.41553 | 0.52537 | 0.0058451 | 0.032895 | 0 | 9.139e-05 | - | 0 | 0 | 0 | 10.2624 | 36.9447 | 10.8301 | 38.9882 | 11.3639 | 40.91 | 11.9818 | 43.1343 | 47.0494 | 49.6437 | 13.0693 | 13.7899 | 14.4721 | 52.0994 | 15.2564 | 54.9229 | 0.75557 | 0.79746 | 0.61658 | 0.61679 | 17.8206 | 466.5673 | 73.8267
2023-07-04 06:00 | 2023-07-05 06:00 | 024-4 | MRČ Donji Miholjac - MRS Osijek (stream 4) | Kromatografski uzorak | 2023-08-01 11:37 | 1.2896 | 0.044864 | 90.9222 | 5.2776 | 1.6303 | 2.4657 | 0.35583 | 0.44525 | 0.0056434 | 0.028383 | 0 | 0.00029971 | - | 0 | 0 | 0 | 10.1389 | 36.5 | 10.6996 | 38.5186 | 11.2294 | 40.4259 | 11.8398 | 42.6233 | 46.5586 | 49.1255 | 12.9329 | 13.646 | 14.324 | 51.5663 | 15.1001 | 54.3605 | 0.75312 | 0.79488 | 0.61459 | 0.61479 | 17.764 | 468.0577 | 75.1152
2023-07-05 06:00 | 2023-07-06 06:00 | 024-4 | MRČ Donji Miholjac - MRS Osijek (stream 4) | Kromatografski uzorak | 2023-08-01 11:37 | 1.5536 | 0.0032227 | 91.0657 | 5.1409 | 1.496 | 2.2366 | 0.31585 | 0.39399 | 0.0050953 | 0.025177 | 0 | 0.00043947 | - | 0 | 0 | 0 | 10.0669 | 36.2407 | 10.6235 | 38.2446 | 11.1514 | 40.1449 | 11.7574 | 42.3267 | 46.3297 | 48.8837 | 12.8694 | 13.5788 | 14.2558 | 51.3208 | 15.0282 | 54.1014 | 0.74982 | 0.79138 | 0.61189 | 0.61209 | 17.6867 | 470.1004 | 76.0386
2023-07-06 06:00 | 2023-07-07 06:00 | 024-4 | MRČ Donji Miholjac - MRS Osijek (stream 4) | Kromatografski uzorak | 2023-08-01 11:37 | 1.6524 | 0.026671 | 91.1789 | 5.0664 | 1.4061 | 2.0755 | 0.28509 | 0.35358 | 0.0057449 | 0.023654 | 0 | 0.0011498 | - | 0.00026929 | 0 | 0 | 10.0211 | 36.0758 | 10.5751 | 38.0705 | 11.1018 | 39.9665 | 11.7051 | 42.1384 | 46.1804 | 48.7266 | 12.8279 | 13.5352 | 14.2114 | 51.1609 | 14.9814 | 53.9332 | 0.74781 | 0.78926 | 0.61025 | 0.61044 | 17.6397 | 471.3577 | 76.7209
2023-07-07 06:00 | 2023-07-08 06:00 | 024-4 | MRČ Donji Miholjac - MRS Osijek (stream 4) | Kromatografski uzorak | 2023-08-01 11:37 | 1.9466 | 0.043314 | 90.5338 | 5.054 | 1.5781 | 2.4224 | 0.3513 | 0.44938 | 0.0064114 | 0.032456 | 0 | 0.0027356 | - | 0.0015026 | 0.00048785 | 0 | 10.0556 | 36.2003 | 10.6117 | 38.2021 | 11.1378 | 40.0959 | 11.7431 | 42.2752 | 46.1311 | 48.6703 | 12.8142 | 13.5195 | 14.1932 | 51.0954 | 14.961 | 53.8596 | 0.75472 | 0.79656 | 0.61589 | 0.61609 | 17.8022 | 467.0665 | 75.3705
2023-07-08 06:00 | 2023-07-09 06:00 | 024-4 | MRČ Donji Miholjac - MRS Osijek (stream 4) | Kromatografski uzorak | 2023-08-01 11:37 | 4.9637 | 0.18799 | 88.5723 | 4.2048 | 1.3102 | 2.0712 | 0.28802 | 0.39654 | 0.010235 | 0.043455 | 0 | 0.011205 | - | 0.0073486 | 0.0041964 | 0 | 9.6401 | 34.7042 | 10.173 | 36.6227 | 10.6807 | 38.4505 | 11.261 | 40.5397 | 44.001 | 46.4262 | 12.2225 | 12.8962 | 13.5419 | 48.751 | 14.2755 | 51.3917 | 0.76229 | 0.80454 | 0.62207 | 0.62226 | 17.9835 | 462.3436 | 77.2354
2023-07-09 06:00 | 2023-07-10 06:00 | 024-4 | MRČ Donji Miholjac - MRS Osijek (stream 4) | Kromatografski uzorak | 2023-08-01 11:37 | 5.2576 | 0.20799 | 88.4026 | 4.0852 | 1.2781 | 2.0466 | 0.28654 | 0.40057 | 0.010571 | 0.045492 | 0 | 0.012283 | - | 0.0081737 | 0.0048822 | 0 | 9.5991 | 34.5567 | 10.1297 | 36.467 | 10.6357 | 38.2883 | 11.2135 | 40.3686 | 43.7902 | 46.2041 | 12.164 | 12.8345 | 13.4775 | 48.519 | 14.2076 | 51.1475 | 0.76311 | 0.8054 | 0.62274 | 0.62293 | 18.003 | 461.8456 | 77.4382
2023-07-10 06:00 | 2023-07-11 06:00 | 024-4 | MRČ Donji Miholjac - MRS Osijek (stream 4) | Kromatografski uzorak | 2023-08-01 11:37 | 5.6991 | 0.23483 | 87.9775 | 4.0018 | 1.3021 | 2.0868 | 0.28845 | 0.406 | 0.01176 | 0.048967 | 0 | 0.014093 | - | 0.0096097 | 0.0056865 | 6.1003e-05 | 9.5568 | 34.4044 | 10.0851 | 36.3063 | 10.5886 | 38.1189 | 11.1639 | 40.1899 | 43.5197 | 45.9186 | 12.0888 | 12.7552 | 13.394 | 48.2183 | 14.1196 | 50.8305 | 0.76584 | 0.80828 | 0.62496 | 0.62515 | 18.0674 | 460.1958 | 77.3243
2023-07-11 06:00 | 2023-07-12 06:00 | 024-4 | MRČ Donji Miholjac - MRS Osijek (stream 4) | Kromatografski uzorak | 2023-08-01 11:37 | 5.6439 | 0.22611 | 88.2833 | 3.865 | 1.2293 | 1.9818 | 0.27365 | 0.38829 | 0.011841 | 0.048746 | 0 | 0.014533 | - | 0.0096153 | 0.0055117 | 0.00029417 | 9.535 | 34.3261 | 10.0621 | 36.2235 | 10.5655 | 38.0358 | 11.1395 | 40.1022 | 43.4957 | 45.8932 | 12.0821 | 12.7481 | 13.3879 | 48.1964 | 14.1131 | 50.8073 | 0.7632 | 0.80548 | 0.62281 | 0.62299 | 18.0054 | 461.7863 | 77.9384
2023-07-12 06:00 | 2023-07-13 06:00 | 024-4 | MRČ Donji Miholjac - MRS Osijek (stream 4) | Kromatografski uzorak | 2023-08-01 11:37 | 5.4743 | 0.20794 | 90.9956 | 2.2603 | 0.66244 | 1.0618 | 0.11803 | 0.20002 | 0.011323 | 0.039198 | 0 | 0.015426 | - | 0.010155 | 0.0052608 | 0 | 9.2726 | 33.3814 | 9.7849 | 35.2255 | 10.285 | 37.0259 | 10.8433 | 39.0359 | 42.9765 | 45.343 | 11.9379 | 12.5953 | 13.2413 | 47.6686 | 13.9577 | 50.2478 | 0.73937 | 0.78031 | 0.60336 | 0.60353 | 17.4461 | 476.6227 | 85.2338
2023-07-13 06:00 | 2023-07-14 06:00 | 024-4 | MRČ Donji Miholjac - MRS Osijek (stream 4) | Kromatografski uzorak | 2023-08-01 11:37 | 5.5782 | 0.22256 | 91.5173 | 1.832 | 0.52505 | 0.84989 | 0.082525 | 0.16129 | 0.011087 | 0.03732 | 0 | 0.015886 | - | 0.010834 | 0.0058942 | 0 | 9.1934 | 33.0963 | 9.7012 | 34.9244 | 10.1996 | 36.7187 | 10.7533 | 38.7117 | 42.7478 | 45.1027 | 11.8744 | 12.5285 | 13.1741 | 47.4267 | 13.8872 | 49.9938 | 0.73455 | 0.77522 | 0.59943 | 0.59959 | 17.3331 | 479.6983 | 87.345
2023-07-14 06:00 | 2023-07-15 06:00 | 024-4 | MRČ Donji Miholjac - MRS Osijek (stream 4) | Kromatografski uzorak | 2023-08-01 11:37 | 5.1821 | 0.2193 | 92.1563 | 1.6863 | 0.48032 | 0.75595 | 0.068256 | 0.13466 | 0.010029 | 0.032399 | 0 | 0.014076 | - | 0.010088 | 0.005847 | 0.00026654 | 9.2023 | 33.1283 | 9.7106 | 34.9581 | 10.2107 | 36.7584 | 10.7648 | 38.7534 | 42.9176 | 45.2819 | 11.9216 | 12.5783 | 13.2279 | 47.6204 | 13.9439 | 50.198 | 0.73016 | 0.77058 | 0.59585 | 0.596 | 17.2295 | 482.5822 | 88.3626
2023-07-15 06:00 | 2023-07-16 06:00 | 024-4 | MRČ Donji Miholjac - MRS Osijek (stream 4) | Kromatografski uzorak | 2023-08-01 11:37 | 5.0757 | 0.21536 | 92.3938 | 1.6117 | 0.44499 | 0.7034 | 0.062111 | 0.12695 | 0.0095946 | 0.030947 | 0 | 0.013453 | - | 0.0096254 | 0.0053869 | 0.00034367 | 9.1979 | 33.1123 | 9.7059 | 34.9411 | 10.2063 | 36.7426 | 10.7602 | 38.7367 | 42.9495 | 45.3157 | 11.9304 | 12.5877 | 13.2384 | 47.6584 | 13.9551 | 50.2383 | 0.72836 | 0.76869 | 0.59438 | 0.59453 | 17.1872 | 483.7631 | 88.8638
2023-07-16 06:00 | 2023-07-17 06:00 | 024-4 | MRČ Donji Miholjac - MRS Osijek (stream 4) | Kromatografski uzorak | 2023-08-01 11:37 | 5.1159 | 0.21994 | 92.3447 | 1.6286 | 0.43617 | 0.6908 | 0.060672 | 0.12488 | 0.0096333 | 0.030827 | 0 | 0.01348 | - | 0.0096803 | 0.0053265 | 0.0001319 | 9.1927 | 33.0935 | 9.7004 | 34.9214 | 10.2006 | 36.722 | 10.7541 | 38.7149 | 42.9198 | 45.2845 | 11.9222 | 12.579 | 13.2293 | 47.6256 | 13.9455 | 50.2039 | 0.72854 | 0.76887 | 0.59453 | 0.59468 | 17.1915 | 483.6418 | 88.8834
2023-07-17 06:00 | 2023-07-18 06:00 | 024-4 | MRČ Donji Miholjac - MRS Osijek (stream 4) | Kromatografski uzorak | 2023-08-01 11:37 | 4.4833 | 0.090656 | 91.6686 | 3.1123 | 0.49024 | 0.64513 | 0.036346 | 0.070025 | 0.007094 | 0.016301 | 0 | 0.010684 | - | 0.0093369 | 0.0047827 | 0.00032752 | 9.359 | 33.6925 | 9.876 | 35.5537 | 10.3816 | 37.3738 | 10.9451 | 39.4025 | 43.6103 | 46.0146 | 12.114 | 12.7818 | 13.4376 | 48.3753 | 14.1655 | 50.9959 | 0.73138 | 0.77188 | 0.59685 | 0.597 | 17.2574 | 481.8215 | 85.8134
2023-07-18 06:00 | 2023-07-19 06:00 | 024-4 | MRČ Donji Miholjac - MRS Osijek (stream 4) | Kromatografski uzorak | 2023-08-01 11:37 | 4.2771 | 0.0030071 | 90.8995 | 4.2801 | 0.50633 | 0.54034 | 0.0091948 | 0.021323 | 0.00071063 | 0.001312 | 0 | 0.00064933 | - | 0.00037621 | 0.00044463 | 0 | 9.4429 | 33.9945 | 9.9646 | 35.8725 | 10.4725 | 37.7011 | 11.0411 | 39.7478 | 43.9304 | 46.3511 | 12.2029 | 12.8753 | 13.5335 | 48.7205 | 14.2662 | 51.3585 | 0.73378 | 0.77442 | 0.59881 | 0.59897 | 17.3134 | 480.2357 | 84.237
2023-07-19 06:00 | 2023-07-20 06:00 | 024-4 | MRČ Donji Miholjac - MRS Osijek (stream 4) | Kromatografski uzorak | 2023-08-01 11:37 | 4.5403 | 0.079053 | 91.3777 | 3.3643 | 0.52041 | 0.63856 | 0.029629 | 0.062457 | 0.0038875 | 0.011844 | 2.1444e-05 | 0.0051008 | - | 0.0033951 | 0.0018035 | 9.5217e-06 | 9.3661 | 33.718 | 9.8835 | 35.5806 | 10.389 | 37.4005 | 10.953 | 39.4307 | 43.6123 | 46.0162 | 12.1145 | 12.7823 | 13.4376 | 48.3753 | 14.1654 | 50.9954 | 0.73244 | 0.773 | 0.59771 | 0.59787 | 17.2823 | 481.1096 | 85.4526
2023-07-20 06:00 | 2023-07-21 06:00 | 024-4 | MRČ Donji Miholjac - MRS Osijek (stream 4) | Kromatografski uzorak | 2023-08-01 11:37 | 5.0426 | 0.22398 | 92.389 | 1.6518 | 0.44331 | 0.69252 | 0.06045 | 0.12351 | 0.0095037 | 0.030032 | 0.00017524 | 0.0128 | - | 0.0081157 | 0.0044839 | 0.00014969 | 9.2001 | 33.1202 | 9.7082 | 34.9495 | 10.2088 | 36.7515 | 10.7628 | 38.746 | 42.966 | 45.329 | 11.935 | 12.5914 | 13.2435 | 47.6767 | 13.9592 | 50.2531 | 0.72828 | 0.7686 | 0.59432 | 0.59447 | 17.1854 | 483.8528 | 88.8458
2023-07-21 06:00 | 2023-07-22 06:00 | 024-4 | MRČ Donji Miholjac - MRS Osijek (stream 4) | Kromatografski uzorak | 2023-08-01 11:37 | 5.6938 | 0.23877 | 91.8416 | 1.553 | 0.41602 | 0.67287 | 0.056523 | 0.12376 | 0.0099928 | 0.032878 | 0.0011339 | 0.014932 | - | 0.010753 | 0.0058938 | 0.00098338 | 9.1293 | 32.8653 | 9.6335 | 34.6804 | 10.1304 | 36.4694 | 10.6802 | 38.4486 | 42.5488 | 44.8925 | 11.8191 | 12.4701 | 13.1152 | 47.2149 | 13.8251 | 49.7703 | 0.73113 | 0.7716 | 0.59664 | 0.59679 | 17.2529 | 481.9263 | 89.0956
2023-07-22 06:00 | 2023-07-23 06:00 | 024-4 | MRČ Donji Miholjac - MRS Osijek (stream 4) | Kromatografski uzorak | 2023-08-01 11:37 | 5.7634 | 0.24811 | 91.8853 | 1.4457 | 0.39574 | 0.65746 | 0.057581 | 0.12558 | 0.010066 | 0.033562 | 0.0015355 | 0.01525 | - | 0.011033 | 0.0060768 | 0.0010305 | 9.1122 | 32.8039 | 9.6154 | 34.6156 | 10.1118 | 36.4026 | 10.6606 | 38.3781 | 42.478 | 44.8181 | 11.7994 | 12.4495 | 13.0939 | 47.138 | 13.8027 | 49.6896 | 0.73082 | 0.77127 | 0.59638 | 0.59654 | 17.2456 | 482.1257 | 89.4406
2023-07-23 06:00 | 2023-07-24 06:00 | 024-4 | MRČ Donji Miholjac - MRS Osijek (stream 4) | Kromatografski uzorak | 2023-08-01 11:37 | 4.2906 | 0.0033349 | 91.0614 | 4.173 | 0.44461 | 0.47171 | 0.0070884 | 0.016591 | 0.00065722 | 0.0012013 | 1.8732e-05 | 0.00062228 | - | 0.00038123 | 0.00038419 | 0.00015275 | 9.4231 | 33.9232 | 9.9437 | 35.7972 | 10.4513 | 37.6246 | 11.0186 | 39.667 | 43.881 | 46.299 | 12.1892 | 12.8608 | 13.5191 | 48.6689 | 14.2511 | 51.304 | 0.73235 | 0.77291 | 0.59764 | 0.5978 | 17.2799 | 481.1664 | 84.7717
2023-07-24 06:00 | 2023-07-25 06:00 | 024-4 | MRČ Donji Miholjac - MRS Osijek (stream 4) | Kromatografski uzorak | 2023-08-01 11:37 | 4.2955 | 0.0056737 | 91.0363 | 4.1765 | 0.45636 | 0.48609 | 0.0079903 | 0.018696 | 0.00074275 | 0.0014794 | 0 | 0.00067389 | - | 0.0001493 | 0 | 0 | 9.4248 | 33.9293 | 9.9455 | 35.8036 | 10.4531 | 37.631 | 11.0205 | 39.6738 | 43.8815 | 46.2995 | 12.1893 | 12.861 | 13.5192 | 48.669 | 14.2512 | 51.3042 | 0.7326 | 0.77317 | 0.59784 | 0.598 | 17.2857 | 481.0056 | 84.6872
2023-07-25 06:00 | 2023-07-26 06:00 | 024-4 | MRČ Donji Miholjac - MRS Osijek (stream 4) | Kromatografski uzorak | 2023-08-01 11:37 | 4.2295 | 0 | 91.0025 | 4.2941 | 0.45144 | 0.47389 | 0.0061907 | 0.014912 | 0.00048221 | 0.00063166 | 0 | 0.00023626 | - | 0 | 0 | 0 | 9.4378 | 33.9761 | 9.9592 | 35.8531 | 10.4673 | 37.6821 | 11.0355 | 39.7277 | 43.9391 | 46.3603 | 12.2053 | 12.8779 | 13.5366 | 48.7319 | 14.2696 | 51.3705 | 0.7327 | 0.77327 | 0.59792 | 0.59808 | 17.2879 | 480.9435 | 84.5355
2023-07-26 06:00 | 2023-07-27 06:00 | 024-4 | MRČ Donji Miholjac - MRS Osijek (stream 4) | Kromatografski uzorak | 2023-08-01 11:37 | 4.4892 | 0 | 90.546 | 4.4241 | 0.51054 | 0.54072 | 0.0084954 | 0.019828 | 0.00060101 | 0.00081862 | 0 | 0.00032183 | - | 8.9294e-05 | 2.022e-05 | 0 | 9.4333 | 33.9598 | 9.9544 | 35.8359 | 10.4614 | 37.6611 | 11.0294 | 39.7057 | 43.8306 | 46.2454 | 12.1752 | 12.8459 | 13.5022 | 48.6078 | 14.2331 | 51.2393 | 0.73564 | 0.77638 | 0.60032 | 0.60048 | 17.3572 | 479.0284 | 83.9312
2023-07-27 06:00 | 2023-07-28 06:00 | 024-4 | MRČ Donji Miholjac - MRS Osijek (stream 4) | Kromatografski uzorak | 2023-08-01 11:37 | 4.2049 | 0 | 90.7905 | 4.4299 | 0.53958 | 0.57474 | 0.010357 | 0.023092 | 0.00058018 | 0.00085021 | 0 | 0.00027801 | - | 0 | 0 | 0 | 9.466 | 34.0775 | 9.9889 | 35.9601 | 10.4975 | 37.7911 | 11.0674 | 39.8427 | 44.0111 | 46.4362 | 12.2253 | 12.899 | 13.5576 | 48.8072 | 14.2916 | 51.4499 | 0.73467 | 0.77535 | 0.59953 | 0.59969 | 17.3342 | 479.6605 | 83.8006
2023-07-28 06:00 | 2023-07-29 06:00 | 024-4 | MRČ Donji Miholjac - MRS Osijek (stream 4) | Kromatografski uzorak | 2023-08-01 11:37 | 4.1902 | 0 | 90.9177 | 4.3763 | 0.48827 | 0.51589 | 0.0078863 | 0.018279 | 0.00051641 | 0.00071962 | 0 | 0.00021619 | - | 0 | 0 | 0 | 9.4542 | 34.035 | 9.9765 | 35.9153 | 10.4849 | 37.7458 | 11.0541 | 39.7949 | 43.9906 | 46.4146 | 12.2196 | 12.8929 | 13.5519 | 48.7867 | 14.2856 | 51.4283 | 0.73352 | 0.77415 | 0.59859 | 0.59876 | 17.3074 | 480.4059 | 84.1779
2023-07-29 06:00 | 2023-07-30 06:00 | 024-4 | MRČ Donji Miholjac - MRS Osijek (stream 4) | Kromatografski uzorak | 2023-08-01 11:37 | 4.2631 | 0 | 91.0145 | 4.2838 | 0.41951 | 0.43861 | 0.0052205 | 0.012569 | 0.00047103 | 0.00060035 | 0 | 0.00024379 | - | 0 | 0 | 0 | 9.4284 | 33.9424 | 9.9493 | 35.8174 | 10.4571 | 37.6455 | 11.0247 | 39.6891 | 43.9055 | 46.3248 | 12.196 | 12.868 | 13.5266 | 48.6956 | 14.259 | 51.3322 | 0.73236 | 0.77292 | 0.59765 | 0.59781 | 17.2801 | 481.1601 | 84.7149
2023-07-30 06:00 | 2023-07-31 06:00 | 024-4 | MRČ Donji Miholjac - MRS Osijek (stream 4) | Kromatografski uzorak | 2023-08-01 11:37 | 4.2462 | 0 | 91.0321 | 4.2617 | 0.43846 | 0.46001 | 0.0059519 | 0.014229 | 0.00047717 | 0.00062279 | 0 | 0.00026196 | - | 0 | 0 | 0 | 9.4317 | 33.9542 | 9.9528 | 35.8299 | 10.4607 | 37.6584 | 11.0285 | 39.7027 | 43.9192 | 46.3393 | 12.1998 | 12.872 | 13.5307 | 48.7106 | 14.2633 | 51.348 | 0.73242 | 0.77298 | 0.59769 | 0.59785 | 17.2814 | 481.1257 | 84.6628
2023-07-31 06:00 | 2023-08-01 06:00 | 024-4 | MRČ Donji Miholjac - MRS Osijek (stream 4) | Kromatografski uzorak | 2023-08-01 11:37 | 4.2319 | 0 | 91.004 | 4.2669 | 0.47046 | 0.49719 | 0.0076149 | 0.017625 | 0.00051221 | 0.00070687 | 0 | 0.00027149 | - | 2.3583e-06 | 0 | 0 | 9.4393 | 33.9815 | 9.9608 | 35.8588 | 10.4689 | 37.6879 | 11.0372 | 39.7338 | 43.9415 | 46.3628 | 12.206 | 12.8786 | 13.5373 | 48.7342 | 14.2703 | 51.3729 | 0.73285 | 0.77344 | 0.59805 | 0.59821 | 17.2916 | 480.8427 | 84.4791
2023-07-01 06:00 | 2023-07-02 06:00 | 006-3 | MRČ Špišić Bukovica - MRČ Donji Miholjac (stream 3) | Kromatografski uzorak | 2023-08-01 11:37 | 0.91404 | 0 | 90.9618 | 5.3696 | 1.7434 | 2.7545 | 0.47479 | 0.4986 | 0.0058839 | 0.031461 | 0 | 0.0004081 | - | 0 | 0 | 0 | 10.241 | 36.8677 | 10.8075 | 38.907 | 11.3404 | 40.8255 | 11.957 | 43.0452 | 46.9451 | 49.5336 | 13.0403 | 13.7593 | 14.4402 | 51.9848 | 15.2228 | 54.8021 | 0.75577 | 0.79768 | 0.61675 | 0.61696 | 17.8255 | 466.4394 | 73.9164
2023-07-02 06:00 | 2023-07-03 06:00 | 006-3 | MRČ Špišić Bukovica - MRČ Donji Miholjac (stream 3) | Kromatografski uzorak | 2023-08-01 11:37 | 0.84464 | 0 | 90.9176 | 5.4076 | 1.7923 | 2.8301 | 0.48815 | 0.51074 | 0.0061566 | 0.032258 | 0 | 0.00051693 | - | 0 | 0 | 0 | 10.2636 | 36.9488 | 10.8313 | 38.9927 | 11.3648 | 40.9134 | 11.9828 | 43.1379 | 47.0188 | 49.6116 | 13.0608 | 13.781 | 14.4622 | 52.0639 | 15.246 | 54.8857 | 0.75672 | 0.79868 | 0.61752 | 0.61773 | 17.8477 | 465.8628 | 73.6347
2023-07-03 06:00 | 2023-07-04 06:00 | 006-3 | MRČ Špišić Bukovica - MRČ Donji Miholjac (stream 3) | Kromatografski uzorak | 2023-08-01 11:37 | 1.52 | 0.054431 | 90.8467 | 5.1891 | 1.5517 | 2.3898 | 0.39521 | 0.41033 | 0.0055781 | 0.026361 | 0 | 0.0006311 | - | 0 | 0 | 0 | 10.0986 | 36.3548 | 10.657 | 38.3653 | 11.1853 | 40.2671 | 11.7933 | 42.4557 | 46.3782 | 48.935 | 12.8828 | 13.593 | 14.2692 | 51.369 | 15.0423 | 54.1524 | 0.75297 | 0.79471 | 0.61447 | 0.61466 | 17.7607 | 468.1466 | 75.4211
2023-07-04 06:00 | 2023-07-05 06:00 | 006-3 | MRČ Špišić Bukovica - MRČ Donji Miholjac (stream 3) | Kromatografski uzorak | 2023-08-01 11:37 | 1.6982 | 0.021474 | 91.0745 | 5.0601 | 1.4132 | 2.1457 | 0.34455 | 0.35716 | 0.0056539 | 0.023707 | 0 | 0.0013816 | - | 0 | 0 | 0 | 10.0316 | 36.1138 | 10.5863 | 38.1106 | 11.113 | 40.0067 | 11.7169 | 42.1809 | 46.1875 | 48.7341 | 12.8299 | 13.5372 | 14.2129 | 51.1663 | 14.9831 | 53.939 | 0.74915 | 0.79068 | 0.61135 | 0.61154 | 17.6713 | 470.5159 | 76.4123
2023-07-05 06:00 | 2023-07-06 06:00 | 006-3 | MRČ Špišić Bukovica - MRČ Donji Miholjac (stream 3) | Kromatografski uzorak | 2023-08-01 11:37 | 1.1722 | 0.0084125 | 91.0752 | 5.2399 | 1.608 | 2.5044 | 0.42215 | 0.4393 | 0.0057917 | 0.028189 | 0 | 0.0010075 | - | 0 | 0 | 0 | 10.1609 | 36.5793 | 10.7229 | 38.6023 | 11.2536 | 40.5128 | 11.8653 | 42.7151 | 46.6724 | 49.2458 | 12.9646 | 13.6794 | 14.3587 | 51.6913 | 15.1368 | 54.4926 | 0.75271 | 0.79444 | 0.61425 | 0.61445 | 17.754 | 468.3202 | 74.947
2023-07-06 06:00 | 2023-07-07 06:00 | 006-3 | MRČ Špišić Bukovica - MRČ Donji Miholjac (stream 3) | Kromatografski uzorak | 2023-08-01 11:37 | 2.9915 | 0.088156 | 89.8652 | 4.7501 | 1.4571 | 2.3051 | 0.37812 | 0.41635 | 0.0077545 | 0.035117 | 0 | 0.0057528 | - | 0.0035677 | 0.0012766 | 3.0774e-05 | 9.9143 | 35.6915 | 10.4625 | 37.6649 | 10.9823 | 39.5362 | 11.5791 | 41.6847 | 45.4024 | 47.8995 | 12.6118 | 13.3054 | 13.9703 | 50.2931 | 14.7255 | 53.0116 | 0.75745 | 0.79944 | 0.61812 | 0.61832 | 17.8675 | 465.3645 | 75.9043
2023-07-07 06:00 | 2023-07-08 06:00 | 006-3 | MRČ Špišić Bukovica - MRČ Donji Miholjac (stream 3) | Kromatografski uzorak | 2023-08-01 11:37 | 5.1312 | 0.19351 | 88.4776 | 4.1391 | 1.2734 | 2.0586 | 0.32261 | 0.38522 | 0.010482 | 0.043339 | 0 | 0.012085 | - | 0.008198 | 0.0030463 | 0.00016472 | 9.6188 | 34.6275 | 10.1505 | 36.5418 | 10.6573 | 38.3661 | 11.2363 | 40.4506 | 43.8888 | 46.308 | 12.1913 | 12.8633 | 13.5076 | 48.6273 | 14.2393 | 51.2615 | 0.76281 | 0.80508 | 0.6225 | 0.62268 | 17.9958 | 462.0278 | 77.3005
2023-07-08 06:00 | 2023-07-09 06:00 | 006-3 | MRČ Špišić Bukovica - MRČ Donji Miholjac (stream 3) | Kromatografski uzorak | 2023-08-01 11:37 | 5.3255 | 0.21317 | 88.2852 | 4.066 | 1.2892 | 2.11 | 0.33417 | 0.40316 | 0.011106 | 0.046431 | 0 | 0.013263 | - | 0.0090198 | 0.0034011 | 0.00025515 | 9.604 | 34.5743 | 10.1349 | 36.4856 | 10.6406 | 38.3062 | 11.2188 | 40.3875 | 43.7733 | 46.1862 | 12.1593 | 12.8295 | 13.4717 | 48.4982 | 14.2015 | 51.1256 | 0.76448 | 0.80685 | 0.62386 | 0.62405 | 18.0352 | 461.0236 | 77.1457
2023-07-09 06:00 | 2023-07-10 06:00 | 006-3 | MRČ Špišić Bukovica - MRČ Donji Miholjac (stream 3) | Kromatografski uzorak | 2023-08-01 11:37 | 5.5933 | 0.23083 | 88.0658 | 3.9922 | 1.2937 | 2.1178 | 0.33153 | 0.40337 | 0.01177 | 0.048397 | 0 | 0.014394 | - | 0.0098215 | 0.0044284 | 0.00039265 | 9.5737 | 34.4653 | 10.103 | 36.3706 | 10.6071 | 38.1857 | 11.1835 | 40.2604 | 43.5982 | 46.0014 | 12.1106 | 12.7782 | 13.4179 | 48.3044 | 14.1448 | 50.9212 | 0.76579 | 0.80823 | 0.62492 | 0.62511 | 18.0662 | 460.2265 | 77.1816
2023-07-10 06:00 | 2023-07-11 06:00 | 006-3 | MRČ Špišić Bukovica - MRČ Donji Miholjac (stream 3) | Kromatografski uzorak | 2023-08-01 11:37 | 5.6878 | 0.22387 | 88.3325 | 3.7954 | 1.1963 | 1.9604 | 0.30251 | 0.37357 | 0.011971 | 0.047942 | 0 | 0.014995 | - | 0.0086268 | 0.0041735 | 0.00036651 | 9.5231 | 34.2831 | 10.0495 | 36.1782 | 10.5526 | 37.9892 | 11.1259 | 40.0531 | 43.4541 | 45.8493 | 12.0706 | 12.7359 | 13.3755 | 48.1516 | 14.1 | 50.7601 | 0.76274 | 0.80501 | 0.62244 | 0.62263 | 17.9949 | 462.6736 | 78.0815
2023-07-11 06:00 | 2023-07-12 06:00 | 006-3 | MRČ Špišić Bukovica - MRČ Donji Miholjac (stream 3) | Kromatografski uzorak | 2023-08-01 11:37 | 5.4018 | 0.20449 | 91.0259 | 2.2732 | 0.6702 | 1.0946 | 0.14265 | 0.19978 | 0.011501 | 0.038883 | 0.0025909 | 0.015734 | - | 0.0095753 | 0.0035147 | 0.0001669 | 9.287 | 33.4333 | 9.8001 | 35.2803 | 10.3007 | 37.0825 | 10.8599 | 39.0957 | 43.038 | 45.4079 | 11.955 | 12.6133 | 13.2599 | 47.7355 | 13.9773 | 50.3185 | 0.73955 | 0.7805 | 0.60351 | 0.60367 | 17.4502 | 476.5012 | 85.0226
2023-07-12 06:00 | 2023-07-13 06:00 | 006-3 | MRČ Špišić Bukovica - MRČ Donji Miholjac (stream 3) | Kromatografski uzorak | 2023-08-01 11:37 | 5.5316 | 0.22351 | 91.5428 | 1.8253 | 0.53008 | 0.87683 | 0.10341 | 0.16047 | 0.011223 | 0.036877 | 0.0034322 | 0.016142 | - | 0.010554 | 0.0044126 | 0.00023561 | 9.2026 | 33.1295 | 9.711 | 34.9594 | 10.2097 | 36.7549 | 10.7639 | 38.7499 | 42.7857 | 45.1425 | 11.8849 | 12.5396 | 13.1855 | 47.4679 | 13.8992 | 50.0372 | 0.73473 | 0.77541 | 0.59958 | 0.59973 | 17.3372 | 479.5895 | 87.2139
2023-07-13 06:00 | 2023-07-14 06:00 | 006-3 | MRČ Špišić Bukovica - MRČ Donji Miholjac (stream 3) | Kromatografski uzorak | 2023-08-01 11:37 | 5.1985 | 0.21859 | 92.1351 | 1.6793 | 0.47716 | 0.76848 | 0.083469 | 0.13281 | 0.010251 | 0.032328 | 0.0029643 | 0.014662 | - | 0.010138 | 0.0043157 | 0.00038159 | 9.2032 | 33.1315 | 9.7115 | 34.9615 | 10.2116 | 36.7616 | 10.7658 | 38.7568 | 42.9139 | 45.2779 | 11.9205 | 12.5772 | 13.2266 | 47.6158 | 13.9426 | 50.1932 | 0.73043 | 0.77087 | 0.59607 | 0.59622 | 17.2359 | 482.4059 | 88.2848
2023-07-14 06:00 | 2023-07-15 06:00 | 006-3 | MRČ Špišić Bukovica - MRČ Donji Miholjac (stream 3) | Kromatografski uzorak | 2023-08-01 11:37 | 5.0553 | 0.21331 | 92.4075 | 1.605 | 0.44434 | 0.71896 | 0.077312 | 0.12654 | 0.0097383 | 0.030901 | 0.0028577 | 0.013999 | - | 0.0088127 | 0.0040607 | 0.00039403 | 9.2027 | 33.1297 | 9.711 | 34.9595 | 10.2116 | 36.7616 | 10.7658 | 38.7567 | 42.9692 | 45.3366 | 11.9359 | 12.5935 | 13.2444 | 47.6799 | 13.9614 | 50.261 | 0.72845 | 0.76878 | 0.59446 | 0.59461 | 17.1894 | 483.7008 | 88.7677
2023-07-15 06:00 | 2023-07-16 06:00 | 006-3 | MRČ Špišić Bukovica - MRČ Donji Miholjac (stream 3) | Kromatografski uzorak | 2023-08-01 11:37 | 4.9804 | 0.2133 | 92.4623 | 1.633 | 0.44116 | 0.71099 | 0.075582 | 0.12359 | 0.00979 | 0.030399 | 0.0027854 | 0.013859 | - | 0.0093147 | 0.0041914 | 0.00032034 | 9.2104 | 33.1575 | 9.7191 | 34.9888 | 10.2201 | 36.7924 | 10.7748 | 38.7892 | 43.015 | 45.3849 | 11.9486 | 12.6069 | 13.2585 | 47.7305 | 13.9762 | 50.3145 | 0.72812 | 0.76844 | 0.59419 | 0.59434 | 17.1816 | 483.9207 | 88.7568
2023-07-16 06:00 | 2023-07-17 06:00 | 006-3 | MRČ Špišić Bukovica - MRČ Donji Miholjac (stream 3) | Kromatografski uzorak | 2023-08-01 11:37 | 4.4523 | 0.083124 | 91.6155 | 3.2066 | 0.49168 | 0.64255 | 0.041291 | 0.065407 | 0.0064897 | 0.014856 | 0.0011045 | 0.009627 | - | 0.0081987 | 0.003716 | 0.00018233 | 9.3682 | 33.7254 | 9.8857 | 35.5884 | 10.3915 | 37.4096 | 10.9556 | 39.4402 | 43.6472 | 46.0534 | 12.1242 | 12.7926 | 13.4487 | 48.4153 | 14.1772 | 51.0379 | 0.73158 | 0.77209 | 0.59701 | 0.59716 | 17.2619 | 481.6946 | 85.6467
2023-07-17 06:00 | 2023-07-18 06:00 | 006-3 | MRČ Špišić Bukovica - MRČ Donji Miholjac (stream 3) | Kromatografski uzorak | 2023-08-01 11:37 | 4.2675 | 0.0018946 | 90.8632 | 4.3065 | 0.52477 | 0.5609 | 0.011647 | 0.021966 | 0.00068312 | 0.0011981 | 1.1222e-05 | 0.00039219 | - | 0.00010047 | 0.00012663 | 1.9524e-06 | 9.4489 | 34.0159 | 9.9709 | 35.8951 | 10.4789 | 37.7242 | 11.0478 | 39.7721 | 43.9479 | 46.3696 | 12.2078 | 12.8804 | 13.5386 | 48.739 | 14.2717 | 51.3781 | 0.73412 | 0.77477 | 0.59908 | 0.59924 | 17.3214 | 480.0162 | 84.0958
2023-07-18 06:00 | 2023-07-19 06:00 | 006-3 | MRČ Špišić Bukovica - MRČ Donji Miholjac (stream 3) | Kromatografski uzorak | 2023-08-01 11:37 | 4.9966 | 0.15447 | 91.6841 | 2.4946 | 0.47181 | 0.67021 | 0.0548 | 0.093164 | 0.0070462 | 0.021849 | 0.0019962 | 0.0099673 | - | 0.0065208 | 0.0027909 | 0.00026304 | 9.2646 | 33.3527 | 9.7764 | 35.195 | 10.2784 | 37.0021 | 10.8362 | 39.0104 | 43.1675 | 45.5456 | 11.991 | 12.6516 | 13.303 | 47.8908 | 14.0231 | 50.4831 | 0.73154 | 0.77204 | 0.59697 | 0.59713 | 17.2617 | 481.6875 | 87.04
2023-07-19 06:00 | 2023-07-20 06:00 | 006-3 | MRČ Špišić Bukovica - MRČ Donji Miholjac (stream 3) | Kromatografski uzorak | 2023-08-01 11:37 | 5.8278 | 0.24964 | 91.7041 | 1.5158 | 0.41913 | 0.70265 | 0.072185 | 0.12967 | 0.010645 | 0.034278 | 0.0032567 | 0.016117 | - | 0.011137 | 0.0052953 | 0.00093449 | 9.1194 | 32.83 | 9.6231 | 34.6432 | 10.1194 | 36.4297 | 10.6685 | 38.4067 | 42.4699 | 44.8096 | 11.7972 | 12.4471 | 13.0907 | 47.1265 | 13.7993 | 49.6776 | 0.73226 | 0.7728 | 0.59756 | 0.59771 | 17.2795 | 481.1791 | 88.9653
2023-07-20 06:00 | 2023-07-21 06:00 | 006-3 | MRČ Špišić Bukovica - MRČ Donji Miholjac (stream 3) | Kromatografski uzorak | 2023-08-01 11:37 | 5.7211 | 0.23905 | 91.8242 | 1.5336 | 0.41357 | 0.68198 | 0.067974 | 0.12408 | 0.010129 | 0.032947 | 0.0031313 | 0.015456 | - | 0.0087414 | 0.005106 | 0.00084905 | 9.1269 | 32.8568 | 9.631 | 34.6715 | 10.1278 | 36.46 | 10.6774 | 38.4387 | 42.5328 | 44.8759 | 11.8147 | 12.4655 | 13.1103 | 47.1971 | 13.8199 | 49.7518 | 0.73129 | 0.77178 | 0.59677 | 0.59692 | 17.2568 | 481.816 | 89.0578
2023-07-21 06:00 | 2023-07-22 06:00 | 006-3 | MRČ Špišić Bukovica - MRČ Donji Miholjac (stream 3) | Kromatografski uzorak | 2023-08-01 11:37 | 5.3395 | 0.17854 | 91.6162 | 2.2367 | 0.42381 | 0.62915 | 0.051548 | 0.095801 | 0.0075735 | 0.024526 | 0.0023198 | 0.011515 | - | 0.007573 | 0.0038798 | 0.00060312 | 9.2064 | 33.1431 | 9.7149 | 34.9736 | 10.2146 | 36.7725 | 10.769 | 38.7683 | 42.892 | 45.2554 | 11.9144 | 12.5709 | 13.2192 | 47.589 | 13.9349 | 50.1656 | 0.73166 | 0.77217 | 0.59708 | 0.59723 | 17.265 | 481.5865 | 87.7904
2023-07-22 06:00 | 2023-07-23 06:00 | 006-3 | MRČ Špišić Bukovica - MRČ Donji Miholjac (stream 3) | Kromatografski uzorak | 2023-08-01 11:37 | 4.2697 | 0 | 91.0883 | 4.1837 | 0.43595 | 0.4583 | 0.0071869 | 0.013803 | 0.00052053 | 0.00066141 | 0 | 0.00017793 | - | 0 | 0 | 0 | 9.4235 | 33.9247 | 9.9441 | 35.7987 | 10.4518 | 37.6264 | 11.0192 | 39.669 | 43.8919 | 46.3104 | 12.1922 | 12.864 | 13.5226 | 48.6813 | 14.2547 | 51.3171 | 0.73205 | 0.77259 | 0.5974 | 0.59755 | 17.2729 | 481.3632 | 84.8306
2023-07-23 06:00 | 2023-07-24 06:00 | 006-3 | MRČ Špišić Bukovica - MRČ Donji Miholjac (stream 3) | Kromatografski uzorak | 2023-08-01 11:37 | 4.2925 | 0.0045712 | 91.0285 | 4.1849 | 0.45946 | 0.48958 | 0.0094412 | 0.017862 | 0.0007494 | 0.0013672 | 4.7237e-05 | 0.00063646 | - | 1.8531e-05 | 0 | 0 | 9.4263 | 33.9347 | 9.947 | 35.8094 | 10.4547 | 37.6369 | 11.0222 | 39.68 | 43.8867 | 46.3049 | 12.1907 | 12.8625 | 13.5207 | 48.6745 | 14.2528 | 51.31 | 0.73266 | 0.77323 | 0.59789 | 0.59805 | 17.2872 | 480.9646 | 84.6544
2023-07-24 06:00 | 2023-07-25 06:00 | 006-3 | MRČ Špišić Bukovica - MRČ Donji Miholjac (stream 3) | Kromatografski uzorak | 2023-08-01 11:37 | 4.2459 | 0 | 91.0006 | 4.2749 | 0.45496 | 0.47863 | 0.0075952 | 0.014676 | 0.00053525 | 0.00065982 | 0 | 0.00020084 | - | 0 | 0 | 0 | 9.4356 | 33.9682 | 9.9569 | 35.8447 | 10.4648 | 37.6734 | 11.0329 | 39.7186 | 43.928 | 46.3485 | 12.2022 | 12.8746 | 13.5332 | 48.7196 | 14.266 | 51.3575 | 0.73273 | 0.77331 | 0.59795 | 0.59811 | 17.2887 | 480.922 | 84.5503
2023-07-25 06:00 | 2023-07-26 06:00 | 006-3 | MRČ Špišić Bukovica - MRČ Donji Miholjac (stream 3) | Kromatografski uzorak | 2023-08-01 11:37 | 4.4263 | 0 | 90.6271 | 4.4188 | 0.498 | 0.52778 | 0.0096082 | 0.018415 | 0.00060657 | 0.00080414 | 0 | 0.00023509 | - | 8.3999e-05 | 2.199e-05 | 0 | 9.4369 | 33.9729 | 9.9582 | 35.8497 | 10.4656 | 37.676 | 11.0337 | 39.7213 | 43.8626 | 46.2791 | 12.1841 | 12.8553 | 13.5122 | 48.6438 | 14.2437 | 51.2771 | 0.73513 | 0.77584 | 0.59991 | 0.60007 | 17.3452 | 479.3607 | 84.0067
2023-07-26 06:00 | 2023-07-27 06:00 | 006-3 | MRČ Špišić Bukovica - MRČ Donji Miholjac (stream 3) | Kromatografski uzorak | 2023-08-01 11:37 | 4.1815 | 0 | 90.8673 | 4.4069 | 0.51206 | 0.54431 | 0.010573 | 0.020003 | 0.00060807 | 0.00086086 | 0 | 0.00020046 | - | 0 | 0 | 0 | 9.4618 | 34.0624 | 9.9845 | 35.9442 | 10.4931 | 37.7752 | 11.0628 | 39.826 | 44.0108 | 46.4359 | 12.2252 | 12.8989 | 13.5578 | 48.8079 | 14.2919 | 51.4507 | 0.73403 | 0.77468 | 0.59901 | 0.59917 | 17.3192 | 480.0759 | 83.9846
2023-07-27 06:00 | 2023-07-28 06:00 | 006-3 | MRČ Špišić Bukovica - MRČ Donji Miholjac (stream 3) | Kromatografski uzorak | 2023-08-01 11:37 | 4.2011 | 0 | 90.9351 | 4.3459 | 0.48896 | 0.51778 | 0.0093171 | 0.017915 | 0.00058823 | 0.00080346 | 0 | 0.00019699 | - | 0 | 0 | 0 | 9.4513 | 34.0245 | 9.9734 | 35.9042 | 10.4818 | 37.7344 | 11.0508 | 39.7829 | 43.9799 | 46.4033 | 12.2166 | 12.8898 | 13.5487 | 48.7752 | 14.2823 | 51.4161 | 0.73343 | 0.77404 | 0.59852 | 0.59868 | 17.3051 | 480.4678 | 84.2272
2023-07-28 06:00 | 2023-07-29 06:00 | 006-3 | MRČ Špišić Bukovica - MRČ Donji Miholjac (stream 3) | Kromatografski uzorak | 2023-08-01 11:37 | 4.248 | 0 | 91.0194 | 4.2836 | 0.42827 | 0.4489 | 0.0065593 | 0.012715 | 0.00052778 | 0.00064136 | 0 | 0.00018937 | - | 0 | 0 | 0 | 9.4315 | 33.9533 | 9.9525 | 35.829 | 10.4604 | 37.6574 | 11.0282 | 39.7016 | 43.918 | 46.338 | 12.1994 | 12.8717 | 13.5303 | 48.7092 | 14.2629 | 51.3465 | 0.73242 | 0.77298 | 0.59769 | 0.59785 | 17.2814 | 481.1245 | 84.6687
2023-07-29 06:00 | 2023-07-30 06:00 | 006-3 | MRČ Špišić Bukovica - MRČ Donji Miholjac (stream 3) | Kromatografski uzorak | 2023-08-01 11:37 | 4.2446 | 0 | 91.0351 | 4.2448 | 0.45137 | 0.47548 | 0.007763 | 0.014987 | 0.00051931 | 0.00066472 | 0 | 0.00018159 | - | 0 | 0 | 0 | 9.4331 | 33.9591 | 9.9542 | 35.8351 | 10.4621 | 37.6637 | 11.0301 | 39.7082 | 43.9228 | 46.343 | 12.2008 | 12.8731 | 13.5318 | 48.7143 | 14.2644 | 51.3519 | 0.73251 | 0.77307 | 0.59777 | 0.59793 | 17.2835 | 481.0666 | 84.6262
2023-07-30 06:00 | 2023-07-31 06:00 | 006-3 | MRČ Špišić Bukovica - MRČ Donji Miholjac (stream 3) | Kromatografski uzorak | 2023-08-01 11:37 | 4.233 | 0 | 90.9972 | 4.27 | 0.47169 | 0.49982 | 0.0092301 | 0.01731 | 0.00057285 | 0.00077987 | 0 | 0.00022914 | - | 0 | 0 | 0 | 9.4399 | 33.9837 | 9.9614 | 35.8611 | 10.4695 | 37.6902 | 11.0379 | 39.7363 | 43.9425 | 46.3638 | 12.2062 | 12.8788 | 13.5375 | 48.7351 | 14.2705 | 51.3739 | 0.73292 | 0.7735 | 0.5981 | 0.59826 | 17.2931 | 480.8009 | 84.4578
2023-07-31 06:00 | 2023-08-01 06:00 | 006-3 | MRČ Špišić Bukovica - MRČ Donji Miholjac (stream 3) | Kromatografski uzorak | 2023-08-01 11:37 | 5.1912 | 0.16302 | 91.5122 | 2.5257 | 0.4259 | 0.60793 | 0.046659 | 0.084145 | 0.006956 | 0.021535 | 0.0019884 | 0.010103 | - | 0.0070484 | 0.0032018 | 0.00039158 | 9.2377 | 33.2556 | 9.7479 | 35.0924 | 10.2487 | 36.8952 | 10.8049 | 38.8977 | 43.0287 | 45.3989 | 11.9524 | 12.6108 | 13.2605 | 47.738 | 13.9783 | 50.3218 | 0.73199 | 0.77252 | 0.59734 | 0.5975 | 17.2725 | 481.384 | 87.2654
2023-07-01 06:00 | 2023-07-02 06:00 | 016-1 | MRS Dobrovac stream 1 | Kromatografski uzorak | 2023-08-01 11:37 | 0.98641 | 0.071963 | 91.0378 | 5.3526 | 1.5749 | 2.5512 | 0.47656 | 0.46239 | 0.0058229 | 0.031224 | 0 | - | 0.00032403 | - | - | - | 10.194 | 36.6984 | 10.7575 | 38.7271 | 11.2896 | 40.6426 | 11.9034 | 42.8522 | 46.777 | 49.3567 | 12.9936 | 13.7102 | 14.3901 | 51.8044 | 15.1699 | 54.6118 | 0.75425 | 0.79607 | 0.6155 | 0.61571 | 17.79 | 467.3754 | 74.623
2023-07-02 06:00 | 2023-07-03 06:00 | 016-1 | MRS Dobrovac stream 1 | Kromatografski uzorak | 2023-08-01 11:37 | 1.706 | 0.11306 | 90.9301 | 5.1165 | 1.3515 | 2.1343 | 0.38348 | 0.36822 | 0.0052187 | 0.025269 | 0 | - | 0.00060925 | - | - | - | 10.0283 | 36.1017 | 10.584 | 38.1023 | 11.1091 | 39.9929 | 11.7141 | 42.1707 | 46.1283 | 48.6664 | 12.8134 | 13.5184 | 14.1929 | 51.0944 | 14.9636 | 53.8689 | 0.75076 | 0.7924 | 0.61266 | 0.61285 | 17.7096 | 469.4978 | 76.3835
2023-07-03 06:00 | 2023-07-04 06:00 | 016-1 | MRS Dobrovac stream 1 | Kromatografski uzorak | 2023-08-01 11:37 | 1.6662 | 0.025888 | 91.2127 | 5.0585 | 1.3011 | 2.0367 | 0.35919 | 0.34502 | 0.005632 | 0.024373 | 0 | - | 0.0014537 | - | - | - | 10.0183 | 36.066 | 10.5735 | 38.0645 | 11.1001 | 39.9602 | 11.7022 | 42.1278 | 46.1696 | 48.7153 | 12.8249 | 13.532 | 14.2082 | 51.1497 | 14.9781 | 53.921 | 0.74779 | 0.78921 | 0.61021 | 0.61043 | 17.6386 | 471.3857 | 76.7651
2023-07-04 06:00 | 2023-07-05 06:00 | 016-1 | MRS Dobrovac stream 1 | Kromatografski uzorak | 2023-08-01 11:37 | 1.1004 | 0.0069074 | 91.2032 | 5.2737 | 1.4961 | 2.4157 | 0.45011 | 0.43391 | 0.0055056 | 0.029408 | 0 | - | 0.00071315 | - | - | - | 10.159 | 36.5723 | 10.7209 | 38.5954 | 11.2518 | 40.5067 | 11.8635 | 42.7087 | 46.6977 | 49.2751 | 12.9716 | 13.6875 | 14.3677 | 51.7237 | 15.1463 | 54.5266 | 0.75161 | 0.79328 | 0.61337 | 0.61357 | 17.7283 | 468.9991 | 75.1247
2023-07-05 06:00 | 2023-07-06 06:00 | 016-1 | MRS Dobrovac stream 1 | Kromatografski uzorak | 2023-08-01 11:37 | 1.1766 | 0.0035421 | 91.2027 | 5.2691 | 1.4651 | 2.348 | 0.43191 | 0.41655 | 0.0054245 | 0.028451 | 0 | - | 0.00055186 | - | - | - | 10.139 | 36.5003 | 10.6998 | 38.5194 | 11.2302 | 40.4286 | 11.8406 | 42.6263 | 46.6283 | 49.1996 | 12.9523 | 13.6666 | 14.3463 | 51.6466 | 15.1237 | 54.4452 | 0.75089 | 0.79252 | 0.61276 | 0.61296 | 17.7114 | 469.4438 | 75.3741
2023-07-06 06:00 | 2023-07-07 06:00 | 016-1 | MRS Dobrovac stream 1 | Kromatografski uzorak | 2023-08-01 11:37 | 1.2363 | 0.0048231 | 91.2173 | 5.2513 | 1.4391 | 2.2904 | 0.41747 | 0.40017 | 0.0055521 | 0.02748 | 0 | - | 0.0006161 | - | - | - | 10.1211 | 36.436 | 10.6809 | 38.4514 | 11.2067 | 40.3441 | 11.8202 | 42.5526 | 46.5669 | 49.1203 | 12.9352 | 13.6445 | 14.3279 | 51.5805 | 15.1043 | 54.3754 | 0.7501 | 0.79168 | 0.61212 | 0.61232 | 17.6957 | 469.8611 | 75.6057
2023-07-07 06:00 | 2023-07-08 06:00 | 016-1 | MRS Dobrovac stream 1 | Kromatografski uzorak | 2023-08-01 11:37 | 1.1081 | 0.0036828 | 91.2413 | 5.2945 | 1.4713 | 2.3524 | 0.43147 | 0.41511 | 0.005507 | 0.028371 | 0 | - | 0.00061767 | - | - | - | 10.1479 | 36.5324 | 10.7092 | 38.5532 | 11.24 | 40.4638 | 11.851 | 42.6634 | 46.6731 | 49.2475 | 12.9647 | 13.6799 | 14.3601 | 51.6965 | 15.1383 | 54.4979 | 0.75075 | 0.79237 | 0.61265 | 0.61284 | 17.7078 | 469.5419 | 75.3433
2023-07-08 06:00 | 2023-07-09 06:00 | 016-1 | MRS Dobrovac stream 1 | Kromatografski uzorak | 2023-08-01 11:37 | 1.1931 | 0.02692 | 90.9741 | 5.2878 | 1.5552 | 2.518 | 0.46686 | 0.45346 | 0.0065687 | 0.033344 | 0 | - | 0.002602 | - | - | - | 10.1682 | 36.6056 | 10.7307 | 38.6304 | 11.2613 | 40.5407 | 11.8735 | 42.7447 | 46.6701 | 49.2439 | 12.9639 | 13.6788 | 14.3571 | 51.6854 | 15.1351 | 54.4863 | 0.75395 | 0.79575 | 0.61526 | 0.6154 | 17.7831 | 467.5645 | 74.7121
2023-07-09 06:00 | 2023-07-10 06:00 | 016-1 | MRS Dobrovac stream 1 | Kromatografski uzorak | 2023-08-01 11:37 | 1.5007 | 0.039261 | 90.9056 | 5.1587 | 1.4864 | 2.3957 | 0.43757 | 0.42678 | 0.00681 | 0.032869 | 0 | - | 0.0052435 | - | - | - | 10.107 | 36.3851 | 10.6676 | 38.4034 | 11.1945 | 40.3003 | 11.8031 | 42.491 | 46.4183 | 48.978 | 12.894 | 13.605 | 14.2795 | 51.4061 | 15.0553 | 54.199 | 0.75313 | 0.7949 | 0.61459 | 0.61479 | 17.7644 | 468.0439 | 75.2592
2023-07-10 06:00 | 2023-07-11 06:00 | 016-1 | MRS Dobrovac stream 1 | Kromatografski uzorak | 2023-08-01 11:37 | 1.7099 | 0.050479 | 92.1427 | 4.2344 | 1.1784 | 1.8625 | 0.32638 | 0.31679 | 0.0066809 | 0.027259 | 0 | - | 0.0070068 | - | - | - | 9.9228 | 35.7221 | 10.4715 | 37.6973 | 10.9963 | 39.5868 | 11.5946 | 41.7407 | 45.9366 | 48.4669 | 12.7602 | 13.463 | 14.1401 | 50.9042 | 14.9068 | 53.6643 | 0.74111 | 0.78217 | 0.60475 | 0.60496 | 17.4816 | 475.7225 | 78.8263
2023-07-11 06:00 | 2023-07-12 06:00 | 016-1 | MRS Dobrovac stream 1 | Kromatografski uzorak | 2023-08-01 11:37 | 1.4469 | 0.047303 | 94.856 | 2.6224 | 0.69364 | 1.0274 | 0.15321 | 0.15036 | 0.0057798 | 0.016852 | 0 | - | 0.0075437 | - | - | - | 9.6797 | 34.847 | 10.2147 | 36.7731 | 10.7368 | 38.6526 | 11.3198 | 40.7512 | 45.5246 | 48.0338 | 12.6457 | 13.3427 | 14.0277 | 50.4997 | 14.7873 | 53.2342 | 0.71803 | 0.75769 | 0.58595 | 0.58602 | 16.9383 | 490.8981 | 85.4556
2023-07-12 06:00 | 2023-07-13 06:00 | 016-1 | MRS Dobrovac stream 1 | Kromatografski uzorak | 2023-08-01 11:37 | 1.1178 | 0.032276 | 95.8632 | 2.1763 | 0.56833 | 0.81041 | 0.10894 | 0.1086 | 0.0050966 | 0.013116 | 0 | - | 0.0063213 | - | - | - | 9.6402 | 34.7047 | 10.1729 | 36.6223 | 10.6957 | 38.5047 | 11.2763 | 40.5948 | 45.5861 | 48.1025 | 12.6628 | 13.3618 | 14.0493 | 50.5775 | 14.8112 | 53.3204 | 0.71023 | 0.74956 | 0.57954 | 0.57969 | 16.7567 | 496.1979 | 87.6014
2023-07-13 06:00 | 2023-07-14 06:00 | 016-1 | MRS Dobrovac stream 1 | Kromatografski uzorak | 2023-08-01 11:37 | 0.96337 | 0.026182 | 96.2848 | 2.0115 | 0.51362 | 0.71412 | 0.089676 | 0.089367 | 0.0048023 | 0.011195 | 0 | - | 0.0054633 | - | - | - | 9.6257 | 34.6526 | 10.1573 | 36.5662 | 10.6808 | 38.451 | 11.2606 | 40.538 | 45.621 | 48.1374 | 12.6725 | 13.3715 | 14.0616 | 50.6216 | 14.8229 | 53.3623 | 0.70699 | 0.74611 | 0.57694 | 0.57707 | 16.6806 | 498.4684 | 88.5324
2023-07-14 06:00 | 2023-07-15 06:00 | 016-1 | MRS Dobrovac stream 1 | Kromatografski uzorak | 2023-08-01 11:37 | 0.82743 | 0.024999 | 96.5365 | 1.948 | 0.47938 | 0.66311 | 0.082527 | 0.082906 | 0.0043142 | 0.0095622 | 0 | - | 0.0044169 | - | - | - | 9.6249 | 34.6497 | 10.1568 | 36.5643 | 10.6806 | 38.45 | 11.2603 | 40.537 | 45.6776 | 48.1983 | 12.6882 | 13.3884 | 14.0797 | 50.687 | 14.843 | 53.4349 | 0.70506 | 0.74419 | 0.57536 | 0.57551 | 16.6377 | 499.7407 | 88.9777
2023-07-15 06:00 | 2023-07-16 06:00 | 016-1 | MRS Dobrovac stream 1 | Kromatografski uzorak | 2023-08-01 11:37 | 0.85243 | 0.028769 | 96.5047 | 1.9519 | 0.48015 | 0.66216 | 0.081675 | 0.081602 | 0.0044576 | 0.0096571 | 0 | - | 0.0046174 | - | - | - | 9.6223 | 34.6403 | 10.1539 | 36.5541 | 10.6776 | 38.4392 | 11.2569 | 40.5249 | 45.6593 | 48.1748 | 12.6831 | 13.3819 | 14.0738 | 50.6657 | 14.836 | 53.4098 | 0.70532 | 0.74438 | 0.57558 | 0.57573 | 16.6419 | 499.6142 | 88.9714
2023-07-16 06:00 | 2023-07-17 06:00 | 016-1 | MRS Dobrovac stream 1 | Kromatografski uzorak | 2023-08-01 11:37 | 0.98601 | 0.06423 | 96.0987 | 2.1425 | 0.51531 | 0.70857 | 0.085554 | 0.085235 | 0.0054553 | 0.011046 | 0 | - | 0.0059666 | - | - | - | 9.6285 | 34.6626 | 10.1605 | 36.5777 | 10.6836 | 38.4609 | 11.2635 | 40.5485 | 45.5957 | 48.1082 | 12.6655 | 13.3634 | 14.0533 | 50.592 | 14.8141 | 53.3307 | 0.70822 | 0.74743 | 0.57794 | 0.57809 | 16.71 | 497.5939 | 88.2775
2023-07-17 06:00 | 2023-07-18 06:00 | 016-1 | MRS Dobrovac stream 1 | Kromatografski uzorak | 2023-08-01 11:37 | 0.65298 | 0.013486 | 96.5146 | 2.1089 | 0.5171 | 0.71004 | 0.08615 | 0.082142 | 0.0061021 | 0.010202 | 0 | - | 0.0083395 | - | - | - | 9.663 | 34.7869 | 10.1969 | 36.7089 | 10.722 | 38.599 | 11.304 | 40.6943 | 45.8376 | 48.3639 | 12.7327 | 13.4344 | 14.1281 | 50.8611 | 14.893 | 53.6146 | 0.70578 | 0.74486 | 0.57595 | 0.57611 | 16.6524 | 499.3014 | 88.3111
2023-07-18 06:00 | 2023-07-19 06:00 | 016-1 | MRS Dobrovac stream 1 | Kromatografski uzorak | 2023-08-01 11:37 | 0.55735 | 0.004887 | 96.7682 | 2.0229 | 0.48656 | 0.64664 | 0.075001 | 0.071711 | 0.0036974 | 0.0068417 | 0 | - | 0.0028344 | - | - | - | 9.6534 | 34.7523 | 10.1868 | 36.6724 | 10.7121 | 38.5635 | 11.2934 | 40.6561 | 45.8623 | 48.3912 | 12.7395 | 13.442 | 14.1366 | 50.8919 | 14.9024 | 53.6486 | 0.70359 | 0.74256 | 0.57416 | 0.57433 | 16.6013 | 500.8369 | 88.9493
2023-07-19 06:00 | 2023-07-20 06:00 | 016-1 | MRS Dobrovac stream 1 | Kromatografski uzorak | 2023-08-01 11:37 | 0.47405 | 0.0013151 | 97.0087 | 1.8929 | 0.46937 | 0.62305 | 0.071837 | 0.069866 | 0.0035005 | 0.0065695 | 1.6023e-05 | - | 0.0018886 | - | - | - | 9.6477 | 34.7318 | 10.1808 | 36.6507 | 10.7063 | 38.5427 | 11.2874 | 40.6346 | 45.8873 | 48.4163 | 12.7465 | 13.449 | 14.1451 | 50.9223 | 14.9109 | 53.6791 | 0.70203 | 0.7409 | 0.57289 | 0.57304 | 16.5641 | 501.96 | 89.4099
2023-07-20 06:00 | 2023-07-21 06:00 | 016-1 | MRS Dobrovac stream 1 | Kromatografski uzorak | 2023-08-01 11:37 | 0.6079 | 0.016837 | 96.9356 | 1.832 | 0.45187 | 0.60762 | 0.070621 | 0.071194 | 0.0036551 | 0.007437 | 0 | - | 0.0028361 | - | - | - | 9.6276 | 34.6595 | 10.1595 | 36.5743 | 10.6842 | 38.4633 | 11.2641 | 40.5508 | 45.7809 | 48.3039 | 12.7169 | 13.4177 | 14.1126 | 50.8052 | 14.8766 | 53.5556 | 0.70237 | 0.74126 | 0.57317 | 0.57332 | 16.5724 | 501.7149 | 89.6231
2023-07-21 06:00 | 2023-07-22 06:00 | 016-1 | MRS Dobrovac stream 1 | Kromatografski uzorak | 2023-08-01 11:37 | 0.47595 | 0.010438 | 97.1895 | 1.7205 | 0.44712 | 0.6036 | 0.071112 | 0.070965 | 0.0037637 | 0.0075902 | 2.1083e-06 | - | 0.0030452 | - | - | - | 9.6316 | 34.6737 | 10.1637 | 36.5893 | 10.689 | 38.4803 | 11.2691 | 40.5687 | 45.8443 | 48.3734 | 12.7345 | 13.437 | 14.1333 | 50.8799 | 14.8984 | 53.6344 | 0.70092 | 0.73973 | 0.57199 | 0.57214 | 16.5383 | 502.746 | 89.9222
2023-07-22 06:00 | 2023-07-23 06:00 | 016-1 | MRS Dobrovac stream 1 | Kromatografski uzorak | 2023-08-01 11:37 | 0.41608 | 0.0089627 | 96.4032 | 2.6897 | 0.35542 | 0.48203 | 0.05146 | 0.05269 | 0.0047885 | 0.0094759 | 0.0013244 | - | 0.0068706 | - | - | - | 9.6903 | 34.8851 | 10.2257 | 36.8126 | 10.7521 | 38.7075 | 11.3357 | 40.8085 | 45.9973 | 48.5324 | 12.777 | 13.4812 | 14.1771 | 51.0375 | 14.9446 | 53.8006 | 0.70485 | 0.74388 | 0.57519 | 0.57535 | 16.6304 | 499.9629 | 88.093
2023-07-23 06:00 | 2023-07-24 06:00 | 016-1 | MRS Dobrovac stream 1 | Kromatografski uzorak | 2023-08-01 11:37 | 0.51771 | 0.003694 | 95.9823 | 3.0379 | 0.34064 | 0.45845 | 0.049251 | 0.046835 | 0.0047658 | 0.0089654 | 0.00070491 | - | 0.0072829 | - | - | - | 9.703 | 34.9309 | 10.2392 | 36.861 | 10.7654 | 38.7553 | 11.3496 | 40.8584 | 45.9864 | 48.5199 | 12.774 | 13.4778 | 14.1725 | 51.0212 | 14.9396 | 53.7825 | 0.70705 | 0.7462 | 0.57698 | 0.57714 | 16.682 | 498.4116 | 87.369
2023-07-24 06:00 | 2023-07-25 06:00 | 016-1 | MRS Dobrovac stream 1 | Kromatografski uzorak | 2023-08-01 11:37 | 0.52572 | 0.0018177 | 95.9018 | 3.0894 | 0.36132 | 0.48121 | 0.053109 | 0.04655 | 0.0047009 | 0.0087926 | 4.8471e-05 | - | 0.0066939 | - | - | - | 9.7095 | 34.954 | 10.2459 | 36.8854 | 10.7722 | 38.78 | 11.357 | 40.8851 | 45.9974 | 48.5325 | 12.777 | 13.4813 | 14.1756 | 51.0321 | 14.9431 | 53.7951 | 0.70765 | 0.74683 | 0.57747 | 0.57763 | 16.696 | 497.9985 | 87.152
2023-07-25 06:00 | 2023-07-26 06:00 | 016-1 | MRS Dobrovac stream 1 | Kromatografski uzorak | 2023-08-01 11:37 | 4.1103 | 0.16162 | 92.9708 | 2.15 | 0.39244 | 0.60725 | 0.065808 | 0.097694 | 0.0078951 | 0.024299 | 0.0037762 | - | 0.015336 | - | - | - | 9.3138 | 33.5297 | 9.8284 | 35.3821 | 10.3344 | 37.2039 | 10.8953 | 39.2232 | 43.6251 | 46.0293 | 12.1181 | 12.7859 | 13.446 | 48.4056 | 14.1739 | 51.0262 | 0.72439 | 0.7645 | 0.59114 | 0.59129 | 17.0931 | 486.5658 | 88.3026
2023-07-26 06:00 | 2023-07-27 06:00 | 016-1 | MRS Dobrovac stream 1 | Kromatografski uzorak | 2023-08-01 11:37 | 4.363 | 0.014753 | 90.7242 | 4.2561 | 0.55671 | 0.64195 | 0.029055 | 0.041651 | 0.0019639 | 0.0041179 | 0.0003472 | - | 0.0081116 | - | - | - | 9.452 | 34.0272 | 9.9743 | 35.9076 | 10.4822 | 37.7357 | 11.0511 | 39.7841 | 43.9212 | 46.3409 | 12.2003 | 12.8725 | 13.5296 | 48.7065 | 14.2622 | 51.3439 | 0.73587 | 0.77662 | 0.6005 | 0.60066 | 17.3624 | 479.0382 | 83.7592
2023-07-27 06:00 | 2023-07-28 06:00 | 016-1 | MRS Dobrovac stream 1 | Kromatografski uzorak | 2023-08-01 11:37 | 4.3613 | 0.00051276 | 90.5656 | 4.4756 | 0.54288 | 0.59694 | 0.01907 | 0.030879 | 0.00054693 | 0.00085852 | 0 | - | 0.0027052 | - | - | - | 9.4595 | 34.0541 | 9.9822 | 35.9358 | 10.4901 | 37.7643 | 11.0596 | 39.8145 | 43.937 | 46.3583 | 12.2047 | 12.8773 | 13.5343 | 48.7236 | 14.2672 | 51.3619 | 0.73616 | 0.77693 | 0.60074 | 0.6009 | 17.3693 | 478.6977 | 83.5425
2023-07-28 06:00 | 2023-07-29 06:00 | 016-1 | MRS Dobrovac stream 1 | Kromatografski uzorak | 2023-08-01 11:37 | 4.226 | 0.00044757 | 90.8902 | 4.3408 | 0.4973 | 0.54247 | 0.016455 | 0.026356 | 0.00045517 | 0.00074841 | 0 | - | 0.0011544 | - | - | - | 9.4534 | 34.0321 | 9.9758 | 35.9128 | 10.484 | 37.7426 | 11.0533 | 39.7918 | 43.9746 | 46.3987 | 12.2152 | 12.8885 | 13.547 | 48.769 | 14.2805 | 51.4098 | 0.73393 | 0.77458 | 0.59892 | 0.59909 | 17.317 | 480.1355 | 84.0886
2023-07-29 06:00 | 2023-07-30 06:00 | 016-1 | MRS Dobrovac stream 1 | Kromatografski uzorak | 2023-08-01 11:37 | 4.253 | 0.00048206 | 90.9505 | 4.2903 | 0.46571 | 0.5057 | 0.014578 | 0.023329 | 0.00042586 | 0.00067215 | 0 | - | 0.00098257 | - | - | - | 9.4412 | 33.9885 | 9.9629 | 35.8666 | 10.471 | 37.6954 | 11.0394 | 39.7418 | 43.9373 | 46.3589 | 12.2048 | 12.8775 | 13.5359 | 48.7293 | 14.2689 | 51.3679 | 0.7333 | 0.77391 | 0.59841 | 0.59857 | 17.302 | 480.5512 | 84.3601
2023-07-30 06:00 | 2023-07-31 06:00 | 016-1 | MRS Dobrovac stream 1 | Kromatografski uzorak | 2023-08-01 11:37 | 4.2704 | 0.00034488 | 91.032 | 4.2513 | 0.41461 | 0.446 | 0.01133 | 0.018309 | 0.00037083 | 0.00053053 | 0 | - | 0.00085088 | - | - | - | 9.4273 | 33.9382 | 9.9482 | 35.8135 | 10.4559 | 37.6413 | 11.0235 | 39.6847 | 43.8998 | 46.3193 | 12.1944 | 12.8665 | 13.5249 | 48.6898 | 14.2573 | 51.3262 | 0.73238 | 0.77294 | 0.59766 | 0.59782 | 17.2806 | 481.1476 | 84.7186
2023-07-31 06:00 | 2023-08-01 06:00 | 016-1 | MRS Dobrovac stream 1 | Kromatografski uzorak | 2023-08-01 11:37 | 4.2473 | 0.00028965 | 90.9776 | 4.2552 | 0.47661 | 0.51966 | 0.015713 | 0.025206 | 0.00046893 | 0.00071741 | 0 | - | 0.00095231 | - | - | - | 9.4415 | 33.9893 | 9.9632 | 35.8674 | 10.4712 | 37.6963 | 11.0397 | 39.7428 | 43.94 | 46.3618 | 12.2056 | 12.8783 | 13.5368 | 48.7324 | 14.2698 | 51.3711 | 0.73324 | 0.77385 | 0.59836 | 0.59852 | 17.3007 | 480.588 | 84.3684
2023-07-01 06:00 | 2023-07-02 06:00 | 022-1 | MRS Osijek I stream 1 | Kromatografski uzorak | 2023-08-01 11:37 | 1.1666 | 0.017873 | 94.5177 | 3.7772 | 0.41739 | 0.52061 | 0.0505 | 0.046249 | 0.0016471 | 0.0040141 | 0.00033086 | - | 0.00047697 | - | - | - | 9.701 | 34.9236 | 10.2371 | 36.8535 | 10.7607 | 38.7385 | 11.3449 | 40.8416 | 45.707 | 48.2262 | 12.6964 | 13.3962 | 14.0833 | 50.6999 | 14.8458 | 53.445 | 0.71541 | 0.75503 | 0.58381 | 0.58397 | 16.879 | 492.5956 | 85.5483
2023-07-02 06:00 | 2023-07-03 06:00 | 022-1 | MRS Osijek I stream 1 | Kromatografski uzorak | 2023-08-01 11:37 | 1.5486 | 0.018811 | 94.0396 | 3.8664 | 0.4307 | 0.52659 | 0.046743 | 0.042499 | 0.0017869 | 0.0040472 | 0.00026324 | - | 0.00055123 | - | - | - | 9.6714 | 34.817 | 10.2058 | 36.741 | 10.7279 | 38.6204 | 11.3103 | 40.7171 | 45.4858 | 47.9969 | 12.6349 | 13.3325 | 14.0147 | 50.4529 | 14.7736 | 53.1848 | 0.71799 | 0.75768 | 0.58592 | 0.58608 | 16.9382 | 490.8769 | 85.3072
2023-07-03 06:00 | 2023-07-04 06:00 | 022-1 | MRS Osijek I stream 1 | Kromatografski uzorak | 2023-08-01 11:37 | 1.0085 | 0.023813 | 93.2471 | 4.377 | 0.90361 | 1.3436 | 0.20988 | 0.21108 | 0.0033226 | 0.01429 | 0.00075791 | - | 0.00066503 | - | - | - | 9.9061 | 35.662 | 10.4538 | 37.6336 | 10.9771 | 39.5174 | 11.5776 | 41.6795 | 46.1859 | 48.7418 | 12.8294 | 13.5394 | 14.2246 | 51.2085 | 14.9923 | 53.9721 | 0.7302 | 0.77038 | 0.59566 | 0.59584 | 17.2258 | 482.8955 | 81.0715
2023-07-04 06:00 | 2023-07-05 06:00 | 022-1 | MRS Osijek I stream 1 | Kromatografski uzorak | 2023-08-01 11:37 | 0.96249 | 0.014645 | 91.4988 | 5.0926 | 1.5431 | 2.4315 | 0.42568 | 0.42932 | 0.0050548 | 0.027449 | 0.00050004 | - | 0.00040926 | - | - | - | 10.1577 | 36.5677 | 10.7196 | 38.5905 | 11.251 | 40.5035 | 11.8626 | 42.7053 | 46.7449 | 49.3226 | 12.9847 | 13.7007 | 14.3822 | 51.7761 | 15.1616 | 54.5818 | 0.74991 | 0.79148 | 0.61196 | 0.61216 | 17.6882 | 470.0747 | 75.4282
2023-07-05 06:00 | 2023-07-06 06:00 | 022-1 | MRS Osijek I stream 1 | Kromatografski uzorak | 2023-08-01 11:37 | 1.0043 | 0.023727 | 91.6922 | 4.9394 | 1.4965 | 2.3403 | 0.40518 | 0.40632 | 0.0051592 | 0.025829 | 0.00059787 | - | 0.00067619 | - | - | - | 10.1248 | 36.4494 | 10.6849 | 38.4655 | 11.2156 | 40.3761 | 11.8225 | 42.5609 | 46.6487 | 49.227 | 12.958 | 13.6742 | 14.3557 | 51.6804 | 15.1318 | 54.4745 | 0.74795 | 0.78941 | 0.61022 | 0.61056 | 17.6423 | 471.3208 | 76.0163
2023-07-06 06:00 | 2023-07-07 06:00 | 022-1 | MRS Osijek I stream 1 | Kromatografski uzorak | 2023-08-01 11:37 | 1.1051 | 0.014863 | 91.473 | 4.9603 | 1.5714 | 2.4468 | 0.42199 | 0.42117 | 0.005193 | 0.025987 | 0.00049888 | - | 0.00053487 | - | - | - | 10.1393 | 36.5015 | 10.6963 | 38.5066 | 11.2308 | 40.431 | 11.8413 | 42.6288 | 46.6572 | 49.2301 | 12.9603 | 13.675 | 14.3556 | 51.68 | 15.1285 | 54.4628 | 0.74994 | 0.79152 | 0.61199 | 0.61219 | 17.6891 | 470.0493 | 75.5823
2023-07-07 06:00 | 2023-07-08 06:00 | 022-1 | MRS Osijek I stream 1 | Kromatografski uzorak | 2023-08-01 11:37 | 0.99432 | 0.006338 | 91.2338 | 5.1322 | 1.6645 | 2.6334 | 0.46562 | 0.46869 | 0.0051626 | 0.028562 | 0.00063029 | - | 0.00020821 | - | - | - | 10.194 | 36.6984 | 10.7579 | 38.7286 | 11.2898 | 40.6433 | 11.9036 | 42.8529 | 46.8118 | 49.3933 | 13.0033 | 13.7204 | 14.4011 | 51.8439 | 15.1815 | 54.6534 | 0.75311 | 0.79487 | 0.61458 | 0.61478 | 17.7632 | 468.0903 | 74.6799
2023-07-08 06:00 | 2023-07-09 06:00 | 022-1 | MRS Osijek I stream 1 | Kromatografski uzorak | 2023-08-01 11:37 | 0.86978 | 0.0021394 | 90.9157 | 5.3677 | 1.7872 | 2.8447 | 0.50742 | 0.51168 | 0.0056897 | 0.031948 | 0.00075378 | - | 0 | - | - | - | 10.2614 | 36.941 | 10.8291 | 38.9849 | 11.3625 | 40.905 | 11.9803 | 43.1292 | 47.0028 | 49.5951 | 13.0563 | 13.7764 | 14.4574 | 52.0466 | 15.2409 | 54.8674 | 0.75692 | 0.79889 | 0.61768 | 0.61789 | 17.8524 | 465.7393 | 73.6383
2023-07-09 06:00 | 2023-07-10 06:00 | 022-1 | MRS Osijek I stream 1 | Kromatografski uzorak | 2023-08-01 11:37 | 1.5108 | 0.039497 | 90.898 | 5.1482 | 1.544 | 2.4035 | 0.41311 | 0.41427 | 0.005057 | 0.026184 | 0.00067552 | - | 0.0001471 | - | - | - | 10.1012 | 36.3642 | 10.6602 | 38.3767 | 11.1886 | 40.2788 | 11.7967 | 42.4683 | 46.396 | 48.9543 | 12.8878 | 13.5984 | 14.2748 | 51.3892 | 15.0483 | 54.1737 | 0.75279 | 0.79456 | 0.61434 | 0.61451 | 17.7564 | 468.2575 | 75.4156
2023-07-10 06:00 | 2023-07-11 06:00 | 022-1 | MRS Osijek I stream 1 | Kromatografski uzorak | 2023-08-01 11:37 | 1.4362 | 0.020341 | 91.0698 | 5.1225 | 1.5177 | 2.3511 | 0.40009 | 0.40036 | 0.0054215 | 0.025823 | 0.0007402 | - | 0.00098711 | - | - | - | 10.0987 | 36.3555 | 10.6579 | 38.3684 | 11.1866 | 40.2717 | 11.7946 | 42.4607 | 46.4314 | 48.9938 | 12.8976 | 13.6094 | 14.2868 | 51.4325 | 15.0604 | 54.2173 | 0.75126 | 0.79293 | 0.61308 | 0.61328 | 17.7205 | 469.2076 | 75.6388
2023-07-11 06:00 | 2023-07-12 06:00 | 022-1 | MRS Osijek I stream 1 | Kromatografski uzorak | 2023-08-01 11:37 | 2.1961 | 0.05655 | 90.3308 | 4.9424 | 1.5544 | 2.4741 | 0.4294 | 0.44388 | 0.0064675 | 0.032956 | 0.00084209 | - | 0.0062204 | - | - | - | 10.0399 | 36.1438 | 10.5953 | 38.1431 | 11.1202 | 40.0328 | 11.7247 | 42.2089 | 46.0085 | 48.52 | 12.7801 | 13.4778 | 14.1478 | 50.932 | 14.9223 | 53.7203 | 0.75639 | 0.79832 | 0.61725 | 0.61745 | 17.8461 | 465.9159 | 75.265
2023-07-12 06:00 | 2023-07-13 06:00 | 022-1 | MRS Osijek I stream 1 | Kromatografski uzorak | 2023-08-01 11:37 | 4.9146 | 0.18763 | 88.5815 | 4.1662 | 1.3081 | 2.15 | 0.35818 | 0.40074 | 0.0099758 | 0.0437 | 0.0018938 | - | 0.02744 | - | - | - | 9.6623 | 34.7844 | 10.1945 | 36.7002 | 10.7027 | 38.5297 | 11.2866 | 40.6319 | 44.0637 | 46.5039 | 12.2399 | 12.9178 | 13.5638 | 48.8296 | 14.2953 | 51.4633 | 0.76333 | 0.8056 | 0.62291 | 0.62308 | 18.0076 | 461.7234 | 76.924
2023-07-13 06:00 | 2023-07-14 06:00 | 022-1 | MRS Osijek I stream 1 | Kromatografski uzorak | 2023-08-01 11:37 | 5.2549 | 0.21574 | 88.2569 | 4.0646 | 1.3253 | 2.2079 | 0.37033 | 0.41974 | 0.010912 | 0.047656 | 0.0025353 | - | 0.031423 | - | - | - | 9.6305 | 34.6697 | 10.163 | 36.5869 | 10.6694 | 38.4098 | 11.2492 | 40.497 | 43.8566 | 46.2746 | 12.1824 | 12.8541 | 13.4966 | 48.5877 | 14.2278 | 51.2201 | 0.7658 | 0.80825 | 0.62493 | 0.62513 | 18.0662 | 460.233 | 76.7576
2023-07-14 06:00 | 2023-07-15 06:00 | 022-1 | MRS Osijek I stream 1 | Kromatografski uzorak | 2023-08-01 11:37 | 5.5272 | 0.23049 | 88.1455 | 3.9588 | 1.2832 | 2.138 | 0.35257 | 0.40429 | 0.011357 | 0.048502 | 0.0025777 | - | 0.035505 | - | - | - | 9.5841 | 34.5026 | 10.114 | 36.4105 | 10.6186 | 38.2269 | 11.1956 | 40.304 | 43.6453 | 46.0517 | 12.1237 | 12.7921 | 13.4324 | 48.3565 | 14.1601 | 50.9762 | 0.7658 | 0.80823 | 0.62493 | 0.62512 | 18.0606 | 460.3933 | 77.1138
2023-07-15 06:00 | 2023-07-16 06:00 | 022-1 | MRS Osijek I stream 1 | Kromatografski uzorak | 2023-08-01 11:37 | 5.8407 | 0.22198 | 89.1586 | 3.1487 | 0.9758 | 1.6301 | 0.25057 | 0.30571 | 0.011989 | 0.046517 | 0.0020664 | - | 0.037397 | - | - | - | 9.4063 | 33.8625 | 9.9262 | 35.7343 | 10.4269 | 37.5369 | 10.9932 | 39.5756 | 43.1342 | 45.512 | 11.9817 | 12.6422 | 13.2819 | 47.8148 | 14.0012 | 50.4045 | 0.75518 | 0.79702 | 0.61627 | 0.61644 | 17.8176 | 466.6978 | 80.7114
2023-07-16 06:00 | 2023-07-17 06:00 | 022-1 | MRS Osijek I stream 1 | Kromatografski uzorak | 2023-08-01 11:37 | 5.3807 | 0.20906 | 91.2542 | 2.1142 | 0.62697 | 1.0418 | 0.136 | 0.19125 | 0.0113 | 0.039338 | 0.0010088 | - | 0.035897 | - | - | - | 9.2697 | 33.3711 | 9.782 | 35.215 | 10.2824 | 37.0165 | 10.8406 | 39.026 | 43.0031 | 45.3732 | 11.9453 | 12.6037 | 13.2504 | 47.7014 | 13.9676 | 50.2835 | 0.73798 | 0.77885 | 0.60223 | 0.60239 | 17.4134 | 477.4955 | 85.6412
2023-07-17 06:00 | 2023-07-18 06:00 | 022-1 | MRS Osijek I stream 1 | Kromatografski uzorak | 2023-08-01 11:37 | 5.4649 | 0.2228 | 91.5853 | 1.8398 | 0.53272 | 0.88724 | 0.10613 | 0.1622 | 0.01094 | 0.03727 | 0.00064345 | - | 0.037333 | - | - | - | 9.2132 | 33.1675 | 9.7222 | 35 | 10.2214 | 36.797 | 10.7762 | 38.7943 | 42.8347 | 45.1955 | 11.8985 | 12.5543 | 13.2006 | 47.5222 | 13.9153 | 50.0951 | 0.73473 | 0.77541 | 0.59957 | 0.59973 | 17.3372 | 479.5875 | 87.0969
2023-07-18 06:00 | 2023-07-19 06:00 | 022-1 | MRS Osijek I stream 1 | Kromatografski uzorak | 2023-08-01 11:37 | 5.1389 | 0.21923 | 92.1657 | 1.6897 | 0.48351 | 0.78649 | 0.086927 | 0.13649 | 0.0099633 | 0.032944 | 0.00072882 | - | 0.035921 | - | - | - | 9.2141 | 33.1708 | 9.7232 | 35.0034 | 10.2236 | 36.805 | 10.7785 | 38.8026 | 42.9605 | 45.328 | 11.9335 | 12.5911 | 13.2409 | 47.6672 | 13.9577 | 50.2478 | 0.73058 | 0.77103 | 0.59619 | 0.59634 | 17.2323 | 482.5215 | 88.1158
2023-07-19 06:00 | 2023-07-20 06:00 | 022-1 | MRS Osijek I stream 1 | Kromatografski uzorak | 2023-08-01 11:37 | 5.0635 | 0.21581 | 92.277 | 1.6759 | 0.46899 | 0.76786 | 0.085945 | 0.13559 | 0.0097346 | 0.03217 | 0.00071378 | - | 0.034713 | - | - | - | 9.2172 | 33.182 | 9.7264 | 35.0151 | 10.2272 | 36.818 | 10.7823 | 38.8162 | 42.9977 | 45.3673 | 11.9438 | 12.602 | 13.2526 | 47.7093 | 13.97 | 50.2921 | 0.7298 | 0.7702 | 0.59555 | 0.5957 | 17.221 | 482.82 | 88.2673
2023-07-20 06:00 | 2023-07-21 06:00 | 022-1 | MRS Osijek I stream 1 | Kromatografski uzorak | 2023-08-01 11:37 | 4.9204 | 0.21244 | 92.5015 | 1.64 | 0.44606 | 0.7257 | 0.078156 | 0.12639 | 0.0094773 | 0.030778 | 0.00067912 | - | 0.03416 | - | - | - | 9.2206 | 33.1942 | 9.73 | 35.0281 | 10.2314 | 36.8331 | 10.7867 | 38.8321 | 43.0611 | 45.4342 | 11.9614 | 12.6206 | 13.2727 | 47.7816 | 13.9912 | 50.3683 | 0.72818 | 0.7685 | 0.59423 | 0.59439 | 17.1829 | 483.8838 | 88.6095
2023-07-21 06:00 | 2023-07-22 06:00 | 022-1 | MRS Osijek I stream 1 | Kromatografski uzorak | 2023-08-01 11:37 | 4.2907 | 0.035771 | 91.199 | 3.862 | 0.5163 | 0.61244 | 0.025142 | 0.040836 | 0.0035866 | 0.0074595 | 0.00017361 | - | 0.018948 | - | - | - | 9.4266 | 33.9359 | 9.9475 | 35.8111 | 10.4551 | 37.6384 | 11.0227 | 39.6817 | 43.8685 | 46.2863 | 12.1857 | 12.8573 | 13.5151 | 48.6544 | 14.2469 | 51.289 | 0.73331 | 0.77392 | 0.59843 | 0.59858 | 17.3024 | 480.5488 | 84.5743
2023-07-22 06:00 | 2023-07-23 06:00 | 022-1 | MRS Osijek I stream 1 | Kromatografski uzorak | 2023-08-01 11:37 | 4.2258 | 0.00078875 | 90.9037 | 4.316 | 0.52028 | 0.55373 | 0.010307 | 0.020097 | 0.00044769 | 0.00072891 | 0 | - | 0.0018745 | - | - | - | 9.4514 | 34.0251 | 9.9748 | 35.9092 | 10.4831 | 37.739 | 11.051 | 39.7836 | 43.9724 | 46.396 | 12.2146 | 12.8878 | 13.5456 | 48.764 | 14.2798 | 51.4074 | 0.73387 | 0.77451 | 0.59887 | 0.59897 | 17.3154 | 480.1817 | 84.1189
2023-07-23 06:00 | 2023-07-24 06:00 | 022-1 | MRS Osijek I stream 1 | Kromatografski uzorak | 2023-08-01 11:37 | 4.8099 | 0.14574 | 91.8207 | 2.5568 | 0.47512 | 0.66676 | 0.053404 | 0.089872 | 0.0063892 | 0.020729 | 0.00058415 | - | 0.020659 | - | - | - | 9.2867 | 33.4321 | 9.7998 | 35.2792 | 10.3028 | 37.0902 | 10.862 | 39.1034 | 43.2921 | 45.678 | 12.0256 | 12.6883 | 13.3414 | 48.0291 | 14.0637 | 50.6294 | 0.73079 | 0.77125 | 0.59636 | 0.59651 | 17.2438 | 482.1816 | 87.0613
2023-07-24 06:00 | 2023-07-25 06:00 | 022-1 | MRS Osijek I stream 1 | Kromatografski uzorak | 2023-08-01 11:37 | 5.7058 | 0.2486 | 91.8103 | 1.5279 | 0.42132 | 0.70747 | 0.072256 | 0.1294 | 0.010314 | 0.034387 | 0.00071381 | - | 0.039073 | - | - | - | 9.1337 | 32.8811 | 9.6383 | 34.6978 | 10.1352 | 36.4866 | 10.6853 | 38.4669 | 42.5484 | 44.8932 | 11.819 | 12.4703 | 13.1151 | 47.2145 | 13.8251 | 49.7705 | 0.73183 | 0.77234 | 0.59721 | 0.59736 | 17.2696 | 481.4552 | 88.859
2023-07-25 06:00 | 2023-07-26 06:00 | 022-1 | MRS Osijek I stream 1 | Kromatografski uzorak | 2023-08-01 11:37 | 5.6478 | 0.23584 | 91.778 | 1.6437 | 0.42103 | 0.69465 | 0.068481 | 0.12439 | 0.0096467 | 0.032603 | 0.00074767 | - | 0.037762 | - | - | - | 9.146 | 32.9256 | 9.6513 | 34.7445 | 10.1487 | 36.5352 | 10.6994 | 38.518 | 42.606 | 44.954 | 11.835 | 12.4872 | 13.1325 | 47.2769 | 13.8434 | 49.8363 | 0.73183 | 0.77234 | 0.59721 | 0.59736 | 17.2692 | 481.468 | 88.6926
2023-07-26 06:00 | 2023-07-27 06:00 | 022-1 | MRS Osijek I stream 1 | Kromatografski uzorak | 2023-08-01 11:37 | 4.6173 | 0.065153 | 91.3568 | 3.4504 | 0.41777 | 0.51034 | 0.022968 | 0.042985 | 0.0030176 | 0.0095317 | 0.00028809 | - | 0.013778 | - | - | - | 9.3463 | 33.6467 | 9.8627 | 35.5057 | 10.3677 | 37.3236 | 10.9304 | 39.3496 | 43.5477 | 45.9478 | 12.0966 | 12.7633 | 13.4185 | 48.3066 | 14.145 | 50.9221 | 0.73154 | 0.77204 | 0.59697 | 0.59712 | 17.2611 | 481.6918 | 85.998
2023-07-27 06:00 | 2023-07-28 06:00 | 022-1 | MRS Osijek I stream 1 | Kromatografski uzorak | 2023-08-01 11:37 | 4.3873 | 0.027186 | 91.1142 | 3.9433 | 0.4711 | 0.52798 | 0.016195 | 0.02985 | 0.0014546 | 0.0042966 | 0.00025925 | - | 0.0048181 | - | - | - | 9.4059 | 33.8612 | 9.9256 | 35.7322 | 10.4325 | 37.5569 | 10.9988 | 39.5957 | 43.7913 | 46.2048 | 12.1642 | 12.8347 | 13.4919 | 48.5709 | 14.2224 | 51.2008 | 0.73268 | 0.77325 | 0.5979 | 0.59806 | 17.2877 | 480.951 | 84.9251
2023-07-28 06:00 | 2023-07-29 06:00 | 022-1 | MRS Osijek I stream 1 | Kromatografski uzorak | 2023-08-01 11:37 | 4.2969 | 0.0098994 | 91.1144 | 4.1139 | 0.43217 | 0.46491 | 0.0096777 | 0.018079 | 0.00079747 | 0.0019521 | 0.0001553 | - | 0.0020776 | - | - | - | 9.4169 | 33.901 | 9.9373 | 35.7742 | 10.4447 | 37.601 | 11.0117 | 39.6421 | 43.8608 | 46.2781 | 12.1836 | 12.855 | 13.5133 | 48.6478 | 14.245 | 51.2819 | 0.73208 | 0.77261 | 0.59741 | 0.59757 | 17.2734 | 481.3479 | 84.9047
2023-07-29 06:00 | 2023-07-30 06:00 | 022-1 | MRS Osijek I stream 1 | Kromatografski uzorak | 2023-08-01 11:37 | 4.1647 | 0.00011626 | 91.0382 | 4.3121 | 0.46118 | 0.48489 | 0.0074116 | 0.014693 | 0.00040873 | 0.00057968 | 0 | - | 0.00061878 | - | - | - | 9.4469 | 34.009 | 9.9689 | 35.8882 | 10.4774 | 37.7186 | 11.0462 | 39.7662 | 43.984 | 46.4082 | 12.2178 | 12.8912 | 13.5505 | 48.7817 | 14.2842 | 51.423 | 0.73262 | 0.7732 | 0.59786 | 0.59802 | 17.2861 | 480.9932 | 84.4602
2023-07-30 06:00 | 2023-07-31 06:00 | 022-1 | MRS Osijek I stream 1 | Kromatografski uzorak | 2023-08-01 11:37 | 4.4148 | 7.9844e-05 | 90.717 | 4.3693 | 0.47272 | 0.49883 | 0.0081448 | 0.016002 | 0.00047843 | 0.00068851 | 0 | - | 0.00078919 | - | - | - | 9.4298 | 33.9471 | 9.9508 | 35.8229 | 10.458 | 37.6489 | 11.0258 | 39.6928 | 43.8508 | 46.2676 | 12.1808 | 12.8521 | 13.5091 | 48.6326 | 14.2405 | 51.2659 | 0.73442 | 0.77509 | 0.59932 | 0.59948 | 17.3284 | 479.8231 | 84.2442
2023-07-31 06:00 | 2023-08-01 06:00 | 022-1 | MRS Osijek I stream 1 | Kromatografski uzorak | 2023-08-01 11:37 | 4.1649 | 2.1365e-05 | 90.8531 | 4.4073 | 0.53935 | 0.57472 | 0.011538 | 0.021981 | 0.00049486 | 0.00078273 | 0 | - | 0.00057511 | - | - | - | 9.468 | 34.0849 | 9.9912 | 35.9684 | 10.5 | 37.7999 | 11.07 | 39.8521 | 44.0308 | 46.4576 | 12.2308 | 12.9049 | 13.5638 | 48.8298 | 14.2983 | 51.4739 | 0.73434 | 0.77501 | 0.59925 | 0.59942 | 17.3264 | 479.8766 | 83.8553
2023-07-01 06:00 | 2023-07-02 06:00 | 012-1 | MRS Požega stream 1 | Kromatografski uzorak | 2023-08-01 11:37 | 0.90244 | 0.012482 | 92.0412 | 4.8852 | 1.4001 | 2.1587 | 0.36458 | 0.36524 | 0.0044427 | 0.023556 | 0 | - | 0.00081471 | - | - | - | 10.0985 | 36.3545 | 10.657 | 38.3651 | 11.1877 | 40.2758 | 11.7958 | 42.4647 | 46.6474 | 49.2196 | 12.9576 | 13.6721 | 14.3553 | 51.6791 | 15.1331 | 54.4791 | 0.74428 | 0.78553 | 0.60737 | 0.60756 | 17.556 | 473.6391 | 76.79
2023-07-02 06:00 | 2023-07-03 06:00 | 012-1 | MRS Požega stream 1 | Kromatografski uzorak | 2023-08-01 11:37 | 0.95903 | 0.0032485 | 91.5996 | 5.0487 | 1.5391 | 2.3894 | 0.40982 | 0.40881 | 0.0047958 | 0.02628 | 0 | - | 0.00059869 | - | - | - | 10.1468 | 36.5285 | 10.7081 | 38.5491 | 11.2394 | 40.4617 | 11.8503 | 42.6611 | 46.7309 | 49.3079 | 12.9808 | 13.6966 | 14.3785 | 51.7627 | 15.1577 | 54.5676 | 0.74875 | 0.79026 | 0.61102 | 0.61122 | 17.6611 | 470.7818 | 75.659
2023-07-03 06:00 | 2023-07-04 06:00 | 012-1 | MRS Požega stream 1 | Kromatografski uzorak | 2023-08-01 11:37 | 0.93249 | 0.0028211 | 91.3349 | 5.1706 | 1.6399 | 2.5592 | 0.44248 | 0.44283 | 0.0050469 | 0.028361 | 0 | - | 0.00055215 | - | - | - | 10.1885 | 36.6787 | 10.7521 | 38.7077 | 11.2846 | 40.6244 | 11.898 | 42.8329 | 46.8287 | 49.4101 | 13.008 | 13.725 | 14.4065 | 51.8635 | 15.1872 | 54.674 | 0.75182 | 0.79348 | 0.61351 | 0.61371 | 17.7325 | 468.8905 | 74.901
2023-07-04 06:00 | 2023-07-05 06:00 | 012-1 | MRS Požega stream 1 | Kromatografski uzorak | 2023-08-01 11:37 | 1.083 | 0.0033413 | 90.9416 | 5.2774 | 1.7282 | 2.6947 | 0.46594 | 0.46418 | 0.0056647 | 0.030191 | 0 | - | 0.00058857 | - | - | - | 10.2057 | 36.7403 | 10.7703 | 38.773 | 11.3019 | 40.687 | 11.9165 | 42.8992 | 46.8026 | 49.3836 | 13.0007 | 13.7177 | 14.3973 | 51.8303 | 15.1776 | 54.6392 | 0.75512 | 0.797 | 0.61622 | 0.61643 | 17.8106 | 466.8351 | 74.2769
2023-07-05 06:00 | 2023-07-06 06:00 | 012-1 | MRS Požega stream 1 | Kromatografski uzorak | 2023-08-01 11:37 | 0.93609 | 0.0026746 | 90.9097 | 5.3453 | 1.7843 | 2.8063 | 0.49168 | 0.49258 | 0.005618 | 0.0315 | 6.3125e-07 | - | 0.00059284 | - | - | - | 10.2452 | 36.8827 | 10.812 | 38.9233 | 11.3449 | 40.8416 | 11.9618 | 43.0623 | 46.9432 | 49.5321 | 13.0398 | 13.7589 | 14.4394 | 51.982 | 15.222 | 54.7992 | 0.75646 | 0.7984 | 0.6173 | 0.61751 | 17.8416 | 466.0183 | 73.802
2023-07-06 06:00 | 2023-07-07 06:00 | 012-1 | MRS Požega stream 1 | Kromatografski uzorak | 2023-08-01 11:37 | 0.95261 | 0.002459 | 90.8578 | 5.3653 | 1.8023 | 2.8218 | 0.49089 | 0.49044 | 0.0059201 | 0.031699 | 0 | - | 0.00058611 | - | - | - | 10.2477 | 36.8916 | 10.8147 | 38.9328 | 11.3471 | 40.8497 | 11.9645 | 43.0723 | 46.9412 | 49.5301 | 13.0392 | 13.7584 | 14.4391 | 51.9808 | 15.2212 | 54.7964 | 0.75684 | 0.7988 | 0.61761 | 0.61782 | 17.8505 | 465.7888 | 73.7371
2023-07-07 06:00 | 2023-07-08 06:00 | 012-1 | MRS Požega stream 1 | Kromatografski uzorak | 2023-08-01 11:37 | 1.5015 | 0.039093 | 90.8225 | 5.1722 | 1.6015 | 2.4646 | 0.41586 | 0.41408 | 0.0054117 | 0.02709 | 0 | - | 0.00069446 | - | - | - | 10.1133 | 36.4079 | 10.6726 | 38.4215 | 11.2012 | 40.3244 | 11.8102 | 42.5168 | 46.4251 | 48.9845 | 12.8959 | 13.6068 | 14.283 | 51.4189 | 15.057 | 54.2052 | 0.75366 | 0.79543 | 0.61501 | 0.61521 | 17.7765 | 467.7277 | 75.1893
2023-07-08 06:00 | 2023-07-09 06:00 | 012-1 | MRS Požega stream 1 | Kromatografski uzorak | 2023-08-01 11:37 | 1.6618 | 0.022737 | 91.0043 | 5.0723 | 1.4773 | 2.2388 | 0.36671 | 0.36416 | 0.0053485 | 0.024412 | 7.1458e-07 | - | 0.00090478 | - | - | - | 10.0515 | 36.1855 | 10.6085 | 38.1906 | 11.1356 | 40.0883 | 11.7397 | 42.2631 | 46.2427 | 48.7965 | 12.8452 | 13.5546 | 14.2293 | 51.2253 | 15.0003 | 54.0009 | 0.75034 | 0.79194 | 0.61234 | 0.61251 | 17.6992 | 469.771 | 76.1141
2023-07-09 06:00 | 2023-07-10 06:00 | 012-1 | MRS Požega stream 1 | Kromatografski uzorak | 2023-08-01 11:37 | 1.2248 | 0.032238 | 91.0169 | 5.2056 | 1.6349 | 2.5204 | 0.42679 | 0.42232 | 0.0062745 | 0.028233 | 0 | - | 0.0019047 | - | - | - | 10.1518 | 36.5465 | 10.7134 | 38.5682 | 11.2436 | 40.477 | 11.8548 | 42.6774 | 46.62 | 49.1909 | 12.95 | 13.6641 | 14.3416 | 51.6299 | 15.12 | 54.4319 | 0.75316 | 0.79492 | 0.61465 | 0.61485 | 17.7657 | 468.0168 | 74.986
2023-07-10 06:00 | 2023-07-11 06:00 | 012-1 | MRS Požega stream 1 | Kromatografski uzorak | 2023-08-01 11:37 | 3.5344 | 0.12239 | 89.3899 | 4.5863 | 1.4835 | 2.367 | 0.39847 | 0.4208 | 0.0085845 | 0.038822 | 0.0012745 | - | 0.015534 | - | - | - | 9.859 | 35.4922 | 10.4059 | 37.4611 | 10.9226 | 39.3213 | 11.5145 | 41.4521 | 45.0538 | 47.5381 | 12.5149 | 13.205 | 13.863 | 49.9068 | 14.6141 | 52.6109 | 0.76064 | 0.8028 | 0.62072 | 0.62092 | 17.941 | 463.4638 | 75.8955
2023-07-11 06:00 | 2023-07-12 06:00 | 012-1 | MRS Požega stream 1 | Kromatografski uzorak | 2023-08-01 11:37 | 4.6602 | 0.17728 | 88.6847 | 4.2573 | 1.3729 | 2.2204 | 0.36727 | 0.40159 | 0.0098599 | 0.042657 | 0.0011016 | - | 0.025048 | - | - | - | 9.7024 | 34.9287 | 10.239 | 36.8602 | 10.7488 | 38.6957 | 11.3329 | 40.7985 | 44.2569 | 46.6971 | 12.2936 | 12.9714 | 13.6203 | 49.0332 | 14.3583 | 51.6897 | 0.76328 | 0.80558 | 0.62288 | 0.62307 | 18.0029 | 461.8541 | 76.6078
2023-07-12 06:00 | 2023-07-13 06:00 | 012-1 | MRS Požega stream 1 | Kromatografski uzorak | 2023-08-01 11:37 | 5.4167 | 0.22777 | 88.1175 | 4.0241 | 1.3531 | 2.2139 | 0.35722 | 0.40531 | 0.011509 | 0.048227 | 0.0044672 | - | 0.034091 | - | - | - | 9.6111 | 34.5998 | 10.1425 | 36.5132 | 10.648 | 38.3326 | 11.2266 | 40.4156 | 43.7475 | 46.1595 | 12.1521 | 12.8221 | 13.4631 | 48.4671 | 14.1925 | 51.0929 | 0.76653 | 0.80901 | 0.62552 | 0.62572 | 18.0833 | 459.7917 | 76.8051
2023-07-13 06:00 | 2023-07-14 06:00 | 012-1 | MRS Požega stream 1 | Kromatografski uzorak | 2023-08-01 11:37 | 5.5408 | 0.22624 | 88.1128 | 3.9638 | 1.3091 | 2.1565 | 0.34754 | 0.39712 | 0.011909 | 0.049529 | 0.0051717 | - | 0.036116 | - | - | - | 9.5861 | 34.5101 | 10.1162 | 36.4184 | 10.6208 | 38.2348 | 11.1979 | 40.3124 | 43.6475 | 46.054 | 12.1243 | 12.7928 | 13.4329 | 48.3584 | 14.1606 | 50.9783 | 0.76605 | 0.80851 | 0.62514 | 0.62533 | 18.0724 | 460.069 | 77.0611
2023-07-14 06:00 | 2023-07-15 06:00 | 012-1 | MRS Požega stream 1 | Kromatografski uzorak | 2023-08-01 11:37 | 5.1637 | 0.20117 | 90.8892 | 2.4992 | 0.7641 | 1.2467 | 0.17206 | 0.22003 | 0.011251 | 0.039718 | 0.0042939 | - | 0.035218 | - | - | - | 9.3547 | 33.6769 | 9.8717 | 35.538 | 10.3744 | 37.348 | 10.9375 | 39.375 | 43.2824 | 45.6681 | 12.0229 | 12.6856 | 13.333 | 47.9987 | 14.0552 | 50.5989 | 0.74196 | 0.78305 | 0.60547 | 0.60564 | 17.5065 | 475.0046 | 83.8929
2023-07-15 06:00 | 2023-07-16 06:00 | 012-1 | MRS Požega stream 1 | Kromatografski uzorak | 2023-08-01 11:37 | 5.3417 | 0.20898 | 91.0572 | 2.2582 | 0.69106 | 1.1339 | 0.14951 | 0.2026 | 0.011462 | 0.039833 | 0.0043473 | - | 0.035117 | - | - | - | 9.2998 | 33.4793 | 9.8147 | 35.333 | 10.3147 | 37.133 | 10.8747 | 39.149 | 43.0884 | 45.4633 | 11.969 | 12.6287 | 13.2752 | 47.7906 | 13.994 | 50.3784 | 0.73996 | 0.78094 | 0.60381 | 0.60398 | 17.459 | 476.2388 | 84.9017
2023-07-16 06:00 | 2023-07-17 06:00 | 012-1 | MRS Požega stream 1 | Kromatografski uzorak | 2023-08-01 11:37 | 5.4273 | 0.22449 | 91.5869 | 1.8534 | 0.55181 | 0.90788 | 0.10744 | 0.15967 | 0.011122 | 0.037081 | 0.0038055 | - | 0.036958 | - | - | - | 9.2209 | 33.1952 | 9.7304 | 35.0293 | 10.2298 | 36.8272 | 10.785 | 38.8262 | 42.8653 | 45.2277 | 11.907 | 12.5632 | 13.2098 | 47.5553 | 13.925 | 50.13 | 0.73491 | 0.7756 | 0.59972 | 0.59988 | 17.3414 | 479.4694 | 86.9988
2023-07-17 06:00 | 2023-07-18 06:00 | 012-1 | MRS Požega stream 1 | Kromatografski uzorak | 2023-08-01 11:37 | 5.1049 | 0.21897 | 92.2362 | 1.6686 | 0.47747 | 0.77135 | 0.08299 | 0.12952 | 0.010025 | 0.032174 | 0.0032133 | - | 0.035958 | - | - | - | 9.2131 | 33.167 | 9.7217 | 34.9983 | 10.2226 | 36.8013 | 10.7774 | 38.7987 | 42.9708 | 45.3375 | 11.9363 | 12.5938 | 13.2443 | 47.6795 | 13.9609 | 50.2591 | 0.73005 | 0.77047 | 0.59576 | 0.59591 | 17.227 | 482.6499 | 88.2759
2023-07-18 06:00 | 2023-07-19 06:00 | 012-1 | MRS Požega stream 1 | Kromatografski uzorak | 2023-08-01 11:37 | 4.8501 | 0.2107 | 92.3377 | 1.7796 | 0.50915 | 0.82197 | 0.095381 | 0.14052 | 0.0095344 | 0.031257 | 0.0031845 | - | 0.032941 | - | - | - | 9.2543 | 33.3155 | 9.7691 | 35.1689 | 10.2678 | 36.9639 | 10.8289 | 38.9842 | 43.1648 | 45.5437 | 11.9902 | 12.651 | 13.3033 | 47.8919 | 14.0235 | 50.4848 | 0.72999 | 0.77041 | 0.59575 | 0.59586 | 17.2223 | 482.7827 | 87.7848
2023-07-19 06:00 | 2023-07-20 06:00 | 012-1 | MRS Požega stream 1 | Kromatografski uzorak | 2023-08-01 11:37 | 4.8389 | 0.21097 | 92.4545 | 1.7199 | 0.48203 | 0.77572 | 0.086152 | 0.13089 | 0.009452 | 0.03049 | 0.0030684 | - | 0.033637 | - | - | - | 9.2426 | 33.2734 | 9.7534 | 35.1124 | 10.2555 | 36.9197 | 10.8121 | 38.9235 | 43.1429 | 45.5206 | 11.9841 | 12.6446 | 13.2968 | 47.8683 | 14.0171 | 50.4614 | 0.72893 | 0.76929 | 0.59483 | 0.595 | 17.2001 | 483.402 | 88.1818
2023-07-20 06:00 | 2023-07-21 06:00 | 012-1 | MRS Požega stream 1 | Kromatografski uzorak | 2023-08-01 11:37 | 4.3747 | 0.056381 | 91.3193 | 3.6003 | 0.52169 | 0.64931 | 0.033459 | 0.052326 | 0.0050049 | 0.011186 | 0.0007577 | - | 0.02489 | - | - | - | 9.4066 | 33.8637 | 9.9263 | 35.7349 | 10.4332 | 37.5595 | 10.9996 | 39.5985 | 43.7791 | 46.192 | 12.1609 | 12.8311 | 13.4881 | 48.5571 | 14.2184 | 51.1862 | 0.73317 | 0.77377 | 0.5983 | 0.59846 | 17.2993 | 480.6385 | 84.8954
2023-07-21 06:00 | 2023-07-22 06:00 | 012-1 | MRS Požega stream 1 | Kromatografski uzorak | 2023-08-01 11:37 | 4.3602 | 0.028039 | 91.0115 | 4.0011 | 0.53287 | 0.59911 | 0.019913 | 0.035336 | 0.0015592 | 0.0046524 | 0.00030842 | - | 0.0044702 | - | - | - | 9.4237 | 33.9254 | 9.9445 | 35.8 | 10.4517 | 37.6261 | 11.0191 | 39.6688 | 43.8406 | 46.2569 | 12.1779 | 12.8491 | 13.5064 | 48.6229 | 14.2377 | 51.2557 | 0.7338 | 0.77444 | 0.59882 | 0.59898 | 17.314 | 480.2211 | 84.4925
2023-07-22 06:00 | 2023-07-23 06:00 | 012-1 | MRS Požega stream 1 | Kromatografski uzorak | 2023-08-01 11:37 | 4.8588 | 0.17474 | 92.0631 | 2.2029 | 0.47629 | 0.70042 | 0.064451 | 0.10313 | 0.0077234 | 0.02449 | 0.0023641 | - | 0.021979 | - | - | - | 9.2631 | 33.3471 | 9.7749 | 35.1895 | 10.2773 | 36.9984 | 10.8352 | 39.0065 | 43.2116 | 45.5798 | 12.0032 | 12.6611 | 13.3175 | 47.943 | 14.0344 | 50.5239 | 0.72992 | 0.77021 | 0.59556 | 0.59571 | 17.2236 | 482.7469 | 87.6075
2023-07-23 06:00 | 2023-07-24 06:00 | 012-1 | MRS Požega stream 1 | Kromatografski uzorak | 2023-08-01 11:37 | 5.8474 | 0.25821 | 91.6132 | 1.5529 | 0.43533 | 0.7283 | 0.075078 | 0.13034 | 0.010804 | 0.03541 | 0.0035513 | - | 0.037776 | - | - | - | 9.125 | 32.85 | 9.6291 | 34.6647 | 10.1253 | 36.4512 | 10.6748 | 38.4294 | 42.4698 | 44.8103 | 11.7972 | 12.4473 | 13.0905 | 47.1256 | 13.7993 | 49.6774 | 0.73314 | 0.77373 | 0.59826 | 0.59841 | 17.2997 | 480.6181 | 88.6964
2023-07-24 06:00 | 2023-07-25 06:00 | 012-1 | MRS Požega stream 1 | Kromatografski uzorak | 2023-08-01 11:37 | 5.6862 | 0.24581 | 91.8108 | 1.5433 | 0.42865 | 0.71397 | 0.072394 | 0.1271 | 0.01003 | 0.03348 | 0.0034213 | - | 0.038896 | - | - | - | 9.1383 | 32.8979 | 9.6431 | 34.7153 | 10.1403 | 36.5049 | 10.6906 | 38.4861 | 42.5668 | 44.9152 | 11.8241 | 12.4764 | 13.1206 | 47.234 | 13.8316 | 49.7939 | 0.73188 | 0.77238 | 0.59725 | 0.59739 | 17.2705 | 481.4308 | 88.8276
2023-07-25 06:00 | 2023-07-26 06:00 | 012-1 | MRS Požega stream 1 | Kromatografski uzorak | 2023-08-01 11:37 | 4.4846 | 0.048931 | 91.0635 | 3.7836 | 0.50384 | 0.61931 | 0.037491 | 0.05388 | 0.0026224 | 0.0085299 | 0.0005361 | - | 0.012409 | - | - | - | 9.4016 | 33.8459 | 9.9211 | 35.7161 | 10.4275 | 37.5389 | 10.9936 | 39.5768 | 43.7296 | 46.1397 | 12.1471 | 12.8166 | 13.4725 | 48.5011 | 14.202 | 51.1272 | 0.73407 | 0.77472 | 0.59904 | 0.5992 | 17.3205 | 480.0416 | 84.7212
2023-07-26 06:00 | 2023-07-27 06:00 | 012-1 | MRS Požega stream 1 | Kromatografski uzorak | 2023-08-01 11:37 | 4.3156 | 0.010358 | 90.9705 | 4.1749 | 0.47988 | 0.5286 | 0.016268 | 0.025892 | 0.00094769 | 0.0026437 | 4.1293e-05 | - | 0.0029251 | - | - | - | 9.4303 | 33.949 | 9.9514 | 35.8249 | 10.4589 | 37.6522 | 11.0267 | 39.6962 | 43.8832 | 46.302 | 12.1898 | 12.8617 | 13.5195 | 48.6702 | 14.2515 | 51.3054 | 0.73341 | 0.77403 | 0.59849 | 0.59866 | 17.3049 | 480.4751 | 84.455
2023-07-27 06:00 | 2023-07-28 06:00 | 012-1 | MRS Požega stream 1 | Kromatografski uzorak | 2023-08-01 11:37 | 4.3306 | 0.013468 | 90.946 | 4.1694 | 0.48341 | 0.54044 | 0.019555 | 0.029668 | 0.0011672 | 0.0034577 | 6.8686e-05 | - | 0.0031179 | - | - | - | 9.4307 | 33.9506 | 9.9516 | 35.8259 | 10.4591 | 37.6529 | 11.0272 | 39.6978 | 43.8765 | 46.2947 | 12.1879 | 12.8596 | 13.5173 | 48.6622 | 14.2489 | 51.2959 | 0.7337 | 0.77433 | 0.59873 | 0.59889 | 17.3115 | 480.2903 | 84.3806
2023-07-28 06:00 | 2023-07-29 06:00 | 012-1 | MRS Požega stream 1 | Kromatografski uzorak | 2023-08-01 11:37 | 4.5211 | 0.022561 | 90.782 | 4.1254 | 0.49359 | 0.54898 | 0.016111 | 0.029223 | 0.0015141 | 0.0041953 | 0.00014116 | - | 0.004207 | - | - | - | 9.41 | 33.876 | 9.93 | 35.7478 | 10.4366 | 37.5718 | 11.003 | 39.6107 | 43.7526 | 46.1653 | 12.1535 | 12.8237 | 13.4795 | 48.5263 | 14.209 | 51.1525 | 0.73462 | 0.77531 | 0.59948 | 0.59965 | 17.3334 | 479.6867 | 84.4071
2023-07-29 06:00 | 2023-07-30 06:00 | 012-1 | MRS Požega stream 1 | Kromatografski uzorak | 2023-08-01 11:37 | 4.2886 | 0.011091 | 90.7978 | 4.3 | 0.55255 | 0.60256 | 0.014718 | 0.028113 | 0.00099855 | 0.0026022 | 6.4337e-05 | - | 0.0035132 | - | - | - | 9.4532 | 34.0316 | 9.9756 | 35.9121 | 10.4836 | 37.741 | 11.0528 | 39.79 | 43.944 | 46.366 | 12.2067 | 12.8795 | 13.5372 | 48.7339 | 14.2702 | 51.3727 | 0.73494 | 0.77564 | 0.59974 | 0.5999 | 17.3405 | 479.4844 | 83.877
2023-07-30 06:00 | 2023-07-31 06:00 | 012-1 | MRS Požega stream 1 | Kromatografski uzorak | 2023-08-01 11:37 | 4.1917 | 0.00080111 | 90.8762 | 4.3825 | 0.51595 | 0.54882 | 0.010118 | 0.019946 | 0.00052336 | 0.0010831 | 2.2514e-05 | - | 0.0011805 | - | - | - | 9.4597 | 34.0551 | 9.9825 | 35.9369 | 10.4907 | 37.7664 | 11.0606 | 39.818 | 44.0002 | 46.4269 | 12.2223 | 12.8964 | 13.5552 | 48.7986 | 14.2891 | 51.4409 | 0.73403 | 0.77467 | 0.599 | 0.59916 | 17.319 | 480.0813 | 84.0088
2023-07-31 06:00 | 2023-08-01 06:00 | 012-1 | MRS Požega stream 1 | Kromatografski uzorak | 2023-08-01 11:37 | 4.2499 | 0.00012544 | 90.992 | 4.2812 | 0.45292 | 0.47676 | 0.0071241 | 0.014613 | 0.00043094 | 0.00080418 | 2.1299e-05 | - | 0.00084212 | - | - | - | 9.4355 | 33.9677 | 9.9568 | 35.8446 | 10.4648 | 37.6732 | 11.0329 | 39.7184 | 43.926 | 46.3469 | 12.2017 | 12.8741 | 13.5327 | 48.7178 | 14.2655 | 51.3557 | 0.73278 | 0.77336 | 0.59798 | 0.59814 | 17.2899 | 480.8894 | 84.5461
2023-07-01 06:00 | 2023-07-02 06:00 | 003-1 | MRS Straža stream 1 | Kromatografski uzorak | 2023-08-01 11:38 | 1.1433 | 0.41917 | 91.4746 | 4.8988 | 1.4076 | 2.0641 | 0.27508 | 0.30933 | 0.01819 | 0.0339 | 0.001198 | 0.0098965 | - | 0.007357 | 0.0015133 | 0 | 10.0223 | 36.0803 | 10.5765 | 38.0753 | 11.1036 | 39.973 | 11.707 | 42.1453 | 46.1466 | 48.691 | 12.8185 | 13.5253 | 14.2015 | 51.1254 | 14.971 | 53.8957 | 0.74909 | 0.79061 | 0.6113 | 0.61149 | 17.6696 | 470.5611 | 77.1839
2023-07-02 06:00 | 2023-07-03 06:00 | 003-1 | MRS Straža stream 1 | Kromatografski uzorak | 2023-08-01 11:38 | 0.74626 | 0.76956 | 92.0034 | 4.6335 | 1.3519 | 1.8474 | 0.18497 | 0.2015 | 0.031272 | 0.041164 | 0.00083663 | 0.018798 | - | 0.014052 | 0.0028806 | 0 | 9.9684 | 35.8862 | 10.5195 | 37.8703 | 11.046 | 39.7656 | 11.6462 | 41.9264 | 45.9789 | 48.5135 | 12.7719 | 13.476 | 14.1526 | 50.9493 | 14.9193 | 53.7095 | 0.74648 | 0.78785 | 0.60917 | 0.60936 | 17.6083 | 472.1922 | 78.6071
2023-07-03 06:00 | 2023-07-04 06:00 | 003-1 | MRS Straža stream 1 | Kromatografski uzorak | 2023-08-01 11:38 | 0.76561 | 0.83488 | 91.8329 | 4.7732 | 1.3122 | 1.7934 | 0.17833 | 0.19579 | 0.030239 | 0.039956 | 0.0007972 | 0.018856 | - | 0.016619 | 0.00065598 | 0 | 9.9616 | 35.8617 | 10.5123 | 37.8444 | 11.0384 | 39.7381 | 11.6382 | 41.8975 | 45.9179 | 48.4492 | 12.755 | 13.4581 | 14.1337 | 50.8814 | 14.8994 | 53.6379 | 0.74744 | 0.78887 | 0.60995 | 0.61014 | 17.6309 | 471.5871 | 78.6395
2023-07-04 06:00 | 2023-07-05 06:00 | 003-1 | MRS Straža stream 1 | Kromatografski uzorak | 2023-08-01 11:38 | 0.75636 | 0.78659 | 92.0053 | 4.7261 | 1.2646 | 1.7257 | 0.17154 | 0.18791 | 0.028709 | 0.03803 | 0.00079695 | 0.017799 | - | 0.015635 | 0.00063663 | 0 | 9.9515 | 35.8252 | 10.5016 | 37.8059 | 11.0277 | 39.6999 | 11.6269 | 41.857 | 45.9293 | 48.4611 | 12.7581 | 13.4614 | 14.138 | 50.8967 | 14.9039 | 53.6539 | 0.74556 | 0.78688 | 0.60841 | 0.6086 | 17.5866 | 472.7755 | 78.9494
2023-07-05 06:00 | 2023-07-06 06:00 | 003-1 | MRS Straža stream 1 | Kromatografski uzorak | 2023-08-01 11:38 | 0.73164 | 0.75684 | 92.1516 | 4.6803 | 1.2319 | 1.6796 | 0.17109 | 0.18281 | 0.026463 | 0.0353 | 0.00076111 | 0.016324 | - | 0.014942 | 2.6743e-05 | 0 | 9.9446 | 35.8004 | 10.4944 | 37.7797 | 11.0205 | 39.674 | 11.6193 | 41.8296 | 45.9424 | 48.4749 | 12.7618 | 13.4652 | 14.1426 | 50.9133 | 14.9087 | 53.6713 | 0.7441 | 0.78534 | 0.60723 | 0.60741 | 17.5524 | 473.6965 | 79.2147
2023-07-06 06:00 | 2023-07-07 06:00 | 003-1 | MRS Straža stream 1 | Kromatografski uzorak | 2023-08-01 11:38 | 0.72786 | 0.75744 | 92.1545 | 4.6884 | 1.2257 | 1.6718 | 0.17225 | 0.18134 | 0.026086 | 0.034816 | 0.00073954 | 0.016078 | - | 0.014731 | 1.8051e-05 | 0 | 9.9441 | 35.7986 | 10.4938 | 37.7777 | 11.02 | 39.6721 | 11.6188 | 41.8276 | 45.9424 | 48.4749 | 12.7618 | 13.4653 | 14.1426 | 50.9135 | 14.9088 | 53.6716 | 0.74402 | 0.78525 | 0.60716 | 0.60735 | 17.5505 | 473.7465 | 79.2378
2023-07-07 06:00 | 2023-07-08 06:00 | 003-1 | MRS Straža stream 1 | Kromatografski uzorak | 2023-08-01 11:38 | 0.72595 | 0.74483 | 92.2055 | 4.6347 | 1.2377 | 1.689 | 0.17307 | 0.18451 | 0.026493 | 0.035416 | 0.00075633 | 0.016249 | - | 0.014866 | 0 | 0 | 9.9445 | 35.8001 | 10.4943 | 37.7793 | 11.0205 | 39.6739 | 11.6193 | 41.8295 | 45.9516 | 48.4846 | 12.7643 | 13.4679 | 14.1455 | 50.9238 | 14.9118 | 53.6824 | 0.74379 | 0.78501 | 0.60697 | 0.60716 | 17.5451 | 473.8944 | 79.244
2023-07-08 06:00 | 2023-07-09 06:00 | 003-1 | MRS Straža stream 1 | Kromatografski uzorak | 2023-08-01 11:38 | 0.73614 | 0.76028 | 92.1371 | 4.6903 | 1.2283 | 1.6761 | 0.17128 | 0.18227 | 0.026594 | 0.035478 | 0.00079476 | 0.016435 | - | 0.015003 | 0 | 0 | 9.9441 | 35.7988 | 10.4939 | 37.7779 | 11.02 | 39.6721 | 11.6188 | 41.8277 | 45.9376 | 48.4698 | 12.7604 | 13.4638 | 14.1411 | 50.9079 | 14.9071 | 53.6657 | 0.74419 | 0.78543 | 0.6073 | 0.60748 | 17.5544 | 473.6414 | 79.2079
2023-07-09 06:00 | 2023-07-10 06:00 | 003-1 | MRS Straža stream 1 | Kromatografski uzorak | 2023-08-01 11:38 | 0.75614 | 0.79472 | 91.99 | 4.7416 | 1.257 | 1.7175 | 0.17323 | 0.18669 | 0.028366 | 0.037625 | 0.00087818 | 0.017649 | - | 0.015934 | 0.00017417 | 0 | 9.9505 | 35.8218 | 10.5006 | 37.8023 | 11.0267 | 39.696 | 11.6258 | 41.853 | 45.9225 | 48.4539 | 12.7562 | 13.4594 | 14.1359 | 50.8891 | 14.9017 | 53.646 | 0.74563 | 0.78696 | 0.60848 | 0.60867 | 17.5885 | 472.7262 | 78.964
2023-07-10 06:00 | 2023-07-11 06:00 | 003-1 | MRS Straža stream 1 | Kromatografski uzorak | 2023-08-01 11:38 | 0.8821 | 0.76793 | 91.6343 | 5.1844 | 1.1313 | 1.5312 | 0.15446 | 0.1586 | 0.02511 | 0.033072 | 0.00069354 | 0.01518 | - | 0.012779 | 8.0961e-06 | 0 | 9.9405 | 35.7858 | 10.4901 | 37.7642 | 11.0156 | 39.656 | 11.6141 | 41.8108 | 45.8691 | 48.3974 | 12.7414 | 13.4437 | 14.1194 | 50.8299 | 14.8842 | 53.5833 | 0.74587 | 0.78721 | 0.60867 | 0.60886 | 17.5941 | 472.6572 | 78.9685
2023-07-11 06:00 | 2023-07-12 06:00 | 003-1 | MRS Straža stream 1 | Kromatografski uzorak | 2023-08-01 11:38 | 1.1823 | 0.7509 | 90.3998 | 6.5869 | 0.8348 | 1.08 | 0.1023 | 0.087636 | 0.017692 | 0.022778 | 0.00025067 | 0.0095054 | - | 0.0050686 | 0 | 0 | 9.9364 | 35.7709 | 10.4857 | 37.7486 | 11.01 | 39.6361 | 11.6083 | 41.7897 | 45.756 | 48.2781 | 12.71 | 13.4106 | 14.0833 | 50.7001 | 14.8463 | 53.4465 | 0.74894 | 0.79045 | 0.61118 | 0.61136 | 17.6664 | 470.6412 | 78.5527
2023-07-12 06:00 | 2023-07-13 06:00 | 003-1 | MRS Straža stream 1 | Kromatografski uzorak | 2023-08-01 11:38 | 1.0114 | 0.78295 | 91.3073 | 5.3312 | 1.1589 | 1.5671 | 0.15999 | 0.15748 | 0.02688 | 0.034666 | 0.00067964 | 0.01593 | - | 0.011456 | 0.0011128 | 0 | 9.944 | 35.7983 | 10.4938 | 37.7775 | 11.0188 | 39.6675 | 11.6175 | 41.8229 | 45.8169 | 48.3425 | 12.7269 | 13.4285 | 14.1025 | 50.769 | 14.8665 | 53.5193 | 0.74809 | 0.78955 | 0.61048 | 0.61067 | 17.6464 | 471.176 | 78.5801
2023-07-13 06:00 | 2023-07-14 06:00 | 003-1 | MRS Straža stream 1 | Kromatografski uzorak | 2023-08-01 11:38 | 0.8048 | 0.90002 | 91.8756 | 4.8083 | 1.1864 | 1.6112 | 0.16561 | 0.16458 | 0.02597 | 0.034308 | 0.00070326 | 0.017225 | - | 0.015526 | 0.00073781 | 0.00018895 | 9.9224 | 35.7205 | 10.4709 | 37.6954 | 10.996 | 39.5854 | 11.5934 | 41.7363 | 45.7809 | 48.3045 | 12.7169 | 13.4179 | 14.0929 | 50.7344 | 14.8563 | 53.4827 | 0.74602 | 0.78736 | 0.60879 | 0.60898 | 17.5976 | 472.481 | 79.3673
2023-07-14 06:00 | 2023-07-15 06:00 | 003-1 | MRS Straža stream 1 | Kromatografski uzorak | 2023-08-01 11:38 | 0.79811 | 0.92216 | 91.9544 | 4.747 | 1.1653 | 1.5783 | 0.15874 | 0.15931 | 0.026125 | 0.034001 | 0.00073168 | 0.017332 | - | 0.013505 | 0.0032897 | 0 | 9.9109 | 35.6793 | 10.4588 | 37.6518 | 10.9836 | 39.541 | 11.5804 | 41.6895 | 45.7459 | 48.2675 | 12.7072 | 13.4077 | 14.0826 | 50.6972 | 14.8454 | 53.4436 | 0.74543 | 0.78675 | 0.60831 | 0.6085 | 17.5839 | 472.8469 | 79.6094
2023-07-15 06:00 | 2023-07-16 06:00 | 003-1 | MRS Straža stream 1 | Kromatografski uzorak | 2023-08-01 11:38 | 0.9271 | 0.83974 | 91.5306 | 5.2035 | 1.1135 | 1.4991 | 0.14945 | 0.14857 | 0.025142 | 0.032581 | 0.00072639 | 0.015643 | - | 0.01204 | 0.0014211 | 0 | 9.9254 | 35.7315 | 10.4741 | 37.7069 | 10.999 | 39.5963 | 11.5966 | 41.7477 | 45.7764 | 48.2997 | 12.7157 | 13.4166 | 14.091 | 50.7277 | 14.8544 | 53.4757 | 0.74662 | 0.788 | 0.60928 | 0.60947 | 17.6118 | 472.0997 | 79.112
2023-07-16 06:00 | 2023-07-17 06:00 | 003-1 | MRS Straža stream 1 | Kromatografski uzorak | 2023-08-01 11:38 | 1.0306 | 0.89132 | 91.1465 | 5.4006 | 1.1419 | 1.531 | 0.152 | 0.14919 | 0.025723 | 0.033208 | 0.0007533 | 0.015539 | - | 0.011492 | 0.0011456 | 0 | 9.9302 | 35.7486 | 10.4792 | 37.7251 | 11.0035 | 39.6126 | 11.6014 | 41.765 | 45.7163 | 48.2356 | 12.699 | 13.3988 | 14.0716 | 50.6577 | 14.8336 | 53.4011 | 0.74933 | 0.79086 | 0.61149 | 0.61168 | 17.6755 | 470.4175 | 78.7233
2023-07-17 06:00 | 2023-07-18 06:00 | 003-1 | MRS Straža stream 1 | Kromatografski uzorak | 2023-08-01 11:38 | 0.96485 | 0.92428 | 91.4283 | 5.1323 | 1.1492 | 1.5503 | 0.15657 | 0.15198 | 0.026559 | 0.034198 | 0.00079036 | 0.016742 | - | 0.012221 | 0.0020353 | 0 | 9.9178 | 35.7042 | 10.4662 | 37.6782 | 10.9904 | 39.5655 | 11.5876 | 41.7153 | 45.6952 | 48.2137 | 12.6931 | 13.3927 | 14.0658 | 50.6369 | 14.8277 | 53.3797 | 0.74814 | 0.78961 | 0.61053 | 0.61071 | 17.6477 | 471.1467 | 79.0745
2023-07-18 06:00 | 2023-07-19 06:00 | 003-1 | MRS Straža stream 1 | Kromatografski uzorak | 2023-08-01 11:38 | 0.98472 | 0.79898 | 91.3792 | 5.247 | 1.1759 | 1.5902 | 0.16041 | 0.16123 | 0.027103 | 0.035042 | 0.0007346 | 0.016356 | - | 0.012801 | 0.00059306 | 0 | 9.9428 | 35.7942 | 10.4925 | 37.7731 | 11.0176 | 39.6632 | 11.6162 | 41.8184 | 45.8151 | 48.3406 | 12.7264 | 13.428 | 14.1021 | 50.7674 | 14.866 | 53.5176 | 0.74798 | 0.78943 | 0.61039 | 0.61058 | 17.6437 | 471.2475 | 78.64
2023-07-19 06:00 | 2023-07-20 06:00 | 003-1 | MRS Straža stream 1 | Kromatografski uzorak | 2023-08-01 11:38 | 0.81035 | 0.90485 | 91.8789 | 4.8412 | 1.153 | 1.5646 | 0.15844 | 0.15998 | 0.02554 | 0.033617 | 0.0006823 | 0.017142 | - | 0.015743 | 0.00050974 | 0 | 9.9158 | 35.697 | 10.464 | 37.6706 | 10.9889 | 39.5601 | 11.586 | 41.7096 | 45.7621 | 48.2846 | 12.7117 | 13.4124 | 14.0873 | 50.7144 | 14.8505 | 53.4617 | 0.74565 | 0.78697 | 0.60849 | 0.60868 | 17.5889 | 472.7127 | 79.4918
2023-07-20 06:00 | 2023-07-21 06:00 | 003-1 | MRS Straža stream 1 | Kromatografski uzorak | 2023-08-01 11:38 | 0.77609 | 0.86655 | 92.0801 | 4.7461 | 1.1262 | 1.5312 | 0.15231 | 0.15884 | 0.025593 | 0.03362 | 0.00070356 | 0.017294 | - | 0.014632 | 0.0020016 | 0 | 9.9105 | 35.6777 | 10.4584 | 37.6501 | 10.9834 | 39.5403 | 11.5802 | 41.6886 | 45.787 | 48.3109 | 12.7186 | 13.4197 | 14.0956 | 50.7442 | 14.8592 | 53.493 | 0.74403 | 0.78526 | 0.60717 | 0.60735 | 17.5509 | 473.7371 | 79.7344
2023-07-21 06:00 | 2023-07-22 06:00 | 003-1 | MRS Straža stream 1 | Kromatografski uzorak | 2023-08-01 11:38 | 0.75949 | 0.84156 | 92.1034 | 4.7352 | 1.1468 | 1.5603 | 0.15442 | 0.16464 | 0.025728 | 0.034043 | 0.00069019 | 0.017195 | - | 0.014517 | 0.0022037 | 0 | 9.9185 | 35.7067 | 10.4669 | 37.6807 | 10.9922 | 39.572 | 11.5895 | 41.722 | 45.8256 | 48.3516 | 12.7293 | 13.431 | 14.1073 | 50.7863 | 14.8715 | 53.5374 | 0.74399 | 0.78522 | 0.60713 | 0.60732 | 17.5498 | 473.7656 | 79.6266
2023-07-22 06:00 | 2023-07-23 06:00 | 003-1 | MRS Straža stream 1 | Kromatografski uzorak | 2023-08-01 11:38 | 0.73931 | 0.77362 | 92.2979 | 4.6189 | 1.1496 | 1.5703 | 0.1565 | 0.16888 | 0.026086 | 0.034913 | 0.00075227 | 0.017144 | - | 0.014479 | 0.0019389 | 0 | 9.9202 | 35.7127 | 10.4686 | 37.687 | 10.9943 | 39.5796 | 11.5917 | 41.7301 | 45.8778 | 48.4067 | 12.7438 | 13.4463 | 14.1237 | 50.8454 | 14.8888 | 53.5997 | 0.74254 | 0.78369 | 0.60596 | 0.60614 | 17.5159 | 474.6827 | 79.7132
2023-07-23 06:00 | 2023-07-24 06:00 | 003-1 | MRS Straža stream 1 | Kromatografski uzorak | 2023-08-01 11:38 | 0.72991 | 0.8015 | 92.1997 | 4.737 | 1.1263 | 1.5318 | 0.15106 | 0.16368 | 0.024725 | 0.033204 | 0.00067174 | 0.016454 | - | 0.014485 | 0.0012874 | 0 | 9.92 | 35.7119 | 10.4684 | 37.6861 | 10.994 | 39.5785 | 11.5913 | 41.7288 | 45.8644 | 48.3926 | 12.7401 | 13.4424 | 14.1195 | 50.8303 | 14.8844 | 53.5838 | 0.74294 | 0.78411 | 0.60628 | 0.60647 | 17.5253 | 474.4299 | 79.7165
2023-07-24 06:00 | 2023-07-25 06:00 | 003-1 | MRS Straža stream 1 | Kromatografski uzorak | 2023-08-01 11:38 | 0.70628 | 0.69868 | 92.3397 | 4.6065 | 1.2085 | 1.6489 | 0.16496 | 0.17934 | 0.026861 | 0.035969 | 0.00080045 | 0.016578 | - | 0.011753 | 0.0041171 | 0 | 9.9425 | 35.7931 | 10.4922 | 37.7719 | 11.0187 | 39.6673 | 11.6174 | 41.8225 | 45.9831 | 48.5178 | 12.7731 | 13.4772 | 14.1556 | 50.9602 | 14.9224 | 53.7208 | 0.74248 | 0.78363 | 0.6059 | 0.60609 | 17.5143 | 474.7277 | 79.3921
2023-07-25 06:00 | 2023-07-26 06:00 | 003-1 | MRS Straža stream 1 | Kromatografski uzorak | 2023-08-01 11:38 | 0.73567 | 0.74476 | 92.3212 | 4.5698 | 1.1912 | 1.6285 | 0.16328 | 0.1754 | 0.027279 | 0.0363 | 0.00077425 | 0.017403 | - | 0.012236 | 0.0046616 | 0 | 9.9299 | 35.7477 | 10.4789 | 37.724 | 11.0049 | 39.6176 | 11.6028 | 41.7701 | 45.917 | 48.4481 | 12.7547 | 13.4578 | 14.1355 | 50.8878 | 14.9012 | 53.6444 | 0.74273 | 0.78389 | 0.60611 | 0.60629 | 17.5202 | 474.5658 | 79.5413
2023-07-26 06:00 | 2023-07-27 06:00 | 003-1 | MRS Straža stream 1 | Kromatografski uzorak | 2023-08-01 11:38 | 0.70154 | 0.70116 | 92.3384 | 4.6429 | 1.1855 | 1.6159 | 0.16089 | 0.17661 | 0.02587 | 0.0349 | 0.00071337 | 0.016135 | - | 0.012565 | 0.0027359 | 0 | 9.9394 | 35.782 | 10.4889 | 37.7602 | 11.0154 | 39.6554 | 11.6139 | 41.8099 | 45.9771 | 48.5115 | 12.7714 | 13.4754 | 14.1539 | 50.9541 | 14.9206 | 53.7143 | 0.74221 | 0.78334 | 0.60568 | 0.60587 | 17.508 | 474.8975 | 79.472
2023-07-27 06:00 | 2023-07-28 06:00 | 003-1 | MRS Straža stream 1 | Kromatografski uzorak | 2023-08-01 11:38 | 0.73607 | 0.76071 | 92.2227 | 4.6833 | 1.1717 | 1.5972 | 0.15846 | 0.17305 | 0.025856 | 0.034796 | 0.00077714 | 0.016687 | - | 0.013584 | 0.0022489 | 0 | 9.9306 | 35.7502 | 10.4796 | 37.7266 | 11.0056 | 39.62 | 11.6035 | 41.7727 | 45.9089 | 48.4395 | 12.7525 | 13.4554 | 14.1329 | 50.8784 | 14.8985 | 53.6345 | 0.74309 | 0.78427 | 0.6064 | 0.60659 | 17.5288 | 474.3338 | 79.5114
2023-07-28 06:00 | 2023-07-29 06:00 | 003-1 | MRS Straža stream 1 | Kromatografski uzorak | 2023-08-01 11:38 | 0.7 | 0.69588 | 92.3021 | 4.6576 | 1.2076 | 1.6444 | 0.16371 | 0.17989 | 0.026232 | 0.035365 | 0.00078548 | 0.016058 | - | 0.01436 | 0.00044718 | 0 | 9.9456 | 35.8042 | 10.4954 | 37.7836 | 11.022 | 39.6792 | 11.6209 | 41.8351 | 45.9939 | 48.5292 | 12.7761 | 13.4803 | 14.1588 | 50.9717 | 14.9258 | 53.733 | 0.74259 | 0.78374 | 0.60599 | 0.60618 | 17.5169 | 474.6571 | 79.3383
2023-07-29 06:00 | 2023-07-30 06:00 | 003-1 | MRS Straža stream 1 | Kromatografski uzorak | 2023-08-01 11:38 | 0.7482 | 0.81132 | 92.1207 | 4.755 | 1.1511 | 1.5647 | 0.15509 | 0.16575 | 0.025517 | 0.0339 | 0.00076423 | 0.016695 | - | 0.014741 | 0.0010956 | 0 | 9.9242 | 35.7271 | 10.4729 | 37.7023 | 10.9985 | 39.5944 | 11.596 | 41.7457 | 45.8603 | 48.3882 | 12.739 | 13.4412 | 14.1179 | 50.8245 | 14.8827 | 53.5777 | 0.74371 | 0.78493 | 0.60691 | 0.60709 | 17.5434 | 474.0061 | 79.5635
2023-07-30 06:00 | 2023-07-31 06:00 | 003-1 | MRS Straža stream 1 | Kromatografski uzorak | 2023-08-01 11:38 | 0.74808 | 0.53393 | 92.0815 | 5.7221 | 0.68488 | 0.91438 | 0.089615 | 0.087399 | 0.015668 | 0.019742 | 0.00029085 | 0.0094805 | - | 0.0069438 | 0.00036556 | 0 | 9.9085 | 35.6705 | 10.4562 | 37.6422 | 10.9826 | 39.5372 | 11.5792 | 41.685 | 45.9986 | 48.533 | 12.7774 | 13.4814 | 14.1625 | 50.9849 | 14.9293 | 53.7454 | 0.73693 | 0.77777 | 0.60138 | 0.60156 | 17.384 | 478.3117 | 80.359
2023-07-31 06:00 | 2023-08-01 06:00 | 003-1 | MRS Straža stream 1 | Kromatografski uzorak | 2023-08-01 11:38 | 0.73192 | 0.64988 | 92.0049 | 5.3312 | 0.95112 | 1.2822 | 0.12559 | 0.13385 | 0.020597 | 0.027377 | 0.00041089 | 0.012712 | - | 0.010495 | 0 | 0 | 9.9335 | 35.7607 | 10.4827 | 37.7376 | 11.0091 | 39.6326 | 11.6072 | 41.7859 | 45.9854 | 48.52 | 12.7737 | 13.4778 | 14.1568 | 50.9644 | 14.9236 | 53.7249 | 0.74106 | 0.78213 | 0.60475 | 0.60493 | 17.4811 | 475.6342 | 79.6344
2023-07-01 06:00 | 2023-07-02 06:00 | 013-1 | MRS Vinkovci stream 1 | Kromatografski uzorak | 2023-08-01 11:38 | 0.97231 | 0.012525 | 94.7811 | 3.7029 | 0.42428 | 0.53116 | 0.051772 | 0.048498 | 0.0021518 | 0.0044547 | 0 | - | 0 | - | - | - | 9.7162 | 34.9782 | 10.2531 | 36.9111 | 10.7779 | 38.8003 | 11.3628 | 40.9061 | 45.8224 | 48.348 | 12.7284 | 13.43 | 14.1191 | 50.8287 | 14.8833 | 53.58 | 0.71407 | 0.75361 | 0.58271 | 0.58287 | 16.8472 | 493.5243 | 85.6626
2023-07-02 06:00 | 2023-07-03 06:00 | 013-1 | MRS Vinkovci stream 1 | Kromatografski uzorak | 2023-08-01 11:38 | 0.99459 | 0.0089026 | 94.7677 | 3.7085 | 0.4136 | 0.52028 | 0.052218 | 0.048524 | 0.0018356 | 0.004102 | 1.2083e-07 | - | 0 | - | - | - | 9.7132 | 34.9674 | 10.2499 | 36.8996 | 10.7744 | 38.7878 | 11.3593 | 40.8936 | 45.8085 | 48.3333 | 12.7246 | 13.4259 | 14.1148 | 50.8134 | 14.8791 | 53.5648 | 0.71403 | 0.75358 | 0.58269 | 0.58284 | 16.8465 | 493.5462 | 85.697
2023-07-03 06:00 | 2023-07-04 06:00 | 013-1 | MRS Vinkovci stream 1 | Kromatografski uzorak | 2023-08-01 11:38 | 1.2204 | 0.023262 | 94.4528 | 3.783 | 0.41504 | 0.52051 | 0.052599 | 0.046496 | 0.0020614 | 0.0043174 | 0 | - | 0 | - | - | - | 9.6959 | 34.9053 | 10.2317 | 36.8341 | 10.755 | 38.7181 | 11.3389 | 40.8201 | 45.6711 | 48.1895 | 12.6864 | 13.386 | 14.0725 | 50.6611 | 14.8342 | 53.403 | 0.71579 | 0.75542 | 0.58412 | 0.58428 | 16.888 | 492.3356 | 85.5237
2023-07-04 06:00 | 2023-07-05 06:00 | 013-1 | MRS Vinkovci stream 1 | Kromatografski uzorak | 2023-08-01 11:38 | 1.2996 | 0.010551 | 94.2935 | 3.8378 | 0.44196 | 0.55853 | 0.057317 | 0.052735 | 0.0019379 | 0.0045819 | 0 | - | 0 | - | - | - | 9.7001 | 34.9203 | 10.2361 | 36.85 | 10.7592 | 38.7333 | 11.3434 | 40.8361 | 45.6546 | 48.1721 | 12.6818 | 13.3811 | 14.0669 | 50.641 | 14.8283 | 53.3819 | 0.71688 | 0.75659 | 0.58502 | 0.58517 | 16.9138 | 491.5839 | 85.2187
2023-07-05 06:00 | 2023-07-06 06:00 | 013-1 | MRS Vinkovci stream 1 | Kromatografski uzorak | 2023-08-01 11:38 | 0.89104 | 0.010996 | 92.2252 | 4.8106 | 1.3253 | 2.0622 | 0.35434 | 0.35533 | 0.0044259 | 0.022787 | 0 | - | 0 | - | - | - | 10.0783 | 36.2818 | 10.6355 | 38.2879 | 11.1661 | 40.1981 | 11.7728 | 42.3822 | 46.6107 | 49.1808 | 12.9474 | 13.6613 | 14.345 | 51.642 | 15.1223 | 54.4403 | 0.74246 | 0.78361 | 0.60588 | 0.60607 | 17.5107 | 474.8805 | 77.2612
2023-07-06 06:00 | 2023-07-07 06:00 | 013-1 | MRS Vinkovci stream 1 | Kromatografski uzorak | 2023-08-01 11:38 | 0.9323 | 0.0035657 | 91.7194 | 5.006 | 1.4885 | 2.3388 | 0.40985 | 0.40921 | 0.0048699 | 0.026345 | 0 | - | 0 | - | - | - | 10.1386 | 36.4989 | 10.6994 | 38.5178 | 11.2307 | 40.4303 | 11.8411 | 42.628 | 46.7243 | 49.3008 | 12.979 | 13.6947 | 14.377 | 51.7571 | 15.156 | 54.5617 | 0.74775 | 0.7892 | 0.6102 | 0.6104 | 17.6375 | 471.4103 | 75.8678
2023-07-07 06:00 | 2023-07-08 06:00 | 013-1 | MRS Vinkovci stream 1 | Kromatografski uzorak | 2023-08-01 11:38 | 0.84757 | 0.0028911 | 91.3981 | 5.163 | 1.6306 | 2.5884 | 0.46086 | 0.46222 | 0.005273 | 0.029422 | 0 | - | 0 | - | - | - | 10.2023 | 36.7281 | 10.7667 | 38.76 | 11.3001 | 40.6803 | 11.9135 | 42.8886 | 46.8911 | 49.477 | 13.0253 | 13.7436 | 14.4258 | 51.9328 | 15.2068 | 54.7445 | 0.75191 | 0.79355 | 0.61359 | 0.61376 | 17.7348 | 468.8326 | 74.7884
2023-07-08 06:00 | 2023-07-09 06:00 | 013-1 | MRS Vinkovci stream 1 | Kromatografski uzorak | 2023-08-01 11:38 | 1.0727 | 0.0036918 | 91.1314 | 5.1978 | 1.6451 | 2.5944 | 0.45783 | 0.45603 | 0.005743 | 0.029683 | 0 | - | 0 | - | - | - | 10.1847 | 36.665 | 10.7482 | 38.6934 | 11.2794 | 40.6059 | 11.8926 | 42.8134 | 46.763 | 49.3419 | 12.9897 | 13.7061 | 14.3863 | 51.7906 | 15.1659 | 54.5973 | 0.7533 | 0.79505 | 0.61472 | 0.61492 | 17.7675 | 467.9675 | 74.6837
2023-07-09 06:00 | 2023-07-10 06:00 | 013-1 | MRS Vinkovci stream 1 | Kromatografski uzorak | 2023-08-01 11:38 | 0.8845 | 0.0027638 | 91.0862 | 5.2841 | 1.7236 | 2.7424 | 0.48979 | 0.492 | 0.0056838 | 0.031361 | 0 | - | 0 | - | - | - | 10.2358 | 36.8489 | 10.8021 | 38.8876 | 11.335 | 40.8061 | 11.9513 | 43.0248 | 46.9441 | 49.5331 | 13.04 | 13.7592 | 14.4404 | 51.9855 | 15.223 | 54.8029 | 0.75504 | 0.7969 | 0.61615 | 0.61635 | 17.8083 | 466.8901 | 74.0634
2023-07-10 06:00 | 2023-07-11 06:00 | 013-1 | MRS Vinkovci stream 1 | Kromatografski uzorak | 2023-08-01 11:38 | 0.87853 | 0.0025431 | 91.0557 | 5.2952 | 1.742 | 2.768 | 0.49421 | 0.49406 | 0.006031 | 0.031777 | 0 | - | 0 | - | - | - | 10.2416 | 36.8696 | 10.8082 | 38.9094 | 11.3412 | 40.8284 | 11.9579 | 43.0483 | 46.9584 | 49.5482 | 13.044 | 13.7634 | 14.4446 | 52.0005 | 15.2274 | 54.8187 | 0.75542 | 0.79731 | 0.61646 | 0.61667 | 17.8174 | 466.6528 | 73.9706
2023-07-11 06:00 | 2023-07-12 06:00 | 013-1 | MRS Vinkovci stream 1 | Kromatografski uzorak | 2023-08-01 11:38 | 1.3708 | 0.025038 | 91.0977 | 5.0986 | 1.5443 | 2.4079 | 0.41663 | 0.41492 | 0.0054214 | 0.026622 | 0 | - | 0 | - | - | - | 10.1131 | 36.4071 | 10.6725 | 38.421 | 11.2016 | 40.3258 | 11.8105 | 42.5179 | 46.4845 | 49.0478 | 12.9124 | 13.6244 | 14.3022 | 51.4879 | 15.0772 | 54.2779 | 0.75169 | 0.79336 | 0.61342 | 0.61361 | 17.7304 | 468.9434 | 75.4653
2023-07-12 06:00 | 2023-07-13 06:00 | 013-1 | MRS Vinkovci stream 1 | Kromatografski uzorak | 2023-08-01 11:38 | 1.5615 | 0.023041 | 91.1922 | 5.0163 | 1.437 | 2.2069 | 0.37122 | 0.3679 | 0.0057573 | 0.024572 | 0 | - | 0.00047841 | - | - | - | 10.0537 | 36.1932 | 10.6087 | 38.1914 | 11.1372 | 40.094 | 11.7415 | 42.2693 | 46.2845 | 48.8367 | 12.8568 | 13.5657 | 14.2435 | 51.2767 | 15.0153 | 54.055 | 0.74917 | 0.7907 | 0.61136 | 0.61158 | 17.6716 | 470.5046 | 76.286
2023-07-13 06:00 | 2023-07-14 06:00 | 013-1 | MRS Vinkovci stream 1 | Kromatografski uzorak | 2023-08-01 11:38 | 1.0412 | 0.008111 | 91.1552 | 5.2093 | 1.6387 | 2.5861 | 0.45749 | 0.45423 | 0.0059667 | 0.029472 | 0 | - | 0.00029457 | - | - | - | 10.1867 | 36.6721 | 10.7502 | 38.7008 | 11.2818 | 40.6144 | 11.8951 | 42.8225 | 46.7776 | 49.3572 | 12.9938 | 13.7103 | 14.3906 | 51.8063 | 15.1705 | 54.6138 | 0.75314 | 0.7949 | 0.6146 | 0.6148 | 17.7641 | 468.0529 | 74.6877
2023-07-14 06:00 | 2023-07-15 06:00 | 013-1 | MRS Vinkovci stream 1 | Kromatografski uzorak | 2023-08-01 11:38 | 3.45 | 0.12284 | 89.5492 | 4.5113 | 1.4633 | 2.3667 | 0.40934 | 0.43403 | 0.0084265 | 0.038329 | 0 | - | 0.013207 | - | - | - | 9.8637 | 35.5093 | 10.4092 | 37.4732 | 10.9263 | 39.3348 | 11.5202 | 41.4726 | 45.0938 | 47.5803 | 12.526 | 13.2167 | 13.8755 | 49.9518 | 14.6273 | 52.6584 | 0.75989 | 0.80201 | 0.62011 | 0.62031 | 17.9253 | 463.8499 | 76.0659
2023-07-15 06:00 | 2023-07-16 06:00 | 013-1 | MRS Vinkovci stream 1 | Kromatografski uzorak | 2023-08-01 11:38 | 3.8643 | 0.14468 | 89.2791 | 4.398 | 1.4229 | 2.3139 | 0.39779 | 0.42392 | 0.0092428 | 0.040837 | 0 | - | 0.019265 | - | - | - | 9.8071 | 35.3056 | 10.3491 | 37.2567 | 10.8637 | 39.1092 | 11.4545 | 41.2363 | 44.8002 | 47.2727 | 12.4445 | 13.1313 | 13.7864 | 49.631 | 14.5334 | 52.3201 | 0.76098 | 0.80315 | 0.621 | 0.62119 | 17.9514 | 463.1688 | 76.2091
2023-07-16 06:00 | 2023-07-17 06:00 | 013-1 | MRS Vinkovci stream 1 | Kromatografski uzorak | 2023-08-01 11:38 | 5.2505 | 0.21315 | 88.505 | 3.9531 | 1.2532 | 2.0782 | 0.34845 | 0.38987 | 0.011015 | 0.046013 | 0 | - | 0.029681 | - | - | - | 9.599 | 34.5565 | 10.1298 | 36.4673 | 10.6357 | 38.2886 | 11.2136 | 40.369 | 43.7896 | 46.2039 | 12.1638 | 12.8344 | 13.4775 | 48.5188 | 14.2076 | 51.1473 | 0.76314 | 0.80543 | 0.62276 | 0.62295 | 18.0036 | 461.8309 | 77.4452
2023-07-17 06:00 | 2023-07-18 06:00 | 013-1 | MRS Vinkovci stream 1 | Kromatografski uzorak | 2023-08-01 11:38 | 5.3446 | 0.2191 | 88.4752 | 3.8976 | 1.2444 | 2.0635 | 0.34244 | 0.38414 | 0.0114 | 0.046797 | 0 | - | 0.034348 | - | - | - | 9.5839 | 34.5019 | 10.1138 | 36.4096 | 10.6191 | 38.2287 | 11.1961 | 40.3058 | 43.7179 | 46.1282 | 12.1439 | 12.8134 | 13.4556 | 48.4402 | 14.1845 | 51.0644 | 0.76322 | 0.80552 | 0.62283 | 0.62302 | 18.0057 | 461.7714 | 77.5414
2023-07-18 06:00 | 2023-07-19 06:00 | 013-1 | MRS Vinkovci stream 1 | Kromatografski uzorak | 2023-08-01 11:38 | 5.2392 | 0.204 | 90.4349 | 2.7453 | 0.82974 | 1.3766 | 0.20762 | 0.24979 | 0.011554 | 0.041477 | 0 | - | 0.036399 | - | - | - | 9.3879 | 33.7963 | 9.9082 | 35.6697 | 10.411 | 37.4797 | 10.9747 | 39.5089 | 43.3208 | 45.7087 | 12.0336 | 12.6969 | 13.3457 | 48.0446 | 14.0685 | 50.6464 | 0.74579 | 0.78709 | 0.60865 | 0.60877 | 17.5964 | 472.5966 | 82.7317
2023-07-19 06:00 | 2023-07-20 06:00 | 013-1 | MRS Vinkovci stream 1 | Kromatografski uzorak | 2023-08-01 11:38 | 5.1928 | 0.2008 | 91.3483 | 2.1865 | 0.64453 | 1.0717 | 0.14664 | 0.19449 | 0.010899 | 0.038982 | 0.00087863 | - | 0.035239 | - | - | - | 9.2988 | 33.4755 | 9.8126 | 35.3253 | 10.3142 | 37.1311 | 10.8741 | 39.1468 | 43.1428 | 45.5207 | 11.9841 | 12.6446 | 13.2928 | 47.854 | 14.0125 | 50.4451 | 0.73778 | 0.77863 | 0.60206 | 0.60222 | 17.4085 | 477.6233 | 85.3567
2023-07-20 06:00 | 2023-07-21 06:00 | 013-1 | MRS Vinkovci stream 1 | Kromatografski uzorak | 2023-08-01 11:38 | 5.2691 | 0.22069 | 91.8472 | 1.793 | 0.52269 | 0.86996 | 0.10749 | 0.15517 | 0.010854 | 0.035939 | 0.00098542 | - | 0.036836 | - | - | - | 9.2252 | 33.2108 | 9.7349 | 35.0457 | 10.235 | 36.8461 | 10.7906 | 38.846 | 42.9362 | 45.3025 | 11.9267 | 12.584 | 13.2322 | 47.636 | 13.9486 | 50.2151 | 0.73317 | 0.77377 | 0.5983 | 0.59846 | 17.3004 | 480.6045 | 87.3395
2023-07-21 06:00 | 2023-07-22 06:00 | 013-1 | MRS Vinkovci stream 1 | Kromatografski uzorak | 2023-08-01 11:38 | 5.0568 | 0.21728 | 92.2941 | 1.6587 | 0.47327 | 0.77312 | 0.086915 | 0.1323 | 0.010292 | 0.032523 | 0.0019764 | - | 0.035845 | - | - | - | 9.2177 | 33.1836 | 9.7269 | 35.0169 | 10.2277 | 36.8198 | 10.7828 | 38.8181 | 43.0002 | 45.37 | 11.9445 | 12.6028 | 13.2534 | 47.7121 | 13.9709 | 50.2952 | 0.72978 | 0.77018 | 0.59554 | 0.59569 | 17.2205 | 482.8283 | 88.2722
2023-07-22 06:00 | 2023-07-23 06:00 | 013-1 | MRS Vinkovci stream 1 | Kromatografski uzorak | 2023-08-01 11:38 | 4.8585 | 0.20679 | 92.4383 | 1.7169 | 0.47687 | 0.77952 | 0.090692 | 0.13431 | 0.0098447 | 0.03123 | 0.001437 | - | 0.035136 | - | - | - | 9.2426 | 33.2733 | 9.7523 | 35.1081 | 10.2542 | 36.9152 | 10.8108 | 38.9187 | 43.1374 | 45.5116 | 11.9826 | 12.6421 | 13.2954 | 47.8635 | 14.0143 | 50.4514 | 0.72907 | 0.76939 | 0.59496 | 0.59507 | 17.2036 | 483.3008 | 88.1158
2023-07-23 06:00 | 2023-07-24 06:00 | 013-1 | MRS Vinkovci stream 1 | Kromatografski uzorak | 2023-08-01 11:38 | 4.7336 | 0.2028 | 92.5247 | 1.7567 | 0.48032 | 0.78216 | 0.093446 | 0.13461 | 0.0095551 | 0.030479 | 0.0004972 | - | 0.033261 | - | - | - | 9.2576 | 33.3272 | 9.769 | 35.1685 | 10.2717 | 36.9782 | 10.8292 | 38.9852 | 43.2208 | 45.6028 | 12.0058 | 12.6674 | 13.321 | 47.9556 | 14.0422 | 50.5519 | 0.72861 | 0.76895 | 0.59458 | 0.59474 | 17.1928 | 483.6057 | 88.0296
2023-07-24 06:00 | 2023-07-25 06:00 | 013-1 | MRS Vinkovci stream 1 | Kromatografski uzorak | 2023-08-01 11:38 | 4.2127 | 0.037889 | 91.33 | 3.793 | 0.51232 | 0.62645 | 0.029346 | 0.044891 | 0.0044485 | 0.0087406 | 6.2615e-05 | - | 0.026646 | - | - | - | 9.4336 | 33.9609 | 9.9549 | 35.8375 | 10.4628 | 37.666 | 11.0308 | 39.7109 | 43.9123 | 46.3325 | 12.1979 | 12.8701 | 13.5286 | 48.7031 | 14.2612 | 51.3402 | 0.73294 | 0.77352 | 0.59811 | 0.59827 | 17.2936 | 480.7892 | 84.5385
2023-07-25 06:00 | 2023-07-26 06:00 | 013-1 | MRS Vinkovci stream 1 | Kromatografski uzorak | 2023-08-01 11:38 | 4.4501 | 0.080975 | 91.573 | 3.283 | 0.48914 | 0.61291 | 0.035301 | 0.059047 | 0.0040879 | 0.0119 | 0.00086292 | - | 0.012567 | - | - | - | 9.3655 | 33.7159 | 9.883 | 35.5788 | 10.3888 | 37.3998 | 10.9528 | 39.43 | 43.6441 | 46.0494 | 12.1234 | 12.7915 | 13.448 | 48.4128 | 14.1761 | 51.034 | 0.73129 | 0.77179 | 0.59677 | 0.59693 | 17.2553 | 481.8592 | 85.879
2023-07-26 06:00 | 2023-07-27 06:00 | 013-1 | MRS Vinkovci stream 1 | Kromatografski uzorak | 2023-08-01 11:38 | 5.6494 | 0.245 | 91.8565 | 1.5439 | 0.41969 | 0.70525 | 0.073678 | 0.12787 | 0.010549 | 0.034213 | 0.0031428 | - | 0.0361 | - | - | - | 9.1397 | 32.9029 | 9.6446 | 34.7206 | 10.1419 | 36.5108 | 10.6923 | 38.4922 | 42.585 | 44.9319 | 11.8292 | 12.4811 | 13.1263 | 47.2545 | 13.8369 | 49.8127 | 0.73154 | 0.77205 | 0.59698 | 0.59713 | 17.2626 | 481.6494 | 88.8709
2023-07-27 06:00 | 2023-07-28 06:00 | 013-1 | MRS Vinkovci stream 1 | Kromatografski uzorak | 2023-08-01 11:38 | 5.4995 | 0.23475 | 92.0018 | 1.5648 | 0.41804 | 0.69913 | 0.072619 | 0.12534 | 0.010045 | 0.032805 | 0.0027808 | - | 0.037497 | - | - | - | 9.1553 | 32.959 | 9.6611 | 34.7798 | 10.1592 | 36.573 | 10.7105 | 38.5579 | 42.6823 | 45.0345 | 11.8562 | 12.5096 | 13.1562 | 47.3624 | 13.8684 | 49.9264 | 0.7307 | 0.77115 | 0.59629 | 0.59644 | 17.2426 | 482.2086 | 88.8636
2023-07-28 06:00 | 2023-07-29 06:00 | 013-1 | MRS Vinkovci stream 1 | Kromatografski uzorak | 2023-08-01 11:38 | 4.7171 | 0.10672 | 91.565 | 3.0151 | 0.43824 | 0.59605 | 0.039846 | 0.067766 | 0.0053412 | 0.01612 | 0.0012575 | - | 0.027479 | - | - | - | 9.3212 | 33.5564 | 9.8362 | 35.4103 | 10.3403 | 37.225 | 10.9016 | 39.2456 | 43.4277 | 45.8214 | 12.0632 | 12.7282 | 13.3822 | 48.1758 | 14.1067 | 50.7841 | 0.73164 | 0.77214 | 0.59704 | 0.5972 | 17.2634 | 481.6281 | 86.3446
2023-07-29 06:00 | 2023-07-30 06:00 | 013-1 | MRS Vinkovci stream 1 | Kromatografski uzorak | 2023-08-01 11:38 | 4.2023 | 0.016163 | 91.0112 | 4.1498 | 0.52766 | 0.62043 | 0.033895 | 0.045253 | 0.0016231 | 0.0043824 | 0 | - | 0.0076087 | - | - | - | 9.4565 | 34.0433 | 9.979 | 35.9245 | 10.4874 | 37.7547 | 11.0568 | 39.8044 | 43.9808 | 46.4049 | 12.2169 | 12.8902 | 13.5488 | 48.7756 | 14.2824 | 51.4167 | 0.73421 | 0.77487 | 0.59915 | 0.59931 | 17.3234 | 479.9586 | 83.9777
2023-07-30 06:00 | 2023-07-31 06:00 | 013-1 | MRS Vinkovci stream 1 | Kromatografski uzorak | 2023-08-01 11:38 | 4.2537 | 0.013576 | 91.1478 | 4.089 | 0.44378 | 0.49588 | 0.016631 | 0.026221 | 0.001675 | 0.0033758 | 2.7694e-05 | - | 0.0041695 | - | - | - | 9.4254 | 33.9313 | 9.9459 | 35.8054 | 10.4537 | 37.6332 | 11.0212 | 39.6762 | 43.8938 | 46.313 | 12.1927 | 12.8647 | 13.5232 | 48.6837 | 14.2555 | 51.3197 | 0.73228 | 0.77284 | 0.59758 | 0.59774 | 17.2783 | 481.2138 | 84.7479
2023-07-31 06:00 | 2023-08-01 06:00 | 013-1 | MRS Vinkovci stream 1 | Kromatografski uzorak | 2023-08-01 11:38 | 4.2461 | 0.015324 | 91.1033 | 4.1214 | 0.45872 | 0.51378 | 0.017435 | 0.028364 | 0.0016156 | 0.0037732 | 6.3386e-06 | - | 0.0038743 | - | - | - | 9.4311 | 33.9521 | 9.9523 | 35.8281 | 10.4601 | 37.6563 | 11.0279 | 39.7006 | 43.9086 | 46.3286 | 12.1968 | 12.8691 | 13.5275 | 48.6991 | 14.26 | 51.336 | 0.73269 | 0.77326 | 0.59791 | 0.59807 | 17.2878 | 480.9486 | 84.5925

## Kolovoz 2023
Vrijeme od | Vrijeme do | Oznaka mjesta uzorkovanja | Mjesto uzorkovanja | Vrsta mjesta uzorkovanja | Zadnja izmjena | N2 (mol %) | CO2 (mol %) | C1 (mol %) | C2 (mol %) | C3 (mol %) | C3+ (mol %) | n-C4 (mol %) | i-C4 (mol %) | n-C5 (mol %) | i-C5 (mol %) | neo-C5 (mol %) | C6 (mol %) | C6+ (mol %) | C7 (mol %) | C8 (mol %) | C9+ (mol %) | NCV (kWh/m3) @15/15 | NCV (MJ/m3) @15/15 | NCV (kWh/m3) @25/0 | NCV (MJ/m3) @25/0 | GCV (kWh/m3) @15/15 | GCV (MJ/m3) @15/15 | GCV (kWh/m3) @25/0 | GCV (MJ/m3) @25/0 | Wd(kWh/m3) @15/15 | Wd(Mj/m3) @15/15 | Wd(kWh/m3) @25/0 | Wd(Mj/m3) @25/0 | Wg(kWh/m3) @15/15 | Wg(Mj/m3) @15/15 | Wg(kWh/m3) @25/0 | Wg(Mj/m3) @25/0 | ρ (kg/m3) @15 | ρ (kg/m3) @0 | d@15 | d@0 | M kg/kmol | R J/kgK | MN (metanski broj)
2023-08-01 06:00 | 2023-08-02 06:00 | 024-1 | MRČ Donji Miholjac - MRČ Budrovac (stream 1) | Kromatografski uzorak | 2023-09-01 10:28 | 4.9385 | 0.13318 | 91.4912 | 2.8625 | 0.4301 | 0.57473 | 0.033503 | 0.070929 | 0.0056576 | 0.017389 | 0.00041301 | 0.0079922 | - | 0.0054928 | 0.0029205 | 0.00033328 | 9.2805 | 33.4099 | 9.7932 | 35.2553 | 10.2957 | 37.0644 | 10.8545 | 39.0761 | 43.239 | 45.6203 | 12.0108 | 12.6723 | 13.3246 | 47.9686 | 14.0457 | 50.5644 | 0.73165 | 0.77216 | 0.59706 | 0.59722 | 17.2642 | 482.848 | 86.7407
2023-08-02 06:00 | 2023-08-03 06:00 | 024-1 | MRČ Donji Miholjac - MRČ Budrovac (stream 1) | Kromatografski uzorak | 2023-09-01 10:28 | 5.6615 | 0.24262 | 91.4697 | 1.9964 | 0.37863 | 0.62974 | 0.054281 | 0.11573 | 0.010921 | 0.03438 | 0.0015218 | 0.016074 | - | 0.011317 | 0.0062258 | 0.00066024 | 9.1585 | 32.9707 | 9.6644 | 34.7918 | 10.1619 | 36.5827 | 10.7134 | 38.5682 | 42.6265 | 44.9744 | 11.8407 | 12.4929 | 13.1379 | 47.2964 | 13.8489 | 49.8561 | 0.73315 | 0.77374 | 0.59829 | 0.59844 | 17.3003 | 480.624 | 88.1546
2023-08-03 06:00 | 2023-08-04 06:00 | 024-1 | MRČ Donji Miholjac - MRČ Budrovac (stream 1) | Kromatografski uzorak | 2023-09-01 10:28 | 5.4633 | 0.21811 | 91.0846 | 2.6139 | 0.39028 | 0.62007 | 0.051238 | 0.10219 | 0.010659 | 0.031989 | 0.0015438 | 0.015303 | - | 0.010611 | 0.0057412 | 0.00051858 | 9.2218 | 33.1984 | 9.7311 | 35.0321 | 10.2304 | 36.8296 | 10.7857 | 38.8286 | 42.8589 | 45.2203 | 11.9052 | 12.5612 | 13.2074 | 47.5468 | 13.9225 | 50.1209 | 0.73525 | 0.77596 | 0.6 | 0.60016 | 17.3494 | 479.2418 | 86.7314
2023-08-04 06:00 | 2023-08-05 06:00 | 024-1 | MRČ Donji Miholjac - MRČ Budrovac (stream 1) | Kromatografski uzorak | 2023-09-01 10:28 | 5.6038 | 0.22156 | 90.8602 | 2.6839 | 0.38973 | 0.63054 | 0.072223 | 0.097952 | 0.009727 | 0.030597 | 2.0311e-05 | 0.014162 | - | 0.009966 | 0.0055123 | 0.00065539 | 9.2151 | 33.1742 | 9.7241 | 35.0067 | 10.2227 | 36.8018 | 10.7776 | 38.7994 | 42.7899 | 45.1472 | 11.8861 | 12.5409 | 13.1858 | 47.4689 | 13.8996 | 50.0385 | 0.73656 | 0.77734 | 0.60107 | 0.60123 | 17.3803 | 478.3927 | 86.5167
2023-08-05 06:00 | 2023-08-06 06:00 | 024-1 | MRČ Donji Miholjac - MRČ Budrovac (stream 1) | Kromatografski uzorak | 2023-09-01 10:28 | 5.6486 | 0.23109 | 90.8856 | 2.6276 | 0.35261 | 0.60704 | 0.086593 | 0.097694 | 0.0093775 | 0.030791 | 0 | 0.01409 | - | 0.0099315 | 0.0057601 | 0.00018755 | 9.2032 | 33.1314 | 9.7115 | 34.9615 | 10.2098 | 36.7552 | 10.7639 | 38.7502 | 42.7404 | 45.0952 | 11.8723 | 12.5265 | 13.1709 | 47.4152 | 13.8839 | 49.9821 | 0.73635 | 0.77713 | 0.6009 | 0.60106 | 17.3755 | 478.522 | 86.7349
2023-08-06 06:00 | 2023-08-07 06:00 | 024-1 | MRČ Donji Miholjac - MRČ Budrovac (stream 1) | Kromatografski uzorak | 2023-09-01 10:28 | 5.6941 | 0.23055 | 90.8785 | 2.6259 | 0.32002 | 0.57099 | 0.087418 | 0.095003 | 0.0090121 | 0.030294 | 0 | 0.013931 | - | 0.0093487 | 0.005712 | 0.00024752 | 9.193 | 33.0949 | 9.7008 | 34.923 | 10.1987 | 36.7155 | 10.7523 | 38.7083 | 42.7007 | 45.0534 | 11.8613 | 12.5148 | 13.1589 | 47.3721 | 13.8713 | 49.9368 | 0.7361 | 0.77686 | 0.6007 | 0.60085 | 17.3695 | 478.6851 | 86.9068
2023-08-07 06:00 | 2023-08-08 06:00 | 024-1 | MRČ Donji Miholjac - MRČ Budrovac (stream 1) | Kromatografski uzorak | 2023-09-01 10:28 | 5.6848 | 0.23406 | 90.8571 | 2.6384 | 0.33075 | 0.58569 | 0.090646 | 0.095454 | 0.0091013 | 0.030461 | 0 | 0.013954 | - | 0.0094398 | 0.0057041 | 0.00017993 | 9.197 | 33.1091 | 9.705 | 34.9379 | 10.203 | 36.7308 | 10.7568 | 38.7245 | 42.7113 | 45.0644 | 11.8642 | 12.5179 | 13.162 | 47.3833 | 13.8746 | 49.9484 | 0.73637 | 0.77714 | 0.60092 | 0.60107 | 17.3759 | 478.5115 | 86.8056
2023-08-08 06:00 | 2023-08-09 06:00 | 024-1 | MRČ Donji Miholjac - MRČ Budrovac (stream 1) | Kromatografski uzorak | 2023-09-01 10:28 | 5.6975 | 0.23488 | 90.8776 | 2.6141 | 0.32232 | 0.57592 | 0.087557 | 0.095419 | 0.0092106 | 0.031007 | 0 | 0.014189 | - | 0.010018 | 0.005737 | 0.00045774 | 9.1927 | 33.0937 | 9.7004 | 34.9216 | 10.1983 | 36.714 | 10.7519 | 38.7068 | 42.6961 | 45.0486 | 11.86 | 12.5135 | 13.1575 | 47.367 | 13.8698 | 49.9314 | 0.7362 | 0.77696 | 0.60078 | 0.60093 | 17.3719 | 478.6197 | 86.9043
2023-08-09 06:00 | 2023-08-10 06:00 | 024-1 | MRČ Donji Miholjac - MRČ Budrovac (stream 1) | Kromatografski uzorak | 2023-09-01 10:28 | 5.6527 | 0.22085 | 90.755 | 2.7845 | 0.35094 | 0.58699 | 0.078201 | 0.091175 | 0.0088276 | 0.029186 | 1.2449e-05 | 0.013327 | - | 0.0093211 | 0.0053914 | 0.00061182 | 9.2108 | 33.1587 | 9.7195 | 34.9903 | 10.2179 | 36.7845 | 10.7725 | 38.7811 | 42.7625 | 45.1184 | 11.8785 | 12.5329 | 13.1774 | 47.4385 | 13.8907 | 50.0065 | 0.73681 | 0.77761 | 0.60128 | 0.60144 | 17.3862 | 478.2314 | 86.5028
2023-08-10 06:00 | 2023-08-11 06:00 | 024-1 | MRČ Donji Miholjac - MRČ Budrovac (stream 1) | Kromatografski uzorak | 2023-09-01 10:28 | 5.5228 | 0.22498 | 91.0766 | 2.6274 | 0.30546 | 0.54812 | 0.083134 | 0.09169 | 0.0088845 | 0.029905 | 0 | 0.013632 | - | 0.0095435 | 0.0055069 | 0.0003702 | 9.2059 | 33.1412 | 9.7144 | 34.9718 | 10.2132 | 36.7674 | 10.7675 | 38.7631 | 42.7967 | 45.1547 | 11.888 | 12.543 | 13.1887 | 47.4794 | 13.9028 | 50.0499 | 0.73485 | 0.77554 | 0.59968 | 0.59983 | 17.34 | 479.4991 | 87.0449
2023-08-11 06:00 | 2023-08-12 06:00 | 024-1 | MRČ Donji Miholjac - MRČ Budrovac (stream 1) | Kromatografski uzorak | 2023-09-01 10:28 | 5.5242 | 0.22599 | 91.0362 | 2.6482 | 0.32004 | 0.5654 | 0.084091 | 0.092816 | 0.0091178 | 0.030074 | 0 | 0.013686 | - | 0.0095573 | 0.0054861 | 0.00052573 | 9.21 | 33.1561 | 9.7188 | 34.9875 | 10.2176 | 36.7834 | 10.7722 | 38.7799 | 42.8052 | 45.1635 | 11.8903 | 12.5454 | 13.1911 | 47.4881 | 13.9052 | 50.0589 | 0.73522 | 0.77593 | 0.59998 | 0.60014 | 17.3488 | 479.2595 | 86.9099
2023-08-12 06:00 | 2023-08-13 06:00 | 024-1 | MRČ Donji Miholjac - MRČ Budrovac (stream 1) | Kromatografski uzorak | 2023-09-01 10:28 | 5.4432 | 0.22116 | 91.1986 | 2.621 | 0.27845 | 0.51607 | 0.083343 | 0.088292 | 0.0085784 | 0.029006 | 0 | 0.013349 | - | 0.0091222 | 0.0054167 | 0.00051863 | 9.2081 | 33.149 | 9.7167 | 34.98 | 10.2158 | 36.7769 | 10.7703 | 38.773 | 42.8335 | 45.1935 | 11.8982 | 12.5537 | 13.2004 | 47.5213 | 13.915 | 50.094 | 0.73393 | 0.77457 | 0.59893 | 0.59908 | 17.3184 | 480.0965 | 87.2321
2023-08-13 06:00 | 2023-08-14 06:00 | 024-1 | MRČ Donji Miholjac - MRČ Budrovac (stream 1) | Kromatografski uzorak | 2023-09-01 10:28 | 5.444 | 0.23218 | 91.1812 | 2.6269 | 0.2761 | 0.5156 | 0.083357 | 0.089273 | 0.0086568 | 0.029286 | 0 | 0.01355 | - | 0.0094091 | 0.0054731 | 0.00049669 | 9.2076 | 33.1473 | 9.7162 | 34.9781 | 10.2152 | 36.7749 | 10.7697 | 38.7709 | 42.8259 | 45.1853 | 11.8961 | 12.5515 | 13.198 | 47.5127 | 13.9125 | 50.0849 | 0.73412 | 0.77477 | 0.59908 | 0.59924 | 17.3228 | 479.9759 | 87.2202
2023-08-14 06:00 | 2023-08-15 06:00 | 024-1 | MRČ Donji Miholjac - MRČ Budrovac (stream 1) | Kromatografski uzorak | 2023-09-01 10:28 | 5.284 | 0.22783 | 91.361 | 2.6385 | 0.25096 | 0.48863 | 0.085054 | 0.086844 | 0.0083605 | 0.0288 | 0 | 0.013369 | - | 0.0093718 | 0.0053193 | 0.00055447 | 9.2198 | 33.1912 | 9.729 | 35.0246 | 10.2289 | 36.8242 | 10.7841 | 38.8229 | 42.9158 | 45.2803 | 11.921 | 12.5779 | 13.2259 | 47.6131 | 13.9419 | 50.1908 | 0.73299 | 0.77357 | 0.59816 | 0.59831 | 17.296 | 480.7183 | 87.3385
2023-08-15 06:00 | 2023-08-16 06:00 | 024-1 | MRČ Donji Miholjac - MRČ Budrovac (stream 1) | Kromatografski uzorak | 2023-09-01 10:28 | 5.6145 | 0.23612 | 90.8063 | 2.7325 | 0.33801 | 0.61063 | 0.093196 | 0.10112 | 0.012094 | 0.034397 | 0 | 0.015808 | - | 0.0099599 | 0.0054305 | 0.00061328 | 9.2163 | 33.1788 | 9.7254 | 35.0115 | 10.224 | 36.8063 | 10.7789 | 38.8042 | 42.7802 | 45.1374 | 11.8834 | 12.5382 | 13.1827 | 47.4576 | 13.8964 | 50.0269 | 0.73708 | 0.7779 | 0.6015 | 0.60166 | 17.3926 | 478.0565 | 86.3544
2023-08-16 06:00 | 2023-08-17 06:00 | 024-1 | MRČ Donji Miholjac - MRČ Budrovac (stream 1) | Kromatografski uzorak | 2023-09-01 10:28 | 5.5691 | 0.2298 | 90.8457 | 2.7528 | 0.34269 | 0.60253 | 0.087604 | 0.095811 | 0.010825 | 0.031753 | 0 | 0.016419 | - | 0.011014 | 0.0056695 | 0.00075374 | 9.2208 | 33.1947 | 9.7301 | 35.0283 | 10.2289 | 36.8241 | 10.7841 | 38.8229 | 42.8109 | 45.1696 | 11.8919 | 12.5471 | 13.1921 | 47.4917 | 13.9063 | 50.0628 | 0.73674 | 0.77753 | 0.60122 | 0.60138 | 17.3845 | 478.2766 | 86.3877
2023-08-17 06:00 | 2023-08-18 06:00 | 024-1 | MRČ Donji Miholjac - MRČ Budrovac (stream 1) | Kromatografski uzorak | 2023-09-01 10:28 | 5.3769 | 0.22418 | 91.3974 | 2.4684 | 0.30722 | 0.53318 | 0.053872 | 0.09664 | 0.0099724 | 0.03166 | 0.0013725 | 0.01523 | - | 0.010697 | 0.0057766 | 0.00073469 | 9.2056 | 33.1401 | 9.7141 | 34.9706 | 10.2134 | 36.7682 | 10.7677 | 38.7638 | 42.8506 | 45.2115 | 11.9029 | 12.5587 | 13.2061 | 47.5418 | 13.921 | 50.1156 | 0.73296 | 0.77354 | 0.59813 | 0.59829 | 17.2954 | 480.7366 | 87.5054
2023-08-18 06:00 | 2023-08-19 06:00 | 024-1 | MRČ Donji Miholjac - MRČ Budrovac (stream 1) | Kromatografski uzorak | 2023-09-01 10:28 | 4.9167 | 0.10923 | 91.0994 | 3.396 | 0.35752 | 0.47869 | 0.031636 | 0.05258 | 0.005047 | 0.015547 | 0.0003907 | 0.0074398 | - | 0.0051629 | 0.0029529 | 0.00041031 | 9.3083 | 33.5099 | 9.8225 | 35.3609 | 10.3256 | 37.1721 | 10.886 | 39.1897 | 43.3243 | 45.7106 | 12.0345 | 12.6974 | 13.3497 | 48.059 | 14.0722 | 50.6601 | 0.73313 | 0.77372 | 0.59827 | 0.59843 | 17.2989 | 480.644 | 85.9765
2023-08-19 06:00 | 2023-08-20 06:00 | 024-1 | MRČ Donji Miholjac - MRČ Budrovac (stream 1) | Kromatografski uzorak | 2023-09-01 10:28 | 4.3171 | 0 | 91.0905 | 4.1691 | 0.40439 | 0.42321 | 0.0050346 | 0.012337 | 0.0005045 | 0.0006394 | 0 | 0.00029906 | - | 0 | 0 | 0 | 9.4126 | 33.8852 | 9.9325 | 35.757 | 10.4399 | 37.5835 | 11.0066 | 39.6236 | 43.8494 | 46.2656 | 12.1804 | 12.8515 | 13.5098 | 48.6353 | 14.2413 | 51.2685 | 0.73177 | 0.77229 | 0.59716 | 0.59732 | 17.2662 | 481.5486 | 85.0169
2023-08-20 06:00 | 2023-08-21 06:00 | 024-1 | MRČ Donji Miholjac - MRČ Budrovac (stream 1) | Kromatografski uzorak | 2023-09-01 10:28 | 4.6723 | 0.13394 | 91.7457 | 2.9976 | 0.31282 | 0.45044 | 0.028079 | 0.063181 | 0.0061874 | 0.019531 | 0.0010061 | 0.0096353 | - | 0.0065157 | 0.0033519 | 0.000127 | 9.2977 | 33.4717 | 9.8112 | 35.3205 | 10.315 | 37.134 | 10.8749 | 39.1495 | 43.3769 | 45.767 | 12.0491 | 12.7131 | 13.3675 | 48.1231 | 14.0913 | 50.7286 | 0.72965 | 0.77005 | 0.59544 | 0.59559 | 17.2171 | 482.9333 | 86.9644
2023-08-21 06:00 | 2023-08-22 06:00 | 024-1 | MRČ Donji Miholjac - MRČ Budrovac (stream 1) | Kromatografski uzorak | 2023-09-01 10:28 | 5.4066 | 0.23138 | 91.4289 | 2.4225 | 0.28832 | 0.51057 | 0.049322 | 0.096769 | 0.010031 | 0.031942 | 0.0012854 | 0.015551 | - | 0.010956 | 0.0058015 | 0.00059428 | 9.1952 | 33.1026 | 9.7031 | 34.931 | 10.2021 | 36.7276 | 10.7558 | 38.721 | 42.812 | 45.1703 | 11.8922 | 12.5473 | 13.1945 | 47.5002 | 13.9087 | 50.0712 | 0.73263 | 0.77319 | 0.59787 | 0.59802 | 17.2878 | 480.9528 | 87.7218
2023-08-22 06:00 | 2023-08-23 06:00 | 024-1 | MRČ Donji Miholjac - MRČ Budrovac (stream 1) | Kromatografski uzorak | 2023-09-01 10:28 | 5.27 | 0.21843 | 91.5887 | 2.4192 | 0.28925 | 0.50374 | 0.044059 | 0.095574 | 0.0098048 | 0.031177 | 0.0014967 | 0.015282 | - | 0.010763 | 0.0056046 | 0.00073629 | 9.2074 | 33.1466 | 9.7159 | 34.9774 | 10.2157 | 36.7767 | 10.7702 | 38.7727 | 42.8979 | 45.2614 | 11.9161 | 12.5726 | 13.2211 | 47.596 | 13.9368 | 50.1726 | 0.73163 | 0.77213 | 0.59705 | 0.5972 | 17.2641 | 481.6105 | 87.7918
2023-08-23 06:00 | 2023-08-24 06:00 | 024-1 | MRČ Donji Miholjac - MRČ Budrovac (stream 1) | Kromatografski uzorak | 2023-09-01 10:28 | 5.1474 | 0.2219 | 91.811 | 2.3332 | 0.26972 | 0.48652 | 0.04382 | 0.096304 | 0.0099916 | 0.031893 | 0.0015988 | 0.015682 | - | 0.011026 | 0.0057395 | 0.00073674 | 9.2102 | 33.1566 | 9.7189 | 34.9879 | 10.2192 | 36.789 | 10.7738 | 38.7857 | 42.948 | 45.3142 | 11.93 | 12.5873 | 13.237 | 47.6531 | 13.9536 | 50.2328 | 0.73036 | 0.7708 | 0.59601 | 0.59617 | 17.2343 | 482.4421 | 88.0826
2023-08-24 06:00 | 2023-08-25 06:00 | 024-1 | MRČ Donji Miholjac - MRČ Budrovac (stream 1) | Kromatografski uzorak | 2023-09-01 10:28 | 5.1988 | 0.2236 | 91.7322 | 2.3495 | 0.27731 | 0.49591 | 0.04365 | 0.097292 | 0.010137 | 0.032229 | 0.0016436 | 0.015824 | - | 0.011202 | 0.0058535 | 0.00076857 | 9.208 | 33.1488 | 9.7166 | 34.9797 | 10.2166 | 36.7799 | 10.7711 | 38.7761 | 42.9228 | 45.2877 | 11.923 | 12.5799 | 13.2291 | 47.6246 | 13.9452 | 50.2028 | 0.73087 | 0.77134 | 0.59643 | 0.59659 | 17.2464 | 482.7378 | 87.9865
2023-08-25 06:00 | 2023-08-26 06:00 | 024-1 | MRČ Donji Miholjac - MRČ Budrovac (stream 1) | Kromatografski uzorak | 2023-09-01 10:28 | 5.1334 | 0.22036 | 91.7999 | 2.3527 | 0.27752 | 0.4937 | 0.042841 | 0.096382 | 0.010087 | 0.031918 | 0.0016071 | 0.015673 | - | 0.011093 | 0.0057888 | 0.00079115 | 9.2141 | 33.1709 | 9.7231 | 35.0031 | 10.2235 | 36.8045 | 10.7784 | 38.8021 | 42.9631 | 45.3302 | 11.9342 | 12.5917 | 13.2415 | 47.6694 | 13.9584 | 50.2501 | 0.73048 | 0.77092 | 0.59611 | 0.59626 | 17.2369 | 482.3665 | 88.0022
2023-08-26 06:00 | 2023-08-27 06:00 | 024-1 | MRČ Donji Miholjac - MRČ Budrovac (stream 1) | Kromatografski uzorak | 2023-09-01 10:28 | 5.1076 | 0.22049 | 91.8205 | 2.3605 | 0.27508 | 0.49086 | 0.04267 | 0.096229 | 0.010129 | 0.031961 | 0.0015982 | 0.015678 | - | 0.011041 | 0.0057144 | 0.00076471 | 9.2167 | 33.18 | 9.7257 | 35.0127 | 10.2263 | 36.8147 | 10.7813 | 38.8127 | 42.9785 | 45.3465 | 11.9385 | 12.5962 | 13.2462 | 47.6865 | 13.9634 | 50.2681 | 0.73035 | 0.77079 | 0.59601 | 0.59616 | 17.2341 | 482.4468 | 87.997
2023-08-27 06:00 | 2023-08-28 06:00 | 024-1 | MRČ Donji Miholjac - MRČ Budrovac (stream 1) | Kromatografski uzorak | 2023-09-01 10:28 | 5.1731 | 0.22402 | 91.7438 | 2.3616 | 0.2783 | 0.49735 | 0.043152 | 0.097802 | 0.010284 | 0.032436 | 0.0016342 | 0.015899 | - | 0.011235 | 0.0058259 | 0.00078098 | 9.2116 | 33.1616 | 9.7204 | 34.9933 | 10.2206 | 36.794 | 10.7753 | 38.791 | 42.9403 | 45.3061 | 11.9279 | 12.585 | 13.2344 | 47.6438 | 13.9509 | 50.2231 | 0.73084 | 0.77131 | 0.59641 | 0.59656 | 17.2456 | 482.1228 | 87.9469
2023-08-28 06:00 | 2023-08-29 06:00 | 024-1 | MRČ Donji Miholjac - MRČ Budrovac (stream 1) | Kromatografski uzorak | 2023-09-01 10:28 | 5.1872 | 0.22393 | 91.7085 | 2.3806 | 0.27988 | 0.49977 | 0.043357 | 0.098002 | 0.010382 | 0.032545 | 0.0016353 | 0.016005 | - | 0.011306 | 0.005882 | 0.00077955 | 9.2121 | 33.1637 | 9.721 | 34.9954 | 10.2211 | 36.796 | 10.7759 | 38.7931 | 42.9368 | 45.302 | 11.9269 | 12.5839 | 13.2332 | 47.6396 | 13.9495 | 50.2181 | 0.73107 | 0.77154 | 0.59659 | 0.59674 | 17.2509 | 481.981 | 87.8819
2023-08-29 06:00 | 2023-08-30 06:00 | 024-1 | MRČ Donji Miholjac - MRČ Budrovac (stream 1) | Kromatografski uzorak | 2023-09-01 10:28 | 5.3459 | 0.2273 | 88.8434 | 3.6507 | 1.1866 | 1.9327 | 0.26728 | 0.39412 | 0.010849 | 0.042952 | 0.00012938 | 0.014279 | - | 0.010032 | 0.0056579 | 0.00074569 | 9.5394 | 34.3418 | 10.0667 | 36.2399 | 10.5713 | 38.0566 | 11.1455 | 40.1239 | 43.6123 | 46.0172 | 12.1145 | 12.7826 | 13.425 | 48.3301 | 14.1525 | 50.9491 | 0.75978 | 0.80188 | 0.62002 | 0.6202 | 17.9249 | 463.9475 | 78.5791
2023-08-30 06:00 | 2023-08-31 06:00 | 024-1 | MRČ Donji Miholjac - MRČ Budrovac (stream 1) | Kromatografski uzorak | 2023-09-01 10:28 | 5.3066 | 0.22153 | 88.0715 | 4.0378 | 1.4561 | 2.3626 | 0.33716 | 0.48469 | 0.010603 | 0.045496 | 0 | 0.013413 | - | 0.0091361 | 0.0053287 | 0.00070133 | 9.6468 | 34.7285 | 10.1801 | 36.6485 | 10.6866 | 38.4716 | 11.2673 | 40.5622 | 43.8704 | 46.2889 | 12.1862 | 12.858 | 13.4997 | 48.599 | 14.2311 | 51.2321 | 0.7679 | 0.81046 | 0.62665 | 0.62684 | 18.1155 | 458.9737 | 76.2974
2023-08-31 06:00 | 2023-09-01 06:00 | 024-1 | MRČ Donji Miholjac - MRČ Budrovac (stream 1) | Kromatografski uzorak | 2023-09-01 10:28 | 5.4287 | 0.22732 | 87.92 | 4.0294 | 1.471 | 2.3945 | 0.34313 | 0.49429 | 0.010662 | 0.046444 | 0 | 0.013669 | - | 0.009292 | 0.0055005 | 0.00057621 | 9.6401 | 34.7044 | 10.1731 | 36.6232 | 10.6789 | 38.4442 | 11.2593 | 40.5333 | 43.8078 | 46.2228 | 12.1688 | 12.8397 | 13.4802 | 48.5286 | 14.2105 | 51.1579 | 0.76904 | 0.81166 | 0.62757 | 0.62777 | 18.1422 | 458.2989 | 76.1633
2023-08-01 06:00 | 2023-08-02 06:00 | 024-2 | MRČ Donji Miholjac - MRS Beničanci (stream 2) | Kromatografski uzorak | 2023-09-01 10:28 | 4.8888 | 0.13171 | 91.5479 | 2.8582 | 0.42978 | 0.57297 | 0.033287 | 0.070573 | 0.0055958 | 0.017172 | 0.0003446 | 0.0077729 | - | 0.0055013 | 0.002948 | 0 | 9.2848 | 33.4252 | 9.7973 | 35.2704 | 10.3004 | 37.0814 | 10.8591 | 39.0929 | 43.2684 | 45.6504 | 12.019 | 12.6807 | 13.3337 | 48.0013 | 14.055 | 50.5979 | 0.73133 | 0.7718 | 0.5968 | 0.59694 | 17.2566 | 481.8538 | 86.7701
2023-08-02 06:00 | 2023-08-03 06:00 | 024-2 | MRČ Donji Miholjac - MRS Beničanci (stream 2) | Kromatografski uzorak | 2023-09-01 10:28 | 5.6526 | 0.24234 | 91.4743 | 2.0011 | 0.379 | 0.62901 | 0.05433 | 0.11543 | 0.010901 | 0.034288 | 0.0015428 | 0.016047 | - | 0.011296 | 0.0061718 | 0 | 9.1597 | 32.9749 | 9.6651 | 34.7944 | 10.1632 | 36.5874 | 10.7142 | 38.5711 | 42.6326 | 44.9797 | 11.8424 | 12.4944 | 13.1398 | 47.3031 | 13.8506 | 49.862 | 0.73312 | 0.77367 | 0.59827 | 0.59839 | 17.2997 | 480.6652 | 88.1456
2023-08-03 06:00 | 2023-08-04 06:00 | 024-2 | MRČ Donji Miholjac - MRS Beničanci (stream 2) | Kromatografski uzorak | 2023-09-01 10:28 | 5.4602 | 0.21823 | 91.0916 | 2.612 | 0.38852 | 0.6175 | 0.051291 | 0.10196 | 0.010632 | 0.031909 | 0.0015875 | 0.01528 | - | 0.01063 | 0.0056892 | 0 | 9.2216 | 33.1976 | 9.7306 | 35.0301 | 10.2302 | 36.8289 | 10.7851 | 38.8265 | 42.8595 | 45.2201 | 11.9054 | 12.5611 | 13.2077 | 47.5476 | 13.9225 | 50.1209 | 0.7352 | 0.77587 | 0.59996 | 0.60009 | 17.3481 | 479.2947 | 86.7472
2023-08-04 06:00 | 2023-08-05 06:00 | 024-2 | MRČ Donji Miholjac - MRS Beničanci (stream 2) | Kromatografski uzorak | 2023-09-01 10:28 | 5.5969 | 0.22162 | 90.8794 | 2.6767 | 0.38483 | 0.62461 | 0.072324 | 0.09752 | 0.0096941 | 0.030517 | 0.00013359 | 0.01413 | - | 0.0099627 | 0.0055054 | 0 | 9.2144 | 33.1718 | 9.7229 | 35.0024 | 10.222 | 36.7993 | 10.7763 | 38.7948 | 42.7908 | 45.1471 | 11.8863 | 12.5409 | 13.1862 | 47.4702 | 13.8997 | 50.0387 | 0.73642 | 0.77715 | 0.60096 | 0.60108 | 17.377 | 478.5081 | 86.5606
2023-08-05 06:00 | 2023-08-06 06:00 | 024-2 | MRČ Donji Miholjac - MRS Beničanci (stream 2) | Kromatografski uzorak | 2023-09-01 10:28 | 5.6603 | 0.23166 | 90.871 | 2.6293 | 0.35381 | 0.6075 | 0.086281 | 0.097663 | 0.0093756 | 0.030746 | 0 | 0.014059 | - | 0.0098885 | 0.0056774 | 0 | 9.2022 | 33.1279 | 9.7103 | 34.9571 | 10.2087 | 36.7513 | 10.7626 | 38.7453 | 42.7336 | 45.0876 | 11.8704 | 12.5243 | 13.1688 | 47.4076 | 13.8816 | 49.9736 | 0.73644 | 0.77719 | 0.60097 | 0.60111 | 17.3774 | 478.4796 | 86.7286
2023-08-06 06:00 | 2023-08-07 06:00 | 024-2 | MRČ Donji Miholjac - MRS Beničanci (stream 2) | Kromatografski uzorak | 2023-09-01 10:28 | 5.6919 | 0.23072 | 90.8868 | 2.6234 | 0.31722 | 0.56691 | 0.087073 | 0.094561 | 0.0089717 | 0.030185 | 0 | 0.013894 | - | 0.0093585 | 0.0056486 | 0 | 9.1924 | 33.0927 | 9.6999 | 34.9198 | 10.1981 | 36.7131 | 10.7514 | 38.705 | 42.7 | 45.0521 | 11.8611 | 12.5145 | 13.1588 | 47.3715 | 13.871 | 49.9356 | 0.73602 | 0.77676 | 0.60063 | 0.60078 | 17.3678 | 478.745 | 86.9339
2023-08-07 06:00 | 2023-08-08 06:00 | 024-2 | MRČ Donji Miholjac - MRS Beničanci (stream 2) | Kromatografski uzorak | 2023-09-01 10:28 | 5.6768 | 0.23413 | 90.8645 | 2.64 | 0.33023 | 0.58432 | 0.090478 | 0.095147 | 0.0090844 | 0.030384 | 0 | 0.013938 | - | 0.0094108 | 0.005648 | 0 | 9.1976 | 33.1115 | 9.7055 | 34.9398 | 10.2037 | 36.7334 | 10.7574 | 38.7265 | 42.7157 | 45.0687 | 11.8655 | 12.5191 | 13.1634 | 47.3882 | 13.8759 | 49.9532 | 0.73632 | 0.77708 | 0.60088 | 0.60102 | 17.3747 | 478.551 | 86.8098
2023-08-08 06:00 | 2023-08-09 06:00 | 024-2 | MRČ Donji Miholjac - MRS Beničanci (stream 2) | Kromatografski uzorak | 2023-09-01 10:28 | 5.697 | 0.23497 | 90.8797 | 2.6146 | 0.32102 | 0.57308 | 0.087236 | 0.095059 | 0.0091784 | 0.030899 | 0 | 0.014157 | - | 0.0099162 | 0.0056174 | 0 | 9.1923 | 33.0924 | 9.6997 | 34.9188 | 10.198 | 36.7127 | 10.751 | 38.7037 | 42.6955 | 45.0469 | 11.8599 | 12.513 | 13.1573 | 47.3664 | 13.8694 | 49.9297 | 0.73617 | 0.77689 | 0.60075 | 0.60088 | 17.3711 | 478.662 | 86.9163
2023-08-09 06:00 | 2023-08-10 06:00 | 024-2 | MRČ Donji Miholjac - MRS Beničanci (stream 2) | Kromatografski uzorak | 2023-09-01 10:28 | 5.628 | 0.22018 | 90.7928 | 2.7792 | 0.34522 | 0.57917 | 0.077907 | 0.090368 | 0.0087685 | 0.028987 | 0 | 0.01328 | - | 0.0093182 | 0.0053209 | 0 | 9.2116 | 33.1616 | 9.7199 | 34.9917 | 10.2189 | 36.788 | 10.773 | 38.783 | 42.7738 | 45.1293 | 11.8816 | 12.5359 | 13.1809 | 47.4513 | 13.8941 | 50.0189 | 0.73655 | 0.7773 | 0.60106 | 0.60119 | 17.3801 | 478.4217 | 86.5545
2023-08-10 06:00 | 2023-08-11 06:00 | 024-2 | MRČ Donji Miholjac - MRS Beničanci (stream 2) | Kromatografski uzorak | 2023-09-01 10:28 | 5.5244 | 0.22532 | 91.0762 | 2.6272 | 0.30479 | 0.5464 | 0.082888 | 0.091472 | 0.0088611 | 0.029829 | 0 | 0.0136 | - | 0.0095275 | 0.005433 | 0 | 9.2054 | 33.1396 | 9.7136 | 34.9689 | 10.2127 | 36.7657 | 10.7667 | 38.76 | 42.7949 | 45.1521 | 11.8875 | 12.5422 | 13.1882 | 47.4775 | 13.902 | 50.0471 | 0.73484 | 0.7755 | 0.59967 | 0.5998 | 17.3398 | 479.5208 | 87.054
2023-08-11 06:00 | 2023-08-12 06:00 | 024-2 | MRČ Donji Miholjac - MRS Beničanci (stream 2) | Kromatografski uzorak | 2023-09-01 10:28 | 5.5142 | 0.22586 | 91.0531 | 2.6451 | 0.31737 | 0.56129 | 0.083889 | 0.092387 | 0.0090787 | 0.029954 | 0 | 0.01366 | - | 0.0094882 | 0.005457 | 0 | 9.2101 | 33.1565 | 9.7185 | 34.9865 | 10.2177 | 36.7839 | 10.7719 | 38.7789 | 42.8093 | 45.1669 | 11.8915 | 12.5464 | 13.1924 | 47.4928 | 13.9063 | 50.0628 | 0.7351 | 0.77577 | 0.59988 | 0.60001 | 17.3459 | 479.3579 | 86.9374
2023-08-12 06:00 | 2023-08-13 06:00 | 024-2 | MRČ Donji Miholjac - MRS Beničanci (stream 2) | Kromatografski uzorak | 2023-09-01 10:28 | 5.437 | 0.22091 | 91.2061 | 2.6223 | 0.27718 | 0.51321 | 0.083 | 0.087866 | 0.0085374 | 0.028867 | 0 | 0.0133 | - | 0.0090833 | 0.0053762 | 0 | 9.2083 | 33.1499 | 9.7165 | 34.9796 | 10.2161 | 36.7779 | 10.7702 | 38.7726 | 42.8365 | 45.1958 | 11.899 | 12.5544 | 13.2013 | 47.5246 | 13.9157 | 50.0967 | 0.73387 | 0.77447 | 0.59888 | 0.59901 | 17.3169 | 480.157 | 87.2441
2023-08-13 06:00 | 2023-08-14 06:00 | 024-2 | MRČ Donji Miholjac - MRS Beničanci (stream 2) | Kromatografski uzorak | 2023-09-01 10:28 | 5.444 | 0.23172 | 91.1827 | 2.628 | 0.27512 | 0.51299 | 0.082941 | 0.088891 | 0.0086206 | 0.029166 | 0 | 0.013504 | - | 0.0093471 | 0.0054036 | 0 | 9.2073 | 33.1463 | 9.7155 | 34.9756 | 10.2149 | 36.7738 | 10.7689 | 38.7682 | 42.8255 | 45.184 | 11.896 | 12.5511 | 13.1979 | 47.5124 | 13.9121 | 50.0835 | 0.73409 | 0.7747 | 0.59906 | 0.59918 | 17.3221 | 480.0171 | 87.2303
2023-08-14 06:00 | 2023-08-15 06:00 | 024-2 | MRČ Donji Miholjac - MRS Beničanci (stream 2) | Kromatografski uzorak | 2023-09-01 10:28 | 5.2833 | 0.22793 | 91.3642 | 2.6379 | 0.2498 | 0.48613 | 0.084755 | 0.086574 | 0.0083354 | 0.028717 | 0 | 0.013329 | - | 0.0093642 | 0.0052549 | 0 | 9.2194 | 33.1899 | 9.7283 | 35.0217 | 10.2286 | 36.8228 | 10.7833 | 38.8199 | 42.9152 | 45.2787 | 11.9209 | 12.5774 | 13.2257 | 47.6125 | 13.9414 | 50.1892 | 0.73295 | 0.7735 | 0.59813 | 0.59826 | 17.2952 | 480.7623 | 87.3519
2023-08-15 06:00 | 2023-08-16 06:00 | 024-2 | MRČ Donji Miholjac - MRS Beničanci (stream 2) | Kromatografski uzorak | 2023-09-01 10:28 | 5.6048 | 0.23618 | 90.812 | 2.7346 | 0.33849 | 0.61174 | 0.093889 | 0.10223 | 0.012037 | 0.034257 | 0 | 0.015627 | - | 0.0098691 | 0.0053445 | 0 | 9.2177 | 33.1837 | 9.7264 | 35.0149 | 10.2255 | 36.8117 | 10.78 | 38.8079 | 42.7868 | 45.1432 | 11.8852 | 12.5398 | 13.1847 | 47.4648 | 13.8982 | 50.0334 | 0.73707 | 0.77784 | 0.60149 | 0.60162 | 17.3923 | 478.0881 | 86.3454
2023-08-16 06:00 | 2023-08-17 06:00 | 024-2 | MRČ Donji Miholjac - MRS Beničanci (stream 2) | Kromatografski uzorak | 2023-09-01 10:28 | 5.5594 | 0.22973 | 90.8515 | 2.7544 | 0.34325 | 0.60414 | 0.08843 | 0.09619 | 0.011162 | 0.032146 | 0 | 0.01646 | - | 0.010879 | 0.0056261 | 0 | 9.2223 | 33.2003 | 9.7312 | 35.0323 | 10.2306 | 36.8302 | 10.7853 | 38.8272 | 42.818 | 45.1759 | 11.8939 | 12.5489 | 13.1943 | 47.4995 | 13.9083 | 50.0697 | 0.73674 | 0.77749 | 0.60122 | 0.60134 | 17.3845 | 478.3032 | 86.3636
2023-08-17 06:00 | 2023-08-18 06:00 | 024-2 | MRČ Donji Miholjac - MRS Beničanci (stream 2) | Kromatografski uzorak | 2023-09-01 10:28 | 5.3763 | 0.2243 | 91.4009 | 2.4667 | 0.30607 | 0.5311 | 0.053876 | 0.096462 | 0.0099557 | 0.031596 | 0.0014707 | 0.015214 | - | 0.010673 | 0.0057778 | 0 | 9.2053 | 33.1391 | 9.7132 | 34.9675 | 10.2131 | 36.7671 | 10.7668 | 38.7606 | 42.8501 | 45.2097 | 11.9028 | 12.5583 | 13.2059 | 47.5413 | 13.9205 | 50.1138 | 0.73293 | 0.77346 | 0.59811 | 0.59823 | 17.2947 | 480.7822 | 87.5177
2023-08-18 06:00 | 2023-08-19 06:00 | 024-2 | MRČ Donji Miholjac - MRS Beničanci (stream 2) | Kromatografski uzorak | 2023-09-01 10:28 | 4.9089 | 0.1085 | 91.1072 | 3.3993 | 0.35625 | 0.47568 | 0.031139 | 0.052164 | 0.0049875 | 0.015374 | 0.00039175 | 0.0073626 | - | 0.0051102 | 0.0029008 | 0 | 9.3089 | 33.5119 | 9.8227 | 35.3619 | 10.3262 | 37.1742 | 10.8863 | 39.1908 | 43.3289 | 45.7148 | 12.0358 | 12.6986 | 13.3512 | 48.0641 | 14.0735 | 50.6648 | 0.73306 | 0.77362 | 0.59821 | 0.59835 | 17.2972 | 480.7056 | 85.986
2023-08-19 06:00 | 2023-08-20 06:00 | 024-2 | MRČ Donji Miholjac - MRS Beničanci (stream 2) | Kromatografski uzorak | 2023-09-01 10:28 | 4.3159 | 0 | 91.0942 | 4.1682 | 0.40295 | 0.42174 | 0.0050236 | 0.01233 | 0.00050219 | 0.00063789 | 0 | 0.00028963 | - | 0 | 0 | 0 | 9.4124 | 33.8846 | 9.9323 | 35.7564 | 10.4397 | 37.5828 | 11.0064 | 39.623 | 43.8495 | 46.2657 | 12.1804 | 12.8516 | 13.5098 | 48.6354 | 14.2413 | 51.2687 | 0.73174 | 0.77226 | 0.59714 | 0.5973 | 17.2655 | 481.5681 | 85.026
2023-08-20 06:00 | 2023-08-21 06:00 | 024-2 | MRČ Donji Miholjac - MRS Beničanci (stream 2) | Kromatografski uzorak | 2023-09-01 10:28 | 4.6819 | 0.13574 | 91.7502 | 2.9842 | 0.30969 | 0.44783 | 0.028191 | 0.063516 | 0.0062037 | 0.01961 | 0.0010149 | 0.0096569 | - | 0.0065996 | 0.0033498 | 0 | 9.2954 | 33.4633 | 9.8087 | 35.3112 | 10.3125 | 37.1249 | 10.8721 | 39.1394 | 43.367 | 45.7563 | 12.0464 | 12.7101 | 13.3645 | 48.1123 | 14.088 | 50.7169 | 0.72962 | 0.77001 | 0.59541 | 0.59556 | 17.2163 | 482.96 | 87.0059
2023-08-21 06:00 | 2023-08-22 06:00 | 024-2 | MRČ Donji Miholjac - MRS Beničanci (stream 2) | Kromatografski uzorak | 2023-09-01 10:28 | 5.4082 | 0.23166 | 91.4266 | 2.4238 | 0.28781 | 0.50905 | 0.049256 | 0.09661 | 0.010007 | 0.031869 | 0.001273 | 0.015519 | - | 0.010977 | 0.0057303 | 0 | 9.195 | 33.1018 | 9.7023 | 34.9284 | 10.2019 | 36.7267 | 10.755 | 38.7181 | 42.8107 | 45.1679 | 11.8919 | 12.5466 | 13.1941 | 47.4988 | 13.9079 | 50.0686 | 0.73264 | 0.77316 | 0.59787 | 0.598 | 17.288 | 480.9721 | 87.7248
2023-08-22 06:00 | 2023-08-23 06:00 | 024-2 | MRČ Donji Miholjac - MRS Beničanci (stream 2) | Kromatografski uzorak | 2023-09-01 10:28 | 5.2689 | 0.21858 | 91.5906 | 2.4194 | 0.28846 | 0.50188 | 0.044056 | 0.095394 | 0.0097832 | 0.031094 | 0.0015054 | 0.015249 | - | 0.01076 | 0.0055791 | 0 | 9.2073 | 33.1462 | 9.7153 | 34.9751 | 10.2156 | 36.7763 | 10.7695 | 38.7703 | 42.898 | 45.2602 | 11.9161 | 12.5723 | 13.2211 | 47.5961 | 13.9365 | 50.1714 | 0.73161 | 0.77207 | 0.59703 | 0.59715 | 17.2636 | 481.6495 | 87.7989
2023-08-23 06:00 | 2023-08-24 06:00 | 024-2 | MRČ Donji Miholjac - MRS Beničanci (stream 2) | Kromatografski uzorak | 2023-09-01 10:28 | 5.1507 | 0.22216 | 91.8093 | 2.3326 | 0.26871 | 0.4845 | 0.043766 | 0.096166 | 0.0099729 | 0.031833 | 0.0016038 | 0.015667 | - | 0.011079 | 0.0057033 | 0 | 9.2096 | 33.1545 | 9.7177 | 34.9837 | 10.2185 | 36.7867 | 10.7725 | 38.7811 | 42.9453 | 45.3101 | 11.9292 | 12.5861 | 13.2361 | 47.6501 | 13.9523 | 50.2283 | 0.73036 | 0.77075 | 0.59601 | 0.59613 | 17.2343 | 482.4691 | 88.0915
2023-08-24 06:00 | 2023-08-25 06:00 | 024-2 | MRČ Donji Miholjac - MRS Beničanci (stream 2) | Kromatografski uzorak | 2023-09-01 10:28 | 5.1979 | 0.22375 | 91.7371 | 2.3476 | 0.27552 | 0.49286 | 0.04353 | 0.097076 | 0.01011 | 0.032153 | 0.0016557 | 0.015806 | - | 0.011188 | 0.0058215 | 0 | 9.2075 | 33.1471 | 9.7155 | 34.9759 | 10.2162 | 36.7782 | 10.77 | 38.7721 | 42.922 | 45.2855 | 11.9228 | 12.5793 | 13.2288 | 47.6238 | 13.9446 | 50.2006 | 0.73083 | 0.77125 | 0.59639 | 0.59651 | 17.2453 | 482.1623 | 88.0042
2023-08-25 06:00 | 2023-08-26 06:00 | 024-2 | MRČ Donji Miholjac - MRS Beničanci (stream 2) | Kromatografski uzorak | 2023-09-01 10:28 | 5.1323 | 0.22045 | 91.8023 | 2.3528 | 0.27643 | 0.49142 | 0.042783 | 0.096199 | 0.010066 | 0.031844 | 0.0016147 | 0.015641 | - | 0.011043 | 0.0057944 | 0 | 9.214 | 33.1704 | 9.7223 | 35.0004 | 10.2233 | 36.804 | 10.7776 | 38.7992 | 42.9632 | 45.3289 | 11.9342 | 12.5914 | 13.2415 | 47.6695 | 13.958 | 50.2488 | 0.73045 | 0.77085 | 0.59609 | 0.5962 | 17.2364 | 482.4121 | 88.011
2023-08-26 06:00 | 2023-08-27 06:00 | 024-2 | MRČ Donji Miholjac - MRS Beničanci (stream 2) | Kromatografski uzorak | 2023-09-01 10:28 | 5.1036 | 0.22047 | 91.8285 | 2.3588 | 0.27328 | 0.48784 | 0.042569 | 0.095977 | 0.010103 | 0.031874 | 0.0016058 | 0.015656 | - | 0.011055 | 0.005727 | 0 | 9.2166 | 33.1797 | 9.7251 | 35.0103 | 10.2262 | 36.8143 | 10.7806 | 38.8102 | 42.9798 | 45.3465 | 11.9388 | 12.5963 | 13.2467 | 47.688 | 13.9634 | 50.2683 | 0.73029 | 0.77068 | 0.59596 | 0.59608 | 17.2327 | 482.5145 | 88.0145
2023-08-27 06:00 | 2023-08-28 06:00 | 024-2 | MRČ Donji Miholjac - MRS Beničanci (stream 2) | Kromatografski uzorak | 2023-09-01 10:28 | 5.1751 | 0.22415 | 91.7418 | 2.3626 | 0.27768 | 0.49559 | 0.043132 | 0.09763 | 0.010261 | 0.032358 | 0.0016372 | 0.015874 | - | 0.011214 | 0.0058107 | 0 | 9.2113 | 33.1606 | 9.7195 | 34.9901 | 10.2202 | 36.7929 | 10.7743 | 38.7875 | 42.9388 | 45.3032 | 11.9275 | 12.5842 | 13.2339 | 47.6422 | 13.95 | 50.22 | 0.73085 | 0.77126 | 0.59641 | 0.59653 | 17.2457 | 482.15 | 87.9508
2023-08-28 06:00 | 2023-08-29 06:00 | 024-2 | MRČ Donji Miholjac - MRS Beničanci (stream 2) | Kromatografski uzorak | 2023-09-01 10:28 | 5.1995 | 0.22459 | 91.6987 | 2.3786 | 0.27906 | 0.49782 | 0.043321 | 0.09794 | 0.010346 | 0.032449 | 0.0016559 | 0.015921 | - | 0.01126 | 0.0058622 | 0 | 9.2105 | 33.1579 | 9.7187 | 34.9873 | 10.2194 | 36.7897 | 10.7734 | 38.7842 | 42.928 | 45.2916 | 11.9244 | 12.581 | 13.2305 | 47.6299 | 13.9463 | 50.2068 | 0.73111 | 0.77154 | 0.59662 | 0.59674 | 17.2518 | 481.9813 | 87.8953
2023-08-29 06:00 | 2023-08-30 06:00 | 024-2 | MRČ Donji Miholjac - MRS Beničanci (stream 2) | Kromatografski uzorak | 2023-09-01 10:28 | 5.3503 | 0.22764 | 88.8414 | 3.6524 | 1.1837 | 1.9275 | 0.2668 | 0.3933 | 0.010833 | 0.042883 | 0.0001298 | 0.014265 | - | 0.010019 | 0.0056524 | 0 | 9.5383 | 34.3379 | 10.065 | 36.2339 | 10.5701 | 38.0523 | 11.1437 | 40.1174 | 43.6081 | 46.0115 | 12.1134 | 12.781 | 13.4238 | 48.3255 | 14.1508 | 50.9429 | 0.75975 | 0.80181 | 0.62 | 0.62015 | 17.9243 | 463.9852 | 78.5934
2023-08-30 06:00 | 2023-08-31 06:00 | 024-2 | MRČ Donji Miholjac - MRS Beničanci (stream 2) | Kromatografski uzorak | 2023-09-01 10:28 | 5.304 | 0.22164 | 88.0754 | 4.0402 | 1.453 | 2.358 | 0.33692 | 0.48419 | 0.01057 | 0.045394 | 0 | 0.013375 | - | 0.0091981 | 0.0053265 | 0 | 9.6466 | 34.7277 | 10.1794 | 36.6459 | 10.6864 | 38.4709 | 11.2665 | 40.5594 | 43.8709 | 46.2881 | 12.1864 | 12.8578 | 13.4999 | 48.5996 | 14.2309 | 51.2314 | 0.76786 | 0.81037 | 0.62661 | 0.62677 | 18.1144 | 459.0258 | 76.3087
2023-08-31 06:00 | 2023-09-01 06:00 | 024-2 | MRČ Donji Miholjac - MRS Beničanci (stream 2) | Kromatografski uzorak | 2023-09-01 10:28 | 5.4342 | 0.22763 | 87.9267 | 4.0278 | 1.464 | 2.3832 | 0.34173 | 0.49207 | 0.010637 | 0.046329 | 0 | 0.013651 | - | 0.0092605 | 0.0054801 | 0 | 9.6376 | 34.6953 | 10.17 | 36.612 | 10.6762 | 38.4343 | 11.2559 | 40.5213 | 43.8 | 46.2136 | 12.1667 | 12.8371 | 13.4778 | 48.5202 | 14.2078 | 51.1481 | 0.7689 | 0.81148 | 0.62747 | 0.62764 | 18.1391 | 458.3959 | 76.2045
2023-08-01 06:00 | 2023-08-02 06:00 | 024-3 | MRČ Donji Miholjac - MRS Bokšić (stream 3) | Kromatografski uzorak | 2023-09-01 10:28 | 4.9376 | 0.1345 | 91.5027 | 2.8486 | 0.43043 | 0.57667 | 0.034046 | 0.071543 | 0.0057462 | 0.01759 | 0.00047549 | 0.0079182 | - | 0.0055938 | 0.0029606 | 0.00036569 | 9.2799 | 33.4078 | 9.7925 | 35.253 | 10.295 | 37.062 | 10.8538 | 39.0736 | 43.2371 | 45.6184 | 12.0103 | 12.6718 | 13.3241 | 47.9666 | 14.0451 | 50.5623 | 0.73161 | 0.77212 | 0.59704 | 0.59719 | 17.2634 | 481.6466 | 86.7645
2023-08-02 06:00 | 2023-08-03 06:00 | 024-3 | MRČ Donji Miholjac - MRS Bokšić (stream 3) | Kromatografski uzorak | 2023-09-01 10:28 | 5.6609 | 0.24208 | 91.453 | 2.0112 | 0.38157 | 0.6329 | 0.054686 | 0.11549 | 0.010915 | 0.034311 | 0.0016001 | 0.016079 | - | 0.011352 | 0.0062205 | 0.00066888 | 9.1602 | 32.9768 | 9.6662 | 34.7982 | 10.1637 | 36.5893 | 10.7153 | 38.5751 | 42.631 | 44.9791 | 11.842 | 12.4942 | 13.1392 | 47.3011 | 13.8503 | 49.861 | 0.73327 | 0.77386 | 0.59839 | 0.59854 | 17.3031 | 480.5485 | 88.1027
2023-08-03 06:00 | 2023-08-04 06:00 | 024-3 | MRČ Donji Miholjac - MRS Bokšić (stream 3) | Kromatografski uzorak | 2023-09-01 10:28 | 5.4642 | 0.21804 | 91.0813 | 2.6163 | 0.3905 | 0.62014 | 0.051387 | 0.10202 | 0.010643 | 0.031921 | 0.0016046 | 0.015273 | - | 0.0106 | 0.0056977 | 0.00049585 | 9.2218 | 33.1986 | 9.7312 | 35.0324 | 10.2305 | 36.8299 | 10.7858 | 38.8289 | 42.8588 | 45.2201 | 11.9052 | 12.5611 | 13.2074 | 47.5466 | 13.9224 | 50.1207 | 0.73527 | 0.77598 | 0.60002 | 0.60017 | 17.3497 | 479.2315 | 86.7265
2023-08-04 06:00 | 2023-08-05 06:00 | 024-3 | MRČ Donji Miholjac - MRS Bokšić (stream 3) | Kromatografski uzorak | 2023-09-01 10:28 | 5.5865 | 0.2213 | 90.8888 | 2.6779 | 0.38536 | 0.62555 | 0.07204 | 0.097582 | 0.009707 | 0.030553 | 0 | 0.014146 | - | 0.0099956 | 0.0054882 | 0.00067896 | 9.2155 | 33.1758 | 9.7246 | 35.0084 | 10.2233 | 36.8038 | 10.7782 | 38.8014 | 42.7974 | 45.1552 | 11.8882 | 12.5431 | 13.1882 | 47.4775 | 13.9021 | 50.0476 | 0.73637 | 0.77714 | 0.60092 | 0.60107 | 17.3758 | 478.5157 | 86.5565
2023-08-05 06:00 | 2023-08-06 06:00 | 024-3 | MRČ Donji Miholjac - MRS Bokšić (stream 3) | Kromatografski uzorak | 2023-09-01 10:28 | 5.6509 | 0.231 | 90.8793 | 2.6308 | 0.35393 | 0.60804 | 0.086455 | 0.097617 | 0.0093664 | 0.030726 | 0 | 0.01405 | - | 0.0099333 | 0.0056451 | 0.00031186 | 9.2033 | 33.1319 | 9.7117 | 34.962 | 10.2099 | 36.7557 | 10.7641 | 38.7508 | 42.74 | 45.0947 | 11.8722 | 12.5263 | 13.1707 | 47.4147 | 13.8838 | 49.9815 | 0.73639 | 0.77717 | 0.60094 | 0.60109 | 17.3764 | 478.497 | 86.7248
2023-08-06 06:00 | 2023-08-07 06:00 | 024-3 | MRČ Donji Miholjac - MRS Bokšić (stream 3) | Kromatografski uzorak | 2023-09-01 10:28 | 5.6968 | 0.23081 | 90.8787 | 2.6243 | 0.31891 | 0.56941 | 0.087237 | 0.094836 | 0.0089966 | 0.03025 | 0 | 0.013918 | - | 0.0093169 | 0.0056355 | 0.00030609 | 9.1924 | 33.0925 | 9.7001 | 34.9204 | 10.198 | 36.7128 | 10.7515 | 38.7055 | 42.698 | 45.0505 | 11.8606 | 12.514 | 13.1581 | 47.3692 | 13.8705 | 49.9337 | 0.73608 | 0.77684 | 0.60068 | 0.60084 | 17.3692 | 478.695 | 86.919
2023-08-07 06:00 | 2023-08-08 06:00 | 024-3 | MRČ Donji Miholjac - MRS Bokšić (stream 3) | Kromatografski uzorak | 2023-09-01 10:28 | 5.6681 | 0.23369 | 90.8754 | 2.6388 | 0.32966 | 0.58407 | 0.090617 | 0.095104 | 0.0090775 | 0.030367 | 0 | 0.013942 | - | 0.0094276 | 0.0056986 | 0.00016888 | 9.1983 | 33.114 | 9.7064 | 34.9431 | 10.2045 | 36.7362 | 10.7584 | 38.7302 | 42.7208 | 45.0744 | 11.8669 | 12.5207 | 13.165 | 47.3939 | 13.8777 | 49.9596 | 0.73626 | 0.77702 | 0.60083 | 0.60098 | 17.3733 | 478.5841 | 86.8153
2023-08-08 06:00 | 2023-08-09 06:00 | 024-3 | MRČ Donji Miholjac - MRS Bokšić (stream 3) | Kromatografski uzorak | 2023-09-01 10:28 | 5.6967 | 0.23517 | 90.8824 | 2.6119 | 0.32078 | 0.57389 | 0.087439 | 0.095245 | 0.0091935 | 0.030964 | 0 | 0.014185 | - | 0.0099192 | 0.0057015 | 0.00046488 | 9.1922 | 33.0919 | 9.6999 | 34.9198 | 10.1978 | 36.7122 | 10.7513 | 38.7048 | 42.6952 | 45.0475 | 11.8598 | 12.5132 | 13.1572 | 47.366 | 13.8695 | 49.9304 | 0.73616 | 0.77691 | 0.60074 | 0.6009 | 17.3709 | 478.6484 | 86.9198
2023-08-09 06:00 | 2023-08-10 06:00 | 024-3 | MRČ Donji Miholjac - MRS Bokšić (stream 3) | Kromatografski uzorak | 2023-09-01 10:28 | 5.6306 | 0.22019 | 90.793 | 2.7757 | 0.34544 | 0.58059 | 0.078133 | 0.090552 | 0.0087657 | 0.029026 | 0 | 0.013308 | - | 0.0093775 | 0.0053462 | 0.00063569 | 9.2112 | 33.1605 | 9.72 | 34.9921 | 10.2185 | 36.7867 | 10.7732 | 38.7834 | 42.7721 | 45.1286 | 11.8811 | 12.5357 | 13.1804 | 47.4494 | 13.8939 | 50.0181 | 0.73656 | 0.77734 | 0.60107 | 0.60123 | 17.3802 | 478.3947 | 86.5577
2023-08-10 06:00 | 2023-08-11 06:00 | 024-3 | MRČ Donji Miholjac - MRS Bokšić (stream 3) | Kromatografski uzorak | 2023-09-01 10:28 | 5.523 | 0.22503 | 91.0747 | 2.6291 | 0.30574 | 0.54807 | 0.082958 | 0.091568 | 0.0088777 | 0.029868 | 0 | 0.013622 | - | 0.009552 | 0.0054524 | 0.00043669 | 9.206 | 33.1415 | 9.7145 | 34.9721 | 10.2133 | 36.7677 | 10.7676 | 38.7634 | 42.7968 | 45.1548 | 11.888 | 12.543 | 13.1887 | 47.4795 | 13.9028 | 50.05 | 0.73486 | 0.77555 | 0.59968 | 0.59984 | 17.3402 | 479.4928 | 87.0423
2023-08-11 06:00 | 2023-08-12 06:00 | 024-3 | MRČ Donji Miholjac - MRS Bokšić (stream 3) | Kromatografski uzorak | 2023-09-01 10:28 | 5.5211 | 0.22598 | 91.0425 | 2.6464 | 0.31899 | 0.56412 | 0.084066 | 0.092644 | 0.0090953 | 0.030016 | 0 | 0.013692 | - | 0.009592 | 0.0054647 | 0.00056155 | 9.21 | 33.156 | 9.7187 | 34.9874 | 10.2176 | 36.7833 | 10.7722 | 38.7798 | 42.8063 | 45.1647 | 11.8906 | 12.5457 | 13.1915 | 47.4894 | 13.9056 | 50.0602 | 0.73518 | 0.77589 | 0.59995 | 0.6001 | 17.3478 | 479.2871 | 86.9216
2023-08-12 06:00 | 2023-08-13 06:00 | 024-3 | MRČ Donji Miholjac - MRS Bokšić (stream 3) | Kromatografski uzorak | 2023-09-01 10:28 | 5.439 | 0.2209 | 91.2025 | 2.6225 | 0.27795 | 0.51514 | 0.083156 | 0.088032 | 0.0085542 | 0.028924 | 0 | 0.013328 | - | 0.009218 | 0.0053859 | 0.00058932 | 9.2085 | 33.1504 | 9.7171 | 34.9815 | 10.2162 | 36.7785 | 10.7707 | 38.7747 | 42.8361 | 45.1962 | 11.8989 | 12.5545 | 13.2012 | 47.5242 | 13.9158 | 50.0971 | 0.73391 | 0.77454 | 0.59891 | 0.59906 | 17.3178 | 480.114 | 87.2358
2023-08-13 06:00 | 2023-08-14 06:00 | 024-3 | MRČ Donji Miholjac - MRS Bokšić (stream 3) | Kromatografski uzorak | 2023-09-01 10:28 | 5.4363 | 0.23134 | 91.1911 | 2.6271 | 0.27523 | 0.51417 | 0.083209 | 0.08897 | 0.0086301 | 0.029201 | 0 | 0.013521 | - | 0.0093988 | 0.0053665 | 0.00064191 | 9.2082 | 33.1493 | 9.7168 | 34.9804 | 10.2159 | 36.7772 | 10.7704 | 38.7734 | 42.8306 | 45.1903 | 11.8974 | 12.5529 | 13.1994 | 47.518 | 13.914 | 50.0904 | 0.73405 | 0.7747 | 0.59903 | 0.59918 | 17.3212 | 480.0203 | 87.229
2023-08-14 06:00 | 2023-08-15 06:00 | 024-3 | MRČ Donji Miholjac - MRS Bokšić (stream 3) | Kromatografski uzorak | 2023-09-01 10:28 | 5.2756 | 0.22763 | 91.3698 | 2.6392 | 0.25052 | 0.48782 | 0.084976 | 0.08665 | 0.0083458 | 0.028741 | 0 | 0.013337 | - | 0.0093956 | 0.0052958 | 0.00056254 | 9.2205 | 33.1938 | 9.7298 | 35.0273 | 10.2297 | 36.8271 | 10.785 | 38.8259 | 42.9207 | 45.2855 | 11.9224 | 12.5793 | 13.2274 | 47.6186 | 13.9435 | 50.1965 | 0.73293 | 0.77351 | 0.59811 | 0.59827 | 17.2948 | 480.7535 | 87.3433
2023-08-15 06:00 | 2023-08-16 06:00 | 024-3 | MRČ Donji Miholjac - MRS Bokšić (stream 3) | Kromatografski uzorak | 2023-09-01 10:28 | 5.6103 | 0.236 | 90.8039 | 2.7354 | 0.34003 | 0.61437 | 0.094119 | 0.10216 | 0.012076 | 0.03437 | 0 | 0.015715 | - | 0.0098918 | 0.0054039 | 0.00061141 | 9.2176 | 33.1833 | 9.7267 | 35.0163 | 10.2253 | 36.8112 | 10.7804 | 38.8094 | 42.7847 | 45.1421 | 11.8846 | 12.5395 | 13.184 | 47.4624 | 13.8978 | 50.032 | 0.73713 | 0.77795 | 0.60154 | 0.6017 | 17.3937 | 478.0266 | 86.3303
2023-08-16 06:00 | 2023-08-17 06:00 | 024-3 | MRČ Donji Miholjac - MRS Bokšić (stream 3) | Kromatografski uzorak | 2023-09-01 10:28 | 5.5632 | 0.23048 | 90.8441 | 2.7547 | 0.34471 | 0.60749 | 0.088769 | 0.096731 | 0.011235 | 0.032335 | 0 | 0.016409 | - | 0.010903 | 0.0056453 | 0.00075346 | 9.2224 | 33.2006 | 9.7318 | 35.0345 | 10.2307 | 36.8304 | 10.786 | 38.8296 | 42.8164 | 45.1754 | 11.8934 | 12.5487 | 13.1938 | 47.4976 | 13.9081 | 50.069 | 0.73681 | 0.77761 | 0.60128 | 0.60143 | 17.3861 | 478.2321 | 86.3494
2023-08-17 06:00 | 2023-08-18 06:00 | 024-3 | MRČ Donji Miholjac - MRS Bokšić (stream 3) | Kromatografski uzorak | 2023-09-01 10:28 | 5.3776 | 0.22439 | 91.3959 | 2.4692 | 0.3069 | 0.53293 | 0.054042 | 0.096563 | 0.0099672 | 0.031648 | 0.0013553 | 0.015234 | - | 0.01068 | 0.0057957 | 0.00074665 | 9.2055 | 33.1399 | 9.714 | 34.9704 | 10.2133 | 36.768 | 10.7677 | 38.7636 | 42.8501 | 45.211 | 11.9028 | 12.5586 | 13.2059 | 47.5413 | 13.9208 | 50.115 | 0.73296 | 0.77355 | 0.59814 | 0.59829 | 17.2956 | 480.7309 | 87.5044
2023-08-18 06:00 | 2023-08-19 06:00 | 024-3 | MRČ Donji Miholjac - MRS Bokšić (stream 3) | Kromatografski uzorak | 2023-09-01 10:28 | 4.9087 | 0.10809 | 91.108 | 3.3993 | 0.35627 | 0.47592 | 0.031012 | 0.052095 | 0.0049836 | 0.015355 | 0.00041551 | 0.0073417 | - | 0.0051048 | 0.0029089 | 0.00043758 | 9.3089 | 33.5119 | 9.8231 | 35.363 | 10.3262 | 37.1743 | 10.8867 | 39.1921 | 43.3293 | 45.7159 | 12.0359 | 12.6989 | 13.3513 | 48.0645 | 14.0739 | 50.6659 | 0.73305 | 0.77364 | 0.59821 | 0.59836 | 17.297 | 480.6964 | 85.9877
2023-08-19 06:00 | 2023-08-20 06:00 | 024-3 | MRČ Donji Miholjac - MRS Bokšić (stream 3) | Kromatografski uzorak | 2023-09-01 10:28 | 4.3169 | 0 | 91.0944 | 4.1664 | 0.40346 | 0.42227 | 0.0050368 | 0.012334 | 0.00050375 | 0.00064073 | 0 | 0.00029425 | - | 0 | 0 | 0 | 9.4122 | 33.884 | 9.9322 | 35.7558 | 10.4395 | 37.5823 | 11.0062 | 39.6223 | 43.8488 | 46.2649 | 12.1802 | 12.8514 | 13.5096 | 48.6346 | 14.2411 | 51.2678 | 0.73174 | 0.77226 | 0.59714 | 0.5973 | 17.2655 | 481.5673 | 85.0271
2023-08-20 06:00 | 2023-08-21 06:00 | 024-3 | MRČ Donji Miholjac - MRS Bokšić (stream 3) | Kromatografski uzorak | 2023-09-01 10:28 | 4.6911 | 0.1368 | 91.7475 | 2.9753 | 0.30992 | 0.44929 | 0.02844 | 0.063987 | 0.0062606 | 0.019794 | 0.0010221 | 0.009732 | - | 0.006607 | 0.0033801 | 0.00014461 | 9.294 | 33.4585 | 9.8074 | 35.3065 | 10.311 | 37.1196 | 10.8706 | 39.1343 | 43.3597 | 45.749 | 12.0444 | 12.7081 | 13.3623 | 48.1043 | 14.0858 | 50.7089 | 0.72965 | 0.77005 | 0.59543 | 0.59559 | 17.2171 | 482.9321 | 87.0157
2023-08-21 06:00 | 2023-08-22 06:00 | 024-3 | MRČ Donji Miholjac - MRS Bokšić (stream 3) | Kromatografski uzorak | 2023-09-01 10:28 | 5.4071 | 0.2314 | 91.4271 | 2.4235 | 0.28868 | 0.51088 | 0.049221 | 0.09673 | 0.010033 | 0.031928 | 0.0013126 | 0.015556 | - | 0.010969 | 0.0057761 | 0.00067776 | 9.1953 | 33.103 | 9.7032 | 34.9314 | 10.2022 | 36.728 | 10.7559 | 38.7214 | 42.8121 | 45.1704 | 11.8922 | 12.5473 | 13.1945 | 47.5002 | 13.9087 | 50.0713 | 0.73265 | 0.77321 | 0.59788 | 0.59803 | 17.2882 | 480.9434 | 87.7185
2023-08-22 06:00 | 2023-08-23 06:00 | 024-3 | MRČ Donji Miholjac - MRS Bokšić (stream 3) | Kromatografski uzorak | 2023-09-01 10:28 | 5.262 | 0.21831 | 91.5997 | 2.4176 | 0.28816 | 0.50236 | 0.044043 | 0.09537 | 0.0097908 | 0.031116 | 0.0015128 | 0.015265 | - | 0.010771 | 0.0055921 | 0.00074645 | 9.2078 | 33.1481 | 9.7164 | 34.979 | 10.2162 | 36.7784 | 10.7707 | 38.7746 | 42.9019 | 45.2656 | 11.9172 | 12.5738 | 13.2223 | 47.6005 | 13.9381 | 50.1773 | 0.73156 | 0.77206 | 0.59699 | 0.59714 | 17.2625 | 481.6559 | 87.8043
2023-08-23 06:00 | 2023-08-24 06:00 | 024-3 | MRČ Donji Miholjac - MRS Bokšić (stream 3) | Kromatografski uzorak | 2023-09-01 10:28 | 5.1491 | 0.22209 | 91.8105 | 2.3324 | 0.2692 | 0.48591 | 0.043765 | 0.096225 | 0.0099895 | 0.031885 | 0.0015997 | 0.015691 | - | 0.011069 | 0.0057256 | 0.00076142 | 9.2098 | 33.1554 | 9.7185 | 34.9867 | 10.2188 | 36.7877 | 10.7734 | 38.7843 | 42.9465 | 45.3126 | 11.9296 | 12.5868 | 13.2365 | 47.6515 | 13.9531 | 50.2311 | 0.73036 | 0.7708 | 0.59601 | 0.59617 | 17.2343 | 482.4421 | 88.0877
2023-08-24 06:00 | 2023-08-25 06:00 | 024-3 | MRČ Donji Miholjac - MRS Bokšić (stream 3) | Kromatografski uzorak | 2023-09-01 10:28 | 5.1961 | 0.22359 | 91.7378 | 2.348 | 0.27615 | 0.49444 | 0.043548 | 0.097124 | 0.010125 | 0.032195 | 0.0016475 | 0.015829 | - | 0.011214 | 0.0058208 | 0.00078578 | 9.2079 | 33.1484 | 9.7165 | 34.9793 | 10.2165 | 36.7796 | 10.771 | 38.7757 | 42.9236 | 45.2885 | 11.9232 | 12.5801 | 13.2293 | 47.6255 | 13.9455 | 50.2038 | 0.73083 | 0.77129 | 0.5964 | 0.59655 | 17.2454 | 482.1318 | 87.9981
2023-08-25 06:00 | 2023-08-26 06:00 | 024-3 | MRČ Donji Miholjac - MRS Bokšić (stream 3) | Kromatografski uzorak | 2023-09-01 10:28 | 5.1283 | 0.22027 | 91.806 | 2.3524 | 0.27702 | 0.49308 | 0.042807 | 0.096268 | 0.010083 | 0.031895 | 0.0016132 | 0.015671 | - | 0.011096 | 0.0058096 | 0.00082007 | 9.2145 | 33.1723 | 9.7235 | 35.0045 | 10.2239 | 36.8061 | 10.7788 | 38.8037 | 42.966 | 45.3333 | 11.935 | 12.5926 | 13.2424 | 47.6726 | 13.9593 | 50.2535 | 0.73044 | 0.77088 | 0.59608 | 0.59623 | 17.2361 | 482.3898 | 88.0069
2023-08-26 06:00 | 2023-08-27 06:00 | 024-3 | MRČ Donji Miholjac - MRS Bokšić (stream 3) | Kromatografski uzorak | 2023-09-01 10:28 | 5.1004 | 0.22029 | 91.8312 | 2.3586 | 0.27391 | 0.48945 | 0.042585 | 0.096044 | 0.010118 | 0.031917 | 0.0016035 | 0.01568 | - | 0.01106 | 0.0057439 | 0.00078685 | 9.217 | 33.1813 | 9.7261 | 35.014 | 10.2267 | 36.8161 | 10.7817 | 38.8142 | 42.9821 | 45.3503 | 11.9395 | 12.5973 | 13.2474 | 47.6905 | 13.9645 | 50.2724 | 0.73029 | 0.77072 | 0.59595 | 0.59611 | 17.2325 | 482.491 | 88.0101
2023-08-27 06:00 | 2023-08-28 06:00 | 024-3 | MRČ Donji Miholjac - MRS Bokšić (stream 3) | Kromatografski uzorak | 2023-09-01 10:28 | 5.1726 | 0.22401 | 91.7446 | 2.3618 | 0.27801 | 0.49691 | 0.04313 | 0.097687 | 0.010276 | 0.032404 | 0.001634 | 0.015901 | - | 0.011243 | 0.0058248 | 0.00080137 | 9.2116 | 33.1616 | 9.7203 | 34.9933 | 10.2206 | 36.794 | 10.7753 | 38.791 | 42.9405 | 45.3063 | 11.9279 | 12.5851 | 13.2344 | 47.644 | 13.9509 | 50.2233 | 0.73084 | 0.7713 | 0.5964 | 0.59656 | 17.2455 | 482.1276 | 87.9493
2023-08-28 06:00 | 2023-08-29 06:00 | 024-3 | MRČ Donji Miholjac - MRS Bokšić (stream 3) | Kromatografski uzorak | 2023-09-01 10:28 | 5.2142 | 0.22526 | 91.6838 | 2.3768 | 0.27969 | 0.49999 | 0.04343 | 0.098259 | 0.010384 | 0.032591 | 0.0016611 | 0.015961 | - | 0.011315 | 0.005897 | 0.000807 | 9.2092 | 33.1533 | 9.7179 | 34.9844 | 10.2179 | 36.7845 | 10.7725 | 38.781 | 42.919 | 45.2836 | 11.9219 | 12.5788 | 13.2277 | 47.6199 | 13.9438 | 50.1978 | 0.7312 | 0.77169 | 0.5967 | 0.59685 | 17.2541 | 481.8875 | 87.8895
2023-08-29 06:00 | 2023-08-30 06:00 | 024-3 | MRČ Donji Miholjac - MRS Bokšić (stream 3) | Kromatografski uzorak | 2023-09-01 10:28 | 5.3479 | 0.22749 | 88.8421 | 3.6516 | 1.1856 | 1.9309 | 0.26705 | 0.39359 | 0.010856 | 0.042931 | 0.00013007 | 0.014286 | - | 0.01 | 0.0056628 | 0.00076549 | 9.5389 | 34.3401 | 10.0662 | 36.2382 | 10.5708 | 38.0548 | 11.145 | 40.122 | 43.6104 | 46.0152 | 12.114 | 12.782 | 13.4245 | 48.3281 | 14.1519 | 50.9469 | 0.75977 | 0.80187 | 0.62001 | 0.6202 | 17.9247 | 463.9491 | 78.5845
2023-08-30 06:00 | 2023-08-31 06:00 | 024-3 | MRČ Donji Miholjac - MRS Bokšić (stream 3) | Kromatografski uzorak | 2023-09-01 10:28 | 5.3024 | 0.22135 | 88.0729 | 4.0405 | 1.4558 | 2.3628 | 0.33744 | 0.48489 | 0.010585 | 0.045461 | 0 | 0.013396 | - | 0.0091452 | 0.0053772 | 0.00068751 | 9.6475 | 34.7309 | 10.1809 | 36.6511 | 10.6873 | 38.4744 | 11.2681 | 40.5651 | 43.8736 | 46.2922 | 12.1871 | 12.8589 | 13.5007 | 48.6024 | 14.2321 | 51.2357 | 0.7679 | 0.81046 | 0.62665 | 0.62684 | 18.1154 | 458.9743 | 76.2928
2023-08-31 06:00 | 2023-09-01 06:00 | 024-3 | MRČ Donji Miholjac - MRS Bokšić (stream 3) | Kromatografski uzorak | 2023-09-01 10:28 | 5.4375 | 0.22751 | 87.9242 | 4.0267 | 1.4649 | 2.3841 | 0.34139 | 0.49182 | 0.010651 | 0.046347 | 0 | 0.013674 | - | 0.009262 | 0.0054472 | 0.00060323 | 9.6372 | 34.6939 | 10.17 | 36.6121 | 10.6758 | 38.4328 | 11.2559 | 40.5213 | 43.798 | 46.2125 | 12.1661 | 12.8368 | 13.4772 | 48.518 | 14.2074 | 51.1468 | 0.76891 | 0.81153 | 0.62747 | 0.62767 | 18.1393 | 458.3711 | 76.2048
2023-08-01 06:00 | 2023-08-02 06:00 | 024-4 | MRČ Donji Miholjac - MRS Osijek (stream 4) | Kromatografski uzorak | 2023-09-01 10:28 | 4.9422 | 0.1349 | 91.4821 | 2.8642 | 0.43129 | 0.57657 | 0.033564 | 0.071291 | 0.0057638 | 0.017546 | 0.00033272 | 0.0079316 | - | 0.0055464 | 0.0029258 | 0.00037539 | 9.2805 | 33.4098 | 9.7931 | 35.2552 | 10.2956 | 37.0641 | 10.8544 | 39.0758 | 43.2364 | 45.6177 | 12.0101 | 12.6716 | 13.3238 | 47.9656 | 14.0448 | 50.5613 | 0.73173 | 0.77224 | 0.59713 | 0.59728 | 17.266 | 481.5719 | 86.728
2023-08-02 06:00 | 2023-08-03 06:00 | 024-4 | MRČ Donji Miholjac - MRS Osijek (stream 4) | Kromatografski uzorak | 2023-09-01 10:28 | 5.6559 | 0.24243 | 91.4838 | 1.9868 | 0.37962 | 0.6311 | 0.054502 | 0.11582 | 0.0109 | 0.034338 | 0.0015215 | 0.016077 | - | 0.011358 | 0.0062331 | 0.00073004 | 9.1586 | 32.9711 | 9.6645 | 34.7922 | 10.162 | 36.5832 | 10.7135 | 38.5687 | 42.6289 | 44.977 | 11.8414 | 12.4936 | 13.1387 | 47.2991 | 13.8497 | 49.859 | 0.73308 | 0.77367 | 0.59823 | 0.59839 | 17.2987 | 480.6682 | 88.1739
2023-08-03 06:00 | 2023-08-04 06:00 | 024-4 | MRČ Donji Miholjac - MRS Osijek (stream 4) | Kromatografski uzorak | 2023-09-01 10:28 | 5.4655 | 0.21797 | 91.0743 | 2.62 | 0.39241 | 0.62227 | 0.051348 | 0.10215 | 0.010663 | 0.031945 | 0.0015651 | 0.015283 | - | 0.010639 | 0.005757 | 0.00051163 | 9.2224 | 33.2005 | 9.7318 | 35.0344 | 10.2311 | 36.8319 | 10.7864 | 38.831 | 42.8595 | 45.221 | 11.9054 | 12.5614 | 13.2076 | 47.5474 | 13.9226 | 50.1215 | 0.73532 | 0.77604 | 0.60006 | 0.60022 | 17.3511 | 479.1946 | 86.7076
2023-08-04 06:00 | 2023-08-05 06:00 | 024-4 | MRČ Donji Miholjac - MRS Osijek (stream 4) | Kromatografski uzorak | 2023-09-01 10:28 | 5.6045 | 0.22176 | 90.8665 | 2.6797 | 0.3868 | 0.62749 | 0.071831 | 0.097852 | 0.009743 | 0.030634 | 8.2376e-05 | 0.014197 | - | 0.010034 | 0.0055855 | 0.00073255 | 9.2143 | 33.1714 | 9.7233 | 35.0037 | 10.2219 | 36.7988 | 10.7767 | 38.7962 | 42.7877 | 45.1449 | 11.8855 | 12.5403 | 13.1852 | 47.4666 | 13.8989 | 50.0361 | 0.73651 | 0.77729 | 0.60103 | 0.60119 | 17.3791 | 478.4242 | 86.5409
2023-08-05 06:00 | 2023-08-06 06:00 | 024-4 | MRČ Donji Miholjac - MRS Osijek (stream 4) | Kromatografski uzorak | 2023-09-01 10:28 | 5.6429 | 0.23046 | 90.882 | 2.6346 | 0.35575 | 0.61008 | 0.086543 | 0.097638 | 0.0093694 | 0.030713 | 0 | 0.014037 | - | 0.0099309 | 0.0058081 | 0.00028617 | 9.2048 | 33.1371 | 9.7132 | 34.9675 | 10.2115 | 36.7614 | 10.7658 | 38.7568 | 42.7465 | 45.1017 | 11.874 | 12.5282 | 13.1727 | 47.4218 | 13.8859 | 49.9891 | 0.7364 | 0.77717 | 0.60094 | 0.6011 | 17.3765 | 478.4946 | 86.7079
2023-08-06 06:00 | 2023-08-07 06:00 | 024-4 | MRČ Donji Miholjac - MRS Osijek (stream 4) | Kromatografski uzorak | 2023-09-01 10:28 | 5.6853 | 0.23035 | 90.8906 | 2.6244 | 0.31835 | 0.56933 | 0.087355 | 0.094773 | 0.0090084 | 0.030272 | 0 | 0.013968 | - | 0.0095049 | 0.0057932 | 0.00030148 | 9.1936 | 33.097 | 9.7014 | 34.9251 | 10.1994 | 36.7178 | 10.753 | 38.7108 | 42.7054 | 45.0583 | 11.8626 | 12.5162 | 13.1604 | 47.3774 | 13.8729 | 49.9423 | 0.73603 | 0.77678 | 0.60064 | 0.6008 | 17.3679 | 478.7298 | 86.9197
2023-08-07 06:00 | 2023-08-08 06:00 | 024-4 | MRČ Donji Miholjac - MRS Osijek (stream 4) | Kromatografski uzorak | 2023-09-01 10:28 | 5.6741 | 0.23382 | 90.8675 | 2.6391 | 0.33026 | 0.58547 | 0.090713 | 0.095312 | 0.0091136 | 0.03046 | 0 | 0.014025 | - | 0.0096084 | 0.0057966 | 0.00017861 | 9.1981 | 33.1133 | 9.7062 | 34.9423 | 10.2043 | 36.7354 | 10.7581 | 38.7293 | 42.718 | 45.0715 | 11.8661 | 12.5199 | 13.1641 | 47.3908 | 13.8767 | 49.9563 | 0.73632 | 0.77709 | 0.60088 | 0.60103 | 17.3747 | 478.5426 | 86.805
2023-08-08 06:00 | 2023-08-09 06:00 | 024-4 | MRČ Donji Miholjac - MRS Osijek (stream 4) | Kromatografski uzorak | 2023-09-01 10:28 | 5.7045 | 0.23494 | 90.8663 | 2.6174 | 0.32321 | 0.57686 | 0.087383 | 0.095387 | 0.0092286 | 0.031029 | 0 | 0.014248 | - | 0.010104 | 0.0057416 | 0.0005318 | 9.1925 | 33.0929 | 9.7002 | 34.9208 | 10.1981 | 36.7131 | 10.7516 | 38.7058 | 42.693 | 45.0453 | 11.8592 | 12.5126 | 13.1565 | 47.3634 | 13.8688 | 49.9276 | 0.73627 | 0.77704 | 0.60084 | 0.60099 | 17.3736 | 478.5727 | 86.8906
2023-08-09 06:00 | 2023-08-10 06:00 | 024-4 | MRČ Donji Miholjac - MRS Osijek (stream 4) | Kromatografski uzorak | 2023-09-01 10:28 | 5.6444 | 0.22054 | 90.7702 | 2.7814 | 0.34782 | 0.58342 | 0.078039 | 0.090802 | 0.0087996 | 0.029116 | 0 | 0.013372 | - | 0.0094395 | 0.0054223 | 0.0006086 | 9.2108 | 33.1589 | 9.7196 | 34.9905 | 10.218 | 36.7849 | 10.7726 | 38.7815 | 42.7658 | 45.1219 | 11.8794 | 12.5339 | 13.1784 | 47.4423 | 13.8918 | 50.0106 | 0.73671 | 0.7775 | 0.60119 | 0.60135 | 17.3837 | 478.2981 | 86.5278
2023-08-10 06:00 | 2023-08-11 06:00 | 024-4 | MRČ Donji Miholjac - MRS Osijek (stream 4) | Kromatografski uzorak | 2023-09-01 10:28 | 5.5257 | 0.22507 | 91.0726 | 2.6287 | 0.30533 | 0.54801 | 0.082987 | 0.091599 | 0.0088907 | 0.029915 | 0 | 0.013681 | - | 0.0096896 | 0.0055179 | 0.00039251 | 9.2057 | 33.1407 | 9.7142 | 34.9712 | 10.213 | 36.7668 | 10.7673 | 38.7624 | 42.7952 | 45.1532 | 11.8876 | 12.5426 | 13.1883 | 47.4778 | 13.9023 | 50.0482 | 0.73487 | 0.77556 | 0.5997 | 0.59985 | 17.3406 | 479.4822 | 87.0419
2023-08-11 06:00 | 2023-08-12 06:00 | 024-4 | MRČ Donji Miholjac - MRS Osijek (stream 4) | Kromatografski uzorak | 2023-09-01 10:28 | 5.526 | 0.22628 | 91.035 | 2.6473 | 0.31972 | 0.56553 | 0.084151 | 0.092823 | 0.0091338 | 0.030114 | 0 | 0.013768 | - | 0.0097223 | 0.0055566 | 0.00053389 | 9.2099 | 33.1556 | 9.7186 | 34.987 | 10.2174 | 36.7828 | 10.772 | 38.7793 | 42.8041 | 45.1623 | 11.89 | 12.5451 | 13.1908 | 47.4868 | 13.9049 | 50.0576 | 0.73524 | 0.77595 | 0.59999 | 0.60015 | 17.3492 | 479.2479 | 86.91
2023-08-12 06:00 | 2023-08-13 06:00 | 024-4 | MRČ Donji Miholjac - MRS Osijek (stream 4) | Kromatografski uzorak | 2023-09-01 10:28 | 5.4474 | 0.22134 | 91.1908 | 2.6229 | 0.2795 | 0.51752 | 0.083308 | 0.088349 | 0.0086034 | 0.029042 | 0 | 0.013401 | - | 0.0093326 | 0.0054793 | 0.00050208 | 9.2081 | 33.1491 | 9.7167 | 34.9801 | 10.2158 | 36.777 | 10.7703 | 38.7731 | 42.8319 | 45.1918 | 11.8977 | 12.5533 | 13.1998 | 47.5194 | 13.9145 | 50.092 | 0.73399 | 0.77463 | 0.59898 | 0.59913 | 17.3199 | 480.0571 | 87.2198
2023-08-13 06:00 | 2023-08-14 06:00 | 024-4 | MRČ Donji Miholjac - MRS Osijek (stream 4) | Kromatografski uzorak | 2023-09-01 10:28 | 5.4406 | 0.2314 | 91.187 | 2.6266 | 0.27504 | 0.51445 | 0.083263 | 0.089054 | 0.0086501 | 0.029265 | 0 | 0.01358 | - | 0.0095484 | 0.0054946 | 0.00055684 | 9.2078 | 33.1482 | 9.7164 | 34.9791 | 10.2155 | 36.7759 | 10.77 | 38.772 | 42.8282 | 45.1878 | 11.8967 | 12.5522 | 13.1987 | 47.5153 | 13.9132 | 50.0876 | 0.73408 | 0.77473 | 0.59905 | 0.59921 | 17.3219 | 480.0007 | 87.2269
2023-08-14 06:00 | 2023-08-15 06:00 | 024-4 | MRČ Donji Miholjac - MRS Osijek (stream 4) | Kromatografski uzorak | 2023-09-01 10:28 | 5.2749 | 0.22787 | 91.3715 | 2.6378 | 0.25008 | 0.48791 | 0.085064 | 0.08674 | 0.0083688 | 0.028804 | 0 | 0.013406 | - | 0.0095037 | 0.0053479 | 0.00059154 | 9.2206 | 33.194 | 9.7299 | 35.0275 | 10.2298 | 36.8273 | 10.785 | 38.8261 | 42.9209 | 45.2857 | 11.9225 | 12.5794 | 13.2275 | 47.6188 | 13.9436 | 50.1968 | 0.73293 | 0.77351 | 0.59811 | 0.59827 | 17.2948 | 480.753 | 87.3444
2023-08-15 06:00 | 2023-08-16 06:00 | 024-4 | MRČ Donji Miholjac - MRS Osijek (stream 4) | Kromatografski uzorak | 2023-09-01 10:28 | 5.5923 | 0.23618 | 90.8286 | 2.7394 | 0.3348 | 0.60354 | 0.091808 | 0.10071 | 0.011519 | 0.033516 | 0 | 0.015145 | - | 0.0098805 | 0.0054252 | 0.00073241 | 9.2174 | 33.1827 | 9.7266 | 35.0157 | 10.2252 | 36.8109 | 10.7803 | 38.809 | 42.7909 | 45.1487 | 11.8864 | 12.5413 | 13.186 | 47.4696 | 13.8999 | 50.0397 | 0.73689 | 0.77769 | 0.60134 | 0.6015 | 17.388 | 478.1806 | 86.4055
2023-08-16 06:00 | 2023-08-17 06:00 | 024-4 | MRČ Donji Miholjac - MRS Osijek (stream 4) | Kromatografski uzorak | 2023-09-01 10:28 | 5.5148 | 0.22982 | 90.8684 | 2.7696 | 0.3485 | 0.61729 | 0.092236 | 0.0997 | 0.011456 | 0.033075 | 0 | 0.015187 | - | 0.010562 | 0.0057633 | 0.00081032 | 9.2299 | 33.2275 | 9.7397 | 35.063 | 10.2389 | 36.86 | 10.7947 | 38.8608 | 42.8517 | 45.2127 | 11.9032 | 12.5591 | 13.2045 | 47.5363 | 13.9194 | 50.1099 | 0.73679 | 0.77759 | 0.60126 | 0.60142 | 17.3855 | 478.2466 | 86.286
2023-08-17 06:00 | 2023-08-18 06:00 | 024-4 | MRČ Donji Miholjac - MRS Osijek (stream 4) | Kromatografski uzorak | 2023-09-01 10:28 | 5.3799 | 0.22445 | 91.3915 | 2.4703 | 0.30692 | 0.53377 | 0.05443 | 0.09663 | 0.0099867 | 0.031704 | 0.0014278 | 0.015291 | - | 0.010798 | 0.0058232 | 0.00076372 | 9.2056 | 33.1403 | 9.7141 | 34.9708 | 10.2134 | 36.7684 | 10.7678 | 38.764 | 42.8494 | 45.2102 | 11.9026 | 12.5584 | 13.2057 | 47.5404 | 13.9206 | 50.1141 | 0.733 | 0.77359 | 0.59817 | 0.59832 | 17.2965 | 480.7054 | 87.4957
2023-08-18 06:00 | 2023-08-19 06:00 | 024-4 | MRČ Donji Miholjac - MRS Osijek (stream 4) | Kromatografski uzorak | 2023-09-01 10:28 | 4.9131 | 0.10896 | 91.1085 | 3.3924 | 0.35646 | 0.47707 | 0.031177 | 0.052497 | 0.0050375 | 0.015519 | 0.00041358 | 0.0074435 | - | 0.0051391 | 0.0029287 | 0.00044672 | 9.3081 | 33.5093 | 9.8223 | 35.3603 | 10.3254 | 37.1714 | 10.8858 | 39.189 | 43.3254 | 45.7118 | 12.0348 | 12.6977 | 13.3501 | 48.0603 | 14.0726 | 50.6614 | 0.73306 | 0.77365 | 0.59822 | 0.59838 | 17.2973 | 480.6863 | 85.9933
2023-08-19 06:00 | 2023-08-20 06:00 | 024-4 | MRČ Donji Miholjac - MRS Osijek (stream 4) | Kromatografski uzorak | 2023-09-01 10:28 | 4.3184 | 0 | 91.0932 | 4.1663 | 0.4033 | 0.42209 | 0.0050241 | 0.012307 | 0.00050471 | 0.00064132 | 0 | 0.00030613 | - | 0 | 0 | 0 | 9.4121 | 33.8834 | 9.932 | 35.7551 | 10.4393 | 37.5816 | 11.006 | 39.6216 | 43.8478 | 46.2639 | 12.1799 | 12.8511 | 13.5093 | 48.6335 | 14.2408 | 51.2667 | 0.73174 | 0.77226 | 0.59714 | 0.5973 | 17.2656 | 481.5641 | 85.0276
2023-08-20 06:00 | 2023-08-21 06:00 | 024-4 | MRČ Donji Miholjac - MRS Osijek (stream 4) | Kromatografski uzorak | 2023-09-01 10:28 | 4.6797 | 0.13241 | 91.7192 | 3.0187 | 0.31437 | 0.45004 | 0.027708 | 0.062425 | 0.0060807 | 0.019206 | 0.00099335 | 0.0094439 | - | 0.0063651 | 0.0032894 | 0.00015554 | 9.2984 | 33.4742 | 9.812 | 35.3232 | 10.3157 | 37.1367 | 10.8756 | 39.1523 | 43.3764 | 45.7667 | 12.049 | 12.713 | 13.3673 | 48.1223 | 14.0911 | 50.728 | 0.72977 | 0.77018 | 0.59553 | 0.59569 | 17.2199 | 482.8517 | 86.9245
2023-08-21 06:00 | 2023-08-22 06:00 | 024-4 | MRČ Donji Miholjac - MRS Osijek (stream 4) | Kromatografski uzorak | 2023-09-01 10:28 | 5.4129 | 0.2332 | 91.4115 | 2.4301 | 0.28954 | 0.51232 | 0.04947 | 0.096827 | 0.01006 | 0.031973 | 0.0013347 | 0.015581 | - | 0.011007 | 0.0058374 | 0.00069014 | 9.1953 | 33.1032 | 9.7032 | 34.9316 | 10.2023 | 36.7281 | 10.756 | 38.7215 | 42.809 | 45.1672 | 11.8914 | 12.5464 | 13.1935 | 47.4967 | 13.9077 | 50.0675 | 0.73276 | 0.77333 | 0.59797 | 0.59812 | 17.2909 | 480.8694 | 87.6954
2023-08-22 06:00 | 2023-08-23 06:00 | 024-4 | MRČ Donji Miholjac - MRS Osijek (stream 4) | Kromatografski uzorak | 2023-09-01 10:28 | 5.2605 | 0.21802 | 91.5968 | 2.4211 | 0.28912 | 0.50362 | 0.044055 | 0.0954 | 0.0098008 | 0.031127 | 0.0014952 | 0.015298 | - | 0.010861 | 0.0056825 | 0.0007864 | 9.2085 | 33.1506 | 9.7171 | 34.9817 | 10.217 | 36.7811 | 10.7715 | 38.7774 | 42.9042 | 45.268 | 11.9178 | 12.5745 | 13.223 | 47.6029 | 13.9389 | 50.1799 | 0.73159 | 0.77209 | 0.59702 | 0.59717 | 17.2632 | 481.6349 | 87.7895
2023-08-23 06:00 | 2023-08-24 06:00 | 024-4 | MRČ Donji Miholjac - MRS Osijek (stream 4) | Kromatografski uzorak | 2023-09-01 10:28 | 5.1509 | 0.22209 | 91.806 | 2.334 | 0.26982 | 0.48706 | 0.043857 | 0.096318 | 0.010009 | 0.031932 | 0.0016006 | 0.015742 | - | 0.01118 | 0.0058066 | 0.00079034 | 9.2101 | 33.1562 | 9.7188 | 34.9876 | 10.219 | 36.7886 | 10.7737 | 38.7852 | 42.9463 | 45.3125 | 11.9295 | 12.5868 | 13.2364 | 47.6512 | 13.953 | 50.2308 | 0.7304 | 0.77084 | 0.59605 | 0.5962 | 17.2352 | 482.4149 | 88.0769
2023-08-24 06:00 | 2023-08-25 06:00 | 024-4 | MRČ Donji Miholjac - MRS Osijek (stream 4) | Kromatografski uzorak | 2023-09-01 10:28 | 5.1974 | 0.22361 | 91.735 | 2.3489 | 0.27628 | 0.495 | 0.043584 | 0.097179 | 0.01014 | 0.032236 | 0.0016464 | 0.015881 | - | 0.011318 | 0.0059125 | 0.00082322 | 9.208 | 33.1489 | 9.7166 | 34.9798 | 10.2167 | 36.7801 | 10.7712 | 38.7762 | 42.9234 | 45.2883 | 11.9232 | 12.5801 | 13.2292 | 47.6253 | 13.9454 | 50.2035 | 0.73086 | 0.77132 | 0.59642 | 0.59657 | 17.246 | 482.8133 | 87.9922
2023-08-25 06:00 | 2023-08-26 06:00 | 024-4 | MRČ Donji Miholjac - MRS Osijek (stream 4) | Kromatografski uzorak | 2023-09-01 10:28 | 5.1299 | 0.22028 | 91.8027 | 2.3533 | 0.27734 | 0.49386 | 0.042844 | 0.096333 | 0.010101 | 0.031939 | 0.0016148 | 0.015729 | - | 0.011195 | 0.0058996 | 0.00085832 | 9.2147 | 33.1728 | 9.7236 | 35.005 | 10.2241 | 36.8066 | 10.779 | 38.8042 | 42.9657 | 45.3329 | 11.9349 | 12.5925 | 13.2423 | 47.6722 | 13.9592 | 50.253 | 0.73047 | 0.77092 | 0.5961 | 0.59626 | 17.2369 | 482.3689 | 87.9997
2023-08-26 06:00 | 2023-08-27 06:00 | 024-4 | MRČ Donji Miholjac - MRS Osijek (stream 4) | Kromatografski uzorak | 2023-09-01 10:28 | 5.0982 | 0.22016 | 91.8326 | 2.359 | 0.27411 | 0.4901 | 0.042625 | 0.096097 | 0.010136 | 0.031958 | 0.0016018 | 0.015732 | - | 0.011178 | 0.0058271 | 0.00083606 | 9.2175 | 33.183 | 9.7266 | 35.0158 | 10.2272 | 36.8179 | 10.7823 | 38.8162 | 42.9841 | 45.3523 | 11.94 | 12.5979 | 13.248 | 47.6927 | 13.9652 | 50.2746 | 0.73029 | 0.77073 | 0.59596 | 0.59611 | 17.2326 | 482.4867 | 88.0051
2023-08-27 06:00 | 2023-08-28 06:00 | 024-4 | MRČ Donji Miholjac - MRS Osijek (stream 4) | Kromatografski uzorak | 2023-09-01 10:28 | 5.1759 | 0.224 | 91.7382 | 2.3636 | 0.27875 | 0.49824 | 0.043198 | 0.097773 | 0.010297 | 0.032456 | 0.0016318 | 0.015957 | - | 0.011367 | 0.0059492 | 0.00086039 | 9.2117 | 33.1622 | 9.7205 | 34.9938 | 10.2207 | 36.7946 | 10.7754 | 38.7916 | 42.9396 | 45.3054 | 11.9277 | 12.5848 | 13.2341 | 47.6429 | 13.9506 | 50.2222 | 0.73089 | 0.77136 | 0.59645 | 0.5966 | 17.2468 | 482.0916 | 87.9372
2023-08-28 06:00 | 2023-08-29 06:00 | 024-4 | MRČ Donji Miholjac - MRS Osijek (stream 4) | Kromatografski uzorak | 2023-09-01 10:28 | 5.1865 | 0.22401 | 91.7086 | 2.3806 | 0.27974 | 0.50024 | 0.043425 | 0.098035 | 0.010409 | 0.032619 | 0.0016474 | 0.016067 | - | 0.011439 | 0.0059991 | 0.00086393 | 9.2124 | 33.1647 | 9.7212 | 34.9965 | 10.2214 | 36.7971 | 10.7762 | 38.7942 | 42.9374 | 45.3029 | 11.9271 | 12.5841 | 13.2334 | 47.6402 | 13.9497 | 50.2191 | 0.73108 | 0.77156 | 0.5966 | 0.59676 | 17.2513 | 481.9679 | 87.8786
2023-08-29 06:00 | 2023-08-30 06:00 | 024-4 | MRČ Donji Miholjac - MRS Osijek (stream 4) | Kromatografski uzorak | 2023-09-01 10:28 | 5.3412 | 0.22731 | 88.8773 | 3.6377 | 1.1761 | 1.9165 | 0.26469 | 0.39069 | 0.010874 | 0.042889 | 0.00012963 | 0.014379 | - | 0.010149 | 0.0057623 | 0.00079965 | 9.5362 | 34.3302 | 10.0632 | 36.2277 | 10.5678 | 38.0442 | 11.1419 | 40.1109 | 43.6068 | 46.0114 | 12.113 | 12.7809 | 13.4235 | 48.3246 | 14.1509 | 50.9433 | 0.75946 | 0.80154 | 0.61976 | 0.61994 | 17.9174 | 464.146 | 78.6658
2023-08-30 06:00 | 2023-08-31 06:00 | 024-4 | MRČ Donji Miholjac - MRS Osijek (stream 4) | Kromatografski uzorak | 2023-09-01 10:28 | 5.3111 | 0.22172 | 88.0688 | 4.0377 | 1.4542 | 2.3607 | 0.33706 | 0.48435 | 0.010625 | 0.045551 | 0 | 0.013491 | - | 0.0092513 | 0.005443 | 0.00069054 | 9.6461 | 34.726 | 10.1794 | 36.646 | 10.6858 | 38.469 | 11.2665 | 40.5594 | 43.8672 | 46.2854 | 12.1853 | 12.8571 | 13.4987 | 48.5954 | 14.2301 | 51.2283 | 0.76791 | 0.81047 | 0.62666 | 0.62685 | 18.1156 | 458.9692 | 76.3019
2023-08-31 06:00 | 2023-09-01 06:00 | 024-4 | MRČ Donji Miholjac - MRS Osijek (stream 4) | Kromatografski uzorak | 2023-09-01 10:28 | 5.4329 | 0.22743 | 87.9232 | 4.028 | 1.467 | 2.3885 | 0.34226 | 0.49293 | 0.010677 | 0.046453 | 0 | 0.013734 | - | 0.0093775 | 0.0055681 | 0.00052507 | 9.6386 | 34.699 | 10.1715 | 36.6174 | 10.6773 | 38.4383 | 11.2575 | 40.5271 | 43.8028 | 46.2176 | 12.1675 | 12.8382 | 13.4787 | 48.5233 | 14.209 | 51.1523 | 0.76897 | 0.81159 | 0.62752 | 0.62771 | 18.1406 | 458.3389 | 76.1854
2023-08-01 06:00 | 2023-08-02 06:00 | 006-3 | MRČ Špišić Bukovica - MRČ Donji Miholjac (stream 3) | Kromatografski uzorak | 2023-09-01 10:28 | 5.5586 | 0.23479 | 91.3504 | 2.2009 | 0.39688 | 0.65531 | 0.063717 | 0.11332 | 0.011356 | 0.034188 | 0.0032938 | 0.016583 | - | 0.010167 | 0.0051632 | 0.00063637 | 9.1881 | 33.0772 | 9.6956 | 34.9042 | 10.194 | 36.6983 | 10.7473 | 38.6901 | 42.7373 | 45.0911 | 11.8715 | 12.5253 | 13.1711 | 47.416 | 13.8839 | 49.982 | 0.73408 | 0.77472 | 0.59905 | 0.5992 | 17.322 | 480.0318 | 87.4924
2023-08-02 06:00 | 2023-08-03 06:00 | 006-3 | MRČ Špišić Bukovica - MRČ Donji Miholjac (stream 3) | Kromatografski uzorak | 2023-09-01 10:28 | 5.5191 | 0.21904 | 91.0239 | 2.6085 | 0.38738 | 0.62942 | 0.063411 | 0.1021 | 0.010779 | 0.032077 | 0.0030975 | 0.015868 | - | 0.008919 | 0.005241 | 0.00055012 | 9.218 | 33.1847 | 9.7271 | 35.0177 | 10.2262 | 36.8141 | 10.7812 | 38.8124 | 42.8289 | 45.1887 | 11.8969 | 12.5524 | 13.1981 | 47.5132 | 13.9126 | 50.0855 | 0.73567 | 0.77641 | 0.60035 | 0.6005 | 17.3593 | 479.5297 | 86.6568
2023-08-03 06:00 | 2023-08-04 06:00 | 006-3 | MRČ Špišić Bukovica - MRČ Donji Miholjac (stream 3) | Kromatografski uzorak | 2023-09-01 10:28 | 5.5391 | 0.21987 | 90.9095 | 2.6798 | 0.38902 | 0.65169 | 0.094831 | 0.096594 | 0.0096607 | 0.030082 | 0.0028679 | 0.014317 | - | 0.0096187 | 0.0043225 | 0.00037889 | 9.2254 | 33.2115 | 9.735 | 35.046 | 10.2341 | 36.8426 | 10.7896 | 38.8424 | 42.8384 | 45.1984 | 11.8996 | 12.5551 | 13.2006 | 47.5221 | 13.9152 | 50.0945 | 0.73655 | 0.77733 | 0.60106 | 0.60122 | 17.3799 | 478.4052 | 86.4064
2023-08-04 06:00 | 2023-08-05 06:00 | 006-3 | MRČ Špišić Bukovica - MRČ Donji Miholjac (stream 3) | Kromatografski uzorak | 2023-09-01 10:28 | 5.6598 | 0.22987 | 90.8938 | 2.6102 | 0.33063 | 0.6063 | 0.10626 | 0.0965 | 0.0094453 | 0.030649 | 0.0029674 | 0.014638 | - | 0.0099637 | 0.0045171 | 0.00073834 | 9.2025 | 33.129 | 9.7108 | 34.9589 | 10.209 | 36.7525 | 10.7632 | 38.7474 | 42.7353 | 45.0899 | 11.8709 | 12.525 | 13.1693 | 47.4095 | 13.8823 | 49.9762 | 0.73642 | 0.7772 | 0.60096 | 0.60112 | 17.3771 | 478.4779 | 86.7403
2023-08-05 06:00 | 2023-08-06 06:00 | 006-3 | MRČ Špišić Bukovica - MRČ Donji Miholjac (stream 3) | Kromatografski uzorak | 2023-09-01 10:28 | 5.7076 | 0.23051 | 90.8459 | 2.6239 | 0.32243 | 0.59214 | 0.10688 | 0.094952 | 0.0091293 | 0.030247 | 0.0029645 | 0.014158 | - | 0.0067817 | 0.004133 | 0.0004645 | 9.1954 | 33.1034 | 9.7033 | 34.9319 | 10.2012 | 36.7244 | 10.7549 | 38.7177 | 42.701 | 45.0537 | 11.8614 | 12.5149 | 13.1588 | 47.3718 | 13.8713 | 49.9365 | 0.73646 | 0.77724 | 0.60099 | 0.60115 | 17.3781 | 478.4489 | 86.7699
2023-08-06 06:00 | 2023-08-07 06:00 | 006-3 | MRČ Špišić Bukovica - MRČ Donji Miholjac (stream 3) | Kromatografski uzorak | 2023-09-01 10:28 | 5.6905 | 0.23152 | 90.8334 | 2.6383 | 0.33148 | 0.60634 | 0.10857 | 0.094761 | 0.0091871 | 0.030283 | 0.0029502 | 0.014603 | - | 0.0097738 | 0.0042581 | 0.00047231 | 9.2012 | 33.1243 | 9.7095 | 34.954 | 10.2075 | 36.7471 | 10.7616 | 38.7416 | 42.7202 | 45.0739 | 11.8667 | 12.5205 | 13.1645 | 47.3923 | 13.8772 | 49.9581 | 0.73674 | 0.77753 | 0.60122 | 0.60137 | 17.3845 | 478.2724 | 86.6732
2023-08-07 06:00 | 2023-08-08 06:00 | 006-3 | MRČ Špišić Bukovica - MRČ Donji Miholjac (stream 3) | Kromatografski uzorak | 2023-09-01 10:28 | 5.687 | 0.23282 | 90.858 | 2.6188 | 0.33014 | 0.6034 | 0.10489 | 0.095855 | 0.0093969 | 0.031054 | 0.0030158 | 0.014716 | - | 0.0089152 | 0.004693 | 0.000728 | 9.1995 | 33.1183 | 9.7077 | 34.9477 | 10.2057 | 36.7407 | 10.7597 | 38.7349 | 42.7168 | 45.0704 | 11.8658 | 12.5196 | 13.1636 | 47.3889 | 13.8763 | 49.9546 | 0.73658 | 0.77737 | 0.60109 | 0.60125 | 17.3809 | 478.3709 | 86.7268
2023-08-08 06:00 | 2023-08-09 06:00 | 006-3 | MRČ Špišić Bukovica - MRČ Donji Miholjac (stream 3) | Kromatografski uzorak | 2023-09-01 10:28 | 5.6703 | 0.22067 | 90.7515 | 2.7562 | 0.3448 | 0.6013 | 0.096964 | 0.091246 | 0.0089332 | 0.029251 | 0.0028405 | 0.013866 | - | 0.0085021 | 0.004352 | 0.0005448 | 9.2104 | 33.1573 | 9.7191 | 34.9888 | 10.2174 | 36.7828 | 10.772 | 38.7793 | 42.7551 | 45.1105 | 11.8764 | 12.5307 | 13.175 | 47.43 | 13.8882 | 49.9975 | 0.73701 | 0.77781 | 0.60144 | 0.60159 | 17.3908 | 478.105 | 86.4594
2023-08-09 06:00 | 2023-08-10 06:00 | 006-3 | MRČ Špišić Bukovica - MRČ Donji Miholjac (stream 3) | Kromatografski uzorak | 2023-09-01 10:28 | 5.5156 | 0.2228 | 91.0452 | 2.6378 | 0.31251 | 0.57866 | 0.10395 | 0.091704 | 0.0090626 | 0.029859 | 0.0029209 | 0.014082 | - | 0.0095411 | 0.004449 | 0.00057914 | 9.2138 | 33.1696 | 9.7227 | 35.0018 | 10.2217 | 36.798 | 10.7765 | 38.7954 | 42.8186 | 45.1778 | 11.8941 | 12.5494 | 13.1951 | 47.5025 | 13.9095 | 50.0743 | 0.73536 | 0.77607 | 0.60009 | 0.60025 | 17.352 | 479.1692 | 86.8403
2023-08-10 06:00 | 2023-08-11 06:00 | 006-3 | MRČ Špišić Bukovica - MRČ Donji Miholjac (stream 3) | Kromatografski uzorak | 2023-09-01 10:28 | 5.5441 | 0.22497 | 90.9988 | 2.6423 | 0.32125 | 0.58979 | 0.10507 | 0.093057 | 0.009275 | 0.030113 | 0.0029386 | 0.014215 | - | 0.0089069 | 0.0044194 | 0.00055323 | 9.2129 | 33.1665 | 9.7218 | 34.9985 | 10.2206 | 36.7943 | 10.7754 | 38.7914 | 42.805 | 45.1632 | 11.8903 | 12.5453 | 13.1908 | 47.487 | 13.9049 | 50.0577 | 0.73569 | 0.77643 | 0.60037 | 0.60052 | 17.3599 | 478.9536 | 86.7639
2023-08-11 06:00 | 2023-08-12 06:00 | 006-3 | MRČ Špišić Bukovica - MRČ Donji Miholjac (stream 3) | Kromatografski uzorak | 2023-09-01 10:28 | 5.4521 | 0.22066 | 91.186 | 2.604 | 0.27607 | 0.53723 | 0.10432 | 0.088673 | 0.0087666 | 0.029185 | 0.0029075 | 0.013958 | - | 0.0086147 | 0.0042306 | 0.00050335 | 9.2107 | 33.1584 | 9.7194 | 34.9899 | 10.2186 | 36.7869 | 10.7732 | 38.7835 | 42.8363 | 45.1965 | 11.899 | 12.5546 | 13.2011 | 47.5238 | 13.9157 | 50.0967 | 0.73425 | 0.77491 | 0.59919 | 0.59935 | 17.326 | 479.8881 | 87.1234
2023-08-12 06:00 | 2023-08-13 06:00 | 006-3 | MRČ Špišić Bukovica - MRČ Donji Miholjac (stream 3) | Kromatografski uzorak | 2023-09-01 10:28 | 5.3995 | 0.22893 | 91.2057 | 2.6328 | 0.27329 | 0.533 | 0.1039 | 0.088503 | 0.0087241 | 0.029065 | 0.0028944 | 0.014044 | - | 0.0078711 | 0.0042553 | 0.00045979 | 9.2161 | 33.178 | 9.7252 | 35.0106 | 10.2246 | 36.8085 | 10.7795 | 38.8063 | 42.8637 | 45.2253 | 11.9066 | 12.5626 | 13.2095 | 47.554 | 13.9246 | 50.1284 | 0.73419 | 0.77484 | 0.59913 | 0.59929 | 17.3243 | 479.9352 | 87.0817
2023-08-13 06:00 | 2023-08-14 06:00 | 006-3 | MRČ Špišić Bukovica - MRČ Donji Miholjac (stream 3) | Kromatografski uzorak | 2023-09-01 10:28 | 5.2741 | 0.22472 | 91.3332 | 2.6506 | 0.25735 | 0.51738 | 0.10611 | 0.08689 | 0.0085244 | 0.028765 | 0.0028594 | 0.013884 | - | 0.0082113 | 0.0042773 | 0.00050537 | 9.2275 | 33.2189 | 9.7372 | 35.0538 | 10.2372 | 36.854 | 10.7929 | 38.8543 | 42.9387 | 45.3045 | 11.9274 | 12.5846 | 13.2326 | 47.6375 | 13.949 | 50.2164 | 0.73343 | 0.77403 | 0.59851 | 0.59867 | 17.3063 | 480.433 | 87.1268
2023-08-14 06:00 | 2023-08-15 06:00 | 006-3 | MRČ Špišić Bukovica - MRČ Donji Miholjac (stream 3) | Kromatografski uzorak | 2023-09-01 10:28 | 5.7256 | 0.24285 | 90.6205 | 2.7675 | 0.35515 | 0.64359 | 0.10966 | 0.1 | 0.011295 | 0.032966 | 0.0027955 | 0.016406 | - | 0.0098872 | 0.0048527 | 0.00056593 | 9.2137 | 33.1692 | 9.7226 | 35.0014 | 10.2207 | 36.7945 | 10.7755 | 38.7918 | 42.7293 | 45.0836 | 11.8692 | 12.5232 | 13.1665 | 47.3995 | 13.8794 | 49.9658 | 0.73842 | 0.7793 | 0.60259 | 0.60275 | 17.424 | 477.1908 | 86.1087
2023-08-15 06:00 | 2023-08-16 06:00 | 006-3 | MRČ Špišić Bukovica - MRČ Donji Miholjac (stream 3) | Kromatografski uzorak | 2023-09-01 10:28 | 5.5134 | 0.22905 | 90.9617 | 2.7119 | 0.31465 | 0.58397 | 0.10572 | 0.092516 | 0.00922 | 0.030029 | 0.002897 | 0.014509 | - | 0.0089009 | 0.0049861 | 0.00053938 | 9.22 | 33.192 | 9.7293 | 35.0254 | 10.2283 | 36.8219 | 10.7835 | 38.8206 | 42.8301 | 45.19 | 11.8973 | 12.5528 | 13.1984 | 47.5141 | 13.9129 | 50.0865 | 0.73595 | 0.7767 | 0.60058 | 0.60073 | 17.3659 | 478.7839 | 86.6246
2023-08-16 06:00 | 2023-08-17 06:00 | 006-3 | MRČ Špišić Bukovica - MRČ Donji Miholjac (stream 3) | Kromatografski uzorak | 2023-09-01 10:28 | 5.4286 | 0.2247 | 91.3151 | 2.4792 | 0.31177 | 0.55248 | 0.066515 | 0.096943 | 0.01009 | 0.031691 | 0.0031299 | 0.015577 | - | 0.010956 | 0.0052661 | 0.00054898 | 9.2054 | 33.1393 | 9.7138 | 34.9698 | 10.213 | 36.7667 | 10.7673 | 38.7623 | 42.8305 | 45.1903 | 11.8974 | 12.5529 | 13.1996 | 47.5187 | 13.9142 | 50.0912 | 0.73361 | 0.77423 | 0.59866 | 0.59882 | 17.3108 | 480.3104 | 87.3582
2023-08-17 06:00 | 2023-08-18 06:00 | 006-3 | MRČ Špišić Bukovica - MRČ Donji Miholjac (stream 3) | Kromatografski uzorak | 2023-09-01 10:28 | 4.7701 | 0.079132 | 91.0757 | 3.6056 | 0.3701 | 0.46947 | 0.030558 | 0.041056 | 0.0038591 | 0.011444 | 0.0010749 | 0.0054775 | - | 0.0038614 | 0.0018425 | 0.00019083 | 9.3363 | 33.6108 | 9.8521 | 35.4675 | 10.3563 | 37.2825 | 10.9184 | 39.3062 | 43.4605 | 45.8544 | 12.0724 | 12.7373 | 13.3912 | 48.2082 | 14.1159 | 50.8173 | 0.73294 | 0.77352 | 0.59811 | 0.59827 | 17.2942 | 480.7755 | 85.6486
2023-08-18 06:00 | 2023-08-19 06:00 | 006-3 | MRČ Špišić Bukovica - MRČ Donji Miholjac (stream 3) | Kromatografski uzorak | 2023-09-01 10:28 | 4.2951 | 0 | 91.0705 | 4.1921 | 0.42147 | 0.4424 | 0.0066121 | 0.012871 | 0.00056298 | 0.0006829 | 0 | 0.00020708 | - | 0 | 0 | 0 | 9.4193 | 33.9095 | 9.9396 | 35.7827 | 10.4472 | 37.6099 | 11.0143 | 39.6515 | 43.8729 | 46.2903 | 12.1869 | 12.8584 | 13.5168 | 48.6605 | 14.2486 | 51.2951 | 0.73204 | 0.77257 | 0.59738 | 0.59754 | 17.2724 | 481.3747 | 84.882
2023-08-19 06:00 | 2023-08-20 06:00 | 006-3 | MRČ Špišić Bukovica - MRČ Donji Miholjac (stream 3) | Kromatografski uzorak | 2023-09-01 10:28 | 4.9717 | 0.19132 | 91.8367 | 2.5313 | 0.27072 | 0.46892 | 0.049253 | 0.083657 | 0.0086966 | 0.027437 | 0.0027944 | 0.013836 | - | 0.0077124 | 0.0044778 | 0.000342 | 9.2386 | 33.259 | 9.7489 | 35.096 | 10.2504 | 36.9015 | 10.8067 | 38.9042 | 43.097 | 45.471 | 11.9714 | 12.6308 | 13.2825 | 47.8169 | 14.0014 | 50.405 | 0.72982 | 0.77023 | 0.59557 | 0.59573 | 17.2214 | 482.812 | 87.7608
2023-08-20 06:00 | 2023-08-21 06:00 | 006-3 | MRČ Špišić Bukovica - MRČ Donji Miholjac (stream 3) | Kromatografski uzorak | 2023-09-01 10:28 | 5.3678 | 0.22705 | 91.4637 | 2.4204 | 0.29224 | 0.52106 | 0.053566 | 0.096715 | 0.010209 | 0.031824 | 0.0032032 | 0.016184 | - | 0.011146 | 0.0054833 | 0.00048483 | 9.2013 | 33.1245 | 9.7095 | 34.9541 | 10.2088 | 36.7516 | 10.7629 | 38.7463 | 42.8428 | 45.2028 | 11.9008 | 12.5563 | 13.2039 | 47.534 | 13.9186 | 50.1069 | 0.73255 | 0.77311 | 0.5978 | 0.59795 | 17.2858 | 481.0092 | 87.6615
2023-08-21 06:00 | 2023-08-22 06:00 | 006-3 | MRČ Špišić Bukovica - MRČ Donji Miholjac (stream 3) | Kromatografski uzorak | 2023-09-01 10:28 | 5.2646 | 0.2167 | 91.5813 | 2.4211 | 0.29194 | 0.51638 | 0.051804 | 0.095445 | 0.010015 | 0.031151 | 0.0031466 | 0.015885 | - | 0.01131 | 0.0052459 | 0.00043465 | 9.2109 | 33.1592 | 9.7197 | 34.9908 | 10.2195 | 36.7903 | 10.7742 | 38.7871 | 42.9089 | 45.2729 | 11.9192 | 12.5758 | 13.2244 | 47.6077 | 13.9402 | 50.1849 | 0.73181 | 0.77233 | 0.5972 | 0.59735 | 17.2684 | 481.4913 | 87.7033
2023-08-22 06:00 | 2023-08-23 06:00 | 006-3 | MRČ Špišić Bukovica - MRČ Donji Miholjac (stream 3) | Kromatografski uzorak | 2023-09-01 10:28 | 5.1491 | 0.22078 | 91.8064 | 2.3264 | 0.27038 | 0.49732 | 0.051193 | 0.096484 | 0.010254 | 0.032022 | 0.003248 | 0.016346 | - | 0.011526 | 0.0054198 | 0.00045521 | 9.2121 | 33.1635 | 9.7209 | 34.9952 | 10.2212 | 36.7964 | 10.776 | 38.7935 | 42.9523 | 45.3188 | 11.9312 | 12.5885 | 13.2382 | 47.6575 | 13.9549 | 50.2375 | 0.73052 | 0.77096 | 0.59614 | 0.5963 | 17.238 | 482.3384 | 88.0198
2023-08-23 06:00 | 2023-08-24 06:00 | 006-3 | MRČ Špišić Bukovica - MRČ Donji Miholjac (stream 3) | Kromatografski uzorak | 2023-09-01 10:28 | 5.1969 | 0.22213 | 91.7268 | 2.3478 | 0.27863 | 0.50634 | 0.050785 | 0.097181 | 0.01039 | 0.032259 | 0.00326 | 0.016447 | - | 0.011509 | 0.005379 | 0.00049908 | 9.2104 | 33.1575 | 9.7192 | 34.989 | 10.2193 | 36.7894 | 10.7739 | 38.7861 | 42.9298 | 45.2951 | 11.925 | 12.582 | 13.2311 | 47.632 | 13.9474 | 50.2107 | 0.73102 | 0.77149 | 0.59655 | 0.59671 | 17.2498 | 482.0074 | 87.9148
2023-08-24 06:00 | 2023-08-25 06:00 | 006-3 | MRČ Špišić Bukovica - MRČ Donji Miholjac (stream 3) | Kromatografski uzorak | 2023-09-01 10:28 | 5.1383 | 0.21939 | 91.7877 | 2.349 | 0.27949 | 0.5056 | 0.050087 | 0.096621 | 0.010314 | 0.032005 | 0.0032377 | 0.016266 | - | 0.011582 | 0.0054958 | 0.00049676 | 9.2161 | 33.178 | 9.7251 | 35.0105 | 10.2256 | 36.8121 | 10.7806 | 38.81 | 42.9663 | 45.3336 | 11.9351 | 12.5927 | 13.2424 | 47.6725 | 13.9593 | 50.2534 | 0.73068 | 0.77113 | 0.59627 | 0.59643 | 17.2417 | 482.2321 | 87.9294
2023-08-25 06:00 | 2023-08-26 06:00 | 006-3 | MRČ Špišić Bukovica - MRČ Donji Miholjac (stream 3) | Kromatografski uzorak | 2023-09-01 10:28 | 5.1517 | 0.22117 | 91.7796 | 2.3484 | 0.27514 | 0.49911 | 0.050198 | 0.097035 | 0.010445 | 0.032317 | 0.0032611 | 0.016421 | - | 0.011584 | 0.0022273 | 0.00048626 | 9.2126 | 33.1654 | 9.7215 | 34.9973 | 10.2218 | 36.7984 | 10.7766 | 38.7956 | 42.9523 | 45.3188 | 11.9312 | 12.5886 | 13.2382 | 47.6574 | 13.9548 | 50.2374 | 0.7306 | 0.77105 | 0.59621 | 0.59636 | 17.2399 | 482.2831 | 87.9368
2023-08-26 06:00 | 2023-08-27 06:00 | 006-3 | MRČ Špišić Bukovica - MRČ Donji Miholjac (stream 3) | Kromatografski uzorak | 2023-09-01 10:28 | 5.168 | 0.22281 | 91.7437 | 2.3571 | 0.27931 | 0.5083 | 0.050693 | 0.098102 | 0.010563 | 0.032568 | 0.0032872 | 0.016565 | - | 0.011702 | 0.0049924 | 0.00051761 | 9.2142 | 33.171 | 9.7231 | 35.0032 | 10.2234 | 36.8042 | 10.7782 | 38.8017 | 42.9488 | 45.3151 | 11.9302 | 12.5875 | 13.2369 | 47.6529 | 13.9535 | 50.2326 | 0.73097 | 0.77144 | 0.59651 | 0.59666 | 17.2486 | 482.0417 | 87.8756
2023-08-27 06:00 | 2023-08-28 06:00 | 006-3 | MRČ Špišić Bukovica - MRČ Donji Miholjac (stream 3) | Kromatografski uzorak | 2023-09-01 10:28 | 5.255 | 0.22628 | 91.544 | 2.4098 | 0.31335 | 0.56494 | 0.060399 | 0.10966 | 0.010705 | 0.033274 | 0.0032356 | 0.016641 | - | 0.011742 | 0.0054121 | 0.00052045 | 9.2197 | 33.1908 | 9.7289 | 35.0241 | 10.2289 | 36.8241 | 10.7841 | 38.8228 | 42.9266 | 45.2918 | 11.9241 | 12.5811 | 13.2294 | 47.6258 | 13.9456 | 50.2042 | 0.73259 | 0.77315 | 0.59783 | 0.59799 | 17.2868 | 480.9874 | 87.4347
2023-08-28 06:00 | 2023-08-29 06:00 | 006-3 | MRČ Špišić Bukovica - MRČ Donji Miholjac (stream 3) | Kromatografski uzorak | 2023-09-01 10:28 | 5.3629 | 0.22629 | 88.456 | 3.7955 | 1.2967 | 2.1593 | 0.34943 | 0.42977 | 0.011043 | 0.044105 | 0 | 0.014586 | - | 0.0084517 | 0.0046334 | 0.00054869 | 9.5897 | 34.523 | 10.1199 | 36.4315 | 10.6252 | 38.2506 | 11.2025 | 40.3289 | 43.7196 | 46.13 | 12.1443 | 12.8139 | 13.4556 | 48.4403 | 14.1847 | 51.0649 | 0.76408 | 0.80642 | 0.62353 | 0.62372 | 18.0258 | 461.2846 | 77.3637
2023-08-29 06:00 | 2023-08-30 06:00 | 006-3 | MRČ Špišić Bukovica - MRČ Donji Miholjac (stream 3) | Kromatografski uzorak | 2023-09-01 10:28 | 5.2999 | 0.2198 | 88.0278 | 4.0339 | 1.4541 | 2.4186 | 0.39897 | 0.48269 | 0.010732 | 0.045209 | 0 | 0.013957 | - | 0.0084731 | 0.0040541 | 0.00043001 | 9.6592 | 34.7732 | 10.1933 | 36.6958 | 10.6999 | 38.5197 | 11.2814 | 40.613 | 43.9013 | 46.3215 | 12.1948 | 12.8671 | 13.5087 | 48.6313 | 14.2406 | 51.2663 | 0.7688 | 0.81141 | 0.62738 | 0.62758 | 18.1364 | 458.4432 | 76.0215
2023-08-30 06:00 | 2023-08-31 06:00 | 006-3 | MRČ Špišić Bukovica - MRČ Donji Miholjac (stream 3) | Kromatografski uzorak | 2023-09-01 10:28 | 5.4248 | 0.22592 | 87.8826 | 4.0235 | 1.4652 | 2.4432 | 0.40307 | 0.49048 | 0.010808 | 0.046126 | 0 | 0.01409 | - | 0.0086851 | 0.0039509 | 0.00081098 | 9.6508 | 34.7431 | 10.1844 | 36.664 | 10.6905 | 38.4857 | 11.2714 | 40.5771 | 43.8338 | 46.2502 | 12.176 | 12.8473 | 13.4877 | 48.5557 | 14.2185 | 51.1865 | 0.76983 | 0.8125 | 0.62823 | 0.62842 | 18.1609 | 457.8262 | 75.922
2023-08-31 06:00 | 2023-09-01 06:00 | 006-3 | MRČ Špišić Bukovica - MRČ Donji Miholjac (stream 3) | Kromatografski uzorak | 2023-09-01 10:28 | 5.2954 | 0.22158 | 87.92 | 4.07 | 1.4978 | 2.493 | 0.41128 | 0.49884 | 0.010789 | 0.0461 | 0 | 0.013967 | - | 0.0096747 | 0.0039207 | 0.00064633 | 9.6757 | 34.8324 | 10.2107 | 36.7584 | 10.7176 | 38.5832 | 11.3 | 40.6801 | 43.9386 | 46.3607 | 12.2052 | 12.878 | 13.5194 | 48.67 | 14.2519 | 51.3069 | 0.77012 | 0.8128 | 0.62846 | 0.62865 | 18.1674 | 457.662 | 75.6977
2023-08-01 06:00 | 2023-08-02 06:00 | 016-1 | MRS Dobrovac stream 1 | Kromatografski uzorak | 2023-09-01 10:28 | 4.2854 | 0.00022825 | 91.0609 | 4.2101 | 0.40997 | 0.44339 | 0.011785 | 0.018632 | 0.00049167 | 0.00063986 | 1.7398e-05 | - | 0.0018556 | - | - | - | 9.4228 | 33.9221 | 9.9435 | 35.7964 | 10.4511 | 37.6238 | 11.0184 | 39.6663 | 43.884 | 46.3026 | 12.19 | 12.8618 | 13.5202 | 48.6729 | 14.2523 | 51.3083 | 0.73221 | 0.77276 | 0.59752 | 0.59768 | 17.2765 | 481.2606 | 84.8029
2023-08-02 06:00 | 2023-08-03 06:00 | 016-1 | MRS Dobrovac stream 1 | Kromatografski uzorak | 2023-09-01 10:28 | 4.415 | 0.027096 | 91.1531 | 3.9699 | 0.38615 | 0.43491 | 0.015803 | 0.026243 | 0.0011631 | 0.0032471 | 0.00063922 | - | 0.0016574 | - | - | - | 9.3903 | 33.8052 | 9.909 | 35.6725 | 10.4157 | 37.4965 | 10.9809 | 39.5314 | 43.7457 | 46.1567 | 12.1516 | 12.8213 | 13.4785 | 48.5225 | 14.2085 | 51.1506 | 0.73176 | 0.77228 | 0.59715 | 0.59731 | 17.2661 | 481.5517 | 85.3305
2023-08-03 06:00 | 2023-08-04 06:00 | 016-1 | MRS Dobrovac stream 1 | Kromatografski uzorak | 2023-09-01 10:28 | 4.8854 | 0.11165 | 91.292 | 3.1512 | 0.41687 | 0.55967 | 0.037375 | 0.066052 | 0.0052478 | 0.016418 | 0.0035342 | - | 0.014171 | - | - | - | 9.3061 | 33.502 | 9.8203 | 35.353 | 10.3227 | 37.1617 | 10.8838 | 39.1816 | 43.3256 | 45.7164 | 12.0349 | 12.699 | 13.3506 | 48.062 | 14.0734 | 50.6642 | 0.73262 | 0.77319 | 0.59785 | 0.59801 | 17.287 | 480.9729 | 86.1904
2023-08-04 06:00 | 2023-08-05 06:00 | 016-1 | MRS Dobrovac stream 1 | Kromatografski uzorak | 2023-09-01 10:28 | 4.6855 | 0.083483 | 90.9747 | 3.6853 | 0.44666 | 0.57109 | 0.035765 | 0.054311 | 0.0047197 | 0.013252 | 0.0030464 | - | 0.013338 | - | - | - | 9.3674 | 33.7225 | 9.8847 | 35.5849 | 10.3896 | 37.4027 | 10.9536 | 39.4331 | 43.5591 | 45.9599 | 12.0998 | 12.7666 | 13.4202 | 48.3126 | 14.1468 | 50.9285 | 0.73446 | 0.77514 | 0.59936 | 0.59952 | 17.3298 | 479.7866 | 84.9968
2023-08-05 06:00 | 2023-08-06 06:00 | 016-1 | MRS Dobrovac stream 1 | Kromatografski uzorak | 2023-09-01 10:28 | 4.9717 | 0.11524 | 90.9355 | 3.4122 | 0.41612 | 0.56535 | 0.044184 | 0.063465 | 0.0056126 | 0.016981 | 0.0036268 | - | 0.015364 | - | - | - | 9.3202 | 33.5527 | 9.8351 | 35.4065 | 10.3382 | 37.2177 | 10.8994 | 39.238 | 43.3224 | 45.7211 | 12.034 | 12.7003 | 13.3485 | 48.0546 | 14.0712 | 50.6564 | 0.73469 | 0.77548 | 0.59963 | 0.59978 | 17.338 | 479.5556 | 85.5277
2023-08-06 06:00 | 2023-08-07 06:00 | 016-1 | MRS Dobrovac stream 1 | Kromatografski uzorak | 2023-09-01 10:28 | 4.6286 | 0.076932 | 91.0725 | 3.6746 | 0.42156 | 0.54731 | 0.04624 | 0.047356 | 0.0037547 | 0.011246 | 0.0027153 | - | 0.014441 | - | - | - | 9.369 | 33.7283 | 9.8866 | 35.5919 | 10.3919 | 37.4107 | 10.956 | 39.4416 | 43.5876 | 45.9898 | 12.1077 | 12.775 | 13.4296 | 48.3464 | 14.1567 | 50.9641 | 0.73375 | 0.77438 | 0.59878 | 0.59894 | 17.3132 | 480.2426 | 85.1237
2023-08-07 06:00 | 2023-08-08 06:00 | 016-1 | MRS Dobrovac stream 1 | Kromatografski uzorak | 2023-09-01 10:28 | 4.9864 | 0.12384 | 90.978 | 3.3554 | 0.38706 | 0.55648 | 0.065658 | 0.062554 | 0.0050739 | 0.016976 | 0.0037692 | - | 0.015387 | - | - | - | 9.3124 | 33.5247 | 9.8269 | 35.377 | 10.3298 | 37.1872 | 10.8905 | 39.2058 | 43.2981 | 45.6844 | 12.0273 | 12.6901 | 13.3412 | 48.0283 | 14.0635 | 50.6288 | 0.73465 | 0.77532 | 0.59951 | 0.59966 | 17.3344 | 479.654 | 85.6769
2023-08-08 06:00 | 2023-08-09 06:00 | 016-1 | MRS Dobrovac stream 1 | Kromatografski uzorak | 2023-09-01 10:28 | 4.6614 | 0.063962 | 90.9805 | 3.779 | 0.40805 | 0.5151 | 0.040203 | 0.041529 | 0.0029291 | 0.0091881 | 0.0020243 | - | 0.011177 | - | - | - | 9.368 | 33.7249 | 9.8857 | 35.5884 | 10.3908 | 37.4069 | 10.9549 | 39.4375 | 43.5816 | 45.9835 | 12.106 | 12.7732 | 13.4277 | 48.3395 | 14.1547 | 50.9569 | 0.73381 | 0.77445 | 0.59883 | 0.59898 | 17.3147 | 480.2003 | 85.1296
2023-08-09 06:00 | 2023-08-10 06:00 | 016-1 | MRS Dobrovac stream 1 | Kromatografski uzorak | 2023-09-01 10:28 | 4.8202 | 0.085905 | 90.9708 | 3.6139 | 0.38389 | 0.50916 | 0.047266 | 0.047092 | 0.0036868 | 0.011948 | 0.0029958 | - | 0.012285 | - | - | - | 9.3395 | 33.6221 | 9.8555 | 35.4798 | 10.3595 | 37.2942 | 10.9218 | 39.3187 | 43.4437 | 45.8381 | 12.0677 | 12.7328 | 13.3857 | 48.1886 | 14.1105 | 50.7977 | 0.73397 | 0.77462 | 0.59896 | 0.59912 | 17.3186 | 480.0914 | 85.4187
2023-08-10 06:00 | 2023-08-11 06:00 | 016-1 | MRS Dobrovac stream 1 | Kromatografski uzorak | 2023-09-01 10:28 | 4.9412 | 0.10502 | 90.8899 | 3.5007 | 0.41072 | 0.56323 | 0.056403 | 0.056933 | 0.0046213 | 0.014963 | 0.0032176 | - | 0.016375 | - | - | - | 9.3291 | 33.5846 | 9.8445 | 35.4403 | 10.3478 | 37.2522 | 10.9096 | 39.2744 | 43.364 | 45.754 | 12.0456 | 12.7094 | 13.361 | 48.0996 | 14.0844 | 50.704 | 0.73503 | 0.77574 | 0.59982 | 0.59998 | 17.3437 | 479.3977 | 85.346
2023-08-11 06:00 | 2023-08-12 06:00 | 016-1 | MRS Dobrovac stream 1 | Kromatografski uzorak | 2023-09-01 10:28 | 4.7127 | 0.073401 | 91.0137 | 3.6837 | 0.40056 | 0.51656 | 0.042839 | 0.044454 | 0.0032428 | 0.010368 | 0.0024554 | - | 0.012644 | - | - | - | 9.3562 | 33.6823 | 9.8724 | 35.5406 | 10.3771 | 37.3575 | 10.9412 | 39.3884 | 43.5254 | 45.9243 | 12.0904 | 12.7567 | 13.4107 | 48.2784 | 14.1378 | 50.8963 | 0.73373 | 0.77436 | 0.59876 | 0.59892 | 17.3126 | 480.2586 | 85.2811
2023-08-12 06:00 | 2023-08-13 06:00 | 016-1 | MRS Dobrovac stream 1 | Kromatografski uzorak | 2023-09-01 10:28 | 4.6741 | 0.062237 | 90.9685 | 3.7649 | 0.42187 | 0.53026 | 0.039044 | 0.042223 | 0.0029447 | 0.0091692 | 0.0020876 | - | 0.012925 | - | - | - | 9.3644 | 33.7118 | 9.8818 | 35.5746 | 10.3867 | 37.3923 | 10.9552 | 39.4389 | 43.5576 | 45.9798 | 12.0993 | 12.7722 | 13.4202 | 48.3129 | 14.1535 | 50.9525 | 0.73405 | 0.77464 | 0.59902 | 0.59913 | 17.3189 | 480.0853 | 85.0615
2023-08-13 06:00 | 2023-08-14 06:00 | 016-1 | MRS Dobrovac stream 1 | Kromatografski uzorak | 2023-09-01 10:28 | 4.6526 | 0.072393 | 91.0765 | 3.6944 | 0.39025 | 0.50407 | 0.042815 | 0.043328 | 0.0031815 | 0.010175 | 0.0027027 | - | 0.011615 | - | - | - | 9.3607 | 33.6986 | 9.8779 | 35.5605 | 10.3829 | 37.3786 | 10.9466 | 39.4076 | 43.5627 | 45.9637 | 12.1008 | 12.7677 | 13.4222 | 48.32 | 14.1489 | 50.9362 | 0.73329 | 0.7739 | 0.5984 | 0.59856 | 17.3024 | 480.541 | 85.3146
2023-08-14 06:00 | 2023-08-15 06:00 | 016-1 | MRS Dobrovac stream 1 | Kromatografski uzorak | 2023-09-01 10:28 | 4.6579 | 0.07839 | 90.8066 | 3.7382 | 0.4848 | 0.71892 | 0.085972 | 0.075579 | 0.017224 | 0.027598 | 0.0023938 | - | 0.025361 | - | - | - | 9.4081 | 33.8692 | 9.928 | 35.7409 | 10.4337 | 37.5614 | 11.0002 | 39.6007 | 43.6618 | 46.0737 | 12.1283 | 12.7983 | 13.4504 | 48.4215 | 14.1788 | 51.0435 | 0.73722 | 0.77818 | 0.60171 | 0.60188 | 17.3976 | 477.9609 | 83.9235
2023-08-15 06:00 | 2023-08-16 06:00 | 016-1 | MRS Dobrovac stream 1 | Kromatografski uzorak | 2023-09-01 10:28 | 4.8005 | 0.10129 | 91.1574 | 3.4614 | 0.33491 | 0.47941 | 0.052928 | 0.049508 | 0.0044277 | 0.013684 | 0.0031593 | - | 0.020793 | - | - | - | 9.3275 | 33.5789 | 9.8428 | 35.4342 | 10.3467 | 37.2481 | 10.9083 | 39.27 | 43.4152 | 45.8079 | 12.0598 | 12.7244 | 13.3775 | 48.1591 | 14.1018 | 50.7666 | 0.73306 | 0.77365 | 0.59821 | 0.59837 | 17.2971 | 480.6891 | 85.7894
2023-08-16 06:00 | 2023-08-17 06:00 | 016-1 | MRS Dobrovac stream 1 | Kromatografski uzorak | 2023-09-01 10:28 | 4.7626 | 0.089602 | 91.0506 | 3.6009 | 0.36199 | 0.49626 | 0.050403 | 0.04823 | 0.0043736 | 0.012952 | 0.0027977 | - | 0.015519 | - | - | - | 9.3431 | 33.6353 | 9.8594 | 35.4937 | 10.3636 | 37.3091 | 10.9262 | 39.3343 | 43.4716 | 45.8675 | 12.0754 | 12.741 | 13.3944 | 48.2198 | 14.1196 | 50.8306 | 0.73361 | 0.77423 | 0.59866 | 0.59882 | 17.3068 | 480.4285 | 85.4791
2023-08-17 06:00 | 2023-08-18 06:00 | 016-1 | MRS Dobrovac stream 1 | Kromatografski uzorak | 2023-09-01 10:28 | 4.5609 | 0.053611 | 90.9961 | 3.8828 | 0.41084 | 0.50653 | 0.034012 | 0.037174 | 0.0026423 | 0.0077569 | 0.0014747 | - | 0.012626 | - | - | - | 9.3841 | 33.7827 | 9.9026 | 35.6493 | 10.4084 | 37.4702 | 10.9734 | 39.5042 | 43.6613 | 46.0676 | 12.1281 | 12.7966 | 13.4519 | 48.427 | 14.1803 | 51.0491 | 0.73364 | 0.77427 | 0.59869 | 0.59885 | 17.3106 | 480.3162 | 84.9781
2023-08-18 06:00 | 2023-08-19 06:00 | 016-1 | MRS Dobrovac stream 1 | Kromatografski uzorak | 2023-09-01 10:28 | 4.4214 | 0.026462 | 91.0579 | 4.033 | 0.39136 | 0.46127 | 0.021638 | 0.026957 | 0.0018122 | 0.0047541 | 0.00098701 | - | 0.013761 | - | - | - | 9.4024 | 33.8486 | 9.9219 | 35.7189 | 10.4286 | 37.543 | 10.9947 | 39.581 | 43.771 | 46.1834 | 12.1586 | 12.8287 | 13.4857 | 48.5484 | 14.2158 | 51.1771 | 0.73281 | 0.77339 | 0.59801 | 0.59817 | 17.2879 | 480.9512 | 84.8759
2023-08-19 06:00 | 2023-08-20 06:00 | 016-1 | MRS Dobrovac stream 1 | Kromatografski uzorak | 2023-09-01 10:28 | 4.3588 | 0.014796 | 91.0502 | 4.1197 | 0.39997 | 0.4565 | 0.017112 | 0.02302 | 0.0012543 | 0.0029757 | 0.00057083 | - | 0.011593 | - | - | - | 9.4136 | 33.8888 | 9.9337 | 35.7613 | 10.4408 | 37.587 | 11.0076 | 39.6275 | 43.8267 | 46.2422 | 12.1741 | 12.8451 | 13.5026 | 48.6095 | 14.2337 | 51.2415 | 0.73269 | 0.77326 | 0.59791 | 0.59807 | 17.2878 | 480.9461 | 84.7766
2023-08-20 06:00 | 2023-08-21 06:00 | 016-1 | MRS Dobrovac stream 1 | Kromatografski uzorak | 2023-09-01 10:28 | 4.3126 | 0.00046975 | 91.1131 | 4.1551 | 0.38694 | 0.41875 | 0.010763 | 0.017194 | 0.00042401 | 0.00058096 | 0 | - | 0.0028504 | - | - | - | 9.4126 | 33.8853 | 9.9327 | 35.7576 | 10.44 | 37.584 | 11.0067 | 39.6243 | 43.8507 | 46.2675 | 12.1808 | 12.8521 | 13.5104 | 48.6375 | 14.2419 | 51.2707 | 0.73173 | 0.77225 | 0.59713 | 0.59729 | 17.2654 | 481.572 | 85.0189
2023-08-21 06:00 | 2023-08-22 06:00 | 016-1 | MRS Dobrovac stream 1 | Kromatografski uzorak | 2023-09-01 10:28 | 4.4259 | 0.05566 | 91.4131 | 3.66 | 0.36541 | 0.4454 | 0.021581 | 0.038419 | 0.0027668 | 0.0084862 | 0.0020286 | - | 0.0067058 | - | - | - | 9.369 | 33.7283 | 9.8866 | 35.5918 | 10.3927 | 37.4137 | 10.9568 | 39.4445 | 43.6771 | 46.0843 | 12.1325 | 12.8012 | 13.4582 | 48.4496 | 14.1869 | 51.0728 | 0.73074 | 0.77121 | 0.59632 | 0.59648 | 17.2423 | 482.2173 | 85.7999
2023-08-22 06:00 | 2023-08-23 06:00 | 016-1 | MRS Dobrovac stream 1 | Kromatografski uzorak | 2023-09-01 10:28 | 4.5334 | 0.087614 | 91.5638 | 3.375 | 0.33451 | 0.44021 | 0.026873 | 0.049014 | 0.0041178 | 0.01297 | 0.0031455 | - | 0.0095752 | - | - | - | 9.3369 | 33.6129 | 9.8528 | 35.47 | 10.3578 | 37.2882 | 10.9201 | 39.3122 | 43.5454 | 45.9453 | 12.0959 | 12.7626 | 13.4185 | 48.3067 | 14.145 | 50.9221 | 0.73015 | 0.77057 | 0.59584 | 0.59599 | 17.2284 | 482.6061 | 86.3359
2023-08-23 06:00 | 2023-08-24 06:00 | 016-1 | MRS Dobrovac stream 1 | Kromatografski uzorak | 2023-09-01 10:28 | 4.5833 | 0.079809 | 91.2554 | 3.5722 | 0.3969 | 0.50928 | 0.028659 | 0.050108 | 0.004089 | 0.012342 | 0.0030154 | - | 0.01417 | - | - | - | 9.3589 | 33.6921 | 9.876 | 35.5537 | 10.3813 | 37.3725 | 10.9448 | 39.4012 | 43.5804 | 45.9823 | 12.1057 | 12.7729 | 13.4281 | 48.341 | 14.1551 | 50.9584 | 0.73242 | 0.77297 | 0.59769 | 0.59784 | 17.2818 | 481.1157 | 85.5395
2023-08-24 06:00 | 2023-08-25 06:00 | 016-1 | MRS Dobrovac stream 1 | Kromatografski uzorak | 2023-09-01 10:28 | 4.6664 | 0.083773 | 91.1677 | 3.5537 | 0.41059 | 0.52841 | 0.030402 | 0.052453 | 0.0042197 | 0.012816 | 0.0030739 | - | 0.014856 | - | - | - | 9.3527 | 33.6697 | 9.8695 | 35.53 | 10.3743 | 37.3473 | 10.9373 | 39.3742 | 43.5325 | 45.9319 | 12.0923 | 12.7589 | 13.4132 | 48.2874 | 14.1395 | 50.902 | 0.73305 | 0.77364 | 0.5982 | 0.59836 | 17.2967 | 480.7002 | 85.4734
2023-08-25 06:00 | 2023-08-26 06:00 | 016-1 | MRS Dobrovac stream 1 | Kromatografski uzorak | 2023-09-01 10:28 | 4.5332 | 0.087224 | 91.2223 | 3.6322 | 0.40641 | 0.52507 | 0.030239 | 0.05281 | 0.0043894 | 0.013372 | 0.0031695 | - | 0.014681 | - | - | - | 9.3705 | 33.7337 | 9.8886 | 35.599 | 10.3938 | 37.4177 | 10.9584 | 39.4504 | 43.6214 | 46.0255 | 12.117 | 12.7849 | 13.4408 | 48.3867 | 14.1685 | 51.0066 | 0.73285 | 0.77343 | 0.59804 | 0.5982 | 17.292 | 480.8318 | 85.3222
2023-08-26 06:00 | 2023-08-27 06:00 | 016-1 | MRS Dobrovac stream 1 | Kromatografski uzorak | 2023-09-01 10:28 | 4.6227 | 0.083812 | 91.3217 | 3.4825 | 0.37409 | 0.48925 | 0.028304 | 0.050088 | 0.0043165 | 0.013063 | 0.0030837 | - | 0.016301 | - | - | - | 9.3456 | 33.6443 | 9.8623 | 35.5042 | 10.3672 | 37.3217 | 10.9296 | 39.3465 | 43.5339 | 45.932 | 12.0927 | 12.7589 | 13.4138 | 48.2897 | 14.1404 | 50.9055 | 0.73194 | 0.77247 | 0.5973 | 0.59746 | 17.2707 | 481.4222 | 85.7917
2023-08-27 06:00 | 2023-08-28 06:00 | 016-1 | MRS Dobrovac stream 1 | Kromatografski uzorak | 2023-09-01 10:28 | 4.6099 | 0.081906 | 91.2843 | 3.5184 | 0.39169 | 0.50549 | 0.028447 | 0.050726 | 0.004034 | 0.012327 | 0.0030006 | - | 0.015263 | - | - | - | 9.352 | 33.6671 | 9.8689 | 35.5281 | 10.3737 | 37.3453 | 10.9371 | 39.3734 | 43.5534 | 45.9538 | 12.0982 | 12.7649 | 13.4202 | 48.3127 | 14.1465 | 50.9275 | 0.73224 | 0.77278 | 0.59754 | 0.5977 | 17.2748 | 481.3154 | 85.665
2023-08-28 06:00 | 2023-08-29 06:00 | 016-1 | MRS Dobrovac stream 1 | Kromatografski uzorak | 2023-09-01 10:28 | 4.778 | 0.11251 | 91.3118 | 3.2812 | 0.37645 | 0.51655 | 0.034477 | 0.061944 | 0.0054878 | 0.017101 | 0.0034201 | - | 0.017672 | - | - | - | 9.3205 | 33.5538 | 9.8354 | 35.4075 | 10.3392 | 37.2211 | 10.9005 | 39.2417 | 43.4019 | 45.7939 | 12.0561 | 12.7205 | 13.3739 | 48.1459 | 14.0979 | 50.7526 | 0.7324 | 0.77295 | 0.59767 | 0.59783 | 17.2816 | 481.1208 | 86.0703
2023-08-29 06:00 | 2023-08-30 06:00 | 016-1 | MRS Dobrovac stream 1 | Kromatografski uzorak | 2023-09-01 10:28 | 4.5139 | 0.051052 | 91.0979 | 3.8055 | 0.44073 | 0.53159 | 0.024414 | 0.042782 | 0.00278 | 0.0081055 | 0.0020713 | - | 0.010716 | - | - | - | 9.3861 | 33.7899 | 9.9047 | 35.6569 | 10.4107 | 37.4785 | 10.9758 | 39.5131 | 43.6846 | 46.0922 | 12.1346 | 12.8034 | 13.4593 | 48.4534 | 14.188 | 51.0769 | 0.73316 | 0.77376 | 0.59829 | 0.59845 | 17.2992 | 480.6317 | 85.0326
2023-08-30 06:00 | 2023-08-31 06:00 | 016-1 | MRS Dobrovac stream 1 | Kromatografski uzorak | 2023-09-01 10:28 | 4.6909 | 0.072538 | 90.6686 | 3.8015 | 0.55939 | 0.76637 | 0.077149 | 0.098102 | 0.0038722 | 0.013175 | 0.0017449 | - | 0.012939 | - | - | - | 9.4107 | 33.8785 | 9.9307 | 35.7506 | 10.4364 | 37.5709 | 11.003 | 39.6107 | 43.6597 | 46.0661 | 12.1277 | 12.7961 | 13.4495 | 48.4182 | 14.1778 | 51.04 | 0.73786 | 0.77872 | 0.60213 | 0.60229 | 17.4096 | 477.5921 | 83.8155
2023-08-31 06:00 | 2023-09-01 06:00 | 016-1 | MRS Dobrovac stream 1 | Kromatografski uzorak | 2023-09-01 10:28 | 4.6214 | 0.057533 | 90.3735 | 4.0483 | 0.63145 | 0.89919 | 0.11315 | 0.12813 | 0.0031874 | 0.012376 | 0 | - | 0.01089 | - | - | - | 9.4602 | 34.0569 | 9.9831 | 35.939 | 10.4898 | 37.7632 | 11.0594 | 39.8137 | 43.8054 | 46.2199 | 12.1682 | 12.8389 | 13.4924 | 48.5726 | 14.2231 | 51.203 | 0.7407 | 0.78173 | 0.60445 | 0.60462 | 17.4763 | 475.7786 | 82.7061
2023-08-01 06:00 | 2023-08-02 06:00 | 022-1 | MRS Osijek I stream 1 | Kromatografski uzorak | 2023-09-01 10:28 | 4.1299 | 5.8808e-05 | 90.9742 | 4.3632 | 0.50326 | 0.53264 | 0.0093707 | 0.018423 | 0.00046898 | 0.00069653 | 1.8481e-06 | - | 0.00042017 | - | - | - | 9.4614 | 34.0612 | 9.9843 | 35.9433 | 10.493 | 37.775 | 11.0627 | 39.8257 | 44.0295 | 46.4563 | 12.2304 | 12.9045 | 13.5639 | 48.8302 | 14.2984 | 51.4743 | 0.73336 | 0.77397 | 0.59845 | 0.59861 | 17.3033 | 480.5167 | 84.1415
2023-08-02 06:00 | 2023-08-03 06:00 | 022-1 | MRS Osijek I stream 1 | Kromatografski uzorak | 2023-09-01 10:28 | 4.2055 | 3.9747e-05 | 91.0629 | 4.2837 | 0.4276 | 0.44791 | 0.0063022 | 0.012572 | 0.00042243 | 0.00057404 | 1.0625e-06 | - | 0.00043289 | - | - | - | 9.4351 | 33.9664 | 9.9566 | 35.8438 | 10.4645 | 37.6724 | 11.0326 | 39.7175 | 43.9426 | 46.3644 | 12.2063 | 12.879 | 13.5378 | 48.7361 | 14.2708 | 51.3749 | 0.7322 | 0.77274 | 0.59751 | 0.59767 | 17.2761 | 481.2724 | 84.6834
2023-08-03 06:00 | 2023-08-04 06:00 | 022-1 | MRS Osijek I stream 1 | Kromatografski uzorak | 2023-09-01 10:28 | 4.2067 | 0.00010098 | 91.0543 | 4.2433 | 0.46954 | 0.49567 | 0.0082308 | 0.01628 | 0.00042851 | 0.00061279 | 2.7917e-07 | - | 0.00057482 | - | - | - | 9.4394 | 33.982 | 9.9612 | 35.8604 | 10.4692 | 37.6891 | 11.0377 | 39.7359 | 43.9516 | 46.374 | 12.2088 | 12.8817 | 13.5406 | 48.7463 | 14.2738 | 51.3857 | 0.73257 | 0.77314 | 0.59781 | 0.59797 | 17.2849 | 481.0287 | 84.5466
2023-08-04 06:00 | 2023-08-05 06:00 | 022-1 | MRS Osijek I stream 1 | Kromatografski uzorak | 2023-09-01 10:28 | 4.1983 | 8.3835e-05 | 91.0577 | 4.2585 | 0.46009 | 0.48532 | 0.0080162 | 0.015556 | 0.00042801 | 0.00062931 | 1.1333e-06 | - | 0.00059648 | - | - | - | 9.44 | 33.984 | 9.9616 | 35.8618 | 10.4698 | 37.6913 | 11.0382 | 39.7375 | 43.9558 | 46.3784 | 12.2099 | 12.8829 | 13.5419 | 48.751 | 14.2752 | 51.3907 | 0.73249 | 0.77305 | 0.59775 | 0.59791 | 17.283 | 481.081 | 84.561
2023-08-05 06:00 | 2023-08-06 06:00 | 022-1 | MRS Osijek I stream 1 | Kromatografski uzorak | 2023-09-01 10:28 | 4.992 | 0.15144 | 91.5794 | 2.676 | 0.43052 | 0.60123 | 0.044401 | 0.07875 | 0.0063255 | 0.019869 | 0.00047167 | - | 0.020892 | - | - | - | 9.2666 | 33.3597 | 9.7786 | 35.2028 | 10.2806 | 37.0101 | 10.8386 | 39.0189 | 43.1759 | 45.5553 | 11.9933 | 12.6543 | 13.3056 | 47.9003 | 14.026 | 50.4936 | 0.73157 | 0.77208 | 0.597 | 0.59716 | 17.2625 | 481.6631 | 87.1339
2023-08-06 06:00 | 2023-08-07 06:00 | 022-1 | MRS Osijek I stream 1 | Kromatografski uzorak | 2023-09-01 10:28 | 5.554 | 0.24134 | 91.6199 | 1.9715 | 0.35181 | 0.61319 | 0.059381 | 0.11478 | 0.010701 | 0.034761 | 0.0011271 | - | 0.040625 | - | - | - | 9.1689 | 33.0079 | 9.6754 | 34.8314 | 10.1707 | 36.6146 | 10.7257 | 38.6124 | 42.6968 | 45.0498 | 11.8602 | 12.5138 | 13.156 | 47.3617 | 13.8683 | 49.9258 | 0.7324 | 0.77293 | 0.59767 | 0.59781 | 17.2825 | 481.1045 | 88.2293
2023-08-07 06:00 | 2023-08-08 06:00 | 022-1 | MRS Osijek I stream 1 | Kromatografski uzorak | 2023-09-01 10:28 | 5.448 | 0.21838 | 91.0077 | 2.6587 | 0.4175 | 0.66725 | 0.062648 | 0.10409 | 0.010835 | 0.032679 | 0.00078301 | - | 0.038712 | - | - | - | 9.2358 | 33.2488 | 9.7461 | 35.0858 | 10.2459 | 36.8851 | 10.8018 | 38.8863 | 42.896 | 45.2602 | 11.9156 | 12.5723 | 13.2187 | 47.5872 | 13.9343 | 50.1636 | 0.73623 | 0.77699 | 0.6008 | 0.60095 | 17.3722 | 478.6169 | 86.33
2023-08-08 06:00 | 2023-08-09 06:00 | 022-1 | MRS Osijek I stream 1 | Kromatografski uzorak | 2023-09-01 10:28 | 5.5579 | 0.22246 | 90.8971 | 2.6717 | 0.38549 | 0.65085 | 0.087403 | 0.098593 | 0.0097927 | 0.031316 | 0.0007774 | - | 0.037474 | - | - | - | 9.2249 | 33.2097 | 9.7341 | 35.0429 | 10.2336 | 36.8409 | 10.7891 | 38.8407 | 42.8308 | 45.1879 | 11.8974 | 12.5522 | 13.1973 | 47.5104 | 13.9119 | 50.0827 | 0.73673 | 0.77752 | 0.6012 | 0.60136 | 17.3851 | 478.2573 | 86.3533
2023-08-09 06:00 | 2023-08-10 06:00 | 022-1 | MRS Osijek I stream 1 | Kromatografski uzorak | 2023-09-01 10:28 | 5.519 | 0.22753 | 91.015 | 2.6193 | 0.33847 | 0.61912 | 0.10842 | 0.095856 | 0.0090652 | 0.030573 | 0.00083307 | - | 0.035905 | - | - | - | 9.2198 | 33.1914 | 9.7292 | 35.0252 | 10.2283 | 36.8217 | 10.7834 | 38.8204 | 42.8283 | 45.1886 | 11.8967 | 12.5524 | 13.1979 | 47.5126 | 13.9125 | 50.085 | 0.736 | 0.77675 | 0.60061 | 0.60077 | 17.3638 | 478.8513 | 86.622
2023-08-10 06:00 | 2023-08-11 06:00 | 022-1 | MRS Osijek I stream 1 | Kromatografski uzorak | 2023-09-01 10:28 | 5.6585 | 0.23185 | 90.8827 | 2.6253 | 0.32126 | 0.6017 | 0.10908 | 0.095086 | 0.0089694 | 0.030677 | 0.00080154 | - | 0.035822 | - | - | - | 9.2038 | 33.1335 | 9.7126 | 34.9654 | 10.2105 | 36.7577 | 10.7651 | 38.7542 | 42.7349 | 45.0901 | 11.8708 | 12.525 | 13.1703 | 47.4129 | 13.8822 | 49.976 | 0.73658 | 0.77743 | 0.60108 | 0.60124 | 17.3808 | 478.375 | 86.6732
2023-08-11 06:00 | 2023-08-12 06:00 | 022-1 | MRS Osijek I stream 1 | Kromatografski uzorak | 2023-09-01 10:28 | 5.6265 | 0.23178 | 90.8901 | 2.6405 | 0.3305 | 0.61118 | 0.11015 | 0.09461 | 0.0089472 | 0.030634 | 0.00078959 | - | 0.035543 | - | - | - | 9.2096 | 33.1545 | 9.7184 | 34.9863 | 10.2169 | 36.7807 | 10.7714 | 38.7771 | 42.7626 | 45.1194 | 11.8785 | 12.5332 | 13.1777 | 47.4397 | 13.8911 | 50.0081 | 0.73662 | 0.7774 | 0.60112 | 0.60127 | 17.3817 | 478.3511 | 86.5999
2023-08-12 06:00 | 2023-08-13 06:00 | 022-1 | MRS Osijek I stream 1 | Kromatografski uzorak | 2023-09-01 10:28 | 5.6183 | 0.23506 | 90.915 | 2.6179 | 0.33118 | 0.61375 | 0.10781 | 0.096379 | 0.0092607 | 0.03163 | 0.00086237 | - | 0.036629 | - | - | - | 9.2092 | 33.1531 | 9.718 | 34.9849 | 10.2165 | 36.7793 | 10.771 | 38.7756 | 42.7629 | 45.1196 | 11.8786 | 12.5332 | 13.1778 | 47.4401 | 13.8913 | 50.0085 | 0.73655 | 0.77733 | 0.60106 | 0.60122 | 17.38 | 478.3965 | 86.6264
2023-08-13 06:00 | 2023-08-14 06:00 | 022-1 | MRS Osijek I stream 1 | Kromatografski uzorak | 2023-09-01 10:28 | 5.5924 | 0.22159 | 90.8206 | 2.7601 | 0.3422 | 0.60527 | 0.098422 | 0.09074 | 0.0087121 | 0.029552 | 0.00086315 | - | 0.034787 | - | - | - | 9.2203 | 33.1929 | 9.7297 | 35.0269 | 10.2285 | 36.8224 | 10.7837 | 38.8212 | 42.8058 | 45.1649 | 11.8905 | 12.5458 | 13.1907 | 47.4864 | 13.9048 | 50.0574 | 0.73682 | 0.77764 | 0.6013 | 0.60146 | 17.3869 | 478.2103 | 86.3898
2023-08-14 06:00 | 2023-08-15 06:00 | 022-1 | MRS Osijek I stream 1 | Kromatografski uzorak | 2023-09-01 10:28 | 5.4576 | 0.22386 | 91.1034 | 2.6357 | 0.30767 | 0.5795 | 0.10576 | 0.091282 | 0.0087494 | 0.030112 | 0.000692 | - | 0.035225 | - | - | - | 9.2206 | 33.1941 | 9.73 | 35.028 | 10.2293 | 36.8254 | 10.7843 | 38.8236 | 42.8538 | 45.2156 | 11.9038 | 12.5599 | 13.2061 | 47.5419 | 13.9214 | 50.1171 | 0.73521 | 0.77591 | 0.59996 | 0.60012 | 17.3482 | 479.2728 | 86.7852
2023-08-15 06:00 | 2023-08-16 06:00 | 022-1 | MRS Osijek I stream 1 | Kromatografski uzorak | 2023-09-01 10:28 | 5.4484 | 0.22502 | 91.1031 | 2.6352 | 0.31346 | 0.58835 | 0.10701 | 0.092311 | 0.0089505 | 0.030389 | 0.00066542 | - | 0.03557 | - | - | - | 9.2229 | 33.2025 | 9.7325 | 35.0369 | 10.2318 | 36.8346 | 10.7872 | 38.8339 | 42.8631 | 45.2254 | 11.9064 | 12.5626 | 13.2089 | 47.552 | 13.924 | 50.1265 | 0.7353 | 0.77601 | 0.60004 | 0.60019 | 17.3504 | 479.2135 | 86.7371
2023-08-16 06:00 | 2023-08-17 06:00 | 022-1 | MRS Osijek I stream 1 | Kromatografski uzorak | 2023-09-01 10:28 | 5.346 | 0.21915 | 91.2492 | 2.6304 | 0.28615 | 0.55528 | 0.10719 | 0.088612 | 0.0085552 | 0.029355 | 0.00065797 | - | 0.03477 | - | - | - | 9.227 | 33.2172 | 9.7368 | 35.0524 | 10.2366 | 36.8517 | 10.7925 | 38.8531 | 42.913 | 45.2795 | 11.9203 | 12.5776 | 13.225 | 47.6099 | 13.941 | 50.1876 | 0.73423 | 0.77489 | 0.59917 | 0.59932 | 17.3253 | 479.9068 | 86.9285
2023-08-17 06:00 | 2023-08-18 06:00 | 022-1 | MRS Osijek I stream 1 | Kromatografski uzorak | 2023-09-01 10:28 | 5.3549 | 0.22757 | 91.2442 | 2.6296 | 0.27524 | 0.5438 | 0.10637 | 0.088482 | 0.0084892 | 0.029388 | 0.00064977 | - | 0.035173 | - | - | - | 9.2235 | 33.2047 | 9.7331 | 35.0392 | 10.2333 | 36.8397 | 10.7882 | 38.8375 | 42.8956 | 45.263 | 11.9154 | 12.573 | 13.2193 | 47.5893 | 13.935 | 50.1658 | 0.73424 | 0.77489 | 0.59917 | 0.59936 | 17.3254 | 479.9034 | 86.9857
2023-08-18 06:00 | 2023-08-19 06:00 | 022-1 | MRS Osijek I stream 1 | Kromatografski uzorak | 2023-09-01 10:28 | 5.2542 | 0.2271 | 91.3505 | 2.6444 | 0.25526 | 0.52378 | 0.10821 | 0.087023 | 0.0083295 | 0.029267 | 0.00066672 | - | 0.035024 | - | - | - | 9.2316 | 33.2338 | 9.7417 | 35.07 | 10.2419 | 36.8707 | 10.7978 | 38.872 | 42.954 | 45.3213 | 11.9317 | 12.5893 | 13.2374 | 47.6546 | 13.9541 | 50.2346 | 0.73357 | 0.77418 | 0.59863 | 0.59878 | 17.3042 | 480.5179 | 87.0359
2023-08-19 06:00 | 2023-08-20 06:00 | 022-1 | MRS Osijek I stream 1 | Kromatografski uzorak | 2023-09-01 10:28 | 5.6282 | 0.24357 | 90.7652 | 2.7442 | 0.33301 | 0.61881 | 0.10894 | 0.096081 | 0.0096598 | 0.031531 | 0.00065867 | - | 0.038934 | - | - | - | 9.2183 | 33.1858 | 9.7276 | 35.0193 | 10.2261 | 36.814 | 10.7812 | 38.8123 | 42.7753 | 45.1327 | 11.882 | 12.5369 | 13.1811 | 47.4519 | 13.8947 | 50.0211 | 0.73757 | 0.77841 | 0.60189 | 0.60205 | 17.4041 | 477.7358 | 86.2806
2023-08-20 06:00 | 2023-08-21 06:00 | 022-1 | MRS Osijek I stream 1 | Kromatografski uzorak | 2023-09-01 10:28 | 5.432 | 0.22815 | 91.0927 | 2.6667 | 0.31031 | 0.58044 | 0.10004 | 0.092924 | 0.0090274 | 0.030557 | 0.00061808 | - | 0.036969 | - | - | - | 9.2256 | 33.2121 | 9.7353 | 35.047 | 10.2344 | 36.8439 | 10.7903 | 38.8449 | 42.8727 | 45.2375 | 11.9091 | 12.566 | 13.2124 | 47.5645 | 13.9271 | 50.1375 | 0.73534 | 0.77606 | 0.60007 | 0.60023 | 17.3515 | 479.1831 | 86.6968
2023-08-21 06:00 | 2023-08-22 06:00 | 022-1 | MRS Osijek I stream 1 | Kromatografski uzorak | 2023-09-01 10:28 | 5.3447 | 0.22513 | 91.3706 | 2.5038 | 0.30837 | 0.55579 | 0.070999 | 0.095956 | 0.0096744 | 0.031722 | 0.00069033 | - | 0.038386 | - | - | - | 9.2169 | 33.1809 | 9.7261 | 35.0139 | 10.2257 | 36.8126 | 10.7808 | 38.8109 | 42.8868 | 45.2504 | 11.913 | 12.5696 | 13.2172 | 47.5821 | 13.9328 | 50.1581 | 0.73351 | 0.77411 | 0.59858 | 0.59874 | 17.308 | 480.3859 | 87.2233
2023-08-22 06:00 | 2023-08-23 06:00 | 022-1 | MRS Osijek I stream 1 | Kromatografski uzorak | 2023-09-01 10:28 | 4.7707 | 0.090466 | 91.1495 | 3.5075 | 0.36588 | 0.48184 | 0.03554 | 0.045241 | 0.00412 | 0.012985 | 0.00040845 | - | 0.017666 | - | - | - | 9.3321 | 33.5955 | 9.8477 | 35.4517 | 10.3518 | 37.2663 | 10.9137 | 39.2892 | 43.4435 | 45.8378 | 12.0676 | 12.7327 | 13.3862 | 48.1904 | 14.111 | 50.7996 | 0.73284 | 0.77342 | 0.59803 | 0.59819 | 17.2884 | 480.945 | 85.8178
2023-08-23 06:00 | 2023-08-24 06:00 | 022-1 | MRS Osijek I stream 1 | Kromatografski uzorak | 2023-09-01 10:28 | 4.3017 | 0.0084099 | 91.1407 | 4.1096 | 0.41168 | 0.43957 | 0.0080948 | 0.015512 | 0.00074315 | 0.0016559 | 4.1396e-05 | - | 0.001845 | - | - | - | 9.4114 | 33.881 | 9.9314 | 35.7531 | 10.4388 | 37.5795 | 11.0054 | 39.6195 | 43.8493 | 46.2641 | 12.1804 | 12.8511 | 13.5099 | 48.6358 | 14.2409 | 51.2672 | 0.73166 | 0.77224 | 0.59707 | 0.59728 | 17.2616 | 481.6868 | 85.0496
2023-08-24 06:00 | 2023-08-25 06:00 | 022-1 | MRS Osijek I stream 1 | Kromatografski uzorak | 2023-09-01 10:28 | 5.1017 | 0.20367 | 91.746 | 2.4494 | 0.28553 | 0.49924 | 0.052654 | 0.089222 | 0.0088193 | 0.028931 | 0.00090894 | - | 0.033173 | - | - | - | 9.2262 | 33.2142 | 9.7356 | 35.0481 | 10.2364 | 36.8509 | 10.7923 | 38.8521 | 43.0115 | 45.3819 | 11.9476 | 12.6061 | 13.2567 | 47.7242 | 13.9744 | 50.3079 | 0.7307 | 0.77116 | 0.59628 | 0.59644 | 17.2422 | 482.2219 | 87.7636
2023-08-25 06:00 | 2023-08-26 06:00 | 022-1 | MRS Osijek I stream 1 | Kromatografski uzorak | 2023-09-01 10:28 | 5.2542 | 0.22483 | 91.5945 | 2.4115 | 0.28516 | 0.515 | 0.051808 | 0.096133 | 0.0098636 | 0.0319 | 0.00081487 | - | 0.03933 | - | - | - | 9.2116 | 33.1618 | 9.7205 | 34.9939 | 10.2206 | 36.7942 | 10.7753 | 38.7912 | 42.9103 | 45.2746 | 11.9195 | 12.5763 | 13.2249 | 47.6097 | 13.9409 | 50.1872 | 0.73191 | 0.77243 | 0.59727 | 0.59743 | 17.267 | 481.542 | 87.668
2023-08-26 06:00 | 2023-08-27 06:00 | 022-1 | MRS Osijek I stream 1 | Kromatografski uzorak | 2023-09-01 10:28 | 5.211 | 0.21863 | 91.6419 | 2.4131 | 0.28756 | 0.5153 | 0.050712 | 0.095717 | 0.0097612 | 0.031639 | 0.00084375 | - | 0.039072 | - | - | - | 9.2162 | 33.1784 | 9.7254 | 35.0114 | 10.2256 | 36.8121 | 10.781 | 38.8115 | 42.9398 | 45.3062 | 11.9277 | 12.5851 | 13.2347 | 47.6451 | 13.9505 | 50.2217 | 0.73159 | 0.77209 | 0.59701 | 0.59716 | 17.2636 | 481.6235 | 87.6723
2023-08-27 06:00 | 2023-08-28 06:00 | 022-1 | MRS Osijek I stream 1 | Kromatografski uzorak | 2023-09-01 10:28 | 5.061 | 0.2201 | 91.8891 | 2.3334 | 0.26763 | 0.49647 | 0.049929 | 0.096063 | 0.0099284 | 0.032141 | 0.00072643 | - | 0.040053 | - | - | - | 9.2219 | 33.1989 | 9.7314 | 35.0331 | 10.2322 | 36.836 | 10.7876 | 38.8353 | 43.008 | 45.3782 | 11.9467 | 12.6051 | 13.2555 | 47.7197 | 13.9731 | 50.3031 | 0.73019 | 0.77062 | 0.59587 | 0.59603 | 17.2302 | 482.5557 | 87.9526
2023-08-28 06:00 | 2023-08-29 06:00 | 022-1 | MRS Osijek I stream 1 | Kromatografski uzorak | 2023-09-01 10:28 | 5.0705 | 0.22022 | 91.8684 | 2.3428 | 0.2696 | 0.49809 | 0.048979 | 0.096214 | 0.0099532 | 0.032224 | 0.00069315 | - | 0.040427 | - | - | - | 9.2217 | 33.1982 | 9.7312 | 35.0323 | 10.2323 | 36.8361 | 10.7873 | 38.8343 | 43.0024 | 45.3723 | 11.9451 | 12.6034 | 13.2543 | 47.7154 | 13.9712 | 50.2963 | 0.73035 | 0.77079 | 0.596 | 0.59616 | 17.23 | 482.5724 | 87.9208
2023-08-29 06:00 | 2023-08-30 06:00 | 022-1 | MRS Osijek I stream 1 | Kromatografski uzorak | 2023-09-01 10:28 | 5.0678 | 0.21956 | 91.855 | 2.3525 | 0.27576 | 0.50511 | 0.049147 | 0.096528 | 0.010068 | 0.032389 | 0.00074789 | - | 0.040477 | - | - | - | 9.2242 | 33.2071 | 9.7338 | 35.0416 | 10.2346 | 36.8446 | 10.7901 | 38.8443 | 43.0108 | 45.3812 | 11.9475 | 12.6059 | 13.2562 | 47.7223 | 13.9739 | 50.3059 | 0.73045 | 0.77089 | 0.59608 | 0.59624 | 17.2363 | 482.3848 | 87.8565
2023-08-30 06:00 | 2023-08-31 06:00 | 022-1 | MRS Osijek I stream 1 | Kromatografski uzorak | 2023-09-01 10:28 | 5.1177 | 0.22389 | 91.8142 | 2.3418 | 0.27051 | 0.5024 | 0.049227 | 0.097697 | 0.010233 | 0.03291 | 0.00088227 | - | 0.040945 | - | - | - | 9.2184 | 33.1864 | 9.7277 | 35.0198 | 10.2283 | 36.8218 | 10.7834 | 38.8202 | 42.9771 | 45.3456 | 11.9381 | 12.596 | 13.2458 | 47.685 | 13.9629 | 50.2666 | 0.73069 | 0.77114 | 0.59627 | 0.59643 | 17.2382 | 482.3409 | 87.8896
2023-08-31 06:00 | 2023-09-01 06:00 | 022-1 | MRS Osijek I stream 1 | Kromatografski uzorak | 2023-09-01 10:28 | 5.1597 | 0.22622 | 91.7442 | 2.3583 | 0.27643 | 0.51156 | 0.050142 | 0.09908 | 0.010406 | 0.033218 | 0.0008649 | - | 0.041421 | - | - | - | 9.2168 | 33.1805 | 9.726 | 35.0137 | 10.2265 | 36.8153 | 10.7815 | 38.8134 | 42.9555 | 45.3233 | 11.9321 | 12.5898 | 13.2392 | 47.6611 | 13.9559 | 50.2414 | 0.73116 | 0.77165 | 0.59666 | 0.59682 | 17.2531 | 481.9141 | 87.7825
2023-08-01 06:00 | 2023-08-02 06:00 | 012-1 | MRS Požega stream 1 | Kromatografski uzorak | 2023-09-01 10:28 | 4.2357 | 0.00016037 | 91.0138 | 4.2819 | 0.44572 | 0.46842 | 0.0066819 | 0.013839 | 0.00048183 | 0.00080666 | 3.5273e-05 | - | 0.00085535 | - | - | - | 9.4356 | 33.968 | 9.9569 | 35.8449 | 10.4649 | 37.6737 | 11.033 | 39.7189 | 43.9315 | 46.3528 | 12.2032 | 12.8758 | 13.5345 | 48.7242 | 14.2673 | 51.3624 | 0.73261 | 0.77318 | 0.59784 | 0.598 | 17.2858 | 481.0022 | 84.5817
2023-08-02 06:00 | 2023-08-03 06:00 | 012-1 | MRS Požega stream 1 | Kromatografski uzorak | 2023-09-01 10:28 | 4.2485 | 0.00010333 | 90.9673 | 4.2697 | 0.48539 | 0.51439 | 0.0090013 | 0.017716 | 0.00047365 | 0.0009067 | 2.114e-05 | - | 0.00088627 | - | - | - | 9.4407 | 33.9864 | 9.9623 | 35.8644 | 10.4703 | 37.6933 | 11.0388 | 39.7395 | 43.938 | 46.3596 | 12.205 | 12.8777 | 13.5362 | 48.7303 | 14.2691 | 51.3688 | 0.73319 | 0.77379 | 0.59831 | 0.59848 | 17.2994 | 480.6244 | 84.3932
2023-08-03 06:00 | 2023-08-04 06:00 | 012-1 | MRS Požega stream 1 | Kromatografski uzorak | 2023-09-01 10:28 | 4.487 | 0.038991 | 91.132 | 3.8512 | 0.43586 | 0.4908 | 0.015238 | 0.029144 | 0.0017393 | 0.0052027 | 0.00046588 | - | 0.0031536 | - | - | - | 9.3831 | 33.7792 | 9.9011 | 35.6439 | 10.4077 | 37.4676 | 10.9726 | 39.5015 | 43.6966 | 46.1049 | 12.1379 | 12.8069 | 13.4633 | 48.4679 | 14.1916 | 51.0898 | 0.7323 | 0.77285 | 0.59759 | 0.59775 | 17.2789 | 481.1958 | 85.3398
2023-08-04 06:00 | 2023-08-05 06:00 | 012-1 | MRS Požega stream 1 | Kromatografski uzorak | 2023-09-01 10:28 | 5.7954 | 0.27021 | 91.6525 | 1.574 | 0.42176 | 0.7079 | 0.072307 | 0.12726 | 0.01108 | 0.035708 | 0.0035644 | - | 0.036219 | - | - | - | 9.1261 | 32.8541 | 9.6303 | 34.6691 | 10.1267 | 36.4561 | 10.6763 | 38.4346 | 42.4859 | 44.8272 | 11.8016 | 12.452 | 13.0955 | 47.1439 | 13.8045 | 49.6961 | 0.7328 | 0.77337 | 0.598 | 0.59815 | 17.2926 | 480.8237 | 88.7814
2023-08-05 06:00 | 2023-08-06 06:00 | 012-1 | MRS Požega stream 1 | Kromatografski uzorak | 2023-09-01 10:28 | 5.3989 | 0.23087 | 91.3022 | 2.4298 | 0.3819 | 0.63824 | 0.060691 | 0.10662 | 0.011282 | 0.034182 | 0.0034634 | - | 0.040105 | - | - | - | 9.2198 | 33.1914 | 9.7292 | 35.0252 | 10.2281 | 36.8213 | 10.7839 | 38.8219 | 42.8697 | 45.2338 | 11.9083 | 12.565 | 13.2117 | 47.5622 | 13.9266 | 50.1357 | 0.73453 | 0.7752 | 0.59941 | 0.59954 | 17.3317 | 479.7382 | 87.0103
2023-08-06 06:00 | 2023-08-07 06:00 | 012-1 | MRS Požega stream 1 | Kromatografski uzorak | 2023-09-01 10:28 | 5.53 | 0.22503 | 90.9831 | 2.615 | 0.3946 | 0.64682 | 0.063746 | 0.10243 | 0.010788 | 0.032774 | 0.0033418 | - | 0.039135 | - | - | - | 9.2218 | 33.1985 | 9.7313 | 35.0327 | 10.2303 | 36.8292 | 10.7856 | 38.8283 | 42.8305 | 45.1904 | 11.8974 | 12.5529 | 13.1985 | 47.5146 | 13.9129 | 50.0865 | 0.73625 | 0.77702 | 0.60082 | 0.60097 | 17.3729 | 478.5902 | 86.5174
2023-08-07 06:00 | 2023-08-08 06:00 | 012-1 | MRS Požega stream 1 | Kromatografski uzorak | 2023-09-01 10:28 | 5.6307 | 0.23104 | 90.8519 | 2.634 | 0.37408 | 0.65228 | 0.097105 | 0.098374 | 0.0099237 | 0.031786 | 0.0034683 | - | 0.037541 | - | - | - | 9.2158 | 33.177 | 9.7245 | 35.0083 | 10.223 | 36.8029 | 10.7779 | 38.8006 | 42.7747 | 45.1342 | 11.8819 | 12.5373 | 13.1811 | 47.452 | 13.8948 | 50.0212 | 0.73713 | 0.77795 | 0.60154 | 0.60169 | 17.3937 | 478.0229 | 86.4248
2023-08-08 06:00 | 2023-08-09 06:00 | 012-1 | MRS Požega stream 1 | Kromatografski uzorak | 2023-09-01 10:28 | 5.6802 | 0.23305 | 90.8485 | 2.6282 | 0.32548 | 0.6101 | 0.10977 | 0.094736 | 0.0091668 | 0.030848 | 0.0035334 | - | 0.03657 | - | - | - | 9.204 | 33.1345 | 9.7125 | 34.9652 | 10.2107 | 36.7585 | 10.7649 | 38.7537 | 42.7292 | 45.0841 | 11.8692 | 12.5234 | 13.1674 | 47.4026 | 13.8803 | 49.9691 | 0.73688 | 0.77768 | 0.60133 | 0.60148 | 17.3878 | 478.1817 | 86.6281
2023-08-09 06:00 | 2023-08-10 06:00 | 012-1 | MRS Požega stream 1 | Kromatografski uzorak | 2023-09-01 10:28 | 5.6527 | 0.23753 | 90.8653 | 2.623 | 0.33159 | 0.62141 | 0.11358 | 0.095568 | 0.0093309 | 0.031253 | 0.0035998 | - | 0.03649 | - | - | - | 9.2079 | 33.1484 | 9.7166 | 34.9799 | 10.2166 | 36.7798 | 10.7712 | 38.7762 | 42.7548 | 45.1112 | 11.8763 | 12.5309 | 13.1724 | 47.4207 | 13.8885 | 49.9987 | 0.73693 | 0.77766 | 0.60137 | 0.60153 | 17.389 | 478.1486 | 86.584
2023-08-10 06:00 | 2023-08-11 06:00 | 012-1 | MRS Požega stream 1 | Kromatografski uzorak | 2023-09-01 10:28 | 5.7423 | 0.23923 | 90.7781 | 2.6135 | 0.34072 | 0.6268 | 0.10639 | 0.097143 | 0.0095893 | 0.032133 | 0.0036107 | - | 0.03721 | - | - | - | 9.1993 | 33.1174 | 9.7076 | 34.9475 | 10.2055 | 36.7397 | 10.7594 | 38.7339 | 42.6927 | 45.0456 | 11.8591 | 12.5127 | 13.1558 | 47.3609 | 13.8683 | 49.926 | 0.73739 | 0.77822 | 0.60175 | 0.60192 | 17.4003 | 477.8379 | 86.5681
2023-08-11 06:00 | 2023-08-12 06:00 | 012-1 | MRS Požega stream 1 | Kromatografski uzorak | 2023-09-01 10:28 | 5.628 | 0.22522 | 90.754 | 2.7636 | 0.35794 | 0.62911 | 0.10041 | 0.092388 | 0.009016 | 0.030013 | 0.0033485 | - | 0.035994 | - | - | - | 9.2214 | 33.1969 | 9.7302 | 35.0287 | 10.2288 | 36.8236 | 10.7847 | 38.8251 | 42.7929 | 45.1513 | 11.8869 | 12.542 | 13.1851 | 47.4665 | 13.9004 | 50.0414 | 0.73746 | 0.77834 | 0.60184 | 0.60196 | 17.4014 | 477.8097 | 86.2585
2023-08-12 06:00 | 2023-08-13 06:00 | 012-1 | MRS Požega stream 1 | Kromatografski uzorak | 2023-09-01 10:28 | 5.5545 | 0.22943 | 91.005 | 2.6227 | 0.31086 | 0.58839 | 0.10609 | 0.092122 | 0.0090861 | 0.030671 | 0.0034718 | - | 0.036088 | - | - | - | 9.212 | 33.1634 | 9.721 | 34.9955 | 10.2198 | 36.7912 | 10.7745 | 38.7881 | 42.7962 | 45.1548 | 11.8878 | 12.543 | 13.1883 | 47.4777 | 13.9023 | 50.0482 | 0.73585 | 0.7766 | 0.60049 | 0.60065 | 17.3637 | 478.846 | 86.7654
2023-08-13 06:00 | 2023-08-14 06:00 | 012-1 | MRS Požega stream 1 | Kromatografski uzorak | 2023-09-01 10:28 | 5.5989 | 0.23381 | 90.9083 | 2.6503 | 0.32799 | 0.60864 | 0.10713 | 0.093714 | 0.0092224 | 0.030745 | 0.0035436 | - | 0.036288 | - | - | - | 9.2126 | 33.1654 | 9.7216 | 34.9978 | 10.2202 | 36.7927 | 10.7751 | 38.7902 | 42.7779 | 45.1365 | 11.8827 | 12.5379 | 13.1826 | 47.4575 | 13.8964 | 50.0269 | 0.73658 | 0.77736 | 0.60107 | 0.60124 | 17.3803 | 478.3876 | 86.5998
2023-08-14 06:00 | 2023-08-15 06:00 | 012-1 | MRS Požega stream 1 | Kromatografski uzorak | 2023-09-01 10:28 | 5.4352 | 0.22568 | 91.1258 | 2.6313 | 0.30438 | 0.58206 | 0.1084 | 0.090856 | 0.0089459 | 0.030003 | 0.0034793 | - | 0.036001 | - | - | - | 9.2233 | 33.204 | 9.7329 | 35.0386 | 10.2323 | 36.8364 | 10.7877 | 38.8358 | 42.8684 | 45.231 | 11.9079 | 12.5642 | 13.2106 | 47.558 | 13.9258 | 50.1329 | 0.73518 | 0.77588 | 0.59994 | 0.6001 | 17.3439 | 479.4055 | 86.7733
2023-08-15 06:00 | 2023-08-16 06:00 | 012-1 | MRS Požega stream 1 | Kromatografski uzorak | 2023-09-01 10:28 | 5.4439 | 0.22549 | 91.1797 | 2.6009 | 0.27563 | 0.55004 | 0.10749 | 0.088923 | 0.0087419 | 0.029939 | 0.0035097 | - | 0.035803 | - | - | - | 9.2153 | 33.1751 | 9.7244 | 35.008 | 10.2237 | 36.8052 | 10.7786 | 38.8029 | 42.847 | 45.2083 | 11.9019 | 12.5579 | 13.2043 | 47.5355 | 13.9192 | 50.109 | 0.73463 | 0.77531 | 0.59949 | 0.59965 | 17.3348 | 479.6429 | 87.012
2023-08-16 06:00 | 2023-08-17 06:00 | 012-1 | MRS Požega stream 1 | Kromatografski uzorak | 2023-09-01 10:28 | 5.3711 | 0.23072 | 91.2084 | 2.6443 | 0.27157 | 0.54556 | 0.10782 | 0.088332 | 0.0087041 | 0.029708 | 0.0035105 | - | 0.035918 | - | - | - | 9.2242 | 33.2073 | 9.7339 | 35.0419 | 10.2335 | 36.8405 | 10.7889 | 38.8401 | 42.8915 | 45.2554 | 11.9143 | 12.5709 | 13.2179 | 47.5845 | 13.9336 | 50.1608 | 0.73452 | 0.7752 | 0.59941 | 0.59956 | 17.3286 | 479.8279 | 86.949
2023-08-17 06:00 | 2023-08-18 06:00 | 012-1 | MRS Požega stream 1 | Kromatografski uzorak | 2023-09-01 10:28 | 5.4991 | 0.23579 | 90.9487 | 2.7152 | 0.31358 | 0.60115 | 0.11148 | 0.093674 | 0.0097972 | 0.031377 | 0.0035037 | - | 0.037738 | - | - | - | 9.2266 | 33.2157 | 9.7364 | 35.0509 | 10.2355 | 36.8479 | 10.7911 | 38.848 | 42.8466 | 45.208 | 11.9018 | 12.5578 | 13.2033 | 47.532 | 13.9182 | 50.1055 | 0.73645 | 0.77723 | 0.60098 | 0.60114 | 17.3776 | 478.4676 | 86.4598
2023-08-18 06:00 | 2023-08-19 06:00 | 012-1 | MRS Požega stream 1 | Kromatografski uzorak | 2023-09-01 10:28 | 5.4751 | 0.23548 | 90.9552 | 2.7327 | 0.31764 | 0.60147 | 0.11069 | 0.0923 | 0.0091163 | 0.030254 | 0.0034875 | - | 0.037986 | - | - | - | 9.2299 | 33.2276 | 9.7398 | 35.0634 | 10.2391 | 36.8609 | 10.7949 | 38.8617 | 42.863 | 45.2253 | 11.9064 | 12.5626 | 13.2083 | 47.55 | 13.9235 | 50.1245 | 0.73641 | 0.77718 | 0.60094 | 0.6011 | 17.3724 | 478.6198 | 86.4187
2023-08-19 06:00 | 2023-08-20 06:00 | 012-1 | MRS Požega stream 1 | Kromatografski uzorak | 2023-09-01 10:28 | 5.4475 | 0.23203 | 91.2256 | 2.5249 | 0.31279 | 0.56989 | 0.076441 | 0.096263 | 0.0098973 | 0.031946 | 0.0034725 | - | 0.039075 | - | - | - | 9.2112 | 33.1604 | 9.7201 | 34.9925 | 10.2193 | 36.7894 | 10.7738 | 38.7857 | 42.8315 | 45.193 | 11.8976 | 12.5536 | 13.2 | 47.5199 | 13.9143 | 50.0915 | 0.73449 | 0.77514 | 0.59937 | 0.59953 | 17.3312 | 479.7432 | 87.0965
2023-08-20 06:00 | 2023-08-21 06:00 | 012-1 | MRS Požega stream 1 | Kromatografski uzorak | 2023-09-01 10:28 | 5.3367 | 0.20473 | 91.1683 | 2.7186 | 0.33724 | 0.57166 | 0.066736 | 0.08812 | 0.0092405 | 0.029185 | 0.0030113 | - | 0.038121 | - | - | - | 9.2366 | 33.2517 | 9.7469 | 35.0889 | 10.247 | 36.8891 | 10.8032 | 38.8914 | 42.9486 | 45.315 | 11.9302 | 12.5875 | 13.2352 | 47.6467 | 13.9518 | 50.2264 | 0.7346 | 0.77527 | 0.59942 | 0.59958 | 17.3339 | 479.6716 | 86.7027
2023-08-21 06:00 | 2023-08-22 06:00 | 012-1 | MRS Požega stream 1 | Kromatografski uzorak | 2023-09-01 10:28 | 4.3579 | 0.006637 | 91.0797 | 4.1211 | 0.40381 | 0.43464 | 0.0080274 | 0.014286 | 0.00071787 | 0.0017103 | 7.0258e-05 | - | 0.0060138 | - | - | - | 9.4082 | 33.8694 | 9.928 | 35.7409 | 10.4351 | 37.5664 | 11.0016 | 39.6057 | 43.82 | 46.2351 | 12.1722 | 12.8431 | 13.5009 | 48.6031 | 14.2319 | 51.2347 | 0.73208 | 0.77261 | 0.59741 | 0.59757 | 17.2735 | 481.3457 | 84.9821
2023-08-22 06:00 | 2023-08-23 06:00 | 012-1 | MRS Požega stream 1 | Kromatografski uzorak | 2023-09-01 10:28 | 4.5174 | 0.093581 | 91.592 | 3.3476 | 0.34317 | 0.44936 | 0.024907 | 0.047429 | 0.0044182 | 0.013917 | 0.0014494 | - | 0.014067 | - | - | - | 9.338 | 33.6167 | 9.8539 | 35.474 | 10.359 | 37.2924 | 10.9213 | 39.3166 | 43.5495 | 45.95 | 12.0971 | 12.7639 | 13.4198 | 48.3112 | 14.1464 | 50.9269 | 0.73017 | 0.7706 | 0.59584 | 0.59599 | 17.2286 | 482.6075 | 86.4446
2023-08-23 06:00 | 2023-08-24 06:00 | 012-1 | MRS Požega stream 1 | Kromatografski uzorak | 2023-09-01 10:28 | 5.3506 | 0.23346 | 91.4939 | 2.3957 | 0.28518 | 0.52627 | 0.059752 | 0.097104 | 0.010102 | 0.03228 | 0.0034581 | - | 0.038396 | - | - | - | 9.203 | 33.1309 | 9.7115 | 34.9615 | 10.2109 | 36.7593 | 10.7651 | 38.7544 | 42.8483 | 45.2107 | 11.9023 | 12.5585 | 13.2057 | 47.5406 | 13.921 | 50.1155 | 0.73261 | 0.77317 | 0.59788 | 0.59803 | 17.2872 | 480.9681 | 87.6526
2023-08-24 06:00 | 2023-08-25 06:00 | 012-1 | MRS Požega stream 1 | Kromatografski uzorak | 2023-09-01 10:28 | 5.2352 | 0.21877 | 91.5653 | 2.4464 | 0.3009 | 0.53431 | 0.053511 | 0.095739 | 0.0099545 | 0.031597 | 0.0032821 | - | 0.039335 | - | - | - | 9.2195 | 33.1903 | 9.7289 | 35.024 | 10.229 | 36.8243 | 10.7841 | 38.8229 | 42.9388 | 45.2993 | 11.9275 | 12.5831 | 13.2334 | 47.6403 | 13.948 | 50.2128 | 0.73221 | 0.77275 | 0.59764 | 0.59779 | 17.2742 | 481.338 | 87.5098
2023-08-25 06:00 | 2023-08-26 06:00 | 012-1 | MRS Požega stream 1 | Kromatografski uzorak | 2023-09-01 10:28 | 5.2125 | 0.22879 | 91.7007 | 2.3413 | 0.27851 | 0.51659 | 0.05348 | 0.09768 | 0.010209 | 0.032559 | 0.0034056 | - | 0.040749 | - | - | - | 9.2114 | 33.161 | 9.7203 | 34.9931 | 10.2204 | 36.7933 | 10.7745 | 38.7881 | 42.9223 | 45.2844 | 11.9229 | 12.579 | 13.2288 | 47.6237 | 13.945 | 50.202 | 0.73146 | 0.77196 | 0.59689 | 0.59706 | 17.2596 | 481.7334 | 87.8221
2023-08-26 06:00 | 2023-08-27 06:00 | 012-1 | MRS Požega stream 1 | Kromatografski uzorak | 2023-09-01 10:28 | 5.211 | 0.22806 | 91.7049 | 2.3388 | 0.27824 | 0.51726 | 0.052618 | 0.097898 | 0.010484 | 0.033312 | 0.0034377 | - | 0.041266 | - | - | - | 9.2117 | 33.1622 | 9.7207 | 34.9944 | 10.2207 | 36.7946 | 10.7754 | 38.7916 | 42.924 | 45.2896 | 11.9233 | 12.5804 | 13.2293 | 47.6256 | 13.9455 | 50.2039 | 0.73143 | 0.77193 | 0.59688 | 0.59704 | 17.2595 | 481.7371 | 87.8112
2023-08-27 06:00 | 2023-08-28 06:00 | 012-1 | MRS Požega stream 1 | Kromatografski uzorak | 2023-09-01 10:28 | 5.1613 | 0.22593 | 91.7558 | 2.3412 | 0.27782 | 0.51585 | 0.051962 | 0.097763 | 0.010439 | 0.032969 | 0.0034443 | - | 0.041448 | - | - | - | 9.2165 | 33.1796 | 9.7257 | 35.0126 | 10.2261 | 36.8138 | 10.7811 | 38.8119 | 42.9547 | 45.322 | 11.9319 | 12.5894 | 13.2388 | 47.6597 | 13.9555 | 50.2399 | 0.73115 | 0.77163 | 0.59665 | 0.59681 | 17.2528 | 481.924 | 87.8177
2023-08-28 06:00 | 2023-08-29 06:00 | 012-1 | MRS Požega stream 1 | Kromatografski uzorak | 2023-09-01 10:28 | 5.1057 | 0.22527 | 91.802 | 2.35 | 0.28006 | 0.51704 | 0.051575 | 0.097252 | 0.010356 | 0.032751 | 0.0034192 | - | 0.041621 | - | - | - | 9.2227 | 33.2018 | 9.7322 | 35.0361 | 10.2331 | 36.8392 | 10.7883 | 38.8378 | 42.9904 | 45.3609 | 11.9418 | 12.6003 | 13.2498 | 47.6992 | 13.9671 | 50.2816 | 0.7309 | 0.77138 | 0.59645 | 0.59661 | 17.2474 | 482.0749 | 87.7978
2023-08-29 06:00 | 2023-08-30 06:00 | 012-1 | MRS Požega stream 1 | Kromatografski uzorak | 2023-09-01 10:28 | 5.1212 | 0.22629 | 91.7661 | 2.3658 | 0.28192 | 0.52051 | 0.051995 | 0.098057 | 0.010404 | 0.032689 | 0.0034988 | - | 0.041948 | - | - | - | 9.2229 | 33.2026 | 9.7325 | 35.0369 | 10.2331 | 36.839 | 10.7885 | 38.8385 | 42.9841 | 45.353 | 11.94 | 12.598 | 13.2477 | 47.6918 | 13.9649 | 50.2738 | 0.73116 | 0.77165 | 0.59666 | 0.59682 | 17.2531 | 481.9153 | 87.7369
2023-08-30 06:00 | 2023-08-31 06:00 | 012-1 | MRS Požega stream 1 | Kromatografski uzorak | 2023-09-01 10:28 | 5.217 | 0.23102 | 91.5391 | 2.4263 | 0.32243 | 0.58662 | 0.063052 | 0.1108 | 0.010619 | 0.033842 | 0.0036185 | - | 0.042252 | - | - | - | 9.2296 | 33.2266 | 9.7395 | 35.0624 | 10.2401 | 36.8643 | 10.7959 | 38.8651 | 42.9623 | 45.33 | 11.934 | 12.5917 | 13.2397 | 47.6628 | 13.9565 | 50.2433 | 0.73302 | 0.77358 | 0.59818 | 0.59834 | 17.2929 | 480.829 | 87.2306
2023-08-31 06:00 | 2023-09-01 06:00 | 012-1 | MRS Požega stream 1 | Kromatografski uzorak | 2023-09-01 10:28 | 5.3533 | 0.23191 | 88.4239 | 3.7677 | 1.33 | 2.2231 | 0.37056 | 0.42699 | 0.011039 | 0.04483 | 0.0013733 | - | 0.038351 | - | - | - | 9.6017 | 34.5661 | 10.1326 | 36.4775 | 10.6381 | 38.2973 | 11.2162 | 40.3783 | 43.7465 | 46.1584 | 12.1518 | 12.8218 | 13.4635 | 48.4687 | 14.1929 | 51.0945 | 0.76505 | 0.80745 | 0.62432 | 0.62451 | 18.0487 | 460.6952 | 77.184
2023-08-01 06:00 | 2023-08-02 06:00 | 003-1 | MRS Straža stream 1 | Kromatografski uzorak | 2023-09-01 10:28 | 0.7385 | 0.77089 | 92.1502 | 4.7945 | 1.1382 | 1.5459 | 0.15234 | 0.16672 | 0.024368 | 0.032961 | 0.0006534 | 0.015857 | - | 0.014592 | 0.00020085 | 0 | 9.9281 | 35.7411 | 10.477 | 37.717 | 11.0028 | 39.6101 | 11.6006 | 41.7622 | 45.8968 | 48.4267 | 12.7491 | 13.4519 | 14.1292 | 50.8651 | 14.8946 | 53.6205 | 0.74311 | 0.78429 | 0.60642 | 0.6066 | 17.5292 | 474.3232 | 79.5572
2023-08-02 06:00 | 2023-08-03 06:00 | 003-1 | MRS Straža stream 1 | Kromatografski uzorak | 2023-09-01 10:28 | 0.77374 | 0.5218 | 91.9501 | 5.8363 | 0.6853 | 0.91809 | 0.092145 | 0.084997 | 0.017136 | 0.021865 | 0.00019839 | 0.0099478 | - | 0.0065058 | 0 | 0 | 9.9166 | 35.6996 | 10.4647 | 37.673 | 10.9912 | 39.5682 | 11.5882 | 41.7177 | 46.0122 | 48.5482 | 12.7812 | 13.4856 | 14.1662 | 50.9983 | 14.9335 | 53.7605 | 0.73768 | 0.77855 | 0.60198 | 0.60216 | 17.4015 | 477.856 | 80.1091
2023-08-03 06:00 | 2023-08-04 06:00 | 003-1 | MRS Straža stream 1 | Kromatografski uzorak | 2023-09-01 10:28 | 0.72323 | 0.42167 | 92.0338 | 6.1121 | 0.53359 | 0.70918 | 0.071245 | 0.060278 | 0.014242 | 0.017851 | 0.00012224 | 0.0078648 | - | 0.0039826 | 0 | 0 | 9.915 | 35.6942 | 10.4631 | 37.6671 | 10.9901 | 39.5643 | 11.5871 | 41.7134 | 46.091 | 48.6313 | 12.8031 | 13.5087 | 14.1912 | 51.0884 | 14.9598 | 53.8554 | 0.73493 | 0.77565 | 0.59974 | 0.59992 | 17.3368 | 479.5884 | 80.4232
2023-08-04 06:00 | 2023-08-05 06:00 | 003-1 | MRS Straža stream 1 | Kromatografski uzorak | 2023-09-01 10:28 | 0.83661 | 0.61518 | 91.7624 | 5.6861 | 0.82121 | 1.0997 | 0.10926 | 0.10545 | 0.01904 | 0.024236 | 0.00034943 | 0.011436 | - | 0.0086703 | 0 | 0 | 9.9217 | 35.718 | 10.4701 | 37.6924 | 10.9961 | 39.5858 | 11.5935 | 41.7364 | 45.9409 | 48.4729 | 12.7614 | 13.4647 | 14.1433 | 50.9159 | 14.9093 | 53.6735 | 0.74073 | 0.78178 | 0.60448 | 0.60466 | 17.4733 | 475.8487 | 79.7263
2023-08-05 06:00 | 2023-08-06 06:00 | 003-1 | MRS Straža stream 1 | Kromatografski uzorak | 2023-09-01 10:28 | 0.81145 | 0.84168 | 91.9308 | 4.9077 | 1.1131 | 1.5084 | 0.14922 | 0.15511 | 0.025214 | 0.033028 | 0.00064158 | 0.016634 | - | 0.015281 | 0.00013639 | 0 | 9.9168 | 35.7005 | 10.4651 | 37.6742 | 10.9902 | 39.5647 | 11.5873 | 41.7143 | 45.8018 | 48.3265 | 12.7227 | 13.424 | 14.0998 | 50.7593 | 14.8636 | 53.509 | 0.7445 | 0.78576 | 0.60755 | 0.60774 | 17.562 | 473.4384 | 79.5448
2023-08-06 06:00 | 2023-08-07 06:00 | 003-1 | MRS Straža stream 1 | Kromatografski uzorak | 2023-09-01 10:28 | 0.86628 | 0.70083 | 91.6999 | 5.4689 | 0.94118 | 1.264 | 0.12466 | 0.12434 | 0.021579 | 0.027728 | 0.00045817 | 0.013302 | - | 0.010802 | 0 | 0 | 9.9232 | 35.7236 | 10.4718 | 37.6985 | 10.9973 | 39.5904 | 11.5948 | 41.7413 | 45.8799 | 48.4088 | 12.7444 | 13.4469 | 14.1239 | 50.8461 | 14.889 | 53.6003 | 0.74293 | 0.7841 | 0.60627 | 0.60645 | 17.525 | 474.4389 | 79.4924
2023-08-07 06:00 | 2023-08-08 06:00 | 003-1 | MRS Straža stream 1 | Kromatografski uzorak | 2023-09-01 10:28 | 0.88016 | 0.68994 | 91.6463 | 5.5409 | 0.92653 | 1.2428 | 0.1227 | 0.12133 | 0.021287 | 0.027289 | 0.00047368 | 0.012979 | - | 0.010197 | 0 | 0 | 9.9244 | 35.7279 | 10.4731 | 37.7031 | 10.9986 | 39.595 | 11.5962 | 41.7462 | 45.8837 | 48.4128 | 12.7455 | 13.448 | 14.125 | 50.85 | 14.8901 | 53.6045 | 0.74299 | 0.78416 | 0.60632 | 0.6065 | 17.5264 | 474.4016 | 79.452
2023-08-08 06:00 | 2023-08-09 06:00 | 003-1 | MRS Straža stream 1 | Kromatografski uzorak | 2023-09-01 10:28 | 0.8471 | 0.7461 | 91.7776 | 5.2852 | 0.99537 | 1.344 | 0.13504 | 0.13415 | 0.022726 | 0.029407 | 0.00056638 | 0.014375 | - | 0.012284 | 7.2099e-05 | 0 | 9.9215 | 35.7173 | 10.47 | 37.6918 | 10.9954 | 39.5833 | 11.5928 | 41.7339 | 45.8561 | 48.3837 | 12.7378 | 13.4399 | 14.1166 | 50.8196 | 14.8812 | 53.5724 | 0.74344 | 0.78464 | 0.60669 | 0.60687 | 17.537 | 474.1149 | 79.5058
2023-08-09 06:00 | 2023-08-10 06:00 | 003-1 | MRS Straža stream 1 | Kromatografski uzorak | 2023-09-01 10:28 | 0.80017 | 0.7608 | 91.9273 | 5.1484 | 1.0069 | 1.3633 | 0.13682 | 0.13823 | 0.022852 | 0.029769 | 0.00058403 | 0.014829 | - | 0.012743 | 0.00057406 | 0 | 9.9181 | 35.7052 | 10.4664 | 37.6791 | 10.9919 | 39.5709 | 11.5891 | 41.7208 | 45.8585 | 48.3861 | 12.7385 | 13.4406 | 14.1176 | 50.8234 | 14.8823 | 53.5763 | 0.74286 | 0.78403 | 0.60622 | 0.6064 | 17.5235 | 474.4844 | 79.6644
2023-08-10 06:00 | 2023-08-11 06:00 | 003-1 | MRS Straža stream 1 | Kromatografski uzorak | 2023-09-01 10:28 | 0.73601 | 0.43641 | 92.01 | 6.0782 | 0.55631 | 0.73933 | 0.073685 | 0.064009 | 0.014543 | 0.018269 | 0.00010148 | 0.008081 | - | 0.004328 | 0 | 0 | 9.9151 | 35.6942 | 10.4631 | 37.6672 | 10.99 | 39.564 | 11.587 | 41.7131 | 46.0768 | 48.6163 | 12.7991 | 13.5045 | 14.1867 | 51.0722 | 14.9551 | 53.8384 | 0.73538 | 0.77613 | 0.60011 | 0.60029 | 17.3475 | 479.2917 | 80.3708
2023-08-11 06:00 | 2023-08-12 06:00 | 003-1 | MRS Straža stream 1 | Kromatografski uzorak | 2023-09-01 10:28 | 0.7553 | 0.53538 | 91.9716 | 5.8122 | 0.69012 | 0.92558 | 0.0932 | 0.086241 | 0.017066 | 0.021736 | 0.00022699 | 0.010152 | - | 0.0068425 | 0 | 0 | 9.9166 | 35.6998 | 10.4648 | 37.6732 | 10.9913 | 39.5685 | 11.5883 | 41.718 | 46.0113 | 48.5473 | 12.7809 | 13.4854 | 14.1659 | 50.9974 | 14.9332 | 53.7596 | 0.73771 | 0.77859 | 0.60201 | 0.60219 | 17.4023 | 477.784 | 80.1327
2023-08-12 06:00 | 2023-08-13 06:00 | 003-1 | MRS Straža stream 1 | Kromatografski uzorak | 2023-09-01 10:28 | 0.73931 | 0.75341 | 92.1366 | 4.8299 | 1.1331 | 1.5409 | 0.15432 | 0.16532 | 0.024378 | 0.032892 | 0.0006766 | 0.015703 | - | 0.014383 | 0.00012266 | 0 | 9.9315 | 35.7533 | 10.4805 | 37.7298 | 11.0065 | 39.6233 | 11.6045 | 41.7762 | 45.9142 | 48.4451 | 12.7539 | 13.457 | 14.1345 | 50.8841 | 14.9001 | 53.6405 | 0.74305 | 0.78423 | 0.60637 | 0.60656 | 17.5278 | 474.3613 | 79.5028
2023-08-13 06:00 | 2023-08-14 06:00 | 003-1 | MRS Straža stream 1 | Kromatografski uzorak | 2023-09-01 10:28 | 0.74948 | 0.78091 | 92.1483 | 4.756 | 1.1491 | 1.5652 | 0.15817 | 0.16615 | 0.025331 | 0.033853 | 0.00073323 | 0.01642 | - | 0.014809 | 0.00059828 | 0 | 9.9271 | 35.7375 | 10.4759 | 37.7132 | 11.0017 | 39.606 | 11.5994 | 41.7579 | 45.8842 | 48.4134 | 12.7456 | 13.4482 | 14.1253 | 50.851 | 14.8905 | 53.6056 | 0.74337 | 0.78456 | 0.60663 | 0.60681 | 17.5353 | 474.159 | 79.5349
2023-08-14 06:00 | 2023-08-15 06:00 | 003-1 | MRS Straža stream 1 | Kromatografski uzorak | 2023-09-01 10:28 | 2.2382 | 0.35974 | 91.5398 | 4.9931 | 0.68624 | 0.86922 | 0.070855 | 0.072126 | 0.01181 | 0.0152 | 0.00023291 | 0.0071397 | - | 0.0056168 | 0 | 0 | 9.7183 | 34.9858 | 10.2553 | 36.9191 | 10.7739 | 38.7859 | 11.3589 | 40.8922 | 45.107 | 47.5953 | 12.5297 | 13.2209 | 13.8907 | 50.0065 | 14.6437 | 52.7173 | 0.73711 | 0.77794 | 0.60152 | 0.60169 | 17.3896 | 478.1454 | 81.5884
2023-08-15 06:00 | 2023-08-16 06:00 | 003-1 | MRS Straža stream 1 | Kromatografski uzorak | 2023-09-01 10:28 | 4.2727 | 0.0053672 | 91.0588 | 4.1911 | 0.44725 | 0.47201 | 0.00756 | 0.015278 | 0.00069017 | 0.00089843 | 0 | 0.00026707 | - | 6.6644e-05 | 0 | 0 | 9.4255 | 33.9319 | 9.9462 | 35.8064 | 10.4539 | 37.6341 | 11.0214 | 39.677 | 43.8921 | 46.3106 | 12.1923 | 12.8641 | 13.5225 | 48.681 | 14.2547 | 51.3168 | 0.73236 | 0.77292 | 0.59765 | 0.5978 | 17.2801 | 481.1621 | 84.748
2023-08-16 06:00 | 2023-08-17 06:00 | 003-1 | MRS Straža stream 1 | Kromatografski uzorak | 2023-09-01 10:28 | 1.4545 | 0.88377 | 90.1535 | 6.2734 | 0.94101 | 1.2348 | 0.11962 | 0.1022 | 0.023246 | 0.029517 | 0.00038214 | 0.012867 | - | 0.0060086 | 0 | 0 | 9.9027 | 35.6496 | 10.4501 | 37.6205 | 10.9724 | 39.5008 | 11.5686 | 41.647 | 45.4977 | 48.007 | 12.6383 | 13.3353 | 14.0036 | 50.4128 | 14.7626 | 53.1452 | 0.75229 | 0.79399 | 0.61391 | 0.6141 | 17.7455 | 468.5894 | 78.4366
2023-08-17 06:00 | 2023-08-18 06:00 | 003-1 | MRS Straža stream 1 | Kromatografski uzorak | 2023-09-01 10:28 | 1.146 | 0.89712 | 90.1578 | 6.5174 | 0.97833 | 1.2817 | 0.11666 | 0.10733 | 0.024078 | 0.034012 | 0.00037292 | 0.013668 | - | 0.0072099 | 0 | 0 | 9.9571 | 35.8455 | 10.5076 | 37.8274 | 11.0318 | 39.7146 | 11.6313 | 41.8727 | 45.727 | 48.2473 | 12.7019 | 13.402 | 14.073 | 50.6627 | 14.8353 | 53.4069 | 0.75303 | 0.79477 | 0.61451 | 0.61471 | 17.7624 | 468.1036 | 77.9456
2023-08-18 06:00 | 2023-08-19 06:00 | 003-1 | MRS Straža stream 1 | Kromatografski uzorak | 2023-09-01 10:28 | 1.3304 | 0.97549 | 89.7881 | 6.6322 | 0.97647 | 1.2738 | 0.12347 | 0.10085 | 0.024184 | 0.029327 | 0.00034449 | 0.013339 | - | 0.0057972 | 0 | 0 | 9.9385 | 35.7785 | 10.488 | 37.7567 | 11.0109 | 39.6393 | 11.6093 | 41.7933 | 45.57 | 48.0817 | 12.6583 | 13.356 | 14.0243 | 50.4874 | 14.7839 | 53.2222 | 0.75539 | 0.79726 | 0.61644 | 0.61664 | 17.8182 | 466.6427 | 77.8794
2023-08-19 06:00 | 2023-08-20 06:00 | 003-1 | MRS Straža stream 1 | Kromatografski uzorak | 2023-09-01 10:28 | 1.2781 | 1.0482 | 89.7843 | 6.6025 | 0.97725 | 1.2868 | 0.12862 | 0.10289 | 0.025925 | 0.031855 | 0.00040322 | 0.014081 | - | 0.0057901 | 0 | 0 | 9.9376 | 35.7753 | 10.4871 | 37.7534 | 11.0099 | 39.6356 | 11.6082 | 41.7895 | 45.5454 | 48.0557 | 12.6515 | 13.3488 | 14.0167 | 50.46 | 14.7759 | 53.1932 | 0.75608 | 0.79799 | 0.617 | 0.6172 | 17.8343 | 466.2243 | 77.9009
2023-08-20 06:00 | 2023-08-21 06:00 | 003-1 | MRS Straža stream 1 | Kromatografski uzorak | 2023-09-01 10:28 | 1.2053 | 0.79211 | 90.4073 | 6.4971 | 0.83221 | 1.0983 | 0.11191 | 0.088498 | 0.022169 | 0.026236 | 0.00026987 | 0.011921 | - | 0.0050422 | 0 | 0 | 9.9288 | 35.7435 | 10.4777 | 37.7197 | 11.0016 | 39.6059 | 11.5994 | 41.7579 | 45.7071 | 48.2255 | 12.6964 | 13.396 | 14.0684 | 50.6462 | 14.8301 | 53.3885 | 0.74943 | 0.79096 | 0.61157 | 0.61176 | 17.6779 | 470.3711 | 78.549
2023-08-21 06:00 | 2023-08-22 06:00 | 003-1 | MRS Straža stream 1 | Kromatografski uzorak | 2023-09-01 10:28 | 1.0737 | 0.80727 | 90.5812 | 6.5195 | 0.78236 | 1.0183 | 0.099529 | 0.080226 | 0.018894 | 0.022951 | 0.00018726 | 0.010069 | - | 0.004115 | 0 | 0 | 9.9266 | 35.7357 | 10.4754 | 37.7113 | 10.9997 | 39.599 | 11.5974 | 41.7506 | 45.7442 | 48.2653 | 12.7067 | 13.407 | 14.0804 | 50.6896 | 14.8431 | 53.435 | 0.74786 | 0.78931 | 0.61029 | 0.61048 | 17.641 | 471.3286 | 78.8941
2023-08-22 06:00 | 2023-08-23 06:00 | 003-1 | MRS Straža stream 1 | Kromatografski uzorak | 2023-09-01 10:28 | 0.91518 | 0.83306 | 90.7835 | 6.5075 | 0.7476 | 0.96082 | 0.089361 | 0.074406 | 0.016266 | 0.021095 | 0.0001857 | 0.0085829 | - | 0.0033299 | 0 | 0 | 9.9275 | 35.7389 | 10.4763 | 37.7147 | 11.0012 | 39.6042 | 11.5989 | 41.756 | 45.7927 | 48.3165 | 12.7202 | 13.4212 | 14.096 | 50.7454 | 14.8594 | 53.4938 | 0.74641 | 0.78778 | 0.60911 | 0.6093 | 17.6069 | 472.243 | 79.2105
2023-08-23 06:00 | 2023-08-24 06:00 | 003-1 | MRS Straža stream 1 | Kromatografski uzorak | 2023-09-01 10:28 | 0.77368 | 0.70279 | 91.333 | 6.3827 | 0.63198 | 0.8078 | 0.073419 | 0.061686 | 0.013376 | 0.017353 | 0.00014871 | 0.0071432 | - | 0.0026931 | 0 | 0 | 9.9179 | 35.7043 | 10.4661 | 37.678 | 10.9919 | 39.5708 | 11.589 | 41.7205 | 45.9062 | 48.4364 | 12.7517 | 13.4546 | 14.1326 | 50.8774 | 14.8981 | 53.6331 | 0.74128 | 0.78236 | 0.60492 | 0.60511 | 17.4862 | 475.4916 | 79.9075
2023-08-24 06:00 | 2023-08-25 06:00 | 003-1 | MRS Straža stream 1 | Kromatografski uzorak | 2023-09-01 10:28 | 1.1394 | 0.97906 | 89.8324 | 6.9283 | 0.86877 | 1.1209 | 0.10657 | 0.086107 | 0.019873 | 0.025639 | 0.00022184 | 0.010078 | - | 0.0036465 | 0 | 0 | 9.9509 | 35.8233 | 10.5011 | 37.804 | 11.0249 | 39.6898 | 11.624 | 41.8465 | 45.6698 | 48.1859 | 12.686 | 13.385 | 14.0553 | 50.599 | 14.8163 | 53.3386 | 0.75402 | 0.79581 | 0.61532 | 0.61551 | 17.7856 | 467.535 | 78.086
2023-08-25 06:00 | 2023-08-26 06:00 | 003-1 | MRS Straža stream 1 | Kromatografski uzorak | 2023-09-01 10:28 | 1.3077 | 1.1013 | 89.0942 | 7.2209 | 0.98244 | 1.276 | 0.12428 | 0.098789 | 0.023614 | 0.030364 | 0.00031865 | 0.011848 | - | 0.00432 | 0 | 0 | 9.972 | 35.8991 | 10.5234 | 37.8843 | 11.0464 | 39.7672 | 11.6468 | 41.9284 | 45.5772 | 48.0895 | 12.6603 | 13.3582 | 14.0244 | 50.488 | 14.7842 | 53.2231 | 0.76026 | 0.8024 | 0.62041 | 0.62061 | 17.9323 | 463.6701 | 77.196
2023-08-26 06:00 | 2023-08-27 06:00 | 003-1 | MRS Straža stream 1 | Kromatografski uzorak | 2023-09-01 10:28 | 1.1638 | 0.95887 | 89.6184 | 7.1204 | 0.8779 | 1.1385 | 0.11001 | 0.088812 | 0.020524 | 0.026938 | 0.00022261 | 0.010395 | - | 0.0037254 | 0 | 0 | 9.9682 | 35.8854 | 10.5193 | 37.8696 | 11.0434 | 39.7563 | 11.6435 | 41.9167 | 45.708 | 48.2276 | 12.6967 | 13.3966 | 14.0662 | 50.6384 | 14.8282 | 53.3816 | 0.75533 | 0.79719 | 0.61639 | 0.61658 | 17.8164 | 466.8069 | 77.7197
2023-08-27 06:00 | 2023-08-28 06:00 | 003-1 | MRS Straža stream 1 | Kromatografski uzorak | 2023-09-01 10:28 | 1.3029 | 1.1018 | 89.1022 | 7.2485 | 0.96425 | 1.2446 | 0.11847 | 0.09513 | 0.022385 | 0.028861 | 0.00028079 | 0.011179 | - | 0.0040252 | 0 | 0 | 9.9685 | 35.8866 | 10.5197 | 37.871 | 11.0427 | 39.7538 | 11.6429 | 41.9143 | 45.5716 | 48.0833 | 12.6588 | 13.3565 | 14.0229 | 50.4824 | 14.7825 | 53.2169 | 0.75992 | 0.80204 | 0.62013 | 0.62033 | 17.9244 | 463.8832 | 77.2899
2023-08-28 06:00 | 2023-08-29 06:00 | 003-1 | MRS Straža stream 1 | Kromatografski uzorak | 2023-09-01 10:28 | 3.1969 | 0.43329 | 90.1691 | 5.3658 | 0.69951 | 0.83498 | 0.054728 | 0.052307 | 0.0095277 | 0.012239 | 0.0001075 | 0.0048002 | - | 0.0017644 | 0 | 0 | 9.6381 | 34.6972 | 10.1707 | 36.6145 | 10.6841 | 38.4629 | 11.2643 | 40.5515 | 44.5174 | 46.9761 | 12.3659 | 13.0489 | 13.7081 | 49.3491 | 14.452 | 52.0272 | 0.74424 | 0.78546 | 0.60734 | 0.60751 | 17.5579 | 473.6981 | 81.1169
2023-08-29 06:00 | 2023-08-30 06:00 | 003-1 | MRS Straža stream 1 | Kromatografski uzorak | 2023-09-01 10:28 | 3.5287 | 0.20822 | 90.8385 | 4.7902 | 0.55493 | 0.63438 | 0.030261 | 0.034366 | 0.0048527 | 0.0062407 | 4.6912e-05 | 0.0025561 | - | 0.0011291 | 0 | 0 | 9.5504 | 34.3815 | 10.0781 | 36.281 | 10.5898 | 38.1231 | 11.1647 | 40.1929 | 44.3312 | 46.7776 | 12.3142 | 12.9938 | 13.6544 | 49.1557 | 14.3948 | 51.8213 | 0.73696 | 0.77778 | 0.6014 | 0.60157 | 17.3874 | 478.2463 | 82.8878
2023-08-30 06:00 | 2023-08-31 06:00 | 003-1 | MRS Straža stream 1 | Kromatografski uzorak | 2023-09-01 10:28 | 1.4301 | 0.75782 | 90.4884 | 6.2966 | 0.79807 | 1.0271 | 0.09273 | 0.083249 | 0.016889 | 0.021731 | 0.00019275 | 0.0093806 | - | 0.0048214 | 0 | 0 | 9.8815 | 35.5735 | 10.4278 | 37.54 | 10.9503 | 39.4212 | 11.5452 | 41.5628 | 45.5372 | 48.0484 | 12.6492 | 13.3468 | 14.0174 | 50.4626 | 14.777 | 53.1973 | 0.74779 | 0.78923 | 0.61024 | 0.61042 | 17.6397 | 471.4465 | 79.158
2023-08-31 06:00 | 2023-09-01 06:00 | 003-1 | MRS Straža stream 1 | Kromatografski uzorak | 2023-09-01 10:28 | 0.76691 | 0.68214 | 92.2724 | 4.7733 | 1.1191 | 1.5053 | 0.15092 | 0.16355 | 0.021465 | 0.029214 | 0.0005569 | 0.011977 | - | 0.0085063 | 0 | 0 | 9.9222 | 35.72 | 10.4707 | 37.6946 | 10.9967 | 39.5882 | 11.5942 | 41.739 | 45.9276 | 48.4584 | 12.7577 | 13.4607 | 14.1393 | 50.9013 | 14.9049 | 53.6577 | 0.74126 | 0.78234 | 0.60491 | 0.60509 | 17.4857 | 475.5307 | 79.7565
2023-08-01 06:00 | 2023-08-02 06:00 | 013-1 | MRS Vinkovci stream 1 | Kromatografski uzorak | 2023-09-01 10:28 | 4.3576 | 0.018106 | 90.9318 | 4.1389 | 0.5007 | 0.55361 | 0.014701 | 0.028115 | 0.0017523 | 0.0037256 | 8.0062e-06 | - | 0.0046074 | - | - | - | 9.4274 | 33.9388 | 9.9484 | 35.8141 | 10.4557 | 37.6406 | 11.0233 | 39.684 | 43.8563 | 46.2734 | 12.1823 | 12.8537 | 13.511 | 48.6398 | 14.2426 | 51.2735 | 0.73387 | 0.7745 | 0.59887 | 0.59903 | 17.3155 | 480.1794 | 84.3785
2023-08-02 06:00 | 2023-08-03 06:00 | 013-1 | MRS Vinkovci stream 1 | Kromatografski uzorak | 2023-09-01 10:28 | 4.0821 | 0.0011443 | 91.0444 | 4.3326 | 0.50633 | 0.53978 | 0.0099272 | 0.020503 | 0.00095209 | 0.001196 | 4.9875e-06 | - | 0.00086242 | - | - | - | 9.4651 | 34.0743 | 9.9881 | 35.9572 | 10.4971 | 37.7897 | 11.067 | 39.8413 | 44.0552 | 46.4834 | 12.2376 | 12.912 | 13.5719 | 48.8589 | 14.3068 | 51.5045 | 0.73307 | 0.77366 | 0.59822 | 0.59838 | 17.2965 | 480.7065 | 84.1582
2023-08-03 06:00 | 2023-08-04 06:00 | 013-1 | MRS Vinkovci stream 1 | Kromatografski uzorak | 2023-09-01 10:28 | 4.1045 | 0.00035968 | 91.1193 | 4.2722 | 0.47614 | 0.50365 | 0.0081464 | 0.017508 | 0.00082901 | 0.001012 | 2.0028e-05 | - | 6.4583e-08 | - | - | - | 9.4531 | 34.0311 | 9.9749 | 35.9098 | 10.4837 | 37.7413 | 11.0528 | 39.7902 | 44.0194 | 46.4472 | 12.2276 | 12.902 | 13.5618 | 48.8227 | 14.2962 | 51.4662 | 0.73233 | 0.77288 | 0.59763 | 0.59777 | 17.2791 | 481.189 | 84.4584
2023-08-04 06:00 | 2023-08-05 06:00 | 013-1 | MRS Vinkovci stream 1 | Kromatografski uzorak | 2023-09-01 10:28 | 4.1357 | 0.00035284 | 91.1995 | 4.2294 | 0.4153 | 0.43507 | 0.0055166 | 0.012485 | 0.00083031 | 0.00092909 | 1.7862e-05 | - | 0 | - | - | - | 9.4358 | 33.9689 | 9.9572 | 35.8458 | 10.4655 | 37.676 | 11.0337 | 39.7212 | 43.9701 | 46.3935 | 12.2139 | 12.8871 | 13.5468 | 48.7686 | 14.2803 | 51.4092 | 0.73136 | 0.77186 | 0.59683 | 0.59698 | 17.2565 | 481.8192 | 84.8597
2023-08-05 06:00 | 2023-08-06 06:00 | 013-1 | MRS Vinkovci stream 1 | Kromatografski uzorak | 2023-09-01 10:29 | 4.1475 | 0.00028221 | 91.2053 | 4.1985 | 0.4275 | 0.4484 | 0.0058857 | 0.013437 | 0.00072071 | 0.0008323 | 1.7872e-05 | - | 0 | - | - | - | 9.4345 | 33.9642 | 9.9558 | 35.8409 | 10.4641 | 37.6708 | 11.0322 | 39.7158 | 43.9628 | 46.3858 | 12.2119 | 12.8849 | 13.5446 | 48.7606 | 14.278 | 51.4008 | 0.7314 | 0.7719 | 0.59686 | 0.59702 | 17.2574 | 481.7934 | 84.8632
2023-08-06 06:00 | 2023-08-07 06:00 | 013-1 | MRS Vinkovci stream 1 | Kromatografski uzorak | 2023-09-01 10:29 | 4.1352 | 0.00020984 | 91.1599 | 4.2152 | 0.46332 | 0.48957 | 0.0077641 | 0.016704 | 0.00082419 | 0.00094347 | 1.4234e-05 | - | 0 | - | - | - | 9.4434 | 33.9961 | 9.9652 | 35.8746 | 10.4737 | 37.7051 | 11.0422 | 39.752 | 43.9872 | 46.4115 | 12.2187 | 12.8921 | 13.5518 | 48.7863 | 14.2855 | 51.4279 | 0.73196 | 0.7725 | 0.59732 | 0.59748 | 17.2706 | 481.4261 | 84.6372
2023-08-07 06:00 | 2023-08-08 06:00 | 013-1 | MRS Vinkovci stream 1 | Kromatografski uzorak | 2023-09-01 10:29 | 4.7481 | 0.11498 | 91.5153 | 3.0657 | 0.42846 | 0.55586 | 0.034742 | 0.061426 | 0.0050397 | 0.014747 | 0.0012714 | - | 0.010171 | - | - | - | 9.3097 | 33.5149 | 9.8241 | 35.3666 | 10.3278 | 37.1801 | 10.8884 | 39.1982 | 43.3867 | 45.7779 | 12.0519 | 12.7161 | 13.3698 | 48.1314 | 14.0937 | 50.7373 | 0.73123 | 0.77172 | 0.59672 | 0.59688 | 17.2542 | 481.8904 | 86.6304
2023-08-08 06:00 | 2023-08-09 06:00 | 013-1 | MRS Vinkovci stream 1 | Kromatografski uzorak | 2023-09-01 10:29 | 5.4777 | 0.23672 | 91.6476 | 1.9973 | 0.3778 | 0.6407 | 0.063592 | 0.11431 | 0.011051 | 0.034206 | 0.0031748 | - | 0.036573 | - | - | - | 9.18 | 33.0481 | 9.6872 | 34.8738 | 10.1857 | 36.6687 | 10.7378 | 38.6561 | 42.7482 | 45.1008 | 11.8745 | 12.528 | 13.1745 | 47.4281 | 13.8877 | 49.9957 | 0.73239 | 0.77294 | 0.59767 | 0.59782 | 17.2823 | 481.1107 | 88.098
2023-08-09 06:00 | 2023-08-10 06:00 | 013-1 | MRS Vinkovci stream 1 | Kromatografski uzorak | 2023-09-01 10:29 | 5.3574 | 0.21747 | 91.2073 | 2.5822 | 0.38467 | 0.63558 | 0.065322 | 0.10147 | 0.010832 | 0.032308 | 0.0029535 | - | 0.03803 | - | - | - | 9.2345 | 33.2442 | 9.7447 | 35.081 | 10.2445 | 36.8803 | 10.8006 | 38.8821 | 42.9272 | 45.293 | 11.9242 | 12.5814 | 13.2285 | 47.6227 | 13.9447 | 50.201 | 0.73494 | 0.77564 | 0.59975 | 0.59989 | 17.3417 | 479.4528 | 86.6703
2023-08-10 06:00 | 2023-08-11 06:00 | 013-1 | MRS Vinkovci stream 1 | Kromatografski uzorak | 2023-09-01 10:29 | 5.3549 | 0.21621 | 91.1427 | 2.6422 | 0.37416 | 0.64396 | 0.096749 | 0.094974 | 0.0098018 | 0.030306 | 0.0012343 | - | 0.036734 | - | - | - | 9.2412 | 33.2685 | 9.7518 | 35.1066 | 10.2518 | 36.9066 | 10.8083 | 38.9099 | 42.9446 | 45.3114 | 11.9291 | 12.5865 | 13.2336 | 47.641 | 13.9501 | 50.2203 | 0.73542 | 0.77614 | 0.60014 | 0.6003 | 17.3533 | 479.1348 | 86.4768
2023-08-11 06:00 | 2023-08-12 06:00 | 013-1 | MRS Vinkovci stream 1 | Kromatografski uzorak | 2023-09-01 10:29 | 5.4772 | 0.22707 | 91.1187 | 2.575 | 0.31973 | 0.60212 | 0.11161 | 0.09465 | 0.0093429 | 0.030554 | 0 | - | 0.036227 | - | - | - | 9.2182 | 33.1856 | 9.7275 | 35.0191 | 10.2267 | 36.816 | 10.7818 | 38.8144 | 42.8403 | 45.2013 | 11.9001 | 12.5559 | 13.2019 | 47.5269 | 13.9167 | 50.1001 | 0.73533 | 0.77604 | 0.60006 | 0.60022 | 17.3512 | 479.1917 | 86.7946
2023-08-12 06:00 | 2023-08-13 06:00 | 013-1 | MRS Vinkovci stream 1 | Kromatografski uzorak | 2023-09-01 10:29 | 5.5721 | 0.22925 | 90.9892 | 2.604 | 0.32261 | 0.60553 | 0.11219 | 0.094506 | 0.0092492 | 0.030546 | 0 | - | 0.03644 | - | - | - | 9.2117 | 33.1623 | 9.7207 | 34.9945 | 10.2194 | 36.7898 | 10.7741 | 38.7867 | 42.789 | 45.1472 | 11.8858 | 12.5409 | 13.186 | 47.4696 | 13.8999 | 50.0396 | 0.73605 | 0.77681 | 0.60065 | 0.60081 | 17.3683 | 478.7177 | 86.6978
2023-08-13 06:00 | 2023-08-14 06:00 | 013-1 | MRS Vinkovci stream 1 | Kromatografski uzorak | 2023-09-01 10:29 | 5.5271 | 0.22878 | 91.0248 | 2.6086 | 0.32842 | 0.61076 | 0.11247 | 0.09382 | 0.0092252 | 0.030409 | 2.8754e-05 | - | 0.036388 | - | - | - | 9.2171 | 33.1816 | 9.7264 | 35.0152 | 10.2253 | 36.8111 | 10.7804 | 38.8095 | 42.819 | 45.1781 | 11.8942 | 12.5495 | 13.1952 | 47.5027 | 13.9096 | 50.0746 | 0.7359 | 0.77665 | 0.60052 | 0.60068 | 17.3648 | 478.8152 | 86.671
2023-08-14 06:00 | 2023-08-15 06:00 | 013-1 | MRS Vinkovci stream 1 | Kromatografski uzorak | 2023-09-01 10:29 | 5.4861 | 0.23077 | 91.0951 | 2.5824 | 0.32356 | 0.6056 | 0.10899 | 0.095006 | 0.0095558 | 0.0313 | 9.3542e-06 | - | 0.037187 | - | - | - | 9.2183 | 33.1859 | 9.7276 | 35.0195 | 10.2267 | 36.8163 | 10.7818 | 38.8146 | 42.835 | 45.1958 | 11.8986 | 12.5544 | 13.2002 | 47.5209 | 13.9149 | 50.0937 | 0.73552 | 0.77625 | 0.60022 | 0.60038 | 17.3557 | 479.0645 | 86.748
2023-08-15 06:00 | 2023-08-16 06:00 | 013-1 | MRS Vinkovci stream 1 | Kromatografski uzorak | 2023-09-01 10:29 | 5.4827 | 0.21665 | 90.9478 | 2.747 | 0.34154 | 0.60593 | 0.10095 | 0.089591 | 0.0090076 | 0.029152 | 1.0779e-05 | - | 0.035679 | - | - | - | 9.2307 | 33.2304 | 9.7404 | 35.0656 | 10.2398 | 36.8633 | 10.7959 | 38.8651 | 42.8724 | 45.2363 | 11.909 | 12.5656 | 13.2112 | 47.5605 | 13.9269 | 50.1367 | 0.73617 | 0.77694 | 0.60075 | 0.60091 | 17.3711 | 478.6415 | 86.4071
2023-08-16 06:00 | 2023-08-17 06:00 | 013-1 | MRS Vinkovci stream 1 | Kromatografski uzorak | 2023-09-01 10:29 | 5.3729 | 0.22089 | 91.2084 | 2.6185 | 0.30544 | 0.57923 | 0.10828 | 0.090476 | 0.009233 | 0.029921 | 1.497e-05 | - | 0.03587 | - | - | - | 9.228 | 33.2207 | 9.7378 | 35.0561 | 10.2375 | 36.8551 | 10.7932 | 38.8556 | 42.9044 | 45.269 | 11.9179 | 12.5747 | 13.222 | 47.5993 | 13.9376 | 50.1753 | 0.73465 | 0.77533 | 0.59951 | 0.59967 | 17.3352 | 479.6317 | 86.8189
2023-08-17 06:00 | 2023-08-18 06:00 | 013-1 | MRS Vinkovci stream 1 | Kromatografski uzorak | 2023-09-01 10:29 | 5.352 | 0.22249 | 91.237 | 2.6017 | 0.3084 | 0.58686 | 0.11096 | 0.091689 | 0.009297 | 0.030251 | 1.1731e-05 | - | 0.036245 | - | - | - | 9.2299 | 33.2278 | 9.7399 | 35.0636 | 10.2397 | 36.863 | 10.7955 | 38.8639 | 42.9163 | 45.2815 | 11.9212 | 12.5782 | 13.2254 | 47.6115 | 13.9414 | 50.1892 | 0.73459 | 0.77527 | 0.59946 | 0.59962 | 17.3338 | 479.6727 | 86.8143
2023-08-18 06:00 | 2023-08-19 06:00 | 013-1 | MRS Vinkovci stream 1 | Kromatografski uzorak | 2023-09-01 10:29 | 5.3391 | 0.22095 | 91.3281 | 2.5702 | 0.26941 | 0.54163 | 0.1096 | 0.088124 | 0.0088868 | 0.029599 | 1.82e-05 | - | 0.035998 | - | - | - | 9.222 | 33.1992 | 9.7313 | 35.0325 | 10.2313 | 36.8326 | 10.7863 | 38.8308 | 42.9049 | 45.2677 | 11.918 | 12.5744 | 13.2224 | 47.6005 | 13.9382 | 50.1776 | 0.73373 | 0.77434 | 0.59876 | 0.5989 | 17.3136 | 480.2307 | 87.1131
2023-08-19 06:00 | 2023-08-20 06:00 | 013-1 | MRS Vinkovci stream 1 | Kromatografski uzorak | 2023-09-01 10:29 | 5.259 | 0.22708 | 91.352 | 2.6181 | 0.27333 | 0.54383 | 0.10877 | 0.087654 | 0.0088307 | 0.029163 | 2.2973e-05 | - | 0.036061 | - | - | - | 9.2325 | 33.237 | 9.7426 | 35.0733 | 10.2428 | 36.874 | 10.7987 | 38.8755 | 42.9542 | 45.3215 | 11.9317 | 12.5893 | 13.2374 | 47.6546 | 13.9541 | 50.2346 | 0.7337 | 0.77432 | 0.59873 | 0.59889 | 17.3126 | 480.2602 | 87.0063
2023-08-20 06:00 | 2023-08-21 06:00 | 013-1 | MRS Vinkovci stream 1 | Kromatografski uzorak | 2023-09-01 10:29 | 4.7885 | 0.20725 | 91.7126 | 2.6796 | 0.31406 | 0.61205 | 0.12515 | 0.10267 | 0.0083265 | 0.028416 | 0 | - | 0.033433 | - | - | - | 9.2944 | 33.4599 | 9.8079 | 35.3086 | 10.3109 | 37.1193 | 10.8706 | 39.1342 | 43.2804 | 45.6689 | 12.0223 | 12.6858 | 13.3381 | 48.0172 | 14.0603 | 50.617 | 0.73238 | 0.77296 | 0.59766 | 0.59784 | 17.2813 | 481.1277 | 86.5943
2023-08-21 06:00 | 2023-08-22 06:00 | 013-1 | MRS Vinkovci stream 1 | Kromatografski uzorak | 2023-09-01 10:29 | 5.4987 | 0.23644 | 90.9283 | 2.7104 | 0.33322 | 0.62616 | 0.11472 | 0.096868 | 0.010579 | 0.032237 | 5.8625e-06 | - | 0.038541 | - | - | - | 9.2303 | 33.2291 | 9.7403 | 35.065 | 10.2395 | 36.8622 | 10.7953 | 38.8631 | 42.8546 | 45.2164 | 11.904 | 12.5601 | 13.2056 | 47.5401 | 13.9206 | 50.1141 | 0.73676 | 0.77756 | 0.60123 | 0.60139 | 17.3849 | 478.263 | 86.3126
2023-08-22 06:00 | 2023-08-23 06:00 | 013-1 | MRS Vinkovci stream 1 | Kromatografski uzorak | 2023-09-01 10:29 | 5.342 | 0.2267 | 91.2529 | 2.6049 | 0.30348 | 0.57354 | 0.097953 | 0.092694 | 0.009471 | 0.030771 | 0.0010665 | - | 0.038101 | - | - | - | 9.2286 | 33.2231 | 9.7385 | 35.0587 | 10.2383 | 36.858 | 10.7941 | 38.8586 | 42.9145 | 45.2796 | 11.9207 | 12.5777 | 13.2249 | 47.6097 | 13.9409 | 50.1874 | 0.73444 | 0.77511 | 0.59934 | 0.5995 | 17.3302 | 479.7695 | 86.8734
2023-08-23 06:00 | 2023-08-24 06:00 | 013-1 | MRS Vinkovci stream 1 | Kromatografski uzorak | 2023-09-01 10:29 | 5.1699 | 0.21978 | 91.6524 | 2.4188 | 0.29609 | 0.53912 | 0.063078 | 0.095394 | 0.010162 | 0.031725 | 0.0030768 | - | 0.039596 | - | - | - | 9.2253 | 33.2113 | 9.735 | 35.0461 | 10.2358 | 36.8488 | 10.7913 | 38.8488 | 42.9751 | 45.3452 | 11.9375 | 12.5959 | 13.2451 | 47.6825 | 13.9622 | 50.264 | 0.73184 | 0.77237 | 0.59721 | 0.59737 | 17.2692 | 481.4642 | 87.5291
2023-08-24 06:00 | 2023-08-25 06:00 | 013-1 | MRS Vinkovci stream 1 | Kromatografski uzorak | 2023-09-01 10:29 | 4.638 | 0.078284 | 91.2304 | 3.5774 | 0.36237 | 0.4758 | 0.031982 | 0.04046 | 0.004272 | 0.012111 | 0.00060696 | - | 0.023992 | - | - | - | 9.3512 | 33.6645 | 9.8679 | 35.5245 | 10.3728 | 37.3422 | 10.9359 | 39.3692 | 43.5441 | 45.944 | 12.0956 | 12.7622 | 13.417 | 48.3012 | 14.1434 | 50.9164 | 0.73245 | 0.77301 | 0.59772 | 0.59788 | 17.2827 | 481.0917 | 85.6368
2023-08-25 06:00 | 2023-08-26 06:00 | 013-1 | MRS Vinkovci stream 1 | Kromatografski uzorak | 2023-09-01 10:29 | 4.1865 | 0.0019543 | 91.2742 | 4.1128 | 0.39944 | 0.42457 | 0.0055095 | 0.012349 | 0.00085084 | 0.0010792 | 1.7339e-05 | - | 0.0053262 | - | - | - | 9.4222 | 33.9199 | 9.9428 | 35.7941 | 10.4508 | 37.623 | 11.0181 | 39.6651 | 43.9195 | 46.3403 | 12.1999 | 12.8723 | 13.5317 | 48.714 | 14.2644 | 51.3519 | 0.73093 | 0.77141 | 0.59648 | 0.59664 | 17.2465 | 482.0981 | 85.0829
2023-08-26 06:00 | 2023-08-27 06:00 | 013-1 | MRS Vinkovci stream 1 | Kromatografski uzorak | 2023-09-01 10:29 | 4.523 | 0.13543 | 91.9964 | 2.9042 | 0.29754 | 0.44096 | 0.03362 | 0.063585 | 0.006451 | 0.01981 | 0.0018801 | - | 0.018076 | - | - | - | 9.3035 | 33.4925 | 9.8175 | 35.3429 | 10.3219 | 37.1588 | 10.8821 | 39.1756 | 43.4452 | 45.8395 | 12.0681 | 12.7332 | 13.3892 | 48.2009 | 14.114 | 50.8105 | 0.72826 | 0.76859 | 0.5943 | 0.59445 | 17.1843 | 483.8504 | 87.367
2023-08-27 06:00 | 2023-08-28 06:00 | 013-1 | MRS Vinkovci stream 1 | Kromatografski uzorak | 2023-09-01 10:29 | 5.17 | 0.22415 | 91.7276 | 2.3686 | 0.27511 | 0.50965 | 0.057865 | 0.095102 | 0.010258 | 0.032017 | 0.0030552 | - | 0.03625 | - | - | - | 9.2156 | 33.1763 | 9.7244 | 35.008 | 10.2251 | 36.8102 | 10.7796 | 38.8067 | 42.9507 | 45.3178 | 11.9308 | 12.5883 | 13.2376 | 47.6553 | 13.9535 | 50.2327 | 0.73117 | 0.77165 | 0.59665 | 0.59683 | 17.2528 | 481.9279 | 87.833
2023-08-28 06:00 | 2023-08-29 06:00 | 013-1 | MRS Vinkovci stream 1 | Kromatografski uzorak | 2023-09-01 10:29 | 5.0821 | 0.21224 | 91.7824 | 2.4078 | 0.28714 | 0.51554 | 0.052435 | 0.093873 | 0.0098411 | 0.030887 | 0.002955 | - | 0.038411 | - | - | - | 9.2287 | 33.2232 | 9.7385 | 35.0587 | 10.2394 | 36.8619 | 10.7951 | 38.8625 | 43.02 | 45.3908 | 11.95 | 12.6086 | 13.2588 | 47.7315 | 13.9766 | 50.3157 | 0.73085 | 0.77132 | 0.59641 | 0.59656 | 17.2458 | 482.1202 | 87.7118
2023-08-29 06:00 | 2023-08-30 06:00 | 013-1 | MRS Vinkovci stream 1 | Kromatografski uzorak | 2023-09-01 10:29 | 5.0124 | 0.21893 | 91.9511 | 2.3179 | 0.26668 | 0.49971 | 0.052119 | 0.09545 | 0.010208 | 0.032003 | 0.0030808 | - | 0.040173 | - | - | - | 9.2265 | 33.2154 | 9.7362 | 35.0504 | 10.2373 | 36.8543 | 10.7929 | 38.8545 | 43.0372 | 45.409 | 11.9548 | 12.6136 | 13.2645 | 47.7521 | 13.9826 | 50.3373 | 0.72992 | 0.77033 | 0.59565 | 0.5958 | 17.2238 | 482.7348 | 87.9851
2023-08-30 06:00 | 2023-08-31 06:00 | 013-1 | MRS Vinkovci stream 1 | Kromatografski uzorak | 2023-09-01 10:29 | 5.0543 | 0.22058 | 91.8987 | 2.3216 | 0.2703 | 0.5048 | 0.051365 | 0.096194 | 0.010444 | 0.032513 | 0.0031309 | - | 0.04085 | - | - | - | 9.2237 | 33.2053 | 9.7333 | 35.0397 | 10.2341 | 36.8429 | 10.7896 | 38.8425 | 43.0141 | 45.3847 | 11.9484 | 12.6068 | 13.2573 | 47.7263 | 13.975 | 50.3101 | 0.73026 | 0.77069 | 0.59593 | 0.59608 | 17.2318 | 482.5107 | 87.9359
2023-08-31 06:00 | 2023-09-01 06:00 | 013-1 | MRS Vinkovci stream 1 | Kromatografski uzorak | 2023-09-01 10:29 | 5.0018 | 0.21813 | 91.9428 | 2.3303 | 0.27349 | 0.50696 | 0.050882 | 0.09599 | 0.010308 | 0.032219 | 0.0030715 | - | 0.040994 | - | - | - | 9.23 | 33.2281 | 9.7399 | 35.0638 | 10.2408 | 36.8671 | 10.797 | 38.869 | 43.0506 | 45.4231 | 11.9585 | 12.6175 | 13.268 | 47.7649 | 13.9863 | 50.3508 | 0.73002 | 0.77046 | 0.59574 | 0.59589 | 17.2265 | 482.6589 | 87.9109

## Rujan 2023
Vrijeme od | Vrijeme do | Oznaka mjesta uzorkovanja | Mjesto uzorkovanja | Vrsta mjesta uzorkovanja | Zadnja izmjena | N2 (mol %) | CO2 (mol %) | C1 (mol %) | C2 (mol %) | C3 (mol %) | C3+ (mol %) | n-C4 (mol %) | i-C4 (mol %) | n-C5 (mol %) | i-C5 (mol %) | neo-C5 (mol %) | C6 (mol %) | C6+ (mol %) | C7 (mol %) | C8 (mol %) | C9+ (mol %) | NCV (kWh/m3) @15/15 | NCV (MJ/m3) @15/15 | NCV (kWh/m3) @25/0 | NCV (MJ/m3) @25/0 | GCV (kWh/m3) @15/15 | GCV (MJ/m3) @15/15 | GCV (kWh/m3) @25/0 | GCV (MJ/m3) @25/0 | Wd(kWh/m3) @15/15 | Wd(Mj/m3) @15/15 | Wd(kWh/m3) @25/0 | Wd(Mj/m3) @25/0 | Wg(kWh/m3) @15/15 | Wg(Mj/m3) @15/15 | Wg(kWh/m3) @25/0 | Wg(Mj/m3) @25/0 | ρ (kg/m3) @15 | ρ (kg/m3) @0 | d@15 | d@0 | M kg/kmol | R J/kgK | MN (metanski broj)
2023-09-01 06:00 | 2023-09-02 06:00 | 024-1 | MRČ Donji Miholjac - MRČ Budrovac (stream 1) | Kromatografski uzorak | 2023-10-02 10:49 | 5.2968 | 0.22286 | 87.9686 | 4.0788 | 1.4966 | 2.4328 | 0.35103 | 0.49975 | 0.010657 | 0.04622 | 0 | 0.013397 | - | 0.009151 | 0.005462 | 0.00053334 | 9.6631 | 34.7873 | 10.1974 | 36.7107 | 10.7041 | 38.5348 | 11.2858 | 40.6289 | 43.9096 | 46.3301 | 12.1971 | 12.8695 | 13.5111 | 48.6399 | 14.2431 | 51.2751 | 0.76914 | 0.81176 | 0.62766 | 0.62785 | 18.1444 | 458.242 | 75.9734
2023-09-02 06:00 | 2023-09-03 06:00 | 024-1 | MRČ Donji Miholjac - MRČ Budrovac (stream 1) | Kromatografski uzorak | 2023-10-02 10:49 | 5.1857 | 0.21696 | 88.0192 | 4.1317 | 1.508 | 2.4465 | 0.35265 | 0.50204 | 0.010461 | 0.045628 | 0 | 0.013008 | - | 0.0088403 | 0.00528 | 0.00060663 | 9.6801 | 34.8484 | 10.2153 | 36.7752 | 10.7227 | 38.6019 | 11.3055 | 40.6997 | 43.9913 | 46.4163 | 12.2198 | 12.8934 | 13.536 | 48.7295 | 14.2693 | 51.3696 | 0.76898 | 0.8116 | 0.62753 | 0.62773 | 18.1406 | 458.3379 | 75.8687
2023-09-03 06:00 | 2023-09-04 06:00 | 024-1 | MRČ Donji Miholjac - MRČ Budrovac (stream 1) | Kromatografski uzorak | 2023-10-02 10:49 | 4.7037 | 0.087453 | 89.8523 | 4.1059 | 0.85571 | 1.2507 | 0.14709 | 0.2125 | 0.004568 | 0.018994 | 0 | 0.0054803 | - | 0.0037162 | 0.0023032 | 0.0003477 | 9.5157 | 34.2564 | 10.0415 | 36.1494 | 10.5487 | 37.9753 | 11.1215 | 40.0375 | 43.8821 | 46.2981 | 12.1895 | 12.8606 | 13.5128 | 48.6462 | 14.2438 | 51.2779 | 0.74685 | 0.78822 | 0.60947 | 0.60964 | 17.6207 | 472.1398 | 81.0245
2023-09-04 06:00 | 2023-09-05 06:00 | 024-1 | MRČ Donji Miholjac - MRČ Budrovac (stream 1) | Kromatografski uzorak | 2023-10-02 10:49 | 4.3241 | 0.0016546 | 90.9267 | 4.2054 | 0.50078 | 0.54205 | 0.012825 | 0.025783 | 0.00070533 | 0.0013586 | 0 | 0.00057357 | - | 2.6154e-05 | 0 | 0 | 9.4336 | 33.961 | 9.9548 | 35.8371 | 10.4624 | 37.6646 | 11.0304 | 39.7093 | 43.8925 | 46.3111 | 12.1924 | 12.8642 | 13.522 | 48.6793 | 14.2542 | 51.315 | 0.7336 | 0.77423 | 0.59866 | 0.59882 | 17.3093 | 480.3512 | 84.3559
2023-09-05 06:00 | 2023-09-06 06:00 | 024-1 | MRČ Donji Miholjac - MRČ Budrovac (stream 1) | Kromatografski uzorak | 2023-10-02 10:49 | 3.9806 | 0.0035356 | 90.5055 | 4.3868 | 0.73594 | 1.1236 | 0.10675 | 0.12389 | 0.041877 | 0.056186 | 0 | 0.039716 | - | 0.016484 | 0.0027218 | 0 | 9.607 | 34.5851 | 10.1379 | 36.4964 | 10.6495 | 38.3383 | 11.2279 | 40.4204 | 44.4016 | 46.8508 | 12.3338 | 13.0141 | 13.6723 | 49.2201 | 14.4134 | 51.8881 | 0.7434 | 0.78458 | 0.60665 | 0.60683 | 17.5388 | 474.1408 | 79.9331
2023-09-06 06:00 | 2023-09-07 06:00 | 024-1 | MRČ Donji Miholjac - MRČ Budrovac (stream 1) | Kromatografski uzorak | 2023-10-02 10:49 | 3.2385 | 0.22025 | 90.8125 | 4.9156 | 0.60968 | 0.81307 | 0.060906 | 0.06978 | 0.019604 | 0.026716 | 0 | 0.017182 | - | 0.0073957 | 0.0018082 | 0 | 9.6279 | 34.6603 | 10.1599 | 36.5755 | 10.6738 | 38.4257 | 11.2534 | 40.5123 | 44.6056 | 47.0664 | 12.3904 | 13.074 | 13.7365 | 49.4515 | 14.4812 | 52.1323 | 0.73981 | 0.78079 | 0.60372 | 0.60389 | 17.4539 | 476.4204 | 81.3487
2023-09-07 06:00 | 2023-09-08 06:00 | 024-1 | MRČ Donji Miholjac - MRČ Budrovac (stream 1) | Kromatografski uzorak | 2023-10-02 10:49 | 3.8327 | 0.38803 | 89.0803 | 4.9347 | 1.1484 | 1.7643 | 0.23142 | 0.31788 | 0.011856 | 0.034322 | 0 | 0.010869 | - | 0.0063939 | 0.0030517 | 7.2012e-05 | 9.7259 | 35.0131 | 10.2635 | 36.9488 | 10.7761 | 38.7939 | 11.3616 | 40.9017 | 44.5046 | 46.9506 | 12.3624 | 13.0418 | 13.6973 | 49.3104 | 14.4371 | 51.9736 | 0.75869 | 0.80074 | 0.61913 | 0.61932 | 17.8978 | 464.6625 | 77.6908
2023-09-08 06:00 | 2023-09-09 06:00 | 024-1 | MRČ Donji Miholjac - MRČ Budrovac (stream 1) | Kromatografski uzorak | 2023-10-02 10:49 | 5.1124 | 0.21909 | 88.0335 | 4.1387 | 1.528 | 2.4964 | 0.3638 | 0.52027 | 0.010394 | 0.04628 | 0 | 0.013146 | - | 0.0088289 | 0.0054054 | 0.0001937 | 9.6968 | 34.9085 | 10.233 | 36.8386 | 10.7409 | 38.6672 | 11.3246 | 40.7686 | 44.0536 | 46.4822 | 12.2371 | 12.9117 | 13.5547 | 48.797 | 14.2892 | 51.4409 | 0.76945 | 0.8121 | 0.62791 | 0.62811 | 18.1515 | 458.0638 | 75.67
2023-09-09 06:00 | 2023-09-10 06:00 | 024-1 | MRČ Donji Miholjac - MRČ Budrovac (stream 1) | Kromatografski uzorak | 2023-10-02 10:49 | 4.9403 | 0.21555 | 88.4267 | 4.0414 | 1.4462 | 2.376 | 0.34736 | 0.4987 | 0.010199 | 0.045316 | 0 | 0.013233 | - | 0.0092583 | 0.0053635 | 0.00036372 | 9.6858 | 34.869 | 10.2214 | 36.7969 | 10.7298 | 38.6272 | 11.3129 | 40.7263 | 44.0945 | 46.5251 | 12.2485 | 12.9236 | 13.5686 | 48.847 | 14.3037 | 51.4934 | 0.76629 | 0.80876 | 0.62533 | 0.62553 | 18.0772 | 459.9475 | 76.2725
2023-09-10 06:00 | 2023-09-11 06:00 | 024-1 | MRČ Donji Miholjac - MRČ Budrovac (stream 1) | Kromatografski uzorak | 2023-10-02 10:49 | 4.8939 | 0.21479 | 88.5948 | 3.9986 | 1.3975 | 2.2978 | 0.33484 | 0.48219 | 0.010195 | 0.044736 | 0 | 0.013318 | - | 0.0093977 | 0.0053032 | 0.00038376 | 9.6735 | 34.8246 | 10.2083 | 36.75 | 10.7167 | 38.5803 | 11.2991 | 40.6767 | 44.0847 | 46.5148 | 12.2458 | 12.9208 | 13.5664 | 48.839 | 14.3014 | 51.4849 | 0.76468 | 0.80706 | 0.62402 | 0.62421 | 18.0394 | 460.9103 | 76.633
2023-09-11 06:00 | 2023-09-12 06:00 | 024-1 | MRČ Donji Miholjac - MRČ Budrovac (stream 1) | Kromatografski uzorak | 2023-10-02 10:49 | 4.9771 | 0.23813 | 90.8144 | 2.9437 | 0.60506 | 1.0267 | 0.13085 | 0.21629 | 0.0096256 | 0.034531 | 0 | 0.014228 | - | 0.010085 | 0.0055429 | 0.00047976 | 9.3636 | 33.7089 | 9.8809 | 35.5713 | 10.3842 | 37.383 | 10.948 | 39.4126 | 43.3491 | 45.7381 | 12.0414 | 12.705 | 13.3539 | 48.0739 | 14.0771 | 50.6774 | 0.74098 | 0.78202 | 0.60468 | 0.60484 | 17.4833 | 475.5936 | 84.0016
2023-09-12 06:00 | 2023-09-13 06:00 | 024-1 | MRČ Donji Miholjac - MRČ Budrovac (stream 1) | Kromatografski uzorak | 2023-10-02 10:49 | 4.9556 | 0.24116 | 91.6683 | 2.5527 | 0.32961 | 0.58223 | 0.058954 | 0.12348 | 0.0089886 | 0.030225 | 0.00067837 | 0.014098 | - | 0.010112 | 0.0055446 | 0.00054101 | 9.2586 | 33.3309 | 9.77 | 35.172 | 10.2717 | 36.9781 | 10.8292 | 38.9852 | 43.1188 | 45.4946 | 11.9774 | 12.6374 | 13.2881 | 47.837 | 14.0075 | 50.4269 | 0.73222 | 0.77277 | 0.59753 | 0.59769 | 17.2778 | 481.2268 | 87.1223
2023-09-13 06:00 | 2023-09-14 06:00 | 024-1 | MRČ Donji Miholjac - MRČ Budrovac (stream 1) | Kromatografski uzorak | 2023-10-02 10:49 | 4.871 | 0.22393 | 91.7226 | 2.5686 | 0.34973 | 0.61388 | 0.064532 | 0.13126 | 0.0085339 | 0.029723 | 0.00058127 | 0.013628 | - | 0.0098331 | 0.0054507 | 0.00060446 | 9.2747 | 33.3889 | 9.787 | 35.2332 | 10.2893 | 37.0416 | 10.8478 | 39.0521 | 43.1968 | 45.577 | 11.9991 | 12.6603 | 13.3118 | 47.9225 | 14.0325 | 50.5172 | 0.73212 | 0.77265 | 0.59745 | 0.5976 | 17.2752 | 481.3004 | 86.9323
2023-09-14 06:00 | 2023-09-15 06:00 | 024-1 | MRČ Donji Miholjac - MRČ Budrovac (stream 1) | Kromatografski uzorak | 2023-10-02 10:49 | 4.5004 | 0.27313 | 91.7723 | 2.8796 | 0.34207 | 0.57458 | 0.053644 | 0.11132 | 0.0094863 | 0.029037 | 0.00053331 | 0.013403 | - | 0.0094356 | 0.0053104 | 0.00033798 | 9.3199 | 33.5517 | 9.8347 | 35.405 | 10.339 | 37.2203 | 10.9002 | 39.2406 | 43.4107 | 45.8027 | 12.0585 | 12.723 | 13.377 | 48.1573 | 14.1013 | 50.7647 | 0.73201 | 0.77254 | 0.59736 | 0.59751 | 17.2723 | 481.3798 | 86.5014
2023-09-15 06:00 | 2023-09-16 06:00 | 024-1 | MRČ Donji Miholjac - MRČ Budrovac (stream 1) | Kromatografski uzorak | 2023-10-02 10:49 | 4.5115 | 0.27159 | 91.7034 | 2.9418 | 0.34051 | 0.57171 | 0.053174 | 0.11063 | 0.0094628 | 0.029097 | 0.00064932 | 0.013296 | - | 0.0093896 | 0.0053812 | 0.0001201 | 9.323 | 33.5629 | 9.838 | 35.4169 | 10.3423 | 37.2321 | 10.9037 | 39.2532 | 43.4145 | 45.8067 | 12.0596 | 12.7241 | 13.378 | 48.1608 | 14.1023 | 50.7684 | 0.73237 | 0.77292 | 0.59765 | 0.59781 | 17.2808 | 481.143 | 86.37
2023-09-16 06:00 | 2023-09-17 06:00 | 024-1 | MRČ Donji Miholjac - MRČ Budrovac (stream 1) | Kromatografski uzorak | 2023-10-02 10:49 | 4.4396 | 0.31259 | 91.6274 | 3.0188 | 0.36628 | 0.60153 | 0.055541 | 0.1117 | 0.0099401 | 0.02932 | 0.0005193 | 0.013523 | - | 0.0093246 | 0.0053178 | 5.5479e-05 | 9.3364 | 33.6109 | 9.8521 | 35.4676 | 10.3567 | 37.284 | 10.9189 | 39.3079 | 43.448 | 45.8421 | 12.0689 | 12.7339 | 13.3878 | 48.1962 | 14.1127 | 50.8057 | 0.73333 | 0.77394 | 0.59844 | 0.5986 | 17.3034 | 480.5155 | 86.0873
2023-09-17 06:00 | 2023-09-18 06:00 | 024-1 | MRČ Donji Miholjac - MRČ Budrovac (stream 1) | Kromatografski uzorak | 2023-10-02 10:49 | 4.1939 | 0.3211 | 91.8898 | 3.02 | 0.35552 | 0.57514 | 0.051565 | 0.10273 | 0.0096745 | 0.027772 | 0.00080498 | 0.013023 | - | 0.0089904 | 0.0049059 | 0.00015953 | 9.3536 | 33.6729 | 9.8703 | 35.5331 | 10.376 | 37.3537 | 10.9393 | 39.3813 | 43.5748 | 45.9759 | 12.1041 | 12.7711 | 13.4272 | 48.3379 | 14.1542 | 50.9552 | 0.73176 | 0.77228 | 0.59716 | 0.59732 | 17.2663 | 481.5563 | 86.282
2023-09-18 06:00 | 2023-09-19 06:00 | 024-1 | MRČ Donji Miholjac - MRČ Budrovac (stream 1) | Kromatografski uzorak | 2023-10-02 10:49 | 4.8436 | 0.21391 | 92.0068 | 2.4621 | 0.2574 | 0.47358 | 0.045083 | 0.1036 | 0.0081401 | 0.028368 | 0.0013951 | 0.013602 | - | 0.0098502 | 0.0055039 | 0.00064701 | 9.2462 | 33.2864 | 9.7569 | 35.125 | 10.259 | 36.9322 | 10.8158 | 38.9367 | 43.1488 | 45.5261 | 11.9858 | 12.6461 | 13.2986 | 47.8749 | 14.0185 | 50.4666 | 0.72926 | 0.76963 | 0.59511 | 0.59526 | 17.208 | 483.1786 | 87.9256
2023-09-19 06:00 | 2023-09-20 06:00 | 024-1 | MRČ Donji Miholjac - MRČ Budrovac (stream 1) | Kromatografski uzorak | 2023-10-02 10:49 | 4.8536 | 0.21467 | 91.9825 | 2.4704 | 0.2603 | 0.47889 | 0.04561 | 0.10474 | 0.0082226 | 0.028647 | 0.0014989 | 0.013739 | - | 0.0099456 | 0.0055445 | 0.00065122 | 9.2469 | 33.2887 | 9.7576 | 35.1274 | 10.2596 | 36.9346 | 10.8164 | 38.9392 | 43.146 | 45.5232 | 11.985 | 12.6453 | 13.2976 | 47.8715 | 14.0175 | 50.4631 | 0.72945 | 0.76984 | 0.59527 | 0.59542 | 17.2126 | 483.05 | 87.8712
2023-09-20 06:00 | 2023-09-21 06:00 | 024-1 | MRČ Donji Miholjac - MRČ Budrovac (stream 1) | Kromatografski uzorak | 2023-10-02 10:49 | 2.268 | 0.14645 | 94.0314 | 3.0877 | 0.30438 | 0.46651 | 0.045425 | 0.0781 | 0.0057934 | 0.016549 | 0.00071257 | 0.0074445 | - | 0.0052333 | 0.0025226 | 0.00035051 | 9.5341 | 34.3227 | 10.0607 | 36.2186 | 10.5772 | 38.0779 | 11.1513 | 40.1447 | 44.8377 | 47.2955 | 12.4549 | 13.1376 | 13.8176 | 49.7433 | 14.5618 | 52.4224 | 0.71844 | 0.75822 | 0.58629 | 0.58644 | 16.9514 | 490.6062 | 86.9538
2023-09-21 06:00 | 2023-09-22 06:00 | 024-1 | MRČ Donji Miholjac - MRČ Budrovac (stream 1) | Kromatografski uzorak | 2023-10-02 10:49 | 1.1474 | 0.14895 | 93.2864 | 4.0411 | 0.81422 | 1.3761 | 0.15155 | 0.18099 | 0.058265 | 0.081014 | 0 | 0.058192 | - | 0.025785 | 0.0061235 | 0 | 9.8946 | 35.6206 | 10.4415 | 37.5894 | 10.9677 | 39.4838 | 11.5635 | 41.6286 | 46.0468 | 48.5776 | 12.7908 | 13.4938 | 14.1782 | 51.0416 | 14.9438 | 53.7976 | 0.73352 | 0.77416 | 0.59859 | 0.59877 | 17.3039 | 481.0437 | 79.3137
2023-09-22 06:00 | 2023-09-23 06:00 | 024-1 | MRČ Donji Miholjac - MRČ Budrovac (stream 1) | Kromatografski uzorak | 2023-10-02 10:49 | 4.0814 | 0.1586 | 91.4793 | 3.2116 | 0.57975 | 1.0691 | 0.11937 | 0.1723 | 0.040228 | 0.067992 | 0.00062891 | 0.051599 | - | 0.026669 | 0.01033 | 0.00026464 | 9.5022 | 34.2079 | 10.0271 | 36.0977 | 10.5363 | 37.9308 | 11.1083 | 39.99 | 44.0312 | 46.4687 | 12.2309 | 12.908 | 13.5621 | 48.8237 | 14.2998 | 51.4793 | 0.73927 | 0.78021 | 0.60328 | 0.60345 | 17.4419 | 476.9483 | 82.009
2023-09-23 06:00 | 2023-09-24 06:00 | 024-1 | MRČ Donji Miholjac - MRČ Budrovac (stream 1) | Kromatografski uzorak | 2023-10-02 10:49 | 4.7002 | 0.20982 | 92.8738 | 1.7429 | 0.26761 | 0.4733 | 0.03962 | 0.098205 | 0.008659 | 0.028624 | 0.0019263 | 0.013401 | - | 0.0095309 | 0.0054866 | 0.00023497 | 9.2059 | 33.1414 | 9.7144 | 34.9718 | 10.2164 | 36.7789 | 10.7708 | 38.7748 | 43.1132 | 45.4886 | 11.9759 | 12.6357 | 13.2903 | 47.8451 | 14.0098 | 50.4353 | 0.72411 | 0.76419 | 0.59091 | 0.59106 | 17.0869 | 486.6119 | 89.8095
2023-09-24 06:00 | 2023-09-25 06:00 | 024-1 | MRČ Donji Miholjac - MRČ Budrovac (stream 1) | Kromatografski uzorak | 2023-10-02 10:49 | 5.1704 | 0.27911 | 92.2624 | 1.5358 | 0.4155 | 0.75224 | 0.074511 | 0.13677 | 0.025425 | 0.051226 | 0.00069078 | 0.027371 | - | 0.014476 | 0.0061754 | 8.8068e-05 | 9.196 | 33.1055 | 9.7039 | 34.9341 | 10.2037 | 36.7334 | 10.7575 | 38.7271 | 42.8735 | 45.2346 | 11.9093 | 12.5652 | 13.2144 | 47.5718 | 13.9294 | 50.146 | 0.73068 | 0.77113 | 0.59627 | 0.59643 | 17.2418 | 482.2863 | 88.1296
2023-09-25 06:00 | 2023-09-26 06:00 | 024-1 | MRČ Donji Miholjac - MRČ Budrovac (stream 1) | Kromatografski uzorak | 2023-10-02 10:49 | 5.2561 | 0.20746 | 90.2797 | 2.7571 | 0.83074 | 1.4996 | 0.1759 | 0.22113 | 0.065445 | 0.099449 | 9.9356e-05 | 0.064323 | - | 0.032627 | 0.0099052 | 9.091e-06 | 9.4357 | 33.9687 | 9.9571 | 35.8457 | 10.4606 | 37.6583 | 11.0287 | 39.7033 | 43.424 | 45.817 | 12.0622 | 12.7269 | 13.3725 | 48.1411 | 14.0966 | 50.7477 | 0.74986 | 0.7914 | 0.61193 | 0.6121 | 17.6919 | 470.2815 | 80.3256
2023-09-26 06:00 | 2023-09-27 06:00 | 024-1 | MRČ Donji Miholjac - MRČ Budrovac (stream 1) | Kromatografski uzorak | 2023-10-02 10:49 | 4.8798 | 0.12107 | 88.7414 | 3.8802 | 1.2549 | 2.3775 | 0.30744 | 0.3079 | 0.13056 | 0.16697 | 0 | 0.12648 | - | 0.063967 | 0.019211 | 0.00013813 | 9.753 | 35.1109 | 10.2923 | 37.0524 | 10.8024 | 38.8887 | 11.3895 | 41.0023 | 44.3133 | 46.7597 | 12.3093 | 12.9888 | 13.6338 | 49.0816 | 14.3735 | 51.7445 | 0.76919 | 0.81182 | 0.6277 | 0.6279 | 18.1447 | 458.3931 | 73.2122
2023-09-27 06:00 | 2023-09-28 06:00 | 024-1 | MRČ Donji Miholjac - MRČ Budrovac (stream 1) | Kromatografski uzorak | 2023-10-02 10:49 | 4.1014 | 0.089992 | 87.9501 | 4.7384 | 1.5243 | 3.1201 | 0.41975 | 0.39972 | 0.20008 | 0.24285 | 0 | 0.19437 | - | 0.10679 | 0.03223 | 0 | 10.0704 | 36.2536 | 10.6277 | 38.2598 | 11.1456 | 40.1243 | 11.7519 | 42.307 | 45.3104 | 47.8092 | 12.5862 | 13.2803 | 13.93 | 50.1481 | 14.6852 | 52.8666 | 0.78449 | 0.82801 | 0.64019 | 0.64042 | 18.5026 | 449.3705 | 68.501
2023-09-28 06:00 | 2023-09-29 06:00 | 024-1 | MRČ Donji Miholjac - MRČ Budrovac (stream 1) | Kromatografski uzorak | 2023-10-02 10:49 | 4.7787 | 0.203 | 90.7394 | 2.7008 | 0.83543 | 1.5781 | 0.19024 | 0.21752 | 0.078567 | 0.10745 | 2.2243e-05 | 0.082081 | - | 0.048726 | 0.017458 | 0.00058349 | 9.5042 | 34.2151 | 10.0294 | 36.1059 | 10.5358 | 37.9289 | 11.108 | 39.9887 | 43.7515 | 46.1678 | 12.1532 | 12.8244 | 13.4725 | 48.5009 | 14.2035 | 51.1328 | 0.74927 | 0.79077 | 0.61144 | 0.61161 | 17.6774 | 470.6729 | 79.7367
2023-09-29 06:00 | 2023-09-30 06:00 | 024-1 | MRČ Donji Miholjac - MRČ Budrovac (stream 1) | Kromatografski uzorak | 2023-10-02 10:49 | 4.6568 | 0.22662 | 91.4272 | 2.5432 | 0.63913 | 1.1462 | 0.13522 | 0.17505 | 0.044723 | 0.06921 | 0 | 0.045935 | - | 0.026721 | 0.010166 | 6.6744e-05 | 9.4036 | 33.8531 | 9.9232 | 35.7236 | 10.4283 | 37.5421 | 10.9946 | 39.5805 | 43.5646 | 45.9654 | 12.1013 | 12.7682 | 13.42 | 48.3119 | 14.1467 | 50.9281 | 0.73996 | 0.78095 | 0.60385 | 0.60402 | 17.4591 | 476.2614 | 83.1494
2023-09-30 06:00 | 2023-10-01 06:00 | 024-1 | MRČ Donji Miholjac - MRČ Budrovac (stream 1) | Kromatografski uzorak | 2023-10-02 10:49 | 4.5175 | 0.14066 | 89.4853 | 3.7567 | 1.0993 | 2.0999 | 0.27291 | 0.27755 | 0.11536 | 0.14626 | 0 | 0.11602 | - | 0.054718 | 0.017493 | 0.0003269 | 9.7202 | 34.9926 | 10.2575 | 36.9271 | 10.7685 | 38.7665 | 11.3536 | 40.8728 | 44.3593 | 46.8131 | 12.322 | 13.0036 | 13.6511 | 49.1439 | 14.3931 | 51.8152 | 0.76226 | 0.8045 | 0.62205 | 0.62224 | 17.9818 | 462.698 | 74.7676
2023-09-01 06:00 | 2023-09-02 06:00 | 024-2 | MRČ Donji Miholjac - MRS Beničanci (stream 2) | Kromatografski uzorak | 2023-10-02 10:49 | 5.3039 | 0.22324 | 87.973 | 4.0767 | 1.4901 | 2.4225 | 0.34977 | 0.49792 | 0.010638 | 0.046118 | 0 | 0.013385 | - | 0.0091103 | 0.0053793 | 0 | 9.6606 | 34.7782 | 10.1943 | 36.6994 | 10.7014 | 38.525 | 11.2824 | 40.6167 | 43.9012 | 46.3202 | 12.1948 | 12.8667 | 13.5086 | 48.6309 | 14.2401 | 51.2645 | 0.76903 | 0.81161 | 0.62757 | 0.62773 | 18.1418 | 458.3269 | 76.0107
2023-09-02 06:00 | 2023-09-03 06:00 | 024-2 | MRČ Donji Miholjac - MRS Beničanci (stream 2) | Kromatografski uzorak | 2023-10-02 10:49 | 5.1872 | 0.21718 | 88.0259 | 4.1314 | 1.5025 | 2.4376 | 0.35164 | 0.50042 | 0.01044 | 0.045522 | 0 | 0.013 | - | 0.008865 | 0.0052158 | 0 | 9.6785 | 34.8427 | 10.2132 | 36.7674 | 10.721 | 38.5957 | 11.3031 | 40.6913 | 43.9871 | 46.4108 | 12.2186 | 12.8919 | 13.5347 | 48.7251 | 14.2677 | 51.3638 | 0.76887 | 0.81145 | 0.62744 | 0.62761 | 18.1381 | 458.4225 | 75.8986
2023-09-03 06:00 | 2023-09-04 06:00 | 024-2 | MRČ Donji Miholjac - MRS Beničanci (stream 2) | Kromatografski uzorak | 2023-10-02 10:49 | 4.6999 | 0.086109 | 89.866 | 4.1103 | 0.84812 | 1.2374 | 0.14514 | 0.20941 | 0.0045313 | 0.018787 | 0 | 0.0054616 | - | 0.0036439 | 0.0022687 | 0 | 9.5141 | 34.2509 | 10.0396 | 36.1426 | 10.5471 | 37.9694 | 11.1195 | 40.0304 | 43.8807 | 46.2963 | 12.1891 | 12.8601 | 13.5125 | 48.6451 | 14.2434 | 51.2762 | 0.74665 | 0.78799 | 0.60931 | 0.60946 | 17.6159 | 472.2699 | 81.0725
2023-09-04 06:00 | 2023-09-05 06:00 | 024-2 | MRČ Donji Miholjac - MRS Beničanci (stream 2) | Kromatografski uzorak | 2023-10-02 10:49 | 4.3041 | 0.0012233 | 90.9595 | 4.2028 | 0.493 | 0.53239 | 0.012105 | 0.024668 | 0.00070107 | 0.0013228 | 0 | 0.00057589 | - | 1.5011e-05 | 0 | 0 | 9.4338 | 33.9616 | 9.9549 | 35.8378 | 10.4627 | 37.6656 | 11.0306 | 39.7103 | 43.9008 | 46.3198 | 12.1947 | 12.8666 | 13.5247 | 48.6888 | 14.257 | 51.325 | 0.73335 | 0.77397 | 0.59846 | 0.59862 | 17.3034 | 480.5139 | 84.4091
2023-09-05 06:00 | 2023-09-06 06:00 | 024-2 | MRČ Donji Miholjac - MRS Beničanci (stream 2) | Kromatografski uzorak | 2023-10-02 10:49 | 3.981 | 0.0030638 | 90.5088 | 4.3847 | 0.73353 | 1.1225 | 0.10686 | 0.12324 | 0.04271 | 0.056836 | 0 | 0.040308 | - | 0.016431 | 0.0026152 | 0 | 9.6069 | 34.585 | 10.1378 | 36.4962 | 10.6495 | 38.3381 | 11.2278 | 40.4202 | 44.4017 | 46.8509 | 12.3338 | 13.0141 | 13.6723 | 49.2202 | 14.4134 | 51.8882 | 0.74339 | 0.78457 | 0.60665 | 0.60682 | 17.2986 | 474.1455 | 79.9166
2023-09-06 06:00 | 2023-09-07 06:00 | 024-2 | MRČ Donji Miholjac - MRS Beničanci (stream 2) | Kromatografski uzorak | 2023-10-02 10:49 | 3.2693 | 0.21551 | 90.8205 | 4.8931 | 0.60305 | 0.80153 | 0.0597 | 0.068726 | 0.018853 | 0.025864 | 0 | 0.01645 | - | 0.0071188 | 0.0017698 | 0 | 9.6214 | 34.637 | 10.153 | 36.5509 | 10.6668 | 38.4003 | 11.246 | 40.4855 | 44.5825 | 47.0419 | 12.384 | 13.0672 | 13.7296 | 49.4265 | 14.4739 | 52.1059 | 0.73958 | 0.78055 | 0.60354 | 0.60371 | 17.4486 | 476.5628 | 81.4534
2023-09-07 06:00 | 2023-09-08 06:00 | 024-2 | MRČ Donji Miholjac - MRS Beničanci (stream 2) | Kromatografski uzorak | 2023-10-02 10:49 | 3.8748 | 0.3847 | 89.0746 | 4.907 | 1.1436 | 1.7588 | 0.23106 | 0.31777 | 0.011772 | 0.034311 | 0 | 0.010838 | - | 0.0063443 | 0.003053 | 0 | 9.7193 | 34.9895 | 10.2565 | 36.9234 | 10.7689 | 38.768 | 11.3539 | 40.874 | 44.4764 | 46.9205 | 12.3546 | 13.0335 | 13.6888 | 49.2796 | 14.428 | 51.9408 | 0.75863 | 0.80066 | 0.61908 | 0.61927 | 17.8965 | 464.7049 | 77.7441
2023-09-08 06:00 | 2023-09-09 06:00 | 024-2 | MRČ Donji Miholjac - MRS Beničanci (stream 2) | Kromatografski uzorak | 2023-10-02 10:49 | 5.1225 | 0.21957 | 88.0379 | 4.1354 | 1.5209 | 2.4845 | 0.36206 | 0.51765 | 0.010385 | 0.046161 | 0 | 0.01313 | - | 0.0088508 | 0.00536 | 0 | 9.6935 | 34.8966 | 10.2293 | 36.8256 | 10.7373 | 38.6543 | 11.3207 | 40.7545 | 44.0423 | 46.47 | 12.234 | 12.9083 | 13.5514 | 48.7849 | 14.2855 | 51.4279 | 0.76932 | 0.81195 | 0.6278 | 0.62799 | 18.1484 | 458.1474 | 75.716
2023-09-09 06:00 | 2023-09-10 06:00 | 024-2 | MRČ Donji Miholjac - MRS Beničanci (stream 2) | Kromatografski uzorak | 2023-10-02 10:49 | 4.9457 | 0.216 | 88.4286 | 4.0408 | 1.4416 | 2.3685 | 0.34642 | 0.49734 | 0.010177 | 0.045213 | 0 | 0.013209 | - | 0.0092321 | 0.0052661 | 0 | 9.684 | 34.8623 | 10.2191 | 36.7888 | 10.7278 | 38.62 | 11.3104 | 40.7175 | 44.0882 | 46.5178 | 12.2467 | 12.9216 | 13.5667 | 48.8402 | 14.3015 | 51.4855 | 0.76622 | 0.80866 | 0.62527 | 0.62545 | 18.0755 | 460.0051 | 76.2991
2023-09-10 06:00 | 2023-09-11 06:00 | 024-2 | MRČ Donji Miholjac - MRS Beničanci (stream 2) | Kromatografski uzorak | 2023-10-02 10:49 | 4.8965 | 0.21507 | 88.6002 | 3.9978 | 1.3926 | 2.29 | 0.3339 | 0.48076 | 0.010173 | 0.044631 | 0 | 0.013292 | - | 0.0093823 | 0.0052628 | 0 | 9.6719 | 34.8187 | 10.2063 | 36.7427 | 10.715 | 38.5739 | 11.2969 | 40.6689 | 44.08 | 46.5091 | 12.2444 | 12.9192 | 13.565 | 48.834 | 14.2997 | 51.4789 | 0.76458 | 0.80694 | 0.62394 | 0.62412 | 18.0371 | 460.9803 | 76.6623
2023-09-11 06:00 | 2023-09-12 06:00 | 024-2 | MRČ Donji Miholjac - MRS Beničanci (stream 2) | Kromatografski uzorak | 2023-10-02 10:49 | 4.9745 | 0.23767 | 90.822 | 2.9429 | 0.60304 | 1.0224 | 0.13011 | 0.21558 | 0.0095881 | 0.034378 | 0 | 0.014196 | - | 0.010059 | 0.0054062 | 0 | 9.3631 | 33.7071 | 9.88 | 35.568 | 10.3836 | 37.3811 | 10.947 | 39.4091 | 43.3492 | 45.7373 | 12.0414 | 12.7048 | 13.3539 | 48.0742 | 14.0769 | 50.6767 | 0.7409 | 0.7819 | 0.60461 | 0.60475 | 17.4814 | 475.6633 | 84.023
2023-09-12 06:00 | 2023-09-13 06:00 | 024-2 | MRČ Donji Miholjac - MRS Beničanci (stream 2) | Kromatografski uzorak | 2023-10-02 10:49 | 4.9565 | 0.24179 | 91.6721 | 2.5517 | 0.32733 | 0.57744 | 0.058131 | 0.12274 | 0.0089575 | 0.030124 | 0.00056303 | 0.014058 | - | 0.010081 | 0.0054633 | 0 | 9.2576 | 33.3273 | 9.7685 | 35.1667 | 10.2706 | 36.9743 | 10.8276 | 38.9795 | 43.1159 | 45.4905 | 11.9766 | 12.6363 | 13.2872 | 47.8339 | 14.0063 | 50.4226 | 0.73216 | 0.77267 | 0.59749 | 0.59761 | 17.2764 | 481.2867 | 87.1483
2023-09-13 06:00 | 2023-09-14 06:00 | 024-2 | MRČ Donji Miholjac - MRS Beničanci (stream 2) | Kromatografski uzorak | 2023-10-02 10:49 | 4.8801 | 0.22456 | 91.7177 | 2.5663 | 0.34765 | 0.61071 | 0.064588 | 0.13072 | 0.008521 | 0.029681 | 0.00075984 | 0.013611 | - | 0.0097893 | 0.0053865 | 0 | 9.2732 | 33.3834 | 9.7849 | 35.2258 | 10.2877 | 37.0356 | 10.8456 | 39.0441 | 43.1896 | 45.5684 | 11.9971 | 12.6579 | 13.3096 | 47.9146 | 14.0299 | 50.5077 | 0.73212 | 0.77262 | 0.59745 | 0.59758 | 17.2753 | 481.3188 | 86.951
2023-09-14 06:00 | 2023-09-15 06:00 | 024-2 | MRČ Donji Miholjac - MRS Beničanci (stream 2) | Kromatografski uzorak | 2023-10-02 10:49 | 4.5226 | 0.26978 | 91.784 | 2.8537 | 0.33744 | 0.56947 | 0.053803 | 0.11113 | 0.0094 | 0.028944 | 0.00072026 | 0.01338 | - | 0.0094038 | 0.0052432 | 0 | 9.3155 | 33.5359 | 9.8298 | 35.3873 | 10.3342 | 37.2031 | 10.8948 | 39.2213 | 43.3944 | 45.7848 | 12.054 | 12.718 | 13.3721 | 48.1397 | 14.0959 | 50.7454 | 0.73187 | 0.77237 | 0.59724 | 0.59738 | 17.269 | 481.4851 | 86.5804
2023-09-15 06:00 | 2023-09-16 06:00 | 024-2 | MRČ Donji Miholjac - MRS Beničanci (stream 2) | Kromatografski uzorak | 2023-10-02 10:49 | 4.5013 | 0.27271 | 91.704 | 2.9513 | 0.34028 | 0.57045 | 0.052932 | 0.11019 | 0.0094612 | 0.029003 | 0.00061114 | 0.01326 | - | 0.0093511 | 0.0053547 | 0 | 9.3243 | 33.5676 | 9.8393 | 35.4215 | 10.3437 | 37.2373 | 10.9051 | 39.2583 | 43.4207 | 45.813 | 12.0613 | 12.7258 | 13.3799 | 48.1676 | 14.1043 | 50.7753 | 0.73237 | 0.77291 | 0.59765 | 0.5978 | 17.2807 | 481.1494 | 86.3574
2023-09-16 06:00 | 2023-09-17 06:00 | 024-2 | MRČ Donji Miholjac - MRS Beničanci (stream 2) | Kromatografski uzorak | 2023-10-02 10:49 | 4.4635 | 0.30837 | 91.6386 | 2.9933 | 0.36153 | 0.59619 | 0.055274 | 0.11154 | 0.0098649 | 0.029258 | 0.00055927 | 0.013512 | - | 0.0093366 | 0.0053125 | 0 | 9.3318 | 33.5945 | 9.8472 | 35.4501 | 10.3517 | 37.2661 | 10.9136 | 39.2889 | 43.4311 | 45.8242 | 12.0642 | 12.7289 | 13.3828 | 48.1779 | 14.1073 | 50.7864 | 0.73318 | 0.77378 | 0.59832 | 0.59847 | 17.2999 | 480.614 | 86.165
2023-09-17 06:00 | 2023-09-18 06:00 | 024-2 | MRČ Donji Miholjac - MRS Beničanci (stream 2) | Kromatografski uzorak | 2023-10-02 10:49 | 4.2071 | 0.3199 | 91.8933 | 3.008 | 0.35255 | 0.57152 | 0.05141 | 0.1025 | 0.0096188 | 0.02772 | 0.00083846 | 0.013019 | - | 0.0089613 | 0.0048935 | 0 | 9.351 | 33.6637 | 9.8674 | 35.5228 | 10.3732 | 37.3436 | 10.9362 | 39.3701 | 43.5647 | 45.965 | 12.1013 | 12.7681 | 13.4242 | 48.327 | 14.1509 | 50.9433 | 0.7317 | 0.77221 | 0.59711 | 0.59726 | 17.2648 | 481.6044 | 86.324
2023-09-18 06:00 | 2023-09-19 06:00 | 024-2 | MRČ Donji Miholjac - MRS Beničanci (stream 2) | Kromatografski uzorak | 2023-10-02 10:49 | 4.8493 | 0.2143 | 92.0028 | 2.4611 | 0.25647 | 0.47182 | 0.045153 | 0.10341 | 0.0081253 | 0.028318 | 0.0014376 | 0.013585 | - | 0.0098361 | 0.0054883 | 0 | 9.2454 | 33.2834 | 9.7556 | 35.1201 | 10.258 | 36.9289 | 10.8143 | 38.9314 | 43.1445 | 45.5206 | 11.9846 | 12.6446 | 13.2973 | 47.8702 | 14.0168 | 50.4606 | 0.72927 | 0.76961 | 0.59512 | 0.59525 | 17.2083 | 483.1936 | 87.9343
2023-09-19 06:00 | 2023-09-20 06:00 | 024-2 | MRČ Donji Miholjac - MRS Beničanci (stream 2) | Kromatografski uzorak | 2023-10-02 10:49 | 4.8423 | 0.21423 | 91.9942 | 2.4719 | 0.25934 | 0.47667 | 0.045663 | 0.10434 | 0.0081837 | 0.028507 | 0.001563 | 0.013679 | - | 0.0099193 | 0.0054845 | 0 | 9.2478 | 33.2921 | 9.7581 | 35.1292 | 10.2607 | 36.9384 | 10.817 | 38.9412 | 43.1527 | 45.5291 | 11.9869 | 12.647 | 13.2997 | 47.8789 | 14.0194 | 50.4697 | 0.72937 | 0.76972 | 0.59521 | 0.59533 | 17.2107 | 484.0229 | 87.8791
2023-09-20 06:00 | 2023-09-21 06:00 | 024-2 | MRČ Donji Miholjac - MRS Beničanci (stream 2) | Kromatografski uzorak | 2023-10-02 10:49 | 2.3294 | 0.14565 | 93.9982 | 3.064 | 0.30033 | 0.46245 | 0.045119 | 0.078324 | 0.00581 | 0.016741 | 0.0007208 | 0.0075466 | - | 0.0053147 | 0.0025478 | 0 | 9.5261 | 34.294 | 10.0521 | 36.1875 | 10.5684 | 38.0464 | 11.1418 | 40.1105 | 44.7965 | 47.2515 | 12.4435 | 13.1254 | 13.805 | 49.698 | 14.5483 | 52.3739 | 0.71856 | 0.75833 | 0.58638 | 0.58652 | 16.9543 | 490.5335 | 87.0142
2023-09-21 06:00 | 2023-09-22 06:00 | 024-2 | MRČ Donji Miholjac - MRS Beničanci (stream 2) | Kromatografski uzorak | 2023-10-02 10:49 | 1.1964 | 0.14954 | 93.2939 | 4.0098 | 0.79877 | 1.3503 | 0.14906 | 0.17809 | 0.056608 | 0.078901 | 1.6039e-05 | 0.057292 | - | 0.025463 | 0.0061032 | 0 | 9.8825 | 35.5772 | 10.4288 | 37.5435 | 10.9546 | 39.4367 | 11.5497 | 41.5788 | 46.0032 | 48.5298 | 12.7787 | 13.4805 | 14.1651 | 50.9944 | 14.9294 | 53.7459 | 0.73318 | 0.7738 | 0.59831 | 0.59849 | 17.2959 | 481.2723 | 79.5009
2023-09-22 06:00 | 2023-09-23 06:00 | 024-2 | MRČ Donji Miholjac - MRS Beničanci (stream 2) | Kromatografski uzorak | 2023-10-02 10:49 | 4.0988 | 0.15973 | 91.4989 | 3.1918 | 0.56825 | 1.0505 | 0.11729 | 0.16981 | 0.0396 | 0.067007 | 0.00066531 | 0.051209 | - | 0.02622 | 0.010404 | 0 | 9.4956 | 34.184 | 10.0199 | 36.0716 | 10.5291 | 37.9049 | 11.1005 | 39.9618 | 44.009 | 46.4449 | 12.2247 | 12.9014 | 13.5555 | 48.7999 | 14.2927 | 51.4539 | 0.73897 | 0.77988 | 0.60304 | 0.60319 | 17.435 | 477.1393 | 82.1454
2023-09-23 06:00 | 2023-09-24 06:00 | 024-2 | MRČ Donji Miholjac - MRS Beničanci (stream 2) | Kromatografski uzorak | 2023-10-02 10:49 | 4.702 | 0.21015 | 92.8791 | 1.7367 | 0.26684 | 0.4717 | 0.039516 | 0.097947 | 0.0086412 | 0.028558 | 0.001948 | 0.013378 | - | 0.009456 | 0.0054117 | 0 | 9.205 | 33.138 | 9.7132 | 34.9675 | 10.2153 | 36.7752 | 10.7695 | 38.7702 | 43.1101 | 45.485 | 11.975 | 12.6347 | 13.2894 | 47.8419 | 14.0087 | 50.4314 | 0.72406 | 0.76413 | 0.59087 | 0.59101 | 17.0859 | 486.6523 | 89.8344
2023-09-24 06:00 | 2023-09-25 06:00 | 024-2 | MRČ Donji Miholjac - MRS Beničanci (stream 2) | Kromatografski uzorak | 2023-10-02 10:49 | 5.1713 | 0.2807 | 92.2577 | 1.5376 | 0.41585 | 0.75252 | 0.074739 | 0.13668 | 0.025474 | 0.051188 | 0.00068242 | 0.027341 | - | 0.014447 | 0.0061102 | 0 | 9.1959 | 33.1053 | 9.7038 | 34.9336 | 10.2036 | 36.7331 | 10.7574 | 38.7265 | 42.8721 | 45.233 | 11.9089 | 12.5647 | 13.2139 | 47.5702 | 13.9289 | 50.1441 | 0.73072 | 0.77117 | 0.5963 | 0.59645 | 17.2427 | 482.2653 | 88.1244
2023-09-25 06:00 | 2023-09-26 06:00 | 024-2 | MRČ Donji Miholjac - MRS Beničanci (stream 2) | Kromatografski uzorak | 2023-10-02 10:49 | 5.2741 | 0.20822 | 90.2629 | 2.7601 | 0.828 | 1.4947 | 0.17525 | 0.22027 | 0.065267 | 0.099131 | 9.8593e-05 | 0.064189 | - | 0.0326 | 0.0098717 | 0 | 9.4332 | 33.9597 | 9.9545 | 35.8362 | 10.4579 | 37.6484 | 11.0258 | 39.6929 | 43.4115 | 45.8036 | 12.0588 | 12.7232 | 13.3687 | 48.1274 | 14.0925 | 50.733 | 0.7499 | 0.79144 | 0.61196 | 0.61213 | 17.6929 | 470.2593 | 80.3441
2023-09-26 06:00 | 2023-09-27 06:00 | 024-2 | MRČ Donji Miholjac - MRS Beničanci (stream 2) | Kromatografski uzorak | 2023-10-02 10:49 | 4.8936 | 0.12053 | 88.717 | 3.887 | 1.2561 | 2.3817 | 0.30841 | 0.30869 | 0.13099 | 0.16744 | 0 | 0.12695 | - | 0.064142 | 0.019058 | 0 | 9.7533 | 35.1118 | 10.2925 | 37.0529 | 10.8026 | 38.8895 | 11.3896 | 41.0027 | 44.3091 | 46.755 | 12.3081 | 12.9875 | 13.6324 | 49.0767 | 14.3719 | 51.739 | 0.76937 | 0.81201 | 0.62785 | 0.62804 | 18.1491 | 458.2852 | 73.1704
2023-09-27 06:00 | 2023-09-28 06:00 | 024-2 | MRČ Donji Miholjac - MRS Beničanci (stream 2) | Kromatografski uzorak | 2023-10-02 10:49 | 4.1 | 0.092022 | 87.9628 | 4.7424 | 1.519 | 3.1027 | 0.41843 | 0.39816 | 0.19863 | 0.2413 | 0 | 0.19199 | - | 0.10443 | 0.030832 | 0 | 10.0658 | 36.2368 | 10.6228 | 38.242 | 11.1406 | 40.1063 | 11.7467 | 42.2879 | 45.2998 | 47.798 | 12.5833 | 13.2772 | 13.927 | 50.1371 | 14.6819 | 52.855 | 0.78413 | 0.82763 | 0.63989 | 0.64012 | 18.4941 | 449.5763 | 68.5836
2023-09-28 06:00 | 2023-09-29 06:00 | 024-2 | MRČ Donji Miholjac - MRS Beničanci (stream 2) | Kromatografski uzorak | 2023-10-02 10:49 | 4.7833 | 0.20223 | 90.7427 | 2.7002 | 0.83278 | 1.5708 | 0.18999 | 0.21705 | 0.078398 | 0.10731 | 2.2091e-05 | 0.081082 | - | 0.047328 | 0.01688 | 0 | 9.5019 | 34.2069 | 10.0265 | 36.0955 | 10.5333 | 37.92 | 11.1049 | 39.9776 | 43.7454 | 46.16 | 12.1515 | 12.8222 | 13.4707 | 48.4945 | 14.2013 | 51.1245 | 0.74912 | 0.79058 | 0.61132 | 0.61147 | 17.674 | 470.7691 | 79.7783
2023-09-29 06:00 | 2023-09-30 06:00 | 024-2 | MRČ Donji Miholjac - MRS Beničanci (stream 2) | Kromatografski uzorak | 2023-10-02 10:49 | 4.6558 | 0.22703 | 91.4397 | 2.5393 | 0.63366 | 1.1382 | 0.13438 | 0.17422 | 0.04441 | 0.068807 | 0 | 0.045705 | - | 0.026823 | 0.010151 | 0 | 9.402 | 33.8471 | 9.9214 | 35.7171 | 10.4266 | 37.5356 | 10.9927 | 39.5736 | 43.561 | 45.9615 | 12.1003 | 12.7671 | 13.4189 | 48.3081 | 14.1456 | 50.9241 | 0.73982 | 0.78079 | 0.60373 | 0.6039 | 17.4558 | 476.3522 | 83.2043
2023-09-30 06:00 | 2023-10-01 06:00 | 024-2 | MRČ Donji Miholjac - MRS Beničanci (stream 2) | Kromatografski uzorak | 2023-10-02 10:49 | 4.5126 | 0.14037 | 89.5049 | 3.7527 | 1.0938 | 2.0892 | 0.27161 | 0.27639 | 0.11474 | 0.14541 | 0 | 0.11561 | - | 0.054486 | 0.017126 | 0 | 9.7181 | 34.9853 | 10.2552 | 36.9186 | 10.7663 | 38.7587 | 11.3511 | 40.8638 | 44.3568 | 46.8101 | 12.3213 | 13.0028 | 13.6504 | 49.1416 | 14.3923 | 51.8123 | 0.76203 | 0.80424 | 0.62185 | 0.62203 | 17.9763 | 462.8497 | 74.8246
2023-09-01 06:00 | 2023-09-02 06:00 | 024-3 | MRČ Donji Miholjac - MRS Bokšić (stream 3) | Kromatografski uzorak | 2023-10-02 10:49 | 5.2998 | 0.22303 | 87.9721 | 4.0772 | 1.4934 | 2.4279 | 0.35038 | 0.49878 | 0.010652 | 0.04618 | 0 | 0.013403 | - | 0.0091523 | 0.0053894 | 0.00059493 | 9.6619 | 34.7827 | 10.1961 | 36.7059 | 10.7027 | 38.5299 | 11.2844 | 40.6238 | 43.9056 | 46.326 | 12.196 | 12.8683 | 13.5099 | 48.6356 | 14.2418 | 51.2706 | 0.76907 | 0.8117 | 0.62761 | 0.6278 | 18.1429 | 458.2785 | 75.993
2023-09-02 06:00 | 2023-09-03 06:00 | 024-3 | MRČ Donji Miholjac - MRS Bokšić (stream 3) | Kromatografski uzorak | 2023-10-02 10:49 | 5.1903 | 0.21727 | 88.0198 | 4.1302 | 1.5052 | 2.4425 | 0.35213 | 0.50125 | 0.010459 | 0.045606 | 0 | 0.013025 | - | 0.0088656 | 0.0052297 | 0.00065075 | 9.6788 | 34.8439 | 10.214 | 36.7704 | 10.7214 | 38.5969 | 11.304 | 40.6945 | 43.9866 | 46.4114 | 12.2185 | 12.892 | 13.5346 | 48.7245 | 14.2679 | 51.3643 | 0.76894 | 0.81156 | 0.6275 | 0.62769 | 18.1397 | 458.3602 | 75.8846
2023-09-03 06:00 | 2023-09-04 06:00 | 024-3 | MRČ Donji Miholjac - MRS Bokšić (stream 3) | Kromatografski uzorak | 2023-10-02 10:49 | 4.695 | 0.085158 | 89.884 | 4.107 | 0.84342 | 1.2288 | 0.14346 | 0.20715 | 0.0044916 | 0.018587 | 0 | 0.0054457 | - | 0.0036451 | 0.0022469 | 0.00035334 | 9.5128 | 34.2461 | 10.0385 | 36.1385 | 10.5457 | 37.9644 | 11.1183 | 40.026 | 43.8802 | 46.2963 | 12.189 | 12.8601 | 13.5125 | 48.6449 | 14.2435 | 51.2765 | 0.74646 | 0.78781 | 0.60915 | 0.60932 | 17.6115 | 472.3782 | 81.119
2023-09-04 06:00 | 2023-09-05 06:00 | 024-3 | MRČ Donji Miholjac - MRS Bokšić (stream 3) | Kromatografski uzorak | 2023-10-02 10:49 | 4.2963 | 0.0012909 | 90.9655 | 4.2051 | 0.49255 | 0.53177 | 0.012074 | 0.024594 | 0.00069312 | 0.0013016 | 0 | 0.00053952 | - | 1.2738e-05 | 0 | 0 | 9.4346 | 33.9645 | 9.9558 | 35.8408 | 10.4635 | 37.6688 | 11.0316 | 39.7137 | 43.9055 | 46.3248 | 12.196 | 12.868 | 13.5261 | 48.694 | 14.2585 | 51.3305 | 0.73332 | 0.77393 | 0.59843 | 0.59859 | 17.3026 | 480.5362 | 84.4094
2023-09-05 06:00 | 2023-09-06 06:00 | 024-3 | MRČ Donji Miholjac - MRS Bokšić (stream 3) | Kromatografski uzorak | 2023-10-02 10:49 | 3.9968 | 0.0040722 | 90.5135 | 4.3762 | 0.72942 | 1.1094 | 0.10454 | 0.12188 | 0.040955 | 0.054763 | 0 | 0.039026 | - | 0.016236 | 0.0026134 | 0 | 9.6016 | 34.5659 | 10.1322 | 36.476 | 10.6437 | 38.3174 | 11.2218 | 40.3983 | 44.3834 | 46.8316 | 12.3287 | 13.0088 | 13.6668 | 49.2006 | 14.4076 | 51.8675 | 0.74318 | 0.78435 | 0.60648 | 0.60665 | 17.5336 | 474.2782 | 80.0367
2023-09-06 06:00 | 2023-09-07 06:00 | 024-3 | MRČ Donji Miholjac - MRS Bokšić (stream 3) | Kromatografski uzorak | 2023-10-02 10:49 | 3.2721 | 0.21611 | 90.8144 | 4.8976 | 0.60285 | 0.79976 | 0.059312 | 0.068359 | 0.018612 | 0.02554 | 0 | 0.01627 | - | 0.0070591 | 0.0017583 | 0 | 9.6209 | 34.6354 | 10.1526 | 36.5492 | 10.6663 | 38.3986 | 11.2455 | 40.4837 | 44.5801 | 47.0394 | 12.3834 | 13.0665 | 13.7289 | 49.4239 | 14.4731 | 52.1032 | 0.73959 | 0.78056 | 0.60355 | 0.60372 | 17.4488 | 476.5554 | 81.4609
2023-09-07 06:00 | 2023-09-08 06:00 | 024-3 | MRČ Donji Miholjac - MRS Bokšić (stream 3) | Kromatografski uzorak | 2023-10-02 10:49 | 3.8926 | 0.38336 | 89.0648 | 4.8983 | 1.1448 | 1.761 | 0.23123 | 0.31824 | 0.011786 | 0.03441 | 0 | 0.010905 | - | 0.0063921 | 0.0031082 | 0.00013373 | 9.7175 | 34.983 | 10.2547 | 36.917 | 10.7669 | 38.7609 | 11.3519 | 40.8669 | 44.4666 | 46.9104 | 12.3518 | 13.0307 | 13.6858 | 49.2687 | 14.4249 | 51.9296 | 0.75869 | 0.80073 | 0.61913 | 0.61932 | 17.8978 | 464.6664 | 77.7447
2023-09-08 06:00 | 2023-09-09 06:00 | 024-3 | MRČ Donji Miholjac - MRS Bokšić (stream 3) | Kromatografski uzorak | 2023-10-02 10:49 | 5.1223 | 0.21951 | 88.0334 | 4.1348 | 1.5241 | 2.49 | 0.36284 | 0.51893 | 0.010392 | 0.046234 | 0 | 0.013149 | - | 0.0088346 | 0.0053617 | 0.00020197 | 9.6944 | 34.8999 | 10.2304 | 36.8296 | 10.7383 | 38.6578 | 11.3219 | 40.7587 | 44.0444 | 46.4725 | 12.2346 | 12.909 | 13.552 | 48.7871 | 14.2862 | 51.4305 | 0.76939 | 0.81203 | 0.62786 | 0.62806 | 18.1501 | 458.0986 | 75.6973
2023-09-09 06:00 | 2023-09-10 06:00 | 024-3 | MRČ Donji Miholjac - MRS Bokšić (stream 3) | Kromatografski uzorak | 2023-10-02 10:49 | 4.9416 | 0.21574 | 88.4298 | 4.0406 | 1.4438 | 2.3722 | 0.34683 | 0.49794 | 0.010189 | 0.045257 | 0 | 0.013222 | - | 0.0092503 | 0.0053288 | 0.00037337 | 9.685 | 34.8658 | 10.2204 | 36.7935 | 10.7288 | 38.6238 | 11.3119 | 40.7227 | 44.0919 | 46.5224 | 12.2478 | 12.9229 | 13.5679 | 48.8443 | 14.3029 | 51.4906 | 0.76624 | 0.80871 | 0.62529 | 0.62549 | 18.076 | 459.9778 | 76.2877
2023-09-10 06:00 | 2023-09-11 06:00 | 024-3 | MRČ Donji Miholjac - MRS Bokšić (stream 3) | Kromatografski uzorak | 2023-10-02 10:49 | 4.8979 | 0.21504 | 88.5978 | 3.9964 | 1.3942 | 2.2929 | 0.33416 | 0.48122 | 0.010189 | 0.044691 | 0 | 0.013313 | - | 0.0094221 | 0.0052665 | 0.00041097 | 9.6721 | 34.8195 | 10.2068 | 36.7446 | 10.7152 | 38.5748 | 11.2975 | 40.6709 | 44.08 | 46.5098 | 12.2444 | 12.9194 | 13.565 | 48.834 | 14.2999 | 51.4796 | 0.76462 | 0.807 | 0.62397 | 0.62416 | 18.038 | 460.9459 | 76.6545
2023-09-11 06:00 | 2023-09-12 06:00 | 024-3 | MRČ Donji Miholjac - MRS Bokšić (stream 3) | Kromatografski uzorak | 2023-10-02 10:49 | 4.9739 | 0.23761 | 90.8216 | 2.9425 | 0.60395 | 1.0245 | 0.13031 | 0.21589 | 0.0096179 | 0.034455 | 0 | 0.014215 | - | 0.010069 | 0.0054524 | 0.00051121 | 9.3634 | 33.7083 | 9.8807 | 35.5706 | 10.384 | 37.3824 | 10.9478 | 39.412 | 43.3502 | 45.7393 | 12.0417 | 12.7054 | 13.3543 | 48.0753 | 14.0774 | 50.6788 | 0.74091 | 0.78195 | 0.60462 | 0.60479 | 17.4818 | 475.6315 | 84.0155
2023-09-12 06:00 | 2023-09-13 06:00 | 024-3 | MRČ Donji Miholjac - MRS Bokšić (stream 3) | Kromatografski uzorak | 2023-10-02 10:49 | 4.9509 | 0.24147 | 91.6786 | 2.5513 | 0.32701 | 0.57775 | 0.058268 | 0.12251 | 0.0089688 | 0.030132 | 0.00067296 | 0.014065 | - | 0.010073 | 0.0055087 | 0.00053829 | 9.2581 | 33.3291 | 9.7695 | 35.1701 | 10.2712 | 36.9762 | 10.8287 | 38.9832 | 43.1193 | 45.4951 | 11.9776 | 12.6375 | 13.2883 | 47.8377 | 14.0077 | 50.4276 | 0.73213 | 0.77266 | 0.59745 | 0.59761 | 17.2755 | 481.29 | 87.151
2023-09-13 06:00 | 2023-09-14 06:00 | 024-3 | MRČ Donji Miholjac - MRS Bokšić (stream 3) | Kromatografski uzorak | 2023-10-02 10:49 | 4.8822 | 0.22427 | 91.7049 | 2.5711 | 0.35192 | 0.61757 | 0.0652 | 0.13204 | 0.0085301 | 0.029754 | 0.00068024 | 0.013625 | - | 0.0098083 | 0.0054488 | 0.00055565 | 9.2744 | 33.3878 | 9.7867 | 35.2321 | 10.289 | 37.0403 | 10.8475 | 39.0508 | 43.1918 | 45.5717 | 11.9977 | 12.6588 | 13.3102 | 47.9167 | 14.0309 | 50.5111 | 0.73224 | 0.77279 | 0.59755 | 0.59771 | 17.2782 | 481.2168 | 86.9066
2023-09-14 06:00 | 2023-09-15 06:00 | 024-3 | MRČ Donji Miholjac - MRS Bokšić (stream 3) | Kromatografski uzorak | 2023-10-02 10:49 | 4.5403 | 0.2683 | 91.7807 | 2.8423 | 0.33622 | 0.56839 | 0.053395 | 0.11138 | 0.0093911 | 0.029015 | 0.00059367 | 0.013414 | - | 0.0093762 | 0.0052911 | 0.00032002 | 9.3129 | 33.5263 | 9.8273 | 35.3783 | 10.3313 | 37.1926 | 10.8921 | 39.2115 | 43.3825 | 45.773 | 12.0507 | 12.7147 | 13.3685 | 48.1267 | 14.0923 | 50.7324 | 0.73185 | 0.77237 | 0.59723 | 0.59739 | 17.2686 | 481.4811 | 86.6085
2023-09-15 06:00 | 2023-09-16 06:00 | 024-3 | MRČ Donji Miholjac - MRS Bokšić (stream 3) | Kromatografski uzorak | 2023-10-02 10:49 | 4.5049 | 0.27191 | 91.7046 | 2.948 | 0.33999 | 0.5706 | 0.052975 | 0.11032 | 0.0094483 | 0.029039 | 0.00069537 | 0.013283 | - | 0.0093901 | 0.0053775 | 7.7023e-05 | 9.3238 | 33.5658 | 9.8389 | 35.42 | 10.3432 | 37.2354 | 10.9046 | 39.2566 | 43.4187 | 45.8111 | 12.0607 | 12.7253 | 13.3793 | 48.1654 | 14.1037 | 50.7732 | 0.73236 | 0.77291 | 0.59764 | 0.5978 | 17.2805 | 481.1505 | 86.3634
2023-09-16 06:00 | 2023-09-17 06:00 | 024-3 | MRČ Donji Miholjac - MRS Bokšić (stream 3) | Kromatografski uzorak | 2023-10-02 10:49 | 4.4466 | 0.30964 | 91.6398 | 3.0056 | 0.36351 | 0.59828 | 0.055368 | 0.11157 | 0.0098686 | 0.029263 | 0.00054188 | 0.013513 | - | 0.0093003 | 0.0053136 | 3.0021e-05 | 9.3345 | 33.6041 | 9.8501 | 35.4604 | 10.3546 | 37.2766 | 10.9167 | 39.3002 | 43.4428 | 45.8366 | 12.0674 | 12.7324 | 13.3863 | 48.1906 | 14.1111 | 50.7999 | 0.73321 | 0.77381 | 0.59834 | 0.5985 | 17.3005 | 480.5947 | 86.13
2023-09-17 06:00 | 2023-09-18 06:00 | 024-3 | MRČ Donji Miholjac - MRS Bokšić (stream 3) | Kromatografski uzorak | 2023-10-02 10:49 | 4.1906 | 0.31858 | 91.9073 | 3.0108 | 0.35354 | 0.57269 | 0.05145 | 0.10257 | 0.009617 | 0.027687 | 0.00080269 | 0.012994 | - | 0.0089823 | 0.0048869 | 0.00015885 | 9.353 | 33.671 | 9.8697 | 35.531 | 10.3755 | 37.3516 | 10.9387 | 39.3792 | 43.5763 | 45.9775 | 12.1045 | 12.7715 | 13.4277 | 48.3398 | 14.1547 | 50.9571 | 0.73163 | 0.77214 | 0.59705 | 0.59721 | 17.2631 | 481.6457 | 86.3143
2023-09-18 06:00 | 2023-09-19 06:00 | 024-3 | MRČ Donji Miholjac - MRS Bokšić (stream 3) | Kromatografski uzorak | 2023-10-02 10:49 | 4.8487 | 0.21425 | 92.0032 | 2.4608 | 0.257 | 0.47304 | 0.04503 | 0.10355 | 0.0081395 | 0.028367 | 0.0013946 | 0.013607 | - | 0.0098611 | 0.0054905 | 0.0006049 | 9.2455 | 33.2839 | 9.7562 | 35.1223 | 10.2582 | 36.9294 | 10.8149 | 38.9338 | 43.1451 | 45.5222 | 11.9848 | 12.6451 | 13.2974 | 47.8708 | 14.0173 | 50.4623 | 0.72927 | 0.76965 | 0.59512 | 0.59528 | 17.2083 | 483.1695 | 87.9308
2023-09-19 06:00 | 2023-09-20 06:00 | 024-3 | MRČ Donji Miholjac - MRS Bokšić (stream 3) | Kromatografski uzorak | 2023-10-02 10:49 | 4.8561 | 0.21483 | 91.981 | 2.4696 | 0.25986 | 0.47849 | 0.045638 | 0.10465 | 0.0082207 | 0.028642 | 0.0015572 | 0.013747 | - | 0.009991 | 0.005579 | 0.00060423 | 9.2465 | 33.2874 | 9.7572 | 35.1261 | 10.2592 | 36.9332 | 10.816 | 38.9377 | 43.1442 | 45.5213 | 11.9845 | 12.6448 | 13.2971 | 47.8695 | 14.0169 | 50.461 | 0.72946 | 0.76984 | 0.59527 | 0.59543 | 17.2127 | 483.0459 | 87.8751
2023-09-20 06:00 | 2023-09-21 06:00 | 024-3 | MRČ Donji Miholjac - MRS Bokšić (stream 3) | Kromatografski uzorak | 2023-10-02 10:49 | 2.3087 | 0.1427 | 94.0271 | 3.0599 | 0.29967 | 0.4616 | 0.045011 | 0.078166 | 0.0057445 | 0.016622 | 0.00070795 | 0.0075076 | - | 0.0052876 | 0.0025334 | 0.00035011 | 9.5278 | 34.3001 | 10.0541 | 36.1948 | 10.5703 | 38.0532 | 11.1441 | 40.1187 | 44.8103 | 47.2665 | 12.4473 | 13.1296 | 13.8093 | 49.7134 | 14.553 | 52.3906 | 0.71838 | 0.75816 | 0.58623 | 0.58639 | 16.9499 | 490.6464 | 87.0314
2023-09-21 06:00 | 2023-09-22 06:00 | 024-3 | MRČ Donji Miholjac - MRS Bokšić (stream 3) | Kromatografski uzorak | 2023-10-02 10:49 | 1.1605 | 0.1502 | 93.3227 | 4.012 | 0.80217 | 1.3546 | 0.1497 | 0.17856 | 0.056614 | 0.079022 | 1.697e-05 | 0.057011 | - | 0.025416 | 0.0060881 | 0 | 9.8867 | 35.5921 | 10.4331 | 37.5593 | 10.9592 | 39.4532 | 11.5545 | 41.5962 | 46.0243 | 48.5537 | 12.7845 | 13.4872 | 14.1716 | 51.0178 | 14.9367 | 53.7723 | 0.73307 | 0.77368 | 0.59822 | 0.5984 | 17.2933 | 481.3237 | 79.4914
2023-09-22 06:00 | 2023-09-23 06:00 | 024-3 | MRČ Donji Miholjac - MRS Bokšić (stream 3) | Kromatografski uzorak | 2023-10-02 10:49 | 4.108 | 0.15927 | 91.4483 | 3.2111 | 0.58079 | 1.0734 | 0.1199 | 0.17293 | 0.040606 | 0.06843 | 0.00064753 | 0.05255 | - | 0.026859 | 0.010325 | 0.00031381 | 9.5007 | 34.2025 | 10.0255 | 36.092 | 10.5346 | 37.9246 | 11.1065 | 39.9835 | 44.0165 | 46.4541 | 12.2268 | 12.9039 | 13.5575 | 48.8072 | 14.2953 | 51.4629 | 0.7395 | 0.78045 | 0.60347 | 0.60363 | 17.4474 | 476.7967 | 81.9615
2023-09-23 06:00 | 2023-09-24 06:00 | 024-3 | MRČ Donji Miholjac - MRS Bokšić (stream 3) | Kromatografski uzorak | 2023-10-02 10:49 | 4.701 | 0.20992 | 92.8846 | 1.7316 | 0.2675 | 0.47291 | 0.039571 | 0.098102 | 0.0086593 | 0.02861 | 0.0019134 | 0.013393 | - | 0.0094887 | 0.005482 | 0.00019139 | 9.2049 | 33.1377 | 9.7133 | 34.9678 | 10.2152 | 36.7749 | 10.7696 | 38.7706 | 43.1104 | 45.4857 | 11.9751 | 12.6349 | 13.2895 | 47.8423 | 14.009 | 50.4323 | 0.72403 | 0.76412 | 0.59085 | 0.591 | 17.0853 | 486.6594 | 89.8419
2023-09-24 06:00 | 2023-09-25 06:00 | 024-3 | MRČ Donji Miholjac - MRS Bokšić (stream 3) | Kromatografski uzorak | 2023-10-02 10:49 | 5.1737 | 0.27819 | 92.2518 | 1.54 | 0.41786 | 0.75629 | 0.075126 | 0.13727 | 0.025658 | 0.051483 | 0.00066653 | 0.027518 | - | 0.014483 | 0.0061926 | 3.6837e-05 | 9.1968 | 33.1086 | 9.7048 | 34.9373 | 10.2046 | 36.7366 | 10.7585 | 38.7305 | 42.8747 | 45.2359 | 11.9096 | 12.5655 | 13.2147 | 47.5729 | 13.9298 | 50.1472 | 0.73077 | 0.77123 | 0.59635 | 0.5965 | 17.244 | 482.2249 | 88.0884
2023-09-25 06:00 | 2023-09-26 06:00 | 024-3 | MRČ Donji Miholjac - MRS Bokšić (stream 3) | Kromatografski uzorak | 2023-10-02 10:49 | 5.272 | 0.20836 | 90.2497 | 2.7687 | 0.83296 | 1.5012 | 0.17597 | 0.22083 | 0.065308 | 0.099288 | 7.9391e-05 | 0.06416 | - | 0.032705 | 0.0098968 | 2.6585e-05 | 9.4352 | 33.9666 | 9.9566 | 35.8436 | 10.46 | 37.6559 | 11.028 | 39.7008 | 43.4165 | 45.809 | 12.0601 | 12.7247 | 13.3702 | 48.1326 | 14.0941 | 50.7386 | 0.75003 | 0.79158 | 0.61207 | 0.61224 | 17.696 | 470.1696 | 80.3017
2023-09-26 06:00 | 2023-09-27 06:00 | 024-3 | MRČ Donji Miholjac - MRS Bokšić (stream 3) | Kromatografski uzorak | 2023-10-02 10:49 | 4.8768 | 0.1206 | 88.7277 | 3.8906 | 1.2572 | 2.3843 | 0.30904 | 0.30909 | 0.13107 | 0.16767 | 0 | 0.12702 | - | 0.06413 | 0.018905 | 0.00013946 | 9.7555 | 35.12 | 10.295 | 37.0619 | 10.8051 | 38.8985 | 11.3924 | 41.0126 | 44.3201 | 46.7669 | 12.3111 | 12.9908 | 13.6358 | 49.0888 | 14.3756 | 51.7522 | 0.76934 | 0.81199 | 0.62783 | 0.62803 | 18.1484 | 458.2996 | 73.1565
2023-09-27 06:00 | 2023-09-28 06:00 | 024-3 | MRČ Donji Miholjac - MRS Bokšić (stream 3) | Kromatografski uzorak | 2023-10-02 10:49 | 4.0986 | 0.088488 | 87.9636 | 4.7414 | 1.5218 | 3.1079 | 0.41875 | 0.39903 | 0.19912 | 0.24187 | 0 | 0.19234 | - | 0.1045 | 0.030523 | 0 | 10.0671 | 36.2417 | 10.6242 | 38.2472 | 11.1421 | 40.1116 | 11.7482 | 42.2936 | 45.3052 | 47.8037 | 12.5848 | 13.2788 | 13.9286 | 50.143 | 14.6836 | 52.8611 | 0.78416 | 0.82765 | 0.63991 | 0.64014 | 18.4947 | 449.5621 | 68.558
2023-09-28 06:00 | 2023-09-29 06:00 | 024-3 | MRČ Donji Miholjac - MRS Bokšić (stream 3) | Kromatografski uzorak | 2023-10-02 10:49 | 4.7699 | 0.20115 | 90.7696 | 2.6926 | 0.83109 | 1.5668 | 0.18893 | 0.21603 | 0.078275 | 0.10681 | 5.0665e-05 | 0.081214 | - | 0.047191 | 0.016667 | 0.00049025 | 9.5016 | 34.2059 | 10.0267 | 36.0961 | 10.5331 | 37.9191 | 11.1051 | 39.9784 | 43.7507 | 46.1664 | 12.153 | 12.824 | 13.4724 | 48.5006 | 14.2033 | 51.1318 | 0.74891 | 0.79039 | 0.61115 | 0.61132 | 17.669 | 470.8806 | 79.815
2023-09-29 06:00 | 2023-09-30 06:00 | 024-3 | MRČ Donji Miholjac - MRS Bokšić (stream 3) | Kromatografski uzorak | 2023-10-02 10:49 | 4.6495 | 0.22637 | 91.4269 | 2.5516 | 0.63851 | 1.1457 | 0.1356 | 0.17526 | 0.044607 | 0.069154 | 0 | 0.045532 | - | 0.02677 | 0.01021 | 2.731e-05 | 9.4048 | 33.8574 | 9.9245 | 35.7282 | 10.4297 | 37.5468 | 10.996 | 39.5855 | 43.5702 | 45.9713 | 12.1028 | 12.7698 | 13.4217 | 48.318 | 14.1485 | 50.9346 | 0.73996 | 0.78094 | 0.60385 | 0.60401 | 17.4591 | 476.2603 | 83.1441
2023-09-30 06:00 | 2023-10-01 06:00 | 024-3 | MRČ Donji Miholjac - MRS Bokšić (stream 3) | Kromatografski uzorak | 2023-10-02 10:49 | 4.5084 | 0.14086 | 89.5036 | 3.7543 | 1.0969 | 2.0929 | 0.27201 | 0.27674 | 0.11451 | 0.14517 | 0 | 0.11557 | - | 0.054676 | 0.017099 | 0.00025705 | 9.7191 | 34.9889 | 10.2564 | 36.9231 | 10.7674 | 38.7626 | 11.3524 | 40.8687 | 44.3602 | 46.8142 | 12.3223 | 13.0039 | 13.6515 | 49.1453 | 14.3935 | 51.8167 | 0.76206 | 0.80429 | 0.62188 | 0.62207 | 17.9772 | 462.8209 | 74.8164
2023-09-01 06:00 | 2023-09-02 06:00 | 024-4 | MRČ Donji Miholjac - MRS Osijek (stream 4) | Kromatografski uzorak | 2023-10-02 10:49 | 5.2996 | 0.22294 | 87.9698 | 4.0778 | 1.4944 | 2.4298 | 0.35066 | 0.49912 | 0.010679 | 0.046257 | 0 | 0.013456 | - | 0.009215 | 0.0054423 | 0.00060963 | 9.6623 | 34.7844 | 10.1966 | 36.7076 | 10.7032 | 38.5317 | 11.2849 | 40.6256 | 43.9068 | 46.3272 | 12.1963 | 12.8687 | 13.5102 | 48.6368 | 14.2422 | 51.2719 | 0.76911 | 0.81174 | 0.62763 | 0.62783 | 18.1437 | 458.2583 | 75.9839
2023-09-02 06:00 | 2023-09-03 06:00 | 024-4 | MRČ Donji Miholjac - MRS Osijek (stream 4) | Kromatografski uzorak | 2023-10-02 10:49 | 5.1902 | 0.2173 | 88.0176 | 4.1303 | 1.5061 | 2.4446 | 0.35256 | 0.50177 | 0.01048 | 0.045691 | 0 | 0.013078 | - | 0.0089643 | 0.0052865 | 0.00065028 | 9.6793 | 34.8455 | 10.2145 | 36.7722 | 10.7219 | 38.5987 | 11.3045 | 40.6964 | 43.9876 | 46.4124 | 12.2188 | 12.8923 | 13.5349 | 48.7255 | 14.2682 | 51.3654 | 0.76898 | 0.8116 | 0.62753 | 0.62773 | 18.1406 | 458.3374 | 75.8752
2023-09-03 06:00 | 2023-09-04 06:00 | 024-4 | MRČ Donji Miholjac - MRS Osijek (stream 4) | Kromatografski uzorak | 2023-10-02 10:49 | 4.6931 | 0.085145 | 89.8819 | 4.1086 | 0.84458 | 1.2313 | 0.14395 | 0.20782 | 0.0045016 | 0.018633 | 0 | 0.0054782 | - | 0.0036667 | 0.0023108 | 0.00037068 | 9.5136 | 34.249 | 10.0393 | 36.1416 | 10.5465 | 37.9675 | 11.1193 | 40.0293 | 43.8827 | 46.2989 | 12.1896 | 12.8608 | 13.5132 | 48.6475 | 14.2443 | 51.2793 | 0.7465 | 0.78785 | 0.60919 | 0.60936 | 17.6125 | 472.3511 | 81.1047
2023-09-04 06:00 | 2023-09-05 06:00 | 024-4 | MRČ Donji Miholjac - MRS Osijek (stream 4) | Kromatografski uzorak | 2023-10-02 10:49 | 4.2682 | 0.00071079 | 91.005 | 4.2096 | 0.48195 | 0.51648 | 0.010377 | 0.021899 | 0.00064753 | 0.0010951 | 0 | 0.0005009 | - | 1.4478e-05 | 0 | 0 | 9.435 | 33.9661 | 9.9562 | 35.8425 | 10.4641 | 37.6709 | 11.0322 | 39.7158 | 43.9176 | 46.3375 | 12.1993 | 12.8715 | 13.53 | 48.7078 | 14.2625 | 51.3451 | 0.73299 | 0.77358 | 0.59816 | 0.59832 | 17.2947 | 480.7553 | 84.4825
2023-09-05 06:00 | 2023-09-06 06:00 | 024-4 | MRČ Donji Miholjac - MRS Osijek (stream 4) | Kromatografski uzorak | 2023-10-02 10:49 | 3.9976 | 0.0040698 | 90.5048 | 4.3772 | 0.73257 | 1.1162 | 0.10576 | 0.12288 | 0.041454 | 0.055385 | 0 | 0.039379 | - | 0.016229 | 0.002588 | 0 | 9.603 | 34.5709 | 10.1337 | 36.4813 | 10.6452 | 38.3228 | 11.2233 | 40.404 | 44.3861 | 46.8345 | 12.3295 | 13.0096 | 13.6676 | 49.2034 | 14.4084 | 51.8704 | 0.7433 | 0.78448 | 0.60658 | 0.60675 | 17.5365 | 474.2009 | 79.9916
2023-09-06 06:00 | 2023-09-07 06:00 | 024-4 | MRČ Donji Miholjac - MRS Osijek (stream 4) | Kromatografski uzorak | 2023-10-02 10:49 | 3.2561 | 0.21983 | 90.8121 | 4.9074 | 0.60633 | 0.80458 | 0.059655 | 0.068679 | 0.018742 | 0.025667 | 0 | 0.016419 | - | 0.0072621 | 0.0018278 | 0 | 9.6237 | 34.6454 | 10.1555 | 36.5599 | 10.6693 | 38.4095 | 11.2487 | 40.4952 | 44.5902 | 47.0501 | 12.3862 | 13.0695 | 13.7319 | 49.4348 | 14.4763 | 52.1146 | 0.73969 | 0.78066 | 0.60362 | 0.60379 | 17.451 | 476.4939 | 81.4259
2023-09-07 06:00 | 2023-09-08 06:00 | 024-4 | MRČ Donji Miholjac - MRS Osijek (stream 4) | Kromatografski uzorak | 2023-10-02 10:49 | 3.8231 | 0.39067 | 89.1165 | 4.929 | 1.1344 | 1.7407 | 0.22757 | 0.3125 | 0.011875 | 0.034065 | 0 | 0.010854 | - | 0.0063063 | 0.0030164 | 0.00013504 | 9.7219 | 34.9989 | 10.2594 | 36.9337 | 10.7719 | 38.7787 | 11.3571 | 40.8857 | 44.4983 | 46.9437 | 12.3607 | 13.0399 | 13.6956 | 49.3042 | 14.4352 | 51.9668 | 0.7583 | 0.80032 | 0.61881 | 0.619 | 17.8886 | 464.9064 | 77.793
2023-09-08 06:00 | 2023-09-09 06:00 | 024-4 | MRČ Donji Miholjac - MRS Osijek (stream 4) | Kromatografski uzorak | 2023-10-02 10:49 | 5.1217 | 0.21947 | 88.0326 | 4.1355 | 1.5245 | 2.4907 | 0.36291 | 0.51901 | 0.010396 | 0.046244 | 0 | 0.013152 | - | 0.0088289 | 0.0053665 | 0.00024898 | 9.6947 | 34.9008 | 10.2307 | 36.8305 | 10.7386 | 38.6588 | 11.3222 | 40.7598 | 44.0453 | 46.4734 | 12.2348 | 12.9093 | 13.5522 | 48.788 | 14.2865 | 51.4314 | 0.7694 | 0.81204 | 0.62787 | 0.62807 | 18.1503 | 458.0916 | 75.6939
2023-09-09 06:00 | 2023-09-10 06:00 | 024-4 | MRČ Donji Miholjac - MRS Osijek (stream 4) | Kromatografski uzorak | 2023-10-02 10:49 | 4.9406 | 0.21566 | 88.4268 | 4.042 | 1.4453 | 2.3749 | 0.34726 | 0.49848 | 0.010196 | 0.045295 | 0 | 0.013236 | - | 0.0093099 | 0.005371 | 0.00042456 | 9.6857 | 34.8685 | 10.2212 | 36.7964 | 10.7296 | 38.6267 | 11.3127 | 40.7258 | 44.094 | 46.5246 | 12.2483 | 12.9235 | 13.5685 | 48.8465 | 14.3036 | 51.4929 | 0.76628 | 0.80875 | 0.62533 | 0.62552 | 18.0771 | 459.9506 | 76.2758
2023-09-10 06:00 | 2023-09-11 06:00 | 024-4 | MRČ Donji Miholjac - MRS Osijek (stream 4) | Kromatografski uzorak | 2023-10-02 10:49 | 4.8964 | 0.21499 | 88.5978 | 3.9967 | 1.3947 | 2.2941 | 0.33439 | 0.48147 | 0.010203 | 0.044741 | 0 | 0.013351 | - | 0.0094819 | 0.0053361 | 0.00044147 | 9.6725 | 34.8212 | 10.2073 | 36.7463 | 10.7157 | 38.5765 | 11.298 | 40.6728 | 44.0815 | 46.5114 | 12.2449 | 12.9198 | 13.5655 | 48.8356 | 14.3004 | 51.4813 | 0.76464 | 0.80701 | 0.62398 | 0.62418 | 18.0384 | 460.9356 | 76.649
2023-09-11 06:00 | 2023-09-12 06:00 | 024-4 | MRČ Donji Miholjac - MRS Osijek (stream 4) | Kromatografski uzorak | 2023-10-02 10:49 | 4.9797 | 0.23775 | 90.7918 | 2.9527 | 0.6121 | 1.0381 | 0.13228 | 0.21885 | 0.0096499 | 0.034667 | 0 | 0.014285 | - | 0.010177 | 0.0055432 | 0.00052972 | 9.3661 | 33.7179 | 9.8836 | 35.5808 | 10.3868 | 37.3926 | 10.9508 | 39.4228 | 43.354 | 45.7432 | 12.0428 | 12.7065 | 13.3552 | 48.0789 | 14.0785 | 50.6826 | 0.74121 | 0.78226 | 0.60487 | 0.60503 | 17.4887 | 475.446 | 83.9268
2023-09-12 06:00 | 2023-09-13 06:00 | 024-4 | MRČ Donji Miholjac - MRS Osijek (stream 4) | Kromatografski uzorak | 2023-10-02 10:49 | 4.9562 | 0.24168 | 91.6665 | 2.554 | 0.32956 | 0.58166 | 0.0585 | 0.12343 | 0.0090028 | 0.030248 | 0.00053113 | 0.014141 | - | 0.010145 | 0.0055376 | 0.00056341 | 9.2585 | 33.3305 | 9.7699 | 35.1716 | 10.2716 | 36.9777 | 10.8291 | 38.9847 | 43.1181 | 45.4938 | 11.9772 | 12.6372 | 13.2878 | 47.8362 | 14.0072 | 50.426 | 0.73223 | 0.77277 | 0.59754 | 0.5977 | 17.278 | 481.2218 | 87.1211
2023-09-13 06:00 | 2023-09-14 06:00 | 024-4 | MRČ Donji Miholjac - MRS Osijek (stream 4) | Kromatografski uzorak | 2023-10-02 10:49 | 4.8771 | 0.22397 | 91.7071 | 2.5728 | 0.3528 | 0.61893 | 0.065301 | 0.13235 | 0.0085425 | 0.029793 | 0.00058918 | 0.013662 | - | 0.0098382 | 0.0054556 | 0.00058888 | 9.2753 | 33.3911 | 9.7876 | 35.2355 | 10.29 | 37.0438 | 10.8485 | 39.0546 | 43.1959 | 45.576 | 11.9989 | 12.66 | 13.3115 | 47.9212 | 14.0322 | 50.5158 | 0.73224 | 0.77279 | 0.59755 | 0.59771 | 17.2782 | 481.2154 | 86.8943
2023-09-14 06:00 | 2023-09-15 06:00 | 024-4 | MRČ Donji Miholjac - MRS Osijek (stream 4) | Kromatografski uzorak | 2023-10-02 10:49 | 4.5353 | 0.26864 | 91.7797 | 2.8471 | 0.33661 | 0.5693 | 0.053593 | 0.11138 | 0.0094063 | 0.029058 | 0.00063426 | 0.013468 | - | 0.0094911 | 0.0053327 | 0.00031978 | 9.3139 | 33.53 | 9.8284 | 35.3822 | 10.3324 | 37.1966 | 10.8933 | 39.2157 | 43.3866 | 45.7772 | 12.0518 | 12.7159 | 13.3697 | 48.1311 | 14.0936 | 50.737 | 0.73187 | 0.7724 | 0.59725 | 0.59741 | 17.2692 | 481.4648 | 86.5927
2023-09-15 06:00 | 2023-09-16 06:00 | 024-4 | MRČ Donji Miholjac - MRS Osijek (stream 4) | Kromatografski uzorak | 2023-10-02 10:49 | 4.5014 | 0.27263 | 91.7022 | 2.9513 | 0.3411 | 0.5725 | 0.053327 | 0.11046 | 0.0094896 | 0.029102 | 0.00069959 | 0.013339 | - | 0.0094624 | 0.0054362 | 8.6205e-05 | 9.3247 | 33.5691 | 9.8399 | 35.4235 | 10.3442 | 37.2389 | 10.9057 | 39.2604 | 43.4217 | 45.8143 | 12.0616 | 12.7262 | 13.3802 | 48.1686 | 14.1046 | 50.7766 | 0.7324 | 0.77295 | 0.59768 | 0.59783 | 17.2815 | 481.1231 | 86.3458
2023-09-16 06:00 | 2023-09-17 06:00 | 024-4 | MRČ Donji Miholjac - MRS Osijek (stream 4) | Kromatografski uzorak | 2023-10-02 10:49 | 4.4143 | 0.31594 | 91.6267 | 3.0386 | 0.36909 | 0.60445 | 0.055758 | 0.11163 | 0.0099779 | 0.029286 | 0.00049687 | 0.013532 | - | 0.0093412 | 0.0053038 | 3.7277e-05 | 9.3403 | 33.6253 | 9.8563 | 35.4828 | 10.361 | 37.2997 | 10.9235 | 39.3245 | 43.4647 | 45.8596 | 12.0735 | 12.7388 | 13.3929 | 48.2143 | 14.118 | 50.8248 | 0.7334 | 0.77401 | 0.59849 | 0.59865 | 17.3049 | 480.4733 | 86.0342
2023-09-17 06:00 | 2023-09-18 06:00 | 024-4 | MRČ Donji Miholjac - MRS Osijek (stream 4) | Kromatografski uzorak | 2023-10-02 10:49 | 4.1968 | 0.32077 | 91.8899 | 3.0173 | 0.3551 | 0.57514 | 0.051618 | 0.1028 | 0.0096901 | 0.027812 | 0.0008108 | 0.013082 | - | 0.0090651 | 0.0050026 | 0.00015423 | 9.3532 | 33.6716 | 9.8699 | 35.5317 | 10.3756 | 37.3522 | 10.9388 | 39.3798 | 43.5731 | 45.9741 | 12.1036 | 12.7706 | 13.4267 | 48.336 | 14.1537 | 50.9532 | 0.73176 | 0.77229 | 0.59716 | 0.59732 | 17.2663 | 481.5547 | 86.2861
2023-09-18 06:00 | 2023-09-19 06:00 | 024-4 | MRČ Donji Miholjac - MRS Osijek (stream 4) | Kromatografski uzorak | 2023-10-02 10:49 | 4.8453 | 0.21411 | 92.0056 | 2.4616 | 0.25711 | 0.4734 | 0.044962 | 0.10359 | 0.0081561 | 0.028405 | 0.001367 | 0.013663 | - | 0.0099641 | 0.0055567 | 0.00063027 | 9.246 | 33.2858 | 9.7567 | 35.1243 | 10.2588 | 36.9315 | 10.8155 | 38.936 | 43.1477 | 45.5249 | 11.9855 | 12.6458 | 13.2982 | 47.8736 | 14.0181 | 50.4653 | 0.72927 | 0.76964 | 0.59512 | 0.59527 | 17.2082 | 483.172 | 87.9262
2023-09-19 06:00 | 2023-09-20 06:00 | 024-4 | MRČ Donji Miholjac - MRS Osijek (stream 4) | Kromatografski uzorak | 2023-10-02 10:49 | 4.8609 | 0.21505 | 91.9759 | 2.469 | 0.25995 | 0.47915 | 0.045721 | 0.10482 | 0.0082481 | 0.028721 | 0.0015577 | 0.013824 | - | 0.010059 | 0.0056023 | 0.0006567 | 9.2462 | 33.2863 | 9.7569 | 35.1248 | 10.2589 | 36.9319 | 10.8157 | 38.9363 | 43.1415 | 45.5185 | 11.9838 | 12.644 | 13.2962 | 47.8665 | 14.0161 | 50.4578 | 0.7295 | 0.76988 | 0.59531 | 0.59546 | 17.2136 | 483.0196 | 87.8703
2023-09-20 06:00 | 2023-09-21 06:00 | 024-4 | MRČ Donji Miholjac - MRS Osijek (stream 4) | Kromatografski uzorak | 2023-10-02 10:49 | 2.3145 | 0.14516 | 94.0134 | 3.0623 | 0.30159 | 0.46458 | 0.04532 | 0.07861 | 0.0057752 | 0.016712 | 0.00072439 | 0.0075674 | - | 0.0053693 | 0.0025584 | 0.00035395 | 9.5278 | 34.2999 | 10.0541 | 36.1946 | 10.5703 | 38.0529 | 11.144 | 40.1184 | 44.8062 | 47.2623 | 12.4462 | 13.1284 | 13.808 | 49.7087 | 14.5516 | 52.3859 | 0.7185 | 0.75828 | 0.58633 | 0.58649 | 16.9527 | 490.5642 | 87.0108
2023-09-21 06:00 | 2023-09-22 06:00 | 024-4 | MRČ Donji Miholjac - MRS Osijek (stream 4) | Kromatografski uzorak | 2023-10-02 10:49 | 1.1371 | 0.14824 | 93.3663 | 4.0014 | 0.79588 | 1.3469 | 0.1489 | 0.17758 | 0.056802 | 0.07933 | 0 | 0.056836 | - | 0.025515 | 0.0060679 | 0 | 9.8871 | 35.5936 | 10.4336 | 37.5609 | 10.9597 | 39.4551 | 11.5551 | 41.5982 | 46.0355 | 48.5658 | 12.7876 | 13.4905 | 14.1751 | 51.0305 | 14.9406 | 53.786 | 0.73277 | 0.77336 | 0.59798 | 0.59815 | 17.2862 | 481.5154 | 79.5398
2023-09-22 06:00 | 2023-09-23 06:00 | 024-4 | MRČ Donji Miholjac - MRS Osijek (stream 4) | Kromatografski uzorak | 2023-10-02 10:49 | 4.0077 | 0.15725 | 91.4492 | 3.2601 | 0.6082 | 1.1257 | 0.12568 | 0.17795 | 0.043248 | 0.0722 | 0.0014239 | 0.055854 | - | 0.028945 | 0.011225 | 0.0010134 | 9.5255 | 34.2918 | 10.0517 | 36.1863 | 10.5616 | 38.0217 | 11.135 | 40.086 | 44.1101 | 46.5534 | 12.2528 | 12.9315 | 13.5857 | 48.9085 | 14.3251 | 51.5703 | 0.7402 | 0.78119 | 0.60404 | 0.60421 | 17.4637 | 476.3659 | 81.5512
2023-09-23 06:00 | 2023-09-24 06:00 | 024-4 | MRČ Donji Miholjac - MRS Osijek (stream 4) | Kromatografski uzorak | 2023-10-02 10:49 | 4.6213 | 0.21004 | 92.885 | 1.7828 | 0.27801 | 0.50091 | 0.042627 | 0.10013 | 0.010457 | 0.032009 | 0.0036493 | 0.015388 | - | 0.010863 | 0.0061959 | 0.001578 | 9.2234 | 33.2043 | 9.7328 | 35.0382 | 10.2354 | 36.8474 | 10.7909 | 38.8471 | 43.1822 | 45.5618 | 11.9951 | 12.656 | 13.3111 | 47.92 | 14.0318 | 50.5146 | 0.72453 | 0.76464 | 0.59125 | 0.5914 | 17.0967 | 486.3347 | 89.4851
2023-09-24 06:00 | 2023-09-25 06:00 | 024-4 | MRČ Donji Miholjac - MRS Osijek (stream 4) | Kromatografski uzorak | 2023-10-02 10:49 | 5.0823 | 0.28101 | 92.2454 | 1.6069 | 0.42722 | 0.78442 | 0.07814 | 0.13938 | 0.027537 | 0.055038 | 0.002406 | 0.029901 | - | 0.016136 | 0.0069722 | 0.0016995 | 9.2177 | 33.1838 | 9.7269 | 35.0168 | 10.2273 | 36.8185 | 10.7825 | 38.8168 | 42.9547 | 45.3205 | 11.9319 | 12.589 | 13.2388 | 47.6596 | 13.9552 | 50.2387 | 0.73136 | 0.77185 | 0.59683 | 0.59698 | 17.2577 | 481.841 | 87.6973
2023-09-25 06:00 | 2023-09-26 06:00 | 024-4 | MRČ Donji Miholjac - MRS Osijek (stream 4) | Kromatografski uzorak | 2023-10-02 10:49 | 5.151 | 0.20969 | 90.3452 | 2.7744 | 0.83624 | 1.5197 | 0.17671 | 0.2205 | 0.066521 | 0.10175 | 0.0019396 | 0.067094 | - | 0.035707 | 0.011543 | 0.0017107 | 9.4533 | 34.032 | 9.9757 | 35.9126 | 10.4799 | 37.7275 | 11.049 | 39.7764 | 43.5017 | 45.8983 | 12.0838 | 12.7495 | 13.3961 | 48.226 | 14.1212 | 50.8365 | 0.75 | 0.79154 | 0.61204 | 0.61221 | 17.695 | 470.193 | 80.1771
2023-09-26 06:00 | 2023-09-27 06:00 | 024-4 | MRČ Donji Miholjac - MRS Osijek (stream 4) | Kromatografski uzorak | 2023-10-02 10:49 | 4.8091 | 0.12518 | 88.8718 | 3.8159 | 1.2452 | 2.378 | 0.30574 | 0.30599 | 0.13073 | 0.16825 | 0.0017425 | 0.12925 | - | 0.06786 | 0.02208 | 0.0012261 | 9.7581 | 35.1292 | 10.2977 | 37.0717 | 10.8081 | 38.9092 | 11.3955 | 41.0239 | 44.3487 | 46.7963 | 12.3191 | 12.999 | 13.6448 | 49.1212 | 14.3848 | 51.7853 | 0.76878 | 0.8114 | 0.62737 | 0.62757 | 18.1352 | 458.6765 | 73.2894
2023-09-27 06:00 | 2023-09-28 06:00 | 024-4 | MRČ Donji Miholjac - MRS Osijek (stream 4) | Kromatografski uzorak | 2023-10-02 10:49 | 4.0946 | 0.091454 | 87.8972 | 4.7025 | 1.5644 | 3.2142 | 0.43043 | 0.4088 | 0.20634 | 0.24986 | 0 | 0.20268 | - | 0.11445 | 0.037195 | 7.7695e-05 | 10.0914 | 36.329 | 10.6499 | 38.3395 | 11.1681 | 40.2052 | 11.7757 | 42.3925 | 45.3568 | 47.8582 | 12.5991 | 13.2939 | 13.9434 | 50.1963 | 14.6993 | 52.9175 | 0.78615 | 0.82976 | 0.64154 | 0.64177 | 18.5414 | 448.4304 | 68.145
2023-09-28 06:00 | 2023-09-29 06:00 | 024-4 | MRČ Donji Miholjac - MRS Osijek (stream 4) | Kromatografski uzorak | 2023-10-02 10:49 | 4.7661 | 0.206 | 90.7334 | 2.6717 | 0.8551 | 1.6228 | 0.19397 | 0.22121 | 0.081391 | 0.11055 | 6.5068e-05 | 0.086152 | - | 0.052326 | 0.020219 | 0.0018622 | 9.5144 | 34.252 | 10.0402 | 36.1448 | 10.5468 | 37.9685 | 11.1196 | 40.0306 | 43.7775 | 46.1948 | 12.1604 | 12.8319 | 13.48 | 48.5281 | 14.2114 | 51.1611 | 0.75 | 0.79155 | 0.61204 | 0.61222 | 17.6946 | 470.215 | 79.5221
2023-09-29 06:00 | 2023-09-30 06:00 | 024-4 | MRČ Donji Miholjac - MRS Osijek (stream 4) | Kromatografski uzorak | 2023-10-02 10:49 | 4.6426 | 0.23013 | 91.43 | 2.5142 | 0.65645 | 1.1831 | 0.13861 | 0.17902 | 0.046334 | 0.071505 | 0 | 0.048168 | - | 0.029444 | 0.012026 | 0.0014937 | 9.4116 | 33.8817 | 9.9316 | 35.7538 | 10.4369 | 37.5729 | 11.0036 | 39.6131 | 43.5855 | 45.9875 | 12.1071 | 12.7743 | 13.4261 | 48.3339 | 14.1532 | 50.9514 | 0.7405 | 0.78152 | 0.60429 | 0.60446 | 17.4718 | 475.9169 | 82.9963
2023-09-30 06:00 | 2023-10-01 06:00 | 024-4 | MRČ Donji Miholjac - MRS Osijek (stream 4) | Kromatografski uzorak | 2023-10-02 10:49 | 4.4915 | 0.14618 | 89.5194 | 3.7121 | 1.1111 | 2.1308 | 0.27457 | 0.27916 | 0.11729 | 0.14892 | 0.00068459 | 0.11918 | - | 0.058756 | 0.020095 | 0.0010788 | 9.7275 | 35.019 | 10.2653 | 36.955 | 10.7764 | 38.7951 | 11.362 | 40.903 | 44.3818 | 46.8368 | 12.3283 | 13.0102 | 13.6578 | 49.168 | 14.4002 | 51.8406 | 0.76264 | 0.8049 | 0.62236 | 0.62255 | 17.9907 | 462.4921 | 74.6813
2023-09-01 06:00 | 2023-09-02 06:00 | 006-3 | MRČ Špišić Bukovica - MRČ Donji Miholjac (stream 3) | Kromatografski uzorak | 2023-10-02 10:49 | 5.1754 | 0.21536 | 87.9743 | 4.1251 | 1.5111 | 2.5098 | 0.41398 | 0.50124 | 0.010642 | 0.045556 | 0 | 0.013531 | - | 0.0093564 | 0.0039303 | 0.0005561 | 9.6942 | 34.8992 | 10.2302 | 36.8289 | 10.7379 | 38.6565 | 11.3215 | 40.7573 | 44.0271 | 46.4541 | 12.2297 | 12.9039 | 13.5464 | 48.7671 | 14.2803 | 51.4092 | 0.76997 | 0.81265 | 0.62834 | 0.62854 | 18.1638 | 457.7525 | 75.5813
2023-09-02 06:00 | 2023-09-03 06:00 | 006-3 | MRČ Špišić Bukovica - MRČ Donji Miholjac (stream 3) | Kromatografski uzorak | 2023-10-02 10:49 | 4.4506 | 0.030529 | 90.661 | 4.1208 | 0.5754 | 0.7371 | 0.065125 | 0.083191 | 0.0020037 | 0.0071145 | 4.146e-06 | 0.0021299 | - | 0.0013662 | 0.00065135 | 0.0001107 | 9.4512 | 34.0245 | 9.9734 | 35.9042 | 10.4807 | 37.7307 | 11.0497 | 39.7791 | 43.8674 | 46.2833 | 12.1854 | 12.8565 | 13.5128 | 48.6459 | 14.244 | 51.2783 | 0.73724 | 0.77806 | 0.60162 | 0.60179 | 17.3947 | 478.1411 | 83.4293
2023-09-03 06:00 | 2023-09-04 06:00 | 006-3 | MRČ Špišić Bukovica - MRČ Donji Miholjac (stream 3) | Kromatografski uzorak | 2023-10-02 10:49 | 4.2808 | 0.0018439 | 90.6955 | 4.2264 | 0.59726 | 0.7955 | 0.063961 | 0.064881 | 0.019582 | 0.02463 | 1.8337e-05 | 0.017762 | - | 0.0069506 | 0.00045492 | 0 | 9.4951 | 34.1822 | 10.0197 | 36.0708 | 10.5284 | 37.9024 | 11.1001 | 39.9603 | 44.043 | 46.4715 | 12.2342 | 12.9088 | 13.5657 | 48.8365 | 14.3007 | 51.4825 | 0.73807 | 0.77895 | 0.60231 | 0.60247 | 17.4141 | 477.5259 | 82.3944
2023-09-04 06:00 | 2023-09-05 06:00 | 006-3 | MRČ Špišić Bukovica - MRČ Donji Miholjac (stream 3) | Kromatografski uzorak | 2023-10-02 10:49 | 3.8618 | 0.053439 | 89.7774 | 4.5243 | 1.0493 | 1.7831 | 0.24891 | 0.26284 | 0.055136 | 0.082122 | 0 | 0.05427 | - | 0.024427 | 0.0060496 | 0.00010485 | 9.7534 | 35.1121 | 10.2926 | 37.0532 | 10.8067 | 38.9041 | 11.3939 | 41.018 | 44.74 | 47.2045 | 12.4278 | 13.1124 | 13.7699 | 49.5718 | 14.5154 | 52.2555 | 0.7548 | 0.79663 | 0.61596 | 0.61615 | 17.8062 | 466.9676 | 76.5541
2023-09-05 06:00 | 2023-09-06 06:00 | 006-3 | MRČ Špišić Bukovica - MRČ Donji Miholjac (stream 3) | Kromatografski uzorak | 2023-10-02 10:49 | 3.4289 | 0.22065 | 90.9339 | 4.781 | 0.53046 | 0.63552 | 0.041398 | 0.040056 | 0.0069157 | 0.0091976 | 1.9579e-05 | 0.005052 | - | 0.0020055 | 0.00040613 | 0 | 9.561 | 34.4198 | 10.0893 | 36.3215 | 10.6015 | 38.1653 | 11.1771 | 40.2375 | 44.3869 | 46.8349 | 12.3297 | 13.0097 | 13.6714 | 49.2171 | 14.4123 | 51.8844 | 0.7368 | 0.77761 | 0.60127 | 0.60144 | 17.3836 | 478.3218 | 82.7911
2023-09-06 06:00 | 2023-09-07 06:00 | 006-3 | MRČ Špišić Bukovica - MRČ Donji Miholjac (stream 3) | Kromatografski uzorak | 2023-10-02 10:49 | 4.1066 | 0.35987 | 88.8273 | 4.7647 | 1.2184 | 1.9415 | 0.30023 | 0.35254 | 0.011994 | 0.036862 | 0 | 0.011935 | - | 0.0065045 | 0.0026175 | 0.00037369 | 9.7241 | 35.0068 | 10.2617 | 36.9422 | 10.7733 | 38.7838 | 11.3587 | 40.8913 | 44.4136 | 46.8551 | 12.3371 | 13.0153 | 13.6683 | 49.2058 | 14.4066 | 51.8639 | 0.76151 | 0.80372 | 0.62144 | 0.62163 | 17.9643 | 462.9354 | 77.1409
2023-09-07 06:00 | 2023-09-08 06:00 | 006-3 | MRČ Špišić Bukovica - MRČ Donji Miholjac (stream 3) | Kromatografski uzorak | 2023-10-02 10:49 | 5.1326 | 0.21735 | 87.9997 | 4.1195 | 1.5158 | 2.5308 | 0.42077 | 0.51088 | 0.010582 | 0.045821 | 0 | 0.013618 | - | 0.0092251 | 0.0036289 | 0.00048869 | 9.7018 | 34.9265 | 10.2383 | 36.8578 | 10.7462 | 38.6863 | 11.3302 | 40.7888 | 44.0581 | 46.4871 | 12.2384 | 12.9131 | 13.5558 | 48.8009 | 14.2903 | 51.4452 | 0.77008 | 0.81277 | 0.62843 | 0.62863 | 18.1664 | 457.6874 | 75.5062
2023-09-08 06:00 | 2023-09-09 06:00 | 006-3 | MRČ Špišić Bukovica - MRČ Donji Miholjac (stream 3) | Kromatografski uzorak | 2023-10-02 10:49 | 4.9563 | 0.21504 | 88.2338 | 4.0859 | 1.4923 | 2.509 | 0.42043 | 0.51235 | 0.010368 | 0.045703 | 0 | 0.013735 | - | 0.0095486 | 0.0039557 | 0.00056311 | 9.7134 | 34.9681 | 10.2504 | 36.9016 | 10.7592 | 38.7332 | 11.344 | 40.8383 | 44.1497 | 46.5834 | 12.2638 | 12.9398 | 13.5843 | 48.9034 | 14.3203 | 51.5529 | 0.76873 | 0.81134 | 0.62732 | 0.62752 | 18.1344 | 458.498 | 75.6488
2023-09-09 06:00 | 2023-09-10 06:00 | 006-3 | MRČ Špišić Bukovica - MRČ Donji Miholjac (stream 3) | Kromatografski uzorak | 2023-10-02 10:49 | 4.9084 | 0.2144 | 88.5562 | 3.9734 | 1.3941 | 2.3477 | 0.39157 | 0.47969 | 0.010354 | 0.044663 | 0 | 0.013918 | - | 0.0085428 | 0.0043803 | 0.00052821 | 9.6812 | 34.8523 | 10.2165 | 36.7793 | 10.7249 | 38.6098 | 11.3078 | 40.7079 | 44.0965 | 46.5273 | 12.249 | 12.9242 | 13.5696 | 48.8506 | 14.3048 | 51.4972 | 0.76549 | 0.80791 | 0.62468 | 0.62487 | 18.0583 | 460.4266 | 76.4142
2023-09-10 06:00 | 2023-09-11 06:00 | 006-3 | MRČ Špišić Bukovica - MRČ Donji Miholjac (stream 3) | Kromatografski uzorak | 2023-10-02 10:49 | 4.9541 | 0.22955 | 89.9845 | 3.3202 | 0.88647 | 1.5117 | 0.23861 | 0.30962 | 0.010146 | 0.038336 | 0.00071302 | 0.014629 | - | 0.0080307 | 0.0045966 | 0.00055608 | 9.4801 | 34.1285 | 10.004 | 36.0145 | 10.5092 | 37.8332 | 11.08 | 39.8879 | 43.6231 | 46.0283 | 12.1175 | 12.7856 | 13.4329 | 48.3586 | 14.1607 | 50.9786 | 0.75 | 0.79155 | 0.61204 | 0.61222 | 17.6951 | 469.9913 | 80.9207
2023-09-11 06:00 | 2023-09-12 06:00 | 006-3 | MRČ Špišić Bukovica - MRČ Donji Miholjac (stream 3) | Kromatografski uzorak | 2023-10-02 10:49 | 4.9355 | 0.24001 | 91.5552 | 2.6058 | 0.37071 | 0.6634 | 0.083863 | 0.13635 | 0.0092343 | 0.030785 | 0.0029685 | 0.014646 | - | 0.0095338 | 0.0048116 | 0.00049848 | 9.2793 | 33.4055 | 9.7919 | 35.2508 | 10.294 | 37.0583 | 10.8527 | 39.0699 | 43.1738 | 45.5527 | 11.9927 | 12.6535 | 13.3041 | 47.8948 | 14.0244 | 50.4879 | 0.73363 | 0.77425 | 0.59868 | 0.59884 | 17.3108 | 480.3126 | 86.5521
2023-09-12 06:00 | 2023-09-13 06:00 | 006-3 | MRČ Špišić Bukovica - MRČ Donji Miholjac (stream 3) | Kromatografski uzorak | 2023-10-02 10:49 | 4.899 | 0.22547 | 91.7091 | 2.5488 | 0.3419 | 0.61763 | 0.076592 | 0.12844 | 0.0087596 | 0.029849 | 0.0029756 | 0.014285 | - | 0.0095282 | 0.0047071 | 0.00058658 | 9.2718 | 33.3785 | 9.784 | 35.2223 | 10.2861 | 37.0301 | 10.8445 | 39.04 | 43.1789 | 45.558 | 11.9941 | 12.655 | 13.3063 | 47.9026 | 14.0267 | 50.4961 | 0.73227 | 0.77282 | 0.59757 | 0.59773 | 17.2789 | 481.1968 | 86.9306
2023-09-13 06:00 | 2023-09-14 06:00 | 006-3 | MRČ Špišić Bukovica - MRČ Donji Miholjac (stream 3) | Kromatografski uzorak | 2023-10-02 10:49 | 4.6371 | 0.25359 | 91.8032 | 2.7329 | 0.32534 | 0.57321 | 0.065308 | 0.11225 | 0.0092586 | 0.029077 | 0.0027939 | 0.01402 | - | 0.010151 | 0.0045544 | 0.00045479 | 9.2991 | 33.4766 | 9.8127 | 35.3258 | 10.3162 | 37.1383 | 10.8761 | 39.1541 | 43.3232 | 45.7103 | 12.0342 | 12.6973 | 13.3505 | 48.0619 | 14.0734 | 50.6641 | 0.73168 | 0.7722 | 0.59709 | 0.59725 | 17.2648 | 481.5885 | 86.7959
2023-09-14 06:00 | 2023-09-15 06:00 | 006-3 | MRČ Špišić Bukovica - MRČ Donji Miholjac (stream 3) | Kromatografski uzorak | 2023-10-02 10:49 | 4.6072 | 0.26014 | 91.7282 | 2.8256 | 0.33185 | 0.57885 | 0.064932 | 0.11166 | 0.0093756 | 0.029135 | 0.0027803 | 0.014015 | - | 0.010198 | 0.0045243 | 0.00037785 | 9.3089 | 33.512 | 9.8231 | 35.3632 | 10.3268 | 37.1765 | 10.8874 | 39.1945 | 43.353 | 45.7418 | 12.0425 | 12.7061 | 13.3593 | 48.0936 | 14.0827 | 50.6976 | 0.73222 | 0.77277 | 0.59753 | 0.59769 | 17.2775 | 481.235 | 86.5603
2023-09-15 06:00 | 2023-09-16 06:00 | 006-3 | MRČ Špišić Bukovica - MRČ Donji Miholjac (stream 3) | Kromatografski uzorak | 2023-10-02 10:49 | 4.5123 | 0.27886 | 91.7012 | 2.9151 | 0.34579 | 0.59243 | 0.066473 | 0.11133 | 0.0096269 | 0.029081 | 0.0027283 | 0.013847 | - | 0.0088225 | 0.0042871 | 0.00043753 | 9.3244 | 33.5677 | 9.8394 | 35.422 | 10.3437 | 37.2372 | 10.9051 | 39.2585 | 43.4129 | 45.805 | 12.0591 | 12.7236 | 13.3774 | 48.1587 | 14.1017 | 50.7662 | 0.73263 | 0.7732 | 0.59787 | 0.59802 | 17.287 | 480.9708 | 86.3115
2023-09-16 06:00 | 2023-09-17 06:00 | 006-3 | MRČ Špišić Bukovica - MRČ Donji Miholjac (stream 3) | Kromatografski uzorak | 2023-10-02 10:49 | 4.4261 | 0.29857 | 91.8101 | 2.8821 | 0.3434 | 0.58305 | 0.063646 | 0.10688 | 0.0096191 | 0.028511 | 0.0026817 | 0.013883 | - | 0.0097209 | 0.0041727 | 0.00053029 | 9.3265 | 33.5754 | 9.8417 | 35.4301 | 10.3462 | 37.2463 | 10.9078 | 39.2681 | 43.439 | 45.8324 | 12.0664 | 12.7312 | 13.3857 | 48.1884 | 14.1104 | 50.7973 | 0.73209 | 0.77263 | 0.59743 | 0.59758 | 17.2742 | 481.331 | 86.4764
2023-09-17 06:00 | 2023-09-18 06:00 | 006-3 | MRČ Špišić Bukovica - MRČ Donji Miholjac (stream 3) | Kromatografski uzorak | 2023-10-02 10:49 | 4.8369 | 0.21219 | 92.0101 | 2.4565 | 0.25875 | 0.48429 | 0.053124 | 0.10371 | 0.0082973 | 0.028401 | 0.0029111 | 0.01417 | - | 0.0096411 | 0.0046655 | 0.00062972 | 9.2488 | 33.2956 | 9.7596 | 35.1347 | 10.2617 | 36.9422 | 10.8187 | 38.9472 | 43.1581 | 45.5359 | 11.9884 | 12.6489 | 13.3014 | 47.8849 | 14.0214 | 50.4772 | 0.72934 | 0.76973 | 0.59518 | 0.59534 | 17.2101 | 483.1203 | 87.8593
2023-09-18 06:00 | 2023-09-19 06:00 | 006-3 | MRČ Špišić Bukovica - MRČ Donji Miholjac (stream 3) | Kromatografski uzorak | 2023-10-02 10:49 | 4.8681 | 0.2137 | 91.9673 | 2.4632 | 0.26053 | 0.48766 | 0.053644 | 0.10462 | 0.008369 | 0.028663 | 0.0029336 | 0.014225 | - | 0.0092358 | 0.0048579 | 0.00058816 | 9.2468 | 33.2884 | 9.7575 | 35.127 | 10.2595 | 36.934 | 10.8163 | 38.9386 | 43.1409 | 45.5178 | 11.9836 | 12.6438 | 13.296 | 47.8655 | 14.0158 | 50.4569 | 0.72961 | 0.77 | 0.5954 | 0.59555 | 17.2163 | 482.9445 | 87.8171
2023-09-19 06:00 | 2023-09-20 06:00 | 006-3 | MRČ Špišić Bukovica - MRČ Donji Miholjac (stream 3) | Kromatografski uzorak | 2023-10-02 10:49 | 3.021 | 0.1532 | 93.5015 | 2.8498 | 0.28645 | 0.47453 | 0.054213 | 0.086231 | 0.0063619 | 0.019785 | 0.0017926 | 0.0099259 | - | 0.0064832 | 0.0030155 | 0.00027341 | 9.4486 | 34.0151 | 9.9705 | 35.8939 | 10.4828 | 37.7381 | 11.0518 | 39.7864 | 44.35 | 46.7803 | 12.3194 | 12.9945 | 13.6678 | 49.2042 | 14.4037 | 51.8533 | 0.72125 | 0.76118 | 0.58858 | 0.58873 | 17.018 | 488.6852 | 87.2886
2023-09-20 06:00 | 2023-09-21 06:00 | 006-3 | MRČ Špišić Bukovica - MRČ Donji Miholjac (stream 3) | Kromatografski uzorak | 2023-10-02 10:49 | 0.65404 | 0.18553 | 94.3418 | 3.8266 | 0.63573 | 0.99196 | 0.12369 | 0.12251 | 0.028319 | 0.040474 | 0.00013723 | 0.027673 | - | 0.010794 | 0.0026331 | 7.0668e-06 | 9.8368 | 35.4124 | 10.3804 | 37.3693 | 10.9074 | 39.2668 | 11.4998 | 41.3991 | 46.099 | 48.6364 | 12.8053 | 13.5101 | 14.1991 | 51.1169 | 14.967 | 53.8812 | 0.72321 | 0.76327 | 0.59018 | 0.59035 | 17.0616 | 487.6459 | 82.464
2023-09-21 06:00 | 2023-09-22 06:00 | 006-3 | MRČ Špišić Bukovica - MRČ Donji Miholjac (stream 3) | Kromatografski uzorak | 2023-10-02 10:49 | 3.793 | 0.11951 | 91.0168 | 3.5891 | 0.76509 | 1.4817 | 0.20164 | 0.21821 | 0.06782 | 0.10139 | 0.0016488 | 0.07925 | - | 0.034313 | 0.01209 | 0.0002353 | 9.649 | 34.7364 | 10.1822 | 36.6558 | 10.6949 | 38.5016 | 11.2757 | 40.5925 | 44.4848 | 46.9491 | 12.3569 | 13.0414 | 13.6965 | 49.3074 | 14.442 | 51.9912 | 0.74677 | 0.78814 | 0.60941 | 0.60958 | 17.6177 | 472.2867 | 78.576
2023-09-22 06:00 | 2023-09-23 06:00 | 006-3 | MRČ Špišić Bukovica - MRČ Donji Miholjac (stream 3) | Kromatografski uzorak | 2023-10-02 10:49 | 4.7005 | 0.20772 | 92.6699 | 1.9485 | 0.26087 | 0.47339 | 0.046815 | 0.097526 | 0.0085785 | 0.028225 | 0.0027953 | 0.013834 | - | 0.010112 | 0.0042507 | 0.00038677 | 9.2218 | 33.1984 | 9.7311 | 35.0319 | 10.2333 | 36.8399 | 10.7887 | 38.8392 | 43.1504 | 45.5278 | 11.9862 | 12.6466 | 13.301 | 47.8836 | 14.0211 | 50.4759 | 0.72535 | 0.7655 | 0.59192 | 0.59207 | 17.116 | 485.7856 | 89.2453
2023-09-23 06:00 | 2023-09-24 06:00 | 006-3 | MRČ Špišić Bukovica - MRČ Donji Miholjac (stream 3) | Kromatografski uzorak | 2023-10-02 10:49 | 5.02 | 0.22163 | 92.6623 | 1.4185 | 0.37219 | 0.67768 | 0.075162 | 0.12514 | 0.019774 | 0.04384 | 0.0028831 | 0.022603 | - | 0.011442 | 0.0044409 | 0.00021217 | 9.1911 | 33.0881 | 9.6988 | 34.9156 | 10.1993 | 36.7175 | 10.7528 | 38.7102 | 42.9516 | 45.3174 | 11.931 | 12.5882 | 13.2397 | 47.6629 | 13.9562 | 50.2424 | 0.72724 | 0.76751 | 0.59347 | 0.59362 | 17.161 | 484.5521 | 89.0099
2023-09-24 06:00 | 2023-09-25 06:00 | 006-3 | MRČ Špišić Bukovica - MRČ Donji Miholjac (stream 3) | Kromatografski uzorak | 2023-10-02 10:49 | 5.1659 | 0.28828 | 91.7062 | 1.867 | 0.52687 | 0.97265 | 0.12142 | 0.15758 | 0.035657 | 0.062637 | 0.0026501 | 0.038516 | - | 0.020618 | 0.0066992 | 0 | 9.2652 | 33.3546 | 9.777 | 35.1971 | 10.2778 | 37.0002 | 10.8358 | 39.0088 | 43.0258 | 45.3969 | 11.9516 | 12.6103 | 13.2579 | 47.7285 | 13.9759 | 50.3131 | 0.73642 | 0.7772 | 0.60096 | 0.60112 | 17.3767 | 478.5209 | 85.7567
2023-09-25 06:00 | 2023-09-26 06:00 | 006-3 | MRČ Špišić Bukovica - MRČ Donji Miholjac (stream 3) | Kromatografski uzorak | 2023-10-02 10:49 | 5.6521 | 0.19345 | 88.5292 | 3.5561 | 1.1325 | 2.0692 | 0.28568 | 0.26884 | 0.096312 | 0.13165 | 2.959e-05 | 0.092014 | - | 0.04815 | 0.013941 | 6.9471e-05 | 9.575 | 34.4702 | 10.1044 | 36.3758 | 10.6085 | 38.1907 | 11.185 | 40.2659 | 43.6012 | 46.0026 | 12.1114 | 12.7785 | 13.4187 | 48.3075 | 14.145 | 50.9221 | 0.76597 | 0.80842 | 0.62507 | 0.62526 | 18.0703 | 460.2547 | 75.6868
2023-09-26 06:00 | 2023-09-27 06:00 | 006-3 | MRČ Špišić Bukovica - MRČ Donji Miholjac (stream 3) | Kromatografski uzorak | 2023-10-02 10:49 | 4.0504 | 0.057155 | 87.937 | 4.729 | 1.534 | 3.2264 | 0.51462 | 0.4013 | 0.2021 | 0.24093 | 0 | 0.19527 | - | 0.10523 | 0.032397 | 0.00056329 | 10.1004 | 36.3614 | 10.6594 | 38.3737 | 11.1781 | 40.241 | 11.7862 | 42.4302 | 45.4119 | 47.9163 | 12.6144 | 13.3101 | 13.9603 | 50.2571 | 14.7171 | 52.9816 | 0.78564 | 0.82923 | 0.64113 | 0.64136 | 18.5295 | 448.7201 | 68.1239
2023-09-27 06:00 | 2023-09-28 06:00 | 006-3 | MRČ Špišić Bukovica - MRČ Donji Miholjac (stream 3) | Kromatografski uzorak | 2023-10-02 10:49 | 4.5445 | 0.16752 | 89.0825 | 3.7883 | 1.2044 | 2.4172 | 0.35686 | 0.30607 | 0.13487 | 0.17038 | 0.00012632 | 0.13867 | - | 0.079016 | 0.025832 | 0.00087893 | 9.7939 | 35.258 | 10.3354 | 37.2076 | 10.8473 | 39.0502 | 11.4368 | 41.1726 | 44.4963 | 46.9565 | 12.3601 | 13.0435 | 13.6896 | 49.2827 | 14.4335 | 51.9605 | 0.76915 | 0.81179 | 0.62767 | 0.62787 | 18.1435 | 458.5355 | 73.0407
2023-09-28 06:00 | 2023-09-29 06:00 | 006-3 | MRČ Špišić Bukovica - MRČ Donji Miholjac (stream 3) | Kromatografski uzorak | 2023-10-02 10:49 | 4.6576 | 0.20861 | 91.8982 | 2.1687 | 0.56969 | 1.0668 | 0.1411 | 0.16371 | 0.042896 | 0.066617 | 0.00099666 | 0.045174 | - | 0.027297 | 0.0088541 | 0.00051193 | 9.3647 | 33.7129 | 9.8821 | 35.5754 | 10.3867 | 37.392 | 10.9506 | 39.4221 | 43.4866 | 45.8833 | 12.0796 | 12.7454 | 13.3979 | 48.2325 | 14.1235 | 50.8445 | 0.73647 | 0.77726 | 0.601 | 0.60116 | 17.3771 | 478.5153 | 84.3542
2023-09-29 06:00 | 2023-09-30 06:00 | 006-3 | MRČ Špišić Bukovica - MRČ Donji Miholjac (stream 3) | Kromatografski uzorak | 2023-10-02 10:49 | 4.8323 | 0.24521 | 90.9632 | 2.7652 | 0.67924 | 1.1941 | 0.15966 | 0.17336 | 0.04001 | 0.064726 | 0.00096001 | 0.040925 | - | 0.025192 | 0.0093905 | 0.00064621 | 9.4077 | 33.8675 | 9.9275 | 35.7388 | 10.4319 | 37.5549 | 10.9984 | 39.5941 | 43.4964 | 45.8946 | 12.0823 | 12.7485 | 13.3978 | 48.2322 | 14.1237 | 50.8455 | 0.74288 | 0.78402 | 0.60623 | 0.6064 | 17.5277 | 474.4392 | 82.6379
2023-09-30 06:00 | 2023-10-01 06:00 | 006-3 | MRČ Špišić Bukovica - MRČ Donji Miholjac (stream 3) | Kromatografski uzorak | 2023-10-02 10:49 | 4.0799 | 0.00026429 | 87.6991 | 4.8512 | 1.6098 | 3.3695 | 0.54612 | 0.41612 | 0.2047 | 0.24416 | 0 | 0.21334 | - | 0.1034 | 0.031622 | 0.00033605 | 10.1403 | 36.5052 | 10.7015 | 38.5256 | 11.221 | 40.3955 | 11.8315 | 42.5933 | 45.5186 | 48.0291 | 12.6441 | 13.3414 | 13.9915 | 50.3694 | 14.7501 | 53.1002 | 0.78816 | 0.83188 | 0.64318 | 0.64341 | 18.5884 | 447.2974 | 67.2904
2023-09-01 06:00 | 2023-09-02 06:00 | 016-1 | MRS Dobrovac stream 1 | Kromatografski uzorak | 2023-10-02 10:49 | 4.6892 | 0.070419 | 90.1094 | 4.0758 | 0.72368 | 1.0552 | 0.14234 | 0.16078 | 0.0036481 | 0.014876 | 0 | - | 0.0098648 | - | - | - | 9.4822 | 34.1358 | 10.0062 | 36.0225 | 10.513 | 37.8468 | 11.0839 | 39.902 | 43.8209 | 46.2364 | 12.1725 | 12.8435 | 13.4958 | 48.5848 | 14.2267 | 51.216 | 0.74361 | 0.7848 | 0.60682 | 0.60699 | 17.5446 | 473.9261 | 81.9502
2023-09-02 06:00 | 2023-09-03 06:00 | 016-1 | MRS Dobrovac stream 1 | Kromatografski uzorak | 2023-10-02 10:49 | 4.6132 | 0.049485 | 90.4684 | 4.0272 | 0.59497 | 0.84169 | 0.10467 | 0.11817 | 0.002795 | 0.011078 | 0 | - | 0.010006 | - | - | - | 9.45 | 34.0199 | 9.9722 | 35.8999 | 10.4785 | 37.7225 | 11.0474 | 39.7707 | 43.7903 | 46.2039 | 12.164 | 12.8344 | 13.4883 | 48.5579 | 14.2187 | 51.1873 | 0.7396 | 0.78052 | 0.60355 | 0.60368 | 17.4504 | 476.4762 | 83.0066
2023-09-03 06:00 | 2023-09-04 06:00 | 016-1 | MRS Dobrovac stream 1 | Kromatografski uzorak | 2023-10-02 10:49 | 4.5379 | 0.067373 | 90.2775 | 4.1221 | 0.68276 | 0.99514 | 0.13394 | 0.15099 | 0.0034572 | 0.014147 | 0 | - | 0.0098412 | - | - | - | 9.49 | 34.1638 | 10.0144 | 36.052 | 10.5219 | 37.8788 | 11.0933 | 39.9358 | 43.8972 | 46.3168 | 12.1937 | 12.8658 | 13.5196 | 48.6707 | 14.2518 | 51.3064 | 0.74225 | 0.78336 | 0.60571 | 0.60588 | 17.5124 | 474.8089 | 82.1602
2023-09-04 06:00 | 2023-09-05 06:00 | 016-1 | MRS Dobrovac stream 1 | Kromatografski uzorak | 2023-10-02 10:49 | 4.3878 | 0.021828 | 90.8377 | 4.1245 | 0.49606 | 0.6282 | 0.054152 | 0.062871 | 0.0015861 | 0.0056388 | 3.5958e-06 | - | 0.0078802 | - | - | - | 9.4406 | 33.9862 | 9.9623 | 35.8642 | 10.4697 | 37.691 | 11.0381 | 39.7373 | 43.8714 | 46.2894 | 12.1865 | 12.8582 | 13.5149 | 48.6538 | 14.2468 | 51.2883 | 0.7354 | 0.77613 | 0.60013 | 0.60029 | 17.3517 | 479.196 | 83.9674
2023-09-05 06:00 | 2023-09-06 06:00 | 016-1 | MRS Dobrovac stream 1 | Kromatografski uzorak | 2023-10-02 10:49 | 4.3768 | 0.00083237 | 91.0433 | 4.1136 | 0.42599 | 0.46541 | 0.013594 | 0.020979 | 0.00050695 | 0.00079418 | 4.4803e-06 | - | 0.0035423 | - | - | - | 9.5477 | 34.3717 | 10.0754 | 36.2714 | 10.586 | 38.1096 | 11.1608 | 40.1791 | 44.2642 | 46.7041 | 12.2956 | 12.9734 | 13.6328 | 49.0781 | 14.3711 | 51.7359 | 0.73878 | 0.7797 | 0.60288 | 0.60305 | 17.2818 | 481.1144 | 84.8647
2023-09-06 06:00 | 2023-09-07 06:00 | 016-1 | MRS Dobrovac stream 1 | Kromatografski uzorak | 2023-10-02 10:49 | 3.1363 | 0.00032894 | 90.4153 | 4.792 | 0.90321 | 1.6561 | 0.24064 | 0.21106 | 0.086651 | 0.1201 | 0 | - | 0.094458 | - | - | - | 9.8383 | 35.4178 | 10.3823 | 37.3764 | 10.9007 | 39.2424 | 11.493 | 41.3749 | 45.2263 | 47.7199 | 12.5629 | 13.2555 | 13.9195 | 50.1103 | 14.6736 | 52.8251 | 0.75142 | 0.79307 | 0.6132 | 0.61339 | 17.7256 | 469.1441 | 76.6772
2023-09-07 06:00 | 2023-09-08 06:00 | 016-1 | MRS Dobrovac stream 1 | Kromatografski uzorak | 2023-10-02 10:49 | 1.1817 | 0.013966 | 90.6906 | 5.3797 | 1.581 | 2.7341 | 0.49827 | 0.48872 | 0.040207 | 0.069365 | 0 | - | 0.056625 | - | - | - | 10.2387 | 36.8595 | 10.8053 | 38.899 | 11.335 | 40.8061 | 11.9514 | 43.025 | 46.8165 | 49.4074 | 13.0046 | 13.7243 | 14.4022 | 51.8479 | 15.1828 | 54.658 | 0.7593 | 0.80141 | 0.61962 | 0.61984 | 17.9085 | 464.2802 | 73.0871
2023-09-08 06:00 | 2023-09-09 06:00 | 016-1 | MRS Dobrovac stream 1 | Kromatografski uzorak | 2023-10-02 10:49 | 0.79018 | 0.20888 | 90.8916 | 5.799 | 1.3935 | 2.3103 | 0.41826 | 0.40596 | 0.022535 | 0.043672 | 0 | - | 0.026375 | - | - | - | 10.2 | 36.7198 | 10.7643 | 38.7513 | 11.2962 | 40.6662 | 11.9103 | 42.8772 | 46.781 | 49.3609 | 12.9947 | 13.7114 | 14.3913 | 51.8088 | 15.1712 | 54.6165 | 0.75491 | 0.79677 | 0.61604 | 0.61625 | 17.8054 | 466.9971 | 74.7017
2023-09-09 06:00 | 2023-09-10 06:00 | 016-1 | MRS Dobrovac stream 1 | Kromatografski uzorak | 2023-10-02 10:49 | 1.7825 | 0.59359 | 90.1955 | 6.1083 | 0.85015 | 1.32 | 0.17681 | 0.13861 | 0.04607 | 0.062004 | 0 | - | 0.046381 | - | - | - | 9.9217 | 35.7183 | 10.4705 | 37.6936 | 10.9951 | 39.5822 | 11.5926 | 41.7332 | 45.5902 | 48.0972 | 12.6639 | 13.3603 | 14.031 | 50.5117 | 14.7892 | 53.2412 | 0.7524 | 0.79411 | 0.61408 | 0.61419 | 17.7481 | 468.49 | 77.514
2023-09-10 06:00 | 2023-09-11 06:00 | 016-1 | MRS Dobrovac stream 1 | Kromatografski uzorak | 2023-10-02 10:49 | 2.3945 | 0.78632 | 89.3945 | 5.8356 | 1.0568 | 1.589 | 0.23046 | 0.21629 | 0.022224 | 0.038462 | 0 | - | 0.02478 | - | - | - | 9.8616 | 35.5019 | 10.407 | 37.4653 | 10.9255 | 39.3317 | 11.5192 | 41.4693 | 45.1065 | 47.5936 | 12.5296 | 13.2204 | 13.8812 | 49.9724 | 14.6336 | 52.6808 | 0.75911 | 0.80119 | 0.61947 | 0.61967 | 17.9064 | 464.3427 | 77.4652
2023-09-11 06:00 | 2023-09-12 06:00 | 016-1 | MRS Dobrovac stream 1 | Kromatografski uzorak | 2023-10-02 10:49 | 1.018 | 0.87248 | 91.1167 | 5.5962 | 0.99458 | 1.3966 | 0.17348 | 0.14377 | 0.025982 | 0.035306 | 0 | - | 0.023461 | - | - | - | 9.9283 | 35.742 | 10.4774 | 37.7186 | 11.0025 | 39.609 | 11.6004 | 41.7614 | 45.7286 | 48.2462 | 12.7024 | 13.4017 | 14.0745 | 50.6683 | 14.8383 | 53.4178 | 0.74865 | 0.79014 | 0.61093 | 0.61112 | 17.6595 | 470.8391 | 78.8703
2023-09-12 06:00 | 2023-09-13 06:00 | 016-1 | MRS Dobrovac stream 1 | Kromatografski uzorak | 2023-10-02 10:49 | 0.86382 | 0.73014 | 90.8905 | 6.5012 | 0.75597 | 1.0143 | 0.1092 | 0.08675 | 0.019511 | 0.027315 | 0 | - | 0.015594 | - | - | - | 9.9544 | 35.8357 | 10.5048 | 37.8173 | 11.0306 | 39.7103 | 11.63 | 41.8681 | 45.9309 | 48.4633 | 12.7586 | 13.462 | 14.1381 | 50.897 | 14.904 | 53.6544 | 0.74595 | 0.78729 | 0.60873 | 0.60892 | 17.5958 | 472.5321 | 78.9056
2023-09-13 06:00 | 2023-09-14 06:00 | 016-1 | MRS Dobrovac stream 1 | Kromatografski uzorak | 2023-10-02 10:49 | 0.86716 | 0.72875 | 90.7252 | 6.7161 | 0.7271 | 0.96284 | 0.099503 | 0.078057 | 0.018683 | 0.026596 | 0 | - | 0.012899 | - | - | - | 9.9603 | 35.8569 | 10.511 | 37.8398 | 11.037 | 39.733 | 11.6367 | 41.8921 | 45.9433 | 48.4764 | 12.762 | 13.4657 | 14.1416 | 50.9097 | 14.9077 | 53.6677 | 0.74643 | 0.7878 | 0.60912 | 0.60931 | 17.6071 | 472.2269 | 78.7937
2023-09-14 06:00 | 2023-09-15 06:00 | 016-1 | MRS Dobrovac stream 1 | Kromatografski uzorak | 2023-10-02 10:49 | 0.58341 | 0.42096 | 92.9813 | 5.2204 | 0.57894 | 0.79396 | 0.091584 | 0.078615 | 0.013567 | 0.0195 | 0 | - | 0.011752 | - | - | - | 9.8778 | 35.56 | 10.4238 | 37.5258 | 10.9508 | 39.4228 | 11.5456 | 41.5641 | 46.07 | 48.6098 | 12.7972 | 13.5027 | 14.1874 | 51.0748 | 14.9559 | 53.8411 | 0.73016 | 0.77061 | 0.59585 | 0.59602 | 17.2248 | 482.8624 | 81.8348
2023-09-15 06:00 | 2023-09-16 06:00 | 016-1 | MRS Dobrovac stream 1 | Kromatografski uzorak | 2023-10-02 10:49 | 0.21414 | 0.057133 | 95.8259 | 3.4219 | 0.33121 | 0.48102 | 0.06662 | 0.064695 | 0.0041074 | 0.0071634 | 0 | - | 0.0072238 | - | - | - | 9.7605 | 35.1377 | 10.2998 | 37.0794 | 10.8278 | 38.9802 | 11.4157 | 41.0964 | 46.1989 | 48.7453 | 12.833 | 13.5403 | 14.2364 | 51.2511 | 15.0073 | 54.0261 | 0.70889 | 0.74814 | 0.57849 | 0.57864 | 16.7249 | 497.1648 | 86.4742
2023-09-16 06:00 | 2023-09-17 06:00 | 016-1 | MRS Dobrovac stream 1 | Kromatografski uzorak | 2023-10-02 10:49 | 0.16718 | 0.017651 | 96.1246 | 3.2468 | 0.3052 | 0.44383 | 0.06334 | 0.063208 | 0.0023344 | 0.0052023 | 0 | - | 0.0045448 | - | - | - | 9.7486 | 35.0949 | 10.2873 | 37.0344 | 10.8155 | 38.9358 | 11.4026 | 41.0494 | 46.2186 | 48.766 | 12.8385 | 13.5461 | 14.2435 | 51.2765 | 15.0146 | 54.0525 | 0.70656 | 0.74568 | 0.57659 | 0.57674 | 16.6701 | 498.7759 | 87.0373
2023-09-17 06:00 | 2023-09-18 06:00 | 016-1 | MRS Dobrovac stream 1 | Kromatografski uzorak | 2023-10-02 10:49 | 1.0969 | 1.1509 | 89.8394 | 6.6692 | 0.93846 | 1.2436 | 0.13386 | 0.10476 | 0.021353 | 0.029605 | 0 | - | 0.015551 | - | - | - | 9.9426 | 35.7933 | 10.4925 | 37.7729 | 11.0156 | 39.6562 | 11.6141 | 41.8109 | 45.5655 | 48.0769 | 12.6571 | 13.3547 | 14.0231 | 50.4832 | 14.7829 | 53.2184 | 0.75623 | 0.79809 | 0.61712 | 0.61727 | 17.8364 | 466.1882 | 78.2265
2023-09-18 06:00 | 2023-09-19 06:00 | 016-1 | MRS Dobrovac stream 1 | Kromatografski uzorak | 2023-10-02 10:49 | 0.70414 | 0.65276 | 92.2616 | 5.439 | 0.69492 | 0.94249 | 0.10748 | 0.089297 | 0.015472 | 0.02184 | 0 | - | 0.013477 | - | - | - | 9.8855 | 35.5879 | 10.4321 | 37.5555 | 10.9578 | 39.4481 | 11.5531 | 41.5911 | 45.8999 | 48.4304 | 12.75 | 13.4529 | 14.133 | 50.8789 | 14.8986 | 53.6348 | 0.73686 | 0.77768 | 0.60131 | 0.60149 | 17.3822 | 478.6047 | 81.099
2023-09-19 06:00 | 2023-09-20 06:00 | 016-1 | MRS Dobrovac stream 1 | Kromatografski uzorak | 2023-10-02 10:49 | 0.20693 | 0.074157 | 95.719 | 3.506 | 0.34376 | 0.49396 | 0.067534 | 0.065838 | 0.0038236 | 0.0070502 | 0 | - | 0.0059537 | - | - | - | 9.7674 | 35.1628 | 10.3072 | 37.1059 | 10.8353 | 39.0069 | 11.4235 | 41.1246 | 46.2053 | 48.752 | 12.8348 | 13.5422 | 14.238 | 51.2567 | 15.0089 | 54.0321 | 0.70969 | 0.74899 | 0.57914 | 0.5793 | 16.743 | 496.6006 | 86.2313
2023-09-20 06:00 | 2023-09-21 06:00 | 016-1 | MRS Dobrovac stream 1 | Kromatografski uzorak | 2023-10-02 10:49 | 0.21105 | 0.085318 | 95.7009 | 3.5022 | 0.34931 | 0.50058 | 0.068555 | 0.066668 | 0.0036831 | 0.0069918 | 0 | - | 0.0053738 | - | - | - | 9.7666 | 35.1599 | 10.3063 | 37.1026 | 10.8343 | 39.0034 | 11.4225 | 41.1208 | 46.1949 | 48.7408 | 12.8319 | 13.5391 | 14.2347 | 51.245 | 15.0055 | 54.0198 | 0.70989 | 0.74921 | 0.5793 | 0.57946 | 16.7486 | 496.4381 | 86.2213
2023-09-21 06:00 | 2023-09-22 06:00 | 016-1 | MRS Dobrovac stream 1 | Kromatografski uzorak | 2023-10-02 10:49 | 0.20032 | 0.095626 | 95.6577 | 3.5913 | 0.32662 | 0.45504 | 0.057359 | 0.055167 | 0.0039373 | 0.0069049 | 0 | - | 0.0050517 | - | - | - | 9.7649 | 35.1536 | 10.3045 | 37.0962 | 10.8325 | 38.9969 | 11.4206 | 41.114 | 46.191 | 48.7369 | 12.8308 | 13.538 | 14.2336 | 51.2411 | 15.0043 | 54.0156 | 0.70981 | 0.74912 | 0.57924 | 0.5794 | 16.7466 | 496.583 | 86.3841
2023-09-22 06:00 | 2023-09-23 06:00 | 016-1 | MRS Dobrovac stream 1 | Kromatografski uzorak | 2023-10-02 10:49 | 0.045219 | 0.00013789 | 97.9137 | 1.664 | 0.28261 | 0.37692 | 0.038926 | 0.04398 | 0.0029536 | 0.0053069 | 0 | - | 0.0031383 | - | - | - | 9.6312 | 34.6722 | 10.1632 | 36.5876 | 10.6902 | 38.4846 | 11.2703 | 40.573 | 46.0333 | 48.5701 | 12.787 | 13.4917 | 14.193 | 51.0948 | 14.9613 | 53.8607 | 0.69519 | 0.73368 | 0.56731 | 0.56745 | 16.4032 | 506.8889 | 91.3228
2023-09-23 06:00 | 2023-09-24 06:00 | 016-1 | MRS Dobrovac stream 1 | Kromatografski uzorak | 2023-10-02 10:49 | 2.2516 | 0.55028 | 90.4884 | 4.4393 | 1.1591 | 2.2705 | 0.39533 | 0.30837 | 0.1308 | 0.17599 | 2.3444e-05 | - | 0.1009 | - | - | - | 9.9689 | 35.8881 | 10.5204 | 37.8735 | 11.043 | 39.7548 | 11.6423 | 41.9123 | 45.5558 | 48.0619 | 12.6544 | 13.3505 | 14.0169 | 50.4608 | 14.7746 | 53.1884 | 0.7615 | 0.80378 | 0.62142 | 0.62168 | 17.9632 | 463.9457 | 75.5547
2023-09-24 06:00 | 2023-09-25 06:00 | 016-1 | MRS Dobrovac stream 1 | Kromatografski uzorak | 2023-10-02 10:49 | 3.4209 | 0.28547 | 88.4799 | 4.8362 | 1.4365 | 2.9775 | 0.52906 | 0.38916 | 0.18917 | 0.23913 | 0 | - | 0.19445 | - | - | - | 10.0748 | 36.2692 | 10.6324 | 38.2766 | 11.1522 | 40.1478 | 11.7588 | 42.3316 | 45.4634 | 47.9712 | 12.6287 | 13.3253 | 13.9792 | 50.3252 | 14.737 | 53.0533 | 0.77996 | 0.82322 | 0.63648 | 0.63671 | 18.3958 | 452.0057 | 70.1864
2023-09-25 06:00 | 2023-09-26 06:00 | 016-1 | MRS Dobrovac stream 1 | Kromatografski uzorak | 2023-10-02 10:49 | 3.3322 | 0.042521 | 88.6117 | 4.9645 | 1.47 | 3.0491 | 0.53289 | 0.3943 | 0.19136 | 0.239 | 0 | - | 0.22162 | - | - | - | 10.1344 | 36.4839 | 10.6954 | 38.5033 | 11.2173 | 40.3823 | 11.8275 | 42.5791 | 45.7607 | 48.2852 | 12.7113 | 13.4126 | 14.0695 | 50.6504 | 14.8324 | 53.3965 | 0.77893 | 0.82213 | 0.63564 | 0.63587 | 18.3671 | 452.6982 | 69.5302
2023-09-26 06:00 | 2023-09-27 06:00 | 016-1 | MRS Dobrovac stream 1 | Kromatografski uzorak | 2023-10-02 10:49 | 3.6164 | 0.01295 | 88.5641 | 4.7705 | 1.4381 | 3.036 | 0.54066 | 0.39119 | 0.19589 | 0.24317 | 0 | - | 0.22695 | - | - | - | 10.097 | 36.3491 | 10.6558 | 38.3608 | 11.1762 | 40.2344 | 11.7842 | 42.423 | 45.5913 | 48.1061 | 12.6642 | 13.3628 | 14.0179 | 50.4645 | 14.7778 | 53.2002 | 0.77895 | 0.82215 | 0.63566 | 0.63588 | 18.372 | 452.5653 | 69.5758
2023-09-27 06:00 | 2023-09-28 06:00 | 016-1 | MRS Dobrovac stream 1 | Kromatografski uzorak | 2023-10-02 10:49 | 3.7501 | 0.0067591 | 88.4258 | 4.7477 | 1.4541 | 3.0696 | 0.54621 | 0.39531 | 0.1986 | 0.24283 | 0 | - | 0.23254 | - | - | - | 10.0903 | 36.3249 | 10.6492 | 38.337 | 11.169 | 40.2085 | 11.7766 | 42.3957 | 45.5297 | 48.043 | 12.6471 | 13.3453 | 13.9987 | 50.3954 | 14.7581 | 53.1292 | 0.78002 | 0.82329 | 0.63654 | 0.63676 | 18.3974 | 451.9424 | 69.4333
2023-09-28 06:00 | 2023-09-29 06:00 | 016-1 | MRS Dobrovac stream 1 | Kromatografski uzorak | 2023-10-02 10:49 | 3.7961 | 0.033252 | 88.4393 | 4.6972 | 1.4335 | 3.0341 | 0.53536 | 0.38774 | 0.20005 | 0.24323 | 0 | - | 0.23424 | - | - | - | 10.0743 | 36.2673 | 10.6318 | 38.2746 | 11.1512 | 40.1442 | 11.7577 | 42.3279 | 45.4641 | 47.9719 | 12.6289 | 13.3255 | 13.9789 | 50.324 | 14.7367 | 53.0521 | 0.7798 | 0.82305 | 0.63633 | 0.63657 | 18.3895 | 452.1391 | 69.5923
2023-09-29 06:00 | 2023-09-30 06:00 | 016-1 | MRS Dobrovac stream 1 | Kromatografski uzorak | 2023-10-02 10:49 | 4.0701 | 0.078393 | 87.9399 | 4.8362 | 1.4552 | 3.0753 | 0.54856 | 0.39322 | 0.19559 | 0.24009 | 0 | - | 0.24267 | - | - | - | 10.0629 | 36.2265 | 10.6199 | 38.2316 | 11.1378 | 40.0962 | 11.7437 | 42.2774 | 45.3125 | 47.8121 | 12.5868 | 13.2811 | 13.9314 | 50.1529 | 14.6866 | 52.8717 | 0.78325 | 0.82669 | 0.63917 | 0.6394 | 18.4694 | 450.1902 | 69.2991
2023-09-30 06:00 | 2023-10-01 06:00 | 016-1 | MRS Dobrovac stream 1 | Kromatografski uzorak | 2023-10-02 10:49 | 4.0748 | 0.01191 | 87.8631 | 4.8739 | 1.4866 | 3.1762 | 0.56344 | 0.40366 | 0.22002 | 0.26355 | 0 | - | 0.23891 | - | - | - | 10.0934 | 36.3364 | 10.6521 | 38.3476 | 11.1708 | 40.2148 | 11.7785 | 42.4025 | 45.4136 | 47.9187 | 12.6149 | 13.3108 | 13.9614 | 50.2609 | 14.7182 | 52.9857 | 0.7845 | 0.82802 | 0.64019 | 0.64042 | 18.504 | 449.3358 | 68.6666
2023-09-01 06:00 | 2023-09-02 06:00 | 022-1 | MRS Osijek I stream 1 | Kromatografski uzorak | 2023-10-02 10:50 | 5.2802 | 0.22811 | 89.9303 | 3.1337 | 0.8324 | 1.4277 | 0.22358 | 0.281 | 0.010599 | 0.03935 | 0.0015243 | - | 0.039246 | - | - | - | 9.4237 | 33.9253 | 9.9446 | 35.8005 | 10.4476 | 37.6115 | 11.015 | 39.6541 | 43.3763 | 45.7674 | 12.049 | 12.7132 | 13.3582 | 48.0897 | 14.0817 | 50.6941 | 0.74956 | 0.79109 | 0.61168 | 0.61185 | 17.6845 | 470.3239 | 81.8771
2023-09-02 06:00 | 2023-09-03 06:00 | 022-1 | MRS Osijek I stream 1 | Kromatografski uzorak | 2023-10-02 10:50 | 5.3109 | 0.22569 | 88.0853 | 3.9612 | 1.4303 | 2.4169 | 0.41413 | 0.478 | 0.010554 | 0.045633 | 0.0022512 | - | 0.036021 | - | - | - | 9.6555 | 34.7598 | 10.1895 | 36.6821 | 10.696 | 38.5055 | 11.2772 | 40.5981 | 43.8855 | 46.3053 | 12.1904 | 12.8626 | 13.5041 | 48.6147 | 14.2357 | 51.2486 | 0.76877 | 0.81138 | 0.62735 | 0.62755 | 18.1357 | 458.4606 | 76.0912
2023-09-03 06:00 | 2023-09-04 06:00 | 022-1 | MRS Osijek I stream 1 | Kromatografski uzorak | 2023-10-02 10:50 | 5.189 | 0.21909 | 87.9849 | 4.0615 | 1.5024 | 2.5455 | 0.4424 | 0.50758 | 0.010187 | 0.045986 | 0.0024429 | - | 0.034538 | - | - | - | 9.6978 | 34.9121 | 10.2342 | 36.843 | 10.7418 | 38.6705 | 11.3256 | 40.7723 | 44.0275 | 46.4552 | 12.2299 | 12.9042 | 13.5465 | 48.7672 | 14.2805 | 51.4096 | 0.77053 | 0.81324 | 0.62879 | 0.62899 | 18.1768 | 457.4235 | 75.4868
2023-09-04 06:00 | 2023-09-05 06:00 | 022-1 | MRS Osijek I stream 1 | Kromatografski uzorak | 2023-10-02 10:50 | 5.362 | 0.22562 | 87.9475 | 3.9968 | 1.4574 | 2.468 | 0.42586 | 0.49042 | 0.010357 | 0.045992 | 0.0025521 | - | 0.035499 | - | - | - | 9.6625 | 34.7849 | 10.1969 | 36.7087 | 10.7033 | 38.5318 | 11.285 | 40.6259 | 43.8824 | 46.3021 | 12.1896 | 12.8617 | 13.5026 | 48.6092 | 14.2342 | 51.243 | 0.76999 | 0.81266 | 0.62835 | 0.62854 | 18.1644 | 457.7374 | 75.8392
2023-09-05 06:00 | 2023-09-06 06:00 | 022-1 | MRS Osijek I stream 1 | Kromatografski uzorak | 2023-10-02 10:50 | 5.348 | 0.22826 | 87.9564 | 3.9862 | 1.465 | 2.4812 | 0.42819 | 0.49221 | 0.010643 | 0.046602 | 0.0027847 | - | 0.035706 | - | - | - | 9.6877 | 34.8757 | 10.2235 | 36.8045 | 10.7308 | 38.631 | 11.314 | 40.7305 | 43.9918 | 46.4169 | 12.22 | 12.8936 | 13.5356 | 48.728 | 14.269 | 51.3683 | 0.77019 | 0.81288 | 0.62851 | 0.62871 | 18.1667 | 457.6793 | 75.8048
2023-09-06 06:00 | 2023-09-07 06:00 | 022-1 | MRS Osijek I stream 1 | Kromatografski uzorak | 2023-10-02 10:50 | 5.1125 | 0.2163 | 88.1948 | 4.0164 | 1.4548 | 2.46 | 0.42523 | 0.48766 | 0.010273 | 0.04523 | 0.002159 | - | 0.034621 | - | - | - | 9.6867 | 34.8722 | 10.2224 | 36.8008 | 10.7302 | 38.6288 | 11.3134 | 40.7282 | 44.0327 | 46.4607 | 12.2313 | 12.9057 | 13.5489 | 48.7761 | 14.283 | 51.4189 | 0.76858 | 0.81118 | 0.6272 | 0.6274 | 18.1312 | 458.5775 | 75.8838
2023-09-07 06:00 | 2023-09-08 06:00 | 022-1 | MRS Osijek I stream 1 | Kromatografski uzorak | 2023-10-02 10:50 | 4.7191 | 0.10369 | 90.2173 | 3.8277 | 0.746 | 1.1322 | 0.15469 | 0.18557 | 0.005123 | 0.020188 | 0.0010128 | - | 0.019652 | - | - | - | 9.4755 | 34.1117 | 9.9992 | 35.9971 | 10.5056 | 37.8202 | 11.0761 | 39.874 | 43.7766 | 46.1896 | 12.1602 | 12.8305 | 13.4822 | 48.536 | 14.2124 | 51.1645 | 0.74412 | 0.78533 | 0.60723 | 0.6074 | 17.5567 | 473.7448 | 82.1369
2023-09-08 06:00 | 2023-09-09 06:00 | 022-1 | MRS Osijek I stream 1 | Kromatografski uzorak | 2023-10-02 10:50 | 3.9672 | 0.0047462 | 90.6603 | 4.342 | 0.68879 | 1.0257 | 0.1079 | 0.10406 | 0.03283 | 0.045145 | 0.00050193 | - | 0.046512 | - | - | - | 9.5842 | 34.5032 | 10.114 | 36.4103 | 10.6253 | 38.251 | 11.2023 | 40.3284 | 44.3556 | 46.8007 | 12.321 | 13.0002 | 13.6594 | 49.1737 | 14.3991 | 51.8369 | 0.7414 | 0.78247 | 0.60502 | 0.60519 | 17.4919 | 475.4117 | 81.1903
2023-09-09 06:00 | 2023-09-10 06:00 | 022-1 | MRS Osijek I stream 1 | Kromatografski uzorak | 2023-10-02 10:50 | 2.8333 | 0.34143 | 90.8272 | 5.2078 | 0.60984 | 0.79022 | 0.066513 | 0.059958 | 0.014471 | 0.019709 | 5.2123e-05 | - | 0.019669 | - | - | - | 9.6697 | 34.811 | 10.2042 | 36.7352 | 10.7198 | 38.5912 | 11.302 | 40.6872 | 44.782 | 47.2506 | 12.4395 | 13.1252 | 13.7903 | 49.6452 | 14.5372 | 52.334 | 0.7404 | 0.78141 | 0.6042 | 0.60437 | 17.4674 | 476.0419 | 81.5258
2023-09-10 06:00 | 2023-09-11 06:00 | 022-1 | MRS Osijek I stream 1 | Kromatografski uzorak | 2023-10-02 10:50 | 5.1537 | 0.22912 | 88.0792 | 4.0759 | 1.4608 | 2.4621 | 0.42473 | 0.48691 | 0.01051 | 0.045167 | 0.0021694 | - | 0.031843 | - | - | - | 9.6854 | 34.8675 | 10.2208 | 36.7949 | 10.7286 | 38.623 | 11.3114 | 40.721 | 44.0079 | 46.4334 | 12.2244 | 12.8982 | 13.5408 | 48.7468 | 14.2748 | 51.3892 | 0.76925 | 0.81189 | 0.62774 | 0.62794 | 18.147 | 458.1806 | 75.8122
2023-09-11 06:00 | 2023-09-12 06:00 | 022-1 | MRS Osijek I stream 1 | Kromatografski uzorak | 2023-10-02 10:50 | 4.8982 | 0.21521 | 88.1057 | 4.13 | 1.5507 | 2.6509 | 0.46995 | 0.53776 | 0.0099214 | 0.04645 | 0.0026279 | - | 0.033402 | - | - | - | 9.7502 | 35.1007 | 10.2895 | 37.0422 | 10.7991 | 38.8766 | 11.386 | 40.9897 | 44.2517 | 46.6919 | 12.2922 | 12.97 | 13.6144 | 49.012 | 14.3522 | 51.6678 | 0.771 | 0.81374 | 0.62918 | 0.62938 | 18.1877 | 457.151 | 75.0355
2023-09-12 06:00 | 2023-09-13 06:00 | 022-1 | MRS Osijek I stream 1 | Kromatografski uzorak | 2023-10-02 10:50 | 4.8179 | 0.21325 | 88.5696 | 3.9752 | 1.4146 | 2.424 | 0.42612 | 0.492 | 0.0099459 | 0.044951 | 0.0023195 | - | 0.03407 | - | - | - | 9.7066 | 34.9439 | 10.2435 | 36.8764 | 10.7527 | 38.7096 | 11.337 | 40.8133 | 44.1863 | 46.6227 | 12.274 | 12.9507 | 13.5967 | 48.948 | 14.3333 | 51.6 | 0.76639 | 0.80887 | 0.62541 | 0.62561 | 18.0795 | 459.8868 | 76.0976
2023-09-13 06:00 | 2023-09-14 06:00 | 022-1 | MRS Osijek I stream 1 | Kromatografski uzorak | 2023-10-02 10:50 | 4.8573 | 0.22274 | 89.4363 | 3.5874 | 1.0992 | 1.8963 | 0.3237 | 0.38522 | 0.0099668 | 0.041312 | 0.0016823 | - | 0.035208 | - | - | - | 9.5807 | 34.4905 | 10.1104 | 36.3974 | 10.6175 | 38.2229 | 11.1943 | 40.2994 | 43.8859 | 46.3054 | 12.1905 | 12.8626 | 13.5098 | 48.6354 | 14.2412 | 51.2682 | 0.75691 | 0.79885 | 0.61759 | 0.61786 | 17.8545 | 465.799 | 78.9991
2023-09-14 06:00 | 2023-09-15 06:00 | 022-1 | MRS Osijek I stream 1 | Kromatografski uzorak | 2023-10-02 10:50 | 4.897 | 0.24145 | 91.3288 | 2.7235 | 0.45218 | 0.80924 | 0.11258 | 0.16574 | 0.0091921 | 0.032451 | 0.00068954 | - | 0.036408 | - | - | - | 9.3174 | 33.5427 | 9.8337 | 35.4014 | 10.3351 | 37.2062 | 10.8961 | 39.2261 | 43.2764 | 45.6553 | 12.0212 | 12.682 | 13.3342 | 48.0029 | 14.0561 | 50.6021 | 0.73639 | 0.77717 | 0.60092 | 0.60109 | 17.3756 | 478.5316 | 85.5047
2023-09-15 06:00 | 2023-09-16 06:00 | 022-1 | MRS Osijek I stream 1 | Kromatografski uzorak | 2023-10-02 10:50 | 4.8589 | 0.22704 | 91.712 | 2.5633 | 0.34981 | 0.63884 | 0.080568 | 0.13281 | 0.0085582 | 0.030425 | 0.00068123 | - | 0.035989 | - | - | - | 9.2817 | 33.4141 | 9.7945 | 35.2603 | 10.297 | 37.0692 | 10.8559 | 39.0813 | 43.2152 | 45.5969 | 12.0042 | 12.6658 | 13.3173 | 47.9424 | 14.0384 | 50.5381 | 0.7326 | 0.77317 | 0.59784 | 0.598 | 17.2866 | 480.981 | 86.7328
2023-09-16 06:00 | 2023-09-17 06:00 | 022-1 | MRS Osijek I stream 1 | Kromatografski uzorak | 2023-10-02 10:50 | 4.5654 | 0.25909 | 91.8212 | 2.763 | 0.3339 | 0.59135 | 0.068043 | 0.11496 | 0.0091693 | 0.029548 | 0.00066562 | - | 0.035071 | - | - | - | 9.3118 | 33.5226 | 9.8263 | 35.3748 | 10.3302 | 37.1889 | 10.891 | 39.2075 | 43.3757 | 45.7663 | 12.0488 | 12.7129 | 13.3666 | 48.1197 | 14.0903 | 50.725 | 0.73192 | 0.77245 | 0.59728 | 0.59744 | 17.2703 | 481.4339 | 86.5931
2023-09-17 06:00 | 2023-09-18 06:00 | 022-1 | MRS Osijek I stream 1 | Kromatografski uzorak | 2023-10-02 10:50 | 4.565 | 0.26502 | 91.7655 | 2.8224 | 0.33092 | 0.58206 | 0.064941 | 0.11229 | 0.0091913 | 0.029532 | 0.00066166 | - | 0.034521 | - | - | - | 9.3138 | 33.5296 | 9.8284 | 35.3822 | 10.3323 | 37.1963 | 10.8932 | 39.2154 | 43.3769 | 45.7676 | 12.0491 | 12.7132 | 13.3668 | 48.1205 | 14.0905 | 50.7259 | 0.73219 | 0.77273 | 0.5975 | 0.59766 | 17.2766 | 481.2595 | 86.5075
2023-09-18 06:00 | 2023-09-19 06:00 | 022-1 | MRS Osijek I stream 1 | Kromatografski uzorak | 2023-10-02 10:50 | 4.4287 | 0.27316 | 91.7361 | 2.973 | 0.34091 | 0.58899 | 0.065011 | 0.11012 | 0.0093832 | 0.029224 | 0.00073067 | - | 0.033614 | - | - | - | 9.3377 | 33.6157 | 9.8536 | 35.4731 | 10.3584 | 37.2903 | 10.9207 | 39.3145 | 43.4777 | 45.874 | 12.0771 | 12.7428 | 13.3973 | 48.2303 | 14.1227 | 50.8417 | 0.73254 | 0.77311 | 0.59779 | 0.59795 | 17.2848 | 481.0296 | 86.1588
2023-09-19 06:00 | 2023-09-20 06:00 | 022-1 | MRS Osijek I stream 1 | Kromatografski uzorak | 2023-10-02 10:50 | 4.2859 | 0.29815 | 91.7442 | 3.0594 | 0.36161 | 0.61241 | 0.067735 | 0.11018 | 0.0097486 | 0.029149 | 0.00067023 | - | 0.033319 | - | - | - | 9.3589 | 33.6919 | 9.8765 | 35.5555 | 10.3815 | 37.3735 | 10.9451 | 39.4024 | 43.5649 | 45.9696 | 12.1014 | 12.7693 | 13.4237 | 48.3254 | 14.1516 | 50.9459 | 0.73289 | 0.77348 | 0.59808 | 0.59824 | 17.2937 | 480.7834 | 85.8937
2023-09-20 06:00 | 2023-09-21 06:00 | 022-1 | MRS Osijek I stream 1 | Kromatografski uzorak | 2023-10-02 10:50 | 4.5185 | 0.32553 | 91.6205 | 2.9189 | 0.36071 | 0.6165 | 0.06786 | 0.11234 | 0.009844 | 0.02995 | 0.00068911 | - | 0.035107 | - | - | - | 9.3252 | 33.5707 | 9.8405 | 35.4256 | 10.3445 | 37.2402 | 10.906 | 39.2617 | 43.3852 | 45.7763 | 12.0514 | 12.7157 | 13.3687 | 48.1274 | 14.0926 | 50.7333 | 0.7337 | 0.77433 | 0.59874 | 0.59889 | 17.3122 | 480.2719 | 86.1783
2023-09-21 06:00 | 2023-09-22 06:00 | 022-1 | MRS Osijek I stream 1 | Kromatografski uzorak | 2023-10-02 10:50 | 4.5149 | 0.26723 | 91.9115 | 2.7411 | 0.32063 | 0.56517 | 0.062791 | 0.10927 | 0.0088982 | 0.028838 | 0.00072567 | - | 0.034019 | - | - | - | 9.3092 | 33.513 | 9.8235 | 35.3647 | 10.3276 | 37.1792 | 10.8881 | 39.1973 | 43.3841 | 45.7751 | 12.0511 | 12.7153 | 13.3695 | 48.1301 | 14.0933 | 50.7359 | 0.73122 | 0.77171 | 0.59671 | 0.59687 | 17.2538 | 481.8986 | 86.8273
2023-09-22 06:00 | 2023-09-23 06:00 | 022-1 | MRS Osijek I stream 1 | Kromatografski uzorak | 2023-10-02 10:50 | 4.7816 | 0.21331 | 92.0193 | 2.4797 | 0.26832 | 0.50618 | 0.056346 | 0.10812 | 0.0080681 | 0.028862 | 0.00064734 | - | 0.035805 | - | - | - | 9.2608 | 33.3387 | 9.7724 | 35.1806 | 10.2749 | 36.9896 | 10.8326 | 38.9973 | 43.2052 | 45.5863 | 12.0015 | 12.6629 | 13.3157 | 47.9366 | 14.0366 | 50.5318 | 0.72964 | 0.77004 | 0.59542 | 0.59558 | 17.2137 | 483.0266 | 87.6322
2023-09-23 06:00 | 2023-09-24 06:00 | 022-1 | MRS Osijek I stream 1 | Kromatografski uzorak | 2023-10-02 10:50 | 3.7986 | 0.18 | 92.8516 | 2.6833 | 0.27427 | 0.48652 | 0.054291 | 0.095762 | 0.0070578 | 0.024085 | 0.00054969 | - | 0.030504 | - | - | - | 9.3659 | 33.7173 | 9.8834 | 35.5801 | 10.3913 | 37.4088 | 10.9553 | 39.4392 | 43.8442 | 46.2606 | 12.179 | 12.8502 | 13.5123 | 48.6444 | 14.2439 | 51.2781 | 0.72499 | 0.76513 | 0.59162 | 0.59178 | 17.1038 | 486.2036 | 87.4404
2023-09-24 06:00 | 2023-09-25 06:00 | 022-1 | MRS Osijek I stream 1 | Kromatografski uzorak | 2023-10-02 10:50 | 1.0356 | 0.14554 | 93.4089 | 4.0485 | 0.79701 | 1.3615 | 0.18459 | 0.17412 | 0.051167 | 0.072287 | 0.00079531 | - | 0.081501 | - | - | - | 9.8903 | 35.6051 | 10.4371 | 37.5736 | 10.9637 | 39.4693 | 11.5736 | 41.6651 | 46.1105 | 48.6527 | 12.8085 | 13.5146 | 14.1982 | 51.1133 | 14.9603 | 53.857 | 0.73158 | 0.77332 | 0.59793 | 0.59811 | 17.2849 | 481.6019 | 80.6145
2023-09-25 06:00 | 2023-09-26 06:00 | 022-1 | MRS Osijek I stream 1 | Kromatografski uzorak | 2023-10-02 10:50 | 4.3601 | 0.18692 | 92.0595 | 2.6495 | 0.38919 | 0.74397 | 0.090912 | 0.12967 | 0.022432 | 0.045799 | 0.00068604 | - | 0.065285 | - | - | - | 9.3671 | 33.7216 | 9.8847 | 35.585 | 10.3905 | 37.4059 | 10.9546 | 39.4366 | 43.6144 | 46.0182 | 12.1151 | 12.7828 | 13.4388 | 48.3798 | 14.1665 | 50.9993 | 0.73242 | 0.77298 | 0.59769 | 0.59785 | 17.2817 | 481.214 | 85.8929
2023-09-26 06:00 | 2023-09-27 06:00 | 022-1 | MRS Osijek I stream 1 | Kromatografski uzorak | 2023-10-02 10:50 | 4.9679 | 0.23445 | 92.6723 | 1.4351 | 0.37315 | 0.69023 | 0.077556 | 0.12638 | 0.020339 | 0.045124 | 0.00084188 | - | 0.046837 | - | - | - | 9.2007 | 33.1224 | 9.709 | 34.9522 | 10.2098 | 36.7552 | 10.7639 | 38.7499 | 42.9854 | 45.3544 | 11.9404 | 12.5984 | 13.25 | 47.7001 | 13.9673 | 50.2824 | 0.72762 | 0.7679 | 0.59377 | 0.59392 | 17.1697 | 484.3094 | 89.0199
2023-09-27 06:00 | 2023-09-28 06:00 | 022-1 | MRS Osijek I stream 1 | Kromatografski uzorak | 2023-10-02 10:50 | 5.1233 | 0.25703 | 90.9941 | 2.3394 | 0.68409 | 1.2861 | 0.17975 | 0.19718 | 0.051145 | 0.083932 | 0.0010858 | - | 0.088959 | - | - | - | 9.3724 | 33.7406 | 9.8904 | 35.6054 | 10.3932 | 37.4154 | 10.9575 | 39.4471 | 43.3013 | 45.6882 | 12.0281 | 12.6912 | 13.3383 | 48.0177 | 14.0606 | 50.6181 | 0.744 | 0.78521 | 0.60714 | 0.60731 | 17.5481 | 474.039 | 83.2637
2023-09-28 06:00 | 2023-09-29 06:00 | 022-1 | MRS Osijek I stream 1 | Kromatografski uzorak | 2023-10-02 10:50 | 5.309 | 0.17069 | 88.7005 | 3.6254 | 1.1735 | 2.1944 | 0.32509 | 0.27983 | 0.10436 | 0.14103 | 0.001046 | - | 0.16947 | - | - | - | 9.6459 | 34.7251 | 10.1793 | 36.6456 | 10.6859 | 38.4693 | 11.2667 | 40.5599 | 43.8931 | 46.3154 | 12.1925 | 12.8654 | 13.5078 | 48.6281 | 14.2397 | 51.2629 | 0.76692 | 0.80936 | 0.62579 | 0.62604 | 18.0876 | 459.8142 | 75.5513
2023-09-29 06:00 | 2023-09-30 06:00 | 022-1 | MRS Osijek I stream 1 | Kromatografski uzorak | 2023-10-02 10:50 | 4.0265 | 0.061334 | 87.9821 | 4.7027 | 1.5278 | 3.2275 | 0.53492 | 0.40454 | 0.19763 | 0.24021 | 0.0009618 | - | 0.32135 | - | - | - | 10.1026 | 36.3694 | 10.6618 | 38.3826 | 11.1807 | 40.2505 | 11.7889 | 42.4401 | 45.4229 | 47.9294 | 12.6175 | 13.3137 | 13.9638 | 50.2698 | 14.7209 | 52.9952 | 0.78559 | 0.82919 | 0.6411 | 0.64133 | 18.5287 | 448.738 | 68.7253
2023-09-30 06:00 | 2023-10-01 06:00 | 022-1 | MRS Osijek I stream 1 | Kromatografski uzorak | 2023-10-02 10:50 | 4.6655 | 0.19362 | 89.5595 | 3.3977 | 1.0934 | 2.1837 | 0.32809 | 0.27592 | 0.11263 | 0.14658 | 0.00084792 | - | 0.22619 | - | - | - | 9.7035 | 34.9326 | 10.2402 | 36.8647 | 10.75 | 38.7 | 11.3343 | 40.8033 | 44.2386 | 46.678 | 12.2885 | 12.9661 | 13.6139 | 49.0101 | 14.3516 | 51.6656 | 0.76387 | 0.80621 | 0.62336 | 0.62355 | 18.0198 | 461.6725 | 76.0475
2023-09-01 06:00 | 2023-09-02 06:00 | 012-1 | MRS Požega stream 1 | Kromatografski uzorak | 2023-10-02 10:50 | 5.2584 | 0.22155 | 88.0716 | 3.9908 | 1.4738 | 2.4577 | 0.41782 | 0.4736 | 0.01063 | 0.045393 | 6.9083e-06 | - | 0.036398 | - | - | - | 9.6684 | 34.8064 | 10.2032 | 36.7313 | 10.7101 | 38.5562 | 11.2925 | 40.6529 | 43.9364 | 46.3586 | 12.2046 | 12.8774 | 13.5194 | 48.6698 | 14.2518 | 51.3064 | 0.76906 | 0.81168 | 0.62759 | 0.62778 | 18.1433 | 458.2704 | 75.9276
2023-09-02 06:00 | 2023-09-03 06:00 | 012-1 | MRS Požega stream 1 | Kromatografski uzorak | 2023-10-02 10:50 | 5.4344 | 0.23142 | 87.9886 | 3.9241 | 1.4448 | 2.4214 | 0.41217 | 0.46967 | 0.010874 | 0.046874 | 9.3896e-06 | - | 0.037022 | - | - | - | 9.6406 | 34.7061 | 10.1727 | 36.6218 | 10.6795 | 38.4463 | 11.2599 | 40.5357 | 43.7996 | 46.2195 | 12.1666 | 12.8387 | 13.4791 | 48.5248 | 14.2094 | 51.1539 | 0.76925 | 0.81188 | 0.62774 | 0.62794 | 18.1471 | 458.1752 | 76.1157
2023-09-03 06:00 | 2023-09-04 06:00 | 012-1 | MRS Požega stream 1 | Kromatografski uzorak | 2023-10-02 10:50 | 5.3365 | 0.23045 | 87.9302 | 3.9927 | 1.5027 | 2.5101 | 0.42871 | 0.48359 | 0.011067 | 0.047346 | 0 | - | 0.03674 | - | - | - | 9.6703 | 34.8131 | 10.2051 | 36.7385 | 10.7117 | 38.5623 | 11.2939 | 40.6581 | 43.9065 | 46.3275 | 12.1962 | 12.8687 | 13.5097 | 48.635 | 14.2417 | 51.2701 | 0.77039 | 0.81309 | 0.62868 | 0.62888 | 18.1739 | 457.5004 | 75.7085
2023-09-04 06:00 | 2023-09-05 06:00 | 012-1 | MRS Požega stream 1 | Kromatografski uzorak | 2023-10-02 10:50 | 5.2881 | 0.22603 | 87.8786 | 4.0466 | 1.5345 | 2.5607 | 0.43715 | 0.49491 | 0.010762 | 0.04723 | 0 | - | 0.036081 | - | - | - | 9.6879 | 34.8765 | 10.2237 | 36.8054 | 10.7308 | 38.6309 | 11.314 | 40.7306 | 43.9657 | 46.39 | 12.2127 | 12.8861 | 13.5274 | 48.6985 | 14.2603 | 51.3372 | 0.77112 | 0.81386 | 0.62927 | 0.62947 | 18.1878 | 457.1558 | 75.4525
2023-09-05 06:00 | 2023-09-06 06:00 | 012-1 | MRS Požega stream 1 | Kromatografski uzorak | 2023-10-02 10:50 | 5.059 | 0.21362 | 87.9869 | 4.1435 | 1.5633 | 2.597 | 0.44454 | 0.49799 | 0.01051 | 0.045741 | 0 | - | 0.034948 | - | - | - | 9.6769 | 34.8368 | 10.2121 | 36.7634 | 10.7201 | 38.5923 | 11.3026 | 40.6895 | 44.0572 | 46.4864 | 12.2381 | 12.9129 | 13.5574 | 48.8067 | 14.292 | 51.4511 | 0.7662 | 0.80867 | 0.62526 | 0.62545 | 18.1842 | 457.2386 | 75.2292
2023-09-06 06:00 | 2023-09-07 06:00 | 012-1 | MRS Požega stream 1 | Kromatografski uzorak | 2023-10-02 10:50 | 4.38 | 0.0024527 | 91.0158 | 4.1084 | 0.45432 | 0.49331 | 0.011634 | 0.019648 | 0.00062911 | 0.0014008 | 2.2756e-05 | - | 0.0056637 | - | - | - | 9.4151 | 33.8945 | 9.9354 | 35.7673 | 10.4425 | 37.593 | 11.0088 | 39.6318 | 43.8285 | 46.2454 | 12.1746 | 12.8459 | 13.5031 | 48.6111 | 14.2342 | 51.2432 | 0.73283 | 0.77341 | 0.598 | 0.59816 | 17.2906 | 480.8702 | 84.7331
2023-09-07 06:00 | 2023-09-08 06:00 | 012-1 | MRS Požega stream 1 | Kromatografski uzorak | 2023-10-02 10:50 | 3.8352 | 0.0046548 | 90.4905 | 4.4426 | 0.77511 | 1.2271 | 0.14019 | 0.13094 | 0.046349 | 0.062764 | 4.7197e-06 | - | 0.071743 | - | - | - | 9.6498 | 34.7393 | 10.1833 | 36.6598 | 10.6955 | 38.5037 | 11.2764 | 40.5952 | 44.5489 | 47.0048 | 12.3747 | 13.0569 | 13.7164 | 49.3792 | 14.4602 | 52.0568 | 0.74502 | 0.7863 | 0.60797 | 0.60815 | 17.5766 | 473.089 | 79.6789
2023-09-08 06:00 | 2023-09-09 06:00 | 012-1 | MRS Požega stream 1 | Kromatografski uzorak | 2023-10-02 10:50 | 3.0516 | 0.35315 | 90.656 | 5.1162 | 0.64053 | 0.82309 | 0.077517 | 0.074039 | 0.0083557 | 0.01315 | 6.4826e-06 | - | 0.0094866 | - | - | - | 9.6432 | 34.7154 | 10.1762 | 36.6343 | 10.6905 | 38.4857 | 11.2711 | 40.5759 | 44.6337 | 47.0941 | 12.3983 | 13.0817 | 13.7448 | 49.4814 | 14.4892 | 52.1613 | 0.74126 | 0.78232 | 0.6049 | 0.60507 | 17.4878 | 475.4982 | 81.6866
2023-09-09 06:00 | 2023-09-10 06:00 | 012-1 | MRS Požega stream 1 | Kromatografski uzorak | 2023-10-02 10:50 | 4.9616 | 0.25864 | 88.3289 | 4.1854 | 1.3781 | 2.2654 | 0.37836 | 0.42239 | 0.012654 | 0.043858 | 0 | - | 0.03002 | - | - | - | 9.6714 | 34.817 | 10.2066 | 36.7439 | 10.7146 | 38.5724 | 11.2968 | 40.6686 | 44.0316 | 46.4594 | 12.231 | 12.9054 | 13.5496 | 48.7785 | 14.2839 | 51.4219 | 0.76622 | 0.80869 | 0.62527 | 0.62547 | 18.0756 | 459.9888 | 76.4741
2023-09-10 06:00 | 2023-09-11 06:00 | 012-1 | MRS Požega stream 1 | Kromatografski uzorak | 2023-10-02 10:50 | 4.8015 | 0.21372 | 88.3028 | 4.2007 | 1.4855 | 2.4812 | 0.42378 | 0.47398 | 0.013652 | 0.047652 | 0 | - | 0.036608 | - | - | - | 9.7331 | 35.0391 | 10.2714 | 36.9771 | 10.7809 | 38.8111 | 11.3668 | 40.9206 | 44.2496 | 46.6896 | 12.2916 | 12.9693 | 13.615 | 49.014 | 14.3527 | 51.6697 | 0.76835 | 0.81093 | 0.62701 | 0.6272 | 18.1249 | 458.7336 | 75.546
2023-09-11 06:00 | 2023-09-12 06:00 | 012-1 | MRS Požega stream 1 | Kromatografski uzorak | 2023-10-02 10:50 | 4.8834 | 0.217 | 88.4291 | 3.9996 | 1.4655 | 2.4709 | 0.42792 | 0.48653 | 0.010436 | 0.045678 | 0 | - | 0.034855 | - | - | - | 9.7086 | 34.9509 | 10.2455 | 36.8838 | 10.7547 | 38.7168 | 11.339 | 40.8203 | 44.1644 | 46.6004 | 12.2679 | 12.9446 | 13.5897 | 48.9231 | 14.3258 | 51.573 | 0.76746 | 0.81 | 0.62628 | 0.62648 | 18.1002 | 459.3732 | 75.9136
2023-09-12 06:00 | 2023-09-13 06:00 | 012-1 | MRS Požega stream 1 | Kromatografski uzorak | 2023-10-02 10:50 | 4.9265 | 0.23482 | 89.5174 | 3.513 | 1.0608 | 1.8083 | 0.30091 | 0.35687 | 0.010316 | 0.040836 | 0.0023752 | - | 0.036232 | - | - | - | 9.551 | 34.3837 | 10.0789 | 36.284 | 10.5852 | 38.1067 | 11.1602 | 40.1768 | 43.7879 | 46.202 | 12.1633 | 12.8339 | 13.4811 | 48.5319 | 14.2113 | 51.1607 | 0.7555 | 0.79736 | 0.61654 | 0.61671 | 17.8245 | 466.5549 | 79.4814
2023-09-13 06:00 | 2023-09-14 06:00 | 012-1 | MRS Požega stream 1 | Kromatografski uzorak | 2023-10-02 10:50 | 4.9221 | 0.24443 | 91.0682 | 2.8225 | 0.53575 | 0.9428 | 0.13585 | 0.18771 | 0.0093602 | 0.033362 | 0.0038012 | - | 0.036973 | - | - | - | 9.3471 | 33.6496 | 9.8636 | 35.5091 | 10.3668 | 37.3205 | 10.9296 | 39.3467 | 43.3289 | 45.7171 | 12.0358 | 12.6992 | 13.3488 | 48.0558 | 14.0717 | 50.658 | 0.73907 | 0.78 | 0.60312 | 0.60328 | 17.4331 | 476.979 | 84.6255
2023-09-14 06:00 | 2023-09-15 06:00 | 012-1 | MRS Požega stream 1 | Kromatografski uzorak | 2023-10-02 10:50 | 4.8822 | 0.23321 | 91.5567 | 2.6274 | 0.38963 | 0.70053 | 0.090661 | 0.14071 | 0.0087948 | 0.030831 | 0.0034277 | - | 0.036474 | - | - | - | 9.2946 | 33.4606 | 9.8082 | 35.3094 | 10.3107 | 37.1187 | 10.8709 | 39.1353 | 43.2344 | 45.6148 | 12.0095 | 12.6708 | 13.3218 | 47.9584 | 14.0438 | 50.5576 | 0.73407 | 0.77472 | 0.59904 | 0.5992 | 17.3212 | 480.0211 | 86.2784
2023-09-15 06:00 | 2023-09-16 06:00 | 012-1 | MRS Požega stream 1 | Kromatografski uzorak | 2023-10-02 10:50 | 4.6887 | 0.25688 | 91.7393 | 2.7179 | 0.33421 | 0.5972 | 0.069411 | 0.11548 | 0.0092627 | 0.029889 | 0.0030925 | - | 0.035846 | - | - | - | 9.2986 | 33.475 | 9.8127 | 35.3258 | 10.316 | 37.1376 | 10.876 | 39.1534 | 43.3028 | 45.6894 | 12.0286 | 12.6915 | 13.3435 | 48.0366 | 14.0667 | 50.64 | 0.73238 | 0.77294 | 0.59766 | 0.59782 | 17.2813 | 481.1291 | 86.6506
2023-09-16 06:00 | 2023-09-17 06:00 | 012-1 | MRS Požega stream 1 | Kromatografski uzorak | 2023-10-02 10:50 | 4.5436 | 0.27015 | 91.6943 | 2.8855 | 0.34739 | 0.60637 | 0.068728 | 0.11285 | 0.0095535 | 0.029725 | 0.0030039 | - | 0.035124 | - | - | - | 9.3245 | 33.568 | 9.8397 | 35.4228 | 10.344 | 37.2384 | 10.9053 | 39.2591 | 43.4066 | 45.7984 | 12.0574 | 12.7218 | 13.3755 | 48.1518 | 14.0997 | 50.759 | 0.73288 | 0.77347 | 0.59807 | 0.59823 | 17.2893 | 480.9153 | 86.2579
2023-09-17 06:00 | 2023-09-18 06:00 | 012-1 | MRS Požega stream 1 | Kromatografski uzorak | 2023-10-02 10:50 | 4.4425 | 0.28571 | 91.6744 | 2.9899 | 0.35223 | 0.60752 | 0.067919 | 0.1104 | 0.0098065 | 0.029791 | 0.0029356 | - | 0.034435 | - | - | - | 9.3401 | 33.6243 | 9.8556 | 35.4802 | 10.3603 | 37.297 | 10.9227 | 39.3217 | 43.4706 | 45.8665 | 12.0752 | 12.7407 | 13.3941 | 48.2187 | 14.1193 | 50.8295 | 0.73316 | 0.77376 | 0.59829 | 0.59846 | 17.2993 | 480.6269 | 86.0382
2023-09-18 06:00 | 2023-09-19 06:00 | 012-1 | MRS Požega stream 1 | Kromatografski uzorak | 2023-10-02 10:50 | 4.1594 | 0.35821 | 91.6758 | 3.1569 | 0.39463 | 0.64977 | 0.070831 | 0.10769 | 0.010515 | 0.029436 | 0.0027451 | - | 0.033922 | - | - | - | 9.3786 | 33.7628 | 9.8968 | 35.6285 | 10.4029 | 37.4504 | 10.9676 | 39.4835 | 43.6222 | 46.0265 | 12.1173 | 12.7851 | 13.4407 | 48.3866 | 14.1685 | 51.0066 | 0.73409 | 0.77474 | 0.59905 | 0.59921 | 17.3208 | 480.0345 | 85.5885
2023-09-19 06:00 | 2023-09-20 06:00 | 012-1 | MRS Požega stream 1 | Kromatografski uzorak | 2023-10-02 10:50 | 4.6166 | 0.2523 | 91.9522 | 2.6448 | 0.29517 | 0.5341 | 0.058811 | 0.10455 | 0.0087329 | 0.028727 | 0.0030358 | - | 0.035077 | - | - | - | 9.2894 | 33.4419 | 9.8027 | 35.2896 | 10.3061 | 37.1019 | 10.8652 | 39.1147 | 43.3094 | 45.6974 | 12.0304 | 12.6937 | 13.3474 | 48.0505 | 14.07 | 50.652 | 0.73061 | 0.77106 | 0.59621 | 0.59636 | 17.2395 | 482.2953 | 87.1645
2023-09-20 06:00 | 2023-09-21 06:00 | 012-1 | MRS Požega stream 1 | Kromatografski uzorak | 2023-10-02 10:50 | 4.795 | 0.22419 | 91.9738 | 2.5011 | 0.26805 | 0.50592 | 0.056125 | 0.10496 | 0.0083566 | 0.028945 | 0.0031683 | - | 0.036321 | - | - | - | 9.2603 | 33.3369 | 9.7719 | 35.1787 | 10.2743 | 36.9873 | 10.8317 | 38.9941 | 43.1925 | 45.573 | 11.9979 | 12.6592 | 13.3114 | 47.9209 | 14.0324 | 50.5166 | 0.73 | 0.77042 | 0.59572 | 0.59587 | 17.2252 | 482.6944 | 87.5901
2023-09-21 06:00 | 2023-09-22 06:00 | 012-1 | MRS Požega stream 1 | Kromatografski uzorak | 2023-10-02 10:50 | 3.7933 | 0.18018 | 92.8466 | 2.6849 | 0.27825 | 0.49496 | 0.05641 | 0.095065 | 0.0072335 | 0.024197 | 0.002485 | - | 0.031311 | - | - | - | 9.3684 | 33.7262 | 9.886 | 35.5896 | 10.394 | 37.4184 | 10.9582 | 39.4494 | 43.8495 | 46.2661 | 12.1804 | 12.8517 | 13.5139 | 48.6499 | 14.2455 | 51.2839 | 0.72513 | 0.76528 | 0.59174 | 0.59189 | 17.1099 | 486.0032 | 87.3877
2023-09-22 06:00 | 2023-09-23 06:00 | 012-1 | MRS Požega stream 1 | Kromatografski uzorak | 2023-10-02 10:50 | 1.3747 | 0.19916 | 94.4352 | 3.332 | 0.45253 | 0.65897 | 0.074595 | 0.085481 | 0.0092975 | 0.017864 | 0.00056322 | - | 0.018632 | - | - | - | 9.6641 | 34.7908 | 10.1981 | 36.713 | 10.7197 | 38.5908 | 11.3017 | 40.686 | 45.4309 | 47.9354 | 12.6197 | 13.3154 | 13.9982 | 50.3936 | 14.7562 | 53.1223 | 0.71865 | 0.75842 | 0.58643 | 0.58659 | 16.9554 | 490.3962 | 85.6205
2023-09-23 06:00 | 2023-09-24 06:00 | 012-1 | MRS Požega stream 1 | Kromatografski uzorak | 2023-10-02 10:50 | 2.1664 | 0.091556 | 91.7803 | 4.1875 | 0.94556 | 1.7742 | 0.25049 | 0.23438 | 0.081171 | 0.11585 | 0.00048756 | - | 0.14627 | - | - | - | 9.9091 | 35.6729 | 10.4571 | 37.6457 | 10.9799 | 39.5276 | 11.5766 | 41.6757 | 45.6981 | 48.2178 | 12.6939 | 13.3938 | 14.0657 | 50.6365 | 14.8277 | 53.3799 | 0.74662 | 0.788 | 0.60928 | 0.60947 | 17.6123 | 472.2286 | 77.2546
2023-09-24 06:00 | 2023-09-25 06:00 | 012-1 | MRS Požega stream 1 | Kromatografski uzorak | 2023-10-02 10:50 | 4.051 | 0.20048 | 92.2219 | 2.7777 | 0.41061 | 0.74893 | 0.090173 | 0.12528 | 0.021862 | 0.043145 | 0.0029689 | - | 0.054885 | - | - | - | 9.4025 | 33.8491 | 9.9221 | 35.7195 | 10.4292 | 37.545 | 10.9953 | 39.5832 | 43.8066 | 46.2216 | 12.1685 | 12.8393 | 13.4977 | 48.5916 | 14.2285 | 51.2226 | 0.73157 | 0.77208 | 0.597 | 0.59722 | 17.2615 | 481.6902 | 85.4176
2023-09-25 06:00 | 2023-09-26 06:00 | 012-1 | MRS Požega stream 1 | Kromatografski uzorak | 2023-10-02 10:50 | 4.9697 | 0.24754 | 92.3569 | 1.6699 | 0.40536 | 0.75593 | 0.088072 | 0.13176 | 0.023789 | 0.048873 | 0.0034481 | - | 0.054634 | - | - | - | 9.2304 | 33.2295 | 9.7404 | 35.0654 | 10.2416 | 36.8698 | 10.7975 | 38.871 | 43.0461 | 45.4181 | 11.9572 | 12.6161 | 13.2671 | 47.7617 | 13.9854 | 50.3473 | 0.73035 | 0.77079 | 0.59594 | 0.59609 | 17.234 | 482.4825 | 87.9088
2023-09-26 06:00 | 2023-09-27 06:00 | 012-1 | MRS Požega stream 1 | Kromatografski uzorak | 2023-10-02 10:50 | 5.1197 | 0.23615 | 91.1163 | 2.2769 | 0.67767 | 1.2509 | 0.16965 | 0.18742 | 0.04803 | 0.079666 | 0.0029128 | - | 0.085571 | - | - | - | 9.3617 | 33.7021 | 9.8792 | 35.5653 | 10.382 | 37.3751 | 10.9457 | 39.4045 | 43.2909 | 45.6791 | 12.0253 | 12.6886 | 13.3362 | 48.0105 | 14.0584 | 50.6104 | 0.74268 | 0.78377 | 0.60603 | 0.60623 | 17.5233 | 474.6695 | 83.6416
2023-09-27 06:00 | 2023-09-28 06:00 | 012-1 | MRS Požega stream 1 | Kromatografski uzorak | 2023-10-02 10:50 | 5.3754 | 0.19587 | 89.0769 | 3.3424 | 1.0915 | 2.0095 | 0.28942 | 0.25734 | 0.091899 | 0.1274 | 0.0011611 | - | 0.15082 | - | - | - | 9.576 | 34.4735 | 10.1056 | 36.38 | 10.6107 | 38.1985 | 11.1872 | 40.274 | 43.7012 | 46.1107 | 12.1392 | 12.8085 | 13.4513 | 48.4246 | 14.1796 | 51.0466 | 0.76258 | 0.80479 | 0.62226 | 0.62245 | 17.9906 | 462.2431 | 76.9473
2023-09-28 06:00 | 2023-09-29 06:00 | 012-1 | MRS Požega stream 1 | Kromatografski uzorak | 2023-10-02 10:50 | 4.3155 | 0.081966 | 88.0682 | 4.4784 | 1.495 | 3.0559 | 0.49274 | 0.37448 | 0.18155 | 0.2226 | 0 | - | 0.28959 | - | - | - | 10.0126 | 36.0453 | 10.5667 | 38.0402 | 11.083 | 39.8987 | 11.6858 | 42.0689 | 45.111 | 47.5993 | 12.5308 | 13.222 | 13.8705 | 49.9336 | 14.6224 | 52.6405 | 0.78237 | 0.82577 | 0.63845 | 0.63868 | 18.4532 | 450.5838 | 69.8021
2023-09-29 06:00 | 2023-09-30 06:00 | 012-1 | MRS Požega stream 1 | Kromatografski uzorak | 2023-10-02 10:50 | 4.6065 | 0.18367 | 89.4005 | 3.4861 | 1.1533 | 2.3232 | 0.34856 | 0.28457 | 0.12601 | 0.16012 | 0.00089386 | - | 0.24975 | - | - | - | 9.7541 | 35.1148 | 10.2887 | 37.0394 | 10.7995 | 38.8782 | 11.3865 | 40.9915 | 44.3874 | 46.8152 | 12.3298 | 13.0042 | 13.6578 | 49.1681 | 14.3919 | 51.8107 | 0.76676 | 0.80917 | 0.62564 | 0.62584 | 18.0854 | 459.9624 | 74.9568
2023-09-30 06:00 | 2023-10-01 06:00 | 012-1 | MRS Požega stream 1 | Kromatografski uzorak | 2023-10-02 10:50 | 4.5313 | 0.20117 | 91.2908 | 2.5446 | 0.7352 | 1.4321 | 0.20612 | 0.198 | 0.066258 | 0.092889 | 0.0019949 | - | 0.13169 | - | - | - | 9.4693 | 34.0894 | 9.9927 | 35.9737 | 10.4993 | 37.7975 | 11.0695 | 39.8502 | 43.7622 | 46.1746 | 12.1562 | 12.8263 | 13.4785 | 48.5226 | 14.2085 | 51.1505 | 0.74356 | 0.78475 | 0.60678 | 0.60695 | 17.5706 | 473.2203 | 81.3093
2023-09-01 06:00 | 2023-09-02 06:00 | 003-1 | MRS Straža stream 1 | Kromatografski uzorak | 2023-10-02 10:50 | 0.84091 | 0.76027 | 91.958 | 4.9964 | 1.0717 | 1.4444 | 0.14683 | 0.14982 | 0.022514 | 0.03 | 0.00057763 | 0.013189 | - | 0.0097885 | 0 | 0 | 9.9151 | 35.6943 | 10.4632 | 37.6675 | 10.9885 | 39.5586 | 11.5855 | 41.7079 | 45.8359 | 48.3624 | 12.7322 | 13.434 | 14.1106 | 50.7982 | 14.875 | 53.5499 | 0.74313 | 0.78432 | 0.60644 | 0.60662 | 17.5299 | 474.3052 | 79.6356
2023-09-02 06:00 | 2023-09-03 06:00 | 003-1 | MRS Straža stream 1 | Kromatografski uzorak | 2023-10-02 10:50 | 0.95662 | 0.79981 | 91.0854 | 5.9683 | 0.89486 | 1.1899 | 0.11917 | 0.10987 | 0.020247 | 0.026213 | 0.00036633 | 0.01181 | - | 0.0073905 | 0 | 0 | 9.9283 | 35.7419 | 10.4772 | 37.7178 | 11.0021 | 39.6074 | 11.5998 | 41.7594 | 45.7966 | 48.321 | 12.7213 | 13.4225 | 14.0971 | 50.7496 | 14.8607 | 53.4987 | 0.7464 | 0.78776 | 0.6091 | 0.60929 | 17.6066 | 472.2418 | 79.0844
2023-09-03 06:00 | 2023-09-04 06:00 | 003-1 | MRS Straža stream 1 | Kromatografski uzorak | 2023-10-02 10:50 | 1.0756 | 0.8205 | 90.2997 | 6.834 | 0.74848 | 0.97024 | 0.093975 | 0.073842 | 0.017884 | 0.022728 | 0.00013604 | 0.0094983 | - | 0.0036393 | 5.1875e-05 | 0 | 9.9401 | 35.7845 | 10.4897 | 37.7629 | 11.0142 | 39.6511 | 11.6126 | 41.8055 | 45.7651 | 48.2872 | 12.7125 | 13.4131 | 14.0862 | 50.7102 | 14.849 | 53.4565 | 0.74923 | 0.79075 | 0.61141 | 0.6116 | 17.6731 | 470.4871 | 78.6218
2023-09-04 06:00 | 2023-09-05 06:00 | 003-1 | MRS Straža stream 1 | Kromatografski uzorak | 2023-10-02 10:50 | 0.96186 | 0.86451 | 90.7492 | 6.2496 | 0.88642 | 1.1748 | 0.11617 | 0.10166 | 0.022066 | 0.029119 | 0.00038081 | 0.012819 | - | 0.0061214 | 0 | 0 | 9.9401 | 35.7843 | 10.4896 | 37.7627 | 11.0144 | 39.6519 | 11.6129 | 41.8064 | 45.7832 | 48.3048 | 12.7176 | 13.418 | 14.0921 | 50.7316 | 14.8548 | 53.4775 | 0.74867 | 0.79016 | 0.61096 | 0.61115 | 17.66 | 470.8885 | 78.7202
2023-09-05 06:00 | 2023-09-06 06:00 | 003-1 | MRS Straža stream 1 | Kromatografski uzorak | 2023-10-02 10:50 | 1.0012 | 0.97165 | 90.6974 | 5.7966 | 1.1296 | 1.5331 | 0.16016 | 0.14464 | 0.030552 | 0.040329 | 0.00065062 | 0.018103 | - | 0.0091249 | 0 | 0 | 9.9565 | 35.8435 | 10.507 | 37.8254 | 11.0315 | 39.7136 | 11.631 | 41.8717 | 45.7358 | 48.257 | 12.7044 | 13.4047 | 14.0761 | 50.674 | 14.8387 | 53.4192 | 0.75264 | 0.79436 | 0.6142 | 0.61439 | 17.7533 | 468.3383 | 78.0483
2023-09-06 06:00 | 2023-09-07 06:00 | 003-1 | MRS Straža stream 1 | Kromatografski uzorak | 2023-10-02 10:50 | 0.80263 | 0.67581 | 91.6845 | 5.5992 | 0.93049 | 1.2379 | 0.12092 | 0.12033 | 0.020243 | 0.027533 | 0.00040784 | 0.010933 | - | 0.0070125 | 0 | 0 | 9.935 | 35.766 | 10.4842 | 37.7433 | 11.0103 | 39.6371 | 11.6085 | 41.7905 | 45.9456 | 48.4778 | 12.7627 | 13.4661 | 14.144 | 50.9184 | 14.9101 | 53.6762 | 0.74258 | 0.78373 | 0.60598 | 0.60617 | 17.5166 | 474.7317 | 79.4137
2023-09-07 06:00 | 2023-09-08 06:00 | 003-1 | MRS Straža stream 1 | Kromatografski uzorak | 2023-10-02 10:50 | 0.84468 | 0.70504 | 90.812 | 6.6448 | 0.77253 | 0.99348 | 0.086068 | 0.077066 | 0.018501 | 0.025984 | 0.00019142 | 0.0090662 | - | 0.0040719 | 0 | 0 | 9.9625 | 35.8651 | 10.5133 | 37.8479 | 11.0395 | 39.7421 | 11.6393 | 41.9014 | 45.9714 | 48.5052 | 12.7698 | 13.4737 | 14.1503 | 50.9409 | 14.9167 | 53.7001 | 0.74585 | 0.78719 | 0.60866 | 0.60885 | 17.5936 | 472.5973 | 78.7519
2023-09-08 06:00 | 2023-09-09 06:00 | 003-1 | MRS Straža stream 1 | Kromatografski uzorak | 2023-10-02 10:50 | 0.81462 | 0.66537 | 90.932 | 6.6234 | 0.75411 | 0.96462 | 0.080532 | 0.075115 | 0.017455 | 0.024991 | 0.00016965 | 0.0081299 | - | 0.0041191 | 0 | 0 | 9.9622 | 35.8641 | 10.513 | 37.8468 | 11.0394 | 39.7419 | 11.6392 | 41.9012 | 46.0064 | 48.5423 | 12.7795 | 13.484 | 14.1614 | 50.9809 | 14.9285 | 53.7424 | 0.74467 | 0.78594 | 0.60769 | 0.60788 | 17.5658 | 473.3366 | 78.8847
2023-09-09 06:00 | 2023-09-10 06:00 | 003-1 | MRS Straža stream 1 | Kromatografski uzorak | 2023-10-02 10:50 | 0.95753 | 0.90572 | 90.2474 | 6.7256 | 0.90205 | 1.1637 | 0.10371 | 0.090832 | 0.021363 | 0.029429 | 0.00030606 | 0.011238 | - | 0.0047867 | 0 | 0 | 9.9678 | 35.8841 | 10.5189 | 37.8682 | 11.044 | 39.7584 | 11.6441 | 41.9188 | 45.8195 | 48.3437 | 12.7276 | 13.4288 | 14.1018 | 50.7664 | 14.8652 | 53.5148 | 0.75165 | 0.79331 | 0.61339 | 0.61358 | 17.7298 | 469.0005 | 78.1543
2023-09-10 06:00 | 2023-09-11 06:00 | 003-1 | MRS Straža stream 1 | Kromatografski uzorak | 2023-10-02 10:50 | 1.1626 | 1.265 | 89.4083 | 6.8124 | 1.0559 | 1.3517 | 0.12018 | 0.10566 | 0.021673 | 0.029657 | 0.0004758 | 0.01279 | - | 0.005393 | 0 | 0 | 9.9515 | 35.8253 | 10.5018 | 37.8063 | 11.0244 | 39.6879 | 11.6236 | 41.8448 | 45.4921 | 47.9999 | 12.6367 | 13.3333 | 13.9991 | 50.3968 | 14.7576 | 53.1273 | 0.75996 | 0.80209 | 0.62017 | 0.62037 | 17.9254 | 463.8421 | 77.695
2023-09-11 06:00 | 2023-09-12 06:00 | 003-1 | MRS Straža stream 1 | Kromatografski uzorak | 2023-10-02 10:50 | 0.79252 | 0.73732 | 91.3722 | 5.9785 | 0.85747 | 1.1195 | 0.1036 | 0.098234 | 0.018884 | 0.026117 | 0.00026344 | 0.0096636 | - | 0.0052578 | 0 | 0 | 9.9369 | 35.7727 | 10.4862 | 37.7503 | 11.0121 | 39.6434 | 11.6104 | 41.7973 | 45.9184 | 48.4478 | 12.7551 | 13.4577 | 14.1353 | 50.887 | 14.9005 | 53.6416 | 0.74377 | 0.78499 | 0.60696 | 0.60714 | 17.5448 | 473.9534 | 79.3399
2023-09-12 06:00 | 2023-09-13 06:00 | 003-1 | MRS Straža stream 1 | Kromatografski uzorak | 2023-10-02 10:50 | 0.79904 | 0.63744 | 90.9547 | 6.6977 | 0.71759 | 0.91113 | 0.074276 | 0.06831 | 0.016566 | 0.023911 | 0.00012042 | 0.0072217 | - | 0.0031256 | 0 | 0 | 9.9623 | 35.8642 | 10.513 | 37.8469 | 11.0396 | 39.7426 | 11.6394 | 41.9019 | 46.0296 | 48.5668 | 12.786 | 13.4908 | 14.1687 | 51.0073 | 14.9362 | 53.7704 | 0.74392 | 0.78515 | 0.60708 | 0.60727 | 17.5482 | 473.8113 | 78.9632
2023-09-13 06:00 | 2023-09-14 06:00 | 003-1 | MRS Straža stream 1 | Kromatografski uzorak | 2023-10-02 10:50 | 0.6942 | 0.55587 | 91.9129 | 5.8278 | 0.77158 | 1.0091 | 0.092665 | 0.090029 | 0.017506 | 0.024516 | 0.00019427 | 0.0081612 | - | 0.0044969 | 0 | 0 | 9.9335 | 35.7606 | 10.4826 | 37.7374 | 11.0095 | 39.6342 | 11.6076 | 41.7873 | 46.0586 | 48.5972 | 12.794 | 13.4992 | 14.1799 | 51.0476 | 14.948 | 53.8127 | 0.7387 | 0.77964 | 0.60282 | 0.603 | 17.4256 | 477.1485 | 79.8645
2023-09-14 06:00 | 2023-09-15 06:00 | 003-1 | MRS Straža stream 1 | Kromatografski uzorak | 2023-10-02 10:50 | 0.76286 | 0.59388 | 91.6112 | 6.0195 | 0.77988 | 1.0126 | 0.089447 | 0.087667 | 0.017602 | 0.025235 | 0.00019388 | 0.0082632 | - | 0.0042898 | 0 | 0 | 9.9378 | 35.7761 | 10.4872 | 37.7538 | 11.0137 | 39.6494 | 11.6121 | 41.8034 | 46.0178 | 48.554 | 12.7827 | 13.4872 | 14.1666 | 50.9999 | 14.9339 | 53.7621 | 0.74066 | 0.78171 | 0.60442 | 0.6046 | 17.4716 | 475.915 | 79.5715
2023-09-15 06:00 | 2023-09-16 06:00 | 003-1 | MRS Straža stream 1 | Kromatografski uzorak | 2023-10-02 10:50 | 0.7 | 0.51764 | 92.8298 | 4.7534 | 0.89703 | 1.1991 | 0.11294 | 0.12478 | 0.01946 | 0.027671 | 0.00040584 | 0.010353 | - | 0.0064852 | 0 | 0 | 9.8906 | 35.606 | 10.4373 | 37.5741 | 10.9636 | 39.4691 | 11.5592 | 41.6131 | 45.9875 | 48.5219 | 12.7743 | 13.4783 | 14.1603 | 50.9769 | 14.9271 | 53.7377 | 0.73461 | 0.77531 | 0.59948 | 0.59966 | 17.3294 | 479.8228 | 80.8381
2023-09-16 06:00 | 2023-09-17 06:00 | 003-1 | MRS Straža stream 1 | Kromatografski uzorak | 2023-10-02 10:50 | 0.66224 | 0.53155 | 93.4525 | 3.9881 | 1.0072 | 1.3656 | 0.13353 | 0.1523 | 0.020861 | 0.029496 | 0.00059011 | 0.012429 | - | 0.0092245 | 0 | 0 | 9.8657 | 35.5167 | 10.411 | 37.4797 | 10.9372 | 39.3738 | 11.5312 | 41.5125 | 45.94 | 48.4721 | 12.7611 | 13.4645 | 14.147 | 50.9291 | 14.9132 | 53.6876 | 0.73243 | 0.77301 | 0.5977 | 0.59787 | 17.2782 | 481.2151 | 81.5151
2023-09-17 06:00 | 2023-09-18 06:00 | 003-1 | MRS Straža stream 1 | Kromatografski uzorak | 2023-10-02 10:50 | 0.66754 | 0.53735 | 93.4564 | 3.9691 | 1.0076 | 1.3696 | 0.13526 | 0.15313 | 0.020978 | 0.029713 | 0.00058166 | 0.012692 | - | 0.0096848 | 0 | 0 | 9.8643 | 35.5115 | 10.4095 | 37.4743 | 10.9356 | 39.3681 | 11.5296 | 41.5065 | 45.9313 | 48.4628 | 12.7587 | 13.4619 | 14.1443 | 50.9195 | 14.9104 | 53.6774 | 0.73249 | 0.77307 | 0.59775 | 0.59793 | 17.2798 | 481.1707 | 81.5294
2023-09-18 06:00 | 2023-09-19 06:00 | 003-1 | MRS Straža stream 1 | Kromatografski uzorak | 2023-10-02 10:50 | 0.66624 | 0.53109 | 93.4122 | 3.9922 | 1.0323 | 1.3983 | 0.13738 | 0.15528 | 0.021194 | 0.029766 | 0.00057168 | 0.012496 | - | 0.0092935 | 0 | 0 | 9.8711 | 35.536 | 10.4167 | 37.5002 | 10.9429 | 39.3945 | 11.5373 | 41.5344 | 45.95 | 48.4826 | 12.7639 | 13.4674 | 14.1498 | 50.9392 | 14.9162 | 53.6982 | 0.73291 | 0.77351 | 0.59809 | 0.59827 | 17.2895 | 480.9001 | 81.3774
2023-09-19 06:00 | 2023-09-20 06:00 | 003-1 | MRS Straža stream 1 | Kromatografski uzorak | 2023-10-02 10:50 | 0.64593 | 0.47595 | 93.6355 | 3.8384 | 1.036 | 1.4042 | 0.13773 | 0.15778 | 0.021243 | 0.029819 | 0.00057349 | 0.012195 | - | 0.0088556 | 0 | 0 | 9.8677 | 35.5238 | 10.4131 | 37.4873 | 10.9396 | 39.3824 | 11.5338 | 41.5216 | 45.9846 | 48.519 | 12.7735 | 13.4775 | 14.161 | 50.9794 | 14.9279 | 53.7406 | 0.7313 | 0.77182 | 0.59678 | 0.59696 | 17.2518 | 481.9509 | 81.5957
2023-09-20 06:00 | 2023-09-21 06:00 | 003-1 | MRS Straža stream 1 | Kromatografski uzorak | 2023-10-02 10:50 | 0.64622 | 0.49044 | 93.5905 | 3.8767 | 1.0295 | 1.3962 | 0.13685 | 0.15679 | 0.021104 | 0.029631 | 0.00059276 | 0.012331 | - | 0.0093553 | 0 | 0 | 9.868 | 35.5248 | 10.4134 | 37.4883 | 10.9398 | 39.3832 | 11.534 | 41.5225 | 45.9762 | 48.5102 | 12.7712 | 13.4751 | 14.1583 | 50.9698 | 14.9251 | 53.7304 | 0.73161 | 0.77214 | 0.59703 | 0.59721 | 17.259 | 481.7495 | 81.5691
2023-09-21 06:00 | 2023-09-22 06:00 | 003-1 | MRS Straža stream 1 | Kromatografski uzorak | 2023-10-02 10:50 | 0.64334 | 0.49004 | 93.5943 | 3.8814 | 1.0242 | 1.391 | 0.13808 | 0.15591 | 0.020996 | 0.029484 | 0.00056208 | 0.012316 | - | 0.0094029 | 0 | 0 | 9.8679 | 35.5244 | 10.4133 | 37.4879 | 10.9397 | 39.3829 | 11.5339 | 41.5221 | 45.9774 | 48.5114 | 12.7715 | 13.4754 | 14.1587 | 50.9712 | 14.9255 | 53.7319 | 0.73155 | 0.77209 | 0.59699 | 0.59716 | 17.2577 | 481.7849 | 81.5803
2023-09-22 06:00 | 2023-09-23 06:00 | 003-1 | MRS Straža stream 1 | Kromatografski uzorak | 2023-10-02 10:50 | 0.65679 | 0.51881 | 93.4722 | 3.9486 | 1.036 | 1.4036 | 0.13859 | 0.15637 | 0.021129 | 0.029516 | 0.00056107 | 0.012291 | - | 0.0091756 | 0 | 0 | 9.8708 | 35.5347 | 10.4163 | 37.4988 | 10.9426 | 39.3934 | 11.537 | 41.5332 | 45.9606 | 48.4937 | 12.7668 | 13.4705 | 14.1532 | 50.9514 | 14.9197 | 53.7109 | 0.73252 | 0.7731 | 0.59777 | 0.59795 | 17.2804 | 481.1573 | 81.4324
2023-09-23 06:00 | 2023-09-24 06:00 | 003-1 | MRS Straža stream 1 | Kromatografski uzorak | 2023-10-02 10:50 | 0.67416 | 0.56976 | 93.2634 | 4.0839 | 1.0433 | 1.4088 | 0.13746 | 0.15522 | 0.021162 | 0.029435 | 0.00053253 | 0.012393 | - | 0.0092447 | 0 | 0 | 9.875 | 35.5499 | 10.4208 | 37.5149 | 10.9469 | 39.4088 | 11.5415 | 41.5495 | 45.9316 | 48.4631 | 12.7588 | 13.462 | 14.1437 | 50.9173 | 14.9097 | 53.675 | 0.73407 | 0.77474 | 0.59904 | 0.59922 | 17.3169 | 480.1433 | 81.2112
2023-09-24 06:00 | 2023-09-25 06:00 | 003-1 | MRS Straža stream 1 | Kromatografski uzorak | 2023-10-02 10:50 | 0.30234 | 0.23443 | 96.1064 | 2.5644 | 0.59539 | 0.79243 | 0.07263 | 0.08749 | 0.01069 | 0.015585 | 0.0001998 | 0.0062026 | - | 0.0042347 | 0 | 0 | 9.7226 | 35.0014 | 10.2597 | 36.935 | 10.7862 | 38.8303 | 11.3717 | 40.9383 | 45.9726 | 48.5017 | 12.7702 | 13.4727 | 14.1672 | 51.002 | 14.9329 | 53.7586 | 0.71044 | 0.74978 | 0.57976 | 0.57991 | 16.7616 | 496.3368 | 86.9528
2023-09-25 06:00 | 2023-09-26 06:00 | 003-1 | MRS Straža stream 1 | Kromatografski uzorak | 2023-10-02 10:50 | 2.6285 | 0.35597 | 89.9611 | 4.4281 | 1.3756 | 2.6264 | 0.37653 | 0.32781 | 0.14628 | 0.17876 | 0.0014416 | 0.13494 | - | 0.068899 | 0.016103 | 1.1799e-05 | 10.0343 | 36.1234 | 10.5893 | 38.1215 | 11.1113 | 40.0006 | 11.7154 | 42.1755 | 45.6438 | 48.1487 | 12.6788 | 13.3746 | 14.0399 | 50.5436 | 14.797 | 53.2691 | 0.76791 | 0.81048 | 0.62665 | 0.62686 | 18.1122 | 459.5834 | 71.9472
2023-09-26 06:00 | 2023-09-27 06:00 | 003-1 | MRS Straža stream 1 | Kromatografski uzorak | 2023-10-02 10:50 | 1.2223 | 0.012129 | 94.6703 | 2.6737 | 0.79968 | 1.4215 | 0.19349 | 0.16745 | 0.069671 | 0.084801 | 0.00047865 | 0.063389 | - | 0.033669 | 0.0088924 | 0 | 9.8144 | 35.3319 | 10.3568 | 37.2845 | 10.8821 | 39.1754 | 11.4731 | 41.3031 | 45.9242 | 48.4541 | 12.7567 | 13.4595 | 14.1445 | 50.9202 | 14.9102 | 53.6766 | 0.72536 | 0.76554 | 0.59193 | 0.5921 | 17.1124 | 485.9519 | 81.3513
2023-09-27 06:00 | 2023-09-28 06:00 | 003-1 | MRS Straža stream 1 | Kromatografski uzorak | 2023-10-02 10:50 | 0.70428 | 0.016712 | 95.9544 | 2.3277 | 0.62879 | 0.99685 | 0.12204 | 0.11188 | 0.036417 | 0.044697 | 0.00018329 | 0.032337 | - | 0.016394 | 0.0041191 | 0 | 9.7416 | 35.0697 | 10.2798 | 37.0073 | 10.8059 | 38.9012 | 11.3926 | 41.0132 | 45.982 | 48.5127 | 12.7728 | 13.4757 | 14.1683 | 51.0059 | 14.9345 | 53.764 | 0.7129 | 0.75238 | 0.58176 | 0.58192 | 16.8195 | 494.545 | 85.2071
2023-09-28 06:00 | 2023-09-29 06:00 | 003-1 | MRS Straža stream 1 | Kromatografski uzorak | 2023-10-02 10:50 | 1.5919 | 0.015046 | 93.8 | 2.9183 | 0.89333 | 1.6748 | 0.23496 | 0.20565 | 0.090926 | 0.11019 | 0.00070066 | 0.083591 | - | 0.042763 | 0.012696 | 0 | 9.8555 | 35.4797 | 10.4002 | 37.4409 | 10.9247 | 39.329 | 11.5182 | 41.4655 | 45.8605 | 48.3868 | 12.739 | 13.4408 | 14.1212 | 50.8361 | 14.8856 | 53.5881 | 0.73348 | 0.77412 | 0.59856 | 0.59874 | 17.3035 | 480.6068 | 79.0851
2023-09-29 06:00 | 2023-09-30 06:00 | 003-1 | MRS Straža stream 1 | Kromatografski uzorak | 2023-10-02 10:50 | 1.36 | 0.004165 | 94.8229 | 2.4493 | 0.74224 | 1.3637 | 0.18717 | 0.16543 | 0.072285 | 0.086773 | 0.00048792 | 0.068233 | - | 0.031932 | 0.0091398 | 0 | 9.7777 | 35.1996 | 10.318 | 37.1449 | 10.8422 | 39.032 | 11.431 | 41.1518 | 45.7974 | 48.3184 | 12.7215 | 13.4218 | 14.1066 | 50.7838 | 14.8696 | 53.5307 | 0.72399 | 0.76409 | 0.59081 | 0.59098 | 17.0803 | 486.9474 | 81.8578
2023-09-30 06:00 | 2023-10-01 06:00 | 003-1 | MRS Straža stream 1 | Kromatografski uzorak | 2023-10-02 10:50 | 1.2839 | 0.43815 | 92.4313 | 4.1252 | 1.123 | 1.7215 | 0.20315 | 0.20094 | 0.05441 | 0.068553 | 0.00082261 | 0.043902 | - | 0.023213 | 0.0034674 | 0 | 9.9095 | 35.674 | 10.4573 | 37.6462 | 10.9821 | 39.5355 | 11.5788 | 41.6836 | 45.848 | 48.3681 | 12.7356 | 13.4356 | 14.1142 | 50.8112 | 14.8765 | 53.5554 | 0.74212 | 0.78324 | 0.60561 | 0.60579 | 17.5061 | 475.2556 | 78.5661
2023-09-01 06:00 | 2023-09-02 06:00 | 013-1 | MRS Vinkovci stream 1 | Kromatografski uzorak | 2023-10-02 10:50 | 5.0429 | 0.22191 | 91.9172 | 2.3163 | 0.26621 | 0.50173 | 0.05072 | 0.09693 | 0.010584 | 0.032773 | 0.0031409 | - | 0.041378 | - | - | - | 9.224 | 33.2065 | 9.7336 | 35.041 | 10.2345 | 36.8443 | 10.79 | 38.844 | 43.0184 | 45.3892 | 11.9496 | 12.6081 | 13.2586 | 47.7311 | 13.9764 | 50.3152 | 0.73017 | 0.77059 | 0.59585 | 0.596 | 17.2296 | 482.5717 | 87.9558
2023-09-02 06:00 | 2023-09-03 06:00 | 013-1 | MRS Vinkovci stream 1 | Kromatografski uzorak | 2023-10-02 10:50 | 5.0472 | 0.22231 | 91.8767 | 2.3413 | 0.27456 | 0.51253 | 0.05173 | 0.097821 | 0.010543 | 0.032932 | 0.003136 | - | 0.041805 | - | - | - | 9.2273 | 33.2182 | 9.737 | 35.0534 | 10.238 | 36.8568 | 10.7936 | 38.8569 | 43.0236 | 45.3947 | 11.951 | 12.6096 | 13.2601 | 47.7363 | 13.978 | 50.3207 | 0.7305 | 0.77094 | 0.59612 | 0.59627 | 17.2373 | 482.3567 | 87.8349
2023-09-03 06:00 | 2023-09-04 06:00 | 013-1 | MRS Vinkovci stream 1 | Kromatografski uzorak | 2023-10-02 10:50 | 5.1686 | 0.22473 | 90.2978 | 3.0091 | 0.7556 | 1.2998 | 0.20084 | 0.25247 | 0.010909 | 0.038253 | 0.0011947 | - | 0.040538 | - | - | - | 9.4028 | 33.85 | 9.9225 | 35.7209 | 10.4256 | 37.5323 | 10.9918 | 39.5704 | 43.3724 | 45.7632 | 12.0479 | 12.712 | 13.3586 | 48.0909 | 14.082 | 50.6953 | 0.74637 | 0.78771 | 0.60907 | 0.60924 | 17.6067 | 472.3919 | 82.6905
2023-09-04 06:00 | 2023-09-05 06:00 | 013-1 | MRS Vinkovci stream 1 | Kromatografski uzorak | 2023-10-02 10:50 | 5.1517 | 0.22257 | 88.7546 | 3.714 | 1.2734 | 2.1571 | 0.36857 | 0.42269 | 0.010863 | 0.043604 | 0 | - | 0.038007 | - | - | - | 9.6071 | 34.5854 | 10.1383 | 36.4979 | 10.6447 | 38.3208 | 11.2231 | 40.403 | 43.8376 | 46.2546 | 12.1771 | 12.8485 | 13.4923 | 48.5723 | 14.2233 | 51.2037 | 0.76273 | 0.805 | 0.62243 | 0.62262 | 17.994 | 462.0829 | 77.4978
2023-09-05 06:00 | 2023-09-06 06:00 | 013-1 | MRS Vinkovci stream 1 | Kromatografski uzorak | 2023-10-02 10:50 | 5.1308 | 0.21625 | 88.4513 | 3.88 | 1.3744 | 2.3217 | 0.40019 | 0.45522 | 0.010417 | 0.044106 | 0 | - | 0.037359 | - | - | - | 9.6666 | 34.7996 | 10.2011 | 36.7241 | 10.7087 | 38.5514 | 11.2907 | 40.6464 | 43.9998 | 46.4259 | 12.2222 | 12.8961 | 13.5399 | 48.7435 | 14.2734 | 51.3844 | 0.76653 | 0.80901 | 0.62553 | 0.62572 | 18.0679 | 460.1835 | 76.5928
2023-09-06 06:00 | 2023-09-07 06:00 | 013-1 | MRS Vinkovci stream 1 | Kromatografski uzorak | 2023-10-02 10:50 | 5.242 | 0.22211 | 88.4142 | 3.8292 | 1.3543 | 2.2924 | 0.39529 | 0.45057 | 0.010618 | 0.044718 | 0 | - | 0.036901 | - | - | - | 9.6306 | 34.67 | 10.1631 | 36.5873 | 10.6698 | 38.4114 | 11.2493 | 40.4975 | 43.8578 | 46.2759 | 12.1827 | 12.8544 | 13.4967 | 48.588 | 14.2282 | 51.2216 | 0.76582 | 0.80825 | 0.62494 | 0.62514 | 18.0662 | 460.2271 | 76.7593
2023-09-07 06:00 | 2023-09-08 06:00 | 013-1 | MRS Vinkovci stream 1 | Kromatografski uzorak | 2023-10-02 10:50 | 5.0767 | 0.21684 | 88.2119 | 3.9939 | 1.4785 | 2.5006 | 0.43659 | 0.49325 | 0.010603 | 0.045652 | 0 | - | 0.036045 | - | - | - | 9.6957 | 34.9044 | 10.2319 | 36.8348 | 10.7399 | 38.6638 | 11.3236 | 40.7651 | 44.0651 | 46.4948 | 12.2403 | 12.9152 | 13.5586 | 48.8111 | 14.2933 | 51.4558 | 0.76888 | 0.81149 | 0.62744 | 0.62764 | 18.138 | 458.403 | 75.7525
2023-09-08 06:00 | 2023-09-09 06:00 | 013-1 | MRS Vinkovci stream 1 | Kromatografski uzorak | 2023-10-02 10:50 | 3.1073 | 0.098469 | 90.6845 | 4.0521 | 1.2627 | 2.0576 | 0.35274 | 0.38362 | 0.0066937 | 0.029207 | 0 | - | 0.022572 | - | - | - | 9.8122 | 35.3239 | 10.3548 | 37.2772 | 10.8725 | 39.141 | 11.4633 | 41.2678 | 45.1263 | 47.6143 | 12.5351 | 13.2262 | 13.8897 | 50.0028 | 14.6421 | 52.7117 | 0.75087 | 0.79248 | 0.61275 | 0.61293 | 17.7132 | 469.5276 | 78.0597
2023-09-09 06:00 | 2023-09-10 06:00 | 013-1 | MRS Vinkovci stream 1 | Kromatografski uzorak | 2023-10-02 10:50 | 3.9301 | 0.0037436 | 90.8622 | 4.263 | 0.64119 | 0.94092 | 0.09442 | 0.090709 | 0.030007 | 0.040666 | 1.85e-06 | - | 0.043933 | - | - | - | 9.5657 | 34.4367 | 10.0932 | 36.3357 | 10.6056 | 38.1802 | 11.1802 | 40.2489 | 44.3262 | 46.7696 | 12.3128 | 12.9916 | 13.6514 | 49.145 | 14.3922 | 51.8118 | 0.73941 | 0.78034 | 0.60338 | 0.60356 | 17.445 | 476.655 | 81.6899
2023-09-10 06:00 | 2023-09-11 06:00 | 013-1 | MRS Vinkovci stream 1 | Kromatografski uzorak | 2023-10-02 10:50 | 4.028 | 0.25915 | 89.7812 | 4.4654 | 0.94866 | 1.4662 | 0.2181 | 0.24022 | 0.0099761 | 0.027146 | 7.5441e-07 | - | 0.022127 | - | - | - | 9.6335 | 34.6807 | 10.1661 | 36.598 | 10.677 | 38.437 | 11.257 | 40.5251 | 44.2988 | 46.7409 | 12.3052 | 12.9836 | 13.6381 | 49.0971 | 14.3768 | 51.7566 | 0.75117 | 0.79279 | 0.61299 | 0.61317 | 17.7215 | 469.3307 | 79.6203
2023-09-11 06:00 | 2023-09-12 06:00 | 013-1 | MRS Vinkovci stream 1 | Kromatografski uzorak | 2023-10-02 10:50 | 4.6047 | 0.21621 | 88.6442 | 4.1451 | 1.4138 | 2.3897 | 0.41784 | 0.46778 | 0.011725 | 0.04432 | 0 | - | 0.034259 | - | - | - | 9.7317 | 35.0341 | 10.2699 | 36.9716 | 10.7803 | 38.809 | 11.3661 | 40.9181 | 44.3188 | 46.7625 | 12.3108 | 12.9896 | 13.6372 | 49.0941 | 14.3761 | 51.7541 | 0.76575 | 0.8082 | 0.62489 | 0.62509 | 18.0642 | 460.2753 | 76.0075
2023-09-12 06:00 | 2023-09-13 06:00 | 013-1 | MRS Vinkovci stream 1 | Kromatografski uzorak | 2023-10-02 10:50 | 4.7786 | 0.21119 | 88.6752 | 3.9301 | 1.4059 | 2.4048 | 0.42589 | 0.4832 | 0.010307 | 0.045011 | 0 | - | 0.034539 | - | - | - | 9.7036 | 34.933 | 10.2402 | 36.8649 | 10.7496 | 38.6984 | 11.3338 | 40.8015 | 44.196 | 46.6329 | 12.2767 | 12.9536 | 13.6 | 48.9599 | 14.3366 | 51.6117 | 0.76561 | 0.80803 | 0.62476 | 0.62496 | 18.061 | 460.3584 | 76.2327
2023-09-13 06:00 | 2023-09-14 06:00 | 013-1 | MRS Vinkovci stream 1 | Kromatografski uzorak | 2023-10-02 10:50 | 4.6902 | 0.21726 | 89.4832 | 3.6274 | 1.1477 | 1.982 | 0.3456 | 0.39817 | 0.010655 | 0.042554 | 0 | - | 0.03732 | - | - | - | 9.6153 | 34.6152 | 10.147 | 36.5292 | 10.6553 | 38.359 | 11.2342 | 40.443 | 44.0287 | 46.4561 | 12.2302 | 12.9045 | 13.553 | 48.7906 | 14.2871 | 51.4337 | 0.75741 | 0.79938 | 0.61809 | 0.61827 | 17.8686 | 465.3886 | 78.4977
2023-09-14 06:00 | 2023-09-15 06:00 | 013-1 | MRS Vinkovci stream 1 | Kromatografski uzorak | 2023-10-02 10:50 | 4.7399 | 0.23554 | 91.2039 | 2.8399 | 0.55025 | 0.98078 | 0.14985 | 0.19812 | 0.0099348 | 0.034128 | 4.374e-05 | - | 0.038449 | - | - | - | 9.3739 | 33.746 | 9.8919 | 35.6109 | 10.3963 | 37.4267 | 10.9607 | 39.4584 | 43.4617 | 45.8572 | 12.0727 | 12.7381 | 13.3896 | 48.2026 | 14.1147 | 50.8128 | 0.7388 | 0.77967 | 0.6029 | 0.60302 | 17.4309 | 477.0103 | 84.3716
2023-09-15 06:00 | 2023-09-16 06:00 | 013-1 | MRS Vinkovci stream 1 | Kromatografski uzorak | 2023-10-02 10:50 | 4.747 | 0.22703 | 91.7633 | 2.5869 | 0.36842 | 0.6759 | 0.089163 | 0.13787 | 0.009164 | 0.031107 | 0.001915 | - | 0.038274 | - | - | - | 9.3014 | 33.4852 | 9.8151 | 35.3342 | 10.3186 | 37.1469 | 10.8787 | 39.1633 | 43.3019 | 45.6873 | 12.0283 | 12.6909 | 13.3436 | 48.0371 | 14.0658 | 50.6367 | 0.73277 | 0.77335 | 0.59799 | 0.59814 | 17.2907 | 480.8656 | 86.4672
2023-09-16 06:00 | 2023-09-17 06:00 | 013-1 | MRS Vinkovci stream 1 | Kromatografski uzorak | 2023-10-02 10:50 | 4.5194 | 0.25074 | 91.9381 | 2.6983 | 0.32834 | 0.59346 | 0.070139 | 0.11538 | 0.0095385 | 0.029861 | 0.002603 | - | 0.037593 | - | - | - | 9.3137 | 33.5294 | 9.8281 | 35.3811 | 10.3325 | 37.1969 | 10.8933 | 39.216 | 43.401 | 45.7941 | 12.0558 | 12.7206 | 13.3749 | 48.1495 | 14.0987 | 50.7552 | 0.73133 | 0.77183 | 0.5968 | 0.59696 | 17.2506 | 481.9985 | 86.703
2023-09-17 06:00 | 2023-09-18 06:00 | 013-1 | MRS Vinkovci stream 1 | Kromatografski uzorak | 2023-10-02 10:50 | 4.4249 | 0.26085 | 91.8794 | 2.8351 | 0.33789 | 0.59967 | 0.069261 | 0.11376 | 0.0098383 | 0.02981 | 0.0026318 | - | 0.036471 | - | - | - | 9.3323 | 33.5964 | 9.848 | 35.4527 | 10.3526 | 37.2694 | 10.9147 | 39.2929 | 43.4738 | 45.8698 | 12.0761 | 12.7416 | 13.3965 | 48.2273 | 14.1218 | 50.8386 | 0.73183 | 0.77235 | 0.5972 | 0.59737 | 17.268 | 481.4984 | 86.38
2023-09-18 06:00 | 2023-09-19 06:00 | 013-1 | MRS Vinkovci stream 1 | Kromatografski uzorak | 2023-10-02 10:50 | 4.2871 | 0.27654 | 91.8666 | 2.971 | 0.34376 | 0.5987 | 0.067852 | 0.10976 | 0.0099647 | 0.029452 | 0.0023267 | - | 0.035588 | - | - | - | 9.3531 | 33.6713 | 9.8699 | 35.5318 | 10.3749 | 37.3497 | 10.9387 | 39.3793 | 43.5617 | 45.9626 | 12.1005 | 12.7674 | 13.4231 | 48.3232 | 14.1506 | 50.9423 | 0.73206 | 0.7726 | 0.5974 | 0.59756 | 17.2733 | 481.3504 | 86.117
2023-09-19 06:00 | 2023-09-20 06:00 | 013-1 | MRS Vinkovci stream 1 | Kromatografski uzorak | 2023-10-02 10:50 | 4.1968 | 0.33628 | 91.7532 | 3.0764 | 0.37794 | 0.6373 | 0.071542 | 0.10959 | 0.010854 | 0.029861 | 0.001767 | - | 0.03575 | - | - | - | 9.3699 | 33.7318 | 9.8877 | 35.5957 | 10.3936 | 37.417 | 10.9578 | 39.4482 | 43.6013 | 46.0044 | 12.1115 | 12.779 | 13.4346 | 48.3646 | 14.162 | 50.9834 | 0.73344 | 0.77405 | 0.59852 | 0.59868 | 17.3056 | 480.453 | 85.764
2023-09-20 06:00 | 2023-09-21 06:00 | 013-1 | MRS Vinkovci stream 1 | Kromatografski uzorak | 2023-10-02 10:50 | 4.4359 | 0.25551 | 92.0936 | 2.6747 | 0.29891 | 0.54031 | 0.06025 | 0.10452 | 0.0094559 | 0.028845 | 0.0024152 | - | 0.035909 | - | - | - | 9.3094 | 33.514 | 9.8235 | 35.3647 | 10.3282 | 37.1815 | 10.8885 | 39.1986 | 43.4214 | 45.8132 | 12.0615 | 12.7259 | 13.381 | 48.1717 | 14.1059 | 50.7811 | 0.73001 | 0.77043 | 0.59572 | 0.59588 | 17.2226 | 482.7749 | 87.0747
2023-09-21 06:00 | 2023-09-22 06:00 | 013-1 | MRS Vinkovci stream 1 | Kromatografski uzorak | 2023-10-02 10:50 | 4.5943 | 0.2266 | 92.134 | 2.5379 | 0.27016 | 0.50717 | 0.056154 | 0.10377 | 0.0088384 | 0.02882 | 0.0027157 | - | 0.036707 | - | - | - | 9.2818 | 33.4144 | 9.7946 | 35.2606 | 10.2983 | 37.0739 | 10.8573 | 39.0862 | 43.3163 | 45.7035 | 12.0323 | 12.6954 | 13.3493 | 48.0576 | 14.0725 | 50.661 | 0.72924 | 0.76963 | 0.5951 | 0.59525 | 17.2074 | 483.1941 | 87.5103
2023-09-22 06:00 | 2023-09-23 06:00 | 013-1 | MRS Vinkovci stream 1 | Kromatografski uzorak | 2023-10-02 10:50 | 4.2643 | 0.2021 | 92.4539 | 2.5802 | 0.26809 | 0.49945 | 0.056252 | 0.10061 | 0.0082536 | 0.027081 | 0.0023786 | - | 0.036787 | - | - | - | 9.317 | 33.5412 | 9.8318 | 35.3944 | 10.3371 | 37.2137 | 10.8982 | 39.2335 | 43.5375 | 45.9369 | 12.0937 | 12.7603 | 13.4179 | 48.3044 | 14.1443 | 50.9196 | 0.72739 | 0.76767 | 0.59359 | 0.59374 | 17.1637 | 484.4455 | 87.4897
2023-09-23 06:00 | 2023-09-24 06:00 | 013-1 | MRS Vinkovci stream 1 | Kromatografski uzorak | 2023-10-02 10:50 | 1.2978 | 0.15774 | 94.6896 | 3.2856 | 0.38701 | 0.56925 | 0.065587 | 0.077276 | 0.006985 | 0.014664 | 4.3625e-06 | - | 0.017726 | - | - | - | 9.6563 | 34.7628 | 10.1899 | 36.6838 | 10.7119 | 38.5627 | 11.2934 | 40.6562 | 45.471 | 47.9773 | 12.6308 | 13.327 | 14.0115 | 50.4415 | 14.7702 | 53.1727 | 0.71623 | 0.75589 | 0.58447 | 0.58463 | 16.8983 | 492.0506 | 86.1507
2023-09-24 06:00 | 2023-09-25 06:00 | 013-1 | MRS Vinkovci stream 1 | Kromatografski uzorak | 2023-10-02 10:50 | 1.7488 | 0.11984 | 92.3271 | 4.1402 | 0.91815 | 1.664 | 0.2371 | 0.22182 | 0.071324 | 0.10229 | 0 | - | 0.11336 | - | - | - | 9.9121 | 35.6835 | 10.4602 | 37.6568 | 10.9845 | 39.5442 | 11.5814 | 41.6929 | 45.8538 | 48.382 | 12.7372 | 13.4394 | 14.1153 | 50.8151 | 14.8792 | 53.5652 | 0.742 | 0.7832 | 0.60551 | 0.60576 | 17.5053 | 475.1581 | 78.1926
2023-09-25 06:00 | 2023-09-26 06:00 | 013-1 | MRS Vinkovci stream 1 | Kromatografski uzorak | 2023-10-02 10:50 | 3.8612 | 0.19114 | 92.3147 | 2.8561 | 0.41564 | 0.77687 | 0.097269 | 0.12757 | 0.024223 | 0.045953 | 0.00064814 | - | 0.065568 | - | - | - | 9.4349 | 33.9655 | 9.9567 | 35.8439 | 10.4654 | 37.6753 | 11.0335 | 39.7208 | 43.9573 | 46.3793 | 12.2104 | 12.8831 | 13.5432 | 48.7556 | 14.2769 | 51.3967 | 0.73163 | 0.77224 | 0.59712 | 0.59728 | 17.2626 | 481.6663 | 85.0061
2023-09-26 06:00 | 2023-09-27 06:00 | 013-1 | MRS Vinkovci stream 1 | Kromatografski uzorak | 2023-10-02 10:50 | 4.5882 | 0.20131 | 92.9482 | 1.5942 | 0.362 | 0.66807 | 0.074168 | 0.11951 | 0.017884 | 0.040785 | 0.0017842 | - | 0.051934 | - | - | - | 9.2481 | 33.2932 | 9.7591 | 35.1326 | 10.2622 | 36.9438 | 10.8191 | 38.9489 | 43.2551 | 45.6389 | 12.0153 | 12.6775 | 13.3327 | 47.9979 | 14.0545 | 50.5963 | 0.72597 | 0.76617 | 0.59243 | 0.59258 | 17.1306 | 485.3697 | 88.7012
2023-09-27 06:00 | 2023-09-28 06:00 | 013-1 | MRS Vinkovci stream 1 | Kromatografski uzorak | 2023-10-02 10:50 | 4.9855 | 0.25662 | 91.9305 | 1.8869 | 0.50309 | 0.9405 | 0.1234 | 0.15495 | 0.033089 | 0.06114 | 0.00078244 | - | 0.064049 | - | - | - | 9.2814 | 33.4129 | 9.7942 | 35.2591 | 10.2961 | 37.066 | 10.855 | 39.0781 | 43.1478 | 45.5259 | 11.9855 | 12.6461 | 13.2959 | 47.8653 | 14.0158 | 50.457 | 0.73483 | 0.77552 | 0.59966 | 0.59981 | 17.339 | 479.5667 | 86.208
2023-09-28 06:00 | 2023-09-29 06:00 | 013-1 | MRS Vinkovci stream 1 | Kromatografski uzorak | 2023-10-02 10:50 | 5.0766 | 0.17237 | 89.3139 | 3.3953 | 1.0857 | 2.0419 | 0.30827 | 0.26604 | 0.097496 | 0.13369 | 0 | - | 0.15068 | - | - | - | 9.6186 | 34.6271 | 10.1505 | 36.5419 | 10.6577 | 38.3678 | 11.2368 | 40.4527 | 43.9196 | 46.3398 | 12.1999 | 12.8722 | 13.5177 | 48.6637 | 14.25 | 51.3001 | 0.76179 | 0.80393 | 0.6216 | 0.62185 | 17.9674 | 462.8462 | 76.6884
2023-09-29 06:00 | 2023-09-30 06:00 | 013-1 | MRS Vinkovci stream 1 | Kromatografski uzorak | 2023-10-02 10:50 | 4.1793 | 0.084701 | 88.2952 | 4.4548 | 1.4417 | 2.986 | 0.49249 | 0.37429 | 0.17973 | 0.22142 | 0 | - | 0.27638 | - | - | - | 10.0092 | 36.033 | 10.564 | 38.0305 | 11.0798 | 39.8873 | 11.6834 | 42.0604 | 45.1525 | 47.6431 | 12.5424 | 13.2342 | 13.8844 | 49.9837 | 14.637 | 52.6932 | 0.78041 | 0.82378 | 0.63692 | 0.63707 | 18.407 | 451.7074 | 70.0206
2023-09-30 06:00 | 2023-10-01 06:00 | 013-1 | MRS Vinkovci stream 1 | Kromatografski uzorak | 2023-10-02 10:50 | 4.4608 | 0.16803 | 89.3547 | 3.6067 | 1.1665 | 2.4098 | 0.36971 | 0.29628 | 0.13419 | 0.16803 | 4.2886e-06 | - | 0.27512 | - | - | - | 9.7978 | 35.2721 | 10.3398 | 37.2234 | 10.8519 | 39.067 | 11.4419 | 41.1908 | 44.5384 | 46.9945 | 12.3718 | 13.054 | 13.7029 | 49.3304 | 14.4455 | 52.0037 | 0.76844 | 0.81105 | 0.62709 | 0.62729 | 18.1268 | 458.8182 | 73.9375

## Listopad 2023
Vrijeme od | Vrijeme do | Oznaka mjesta uzorkovanja | Mjesto uzorkovanja | Vrsta mjesta uzorkovanja | Zadnja izmjena | N2 (mol %) | CO2 (mol %) | C1 (mol %) | C2 (mol %) | C3 (mol %) | C3+ (mol %) | n-C4 (mol %) | i-C4 (mol %) | n-C5 (mol %) | i-C5 (mol %) | neo-C5 (mol %) | C6 (mol %) | C6+ (mol %) | C7 (mol %) | C8 (mol %) | C9+ (mol %) | NCV (kWh/m3) @15/15 | NCV (MJ/m3) @15/15 | NCV (kWh/m3) @25/0 | NCV (MJ/m3) @25/0 | GCV (kWh/m3) @15/15 | GCV (MJ/m3) @15/15 | GCV (kWh/m3) @25/0 | GCV (MJ/m3) @25/0 | Wd(kWh/m3) @15/15 | Wd(Mj/m3) @15/15 | Wd(kWh/m3) @25/0 | Wd(Mj/m3) @25/0 | Wg(kWh/m3) @15/15 | Wg(Mj/m3) @15/15 | Wg(kWh/m3) @25/0 | Wg(Mj/m3) @25/0 | ρ (kg/m3) @15 | ρ (kg/m3) @0 | d@15 | d@0 | M kg/kmol | R J/kgK | MN (metanski broj)
2023-10-01 06:00 | 2023-10-02 06:00 | 024-1 | MRČ Donji Miholjac - MRČ Budrovac (stream 1) | Kromatografski uzorak | 2023-11-02 08:27 | 4.0934 | 0 | 87.7312 | 4.8569 | 1.6135 | 3.3185 | 0.45833 | 0.4184 | 0.2164 | 0.26231 | 0 | 0.21079 | - | 0.10728 | 0.031544 | 0 | 10.1305 | 36.4698 | 10.6912 | 38.4882 | 11.2104 | 40.3574 | 11.8203 | 42.553 | 45.4928 | 48.0018 | 12.6369 | 13.3338 | 13.9839 | 50.3422 | 14.7421 | 53.0714 | 0.78752 | 0.83121 | 0.64266 | 0.64289 | 18.5735 | 447.654 | 67.3834
2023-10-02 06:00 | 2023-10-03 06:00 | 024-1 | MRČ Donji Miholjac - MRČ Budrovac (stream 1) | Kromatografski uzorak | 2023-11-02 08:27 | 4.134 | 0 | 88.6329 | 4.6821 | 1.1564 | 2.551 | 0.311 | 0.26856 | 0.20946 | 0.22299 | 0 | 0.23537 | - | 0.11365 | 0.033537 | 0 | 9.9806 | 35.9302 | 10.5328 | 37.9179 | 11.0496 | 39.7784 | 11.6504 | 41.9415 | 45.1549 | 47.6464 | 12.543 | 13.2351 | 13.8865 | 49.9913 | 14.6395 | 52.7023 | 0.77582 | 0.81885 | 0.63311 | 0.63333 | 18.2992 | 454.4937 | 69.3085
2023-10-03 06:00 | 2023-10-04 06:00 | 024-1 | MRČ Donji Miholjac - MRČ Budrovac (stream 1) | Kromatografski uzorak | 2023-11-02 08:27 | 4.1879 | 0 | 90.5621 | 4.314 | 0.50588 | 0.93596 | 0.011105 | 0.023054 | 0.011282 | 0.0037386 | 0 | 0.17259 | - | 0.16039 | 0.047908 | 0 | 9.6159 | 34.6174 | 10.1474 | 36.5308 | 10.6584 | 38.3703 | 11.2374 | 40.4546 | 44.3454 | 46.7897 | 12.3182 | 12.9971 | 13.6536 | 49.1529 | 14.3932 | 51.8154 | 0.74674 | 0.78812 | 0.60938 | 0.60956 | 17.6172 | 471.9624 | 79.4696
2023-10-04 06:00 | 2023-10-05 06:00 | 024-1 | MRČ Donji Miholjac - MRČ Budrovac (stream 1) | Kromatografski uzorak | 2023-11-02 08:27 | 4.9979 | 0.19789 | 91.3269 | 2.7476 | 0.42644 | 0.72977 | 0.046468 | 0.093481 | 0.0099886 | 0.025958 | 0.00060962 | 0.026594 | - | 0.068309 | 0.030155 | 0.001763 | 9.3204 | 33.5536 | 9.8353 | 35.4072 | 10.338 | 37.2168 | 10.8992 | 39.2372 | 43.2664 | 45.6514 | 12.0184 | 12.6809 | 13.3306 | 47.99 | 14.0526 | 50.5895 | 0.73695 | 0.77777 | 0.60139 | 0.60156 | 17.3888 | 478.1659 | 86.1153
2023-10-05 06:00 | 2023-10-06 06:00 | 024-1 | MRČ Donji Miholjac - MRČ Budrovac (stream 1) | Kromatografski uzorak | 2023-11-02 08:27 | 5.3206 | 0.22966 | 91.2855 | 2.5411 | 0.38069 | 0.6232 | 0.046777 | 0.098661 | 0.010159 | 0.030137 | 0.0012961 | 0.016266 | - | 0.025641 | 0.012459 | 0.0011199 | 9.2356 | 33.2482 | 9.7458 | 35.0847 | 10.2458 | 36.8848 | 10.8019 | 38.8868 | 42.9365 | 45.3024 | 11.9268 | 12.584 | 13.2313 | 47.6327 | 13.9477 | 50.2117 | 0.73479 | 0.77547 | 0.59963 | 0.59978 | 17.3384 | 479.5452 | 87.0258
2023-10-06 06:00 | 2023-10-07 06:00 | 024-1 | MRČ Donji Miholjac - MRČ Budrovac (stream 1) | Kromatografski uzorak | 2023-11-02 08:27 | 5.7753 | 0.23445 | 90.8568 | 2.5506 | 0.34214 | 0.58281 | 0.042811 | 0.095395 | 0.010508 | 0.031713 | 0.0017496 | 0.015944 | - | 0.02406 | 0.016635 | 0.0018578 | 9.188 | 33.0768 | 9.6955 | 34.9039 | 10.193 | 36.695 | 10.7463 | 38.6867 | 42.6566 | 45.0069 | 11.8491 | 12.5019 | 13.1452 | 47.3227 | 13.8569 | 49.8847 | 0.73681 | 0.77761 | 0.60128 | 0.60143 | 17.3863 | 478.2218 | 87.1605
2023-10-07 06:00 | 2023-10-08 06:00 | 024-1 | MRČ Donji Miholjac - MRČ Budrovac (stream 1) | Kromatografski uzorak | 2023-11-02 08:27 | 5.664 | 0.19451 | 90.6738 | 2.8788 | 0.37473 | 0.58893 | 0.035649 | 0.08254 | 0.009638 | 0.026558 | 0.0012122 | 0.015828 | - | 0.016717 | 0.021186 | 0.00487 | 9.226 | 33.2134 | 9.7356 | 35.0481 | 10.2343 | 36.8434 | 10.7898 | 38.8433 | 42.8076 | 45.1663 | 11.891 | 12.5462 | 13.1906 | 47.4861 | 13.9048 | 50.0571 | 0.73768 | 0.77852 | 0.60198 | 0.60214 | 17.4065 | 477.6676 | 86.4152
2023-10-08 06:00 | 2023-10-09 06:00 | 024-1 | MRČ Donji Miholjac - MRČ Budrovac (stream 1) | Kromatografski uzorak | 2023-11-02 08:27 | 5.9567 | 0.25772 | 90.757 | 2.441 | 0.34078 | 0.58766 | 0.049291 | 0.1098 | 0.010001 | 0.032653 | 0.00188 | 0.016297 | - | 0.014199 | 0.010236 | 0.002527 | 9.158 | 32.9687 | 9.6638 | 34.7897 | 10.1601 | 36.5764 | 10.7116 | 38.5616 | 42.5077 | 44.8497 | 11.8077 | 12.4583 | 13.0998 | 47.1592 | 13.809 | 49.7124 | 0.73714 | 0.77796 | 0.60155 | 0.6017 | 17.3943 | 478.0024 | 87.2905
2023-10-09 06:00 | 2023-10-10 06:00 | 024-1 | MRČ Donji Miholjac - MRČ Budrovac (stream 1) | Kromatografski uzorak | 2023-11-02 08:27 | 5.8774 | 0.23556 | 90.249 | 2.8396 | 0.51658 | 0.79841 | 0.070892 | 0.12763 | 0.01038 | 0.031826 | 0.00011 | 0.014532 | - | 0.012097 | 0.010955 | 0.0034086 | 9.2302 | 33.2288 | 9.7401 | 35.0644 | 10.2379 | 36.8565 | 10.7937 | 38.8572 | 42.7154 | 45.0689 | 11.8654 | 12.5191 | 13.1608 | 47.3787 | 13.8733 | 49.9438 | 0.74156 | 0.78262 | 0.60515 | 0.60531 | 17.4979 | 475.1866 | 85.3782
2023-10-10 06:00 | 2023-10-11 06:00 | 024-1 | MRČ Donji Miholjac - MRČ Budrovac (stream 1) | Kromatografski uzorak | 2023-11-02 08:27 | 5.8933 | 0.21736 | 90.137 | 2.9941 | 0.49581 | 0.75827 | 0.065078 | 0.12075 | 0.0089634 | 0.028783 | 0.00016311 | 0.013118 | - | 0.011447 | 0.010194 | 0.0039551 | 9.2339 | 33.242 | 9.744 | 35.0784 | 10.2419 | 36.8707 | 10.7978 | 38.8722 | 42.7286 | 45.0827 | 11.8691 | 12.523 | 13.1647 | 47.3928 | 13.8774 | 49.9585 | 0.74169 | 0.78277 | 0.60526 | 0.60542 | 17.5011 | 475.0903 | 85.2706
2023-10-11 06:00 | 2023-10-12 06:00 | 024-1 | MRČ Donji Miholjac - MRČ Budrovac (stream 1) | Kromatografski uzorak | 2023-11-02 08:27 | 5.9763 | 0.23184 | 90.3826 | 2.7619 | 0.41301 | 0.64737 | 0.050915 | 0.10563 | 0.0097039 | 0.030754 | 0.0012333 | 0.014573 | - | 0.01087 | 0.0081478 | 0.0025339 | 9.1884 | 33.0782 | 9.6959 | 34.9054 | 10.1927 | 36.6938 | 10.746 | 38.6855 | 42.5853 | 44.9317 | 11.8293 | 12.481 | 13.1222 | 47.2401 | 13.8327 | 49.7977 | 0.73934 | 0.78028 | 0.60334 | 0.6035 | 17.446 | 476.5915 | 86.268
2023-10-12 06:00 | 2023-10-13 06:00 | 024-1 | MRČ Donji Miholjac - MRČ Budrovac (stream 1) | Kromatografski uzorak | 2023-11-02 08:27 | 5.9165 | 0.2215 | 90.5385 | 2.7275 | 0.38588 | 0.59599 | 0.041187 | 0.093962 | 0.009589 | 0.029752 | 0.0014245 | 0.014478 | - | 0.010637 | 0.0073335 | 0.0017447 | 9.1825 | 33.0571 | 9.6897 | 34.8831 | 10.1867 | 36.6721 | 10.7396 | 38.6626 | 42.5998 | 44.947 | 11.8333 | 12.4853 | 13.1273 | 47.2584 | 13.838 | 49.8169 | 0.7379 | 0.77876 | 0.60217 | 0.60232 | 17.412 | 477.5174 | 86.6178
2023-10-13 06:00 | 2023-10-14 06:00 | 024-1 | MRČ Donji Miholjac - MRČ Budrovac (stream 1) | Kromatografski uzorak | 2023-11-02 08:27 | 6.3669 | 0.24792 | 90.2043 | 2.5498 | 0.38521 | 0.63115 | 0.049465 | 0.1105 | 0.011344 | 0.034307 | 0.0015446 | 0.016925 | - | 0.012071 | 0.0078571 | 0.0019233 | 9.1333 | 32.8799 | 9.6378 | 34.6961 | 10.1322 | 36.4759 | 10.6822 | 38.4558 | 42.3063 | 44.6373 | 11.7518 | 12.3993 | 13.037 | 46.9333 | 13.7428 | 49.4742 | 0.74017 | 0.78116 | 0.60402 | 0.60418 | 17.4659 | 476.0442 | 86.7081
2023-10-14 06:00 | 2023-10-15 06:00 | 024-1 | MRČ Donji Miholjac - MRČ Budrovac (stream 1) | Kromatografski uzorak | 2023-11-02 08:27 | 5.9538 | 0.26101 | 90.9427 | 2.2976 | 0.3051 | 0.54492 | 0.04669 | 0.10751 | 0.010824 | 0.034764 | 0.001938 | 0.016924 | - | 0.01237 | 0.0070988 | 0.0017027 | 9.1392 | 32.9011 | 9.644 | 34.7184 | 10.14 | 36.504 | 10.6903 | 38.4852 | 42.4635 | 44.8032 | 11.7954 | 12.4453 | 13.0871 | 47.1135 | 13.7956 | 49.6642 | 0.73565 | 0.77638 | 0.60033 | 0.60048 | 17.3593 | 478.9664 | 87.784
2023-10-15 06:00 | 2023-10-16 06:00 | 024-1 | MRČ Donji Miholjac - MRČ Budrovac (stream 1) | Kromatografski uzorak | 2023-11-02 08:27 | 6.0442 | 0.26447 | 90.8698 | 2.3347 | 0.26413 | 0.4868 | 0.03747 | 0.10023 | 0.010332 | 0.034411 | 0.0025169 | 0.016667 | - | 0.012356 | 0.0070042 | 0.0016816 | 9.1232 | 32.8435 | 9.6271 | 34.6576 | 10.1225 | 36.441 | 10.6719 | 38.4188 | 42.3918 | 44.7273 | 11.7755 | 12.4243 | 13.0653 | 47.0351 | 13.7726 | 49.5814 | 0.73556 | 0.77629 | 0.60026 | 0.60041 | 17.3574 | 479.0202 | 88
2023-10-16 06:00 | 2023-10-17 06:00 | 024-1 | MRČ Donji Miholjac - MRČ Budrovac (stream 1) | Kromatografski uzorak | 2023-11-02 08:27 | 6.5619 | 0.31493 | 90.1799 | 2.3365 | 0.32084 | 0.60673 | 0.05276 | 0.12027 | 0.016758 | 0.043904 | 0.0023498 | 0.02349 | - | 0.01617 | 0.0083944 | 0.0017967 | 9.0951 | 32.7425 | 9.5975 | 34.5511 | 10.0903 | 36.3252 | 10.638 | 38.2969 | 42.1094 | 44.4295 | 11.697 | 12.3415 | 12.9769 | 46.717 | 13.6795 | 49.2462 | 0.74088 | 0.7819 | 0.6046 | 0.60476 | 17.4828 | 475.5839 | 87.0627
2023-10-17 06:00 | 2023-10-18 06:00 | 024-1 | MRČ Donji Miholjac - MRČ Budrovac (stream 1) | Kromatografski uzorak | 2023-11-02 08:27 | 4.9054 | 0.21565 | 91.9806 | 2.447 | 0.25014 | 0.4514 | 0.03541 | 0.089655 | 0.009616 | 0.030289 | 0.0022015 | 0.014959 | - | 0.011228 | 0.0065366 | 0.0013623 | 9.2361 | 33.2501 | 9.7463 | 35.0866 | 10.2479 | 36.8925 | 10.8041 | 38.8947 | 43.1228 | 45.4764 | 11.9786 | 12.6323 | 13.2908 | 47.8468 | 14.0034 | 50.4122 | 0.72926 | 0.76963 | 0.59511 | 0.59527 | 17.2081 | 483.414 | 88.0532
2023-10-18 06:00 | 2023-10-19 06:00 | 024-1 | MRČ Donji Miholjac - MRČ Budrovac (stream 1) | Kromatografski uzorak | 2023-11-02 08:27 | 5.9789 | 0.22819 | 90.6157 | 2.6507 | 0.31305 | 0.5265 | 0.037694 | 0.0964 | 0.0099885 | 0.031868 | 0.0022652 | 0.015683 | - | 0.011391 | 0.0067905 | 0.0013736 | 9.1606 | 32.9783 | 9.6666 | 34.7998 | 10.163 | 36.5867 | 10.7146 | 38.5725 | 42.523 | 44.8656 | 11.8119 | 12.4627 | 13.1044 | 47.1758 | 13.8138 | 49.7295 | 0.73705 | 0.77786 | 0.60147 | 0.60163 | 17.3921 | 478.0649 | 87.0615
2023-10-19 06:00 | 2023-10-20 06:00 | 024-1 | MRČ Donji Miholjac - MRČ Budrovac (stream 1) | Kromatografski uzorak | 2023-11-02 08:27 | 6.0252 | 0.22299 | 90.391 | 2.8029 | 0.34781 | 0.55793 | 0.040248 | 0.09766 | 0.0091074 | 0.029685 | 0.0015445 | 0.014497 | - | 0.010326 | 0.0059877 | 0.0010642 | 9.1714 | 33.0169 | 9.6779 | 34.8406 | 10.1743 | 36.6275 | 10.7266 | 38.6156 | 42.5334 | 44.877 | 11.8148 | 12.4658 | 13.1069 | 47.1848 | 13.8165 | 49.7394 | 0.7384 | 0.77929 | 0.60258 | 0.60273 | 17.4239 | 477.1894 | 86.585
2023-10-20 06:00 | 2023-10-21 06:00 | 024-1 | MRČ Donji Miholjac - MRČ Budrovac (stream 1) | Kromatografski uzorak | 2023-11-02 08:27 | 6.1092 | 0.23728 | 90.4718 | 2.638 | 0.3245 | 0.54369 | 0.039417 | 0.099691 | 0.010172 | 0.032762 | 0.0015561 | 0.01612 | - | 0.011491 | 0.0066963 | 0.0012863 | 9.1495 | 32.9381 | 9.6548 | 34.7575 | 10.1505 | 36.5418 | 10.7014 | 38.5252 | 42.444 | 44.7826 | 11.79 | 12.4396 | 13.0799 | 47.0877 | 13.7881 | 49.6371 | 0.73798 | 0.77884 | 0.60223 | 0.60239 | 17.4142 | 477.4561 | 86.9754
2023-10-21 06:00 | 2023-10-22 06:00 | 024-1 | MRČ Donji Miholjac - MRČ Budrovac (stream 1) | Kromatografski uzorak | 2023-11-02 08:27 | 6.3349 | 0.28571 | 90.5739 | 2.2701 | 0.27778 | 0.53544 | 0.045244 | 0.11533 | 0.012145 | 0.039318 | 0.0023816 | 0.019313 | - | 0.013805 | 0.0083174 | 0.001798 | 9.1002 | 32.7606 | 9.6028 | 34.57 | 10.0967 | 36.348 | 10.6446 | 38.3207 | 42.2198 | 44.546 | 11.7277 | 12.3739 | 13.012 | 46.843 | 13.7164 | 49.379 | 0.73782 | 0.77867 | 0.6021 | 0.60226 | 17.4107 | 477.5519 | 87.7619
2023-10-22 06:00 | 2023-10-23 06:00 | 024-1 | MRČ Donji Miholjac - MRČ Budrovac (stream 1) | Kromatografski uzorak | 2023-11-02 08:27 | 6.4752 | 0.28769 | 90.3588 | 2.3203 | 0.29822 | 0.55801 | 0.046016 | 0.11648 | 0.012204 | 0.039456 | 0.0025569 | 0.019311 | - | 0.013823 | 0.0081758 | 0.0017749 | 9.0938 | 32.7378 | 9.5961 | 34.546 | 10.0894 | 36.3217 | 10.637 | 38.293 | 42.153 | 44.4755 | 11.7092 | 12.3543 | 12.991 | 46.7676 | 13.6943 | 49.2995 | 0.73914 | 0.78006 | 0.60317 | 0.60333 | 17.4417 | 476.7063 | 87.515
2023-10-23 06:00 | 2023-10-24 06:00 | 024-1 | MRČ Donji Miholjac - MRČ Budrovac (stream 1) | Kromatografski uzorak | 2023-11-02 08:27 | 6.575 | 0.28611 | 90.2297 | 2.3537 | 0.29807 | 0.55539 | 0.045125 | 0.11553 | 0.012045 | 0.039141 | 0.0025765 | 0.019181 | - | 0.013782 | 0.0081388 | 0.0017917 | 9.0864 | 32.711 | 9.5883 | 34.5177 | 10.081 | 36.2916 | 10.6281 | 38.2613 | 42.1004 | 44.42 | 11.6946 | 12.3389 | 12.9747 | 46.7089 | 13.6771 | 49.2376 | 0.73977 | 0.78073 | 0.60369 | 0.60385 | 17.4567 | 476.2951 | 87.4429
2023-10-24 06:00 | 2023-10-25 06:00 | 024-1 | MRČ Donji Miholjac - MRČ Budrovac (stream 1) | Kromatografski uzorak | 2023-11-02 08:27 | 6.5784 | 0.28647 | 90.2134 | 2.3602 | 0.30288 | 0.56158 | 0.045682 | 0.11611 | 0.012108 | 0.039263 | 0.0024778 | 0.019244 | - | 0.013798 | 0.0082028 | 0.0018 | 9.0876 | 32.7152 | 9.5895 | 34.5222 | 10.0822 | 36.2961 | 10.6295 | 38.2661 | 42.1017 | 44.4214 | 11.6949 | 12.3393 | 12.975 | 46.71 | 13.6775 | 49.2388 | 0.73991 | 0.78088 | 0.60381 | 0.60397 | 17.4601 | 476.2014 | 87.393
2023-10-25 06:00 | 2023-10-26 06:00 | 024-1 | MRČ Donji Miholjac - MRČ Budrovac (stream 1) | Kromatografski uzorak | 2023-11-02 08:27 | 6.5661 | 0.28711 | 90.2429 | 2.3509 | 0.29454 | 0.55303 | 0.045263 | 0.11598 | 0.012111 | 0.039357 | 0.0025768 | 0.019317 | - | 0.01387 | 0.0082226 | 0.0017976 | 9.0868 | 32.7123 | 9.5886 | 34.5191 | 10.0814 | 36.2932 | 10.6286 | 38.2629 | 42.1039 | 44.4237 | 11.6955 | 12.3399 | 12.9758 | 46.7128 | 13.6783 | 49.2418 | 0.73971 | 0.78066 | 0.60364 | 0.60379 | 17.4552 | 477.1909 | 87.4559
2023-10-26 06:00 | 2023-10-27 06:00 | 024-1 | MRČ Donji Miholjac - MRČ Budrovac (stream 1) | Kromatografski uzorak | 2023-11-02 08:27 | 5.8961 | 0.18756 | 90.3717 | 3.0244 | 0.34207 | 0.5202 | 0.031018 | 0.081879 | 0.0080953 | 0.026151 | 0.0017612 | 0.012988 | - | 0.0092934 | 0.0056598 | 0.0012895 | 9.1947 | 33.101 | 9.7026 | 34.9294 | 10.2 | 36.7199 | 10.7536 | 38.7129 | 42.6549 | 45.0052 | 11.8486 | 12.5014 | 13.144 | 47.3182 | 13.8556 | 49.8801 | 0.73795 | 0.77881 | 0.6022 | 0.60236 | 17.4131 | 477.4867 | 86.3326
2023-10-27 06:00 | 2023-10-28 06:00 | 024-1 | MRČ Donji Miholjac - MRČ Budrovac (stream 1) | Kromatografski uzorak | 2023-11-02 08:27 | 4.9833 | 0 | 89.9721 | 4.4644 | 0.54322 | 0.58008 | 0.011303 | 0.023374 | 0.00069755 | 0.0010447 | 0 | 0.00044924 | - | 0 | 0 | 0 | 9.3957 | 33.8246 | 9.9148 | 35.6933 | 10.4194 | 37.5097 | 10.985 | 39.5461 | 43.5596 | 45.9599 | 12.0999 | 12.7666 | 13.4182 | 48.3053 | 14.1447 | 50.9209 | 0.73889 | 0.77981 | 0.60297 | 0.60313 | 17.434 | 476.9129 | 83.6046
2023-10-28 06:00 | 2023-10-29 06:00 | 024-1 | MRČ Donji Miholjac - MRČ Budrovac (stream 1) | Kromatografski uzorak | 2023-11-02 08:27 | 4.9749 | 0.0038096 | 90.128 | 4.3798 | 0.48224 | 0.51349 | 0.0089607 | 0.019567 | 0.00072836 | 0.0013377 | 0 | 0.00051856 | - | 0.00013206 | 0 | 0 | 9.3798 | 33.7672 | 9.8979 | 35.6326 | 10.4023 | 37.4483 | 10.967 | 39.4812 | 43.5248 | 45.9231 | 12.0902 | 12.7564 | 13.4082 | 48.2696 | 14.1342 | 50.8831 | 0.73756 | 0.7784 | 0.60189 | 0.60205 | 17.4029 | 477.7674 | 84.0687
2023-10-29 06:00 | 2023-10-30 06:00 | 024-1 | MRČ Donji Miholjac - MRČ Budrovac (stream 1) | Kromatografski uzorak | 2023-11-02 08:27 | 5.0054 | 0 | 89.918 | 4.4919 | 0.54802 | 0.58475 | 0.011341 | 0.023517 | 0.00064549 | 0.00094409 | 0 | 0.00028455 | - | 0 | 0 | 0 | 9.3963 | 33.8267 | 9.9154 | 35.6955 | 10.4199 | 37.5117 | 10.9856 | 39.5482 | 43.5527 | 45.9526 | 12.098 | 12.7646 | 13.4159 | 48.2972 | 14.1423 | 50.9123 | 0.73922 | 0.78015 | 0.60324 | 0.6034 | 17.4417 | 476.703 | 83.5332
2023-10-30 06:00 | 2023-10-31 06:00 | 024-1 | MRČ Donji Miholjac - MRČ Budrovac (stream 1) | Kromatografski uzorak | 2023-11-02 08:27 | 4.4253 | 0 | 90.875 | 4.2153 | 0.45335 | 0.4844 | 0.0094769 | 0.018865 | 0.00087664 | 0.0013173 | 0 | 0.00051714 | - | 0 | 0 | 0 | 9.4157 | 33.8965 | 9.9359 | 35.7691 | 10.4428 | 37.5942 | 11.0097 | 39.635 | 43.8238 | 46.2295 | 12.1733 | 12.8415 | 13.5013 | 48.6046 | 14.2294 | 51.226 | 0.7334 | 0.77402 | 0.5985 | 0.59866 | 17.3047 | 480.6421 | 84.5936
2023-10-31 06:00 | 2023-11-01 06:00 | 024-1 | MRČ Donji Miholjac - MRČ Budrovac (stream 1) | Kromatografski uzorak | 2023-11-02 08:27 | 5.1015 | 0.033162 | 90.0181 | 4.2743 | 0.51023 | 0.57297 | 0.015086 | 0.034614 | 0.0019805 | 0.0054779 | 0.00037577 | 0.0025342 | - | 0.0016555 | 0.00091128 | 0.00011099 | 9.3696 | 33.7304 | 9.8872 | 35.5938 | 10.3908 | 37.4068 | 10.9549 | 39.4375 | 43.4379 | 45.8306 | 12.0661 | 12.7307 | 13.3812 | 48.1723 | 14.1055 | 50.7797 | 0.73893 | 0.77985 | 0.60301 | 0.60317 | 17.4351 | 476.8996 | 83.8947
2023-10-01 06:00 | 2023-10-02 06:00 | 024-2 | MRČ Donji Miholjac - MRS Beničanci (stream 2) | Kromatografski uzorak | 2023-11-02 08:27 | 4.0943 | 0 | 87.7591 | 4.8555 | 1.6051 | 3.2911 | 0.45543 | 0.4157 | 0.21419 | 0.26005 | 0 | 0.20649 | - | 0.10388 | 0.030288 | 0 | 10.1228 | 36.4422 | 10.6831 | 38.459 | 11.2022 | 40.3278 | 11.8116 | 42.5218 | 45.4761 | 47.9842 | 12.6323 | 13.3289 | 13.9791 | 50.3249 | 14.737 | 53.0532 | 0.78691 | 0.83056 | 0.64216 | 0.64239 | 18.5591 | 448.0015 | 67.5233
2023-10-02 06:00 | 2023-10-03 06:00 | 024-2 | MRČ Donji Miholjac - MRS Beničanci (stream 2) | Kromatografski uzorak | 2023-11-02 08:27 | 4.1354 | 0 | 88.6531 | 4.6826 | 1.1503 | 2.5289 | 0.30986 | 0.26664 | 0.20801 | 0.2219 | 0 | 0.23038 | - | 0.10978 | 0.032027 | 0 | 9.9739 | 35.9061 | 10.5257 | 37.8924 | 11.0424 | 39.7525 | 11.6428 | 41.9142 | 45.1401 | 47.6307 | 12.5389 | 13.2307 | 13.8822 | 49.9759 | 14.635 | 52.686 | 0.77529 | 0.81828 | 0.63268 | 0.6329 | 18.2868 | 454.7999 | 69.4472
2023-10-03 06:00 | 2023-10-04 06:00 | 024-2 | MRČ Donji Miholjac - MRS Beničanci (stream 2) | Kromatografski uzorak | 2023-11-02 08:27 | 4.1863 | 0 | 90.5786 | 4.3125 | 0.50366 | 0.92255 | 0.011141 | 0.023113 | 0.010881 | 0.0036888 | 0 | 0.16862 | - | 0.15563 | 0.045811 | 0 | 9.6109 | 34.5993 | 10.1421 | 36.5117 | 10.653 | 38.3509 | 11.2317 | 40.4341 | 44.335 | 46.7788 | 12.3153 | 12.9941 | 13.6506 | 49.1423 | 14.39 | 51.8042 | 0.74631 | 0.78766 | 0.60903 | 0.60921 | 17.6071 | 472.2323 | 79.582
2023-10-04 06:00 | 2023-10-05 06:00 | 024-2 | MRČ Donji Miholjac - MRS Beničanci (stream 2) | Kromatografski uzorak | 2023-11-02 08:27 | 5.0002 | 0.19907 | 91.3423 | 2.7363 | 0.42288 | 0.72021 | 0.046364 | 0.093448 | 0.0099882 | 0.026025 | 0.00066322 | 0.026112 | - | 0.065963 | 0.028768 | 0 | 9.3169 | 33.5408 | 9.8303 | 35.3889 | 10.3342 | 37.203 | 10.8938 | 39.2175 | 43.2568 | 45.6383 | 12.0158 | 12.6773 | 13.3278 | 47.98 | 14.0488 | 50.5757 | 0.73672 | 0.77741 | 0.6012 | 0.60128 | 17.3832 | 478.3828 | 86.1724
2023-10-05 06:00 | 2023-10-06 06:00 | 024-2 | MRČ Donji Miholjac - MRS Beničanci (stream 2) | Kromatografski uzorak | 2023-11-02 08:27 | 5.3325 | 0.23199 | 91.2999 | 2.5255 | 0.37099 | 0.60903 | 0.046394 | 0.09821 | 0.0099592 | 0.030069 | 0.0014536 | 0.015778 | - | 0.024257 | 0.011924 | 0 | 9.2304 | 33.2294 | 9.7395 | 35.0621 | 10.2401 | 36.8644 | 10.7951 | 38.8624 | 42.9189 | 45.282 | 11.9219 | 12.5783 | 13.2261 | 47.6139 | 13.9417 | 50.19 | 0.73456 | 0.77517 | 0.59944 | 0.59955 | 17.3331 | 479.7305 | 87.1318
2023-10-06 06:00 | 2023-10-07 06:00 | 024-2 | MRČ Donji Miholjac - MRS Beničanci (stream 2) | Kromatografski uzorak | 2023-11-02 08:27 | 5.7674 | 0.23371 | 90.8568 | 2.5597 | 0.34246 | 0.58049 | 0.042826 | 0.094971 | 0.010449 | 0.031504 | 0.0017637 | 0.015843 | - | 0.024007 | 0.016661 | 0 | 9.1893 | 33.0817 | 9.6956 | 34.9041 | 10.1945 | 36.7003 | 10.7464 | 38.6871 | 42.6631 | 45.0106 | 11.8509 | 12.5029 | 13.1472 | 47.3298 | 13.858 | 49.8889 | 0.73681 | 0.77749 | 0.60127 | 0.60134 | 17.3862 | 478.2928 | 87.1464
2023-10-07 06:00 | 2023-10-08 06:00 | 024-2 | MRČ Donji Miholjac - MRS Beničanci (stream 2) | Kromatografski uzorak | 2023-11-02 08:27 | 5.6547 | 0.19272 | 90.6769 | 2.8898 | 0.37353 | 0.58098 | 0.035213 | 0.081612 | 0.0095941 | 0.026321 | 0.0011357 | 0.015678 | - | 0.016687 | 0.021204 | 0 | 9.2272 | 33.2179 | 9.7334 | 35.0402 | 10.2356 | 36.8483 | 10.7875 | 38.8348 | 42.8149 | 45.166 | 11.893 | 12.5461 | 13.1928 | 47.4942 | 13.9048 | 50.0572 | 0.73762 | 0.77818 | 0.60194 | 0.60188 | 17.4052 | 477.8744 | 86.4106
2023-10-08 06:00 | 2023-10-09 06:00 | 024-2 | MRČ Donji Miholjac - MRS Beničanci (stream 2) | Kromatografski uzorak | 2023-11-02 08:27 | 5.9529 | 0.25672 | 90.7542 | 2.4507 | 0.34036 | 0.58295 | 0.048955 | 0.10896 | 0.0099433 | 0.032427 | 0.001847 | 0.016189 | - | 0.014143 | 0.010133 | 0 | 9.1586 | 32.9709 | 9.6627 | 34.7856 | 10.1608 | 36.5789 | 10.7104 | 38.5573 | 42.5111 | 44.8491 | 11.8086 | 12.4581 | 13.1008 | 47.163 | 13.8089 | 49.7119 | 0.73712 | 0.77779 | 0.60153 | 0.60158 | 17.3939 | 478.1017 | 87.2827
2023-10-09 06:00 | 2023-10-10 06:00 | 024-2 | MRČ Donji Miholjac - MRS Beničanci (stream 2) | Kromatografski uzorak | 2023-11-02 08:27 | 5.8748 | 0.23578 | 90.2544 | 2.8389 | 0.51493 | 0.79261 | 0.070846 | 0.12728 | 0.010359 | 0.031738 | 0.00016777 | 0.014475 | - | 0.011985 | 0.010821 | 0 | 9.2299 | 33.2277 | 9.7373 | 35.0544 | 10.2376 | 36.8553 | 10.7907 | 38.8465 | 42.7155 | 45.0634 | 11.8654 | 12.5176 | 13.1608 | 47.379 | 13.8717 | 49.9382 | 0.74151 | 0.78237 | 0.60511 | 0.60512 | 17.4966 | 475.3401 | 85.3926
2023-10-10 06:00 | 2023-10-11 06:00 | 024-2 | MRČ Donji Miholjac - MRS Beničanci (stream 2) | Kromatografski uzorak | 2023-11-02 08:27 | 5.8805 | 0.21567 | 90.1456 | 3.0044 | 0.49354 | 0.74989 | 0.064357 | 0.11961 | 0.0089221 | 0.028579 | 0.00011689 | 0.013157 | - | 0.011501 | 0.010104 | 0 | 9.2352 | 33.2467 | 9.7425 | 35.0731 | 10.2433 | 36.8758 | 10.7963 | 38.8667 | 42.7372 | 45.0853 | 11.8714 | 12.5237 | 13.1673 | 47.4023 | 13.8783 | 49.9618 | 0.7416 | 0.78244 | 0.60519 | 0.60517 | 17.4989 | 475.2865 | 85.27
2023-10-11 06:00 | 2023-10-12 06:00 | 024-2 | MRČ Donji Miholjac - MRS Beničanci (stream 2) | Kromatografski uzorak | 2023-11-02 08:27 | 5.9877 | 0.23279 | 90.3775 | 2.7569 | 0.41153 | 0.64272 | 0.050764 | 0.10533 | 0.0096939 | 0.030676 | 0.0012326 | 0.014534 | - | 0.010886 | 0.0080679 | 0 | 9.1864 | 33.0712 | 9.6921 | 34.8915 | 10.1906 | 36.6861 | 10.7418 | 38.6705 | 42.5761 | 44.9179 | 11.8267 | 12.4772 | 13.1195 | 47.23 | 13.8286 | 49.7828 | 0.73935 | 0.78014 | 0.60335 | 0.60339 | 17.4461 | 476.6748 | 86.2911
2023-10-12 06:00 | 2023-10-13 06:00 | 024-2 | MRČ Donji Miholjac - MRS Beničanci (stream 2) | Kromatografski uzorak | 2023-11-02 08:27 | 5.9123 | 0.22242 | 90.5456 | 2.7232 | 0.38595 | 0.59464 | 0.041598 | 0.094043 | 0.0095759 | 0.029749 | 0.0015224 | 0.0144 | - | 0.010564 | 0.0072333 | 0 | 9.1826 | 33.0572 | 9.6885 | 34.8786 | 10.1867 | 36.6723 | 10.7383 | 38.6579 | 42.6009 | 44.9452 | 11.8336 | 12.4848 | 13.1277 | 47.2596 | 13.8376 | 49.8152 | 0.73787 | 0.77862 | 0.60214 | 0.60222 | 17.4113 | 477.6006 | 86.6285
2023-10-13 06:00 | 2023-10-14 06:00 | 024-2 | MRČ Donji Miholjac - MRS Beničanci (stream 2) | Kromatografski uzorak | 2023-11-02 08:27 | 6.361 | 0.24715 | 90.2067 | 2.5565 | 0.38387 | 0.62677 | 0.049441 | 0.10979 | 0.011269 | 0.034078 | 0.0016802 | 0.016856 | - | 0.012016 | 0.0077826 | 0 | 9.1339 | 32.8822 | 9.6371 | 34.6935 | 10.1329 | 36.4785 | 10.6814 | 38.4531 | 42.3104 | 44.6384 | 11.7529 | 12.3996 | 13.0383 | 46.9378 | 13.7432 | 49.4756 | 0.74013 | 0.781 | 0.60399 | 0.60406 | 17.465 | 476.1371 | 86.7086
2023-10-14 06:00 | 2023-10-15 06:00 | 024-2 | MRČ Donji Miholjac - MRS Beničanci (stream 2) | Kromatografski uzorak | 2023-11-02 08:27 | 5.9488 | 0.26093 | 90.9458 | 2.3005 | 0.30491 | 0.54226 | 0.046666 | 0.10712 | 0.010787 | 0.034638 | 0.0019685 | 0.016869 | - | 0.012324 | 0.0069749 | 0 | 9.1396 | 32.9027 | 9.6432 | 34.7157 | 10.1405 | 36.5057 | 10.6895 | 38.4824 | 42.4664 | 44.8034 | 11.7962 | 12.4454 | 13.088 | 47.1168 | 13.7957 | 49.6647 | 0.73562 | 0.77625 | 0.6003 | 0.60038 | 17.3586 | 479.0463 | 87.7847
2023-10-15 06:00 | 2023-10-16 06:00 | 024-2 | MRČ Donji Miholjac - MRS Beničanci (stream 2) | Kromatografski uzorak | 2023-11-02 08:27 | 6.0435 | 0.26478 | 90.8739 | 2.3333 | 0.26259 | 0.48287 | 0.037328 | 0.099918 | 0.010307 | 0.03433 | 0.0025082 | 0.016644 | - | 0.012291 | 0.0069585 | 0 | 9.1227 | 32.8417 | 9.6254 | 34.6513 | 10.122 | 36.4391 | 10.67 | 38.4121 | 42.3907 | 44.7234 | 11.7752 | 12.4232 | 13.065 | 47.034 | 13.7715 | 49.5772 | 0.73552 | 0.77615 | 0.60022 | 0.6003 | 17.3564 | 479.1073 | 88.0164
2023-10-16 06:00 | 2023-10-17 06:00 | 024-2 | MRČ Donji Miholjac - MRS Beničanci (stream 2) | Kromatografski uzorak | 2023-11-02 08:27 | 6.5618 | 0.3121 | 90.1852 | 2.3365 | 0.31945 | 0.6026 | 0.052631 | 0.11984 | 0.016636 | 0.043679 | 0.0024354 | 0.02349 | - | 0.016074 | 0.0083633 | 0 | 9.095 | 32.7418 | 9.596 | 34.5457 | 10.0902 | 36.3246 | 10.6364 | 38.2911 | 42.1105 | 44.4277 | 11.6974 | 12.341 | 12.9773 | 46.7184 | 13.679 | 49.2445 | 0.74081 | 0.78172 | 0.60454 | 0.60462 | 17.4811 | 475.6925 | 87.0749
2023-10-17 06:00 | 2023-10-18 06:00 | 024-2 | MRČ Donji Miholjac - MRS Beničanci (stream 2) | Kromatografski uzorak | 2023-11-02 08:27 | 4.5528 | 0.20622 | 92.3099 | 2.495 | 0.2461 | 0.43493 | 0.034106 | 0.084582 | 0.0091661 | 0.028385 | 0.0020504 | 0.014045 | - | 0.010438 | 0.0060527 | 0 | 9.2702 | 33.3729 | 9.7814 | 35.213 | 10.2858 | 37.0289 | 10.8431 | 39.0352 | 43.3384 | 45.7023 | 12.0385 | 12.6951 | 13.3573 | 48.0862 | 14.0731 | 50.663 | 0.72734 | 0.76754 | 0.59355 | 0.59365 | 17.1628 | 484.7271 | 88.0811
2023-10-18 06:00 | 2023-10-19 06:00 | 024-2 | MRČ Donji Miholjac - MRS Beničanci (stream 2) | Kromatografski uzorak | 2023-11-02 08:27 | 5.9505 | 0.22764 | 90.6386 | 2.659 | 0.31228 | 0.52282 | 0.037526 | 0.095728 | 0.0099462 | 0.031656 | 0.0022678 | 0.015622 | - | 0.011169 | 0.006627 | 0 | 9.1634 | 32.9882 | 9.6686 | 34.8068 | 10.166 | 36.5978 | 10.7168 | 38.5804 | 42.5401 | 44.8814 | 11.8167 | 12.4671 | 13.1097 | 47.1948 | 13.8187 | 49.7472 | 0.7369 | 0.77762 | 0.60135 | 0.60145 | 17.3886 | 478.2089 | 87.0579
2023-10-19 06:00 | 2023-10-20 06:00 | 024-2 | MRČ Donji Miholjac - MRS Beničanci (stream 2) | Kromatografski uzorak | 2023-11-02 08:27 | 6.0269 | 0.22369 | 90.3923 | 2.7999 | 0.34689 | 0.55618 | 0.04046 | 0.097669 | 0.0091122 | 0.029697 | 0.0015894 | 0.014505 | - | 0.010296 | 0.0059638 | 0 | 9.1708 | 33.015 | 9.6766 | 34.8358 | 10.1737 | 36.6254 | 10.7251 | 38.6104 | 42.5312 | 44.8728 | 11.8142 | 12.4647 | 13.1062 | 47.1823 | 13.8153 | 49.735 | 0.73839 | 0.77922 | 0.60257 | 0.60268 | 17.4238 | 477.232 | 86.5948
2023-10-20 06:00 | 2023-10-21 06:00 | 024-2 | MRČ Donji Miholjac - MRS Beničanci (stream 2) | Kromatografski uzorak | 2023-11-02 08:27 | 6.1126 | 0.23821 | 90.4747 | 2.6317 | 0.32328 | 0.54154 | 0.039671 | 0.09972 | 0.010185 | 0.032805 | 0.0016368 | 0.01613 | - | 0.011461 | 0.00665 | 0 | 9.1485 | 32.9347 | 9.6529 | 34.7504 | 10.1495 | 36.5381 | 10.6993 | 38.5175 | 42.44 | 44.7762 | 11.7889 | 12.4378 | 13.0787 | 47.0834 | 13.7862 | 49.6302 | 0.73797 | 0.77875 | 0.60222 | 0.60232 | 17.4138 | 477.5134 | 86.9938
2023-10-21 06:00 | 2023-10-22 06:00 | 024-2 | MRČ Donji Miholjac - MRS Beničanci (stream 2) | Kromatografski uzorak | 2023-11-02 08:27 | 6.3354 | 0.28593 | 90.5743 | 2.2705 | 0.27705 | 0.53208 | 0.045126 | 0.11499 | 0.012115 | 0.039211 | 0.0024028 | 0.019259 | - | 0.013747 | 0.0081789 | 0 | 9.0998 | 32.7591 | 9.6011 | 34.5639 | 10.0962 | 36.3464 | 10.6428 | 38.3141 | 42.2186 | 44.5417 | 11.7274 | 12.3727 | 13.0116 | 46.8417 | 13.7151 | 49.3745 | 0.7378 | 0.77854 | 0.60208 | 0.60216 | 17.4102 | 477.6291 | 87.771
2023-10-22 06:00 | 2023-10-23 06:00 | 024-2 | MRČ Donji Miholjac - MRS Beničanci (stream 2) | Kromatografski uzorak | 2023-11-02 08:27 | 6.477 | 0.28782 | 90.3622 | 2.3181 | 0.29573 | 0.55309 | 0.045946 | 0.11605 | 0.012184 | 0.039353 | 0.0026119 | 0.019255 | - | 0.013775 | 0.0081765 | 0 | 9.093 | 32.7347 | 9.5939 | 34.5381 | 10.0884 | 36.3183 | 10.6346 | 38.2845 | 42.1503 | 44.4697 | 11.7084 | 12.3527 | 12.9902 | 46.7647 | 13.6926 | 49.2933 | 0.73909 | 0.77991 | 0.60314 | 0.60321 | 17.4406 | 476.7978 | 87.5384
2023-10-23 06:00 | 2023-10-24 06:00 | 024-2 | MRČ Donji Miholjac - MRS Beničanci (stream 2) | Kromatografski uzorak | 2023-11-02 08:27 | 6.5747 | 0.28625 | 90.2318 | 2.3536 | 0.29706 | 0.55189 | 0.045052 | 0.11519 | 0.012019 | 0.039035 | 0.0025722 | 0.01914 | - | 0.01372 | 0.0081067 | 0 | 9.0861 | 32.7098 | 9.5866 | 34.5118 | 10.0807 | 36.2904 | 10.6264 | 38.255 | 42.0997 | 44.4162 | 11.6944 | 12.3378 | 12.9745 | 46.7081 | 13.676 | 49.2337 | 0.73974 | 0.78059 | 0.60367 | 0.60374 | 17.456 | 476.376 | 87.4539
2023-10-24 06:00 | 2023-10-25 06:00 | 024-2 | MRČ Donji Miholjac - MRS Beničanci (stream 2) | Kromatografski uzorak | 2023-11-02 08:27 | 6.572 | 0.28665 | 90.2256 | 2.3572 | 0.30067 | 0.55668 | 0.045487 | 0.11572 | 0.012071 | 0.039148 | 0.0024913 | 0.019191 | - | 0.013746 | 0.0081501 | 0 | 9.0874 | 32.7145 | 9.588 | 34.5168 | 10.0821 | 36.2954 | 10.6279 | 38.2603 | 42.1035 | 44.4202 | 11.6954 | 12.339 | 12.9756 | 46.7121 | 13.6772 | 49.2379 | 0.73982 | 0.78068 | 0.60373 | 0.60381 | 17.4579 | 476.3244 | 87.4188
2023-10-25 06:00 | 2023-10-26 06:00 | 024-2 | MRČ Donji Miholjac - MRS Beničanci (stream 2) | Kromatografski uzorak | 2023-11-02 08:27 | 6.5647 | 0.28735 | 90.2489 | 2.349 | 0.29237 | 0.54816 | 0.045008 | 0.11557 | 0.01208 | 0.039245 | 0.002621 | 0.019284 | - | 0.013807 | 0.0081791 | 0 | 9.0862 | 32.7102 | 9.5867 | 34.5122 | 10.0808 | 36.2909 | 10.6265 | 38.2556 | 42.1029 | 44.4197 | 11.6953 | 12.3388 | 12.9755 | 46.7119 | 13.6771 | 49.2376 | 0.73964 | 0.78049 | 0.60359 | 0.60366 | 17.4537 | 476.4375 | 87.4781
2023-10-26 06:00 | 2023-10-27 06:00 | 024-2 | MRČ Donji Miholjac - MRS Beničanci (stream 2) | Kromatografski uzorak | 2023-11-02 08:27 | 5.9087 | 0.19038 | 90.3861 | 2.998 | 0.33745 | 0.51555 | 0.031169 | 0.082461 | 0.008161 | 0.026399 | 0.0017781 | 0.013085 | - | 0.0093815 | 0.0056633 | 0 | 9.191 | 33.0875 | 9.6977 | 34.9118 | 10.1959 | 36.7052 | 10.7483 | 38.6938 | 42.64 | 44.9873 | 11.8445 | 12.4965 | 13.1395 | 47.3021 | 13.8502 | 49.8609 | 0.73786 | 0.77864 | 0.60213 | 0.60223 | 17.411 | 477.5891 | 86.4046
2023-10-27 06:00 | 2023-10-28 06:00 | 024-2 | MRČ Donji Miholjac - MRS Beničanci (stream 2) | Kromatografski uzorak | 2023-11-02 08:27 | 4.9847 | 0.0001225 | 89.9792 | 4.4588 | 0.5405 | 0.57723 | 0.011254 | 0.023288 | 0.00069664 | 0.0010487 | 0 | 0.0004438 | - | 0 | 0 | 0 | 9.3947 | 33.8211 | 9.9137 | 35.6895 | 10.4183 | 37.5059 | 10.9839 | 39.542 | 43.5568 | 45.9569 | 12.0991 | 12.7658 | 13.4173 | 48.3024 | 14.1438 | 50.9178 | 0.73883 | 0.77974 | 0.60292 | 0.60309 | 17.4326 | 476.9517 | 83.6281
2023-10-28 06:00 | 2023-10-29 06:00 | 024-2 | MRČ Donji Miholjac - MRS Beničanci (stream 2) | Kromatografski uzorak | 2023-11-02 08:27 | 4.9769 | 0.0038207 | 90.1358 | 4.3726 | 0.47977 | 0.51082 | 0.0089119 | 0.019471 | 0.00072229 | 0.0013239 | 0 | 0.00049671 | - | 0.00012537 | 0 | 0 | 9.3786 | 33.7631 | 9.8967 | 35.6283 | 10.4011 | 37.4438 | 10.9657 | 39.4765 | 43.5215 | 45.9196 | 12.0893 | 12.7554 | 13.4072 | 48.266 | 14.1332 | 50.8794 | 0.73749 | 0.77833 | 0.60184 | 0.602 | 17.4013 | 477.8098 | 84.0957
2023-10-29 06:00 | 2023-10-30 06:00 | 024-2 | MRČ Donji Miholjac - MRS Beničanci (stream 2) | Kromatografski uzorak | 2023-11-02 08:27 | 5.0085 | 0 | 89.9204 | 4.4871 | 0.54714 | 0.58389 | 0.011348 | 0.023533 | 0.00064325 | 0.00094257 | 0 | 0.00028475 | - | 0 | 0 | 0 | 9.3955 | 33.8239 | 9.9146 | 35.6926 | 10.4191 | 37.5087 | 10.9847 | 39.5449 | 43.5498 | 45.9495 | 12.0972 | 12.7637 | 13.415 | 48.294 | 14.1414 | 50.9089 | 0.73919 | 0.78013 | 0.60322 | 0.60338 | 17.4412 | 477.2987 | 83.5459
2023-10-30 06:00 | 2023-10-31 06:00 | 024-2 | MRČ Donji Miholjac - MRS Beničanci (stream 2) | Kromatografski uzorak | 2023-11-02 08:27 | 4.0628 | 0 | 91.4576 | 4.007 | 0.43813 | 0.47257 | 0.010647 | 0.020301 | 0.0010966 | 0.0017191 | 0 | 0.00067993 | - | 0 | 0 | 0 | 9.4332 | 33.9594 | 9.9543 | 35.8354 | 10.4629 | 37.6665 | 11.0309 | 39.7112 | 44.0026 | 46.4164 | 12.2229 | 12.8934 | 13.5573 | 48.8061 | 14.2879 | 51.4365 | 0.73021 | 0.77065 | 0.59589 | 0.59605 | 17.2294 | 482.7731 | 85.1078
2023-10-31 06:00 | 2023-11-01 06:00 | 024-2 | MRČ Donji Miholjac - MRS Beničanci (stream 2) | Kromatografski uzorak | 2023-11-02 08:27 | 4.9723 | 0.04347 | 90.2272 | 4.1876 | 0.50162 | 0.56933 | 0.016652 | 0.036647 | 0.0023648 | 0.0062052 | 0.00039204 | 0.0027866 | - | 0.0017045 | 0.00095072 | 0 | 9.3744 | 33.7478 | 9.8922 | 35.6118 | 10.3964 | 37.4271 | 10.9607 | 39.4584 | 43.4907 | 45.8866 | 12.0808 | 12.7463 | 13.3978 | 48.2321 | 14.1231 | 50.843 | 0.73788 | 0.77873 | 0.60215 | 0.60231 | 17.4104 | 477.5731 | 84.0859
2023-10-01 06:00 | 2023-10-02 06:00 | 024-3 | MRČ Donji Miholjac - MRS Bokšić (stream 3) | Kromatografski uzorak | 2023-11-02 08:27 | 4.0973 | 0 | 87.7543 | 4.8527 | 1.6092 | 3.2957 | 0.45641 | 0.4167 | 0.21424 | 0.26027 | 0 | 0.20619 | - | 0.10317 | 0.029536 | 0 | 10.1226 | 36.4415 | 10.6829 | 38.4583 | 11.2019 | 40.327 | 11.8114 | 42.521 | 45.4746 | 47.9826 | 12.6318 | 13.3285 | 13.9787 | 50.3232 | 14.7365 | 53.0514 | 0.78693 | 0.83059 | 0.64218 | 0.64241 | 18.5597 | 447.9883 | 67.5132
2023-10-02 06:00 | 2023-10-03 06:00 | 024-3 | MRČ Donji Miholjac - MRS Bokšić (stream 3) | Kromatografski uzorak | 2023-11-02 08:27 | 4.1349 | 0 | 88.648 | 4.6847 | 1.1519 | 2.5325 | 0.31157 | 0.2686 | 0.20788 | 0.22192 | 0 | 0.2301 | - | 0.10916 | 0.031348 | 0 | 9.9744 | 35.9079 | 10.5262 | 37.8943 | 11.0429 | 39.7545 | 11.6434 | 41.9162 | 45.1413 | 47.632 | 12.5393 | 13.2311 | 13.8826 | 49.9772 | 14.6354 | 52.6874 | 0.77533 | 0.81832 | 0.63271 | 0.63292 | 18.2876 | 454.7802 | 69.4333
2023-10-03 06:00 | 2023-10-04 06:00 | 024-3 | MRČ Donji Miholjac - MRS Bokšić (stream 3) | Kromatografski uzorak | 2023-11-02 08:27 | 4.1858 | 0 | 90.5768 | 4.3145 | 0.50491 | 0.92289 | 0.011148 | 0.023115 | 0.010701 | 0.0036373 | 0 | 0.16868 | - | 0.15541 | 0.045278 | 0 | 9.6109 | 34.5993 | 10.1421 | 36.5116 | 10.653 | 38.3508 | 11.2317 | 40.434 | 44.3352 | 46.7789 | 12.3153 | 12.9941 | 13.6507 | 49.1425 | 14.3901 | 51.8044 | 0.7463 | 0.78765 | 0.60902 | 0.6092 | 17.6069 | 472.2382 | 79.5753
2023-10-04 06:00 | 2023-10-05 06:00 | 024-3 | MRČ Donji Miholjac - MRS Bokšić (stream 3) | Kromatografski uzorak | 2023-11-02 08:27 | 4.9682 | 0.19791 | 91.3707 | 2.7396 | 0.42445 | 0.72357 | 0.046456 | 0.093256 | 0.010008 | 0.025958 | 0.00066769 | 0.026211 | - | 0.065864 | 0.02918 | 0.0015204 | 9.3205 | 33.5537 | 9.8354 | 35.4074 | 10.3382 | 37.2174 | 10.8994 | 39.2378 | 43.2779 | 45.6632 | 12.0216 | 12.6842 | 13.3342 | 48.0033 | 14.0564 | 50.6031 | 0.73658 | 0.77737 | 0.60109 | 0.60125 | 17.3799 | 478.4112 | 86.1587
2023-10-05 06:00 | 2023-10-06 06:00 | 024-3 | MRČ Donji Miholjac - MRS Bokšić (stream 3) | Kromatografski uzorak | 2023-11-02 08:27 | 5.3376 | 0.23212 | 91.2866 | 2.5285 | 0.37542 | 0.61523 | 0.046724 | 0.098689 | 0.0099898 | 0.030181 | 0.001377 | 0.015759 | - | 0.024104 | 0.011906 | 0.0010815 | 9.2309 | 33.2312 | 9.7408 | 35.0668 | 10.2406 | 36.8662 | 10.7965 | 38.8673 | 42.918 | 45.2829 | 11.9217 | 12.5786 | 13.2258 | 47.6128 | 13.9418 | 50.1906 | 0.73467 | 0.77535 | 0.59953 | 0.59969 | 17.3356 | 479.6223 | 87.0979
2023-10-06 06:00 | 2023-10-07 06:00 | 024-3 | MRČ Donji Miholjac - MRS Bokšić (stream 3) | Kromatografski uzorak | 2023-11-02 08:27 | 5.7745 | 0.23404 | 90.8518 | 2.5568 | 0.34248 | 0.58285 | 0.042742 | 0.095246 | 0.010539 | 0.031677 | 0.0016841 | 0.015884 | - | 0.023972 | 0.01673 | 0.0019015 | 9.1886 | 33.0788 | 9.6961 | 34.906 | 10.1937 | 36.6972 | 10.747 | 38.689 | 42.6585 | 45.0088 | 11.8496 | 12.5025 | 13.1457 | 47.3247 | 13.8574 | 49.8868 | 0.73684 | 0.77764 | 0.6013 | 0.60146 | 17.387 | 478.2041 | 87.1469
2023-10-07 06:00 | 2023-10-08 06:00 | 024-3 | MRČ Donji Miholjac - MRS Bokšić (stream 3) | Kromatografski uzorak | 2023-11-02 08:27 | 5.6572 | 0.19254 | 90.6712 | 2.8913 | 0.37462 | 0.58771 | 0.03558 | 0.081719 | 0.0095463 | 0.026248 | 0.0012849 | 0.015699 | - | 0.016777 | 0.0213 | 0.0049282 | 9.2275 | 33.2189 | 9.7372 | 35.0539 | 10.2359 | 36.8493 | 10.7915 | 38.8495 | 42.8147 | 45.1738 | 11.893 | 12.5483 | 13.1927 | 47.4938 | 13.907 | 50.0653 | 0.73768 | 0.77852 | 0.60198 | 0.60214 | 17.4064 | 477.6692 | 86.4
2023-10-08 06:00 | 2023-10-09 06:00 | 024-3 | MRČ Donji Miholjac - MRS Bokšić (stream 3) | Kromatografski uzorak | 2023-11-02 08:27 | 5.9559 | 0.25682 | 90.7517 | 2.4491 | 0.34066 | 0.58654 | 0.049109 | 0.10933 | 0.0099677 | 0.032496 | 0.0018541 | 0.0162 | - | 0.014121 | 0.010295 | 0.0025059 | 9.1585 | 32.9704 | 9.6643 | 34.7916 | 10.1606 | 36.5783 | 10.7121 | 38.5636 | 42.5096 | 44.8518 | 11.8082 | 12.4588 | 13.1004 | 47.1613 | 13.8096 | 49.7146 | 0.73715 | 0.77797 | 0.60156 | 0.60171 | 17.3946 | 477.9952 | 87.2801
2023-10-09 06:00 | 2023-10-10 06:00 | 024-3 | MRČ Donji Miholjac - MRS Bokšić (stream 3) | Kromatografski uzorak | 2023-11-02 08:27 | 5.8795 | 0.23673 | 90.2484 | 2.8349 | 0.51803 | 0.80051 | 0.071148 | 0.12809 | 0.010441 | 0.031956 | 6.1853e-05 | 0.014558 | - | 0.011985 | 0.010811 | 0.0034232 | 9.2299 | 33.2276 | 9.7398 | 35.0631 | 10.2375 | 36.8551 | 10.7933 | 38.8558 | 42.7132 | 45.0666 | 11.8648 | 12.5185 | 13.1601 | 47.3763 | 13.8726 | 49.9413 | 0.74158 | 0.78265 | 0.60517 | 0.60533 | 17.4984 | 475.1739 | 85.3761
2023-10-10 06:00 | 2023-10-11 06:00 | 024-3 | MRČ Donji Miholjac - MRS Bokšić (stream 3) | Kromatografski uzorak | 2023-11-02 08:27 | 5.8895 | 0.21631 | 90.1353 | 3.0021 | 0.4956 | 0.75675 | 0.06457 | 0.12016 | 0.0089466 | 0.028663 | 6.1017e-05 | 0.013133 | - | 0.011507 | 0.010173 | 0.0039399 | 9.2346 | 33.2446 | 9.7448 | 35.0811 | 10.2426 | 36.8735 | 10.7987 | 38.8752 | 42.7322 | 45.0866 | 11.8701 | 12.5241 | 13.1658 | 47.3968 | 13.8785 | 49.9627 | 0.74168 | 0.78275 | 0.60525 | 0.60541 | 17.5008 | 475.097 | 85.2607
2023-10-11 06:00 | 2023-10-12 06:00 | 024-3 | MRČ Donji Miholjac - MRS Bokšić (stream 3) | Kromatografski uzorak | 2023-11-02 08:27 | 5.9757 | 0.23066 | 90.3728 | 2.7731 | 0.41448 | 0.64778 | 0.050579 | 0.105 | 0.0097075 | 0.030659 | 0.0011945 | 0.014618 | - | 0.010911 | 0.0081142 | 0.0025155 | 9.1894 | 33.0818 | 9.697 | 34.9091 | 10.1938 | 36.6976 | 10.7471 | 38.6896 | 42.5885 | 44.9351 | 11.8301 | 12.482 | 13.1232 | 47.2435 | 13.8337 | 49.8013 | 0.73939 | 0.78033 | 0.60338 | 0.60354 | 17.4471 | 476.5608 | 86.2398
2023-10-12 06:00 | 2023-10-13 06:00 | 024-3 | MRČ Donji Miholjac - MRS Bokšić (stream 3) | Kromatografski uzorak | 2023-11-02 08:27 | 5.9145 | 0.22258 | 90.5478 | 2.7185 | 0.38565 | 0.59663 | 0.04166 | 0.094292 | 0.0096097 | 0.029838 | 0.0015132 | 0.014442 | - | 0.010569 | 0.0072627 | 0.0017863 | 9.1821 | 33.0555 | 9.6893 | 34.8814 | 10.1862 | 36.6705 | 10.7391 | 38.6609 | 42.5989 | 44.946 | 11.833 | 12.485 | 13.1271 | 47.2575 | 13.8378 | 49.816 | 0.73786 | 0.77871 | 0.60213 | 0.60229 | 17.4111 | 477.5424 | 86.6361
2023-10-13 06:00 | 2023-10-14 06:00 | 024-3 | MRČ Donji Miholjac - MRS Bokšić (stream 3) | Kromatografski uzorak | 2023-11-02 08:27 | 6.3635 | 0.24752 | 90.2044 | 2.5541 | 0.38489 | 0.63049 | 0.049516 | 0.1102 | 0.01132 | 0.034208 | 0.0016166 | 0.016903 | - | 0.01205 | 0.0078529 | 0.0019339 | 9.1339 | 32.8819 | 9.6384 | 34.6982 | 10.1328 | 36.4781 | 10.6828 | 38.4581 | 42.3091 | 44.6402 | 11.7525 | 12.4001 | 13.0379 | 46.9363 | 13.7437 | 49.4774 | 0.74017 | 0.78115 | 0.60402 | 0.60417 | 17.4657 | 476.0488 | 86.7029
2023-10-14 06:00 | 2023-10-15 06:00 | 024-3 | MRČ Donji Miholjac - MRS Bokšić (stream 3) | Kromatografski uzorak | 2023-11-02 08:27 | 5.9453 | 0.26083 | 90.9503 | 2.2988 | 0.30517 | 0.54474 | 0.046723 | 0.10735 | 0.010813 | 0.03471 | 0.0019457 | 0.016902 | - | 0.012339 | 0.0070825 | 0.0017075 | 9.1401 | 32.9042 | 9.6449 | 34.7216 | 10.1409 | 36.5074 | 10.6913 | 38.4888 | 42.4687 | 44.8087 | 11.7969 | 12.4468 | 13.0887 | 47.1193 | 13.7973 | 49.6703 | 0.73561 | 0.77633 | 0.60029 | 0.60045 | 17.3583 | 478.9947 | 87.7839
2023-10-15 06:00 | 2023-10-16 06:00 | 024-3 | MRČ Donji Miholjac - MRS Bokšić (stream 3) | Kromatografski uzorak | 2023-11-02 08:27 | 6.0416 | 0.26448 | 90.8765 | 2.3325 | 0.2627 | 0.4849 | 0.037319 | 0.10001 | 0.010312 | 0.034368 | 0.0025139 | 0.01666 | - | 0.012317 | 0.0070273 | 0.0016713 | 9.123 | 32.8427 | 9.6268 | 34.6566 | 10.1223 | 36.4401 | 10.6716 | 38.4178 | 42.3922 | 44.7277 | 11.7756 | 12.4244 | 13.0655 | 47.0356 | 13.7727 | 49.5819 | 0.73551 | 0.77623 | 0.60022 | 0.60037 | 17.3561 | 479.0544 | 88.016
2023-10-16 06:00 | 2023-10-17 06:00 | 024-3 | MRČ Donji Miholjac - MRS Bokšić (stream 3) | Kromatografski uzorak | 2023-11-02 08:27 | 6.5683 | 0.31242 | 90.174 | 2.3378 | 0.32134 | 0.60751 | 0.052993 | 0.12033 | 0.01674 | 0.043894 | 0.0023831 | 0.023432 | - | 0.016143 | 0.0084558 | 0.0017964 | 9.095 | 32.742 | 9.5974 | 34.5505 | 10.0902 | 36.3246 | 10.6378 | 38.2962 | 42.1081 | 44.4281 | 11.6967 | 12.3411 | 12.9765 | 46.7155 | 13.6791 | 49.2447 | 0.7409 | 0.78193 | 0.60462 | 0.60477 | 17.4833 | 475.57 | 87.0548
2023-10-17 06:00 | 2023-10-18 06:00 | 024-3 | MRČ Donji Miholjac - MRS Bokšić (stream 3) | Kromatografski uzorak | 2023-11-02 08:27 | 4.4177 | 0.20172 | 92.4361 | 2.5134 | 0.245 | 0.43108 | 0.033614 | 0.082784 | 0.009005 | 0.027717 | 0.0019695 | 0.01371 | - | 0.010188 | 0.0059395 | 0.0011448 | 9.2836 | 33.4209 | 9.7963 | 35.2668 | 10.3006 | 37.0822 | 10.8597 | 39.0947 | 43.4225 | 45.793 | 12.0618 | 12.7203 | 13.3832 | 48.1795 | 14.101 | 50.7635 | 0.72661 | 0.76684 | 0.59296 | 0.59311 | 17.1455 | 485.1717 | 88.0865
2023-10-18 06:00 | 2023-10-19 06:00 | 024-3 | MRČ Donji Miholjac - MRS Bokšić (stream 3) | Kromatografski uzorak | 2023-11-02 08:27 | 5.9852 | 0.22819 | 90.6054 | 2.6549 | 0.31299 | 0.52625 | 0.037654 | 0.096292 | 0.010002 | 0.031895 | 0.0022641 | 0.015761 | - | 0.011329 | 0.006706 | 0.0013643 | 9.1603 | 32.977 | 9.6662 | 34.7984 | 10.1626 | 36.5852 | 10.7141 | 38.5709 | 42.5198 | 44.8623 | 11.811 | 12.4617 | 13.1034 | 47.1722 | 13.8127 | 49.7258 | 0.7371 | 0.77791 | 0.60151 | 0.60167 | 17.3933 | 478.0312 | 87.0488
2023-10-19 06:00 | 2023-10-20 06:00 | 024-3 | MRČ Donji Miholjac - MRS Bokšić (stream 3) | Kromatografski uzorak | 2023-11-02 08:27 | 6.0269 | 0.22354 | 90.3858 | 2.8053 | 0.34833 | 0.55851 | 0.040193 | 0.097706 | 0.0091239 | 0.029721 | 0.0014818 | 0.014507 | - | 0.010338 | 0.0060334 | 0.001079 | 9.1714 | 33.0172 | 9.678 | 34.8409 | 10.1744 | 36.6278 | 10.7266 | 38.6159 | 42.5327 | 44.8762 | 11.8146 | 12.4656 | 13.1066 | 47.1839 | 13.8162 | 49.7385 | 0.73844 | 0.77933 | 0.60261 | 0.60276 | 17.4248 | 477.1646 | 86.5763
2023-10-20 06:00 | 2023-10-21 06:00 | 024-3 | MRČ Donji Miholjac - MRS Bokšić (stream 3) | Kromatografski uzorak | 2023-11-02 08:27 | 6.12 | 0.2396 | 90.4721 | 2.6229 | 0.32461 | 0.54544 | 0.039923 | 0.10045 | 0.010253 | 0.033024 | 0.0015748 | 0.016157 | - | 0.01149 | 0.0066681 | 0.001291 | 9.1475 | 32.9311 | 9.6528 | 34.75 | 10.1484 | 36.5341 | 10.6992 | 38.517 | 42.4342 | 44.7723 | 11.7873 | 12.4367 | 13.077 | 47.077 | 13.7849 | 49.6257 | 0.73801 | 0.77887 | 0.60225 | 0.60241 | 17.4148 | 477.4403 | 86.9987
2023-10-21 06:00 | 2023-10-22 06:00 | 024-3 | MRČ Donji Miholjac - MRS Bokšić (stream 3) | Kromatografski uzorak | 2023-11-02 08:27 | 6.3349 | 0.28573 | 90.5718 | 2.2716 | 0.27848 | 0.53589 | 0.045274 | 0.11522 | 0.012138 | 0.039279 | 0.0023885 | 0.019294 | - | 0.013766 | 0.0082491 | 0.0018012 | 9.1003 | 32.761 | 9.6029 | 34.5704 | 10.0968 | 36.3484 | 10.6448 | 38.3212 | 42.22 | 44.5462 | 11.7278 | 12.374 | 13.012 | 46.8433 | 13.7165 | 49.3793 | 0.73783 | 0.77868 | 0.60211 | 0.60227 | 17.411 | 477.545 | 87.7568
2023-10-22 06:00 | 2023-10-23 06:00 | 024-3 | MRČ Donji Miholjac - MRS Bokšić (stream 3) | Kromatografski uzorak | 2023-11-02 08:27 | 6.4752 | 0.28762 | 90.3666 | 2.3164 | 0.2951 | 0.55418 | 0.045709 | 0.11612 | 0.01218 | 0.03939 | 0.0026012 | 0.019289 | - | 0.013788 | 0.0082316 | 0.0017777 | 9.093 | 32.7346 | 9.5952 | 34.5427 | 10.0884 | 36.3183 | 10.636 | 38.2894 | 42.151 | 44.4734 | 11.7086 | 12.3537 | 12.9904 | 46.7656 | 13.6937 | 49.2973 | 0.73906 | 0.77998 | 0.60311 | 0.60327 | 17.44 | 476.7536 | 87.5451
2023-10-23 06:00 | 2023-10-24 06:00 | 024-3 | MRČ Donji Miholjac - MRS Bokšić (stream 3) | Kromatografski uzorak | 2023-11-02 08:27 | 6.5761 | 0.28613 | 90.2299 | 2.3534 | 0.29747 | 0.55449 | 0.045061 | 0.11536 | 0.012034 | 0.039098 | 0.0025754 | 0.019166 | - | 0.013735 | 0.0081868 | 0.0017991 | 9.0861 | 32.71 | 9.588 | 34.5167 | 10.0807 | 36.2905 | 10.6278 | 38.2602 | 42.0994 | 44.4189 | 11.6943 | 12.3386 | 12.9744 | 46.7077 | 13.6768 | 49.2364 | 0.73976 | 0.78072 | 0.60368 | 0.60384 | 17.4565 | 476.3006 | 87.4491
2023-10-24 06:00 | 2023-10-25 06:00 | 024-3 | MRČ Donji Miholjac - MRS Bokšić (stream 3) | Kromatografski uzorak | 2023-11-02 08:27 | 6.5812 | 0.28648 | 90.2097 | 2.361 | 0.30306 | 0.56155 | 0.04567 | 0.11598 | 0.012095 | 0.03922 | 0.0024817 | 0.019222 | - | 0.013774 | 0.0082383 | 0.0018083 | 9.0873 | 32.7144 | 9.5893 | 34.5213 | 10.082 | 36.2952 | 10.6292 | 38.2651 | 42.1002 | 44.4198 | 11.6945 | 12.3388 | 12.9745 | 46.7083 | 13.6769 | 49.237 | 0.73993 | 0.7809 | 0.60382 | 0.60398 | 17.4605 | 476.1899 | 87.3922
2023-10-25 06:00 | 2023-10-26 06:00 | 024-3 | MRČ Donji Miholjac - MRS Bokšić (stream 3) | Kromatografski uzorak | 2023-11-02 08:27 | 6.564 | 0.28719 | 90.2496 | 2.3482 | 0.29292 | 0.55099 | 0.04507 | 0.11576 | 0.012093 | 0.039306 | 0.002605 | 0.019299 | - | 0.013834 | 0.0082901 | 0.001808 | 9.0864 | 32.7111 | 9.5883 | 34.5179 | 10.0811 | 36.2919 | 10.6282 | 38.2616 | 42.1039 | 44.4237 | 11.6955 | 12.3399 | 12.9758 | 46.7129 | 13.6783 | 49.2418 | 0.73965 | 0.7806 | 0.6036 | 0.60375 | 17.4539 | 476.3689 | 87.4744
2023-10-26 06:00 | 2023-10-27 06:00 | 024-3 | MRČ Donji Miholjac - MRS Bokšić (stream 3) | Kromatografski uzorak | 2023-11-02 08:27 | 5.9098 | 0.19081 | 90.3744 | 3.0061 | 0.33919 | 0.51885 | 0.031257 | 0.082756 | 0.0081663 | 0.026444 | 0.0017804 | 0.013028 | - | 0.0093059 | 0.0056401 | 0.0012834 | 9.1917 | 33.0902 | 9.6994 | 34.9179 | 10.1967 | 36.708 | 10.7501 | 38.7004 | 42.6411 | 44.9906 | 11.8447 | 12.4974 | 13.1398 | 47.3031 | 13.8512 | 49.8642 | 0.73794 | 0.7788 | 0.6022 | 0.60236 | 17.413 | 478.319 | 86.3766
2023-10-27 06:00 | 2023-10-28 06:00 | 024-3 | MRČ Donji Miholjac - MRS Bokšić (stream 3) | Kromatografski uzorak | 2023-11-02 08:27 | 4.9833 | 0.0001026 | 89.9745 | 4.4626 | 0.54263 | 0.57954 | 0.0113 | 0.023389 | 0.00070056 | 0.0010578 | 0 | 0.00045987 | - | 0 | 0 | 0 | 9.3955 | 33.8238 | 9.9146 | 35.6924 | 10.4191 | 37.5089 | 10.9848 | 39.5452 | 43.5591 | 45.9593 | 12.0997 | 12.7665 | 13.418 | 48.3048 | 14.1445 | 50.9203 | 0.73887 | 0.77979 | 0.60296 | 0.60312 | 17.4337 | 477.4963 | 83.6102
2023-10-28 06:00 | 2023-10-29 06:00 | 024-3 | MRČ Donji Miholjac - MRS Bokšić (stream 3) | Kromatografski uzorak | 2023-11-02 08:27 | 4.9762 | 0.0040453 | 90.1354 | 4.373 | 0.48018 | 0.51132 | 0.0089048 | 0.0195 | 0.00072975 | 0.0013519 | 0 | 0.00052329 | - | 0.00012833 | 0 | 0 | 9.3788 | 33.7637 | 9.8969 | 35.6289 | 10.4012 | 37.4444 | 10.9659 | 39.4772 | 43.522 | 45.9201 | 12.0894 | 12.7556 | 13.4074 | 48.2666 | 14.1333 | 50.8799 | 0.7375 | 0.77834 | 0.60184 | 0.602 | 17.4015 | 477.8046 | 84.0919
2023-10-29 06:00 | 2023-10-30 06:00 | 024-3 | MRČ Donji Miholjac - MRS Bokšić (stream 3) | Kromatografski uzorak | 2023-11-02 08:27 | 5.006 | 0 | 89.91 | 4.4984 | 0.54875 | 0.58563 | 0.011386 | 0.023613 | 0.00064509 | 0.00094467 | 0 | 0.0002866 | - | 0 | 0 | 0 | 9.3969 | 33.8288 | 9.916 | 35.6977 | 10.4205 | 37.5139 | 10.9862 | 39.5504 | 43.5538 | 45.9537 | 12.0983 | 12.7649 | 13.4162 | 48.2983 | 14.1426 | 50.9134 | 0.73927 | 0.78021 | 0.60328 | 0.60345 | 17.443 | 476.6684 | 83.5159
2023-10-30 06:00 | 2023-10-31 06:00 | 024-3 | MRČ Donji Miholjac - MRS Bokšić (stream 3) | Kromatografski uzorak | 2023-11-02 08:27 | 4.0233 | 0 | 91.523 | 3.9816 | 0.43728 | 0.47215 | 0.010796 | 0.020496 | 0.0011228 | 0.0017668 | 0 | 0.00069096 | - | 0 | 0 | 0 | 9.435 | 33.966 | 9.9562 | 35.8424 | 10.465 | 37.6741 | 11.0331 | 39.7192 | 44.0218 | 46.4366 | 12.2283 | 12.8991 | 13.5633 | 48.8277 | 14.2943 | 51.4593 | 0.72986 | 0.77027 | 0.5956 | 0.59576 | 17.2211 | 483.005 | 85.1662
2023-10-31 06:00 | 2023-11-01 06:00 | 024-3 | MRČ Donji Miholjac - MRS Bokšić (stream 3) | Kromatografski uzorak | 2023-11-02 08:27 | 4.9838 | 0.046639 | 90.2492 | 4.1505 | 0.49985 | 0.56984 | 0.01708 | 0.03753 | 0.002494 | 0.0065756 | 0.00043045 | 0.0029635 | - | 0.0017412 | 0.0010184 | 0.00015398 | 9.3706 | 33.7341 | 9.8882 | 35.5976 | 10.3923 | 37.4121 | 10.9564 | 39.443 | 43.4756 | 45.8712 | 12.0766 | 12.742 | 13.3933 | 48.2158 | 14.1184 | 50.8264 | 0.73778 | 0.77864 | 0.60207 | 0.60223 | 17.4081 | 477.6272 | 84.1499
2023-10-01 06:00 | 2023-10-02 06:00 | 024-4 | MRČ Donji Miholjac - MRS Osijek (stream 4) | Kromatografski uzorak | 2023-11-02 08:27 | 4.0628 | 0.0020504 | 87.7829 | 4.7923 | 1.6266 | 3.36 | 0.46213 | 0.42063 | 0.21948 | 0.26679 | 0.001059 | 0.21557 | - | 0.11227 | 0.035363 | 0.00017627 | 10.1402 | 36.5046 | 10.7014 | 38.525 | 11.2209 | 40.3951 | 11.8314 | 42.5929 | 45.5235 | 48.0341 | 12.6454 | 13.3428 | 13.9931 | 50.3752 | 14.7517 | 53.1061 | 0.78797 | 0.83168 | 0.64302 | 0.64326 | 18.5839 | 447.9941 | 67.277
2023-10-02 06:00 | 2023-10-03 06:00 | 024-4 | MRČ Donji Miholjac - MRS Osijek (stream 4) | Kromatografski uzorak | 2023-11-02 08:27 | 4.1304 | 0 | 88.582 | 4.6461 | 1.1934 | 2.6416 | 0.32177 | 0.27704 | 0.21642 | 0.23068 | 0 | 0.24378 | - | 0.12038 | 0.037898 | 0.00016551 | 10.0006 | 36.0022 | 10.5539 | 37.994 | 11.071 | 39.8556 | 11.6731 | 42.0231 | 45.199 | 47.693 | 12.5553 | 13.2481 | 13.8992 | 50.037 | 14.653 | 52.7507 | 0.77741 | 0.82053 | 0.63441 | 0.63463 | 18.3365 | 453.5729 | 68.9148
2023-10-03 06:00 | 2023-10-04 06:00 | 024-4 | MRČ Donji Miholjac - MRS Osijek (stream 4) | Kromatografski uzorak | 2023-11-02 08:27 | 4.1828 | 0 | 90.553 | 4.2862 | 0.52056 | 0.97792 | 0.011601 | 0.023605 | 0.011569 | 0.0039924 | 0 | 0.18038 | - | 0.17151 | 0.052706 | 0.0019906 | 9.6282 | 34.6617 | 10.1604 | 36.5776 | 10.6716 | 38.4178 | 11.2513 | 40.5048 | 44.3741 | 46.82 | 12.3261 | 13.0056 | 13.6619 | 49.1827 | 14.4019 | 51.8469 | 0.74769 | 0.78911 | 0.61015 | 0.61033 | 17.6394 | 471.3707 | 79.2672
2023-10-04 06:00 | 2023-10-05 06:00 | 024-4 | MRČ Donji Miholjac - MRS Osijek (stream 4) | Kromatografski uzorak | 2023-11-02 08:27 | 4.95 | 0.19861 | 91.3537 | 2.7413 | 0.43614 | 0.75638 | 0.047031 | 0.094037 | 0.010231 | 0.026397 | 0.00072915 | 0.02847 | - | 0.075018 | 0.034849 | 0.0034738 | 9.3334 | 33.6001 | 9.849 | 35.4564 | 10.352 | 37.2673 | 10.914 | 39.2905 | 43.313 | 45.7005 | 12.0314 | 12.6946 | 13.3445 | 48.0403 | 14.0673 | 50.6424 | 0.73741 | 0.77825 | 0.60177 | 0.60193 | 17.3995 | 477.8752 | 86.0213
2023-10-05 06:00 | 2023-10-06 06:00 | 024-4 | MRČ Donji Miholjac - MRS Osijek (stream 4) | Kromatografski uzorak | 2023-11-02 08:27 | 5.3296 | 0.23574 | 91.2578 | 2.5235 | 0.39637 | 0.65337 | 0.048757 | 0.1017 | 0.010988 | 0.031674 | 0.0012623 | 0.017665 | - | 0.027948 | 0.015006 | 0.0019923 | 9.2403 | 33.2651 | 9.7507 | 35.1026 | 10.2507 | 36.9027 | 10.8072 | 38.9058 | 42.9402 | 45.3063 | 11.9278 | 12.5851 | 13.2322 | 47.6358 | 13.9486 | 50.215 | 0.73541 | 0.77613 | 0.60013 | 0.60029 | 17.3529 | 479.1444 | 86.8959
2023-10-06 06:00 | 2023-10-07 06:00 | 024-4 | MRČ Donji Miholjac - MRS Osijek (stream 4) | Kromatografski uzorak | 2023-11-02 08:27 | 5.767 | 0.2391 | 90.8502 | 2.537 | 0.35263 | 0.60675 | 0.044044 | 0.097493 | 0.010989 | 0.032829 | 0.0018203 | 0.016906 | - | 0.026755 | 0.020477 | 0.0028085 | 9.1941 | 33.0989 | 9.702 | 34.9272 | 10.1997 | 36.7187 | 10.7533 | 38.7118 | 42.671 | 45.0221 | 11.8531 | 12.5061 | 13.1494 | 47.3377 | 13.8613 | 49.9006 | 0.7373 | 0.77812 | 0.60168 | 0.60183 | 17.3978 | 477.9073 | 87.078
2023-10-07 06:00 | 2023-10-08 06:00 | 024-4 | MRČ Donji Miholjac - MRS Osijek (stream 4) | Kromatografski uzorak | 2023-11-02 08:27 | 5.6493 | 0.19695 | 90.6695 | 2.8706 | 0.38645 | 0.61364 | 0.036561 | 0.083673 | 0.0099774 | 0.027215 | 0.0013306 | 0.016685 | - | 0.018623 | 0.025887 | 0.0072349 | 9.2339 | 33.2421 | 9.744 | 35.0784 | 10.2429 | 36.8743 | 10.7989 | 38.8759 | 42.8297 | 45.1897 | 11.8971 | 12.5527 | 13.1971 | 47.5094 | 13.9116 | 50.0818 | 0.73819 | 0.77907 | 0.6024 | 0.60256 | 17.4185 | 477.3378 | 86.3337
2023-10-08 06:00 | 2023-10-09 06:00 | 024-4 | MRČ Donji Miholjac - MRS Osijek (stream 4) | Kromatografski uzorak | 2023-11-02 08:27 | 5.9469 | 0.26283 | 90.7523 | 2.4294 | 0.35051 | 0.6086 | 0.050492 | 0.11187 | 0.010397 | 0.033694 | 0.0019554 | 0.017234 | - | 0.015695 | 0.012574 | 0.0041833 | 9.1633 | 32.9879 | 9.6694 | 34.81 | 10.1658 | 36.597 | 10.7176 | 38.5834 | 42.5205 | 44.8633 | 11.8113 | 12.462 | 13.1035 | 47.1727 | 13.8129 | 49.7266 | 0.73755 | 0.77839 | 0.60188 | 0.60204 | 17.404 | 477.7373 | 87.2103
2023-10-09 06:00 | 2023-10-10 06:00 | 024-4 | MRČ Donji Miholjac - MRS Osijek (stream 4) | Kromatografski uzorak | 2023-11-02 08:27 | 5.8766 | 0.24255 | 90.2327 | 2.8152 | 0.53516 | 0.83288 | 0.073676 | 0.13153 | 0.010934 | 0.03322 | 0.00012086 | 0.015531 | - | 0.013377 | 0.013355 | 0.0059704 | 9.2362 | 33.2505 | 9.7465 | 35.0873 | 10.2443 | 36.8797 | 10.8005 | 38.8817 | 42.7254 | 45.0794 | 11.8682 | 12.5221 | 13.1635 | 47.3887 | 13.8762 | 49.9544 | 0.74218 | 0.78328 | 0.60566 | 0.60582 | 17.5125 | 474.7921 | 85.2664
2023-10-10 06:00 | 2023-10-11 06:00 | 024-4 | MRČ Donji Miholjac - MRS Osijek (stream 4) | Kromatografski uzorak | 2023-11-02 08:27 | 5.8688 | 0.21986 | 90.1471 | 2.9835 | 0.50765 | 0.78076 | 0.066235 | 0.12232 | 0.0092586 | 0.02951 | 0.00021964 | 0.013871 | - | 0.012785 | 0.012525 | 0.0063821 | 9.2413 | 33.2688 | 9.7518 | 35.1066 | 10.2499 | 36.8996 | 10.8063 | 38.9028 | 42.753 | 45.1086 | 11.8758 | 12.5302 | 13.1719 | 47.419 | 13.8851 | 49.9862 | 0.74204 | 0.78313 | 0.60554 | 0.6057 | 17.5091 | 474.8723 | 85.1974
2023-10-11 06:00 | 2023-10-12 06:00 | 024-4 | MRČ Donji Miholjac - MRS Osijek (stream 4) | Kromatografski uzorak | 2023-11-02 08:27 | 5.9606 | 0.23638 | 90.3825 | 2.7482 | 0.42618 | 0.67229 | 0.052505 | 0.10814 | 0.010113 | 0.031824 | 0.0012798 | 0.015569 | - | 0.012167 | 0.010273 | 0.0042413 | 9.1947 | 33.101 | 9.7026 | 34.9295 | 10.1996 | 36.7184 | 10.7532 | 38.7115 | 42.6029 | 44.9504 | 11.8341 | 12.4862 | 13.1274 | 47.2587 | 13.8382 | 49.8174 | 0.73975 | 0.78071 | 0.60368 | 0.60383 | 17.4555 | 476.331 | 86.1729
2023-10-12 06:00 | 2023-10-13 06:00 | 024-4 | MRČ Donji Miholjac - MRS Osijek (stream 4) | Kromatografski uzorak | 2023-11-02 08:27 | 5.8607 | 0.22507 | 90.5717 | 2.7204 | 0.39821 | 0.62211 | 0.043502 | 0.096327 | 0.010553 | 0.031797 | 0.002226 | 0.015806 | - | 0.011835 | 0.009139 | 0.0027139 | 9.1934 | 33.0963 | 9.7012 | 34.9244 | 10.1986 | 36.7148 | 10.7521 | 38.7077 | 42.6433 | 44.9928 | 11.8454 | 12.498 | 13.1405 | 47.3056 | 13.8518 | 49.8666 | 0.73814 | 0.77902 | 0.60237 | 0.60252 | 17.4177 | 477.3617 | 86.4779
2023-10-13 06:00 | 2023-10-14 06:00 | 024-4 | MRČ Donji Miholjac - MRS Osijek (stream 4) | Kromatografski uzorak | 2023-11-02 08:27 | 6.3022 | 0.25089 | 90.238 | 2.5514 | 0.39736 | 0.65751 | 0.051804 | 0.11278 | 0.012383 | 0.036425 | 0.0023356 | 0.018469 | - | 0.013458 | 0.0096443 | 0.0028469 | 9.1459 | 32.9251 | 9.651 | 34.7438 | 10.1459 | 36.5252 | 10.6966 | 38.5077 | 42.3573 | 44.6909 | 11.7659 | 12.4141 | 13.0524 | 46.9888 | 13.759 | 49.5325 | 0.74043 | 0.78143 | 0.60423 | 0.60439 | 17.4718 | 475.8837 | 86.5395
2023-10-14 06:00 | 2023-10-15 06:00 | 024-4 | MRČ Donji Miholjac - MRS Osijek (stream 4) | Kromatografski uzorak | 2023-11-02 08:27 | 5.8935 | 0.26471 | 90.9699 | 2.3 | 0.31717 | 0.57181 | 0.049166 | 0.11013 | 0.011873 | 0.036974 | 0.0026705 | 0.01849 | - | 0.013805 | 0.0090045 | 0.0025298 | 9.1515 | 32.9453 | 9.6569 | 34.765 | 10.1533 | 36.552 | 10.7044 | 38.5359 | 42.5118 | 44.8541 | 11.8088 | 12.4595 | 13.1016 | 47.1659 | 13.8109 | 49.7194 | 0.73595 | 0.7767 | 0.60058 | 0.60073 | 17.3663 | 478.7726 | 87.6032
2023-10-15 06:00 | 2023-10-16 06:00 | 024-4 | MRČ Donji Miholjac - MRS Osijek (stream 4) | Kromatografski uzorak | 2023-11-02 08:27 | 6.0288 | 0.27032 | 90.8798 | 2.3167 | 0.27098 | 0.50429 | 0.038428 | 0.10244 | 0.010795 | 0.035713 | 0.0025963 | 0.017845 | - | 0.013798 | 0.0091645 | 0.0025323 | 9.1277 | 32.8596 | 9.6318 | 34.6746 | 10.1273 | 36.4584 | 10.677 | 38.4371 | 42.4043 | 44.7406 | 11.779 | 12.4279 | 13.069 | 47.0484 | 13.7765 | 49.5954 | 0.73585 | 0.77659 | 0.60049 | 0.60065 | 17.3641 | 478.8361 | 87.9367
2023-10-16 06:00 | 2023-10-17 06:00 | 024-4 | MRČ Donji Miholjac - MRS Osijek (stream 4) | Kromatografski uzorak | 2023-11-02 08:27 | 6.5584 | 0.31979 | 90.1725 | 2.32 | 0.33035 | 0.62923 | 0.054334 | 0.1232 | 0.017453 | 0.045549 | 0.0024053 | 0.025025 | - | 0.017999 | 0.010305 | 0.0026087 | 9.0997 | 32.7589 | 9.6023 | 34.5683 | 10.0952 | 36.3427 | 10.6432 | 38.3153 | 42.1183 | 44.439 | 11.6995 | 12.3442 | 12.9795 | 46.7261 | 13.6822 | 49.2559 | 0.74131 | 0.78235 | 0.60495 | 0.6051 | 17.4928 | 475.3136 | 86.9563
2023-10-17 06:00 | 2023-10-18 06:00 | 024-4 | MRČ Donji Miholjac - MRS Osijek (stream 4) | Kromatografski uzorak | 2023-11-02 08:27 | 4.4942 | 0.20999 | 92.3592 | 2.485 | 0.25364 | 0.45152 | 0.035062 | 0.086149 | 0.0095622 | 0.029294 | 0.0020448 | 0.014932 | - | 0.011652 | 0.0073626 | 0.0018244 | 9.2786 | 33.4031 | 9.7911 | 35.248 | 10.295 | 37.062 | 10.8537 | 39.0735 | 43.377 | 45.7453 | 12.0492 | 12.707 | 13.369 | 48.1284 | 14.0861 | 50.71 | 0.72735 | 0.76762 | 0.59356 | 0.59371 | 17.1629 | 484.6783 | 88.0167
2023-10-18 06:00 | 2023-10-19 06:00 | 024-4 | MRČ Donji Miholjac - MRS Osijek (stream 4) | Kromatografski uzorak | 2023-11-02 08:27 | 5.9764 | 0.23343 | 90.6066 | 2.6382 | 0.32211 | 0.54543 | 0.03871 | 0.098627 | 0.010466 | 0.033142 | 0.0022964 | 0.016887 | - | 0.012706 | 0.0083047 | 0.0021843 | 9.1643 | 32.9914 | 9.6705 | 34.8137 | 10.1669 | 36.6007 | 10.7187 | 38.5873 | 42.5292 | 44.8722 | 11.8137 | 12.4645 | 13.1061 | 47.182 | 13.8156 | 49.7361 | 0.73742 | 0.77825 | 0.60177 | 0.60193 | 17.4008 | 477.8263 | 86.9736
2023-10-19 06:00 | 2023-10-20 06:00 | 024-4 | MRČ Donji Miholjac - MRS Osijek (stream 4) | Kromatografski uzorak | 2023-11-02 08:27 | 5.9673 | 0.22601 | 90.4269 | 2.7989 | 0.35842 | 0.58097 | 0.042087 | 0.099827 | 0.010089 | 0.031761 | 0.0021598 | 0.015958 | - | 0.011632 | 0.007219 | 0.0018092 | 9.1819 | 33.055 | 9.6891 | 34.8809 | 10.1859 | 36.6691 | 10.7387 | 38.6595 | 42.5774 | 44.9232 | 11.827 | 12.4787 | 13.1202 | 47.2326 | 13.8305 | 49.7897 | 0.73859 | 0.77948 | 0.60273 | 0.60288 | 17.4282 | 477.0736 | 86.4443
2023-10-20 06:00 | 2023-10-21 06:00 | 024-4 | MRČ Donji Miholjac - MRS Osijek (stream 4) | Kromatografski uzorak | 2023-11-02 08:27 | 6.112 | 0.24491 | 90.4759 | 2.6037 | 0.3337 | 0.5635 | 0.04069 | 0.10267 | 0.010664 | 0.034199 | 0.0015932 | 0.017184 | - | 0.012729 | 0.0080513 | 0.0020197 | 9.1509 | 32.9431 | 9.6563 | 34.7627 | 10.152 | 36.547 | 10.703 | 38.5307 | 42.4417 | 44.7802 | 11.7894 | 12.4389 | 13.0791 | 47.0848 | 13.7872 | 49.634 | 0.73828 | 0.77916 | 0.60248 | 0.60264 | 17.4213 | 477.2624 | 86.9372
2023-10-21 06:00 | 2023-10-22 06:00 | 024-4 | MRČ Donji Miholjac - MRS Osijek (stream 4) | Kromatografski uzorak | 2023-11-02 08:27 | 6.3242 | 0.29167 | 90.5731 | 2.2552 | 0.28738 | 0.55585 | 0.046515 | 0.11792 | 0.012647 | 0.040704 | 0.0024364 | 0.02053 | - | 0.015271 | 0.0099097 | 0.0025377 | 9.1046 | 32.7767 | 9.6075 | 34.5871 | 10.1015 | 36.3654 | 10.6497 | 38.3391 | 42.2307 | 44.5575 | 11.7307 | 12.3771 | 13.0151 | 46.8544 | 13.7197 | 49.3911 | 0.73817 | 0.77904 | 0.60239 | 0.60254 | 17.4189 | 477.3277 | 87.6714
2023-10-22 06:00 | 2023-10-23 06:00 | 024-4 | MRČ Donji Miholjac - MRS Osijek (stream 4) | Kromatografski uzorak | 2023-11-02 08:27 | 6.4125 | 0.2918 | 90.3984 | 2.318 | 0.30539 | 0.57931 | 0.047874 | 0.11875 | 0.013267 | 0.041764 | 0.0033719 | 0.021044 | - | 0.01545 | 0.0098335 | 0.0025706 | 9.1051 | 32.7782 | 9.608 | 34.5887 | 10.1016 | 36.3658 | 10.6499 | 38.3395 | 42.1996 | 44.5245 | 11.7221 | 12.3679 | 13.0051 | 46.8184 | 13.7091 | 49.3528 | 0.73933 | 0.78027 | 0.60333 | 0.60349 | 17.4462 | 476.5831 | 87.3688
2023-10-23 06:00 | 2023-10-24 06:00 | 024-4 | MRČ Donji Miholjac - MRS Osijek (stream 4) | Kromatografski uzorak | 2023-11-02 08:27 | 6.5664 | 0.29283 | 90.2265 | 2.3376 | 0.30785 | 0.57668 | 0.046442 | 0.11824 | 0.012587 | 0.040615 | 0.0026615 | 0.020501 | - | 0.015335 | 0.0098865 | 0.0025559 | 9.0908 | 32.7269 | 9.5929 | 34.5345 | 10.0857 | 36.3087 | 10.6332 | 38.2794 | 42.11 | 44.4301 | 11.6972 | 12.3417 | 12.9774 | 46.7187 | 13.68 | 49.248 | 0.74015 | 0.78113 | 0.604 | 0.60416 | 17.4657 | 477.4113 | 87.3496
2023-10-24 06:00 | 2023-10-25 06:00 | 024-4 | MRČ Donji Miholjac - MRS Osijek (stream 4) | Kromatografski uzorak | 2023-11-02 08:27 | 6.571 | 0.29317 | 90.2088 | 2.3439 | 0.31286 | 0.58308 | 0.046989 | 0.11885 | 0.01264 | 0.040738 | 0.0025689 | 0.020554 | - | 0.015385 | 0.0099289 | 0.0025654 | 9.0919 | 32.7308 | 9.5941 | 34.5386 | 10.0869 | 36.3128 | 10.6344 | 38.2837 | 42.1106 | 44.4308 | 11.6974 | 12.3419 | 12.9775 | 46.7191 | 13.6801 | 49.2485 | 0.74031 | 0.78129 | 0.60413 | 0.60429 | 17.4693 | 475.9511 | 87.2994
2023-10-25 06:00 | 2023-10-26 06:00 | 024-4 | MRČ Donji Miholjac - MRS Osijek (stream 4) | Kromatografski uzorak | 2023-11-02 08:27 | 6.5003 | 0.29128 | 90.282 | 2.3501 | 0.30334 | 0.57638 | 0.047203 | 0.11841 | 0.013194 | 0.041707 | 0.0033041 | 0.021116 | - | 0.015561 | 0.009914 | 0.0026226 | 9.0987 | 32.7555 | 9.6013 | 34.5647 | 10.0945 | 36.3402 | 10.6424 | 38.3126 | 42.1534 | 44.4757 | 11.7093 | 12.3544 | 12.9907 | 46.7667 | 13.694 | 49.2984 | 0.73993 | 0.78089 | 0.60382 | 0.60397 | 17.4603 | 476.1975 | 87.2946
2023-10-26 06:00 | 2023-10-27 06:00 | 024-4 | MRČ Donji Miholjac - MRS Osijek (stream 4) | Kromatografski uzorak | 2023-11-02 08:27 | 5.9039 | 0.19547 | 90.3777 | 2.9843 | 0.35043 | 0.53866 | 0.032243 | 0.084869 | 0.0085617 | 0.027521 | 0.0018475 | 0.014011 | - | 0.010449 | 0.0068712 | 0.0018619 | 9.1948 | 33.1014 | 9.7027 | 34.9297 | 10.2 | 36.72 | 10.7536 | 38.7131 | 42.6477 | 44.9975 | 11.8466 | 12.4993 | 13.1417 | 47.31 | 13.8532 | 49.8714 | 0.73821 | 0.77909 | 0.60242 | 0.60258 | 17.4193 | 477.316 | 86.3135
2023-10-27 06:00 | 2023-10-28 06:00 | 024-4 | MRČ Donji Miholjac - MRS Osijek (stream 4) | Kromatografski uzorak | 2023-11-02 08:27 | 4.9799 | 0.00010478 | 89.9934 | 4.4302 | 0.5583 | 0.59633 | 0.011672 | 0.023945 | 0.00074831 | 0.0011233 | 0 | 0.00053239 | - | 9.9418e-06 | 0 | 0 | 9.396 | 33.8256 | 9.9151 | 35.6943 | 10.4197 | 37.5108 | 10.9853 | 39.5472 | 43.5614 | 45.9618 | 12.1004 | 12.7672 | 13.4187 | 48.3073 | 14.1453 | 50.923 | 0.73887 | 0.77979 | 0.60296 | 0.60312 | 17.4336 | 476.9243 | 83.6017
2023-10-28 06:00 | 2023-10-29 06:00 | 024-4 | MRČ Donji Miholjac - MRS Osijek (stream 4) | Kromatografski uzorak | 2023-11-02 08:27 | 4.9749 | 0.0044735 | 90.1568 | 4.3377 | 0.49387 | 0.52618 | 0.0092227 | 0.02004 | 0.00078683 | 0.001466 | 0 | 0.00062473 | - | 0.00017074 | 0 | 0 | 9.3786 | 33.7628 | 9.8967 | 35.628 | 10.401 | 37.4436 | 10.9656 | 39.4762 | 43.5217 | 45.9198 | 12.0894 | 12.7555 | 13.4073 | 48.2663 | 14.1332 | 50.8796 | 0.73748 | 0.77832 | 0.60182 | 0.60198 | 17.4009 | 477.8208 | 84.0957
2023-10-29 06:00 | 2023-10-30 06:00 | 024-4 | MRČ Donji Miholjac - MRS Osijek (stream 4) | Kromatografski uzorak | 2023-11-02 08:27 | 5.0016 | 0 | 89.9283 | 4.4682 | 0.56412 | 0.60191 | 0.011709 | 0.024082 | 0.00068108 | 0.00098742 | 0 | 0.00033025 | - | 2.3932e-06 | 0 | 0 | 9.3975 | 33.8311 | 9.9167 | 35.7001 | 10.4212 | 37.5164 | 10.987 | 39.5531 | 43.5568 | 45.9569 | 12.0991 | 12.7658 | 13.4171 | 48.3016 | 14.1436 | 50.9169 | 0.73927 | 0.78021 | 0.60328 | 0.60344 | 17.443 | 476.6695 | 83.5067
2023-10-30 06:00 | 2023-10-31 06:00 | 024-4 | MRČ Donji Miholjac - MRS Osijek (stream 4) | Kromatografski uzorak | 2023-11-02 08:27 | 3.9462 | 0.0013648 | 91.6477 | 3.9152 | 0.44664 | 0.48957 | 0.0126 | 0.022319 | 0.0019279 | 0.0033247 | 0.00069729 | 0.0015326 | - | 0.00034562 | 8.363e-05 | 9.6873e-05 | 9.4409 | 33.9872 | 9.9624 | 35.8647 | 10.4716 | 37.6978 | 11.04 | 39.7442 | 44.0642 | 46.4807 | 12.2401 | 12.9113 | 13.5764 | 48.8751 | 14.3079 | 51.5085 | 0.72938 | 0.76977 | 0.59522 | 0.59537 | 17.2098 | 483.3335 | 85.1876
2023-10-31 06:00 | 2023-11-01 06:00 | 024-4 | MRČ Donji Miholjac - MRS Osijek (stream 4) | Kromatografski uzorak | 2023-11-02 08:27 | 4.9621 | 0.043416 | 90.2552 | 4.1516 | 0.51828 | 0.58774 | 0.017175 | 0.037133 | 0.002455 | 0.0062904 | 0.0003976 | 0.0029334 | - | 0.0017404 | 0.0011444 | 0.00019322 | 9.3756 | 33.7522 | 9.8936 | 35.6168 | 10.3978 | 37.4319 | 10.9622 | 39.464 | 43.497 | 45.8937 | 12.0825 | 12.7483 | 13.3997 | 48.239 | 14.1253 | 50.8509 | 0.73785 | 0.77871 | 0.60213 | 0.60229 | 17.4097 | 477.5821 | 84.0789
2023-10-01 06:00 | 2023-10-02 06:00 | 006-3 | MRČ Špišić Bukovica - MRČ Donji Miholjac (stream 3) | Kromatografski uzorak | 2023-11-02 08:27 | 4.1112 | 0 | 87.8566 | 4.7877 | 1.5094 | 3.2444 | 0.52465 | 0.38786 | 0.22044 | 0.25762 | 0 | 0.20504 | - | 0.10597 | 0.032627 | 0.00077789 | 10.1144 | 36.4119 | 10.6742 | 38.427 | 11.1931 | 40.2951 | 11.802 | 42.4873 | 45.4515 | 47.9584 | 12.6254 | 13.3218 | 13.9719 | 50.2987 | 14.7294 | 53.0258 | 0.78645 | 0.83007 | 0.64178 | 0.64201 | 18.5483 | 448.2801 | 67.6552
2023-10-02 06:00 | 2023-10-03 06:00 | 006-3 | MRČ Špišić Bukovica - MRČ Donji Miholjac (stream 3) | Kromatografski uzorak | 2023-11-02 08:27 | 4.1636 | 0 | 90.2211 | 4.4139 | 0.5272 | 1.2013 | 0.044472 | 0.031606 | 0.093928 | 0.082003 | 3.6423e-05 | 0.23729 | - | 0.14156 | 0.042554 | 0.00070123 | 9.6981 | 34.913 | 10.2342 | 36.8431 | 10.7465 | 38.6875 | 11.3304 | 40.7896 | 44.5336 | 46.9886 | 12.3704 | 13.0524 | 13.7078 | 49.3482 | 14.4505 | 52.0218 | 0.75314 | 0.79488 | 0.6146 | 0.61479 | 17.7673 | 468.6328 | 75.6889
2023-10-03 06:00 | 2023-10-04 06:00 | 006-3 | MRČ Špišić Bukovica - MRČ Donji Miholjac (stream 3) | Kromatografski uzorak | 2023-11-02 08:27 | 4.5886 | 0.10522 | 91.0821 | 3.4386 | 0.45362 | 0.78559 | 0.037896 | 0.059991 | 0.0064198 | 0.014953 | 0.0011577 | 0.05411 | - | 0.11161 | 0.043004 | 0.0028416 | 9.4461 | 34.0059 | 9.968 | 35.8849 | 10.4745 | 37.7082 | 11.0433 | 39.7558 | 43.7557 | 46.1681 | 12.1544 | 12.8245 | 13.4776 | 48.5195 | 14.2078 | 51.1482 | 0.74012 | 0.78111 | 0.60398 | 0.60414 | 17.4624 | 476.1519 | 84.0625
2023-10-04 06:00 | 2023-10-05 06:00 | 006-3 | MRČ Špišić Bukovica - MRČ Donji Miholjac (stream 3) | Kromatografski uzorak | 2023-11-02 08:27 | 5.3858 | 0.26086 | 91.4563 | 2.2161 | 0.39922 | 0.68099 | 0.068011 | 0.11649 | 0.012259 | 0.033782 | 0.0029677 | 0.017963 | - | 0.020495 | 0.009331 | 0.0004577 | 9.2122 | 33.164 | 9.7211 | 34.9959 | 10.2204 | 36.7933 | 10.7751 | 38.7904 | 42.8405 | 45.2012 | 11.9001 | 12.5559 | 13.2024 | 47.5288 | 13.9173 | 50.1022 | 0.73435 | 0.77501 | 0.59927 | 0.59942 | 17.3282 | 479.833 | 87.3861
2023-10-05 06:00 | 2023-10-06 06:00 | 006-3 | MRČ Špišić Bukovica - MRČ Donji Miholjac (stream 3) | Kromatografski uzorak | 2023-11-02 08:27 | 5.5089 | 0.22016 | 91.0297 | 2.6442 | 0.35417 | 0.59698 | 0.048472 | 0.090783 | 0.0094647 | 0.029024 | 0.0027744 | 0.015429 | - | 0.026918 | 0.019247 | 0.00070001 | 9.2244 | 33.208 | 9.734 | 35.0424 | 10.2331 | 36.8393 | 10.7886 | 38.8389 | 42.8468 | 45.2075 | 11.9019 | 12.5576 | 13.2034 | 47.5321 | 13.9182 | 50.1054 | 0.73609 | 0.77685 | 0.60069 | 0.60085 | 17.3692 | 478.6948 | 86.9543
2023-10-06 06:00 | 2023-10-07 06:00 | 006-3 | MRČ Špišić Bukovica - MRČ Donji Miholjac (stream 3) | Kromatografski uzorak | 2023-11-02 08:27 | 5.8577 | 0.23147 | 90.7861 | 2.5366 | 0.34266 | 0.58809 | 0.049125 | 0.095706 | 0.012095 | 0.032711 | 0.0029907 | 0.018332 | - | 0.016677 | 0.015463 | 0.0023366 | 9.1794 | 33.0458 | 9.6864 | 34.8712 | 10.1835 | 36.6607 | 10.7363 | 38.6506 | 42.608 | 44.9558 | 11.8356 | 12.4877 | 13.1303 | 47.269 | 13.8412 | 49.8282 | 0.73711 | 0.77792 | 0.60152 | 0.60167 | 17.3933 | 478.0294 | 87.0306
2023-10-07 06:00 | 2023-10-08 06:00 | 006-3 | MRČ Špišić Bukovica - MRČ Donji Miholjac (stream 3) | Kromatografski uzorak | 2023-11-02 08:27 | 5.8549 | 0.22934 | 90.6934 | 2.6227 | 0.35967 | 0.59972 | 0.050839 | 0.096211 | 0.0096951 | 0.029928 | 0.00288 | 0.016424 | - | 0.015141 | 0.013708 | 0.0052207 | 9.1871 | 33.0736 | 9.6946 | 34.9005 | 10.1918 | 36.6905 | 10.745 | 38.682 | 42.6282 | 44.977 | 11.8412 | 12.4936 | 13.1361 | 47.29 | 13.8473 | 49.8504 | 0.73765 | 0.77849 | 0.60196 | 0.60212 | 17.4061 | 477.6794 | 86.8604
2023-10-08 06:00 | 2023-10-09 06:00 | 006-3 | MRČ Špišić Bukovica - MRČ Donji Miholjac (stream 3) | Kromatografski uzorak | 2023-11-02 08:27 | 5.9462 | 0.25931 | 90.605 | 2.4924 | 0.39993 | 0.69717 | 0.078493 | 0.12953 | 0.010147 | 0.033245 | 0.0032401 | 0.016237 | - | 0.013091 | 0.0092879 | 0.003972 | 9.1825 | 33.0569 | 9.6897 | 34.883 | 10.1864 | 36.6711 | 10.7393 | 38.6616 | 42.5668 | 44.9122 | 11.8241 | 12.4756 | 13.1169 | 47.2207 | 13.827 | 49.7773 | 0.73904 | 0.77996 | 0.60309 | 0.60325 | 17.4388 | 476.7887 | 86.5877
2023-10-09 06:00 | 2023-10-10 06:00 | 006-3 | MRČ Špišić Bukovica - MRČ Donji Miholjac (stream 3) | Kromatografski uzorak | 2023-11-02 08:27 | 5.9281 | 0.22497 | 90.003 | 2.9866 | 0.55631 | 0.85735 | 0.089525 | 0.12442 | 0.01063 | 0.031176 | 0.0028011 | 0.014596 | - | 0.012128 | 0.0098051 | 0.005959 | 9.2481 | 33.2933 | 9.7591 | 35.1326 | 10.257 | 36.9251 | 10.8138 | 38.9297 | 42.744 | 45.0989 | 11.8733 | 12.5275 | 13.1685 | 47.4067 | 13.8814 | 49.9732 | 0.74345 | 0.78462 | 0.6067 | 0.60686 | 17.5423 | 473.9808 | 84.7739
2023-10-10 06:00 | 2023-10-11 06:00 | 006-3 | MRČ Špišić Bukovica - MRČ Donji Miholjac (stream 3) | Kromatografski uzorak | 2023-11-02 08:27 | 5.9884 | 0.22514 | 90.1584 | 2.8873 | 0.46953 | 0.74077 | 0.074422 | 0.11677 | 0.0095298 | 0.030095 | 0.0028719 | 0.014459 | - | 0.010787 | 0.0085282 | 0.003781 | 9.2141 | 33.1709 | 9.7231 | 35.0033 | 10.2203 | 36.7931 | 10.7751 | 38.7904 | 42.6437 | 44.9934 | 11.8455 | 12.4982 | 13.139 | 47.3003 | 13.8504 | 49.8613 | 0.74146 | 0.78252 | 0.60507 | 0.60523 | 17.4957 | 475.2393 | 85.5263
2023-10-11 06:00 | 2023-10-12 06:00 | 006-3 | MRČ Špišić Bukovica - MRČ Donji Miholjac (stream 3) | Kromatografski uzorak | 2023-11-02 08:27 | 5.9171 | 0.22921 | 90.5667 | 2.6687 | 0.38637 | 0.61825 | 0.053014 | 0.098991 | 0.010148 | 0.030885 | 0.0029325 | 0.015521 | - | 0.011416 | 0.0068222 | 0.0021434 | 9.1828 | 33.058 | 9.69 | 34.8841 | 10.187 | 36.673 | 10.7399 | 38.6636 | 42.5956 | 44.9426 | 11.8321 | 12.4841 | 13.126 | 47.2536 | 13.8366 | 49.8119 | 0.73808 | 0.77895 | 0.60232 | 0.60247 | 17.4164 | 477.3975 | 86.6029
2023-10-12 06:00 | 2023-10-13 06:00 | 006-3 | MRČ Špišić Bukovica - MRČ Donji Miholjac (stream 3) | Kromatografski uzorak | 2023-11-02 08:27 | 6.2143 | 0.23282 | 90.2753 | 2.6687 | 0.37957 | 0.6089 | 0.049748 | 0.099222 | 0.010056 | 0.031223 | 0.0030108 | 0.015789 | - | 0.011377 | 0.0067136 | 0.0021898 | 9.1528 | 32.95 | 9.6583 | 34.77 | 10.1537 | 36.5532 | 10.7048 | 38.5372 | 42.4158 | 44.7526 | 11.7822 | 12.4313 | 13.0706 | 47.0542 | 13.7782 | 49.6014 | 0.73951 | 0.78045 | 0.60348 | 0.60363 | 17.4501 | 476.4793 | 86.6121
2023-10-13 06:00 | 2023-10-14 06:00 | 006-3 | MRČ Špišić Bukovica - MRČ Donji Miholjac (stream 3) | Kromatografski uzorak | 2023-11-02 08:27 | 6.0583 | 0.26285 | 90.7923 | 2.2626 | 0.34624 | 0.62389 | 0.065399 | 0.11789 | 0.012429 | 0.036941 | 0.0034328 | 0.018772 | - | 0.01351 | 0.0065819 | 0.0026872 | 9.142 | 32.9111 | 9.6469 | 34.729 | 10.1426 | 36.5133 | 10.6931 | 38.4951 | 42.4304 | 44.7681 | 11.7862 | 12.4356 | 13.0763 | 47.0745 | 13.7841 | 49.6229 | 0.73725 | 0.77807 | 0.60164 | 0.60179 | 17.397 | 477.9306 | 87.3782
2023-10-14 06:00 | 2023-10-15 06:00 | 006-3 | MRČ Špišić Bukovica - MRČ Donji Miholjac (stream 3) | Kromatografski uzorak | 2023-11-02 08:27 | 5.9348 | 0.25743 | 90.9916 | 2.3258 | 0.26302 | 0.49027 | 0.043338 | 0.098826 | 0.010272 | 0.033637 | 0.0033832 | 0.016962 | - | 0.012345 | 0.0061502 | 0.0023343 | 9.1344 | 32.884 | 9.639 | 34.7003 | 10.135 | 36.4859 | 10.685 | 38.4661 | 42.4617 | 44.8012 | 11.7949 | 12.4448 | 13.0869 | 47.1127 | 13.7954 | 49.6633 | 0.73495 | 0.77564 | 0.59976 | 0.59991 | 17.3428 | 479.4228 | 88.0053
2023-10-15 06:00 | 2023-10-16 06:00 | 006-3 | MRČ Špišić Bukovica - MRČ Donji Miholjac (stream 3) | Kromatografski uzorak | 2023-11-02 08:27 | 6.4075 | 0.30467 | 90.363 | 2.3361 | 0.30812 | 0.5888 | 0.059763 | 0.11518 | 0.015992 | 0.042028 | 0.0036719 | 0.021448 | - | 0.013956 | 0.0071096 | 0.0015243 | 9.1063 | 32.7828 | 9.6093 | 34.5936 | 10.103 | 36.3706 | 10.6513 | 38.3447 | 42.1974 | 44.5221 | 11.7215 | 12.3672 | 13.0043 | 46.8155 | 13.7083 | 49.3498 | 0.73962 | 0.78057 | 0.60357 | 0.60373 | 17.453 | 476.4006 | 87.2163
2023-10-16 06:00 | 2023-10-17 06:00 | 006-3 | MRČ Špišić Bukovica - MRČ Donji Miholjac (stream 3) | Kromatografski uzorak | 2023-11-02 08:27 | 6.4908 | 0.28108 | 90.3795 | 2.2901 | 0.2888 | 0.55857 | 0.051118 | 0.11334 | 0.012674 | 0.038863 | 0.0039133 | 0.021563 | - | 0.016831 | 0.0087507 | 0.0027111 | 9.0931 | 32.7353 | 9.5954 | 34.5434 | 10.0886 | 36.3189 | 10.6361 | 38.2901 | 42.1493 | 44.4716 | 11.7081 | 12.3532 | 12.9899 | 46.7635 | 13.6931 | 49.2952 | 0.73915 | 0.78008 | 0.60319 | 0.60334 | 17.4421 | 476.6936 | 87.5442
2023-10-17 06:00 | 2023-10-18 06:00 | 006-3 | MRČ Špišić Bukovica - MRČ Donji Miholjac (stream 3) | Kromatografski uzorak | 2023-11-02 08:27 | 6.1134 | 0.26577 | 90.7292 | 2.3415 | 0.29233 | 0.55016 | 0.051671 | 0.11042 | 0.011965 | 0.037279 | 0.0037709 | 0.018998 | - | 0.013573 | 0.0075416 | 0.0026157 | 9.1304 | 32.8694 | 9.6347 | 34.6849 | 10.13 | 36.4679 | 10.6798 | 38.4471 | 42.383 | 44.7171 | 11.7731 | 12.4214 | 13.0619 | 47.023 | 13.7687 | 49.5675 | 0.73706 | 0.77787 | 0.60148 | 0.60164 | 17.3926 | 478.6779 | 87.5517
2023-10-18 06:00 | 2023-10-19 06:00 | 006-3 | MRČ Špišić Bukovica - MRČ Donji Miholjac (stream 3) | Kromatografski uzorak | 2023-11-02 08:27 | 5.8628 | 0.20605 | 90.5534 | 2.8407 | 0.33342 | 0.53708 | 0.04178 | 0.089889 | 0.00893 | 0.028298 | 0.0028806 | 0.014501 | - | 0.010633 | 0.0052817 | 0.0014609 | 9.1876 | 33.0754 | 9.6951 | 34.9023 | 10.1924 | 36.6926 | 10.7456 | 38.6842 | 42.6402 | 44.9895 | 11.8445 | 12.4971 | 13.1398 | 47.3034 | 13.8512 | 49.8644 | 0.73732 | 0.77814 | 0.60169 | 0.60185 | 17.3983 | 477.8947 | 86.6211
2023-10-19 06:00 | 2023-10-20 06:00 | 006-3 | MRČ Špišić Bukovica - MRČ Donji Miholjac (stream 3) | Kromatografski uzorak | 2023-11-02 08:27 | 6.2194 | 0.25934 | 90.5115 | 2.4513 | 0.30767 | 0.55839 | 0.051731 | 0.10988 | 0.010902 | 0.035179 | 0.0035897 | 0.017765 | - | 0.012509 | 0.0067128 | 0.0024506 | 9.1288 | 32.8638 | 9.6331 | 34.679 | 10.1279 | 36.4605 | 10.6776 | 38.4394 | 42.3433 | 44.6763 | 11.762 | 12.4101 | 13.0493 | 46.9775 | 13.7558 | 49.5207 | 0.73816 | 0.77902 | 0.60237 | 0.60253 | 17.4184 | 477.3418 | 87.279
2023-10-20 06:00 | 2023-10-21 06:00 | 006-3 | MRČ Špišić Bukovica - MRČ Donji Miholjac (stream 3) | Kromatografski uzorak | 2023-11-02 08:27 | 6.3024 | 0.27704 | 90.546 | 2.3176 | 0.29216 | 0.55701 | 0.052614 | 0.11398 | 0.012127 | 0.038494 | 0.0039221 | 0.019527 | - | 0.013777 | 0.0074647 | 0.0029403 | 9.1115 | 32.8014 | 9.6148 | 34.6131 | 10.109 | 36.3923 | 10.6576 | 38.3674 | 42.2628 | 44.5914 | 11.7397 | 12.3865 | 13.0248 | 46.8894 | 13.73 | 49.428 | 0.73816 | 0.77903 | 0.60238 | 0.60253 | 17.4186 | 477.3369 | 87.5385
2023-10-21 06:00 | 2023-10-22 06:00 | 006-3 | MRČ Špišić Bukovica - MRČ Donji Miholjac (stream 3) | Kromatografski uzorak | 2023-11-02 08:27 | 6.3609 | 0.28406 | 90.5242 | 2.2774 | 0.28522 | 0.55352 | 0.053086 | 0.11582 | 0.012399 | 0.039299 | 0.0040148 | 0.019909 | - | 0.014123 | 0.0073063 | 0.0023408 | 9.102 | 32.7672 | 9.6047 | 34.577 | 10.0985 | 36.3548 | 10.6466 | 38.3279 | 42.2155 | 44.5415 | 11.7265 | 12.3726 | 13.0104 | 46.8375 | 13.7148 | 49.3732 | 0.73827 | 0.77915 | 0.60247 | 0.60262 | 17.4213 | 477.264 | 87.6294
2023-10-22 06:00 | 2023-10-23 06:00 | 006-3 | MRČ Špišić Bukovica - MRČ Donji Miholjac (stream 3) | Kromatografski uzorak | 2023-11-02 08:27 | 6.5621 | 0.28245 | 90.2347 | 2.3541 | 0.30052 | 0.56659 | 0.052355 | 0.11519 | 0.012173 | 0.038864 | 0.0039652 | 0.019674 | - | 0.014198 | 0.0072049 | 0.0024532 | 9.0905 | 32.7257 | 9.5926 | 34.5333 | 10.0855 | 36.3077 | 10.6328 | 38.2782 | 42.1166 | 44.4371 | 11.6991 | 12.3436 | 12.9796 | 46.7264 | 13.6822 | 49.2561 | 0.73987 | 0.78083 | 0.60377 | 0.60393 | 17.459 | 476.2327 | 87.3711
2023-10-23 06:00 | 2023-10-24 06:00 | 006-3 | MRČ Špišić Bukovica - MRČ Donji Miholjac (stream 3) | Kromatografski uzorak | 2023-11-02 08:27 | 6.5729 | 0.28275 | 90.2268 | 2.3522 | 0.2991 | 0.56538 | 0.052122 | 0.11528 | 0.012181 | 0.038921 | 0.0039778 | 0.019723 | - | 0.01423 | 0.0072299 | 0.0026087 | 9.0892 | 32.7212 | 9.5912 | 34.5285 | 10.0841 | 36.3026 | 10.6314 | 38.2729 | 42.1096 | 44.4297 | 11.6971 | 12.3416 | 12.9774 | 46.7186 | 13.68 | 49.2479 | 0.73991 | 0.78087 | 0.6038 | 0.60396 | 17.4599 | 476.2061 | 87.38
2023-10-24 06:00 | 2023-10-25 06:00 | 006-3 | MRČ Špišić Bukovica - MRČ Donji Miholjac (stream 3) | Kromatografski uzorak | 2023-11-02 08:27 | 6.5533 | 0.28346 | 90.2475 | 2.3497 | 0.29801 | 0.56601 | 0.052678 | 0.11571 | 0.012254 | 0.039097 | 0.0039905 | 0.01989 | - | 0.014116 | 0.0075142 | 0.0027505 | 9.0912 | 32.7282 | 9.5933 | 34.536 | 10.0862 | 36.3105 | 10.6337 | 38.2812 | 42.1208 | 44.4416 | 11.7002 | 12.3449 | 12.9809 | 46.7311 | 13.6836 | 49.2611 | 0.73983 | 0.78079 | 0.60374 | 0.6039 | 17.4581 | 476.2547 | 87.3787
2023-10-25 06:00 | 2023-10-26 06:00 | 006-3 | MRČ Špišić Bukovica - MRČ Donji Miholjac (stream 3) | Kromatografski uzorak | 2023-11-02 08:27 | 6.4527 | 0.28203 | 90.4235 | 2.3096 | 0.27041 | 0.5322 | 0.049573 | 0.11391 | 0.012102 | 0.038856 | 0.0040154 | 0.019844 | - | 0.013896 | 0.0070653 | 0.0025279 | 9.0922 | 32.7318 | 9.5944 | 34.5397 | 10.0877 | 36.3156 | 10.6352 | 38.2866 | 42.1605 | 44.4834 | 11.7113 | 12.3565 | 12.9935 | 46.7767 | 13.697 | 49.3091 | 0.7386 | 0.77949 | 0.60274 | 0.60289 | 17.4291 | 477.048 | 87.6526
2023-10-26 06:00 | 2023-10-27 06:00 | 006-3 | MRČ Špišić Bukovica - MRČ Donji Miholjac (stream 3) | Kromatografski uzorak | 2023-11-02 08:27 | 5.1117 | 0.034188 | 90.1023 | 4.1903 | 0.49735 | 0.56145 | 0.017227 | 0.03325 | 0.0020819 | 0.0055995 | 0.0004919 | 0.0026617 | - | 0.0016374 | 0.00084007 | 0.00030703 | 9.3608 | 33.6988 | 9.8779 | 35.5604 | 10.3813 | 37.3727 | 10.9449 | 39.4015 | 43.4126 | 45.8049 | 12.0591 | 12.7236 | 13.3738 | 48.1457 | 14.098 | 50.7527 | 0.73837 | 0.77926 | 0.60255 | 0.60271 | 17.422 | 477.2429 | 84.1088
2023-10-27 06:00 | 2023-10-28 06:00 | 006-3 | MRČ Špišić Bukovica - MRČ Donji Miholjac (stream 3) | Kromatografski uzorak | 2023-11-02 08:27 | 5.0165 | 0.0023718 | 90.0195 | 4.4161 | 0.51004 | 0.54558 | 0.012132 | 0.020841 | 0.00076523 | 0.0012663 | 3.0556e-05 | 0.00049916 | - | 0 | 0 | 0 | 9.3836 | 33.7811 | 9.902 | 35.6473 | 10.4063 | 37.4626 | 10.9712 | 39.4964 | 43.5187 | 45.9166 | 12.0885 | 12.7546 | 13.4059 | 48.2614 | 14.1318 | 50.8745 | 0.73838 | 0.77927 | 0.60256 | 0.60272 | 17.4221 | 477.2403 | 83.8433
2023-10-28 06:00 | 2023-10-29 06:00 | 006-3 | MRČ Špišić Bukovica - MRČ Donji Miholjac (stream 3) | Kromatografski uzorak | 2023-11-02 08:27 | 4.9206 | 0 | 90.1297 | 4.4032 | 0.51206 | 0.54657 | 0.012101 | 0.020524 | 0.00067368 | 0.00099696 | 0 | 0.00021434 | - | 0 | 0 | 0 | 9.392 | 33.8112 | 9.9109 | 35.6791 | 10.4156 | 37.4962 | 10.981 | 39.5318 | 43.5749 | 45.976 | 12.1041 | 12.7711 | 13.4233 | 48.324 | 14.1501 | 50.9405 | 0.73779 | 0.77864 | 0.60207 | 0.60224 | 17.4081 | 477.6245 | 83.8874
2023-10-29 06:00 | 2023-10-30 06:00 | 006-3 | MRČ Špišić Bukovica - MRČ Donji Miholjac (stream 3) | Kromatografski uzorak | 2023-11-02 08:27 | 4.9635 | 0 | 89.9729 | 4.5198 | 0.51132 | 0.54384 | 0.011383 | 0.019423 | 0.00063783 | 0.00086741 | 0 | 0.00020548 | - | 0 | 0 | 0 | 9.396 | 33.8257 | 9.9151 | 35.6944 | 10.4198 | 37.5111 | 10.9854 | 39.5475 | 43.5679 | 45.9686 | 12.1022 | 12.7691 | 13.4208 | 48.3148 | 14.1474 | 50.9308 | 0.73866 | 0.77956 | 0.60278 | 0.60294 | 17.4285 | 477.0635 | 83.6635
2023-10-30 06:00 | 2023-10-31 06:00 | 006-3 | MRČ Špišić Bukovica - MRČ Donji Miholjac (stream 3) | Kromatografski uzorak | 2023-11-02 08:27 | 5.0172 | 0 | 89.9694 | 4.4944 | 0.48867 | 0.51897 | 0.010562 | 0.018141 | 0.00060311 | 0.00080062 | 0 | 0.0001948 | - | 0 | 0 | 0 | 9.3852 | 33.7868 | 9.9037 | 35.6534 | 10.408 | 37.4688 | 10.973 | 39.5028 | 43.5235 | 45.9217 | 12.0898 | 12.756 | 13.4073 | 48.2664 | 14.1333 | 50.8799 | 0.73846 | 0.77936 | 0.60263 | 0.60279 | 17.4241 | 477.1851 | 83.8185
2023-10-31 06:00 | 2023-11-01 06:00 | 006-3 | MRČ Špišić Bukovica - MRČ Donji Miholjac (stream 3) | Kromatografski uzorak | 2023-11-02 08:27 | 5.7697 | 0.16274 | 90.2452 | 3.2494 | 0.402 | 0.57293 | 0.03619 | 0.07732 | 0.0073969 | 0.023062 | 0.0023275 | 0.011633 | - | 0.0082297 | 0.0041479 | 0.00062724 | 9.2316 | 33.2337 | 9.7415 | 35.0695 | 10.24 | 36.8641 | 10.7958 | 38.865 | 42.8012 | 45.1585 | 11.8892 | 12.544 | 13.1879 | 47.4766 | 13.9017 | 50.046 | 0.73883 | 0.77974 | 0.60293 | 0.60309 | 17.4338 | 476.9396 | 85.6319
2023-10-01 06:00 | 2023-10-02 06:00 | 016-1 | MRS Dobrovac stream 1 | Kromatografski uzorak | 2023-11-02 08:28 | 4.0532 | 0.00099975 | 87.9616 | 4.8656 | 1.4784 | 3.1185 | 0.55045 | 0.39603 | 0.20414 | 0.24704 | 0 | - | 0.2424 | - | - | - | 10.0829 | 36.2985 | 10.6409 | 38.3071 | 11.1595 | 40.1741 | 11.7665 | 42.3595 | 45.4055 | 47.9095 | 12.6126 | 13.3082 | 13.9595 | 50.2541 | 14.716 | 52.9777 | 0.78315 | 0.82659 | 0.63909 | 0.63932 | 18.4709 | 450.1424 | 68.9994
2023-10-02 06:00 | 2023-10-03 06:00 | 016-1 | MRS Dobrovac stream 1 | Kromatografski uzorak | 2023-11-02 08:28 | 4.057 | 0.00035681 | 87.8917 | 4.8466 | 1.4882 | 3.2044 | 0.59295 | 0.41991 | 0.19994 | 0.25413 | 0 | - | 0.24925 | - | - | - | 10.101 | 36.3636 | 10.6601 | 38.3764 | 11.179 | 40.2443 | 11.7871 | 42.4337 | 45.4429 | 47.9497 | 12.623 | 13.3194 | 13.9702 | 50.2926 | 14.7276 | 53.0192 | 0.78467 | 0.82819 | 0.64033 | 0.64055 | 18.5065 | 449.5864 | 68.6717
2023-10-03 06:00 | 2023-10-04 06:00 | 016-1 | MRS Dobrovac stream 1 | Kromatografski uzorak | 2023-11-02 08:28 | 4.0375 | 0.00073492 | 87.9676 | 4.8594 | 1.473 | 3.1348 | 0.55896 | 0.40079 | 0.20198 | 0.25065 | 0 | - | 0.24941 | - | - | - | 10.101 | 36.3636 | 10.6601 | 38.3764 | 11.179 | 40.2443 | 11.7871 | 42.4337 | 45.4429 | 47.9497 | 12.623 | 13.3194 | 13.9702 | 50.2926 | 14.7276 | 53.0192 | 0.78467 | 0.82819 | 0.64033 | 0.64055 | 18.5065 | 449.9564 | 68.8991
2023-10-04 06:00 | 2023-10-05 06:00 | 016-1 | MRS Dobrovac stream 1 | Kromatografski uzorak | 2023-11-02 08:28 | 1.4988 | 0.018808 | 91.2679 | 4.4319 | 1.4161 | 2.7825 | 0.43399 | 0.27513 | 0.18851 | 0.21556 | 0 | - | 0.25327 | - | - | - | 9.925 | 35.7301 | 10.4739 | 37.7059 | 11.0006 | 39.6023 | 11.5983 | 41.7541 | 46.1574 | 48.7023 | 12.8215 | 13.5284 | 14.2112 | 51.1604 | 14.9811 | 53.9319 | 0.73479 | 0.77551 | 0.59962 | 0.59981 | 17.9741 | 462.8045 | 72.0549
2023-10-05 06:00 | 2023-10-06 06:00 | 016-1 | MRS Dobrovac stream 1 | Kromatografski uzorak | 2023-11-02 08:28 | 4.2811 | 0.00050635 | 90.8274 | 4.1729 | 0.44536 | 0.71815 | 0.01456 | 0.022881 | 0.0054462 | 0.0024869 | 0 | - | 0.22742 | - | - | - | 9.5349 | 34.3257 | 10.062 | 36.2231 | 10.5714 | 38.0569 | 11.1455 | 40.1237 | 44.1329 | 46.5684 | 12.2591 | 12.9357 | 13.5925 | 48.9329 | 14.3286 | 51.5831 | 0.74124 | 0.78228 | 0.60489 | 0.60504 | 17.4678 | 475.9917 | 81.6242
2023-10-06 06:00 | 2023-10-07 06:00 | 016-1 | MRS Dobrovac stream 1 | Kromatografski uzorak | 2023-11-02 08:28 | 4.4466 | 0.00030599 | 90.7432 | 4.1936 | 0.41642 | 0.61624 | 0.01271 | 0.02062 | 0.00063853 | 0.00083244 | 0 | - | 0.16501 | - | - | - | 9.4759 | 34.1132 | 9.9996 | 35.9985 | 10.5074 | 37.8267 | 11.078 | 39.8806 | 43.9392 | 46.3612 | 12.2053 | 12.8781 | 13.5331 | 48.7192 | 14.2669 | 51.3608 | 0.73862 | 0.77953 | 0.60275 | 0.60292 | 17.4271 | 477.1019 | 82.5457
2023-10-07 06:00 | 2023-10-08 06:00 | 016-1 | MRS Dobrovac stream 1 | Kromatografski uzorak | 2023-11-02 08:28 | 4.3965 | 0.0001023 | 90.7694 | 4.1871 | 0.48695 | 0.64684 | 0.017623 | 0.027049 | 0.00071915 | 0.0010651 | 0 | - | 0.11343 | - | - | - | 9.4716 | 34.0979 | 9.9951 | 35.9822 | 10.503 | 37.8109 | 11.0733 | 39.8639 | 43.9492 | 46.3717 | 12.2081 | 12.881 | 13.5375 | 48.735 | 14.2706 | 51.3741 | 0.73763 | 0.77848 | 0.60194 | 0.6021 | 17.4037 | 477.7459 | 82.888
2023-10-08 06:00 | 2023-10-09 06:00 | 016-1 | MRS Dobrovac stream 1 | Kromatografski uzorak | 2023-11-02 08:28 | 4.5452 | 0.00011483 | 90.6238 | 4.2479 | 0.45346 | 0.583 | 0.014128 | 0.022901 | 0.0006289 | 0.00089095 | 9.4583e-07 | - | 0.090995 | - | - | - | 9.446 | 34.0058 | 9.9681 | 35.885 | 10.475 | 37.7102 | 11.0438 | 39.7576 | 43.8363 | 46.2525 | 12.1767 | 12.8479 | 13.5032 | 48.6116 | 14.2344 | 51.2439 | 0.73743 | 0.77827 | 0.60178 | 0.60194 | 17.3993 | 477.8658 | 83.2107
2023-10-09 06:00 | 2023-10-10 06:00 | 016-1 | MRS Dobrovac stream 1 | Kromatografski uzorak | 2023-11-02 08:28 | 4.5842 | 0.00012117 | 90.7261 | 4.1838 | 0.4056 | 0.50582 | 0.011476 | 0.018702 | 0.00055438 | 0.0007506 | 0 | - | 0.068734 | - | - | - | 9.4211 | 33.9161 | 9.9417 | 35.7902 | 10.4482 | 37.6134 | 11.0154 | 39.6555 | 43.7641 | 46.1763 | 12.1567 | 12.8267 | 13.482 | 48.5351 | 14.212 | 51.1632 | 0.73597 | 0.77672 | 0.60058 | 0.60075 | 17.3608 | 478.9257 | 83.8592
2023-10-10 06:00 | 2023-10-11 06:00 | 016-1 | MRS Dobrovac stream 1 | Kromatografski uzorak | 2023-11-02 08:28 | 4.6552 | 6.6332e-05 | 90.5416 | 4.2735 | 0.44734 | 0.52955 | 0.013268 | 0.021537 | 0.0005185 | 0.00075026 | 0 | - | 0.046136 | - | - | - | 9.4174 | 33.9027 | 9.9378 | 35.7761 | 10.4439 | 37.5981 | 11.0109 | 39.6394 | 43.7313 | 46.1416 | 12.1476 | 12.8171 | 13.4717 | 48.4981 | 14.2012 | 51.1242 | 0.73649 | 0.77728 | 0.60101 | 0.60118 | 17.3774 | 478.4683 | 83.7755
2023-10-11 06:00 | 2023-10-12 06:00 | 016-1 | MRS Dobrovac stream 1 | Kromatografski uzorak | 2023-11-02 08:28 | 4.7163 | 6.0734e-05 | 90.3325 | 4.3766 | 0.49152 | 0.57453 | 0.015796 | 0.02505 | 0.000693 | 0.0009508 | 0 | - | 0.040527 | - | - | - | 9.4253 | 33.931 | 9.9461 | 35.806 | 10.4522 | 37.6278 | 11.0196 | 39.6706 | 43.7243 | 46.1342 | 12.1456 | 12.8151 | 13.4689 | 48.488 | 14.1982 | 51.1136 | 0.73787 | 0.77872 | 0.60213 | 0.60229 | 17.4099 | 477.5774 | 83.418
2023-10-12 06:00 | 2023-10-13 06:00 | 016-1 | MRS Dobrovac stream 1 | Kromatografski uzorak | 2023-11-02 08:28 | 4.7383 | 0.00011015 | 90.1966 | 4.4498 | 0.53828 | 0.61526 | 0.018758 | 0.029281 | 0.00067434 | 0.0010432 | 0 | - | 0.027229 | - | - | - | 9.4308 | 33.9509 | 9.9523 | 35.8282 | 10.4583 | 37.6499 | 11.0261 | 39.694 | 43.731 | 46.1409 | 12.1475 | 12.8169 | 13.4706 | 48.4941 | 14.1999 | 51.1195 | 0.7386 | 0.77957 | 0.60273 | 0.60294 | 17.4283 | 477.0694 | 83.2167
2023-10-13 06:00 | 2023-10-14 06:00 | 016-1 | MRS Dobrovac stream 1 | Kromatografski uzorak | 2023-11-02 08:28 | 4.7987 | 0.0023671 | 90.24 | 4.3851 | 0.50978 | 0.57389 | 0.016823 | 0.02631 | 0.00061147 | 0.00092028 | 0 | - | 0.019438 | - | - | - | 9.4117 | 33.8821 | 9.9319 | 35.7548 | 10.4374 | 37.5746 | 11.004 | 39.6146 | 43.6634 | 46.0696 | 12.1287 | 12.7971 | 13.4503 | 48.4209 | 14.1787 | 51.0432 | 0.7379 | 0.77877 | 0.60216 | 0.60232 | 17.4078 | 477.6391 | 83.6031
2023-10-14 06:00 | 2023-10-15 06:00 | 016-1 | MRS Dobrovac stream 1 | Kromatografski uzorak | 2023-11-02 08:28 | 4.5501 | 1.9545 | 86.4564 | 4.7206 | 1.2394 | 2.3185 | 0.40772 | 0.28814 | 0.13336 | 0.16635 | 0 | - | 0.083528 | - | - | - | 9.6404 | 34.7054 | 10.1738 | 36.6255 | 10.6762 | 38.4344 | 11.2567 | 40.5242 | 43.2203 | 45.6085 | 12.0056 | 12.669 | 13.2959 | 47.8651 | 14.0164 | 50.4592 | 0.79161 | 0.8355 | 0.64599 | 0.64621 | 18.6719 | 446.4063 | 75.8639
2023-10-15 06:00 | 2023-10-16 06:00 | 016-1 | MRS Dobrovac stream 1 | Kromatografski uzorak | 2023-11-02 08:28 | 4.6308 | 0.011339 | 89.5239 | 4.5274 | 0.75484 | 1.3065 | 0.15536 | 0.11568 | 0.059685 | 0.066976 | 0 | - | 0.15398 | - | - | - | 9.6165 | 34.6195 | 10.1476 | 36.5314 | 10.6575 | 38.3668 | 11.2364 | 40.4512 | 44.1712 | 46.6064 | 12.2698 | 12.9462 | 13.598 | 48.9529 | 14.334 | 51.6024 | 0.75261 | 0.79431 | 0.61417 | 0.61437 | 17.7555 | 468.5404 | 78.6649
2023-10-16 06:00 | 2023-10-17 06:00 | 016-1 | MRS Dobrovac stream 1 | Kromatografski uzorak | 2023-11-02 08:28 | 4.6124 | 0.0013298 | 90.398 | 4.3942 | 0.49335 | 0.59409 | 0.023896 | 0.029177 | 0.004519 | 0.0051763 | 0 | - | 0.037968 | - | - | - | 9.4401 | 33.9844 | 9.9618 | 35.8624 | 10.4684 | 37.6863 | 11.0368 | 39.7324 | 43.7977 | 46.2117 | 12.166 | 12.8366 | 13.4913 | 48.5686 | 14.2217 | 51.1981 | 0.73781 | 0.77867 | 0.60208 | 0.60225 | 17.4084 | 477.6199 | 83.2718
2023-10-17 06:00 | 2023-10-18 06:00 | 016-1 | MRS Dobrovac stream 1 | Kromatografski uzorak | 2023-11-02 08:28 | 4.4416 | 0.00043468 | 90.476 | 4.4939 | 0.53055 | 0.58808 | 0.017912 | 0.028093 | 0.00061993 | 0.00094783 | 0 | - | 0.0099582 | - | - | - | 9.453 | 34.0309 | 9.976 | 35.9138 | 10.4835 | 37.7407 | 11.0527 | 39.7898 | 43.8904 | 46.3124 | 12.1918 | 12.8645 | 13.52 | 48.6719 | 14.253 | 51.3106 | 0.7367 | 0.7775 | 0.60118 | 0.60135 | 17.3822 | 478.3356 | 83.4624
2023-10-18 06:00 | 2023-10-19 06:00 | 016-1 | MRS Dobrovac stream 1 | Kromatografski uzorak | 2023-11-02 08:28 | 5.1519 | 0.1533 | 90.049 | 3.8885 | 0.53046 | 0.75724 | 0.074806 | 0.080343 | 0.019261 | 0.030177 | 0.0015104 | - | 0.020688 | - | - | - | 9.3699 | 33.7315 | 9.8955 | 35.6239 | 10.3906 | 37.4062 | 10.9548 | 39.4371 | 43.3479 | 45.7371 | 12.0411 | 12.7048 | 13.3529 | 48.0704 | 14.0865 | 50.7115 | 0.742 | 0.78309 | 0.6055 | 0.60571 | 17.5072 | 475.0355 | 83.6777
2023-10-19 06:00 | 2023-10-20 06:00 | 016-1 | MRS Dobrovac stream 1 | Kromatografski uzorak | 2023-11-02 08:28 | 4.1023 | 0.0066172 | 91.057 | 4.2509 | 0.50229 | 0.58317 | 0.02972 | 0.0332 | 0.0022984 | 0.0029964 | 2.1396e-06 | - | 0.012659 | - | - | - | 9.4693 | 34.0894 | 9.9922 | 35.9719 | 10.5015 | 37.8055 | 11.0717 | 39.858 | 44.0578 | 46.4876 | 12.2383 | 12.9132 | 13.5728 | 48.8622 | 14.3078 | 51.5081 | 0.73376 | 0.77439 | 0.59878 | 0.59894 | 17.3127 | 480.3088 | 83.9364
2023-10-20 06:00 | 2023-10-21 06:00 | 016-1 | MRS Dobrovac stream 1 | Kromatografski uzorak | 2023-11-02 08:28 | 4.8246 | 0.00016094 | 90.223 | 4.425 | 0.48373 | 0.52734 | 0.015061 | 0.02381 | 0.00057739 | 0.00084362 | 3.9521e-06 | - | 0.0033084 | - | - | - | 9.401 | 33.8437 | 9.9205 | 35.7138 | 10.4253 | 37.5311 | 10.9913 | 39.5686 | 43.631 | 46.0338 | 12.1197 | 12.7872 | 13.4402 | 48.3848 | 14.168 | 51.0047 | 0.73731 | 0.77814 | 0.60168 | 0.60184 | 17.3968 | 477.9344 | 83.8919
2023-10-21 06:00 | 2023-10-22 06:00 | 016-1 | MRS Dobrovac stream 1 | Kromatografski uzorak | 2023-11-02 08:28 | 4.8555 | 0.00021562 | 90.1642 | 4.4402 | 0.49466 | 0.53991 | 0.015965 | 0.024883 | 0.00057033 | 0.00084723 | 0 | - | 0.0029822 | - | - | - | 9.4011 | 33.844 | 9.9206 | 35.7142 | 10.4258 | 37.5329 | 10.9918 | 39.5705 | 43.6197 | 46.0237 | 12.1166 | 12.7844 | 13.4371 | 48.3737 | 14.1647 | 50.9929 | 0.73771 | 0.77857 | 0.60201 | 0.60217 | 17.4063 | 477.6756 | 83.8064
2023-10-22 06:00 | 2023-10-23 06:00 | 016-1 | MRS Dobrovac stream 1 | Kromatografski uzorak | 2023-11-02 08:28 | 4.8947 | 0.00017702 | 90.0653 | 4.483 | 0.511 | 0.55681 | 0.016529 | 0.025847 | 0.00055663 | 0.00084207 | 0 | - | 0.0020365 | - | - | - | 9.4029 | 33.8505 | 9.9223 | 35.7204 | 10.4273 | 37.5384 | 10.9936 | 39.577 | 43.6089 | 46.0124 | 12.1136 | 12.7812 | 13.4334 | 48.3603 | 14.1608 | 50.9789 | 0.73835 | 0.77923 | 0.60253 | 0.60269 | 17.4214 | 477.2586 | 83.6497
2023-10-23 06:00 | 2023-10-24 06:00 | 016-1 | MRS Dobrovac stream 1 | Kromatografski uzorak | 2023-11-02 08:28 | 2.5408 | 0.00099306 | 93.0761 | 3.8915 | 0.41505 | 0.49064 | 0.030259 | 0.032919 | 0.0026584 | 0.0045941 | 6.0583e-06 | - | 0.0051576 | - | - | - | 9.5755 | 34.4717 | 10.1046 | 36.3764 | 10.6212 | 38.2362 | 11.1977 | 40.3118 | 44.9125 | 47.3874 | 12.4757 | 13.1632 | 13.838 | 49.8168 | 14.5873 | 52.5142 | 0.7224 | 0.76242 | 0.58951 | 0.58968 | 17.0445 | 488.0351 | 85.3069
2023-10-24 06:00 | 2023-10-25 06:00 | 016-1 | MRS Dobrovac stream 1 | Kromatografski uzorak | 2023-11-02 08:28 | 0.35901 | 0.0013629 | 95.9137 | 3.3314 | 0.29887 | 0.39453 | 0.039129 | 0.037126 | 0.0045109 | 0.0081026 | 0.00052352 | - | 0.0062696 | - | - | - | 9.7286 | 35.023 | 10.2662 | 36.9583 | 10.7934 | 38.8561 | 11.3793 | 40.9654 | 46.1074 | 48.6486 | 12.8076 | 13.5135 | 14.2093 | 51.1536 | 14.9787 | 53.9232 | 0.70705 | 0.74621 | 0.57699 | 0.57714 | 16.682 | 498.4159 | 87.0555
2023-10-25 06:00 | 2023-10-26 06:00 | 016-1 | MRS Dobrovac stream 1 | Kromatografski uzorak | 2023-11-02 08:28 | 0.17365 | 0.00074686 | 96.223 | 3.2515 | 0.26137 | 0.35115 | 0.034129 | 0.035426 | 0.0043478 | 0.0080623 | 0.0012211 | - | 0.0065949 | - | - | - | 9.7336 | 35.041 | 10.2714 | 36.9772 | 10.7994 | 38.8779 | 11.3856 | 40.9883 | 46.1969 | 48.743 | 12.8325 | 13.5397 | 14.2376 | 51.2553 | 15.0084 | 54.0304 | 0.70504 | 0.74413 | 0.57538 | 0.5755 | 16.6356 | 499.8089 | 87.4762
2023-10-26 06:00 | 2023-10-27 06:00 | 016-1 | MRS Dobrovac stream 1 | Kromatografski uzorak | 2023-11-02 08:28 | 0.34432 | 0.0020029 | 95.8115 | 3.4075 | 0.33124 | 0.43467 | 0.043268 | 0.040131 | 0.0047391 | 0.0084265 | 0.000598 | - | 0.0062718 | - | - | - | 9.7418 | 35.0706 | 10.2804 | 37.0095 | 10.8076 | 38.9073 | 11.3946 | 41.0205 | 46.1408 | 48.685 | 12.8169 | 13.5236 | 14.219 | 51.1886 | 14.9892 | 53.9613 | 0.70796 | 0.74718 | 0.57773 | 0.57789 | 16.7035 | 497.7892 | 86.7087
2023-10-27 06:00 | 2023-10-28 06:00 | 016-1 | MRS Dobrovac stream 1 | Kromatografski uzorak | 2023-11-02 08:28 | 0.038673 | 0.00082954 | 96.7621 | 2.8276 | 0.27591 | 0.37087 | 0.038053 | 0.038522 | 0.0043428 | 0.0078803 | 0.00035637 | - | 0.0058057 | - | - | - | 9.7185 | 34.9867 | 10.2549 | 36.9178 | 10.7837 | 38.8215 | 11.3685 | 40.9266 | 46.2196 | 48.7657 | 12.8388 | 13.546 | 14.246 | 51.2856 | 15.017 | 54.0611 | 0.70216 | 0.741 | 0.573 | 0.57311 | 16.5658 | 501.9244 | 88.4083
2023-10-28 06:00 | 2023-10-29 06:00 | 016-1 | MRS Dobrovac stream 1 | Kromatografski uzorak | 2023-11-02 08:28 | 0.060938 | 0.0010521 | 97.6717 | 1.8369 | 0.33021 | 0.42939 | 0.042381 | 0.04262 | 0.0040302 | 0.0068561 | 0 | - | 0.0032901 | - | - | - | 9.6507 | 34.7425 | 10.1839 | 36.6621 | 10.7111 | 38.5599 | 11.2924 | 40.6525 | 46.0672 | 48.606 | 12.7964 | 13.5017 | 14.2024 | 51.1286 | 14.9712 | 53.8964 | 0.69699 | 0.73558 | 0.56877 | 0.56892 | 16.4454 | 505.5875 | 90.5796
2023-10-29 06:00 | 2023-10-30 06:00 | 016-1 | MRS Dobrovac stream 1 | Kromatografski uzorak | 2023-11-02 08:28 | 0.036324 | 0.0009586 | 98.0289 | 1.4989 | 0.33714 | 0.43491 | 0.041459 | 0.043361 | 0.0038712 | 0.0065431 | 0 | - | 0.00254 | - | - | - | 9.6285 | 34.6626 | 10.1604 | 36.5775 | 10.6873 | 38.4744 | 11.2673 | 40.5623 | 46.0307 | 48.5673 | 12.7863 | 13.4909 | 14.1924 | 51.0926 | 14.9607 | 53.8584 | 0.69489 | 0.73336 | 0.56706 | 0.5672 | 16.396 | 507.1056 | 91.4452
2023-10-30 06:00 | 2023-10-31 06:00 | 016-1 | MRS Dobrovac stream 1 | Kromatografski uzorak | 2023-11-02 08:28 | 0.039226 | 0.0012403 | 98.068 | 1.4436 | 0.34811 | 0.44792 | 0.042835 | 0.044043 | 0.0039962 | 0.0066311 | 1.5896e-06 | - | 0.0023015 | - | - | - | 9.6261 | 34.654 | 10.1586 | 36.571 | 10.6855 | 38.4678 | 11.2654 | 40.5553 | 46.0253 | 48.5605 | 12.7848 | 13.489 | 14.1908 | 51.0869 | 14.9587 | 53.8512 | 0.6948 | 0.7332 | 0.56694 | 0.56708 | 16.3926 | 507.215 | 91.5323
2023-10-31 06:00 | 2023-11-01 06:00 | 016-1 | MRS Dobrovac stream 1 | Kromatografski uzorak | 2023-11-02 08:28 | 0.034921 | 0.00071567 | 98.1794 | 1.3687 | 0.32291 | 0.41622 | 0.038532 | 0.042457 | 0.0037427 | 0.0062817 | 1.7458e-06 | - | 0.0022943 | - | - | - | 9.6159 | 34.6171 | 10.1471 | 36.5294 | 10.6738 | 38.4257 | 11.253 | 40.5109 | 46.0048 | 48.5401 | 12.7791 | 13.4833 | 14.1855 | 51.0677 | 14.9529 | 53.8306 | 0.69384 | 0.73225 | 0.56627 | 0.56635 | 16.3715 | 507.8704 | 91.9116
2023-10-01 06:00 | 2023-10-02 06:00 | 022-1 | MRS Osijek I stream 1 | Kromatografski uzorak | 2023-11-02 08:28 | 4.5679 | 0.20854 | 91.8958 | 2.2143 | 0.58116 | 1.1135 | 0.15566 | 0.16919 | 0.045077 | 0.070004 | 0.00073459 | - | 0.091639 | - | - | - | 9.3892 | 33.8012 | 9.9081 | 35.6692 | 10.4134 | 37.4884 | 10.9789 | 39.5239 | 43.5753 | 45.9772 | 12.1043 | 12.7714 | 13.4247 | 48.3288 | 14.1516 | 50.9458 | 0.73733 | 0.77816 | 0.60169 | 0.60186 | 17.3967 | 477.984 | 84.2007
2023-10-02 06:00 | 2023-10-03 06:00 | 022-1 | MRS Osijek I stream 1 | Kromatografski uzorak | 2023-11-02 08:28 | 4.6817 | 0.21257 | 90.4435 | 3.1207 | 0.82787 | 1.5416 | 0.23 | 0.21224 | 0.067383 | 0.095574 | 0.00087286 | - | 0.10763 | - | - | - | 9.5276 | 34.2995 | 10.0544 | 36.1957 | 10.5613 | 38.0208 | 11.135 | 40.0861 | 43.8356 | 46.2523 | 12.1766 | 12.8478 | 13.4978 | 48.5919 | 14.2289 | 51.2239 | 0.7501 | 0.79166 | 0.61212 | 0.6123 | 17.6969 | 470.0095 | 80.3439
2023-10-03 06:00 | 2023-10-04 06:00 | 022-1 | MRS Osijek I stream 1 | Kromatografski uzorak | 2023-11-02 08:28 | 4.0659 | 0.0071176 | 87.8087 | 4.7619 | 1.5836 | 3.3564 | 0.57139 | 0.41544 | 0.20326 | 0.25225 | 0.0013352 | - | 0.32912 | - | - | - | 10.1354 | 36.4876 | 10.6967 | 38.508 | 11.216 | 40.3776 | 11.8263 | 42.5746 | 45.5085 | 48.0191 | 12.6413 | 13.3386 | 13.989 | 50.3605 | 14.7475 | 53.091 | 0.78775 | 0.83144 | 0.64283 | 0.64307 | 18.5785 | 447.5372 | 68.2276
2023-10-04 06:00 | 2023-10-05 06:00 | 022-1 | MRS Osijek I stream 1 | Kromatografski uzorak | 2023-11-02 08:28 | 4.0878 | 0.00086055 | 87.6525 | 4.8218 | 1.6118 | 3.437 | 0.55869 | 0.40674 | 0.23954 | 0.28442 | 0.0013312 | - | 0.3345 | - | - | - | 10.0787 | 36.2833 | 10.6366 | 38.2917 | 11.155 | 40.158 | 11.7637 | 42.3495 | 45.3852 | 47.8846 | 12.607 | 13.3013 | 13.9532 | 50.2317 | 14.7097 | 52.9549 | 0.78331 | 0.82676 | 0.63922 | 0.63945 | 18.6294 | 446.3117 | 67.6168
2023-10-05 06:00 | 2023-10-06 06:00 | 022-1 | MRS Osijek I stream 1 | Kromatografski uzorak | 2023-11-02 08:28 | 4.1273 | 0.0007666 | 90.3718 | 4.4001 | 0.5405 | 1.1 | 0.02136 | 0.026506 | 0.048773 | 0.032097 | 5.3879e-05 | - | 0.43076 | - | - | - | 9.6855 | 34.8678 | 10.2211 | 36.7958 | 10.7337 | 38.6415 | 11.3165 | 40.7394 | 44.5198 | 46.9744 | 12.3666 | 13.0484 | 13.7047 | 49.3369 | 14.4469 | 52.0088 | 0.7517 | 0.79336 | 0.61342 | 0.61361 | 17.7123 | 469.4479 | 77.6411
2023-10-06 06:00 | 2023-10-07 06:00 | 022-1 | MRS Osijek I stream 1 | Kromatografski uzorak | 2023-11-02 08:28 | 4.6735 | 0.13776 | 91.205 | 3.174 | 0.44192 | 0.80973 | 0.043897 | 0.071539 | 0.007395 | 0.01877 | 0.00046008 | - | 0.22575 | - | - | - | 9.4202 | 33.9127 | 9.9408 | 35.787 | 10.4465 | 37.6072 | 11.0137 | 39.6493 | 43.6465 | 46.0523 | 12.124 | 12.7923 | 13.4449 | 48.4015 | 14.1729 | 51.0226 | 0.73976 | 0.78073 | 0.60368 | 0.60384 | 17.4541 | 476.3805 | 83.2029
2023-10-07 06:00 | 2023-10-08 06:00 | 022-1 | MRS Osijek I stream 1 | Kromatografski uzorak | 2023-11-02 08:28 | 5.2903 | 0.24143 | 91.3377 | 2.4437 | 0.40756 | 0.68683 | 0.063667 | 0.1084 | 0.011416 | 0.032629 | 0.0008266 | - | 0.06233 | - | - | - | 9.2425 | 33.2731 | 9.7532 | 35.1115 | 10.2521 | 36.9075 | 10.8099 | 38.9157 | 42.9538 | 45.3238 | 11.9316 | 12.5899 | 13.2366 | 47.6518 | 13.9541 | 50.2346 | 0.73521 | 0.77581 | 0.59997 | 0.60004 | 17.3483 | 479.2748 | 86.5456
2023-10-08 06:00 | 2023-10-09 06:00 | 022-1 | MRS Osijek I stream 1 | Kromatografski uzorak | 2023-11-02 08:28 | 5.6206 | 0.22829 | 90.9774 | 2.5846 | 0.33548 | 0.58911 | 0.046678 | 0.092621 | 0.0098021 | 0.030673 | 0.00078677 | - | 0.073072 | - | - | - | 9.2086 | 33.1509 | 9.7179 | 34.9843 | 10.2158 | 36.7769 | 10.7703 | 38.7732 | 42.7644 | 45.1212 | 11.879 | 12.5337 | 13.1783 | 47.442 | 13.8924 | 50.0127 | 0.73641 | 0.77717 | 0.60094 | 0.6011 | 17.3765 | 478.4937 | 86.5691
2023-10-09 06:00 | 2023-10-10 06:00 | 022-1 | MRS Osijek I stream 1 | Kromatografski uzorak | 2023-11-02 08:28 | 5.6605 | 0.20777 | 90.7697 | 2.7559 | 0.36675 | 0.60619 | 0.045095 | 0.087698 | 0.010583 | 0.029453 | 0.00091743 | - | 0.065693 | - | - | - | 9.2142 | 33.1711 | 9.7233 | 35.0039 | 10.2217 | 36.798 | 10.7765 | 38.7954 | 42.7621 | 45.1189 | 11.8784 | 12.533 | 13.1771 | 47.4376 | 13.8906 | 50.006 | 0.73737 | 0.7782 | 0.60173 | 0.60189 | 17.3995 | 477.8597 | 86.1643
2023-10-10 06:00 | 2023-10-11 06:00 | 022-1 | MRS Osijek I stream 1 | Kromatografski uzorak | 2023-11-02 08:28 | 5.8718 | 0.25203 | 90.7937 | 2.4817 | 0.33969 | 0.60079 | 0.055425 | 0.10691 | 0.0098204 | 0.032452 | 0.00093989 | - | 0.055554 | - | - | - | 9.1739 | 33.0259 | 9.6806 | 34.85 | 10.1776 | 36.6393 | 10.73 | 38.628 | 42.5775 | 44.924 | 11.8271 | 12.4789 | 13.1211 | 47.236 | 13.8315 | 49.7934 | 0.73725 | 0.77808 | 0.60164 | 0.6018 | 17.3967 | 477.936 | 86.8786
2023-10-11 06:00 | 2023-10-12 06:00 | 022-1 | MRS Osijek I stream 1 | Kromatografski uzorak | 2023-11-02 08:28 | 5.8369 | 0.24214 | 90.2306 | 2.8252 | 0.54277 | 0.86517 | 0.095609 | 0.13312 | 0.01075 | 0.033249 | 0.00080193 | - | 0.048877 | - | - | - | 9.2453 | 33.283 | 9.7565 | 35.1233 | 10.2543 | 36.9153 | 10.8109 | 38.9194 | 42.7612 | 45.118 | 11.8781 | 12.5328 | 13.1745 | 47.4281 | 13.8866 | 49.9918 | 0.74244 | 0.78355 | 0.60593 | 0.60609 | 17.5184 | 474.6309 | 84.888
2023-10-12 06:00 | 2023-10-13 06:00 | 022-1 | MRS Osijek I stream 1 | Kromatografski uzorak | 2023-11-02 08:28 | 5.8315 | 0.21891 | 90.2187 | 2.9527 | 0.48795 | 0.77815 | 0.081042 | 0.11991 | 0.0091201 | 0.029467 | 0.00075533 | - | 0.04991 | - | - | - | 9.2424 | 33.2728 | 9.7531 | 35.1113 | 10.2514 | 36.9049 | 10.8079 | 38.9083 | 42.7697 | 45.1269 | 11.8805 | 12.5353 | 13.1773 | 47.4384 | 13.8908 | 50.007 | 0.74165 | 0.78271 | 0.60522 | 0.60538 | 17.4999 | 475.1224 | 84.9991
2023-10-13 06:00 | 2023-10-14 06:00 | 022-1 | MRS Osijek I stream 1 | Kromatografski uzorak | 2023-11-02 08:28 | 5.859 | 0.22504 | 90.4046 | 2.8263 | 0.42964 | 0.68504 | 0.063318 | 0.10697 | 0.0093037 | 0.030114 | 0.00068047 | - | 0.045009 | - | - | - | 9.2122 | 33.1639 | 9.7218 | 34.9986 | 10.2195 | 36.79 | 10.7742 | 38.7871 | 42.6866 | 45.0392 | 11.8574 | 12.5109 | 13.1534 | 47.3524 | 13.8656 | 49.9162 | 0.73966 | 0.78067 | 0.60364 | 0.60379 | 17.4544 | 476.3624 | 85.8003
2023-10-14 06:00 | 2023-10-15 06:00 | 022-1 | MRS Osijek I stream 1 | Kromatografski uzorak | 2023-11-02 08:28 | 5.7854 | 0.21982 | 90.6538 | 2.73 | 0.38559 | 0.61095 | 0.04853 | 0.094334 | 0.0094958 | 0.029935 | 0.00070238 | - | 0.042363 | - | - | - | 9.1996 | 33.1184 | 9.7078 | 34.9482 | 10.2056 | 36.74 | 10.7595 | 38.7342 | 42.6879 | 45.0405 | 11.8577 | 12.5112 | 13.1544 | 47.3559 | 13.8666 | 49.9198 | 0.73759 | 0.77843 | 0.60191 | 0.60207 | 17.4046 | 477.7198 | 86.4087
2023-10-15 06:00 | 2023-10-16 06:00 | 022-1 | MRS Osijek I stream 1 | Kromatografski uzorak | 2023-11-02 08:28 | 6.2234 | 0.23783 | 90.2582 | 2.6516 | 0.38689 | 0.62896 | 0.05151 | 0.10268 | 0.010212 | 0.032437 | 0.00096382 | - | 0.04427 | - | - | - | 9.155 | 32.9582 | 9.6609 | 34.7791 | 10.1564 | 36.5629 | 10.7076 | 38.5475 | 42.4138 | 44.7521 | 11.7816 | 12.4311 | 13.07 | 47.0518 | 13.7776 | 49.5993 | 0.73992 | 0.78088 | 0.60381 | 0.60401 | 17.4597 | 476.214 | 86.4219
2023-10-16 06:00 | 2023-10-17 06:00 | 022-1 | MRS Osijek I stream 1 | Kromatografski uzorak | 2023-11-02 08:28 | 5.8851 | 0.25022 | 90.7809 | 2.4597 | 0.35872 | 0.62405 | 0.060666 | 0.1107 | 0.010985 | 0.034438 | 0.0010623 | - | 0.047482 | - | - | - | 9.1736 | 33.0249 | 9.6803 | 34.8492 | 10.1773 | 36.6382 | 10.7296 | 38.6264 | 42.574 | 44.9203 | 11.8261 | 12.4779 | 13.1199 | 47.2317 | 13.8302 | 49.7889 | 0.73736 | 0.77819 | 0.60172 | 0.60188 | 17.3992 | 477.8669 | 86.8578
2023-10-17 06:00 | 2023-10-18 06:00 | 022-1 | MRS Osijek I stream 1 | Kromatografski uzorak | 2023-11-02 08:28 | 5.2181 | 0.21211 | 90.4315 | 2.9063 | 0.62932 | 1.232 | 0.16504 | 0.17422 | 0.054116 | 0.081497 | 0.00099515 | - | 0.12682 | - | - | - | 9.4138 | 33.8897 | 9.9293 | 35.7456 | 10.4325 | 37.5569 | 11.0042 | 39.6153 | 43.3873 | 45.779 | 12.052 | 12.7164 | 13.3584 | 48.0902 | 14.0818 | 50.6946 | 0.7473 | 0.7887 | 0.60984 | 0.61021 | 17.6319 | 471.6587 | 81.8507
2023-10-18 06:00 | 2023-10-19 06:00 | 022-1 | MRS Osijek I stream 1 | Kromatografski uzorak | 2023-11-02 08:28 | 5.8227 | 0.2609 | 90.9728 | 2.3915 | 0.28919 | 0.55205 | 0.051606 | 0.10625 | 0.013403 | 0.037969 | 0.001509 | - | 0.052126 | - | - | - | 9.164 | 32.9903 | 9.6703 | 34.813 | 10.1671 | 36.6016 | 10.719 | 38.5884 | 42.5738 | 44.9207 | 11.8261 | 12.478 | 13.1209 | 47.2351 | 13.8312 | 49.7923 | 0.73601 | 0.77676 | 0.60062 | 0.60076 | 17.3673 | 478.8121 | 87.2876
2023-10-19 06:00 | 2023-10-20 06:00 | 022-1 | MRS Osijek I stream 1 | Kromatografski uzorak | 2023-11-02 08:28 | 6.1356 | 0.27443 | 90.6907 | 2.3419 | 0.29186 | 0.55736 | 0.050821 | 0.11173 | 0.011833 | 0.038131 | 0.0012416 | - | 0.051744 | - | - | - | 9.1302 | 32.8686 | 9.6346 | 34.6845 | 10.1296 | 36.4665 | 10.6794 | 38.4458 | 42.3685 | 44.7034 | 11.769 | 12.4176 | 13.0571 | 47.0056 | 13.764 | 49.5504 | 0.73753 | 0.77836 | 0.60184 | 0.60201 | 17.4031 | 477.7636 | 87.3716
2023-10-20 06:00 | 2023-10-21 06:00 | 022-1 | MRS Osijek I stream 1 | Kromatografski uzorak | 2023-11-02 08:28 | 5.7695 | 0.19199 | 90.5463 | 2.96 | 0.34 | 0.53214 | 0.036055 | 0.082819 | 0.0083705 | 0.026865 | 0.0010867 | - | 0.036948 | - | - | - | 9.2051 | 33.1385 | 9.714 | 34.9705 | 10.2117 | 36.7621 | 10.766 | 38.7575 | 42.7234 | 45.0791 | 11.8676 | 12.522 | 13.1657 | 47.3963 | 13.8781 | 49.961 | 0.73722 | 0.77813 | 0.60167 | 0.60183 | 17.3979 | 477.9056 | 86.329
2023-10-21 06:00 | 2023-10-22 06:00 | 022-1 | MRS Osijek I stream 1 | Kromatografski uzorak | 2023-11-02 08:28 | 5.683 | 0.23239 | 90.9308 | 2.6115 | 0.31113 | 0.54233 | 0.04798 | 0.10128 | 0.0094553 | 0.031515 | 0.0010148 | - | 0.039958 | - | - | - | 9.1883 | 33.0778 | 9.6959 | 34.9053 | 10.1938 | 36.6977 | 10.7471 | 38.6895 | 42.6915 | 45.0477 | 11.8587 | 12.5133 | 13.1565 | 47.3634 | 13.8688 | 49.9276 | 0.7357 | 0.7764 | 0.60037 | 0.6005 | 17.3602 | 478.9474 | 87.0281
2023-10-22 06:00 | 2023-10-23 06:00 | 022-1 | MRS Osijek I stream 1 | Kromatografski uzorak | 2023-11-02 08:28 | 5.4645 | 0.2161 | 91.1746 | 2.6373 | 0.2948 | 0.50752 | 0.040272 | 0.091463 | 0.0093334 | 0.030473 | 0.0011149 | - | 0.040071 | - | - | - | 9.207 | 33.145 | 9.7153 | 34.9751 | 10.2147 | 36.7729 | 10.7691 | 38.7688 | 42.8261 | 45.1863 | 11.8962 | 12.5518 | 13.1974 | 47.5107 | 13.9128 | 50.086 | 0.73403 | 0.77471 | 0.599 | 0.59919 | 17.3171 | 480.1506 | 87.1717
2023-10-23 06:00 | 2023-10-24 06:00 | 022-1 | MRS Osijek I stream 1 | Kromatografski uzorak | 2023-11-02 08:28 | 5.6212 | 0.25448 | 91.2499 | 2.3591 | 0.26875 | 0.51533 | 0.047537 | 0.1051 | 0.010993 | 0.035796 | 0.0011565 | - | 0.045996 | - | - | - | 9.1731 | 33.0233 | 9.6799 | 34.8477 | 10.1777 | 36.6399 | 10.7301 | 38.6285 | 42.6694 | 45.0209 | 11.8526 | 12.5058 | 13.1506 | 47.3423 | 13.8626 | 49.9054 | 0.73404 | 0.77469 | 0.59902 | 0.59917 | 17.3212 | 480.0326 | 87.6624
2023-10-24 06:00 | 2023-10-25 06:00 | 022-1 | MRS Osijek I stream 1 | Kromatografski uzorak | 2023-11-02 08:28 | 6.0379 | 0.27945 | 90.7543 | 2.3704 | 0.29453 | 0.55796 | 0.051746 | 0.11184 | 0.011763 | 0.037921 | 0.0012713 | - | 0.048894 | - | - | - | 9.1404 | 32.9055 | 9.647 | 34.729 | 10.1427 | 36.5137 | 10.6932 | 38.4954 | 42.4251 | 44.7632 | 11.7848 | 12.4342 | 13.0749 | 47.0695 | 13.7856 | 49.6282 | 0.73719 | 0.778 | 0.60152 | 0.60174 | 17.3955 | 477.9711 | 87.3457
2023-10-25 06:00 | 2023-10-26 06:00 | 022-1 | MRS Osijek I stream 1 | Kromatografski uzorak | 2023-11-02 08:28 | 6.282 | 0.27977 | 90.4941 | 2.38 | 0.2981 | 0.56406 | 0.051267 | 0.11333 | 0.011801 | 0.038513 | 0.0013661 | - | 0.049674 | - | - | - | 9.1193 | 32.8293 | 9.6231 | 34.6431 | 10.1175 | 36.4229 | 10.6666 | 38.3997 | 42.287 | 44.6174 | 11.7464 | 12.3937 | 13.0322 | 46.9158 | 13.7377 | 49.4557 | 0.73859 | 0.77948 | 0.60272 | 0.60288 | 17.4287 | 477.064 | 87.2511
2023-10-26 06:00 | 2023-10-27 06:00 | 022-1 | MRS Osijek I stream 1 | Kromatografski uzorak | 2023-11-02 08:28 | 6.3112 | 0.28023 | 90.5098 | 2.3382 | 0.29037 | 0.56061 | 0.051566 | 0.115 | 0.011958 | 0.039219 | 0.0015357 | - | 0.050958 | - | - | - | 9.1137 | 32.8093 | 9.617 | 34.6211 | 10.1114 | 36.4011 | 10.66 | 38.3758 | 42.2623 | 44.5923 | 11.7395 | 12.3868 | 13.025 | 46.8899 | 13.7301 | 49.4284 | 0.73851 | 0.77939 | 0.60266 | 0.60281 | 17.4267 | 477.1142 | 87.3432
2023-10-27 06:00 | 2023-10-28 06:00 | 022-1 | MRS Osijek I stream 1 | Kromatografski uzorak | 2023-11-02 08:28 | 6.269 | 0.25951 | 90.4156 | 2.5067 | 0.29955 | 0.54918 | 0.046642 | 0.1068 | 0.010972 | 0.03612 | 0.0013252 | - | 0.047768 | - | - | - | 9.1278 | 32.8601 | 9.6321 | 34.6756 | 10.1267 | 36.4563 | 10.6764 | 38.435 | 42.3227 | 44.6552 | 11.7563 | 12.4042 | 13.0429 | 46.9545 | 13.749 | 49.4966 | 0.73871 | 0.77961 | 0.60283 | 0.60298 | 17.4316 | 476.9809 | 87.062
2023-10-28 06:00 | 2023-10-29 06:00 | 022-1 | MRS Osijek I stream 1 | Kromatografski uzorak | 2023-11-02 08:28 | 5.621 | 0.14772 | 90.3876 | 3.311 | 0.3758 | 0.53277 | 0.029985 | 0.068667 | 0.0064001 | 0.02099 | 0.00093331 | - | 0.030002 | - | - | - | 9.2451 | 33.2824 | 9.7559 | 35.1213 | 10.2558 | 36.921 | 10.8125 | 38.9251 | 42.8937 | 45.2577 | 11.9149 | 12.5716 | 13.2167 | 47.5801 | 13.9334 | 50.1603 | 0.73775 | 0.7786 | 0.60204 | 0.60222 | 17.4084 | 477.6153 | 85.7847
2023-10-29 06:00 | 2023-10-30 06:00 | 022-1 | MRS Osijek I stream 1 | Kromatografski uzorak | 2023-11-02 08:28 | 4.8881 | 0.001102 | 90.0208 | 4.4829 | 0.56429 | 0.60706 | 0.013977 | 0.024726 | 0.0006685 | 0.0011515 | 0 | - | 0.0022525 | - | - | - | 9.4107 | 33.8784 | 9.9307 | 35.7505 | 10.4358 | 37.569 | 11.0024 | 39.6087 | 43.6281 | 46.0327 | 12.1189 | 12.7869 | 13.4391 | 48.3808 | 14.1668 | 51.0006 | 0.73892 | 0.77984 | 0.60299 | 0.60316 | 17.4347 | 476.895 | 83.4468
2023-10-30 06:00 | 2023-10-31 06:00 | 022-1 | MRS Osijek I stream 1 | Kromatografski uzorak | 2023-11-02 08:28 | 5.2283 | 0.071197 | 90.3289 | 3.8475 | 0.43468 | 0.52405 | 0.020179 | 0.042065 | 0.0032755 | 0.010306 | 0.00088364 | - | 0.012654 | - | - | - | 9.3189 | 33.5479 | 9.833 | 35.3987 | 10.3351 | 37.2064 | 10.8962 | 39.2262 | 43.2481 | 45.6317 | 12.0134 | 12.6755 | 13.326 | 47.9736 | 14.0475 | 50.5711 | 0.7372 | 0.77803 | 0.60159 | 0.60175 | 17.3948 | 477.9879 | 84.8631
2023-10-31 06:00 | 2023-11-01 06:00 | 022-1 | MRS Osijek I stream 1 | Kromatografski uzorak | 2023-11-02 08:28 | 5.4206 | 0.095614 | 90.1446 | 3.7656 | 0.45936 | 0.57364 | 0.024983 | 0.053034 | 0.00441 | 0.013914 | 0.00083137 | - | 0.017108 | - | - | - | 9.3026 | 33.4893 | 9.8143 | 35.3314 | 10.3153 | 37.1351 | 10.8753 | 39.151 | 43.1197 | 45.4962 | 11.9777 | 12.6378 | 13.288 | 47.8366 | 14.0074 | 50.4267 | 0.73882 | 0.77974 | 0.60291 | 0.60307 | 17.4329 | 476.9434 | 84.7182
2023-10-01 06:00 | 2023-10-02 06:00 | 012-1 | MRS Požega stream 1 | Kromatografski uzorak | 2023-11-02 08:28 | 4.668 | 0.20008 | 90.4101 | 3.1027 | 0.86741 | 1.6192 | 0.23811 | 0.21579 | 0.073181 | 0.10098 | 0.0024441 | - | 0.1213 | - | - | - | 9.5465 | 34.3674 | 10.0742 | 36.2669 | 10.5815 | 38.0934 | 11.1563 | 40.1628 | 43.89 | 46.3096 | 12.1917 | 12.8638 | 13.5134 | 48.6484 | 14.2457 | 51.2846 | 0.75123 | 0.79284 | 0.61304 | 0.61322 | 17.7233 | 469.2943 | 79.8235
2023-10-02 06:00 | 2023-10-03 06:00 | 012-1 | MRS Požega stream 1 | Kromatografski uzorak | 2023-11-02 08:28 | 4.165 | 0.029932 | 87.9888 | 4.6201 | 1.5535 | 3.1962 | 0.51897 | 0.38257 | 0.19559 | 0.23726 | 0 | - | 0.30824 | - | - | - | 10.0746 | 36.2684 | 10.6322 | 38.2759 | 11.1502 | 40.1406 | 11.7567 | 42.3243 | 45.3291 | 47.8296 | 12.5914 | 13.286 | 13.9357 | 50.1686 | 14.6912 | 52.8884 | 0.78448 | 0.828 | 0.64018 | 0.6404 | 18.5024 | 449.3847 | 69.0232
2023-10-03 06:00 | 2023-10-04 06:00 | 012-1 | MRS Požega stream 1 | Kromatografski uzorak | 2023-11-02 08:28 | 4.1172 | 0.00051954 | 88.5162 | 4.6814 | 1.2083 | 2.6846 | 0.39449 | 0.27237 | 0.21262 | 0.22624 | 0 | - | 0.37066 | - | - | - | 10.012 | 36.0432 | 10.5661 | 38.038 | 11.0834 | 39.9002 | 11.6862 | 42.0704 | 45.2283 | 47.723 | 12.5634 | 13.2564 | 13.9079 | 50.0683 | 14.6618 | 52.7824 | 0.77819 | 0.82135 | 0.63504 | 0.63526 | 18.3547 | 453.0965 | 70.1316
2023-10-04 06:00 | 2023-10-05 06:00 | 012-1 | MRS Požega stream 1 | Kromatografski uzorak | 2023-11-02 08:28 | 4.2103 | 0.00041833 | 89.8151 | 4.463 | 0.70906 | 1.5112 | 0.09732 | 0.082692 | 0.10773 | 0.072044 | 9e-07 | - | 0.44237 | - | - | - | 9.7154 | 34.9755 | 10.2527 | 36.9097 | 10.7653 | 38.7549 | 11.3502 | 40.8609 | 44.5716 | 47.0291 | 12.381 | 13.0636 | 13.7189 | 49.3879 | 14.4621 | 52.0636 | 0.75456 | 0.79638 | 0.61576 | 0.61595 | 17.9022 | 464.4415 | 75.1697
2023-10-05 06:00 | 2023-10-06 06:00 | 012-1 | MRS Požega stream 1 | Kromatografski uzorak | 2023-11-02 08:28 | 4.8641 | 0.16771 | 91.1322 | 2.999 | 0.4382 | 0.83696 | 0.051471 | 0.081607 | 0.016842 | 0.028352 | 0.0018973 | - | 0.21859 | - | - | - | 9.4098 | 33.8754 | 9.9299 | 35.7477 | 10.4348 | 37.5653 | 11.0014 | 39.6051 | 43.5625 | 45.9638 | 12.1007 | 12.7677 | 13.4188 | 48.3076 | 14.1455 | 50.9237 | 0.74097 | 0.78201 | 0.60467 | 0.60484 | 17.4729 | 475.8671 | 83.3113
2023-10-06 06:00 | 2023-10-07 06:00 | 012-1 | MRS Požega stream 1 | Kromatografski uzorak | 2023-11-02 08:28 | 5.2319 | 0.22942 | 91.2893 | 2.536 | 0.41784 | 0.71345 | 0.061759 | 0.10303 | 0.011004 | 0.030868 | 0.0028108 | - | 0.086133 | - | - | - | 9.2658 | 33.3569 | 9.7778 | 35.2 | 10.2786 | 37.0029 | 10.8365 | 39.0115 | 43.0379 | 45.4099 | 11.955 | 12.6139 | 13.2617 | 47.7421 | 13.9797 | 50.327 | 0.73612 | 0.77689 | 0.60071 | 0.60087 | 17.3696 | 478.6839 | 86.0029
2023-10-07 06:00 | 2023-10-08 06:00 | 012-1 | MRS Požega stream 1 | Kromatografski uzorak | 2023-11-02 08:28 | 5.7703 | 0.24331 | 90.8621 | 2.5007 | 0.35388 | 0.62363 | 0.054328 | 0.099224 | 0.011501 | 0.03365 | 0.0031455 | - | 0.067899 | - | - | - | 9.1925 | 33.0929 | 9.7004 | 34.9213 | 10.198 | 36.7127 | 10.7515 | 38.7054 | 42.6634 | 45.0147 | 11.8509 | 12.5041 | 13.1472 | 47.3299 | 13.859 | 49.8925 | 0.7373 | 0.77812 | 0.60167 | 0.60183 | 17.3939 | 478.025 | 86.6176
2023-10-08 06:00 | 2023-10-09 06:00 | 012-1 | MRS Požega stream 1 | Kromatografski uzorak | 2023-11-02 08:28 | 5.6734 | 0.20322 | 90.6875 | 2.8228 | 0.374 | 0.61299 | 0.044724 | 0.084693 | 0.010037 | 0.027946 | 0.0025543 | - | 0.069034 | - | - | - | 9.2252 | 33.2107 | 9.7349 | 35.0456 | 10.2335 | 36.8406 | 10.789 | 38.8404 | 42.7972 | 45.1559 | 11.8881 | 12.5433 | 13.1875 | 47.4749 | 13.9015 | 50.0453 | 0.73792 | 0.77878 | 0.60218 | 0.60234 | 17.4083 | 477.6295 | 85.9646
2023-10-09 06:00 | 2023-10-10 06:00 | 012-1 | MRS Požega stream 1 | Kromatografski uzorak | 2023-11-02 08:28 | 5.8447 | 0.24778 | 90.7475 | 2.5296 | 0.3604 | 0.63032 | 0.060667 | 0.10812 | 0.009943 | 0.031849 | 0.0032493 | - | 0.056098 | - | - | - | 9.1891 | 33.0807 | 9.6968 | 34.9084 | 10.1941 | 36.6986 | 10.7474 | 38.6906 | 42.6295 | 44.9789 | 11.8415 | 12.4941 | 13.1366 | 47.2917 | 13.8478 | 49.8522 | 0.73793 | 0.77879 | 0.60218 | 0.60234 | 17.409 | 477.5988 | 86.6247
2023-10-10 06:00 | 2023-10-11 06:00 | 012-1 | MRS Požega stream 1 | Kromatografski uzorak | 2023-11-02 08:28 | 5.8257 | 0.23523 | 90.3225 | 2.82 | 0.49646 | 0.79657 | 0.083574 | 0.12115 | 0.010122 | 0.031374 | 0.0031603 | - | 0.050729 | - | - | - | 9.2356 | 33.2481 | 9.7462 | 35.0863 | 10.2443 | 36.8794 | 10.8001 | 38.8803 | 42.7467 | 45.1027 | 11.8741 | 12.5285 | 13.1706 | 47.4143 | 13.8837 | 49.9812 | 0.74134 | 0.78239 | 0.60497 | 0.60513 | 17.4927 | 475.3218 | 85.222
2023-10-11 06:00 | 2023-10-12 06:00 | 012-1 | MRS Požega stream 1 | Kromatografski uzorak | 2023-11-02 08:28 | 5.8548 | 0.22087 | 90.1248 | 2.9873 | 0.51431 | 0.81215 | 0.084815 | 0.12156 | 0.0093205 | 0.029693 | 0.0029759 | - | 0.049479 | - | - | - | 9.2483 | 33.2938 | 9.7593 | 35.1335 | 10.2575 | 36.927 | 10.8144 | 38.9317 | 42.7738 | 45.1313 | 11.8816 | 12.5365 | 13.178 | 47.4409 | 13.8918 | 50.0103 | 0.74246 | 0.78357 | 0.60588 | 0.60604 | 17.5189 | 474.6075 | 84.7806
2023-10-12 06:00 | 2023-10-13 06:00 | 012-1 | MRS Požega stream 1 | Kromatografski uzorak | 2023-11-02 08:28 | 5.9463 | 0.23355 | 90.3418 | 2.7804 | 0.43378 | 0.69793 | 0.06539 | 0.10777 | 0.0097172 | 0.031094 | 0.0030625 | - | 0.047114 | - | - | - | 9.2035 | 33.1327 | 9.7121 | 34.9634 | 10.2092 | 36.7531 | 10.7634 | 38.7481 | 42.6299 | 44.9793 | 11.8416 | 12.4943 | 13.1355 | 47.2879 | 13.8467 | 49.8482 | 0.74024 | 0.78123 | 0.60407 | 0.60423 | 17.467 | 476.0163 | 85.8071
2023-10-13 06:00 | 2023-10-14 06:00 | 012-1 | MRS Požega stream 1 | Kromatografski uzorak | 2023-11-02 08:28 | 5.92 | 0.22734 | 90.5014 | 2.7162 | 0.39854 | 0.63508 | 0.052063 | 0.096278 | 0.0099335 | 0.030969 | 0.0029485 | - | 0.044344 | - | - | - | 9.1903 | 33.0851 | 9.6981 | 34.9131 | 10.1949 | 36.7016 | 10.7483 | 38.6937 | 42.6156 | 44.9642 | 11.8377 | 12.4901 | 13.132 | 47.2751 | 13.8418 | 49.8306 | 0.73869 | 0.7795 | 0.60274 | 0.6029 | 17.4305 | 477.0107 | 86.2946
2023-10-14 06:00 | 2023-10-15 06:00 | 012-1 | MRS Požega stream 1 | Kromatografski uzorak | 2023-11-02 08:28 | 6.2764 | 0.24904 | 90.2478 | 2.5699 | 0.39277 | 0.6569 | 0.058733 | 0.10861 | 0.011399 | 0.034393 | 0.0033996 | - | 0.047592 | - | - | - | 9.1497 | 32.9388 | 9.6553 | 34.7592 | 10.1503 | 36.5412 | 10.7013 | 38.5246 | 42.3763 | 44.7117 | 11.7712 | 12.4199 | 13.0584 | 47.0101 | 13.7654 | 49.5553 | 0.74038 | 0.7814 | 0.60419 | 0.60434 | 17.4707 | 475.9133 | 86.423
2023-10-15 06:00 | 2023-10-16 06:00 | 012-1 | MRS Požega stream 1 | Kromatografski uzorak | 2023-11-02 08:28 | 6.013 | 0.26443 | 90.7906 | 2.3382 | 0.32716 | 0.59384 | 0.057649 | 0.10959 | 0.011464 | 0.035919 | 0.0035933 | - | 0.048471 | - | - | - | 9.147 | 32.9292 | 9.6526 | 34.7493 | 10.1485 | 36.5346 | 10.6993 | 38.5175 | 42.4581 | 44.798 | 11.7939 | 12.4439 | 13.0847 | 47.1049 | 13.7931 | 49.6551 | 0.73712 | 0.77793 | 0.60153 | 0.60168 | 17.3942 | 478.0055 | 87.2822
2023-10-16 06:00 | 2023-10-17 06:00 | 012-1 | MRS Požega stream 1 | Kromatografski uzorak | 2023-11-02 08:28 | 6.1463 | 0.29611 | 90.6673 | 2.3323 | 0.29212 | 0.55793 | 0.053406 | 0.10803 | 0.012865 | 0.038369 | 0.0037377 | - | 0.049406 | - | - | - | 9.1263 | 32.8547 | 9.6305 | 34.6698 | 10.1255 | 36.4517 | 10.675 | 38.4301 | 42.3438 | 44.6774 | 11.7622 | 12.4104 | 13.0499 | 46.9797 | 13.7563 | 49.5227 | 0.73773 | 0.7786 | 0.60202 | 0.60218 | 17.4089 | 477.6054 | 87.4378
2023-10-17 06:00 | 2023-10-18 06:00 | 012-1 | MRS Požega stream 1 | Kromatografski uzorak | 2023-11-02 08:28 | 6.5604 | 0.28759 | 90.1921 | 2.3382 | 0.31951 | 0.62167 | 0.059774 | 0.11794 | 0.015697 | 0.042975 | 0.0041195 | - | 0.061659 | - | - | - | 9.1033 | 32.7718 | 9.6062 | 34.5824 | 10.0993 | 36.3575 | 10.6475 | 38.3309 | 42.1437 | 44.4663 | 11.7066 | 12.3517 | 12.9875 | 46.7551 | 13.6907 | 49.2864 | 0.741 | 0.78203 | 0.60469 | 0.60485 | 17.4856 | 475.506 | 86.8605
2023-10-18 06:00 | 2023-10-19 06:00 | 012-1 | MRS Požega stream 1 | Kromatografski uzorak | 2023-11-02 08:28 | 5.3215 | 0.24115 | 91.5186 | 2.4124 | 0.26789 | 0.50635 | 0.046557 | 0.097958 | 0.010724 | 0.033751 | 0.003481 | - | 0.045993 | - | - | - | 9.205 | 33.1379 | 9.7135 | 34.9687 | 10.213 | 36.7669 | 10.7673 | 38.7624 | 42.8693 | 45.2326 | 11.9082 | 12.5646 | 13.2122 | 47.564 | 13.9277 | 50.1399 | 0.73253 | 0.77309 | 0.59778 | 0.59794 | 17.2855 | 481.1226 | 87.6428
2023-10-19 06:00 | 2023-10-20 06:00 | 012-1 | MRS Požega stream 1 | Kromatografski uzorak | 2023-11-02 08:28 | 5.7339 | 0.20896 | 90.6883 | 2.8241 | 0.3326 | 0.54476 | 0.041914 | 0.088427 | 0.0091235 | 0.029079 | 0.0029437 | - | 0.040676 | - | - | - | 9.2015 | 33.1254 | 9.7099 | 34.9556 | 10.2079 | 36.7483 | 10.7619 | 38.7429 | 42.7177 | 45.0719 | 11.866 | 12.52 | 13.1638 | 47.3897 | 13.8765 | 49.9554 | 0.73687 | 0.77767 | 0.60132 | 0.60148 | 17.3877 | 478.186 | 86.5381
2023-10-20 06:00 | 2023-10-21 06:00 | 012-1 | MRS Požega stream 1 | Kromatografski uzorak | 2023-11-02 08:28 | 6.1161 | 0.2516 | 90.4809 | 2.5779 | 0.32452 | 0.57339 | 0.051714 | 0.10618 | 0.010305 | 0.033704 | 0.0035447 | - | 0.043421 | - | - | - | 9.1515 | 32.9453 | 9.6571 | 34.7655 | 10.1521 | 36.5475 | 10.7038 | 38.5336 | 42.4364 | 44.7751 | 11.7879 | 12.4375 | 13.0784 | 47.0822 | 13.7865 | 49.6313 | 0.73848 | 0.77937 | 0.60264 | 0.60279 | 17.426 | 477.1337 | 86.8688
2023-10-21 06:00 | 2023-10-22 06:00 | 012-1 | MRS Požega stream 1 | Kromatografski uzorak | 2023-11-02 08:28 | 6.1153 | 0.24729 | 90.4848 | 2.5821 | 0.32459 | 0.57048 | 0.048942 | 0.10317 | 0.010604 | 0.034417 | 0.0035433 | - | 0.045212 | - | - | - | 9.1515 | 32.9453 | 9.6571 | 34.7654 | 10.1527 | 36.5497 | 10.7038 | 38.5335 | 42.4404 | 44.7793 | 11.789 | 12.4387 | 13.0788 | 47.0837 | 13.7869 | 49.6328 | 0.73843 | 0.77932 | 0.6026 | 0.60275 | 17.4248 | 477.1652 | 86.8546
2023-10-22 06:00 | 2023-10-23 06:00 | 012-1 | MRS Požega stream 1 | Kromatografski uzorak | 2023-11-02 08:28 | 6.2686 | 0.28197 | 90.5372 | 2.3374 | 0.29939 | 0.57487 | 0.054457 | 0.11426 | 0.012232 | 0.039286 | 0.0041303 | - | 0.051118 | - | - | - | 9.1202 | 32.8327 | 9.6241 | 34.6466 | 10.1185 | 36.4267 | 10.6677 | 38.4037 | 42.2926 | 44.6226 | 11.748 | 12.3952 | 13.0339 | 46.9221 | 13.7396 | 49.4625 | 0.73853 | 0.77942 | 0.60267 | 0.60283 | 17.423 | 477.2283 | 87.2898
2023-10-23 06:00 | 2023-10-24 06:00 | 012-1 | MRS Požega stream 1 | Kromatografski uzorak | 2023-11-02 08:28 | 6.4451 | 0.29099 | 90.3756 | 2.3159 | 0.29388 | 0.57238 | 0.0538 | 0.11598 | 0.012258 | 0.039773 | 0.0042262 | - | 0.05246 | - | - | - | 9.101 | 32.7637 | 9.6038 | 34.5737 | 10.0973 | 36.3501 | 10.6453 | 38.323 | 42.1787 | 44.503 | 11.7163 | 12.362 | 12.9989 | 46.7959 | 13.7026 | 49.3294 | 0.73941 | 0.78035 | 0.60339 | 0.60355 | 17.4481 | 476.529 | 87.3257
2023-10-24 06:00 | 2023-10-25 06:00 | 012-1 | MRS Požega stream 1 | Kromatografski uzorak | 2023-11-02 08:28 | 6.5343 | 0.2903 | 90.2584 | 2.3395 | 0.29914 | 0.57748 | 0.053631 | 0.11584 | 0.012258 | 0.039731 | 0.0042581 | - | 0.052631 | - | - | - | 9.0951 | 32.7425 | 9.5976 | 34.5514 | 10.0906 | 36.3263 | 10.6383 | 38.2979 | 42.133 | 44.4549 | 11.7036 | 12.3486 | 12.9847 | 46.7451 | 13.6877 | 49.2758 | 0.74006 | 0.78103 | 0.60392 | 0.60407 | 17.4634 | 476.112 | 87.2326
2023-10-25 06:00 | 2023-10-26 06:00 | 012-1 | MRS Požega stream 1 | Kromatografski uzorak | 2023-11-02 08:28 | 6.5398 | 0.29327 | 90.2259 | 2.3557 | 0.30585 | 0.58535 | 0.054153 | 0.1161 | 0.012286 | 0.039892 | 0.0041912 | - | 0.052873 | - | - | - | 9.0968 | 32.7486 | 9.5994 | 34.5579 | 10.0924 | 36.3328 | 10.6402 | 38.3048 | 42.1332 | 44.4552 | 11.7037 | 12.3487 | 12.9846 | 46.7445 | 13.6875 | 49.2752 | 0.74032 | 0.78131 | 0.60414 | 0.6043 | 17.4696 | 475.9412 | 87.1519
2023-10-26 06:00 | 2023-10-27 06:00 | 012-1 | MRS Požega stream 1 | Kromatografski uzorak | 2023-11-02 08:28 | 6.5296 | 0.29108 | 90.2565 | 2.3456 | 0.29777 | 0.57723 | 0.053735 | 0.11621 | 0.01222 | 0.040176 | 0.0041985 | - | 0.052911 | - | - | - | 9.0961 | 32.7459 | 9.5986 | 34.555 | 10.0917 | 36.3301 | 10.6394 | 38.3019 | 42.1364 | 44.4586 | 11.7046 | 12.3496 | 12.9857 | 46.7484 | 13.6887 | 49.2793 | 0.74009 | 0.78107 | 0.60395 | 0.6041 | 17.4641 | 476.0909 | 87.2109
2023-10-27 06:00 | 2023-10-28 06:00 | 012-1 | MRS Požega stream 1 | Kromatografski uzorak | 2023-11-02 08:28 | 5.8307 | 0.17758 | 90.2954 | 3.1408 | 0.37007 | 0.55548 | 0.035907 | 0.078205 | 0.0076979 | 0.024901 | 0.0024811 | - | 0.036219 | - | - | - | 9.2171 | 33.1816 | 9.7264 | 35.0149 | 10.2243 | 36.8074 | 10.7793 | 38.8054 | 42.735 | 45.0912 | 11.8708 | 12.5253 | 13.1683 | 47.406 | 13.8813 | 49.9727 | 0.73877 | 0.77965 | 0.60287 | 0.60301 | 17.4317 | 476.978 | 85.9095
2023-10-28 06:00 | 2023-10-29 06:00 | 012-1 | MRS Požega stream 1 | Kromatografski uzorak | 2023-11-02 08:28 | 5.0842 | 0.023599 | 90.0172 | 4.287 | 0.52867 | 0.58799 | 0.01632 | 0.030246 | 0.0016176 | 0.0043561 | 0.00021015 | - | 0.006577 | - | - | - | 9.375 | 33.7501 | 9.8931 | 35.615 | 10.3966 | 37.4279 | 10.9611 | 39.4598 | 43.4602 | 45.8556 | 12.0723 | 12.7377 | 13.3881 | 48.1971 | 14.113 | 50.8068 | 0.73898 | 0.7799 | 0.60304 | 0.60321 | 17.4362 | 476.8545 | 83.8138
2023-10-29 06:00 | 2023-10-30 06:00 | 012-1 | MRS Požega stream 1 | Kromatografski uzorak | 2023-11-02 08:28 | 5.0647 | 0.018059 | 90.0252 | 4.3229 | 0.51734 | 0.56906 | 0.014485 | 0.027392 | 0.0013288 | 0.00353 | 4.955e-05 | - | 0.0049383 | - | - | - | 9.3763 | 33.7547 | 9.8944 | 35.6199 | 10.3983 | 37.4339 | 10.9628 | 39.4661 | 43.4748 | 45.8709 | 12.0763 | 12.7419 | 13.3926 | 48.2134 | 14.1178 | 50.824 | 0.73872 | 0.77963 | 0.60283 | 0.60299 | 17.4302 | 477.0187 | 83.8517
2023-10-30 06:00 | 2023-10-31 06:00 | 012-1 | MRS Požega stream 1 | Kromatografski uzorak | 2023-11-02 08:28 | 4.9793 | 0.00023148 | 89.9784 | 4.4639 | 0.5417 | 0.57819 | 0.012242 | 0.021522 | 0.00054925 | 0.0011132 | 1.8538e-05 | - | 0.0010356 | - | - | - | 9.3958 | 33.8247 | 9.9149 | 35.6938 | 10.4195 | 37.5102 | 10.9852 | 39.5467 | 43.5611 | 45.962 | 12.1003 | 12.7672 | 13.4187 | 48.3073 | 14.1453 | 50.9232 | 0.73886 | 0.77978 | 0.60295 | 0.6031 | 17.4332 | 476.9355 | 83.6194
2023-10-31 06:00 | 2023-11-01 06:00 | 012-1 | MRS Požega stream 1 | Kromatografski uzorak | 2023-11-02 08:28 | 4.5159 | 0.00037348 | 90.7307 | 4.2456 | 0.47357 | 0.50744 | 0.011412 | 0.019054 | 0.00076336 | 0.0014443 | 2.3479e-05 | - | 0.0011731 | - | - | - | 9.413 | 33.8867 | 9.9331 | 35.7591 | 10.4397 | 37.5828 | 11.0065 | 39.6234 | 43.7778 | 46.1905 | 12.1605 | 12.8307 | 13.4869 | 48.5529 | 14.2171 | 51.1817 | 0.73437 | 0.77502 | 0.59928 | 0.59944 | 17.3271 | 479.9216 | 84.4462
2023-10-01 06:00 | 2023-10-02 06:00 | 003-1 | MRS Straža stream 1 | Kromatografski uzorak | 2023-11-02 08:28 | 0.64675 | 0.50221 | 93.5302 | 3.9267 | 1.0294 | 1.3942 | 0.13675 | 0.15547 | 0.021018 | 0.029427 | 0.00061209 | 0.012274 | - | 0.0092823 | 0 | 0 | 9.8701 | 35.5323 | 10.4156 | 37.4962 | 10.942 | 39.3911 | 11.5363 | 41.5308 | 45.9732 | 48.5071 | 12.7703 | 13.4742 | 14.1572 | 50.966 | 14.924 | 53.7264 | 0.73201 | 0.77257 | 0.59736 | 0.59754 | 17.2685 | 481.4856 | 81.4993
2023-10-02 06:00 | 2023-10-03 06:00 | 003-1 | MRS Straža stream 1 | Kromatografski uzorak | 2023-11-02 08:28 | 0.33185 | 0.081536 | 96.2772 | 2.8304 | 0.33824 | 0.479 | 0.045975 | 0.049322 | 0.012069 | 0.015648 | 0.0001448 | 0.010457 | - | 0.0058561 | 0.0012932 | 0 | 9.7053 | 34.9391 | 10.2414 | 36.8692 | 10.7681 | 38.7651 | 11.3526 | 40.8693 | 46.0228 | 48.5535 | 12.7841 | 13.4871 | 14.1841 | 51.0628 | 14.9504 | 53.8214 | 0.7064 | 0.74552 | 0.57646 | 0.57661 | 16.6667 | 499.1585 | 87.5461
2023-10-03 06:00 | 2023-10-04 06:00 | 003-1 | MRS Straža stream 1 | Kromatografski uzorak | 2023-11-02 08:28 | 0.1451 | 0 | 96.8168 | 2.8754 | 0.13736 | 0.16273 | 0.0080796 | 0.010842 | 0.0016215 | 0.0026235 | 0 | 0.0014854 | - | 0.00072221 | 0 | 0 | 9.6747 | 34.8289 | 10.2091 | 36.7526 | 10.7362 | 38.6505 | 11.3189 | 40.7482 | 46.0847 | 48.6239 | 12.8013 | 13.5066 | 14.2059 | 51.1413 | 14.975 | 53.91 | 0.69992 | 0.73867 | 0.57117 | 0.57132 | 16.5142 | 503.4758 | 89.6457
2023-10-04 06:00 | 2023-10-05 06:00 | 003-1 | MRS Straža stream 1 | Kromatografski uzorak | 2023-11-02 08:28 | 0.14345 | 0 | 96.8633 | 2.8223 | 0.14351 | 0.17094 | 0.0089216 | 0.011943 | 0.0016722 | 0.0027244 | 0 | 0.0014672 | - | 0.0007002 | 0 | 0 | 9.6723 | 34.8202 | 10.2065 | 36.7434 | 10.7337 | 38.6411 | 11.3162 | 40.7383 | 46.0802 | 48.6192 | 12.8001 | 13.5053 | 14.2047 | 51.1368 | 14.9737 | 53.9052 | 0.6997 | 0.73844 | 0.571 | 0.57114 | 16.5092 | 503.6358 | 89.7065
2023-10-05 06:00 | 2023-10-06 06:00 | 003-1 | MRS Straža stream 1 | Kromatografski uzorak | 2023-11-02 08:28 | 0.14035 | 0 | 96.8789 | 2.8056 | 0.14674 | 0.17512 | 0.0092528 | 0.012472 | 0.0017058 | 0.0027847 | 0 | 0.0014727 | - | 0.0006929 | 0 | 0 | 9.672 | 34.8192 | 10.2062 | 36.7425 | 10.7334 | 38.6402 | 11.3159 | 40.7373 | 46.081 | 48.6199 | 12.8003 | 13.5055 | 14.2049 | 51.1378 | 14.9739 | 53.9062 | 0.69964 | 0.73838 | 0.57095 | 0.57109 | 16.5078 | 503.6719 | 89.7136
2023-10-06 06:00 | 2023-10-07 06:00 | 003-1 | MRS Straža stream 1 | Kromatografski uzorak | 2023-11-02 08:28 | 0.3028 | 0.03688 | 96.3924 | 2.8959 | 0.25541 | 0.37202 | 0.034627 | 0.035936 | 0.010965 | 0.013842 | 5.6317e-05 | 0.01151 | - | 0.0073983 | 0.0022802 | 0 | 9.7002 | 34.9208 | 10.2361 | 36.8498 | 10.7629 | 38.7465 | 11.3471 | 40.8496 | 46.049 | 48.5853 | 12.7914 | 13.4959 | 14.1927 | 51.0938 | 14.9608 | 53.8589 | 0.70474 | 0.74376 | 0.57511 | 0.57526 | 16.6276 | 500.0997 | 87.8854
2023-10-07 06:00 | 2023-10-08 06:00 | 003-1 | MRS Straža stream 1 | Kromatografski uzorak | 2023-11-02 08:28 | 0.14627 | 0.00047167 | 96.8456 | 2.8135 | 0.15657 | 0.19417 | 0.011941 | 0.014873 | 0.0027391 | 0.0040434 | 0 | 0.0025357 | - | 0.0014726 | 0 | 0 | 9.6759 | 34.8334 | 10.2104 | 36.7574 | 10.7376 | 38.6553 | 11.3204 | 40.7533 | 46.0864 | 48.6256 | 12.8018 | 13.5071 | 14.2064 | 51.1429 | 14.9755 | 53.9117 | 0.70005 | 0.73881 | 0.57128 | 0.57143 | 16.5173 | 503.3819 | 89.4898
2023-10-08 06:00 | 2023-10-09 06:00 | 003-1 | MRS Straža stream 1 | Kromatografski uzorak | 2023-11-02 08:28 | 0.31852 | 0.0095598 | 96.4587 | 2.8854 | 0.2214 | 0.32786 | 0.032532 | 0.032117 | 0.010968 | 0.014026 | 2.1118e-05 | 0.010456 | - | 0.0053304 | 0.0010109 | 0 | 9.6923 | 34.8924 | 10.2277 | 36.8199 | 10.7545 | 38.7162 | 11.3382 | 40.8177 | 46.0427 | 48.5794 | 12.7896 | 13.4943 | 14.1912 | 51.0884 | 14.9595 | 53.854 | 0.70376 | 0.74273 | 0.57431 | 0.57446 | 16.6047 | 500.7551 | 88.1074
2023-10-09 06:00 | 2023-10-10 06:00 | 003-1 | MRS Straža stream 1 | Kromatografski uzorak | 2023-11-02 08:28 | 3.3554 | 0.017166 | 90.3479 | 4.2821 | 0.98807 | 1.9974 | 0.2554 | 0.21341 | 0.13757 | 0.14583 | 0.0008846 | 0.16774 | - | 0.072576 | 0.015907 | 0 | 9.879 | 35.5645 | 10.4253 | 37.531 | 10.9435 | 39.3964 | 11.5382 | 41.5375 | 45.2326 | 47.7147 | 12.5646 | 13.2541 | 13.9186 | 50.107 | 14.669 | 52.8083 | 0.75792 | 0.79992 | 0.6185 | 0.61869 | 17.8784 | 465.7137 | 73.4671
2023-10-10 06:00 | 2023-10-11 06:00 | 003-1 | MRS Straža stream 1 | Kromatografski uzorak | 2023-11-02 08:28 | 1.4793 | 0.095008 | 93.8601 | 3.829 | 0.46188 | 0.73656 | 0.06668 | 0.063901 | 0.023989 | 0.027939 | 0.00017072 | 0.035996 | - | 0.042976 | 0.013023 | 0 | 9.734 | 35.0422 | 10.2718 | 36.9785 | 10.7945 | 38.8602 | 11.3806 | 40.9703 | 45.6144 | 48.1147 | 12.6707 | 13.3652 | 14.0513 | 50.5848 | 14.8079 | 53.3086 | 0.72361 | 0.76369 | 0.59051 | 0.59067 | 17.0717 | 487.5225 | 83.5271
2023-10-11 06:00 | 2023-10-12 06:00 | 003-1 | MRS Straža stream 1 | Kromatografski uzorak | 2023-11-02 08:28 | 0.1075 | 0 | 96.8151 | 2.9014 | 0.14747 | 0.17597 | 0.0090292 | 0.012232 | 0.0017207 | 0.0027955 | 0 | 0.0015377 | - | 0.0010922 | 9.6035e-05 | 0 | 9.6825 | 34.857 | 10.2173 | 36.7823 | 10.7447 | 38.6811 | 11.3279 | 40.7804 | 46.1168 | 48.6577 | 12.8102 | 13.516 | 14.2156 | 51.1762 | 14.9852 | 53.9467 | 0.70007 | 0.73883 | 0.5713 | 0.57144 | 16.5178 | 503.3669 | 89.4846
2023-10-12 06:00 | 2023-10-13 06:00 | 003-1 | MRS Straža stream 1 | Kromatografski uzorak | 2023-11-02 08:28 | 0.094243 | 0 | 96.7991 | 2.9306 | 0.14808 | 0.17607 | 0.009009 | 0.012225 | 0.0017119 | 0.002791 | 0 | 0.0015161 | - | 0.00073877 | 0 | 0 | 9.6858 | 34.8688 | 10.2208 | 36.7948 | 10.7483 | 38.6939 | 11.3317 | 40.794 | 46.1292 | 48.6709 | 12.8137 | 13.5197 | 14.2193 | 51.1896 | 14.9891 | 53.9609 | 0.70017 | 0.73893 | 0.57137 | 0.57152 | 16.52 | 503.2984 | 89.4143
2023-10-13 06:00 | 2023-10-14 06:00 | 003-1 | MRS Straža stream 1 | Kromatografski uzorak | 2023-11-02 08:28 | 0.085665 | 0 | 96.7917 | 2.9456 | 0.14891 | 0.17706 | 0.0090528 | 0.012295 | 0.0017196 | 0.0028058 | 0 | 0.0015217 | - | 0.00075192 | 0 | 0 | 9.6879 | 34.8763 | 10.223 | 36.8027 | 10.7506 | 38.7021 | 11.3341 | 40.8026 | 46.1372 | 48.6793 | 12.8159 | 13.522 | 14.2217 | 51.1983 | 14.9917 | 53.97 | 0.70023 | 0.739 | 0.57142 | 0.57157 | 16.5214 | 503.2561 | 89.3721
2023-10-14 06:00 | 2023-10-15 06:00 | 003-1 | MRS Straža stream 1 | Kromatografski uzorak | 2023-11-02 08:28 | 0.94882 | 0 | 95.573 | 3.2122 | 0.21237 | 0.26595 | 0.0092451 | 0.013768 | 0.0015397 | 0.0024592 | 0 | 0.0014783 | - | 0.011671 | 0.013424 | 0 | 9.647 | 34.7292 | 10.1799 | 36.6477 | 10.7036 | 38.533 | 11.2846 | 40.6245 | 45.6955 | 48.2103 | 12.6932 | 13.3918 | 14.0834 | 50.7003 | 14.845 | 53.4419 | 0.70791 | 0.74711 | 0.57769 | 0.57785 | 16.7027 | 497.8453 | 88.2864
2023-10-15 06:00 | 2023-10-16 06:00 | 003-1 | MRS Straža stream 1 | Kromatografski uzorak | 2023-11-02 08:28 | 2.0902 | 0 | 94.0479 | 3.5252 | 0.27353 | 0.33672 | 0.0090931 | 0.014099 | 0.0013053 | 0.0020368 | 0 | 0.0010986 | - | 0.0051027 | 0.030457 | 0 | 9.5766 | 34.4758 | 10.1056 | 36.3803 | 10.6239 | 38.2461 | 11.2006 | 40.3223 | 45.0794 | 47.563 | 12.5221 | 13.2119 | 13.8915 | 50.0095 | 14.6435 | 52.7166 | 0.71674 | 0.75643 | 0.5849 | 0.58505 | 16.911 | 491.6684 | 87.1674
2023-10-16 06:00 | 2023-10-17 06:00 | 003-1 | MRS Straža stream 1 | Kromatografski uzorak | 2023-11-02 08:28 | 0.40976 | 0 | 96.1811 | 3.1218 | 0.22301 | 0.28727 | 0.020474 | 0.026993 | 0.0035404 | 0.0065578 | 0.0002369 | 0.0035512 | - | 0.0015995 | 0.00054815 | 0.00075585 | 9.6904 | 34.8853 | 10.2256 | 36.8123 | 10.7521 | 38.7074 | 11.3357 | 40.8084 | 46.0082 | 48.5419 | 12.78 | 13.4839 | 14.1803 | 51.0489 | 14.9476 | 53.8113 | 0.70456 | 0.74357 | 0.57496 | 0.57511 | 16.6235 | 500.1855 | 88.1105
2023-10-17 06:00 | 2023-10-18 06:00 | 003-1 | MRS Straža stream 1 | Kromatografski uzorak | 2023-11-02 08:28 | 0.31963 | 0.19541 | 94.9859 | 3.4987 | 0.7402 | 1.0004 | 0.095599 | 0.11342 | 0.014947 | 0.021688 | 0.00050376 | 0.008508 | - | 0.0055078 | 0 | 0 | 9.8304 | 35.3896 | 10.3736 | 37.3451 | 10.9018 | 39.2466 | 11.4938 | 41.3777 | 46.2156 | 48.7598 | 12.8377 | 13.5444 | 14.2369 | 51.2528 | 15.0069 | 54.0249 | 0.71863 | 0.75843 | 0.58644 | 0.5866 | 16.9537 | 490.6365 | 83.8478
2023-10-18 06:00 | 2023-10-19 06:00 | 003-1 | MRS Straža stream 1 | Kromatografski uzorak | 2023-11-02 08:28 | 0.56877 | 0.36067 | 93.6704 | 3.8425 | 1.1524 | 1.5577 | 0.1533 | 0.17711 | 0.022819 | 0.031941 | 0.0006363 | 0.011636 | - | 0.0078498 | 0 | 0 | 9.9114 | 35.6811 | 10.4593 | 37.6533 | 10.9871 | 39.5535 | 11.5839 | 41.7021 | 46.178 | 48.7232 | 12.8272 | 13.5342 | 14.2194 | 51.1897 | 14.9896 | 53.9624 | 0.73162 | 0.77216 | 0.59704 | 0.59722 | 17.2591 | 481.746 | 80.9015
2023-10-19 06:00 | 2023-10-20 06:00 | 003-1 | MRS Straža stream 1 | Kromatografski uzorak | 2023-11-02 08:28 | 0.55322 | 0.35031 | 93.5683 | 3.9002 | 1.2022 | 1.6279 | 0.16202 | 0.18578 | 0.023894 | 0.033423 | 0.00063592 | 0.011911 | - | 0.007981 | 0 | 0 | 9.9302 | 35.7487 | 10.4791 | 37.7247 | 11.0073 | 39.6263 | 11.6053 | 41.779 | 46.23 | 48.7781 | 12.8417 | 13.5495 | 14.2346 | 51.2445 | 15.0056 | 54.0202 | 0.73275 | 0.77335 | 0.59796 | 0.59814 | 17.2855 | 481.0109 | 80.5029
2023-10-20 06:00 | 2023-10-21 06:00 | 003-1 | MRS Straža stream 1 | Kromatografski uzorak | 2023-11-02 08:28 | 0.54543 | 0.34436 | 93.5318 | 3.9181 | 1.2307 | 1.6603 | 0.16228 | 0.19033 | 0.023815 | 0.033482 | 0.00062417 | 0.011489 | - | 0.0075424 | 0 | 0 | 9.9377 | 35.7757 | 10.487 | 37.7533 | 11.0154 | 39.6555 | 11.6138 | 41.8097 | 46.2525 | 48.8018 | 12.8479 | 13.5561 | 14.2412 | 51.2684 | 15.0126 | 54.0454 | 0.73314 | 0.77377 | 0.59828 | 0.59846 | 17.2947 | 480.7537 | 80.3591
2023-10-21 06:00 | 2023-10-22 06:00 | 003-1 | MRS Straža stream 1 | Kromatografski uzorak | 2023-11-02 08:28 | 0.54155 | 0.3442 | 93.5361 | 3.9172 | 1.2301 | 1.661 | 0.16239 | 0.19057 | 0.024075 | 0.03378 | 0.0006421 | 0.011691 | - | 0.0077539 | 0 | 0 | 9.9383 | 35.778 | 10.4877 | 37.7557 | 11.0161 | 39.658 | 11.6145 | 41.8123 | 46.2554 | 48.805 | 12.8487 | 13.5569 | 14.2421 | 51.2717 | 15.0136 | 54.0489 | 0.73314 | 0.77376 | 0.59828 | 0.59846 | 17.2947 | 480.7545 | 80.3507
2023-10-22 06:00 | 2023-10-23 06:00 | 003-1 | MRS Straža stream 1 | Kromatografski uzorak | 2023-11-02 08:28 | 0.53964 | 0.34224 | 93.5631 | 3.8974 | 1.2247 | 1.6576 | 0.16384 | 0.19032 | 0.024305 | 0.034027 | 0.00066595 | 0.011875 | - | 0.0078712 | 0 | 0 | 9.937 | 35.7731 | 10.4862 | 37.7505 | 11.0147 | 39.6528 | 11.613 | 41.8069 | 46.2545 | 48.804 | 12.8485 | 13.5567 | 14.2419 | 51.271 | 15.0134 | 54.0481 | 0.73297 | 0.77358 | 0.59814 | 0.59832 | 17.2907 | 480.867 | 80.3867
2023-10-23 06:00 | 2023-10-24 06:00 | 003-1 | MRS Straža stream 1 | Kromatografski uzorak | 2023-11-02 08:28 | 0.54006 | 0.3426 | 93.5526 | 3.9012 | 1.2283 | 1.6636 | 0.16575 | 0.19086 | 0.024303 | 0.034034 | 0.00068505 | 0.011853 | - | 0.0078531 | 0 | 0 | 9.9382 | 35.7776 | 10.4876 | 37.7553 | 11.016 | 39.6576 | 11.6144 | 41.812 | 46.2568 | 48.8064 | 12.8491 | 13.5573 | 14.2426 | 51.2732 | 15.014 | 54.0505 | 0.73308 | 0.7737 | 0.59824 | 0.59841 | 17.2934 | 480.7921 | 80.3568
2023-10-24 06:00 | 2023-10-25 06:00 | 003-1 | MRS Straža stream 1 | Kromatografski uzorak | 2023-11-02 08:28 | 1.183 | 0.21321 | 93.5663 | 3.8439 | 0.90094 | 1.1937 | 0.11098 | 0.12887 | 0.01603 | 0.022855 | 0.0004474 | 0.0082599 | - | 0.0053073 | 0 | 0 | 9.8034 | 35.2922 | 10.3451 | 37.2425 | 10.8696 | 39.1305 | 11.4599 | 41.2555 | 45.7977 | 48.319 | 12.7216 | 13.4219 | 14.1052 | 50.7787 | 14.8682 | 53.5256 | 0.72778 | 0.76809 | 0.59391 | 0.59408 | 17.1694 | 484.3822 | 82.3023
2023-10-25 06:00 | 2023-10-26 06:00 | 003-1 | MRS Straža stream 1 | Kromatografski uzorak | 2023-11-02 08:28 | 1.0542 | 0 | 95.1932 | 3.4124 | 0.27604 | 0.3401 | 0.020716 | 0.028271 | 0.0034296 | 0.0063457 | 0.00015064 | 0.0034189 | - | 0.0017322 | 0 | 0 | 9.6581 | 34.7693 | 10.1916 | 36.6899 | 10.7151 | 38.5745 | 11.2968 | 40.6683 | 45.6739 | 48.1898 | 12.6872 | 13.3861 | 14.0757 | 50.6725 | 14.8375 | 53.4152 | 0.71015 | 0.74947 | 0.57952 | 0.57967 | 16.7553 | 496.2408 | 87.1289
2023-10-26 06:00 | 2023-10-27 06:00 | 003-1 | MRS Straža stream 1 | Kromatografski uzorak | 2023-11-02 08:28 | 0.43948 | 0.13526 | 95.2141 | 3.4056 | 0.60301 | 0.80556 | 0.074575 | 0.088972 | 0.011187 | 0.016797 | 0.00042278 | 0.0065863 | - | 0.0040106 | 0 | 0 | 9.7838 | 35.2217 | 10.3244 | 37.1678 | 10.8516 | 39.0659 | 11.4408 | 41.1869 | 46.1067 | 48.645 | 12.8074 | 13.5125 | 14.2053 | 51.139 | 14.9737 | 53.9052 | 0.71519 | 0.7548 | 0.58363 | 0.58379 | 16.8731 | 492.924 | 84.9137
2023-10-27 06:00 | 2023-10-28 06:00 | 003-1 | MRS Straža stream 1 | Kromatografski uzorak | 2023-11-02 08:28 | 0.54748 | 0.33196 | 93.842 | 3.7218 | 1.158 | 1.5568 | 0.15059 | 0.17748 | 0.021917 | 0.030847 | 0.00057745 | 0.010507 | - | 0.0068874 | 0 | 0 | 9.9061 | 35.6618 | 10.4536 | 37.6329 | 10.9815 | 39.5336 | 11.578 | 41.681 | 46.1929 | 48.739 | 12.8314 | 13.5386 | 14.2245 | 51.208 | 14.9949 | 53.9817 | 0.73036 | 0.77083 | 0.59601 | 0.59619 | 17.2294 | 482.5759 | 81.1424
2023-10-28 06:00 | 2023-10-29 06:00 | 003-1 | MRS Straža stream 1 | Kromatografski uzorak | 2023-11-02 08:28 | 0.54747 | 0.33329 | 93.8221 | 3.7384 | 1.1602 | 1.5588 | 0.14999 | 0.17795 | 0.021882 | 0.030827 | 0.00058777 | 0.010446 | - | 0.0068557 | 0 | 0 | 9.9074 | 35.6667 | 10.455 | 37.6381 | 10.983 | 39.5388 | 11.5796 | 41.6865 | 46.195 | 48.7411 | 12.8319 | 13.5392 | 14.225 | 51.2101 | 14.9955 | 53.9838 | 0.73049 | 0.77097 | 0.59612 | 0.5963 | 17.2326 | 482.4868 | 81.1082
2023-10-29 06:00 | 2023-10-30 06:00 | 003-1 | MRS Straža stream 1 | Kromatografski uzorak | 2023-11-02 08:28 | 0.54645 | 0.33231 | 93.8496 | 3.7199 | 1.1541 | 1.5518 | 0.15095 | 0.17714 | 0.021593 | 0.030442 | 0.00064005 | 0.01024 | - | 0.0067201 | 0 | 0 | 9.905 | 35.6581 | 10.4525 | 37.6291 | 10.9805 | 39.5296 | 11.5769 | 41.6768 | 46.191 | 48.7369 | 12.8308 | 13.538 | 14.2239 | 51.2061 | 14.9943 | 53.9796 | 0.73027 | 0.77073 | 0.59594 | 0.59612 | 17.2273 | 482.6344 | 81.1743
2023-10-30 06:00 | 2023-10-31 06:00 | 003-1 | MRS Straža stream 1 | Kromatografski uzorak | 2023-11-02 08:28 | 0.56857 | 0.35654 | 93.8253 | 3.7056 | 1.1458 | 1.544 | 0.15194 | 0.17542 | 0.02188 | 0.030694 | 0.0006377 | 0.010585 | - | 0.0070251 | 0 | 0 | 9.8986 | 35.6351 | 10.4458 | 37.6047 | 10.9734 | 39.5043 | 11.5695 | 41.6502 | 46.1537 | 48.6976 | 12.8205 | 13.5271 | 14.2125 | 51.1651 | 14.9823 | 53.9363 | 0.73051 | 0.77098 | 0.59613 | 0.59631 | 17.2329 | 482.4778 | 81.235
2023-10-31 06:00 | 2023-11-01 06:00 | 003-1 | MRS Straža stream 1 | Kromatografski uzorak | 2023-11-02 08:28 | 0.57961 | 0.36955 | 93.8084 | 3.7031 | 1.1427 | 1.5393 | 0.14982 | 0.17484 | 0.022193 | 0.031015 | 0.00059812 | 0.010908 | - | 0.0072973 | 0 | 0 | 9.8955 | 35.624 | 10.4425 | 37.593 | 10.97 | 39.4921 | 11.5659 | 41.6372 | 46.1348 | 48.6776 | 12.8152 | 13.5215 | 14.2067 | 51.1442 | 14.9762 | 53.9143 | 0.73065 | 0.77113 | 0.59625 | 0.59643 | 17.2363 | 482.4172 | 81.2581
2023-10-01 06:00 | 2023-10-02 06:00 | 013-1 | MRS Vinkovci stream 1 | Kromatografski uzorak | 2023-11-02 08:28 | 4.0581 | 0.02982 | 88.3259 | 4.5184 | 1.4744 | 3.0678 | 0.51874 | 0.38 | 0.18245 | 0.23008 | 0 | - | 0.28212 | - | - | - | 10.0481 | 36.1732 | 10.6042 | 38.1753 | 11.1222 | 40.04 | 11.7272 | 42.2179 | 45.3121 | 47.8115 | 12.5867 | 13.281 | 13.9322 | 50.1558 | 14.6874 | 52.8747 | 0.78096 | 0.82427 | 0.6373 | 0.63752 | 18.4196 | 451.3993 | 69.6517
2023-10-02 06:00 | 2023-10-03 06:00 | 013-1 | MRS Vinkovci stream 1 | Kromatografski uzorak | 2023-11-02 08:28 | 4.0581 | 0.02982 | 88.3259 | 4.5184 | 1.4744 | 3.0678 | 0.51874 | 0.38 | 0.18245 | 0.23008 | 0 | - | 0.28212 | - | - | - | 10.0481 | 36.1732 | 10.6042 | 38.1753 | 11.1222 | 40.04 | 11.7272 | 42.2179 | 45.3121 | 47.8115 | 12.5867 | 13.281 | 13.9322 | 50.1558 | 14.6874 | 52.8747 | 0.78096 | 0.82427 | 0.6373 | 0.63752 | 18.4196 | 451.3993 | 69.6517
2023-10-03 06:00 | 2023-10-04 06:00 | 013-1 | MRS Vinkovci stream 1 | Kromatografski uzorak | 2023-11-02 08:28 | 4.0581 | 0.02982 | 88.3259 | 4.5184 | 1.4744 | 3.0678 | 0.51874 | 0.38 | 0.18245 | 0.23008 | 0 | - | 0.28212 | - | - | - | 10.0481 | 36.1732 | 10.6042 | 38.1753 | 11.1222 | 40.04 | 11.7272 | 42.2179 | 45.3121 | 47.8115 | 12.5867 | 13.281 | 13.9322 | 50.1558 | 14.6874 | 52.8747 | 0.78096 | 0.82427 | 0.6373 | 0.63752 | 18.4196 | 451.3993 | 69.6517
2023-10-04 06:00 | 2023-10-05 06:00 | 013-1 | MRS Vinkovci stream 1 | Kromatografski uzorak | 2023-11-02 08:28 | 3.9801 | 0.0013799 | 87.946 | 4.7681 | 1.5824 | 3.3044 | 0.53578 | 0.39096 | 0.22765 | 0.27254 | 0 | - | 0.29504 | - | - | - | 10.0987 | 36.3554 | 10.6577 | 38.3678 | 11.1768 | 40.2365 | 11.7849 | 42.4255 | 45.4605 | 47.9683 | 12.6279 | 13.3245 | 13.976 | 50.3136 | 14.7337 | 53.0413 | 0.7837 | 0.82717 | 0.63953 | 0.63976 | 18.539 | 448.4883 | 68.3788
2023-10-05 06:00 | 2023-10-06 06:00 | 013-1 | MRS Vinkovci stream 1 | Kromatografski uzorak | 2023-11-02 08:28 | 4.0624 | 0.00078087 | 90.1517 | 4.3935 | 0.67318 | 1.3916 | 0.095279 | 0.079098 | 0.079806 | 0.06777 | 0 | - | 0.3965 | - | - | - | 9.7431 | 35.0752 | 10.2819 | 37.0149 | 10.7953 | 38.8631 | 11.382 | 40.975 | 44.67 | 47.133 | 12.4083 | 13.0925 | 13.7484 | 49.4942 | 14.4932 | 52.1757 | 0.75552 | 0.7974 | 0.61654 | 0.61675 | 17.8077 | 466.9186 | 76.2812
2023-10-06 06:00 | 2023-10-07 06:00 | 013-1 | MRS Vinkovci stream 1 | Kromatografski uzorak | 2023-11-02 08:28 | 4.5623 | 0.12277 | 91.1264 | 3.277 | 0.45311 | 0.91161 | 0.051221 | 0.070916 | 0.019493 | 0.02731 | 0.00064203 | - | 0.28891 | - | - | - | 9.4753 | 34.111 | 9.999 | 35.9964 | 10.506 | 37.8214 | 11.0765 | 39.8754 | 43.8199 | 46.2354 | 12.1722 | 12.8432 | 13.4962 | 48.5865 | 14.2272 | 51.2178 | 0.74254 | 0.78367 | 0.60594 | 0.60612 | 17.5191 | 474.6017 | 81.7517
2023-10-07 06:00 | 2023-10-08 06:00 | 013-1 | MRS Vinkovci stream 1 | Kromatografski uzorak | 2023-11-02 08:28 | 4.9953 | 0.21759 | 91.3576 | 2.6257 | 0.46188 | 0.80383 | 0.0821 | 0.1209 | 0.012353 | 0.032433 | 0.0020305 | - | 0.092131 | - | - | - | 9.3139 | 33.5301 | 9.8286 | 35.3829 | 10.3311 | 37.1919 | 10.8919 | 39.2109 | 43.2415 | 45.6248 | 12.0115 | 12.6736 | 13.3233 | 47.9638 | 14.0447 | 50.5609 | 0.73679 | 0.77759 | 0.60126 | 0.60142 | 17.385 | 478.2621 | 85.3013
2023-10-08 06:00 | 2023-10-09 06:00 | 013-1 | MRS Vinkovci stream 1 | Kromatografski uzorak | 2023-11-02 08:28 | 5.4286 | 0.22559 | 91.1274 | 2.5666 | 0.37041 | 0.65177 | 0.061217 | 0.10441 | 0.010593 | 0.03146 | 0.0024921 | - | 0.071192 | - | - | - | 9.2367 | 33.2523 | 9.7471 | 35.0895 | 10.2467 | 36.8882 | 10.8029 | 38.8906 | 42.9009 | 45.2653 | 11.9169 | 12.5737 | 13.22 | 47.5919 | 13.9357 | 50.1686 | 0.73619 | 0.77696 | 0.60077 | 0.60093 | 17.3714 | 478.633 | 86.3396
2023-10-09 06:00 | 2023-10-10 06:00 | 013-1 | MRS Vinkovci stream 1 | Kromatografski uzorak | 2023-11-02 08:28 | 5.5737 | 0.20654 | 90.9057 | 2.7148 | 0.35771 | 0.59921 | 0.046908 | 0.087592 | 0.010878 | 0.029584 | 0.0023601 | - | 0.064179 | - | - | - | 9.221 | 33.1957 | 9.7305 | 35.0298 | 10.2294 | 36.8257 | 10.7846 | 38.8246 | 42.8171 | 45.1769 | 11.8937 | 12.5491 | 13.1942 | 47.4992 | 13.9086 | 50.0709 | 0.73657 | 0.77735 | 0.60107 | 0.60123 | 17.3809 | 478.3715 | 86.3044
2023-10-10 06:00 | 2023-10-11 06:00 | 013-1 | MRS Vinkovci stream 1 | Kromatografski uzorak | 2023-11-02 08:28 | 5.7497 | 0.24252 | 90.9069 | 2.487 | 0.34516 | 0.61394 | 0.057911 | 0.10572 | 0.010512 | 0.032132 | 0.0029127 | - | 0.059591 | - | - | - | 9.1901 | 33.0845 | 9.6979 | 34.9124 | 10.1954 | 36.7036 | 10.7489 | 38.6962 | 42.6661 | 45.0172 | 11.8517 | 12.5048 | 13.1482 | 47.3334 | 13.8601 | 49.8965 | 0.73683 | 0.77763 | 0.60129 | 0.60145 | 17.3868 | 478.2083 | 86.7709
2023-10-11 06:00 | 2023-10-12 06:00 | 013-1 | MRS Vinkovci stream 1 | Kromatografski uzorak | 2023-11-02 08:28 | 5.7159 | 0.23587 | 90.5449 | 2.7187 | 0.4767 | 0.78456 | 0.087136 | 0.12477 | 0.010593 | 0.03223 | 0.001796 | - | 0.051339 | - | - | - | 9.2373 | 33.2544 | 9.7477 | 35.0919 | 10.2459 | 36.8851 | 10.8025 | 38.8889 | 42.7904 | 45.1488 | 11.8862 | 12.5413 | 13.1845 | 47.4641 | 13.8983 | 50.034 | 0.74014 | 0.78112 | 0.60399 | 0.60412 | 17.4635 | 476.1175 | 85.4851
2023-10-12 06:00 | 2023-10-13 06:00 | 013-1 | MRS Vinkovci stream 1 | Kromatografski uzorak | 2023-11-02 08:28 | 5.7377 | 0.21857 | 90.3337 | 2.918 | 0.49295 | 0.79207 | 0.086181 | 0.12164 | 0.0096879 | 0.029784 | 0.0013798 | - | 0.050444 | - | - | - | 9.2517 | 33.3061 | 9.7625 | 35.1449 | 10.2616 | 36.9419 | 10.8187 | 38.9473 | 42.8254 | 45.1858 | 11.896 | 12.5516 | 13.1945 | 47.5003 | 13.9083 | 50.0697 | 0.74121 | 0.78225 | 0.60485 | 0.60502 | 17.4892 | 475.412 | 85.0101
2023-10-13 06:00 | 2023-10-14 06:00 | 013-1 | MRS Vinkovci stream 1 | Kromatografski uzorak | 2023-11-02 08:28 | 5.7788 | 0.22163 | 90.4995 | 2.8039 | 0.43101 | 0.69616 | 0.067508 | 0.10791 | 0.0097074 | 0.030089 | 0.002082 | - | 0.047856 | - | - | - | 9.2221 | 33.1996 | 9.7317 | 35.0339 | 10.2297 | 36.8271 | 10.785 | 38.8262 | 42.7407 | 45.0963 | 11.8724 | 12.5268 | 13.1697 | 47.4108 | 13.8827 | 49.9777 | 0.73937 | 0.78032 | 0.60336 | 0.60352 | 17.4465 | 476.574 | 85.765
2023-10-14 06:00 | 2023-10-15 06:00 | 013-1 | MRS Vinkovci stream 1 | Kromatografski uzorak | 2023-11-02 08:28 | 5.722 | 0.21682 | 90.7218 | 2.7145 | 0.38858 | 0.62488 | 0.052375 | 0.095472 | 0.0098629 | 0.02998 | 0.0025279 | - | 0.046072 | - | - | - | 9.2084 | 33.1503 | 9.7172 | 34.9818 | 10.2153 | 36.7751 | 10.7698 | 38.7712 | 42.7329 | 45.0883 | 11.8703 | 12.5245 | 13.1683 | 47.4058 | 13.8812 | 49.9724 | 0.73745 | 0.77828 | 0.6018 | 0.60195 | 17.4012 | 477.8146 | 86.3468
2023-10-15 06:00 | 2023-10-16 06:00 | 013-1 | MRS Vinkovci stream 1 | Kromatografski uzorak | 2023-11-02 08:28 | 6.0576 | 0.23899 | 90.5055 | 2.5626 | 0.37865 | 0.63527 | 0.056592 | 0.10528 | 0.011144 | 0.03351 | 0.0029241 | - | 0.047171 | - | - | - | 9.1669 | 33.0007 | 9.6733 | 34.824 | 10.1695 | 36.6101 | 10.7214 | 38.5972 | 42.5016 | 44.8439 | 11.806 | 12.4567 | 13.0972 | 47.1501 | 13.8063 | 49.7028 | 0.73879 | 0.7797 | 0.60289 | 0.60305 | 17.4331 | 476.9381 | 86.5714
2023-10-16 06:00 | 2023-10-17 06:00 | 013-1 | MRS Vinkovci stream 1 | Kromatografski uzorak | 2023-11-02 08:28 | 5.8116 | 0.25419 | 91.0532 | 2.3197 | 0.30314 | 0.56132 | 0.054151 | 0.1059 | 0.011356 | 0.035001 | 0.0031854 | - | 0.048592 | - | - | - | 9.1604 | 32.9776 | 9.6663 | 34.7988 | 10.1632 | 36.5876 | 10.715 | 38.5742 | 42.5671 | 44.913 | 11.8242 | 12.4758 | 13.1193 | 47.2293 | 13.8295 | 49.7863 | 0.73544 | 0.77616 | 0.60017 | 0.60032 | 17.3542 | 479.1081 | 87.5055
2023-10-17 06:00 | 2023-10-18 06:00 | 013-1 | MRS Vinkovci stream 1 | Kromatografski uzorak | 2023-11-02 08:28 | 3.028 | 0.14536 | 93.5318 | 2.7685 | 0.30792 | 0.52627 | 0.061759 | 0.090886 | 0.0088148 | 0.023739 | 0.001445 | - | 0.031699 | - | - | - | 9.4552 | 34.0386 | 9.9776 | 35.9194 | 10.49 | 37.7639 | 11.0594 | 39.8137 | 44.3641 | 46.8092 | 12.3234 | 13.0026 | 13.6721 | 49.2195 | 14.4123 | 51.8843 | 0.72174 | 0.7617 | 0.58897 | 0.58913 | 17.0295 | 488.4104 | 87.1414
2023-10-18 06:00 | 2023-10-19 06:00 | 013-1 | MRS Vinkovci stream 1 | Kromatografski uzorak | 2023-11-02 08:28 | 1.3028 | 0.05628 | 95.4386 | 2.8803 | 0.20845 | 0.32202 | 0.029889 | 0.044462 | 0.0063122 | 0.014267 | 0.00074183 | - | 0.017899 | - | - | - | 9.5941 | 34.5388 | 10.1242 | 36.4471 | 10.6455 | 38.324 | 11.2234 | 40.4041 | 45.4095 | 47.9121 | 12.6137 | 13.3089 | 13.9961 | 50.386 | 14.7538 | 53.1139 | 0.70926 | 0.74853 | 0.57879 | 0.57894 | 16.7347 | 496.9554 | 88.2157
2023-10-19 06:00 | 2023-10-20 06:00 | 013-1 | MRS Vinkovci stream 1 | Kromatografski uzorak | 2023-11-02 08:28 | 4.6005 | 0.20605 | 92.2437 | 2.4783 | 0.25709 | 0.4714 | 0.043794 | 0.089091 | 0.010139 | 0.030174 | 0.0027671 | - | 0.038339 | - | - | - | 9.2726 | 33.3813 | 9.7849 | 35.2255 | 10.2883 | 37.0377 | 10.8467 | 39.0479 | 43.3121 | 45.6991 | 12.0311 | 12.6942 | 13.349 | 48.0563 | 14.0717 | 50.658 | 0.72815 | 0.76847 | 0.59421 | 0.59436 | 17.1818 | 483.9971 | 87.8142
2023-10-20 06:00 | 2023-10-21 06:00 | 013-1 | MRS Vinkovci stream 1 | Kromatografski uzorak | 2023-11-02 08:28 | 5.1454 | 0.1762 | 91.3003 | 2.8738 | 0.31469 | 0.50422 | 0.037603 | 0.078976 | 0.0084312 | 0.025737 | 0.002249 | - | 0.036531 | - | - | - | 9.2553 | 33.319 | 9.7666 | 35.1598 | 10.2678 | 36.964 | 10.8251 | 38.9704 | 43.0798 | 45.454 | 11.9666 | 12.6261 | 13.2762 | 47.7944 | 13.9945 | 50.3802 | 0.73308 | 0.77367 | 0.59824 | 0.59839 | 17.2983 | 480.6758 | 86.7292
2023-10-21 06:00 | 2023-10-22 06:00 | 013-1 | MRS Vinkovci stream 1 | Kromatografski uzorak | 2023-11-02 08:28 | 5.851 | 0.21953 | 90.6086 | 2.7603 | 0.33586 | 0.56055 | 0.046999 | 0.096464 | 0.0094708 | 0.029882 | 0.0027844 | - | 0.03909 | - | - | - | 9.1877 | 33.0757 | 9.6953 | 34.9031 | 10.1926 | 36.6934 | 10.7458 | 38.685 | 42.6368 | 44.9865 | 11.8435 | 12.4963 | 13.1389 | 47.3002 | 13.8503 | 49.861 | 0.73745 | 0.77828 | 0.6018 | 0.60195 | 17.4015 | 477.8058 | 86.5995
2023-10-22 06:00 | 2023-10-23 06:00 | 013-1 | MRS Vinkovci stream 1 | Kromatografski uzorak | 2023-11-02 08:28 | 5.9146 | 0.23064 | 90.6845 | 2.621 | 0.31485 | 0.54928 | 0.046026 | 0.098407 | 0.010516 | 0.032652 | 0.0030962 | - | 0.043735 | - | - | - | 9.1705 | 33.0139 | 9.6772 | 34.8379 | 10.174 | 36.6262 | 10.7262 | 38.6142 | 42.5674 | 44.9134 | 11.8243 | 12.4759 | 13.1181 | 47.225 | 13.8283 | 49.7818 | 0.7371 | 0.77791 | 0.60151 | 0.60166 | 17.3892 | 478.1557 | 86.9068
2023-10-23 06:00 | 2023-10-24 06:00 | 013-1 | MRS Vinkovci stream 1 | Kromatografski uzorak | 2023-11-02 08:28 | 6.1175 | 0.27248 | 90.7325 | 2.318 | 0.2889 | 0.55951 | 0.052881 | 0.11249 | 0.012318 | 0.038746 | 0.0037295 | - | 0.050446 | - | - | - | 9.131 | 32.8715 | 9.6354 | 34.6876 | 10.1307 | 36.4704 | 10.6805 | 38.4498 | 42.3778 | 44.7132 | 11.7716 | 12.4203 | 13.0604 | 47.0174 | 13.7675 | 49.5629 | 0.73731 | 0.77813 | 0.60168 | 0.60183 | 17.3983 | 477.8914 | 87.4307
2023-10-24 06:00 | 2023-10-25 06:00 | 013-1 | MRS Vinkovci stream 1 | Kromatografski uzorak | 2023-11-02 08:28 | 6.2694 | 0.28184 | 90.6089 | 2.2774 | 0.28533 | 0.56249 | 0.053536 | 0.11528 | 0.012497 | 0.039665 | 0.0039236 | - | 0.05226 | - | - | - | 9.1141 | 32.8106 | 9.6176 | 34.6233 | 10.1119 | 36.403 | 10.6608 | 38.3787 | 42.2778 | 44.6078 | 11.7438 | 12.3911 | 13.0297 | 46.9068 | 13.7351 | 49.4462 | 0.73805 | 0.77892 | 0.60229 | 0.60244 | 17.4161 | 477.4061 | 87.478
2023-10-25 06:00 | 2023-10-26 06:00 | 013-1 | MRS Vinkovci stream 1 | Kromatografski uzorak | 2023-11-02 08:28 | 6.3732 | 0.28185 | 90.4603 | 2.3175 | 0.29096 | 0.56715 | 0.052917 | 0.11495 | 0.012397 | 0.039468 | 0.0038775 | - | 0.052575 | - | - | - | 9.1078 | 32.7881 | 9.611 | 34.5997 | 10.1049 | 36.3776 | 10.6533 | 38.3519 | 42.2259 | 44.5528 | 11.7294 | 12.3758 | 13.0134 | 46.8482 | 13.7179 | 49.3845 | 0.73887 | 0.77978 | 0.60294 | 0.60311 | 17.4354 | 476.8772 | 87.3459
2023-10-26 06:00 | 2023-10-27 06:00 | 013-1 | MRS Vinkovci stream 1 | Kromatografski uzorak | 2023-11-02 08:28 | 6.3661 | 0.281 | 90.4561 | 2.3254 | 0.29422 | 0.57141 | 0.053402 | 0.11497 | 0.01249 | 0.039578 | 0.0038941 | - | 0.052847 | - | - | - | 9.11 | 32.7958 | 9.6133 | 34.6077 | 10.1072 | 36.3859 | 10.6558 | 38.3607 | 42.2336 | 44.5611 | 11.7316 | 12.3781 | 13.0158 | 46.8567 | 13.7204 | 49.3935 | 0.73893 | 0.77985 | 0.60301 | 0.60316 | 17.4368 | 476.8359 | 87.3005
2023-10-27 06:00 | 2023-10-28 06:00 | 013-1 | MRS Vinkovci stream 1 | Kromatografski uzorak | 2023-11-02 08:28 | 6.3344 | 0.27996 | 90.5046 | 2.3196 | 0.28551 | 0.56144 | 0.052732 | 0.11449 | 0.012291 | 0.03912 | 0.0039865 | - | 0.053309 | - | - | - | 9.1111 | 32.8 | 9.6145 | 34.6121 | 10.1086 | 36.3908 | 10.6572 | 38.3659 | 42.2484 | 44.5768 | 11.7357 | 12.3824 | 13.0204 | 46.8736 | 13.7253 | 49.4112 | 0.7386 | 0.7795 | 0.60274 | 0.60289 | 17.4291 | 477.049 | 87.3665
2023-10-28 06:00 | 2023-10-29 06:00 | 013-1 | MRS Vinkovci stream 1 | Kromatografski uzorak | 2023-11-02 08:28 | 4.9601 | 0.11941 | 91.0441 | 3.3607 | 0.36719 | 0.51565 | 0.028863 | 0.060648 | 0.0063333 | 0.018414 | 0.001362 | - | 0.032848 | - | - | - | 9.3119 | 33.5229 | 9.8264 | 35.3751 | 10.3294 | 37.1857 | 10.8901 | 39.2042 | 43.3151 | 45.7023 | 12.032 | 12.6951 | 13.3466 | 48.0478 | 14.0693 | 50.6493 | 0.73416 | 0.77481 | 0.59911 | 0.59927 | 17.3231 | 480.0284 | 85.7547
2023-10-29 06:00 | 2023-10-30 06:00 | 013-1 | MRS Vinkovci stream 1 | Kromatografski uzorak | 2023-11-02 08:28 | 5.1644 | 0.066171 | 90.2453 | 3.9386 | 0.48813 | 0.58552 | 0.022842 | 0.04544 | 0.0035417 | 0.0098882 | 0.0001833 | - | 0.015496 | - | - | - | 9.3423 | 33.6322 | 9.8585 | 35.4905 | 10.3613 | 37.3007 | 10.9238 | 39.3256 | 43.3325 | 45.7207 | 12.0368 | 12.7002 | 13.3497 | 48.059 | 14.0726 | 50.6612 | 0.73819 | 0.77907 | 0.6024 | 0.60256 | 17.4179 | 477.3552 | 84.3608
2023-10-30 06:00 | 2023-10-31 06:00 | 013-1 | MRS Vinkovci stream 1 | Kromatografski uzorak | 2023-11-02 08:28 | 4.8315 | 0.00099901 | 90.3203 | 4.327 | 0.48645 | 0.52023 | 0.0098925 | 0.018791 | 0.0010096 | 0.0012451 | 1.7034e-05 | - | 0.002824 | - | - | - | 9.3916 | 33.8097 | 9.9102 | 35.6765 | 10.4156 | 37.4962 | 10.981 | 39.5317 | 43.608 | 46.0114 | 12.1133 | 12.781 | 13.4341 | 48.3628 | 14.1609 | 50.9791 | 0.7366 | 0.77741 | 0.6011 | 0.60127 | 17.3807 | 478.3778 | 84.1445
2023-10-31 06:00 | 2023-11-01 06:00 | 013-1 | MRS Vinkovci stream 1 | Kromatografski uzorak | 2023-11-02 08:28 | 3.9903 | 0.00056427 | 91.471 | 4.0126 | 0.47891 | 0.52552 | 0.015314 | 0.023778 | 0.0019458 | 0.003643 | 6.0292e-06 | - | 0.0019267 | - | - | - | 9.4494 | 34.018 | 9.9716 | 35.8976 | 10.4807 | 37.7306 | 11.0497 | 39.7788 | 44.0671 | 46.4959 | 12.2409 | 12.9155 | 13.5768 | 48.8766 | 14.312 | 51.5231 | 0.73063 | 0.77109 | 0.59623 | 0.59639 | 17.2391 | 482.5119 | 84.9143

## Studeni 2023
Vrijeme od | Vrijeme do | Oznaka mjesta uzorkovanja | Mjesto uzorkovanja | Vrsta mjesta uzorkovanja | Zadnja izmjena | N2 (mol %) | CO2 (mol %) | C1 (mol %) | C2 (mol %) | C3 (mol %) | C3+ (mol %) | n-C4 (mol %) | i-C4 (mol %) | n-C5 (mol %) | i-C5 (mol %) | neo-C5 (mol %) | C6 (mol %) | C6+ (mol %) | C7 (mol %) | C8 (mol %) | C9+ (mol %) | NCV (kWh/m3) @15/15 | NCV (MJ/m3) @15/15 | NCV (kWh/m3) @25/0 | NCV (MJ/m3) @25/0 | GCV (kWh/m3) @15/15 | GCV (MJ/m3) @15/15 | GCV (kWh/m3) @25/0 | GCV (MJ/m3) @25/0 | Wd(kWh/m3) @15/15 | Wd(Mj/m3) @15/15 | Wd(kWh/m3) @25/0 | Wd(Mj/m3) @25/0 | Wg(kWh/m3) @15/15 | Wg(Mj/m3) @15/15 | Wg(kWh/m3) @25/0 | Wg(Mj/m3) @25/0 | ρ (kg/m3) @15 | ρ (kg/m3) @0 | d@15 | d@0 | M kg/kmol | R J/kgK | MN (metanski broj)
2023-11-01 06:00 | 2023-11-02 06:00 | 024-1 | MRČ Donji Miholjac - MRČ Budrovac (stream 1) | Kromatografski uzorak | 2023-12-01 08:49 | 6.0751 | 0.2188 | 90.5518 | 2.5692 | 0.37752 | 0.58501 | 0.038202 | 0.096521 | 0.0093628 | 0.030144 | 0.0019984 | 0.014494 | - | 0.010292 | 0.0057642 | 0.00071647 | 9.1534 | 32.9522 | 9.659 | 34.7723 | 10.1549 | 36.5576 | 10.706 | 38.5418 | 42.4762 | 44.8161 | 11.7989 | 12.4489 | 13.0899 | 47.1237 | 13.7985 | 49.6745 | 0.73751 | 0.77834 | 0.60185 | 0.602 | 17.403 | 477.7766 | 87.0195
2023-11-02 06:00 | 2023-11-03 06:00 | 024-1 | MRČ Donji Miholjac - MRČ Budrovac (stream 1) | Kromatografski uzorak | 2023-12-01 08:49 | 6.0141 | 0.23341 | 91.1821 | 1.9446 | 0.40227 | 0.62577 | 0.043136 | 0.10504 | 0.009956 | 0.031605 | 0.0015756 | 0.014688 | - | 0.010633 | 0.0058926 | 0.00097551 | 9.119 | 32.8283 | 9.6226 | 34.6415 | 10.1182 | 36.4256 | 10.6673 | 38.4024 | 42.4099 | 44.7466 | 11.7805 | 12.4296 | 13.0714 | 47.057 | 13.7791 | 49.6046 | 0.73425 | 0.7749 | 0.59919 | 0.59934 | 17.3265 | 479.8734 | 88.3785
2023-11-03 06:00 | 2023-11-04 06:00 | 024-1 | MRČ Donji Miholjac - MRČ Budrovac (stream 1) | Kromatografski uzorak | 2023-12-01 08:49 | 5.9914 | 0.23457 | 90.9307 | 2.1968 | 0.42111 | 0.6465 | 0.045467 | 0.10664 | 0.0096719 | 0.030691 | 0.0014147 | 0.0143 | - | 0.010339 | 0.0058553 | 0.0010064 | 9.1427 | 32.9136 | 9.6477 | 34.7316 | 10.1437 | 36.5173 | 10.6942 | 38.4992 | 42.4725 | 44.8126 | 11.7979 | 12.448 | 13.0896 | 47.1227 | 13.7983 | 49.6739 | 0.7359 | 0.77664 | 0.60053 | 0.60069 | 17.3652 | 478.8047 | 87.6538
2023-11-04 06:00 | 2023-11-05 06:00 | 024-1 | MRČ Donji Miholjac - MRČ Budrovac (stream 1) | Kromatografski uzorak | 2023-12-01 08:49 | 6.0136 | 0.21073 | 91.0481 | 2.1437 | 0.38463 | 0.58379 | 0.037682 | 0.094321 | 0.0088088 | 0.028281 | 0.0016573 | 0.013209 | - | 0.0093789 | 0.0052134 | 0.00060258 | 9.1269 | 32.8567 | 9.631 | 34.6714 | 10.1267 | 36.4563 | 10.6763 | 38.4348 | 42.4415 | 44.7798 | 11.7893 | 12.4388 | 13.0808 | 47.091 | 13.789 | 49.6404 | 0.73443 | 0.77509 | 0.59933 | 0.59949 | 17.3306 | 479.7586 | 88.1435
2023-11-05 06:00 | 2023-11-06 06:00 | 024-1 | MRČ Donji Miholjac - MRČ Budrovac (stream 1) | Kromatografski uzorak | 2023-12-01 08:49 | 5.8086 | 0.2143 | 91.287 | 2.1009 | 0.38458 | 0.58916 | 0.040021 | 0.097266 | 0.008859 | 0.028411 | 0.0014385 | 0.013201 | - | 0.0094921 | 0.0052252 | 0.00066852 | 9.144 | 32.9184 | 9.649 | 34.7365 | 10.1459 | 36.5251 | 10.6965 | 38.5074 | 42.555 | 44.8991 | 11.8208 | 12.472 | 13.116 | 47.2174 | 13.8259 | 49.7731 | 0.73328 | 0.77388 | 0.59839 | 0.59855 | 17.3035 | 480.523 | 88.2393
2023-11-06 06:00 | 2023-11-07 06:00 | 024-1 | MRČ Donji Miholjac - MRČ Budrovac (stream 1) | Kromatografski uzorak | 2023-12-01 08:49 | 5.8215 | 0.2238 | 91.1695 | 2.1705 | 0.39847 | 0.61474 | 0.045002 | 0.10249 | 0.0091586 | 0.029161 | 0.001432 | 0.013499 | - | 0.0096195 | 0.0052258 | 0.00067339 | 9.1518 | 32.9464 | 9.6573 | 34.7662 | 10.1541 | 36.5548 | 10.7052 | 38.5388 | 42.5625 | 44.9073 | 11.8229 | 12.4742 | 13.1178 | 47.2241 | 13.8279 | 49.7803 | 0.73426 | 0.77491 | 0.5992 | 0.59935 | 17.3265 | 479.8775 | 87.9145
2023-11-07 06:00 | 2023-11-08 06:00 | 024-1 | MRČ Donji Miholjac - MRČ Budrovac (stream 1) | Kromatografski uzorak | 2023-12-01 08:49 | 6.3608 | 0.29588 | 91.3901 | 1.3421 | 0.33992 | 0.61107 | 0.051342 | 0.12607 | 0.011827 | 0.038694 | 0.0025028 | 0.018053 | - | 0.01324 | 0.0076916 | 0.0017348 | 9.0395 | 32.5421 | 9.5387 | 34.3393 | 10.0315 | 36.1135 | 10.5759 | 38.0733 | 42.0627 | 44.3801 | 11.6841 | 12.3278 | 12.9664 | 46.6789 | 13.6683 | 49.2058 | 0.73347 | 0.77407 | 0.59855 | 0.5987 | 17.3085 | 480.3729 | 89.8209
2023-11-08 06:00 | 2023-11-09 06:00 | 024-1 | MRČ Donji Miholjac - MRČ Budrovac (stream 1) | Kromatografski uzorak | 2023-12-01 08:49 | 6.1385 | 0.24361 | 91.0482 | 1.9855 | 0.35721 | 0.58416 | 0.043054 | 0.10682 | 0.0097862 | 0.03202 | 0.0016382 | 0.015104 | - | 0.011003 | 0.006327 | 0.001194 | 9.1038 | 32.7736 | 9.6066 | 34.5837 | 10.1014 | 36.3652 | 10.6496 | 38.3387 | 42.3235 | 44.6553 | 11.7565 | 12.4043 | 13.0449 | 46.9616 | 13.7511 | 49.5038 | 0.7348 | 0.77548 | 0.59964 | 0.59979 | 17.3395 | 479.5145 | 88.4505
2023-11-09 06:00 | 2023-11-10 06:00 | 024-1 | MRČ Donji Miholjac - MRČ Budrovac (stream 1) | Kromatografski uzorak | 2023-12-01 08:49 | 5.6948 | 0.22262 | 91.66 | 1.8298 | 0.37838 | 0.59272 | 0.041748 | 0.10107 | 0.0094945 | 0.030195 | 0.0011977 | 0.014025 | - | 0.010054 | 0.0057033 | 0.0008505 | 9.1357 | 32.8887 | 9.6403 | 34.7051 | 10.1374 | 36.4946 | 10.6876 | 38.4752 | 42.5733 | 44.9181 | 11.8259 | 12.4773 | 13.1225 | 47.2412 | 13.8327 | 49.7977 | 0.73133 | 0.77182 | 0.59681 | 0.59696 | 17.2577 | 481.8002 | 88.8928
2023-11-10 06:00 | 2023-11-11 06:00 | 024-1 | MRČ Donji Miholjac - MRČ Budrovac (stream 1) | Kromatografski uzorak | 2023-12-01 08:49 | 4.0857 | 0.20775 | 93.034 | 2.0806 | 0.36145 | 0.59186 | 0.057132 | 0.10915 | 0.0089725 | 0.027608 | 0.00030855 | 0.012635 | - | 0.0089784 | 0.0050976 | 0.00053189 | 9.3082 | 33.5094 | 9.8223 | 35.3603 | 10.3282 | 37.1814 | 10.8887 | 39.1994 | 43.5797 | 45.9805 | 12.1055 | 12.7724 | 13.432 | 48.3553 | 14.1591 | 50.9728 | 0.72452 | 0.76464 | 0.59125 | 0.5914 | 17.0961 | 486.3417 | 88.3911
2023-11-11 06:00 | 2023-11-12 06:00 | 024-1 | MRČ Donji Miholjac - MRČ Budrovac (stream 1) | Kromatografski uzorak | 2023-12-01 08:49 | 4.0748 | 0.20203 | 92.8846 | 2.2893 | 0.30804 | 0.54927 | 0.079179 | 0.10368 | 0.0077971 | 0.0258 | 0 | 0.011698 | - | 0.0083051 | 0.0046817 | 8.7559e-05 | 9.3189 | 33.5482 | 9.8337 | 35.4012 | 10.3398 | 37.2232 | 10.901 | 39.2435 | 43.6117 | 46.0143 | 12.1144 | 12.7817 | 13.4414 | 48.3891 | 14.169 | 51.0085 | 0.72514 | 0.76529 | 0.59175 | 0.5919 | 17.1105 | 485.9375 | 88.0699
2023-11-12 06:00 | 2023-11-13 06:00 | 024-1 | MRČ Donji Miholjac - MRČ Budrovac (stream 1) | Kromatografski uzorak | 2023-12-01 08:49 | 4.4649 | 0.20617 | 92.7169 | 2.0751 | 0.29042 | 0.53692 | 0.089837 | 0.096582 | 0.0078766 | 0.026569 | 0 | 0.011919 | - | 0.0084554 | 0.004746 | 0.00051173 | 9.2646 | 33.3525 | 9.7763 | 35.1947 | 10.2801 | 37.0083 | 10.838 | 39.0169 | 43.3375 | 45.7254 | 12.0382 | 12.7015 | 13.3577 | 48.0878 | 14.0809 | 50.6912 | 0.72579 | 0.76597 | 0.59228 | 0.59243 | 17.1262 | 485.4915 | 88.6182
2023-11-13 06:00 | 2023-11-14 06:00 | 024-1 | MRČ Donji Miholjac - MRČ Budrovac (stream 1) | Kromatografski uzorak | 2023-12-01 08:49 | 4.3107 | 0.21033 | 92.7691 | 2.1507 | 0.30327 | 0.55912 | 0.089512 | 0.10668 | 0.0076968 | 0.026379 | 0 | 0.01186 | - | 0.0084765 | 0.0047216 | 0.00053074 | 9.2883 | 33.4379 | 9.8013 | 35.2848 | 10.3061 | 37.1018 | 10.8654 | 39.1155 | 43.4474 | 45.8412 | 12.0687 | 12.7337 | 13.3911 | 48.208 | 14.1161 | 50.8179 | 0.72583 | 0.76601 | 0.59231 | 0.59247 | 17.127 | 485.4639 | 88.3281
2023-11-14 06:00 | 2023-11-15 06:00 | 024-1 | MRČ Donji Miholjac - MRČ Budrovac (stream 1) | Kromatografski uzorak | 2023-12-01 08:49 | 4.154 | 0.208 | 92.887 | 2.1715 | 0.31792 | 0.57955 | 0.092096 | 0.11133 | 0.0075401 | 0.025897 | 0 | 0.01155 | - | 0.0082919 | 0.0045937 | 0.00033314 | 9.3081 | 33.5091 | 9.8222 | 35.36 | 10.3278 | 37.1802 | 10.8884 | 39.1982 | 43.553 | 45.9527 | 12.098 | 12.7646 | 13.4235 | 48.3244 | 14.1502 | 50.9407 | 0.72539 | 0.76555 | 0.59196 | 0.59211 | 17.1165 | 485.7592 | 88.1938
2023-11-15 06:00 | 2023-11-16 06:00 | 024-1 | MRČ Donji Miholjac - MRČ Budrovac (stream 1) | Kromatografski uzorak | 2023-12-01 08:49 | 4.1876 | 0.19571 | 93.1082 | 1.9877 | 0.27764 | 0.52074 | 0.092707 | 0.094736 | 0.0073538 | 0.024937 | 0 | 0.011112 | - | 0.0077346 | 0.0043195 | 0.00019595 | 9.2821 | 33.4155 | 9.7948 | 35.2611 | 10.2999 | 37.0796 | 10.8589 | 39.092 | 43.489 | 45.885 | 12.0803 | 12.7458 | 13.4049 | 48.2577 | 14.1306 | 50.8702 | 0.72347 | 0.76352 | 0.59039 | 0.59054 | 17.0715 | 487.0439 | 88.9679
2023-11-16 06:00 | 2023-11-17 06:00 | 024-1 | MRČ Donji Miholjac - MRČ Budrovac (stream 1) | Kromatografski uzorak | 2023-12-01 08:49 | 4.2166 | 0.2024 | 93.0654 | 2.0274 | 0.25736 | 0.48818 | 0.086376 | 0.089358 | 0.0071563 | 0.024481 | 0 | 0.011095 | - | 0.0077833 | 0.0044009 | 0.00016967 | 9.2759 | 33.3934 | 9.7883 | 35.2378 | 10.2932 | 37.0555 | 10.8518 | 39.0665 | 43.4606 | 45.8547 | 12.0724 | 12.7374 | 13.3963 | 48.2266 | 14.1214 | 50.837 | 0.72347 | 0.76352 | 0.59039 | 0.59054 | 17.0715 | 487.0456 | 89.0504
2023-11-17 06:00 | 2023-11-18 06:00 | 024-1 | MRČ Donji Miholjac - MRČ Budrovac (stream 1) | Kromatografski uzorak | 2023-12-01 08:49 | 4.1672 | 0.22086 | 92.7593 | 2.241 | 0.34305 | 0.6117 | 0.092716 | 0.11665 | 0.0078107 | 0.026448 | 0 | 0.011726 | - | 0.0084589 | 0.0046043 | 0.00024646 | 9.3161 | 33.5379 | 9.8307 | 35.3905 | 10.3363 | 37.2108 | 10.8974 | 39.2305 | 43.5584 | 45.9584 | 12.0995 | 12.7662 | 13.4246 | 48.3286 | 14.1514 | 50.9451 | 0.72646 | 0.76668 | 0.59283 | 0.59298 | 17.1416 | 485.0486 | 87.8614
2023-11-18 06:00 | 2023-11-19 06:00 | 024-1 | MRČ Donji Miholjac - MRČ Budrovac (stream 1) | Kromatografski uzorak | 2023-12-01 08:49 | 4.1385 | 0.21107 | 92.877 | 2.2063 | 0.31119 | 0.56714 | 0.088134 | 0.10916 | 0.0076386 | 0.02607 | 0 | 0.011676 | - | 0.0083504 | 0.004611 | 0.00030256 | 9.3097 | 33.5148 | 9.8239 | 35.366 | 10.3296 | 37.1864 | 10.8902 | 39.2048 | 43.5607 | 45.9608 | 12.1002 | 12.7669 | 13.4258 | 48.3329 | 14.1527 | 50.9496 | 0.72538 | 0.76554 | 0.59195 | 0.5921 | 17.1162 | 485.7683 | 88.1722
2023-11-19 06:00 | 2023-11-20 06:00 | 024-1 | MRČ Donji Miholjac - MRČ Budrovac (stream 1) | Kromatografski uzorak | 2023-12-01 08:49 | 4.115 | 0.20728 | 92.8453 | 2.2474 | 0.32335 | 0.58498 | 0.089582 | 0.11336 | 0.0076298 | 0.026125 | 0 | 0.011671 | - | 0.0083085 | 0.0047319 | 0.00021241 | 9.3183 | 33.5459 | 9.833 | 35.3989 | 10.3389 | 37.2202 | 10.9001 | 39.2404 | 43.5913 | 45.9931 | 12.1087 | 12.7759 | 13.4349 | 48.3658 | 14.1623 | 50.9843 | 0.72571 | 0.76589 | 0.59222 | 0.59237 | 17.1239 | 485.5504 | 87.9765
2023-11-20 06:00 | 2023-11-21 06:00 | 024-1 | MRČ Donji Miholjac - MRČ Budrovac (stream 1) | Kromatografski uzorak | 2023-12-01 08:49 | 4.1013 | 0.21261 | 92.6665 | 2.3521 | 0.37813 | 0.66746 | 0.10027 | 0.1296 | 0.0077492 | 0.026745 | 0 | 0.011635 | - | 0.0083139 | 0.0047386 | 0.00027753 | 9.3411 | 33.6278 | 9.857 | 35.4853 | 10.3633 | 37.308 | 10.9259 | 39.3331 | 43.6443 | 46.0491 | 12.1234 | 12.7914 | 13.4502 | 48.4207 | 14.1784 | 51.0423 | 0.72748 | 0.76776 | 0.59367 | 0.59382 | 17.1656 | 484.3714 | 87.301
2023-11-21 06:00 | 2023-11-22 06:00 | 024-1 | MRČ Donji Miholjac - MRČ Budrovac (stream 1) | Kromatografski uzorak | 2023-12-01 08:49 | 4.1024 | 0.21634 | 92.5813 | 2.4047 | 0.40177 | 0.69529 | 0.098943 | 0.13437 | 0.0079082 | 0.027163 | 0 | 0.011797 | - | 0.0083883 | 0.0047114 | 0.00023905 | 9.3489 | 33.6562 | 9.8654 | 35.5153 | 10.3718 | 37.3384 | 10.9348 | 39.3651 | 43.6593 | 46.065 | 12.1276 | 12.7958 | 13.4544 | 48.4359 | 14.1829 | 51.0584 | 0.72821 | 0.76853 | 0.59426 | 0.59441 | 17.1827 | 483.8892 | 87.0383
2023-11-22 06:00 | 2023-11-23 06:00 | 024-1 | MRČ Donji Miholjac - MRČ Budrovac (stream 1) | Kromatografski uzorak | 2023-12-01 08:49 | 4.0837 | 0.21121 | 92.7822 | 2.271 | 0.36751 | 0.65189 | 0.10087 | 0.12545 | 0.0074817 | 0.026246 | 0 | 0.011436 | - | 0.0081741 | 0.0044987 | 0.00022642 | 9.334 | 33.6024 | 9.8496 | 35.4585 | 10.3558 | 37.281 | 10.9179 | 39.3046 | 43.636 | 46.0403 | 12.1211 | 12.789 | 13.4481 | 48.4131 | 14.1762 | 51.0343 | 0.72666 | 0.7669 | 0.59299 | 0.59315 | 17.1463 | 484.9168 | 87.5866
2023-11-23 06:00 | 2023-11-24 06:00 | 024-1 | MRČ Donji Miholjac - MRČ Budrovac (stream 1) | Kromatografski uzorak | 2023-12-01 08:49 | 3.5226 | 0.21107 | 92.6589 | 2.7552 | 0.52839 | 0.85227 | 0.1095 | 0.15795 | 0.007969 | 0.025995 | 0 | 0.010781 | - | 0.0075762 | 0.0041044 | 0 | 9.4549 | 34.0377 | 9.9773 | 35.9181 | 10.4875 | 37.755 | 11.0569 | 39.8047 | 44.1209 | 46.552 | 12.2558 | 12.9311 | 13.5943 | 48.9394 | 14.3303 | 51.5893 | 0.72931 | 0.7697 | 0.59516 | 0.59532 | 17.208 | 483.1792 | 85.5726
2023-11-24 06:00 | 2023-11-25 06:00 | 024-1 | MRČ Donji Miholjac - MRČ Budrovac (stream 1) | Kromatografski uzorak | 2023-12-01 08:49 | 3.3838 | 0.1904 | 93.3882 | 2.3952 | 0.3745 | 0.64243 | 0.10184 | 0.11656 | 0.0067032 | 0.022735 | 0 | 0.0096792 | - | 0.0067314 | 0.0036909 | 0 | 9.4077 | 33.8676 | 9.9274 | 35.7385 | 10.4375 | 37.5749 | 11.004 | 39.6145 | 44.0823 | 46.5113 | 12.2451 | 12.9198 | 13.5855 | 48.9077 | 14.321 | 51.5556 | 0.72331 | 0.76336 | 0.59026 | 0.59041 | 17.0668 | 487.1744 | 87.4645
2023-11-25 06:00 | 2023-11-26 06:00 | 024-1 | MRČ Donji Miholjac - MRČ Budrovac (stream 1) | Kromatografski uzorak | 2023-12-01 08:49 | 3.3542 | 0.18727 | 93.2519 | 2.6949 | 0.30676 | 0.51163 | 0.060819 | 0.095806 | 0.0065765 | 0.021743 | 0.00010531 | 0.0096994 | - | 0.0065666 | 0.0035533 | 0 | 9.4091 | 33.8727 | 9.9288 | 35.7438 | 10.4391 | 37.5807 | 11.0057 | 39.6205 | 44.0994 | 46.5293 | 12.2498 | 12.9248 | 13.5908 | 48.927 | 14.3266 | 51.5759 | 0.72296 | 0.76299 | 0.58997 | 0.59013 | 17.0586 | 487.4078 | 87.4403
2023-11-26 06:00 | 2023-11-27 06:00 | 024-1 | MRČ Donji Miholjac - MRČ Budrovac (stream 1) | Kromatografski uzorak | 2023-12-01 08:49 | 3.3593 | 0.20472 | 92.9875 | 2.8137 | 0.39624 | 0.63474 | 0.070591 | 0.11721 | 0.0071478 | 0.022895 | 6.2146e-05 | 0.010014 | - | 0.0068512 | 0.003734 | 0 | 9.4365 | 33.9716 | 9.9578 | 35.8482 | 10.4684 | 37.6864 | 11.0367 | 39.7321 | 44.1477 | 46.5803 | 12.2632 | 12.939 | 13.6042 | 48.9752 | 14.3408 | 51.6269 | 0.7256 | 0.76578 | 0.59213 | 0.59228 | 17.1206 | 485.646 | 86.5575
2023-11-27 06:00 | 2023-11-28 06:00 | 024-1 | MRČ Donji Miholjac - MRČ Budrovac (stream 1) | Kromatografski uzorak | 2023-12-01 08:49 | 3.1868 | 0.20922 | 92.9814 | 2.8937 | 0.46304 | 0.72885 | 0.08351 | 0.13201 | 0.0073371 | 0.022953 | 0 | 0.0097678 | - | 0.006608 | 0.0036212 | 0 | 9.4741 | 34.1067 | 9.9975 | 35.9909 | 10.5093 | 37.8334 | 11.0798 | 39.8873 | 44.2947 | 46.7354 | 12.3041 | 12.9821 | 13.6485 | 49.1346 | 14.3875 | 51.795 | 0.72654 | 0.76677 | 0.59289 | 0.59305 | 17.1424 | 485.025 | 85.949
2023-11-28 06:00 | 2023-11-29 06:00 | 024-1 | MRČ Donji Miholjac - MRČ Budrovac (stream 1) | Kromatografski uzorak | 2023-12-01 08:49 | 3.2869 | 0.21728 | 92.8288 | 2.8924 | 0.49123 | 0.77472 | 0.089793 | 0.14108 | 0.0076891 | 0.024025 | 0 | 0.010162 | - | 0.0069821 | 0.0037568 | 0 | 9.472 | 34.0993 | 9.9953 | 35.9831 | 10.5067 | 37.8241 | 11.0771 | 39.8775 | 44.2465 | 46.6845 | 12.2907 | 12.9679 | 13.6333 | 49.0797 | 14.3714 | 51.737 | 0.72781 | 0.76811 | 0.59393 | 0.59409 | 17.1724 | 484.1818 | 85.7095
2023-11-29 06:00 | 2023-11-30 06:00 | 024-1 | MRČ Donji Miholjac - MRČ Budrovac (stream 1) | Kromatografski uzorak | 2023-12-01 08:49 | 3.3639 | 0.20434 | 92.8664 | 2.8364 | 0.45716 | 0.72891 | 0.083811 | 0.13573 | 0.0074074 | 0.023979 | 0 | 0.010164 | - | 0.0069654 | 0.0036956 | 0 | 9.4542 | 34.0351 | 9.9765 | 35.9153 | 10.4873 | 37.7544 | 11.0566 | 39.8039 | 44.1849 | 46.6196 | 12.2736 | 12.9499 | 13.6148 | 49.0134 | 14.352 | 51.6672 | 0.72709 | 0.76735 | 0.59334 | 0.5935 | 17.1556 | 484.655 | 86.0318
2023-11-30 06:00 | 2023-12-01 06:00 | 024-1 | MRČ Donji Miholjac - MRČ Budrovac (stream 1) | Kromatografski uzorak | 2023-12-01 08:49 | 3.0461 | 0.18926 | 93.1669 | 2.8745 | 0.45816 | 0.72326 | 0.084573 | 0.13238 | 0.0069117 | 0.022283 | 0 | 0.0092653 | - | 0.0063178 | 0.0033594 | 0 | 9.4867 | 34.1521 | 10.0108 | 36.0388 | 10.5234 | 37.8842 | 11.0947 | 39.9408 | 44.3926 | 46.835 | 12.3313 | 13.0097 | 13.6789 | 49.2439 | 14.4183 | 51.9059 | 0.72538 | 0.76555 | 0.59195 | 0.59211 | 17.1151 | 485.855 | 86.032
2023-11-01 06:00 | 2023-11-02 06:00 | 024-2 | MRČ Donji Miholjac - MRS Beničanci (stream 2) | Kromatografski uzorak | 2023-12-01 08:49 | 6.0736 | 0.21984 | 90.5641 | 2.5618 | 0.37354 | 0.58002 | 0.038101 | 0.096391 | 0.0093525 | 0.030144 | 0.0020267 | 0.014514 | - | 0.01027 | 0.0056798 | 0 | 9.1522 | 32.9479 | 9.6572 | 34.766 | 10.1536 | 36.553 | 10.7042 | 38.535 | 42.4734 | 44.8121 | 11.7982 | 12.4478 | 13.0891 | 47.1208 | 13.7973 | 49.6703 | 0.73741 | 0.7782 | 0.60177 | 0.60189 | 17.4007 | 477.8625 | 87.0575
2023-11-02 06:00 | 2023-11-03 06:00 | 024-2 | MRČ Donji Miholjac - MRS Beničanci (stream 2) | Kromatografski uzorak | 2023-12-01 08:49 | 6.0127 | 0.23324 | 91.1882 | 1.9427 | 0.40064 | 0.62216 | 0.043054 | 0.10461 | 0.0099121 | 0.031463 | 0.0016303 | 0.014589 | - | 0.01046 | 0.0057986 | 0 | 9.1184 | 32.8264 | 9.6214 | 34.6369 | 10.1176 | 36.4235 | 10.666 | 38.3976 | 42.4092 | 44.7443 | 11.7803 | 12.429 | 13.0712 | 47.0565 | 13.7784 | 49.6023 | 0.73418 | 0.77478 | 0.59913 | 0.59924 | 17.325 | 479.9505 | 88.4001
2023-11-03 06:00 | 2023-11-04 06:00 | 024-2 | MRČ Donji Miholjac - MRS Beničanci (stream 2) | Kromatografski uzorak | 2023-12-01 08:49 | 6.001 | 0.23633 | 90.9323 | 2.1854 | 0.4189 | 0.64391 | 0.045735 | 0.10682 | 0.0096987 | 0.030774 | 0.0014888 | 0.014353 | - | 0.010367 | 0.0057697 | 0 | 9.1406 | 32.9061 | 9.6447 | 34.7209 | 10.1414 | 36.509 | 10.691 | 38.4877 | 42.4631 | 44.801 | 11.7953 | 12.4447 | 13.0868 | 47.1125 | 13.7948 | 49.6613 | 0.73588 | 0.77657 | 0.60052 | 0.60063 | 17.3649 | 478.8488 | 87.6872
2023-11-04 06:00 | 2023-11-05 06:00 | 024-2 | MRČ Donji Miholjac - MRS Beničanci (stream 2) | Kromatografski uzorak | 2023-12-01 08:49 | 6.0122 | 0.21051 | 91.0483 | 2.1476 | 0.38339 | 0.58076 | 0.037294 | 0.093909 | 0.0087788 | 0.028164 | 0.0015044 | 0.013184 | - | 0.0093908 | 0.0051496 | 0 | 9.1269 | 32.8567 | 9.6305 | 34.6697 | 10.1267 | 36.4562 | 10.6758 | 38.433 | 42.4421 | 44.7794 | 11.7895 | 12.4387 | 13.081 | 47.0918 | 13.7889 | 49.64 | 0.7344 | 0.77503 | 0.59931 | 0.59944 | 17.3301 | 479.7971 | 88.1475
2023-11-05 06:00 | 2023-11-06 06:00 | 024-2 | MRČ Donji Miholjac - MRS Beničanci (stream 2) | Kromatografski uzorak | 2023-12-01 08:49 | 5.8213 | 0.21411 | 91.266 | 2.1105 | 0.38419 | 0.5874 | 0.040018 | 0.096801 | 0.0088208 | 0.02829 | 0.0015675 | 0.013171 | - | 0.0094152 | 0.0051312 | 0 | 9.1433 | 32.9158 | 9.6478 | 34.732 | 10.145 | 36.5221 | 10.6951 | 38.5023 | 42.5487 | 44.8914 | 11.8191 | 12.4698 | 13.114 | 47.2104 | 13.8235 | 49.7645 | 0.73338 | 0.77394 | 0.59847 | 0.5986 | 17.3058 | 480.482 | 88.2215
2023-11-06 06:00 | 2023-11-07 06:00 | 024-2 | MRČ Donji Miholjac - MRS Beničanci (stream 2) | Kromatografski uzorak | 2023-12-01 08:49 | 4.9887 | 0.20419 | 92.1905 | 2.0306 | 0.38724 | 0.58577 | 0.043069 | 0.094921 | 0.0085984 | 0.026236 | 0.0010759 | 0.01197 | - | 0.0081404 | 0.0045176 | 0 | 9.2155 | 33.1758 | 9.7243 | 35.0075 | 10.2255 | 36.8119 | 10.7803 | 38.8091 | 43.0312 | 45.3998 | 11.9531 | 12.6111 | 13.2632 | 47.7476 | 13.9805 | 50.33 | 0.72844 | 0.76875 | 0.59444 | 0.59458 | 17.1889 | 483.7453 | 88.5445
2023-11-07 06:00 | 2023-11-08 06:00 | 024-2 | MRČ Donji Miholjac - MRS Beničanci (stream 2) | Kromatografski uzorak | 2023-12-01 08:49 | 6.2937 | 0.29462 | 91.4588 | 1.3449 | 0.33924 | 0.60628 | 0.051125 | 0.12494 | 0.011734 | 0.038261 | 0.0024552 | 0.017876 | - | 0.013055 | 0.0075884 | 0 | 9.0454 | 32.5634 | 9.5437 | 34.3574 | 10.0381 | 36.1372 | 10.5815 | 38.0935 | 42.1017 | 44.4184 | 11.6949 | 12.3384 | 12.9784 | 46.7224 | 13.6802 | 49.2486 | 0.73306 | 0.77355 | 0.59822 | 0.59829 | 17.299 | 480.6972 | 89.8439
2023-11-08 06:00 | 2023-11-09 06:00 | 024-2 | MRČ Donji Miholjac - MRS Beničanci (stream 2) | Kromatografski uzorak | 2023-12-01 08:49 | 6.1232 | 0.2424 | 91.0433 | 2.008 | 0.35752 | 0.58187 | 0.04304 | 0.10606 | 0.0097046 | 0.031723 | 0.0016813 | 0.015012 | - | 0.010937 | 0.0062024 | 0 | 9.1067 | 32.784 | 9.6088 | 34.5916 | 10.1046 | 36.3765 | 10.652 | 38.3473 | 42.3365 | 44.667 | 11.7601 | 12.4075 | 13.0488 | 46.9758 | 13.7546 | 49.5167 | 0.73481 | 0.77542 | 0.59965 | 0.59975 | 17.3398 | 479.5487 | 88.4048
2023-11-09 06:00 | 2023-11-10 06:00 | 024-2 | MRČ Donji Miholjac - MRS Beničanci (stream 2) | Kromatografski uzorak | 2023-12-01 08:49 | 5.6808 | 0.22142 | 91.6673 | 1.8401 | 0.37765 | 0.58952 | 0.041524 | 0.1003 | 0.0094272 | 0.029953 | 0.0012126 | 0.013919 | - | 0.0099563 | 0.0055804 | 0 | 9.1374 | 32.8945 | 9.6414 | 34.7092 | 10.1392 | 36.5011 | 10.6888 | 38.4797 | 42.583 | 44.9269 | 11.8286 | 12.4797 | 13.1255 | 47.2518 | 13.8354 | 49.8075 | 0.73126 | 0.7717 | 0.59675 | 0.59686 | 17.256 | 481.8768 | 88.8839
2023-11-10 06:00 | 2023-11-11 06:00 | 024-2 | MRČ Donji Miholjac - MRS Beničanci (stream 2) | Kromatografski uzorak | 2023-12-01 08:49 | 4.0836 | 0.20842 | 93.0337 | 2.0845 | 0.36041 | 0.58927 | 0.05672 | 0.10887 | 0.0089503 | 0.027524 | 0.00023846 | 0.012621 | - | 0.0089048 | 0.0050226 | 0 | 9.3082 | 33.5094 | 9.8219 | 35.3589 | 10.3282 | 37.1814 | 10.8883 | 39.198 | 43.5801 | 45.9801 | 12.1056 | 12.7723 | 13.4322 | 48.3558 | 14.159 | 50.9724 | 0.72451 | 0.76459 | 0.59124 | 0.59137 | 17.0958 | 487.0032 | 88.3932
2023-11-11 06:00 | 2023-11-12 06:00 | 024-2 | MRČ Donji Miholjac - MRS Beničanci (stream 2) | Kromatografski uzorak | 2023-12-01 08:49 | 4.0689 | 0.20193 | 92.8932 | 2.2894 | 0.30631 | 0.54651 | 0.078877 | 0.10327 | 0.0077639 | 0.025691 | 0 | 0.011677 | - | 0.0082646 | 0.0046551 | 0 | 9.319 | 33.5485 | 9.8337 | 35.4013 | 10.3399 | 37.2236 | 10.901 | 39.2437 | 43.6143 | 46.0168 | 12.1151 | 12.7825 | 13.4422 | 48.392 | 14.1698 | 51.0114 | 0.72507 | 0.76521 | 0.59169 | 0.59184 | 17.1088 | 485.988 | 88.0852
2023-11-12 06:00 | 2023-11-13 06:00 | 024-2 | MRČ Donji Miholjac - MRS Beničanci (stream 2) | Kromatografski uzorak | 2023-12-01 08:49 | 4.4667 | 0.20633 | 92.7194 | 2.0731 | 0.28869 | 0.53391 | 0.089559 | 0.096208 | 0.0078572 | 0.026489 | 0 | 0.011888 | - | 0.0084316 | 0.004791 | 0 | 9.2638 | 33.3498 | 9.7751 | 35.1905 | 10.2793 | 37.0054 | 10.8368 | 39.0123 | 43.3351 | 45.722 | 12.0375 | 12.7006 | 13.357 | 48.0851 | 14.0799 | 50.6876 | 0.72575 | 0.7659 | 0.59225 | 0.59238 | 17.1253 | 485.5335 | 88.6379
2023-11-13 06:00 | 2023-11-14 06:00 | 024-2 | MRČ Donji Miholjac - MRS Beničanci (stream 2) | Kromatografski uzorak | 2023-12-01 08:49 | 4.3113 | 0.21036 | 92.7707 | 2.1505 | 0.30206 | 0.55657 | 0.089185 | 0.10633 | 0.0076725 | 0.026293 | 0 | 0.011847 | - | 0.0084508 | 0.0047353 | 0 | 9.2879 | 33.4364 | 9.8005 | 35.2818 | 10.3056 | 37.1001 | 10.8645 | 39.1122 | 43.4462 | 45.8391 | 12.0684 | 12.7331 | 13.3908 | 48.2068 | 14.1155 | 50.8157 | 0.7258 | 0.76595 | 0.59229 | 0.59242 | 17.1263 | 485.5016 | 88.3404
2023-11-14 06:00 | 2023-11-15 06:00 | 024-2 | MRČ Donji Miholjac - MRS Beničanci (stream 2) | Kromatografski uzorak | 2023-12-01 08:49 | 4.1543 | 0.20818 | 92.8885 | 2.1712 | 0.31681 | 0.57734 | 0.091825 | 0.11098 | 0.0075204 | 0.025823 | 0 | 0.011535 | - | 0.0082809 | 0.0045671 | 0 | 9.3077 | 33.5077 | 9.8215 | 35.3575 | 10.3274 | 37.1787 | 10.8877 | 39.1955 | 43.5519 | 45.9509 | 12.0977 | 12.7641 | 13.4231 | 48.3233 | 14.1497 | 50.9388 | 0.72537 | 0.76551 | 0.59194 | 0.59207 | 17.116 | 485.789 | 88.2053
2023-11-15 06:00 | 2023-11-16 06:00 | 024-2 | MRČ Donji Miholjac - MRS Beničanci (stream 2) | Kromatografski uzorak | 2023-12-01 08:49 | 4.1879 | 0.19601 | 93.1156 | 1.9839 | 0.27466 | 0.51636 | 0.092157 | 0.094198 | 0.0073294 | 0.024867 | 0 | 0.011079 | - | 0.0077317 | 0.0043391 | 0 | 9.281 | 33.4118 | 9.7935 | 35.2566 | 10.2988 | 37.0756 | 10.8575 | 39.0872 | 43.4864 | 45.8819 | 12.0796 | 12.745 | 13.4042 | 48.255 | 14.1297 | 50.8669 | 0.72339 | 0.76343 | 0.59033 | 0.59047 | 17.0697 | 487.1021 | 89.0016
2023-11-16 06:00 | 2023-11-17 06:00 | 024-2 | MRČ Donji Miholjac - MRS Beničanci (stream 2) | Kromatografski uzorak | 2023-12-01 08:49 | 4.2319 | 0.20321 | 93.0529 | 2.0251 | 0.25641 | 0.48677 | 0.086105 | 0.089337 | 0.007154 | 0.024493 | 0 | 0.011117 | - | 0.0077485 | 0.0044022 | 0 | 9.2741 | 33.3866 | 9.7861 | 35.2301 | 10.2911 | 37.048 | 10.8495 | 39.0581 | 43.45 | 45.8433 | 12.0694 | 12.7342 | 13.393 | 48.2149 | 14.1179 | 50.8244 | 0.72353 | 0.76357 | 0.59044 | 0.59058 | 17.0728 | 487.0131 | 89.0612
2023-11-17 06:00 | 2023-11-18 06:00 | 024-2 | MRČ Donji Miholjac - MRS Beničanci (stream 2) | Kromatografski uzorak | 2023-12-01 08:49 | 4.168 | 0.2211 | 92.7601 | 2.2409 | 0.34194 | 0.60956 | 0.092447 | 0.11628 | 0.0077842 | 0.026365 | 0 | 0.011703 | - | 0.0083288 | 0.0047088 | 0 | 9.3157 | 33.5364 | 9.83 | 35.3881 | 10.3359 | 37.2091 | 10.8966 | 39.2279 | 43.557 | 45.9565 | 12.0992 | 12.7657 | 13.4242 | 48.327 | 14.1508 | 50.943 | 0.72644 | 0.76664 | 0.59281 | 0.59295 | 17.1412 | 485.0717 | 87.8728
2023-11-18 06:00 | 2023-11-19 06:00 | 024-2 | MRČ Donji Miholjac - MRS Beničanci (stream 2) | Kromatografski uzorak | 2023-12-01 08:49 | 4.1393 | 0.2114 | 92.8778 | 2.2059 | 0.31028 | 0.56525 | 0.08794 | 0.10885 | 0.0076133 | 0.025989 | 0 | 0.011657 | - | 0.0082553 | 0.0046701 | 0 | 9.3092 | 33.5132 | 9.8232 | 35.3635 | 10.3291 | 37.1847 | 10.8895 | 39.2021 | 43.5592 | 45.9588 | 12.0998 | 12.7663 | 13.4254 | 48.3313 | 14.1521 | 50.9475 | 0.72536 | 0.7655 | 0.59193 | 0.59207 | 17.1158 | 485.7915 | 88.183
2023-11-19 06:00 | 2023-11-20 06:00 | 024-2 | MRČ Donji Miholjac - MRS Beničanci (stream 2) | Kromatografski uzorak | 2023-12-01 08:49 | 4.1151 | 0.20728 | 92.8474 | 2.247 | 0.32226 | 0.58303 | 0.089333 | 0.11307 | 0.0076118 | 0.026057 | 0 | 0.011654 | - | 0.0082764 | 0.0047675 | 0 | 9.3179 | 33.5446 | 9.8325 | 35.397 | 10.3385 | 37.2187 | 10.8996 | 39.2384 | 43.5904 | 45.992 | 12.1085 | 12.7756 | 13.4347 | 48.3649 | 14.162 | 50.9832 | 0.72568 | 0.76585 | 0.59219 | 0.59234 | 17.1232 | 485.5759 | 87.9876
2023-11-20 06:00 | 2023-11-21 06:00 | 024-2 | MRČ Donji Miholjac - MRS Beničanci (stream 2) | Kromatografski uzorak | 2023-12-01 08:49 | 4.1003 | 0.21258 | 92.6729 | 2.3499 | 0.37609 | 0.66397 | 0.099875 | 0.12904 | 0.0077247 | 0.026664 | 0 | 0.011618 | - | 0.0082534 | 0.0047021 | 0 | 9.3404 | 33.6255 | 9.8561 | 35.4821 | 10.3627 | 37.3056 | 10.9249 | 39.3296 | 43.6432 | 46.0475 | 12.1231 | 12.791 | 13.4499 | 48.4197 | 14.178 | 51.0407 | 0.72742 | 0.76768 | 0.59361 | 0.59375 | 17.1641 | 484.4258 | 87.3234
2023-11-21 06:00 | 2023-11-22 06:00 | 024-2 | MRČ Donji Miholjac - MRS Beničanci (stream 2) | Kromatografski uzorak | 2023-12-01 08:49 | 4.1031 | 0.21637 | 92.5856 | 2.403 | 0.39952 | 0.69173 | 0.098494 | 0.13374 | 0.0078837 | 0.027075 | 0 | 0.011767 | - | 0.0084137 | 0.0048271 | 0 | 9.3482 | 33.6534 | 9.8644 | 35.5119 | 10.371 | 37.3354 | 10.9337 | 39.3615 | 43.6573 | 46.0626 | 12.127 | 12.7952 | 13.4538 | 48.4339 | 14.1822 | 51.0559 | 0.72816 | 0.76847 | 0.59422 | 0.59436 | 17.1815 | 483.9307 | 87.0613
2023-11-22 06:00 | 2023-11-23 06:00 | 024-2 | MRČ Donji Miholjac - MRS Beničanci (stream 2) | Kromatografski uzorak | 2023-12-01 08:49 | 3.9199 | 0.20244 | 92.9812 | 2.2633 | 0.35627 | 0.63301 | 0.10082 | 0.12058 | 0.0071636 | 0.025147 | 0 | 0.010921 | - | 0.0077968 | 0.004315 | 0 | 9.3462 | 33.6462 | 9.8623 | 35.5042 | 10.3695 | 37.3303 | 10.9322 | 39.356 | 43.7314 | 46.1405 | 12.1476 | 12.8168 | 13.4777 | 48.5199 | 14.2073 | 51.1461 | 0.72539 | 0.76554 | 0.59196 | 0.5921 | 17.1162 | 485.779 | 87.7306
2023-11-23 06:00 | 2023-11-24 06:00 | 024-2 | MRČ Donji Miholjac - MRS Beničanci (stream 2) | Kromatografski uzorak | 2023-12-01 08:49 | 3.4659 | 0.20739 | 92.7427 | 2.7442 | 0.52012 | 0.83982 | 0.1092 | 0.15522 | 0.0078231 | 0.025514 | 0 | 0.010582 | - | 0.0073828 | 0.0039789 | 0 | 9.4575 | 34.0471 | 9.98 | 35.9281 | 10.4905 | 37.7659 | 11.06 | 39.8162 | 44.1508 | 46.5835 | 12.2641 | 12.9399 | 13.6037 | 48.9732 | 14.3402 | 51.6248 | 0.72873 | 0.76909 | 0.59468 | 0.59484 | 17.1942 | 483.566 | 85.6669
2023-11-24 06:00 | 2023-11-25 06:00 | 024-2 | MRČ Donji Miholjac - MRS Beničanci (stream 2) | Kromatografski uzorak | 2023-12-01 08:49 | 3.3836 | 0.19037 | 93.3934 | 2.3933 | 0.37245 | 0.63931 | 0.10158 | 0.11602 | 0.0066806 | 0.022655 | 0 | 0.0096601 | - | 0.0066439 | 0.0036222 | 0 | 9.407 | 33.8651 | 9.9266 | 35.7358 | 10.4367 | 37.5722 | 11.0032 | 39.6116 | 44.0808 | 46.5097 | 12.2447 | 12.9194 | 13.5851 | 48.9062 | 14.3206 | 51.5541 | 0.72325 | 0.76329 | 0.59021 | 0.59036 | 17.0654 | 487.215 | 87.4851
2023-11-25 06:00 | 2023-11-26 06:00 | 024-2 | MRČ Donji Miholjac - MRS Beničanci (stream 2) | Kromatografski uzorak | 2023-12-01 08:49 | 3.3549 | 0.18723 | 93.2549 | 2.6937 | 0.3053 | 0.50922 | 0.060426 | 0.095407 | 0.0065584 | 0.02168 | 5.5652e-05 | 0.00968 | - | 0.0065677 | 0.0035424 | 0 | 9.4085 | 33.8706 | 9.9282 | 35.7415 | 10.4384 | 37.5784 | 11.005 | 39.6181 | 44.0979 | 46.5277 | 12.2494 | 12.9244 | 13.5904 | 48.9253 | 14.3262 | 51.5742 | 0.72292 | 0.76295 | 0.58994 | 0.5901 | 17.0577 | 487.4347 | 87.4563
2023-11-26 06:00 | 2023-11-27 06:00 | 024-2 | MRČ Donji Miholjac - MRS Beničanci (stream 2) | Kromatografski uzorak | 2023-12-01 08:49 | 3.3598 | 0.20504 | 92.9899 | 2.8138 | 0.3939 | 0.63144 | 0.070334 | 0.11656 | 0.0071243 | 0.022816 | 0.00012407 | 0.0099811 | - | 0.0068575 | 0.0037444 | 0 | 9.4359 | 33.9693 | 9.9572 | 35.8458 | 10.4678 | 37.6839 | 11.036 | 39.7295 | 44.1459 | 46.5785 | 12.2628 | 12.9385 | 13.6037 | 48.9734 | 14.3403 | 51.625 | 0.72556 | 0.76574 | 0.5921 | 0.59225 | 17.1197 | 485.672 | 86.5754
2023-11-27 06:00 | 2023-11-28 06:00 | 024-2 | MRČ Donji Miholjac - MRS Beničanci (stream 2) | Kromatografski uzorak | 2023-12-01 08:49 | 2.9013 | 0.1881 | 93.3408 | 2.9087 | 0.42229 | 0.66114 | 0.075243 | 0.11867 | 0.0066603 | 0.020844 | 0 | 0.0088648 | - | 0.0054889 | 0.0030744 | 0 | 9.4916 | 34.1698 | 10.0159 | 36.0574 | 10.5292 | 37.9051 | 11.1008 | 39.9628 | 44.4582 | 46.907 | 12.3495 | 13.0297 | 13.6995 | 49.3182 | 14.441 | 51.9874 | 0.7239 | 0.76399 | 0.59074 | 0.5909 | 17.0803 | 486.8022 | 86.2909
2023-11-28 06:00 | 2023-11-29 06:00 | 024-2 | MRČ Donji Miholjac - MRS Beničanci (stream 2) | Kromatografski uzorak | 2023-12-01 08:49 | 3.1444 | 0.20779 | 92.9998 | 2.9022 | 0.47398 | 0.74577 | 0.086577 | 0.13515 | 0.0073623 | 0.022989 | 0 | 0.009713 | - | 0.0064939 | 0.003504 | 0 | 9.4817 | 34.1342 | 10.0055 | 36.0199 | 10.5176 | 37.8634 | 11.0886 | 39.9189 | 44.3294 | 46.7714 | 12.3137 | 12.9921 | 13.659 | 49.1726 | 14.3984 | 51.8343 | 0.72659 | 0.76683 | 0.59294 | 0.5931 | 17.1436 | 485.0024 | 85.8512
2023-11-29 06:00 | 2023-11-30 06:00 | 024-2 | MRČ Donji Miholjac - MRS Beničanci (stream 2) | Kromatografski uzorak | 2023-12-01 08:49 | 3.0908 | 0.18752 | 93.1779 | 2.8639 | 0.42919 | 0.67995 | 0.077887 | 0.12532 | 0.0068403 | 0.022092 | 0 | 0.0093378 | - | 0.0060341 | 0.0032481 | 0 | 9.4743 | 34.1076 | 9.9977 | 35.9919 | 10.51 | 37.836 | 11.0805 | 39.8899 | 44.346 | 46.7892 | 12.3183 | 12.997 | 13.6649 | 49.1936 | 14.4046 | 51.8566 | 0.72491 | 0.76505 | 0.59156 | 0.59172 | 17.1041 | 486.1195 | 86.2558
2023-11-30 06:00 | 2023-12-01 06:00 | 024-2 | MRČ Donji Miholjac - MRS Beničanci (stream 2) | Kromatografski uzorak | 2023-12-01 08:49 | 3.2468 | 0.20231 | 92.9452 | 2.8471 | 0.47864 | 0.75865 | 0.089215 | 0.13985 | 0.0073043 | 0.023573 | 0 | 0.0098496 | - | 0.0066853 | 0.0035423 | 0 | 9.471 | 34.0957 | 9.9943 | 35.9793 | 10.5058 | 37.821 | 11.0762 | 39.8742 | 44.269 | 46.708 | 12.2969 | 12.9744 | 13.6405 | 49.1057 | 14.3789 | 51.7642 | 0.72692 | 0.76718 | 0.59321 | 0.59337 | 17.1516 | 484.7715 | 85.8874
2023-11-01 06:00 | 2023-11-02 06:00 | 024-3 | MRČ Donji Miholjac - MRS Bokšić (stream 3) | Kromatografski uzorak | 2023-12-01 08:49 | 6.0893 | 0.21961 | 90.5385 | 2.5691 | 0.37589 | 0.58345 | 0.038226 | 0.096552 | 0.0093613 | 0.030177 | 0.0020514 | 0.014521 | - | 0.010289 | 0.005663 | 0.00071415 | 9.1517 | 32.9461 | 9.6572 | 34.7659 | 10.153 | 36.5509 | 10.7041 | 38.5348 | 42.4666 | 44.8061 | 11.7963 | 12.4461 | 13.087 | 47.1131 | 13.7954 | 49.6634 | 0.73757 | 0.7784 | 0.60189 | 0.60205 | 17.4044 | 477.7365 | 87.0248
2023-11-02 06:00 | 2023-11-03 06:00 | 024-3 | MRČ Donji Miholjac - MRS Bokšić (stream 3) | Kromatografski uzorak | 2023-12-01 08:49 | 6.0179 | 0.23411 | 91.1934 | 1.9303 | 0.40065 | 0.62422 | 0.043192 | 0.10513 | 0.0099707 | 0.031653 | 0.0016037 | 0.014687 | - | 0.010508 | 0.0058641 | 0.00095931 | 9.1172 | 32.8221 | 9.6208 | 34.6349 | 10.1163 | 36.4188 | 10.6654 | 38.3953 | 42.4041 | 44.7404 | 11.7789 | 12.4279 | 13.0697 | 47.0509 | 13.7772 | 49.5981 | 0.73417 | 0.77482 | 0.59912 | 0.59928 | 17.3247 | 479.9245 | 88.4214
2023-11-03 06:00 | 2023-11-04 06:00 | 024-3 | MRČ Donji Miholjac - MRS Bokšić (stream 3) | Kromatografski uzorak | 2023-12-01 08:49 | 5.9994 | 0.23563 | 90.9312 | 2.1884 | 0.41967 | 0.64534 | 0.045553 | 0.1068 | 0.0096965 | 0.030767 | 0.0014208 | 0.014333 | - | 0.010314 | 0.0058022 | 0.00098949 | 9.141 | 32.9077 | 9.6459 | 34.7253 | 10.1419 | 36.5108 | 10.6923 | 38.4924 | 42.4652 | 44.8049 | 11.7959 | 12.4458 | 13.0874 | 47.1147 | 13.7959 | 49.6654 | 0.73589 | 0.77663 | 0.60052 | 0.60068 | 17.3649 | 478.8114 | 87.6778
2023-11-04 06:00 | 2023-11-05 06:00 | 024-3 | MRČ Donji Miholjac - MRS Bokšić (stream 3) | Kromatografski uzorak | 2023-12-01 08:49 | 6.0095 | 0.20959 | 91.049 | 2.1518 | 0.38268 | 0.5802 | 0.037168 | 0.093676 | 0.0087521 | 0.02809 | 0.0015387 | 0.013138 | - | 0.0093648 | 0.0051694 | 0.00061811 | 9.1273 | 32.8582 | 9.6314 | 34.673 | 10.1272 | 36.4579 | 10.6768 | 38.4365 | 42.4446 | 44.7831 | 11.7902 | 12.4398 | 13.0818 | 47.0945 | 13.79 | 49.6441 | 0.73438 | 0.77504 | 0.5993 | 0.59945 | 17.3296 | 479.7866 | 88.1447
2023-11-05 06:00 | 2023-11-06 06:00 | 024-3 | MRČ Donji Miholjac - MRS Bokšić (stream 3) | Kromatografski uzorak | 2023-12-01 08:49 | 5.8102 | 0.21435 | 91.2882 | 2.099 | 0.38377 | 0.58826 | 0.040033 | 0.097093 | 0.008855 | 0.028396 | 0.0015042 | 0.013223 | - | 0.0094886 | 0.0052186 | 0.00067659 | 9.1436 | 32.9168 | 9.6486 | 34.7349 | 10.1454 | 36.5234 | 10.696 | 38.5055 | 42.5533 | 44.8973 | 11.8204 | 12.4715 | 13.1155 | 47.2156 | 13.8253 | 49.7712 | 0.73327 | 0.77386 | 0.59838 | 0.59854 | 17.3031 | 480.5314 | 88.2485
2023-11-06 06:00 | 2023-11-07 06:00 | 024-3 | MRČ Donji Miholjac - MRS Bokšić (stream 3) | Kromatografski uzorak | 2023-12-01 08:49 | 4.9053 | 0.20165 | 92.2879 | 2.0206 | 0.38743 | 0.58457 | 0.042883 | 0.094233 | 0.0085545 | 0.025966 | 0.0010067 | 0.011822 | - | 0.008013 | 0.0044284 | 0.00023514 | 9.2225 | 33.2008 | 9.7318 | 35.0346 | 10.2333 | 36.8399 | 10.7887 | 38.8393 | 43.0801 | 45.4516 | 11.9667 | 12.6255 | 13.2784 | 47.8021 | 13.9966 | 50.3876 | 0.72789 | 0.76819 | 0.594 | 0.59415 | 17.176 | 484.1033 | 88.5895
2023-11-07 06:00 | 2023-11-08 06:00 | 024-3 | MRČ Donji Miholjac - MRS Bokšić (stream 3) | Kromatografski uzorak | 2023-12-01 08:49 | 6.2891 | 0.29432 | 91.4591 | 1.3473 | 0.34101 | 0.61027 | 0.051279 | 0.12514 | 0.011758 | 0.038319 | 0.0024546 | 0.017884 | - | 0.013049 | 0.0076674 | 0.0017019 | 9.0464 | 32.5671 | 9.546 | 34.3657 | 10.0392 | 36.1413 | 10.584 | 38.1026 | 42.106 | 44.4258 | 11.6961 | 12.3405 | 12.9797 | 46.727 | 13.6824 | 49.2565 | 0.73308 | 0.77367 | 0.59824 | 0.59839 | 17.2995 | 481.4725 | 89.8252
2023-11-08 06:00 | 2023-11-09 06:00 | 024-3 | MRČ Donji Miholjac - MRS Bokšić (stream 3) | Kromatografski uzorak | 2023-12-01 08:49 | 6.1209 | 0.2428 | 91.0448 | 2.0067 | 0.35811 | 0.58486 | 0.043406 | 0.10656 | 0.0097244 | 0.031814 | 0.00173 | 0.015036 | - | 0.010937 | 0.0063291 | 0.0012099 | 9.1072 | 32.7858 | 9.6102 | 34.5966 | 10.1051 | 36.3784 | 10.6535 | 38.3527 | 42.3383 | 44.6709 | 11.7606 | 12.4086 | 13.0494 | 46.9777 | 13.7558 | 49.5208 | 0.73483 | 0.77551 | 0.59966 | 0.59981 | 17.3402 | 479.4953 | 88.3977
2023-11-09 06:00 | 2023-11-10 06:00 | 024-3 | MRČ Donji Miholjac - MRS Bokšić (stream 3) | Kromatografski uzorak | 2023-12-01 08:49 | 5.665 | 0.22166 | 91.6877 | 1.8332 | 0.37894 | 0.59245 | 0.041672 | 0.10071 | 0.009464 | 0.03005 | 0.0011716 | 0.013963 | - | 0.0099969 | 0.0056193 | 0.00085952 | 9.1388 | 32.8995 | 9.6435 | 34.7165 | 10.1407 | 36.5067 | 10.6911 | 38.4879 | 42.5919 | 44.9377 | 11.8311 | 12.4827 | 13.1283 | 47.2618 | 13.8387 | 49.8193 | 0.73118 | 0.77166 | 0.59668 | 0.59683 | 17.254 | 481.9032 | 88.8906
2023-11-10 06:00 | 2023-11-11 06:00 | 024-3 | MRČ Donji Miholjac - MRS Bokšić (stream 3) | Kromatografski uzorak | 2023-12-01 08:49 | 4.0789 | 0.20782 | 93.0377 | 2.0848 | 0.36093 | 0.59077 | 0.056947 | 0.10898 | 0.00896 | 0.02755 | 0.00026698 | 0.012617 | - | 0.0089291 | 0.0050793 | 0.00050669 | 9.3089 | 33.5119 | 9.823 | 35.363 | 10.329 | 37.1843 | 10.8896 | 39.2024 | 43.5839 | 45.9849 | 12.1066 | 12.7736 | 13.4333 | 48.3599 | 14.1605 | 50.9777 | 0.72449 | 0.76461 | 0.59123 | 0.59138 | 17.0954 | 486.3606 | 88.3874
2023-11-11 06:00 | 2023-11-12 06:00 | 024-3 | MRČ Donji Miholjac - MRS Bokšić (stream 3) | Kromatografski uzorak | 2023-12-01 08:49 | 4.0705 | 0.202 | 92.8921 | 2.2883 | 0.30632 | 0.54703 | 0.079024 | 0.10341 | 0.007772 | 0.025735 | 0 | 0.011691 | - | 0.0082427 | 0.0047604 | 7.5663e-05 | 9.3189 | 33.5481 | 9.8336 | 35.4011 | 10.3398 | 37.2231 | 10.901 | 39.2434 | 43.6133 | 46.016 | 12.1148 | 12.7822 | 13.4419 | 48.391 | 14.1696 | 51.0104 | 0.72508 | 0.76522 | 0.5917 | 0.59186 | 17.1091 | 486.6779 | 88.0848
2023-11-12 06:00 | 2023-11-13 06:00 | 024-3 | MRČ Donji Miholjac - MRS Bokšić (stream 3) | Kromatografski uzorak | 2023-12-01 08:49 | 4.4663 | 0.20621 | 92.7303 | 2.0653 | 0.28621 | 0.5319 | 0.089603 | 0.096119 | 0.0078404 | 0.026496 | 0 | 0.0119 | - | 0.0084124 | 0.004802 | 0.00051292 | 9.2629 | 33.3465 | 9.7745 | 35.1884 | 10.2783 | 37.0019 | 10.8361 | 39.0101 | 43.3332 | 45.7209 | 12.037 | 12.7002 | 13.3565 | 48.0833 | 14.0796 | 50.6865 | 0.72567 | 0.76585 | 0.59219 | 0.59234 | 17.1234 | 485.5684 | 88.6694
2023-11-13 06:00 | 2023-11-14 06:00 | 024-3 | MRČ Donji Miholjac - MRS Bokšić (stream 3) | Kromatografski uzorak | 2023-12-01 08:49 | 4.3123 | 0.21041 | 92.7657 | 2.152 | 0.30367 | 0.55957 | 0.089429 | 0.10678 | 0.0076931 | 0.026362 | 0 | 0.011864 | - | 0.008491 | 0.0048143 | 0.00046066 | 9.2883 | 33.4379 | 9.8013 | 35.2849 | 10.3061 | 37.1018 | 10.8654 | 39.1155 | 43.4467 | 45.8405 | 12.0685 | 12.7335 | 13.3909 | 48.2073 | 14.1159 | 50.8171 | 0.72585 | 0.76604 | 0.59233 | 0.59248 | 17.1275 | 485.4487 | 88.323
2023-11-14 06:00 | 2023-11-15 06:00 | 024-3 | MRČ Donji Miholjac - MRS Bokšić (stream 3) | Kromatografski uzorak | 2023-12-01 08:49 | 4.1536 | 0.20797 | 92.8898 | 2.1703 | 0.31705 | 0.57837 | 0.091953 | 0.11109 | 0.0075284 | 0.025857 | 0 | 0.011547 | - | 0.0082658 | 0.004736 | 0.0003414 | 9.3079 | 33.5084 | 9.822 | 35.3592 | 10.3276 | 37.1794 | 10.8882 | 39.1974 | 43.5527 | 45.9524 | 12.098 | 12.7646 | 13.4234 | 48.3242 | 14.1501 | 50.9404 | 0.72537 | 0.76553 | 0.59194 | 0.59209 | 17.116 | 485.7743 | 88.2039
2023-11-15 06:00 | 2023-11-16 06:00 | 024-3 | MRČ Donji Miholjac - MRS Bokšić (stream 3) | Kromatografski uzorak | 2023-12-01 08:49 | 4.202 | 0.19631 | 93.104 | 1.9805 | 0.27468 | 0.51718 | 0.092355 | 0.094465 | 0.0073467 | 0.024959 | 0 | 0.011114 | - | 0.0076781 | 0.0044228 | 0.00015814 | 9.2796 | 33.4064 | 9.7921 | 35.2515 | 10.2971 | 37.0697 | 10.856 | 39.0815 | 43.4774 | 45.8728 | 12.077 | 12.7425 | 13.4014 | 48.245 | 14.1269 | 50.8568 | 0.72346 | 0.76351 | 0.59038 | 0.59053 | 17.0713 | 487.0489 | 89.0035
2023-11-16 06:00 | 2023-11-17 06:00 | 024-3 | MRČ Donji Miholjac - MRS Bokšić (stream 3) | Kromatografski uzorak | 2023-12-01 08:49 | 4.2369 | 0.20324 | 93.047 | 2.0245 | 0.25723 | 0.48834 | 0.086258 | 0.089534 | 0.0071664 | 0.024549 | 0 | 0.011117 | - | 0.0077988 | 0.0045462 | 0.00014589 | 9.2738 | 33.3858 | 9.786 | 35.2297 | 10.2908 | 37.047 | 10.8493 | 39.0576 | 43.4476 | 45.841 | 12.0688 | 12.7336 | 13.3923 | 48.2122 | 14.1172 | 50.8218 | 0.72357 | 0.76363 | 0.59047 | 0.59062 | 17.0739 | 486.9761 | 89.0551
2023-11-17 06:00 | 2023-11-18 06:00 | 024-3 | MRČ Donji Miholjac - MRS Bokšić (stream 3) | Kromatografski uzorak | 2023-12-01 08:49 | 4.1686 | 0.22141 | 92.7534 | 2.2442 | 0.34369 | 0.61242 | 0.092635 | 0.11674 | 0.0077988 | 0.02642 | 0 | 0.011716 | - | 0.0084398 | 0.0047516 | 0.00022509 | 9.3163 | 33.5386 | 9.8309 | 35.3912 | 10.3365 | 37.2115 | 10.8976 | 39.2312 | 43.558 | 45.958 | 12.0994 | 12.7661 | 13.4245 | 48.328 | 14.1513 | 50.9445 | 0.7265 | 0.76673 | 0.59286 | 0.59302 | 17.1427 | 485.0192 | 87.8515
2023-11-18 06:00 | 2023-11-19 06:00 | 024-3 | MRČ Donji Miholjac - MRS Bokšić (stream 3) | Kromatografski uzorak | 2023-12-01 08:49 | 4.1393 | 0.21127 | 92.8738 | 2.2077 | 0.31175 | 0.56796 | 0.088207 | 0.10929 | 0.0076329 | 0.026048 | 0 | 0.011676 | - | 0.0083192 | 0.004856 | 0.00017559 | 9.3098 | 33.5154 | 9.8241 | 35.3666 | 10.3297 | 37.1871 | 10.8904 | 39.2054 | 43.5607 | 45.9608 | 12.1002 | 12.7669 | 13.4258 | 48.3328 | 14.1526 | 50.9495 | 0.7254 | 0.76557 | 0.59197 | 0.59212 | 17.1169 | 485.75 | 88.1654
2023-11-19 06:00 | 2023-11-20 06:00 | 024-3 | MRČ Donji Miholjac - MRS Bokšić (stream 3) | Kromatografski uzorak | 2023-12-01 08:49 | 4.1147 | 0.20731 | 92.8455 | 2.248 | 0.32306 | 0.58448 | 0.089437 | 0.11326 | 0.0076273 | 0.026102 | 0 | 0.011668 | - | 0.0082987 | 0.0048332 | 0.00019132 | 9.3183 | 33.5459 | 9.833 | 35.3989 | 10.3389 | 37.2202 | 10.9001 | 39.2404 | 43.5914 | 45.9933 | 12.1087 | 12.7759 | 13.435 | 48.366 | 14.1624 | 50.9845 | 0.7257 | 0.76588 | 0.59221 | 0.59237 | 17.1238 | 485.5528 | 87.9784
2023-11-20 06:00 | 2023-11-21 06:00 | 024-3 | MRČ Donji Miholjac - MRS Bokšić (stream 3) | Kromatografski uzorak | 2023-12-01 08:49 | 4.1003 | 0.21264 | 92.6676 | 2.3527 | 0.37777 | 0.66675 | 0.099993 | 0.12951 | 0.0077443 | 0.026727 | 0 | 0.011635 | - | 0.008297 | 0.0048096 | 0.00026737 | 9.3411 | 33.6278 | 9.8571 | 35.4854 | 10.3634 | 37.3081 | 10.9259 | 39.3332 | 43.6447 | 46.0495 | 12.1235 | 12.7915 | 13.4503 | 48.4212 | 14.1786 | 51.0428 | 0.72747 | 0.76775 | 0.59366 | 0.59381 | 17.1654 | 484.3783 | 87.3038
2023-11-21 06:00 | 2023-11-22 06:00 | 024-3 | MRČ Donji Miholjac - MRS Bokšić (stream 3) | Kromatografski uzorak | 2023-12-01 08:49 | 4.1022 | 0.21632 | 92.5816 | 2.405 | 0.40142 | 0.69488 | 0.098888 | 0.13426 | 0.0079021 | 0.027134 | 0 | 0.01179 | - | 0.0084015 | 0.0049035 | 0.00018568 | 9.349 | 33.6562 | 9.8654 | 35.5154 | 10.3718 | 37.3385 | 10.9348 | 39.3652 | 43.6595 | 46.0651 | 12.1276 | 12.7959 | 13.4545 | 48.4361 | 14.1829 | 51.0586 | 0.72821 | 0.76853 | 0.59426 | 0.59441 | 17.1826 | 483.8905 | 87.0408
2023-11-22 06:00 | 2023-11-23 06:00 | 024-3 | MRČ Donji Miholjac - MRS Bokšić (stream 3) | Kromatografski uzorak | 2023-12-01 08:49 | 3.905 | 0.20163 | 92.9964 | 2.2635 | 0.35658 | 0.63344 | 0.10084 | 0.12055 | 0.0071616 | 0.025121 | 0 | 0.010905 | - | 0.007723 | 0.004359 | 0.00020133 | 9.3477 | 33.6517 | 9.864 | 35.5105 | 10.3712 | 37.3364 | 10.9342 | 39.3629 | 43.7411 | 46.1509 | 12.1503 | 12.8197 | 13.4807 | 48.5306 | 14.2105 | 51.1577 | 0.72531 | 0.76547 | 0.59189 | 0.59204 | 17.1143 | 485.8274 | 87.7302
2023-11-23 06:00 | 2023-11-24 06:00 | 024-3 | MRČ Donji Miholjac - MRS Bokšić (stream 3) | Kromatografski uzorak | 2023-12-01 08:49 | 3.4533 | 0.20661 | 92.7603 | 2.7409 | 0.51945 | 0.83877 | 0.10921 | 0.15495 | 0.0078088 | 0.025472 | 0 | 0.010552 | - | 0.0073234 | 0.0040005 | 7.4584e-06 | 9.4584 | 34.0501 | 9.9809 | 35.9312 | 10.4915 | 37.7693 | 11.061 | 39.8197 | 44.1579 | 46.591 | 12.2661 | 12.942 | 13.6059 | 48.9812 | 14.3426 | 51.6332 | 0.72862 | 0.76897 | 0.5946 | 0.59476 | 17.1917 | 483.6383 | 85.681
2023-11-24 06:00 | 2023-11-25 06:00 | 024-3 | MRČ Donji Miholjac - MRS Bokšić (stream 3) | Kromatografski uzorak | 2023-12-01 08:49 | 3.3839 | 0.19029 | 93.3935 | 2.3922 | 0.37298 | 0.64003 | 0.10148 | 0.11618 | 0.006689 | 0.022692 | 0 | 0.0096695 | - | 0.0066984 | 0.0036353 | 0 | 9.407 | 33.8653 | 9.9267 | 35.736 | 10.4368 | 37.5724 | 11.0033 | 39.6118 | 44.0809 | 46.5098 | 12.2447 | 12.9194 | 13.5851 | 48.9062 | 14.3206 | 51.5541 | 0.72325 | 0.7633 | 0.59021 | 0.59037 | 17.0655 | 487.2111 | 87.4838
2023-11-25 06:00 | 2023-11-26 06:00 | 024-3 | MRČ Donji Miholjac - MRS Bokšić (stream 3) | Kromatografski uzorak | 2023-12-01 08:49 | 3.3545 | 0.18724 | 93.2566 | 2.6915 | 0.30563 | 0.51015 | 0.06081 | 0.095504 | 0.0065671 | 0.02171 | 0.00012664 | 0.0096894 | - | 0.00656 | 0.0035544 | 0 | 9.4086 | 33.8708 | 9.9283 | 35.7418 | 10.4385 | 37.5787 | 11.0051 | 39.6184 | 44.0982 | 46.528 | 12.2495 | 12.9245 | 13.5905 | 48.9257 | 14.3263 | 51.5746 | 0.72292 | 0.76295 | 0.58994 | 0.5901 | 17.0577 | 487.4343 | 87.4563
2023-11-26 06:00 | 2023-11-27 06:00 | 024-3 | MRČ Donji Miholjac - MRS Bokšić (stream 3) | Kromatografski uzorak | 2023-12-01 08:49 | 3.3589 | 0.20483 | 92.9889 | 2.8141 | 0.39519 | 0.6332 | 0.070414 | 0.11692 | 0.0071394 | 0.022862 | 4.405e-05 | 0.0099978 | - | 0.0069071 | 0.0037262 | 0 | 9.4363 | 33.9708 | 9.9576 | 35.8474 | 10.4682 | 37.6856 | 11.0365 | 39.7313 | 44.1473 | 46.5799 | 12.2632 | 12.9389 | 13.6041 | 48.9749 | 14.3407 | 51.6266 | 0.72558 | 0.76576 | 0.59211 | 0.59227 | 17.1201 | 485.6591 | 86.5651
2023-11-27 06:00 | 2023-11-28 06:00 | 024-3 | MRČ Donji Miholjac - MRS Bokšić (stream 3) | Kromatografski uzorak | 2023-12-01 08:49 | 2.868 | 0.18577 | 93.3791 | 2.911 | 0.41934 | 0.65615 | 0.0747 | 0.11757 | 0.0066013 | 0.020654 | 0 | 0.0087796 | - | 0.0054771 | 0.0030267 | 0 | 9.4942 | 34.1792 | 10.0187 | 36.0674 | 10.5321 | 37.9157 | 11.1039 | 39.9739 | 44.4786 | 46.9283 | 12.3552 | 13.0356 | 13.7058 | 49.341 | 14.4476 | 52.0112 | 0.72364 | 0.76372 | 0.59053 | 0.59069 | 17.0742 | 486.978 | 86.3153
2023-11-28 06:00 | 2023-11-29 06:00 | 024-3 | MRČ Donji Miholjac - MRS Bokšić (stream 3) | Kromatografski uzorak | 2023-12-01 08:49 | 3.1133 | 0.20566 | 93.0346 | 2.9044 | 0.47173 | 0.74207 | 0.086441 | 0.13423 | 0.0073096 | 0.02282 | 0 | 0.009636 | - | 0.0064617 | 0.0034413 | 0 | 9.4843 | 34.1435 | 10.0083 | 36.0298 | 10.5205 | 37.8739 | 11.0917 | 39.93 | 44.3487 | 46.7916 | 12.3191 | 12.9977 | 13.665 | 49.1941 | 14.4046 | 51.8567 | 0.72636 | 0.76659 | 0.59275 | 0.59291 | 17.1383 | 485.1572 | 85.8687
2023-11-29 06:00 | 2023-11-30 06:00 | 024-3 | MRČ Donji Miholjac - MRS Bokšić (stream 3) | Kromatografski uzorak | 2023-12-01 08:49 | 3.0296 | 0.18353 | 93.2473 | 2.8693 | 0.4238 | 0.67027 | 0.07673 | 0.12326 | 0.0067288 | 0.021721 | 0 | 0.0091747 | - | 0.0057086 | 0.0031473 | 0 | 9.479 | 34.1245 | 10.0027 | 36.0097 | 10.5153 | 37.8549 | 11.0861 | 39.9099 | 44.3828 | 46.8278 | 12.3286 | 13.0077 | 13.6763 | 49.2346 | 14.4166 | 51.8997 | 0.72443 | 0.76455 | 0.59117 | 0.59133 | 17.0928 | 486.4437 | 86.2996
2023-11-30 06:00 | 2023-12-01 06:00 | 024-3 | MRČ Donji Miholjac - MRS Bokšić (stream 3) | Kromatografski uzorak | 2023-12-01 08:49 | 3.1678 | 0.19732 | 93.0302 | 2.8583 | 0.47168 | 0.74642 | 0.087738 | 0.13725 | 0.0071561 | 0.023097 | 0 | 0.0096332 | - | 0.0064642 | 0.0034034 | 0 | 9.4775 | 34.119 | 10.0011 | 36.0038 | 10.513 | 37.847 | 11.0838 | 39.9016 | 44.3172 | 46.7585 | 12.3103 | 12.9885 | 13.6554 | 49.1595 | 14.3946 | 51.8206 | 0.72634 | 0.76656 | 0.59273 | 0.59289 | 17.1378 | 485.1655 | 85.9336
2023-11-01 06:00 | 2023-11-02 06:00 | 024-4 | MRČ Donji Miholjac - MRS Osijek (stream 4) | Kromatografski uzorak | 2023-12-01 08:49 | 6.0854 | 0.22475 | 90.5303 | 2.5543 | 0.38777 | 0.60525 | 0.039382 | 0.09899 | 0.009818 | 0.031405 | 0.0020886 | 0.015622 | - | 0.011581 | 0.0068997 | 0.001691 | 9.1557 | 32.9605 | 9.6614 | 34.7811 | 10.1573 | 36.5663 | 10.7086 | 38.551 | 42.4742 | 44.8141 | 11.7984 | 12.4484 | 13.0891 | 47.1208 | 13.7977 | 49.6716 | 0.73795 | 0.7788 | 0.6022 | 0.60236 | 17.4133 | 477.4932 | 86.9323
2023-11-02 06:00 | 2023-11-03 06:00 | 024-4 | MRČ Donji Miholjac - MRS Osijek (stream 4) | Kromatografski uzorak | 2023-12-01 08:49 | 6.0093 | 0.23957 | 91.1845 | 1.9204 | 0.41236 | 0.64622 | 0.044331 | 0.10767 | 0.010433 | 0.032897 | 0.0015922 | 0.015774 | - | 0.011869 | 0.0073568 | 0.0019339 | 9.1222 | 32.8398 | 9.626 | 34.6535 | 10.1216 | 36.4378 | 10.6709 | 38.4154 | 42.4154 | 44.7524 | 11.7821 | 12.4312 | 13.0729 | 47.0626 | 13.7807 | 49.6105 | 0.73457 | 0.77524 | 0.59945 | 0.5996 | 17.334 | 479.6655 | 88.315
2023-11-03 06:00 | 2023-11-04 06:00 | 024-4 | MRČ Donji Miholjac - MRS Osijek (stream 4) | Kromatografski uzorak | 2023-12-01 08:49 | 5.9842 | 0.2403 | 90.9279 | 2.1799 | 0.43185 | 0.66769 | 0.046834 | 0.10923 | 0.010126 | 0.031919 | 0.0014532 | 0.0154 | - | 0.01163 | 0.0072869 | 0.00196 | 9.1468 | 32.9283 | 9.652 | 34.7471 | 10.1481 | 36.533 | 10.6989 | 38.5159 | 42.4812 | 44.8218 | 11.8003 | 12.4505 | 13.0921 | 47.1317 | 13.8009 | 49.6833 | 0.73625 | 0.77702 | 0.60082 | 0.60098 | 17.3735 | 478.575 | 87.57
2023-11-04 06:00 | 2023-11-05 06:00 | 024-4 | MRČ Donji Miholjac - MRS Osijek (stream 4) | Kromatografski uzorak | 2023-12-01 08:49 | 5.9589 | 0.21347 | 91.0668 | 2.1552 | 0.39342 | 0.60552 | 0.039572 | 0.096278 | 0.0097897 | 0.030326 | 0.0024607 | 0.014724 | - | 0.010811 | 0.0064436 | 0.0017035 | 9.1383 | 32.898 | 9.6431 | 34.715 | 10.1392 | 36.5012 | 10.6895 | 38.4822 | 42.4864 | 44.8273 | 11.8018 | 12.452 | 13.0944 | 47.1398 | 13.8033 | 49.6918 | 0.73472 | 0.7754 | 0.59957 | 0.59972 | 17.3374 | 479.5711 | 87.9645
2023-11-05 06:00 | 2023-11-06 06:00 | 024-4 | MRČ Donji Miholjac - MRS Osijek (stream 4) | Kromatografski uzorak | 2023-12-01 08:49 | 5.7984 | 0.2201 | 91.2998 | 2.0736 | 0.39366 | 0.60818 | 0.041156 | 0.099713 | 0.0093198 | 0.029651 | 0.0014472 | 0.014311 | - | 0.010727 | 0.0065621 | 0.0016354 | 9.1472 | 32.9299 | 9.6524 | 34.7487 | 10.1493 | 36.5375 | 10.7001 | 38.5205 | 42.5627 | 44.9072 | 11.823 | 12.4742 | 13.1182 | 47.2256 | 13.8282 | 49.7816 | 0.73353 | 0.77414 | 0.5986 | 0.59875 | 17.3092 | 480.3624 | 88.1904
2023-11-06 06:00 | 2023-11-07 06:00 | 024-4 | MRČ Donji Miholjac - MRS Osijek (stream 4) | Kromatografski uzorak | 2023-12-01 08:49 | 4.8826 | 0.20538 | 92.3011 | 2.0068 | 0.39816 | 0.60406 | 0.044254 | 0.096245 | 0.0089251 | 0.026905 | 0.0011351 | 0.012664 | - | 0.0092092 | 0.005466 | 0.0011003 | 9.2278 | 33.2202 | 9.7375 | 35.055 | 10.2391 | 36.8609 | 10.7948 | 38.8614 | 43.0987 | 45.4711 | 11.9718 | 12.6309 | 13.2839 | 47.822 | 14.0024 | 50.4086 | 0.72811 | 0.76842 | 0.59418 | 0.59433 | 17.1812 | 483.9572 | 88.5131
2023-11-07 06:00 | 2023-11-08 06:00 | 024-4 | MRČ Donji Miholjac - MRS Osijek (stream 4) | Kromatografski uzorak | 2023-12-01 08:49 | 6.2254 | 0.29845 | 91.4708 | 1.3704 | 0.35042 | 0.63497 | 0.053413 | 0.12785 | 0.012855 | 0.040709 | 0.0032259 | 0.019679 | - | 0.014806 | 0.0094505 | 0.002558 | 9.0603 | 32.6171 | 9.5607 | 34.4185 | 10.0543 | 36.1956 | 10.6 | 38.1599 | 42.1591 | 44.4818 | 11.7109 | 12.3561 | 12.9957 | 46.7845 | 13.6992 | 49.3172 | 0.73348 | 0.77409 | 0.59856 | 0.59871 | 17.3088 | 480.3658 | 89.5796
2023-11-08 06:00 | 2023-11-09 06:00 | 024-4 | MRČ Donji Miholjac - MRS Osijek (stream 4) | Kromatografski uzorak | 2023-12-01 08:49 | 6.1231 | 0.25005 | 91.0535 | 1.9684 | 0.3672 | 0.60498 | 0.044553 | 0.10953 | 0.010234 | 0.033275 | 0.001802 | 0.016222 | - | 0.012309 | 0.0077622 | 0.0020957 | 9.1085 | 32.7907 | 9.6116 | 34.6018 | 10.1066 | 36.3836 | 10.6551 | 38.3582 | 42.3364 | 44.6689 | 11.7601 | 12.408 | 13.0487 | 46.9752 | 13.7551 | 49.5183 | 0.73512 | 0.77582 | 0.5999 | 0.60005 | 17.347 | 479.3084 | 88.3675
2023-11-09 06:00 | 2023-11-10 06:00 | 024-4 | MRČ Donji Miholjac - MRS Osijek (stream 4) | Kromatografski uzorak | 2023-12-01 08:49 | 5.6669 | 0.22721 | 91.6742 | 1.8191 | 0.3893 | 0.61262 | 0.042576 | 0.10324 | 0.0099084 | 0.03128 | 0.0011372 | 0.01502 | - | 0.011364 | 0.0070187 | 0.0017695 | 9.142 | 32.9112 | 9.6469 | 34.7289 | 10.1442 | 36.5191 | 10.6947 | 38.501 | 42.5954 | 44.9413 | 11.8321 | 12.4837 | 13.1292 | 47.2649 | 13.8396 | 49.8227 | 0.73158 | 0.77208 | 0.59701 | 0.59716 | 17.2634 | 481.6416 | 88.8025
2023-11-10 06:00 | 2023-11-11 06:00 | 024-4 | MRČ Donji Miholjac - MRS Osijek (stream 4) | Kromatografski uzorak | 2023-12-01 08:49 | 4.0755 | 0.21268 | 93.0367 | 2.0645 | 0.37072 | 0.61067 | 0.058582 | 0.11165 | 0.0093982 | 0.028697 | 0.00029497 | 0.013618 | - | 0.010159 | 0.0060682 | 0.0014789 | 9.3121 | 33.5234 | 9.8264 | 35.3751 | 10.3324 | 37.1965 | 10.8932 | 39.2154 | 43.5893 | 45.9907 | 12.1082 | 12.7752 | 13.4348 | 48.3654 | 14.1621 | 50.9835 | 0.72481 | 0.76494 | 0.59148 | 0.59164 | 17.1028 | 486.1513 | 88.3173
2023-11-11 06:00 | 2023-11-12 06:00 | 024-4 | MRČ Donji Miholjac - MRS Osijek (stream 4) | Kromatografski uzorak | 2023-12-01 08:49 | 4.0677 | 0.20653 | 92.891 | 2.269 | 0.31495 | 0.56579 | 0.081394 | 0.10598 | 0.0081437 | 0.026792 | 0 | 0.012594 | - | 0.00936 | 0.0055577 | 0.0010202 | 9.3219 | 33.5587 | 9.8368 | 35.4123 | 10.3429 | 37.2345 | 10.9043 | 39.2555 | 43.6182 | 46.0212 | 12.1162 | 12.7837 | 13.4433 | 48.3959 | 14.171 | 51.0156 | 0.72537 | 0.76554 | 0.59194 | 0.5921 | 17.1161 | 485.7794 | 88.0181
2023-11-12 06:00 | 2023-11-13 06:00 | 024-4 | MRČ Donji Miholjac - MRS Osijek (stream 4) | Kromatografski uzorak | 2023-12-01 08:49 | 4.4613 | 0.211 | 92.7254 | 2.0513 | 0.29469 | 0.55102 | 0.092267 | 0.098526 | 0.0082216 | 0.027581 | 0 | 0.012811 | - | 0.0096471 | 0.0058606 | 0.0014201 | 9.2667 | 33.3599 | 9.7785 | 35.2025 | 10.2823 | 37.0162 | 10.8403 | 39.0252 | 43.3406 | 45.7287 | 12.0391 | 12.7024 | 13.3586 | 48.0908 | 14.0818 | 50.6945 | 0.726 | 0.7662 | 0.59246 | 0.59261 | 17.1313 | 485.3461 | 88.5873
2023-11-13 06:00 | 2023-11-14 06:00 | 024-4 | MRČ Donji Miholjac - MRS Osijek (stream 4) | Kromatografski uzorak | 2023-12-01 08:49 | 4.3088 | 0.2154 | 92.7606 | 2.1357 | 0.3127 | 0.57944 | 0.092171 | 0.10954 | 0.008058 | 0.027435 | 0 | 0.012763 | - | 0.0096321 | 0.0058095 | 0.001335 | 9.2918 | 33.4504 | 9.805 | 35.298 | 10.3098 | 37.1151 | 10.8693 | 39.1296 | 43.4528 | 45.847 | 12.0702 | 12.7353 | 13.3926 | 48.2134 | 14.1177 | 50.8236 | 0.72619 | 0.76639 | 0.59261 | 0.59276 | 17.1354 | 485.225 | 88.2433
2023-11-14 06:00 | 2023-11-15 06:00 | 024-4 | MRČ Donji Miholjac - MRS Osijek (stream 4) | Kromatografski uzorak | 2023-12-01 08:49 | 4.1503 | 0.21262 | 92.8853 | 2.1538 | 0.32608 | 0.59795 | 0.094636 | 0.11384 | 0.0078838 | 0.026903 | 0 | 0.012423 | - | 0.0093715 | 0.0056479 | 0.0011606 | 9.3112 | 33.5203 | 9.8255 | 35.3719 | 10.3312 | 37.1922 | 10.8919 | 39.2109 | 43.5586 | 45.9586 | 12.0996 | 12.7663 | 13.425 | 48.3301 | 14.1519 | 50.9467 | 0.72569 | 0.76587 | 0.5922 | 0.59235 | 17.1236 | 485.5598 | 88.1266
2023-11-15 06:00 | 2023-11-16 06:00 | 024-4 | MRČ Donji Miholjac - MRS Osijek (stream 4) | Kromatografski uzorak | 2023-12-01 08:49 | 4.199 | 0.20129 | 93.0899 | 1.9712 | 0.28521 | 0.53865 | 0.095219 | 0.097277 | 0.0077124 | 0.025998 | 0 | 0.011951 | - | 0.0087824 | 0.0054422 | 0.0010551 | 9.2837 | 33.4214 | 9.7965 | 35.2674 | 10.3016 | 37.0857 | 10.8607 | 39.0985 | 43.4849 | 45.8808 | 12.0791 | 12.7447 | 13.4035 | 48.2525 | 14.1291 | 50.8648 | 0.72386 | 0.76394 | 0.59071 | 0.59086 | 17.0807 | 486.7815 | 88.8987
2023-11-16 06:00 | 2023-11-17 06:00 | 024-4 | MRČ Donji Miholjac - MRS Osijek (stream 4) | Kromatografski uzorak | 2023-12-01 08:49 | 4.2339 | 0.20818 | 93.0429 | 2.0093 | 0.26462 | 0.50568 | 0.088828 | 0.091717 | 0.0075065 | 0.025539 | 0 | 0.011966 | - | 0.0089442 | 0.005461 | 0.0010951 | 9.2769 | 33.3967 | 9.7893 | 35.2413 | 10.2941 | 37.0587 | 10.8528 | 39.07 | 43.4526 | 45.8463 | 12.0702 | 12.7351 | 13.3937 | 48.2172 | 14.1186 | 50.8271 | 0.72388 | 0.76396 | 0.59072 | 0.59088 | 17.0811 | 486.7701 | 88.9863
2023-11-17 06:00 | 2023-11-18 06:00 | 024-4 | MRČ Donji Miholjac - MRS Osijek (stream 4) | Kromatografski uzorak | 2023-12-01 08:49 | 4.1648 | 0.22651 | 92.7512 | 2.225 | 0.35227 | 0.63238 | 0.095458 | 0.11951 | 0.0081887 | 0.027539 | 0 | 0.012708 | - | 0.0095965 | 0.0057889 | 0.0013169 | 9.3197 | 33.5509 | 9.8345 | 35.4042 | 10.3402 | 37.2246 | 10.9014 | 39.2451 | 43.5639 | 45.9643 | 12.1011 | 12.7679 | 13.4261 | 48.334 | 14.153 | 50.9509 | 0.72684 | 0.76708 | 0.59314 | 0.59329 | 17.1505 | 484.7985 | 87.7781
2023-11-18 06:00 | 2023-11-19 06:00 | 024-4 | MRČ Donji Miholjac - MRS Osijek (stream 4) | Kromatografski uzorak | 2023-12-01 08:49 | 4.1366 | 0.2164 | 92.8673 | 2.1915 | 0.32073 | 0.58815 | 0.090967 | 0.11215 | 0.0080175 | 0.027157 | 0 | 0.012634 | - | 0.009537 | 0.005728 | 0.0012354 | 9.3133 | 33.5279 | 9.8277 | 35.3799 | 10.3335 | 37.2005 | 10.8943 | 39.2196 | 43.5664 | 45.9669 | 12.1018 | 12.7686 | 13.4274 | 48.3386 | 14.1543 | 50.9556 | 0.72576 | 0.76594 | 0.59226 | 0.59241 | 17.1252 | 485.5145 | 88.0829
2023-11-19 06:00 | 2023-11-20 06:00 | 024-4 | MRČ Donji Miholjac - MRS Osijek (stream 4) | Kromatografski uzorak | 2023-12-01 08:49 | 4.1128 | 0.21228 | 92.839 | 2.2316 | 0.33248 | 0.60431 | 0.092089 | 0.11607 | 0.0079798 | 0.027139 | 0 | 0.012526 | - | 0.0093899 | 0.0055894 | 0.0010479 | 9.3215 | 33.5573 | 9.8364 | 35.4109 | 10.3423 | 37.2323 | 10.9037 | 39.2532 | 43.5962 | 45.9983 | 12.11 | 12.7773 | 13.4363 | 48.3706 | 14.1637 | 50.9895 | 0.72604 | 0.76624 | 0.59248 | 0.59264 | 17.1316 | 485.3315 | 87.9003
2023-11-20 06:00 | 2023-11-21 06:00 | 024-4 | MRČ Donji Miholjac - MRS Osijek (stream 4) | Kromatografski uzorak | 2023-12-01 08:49 | 4.0979 | 0.2176 | 92.6646 | 2.3332 | 0.38708 | 0.68673 | 0.10295 | 0.13232 | 0.0080967 | 0.027759 | 0 | 0.012481 | - | 0.0093596 | 0.0056053 | 0.0010821 | 9.3441 | 33.6386 | 9.8602 | 35.4968 | 10.3666 | 37.3197 | 10.9293 | 39.3454 | 43.6493 | 46.0544 | 12.1248 | 12.7929 | 13.4516 | 48.4257 | 14.1799 | 51.0476 | 0.72779 | 0.76808 | 0.59391 | 0.59407 | 17.1727 | 484.1707 | 87.234
2023-11-21 06:00 | 2023-11-22 06:00 | 024-4 | MRČ Donji Miholjac - MRS Osijek (stream 4) | Kromatografski uzorak | 2023-12-01 08:49 | 4.0966 | 0.22084 | 92.579 | 2.3869 | 0.41203 | 0.71658 | 0.1017 | 0.13752 | 0.0082609 | 0.028186 | 0 | 0.012652 | - | 0.0094697 | 0.0056518 | 0.0011084 | 9.3527 | 33.6698 | 9.8694 | 35.5297 | 10.3758 | 37.353 | 10.9391 | 39.3806 | 43.6673 | 46.0734 | 12.1298 | 12.7982 | 13.4567 | 48.4441 | 14.1853 | 51.067 | 0.72853 | 0.76888 | 0.59452 | 0.59468 | 17.1903 | 483.6747 | 86.9595
2023-11-22 06:00 | 2023-11-23 06:00 | 024-4 | MRČ Donji Miholjac - MRS Osijek (stream 4) | Kromatografski uzorak | 2023-12-01 08:49 | 3.903 | 0.20648 | 92.9935 | 2.244 | 0.36569 | 0.65305 | 0.10371 | 0.12331 | 0.0074911 | 0.026113 | 0 | 0.01172 | - | 0.0087772 | 0.0052469 | 0.00099345 | 9.3506 | 33.6622 | 9.8671 | 35.5216 | 10.3743 | 37.3476 | 10.9375 | 39.3748 | 43.7454 | 46.1555 | 12.1515 | 12.821 | 13.4819 | 48.5348 | 14.2117 | 51.1622 | 0.72562 | 0.76579 | 0.59214 | 0.5923 | 17.1216 | 485.6215 | 87.6631
2023-11-23 06:00 | 2023-11-24 06:00 | 024-4 | MRČ Donji Miholjac - MRS Osijek (stream 4) | Kromatografski uzorak | 2023-12-01 08:49 | 3.4568 | 0.21148 | 92.7491 | 2.7184 | 0.53296 | 0.86429 | 0.11231 | 0.15878 | 0.0081832 | 0.02653 | 0 | 0.011385 | - | 0.0084035 | 0.0049294 | 0.00080899 | 9.4615 | 34.0615 | 9.9843 | 35.9433 | 10.4948 | 37.7814 | 11.0646 | 39.8326 | 44.1606 | 46.5939 | 12.2668 | 12.9428 | 13.6065 | 48.9835 | 14.3432 | 51.6356 | 0.72902 | 0.7694 | 0.59492 | 0.59508 | 17.2011 | 483.3733 | 85.5963
2023-11-24 06:00 | 2023-11-25 06:00 | 024-4 | MRČ Donji Miholjac - MRS Osijek (stream 4) | Kromatografski uzorak | 2023-12-01 08:49 | 3.3827 | 0.19506 | 93.3829 | 2.3765 | 0.38453 | 0.66278 | 0.10471 | 0.11939 | 0.0070203 | 0.023641 | 0 | 0.010432 | - | 0.0077814 | 0.0044971 | 0.0007696 | 9.4106 | 33.8783 | 9.9305 | 35.7497 | 10.4406 | 37.5863 | 11.0074 | 39.6265 | 44.0864 | 46.5156 | 12.2462 | 12.921 | 13.5866 | 48.9116 | 14.3222 | 51.5598 | 0.72363 | 0.7637 | 0.59052 | 0.59067 | 17.0744 | 486.9596 | 87.3943
2023-11-25 06:00 | 2023-11-26 06:00 | 024-4 | MRČ Donji Miholjac - MRS Osijek (stream 4) | Kromatografski uzorak | 2023-12-01 08:49 | 3.3521 | 0.19169 | 93.2573 | 2.6707 | 0.31427 | 0.52823 | 0.062636 | 0.09804 | 0.0069089 | 0.022663 | 4.3917e-05 | 0.010538 | - | 0.0078459 | 0.0045177 | 0.00076972 | 9.4112 | 33.8804 | 9.9311 | 35.7519 | 10.4414 | 37.5889 | 11.0081 | 39.6292 | 44.1023 | 46.5323 | 12.2506 | 12.9256 | 13.5916 | 48.9297 | 14.3274 | 51.5788 | 0.7232 | 0.76324 | 0.59017 | 0.59032 | 17.0642 | 487.2498 | 87.4006
2023-11-26 06:00 | 2023-11-27 06:00 | 024-4 | MRČ Donji Miholjac - MRS Osijek (stream 4) | Kromatografski uzorak | 2023-12-01 08:49 | 3.3594 | 0.20969 | 92.9821 | 2.7944 | 0.40634 | 0.6544 | 0.072639 | 0.11994 | 0.00748 | 0.023799 | 8.828e-05 | 0.010766 | - | 0.0079949 | 0.0046 | 0.00074722 | 9.4392 | 33.9811 | 9.9606 | 35.8583 | 10.4713 | 37.6965 | 11.0397 | 39.7428 | 44.1505 | 46.5832 | 12.264 | 12.9398 | 13.6049 | 48.9778 | 14.3416 | 51.6296 | 0.72591 | 0.76611 | 0.59239 | 0.59254 | 17.128 | 485.4358 | 86.4953
2023-11-27 06:00 | 2023-11-28 06:00 | 024-4 | MRČ Donji Miholjac - MRS Osijek (stream 4) | Kromatografski uzorak | 2023-12-01 08:49 | 2.8696 | 0.19079 | 93.3699 | 2.8907 | 0.43279 | 0.67903 | 0.0771 | 0.12082 | 0.0069004 | 0.021466 | 0 | 0.0093775 | - | 0.0063926 | 0.0037769 | 0.00041329 | 9.4969 | 34.1887 | 10.0215 | 36.0775 | 10.5349 | 37.9258 | 11.1068 | 39.9846 | 44.4807 | 46.9305 | 12.3557 | 13.0362 | 13.7063 | 49.3427 | 14.4481 | 52.013 | 0.72398 | 0.76407 | 0.59081 | 0.59096 | 17.0821 | 486.7529 | 86.2428
2023-11-28 06:00 | 2023-11-29 06:00 | 024-4 | MRČ Donji Miholjac - MRS Osijek (stream 4) | Kromatografski uzorak | 2023-12-01 08:49 | 3.1201 | 0.21073 | 93.0219 | 2.882 | 0.48457 | 0.76518 | 0.088736 | 0.13769 | 0.00766 | 0.023771 | 0 | 0.010375 | - | 0.0074446 | 0.0043385 | 0.00059032 | 9.4866 | 34.1516 | 10.0107 | 36.0384 | 10.5229 | 37.8825 | 11.0942 | 39.939 | 44.3478 | 46.7907 | 12.3188 | 12.9974 | 13.6646 | 49.1925 | 14.4042 | 51.8552 | 0.72673 | 0.76698 | 0.59305 | 0.59321 | 17.147 | 484.9478 | 85.7968
2023-11-29 06:00 | 2023-11-30 06:00 | 024-4 | MRČ Donji Miholjac - MRS Osijek (stream 4) | Kromatografski uzorak | 2023-12-01 08:49 | 3.0332 | 0.1885 | 93.2385 | 2.8474 | 0.43508 | 0.69245 | 0.079195 | 0.12661 | 0.0070921 | 0.022708 | 0 | 0.010004 | - | 0.0070833 | 0.0041761 | 0.0005009 | 9.4816 | 34.1339 | 10.0054 | 36.0196 | 10.518 | 37.8649 | 11.089 | 39.9204 | 44.384 | 46.8291 | 12.3289 | 13.0081 | 13.6765 | 49.2354 | 14.4168 | 51.9006 | 0.72479 | 0.76492 | 0.59147 | 0.59162 | 17.1012 | 486.2042 | 86.2289
2023-11-30 06:00 | 2023-12-01 06:00 | 024-4 | MRČ Donji Miholjac - MRS Osijek (stream 4) | Kromatografski uzorak | 2023-12-01 08:49 | 3.1674 | 0.20221 | 93.0242 | 2.8365 | 0.48358 | 0.76973 | 0.090364 | 0.14083 | 0.0075301 | 0.024115 | 0 | 0.010477 | - | 0.0076638 | 0.0044726 | 0.00069688 | 9.4807 | 34.1306 | 10.0045 | 36.0162 | 10.5165 | 37.8595 | 11.0874 | 39.9148 | 44.3214 | 46.763 | 12.3115 | 12.9897 | 13.6566 | 49.1636 | 14.3958 | 51.8249 | 0.7267 | 0.76694 | 0.59303 | 0.59319 | 17.1463 | 484.9272 | 85.8582
2023-11-01 06:00 | 2023-11-02 06:00 | 006-3 | MRČ Špišić Bukovica - MRČ Donji Miholjac (stream 3) | Kromatografski uzorak | 2023-12-01 08:49 | 6.0639 | 0.23057 | 91.0328 | 2.0609 | 0.38315 | 0.6118 | 0.048537 | 0.10264 | 0.010037 | 0.031549 | 0.0030286 | 0.015432 | - | 0.010906 | 0.0050873 | 0.0014343 | 9.1217 | 32.8381 | 9.6255 | 34.6518 | 10.1209 | 36.4354 | 10.6702 | 38.4128 | 42.3996 | 44.7357 | 11.7777 | 12.4266 | 13.0679 | 47.0444 | 13.7753 | 49.5912 | 0.73504 | 0.77574 | 0.59984 | 0.59999 | 17.3452 | 479.3635 | 88.1154
2023-11-02 06:00 | 2023-11-03 06:00 | 006-3 | MRČ Špišić Bukovica - MRČ Donji Miholjac (stream 3) | Kromatografski uzorak | 2023-12-01 08:49 | 6.0441 | 0.24392 | 91.0995 | 1.9756 | 0.39539 | 0.63686 | 0.053263 | 0.10872 | 0.010275 | 0.032232 | 0.0030811 | 0.015677 | - | 0.01121 | 0.0052404 | 0.0017814 | 9.1209 | 32.8353 | 9.6247 | 34.6489 | 10.1202 | 36.4326 | 10.6694 | 38.4098 | 42.3974 | 44.7334 | 11.7771 | 12.4259 | 13.0673 | 47.0422 | 13.7747 | 49.5889 | 0.735 | 0.77569 | 0.5998 | 0.59995 | 17.3441 | 479.3872 | 88.2013
2023-11-03 06:00 | 2023-11-04 06:00 | 006-3 | MRČ Špišić Bukovica - MRČ Donji Miholjac (stream 3) | Kromatografski uzorak | 2023-12-01 08:49 | 5.9893 | 0.22397 | 91.0581 | 2.1029 | 0.40156 | 0.62569 | 0.050031 | 0.10166 | 0.0094849 | 0.029702 | 0.0028246 | 0.014496 | - | 0.0102 | 0.0046693 | 0.0010674 | 9.1335 | 32.8805 | 9.6379 | 34.6965 | 10.1339 | 36.4819 | 10.6839 | 38.4619 | 42.458 | 44.7973 | 11.7939 | 12.4437 | 13.0857 | 47.1085 | 13.7941 | 49.6588 | 0.73492 | 0.77561 | 0.59973 | 0.59989 | 17.3422 | 479.4406 | 87.9854
2023-11-04 06:00 | 2023-11-05 06:00 | 006-3 | MRČ Špišić Bukovica - MRČ Donji Miholjac (stream 3) | Kromatografski uzorak | 2023-12-01 08:49 | 6.0809 | 0.22238 | 91.0201 | 2.0758 | 0.38194 | 0.60075 | 0.047542 | 0.098763 | 0.0093284 | 0.029527 | 0.0028156 | 0.014543 | - | 0.010438 | 0.0046289 | 0.0012224 | 9.119 | 32.8283 | 9.6226 | 34.6414 | 10.118 | 36.4248 | 10.6671 | 38.4016 | 42.3917 | 44.7274 | 11.7755 | 12.4243 | 13.0655 | 47.0359 | 13.7729 | 49.5823 | 0.73488 | 0.77556 | 0.5997 | 0.59985 | 17.3413 | 480.0307 | 88.1731
2023-11-05 06:00 | 2023-11-06 06:00 | 006-3 | MRČ Špišić Bukovica - MRČ Donji Miholjac (stream 3) | Kromatografski uzorak | 2023-12-01 08:49 | 5.738 | 0.21838 | 91.4385 | 2.0048 | 0.37971 | 0.60035 | 0.049667 | 0.099731 | 0.0091841 | 0.028945 | 0.0027442 | 0.014201 | - | 0.010281 | 0.004664 | 0.0012227 | 9.1465 | 32.9274 | 9.6517 | 34.746 | 10.1488 | 36.5356 | 10.6996 | 38.5185 | 42.5843 | 44.9301 | 11.829 | 12.4806 | 13.1252 | 47.2508 | 13.8356 | 49.8082 | 0.73267 | 0.77323 | 0.5979 | 0.59805 | 17.289 | 480.9222 | 88.3964
2023-11-06 06:00 | 2023-11-07 06:00 | 006-3 | MRČ Špišić Bukovica - MRČ Donji Miholjac (stream 3) | Kromatografski uzorak | 2023-12-01 08:49 | 6.3336 | 0.29481 | 91.2657 | 1.4515 | 0.36585 | 0.65441 | 0.064874 | 0.12818 | 0.012001 | 0.0383 | 0.0036718 | 0.018506 | - | 0.01379 | 0.0067312 | 0.0025055 | 9.0581 | 32.6093 | 9.5584 | 34.4103 | 10.0516 | 36.1859 | 10.5971 | 38.1496 | 42.1166 | 44.437 | 11.6991 | 12.3436 | 12.9822 | 46.736 | 13.685 | 49.266 | 0.73461 | 0.77528 | 0.59948 | 0.59963 | 17.3354 | 479.6275 | 89.2819
2023-11-07 06:00 | 2023-11-08 06:00 | 006-3 | MRČ Špišić Bukovica - MRČ Donji Miholjac (stream 3) | Kromatografski uzorak | 2023-12-01 08:49 | 6.2532 | 0.26915 | 91.3225 | 1.574 | 0.32637 | 0.58109 | 0.052207 | 0.11467 | 0.010814 | 0.03518 | 0.0034458 | 0.017358 | - | 0.012759 | 0.0062553 | 0.0020314 | 9.063 | 32.6268 | 9.5635 | 34.4287 | 10.0572 | 36.206 | 10.603 | 38.1709 | 42.1719 | 44.4955 | 11.7144 | 12.3599 | 12.9995 | 46.7982 | 13.7033 | 49.3318 | 0.73347 | 0.77407 | 0.59855 | 0.5987 | 17.3085 | 480.3739 | 89.3982
2023-11-08 06:00 | 2023-11-09 06:00 | 006-3 | MRČ Špišić Bukovica - MRČ Donji Miholjac (stream 3) | Kromatografski uzorak | 2023-12-01 08:49 | 6.1051 | 0.24584 | 91.163 | 1.8733 | 0.3687 | 0.61273 | 0.053326 | 0.10989 | 0.010222 | 0.032726 | 0.0031604 | 0.015931 | - | 0.011384 | 0.0055925 | 0.0017954 | 9.1043 | 32.7753 | 9.6071 | 34.5855 | 10.1021 | 36.3674 | 10.6503 | 38.3411 | 42.3356 | 44.6678 | 11.7599 | 12.4077 | 13.0487 | 46.9755 | 13.7551 | 49.5182 | 0.73446 | 0.77512 | 0.59936 | 0.59951 | 17.3316 | 479.7375 | 88.5641
2023-11-09 06:00 | 2023-11-10 06:00 | 006-3 | MRČ Špišić Bukovica - MRČ Donji Miholjac (stream 3) | Kromatografski uzorak | 2023-12-01 08:49 | 5.161 | 0.23731 | 92.336 | 1.6485 | 0.37117 | 0.61718 | 0.058554 | 0.10965 | 0.010211 | 0.031383 | 0.0029193 | 0.015149 | - | 0.011269 | 0.0051995 | 0.0016707 | 9.1782 | 33.0416 | 9.6851 | 34.8665 | 10.1848 | 36.6654 | 10.7376 | 38.6553 | 42.8613 | 45.2215 | 11.9059 | 12.5615 | 13.2117 | 47.5622 | 13.9265 | 50.1356 | 0.72828 | 0.7686 | 0.59431 | 0.59446 | 17.1854 | 483.8267 | 89.1843
2023-11-10 06:00 | 2023-11-11 06:00 | 006-3 | MRČ Špišić Bukovica - MRČ Donji Miholjac (stream 3) | Kromatografski uzorak | 2023-12-01 08:49 | 3.7936 | 0.18765 | 93.2097 | 2.2427 | 0.32243 | 0.56634 | 0.079998 | 0.10291 | 0.0080542 | 0.025236 | 0.00235 | 0.012111 | - | 0.0089547 | 0.0036591 | 0.0006409 | 9.3464 | 33.6471 | 9.8627 | 35.5057 | 10.3703 | 37.3332 | 10.9332 | 39.3595 | 43.7894 | 46.202 | 12.1637 | 12.8339 | 13.4963 | 48.5865 | 14.2269 | 51.2168 | 0.72351 | 0.76357 | 0.59042 | 0.59057 | 17.0719 | 487.0293 | 88.1259
2023-11-11 06:00 | 2023-11-12 06:00 | 006-3 | MRČ Špišić Bukovica - MRČ Donji Miholjac (stream 3) | Kromatografski uzorak | 2023-12-01 08:49 | 4.3164 | 0.2075 | 92.6393 | 2.2502 | 0.31423 | 0.5866 | 0.10403 | 0.10523 | 0.0081131 | 0.026611 | 0.0023209 | 0.012471 | - | 0.0090703 | 0.0037934 | 0.00073094 | 9.3009 | 33.4832 | 9.8146 | 35.3326 | 10.3195 | 37.1502 | 10.8796 | 39.1666 | 43.4752 | 45.8705 | 12.0764 | 12.7418 | 13.3991 | 48.2366 | 14.1245 | 50.848 | 0.72686 | 0.76711 | 0.59316 | 0.59331 | 17.1513 | 484.782 | 87.913
2023-11-12 06:00 | 2023-11-13 06:00 | 006-3 | MRČ Špišić Bukovica - MRČ Donji Miholjac (stream 3) | Kromatografski uzorak | 2023-12-01 08:49 | 4.4511 | 0.20577 | 92.7682 | 2.0324 | 0.27723 | 0.54256 | 0.1098 | 0.094637 | 0.0077549 | 0.026055 | 0.0016665 | 0.012299 | - | 0.0086968 | 0.0037513 | 0.00067877 | 9.2649 | 33.3538 | 9.7767 | 35.196 | 10.2805 | 37.0098 | 10.8385 | 39.0184 | 43.3438 | 45.7319 | 12.0399 | 12.7033 | 13.3597 | 48.0949 | 14.083 | 50.6986 | 0.72563 | 0.76581 | 0.59216 | 0.59231 | 17.1225 | 485.5897 | 88.6692
2023-11-13 06:00 | 2023-11-14 06:00 | 006-3 | MRČ Špišić Bukovica - MRČ Donji Miholjac (stream 3) | Kromatografski uzorak | 2023-12-01 08:49 | 4.1862 | 0.20455 | 92.8517 | 2.1709 | 0.30758 | 0.58668 | 0.10968 | 0.10897 | 0.007616 | 0.025805 | 0.0020157 | 0.012035 | - | 0.0085345 | 0.0037415 | 0.00069815 | 9.3078 | 33.5081 | 9.8219 | 35.3589 | 10.3274 | 37.1787 | 10.8879 | 39.1966 | 43.542 | 45.9411 | 12.095 | 12.7614 | 13.4199 | 48.3118 | 14.1465 | 50.9274 | 0.72571 | 0.76589 | 0.59222 | 0.59237 | 17.1241 | 485.545 | 88.1234
2023-11-14 06:00 | 2023-11-15 06:00 | 006-3 | MRČ Špišić Bukovica - MRČ Donji Miholjac (stream 3) | Kromatografski uzorak | 2023-12-01 08:49 | 4.1459 | 0.20585 | 92.939 | 2.1151 | 0.31147 | 0.59415 | 0.11486 | 0.10941 | 0.0074845 | 0.025439 | 0.0013156 | 0.011798 | - | 0.0080438 | 0.003634 | 0.00068935 | 9.3084 | 33.5104 | 9.8226 | 35.3613 | 10.3283 | 37.1817 | 10.8888 | 39.1998 | 43.5581 | 45.958 | 12.0995 | 12.7661 | 13.4251 | 48.3303 | 14.1519 | 50.9467 | 0.72528 | 0.76543 | 0.59187 | 0.59202 | 17.1139 | 485.8357 | 88.23
2023-11-15 06:00 | 2023-11-16 06:00 | 006-3 | MRČ Špišić Bukovica - MRČ Donji Miholjac (stream 3) | Kromatografski uzorak | 2023-12-01 08:49 | 4.3251 | 0.19078 | 93.0378 | 1.9453 | 0.25345 | 0.50104 | 0.1074 | 0.083588 | 0.007445 | 0.024544 | 0.0012057 | 0.011503 | - | 0.0078343 | 0.0034543 | 0.00061422 | 9.2639 | 33.3499 | 9.7755 | 35.1919 | 10.2799 | 37.0076 | 10.8378 | 39.016 | 43.3983 | 45.7893 | 12.0551 | 12.7193 | 13.3772 | 48.158 | 14.1014 | 50.765 | 0.72365 | 0.76371 | 0.59054 | 0.59069 | 17.0758 | 486.9207 | 89.1432
2023-11-16 06:00 | 2023-11-17 06:00 | 006-3 | MRČ Špišić Bukovica - MRČ Donji Miholjac (stream 3) | Kromatografski uzorak | 2023-12-01 08:49 | 4.1312 | 0.20816 | 93.021 | 2.0921 | 0.2818 | 0.5475 | 0.10867 | 0.099058 | 0.0073342 | 0.024788 | 0.0017697 | 0.011758 | - | 0.0082316 | 0.0035425 | 0.0005468 | 9.2998 | 33.4792 | 9.8134 | 35.3284 | 10.319 | 37.1484 | 10.8791 | 39.1646 | 43.5432 | 45.942 | 12.0953 | 12.7617 | 13.421 | 48.3154 | 14.1475 | 50.9308 | 0.72443 | 0.76454 | 0.59117 | 0.59133 | 17.094 | 486.4052 | 88.5464
2023-11-17 06:00 | 2023-11-18 06:00 | 006-3 | MRČ Špišić Bukovica - MRČ Donji Miholjac (stream 3) | Kromatografski uzorak | 2023-12-01 08:49 | 4.1584 | 0.21953 | 92.7021 | 2.2733 | 0.35258 | 0.64671 | 0.11399 | 0.11888 | 0.0079204 | 0.02637 | 0.0019569 | 0.01215 | - | 0.0085335 | 0.0036785 | 0.00065235 | 9.3265 | 33.5756 | 9.8417 | 35.4302 | 10.3476 | 37.2512 | 10.9092 | 39.2732 | 43.5859 | 45.9875 | 12.1072 | 12.7743 | 13.4326 | 48.3574 | 14.1599 | 50.9755 | 0.72717 | 0.76743 | 0.59341 | 0.59356 | 17.1583 | 484.5759 | 87.5761
2023-11-18 06:00 | 2023-11-19 06:00 | 006-3 | MRČ Špišić Bukovica - MRČ Donji Miholjac (stream 3) | Kromatografski uzorak | 2023-12-01 08:49 | 4.1187 | 0.205 | 92.9166 | 2.1893 | 0.29758 | 0.57037 | 0.10667 | 0.10549 | 0.0076505 | 0.025654 | 0.0025319 | 0.012016 | - | 0.0083507 | 0.0036908 | 0.00073717 | 9.3126 | 33.5255 | 9.827 | 35.3773 | 10.3329 | 37.1983 | 10.8937 | 39.2173 | 43.5785 | 45.9796 | 12.1051 | 12.7721 | 13.4313 | 48.3526 | 14.1584 | 50.9704 | 0.72525 | 0.76541 | 0.59184 | 0.592 | 17.1132 | 485.853 | 88.1729
2023-11-19 06:00 | 2023-11-20 06:00 | 006-3 | MRČ Špišić Bukovica - MRČ Donji Miholjac (stream 3) | Kromatografski uzorak | 2023-12-01 08:49 | 4.1006 | 0.20611 | 92.7853 | 2.2731 | 0.34108 | 0.63492 | 0.11455 | 0.11846 | 0.0077254 | 0.026137 | 0.0020041 | 0.012035 | - | 0.0085768 | 0.0036921 | 0.00066386 | 9.3315 | 33.5933 | 9.8469 | 35.4489 | 10.3531 | 37.2712 | 10.9151 | 39.2942 | 43.6269 | 46.0307 | 12.1186 | 12.7863 | 13.4453 | 48.4032 | 14.1733 | 51.0238 | 0.72657 | 0.7668 | 0.59292 | 0.59308 | 17.1442 | 484.9748 | 87.6305
2023-11-20 06:00 | 2023-11-21 06:00 | 006-3 | MRČ Špišić Bukovica - MRČ Donji Miholjac (stream 3) | Kromatografski uzorak | 2023-12-01 08:49 | 4.0919 | 0.21232 | 92.6139 | 2.377 | 0.3897 | 0.70487 | 0.12215 | 0.13205 | 0.0078696 | 0.02674 | 0.0011947 | 0.012043 | - | 0.0086858 | 0.0037231 | 0.00070683 | 9.3513 | 33.6646 | 9.8678 | 35.5242 | 10.3743 | 37.3476 | 10.9375 | 39.3749 | 43.6708 | 46.0771 | 12.1308 | 12.7992 | 13.4579 | 48.4486 | 14.1866 | 51.0717 | 0.72819 | 0.76851 | 0.59424 | 0.5944 | 17.1822 | 483.9031 | 87.0252
2023-11-21 06:00 | 2023-11-22 06:00 | 006-3 | MRČ Špišić Bukovica - MRČ Donji Miholjac (stream 3) | Kromatografski uzorak | 2023-12-01 08:49 | 4.1021 | 0.21288 | 92.623 | 2.3614 | 0.38888 | 0.70059 | 0.11988 | 0.13032 | 0.0078719 | 0.026703 | 0.0016096 | 0.012097 | - | 0.0088105 | 0.0037288 | 0.0006948 | 9.3483 | 33.6538 | 9.8647 | 35.5128 | 10.3711 | 37.3359 | 10.934 | 39.3626 | 43.6599 | 46.0656 | 12.1278 | 12.796 | 13.4547 | 48.4368 | 14.1831 | 51.0593 | 0.72809 | 0.7684 | 0.59416 | 0.59432 | 17.1798 | 483.9703 | 87.0896
2023-11-22 06:00 | 2023-11-23 06:00 | 006-3 | MRČ Špišić Bukovica - MRČ Donji Miholjac (stream 3) | Kromatografski uzorak | 2023-12-01 08:49 | 3.9106 | 0.21057 | 92.6804 | 2.4422 | 0.43027 | 0.75617 | 0.12703 | 0.13866 | 0.0078285 | 0.026237 | 0.0020633 | 0.011684 | - | 0.0080949 | 0.003578 | 0.00072186 | 9.3816 | 33.7736 | 9.8998 | 35.6393 | 10.4075 | 37.4669 | 10.9724 | 39.5007 | 43.8087 | 46.2228 | 12.1691 | 12.8397 | 13.4998 | 48.5993 | 14.2308 | 51.2309 | 0.7283 | 0.76863 | 0.59434 | 0.59449 | 17.1847 | 483.8361 | 86.657
2023-11-23 06:00 | 2023-11-24 06:00 | 006-3 | MRČ Špišić Bukovica - MRČ Donji Miholjac (stream 3) | Kromatografski uzorak | 2023-12-01 08:49 | 3.4049 | 0.20121 | 92.8881 | 2.6816 | 0.49275 | 0.82419 | 0.12893 | 0.14708 | 0.0076595 | 0.024701 | 0.00097589 | 0.010804 | - | 0.0079201 | 0.0030377 | 0.0003308 | 9.4578 | 34.0481 | 9.9803 | 35.9291 | 10.4911 | 37.7679 | 11.0606 | 39.8182 | 44.1784 | 46.6128 | 12.2718 | 12.948 | 13.6125 | 49.005 | 14.3495 | 51.6584 | 0.72786 | 0.76817 | 0.59397 | 0.59413 | 17.1737 | 484.1469 | 85.8634
2023-11-24 06:00 | 2023-11-25 06:00 | 006-3 | MRČ Špišić Bukovica - MRČ Donji Miholjac (stream 3) | Kromatografski uzorak | 2023-12-01 08:49 | 3.3677 | 0.18517 | 93.38 | 2.4403 | 0.35242 | 0.62679 | 0.11313 | 0.11033 | 0.0067284 | 0.022326 | 0.0021767 | 0.010121 | - | 0.0067199 | 0.0028355 | 8.52e-06 | 9.4112 | 33.8802 | 9.931 | 35.7517 | 10.4413 | 37.5886 | 11.008 | 39.6289 | 44.0994 | 46.5293 | 12.2498 | 12.9248 | 13.5907 | 48.9264 | 14.3265 | 51.5754 | 0.72328 | 0.76333 | 0.59024 | 0.59039 | 17.0662 | 487.1925 | 87.4095
2023-11-25 06:00 | 2023-11-26 06:00 | 006-3 | MRČ Špišić Bukovica - MRČ Donji Miholjac (stream 3) | Kromatografski uzorak | 2023-12-01 08:49 | 3.3498 | 0.18458 | 93.2294 | 2.7491 | 0.2849 | 0.48703 | 0.063228 | 0.088934 | 0.006657 | 0.021355 | 0.0021612 | 0.010215 | - | 0.0067872 | 0.002795 | 0 | 9.41 | 33.876 | 9.9298 | 35.7472 | 10.4401 | 37.5843 | 11.0068 | 39.6243 | 44.1049 | 46.5351 | 12.2514 | 12.9264 | 13.5925 | 48.9329 | 14.3284 | 51.5822 | 0.72292 | 0.76295 | 0.58994 | 0.5901 | 17.0577 | 487.4333 | 87.422
2023-11-26 06:00 | 2023-11-27 06:00 | 006-3 | MRČ Špišić Bukovica - MRČ Donji Miholjac (stream 3) | Kromatografski uzorak | 2023-12-01 08:49 | 3.3551 | 0.20752 | 92.8938 | 2.8263 | 0.43704 | 0.7172 | 0.097498 | 0.12786 | 0.0075027 | 0.023531 | 0.0022975 | 0.010666 | - | 0.0078492 | 0.0029569 | 0 | 9.4531 | 34.031 | 9.9753 | 35.911 | 10.4861 | 37.7501 | 11.0554 | 39.7994 | 44.1839 | 46.6186 | 12.2733 | 12.9496 | 13.6146 | 49.0126 | 14.3518 | 51.6664 | 0.72695 | 0.7672 | 0.59323 | 0.59339 | 17.1522 | 484.7483 | 86.0985
2023-11-27 06:00 | 2023-11-28 06:00 | 006-3 | MRČ Špišić Bukovica - MRČ Donji Miholjac (stream 3) | Kromatografski uzorak | 2023-12-01 08:49 | 3.1335 | 0.20518 | 92.9905 | 2.8972 | 0.47787 | 0.77366 | 0.10663 | 0.13558 | 0.0075319 | 0.023062 | 0.0022235 | 0.010285 | - | 0.0076469 | 0.0028337 | 0 | 9.4888 | 34.1596 | 10.013 | 36.0467 | 10.5252 | 37.8908 | 11.0966 | 39.9479 | 44.35 | 46.7938 | 12.3194 | 12.9983 | 13.6651 | 49.1944 | 14.405 | 51.858 | 0.72698 | 0.76724 | 0.59325 | 0.59341 | 17.1527 | 484.7361 | 85.7045
2023-11-28 06:00 | 2023-11-29 06:00 | 006-3 | MRČ Špišić Bukovica - MRČ Donji Miholjac (stream 3) | Kromatografski uzorak | 2023-12-01 08:49 | 3.3761 | 0.21532 | 92.7464 | 2.8645 | 0.48877 | 0.79767 | 0.11031 | 0.1421 | 0.0078448 | 0.024439 | 0.0022028 | 0.010931 | - | 0.0080474 | 0.0030211 | 0 | 9.4672 | 34.0821 | 9.9903 | 35.965 | 10.5012 | 37.8045 | 11.0713 | 39.8568 | 44.2023 | 46.6381 | 12.2784 | 12.955 | 13.6195 | 49.0301 | 14.3569 | 51.6849 | 0.72852 | 0.76887 | 0.59451 | 0.59467 | 17.1892 | 483.7067 | 85.6145
2023-11-29 06:00 | 2023-11-30 06:00 | 006-3 | MRČ Špišić Bukovica - MRČ Donji Miholjac (stream 3) | Kromatografski uzorak | 2023-12-01 08:49 | 3.3653 | 0.20769 | 92.7888 | 2.837 | 0.48868 | 0.80118 | 0.1124 | 0.14363 | 0.0076878 | 0.024367 | 0.0023669 | 0.01088 | - | 0.00818 | 0.0029929 | 0 | 9.4677 | 34.0838 | 9.9908 | 35.9668 | 10.5018 | 37.8066 | 11.072 | 39.859 | 44.212 | 46.6483 | 12.2811 | 12.9579 | 13.6225 | 49.0411 | 14.3601 | 51.6965 | 0.72828 | 0.76861 | 0.59431 | 0.59447 | 17.1835 | 483.8669 | 85.6549
2023-11-30 06:00 | 2023-12-01 06:00 | 006-3 | MRČ Špišić Bukovica - MRČ Donji Miholjac (stream 3) | Kromatografski uzorak | 2023-12-01 08:49 | 3.3904 | 0.22134 | 92.6295 | 2.8663 | 0.54748 | 0.89254 | 0.12829 | 0.15884 | 0.007987 | 0.025235 | 0.0024119 | 0.010981 | - | 0.008231 | 0.0030766 | 0 | 9.4821 | 34.1357 | 10.006 | 36.0217 | 10.5171 | 37.8617 | 11.0881 | 39.9173 | 44.2259 | 46.663 | 12.285 | 12.9619 | 13.6259 | 49.0533 | 14.3637 | 51.7094 | 0.73004 | 0.77047 | 0.59575 | 0.59591 | 17.2249 | 482.7048 | 85.1555
2023-11-01 06:00 | 2023-11-02 06:00 | 016-1 | MRS Dobrovac stream 1 | Kromatografski uzorak | 2023-12-01 08:49 | 0.059624 | 0.0066527 | 97.7644 | 1.6664 | 0.38898 | 0.50289 | 0.050906 | 0.04858 | 0.0046463 | 0.0072526 | 0 | - | 0.0025252 | - | - | - | 9.651 | 34.7434 | 10.1841 | 36.6628 | 10.7113 | 38.5606 | 11.2926 | 40.6533 | 46.063 | 48.6016 | 12.7953 | 13.5004 | 14.2011 | 51.1238 | 14.9698 | 53.8914 | 0.69715 | 0.73575 | 0.56891 | 0.56905 | 16.4454 | 505.5895 | 90.6525
2023-11-02 06:00 | 2023-11-03 06:00 | 016-1 | MRS Dobrovac stream 1 | Kromatografski uzorak | 2023-12-01 08:49 | 0.082277 | 0.023714 | 97.4228 | 1.939 | 0.40258 | 0.5322 | 0.058633 | 0.055609 | 0.0046828 | 0.0075816 | 1.0792e-06 | - | 0.0031141 | - | - | - | 9.6715 | 34.8173 | 10.2058 | 36.7409 | 10.7331 | 38.6393 | 11.3157 | 40.7363 | 46.0869 | 48.6268 | 12.8019 | 13.5075 | 14.2072 | 51.1459 | 14.9763 | 53.9148 | 0.69939 | 0.73811 | 0.57074 | 0.57088 | 16.5001 | 503.9148 | 89.7843
2023-11-03 06:00 | 2023-11-04 06:00 | 016-1 | MRS Dobrovac stream 1 | Kromatografski uzorak | 2023-12-01 08:49 | 0.10843 | 0.0087522 | 97.737 | 1.6555 | 0.3788 | 0.49035 | 0.049132 | 0.048843 | 0.0042326 | 0.0068664 | 2.3271e-06 | - | 0.0024744 | - | - | - | 9.6417 | 34.7101 | 10.1741 | 36.6266 | 10.7012 | 38.5243 | 11.2816 | 40.6138 | 46.023 | 48.5593 | 12.7842 | 13.4887 | 14.1886 | 51.079 | 14.9571 | 53.8455 | 0.69702 | 0.73561 | 0.5688 | 0.56895 | 16.4463 | 505.5577 | 90.743
2023-11-04 06:00 | 2023-11-05 06:00 | 016-1 | MRS Dobrovac stream 1 | Kromatografski uzorak | 2023-12-01 08:49 | 0.065124 | 0.018526 | 97.6835 | 1.7297 | 0.38205 | 0.50319 | 0.053865 | 0.053341 | 0.0041717 | 0.0070291 | 0 | - | 0.0027288 | - | - | - | 9.653 | 34.751 | 10.1863 | 36.6708 | 10.7135 | 38.5685 | 11.2949 | 40.6616 | 46.0587 | 48.597 | 12.7941 | 13.4992 | 14.1996 | 51.1184 | 14.9682 | 53.8857 | 0.69758 | 0.7362 | 0.56926 | 0.56941 | 16.4593 | 505.1587 | 90.479
2023-11-05 06:00 | 2023-11-06 06:00 | 016-1 | MRS Dobrovac stream 1 | Kromatografski uzorak | 2023-12-01 08:49 | 0.087843 | 0.026909 | 97.4157 | 1.9191 | 0.41241 | 0.55047 | 0.063218 | 0.060101 | 0.004363 | 0.0074136 | 0 | - | 0.002962 | - | - | - | 9.6724 | 34.8206 | 10.2068 | 36.7444 | 10.7341 | 38.6427 | 11.3167 | 40.74 | 46.085 | 48.6242 | 12.8014 | 13.5067 | 14.2065 | 51.1434 | 14.9754 | 53.9115 | 0.6996 | 0.73834 | 0.57091 | 0.57106 | 16.5068 | 503.7038 | 89.7362
2023-11-06 06:00 | 2023-11-07 06:00 | 016-1 | MRS Dobrovac stream 1 | Kromatografski uzorak | 2023-12-01 08:49 | 0.0493 | 0.012008 | 97.8394 | 1.6416 | 0.34743 | 0.45769 | 0.047493 | 0.049493 | 0.0038934 | 0.0066723 | 0 | - | 0.0027073 | - | - | - | 9.6411 | 34.708 | 10.1737 | 36.6254 | 10.7008 | 38.5227 | 11.2815 | 40.6133 | 46.0445 | 48.582 | 12.7902 | 13.495 | 14.1959 | 51.1053 | 14.9644 | 53.8718 | 0.69629 | 0.73483 | 0.5682 | 0.56835 | 16.4289 | 506.0963 | 90.9521
2023-11-07 06:00 | 2023-11-08 06:00 | 016-1 | MRS Dobrovac stream 1 | Kromatografski uzorak | 2023-12-01 08:49 | 0.074253 | 0.016884 | 97.513 | 1.9162 | 0.35852 | 0.47974 | 0.053066 | 0.053695 | 0.0040301 | 0.0071041 | 0 | - | 0.003324 | - | - | - | 9.6633 | 34.7878 | 10.1967 | 36.708 | 10.7239 | 38.6061 | 11.3059 | 40.7013 | 46.0774 | 48.616 | 12.7993 | 13.5044 | 14.2047 | 51.1371 | 14.9735 | 53.9047 | 0.69849 | 0.73712 | 0.57001 | 0.57012 | 16.4798 | 504.545 | 90.1329
2023-11-08 06:00 | 2023-11-09 06:00 | 016-1 | MRS Dobrovac stream 1 | Kromatografski uzorak | 2023-12-01 08:49 | 0.049293 | 0.0090425 | 97.8164 | 1.6299 | 0.38376 | 0.49536 | 0.048826 | 0.048989 | 0.0042664 | 0.0069575 | 0 | - | 0.0025665 | - | - | - | 9.6463 | 34.7265 | 10.1791 | 36.6447 | 10.7062 | 38.5423 | 11.2872 | 40.634 | 46.0574 | 48.5952 | 12.7937 | 13.4987 | 14.1996 | 51.1186 | 14.9682 | 53.8855 | 0.69664 | 0.73521 | 0.56849 | 0.56864 | 16.4372 | 505.8361 | 90.785
2023-11-09 06:00 | 2023-11-10 06:00 | 016-1 | MRS Dobrovac stream 1 | Kromatografski uzorak | 2023-12-01 08:49 | 0.1003 | 0.036172 | 97.0313 | 2.2919 | 0.39383 | 0.54031 | 0.066209 | 0.064322 | 0.0042619 | 0.0077397 | 0 | - | 0.0039549 | - | - | - | 9.6973 | 34.9104 | 10.2331 | 36.8392 | 10.7607 | 38.7385 | 11.3448 | 40.8411 | 46.1258 | 48.6679 | 12.8127 | 13.5189 | 14.2177 | 51.1838 | 14.9875 | 53.9548 | 0.70195 | 0.74082 | 0.57282 | 0.57297 | 16.5619 | 502.0277 | 88.8348
2023-11-10 06:00 | 2023-11-11 06:00 | 016-1 | MRS Dobrovac stream 1 | Kromatografski uzorak | 2023-12-01 08:49 | 0.23535 | 0.031983 | 96.5187 | 2.7216 | 0.31837 | 0.49238 | 0.097098 | 0.063283 | 0.0030013 | 0.0068605 | 0 | - | 0.0037633 | - | - | - | 9.7115 | 34.9616 | 10.2481 | 36.8933 | 10.7754 | 38.7916 | 11.3603 | 40.8973 | 46.1023 | 48.6432 | 12.8062 | 13.512 | 14.2091 | 51.1528 | 14.9784 | 53.9223 | 0.70473 | 0.74375 | 0.57509 | 0.57524 | 16.6272 | 500.0546 | 87.9625
2023-11-11 06:00 | 2023-11-12 06:00 | 016-1 | MRS Dobrovac stream 1 | Kromatografski uzorak | 2023-12-01 08:49 | 0.38887 | 0.03123 | 96.4651 | 2.6241 | 0.30108 | 0.49069 | 0.12325 | 0.055745 | 0.0023882 | 0.0057841 | 0 | - | 0.0024341 | - | - | - | 9.6904 | 34.8853 | 10.2258 | 36.8128 | 10.7522 | 38.7078 | 11.3358 | 40.8089 | 45.9943 | 48.5292 | 12.7762 | 13.4803 | 14.1761 | 51.0341 | 14.9436 | 53.7971 | 0.70495 | 0.74399 | 0.57527 | 0.57543 | 16.6327 | 499.9006 | 88.2131
2023-11-12 06:00 | 2023-11-13 06:00 | 016-1 | MRS Dobrovac stream 1 | Kromatografski uzorak | 2023-12-01 08:49 | 0.3859 | 0.030562 | 96.5517 | 2.5394 | 0.29987 | 0.49239 | 0.12929 | 0.053572 | 0.0022262 | 0.005441 | 0 | - | 0.0019849 | - | - | - | 9.6848 | 34.8651 | 10.2199 | 36.7915 | 10.7462 | 38.6863 | 11.3295 | 40.7862 | 45.9842 | 48.5185 | 12.7734 | 13.4774 | 14.1733 | 51.024 | 14.9407 | 53.7864 | 0.70445 | 0.74346 | 0.57487 | 0.57502 | 16.6209 | 500.2467 | 88.3846
2023-11-13 06:00 | 2023-11-14 06:00 | 016-1 | MRS Dobrovac stream 1 | Kromatografski uzorak | 2023-12-01 08:49 | 0.32158 | 0.039919 | 96.469 | 2.6297 | 0.32783 | 0.5398 | 0.13031 | 0.070531 | 0.0023078 | 0.0061363 | 0 | - | 0.0026784 | - | - | - | 9.7052 | 34.9387 | 10.2415 | 36.8693 | 10.7683 | 38.7659 | 11.3528 | 40.8702 | 46.0478 | 48.5858 | 12.791 | 13.496 | 14.1922 | 51.0919 | 14.9606 | 53.8581 | 0.70547 | 0.74454 | 0.5757 | 0.57585 | 16.6449 | 499.5235 | 87.9199
2023-11-14 06:00 | 2023-11-15 06:00 | 016-1 | MRS Dobrovac stream 1 | Kromatografski uzorak | 2023-12-01 08:49 | 0.36036 | 0.031049 | 96.7481 | 2.383 | 0.27789 | 0.47751 | 0.13285 | 0.058057 | 0.0017787 | 0.0051155 | 0 | - | 0.0018219 | - | - | - | 9.674 | 34.8262 | 10.2081 | 36.7493 | 10.7347 | 38.645 | 11.317 | 40.7413 | 45.9717 | 48.5045 | 12.7699 | 13.4735 | 14.1699 | 51.0118 | 14.9371 | 53.7735 | 0.70324 | 0.74218 | 0.57389 | 0.57403 | 16.5927 | 501.0995 | 88.8382
2023-11-15 06:00 | 2023-11-16 06:00 | 016-1 | MRS Dobrovac stream 1 | Kromatografski uzorak | 2023-12-01 08:49 | 0.55401 | 0.027166 | 96.5956 | 2.3899 | 0.26264 | 0.43337 | 0.12345 | 0.038915 | 0.002103 | 0.0046205 | 0 | - | 0.0016396 | - | - | - | 9.6476 | 34.7315 | 10.1807 | 36.6506 | 10.7058 | 38.5409 | 11.2869 | 40.6329 | 45.8386 | 48.3648 | 12.7329 | 13.4347 | 14.1295 | 50.8662 | 14.8944 | 53.62 | 0.70352 | 0.74252 | 0.57411 | 0.57429 | 16.5992 | 500.9005 | 89.0513
2023-11-16 06:00 | 2023-11-17 06:00 | 016-1 | MRS Dobrovac stream 1 | Kromatografski uzorak | 2023-12-01 08:49 | 0.31996 | 0.051529 | 96.5047 | 2.598 | 0.31974 | 0.52584 | 0.12953 | 0.066045 | 0.002236 | 0.0057829 | 0 | - | 0.0024953 | - | - | - | 9.6994 | 34.9178 | 10.2353 | 36.8471 | 10.762 | 38.7433 | 11.3462 | 40.8464 | 46.0289 | 48.5657 | 12.7858 | 13.4905 | 14.1866 | 51.0717 | 14.9547 | 53.8368 | 0.70521 | 0.74426 | 0.57548 | 0.57563 | 16.6386 | 499.7153 | 88.0921
2023-11-17 06:00 | 2023-11-18 06:00 | 016-1 | MRS Dobrovac stream 1 | Kromatografski uzorak | 2023-12-01 08:49 | 0.27941 | 0.050977 | 96.3915 | 2.7123 | 0.34836 | 0.56575 | 0.13093 | 0.074733 | 0.0024895 | 0.0064671 | 0 | - | 0.0027716 | - | - | - | 9.7186 | 34.9868 | 10.2556 | 36.92 | 10.7827 | 38.8179 | 11.3681 | 40.925 | 46.0864 | 48.6264 | 12.8018 | 13.5073 | 14.2036 | 51.1328 | 14.9726 | 53.9013 | 0.70623 | 0.74534 | 0.57632 | 0.57647 | 16.6627 | 498.9918 | 87.613
2023-11-18 06:00 | 2023-11-19 06:00 | 016-1 | MRS Dobrovac stream 1 | Kromatografski uzorak | 2023-12-01 08:49 | 0.26143 | 0.037063 | 96.5299 | 2.6611 | 0.31049 | 0.51057 | 0.12319 | 0.065801 | 0.0023026 | 0.0060761 | 0 | - | 0.0027125 | - | - | - | 9.7084 | 34.9501 | 10.2448 | 36.8812 | 10.7719 | 38.7789 | 11.3566 | 40.8839 | 46.0814 | 48.6212 | 12.8004 | 13.5059 | 14.2027 | 51.1297 | 14.9716 | 53.8979 | 0.7049 | 0.74394 | 0.57523 | 0.57539 | 16.6314 | 499.928 | 87.9994
2023-11-19 06:00 | 2023-11-20 06:00 | 016-1 | MRS Dobrovac stream 1 | Kromatografski uzorak | 2023-12-01 08:49 | 0.25098 | 0.041262 | 96.3144 | 2.7789 | 0.3757 | 0.61444 | 0.14004 | 0.086575 | 0.0024498 | 0.0069483 | 0 | - | 0.002722 | - | - | - | 9.7358 | 35.0489 | 10.2738 | 36.9857 | 10.8014 | 38.8849 | 11.3877 | 40.9958 | 46.1404 | 48.6835 | 12.8168 | 13.5232 | 14.2195 | 51.1904 | 14.9895 | 53.962 | 0.70708 | 0.74624 | 0.57701 | 0.57717 | 16.6826 | 498.3954 | 87.2006
2023-11-20 06:00 | 2023-11-21 06:00 | 016-1 | MRS Dobrovac stream 1 | Kromatografski uzorak | 2023-12-01 08:49 | 0.23713 | 0.049785 | 96.1103 | 2.9205 | 0.42452 | 0.68222 | 0.14487 | 0.099399 | 0.0027308 | 0.0076857 | 0 | - | 0.0030088 | - | - | - | 9.7583 | 35.1298 | 10.2975 | 37.0711 | 10.8255 | 38.9717 | 11.4132 | 41.0874 | 46.1878 | 48.7335 | 12.8299 | 13.5371 | 14.233 | 51.2389 | 15.0037 | 54.0133 | 0.70889 | 0.74815 | 0.57849 | 0.57865 | 16.7251 | 497.1289 | 86.5558
2023-11-21 06:00 | 2023-11-22 06:00 | 016-1 | MRS Dobrovac stream 1 | Kromatografski uzorak | 2023-12-01 08:49 | 0.23324 | 0.049549 | 96.2204 | 2.8394 | 0.40784 | 0.65742 | 0.14393 | 0.093254 | 0.0025202 | 0.0071539 | 0 | - | 0.0027108 | - | - | - | 9.7483 | 35.0939 | 10.287 | 37.0332 | 10.8148 | 38.9333 | 11.4019 | 41.0469 | 46.1687 | 48.7133 | 12.8246 | 13.5315 | 14.2277 | 51.2196 | 14.998 | 53.9929 | 0.70803 | 0.74724 | 0.57779 | 0.57794 | 16.7049 | 497.7322 | 86.8707
2023-11-22 06:00 | 2023-11-23 06:00 | 016-1 | MRS Dobrovac stream 1 | Kromatografski uzorak | 2023-12-01 08:49 | 0.22078 | 0.06448 | 95.8015 | 3.1055 | 0.51653 | 0.80769 | 0.15319 | 0.12208 | 0.0033061 | 0.0089797 | 0 | - | 0.0036037 | - | - | - | 9.7932 | 35.2556 | 10.3345 | 37.204 | 10.8629 | 39.1065 | 11.4527 | 41.2298 | 46.2581 | 48.8079 | 12.8495 | 13.5577 | 14.253 | 51.3108 | 15.0248 | 54.0893 | 0.71181 | 0.75123 | 0.58087 | 0.58103 | 16.7936 | 495.1101 | 85.5869
2023-11-23 06:00 | 2023-11-24 06:00 | 016-1 | MRS Dobrovac stream 1 | Kromatografski uzorak | 2023-12-01 08:49 | 0.22627 | 0.066069 | 95.9233 | 3.0322 | 0.47867 | 0.75216 | 0.14835 | 0.1103 | 0.0031241 | 0.0082956 | 0 | - | 0.0034189 | - | - | - | 9.7778 | 35.2001 | 10.318 | 37.1447 | 10.8462 | 39.0462 | 11.435 | 41.1661 | 46.2223 | 48.7704 | 12.8395 | 13.5473 | 14.2427 | 51.2737 | 15.014 | 54.0504 | 0.71064 | 0.75 | 0.57993 | 0.58009 | 16.7662 | 495.9198 | 86.0116
2023-11-24 06:00 | 2023-11-25 06:00 | 016-1 | MRS Dobrovac stream 1 | Kromatografski uzorak | 2023-12-01 08:49 | 0.198 | 0.053544 | 96.2472 | 2.9501 | 0.35155 | 0.55108 | 0.11488 | 0.073899 | 0.0022916 | 0.0059808 | 0 | - | 0.0024799 | - | - | - | 9.7395 | 35.0623 | 10.2777 | 36.9997 | 10.8055 | 38.8997 | 11.3921 | 41.0114 | 46.1627 | 48.707 | 12.823 | 13.5297 | 14.2264 | 51.215 | 14.9967 | 53.988 | 0.70694 | 0.74609 | 0.5769 | 0.57705 | 16.6802 | 498.4672 | 87.1747
2023-11-25 06:00 | 2023-11-26 06:00 | 016-1 | MRS Dobrovac stream 1 | Kromatografski uzorak | 2023-12-01 08:49 | 0.1766 | 0.060257 | 96.0007 | 3.283 | 0.33094 | 0.47945 | 0.07349 | 0.064099 | 0.0024873 | 0.0055813 | 0 | - | 0.0028557 | - | - | - | 9.752 | 35.1073 | 10.2909 | 37.0472 | 10.8189 | 38.9481 | 11.4062 | 41.0624 | 46.1942 | 48.7403 | 12.8317 | 13.539 | 14.2355 | 51.248 | 15.0063 | 54.0228 | 0.70779 | 0.74698 | 0.57759 | 0.57774 | 16.699 | 497.9067 | 86.8267
2023-11-26 06:00 | 2023-11-27 06:00 | 016-1 | MRS Dobrovac stream 1 | Kromatografski uzorak | 2023-12-01 08:49 | 0.20352 | 0.081335 | 95.6793 | 3.3469 | 0.46373 | 0.68902 | 0.10949 | 0.1008 | 0.003349 | 0.00786 | 0 | - | 0.0037925 | - | - | - | 9.789 | 35.2402 | 10.3299 | 37.1877 | 10.8583 | 39.09 | 11.4479 | 41.2123 | 46.2464 | 48.7954 | 12.8462 | 13.5543 | 14.2496 | 51.2984 | 15.0212 | 54.0762 | 0.71155 | 0.75096 | 0.58066 | 0.58082 | 16.7874 | 495.2828 | 85.6539
2023-11-27 06:00 | 2023-11-28 06:00 | 016-1 | MRS Dobrovac stream 1 | Kromatografski uzorak | 2023-12-01 08:49 | 0.22034 | 0.091608 | 95.5424 | 3.3811 | 0.511 | 0.76459 | 0.12281 | 0.11388 | 0.003768 | 0.0088192 | 0 | - | 0.0043114 | - | - | - | 9.8023 | 35.2882 | 10.344 | 37.2384 | 10.8725 | 39.141 | 11.4628 | 41.2662 | 46.2606 | 48.8104 | 12.8502 | 13.5585 | 14.2532 | 51.3114 | 15.025 | 54.0899 | 0.71305 | 0.75255 | 0.58189 | 0.58205 | 16.8227 | 494.2435 | 85.2228
2023-11-28 06:00 | 2023-11-29 06:00 | 016-1 | MRS Dobrovac stream 1 | Kromatografski uzorak | 2023-12-01 08:49 | 0.20393 | 0.080883 | 95.6131 | 3.3646 | 0.49257 | 0.73745 | 0.11881 | 0.11037 | 0.0034634 | 0.0083735 | 0 | - | 0.0038625 | - | - | - | 9.7989 | 35.2759 | 10.3404 | 37.2254 | 10.869 | 39.1282 | 11.4591 | 41.2527 | 46.2671 | 48.8173 | 12.852 | 13.5604 | 14.2555 | 51.3197 | 15.0274 | 54.0986 | 0.71236 | 0.75181 | 0.58132 | 0.58148 | 16.8063 | 494.7273 | 85.3854
2023-11-29 06:00 | 2023-11-30 06:00 | 016-1 | MRS Dobrovac stream 1 | Kromatografski uzorak | 2023-12-01 08:49 | 0.2075 | 0.080375 | 95.584 | 3.3447 | 0.51938 | 0.78339 | 0.1289 | 0.11899 | 0.0035177 | 0.0087588 | 0 | - | 0.0038411 | - | - | - | 9.8053 | 35.2989 | 10.3472 | 37.2498 | 10.8758 | 39.1529 | 11.4663 | 41.2787 | 46.2791 | 48.83 | 12.8553 | 13.5639 | 14.2588 | 51.3318 | 15.031 | 54.1115 | 0.71292 | 0.7524 | 0.58177 | 0.58193 | 16.8195 | 494.339 | 85.2053
2023-11-30 06:00 | 2023-12-01 06:00 | 016-1 | MRS Dobrovac stream 1 | Kromatografski uzorak | 2023-12-01 08:49 | 0.22753 | 0.093638 | 95.4539 | 3.3727 | 0.56289 | 0.85221 | 0.1416 | 0.13047 | 0.0038017 | 0.0095032 | 0 | - | 0.0039414 | - | - | - | 9.8162 | 35.3384 | 10.3587 | 37.2915 | 10.8874 | 39.1947 | 11.4786 | 41.3229 | 46.2851 | 48.8365 | 12.857 | 13.5657 | 14.26 | 51.3361 | 15.0322 | 54.116 | 0.71431 | 0.75389 | 0.58291 | 0.58308 | 16.8525 | 493.372 | 84.8368
2023-11-01 06:00 | 2023-11-02 06:00 | 022-1 | MRS Osijek I stream 1 | Kromatografski uzorak | 2023-12-01 08:49 | 5.0118 | 0.10168 | 90.9231 | 3.4515 | 0.39385 | 0.51198 | 0.02541 | 0.053561 | 0.0048597 | 0.015123 | 0.00071292 | - | 0.018472 | - | - | - | 9.3055 | 33.4998 | 9.8196 | 35.3507 | 10.3223 | 37.1602 | 10.8826 | 39.1773 | 43.2803 | 45.6656 | 12.0223 | 12.6849 | 13.336 | 48.0094 | 14.058 | 50.6088 | 0.73426 | 0.77492 | 0.59919 | 0.59935 | 17.322 | 480.0656 | 85.73
2023-11-02 06:00 | 2023-11-03 06:00 | 022-1 | MRS Osijek I stream 1 | Kromatografski uzorak | 2023-12-01 08:49 | 5.527 | 0.11849 | 90.1818 | 3.5956 | 0.44327 | 0.57702 | 0.028664 | 0.061299 | 0.0053532 | 0.01707 | 0.00058817 | - | 0.020778 | - | - | - | 9.2807 | 33.4104 | 9.7934 | 35.2564 | 10.2938 | 37.0575 | 10.8525 | 39.0691 | 43.0276 | 45.3991 | 11.9521 | 12.6108 | 13.2568 | 47.7246 | 13.9746 | 50.3087 | 0.73885 | 0.77976 | 0.60294 | 0.6031 | 17.4311 | 477.0033 | 85.0224
2023-11-03 06:00 | 2023-11-04 06:00 | 022-1 | MRS Osijek I stream 1 | Kromatografski uzorak | 2023-12-01 08:49 | 5.1786 | 0.12306 | 91.1432 | 2.988 | 0.42772 | 0.56721 | 0.030233 | 0.064191 | 0.0055674 | 0.01759 | 0.00090473 | - | 0.020997 | - | - | - | 9.268 | 33.3648 | 9.7793 | 35.2054 | 10.2816 | 37.0136 | 10.8387 | 39.0193 | 43.1247 | 45.5102 | 11.9791 | 12.6417 | 13.2917 | 47.8501 | 14.0086 | 50.4308 | 0.73327 | 0.77405 | 0.59838 | 0.59854 | 17.3064 | 480.4529 | 86.4514
2023-11-04 06:00 | 2023-11-05 06:00 | 022-1 | MRS Osijek I stream 1 | Kromatografski uzorak | 2023-12-01 08:49 | 5.6082 | 0.18468 | 90.8264 | 2.76 | 0.42912 | 0.62082 | 0.042351 | 0.086502 | 0.0077557 | 0.02469 | 0.00096098 | - | 0.029446 | - | - | - | 9.2179 | 33.1843 | 9.7272 | 35.0178 | 10.226 | 36.8135 | 10.781 | 38.8116 | 42.8156 | 45.1752 | 11.8932 | 12.5487 | 13.1939 | 47.498 | 13.9082 | 50.0696 | 0.73612 | 0.77688 | 0.60071 | 0.60087 | 17.37 | 478.6726 | 86.5313
2023-11-05 06:00 | 2023-11-06 06:00 | 022-1 | MRS Osijek I stream 1 | Kromatografski uzorak | 2023-12-01 08:49 | 5.891 | 0.21312 | 91.0406 | 2.2294 | 0.40759 | 0.62585 | 0.046041 | 0.097292 | 0.0089889 | 0.0293 | 0.00071001 | - | 0.035933 | - | - | - | 9.1534 | 32.9523 | 9.6591 | 34.7728 | 10.1558 | 36.5607 | 10.7069 | 38.545 | 42.5463 | 44.891 | 11.8184 | 12.4697 | 13.1126 | 47.2053 | 13.8225 | 49.7609 | 0.73508 | 0.77577 | 0.59986 | 0.60001 | 17.342 | 479.458 | 87.6321
2023-11-06 06:00 | 2023-11-07 06:00 | 022-1 | MRS Osijek I stream 1 | Kromatografski uzorak | 2023-12-01 08:49 | 5.9138 | 0.22229 | 91.0393 | 2.2004 | 0.39987 | 0.62415 | 0.04837 | 0.10018 | 0.0090474 | 0.029487 | 0.00075188 | - | 0.036442 | - | - | - | 9.1486 | 32.9348 | 9.654 | 34.7543 | 10.1504 | 36.5416 | 10.7012 | 38.5242 | 42.5212 | 44.8646 | 11.8114 | 12.4624 | 13.105 | 47.1778 | 13.8145 | 49.7322 | 0.73514 | 0.77584 | 0.59992 | 0.60007 | 17.3476 | 479.2895 | 87.6936
2023-11-07 06:00 | 2023-11-08 06:00 | 022-1 | MRS Osijek I stream 1 | Kromatografski uzorak | 2023-12-01 08:49 | 5.6847 | 0.20716 | 91.3662 | 2.1434 | 0.38619 | 0.5985 | 0.045711 | 0.094861 | 0.0085699 | 0.027999 | 0.00065799 | - | 0.03451 | - | - | - | 9.1623 | 32.9842 | 9.6685 | 34.8064 | 10.1661 | 36.5978 | 10.7178 | 38.584 | 42.6465 | 44.9968 | 11.8463 | 12.4991 | 13.1441 | 47.3186 | 13.8557 | 49.8803 | 0.73305 | 0.77364 | 0.59821 | 0.59836 | 17.298 | 480.6659 | 88.0173
2023-11-08 06:00 | 2023-11-09 06:00 | 022-1 | MRS Osijek I stream 1 | Kromatografski uzorak | 2023-12-01 08:49 | 5.3045 | 0.2386 | 92.2408 | 1.6204 | 0.35377 | 0.5957 | 0.053774 | 0.10745 | 0.0098248 | 0.031648 | 0.00099132 | - | 0.038249 | - | - | - | 9.1595 | 32.9742 | 9.6655 | 34.7958 | 10.1644 | 36.5918 | 10.7167 | 38.58 | 42.7668 | 45.1236 | 11.8797 | 12.5343 | 13.183 | 47.4588 | 13.8971 | 50.0294 | 0.72861 | 0.769 | 0.59458 | 0.59473 | 17.1935 | 483.6308 | 89.3137
2023-11-09 06:00 | 2023-11-10 06:00 | 022-1 | MRS Osijek I stream 1 | Kromatografski uzorak | 2023-12-01 08:49 | 5.9644 | 0.241 | 91.2268 | 1.9676 | 0.35903 | 0.6002 | 0.050646 | 0.10721 | 0.0096492 | 0.032166 | 0.0010312 | - | 0.040467 | - | - | - | 9.1235 | 32.8447 | 9.6275 | 34.6592 | 10.1234 | 36.4441 | 10.6728 | 38.422 | 42.4345 | 44.773 | 11.7874 | 12.437 | 13.0791 | 47.0849 | 13.7872 | 49.6339 | 0.73414 | 0.77479 | 0.5991 | 0.59925 | 17.3239 | 479.9477 | 88.303
2023-11-10 06:00 | 2023-11-11 06:00 | 022-1 | MRS Osijek I stream 1 | Kromatografski uzorak | 2023-12-01 08:49 | 5.4671 | 0.22662 | 91.874 | 1.8169 | 0.38144 | 0.61547 | 0.051711 | 0.1038 | 0.009481 | 0.030601 | 0.00081993 | - | 0.037608 | - | - | - | 9.1618 | 32.9825 | 9.6679 | 34.8046 | 10.1663 | 36.5987 | 10.718 | 38.5849 | 42.7153 | 45.0693 | 11.8654 | 12.5192 | 13.1663 | 47.3985 | 13.879 | 49.9645 | 0.73064 | 0.77109 | 0.59624 | 0.59639 | 17.2411 | 482.2604 | 88.7036
2023-11-11 06:00 | 2023-11-12 06:00 | 022-1 | MRS Osijek I stream 1 | Kromatografski uzorak | 2023-12-01 08:49 | 4.0363 | 0.20428 | 93.0605 | 2.0993 | 0.34784 | 0.59968 | 0.072902 | 0.10826 | 0.0087638 | 0.027721 | 0.00073524 | - | 0.033456 | - | - | - | 9.3183 | 33.5457 | 9.8327 | 35.3978 | 10.3393 | 37.2216 | 10.9005 | 39.2418 | 43.6231 | 46.0272 | 12.1175 | 12.7853 | 13.4453 | 48.4032 | 14.173 | 51.0229 | 0.72466 | 0.76478 | 0.59135 | 0.59148 | 17.0992 | 486.2537 | 88.2085
2023-11-12 06:00 | 2023-11-13 06:00 | 022-1 | MRS Osijek I stream 1 | Kromatografski uzorak | 2023-12-01 08:49 | 4.092 | 0.20363 | 92.7886 | 2.317 | 0.32241 | 0.59871 | 0.10416 | 0.10594 | 0.007892 | 0.02649 | 0.00080686 | - | 0.031009 | - | - | - | 9.3302 | 33.5887 | 9.8457 | 35.4445 | 10.3519 | 37.2669 | 10.9138 | 39.2896 | 43.6291 | 46.0335 | 12.1192 | 12.7871 | 13.4463 | 48.4067 | 14.1743 | 51.0274 | 0.72632 | 0.76653 | 0.59271 | 0.59286 | 17.1382 | 485.1534 | 87.6659
2023-11-13 06:00 | 2023-11-14 06:00 | 022-1 | MRS Osijek I stream 1 | Kromatografski uzorak | 2023-12-01 08:49 | 4.4224 | 0.20574 | 92.8485 | 2.0008 | 0.24944 | 0.52256 | 0.11282 | 0.093984 | 0.0073876 | 0.026273 | 0.00088513 | - | 0.031766 | - | - | - | 9.264 | 33.3503 | 9.7758 | 35.1927 | 10.2797 | 37.0069 | 10.8376 | 39.0154 | 43.3523 | 45.7415 | 12.0423 | 12.706 | 13.3627 | 48.1057 | 14.0861 | 50.7099 | 0.7252 | 0.76535 | 0.5918 | 0.59195 | 17.1094 | 485.971 | 88.7833
2023-11-14 06:00 | 2023-11-15 06:00 | 022-1 | MRS Osijek I stream 1 | Kromatografski uzorak | 2023-12-01 08:49 | 4.4336 | 0.20809 | 92.7256 | 2.0591 | 0.29386 | 0.57354 | 0.11692 | 0.09547 | 0.007807 | 0.026808 | 0.00085708 | - | 0.031819 | - | - | - | 9.2751 | 33.3902 | 9.7875 | 35.2349 | 10.2915 | 37.0495 | 10.8501 | 39.0603 | 43.3717 | 45.7619 | 12.0477 | 12.7117 | 13.368 | 48.1249 | 14.0918 | 50.7303 | 0.72629 | 0.7665 | 0.59269 | 0.59284 | 17.1379 | 485.1541 | 88.3777
2023-11-15 06:00 | 2023-11-16 06:00 | 022-1 | MRS Osijek I stream 1 | Kromatografski uzorak | 2023-12-01 08:49 | 4.1826 | 0.20732 | 92.8329 | 2.1793 | 0.30712 | 0.59791 | 0.11403 | 0.11038 | 0.0074976 | 0.026443 | 0.00086584 | - | 0.031571 | - | - | - | 9.3121 | 33.5234 | 9.8265 | 35.3756 | 10.3319 | 37.195 | 10.8929 | 39.2145 | 43.5506 | 45.9513 | 12.0974 | 12.7643 | 13.4227 | 48.3218 | 14.1492 | 50.9373 | 0.72608 | 0.76627 | 0.59251 | 0.59266 | 17.1296 | 485.3983 | 87.9797
2023-11-16 06:00 | 2023-11-17 06:00 | 022-1 | MRS Osijek I stream 1 | Kromatografski uzorak | 2023-12-01 08:49 | 4.1201 | 0.20603 | 92.9591 | 2.1132 | 0.30713 | 0.60155 | 0.11996 | 0.10974 | 0.0073494 | 0.02599 | 0.00082078 | - | 0.030551 | - | - | - | 9.3138 | 33.5296 | 9.8283 | 35.382 | 10.3342 | 37.2031 | 10.8951 | 39.2223 | 43.5796 | 45.9813 | 12.1054 | 12.7726 | 13.4317 | 48.3542 | 14.1589 | 50.972 | 0.7254 | 0.76556 | 0.59196 | 0.59211 | 17.1166 | 485.7568 | 88.1328
2023-11-17 06:00 | 2023-11-18 06:00 | 022-1 | MRS Osijek I stream 1 | Kromatografski uzorak | 2023-12-01 08:49 | 4.1953 | 0.19975 | 93.0719 | 2.006 | 0.26087 | 0.52702 | 0.11274 | 0.090456 | 0.0072 | 0.025042 | 0.00070113 | - | 0.030011 | - | - | - | 9.2861 | 33.4301 | 9.7991 | 35.2769 | 10.3043 | 37.0955 | 10.8636 | 39.1088 | 43.4926 | 45.8895 | 12.0813 | 12.7471 | 13.4059 | 48.2614 | 14.1317 | 50.8741 | 0.72399 | 0.76407 | 0.59081 | 0.59096 | 17.0836 | 486.698 | 88.8026
2023-11-18 06:00 | 2023-11-19 06:00 | 022-1 | MRS Osijek I stream 1 | Kromatografski uzorak | 2023-12-01 08:49 | 4.133 | 0.22162 | 92.7298 | 2.2623 | 0.34903 | 0.6534 | 0.11866 | 0.11907 | 0.0077374 | 0.026805 | 0.00073132 | - | 0.031355 | - | - | - | 9.3306 | 33.5901 | 9.8461 | 35.446 | 10.3522 | 37.268 | 10.9141 | 39.2909 | 43.6033 | 46.0066 | 12.112 | 12.7796 | 13.4381 | 48.3772 | 14.1656 | 50.9962 | 0.72722 | 0.76749 | 0.59346 | 0.59361 | 17.1598 | 484.5332 | 87.5059
2023-11-19 06:00 | 2023-11-20 06:00 | 022-1 | MRS Osijek I stream 1 | Kromatografski uzorak | 2023-12-01 08:49 | 4.1019 | 0.20968 | 92.9033 | 2.1969 | 0.30299 | 0.58817 | 0.11185 | 0.108 | 0.0074729 | 0.02625 | 0.00069702 | - | 0.030919 | - | - | - | 9.3188 | 33.5477 | 9.8337 | 35.4012 | 10.3396 | 37.2227 | 10.9008 | 39.243 | 43.5958 | 45.9984 | 12.1099 | 12.7773 | 13.4365 | 48.3715 | 14.164 | 50.9903 | 0.72564 | 0.76582 | 0.59216 | 0.59231 | 17.1224 | 485.5943 | 87.9977
2023-11-20 06:00 | 2023-11-21 06:00 | 022-1 | MRS Osijek I stream 1 | Kromatografski uzorak | 2023-12-01 08:49 | 4.0745 | 0.20655 | 92.832 | 2.2566 | 0.33036 | 0.63028 | 0.11721 | 0.11692 | 0.0075162 | 0.026498 | 0.00088416 | - | 0.030891 | - | - | - | 9.3334 | 33.6002 | 9.8491 | 35.4566 | 10.3554 | 37.2794 | 10.9175 | 39.3028 | 43.6407 | 46.0459 | 12.1224 | 12.7905 | 13.4498 | 48.4193 | 14.178 | 51.0407 | 0.72642 | 0.76664 | 0.59279 | 0.59294 | 17.1405 | 485.08 | 87.6328
2023-11-21 06:00 | 2023-11-22 06:00 | 022-1 | MRS Osijek I stream 1 | Kromatografski uzorak | 2023-12-01 08:49 | 4.064 | 0.21268 | 92.6532 | 2.3613 | 0.3814 | 0.70882 | 0.12888 | 0.13187 | 0.007676 | 0.027109 | 0.00087105 | - | 0.031022 | - | - | - | 9.3552 | 33.6786 | 9.8721 | 35.5395 | 10.3787 | 37.3635 | 10.9421 | 39.3916 | 43.6898 | 46.0977 | 12.1361 | 12.8049 | 13.4639 | 48.47 | 14.1929 | 51.0943 | 0.72817 | 0.76849 | 0.59422 | 0.59438 | 17.1817 | 483.9175 | 86.9799
2023-11-22 06:00 | 2023-11-23 06:00 | 022-1 | MRS Osijek I stream 1 | Kromatografski uzorak | 2023-12-01 08:49 | 4.073 | 0.21596 | 92.6095 | 2.3813 | 0.39376 | 0.72026 | 0.12617 | 0.13327 | 0.0077585 | 0.027315 | 0.0008094 | - | 0.031173 | - | - | - | 9.3571 | 33.6857 | 9.8742 | 35.5469 | 10.3808 | 37.3709 | 10.9443 | 39.3995 | 43.6888 | 46.0967 | 12.1358 | 12.8046 | 13.4634 | 48.4684 | 14.1924 | 51.0926 | 0.72851 | 0.76885 | 0.5945 | 0.59465 | 17.1897 | 483.6929 | 86.8814
2023-11-23 06:00 | 2023-11-24 06:00 | 022-1 | MRS Osijek I stream 1 | Kromatografski uzorak | 2023-12-01 08:49 | 3.4421 | 0.18246 | 93.3904 | 2.32 | 0.36175 | 0.66503 | 0.12974 | 0.11738 | 0.0065181 | 0.023201 | 0.00065882 | - | 0.025784 | - | - | - | 9.4043 | 33.8555 | 9.9239 | 35.7261 | 10.4338 | 37.5616 | 11.0002 | 39.6006 | 44.0589 | 46.4871 | 12.2386 | 12.9131 | 13.5779 | 48.8803 | 14.3135 | 51.5287 | 0.72364 | 0.76365 | 0.59048 | 0.59068 | 17.0746 | 486.964 | 87.4384
2023-11-24 06:00 | 2023-11-25 06:00 | 022-1 | MRS Osijek I stream 1 | Kromatografski uzorak | 2023-12-01 08:49 | 3.4504 | 0.20705 | 92.7449 | 2.7273 | 0.51578 | 0.87033 | 0.13738 | 0.15565 | 0.0077026 | 0.025735 | 0.00063022 | - | 0.02745 | - | - | - | 9.4631 | 34.067 | 9.986 | 35.9496 | 10.4967 | 37.788 | 11.0665 | 39.8394 | 44.1692 | 46.6037 | 12.2692 | 12.9455 | 13.6093 | 48.9935 | 14.3462 | 51.6464 | 0.72898 | 0.76935 | 0.59488 | 0.59504 | 17.2055 | 483.2468 | 85.4855
2023-11-25 06:00 | 2023-11-26 06:00 | 022-1 | MRS Osijek I stream 1 | Kromatografski uzorak | 2023-12-01 08:49 | 3.3668 | 0.18993 | 93.38 | 2.3945 | 0.36946 | 0.66872 | 0.12752 | 0.11617 | 0.0065988 | 0.02295 | 0.00064784 | - | 0.025375 | - | - | - | 9.4164 | 33.899 | 9.9367 | 35.772 | 10.447 | 37.6092 | 11.0141 | 39.6507 | 44.1082 | 46.5391 | 12.2523 | 12.9275 | 13.5933 | 48.9358 | 14.3292 | 51.5852 | 0.7238 | 0.76388 | 0.59066 | 0.59081 | 17.0784 | 486.8434 | 87.2604
2023-11-26 06:00 | 2023-11-27 06:00 | 022-1 | MRS Osijek I stream 1 | Kromatografski uzorak | 2023-12-01 08:49 | 3.3333 | 0.18797 | 93.2362 | 2.7255 | 0.29808 | 0.51709 | 0.071143 | 0.093594 | 0.0065049 | 0.021863 | 0.00061755 | - | 0.025288 | - | - | - | 9.4161 | 33.898 | 9.9364 | 35.7709 | 10.4468 | 37.6085 | 11.0139 | 39.6499 | 44.1225 | 46.5543 | 12.2563 | 12.9317 | 13.5979 | 48.9523 | 14.3341 | 51.6026 | 0.72329 | 0.76334 | 0.59024 | 0.59039 | 17.0663 | 487.1891 | 87.2875
2023-11-27 06:00 | 2023-11-28 06:00 | 022-1 | MRS Osijek I stream 1 | Kromatografski uzorak | 2023-12-01 08:49 | 3.3351 | 0.20619 | 92.9598 | 2.8165 | 0.41014 | 0.68233 | 0.093175 | 0.12176 | 0.0071582 | 0.02339 | 0.0006408 | - | 0.026056 | - | - | - | 9.4494 | 34.0178 | 9.9715 | 35.8975 | 10.4824 | 37.7367 | 11.0515 | 39.7852 | 44.1842 | 46.6195 | 12.2734 | 12.9498 | 13.6151 | 49.0145 | 14.3523 | 51.6684 | 0.72638 | 0.7666 | 0.59276 | 0.59291 | 17.1388 | 485.1296 | 86.258
2023-11-28 06:00 | 2023-11-29 06:00 | 022-1 | MRS Osijek I stream 1 | Kromatografski uzorak | 2023-12-01 08:49 | 2.4031 | 0.15462 | 93.9034 | 2.94 | 0.3714 | 0.59886 | 0.082996 | 0.10125 | 0.00559 | 0.017896 | 0.0007641 | - | 0.018963 | - | - | - | 9.5343 | 34.3235 | 10.0611 | 36.2201 | 10.577 | 38.0773 | 11.1512 | 40.1444 | 44.7697 | 47.2373 | 12.436 | 13.1215 | 13.7961 | 49.666 | 14.5431 | 52.3551 | 0.72037 | 0.76026 | 0.58785 | 0.58801 | 16.9968 | 489.2219 | 86.5729
2023-11-29 06:00 | 2023-11-30 06:00 | 022-1 | MRS Osijek I stream 1 | Kromatografski uzorak | 2023-12-01 08:49 | 3.202 | 0.20757 | 92.9384 | 2.8806 | 0.46905 | 0.77144 | 0.10905 | 0.13648 | 0.00728 | 0.023578 | 0.00062009 | - | 0.025387 | - | - | - | 9.4818 | 34.1343 | 10.0057 | 36.0206 | 10.5176 | 37.8633 | 11.0886 | 39.9189 | 44.3065 | 46.7486 | 12.3074 | 12.9857 | 13.6519 | 49.1468 | 14.3911 | 51.8079 | 0.72734 | 0.76762 | 0.59354 | 0.5937 | 17.1613 | 484.4975 | 85.7014
2023-11-30 06:00 | 2023-12-01 06:00 | 022-1 | MRS Osijek I stream 1 | Kromatografski uzorak | 2023-12-01 08:49 | 2.7421 | 0.16903 | 93.5206 | 2.9012 | 0.40846 | 0.66707 | 0.093267 | 0.11674 | 0.0061437 | 0.020293 | 0.00075665 | - | 0.021415 | - | - | - | 9.5109 | 34.2393 | 10.0365 | 36.1313 | 10.5507 | 37.9825 | 11.1234 | 40.0443 | 44.5748 | 47.0313 | 12.3819 | 13.0643 | 13.7354 | 49.4476 | 14.4791 | 52.1249 | 0.72308 | 0.76311 | 0.59007 | 0.59022 | 17.0608 | 487.369 | 86.2522
2023-11-01 06:00 | 2023-11-02 06:00 | 012-1 | MRS Požega stream 1 | Kromatografski uzorak | 2023-12-01 08:49 | 5.255 | 0.11623 | 90.4641 | 3.5855 | 0.44785 | 0.57923 | 0.030187 | 0.059898 | 0.0053089 | 0.016124 | 0.0015431 | - | 0.018324 | - | - | - | 9.301 | 33.4835 | 9.8149 | 35.3335 | 10.3164 | 37.1392 | 10.8765 | 39.1552 | 43.1666 | 45.5457 | 11.9907 | 12.6516 | 13.2999 | 47.8796 | 14.02 | 50.472 | 0.73733 | 0.77816 | 0.6017 | 0.60185 | 17.3986 | 477.8926 | 85.1407
2023-11-02 06:00 | 2023-11-03 06:00 | 012-1 | MRS Požega stream 1 | Kromatografski uzorak | 2023-12-01 08:49 | 6.0104 | 0.22346 | 90.7982 | 2.3383 | 0.40336 | 0.62968 | 0.047962 | 0.098161 | 0.0095336 | 0.030419 | 0.0029548 | - | 0.03729 | - | - | - | 9.1509 | 32.9432 | 9.6565 | 34.7632 | 10.1526 | 36.5493 | 10.7036 | 38.533 | 42.4907 | 44.8324 | 11.803 | 12.4534 | 13.095 | 47.1419 | 13.8039 | 49.6941 | 0.73659 | 0.77738 | 0.6011 | 0.60125 | 17.3813 | 478.3669 | 87.332
2023-11-03 06:00 | 2023-11-04 06:00 | 012-1 | MRS Požega stream 1 | Kromatografski uzorak | 2023-12-01 08:49 | 5.9756 | 0.23681 | 91.0584 | 2.0766 | 0.41288 | 0.65261 | 0.051943 | 0.10461 | 0.0097717 | 0.031442 | 0.0030989 | - | 0.038869 | - | - | - | 9.1383 | 32.8978 | 9.6429 | 34.7143 | 10.1392 | 36.5009 | 10.6892 | 38.481 | 42.4658 | 44.806 | 11.796 | 12.4461 | 13.088 | 47.1169 | 13.7966 | 49.6677 | 0.7354 | 0.77612 | 0.60011 | 0.60027 | 17.3535 | 479.1278 | 87.8257
2023-11-04 06:00 | 2023-11-05 06:00 | 012-1 | MRS Požega stream 1 | Kromatografski uzorak | 2023-12-01 08:49 | 5.97 | 0.22937 | 91.0081 | 2.1437 | 0.41403 | 0.64879 | 0.051589 | 0.10235 | 0.009463 | 0.03041 | 0.0029245 | - | 0.038019 | - | - | - | 9.1435 | 32.9164 | 9.6484 | 34.7343 | 10.1447 | 36.5211 | 10.6952 | 38.5025 | 42.4849 | 44.8262 | 11.8013 | 12.4517 | 13.0936 | 47.137 | 13.8025 | 49.6889 | 0.7356 | 0.77631 | 0.60027 | 0.60044 | 17.3578 | 479.0075 | 87.6921
2023-11-05 06:00 | 2023-11-06 06:00 | 012-1 | MRS Požega stream 1 | Kromatografski uzorak | 2023-12-01 08:49 | 5.9995 | 0.21642 | 90.9491 | 2.2139 | 0.40161 | 0.621 | 0.047463 | 0.095618 | 0.0089496 | 0.02874 | 0.0026989 | - | 0.035919 | - | - | - | 9.1412 | 32.9083 | 9.6462 | 34.7263 | 10.1422 | 36.5119 | 10.6927 | 38.4936 | 42.4767 | 44.817 | 11.7991 | 12.4492 | 13.091 | 47.1278 | 13.7998 | 49.6792 | 0.73553 | 0.77624 | 0.60022 | 0.60037 | 17.3565 | 479.0439 | 87.6945
2023-11-06 06:00 | 2023-11-07 06:00 | 012-1 | MRS Požega stream 1 | Kromatografski uzorak | 2023-12-01 08:49 | 5.6208 | 0.21717 | 91.523 | 2.0286 | 0.3866 | 0.61036 | 0.049435 | 0.097859 | 0.0089842 | 0.028775 | 0.0027733 | - | 0.035933 | - | - | - | 9.162 | 32.9831 | 9.6681 | 34.8053 | 10.1663 | 36.5985 | 10.7177 | 38.5836 | 42.6669 | 45.0151 | 11.8519 | 12.5042 | 13.1507 | 47.3423 | 13.8626 | 49.9053 | 0.73236 | 0.77297 | 0.59764 | 0.59784 | 17.283 | 481.0888 | 88.2435
2023-11-07 06:00 | 2023-11-08 06:00 | 012-1 | MRS Požega stream 1 | Kromatografski uzorak | 2023-12-01 08:49 | 5.5626 | 0.25213 | 91.8007 | 1.7414 | 0.38844 | 0.64317 | 0.059517 | 0.1105 | 0.010315 | 0.03247 | 0.0031917 | - | 0.038741 | - | - | - | 9.1509 | 32.9433 | 9.6563 | 34.7627 | 10.154 | 36.5546 | 10.7051 | 38.5384 | 42.6406 | 44.9905 | 11.8446 | 12.4974 | 13.1432 | 47.3156 | 13.8547 | 49.8771 | 0.73145 | 0.77197 | 0.59692 | 0.59705 | 17.2609 | 481.7088 | 88.729
2023-11-08 06:00 | 2023-11-09 06:00 | 012-1 | MRS Požega stream 1 | Kromatografski uzorak | 2023-12-01 08:49 | 6.1199 | 0.26316 | 91.3653 | 1.6499 | 0.34443 | 0.60177 | 0.052327 | 0.1113 | 0.010495 | 0.034525 | 0.0034665 | - | 0.045229 | - | - | - | 9.0832 | 32.6996 | 9.5878 | 34.5161 | 10.0795 | 36.2861 | 10.6265 | 38.2553 | 42.2648 | 44.5939 | 11.7402 | 12.3872 | 13.0279 | 46.9004 | 13.7371 | 49.4536 | 0.73352 | 0.77413 | 0.59859 | 0.59874 | 17.3055 | 480.4711 | 89.0588
2023-11-09 06:00 | 2023-11-10 06:00 | 012-1 | MRS Požega stream 1 | Kromatografski uzorak | 2023-12-01 08:49 | 6.1685 | 0.25734 | 91.0628 | 1.8806 | 0.37238 | 0.63075 | 0.054975 | 0.11148 | 0.010356 | 0.034 | 0.0033358 | - | 0.044223 | - | - | - | 9.103 | 32.7708 | 9.6059 | 34.5812 | 10.1006 | 36.362 | 10.6487 | 38.3354 | 42.3026 | 44.6338 | 11.7507 | 12.3983 | 13.0384 | 46.9383 | 13.7443 | 49.4794 | 0.7354 | 0.77612 | 0.60013 | 0.60028 | 17.3538 | 479.1202 | 88.312
2023-11-10 06:00 | 2023-11-11 06:00 | 012-1 | MRS Požega stream 1 | Kromatografski uzorak | 2023-12-01 08:49 | 5.6414 | 0.23236 | 91.7444 | 1.7566 | 0.38541 | 0.62521 | 0.052062 | 0.10398 | 0.0098012 | 0.031686 | 0.0030221 | - | 0.03925 | - | - | - | 9.1427 | 32.9138 | 9.6478 | 34.7321 | 10.1452 | 36.5226 | 10.6958 | 38.5047 | 42.6033 | 44.9512 | 11.8343 | 12.4864 | 13.1318 | 47.2746 | 13.8427 | 49.8338 | 0.73143 | 0.77192 | 0.59688 | 0.59703 | 17.2598 | 481.7385 | 88.7884
2023-11-11 06:00 | 2023-11-12 06:00 | 012-1 | MRS Požega stream 1 | Kromatografski uzorak | 2023-12-01 08:49 | 3.8099 | 0.19417 | 93.1648 | 2.2389 | 0.33573 | 0.59231 | 0.082245 | 0.10412 | 0.0082575 | 0.026363 | 0.002822 | - | 0.032771 | - | - | - | 9.3502 | 33.6606 | 9.8668 | 35.5203 | 10.3744 | 37.3478 | 10.9375 | 39.3749 | 43.7874 | 46.2007 | 12.1632 | 12.8335 | 13.4955 | 48.5838 | 14.2262 | 51.2141 | 0.72416 | 0.76425 | 0.59095 | 0.5911 | 17.0872 | 486.5939 | 87.9322
2023-11-12 06:00 | 2023-11-13 06:00 | 012-1 | MRS Požega stream 1 | Kromatografski uzorak | 2023-12-01 08:49 | 4.27 | 0.21657 | 92.5016 | 2.3661 | 0.35659 | 0.64575 | 0.1068 | 0.1102 | 0.0084634 | 0.027679 | 0.0031358 | - | 0.032885 | - | - | - | 9.323 | 33.5629 | 9.8394 | 35.4219 | 10.3448 | 37.2414 | 10.9063 | 39.2628 | 43.54 | 45.937 | 12.0945 | 12.7603 | 13.4175 | 48.3031 | 14.1447 | 50.921 | 0.72825 | 0.76868 | 0.59437 | 0.59444 | 17.1863 | 483.7963 | 87.2964
2023-11-13 06:00 | 2023-11-14 06:00 | 012-1 | MRS Požega stream 1 | Kromatografski uzorak | 2023-12-01 08:49 | 4.4666 | 0.20936 | 92.7676 | 2.0086 | 0.26998 | 0.54785 | 0.11473 | 0.093107 | 0.0077461 | 0.026628 | 0.0031553 | - | 0.032495 | - | - | - | 9.2644 | 33.352 | 9.7763 | 35.1945 | 10.28 | 37.0081 | 10.838 | 39.0167 | 43.3345 | 45.7226 | 12.0374 | 12.7007 | 13.3569 | 48.0849 | 14.08 | 50.6881 | 0.72587 | 0.76606 | 0.59235 | 0.5925 | 17.1282 | 485.4291 | 88.6371
2023-11-14 06:00 | 2023-11-15 06:00 | 012-1 | MRS Požega stream 1 | Kromatografski uzorak | 2023-12-01 08:49 | 4.216 | 0.21181 | 92.7865 | 2.1782 | 0.3134 | 0.60744 | 0.1143 | 0.10952 | 0.0076336 | 0.026733 | 0.0031701 | - | 0.032679 | - | - | - | 9.3104 | 33.5176 | 9.8248 | 35.3694 | 10.3302 | 37.1889 | 10.8909 | 39.2074 | 43.532 | 45.9312 | 12.0922 | 12.7587 | 13.4167 | 48.3002 | 14.1431 | 50.9152 | 0.72646 | 0.76668 | 0.59283 | 0.59298 | 17.1417 | 485.0451 | 87.9274
2023-11-15 06:00 | 2023-11-16 06:00 | 012-1 | MRS Požega stream 1 | Kromatografski uzorak | 2023-12-01 08:49 | 4.1432 | 0.21273 | 92.8803 | 2.1476 | 0.31879 | 0.6162 | 0.11871 | 0.11015 | 0.0075809 | 0.0263 | 0.0031415 | - | 0.031534 | - | - | - | 9.3163 | 33.5385 | 9.8322 | 35.3961 | 10.3368 | 37.2123 | 10.8978 | 39.2321 | 43.5724 | 45.9816 | 12.1034 | 12.7727 | 13.4315 | 48.3536 | 14.1563 | 50.9626 | 0.72602 | 0.76622 | 0.59242 | 0.59257 | 17.1314 | 485.3378 | 87.9797
2023-11-16 06:00 | 2023-11-17 06:00 | 012-1 | MRS Požega stream 1 | Kromatografski uzorak | 2023-12-01 08:49 | 4.3211 | 0.20046 | 92.9607 | 1.9765 | 0.2717 | 0.54125 | 0.11444 | 0.088356 | 0.0074989 | 0.02552 | 0.0029666 | - | 0.030767 | - | - | - | 9.2747 | 33.3888 | 9.7871 | 35.2334 | 10.2912 | 37.0484 | 10.8501 | 39.0604 | 43.4174 | 45.8102 | 12.0604 | 12.725 | 13.383 | 48.1787 | 14.1072 | 50.7861 | 0.72465 | 0.7648 | 0.59135 | 0.59152 | 17.0999 | 486.2335 | 88.7973
2023-11-17 06:00 | 2023-11-18 06:00 | 012-1 | MRS Požega stream 1 | Kromatografski uzorak | 2023-12-01 08:49 | 4.1263 | 0.21294 | 92.9991 | 2.0974 | 0.28535 | 0.56428 | 0.11344 | 0.098683 | 0.0074416 | 0.025449 | 0.0029994 | - | 0.030912 | - | - | - | 9.305 | 33.4979 | 9.8191 | 35.3486 | 10.3247 | 37.169 | 10.8851 | 39.1863 | 43.5533 | 45.954 | 12.0981 | 12.765 | 13.4241 | 48.3268 | 14.1509 | 50.9432 | 0.72489 | 0.765 | 0.59153 | 0.59168 | 17.1048 | 486.095 | 88.392
2023-11-18 06:00 | 2023-11-19 06:00 | 012-1 | MRS Požega stream 1 | Kromatografski uzorak | 2023-12-01 08:49 | 4.1635 | 0.22584 | 92.6536 | 2.2833 | 0.36397 | 0.67375 | 0.1189 | 0.12019 | 0.0080144 | 0.027131 | 0.0031658 | - | 0.032375 | - | - | - | 9.3328 | 33.5982 | 9.8484 | 35.4542 | 10.3543 | 37.2755 | 10.9163 | 39.2988 | 43.5939 | 45.9967 | 12.1094 | 12.7769 | 13.435 | 48.3658 | 14.1623 | 50.9844 | 0.72788 | 0.76818 | 0.59398 | 0.59414 | 17.1749 | 484.1082 | 87.3568
2023-11-19 06:00 | 2023-11-20 06:00 | 012-1 | MRS Požega stream 1 | Kromatografski uzorak | 2023-12-01 08:49 | 4.1261 | 0.21165 | 92.8831 | 2.1912 | 0.30244 | 0.58798 | 0.11074 | 0.10605 | 0.0075352 | 0.026144 | 0.0031587 | - | 0.031907 | - | - | - | 9.3163 | 33.5386 | 9.831 | 35.3916 | 10.3368 | 37.2126 | 10.8979 | 39.2324 | 43.5797 | 45.9814 | 12.1055 | 12.7726 | 13.4316 | 48.3536 | 14.1587 | 50.9715 | 0.72578 | 0.76597 | 0.59227 | 0.59243 | 17.1257 | 485.4991 | 88.0188
2023-11-20 06:00 | 2023-11-21 06:00 | 012-1 | MRS Požega stream 1 | Kromatografski uzorak | 2023-12-01 08:49 | 4.1028 | 0.21282 | 92.7285 | 2.2908 | 0.35448 | 0.66505 | 0.12051 | 0.12064 | 0.0077396 | 0.026789 | 0.0031607 | - | 0.031728 | - | - | - | 9.3389 | 33.62 | 9.8549 | 35.4776 | 10.3612 | 37.3002 | 10.9236 | 39.3248 | 43.6385 | 46.0435 | 12.1218 | 12.7899 | 13.4487 | 48.4152 | 14.1768 | 51.0365 | 0.72735 | 0.76762 | 0.59355 | 0.59371 | 17.1624 | 484.4613 | 87.381
2023-11-21 06:00 | 2023-11-22 06:00 | 012-1 | MRS Požega stream 1 | Kromatografski uzorak | 2023-12-01 08:49 | 4.0912 | 0.21854 | 92.5461 | 2.4034 | 0.40447 | 0.74073 | 0.13058 | 0.13472 | 0.0079825 | 0.027716 | 0.0032502 | - | 0.032001 | - | - | - | 9.3609 | 33.6993 | 9.8781 | 35.5613 | 10.3848 | 37.3852 | 10.9485 | 39.4146 | 43.6888 | 46.0966 | 12.1358 | 12.8046 | 13.4631 | 48.4673 | 14.1921 | 51.0914 | 0.7291 | 0.76947 | 0.59498 | 0.59514 | 17.2035 | 483.3038 | 86.7269
2023-11-22 06:00 | 2023-11-23 06:00 | 012-1 | MRS Požega stream 1 | Kromatografski uzorak | 2023-12-01 08:49 | 4.1047 | 0.21826 | 92.5977 | 2.3558 | 0.39541 | 0.72358 | 0.12704 | 0.13058 | 0.0079126 | 0.027438 | 0.0032577 | - | 0.031936 | - | - | - | 9.353 | 33.6707 | 9.8698 | 35.5311 | 10.3762 | 37.3544 | 10.9395 | 39.382 | 43.666 | 46.0726 | 12.1295 | 12.798 | 13.4564 | 48.4432 | 14.185 | 51.0661 | 0.72862 | 0.76897 | 0.59459 | 0.59475 | 17.1924 | 483.6177 | 86.9325
2023-11-23 06:00 | 2023-11-24 06:00 | 012-1 | MRS Požega stream 1 | Kromatografski uzorak | 2023-12-01 08:49 | 3.6827 | 0.20098 | 92.9534 | 2.4142 | 0.42042 | 0.7487 | 0.13249 | 0.13143 | 0.00729 | 0.025095 | 0.0029803 | - | 0.028984 | - | - | - | 9.4018 | 33.8465 | 9.9213 | 35.7167 | 10.4302 | 37.5486 | 10.9964 | 39.5869 | 43.947 | 46.3691 | 12.2075 | 12.8803 | 13.5428 | 48.7539 | 14.276 | 51.3936 | 0.72687 | 0.76712 | 0.59316 | 0.59332 | 17.1507 | 484.8005 | 86.7741
2023-11-24 06:00 | 2023-11-25 06:00 | 012-1 | MRS Požega stream 1 | Kromatografski uzorak | 2023-12-01 08:49 | 3.4097 | 0.20163 | 93.0087 | 2.5827 | 0.46506 | 0.79731 | 0.13286 | 0.13724 | 0.0074216 | 0.024667 | 0.0028116 | - | 0.027244 | - | - | - | 9.4467 | 34.008 | 9.9687 | 35.8872 | 10.4793 | 37.7253 | 11.0481 | 39.7733 | 44.1518 | 46.5852 | 12.2644 | 12.9403 | 13.605 | 48.9778 | 14.3416 | 51.6298 | 0.72703 | 0.76729 | 0.59329 | 0.59345 | 17.1553 | 484.6669 | 86.1952
2023-11-25 06:00 | 2023-11-26 06:00 | 012-1 | MRS Požega stream 1 | Kromatografski uzorak | 2023-12-01 08:49 | 3.3699 | 0.19033 | 93.3356 | 2.4559 | 0.36127 | 0.64824 | 0.11748 | 0.11123 | 0.0066452 | 0.02285 | 0.0026902 | - | 0.026066 | - | - | - | 9.417 | 33.9012 | 9.9373 | 35.7743 | 10.4476 | 37.6115 | 11.0147 | 39.6531 | 44.1082 | 46.5392 | 12.2523 | 12.9275 | 13.5932 | 48.9356 | 14.3292 | 51.5851 | 0.72389 | 0.76398 | 0.59073 | 0.59089 | 17.0806 | 486.7814 | 87.2319
2023-11-26 06:00 | 2023-11-27 06:00 | 012-1 | MRS Požega stream 1 | Kromatografski uzorak | 2023-12-01 08:49 | 3.3455 | 0.19794 | 93.1542 | 2.783 | 0.3034 | 0.51931 | 0.066534 | 0.092223 | 0.0067229 | 0.022022 | 0.0023507 | - | 0.026053 | - | - | - | 9.4187 | 33.9072 | 9.9391 | 35.7807 | 10.4494 | 37.618 | 11.0166 | 39.6599 | 44.1176 | 46.5489 | 12.2549 | 12.9302 | 13.596 | 48.9457 | 14.3322 | 51.5959 | 0.72385 | 0.76393 | 0.59069 | 0.59085 | 17.0773 | 486.8802 | 87.1553
2023-11-27 06:00 | 2023-11-28 06:00 | 012-1 | MRS Požega stream 1 | Kromatografski uzorak | 2023-12-01 08:49 | 3.3674 | 0.21428 | 92.8498 | 2.8254 | 0.45012 | 0.74317 | 0.1022 | 0.12952 | 0.0075127 | 0.024084 | 0.0026239 | - | 0.027116 | - | - | - | 9.4571 | 34.0454 | 9.9797 | 35.9268 | 10.4905 | 37.7658 | 11.06 | 39.8161 | 44.1838 | 46.6189 | 12.2733 | 12.9497 | 13.6144 | 49.0119 | 14.3516 | 51.6658 | 0.72757 | 0.76787 | 0.59374 | 0.5939 | 17.167 | 484.3314 | 85.9401
2023-11-28 06:00 | 2023-11-29 06:00 | 012-1 | MRS Požega stream 1 | Kromatografski uzorak | 2023-12-01 08:49 | 2.7751 | 0.18464 | 93.4004 | 2.926 | 0.44188 | 0.71387 | 0.099352 | 0.1203 | 0.0066436 | 0.020841 | 0.002173 | - | 0.02268 | - | - | - | 9.5164 | 34.2591 | 10.0423 | 36.1522 | 10.5561 | 38.002 | 11.1292 | 40.0651 | 44.5627 | 47.0198 | 12.3785 | 13.0611 | 13.7313 | 49.4326 | 14.4751 | 52.1102 | 0.72425 | 0.76435 | 0.59102 | 0.59119 | 17.0884 | 486.5688 | 85.9717
2023-11-29 06:00 | 2023-11-30 06:00 | 012-1 | MRS Požega stream 1 | Kromatografski uzorak | 2023-12-01 08:49 | 3.3837 | 0.23248 | 92.6045 | 2.8999 | 0.54044 | 0.87946 | 0.12422 | 0.1511 | 0.008125 | 0.025599 | 0.0027917 | - | 0.027185 | - | - | - | 9.483 | 34.1389 | 10.0071 | 36.0255 | 10.518 | 37.8648 | 11.0892 | 39.9213 | 44.2234 | 46.6609 | 12.2843 | 12.9614 | 13.6252 | 49.0509 | 14.3631 | 51.7071 | 0.73024 | 0.7707 | 0.59591 | 0.59609 | 17.2295 | 482.5749 | 85.128
2023-11-30 06:00 | 2023-12-01 06:00 | 012-1 | MRS Požega stream 1 | Kromatografski uzorak | 2023-12-01 08:49 | 0.4695 | 0.027279 | 96.0642 | 3.193 | 0.17756 | 0.24602 | 0.026703 | 0.029884 | 0.001637 | 0.0049569 | 0.00041717 | - | 0.0048542 | - | - | - | 9.681 | 34.8514 | 10.2158 | 36.777 | 10.7418 | 38.6703 | 11.3248 | 40.7694 | 45.9495 | 48.4818 | 12.7637 | 13.4672 | 14.1624 | 50.9846 | 14.9291 | 53.7448 | 0.7051 | 0.74414 | 0.57539 | 0.57554 | 16.6362 | 499.8567 | 88.3938
2023-11-01 06:00 | 2023-11-02 06:00 | 003-1 | MRS Straža stream 1 | Kromatografski uzorak | 2023-12-01 08:49 | 0.57715 | 0.37891 | 93.7071 | 3.7775 | 1.1572 | 1.5593 | 0.1508 | 0.17759 | 0.022637 | 0.03162 | 0.00063097 | 0.011246 | - | 0.0075885 | 0 | 0 | 9.9039 | 35.6542 | 10.4514 | 37.6249 | 10.979 | 39.5243 | 11.5754 | 41.6713 | 46.1476 | 48.6912 | 12.8188 | 13.5253 | 14.2102 | 51.1569 | 14.9799 | 53.9277 | 0.73148 | 0.77201 | 0.59693 | 0.5971 | 17.2558 | 481.8386 | 81.0417
2023-11-02 06:00 | 2023-11-03 06:00 | 003-1 | MRS Straža stream 1 | Kromatografski uzorak | 2023-12-01 08:49 | 0.56452 | 0.35506 | 93.6731 | 3.8329 | 1.1662 | 1.5744 | 0.15465 | 0.17923 | 0.022829 | 0.031987 | 0.00062232 | 0.011337 | - | 0.0075741 | 0 | 0 | 9.9142 | 35.6911 | 10.4622 | 37.6639 | 10.9901 | 39.5644 | 11.5871 | 41.7136 | 46.189 | 48.7348 | 12.8303 | 13.5375 | 14.2227 | 51.2016 | 14.993 | 53.9749 | 0.73169 | 0.77223 | 0.59709 | 0.59727 | 17.2606 | 481.7046 | 80.8574
2023-11-03 06:00 | 2023-11-04 06:00 | 003-1 | MRS Straža stream 1 | Kromatografski uzorak | 2023-12-01 08:49 | 0.68698 | 0.44122 | 93.1096 | 4.228 | 1.1384 | 1.5342 | 0.15192 | 0.16763 | 0.023792 | 0.032206 | 0.00056667 | 0.012077 | - | 0.0075332 | 0 | 0 | 9.9172 | 35.7018 | 10.4653 | 37.6752 | 10.9925 | 39.573 | 11.5897 | 41.7228 | 46.0947 | 48.6344 | 12.8041 | 13.5096 | 14.1925 | 51.0929 | 14.9609 | 53.8593 | 0.73515 | 0.77588 | 0.59992 | 0.6001 | 17.3421 | 479.4723 | 80.3457
2023-11-04 06:00 | 2023-11-05 06:00 | 003-1 | MRS Straža stream 1 | Kromatografski uzorak | 2023-12-01 08:49 | 0.96864 | 0.62486 | 91.873 | 5.0535 | 1.0979 | 1.48 | 0.15542 | 0.14462 | 0.026683 | 0.033287 | 0.00048405 | 0.014007 | - | 0.0076197 | 5.6192e-06 | 0 | 9.9261 | 35.7338 | 10.4748 | 37.7093 | 11.0003 | 39.6011 | 11.598 | 41.7527 | 45.8912 | 48.42 | 12.7476 | 13.45 | 14.1272 | 50.8578 | 14.8922 | 53.6119 | 0.74301 | 0.78419 | 0.60634 | 0.60652 | 17.527 | 474.4088 | 79.2198
2023-11-05 06:00 | 2023-11-06 06:00 | 003-1 | MRS Straža stream 1 | Kromatografski uzorak | 2023-12-01 08:49 | 0.57731 | 0.3656 | 93.6194 | 3.8797 | 1.155 | 1.5579 | 0.15244 | 0.17657 | 0.022718 | 0.031739 | 0.00060964 | 0.011349 | - | 0.0075425 | 0 | 0 | 9.9126 | 35.6855 | 10.4605 | 37.658 | 10.9884 | 39.5581 | 11.5853 | 41.7069 | 46.1742 | 48.7192 | 12.8262 | 13.5331 | 14.2181 | 51.185 | 14.9882 | 53.9574 | 0.73192 | 0.77248 | 0.59729 | 0.59747 | 17.2662 | 481.582 | 80.8459
2023-11-06 06:00 | 2023-11-07 06:00 | 003-1 | MRS Straža stream 1 | Kromatografski uzorak | 2023-12-01 08:49 | 1.3461 | 0.23381 | 93.7331 | 3.8413 | 0.65366 | 0.84569 | 0.075274 | 0.079133 | 0.011967 | 0.015896 | 0.00019752 | 0.006234 | - | 0.0033375 | 0 | 0 | 9.7259 | 35.0132 | 10.2632 | 36.9477 | 10.7858 | 38.8289 | 11.3714 | 40.9371 | 45.5601 | 48.0635 | 12.6556 | 13.351 | 14.0349 | 50.5256 | 14.7925 | 53.2532 | 0.72395 | 0.76404 | 0.59078 | 0.59094 | 17.0796 | 487.1229 | 83.8579
2023-11-07 06:00 | 2023-11-08 06:00 | 003-1 | MRS Straža stream 1 | Kromatografski uzorak | 2023-12-01 08:49 | 0.78751 | 0.48745 | 91.7794 | 6.0922 | 0.62414 | 0.85341 | 0.098627 | 0.069305 | 0.020469 | 0.024283 | 0.000155 | 0.01144 | - | 0.0049886 | 0 | 0 | 9.928 | 35.7409 | 10.4768 | 37.7166 | 11.0035 | 39.6127 | 11.6013 | 41.7647 | 46.0522 | 48.5905 | 12.7923 | 13.4973 | 14.178 | 51.041 | 14.946 | 53.8056 | 0.7381 | 0.779 | 0.60233 | 0.60251 | 17.4113 | 477.5366 | 79.8168
2023-11-08 06:00 | 2023-11-09 06:00 | 003-1 | MRS Straža stream 1 | Kromatografski uzorak | 2023-12-01 08:49 | 0.7664 | 0.45413 | 91.8367 | 6.1117 | 0.60222 | 0.83112 | 0.096522 | 0.069276 | 0.020991 | 0.025094 | 0.00014886 | 0.011775 | - | 0.0050984 | 0 | 0 | 9.9315 | 35.7534 | 10.4805 | 37.7297 | 11.0074 | 39.6267 | 11.6054 | 41.7794 | 46.0882 | 48.6284 | 12.8023 | 13.5079 | 14.1892 | 51.0812 | 14.9578 | 53.848 | 0.73746 | 0.77832 | 0.6018 | 0.60198 | 17.3962 | 477.951 | 79.8208
2023-11-09 06:00 | 2023-11-10 06:00 | 003-1 | MRS Straža stream 1 | Kromatografski uzorak | 2023-12-01 08:49 | 3.2653 | 0.20651 | 90.7223 | 5.0922 | 0.59708 | 0.71374 | 0.047824 | 0.044064 | 0.0082827 | 0.0099805 | 6.3393e-05 | 0.0044613 | - | 0.0019859 | 0 | 0 | 9.6133 | 34.6078 | 10.1444 | 36.52 | 10.6581 | 38.3691 | 11.2368 | 40.4525 | 44.5749 | 47.0312 | 12.3819 | 13.0642 | 13.7277 | 49.4196 | 14.471 | 52.0955 | 0.73867 | 0.77958 | 0.60279 | 0.60296 | 17.4272 | 477.2333 | 81.9005
2023-11-10 06:00 | 2023-11-11 06:00 | 003-1 | MRS Straža stream 1 | Kromatografski uzorak | 2023-12-01 08:49 | 1.492 | 0.30713 | 92.1583 | 5.1431 | 0.68911 | 0.8994 | 0.083716 | 0.081556 | 0.014621 | 0.018593 | 0.0001676 | 0.0076418 | - | 0.0039943 | 0 | 0 | 9.8116 | 35.3219 | 10.3539 | 37.2739 | 10.8769 | 39.1567 | 11.4676 | 41.2834 | 45.6361 | 48.1495 | 12.6767 | 13.3749 | 14.053 | 50.5908 | 14.8135 | 53.3287 | 0.73415 | 0.77482 | 0.5991 | 0.59928 | 17.3192 | 480.0794 | 81.1697
2023-11-11 06:00 | 2023-11-12 06:00 | 003-1 | MRS Straža stream 1 | Kromatografski uzorak | 2023-12-01 08:49 | 0.60305 | 0.32585 | 93.0777 | 4.9878 | 0.75082 | 1.0056 | 0.1003 | 0.10374 | 0.01616 | 0.021351 | 0.00026857 | 0.0082289 | - | 0.0047083 | 0 | 0 | 9.9019 | 35.647 | 10.4492 | 37.6172 | 10.9769 | 39.5168 | 11.5731 | 41.6632 | 46.1685 | 48.7131 | 12.8246 | 13.5314 | 14.2168 | 51.1805 | 14.9868 | 53.9525 | 0.73053 | 0.771 | 0.59615 | 0.59632 | 17.2334 | 482.4652 | 81.1021
2023-11-12 06:00 | 2023-11-13 06:00 | 003-1 | MRS Straža stream 1 | Kromatografski uzorak | 2023-12-01 08:49 | 0.68944 | 0.39337 | 92.4868 | 5.5336 | 0.66614 | 0.8968 | 0.094556 | 0.083598 | 0.01712 | 0.021362 | 0.00020785 | 0.0091625 | - | 0.0046531 | 0 | 0 | 9.9104 | 35.6773 | 10.4581 | 37.6493 | 10.9853 | 39.5471 | 11.582 | 41.6953 | 46.1109 | 48.6523 | 12.8086 | 13.5145 | 14.1979 | 51.1124 | 14.9669 | 53.8807 | 0.7336 | 0.77425 | 0.59866 | 0.59883 | 17.3056 | 480.4552 | 80.5952
2023-11-13 06:00 | 2023-11-14 06:00 | 003-1 | MRS Straža stream 1 | Kromatografski uzorak | 2023-12-01 08:49 | 0.87018 | 0.56489 | 91.3549 | 6.3484 | 0.64292 | 0.86159 | 0.093193 | 0.067804 | 0.019285 | 0.022796 | 0.00013733 | 0.010741 | - | 0.0047084 | 0 | 0 | 9.932 | 35.7552 | 10.481 | 37.7317 | 11.0072 | 39.6258 | 11.6052 | 41.7785 | 45.9811 | 48.5154 | 12.7725 | 13.4765 | 14.1552 | 50.9587 | 14.9219 | 53.7189 | 0.74097 | 0.78203 | 0.60467 | 0.60486 | 17.4789 | 475.6902 | 79.482
2023-11-14 06:00 | 2023-11-15 06:00 | 003-1 | MRS Straža stream 1 | Kromatografski uzorak | 2023-12-01 08:49 | 0.87369 | 0.57823 | 91.2904 | 6.4254 | 0.62619 | 0.83226 | 0.087941 | 0.063729 | 0.018266 | 0.021515 | 0.0001215 | 0.010128 | - | 0.0043692 | 0 | 0 | 9.9306 | 35.75 | 10.4795 | 37.7262 | 11.0056 | 39.62 | 11.6035 | 41.7724 | 45.9687 | 48.5024 | 12.7691 | 13.4729 | 14.1514 | 50.9449 | 14.9179 | 53.7044 | 0.74116 | 0.78223 | 0.60482 | 0.60501 | 17.4832 | 475.5715 | 79.5066
2023-11-15 06:00 | 2023-11-16 06:00 | 003-1 | MRS Straža stream 1 | Kromatografski uzorak | 2023-12-01 08:49 | 0.92631 | 0.61836 | 91.074 | 6.5226 | 0.64877 | 0.85872 | 0.088747 | 0.06544 | 0.018721 | 0.022043 | 0.00010329 | 0.010413 | - | 0.004488 | 0 | 0 | 9.9333 | 35.7599 | 10.4824 | 37.7367 | 11.0082 | 39.6294 | 11.6062 | 41.7824 | 45.9295 | 48.4612 | 12.7582 | 13.4614 | 14.1387 | 50.8995 | 14.9046 | 53.6566 | 0.74283 | 0.784 | 0.60619 | 0.60637 | 17.5226 | 474.5008 | 79.2842
2023-11-16 06:00 | 2023-11-17 06:00 | 003-1 | MRS Straža stream 1 | Kromatografski uzorak | 2023-12-01 08:49 | 0.82675 | 0.53641 | 91.6696 | 6.0716 | 0.66319 | 0.89565 | 0.097127 | 0.074763 | 0.020018 | 0.023927 | 0.0001614 | 0.011186 | - | 0.0052774 | 0 | 0 | 9.9246 | 35.7285 | 10.4732 | 37.7035 | 10.9995 | 39.5982 | 11.5971 | 41.7494 | 45.9994 | 48.5348 | 12.7776 | 13.4819 | 14.1616 | 50.9816 | 14.9286 | 53.743 | 0.73928 | 0.78024 | 0.60329 | 0.60347 | 17.4391 | 476.7771 | 79.7543
2023-11-17 06:00 | 2023-11-18 06:00 | 003-1 | MRS Straža stream 1 | Kromatografski uzorak | 2023-12-01 08:49 | 0.78389 | 0.51414 | 92.2074 | 5.5233 | 0.71569 | 0.97122 | 0.10528 | 0.088144 | 0.019927 | 0.024475 | 0.00026239 | 0.011215 | - | 0.0062165 | 0 | 0 | 9.9031 | 35.6511 | 10.4505 | 37.6217 | 10.9767 | 39.5162 | 11.573 | 41.6628 | 45.9837 | 48.5182 | 12.7733 | 13.4773 | 14.1581 | 50.9691 | 14.9249 | 53.7298 | 0.73658 | 0.77739 | 0.60109 | 0.60127 | 17.3757 | 478.514 | 80.3499
2023-11-18 06:00 | 2023-11-19 06:00 | 003-1 | MRS Straža stream 1 | Kromatografski uzorak | 2023-12-01 08:49 | 0.82559 | 0.55365 | 92.0776 | 5.5544 | 0.73308 | 0.98877 | 0.10466 | 0.089144 | 0.019768 | 0.024292 | 0.0003259 | 0.011173 | - | 0.0063221 | 0 | 0 | 9.9003 | 35.6411 | 10.4475 | 37.6112 | 10.9734 | 39.5044 | 11.5695 | 41.6504 | 45.9373 | 48.4692 | 12.7604 | 13.4637 | 14.1435 | 50.9167 | 14.9096 | 53.6745 | 0.73765 | 0.77853 | 0.60197 | 0.60215 | 17.4011 | 477.8185 | 80.2719
2023-11-19 06:00 | 2023-11-20 06:00 | 003-1 | MRS Straža stream 1 | Kromatografski uzorak | 2023-12-01 08:49 | 0.85929 | 0.57518 | 91.3835 | 6.2532 | 0.68839 | 0.92884 | 0.1008 | 0.076382 | 0.021154 | 0.025054 | 0.00015594 | 0.011638 | - | 0.0052662 | 0 | 0 | 9.937 | 35.7732 | 10.4863 | 37.7507 | 11.0125 | 39.6451 | 11.6108 | 41.799 | 45.9894 | 48.5243 | 12.7748 | 13.479 | 14.1575 | 50.9671 | 14.9244 | 53.7279 | 0.74145 | 0.78254 | 0.60506 | 0.60525 | 17.4901 | 475.7213 | 79.3596
2023-11-20 06:00 | 2023-11-21 06:00 | 003-1 | MRS Straža stream 1 | Kromatografski uzorak | 2023-12-01 08:49 | 0.90281 | 0.53786 | 91.5157 | 6.0717 | 0.70755 | 0.97189 | 0.11026 | 0.082572 | 0.023834 | 0.028348 | 0.00019053 | 0.013196 | - | 0.0059325 | 0 | 0 | 9.9318 | 35.7544 | 10.4808 | 37.7309 | 11.0069 | 39.625 | 11.6049 | 41.7777 | 45.9835 | 48.518 | 12.7732 | 13.4772 | 14.156 | 50.9614 | 14.9227 | 53.7218 | 0.74087 | 0.78192 | 0.60459 | 0.60477 | 17.4764 | 475.7599 | 79.3776
2023-11-21 06:00 | 2023-11-22 06:00 | 003-1 | MRS Straža stream 1 | Kromatografski uzorak | 2023-12-01 08:49 | 1.1319 | 0.82949 | 90.1903 | 6.4908 | 0.98351 | 1.3574 | 0.15473 | 0.11151 | 0.035964 | 0.041824 | 0.00034504 | 0.020446 | - | 0.0091127 | 5.1441e-06 | 0 | 9.9819 | 35.9349 | 10.5339 | 37.9219 | 11.0588 | 39.8116 | 11.6598 | 41.9751 | 45.825 | 48.3508 | 12.7292 | 13.4308 | 14.1024 | 50.7686 | 14.8663 | 53.5186 | 0.75356 | 0.79533 | 0.61494 | 0.61514 | 17.7747 | 467.7875 | 77.3999
2023-11-22 06:00 | 2023-11-23 06:00 | 003-1 | MRS Straža stream 1 | Kromatografski uzorak | 2023-12-01 08:49 | 1.17 | 0.87914 | 89.9949 | 6.5244 | 1.038 | 1.4316 | 0.16365 | 0.11659 | 0.037914 | 0.043977 | 0.00037442 | 0.021592 | - | 0.0095471 | 2.1085e-05 | 0 | 9.989 | 35.9605 | 10.5414 | 37.949 | 11.0661 | 39.8379 | 11.6675 | 42.0029 | 45.7957 | 48.3201 | 12.721 | 13.4222 | 14.0926 | 50.7335 | 14.8561 | 53.4819 | 0.75559 | 0.79748 | 0.61661 | 0.6168 | 17.8226 | 466.5257 | 77.1107
2023-11-23 06:00 | 2023-11-24 06:00 | 003-1 | MRS Straža stream 1 | Kromatografski uzorak | 2023-12-01 08:49 | 1.0293 | 0.62592 | 91.0081 | 6.247 | 0.79294 | 1.0896 | 0.12354 | 0.090568 | 0.027632 | 0.032444 | 0.00022452 | 0.015438 | - | 0.0068667 | 0 | 0 | 9.9453 | 35.8029 | 10.4951 | 37.7823 | 11.0206 | 39.6742 | 11.6194 | 41.8298 | 45.9095 | 48.4394 | 12.7526 | 13.4554 | 14.1315 | 50.8735 | 14.8968 | 53.6286 | 0.74529 | 0.7866 | 0.6082 | 0.60839 | 17.5805 | 472.9649 | 78.6738
2023-11-24 06:00 | 2023-11-25 06:00 | 003-1 | MRS Straža stream 1 | Kromatografski uzorak | 2023-12-01 08:49 | 0.84824 | 0.50051 | 91.8175 | 5.8866 | 0.68626 | 0.9472 | 0.10869 | 0.082134 | 0.023217 | 0.027824 | 0.00017882 | 0.012936 | - | 0.0059565 | 0 | 0 | 9.9228 | 35.7219 | 10.4713 | 37.6965 | 10.9976 | 39.5914 | 11.5951 | 41.7422 | 46.0085 | 48.5444 | 12.7801 | 13.4845 | 14.1645 | 50.9922 | 14.9317 | 53.7542 | 0.73871 | 0.77965 | 0.60283 | 0.60301 | 17.4259 | 477.1387 | 79.7398
2023-11-25 06:00 | 2023-11-26 06:00 | 003-1 | MRS Straža stream 1 | Kromatografski uzorak | 2023-12-01 08:49 | 0.8295 | 0.53114 | 92.1204 | 5.4223 | 0.79815 | 1.0967 | 0.12117 | 0.10325 | 0.023803 | 0.029498 | 0.0002925 | 0.013459 | - | 0.0070894 | 0 | 0 | 9.9124 | 35.6846 | 10.4603 | 37.6571 | 10.9865 | 39.5513 | 11.5833 | 41.6999 | 45.9746 | 48.5085 | 12.7707 | 13.4746 | 14.1545 | 50.9563 | 14.9212 | 53.7163 | 0.73826 | 0.77917 | 0.60246 | 0.60264 | 17.4152 | 477.434 | 79.9601
2023-11-26 06:00 | 2023-11-27 06:00 | 003-1 | MRS Straža stream 1 | Kromatografski uzorak | 2023-12-01 08:49 | 0.86104 | 0.54141 | 91.6292 | 5.9183 | 0.74971 | 1.05 | 0.12388 | 0.092041 | 0.027978 | 0.033376 | 0.00027713 | 0.015831 | - | 0.0069436 | 0 | 0 | 9.9394 | 35.7819 | 10.4889 | 37.7599 | 11.0153 | 39.655 | 11.6137 | 41.8094 | 46.0137 | 48.5497 | 12.7816 | 13.486 | 14.1651 | 50.9943 | 14.9323 | 53.7563 | 0.74103 | 0.7821 | 0.60472 | 0.60491 | 17.4804 | 475.6566 | 79.2309
2023-11-27 06:00 | 2023-11-28 06:00 | 003-1 | MRS Straža stream 1 | Kromatografski uzorak | 2023-12-01 08:49 | 1.6181 | 0.42721 | 91.4773 | 5.5483 | 0.68323 | 0.92905 | 0.10059 | 0.077797 | 0.022226 | 0.02674 | 0.00022016 | 0.012632 | - | 0.0056049 | 0 | 0 | 9.8276 | 35.3793 | 10.3708 | 37.3347 | 10.8931 | 39.215 | 11.4847 | 41.345 | 45.546 | 48.0568 | 12.6517 | 13.3491 | 14.0233 | 50.4839 | 14.783 | 53.2188 | 0.73938 | 0.78035 | 0.60338 | 0.60355 | 17.4423 | 476.6894 | 80.2271
2023-11-28 06:00 | 2023-11-29 06:00 | 003-1 | MRS Straža stream 1 | Kromatografski uzorak | 2023-12-01 08:49 | 1.9342 | 0.37371 | 91.6732 | 5.117 | 0.68364 | 0.90189 | 0.086852 | 0.075977 | 0.01796 | 0.022114 | 0.00022352 | 0.010146 | - | 0.0049774 | 0 | 0 | 9.7636 | 35.1488 | 10.3031 | 37.0912 | 10.8235 | 38.9645 | 11.4113 | 41.0806 | 45.3178 | 47.8147 | 12.5883 | 13.2819 | 13.9548 | 50.2374 | 14.7104 | 52.9575 | 0.73718 | 0.77802 | 0.60158 | 0.60175 | 17.391 | 478.0952 | 81.1081
2023-11-29 06:00 | 2023-11-30 06:00 | 003-1 | MRS Straža stream 1 | Kromatografski uzorak | 2023-12-01 08:49 | 1.9853 | 0.37329 | 91.8776 | 4.8218 | 0.71261 | 0.94207 | 0.090441 | 0.084783 | 0.016962 | 0.021615 | 0.0003119 | 0.0098305 | - | 0.0055196 | 0 | 0 | 9.7435 | 35.0767 | 10.282 | 37.0151 | 10.8018 | 38.8866 | 11.3885 | 40.9984 | 45.2541 | 47.748 | 12.5706 | 13.2633 | 13.936 | 50.1694 | 14.6906 | 52.8863 | 0.73622 | 0.777 | 0.60079 | 0.60096 | 17.3684 | 478.7185 | 81.4854
2023-11-30 06:00 | 2023-12-01 06:00 | 003-1 | MRS Straža stream 1 | Kromatografski uzorak | 2023-12-01 08:49 | 4.6231 | 0.027842 | 90.3531 | 4.3798 | 0.54198 | 0.61608 | 0.02659 | 0.039938 | 0.0015863 | 0.0039022 | 8.6153e-05 | 0.001412 | - | 0.00058888 | 0 | 0 | 9.4295 | 33.9461 | 9.9504 | 35.8215 | 10.4568 | 37.6444 | 11.0245 | 39.6881 | 43.7551 | 46.1656 | 12.1542 | 12.8238 | 13.4783 | 48.522 | 14.208 | 51.1487 | 0.73759 | 0.77844 | 0.60191 | 0.60208 | 17.4032 | 477.7666 | 83.5588
2023-11-01 06:00 | 2023-11-02 06:00 | 013-1 | MRS Vinkovci stream 1 | Kromatografski uzorak | 2023-12-01 08:50 | 4.2517 | 0.0080619 | 91.0836 | 4.1329 | 0.48219 | 0.52377 | 0.014299 | 0.023076 | 0.0015575 | 0.0020988 | 1.275e-05 | - | 0.00053115 | - | - | - | 9.4246 | 33.9286 | 9.9454 | 35.8034 | 10.4529 | 37.6306 | 11.0204 | 39.6734 | 43.879 | 46.2973 | 12.1886 | 12.8604 | 13.5185 | 48.6666 | 14.2505 | 51.3017 | 0.73276 | 0.77333 | 0.59797 | 0.59812 | 17.2874 | 481.0066 | 84.6195
2023-11-02 06:00 | 2023-11-03 06:00 | 013-1 | MRS Vinkovci stream 1 | Kromatografski uzorak | 2023-12-01 08:50 | 5.4786 | 0.14515 | 90.43 | 3.354 | 0.43206 | 0.59218 | 0.036435 | 0.071498 | 0.0070769 | 0.020824 | 0.0017588 | - | 0.022525 | - | - | - | 9.2704 | 33.3736 | 9.782 | 35.2151 | 10.2829 | 37.0185 | 10.8411 | 39.0279 | 43.0057 | 45.3791 | 11.946 | 12.6053 | 13.2517 | 47.7059 | 13.9691 | 50.2889 | 0.73789 | 0.77874 | 0.60215 | 0.60231 | 17.4112 | 477.5496 | 85.4417
2023-11-03 06:00 | 2023-11-04 06:00 | 013-1 | MRS Vinkovci stream 1 | Kromatografski uzorak | 2023-12-01 08:50 | 5.8602 | 0.21782 | 91.1057 | 2.2117 | 0.37986 | 0.60456 | 0.046576 | 0.097881 | 0.0098348 | 0.030581 | 0.00269 | - | 0.037138 | - | - | - | 9.1529 | 32.9506 | 9.6586 | 34.7709 | 10.1548 | 36.5574 | 10.706 | 38.5415 | 42.5527 | 44.8991 | 11.8202 | 12.472 | 13.1151 | 47.2144 | 13.8251 | 49.7705 | 0.73473 | 0.77541 | 0.59955 | 0.5997 | 17.3369 | 479.588 | 87.7572
2023-11-04 06:00 | 2023-11-05 06:00 | 013-1 | MRS Vinkovci stream 1 | Kromatografski uzorak | 2023-12-01 08:50 | 5.8436 | 0.23404 | 91.1963 | 2.0781 | 0.40308 | 0.64789 | 0.05344 | 0.10608 | 0.010572 | 0.031873 | 0.0028758 | - | 0.039968 | - | - | - | 9.1511 | 32.9441 | 9.6567 | 34.7641 | 10.1534 | 36.5523 | 10.7045 | 38.5361 | 42.5464 | 44.8911 | 11.8184 | 12.4698 | 13.1129 | 47.2063 | 13.8228 | 49.762 | 0.73471 | 0.77538 | 0.59956 | 0.59971 | 17.337 | 479.5813 | 87.821
2023-11-05 06:00 | 2023-11-06 06:00 | 013-1 | MRS Vinkovci stream 1 | Kromatografski uzorak | 2023-12-01 08:50 | 5.8589 | 0.2172 | 91.1911 | 2.1028 | 0.4008 | 0.63002 | 0.049486 | 0.099468 | 0.009703 | 0.029823 | 0.0025784 | - | 0.038162 | - | - | - | 9.1488 | 32.9356 | 9.6542 | 34.7551 | 10.1509 | 36.5432 | 10.7018 | 38.5265 | 42.5449 | 44.8895 | 11.818 | 12.4693 | 13.1125 | 47.2051 | 13.8224 | 49.7607 | 0.73438 | 0.77504 | 0.59929 | 0.59944 | 17.3293 | 479.796 | 87.8925
2023-11-06 06:00 | 2023-11-07 06:00 | 013-1 | MRS Vinkovci stream 1 | Kromatografski uzorak | 2023-12-01 08:50 | 5.8903 | 0.21525 | 91.174 | 2.1192 | 0.37966 | 0.60126 | 0.047083 | 0.096298 | 0.0094975 | 0.029216 | 0.002476 | - | 0.037034 | - | - | - | 9.1421 | 32.9116 | 9.6472 | 34.7298 | 10.1437 | 36.5172 | 10.6942 | 38.499 | 42.5191 | 44.8623 | 11.8109 | 12.4618 | 13.1048 | 47.1772 | 13.8142 | 49.7312 | 0.7342 | 0.77485 | 0.59914 | 0.59929 | 17.3251 | 479.9121 | 88.0122
2023-11-07 06:00 | 2023-11-08 06:00 | 013-1 | MRS Vinkovci stream 1 | Kromatografski uzorak | 2023-12-01 08:50 | 2.953 | 0.12934 | 94.5954 | 1.7963 | 0.36209 | 0.52601 | 0.043962 | 0.070968 | 0.0071572 | 0.018294 | 0.00084218 | - | 0.022698 | - | - | - | 9.3854 | 33.7875 | 9.9039 | 35.6541 | 10.4156 | 37.4961 | 10.9808 | 39.531 | 44.2457 | 46.684 | 12.2905 | 12.9678 | 13.6395 | 49.1021 | 14.3779 | 51.7603 | 0.71484 | 0.75441 | 0.58334 | 0.58349 | 16.8675 | 493.0328 | 89.7053
2023-11-08 06:00 | 2023-11-09 06:00 | 013-1 | MRS Vinkovci stream 1 | Kromatografski uzorak | 2023-12-01 08:50 | 2.6741 | 0.12626 | 95.2961 | 1.4006 | 0.33169 | 0.50298 | 0.045717 | 0.075572 | 0.007457 | 0.019753 | 0.00096164 | - | 0.02182 | - | - | - | 9.3801 | 33.7685 | 9.8983 | 35.6339 | 10.411 | 37.4795 | 10.9711 | 39.4961 | 44.3427 | 46.7864 | 12.3174 | 12.9962 | 13.6621 | 49.1837 | 14.4111 | 51.88 | 0.71078 | 0.75044 | 0.58027 | 0.58017 | 16.7722 | 495.7789 | 90.8431
2023-11-09 06:00 | 2023-11-10 06:00 | 013-1 | MRS Vinkovci stream 1 | Kromatografski uzorak | 2023-12-01 08:50 | 0.99839 | 0.04186 | 97.1902 | 1.3471 | 0.30932 | 0.42244 | 0.034835 | 0.050631 | 0.0052085 | 0.011056 | 4.705e-05 | - | 0.01134 | - | - | - | 9.5237 | 34.2853 | 10.0498 | 36.1792 | 10.5713 | 38.0567 | 11.145 | 40.1218 | 45.3831 | 47.8841 | 12.6064 | 13.3011 | 13.9931 | 50.3753 | 14.7506 | 53.1022 | 0.69945 | 0.73817 | 0.57078 | 0.57093 | 16.504 | 503.8163 | 91.7285
2023-11-10 06:00 | 2023-11-11 06:00 | 013-1 | MRS Vinkovci stream 1 | Kromatografski uzorak | 2023-12-01 08:50 | 0.35242 | 0.015433 | 97.8998 | 1.3257 | 0.31142 | 0.40656 | 0.033255 | 0.043901 | 0.0043842 | 0.0080889 | 5.9704e-05 | - | 0.0054579 | - | - | - | 9.5807 | 34.4906 | 10.11 | 36.3959 | 10.6349 | 38.2857 | 11.212 | 40.3633 | 45.79 | 48.3134 | 12.7195 | 13.4204 | 14.119 | 50.8285 | 14.8833 | 53.5798 | 0.69533 | 0.73382 | 0.56742 | 0.56756 | 16.4067 | 506.8061 | 92.0033
2023-11-11 06:00 | 2023-11-12 06:00 | 013-1 | MRS Vinkovci stream 1 | Kromatografski uzorak | 2023-12-01 08:50 | 0.92744 | 0.035554 | 97.0757 | 1.5773 | 0.25848 | 0.384 | 0.062221 | 0.042188 | 0.0040605 | 0.0090696 | 1.1797e-05 | - | 0.0079699 | - | - | - | 9.5425 | 34.3528 | 10.0696 | 36.2505 | 10.5917 | 38.1301 | 11.1665 | 40.1992 | 45.458 | 47.9631 | 12.6272 | 13.3231 | 14.0157 | 50.4563 | 14.7744 | 53.1877 | 0.69993 | 0.73868 | 0.57118 | 0.57132 | 16.5154 | 503.4882 | 91.3357
2023-11-12 06:00 | 2023-11-13 06:00 | 013-1 | MRS Vinkovci stream 1 | Kromatografski uzorak | 2023-12-01 08:50 | 1.128 | 0.033635 | 96.5568 | 2.0015 | 0.12182 | 0.27999 | 0.11783 | 0.026549 | 0.0018506 | 0.0063557 | 0 | - | 0.0055882 | - | - | - | 9.5414 | 34.3492 | 10.0685 | 36.2465 | 10.5899 | 38.1235 | 11.1645 | 40.1923 | 45.3729 | 47.8733 | 12.6036 | 13.2981 | 13.9885 | 50.3586 | 14.7457 | 53.0846 | 0.70234 | 0.74124 | 0.57315 | 0.5733 | 16.5722 | 501.7412 | 90.7447
2023-11-13 06:00 | 2023-11-14 06:00 | 013-1 | MRS Vinkovci stream 1 | Kromatografski uzorak | 2023-12-01 08:50 | 0.60409 | 0.003919 | 97.2147 | 1.9554 | 0.082866 | 0.22189 | 0.12385 | 0.011547 | 0.00060342 | 0.0026218 | 0 | - | 0.00040333 | - | - | - | 9.5791 | 34.4847 | 10.1083 | 36.3897 | 10.6323 | 38.2761 | 11.2092 | 40.3532 | 45.6875 | 48.2053 | 12.691 | 13.3904 | 14.0863 | 50.7105 | 14.8488 | 53.4556 | 0.69814 | 0.73679 | 0.56972 | 0.56986 | 16.473 | 504.7352 | 91.3219
2023-11-14 06:00 | 2023-11-15 06:00 | 013-1 | MRS Vinkovci stream 1 | Kromatografski uzorak | 2023-12-01 08:50 | 1.2699 | 0.043777 | 96.4155 | 1.975 | 0.12703 | 0.2958 | 0.12243 | 0.0292 | 0.00215 | 0.0082899 | 0 | - | 0.0066955 | - | - | - | 9.5285 | 34.3025 | 10.0549 | 36.1975 | 10.5754 | 38.0715 | 11.1493 | 40.1375 | 45.2826 | 47.7781 | 12.5785 | 13.2717 | 13.9605 | 50.258 | 14.7163 | 52.9786 | 0.70331 | 0.74224 | 0.57393 | 0.57408 | 16.5949 | 501.0793 | 90.6838
2023-11-15 06:00 | 2023-11-16 06:00 | 013-1 | MRS Vinkovci stream 1 | Kromatografski uzorak | 2023-12-01 08:50 | 1.4631 | 0.05816 | 96.1386 | 2.0088 | 0.15116 | 0.33137 | 0.12059 | 0.038926 | 0.002671 | 0.009628 | 0 | - | 0.0083988 | - | - | - | 9.5178 | 34.2642 | 10.0436 | 36.1571 | 10.5632 | 38.0274 | 11.1364 | 40.0911 | 45.1698 | 47.6599 | 12.5472 | 13.2389 | 13.9255 | 50.1319 | 14.6794 | 52.8458 | 0.70519 | 0.74424 | 0.57548 | 0.57561 | 16.6393 | 499.7289 | 90.3539
2023-11-16 06:00 | 2023-11-17 06:00 | 013-1 | MRS Vinkovci stream 1 | Kromatografski uzorak | 2023-12-01 08:50 | 1.5799 | 0.065594 | 96.0232 | 1.9802 | 0.16359 | 0.35113 | 0.12029 | 0.042943 | 0.0030739 | 0.010067 | 0 | - | 0.011171 | - | - | - | 9.508 | 34.2288 | 10.0333 | 36.1197 | 10.5522 | 37.988 | 11.1232 | 40.0434 | 45.0959 | 47.5693 | 12.5266 | 13.2137 | 13.8989 | 50.0361 | 14.655 | 52.7581 | 0.70616 | 0.74511 | 0.57626 | 0.57641 | 16.6591 | 499.1185 | 90.2659
2023-11-17 06:00 | 2023-11-18 06:00 | 013-1 | MRS Vinkovci stream 1 | Kromatografski uzorak | 2023-12-01 08:50 | 1.8498 | 0.075094 | 95.7778 | 1.9545 | 0.15771 | 0.34287 | 0.11746 | 0.040589 | 0.0034477 | 0.011208 | 0 | - | 0.012458 | - | - | - | 9.4786 | 34.123 | 10.0019 | 36.0069 | 10.5197 | 37.8709 | 11.0902 | 39.9248 | 44.9215 | 47.3946 | 12.4782 | 13.1652 | 13.8488 | 49.8556 | 14.5977 | 52.5517 | 0.70729 | 0.74645 | 0.57716 | 0.57733 | 16.6885 | 498.2982 | 90.3528
2023-11-18 06:00 | 2023-11-19 06:00 | 013-1 | MRS Vinkovci stream 1 | Kromatografski uzorak | 2023-12-01 08:50 | 0.99831 | 0.037618 | 96.687 | 1.9796 | 0.13453 | 0.29744 | 0.11989 | 0.028922 | 0.0020546 | 0.0066304 | 0 | - | 0.0054077 | - | - | - | 9.5546 | 34.3964 | 10.0824 | 36.2966 | 10.6044 | 38.1758 | 11.1799 | 40.2475 | 45.4523 | 47.9572 | 12.6257 | 13.3214 | 14.0129 | 50.4465 | 14.7715 | 53.1774 | 0.70184 | 0.7407 | 0.57274 | 0.57288 | 16.5603 | 502.107 | 90.7053
2023-11-19 06:00 | 2023-11-20 06:00 | 013-1 | MRS Vinkovci stream 1 | Kromatografski uzorak | 2023-12-01 08:50 | 0.69562 | 0.021319 | 97.0265 | 1.9827 | 0.12124 | 0.27389 | 0.1209 | 0.022427 | 0.0015301 | 0.0048817 | 0 | - | 0.0029103 | - | - | - | 9.5801 | 34.4885 | 10.1094 | 36.3938 | 10.633 | 38.2787 | 11.21 | 40.356 | 45.6412 | 48.1565 | 12.6781 | 13.3768 | 14.0714 | 50.6571 | 14.8332 | 53.3994 | 0.69974 | 0.73848 | 0.57102 | 0.57116 | 16.5106 | 503.5996 | 90.8858
2023-11-20 06:00 | 2023-11-21 06:00 | 013-1 | MRS Vinkovci stream 1 | Kromatografski uzorak | 2023-12-01 08:50 | 0.98236 | 0.035556 | 96.6772 | 2.0128 | 0.1275 | 0.29209 | 0.12256 | 0.02822 | 0.0019916 | 0.0065592 | 0 | - | 0.0052618 | - | - | - | 9.558 | 34.4088 | 10.086 | 36.3097 | 10.6081 | 38.1893 | 11.1838 | 40.2618 | 45.468 | 47.9737 | 12.63 | 13.326 | 14.0177 | 50.4636 | 14.7765 | 53.1954 | 0.70188 | 0.74074 | 0.57277 | 0.57291 | 16.5611 | 502.0894 | 90.6499
2023-11-21 06:00 | 2023-11-22 06:00 | 013-1 | MRS Vinkovci stream 1 | Kromatografski uzorak | 2023-12-01 08:50 | 0.76604 | 0.028086 | 96.89 | 2.0277 | 0.1232 | 0.28815 | 0.12413 | 0.024886 | 0.0020874 | 0.0099503 | 0 | - | 0.003899 | - | - | - | 9.5798 | 34.4872 | 10.109 | 36.3924 | 10.6323 | 38.2763 | 11.2093 | 40.3535 | 45.608 | 48.1215 | 12.6689 | 13.3671 | 14.0608 | 50.619 | 14.822 | 53.3592 | 0.70074 | 0.73953 | 0.57183 | 0.57198 | 16.5341 | 502.9001 | 90.6252
2023-11-22 06:00 | 2023-11-23 06:00 | 013-1 | MRS Vinkovci stream 1 | Kromatografski uzorak | 2023-12-01 08:50 | 0.73891 | 0.025746 | 96.8876 | 2.056 | 0.12586 | 0.29175 | 0.12727 | 0.026132 | 0.0015137 | 0.0076492 | 0 | - | 0.0033235 | - | - | - | 9.5849 | 34.5058 | 10.1144 | 36.412 | 10.6379 | 38.2966 | 11.2152 | 40.3749 | 45.6309 | 48.1456 | 12.6752 | 13.3738 | 14.0678 | 50.6439 | 14.8293 | 53.3855 | 0.70076 | 0.73956 | 0.57186 | 0.572 | 16.5341 | 502.8903 | 90.5605
2023-11-23 06:00 | 2023-11-24 06:00 | 013-1 | MRS Vinkovci stream 1 | Kromatografski uzorak | 2023-12-01 08:50 | 0.81884 | 0.030755 | 96.8003 | 2.0526 | 0.13025 | 0.29751 | 0.12681 | 0.027954 | 0.0017727 | 0.0059996 | 0 | - | 0.0047144 | - | - | - | 9.5777 | 34.4798 | 10.1068 | 36.3846 | 10.6299 | 38.2677 | 11.2068 | 40.3445 | 45.58 | 48.0919 | 12.6611 | 13.3589 | 14.052 | 50.5873 | 14.8127 | 53.3258 | 0.70129 | 0.74012 | 0.57229 | 0.57244 | 16.5473 | 502.4982 | 90.5415
2023-11-24 06:00 | 2023-11-25 06:00 | 013-1 | MRS Vinkovci stream 1 | Kromatografski uzorak | 2023-12-01 08:50 | 0.98914 | 0.047927 | 96.3986 | 2.1841 | 0.18762 | 0.38015 | 0.13107 | 0.044455 | 0.0025383 | 0.0079702 | 0 | - | 0.0065008 | - | - | - | 9.5858 | 34.5087 | 10.1153 | 36.4152 | 10.6379 | 38.2965 | 11.2153 | 40.375 | 45.5299 | 48.0391 | 12.6472 | 13.3442 | 14.0354 | 50.5275 | 14.7952 | 53.2628 | 0.70403 | 0.74301 | 0.57452 | 0.57467 | 16.6188 | 500.3494 | 89.7123
2023-11-25 06:00 | 2023-11-26 06:00 | 013-1 | MRS Vinkovci stream 1 | Kromatografski uzorak | 2023-12-01 08:50 | 0.5493 | 0.02187 | 96.9042 | 2.247 | 0.12948 | 0.27761 | 0.11496 | 0.024104 | 0.0014586 | 0.004838 | 0 | - | 0.0027624 | - | - | - | 9.6137 | 34.6094 | 10.1448 | 36.5215 | 10.6695 | 38.4102 | 11.2485 | 40.4948 | 45.7731 | 48.2957 | 12.7148 | 13.4155 | 14.1111 | 50.7999 | 14.875 | 53.55 | 0.7006 | 0.73939 | 0.57172 | 0.57187 | 16.5306 | 502.9904 | 90.2407
2023-11-26 06:00 | 2023-11-27 06:00 | 013-1 | MRS Vinkovci stream 1 | Kromatografski uzorak | 2023-12-01 08:50 | 0.67023 | 0.032979 | 96.0274 | 3.0331 | 0.15832 | 0.23629 | 0.036368 | 0.02846 | 0.0021745 | 0.0058823 | 0 | - | 0.0050797 | - | - | - | 9.6489 | 34.7361 | 10.182 | 36.6553 | 10.7067 | 38.5441 | 11.2878 | 40.6361 | 45.7919 | 48.3156 | 12.72 | 13.421 | 14.1144 | 50.8119 | 14.8786 | 53.5628 | 0.70517 | 0.74422 | 0.57546 | 0.57561 | 16.6382 | 499.7439 | 88.6488
2023-11-27 06:00 | 2023-11-28 06:00 | 013-1 | MRS Vinkovci stream 1 | Kromatografski uzorak | 2023-12-01 08:50 | 0.4298 | 0.020697 | 96.2293 | 3.1147 | 0.14752 | 0.20546 | 0.025886 | 0.022536 | 0.0018859 | 0.0045132 | 3.7292e-06 | - | 0.0031136 | - | - | - | 9.6724 | 34.8207 | 10.2068 | 36.7446 | 10.7328 | 38.6381 | 11.3153 | 40.7352 | 45.9486 | 48.4809 | 12.7635 | 13.4669 | 14.1628 | 50.9859 | 14.9295 | 53.7462 | 0.70377 | 0.74274 | 0.57431 | 0.57446 | 16.605 | 500.7355 | 88.7333
2023-11-28 06:00 | 2023-11-29 06:00 | 013-1 | MRS Vinkovci stream 1 | Kromatografski uzorak | 2023-12-01 08:50 | 0.25398 | 0.011308 | 96.3402 | 3.2031 | 0.14558 | 0.19149 | 0.019252 | 0.019883 | 0.001547 | 0.0035675 | 1.2368e-05 | - | 0.0016535 | - | - | - | 9.6932 | 34.8955 | 10.2288 | 36.8235 | 10.7558 | 38.7207 | 11.3396 | 40.8224 | 46.0711 | 48.6101 | 12.7975 | 13.5028 | 14.2004 | 51.1213 | 14.9692 | 53.889 | 0.70303 | 0.74196 | 0.5737 | 0.57386 | 16.5874 | 501.2596 | 88.6725
2023-11-29 06:00 | 2023-11-30 06:00 | 013-1 | MRS Vinkovci stream 1 | Kromatografski uzorak | 2023-12-01 08:50 | 0.20221 | 0.0086941 | 96.3848 | 3.2179 | 0.14395 | 0.18639 | 0.017802 | 0.018825 | 0.0015332 | 0.0032153 | 8.2375e-06 | - | 0.0010643 | - | - | - | 9.6983 | 34.9139 | 10.2342 | 36.843 | 10.7614 | 38.7412 | 11.3455 | 40.8439 | 46.1052 | 48.6462 | 12.807 | 13.5128 | 14.2109 | 51.1592 | 14.9803 | 53.929 | 0.70273 | 0.74164 | 0.57346 | 0.57361 | 16.5793 | 501.5045 | 88.7157
2023-11-30 06:00 | 2023-12-01 06:00 | 013-1 | MRS Vinkovci stream 1 | Kromatografski uzorak | 2023-12-01 08:50 | 0.070988 | 3.8771e-06 | 96.5356 | 3.2335 | 0.12911 | 0.15983 | 0.013504 | 0.013593 | 0.0012718 | 0.0023518 | 2.1829e-06 | - | 0 | - | - | - | 9.7077 | 34.9477 | 10.244 | 36.8785 | 10.772 | 38.7792 | 11.3567 | 40.884 | 46.185 | 48.7304 | 12.8292 | 13.5362 | 14.2357 | 51.2486 | 15.0064 | 54.0231 | 0.70165 | 0.7405 | 0.57258 | 0.57273 | 16.5547 | 502.2439 | 88.8899

## Prosinac 2023
Vrijeme od | Vrijeme do | Oznaka mjesta uzorkovanja | Mjesto uzorkovanja | Vrsta mjesta uzorkovanja | Zadnja izmjena | N2 (mol %) | CO2 (mol %) | C1 (mol %) | C2 (mol %) | C3 (mol %) | C3+ (mol %) | n-C4 (mol %) | i-C4 (mol %) | n-C5 (mol %) | i-C5 (mol %) | neo-C5 (mol %) | C6 (mol %) | C6+ (mol %) | C7 (mol %) | C8 (mol %) | C9+ (mol %) | NCV (kWh/m3) @15/15 | NCV (MJ/m3) @15/15 | NCV (kWh/m3) @25/0 | NCV (MJ/m3) @25/0 | GCV (kWh/m3) @15/15 | GCV (MJ/m3) @15/15 | GCV (kWh/m3) @25/0 | GCV (MJ/m3) @25/0 | Wd(kWh/m3) @15/15 | Wd(Mj/m3) @15/15 | Wd(kWh/m3) @25/0 | Wd(Mj/m3) @25/0 | Wg(kWh/m3) @15/15 | Wg(Mj/m3) @15/15 | Wg(kWh/m3) @25/0 | Wg(Mj/m3) @25/0 | ρ (kg/m3) @15 | ρ (kg/m3) @0 | d@15 | d@0 | M kg/kmol | R J/kgK | MN (metanski broj)
2023-12-01 06:00 | 2023-12-02 06:00 | 024-1 | MRČ Donji Miholjac - MRČ Budrovac (stream 1) | Kromatografski uzorak | 2024-01-02 08:29 | 3.1487 | 0.20506 | 92.9498 | 2.8972 | 0.50683 | 0.79925 | 0.096122 | 0.14574 | 0.0073089 | 0.023437 | 0 | 0.0096472 | - | 0.0066198 | 0.0035402 | 0 | 9.4906 | 34.1661 | 10.0149 | 36.0537 | 10.5271 | 37.8977 | 11.0986 | 39.9551 | 44.3502 | 46.7918 | 12.3195 | 12.9977 | 13.665 | 49.194 | 14.4042 | 51.8553 | 0.72732 | 0.76759 | 0.59353 | 0.59369 | 17.1607 | 484.543 | 85.6013
2023-12-02 06:00 | 2023-12-03 06:00 | 024-1 | MRČ Donji Miholjac - MRČ Budrovac (stream 1) | Kromatografski uzorak | 2024-01-02 08:29 | 3.3947 | 0.22486 | 92.6647 | 2.8845 | 0.52621 | 0.83128 | 0.098763 | 0.15201 | 0.0078617 | 0.024984 | 0 | 0.010402 | - | 0.0072028 | 0.0038462 | 0 | 9.4706 | 34.094 | 9.9938 | 35.9776 | 10.5047 | 37.8169 | 11.075 | 39.87 | 44.1968 | 46.6322 | 12.2769 | 12.9534 | 13.6175 | 49.0228 | 14.3548 | 51.6773 | 0.72922 | 0.7696 | 0.59508 | 0.59524 | 17.2056 | 483.2454 | 85.4385
2023-12-03 06:00 | 2023-12-04 06:00 | 024-1 | MRČ Donji Miholjac - MRČ Budrovac (stream 1) | Kromatografski uzorak | 2024-01-02 08:29 | 3.3564 | 0.23341 | 92.6267 | 2.913 | 0.55374 | 0.87042 | 0.10413 | 0.15758 | 0.0081117 | 0.025267 | 0 | 0.01048 | - | 0.0072587 | 0.0038456 | 0 | 9.4822 | 34.1358 | 10.006 | 36.0217 | 10.5172 | 37.862 | 11.0882 | 39.9176 | 44.2327 | 46.6695 | 12.2869 | 12.9637 | 13.6281 | 49.0612 | 14.3658 | 51.717 | 0.72984 | 0.77026 | 0.59559 | 0.59575 | 17.2201 | 482.848 | 85.2002
2023-12-04 06:00 | 2023-12-05 06:00 | 024-1 | MRČ Donji Miholjac - MRČ Budrovac (stream 1) | Kromatografski uzorak | 2024-01-02 08:29 | 1.7671 | 0.16079 | 94.0888 | 3.1617 | 0.54728 | 0.82166 | 0.10166 | 0.13725 | 0.005916 | 0.016983 | 0 | 0.0063644 | - | 0.0042526 | 0.0019615 | 0 | 9.6453 | 34.7229 | 10.1781 | 36.6413 | 10.6981 | 38.5133 | 11.279 | 40.6043 | 45.2634 | 47.7497 | 12.5732 | 13.2638 | 13.9457 | 50.2045 | 14.6983 | 52.9141 | 0.72138 | 0.76133 | 0.58868 | 0.58885 | 17.0199 | 488.6216 | 85.1755
2023-12-05 06:00 | 2023-12-06 06:00 | 024-1 | MRČ Donji Miholjac - MRČ Budrovac (stream 1) | Kromatografski uzorak | 2024-01-02 08:29 | 0.27612 | 0.12928 | 95.1418 | 3.4721 | 0.68198 | 0.98069 | 0.12674 | 0.15174 | 0.0047757 | 0.011004 | 0 | 0.0027717 | - | 0.001682 | 0 | 0 | 9.8355 | 35.4076 | 10.3789 | 37.3642 | 10.9076 | 39.2674 | 11.4999 | 41.3997 | 46.2829 | 48.8335 | 12.8563 | 13.5649 | 14.2578 | 51.3281 | 15.0299 | 54.1077 | 0.71719 | 0.75692 | 0.58527 | 0.58543 | 16.92 | 491.4025 | 84.098
2023-12-06 06:00 | 2023-12-07 06:00 | 024-1 | MRČ Donji Miholjac - MRČ Budrovac (stream 1) | Kromatografski uzorak | 2024-01-02 08:29 | 0.40328 | 0.12461 | 95.0576 | 3.4364 | 0.67622 | 0.97807 | 0.12697 | 0.15393 | 0.004699 | 0.011502 | 0 | 0.0029307 | - | 0.0017511 | 5.8769e-05 | 0 | 9.8211 | 35.3561 | 10.3638 | 37.3097 | 10.8918 | 39.2105 | 11.4832 | 41.3396 | 46.2043 | 48.7498 | 12.8345 | 13.5416 | 14.2337 | 51.2413 | 15.0043 | 54.0154 | 0.71756 | 0.75731 | 0.58557 | 0.58573 | 16.9287 | 491.1546 | 84.1524
2023-12-07 06:00 | 2023-12-08 06:00 | 024-1 | MRČ Donji Miholjac - MRČ Budrovac (stream 1) | Kromatografski uzorak | 2024-01-02 08:29 | 2.7774 | 0.22248 | 92.9678 | 3.0656 | 0.62856 | 0.96665 | 0.1206 | 0.16924 | 0.0077433 | 0.023119 | 0 | 0.009095 | - | 0.0055187 | 0.0027731 | 0 | 9.564 | 34.4302 | 10.0924 | 36.3326 | 10.6071 | 38.1855 | 11.183 | 40.2588 | 44.6429 | 47.103 | 12.4008 | 13.0842 | 13.7533 | 49.512 | 14.4981 | 52.1931 | 0.72888 | 0.76925 | 0.59481 | 0.59497 | 17.1971 | 483.4842 | 84.5301
2023-12-08 06:00 | 2023-12-09 06:00 | 024-1 | MRČ Donji Miholjac - MRČ Budrovac (stream 1) | Kromatografski uzorak | 2024-01-02 08:29 | 2.7083 | 0.20592 | 93.3976 | 2.9028 | 0.5057 | 0.7853 | 0.092477 | 0.13918 | 0.0074973 | 0.022319 | 0 | 0.00933 | - | 0.0059458 | 0.002854 | 0 | 9.5292 | 34.3052 | 10.0557 | 36.2004 | 10.5702 | 38.0525 | 11.144 | 40.1184 | 44.6043 | 47.0621 | 12.3901 | 13.0728 | 13.7435 | 49.4767 | 14.4877 | 52.1556 | 0.72485 | 0.76499 | 0.59152 | 0.59168 | 17.1024 | 486.1695 | 85.7231
2023-12-09 06:00 | 2023-12-10 06:00 | 024-1 | MRČ Donji Miholjac - MRČ Budrovac (stream 1) | Kromatografski uzorak | 2024-01-02 08:29 | 2.7395 | 0.20499 | 93.2907 | 2.9339 | 0.53474 | 0.83092 | 0.099159 | 0.14828 | 0.0076192 | 0.022881 | 0 | 0.0094223 | - | 0.0059639 | 0.0028581 | 0 | 9.5366 | 34.3318 | 10.0635 | 36.2286 | 10.578 | 38.0807 | 11.1523 | 40.1481 | 44.6086 | 47.0668 | 12.3913 | 13.0741 | 13.7444 | 49.4797 | 14.4886 | 52.1589 | 0.72583 | 0.76603 | 0.59232 | 0.59248 | 17.1255 | 485.5051 | 85.426
2023-12-10 06:00 | 2023-12-11 06:00 | 024-1 | MRČ Donji Miholjac - MRČ Budrovac (stream 1) | Kromatografski uzorak | 2024-01-02 08:29 | 2.729 | 0.20559 | 93.3175 | 2.9269 | 0.52875 | 0.82092 | 0.097421 | 0.14652 | 0.0075681 | 0.022759 | 0 | 0.0093752 | - | 0.0056856 | 0.0028337 | 0 | 9.5352 | 34.3267 | 10.062 | 36.2231 | 10.5765 | 38.0753 | 11.1507 | 40.1425 | 44.6093 | 47.0674 | 12.3915 | 13.0743 | 13.7447 | 49.4808 | 14.4889 | 52.1601 | 0.7256 | 0.76578 | 0.59213 | 0.59229 | 17.1199 | 485.664 | 85.4917
2023-12-11 06:00 | 2023-12-12 06:00 | 024-1 | MRČ Donji Miholjac - MRČ Budrovac (stream 1) | Kromatografski uzorak | 2024-01-02 08:29 | 3.0127 | 0.21344 | 93.1046 | 2.861 | 0.515 | 0.80822 | 0.09476 | 0.14664 | 0.0078562 | 0.024033 | 0 | 0.010112 | - | 0.0063969 | 0.0034251 | 0 | 9.5015 | 34.2052 | 10.0264 | 36.0949 | 10.5392 | 37.9413 | 11.1114 | 40.0011 | 44.4201 | 46.8675 | 12.3389 | 13.0188 | 13.6867 | 49.2719 | 14.4276 | 51.9395 | 0.72663 | 0.76687 | 0.59297 | 0.59313 | 17.1444 | 484.9718 | 85.6458
2023-12-12 06:00 | 2023-12-13 06:00 | 024-1 | MRČ Donji Miholjac - MRČ Budrovac (stream 1) | Kromatografski uzorak | 2024-01-02 08:29 | 1.9722 | 0.14591 | 94.3691 | 2.841 | 0.43716 | 0.67179 | 0.078386 | 0.11659 | 0.0064601 | 0.018541 | 0 | 0.0079619 | - | 0.0046372 | 0.0020529 | 0 | 9.579 | 34.4846 | 10.1082 | 36.3896 | 10.6265 | 38.2554 | 11.2034 | 40.3321 | 45.0477 | 47.5222 | 12.5132 | 13.2006 | 13.8816 | 49.9736 | 14.6308 | 52.6708 | 0.71834 | 0.75812 | 0.5862 | 0.58636 | 16.9486 | 490.7153 | 86.4971
2023-12-13 06:00 | 2023-12-14 06:00 | 024-1 | MRČ Donji Miholjac - MRČ Budrovac (stream 1) | Kromatografski uzorak | 2024-01-02 08:29 | 2.734 | 0.19509 | 93.4468 | 2.8539 | 0.49396 | 0.77014 | 0.089689 | 0.13805 | 0.0075293 | 0.022545 | 0 | 0.0096048 | - | 0.0058357 | 0.0029297 | 0 | 9.5218 | 34.2783 | 10.0478 | 36.1721 | 10.5621 | 38.0236 | 11.1355 | 40.0878 | 44.5844 | 47.0411 | 12.3845 | 13.067 | 13.7377 | 49.4557 | 14.4815 | 52.1334 | 0.72436 | 0.76448 | 0.59112 | 0.59128 | 17.091 | 486.4874 | 85.8824
2023-12-14 06:00 | 2023-12-15 06:00 | 024-1 | MRČ Donji Miholjac - MRČ Budrovac (stream 1) | Kromatografski uzorak | 2024-01-02 08:29 | 3.4398 | 0.23429 | 92.7103 | 2.7996 | 0.51393 | 0.81608 | 0.094197 | 0.15018 | 0.0084453 | 0.026044 | 0 | 0.011224 | - | 0.0077469 | 0.0043079 | 1.4067e-05 | 9.4572 | 34.0458 | 9.9796 | 35.9267 | 10.4901 | 37.7645 | 11.0596 | 39.8147 | 44.1445 | 46.5767 | 12.2624 | 12.938 | 13.6017 | 48.9663 | 14.3381 | 51.6172 | 0.72889 | 0.76926 | 0.59481 | 0.59497 | 17.198 | 483.464 | 85.6772
2023-12-15 06:00 | 2023-12-16 06:00 | 024-1 | MRČ Donji Miholjac - MRČ Budrovac (stream 1) | Kromatografski uzorak | 2024-01-02 08:29 | 3.378 | 0.22744 | 92.8418 | 2.7682 | 0.4934 | 0.7846 | 0.089311 | 0.14443 | 0.0083829 | 0.025686 | 0 | 0.011211 | - | 0.0078048 | 0.0043801 | 0 | 9.4559 | 34.0413 | 9.9783 | 35.922 | 10.4891 | 37.7606 | 11.0585 | 39.8106 | 44.1694 | 46.6033 | 12.2693 | 12.9454 | 13.6098 | 48.9953 | 14.3467 | 51.6481 | 0.72787 | 0.76817 | 0.59398 | 0.59414 | 17.1739 | 484.138 | 85.9041
2023-12-16 06:00 | 2023-12-17 06:00 | 024-1 | MRČ Donji Miholjac - MRČ Budrovac (stream 1) | Kromatografski uzorak | 2024-01-02 08:29 | 2.9274 | 0.22206 | 93.013 | 2.9533 | 0.56934 | 0.88424 | 0.10648 | 0.15715 | 0.0079185 | 0.0237 | 0 | 0.0098012 | - | 0.0065834 | 0.0032638 | 0 | 9.5282 | 34.3016 | 10.0546 | 36.1967 | 10.5682 | 38.0456 | 11.142 | 40.1111 | 44.5065 | 46.9591 | 12.3629 | 13.0442 | 13.7123 | 49.3644 | 14.4548 | 52.0374 | 0.72788 | 0.7682 | 0.59399 | 0.59415 | 17.1738 | 484.1425 | 85.1166
2023-12-17 06:00 | 2023-12-18 06:00 | 024-1 | MRČ Donji Miholjac - MRČ Budrovac (stream 1) | Kromatografski uzorak | 2024-01-02 08:29 | 3.1786 | 0.24451 | 92.5753 | 3.0153 | 0.63492 | 0.98623 | 0.12147 | 0.17579 | 0.0083089 | 0.025218 | 0 | 0.010135 | - | 0.0068613 | 0.0035248 | 0 | 9.5248 | 34.2893 | 10.0511 | 36.1839 | 10.5636 | 38.0289 | 11.1371 | 40.0936 | 44.3882 | 46.8341 | 12.33 | 13.0095 | 13.6747 | 49.229 | 14.4152 | 51.8946 | 0.73125 | 0.77175 | 0.59674 | 0.59691 | 17.2532 | 481.9126 | 84.4812
2023-12-18 06:00 | 2023-12-19 06:00 | 024-1 | MRČ Donji Miholjac - MRČ Budrovac (stream 1) | Kromatografski uzorak | 2024-01-02 08:29 | 3.3246 | 0.2509 | 92.4383 | 2.9967 | 0.63414 | 0.9896 | 0.12195 | 0.17724 | 0.0085062 | 0.025945 | 0 | 0.010536 | - | 0.0073738 | 0.0039142 | 0 | 9.5102 | 34.2366 | 10.0356 | 36.1282 | 10.5473 | 37.9703 | 11.12 | 40.0319 | 44.2958 | 46.7366 | 12.3044 | 12.9824 | 13.6462 | 49.1265 | 14.3851 | 51.7865 | 0.73205 | 0.77259 | 0.59739 | 0.59756 | 17.272 | 481.387 | 84.4794
2023-12-19 06:00 | 2023-12-20 06:00 | 024-1 | MRČ Donji Miholjac - MRČ Budrovac (stream 1) | Kromatografski uzorak | 2024-01-02 08:29 | 2.377 | 0.19578 | 93.5437 | 3.0225 | 0.56221 | 0.86099 | 0.10536 | 0.14833 | 0.0073997 | 0.021095 | 0 | 0.0086399 | - | 0.005356 | 0.0026078 | 0 | 9.5825 | 34.4971 | 10.112 | 36.4031 | 10.6286 | 38.2628 | 11.2056 | 40.3402 | 44.8603 | 47.3285 | 12.4612 | 13.1468 | 13.8215 | 49.7573 | 14.5687 | 52.4472 | 0.72476 | 0.7649 | 0.59144 | 0.5916 | 17.0998 | 486.3084 | 85.1621
2023-12-20 06:00 | 2023-12-21 06:00 | 024-1 | MRČ Donji Miholjac - MRČ Budrovac (stream 1) | Kromatografski uzorak | 2024-01-02 08:29 | 2.8187 | 0.2134 | 93.1543 | 2.9611 | 0.54876 | 0.85245 | 0.10281 | 0.15004 | 0.0079016 | 0.023191 | 0 | 0.0097186 | - | 0.0066602 | 0.00337 | 0 | 9.5344 | 34.324 | 10.0612 | 36.2203 | 10.5753 | 38.0711 | 11.1495 | 40.1381 | 44.575 | 47.0237 | 12.382 | 13.0621 | 13.7337 | 49.4414 | 14.475 | 52.11 | 0.72683 | 0.76708 | 0.59313 | 0.59329 | 17.149 | 484.9695 | 85.259
2023-12-21 06:00 | 2023-12-22 06:00 | 024-1 | MRČ Donji Miholjac - MRČ Budrovac (stream 1) | Kromatografski uzorak | 2024-01-02 08:29 | 2.9164 | 0.24024 | 92.7915 | 3.0708 | 0.63629 | 0.98103 | 0.12169 | 0.17164 | 0.0081588 | 0.02402 | 0 | 0.0095983 | - | 0.0063135 | 0.0033177 | 0 | 9.5526 | 34.3893 | 10.0804 | 36.2894 | 10.5943 | 38.1395 | 11.1695 | 40.2104 | 44.5534 | 47.0084 | 12.3759 | 13.0579 | 13.7256 | 49.412 | 14.4688 | 52.0875 | 0.73008 | 0.77051 | 0.59578 | 0.59595 | 17.2253 | 482.692 | 84.4368
2023-12-22 06:00 | 2023-12-23 06:00 | 024-1 | MRČ Donji Miholjac - MRČ Budrovac (stream 1) | Kromatografski uzorak | 2024-01-02 08:29 | 2.8045 | 0.23936 | 92.8813 | 3.1008 | 0.63407 | 0.97408 | 0.12072 | 0.16913 | 0.0081008 | 0.023503 | 0 | 0.0093523 | - | 0.0061341 | 0.0030601 | 0 | 9.5639 | 34.4302 | 10.0924 | 36.3326 | 10.6069 | 38.1848 | 11.1828 | 40.2581 | 44.6222 | 47.0812 | 12.3951 | 13.0781 | 13.7468 | 49.4883 | 14.4912 | 52.1681 | 0.72955 | 0.76996 | 0.59536 | 0.59552 | 17.2129 | 483.0392 | 84.4271
2023-12-23 06:00 | 2023-12-24 06:00 | 024-1 | MRČ Donji Miholjac - MRČ Budrovac (stream 1) | Kromatografski uzorak | 2024-01-02 08:29 | 3.7546 | 0.27714 | 92.033 | 2.9596 | 0.61875 | 0.97565 | 0.11768 | 0.17704 | 0.0092602 | 0.028214 | 0 | 0.011715 | - | 0.0083372 | 0.0046138 | 3.8415e-05 | 9.4631 | 34.067 | 9.9859 | 35.9493 | 10.4951 | 37.7825 | 11.065 | 39.8339 | 44.011 | 46.4362 | 12.2253 | 12.899 | 13.5586 | 48.811 | 14.2928 | 51.4541 | 0.73422 | 0.77489 | 0.59917 | 0.59933 | 17.3235 | 479.955 | 84.5481
2023-12-24 06:00 | 2023-12-25 06:00 | 024-1 | MRČ Donji Miholjac - MRČ Budrovac (stream 1) | Kromatografski uzorak | 2024-01-02 08:29 | 3.7755 | 0.27894 | 92.0046 | 2.9628 | 0.61963 | 0.97811 | 0.11795 | 0.17753 | 0.0093495 | 0.028412 | 0 | 0.01183 | - | 0.0084547 | 0.0048428 | 0.000111 | 9.4618 | 34.0624 | 9.9846 | 35.9444 | 10.4937 | 37.7773 | 11.0634 | 39.8284 | 43.9991 | 46.4237 | 12.222 | 12.8955 | 13.5549 | 48.7976 | 14.2889 | 51.44 | 0.73442 | 0.7751 | 0.59933 | 0.59949 | 17.3282 | 479.8253 | 84.5254
2023-12-25 06:00 | 2023-12-26 06:00 | 024-1 | MRČ Donji Miholjac - MRČ Budrovac (stream 1) | Kromatografski uzorak | 2024-01-02 08:29 | 3.765 | 0.28015 | 92.0018 | 2.9504 | 0.6356 | 1.0027 | 0.12182 | 0.18207 | 0.0093856 | 0.028559 | 0 | 0.011812 | - | 0.0084595 | 0.004807 | 0.00019644 | 9.466 | 34.0777 | 9.989 | 35.9605 | 10.4983 | 37.7937 | 11.0683 | 39.8457 | 44.0117 | 46.437 | 12.2255 | 12.8992 | 13.5586 | 48.8111 | 14.2928 | 51.4542 | 0.73466 | 0.77534 | 0.59952 | 0.59968 | 17.3337 | 479.6729 | 84.441
2023-12-26 06:00 | 2023-12-27 06:00 | 024-1 | MRČ Donji Miholjac - MRČ Budrovac (stream 1) | Kromatografski uzorak | 2024-01-02 08:29 | 3.9681 | 0.21676 | 92.141 | 2.85 | 0.54297 | 0.82419 | 0.083875 | 0.1302 | 0.010225 | 0.029149 | 0.00029228 | 0.013032 | - | 0.0090389 | 0.0049225 | 0.00048045 | 9.4135 | 33.8885 | 9.9335 | 35.7606 | 10.4414 | 37.5891 | 11.0082 | 39.6297 | 43.8546 | 46.2713 | 12.1818 | 12.8531 | 13.5121 | 48.6436 | 14.2438 | 51.2776 | 0.73173 | 0.77225 | 0.59713 | 0.59729 | 17.2652 | 481.5964 | 85.4323
2023-12-27 06:00 | 2023-12-28 06:00 | 024-1 | MRČ Donji Miholjac - MRČ Budrovac (stream 1) | Kromatografski uzorak | 2024-01-02 08:29 | 3.8657 | 0.2057 | 92.4535 | 2.7494 | 0.46475 | 0.72567 | 0.073937 | 0.12057 | 0.0098391 | 0.028365 | 0.00072698 | 0.01309 | - | 0.0090258 | 0.0051461 | 0.00022574 | 9.4007 | 33.8427 | 9.9201 | 35.7122 | 10.4282 | 37.5415 | 10.9943 | 39.5794 | 43.8721 | 46.2896 | 12.1867 | 12.8582 | 13.5186 | 48.6671 | 14.2506 | 51.3022 | 0.72918 | 0.76955 | 0.59505 | 0.5952 | 17.2051 | 483.2693 | 86.1223
2023-12-28 06:00 | 2023-12-29 06:00 | 024-1 | MRČ Donji Miholjac - MRČ Budrovac (stream 1) | Kromatografski uzorak | 2024-01-02 08:29 | 3.7623 | 0.25791 | 92.0352 | 2.9557 | 0.63238 | 0.98879 | 0.11743 | 0.17502 | 0.0095654 | 0.028769 | 0 | 0.01193 | - | 0.0085207 | 0.0049397 | 0.00023883 | 9.4661 | 34.0778 | 9.9891 | 35.9606 | 10.4984 | 37.7942 | 11.0684 | 39.8462 | 44.0259 | 46.452 | 12.2294 | 12.9033 | 13.5631 | 48.8272 | 14.2976 | 51.4712 | 0.73419 | 0.77485 | 0.59914 | 0.5993 | 17.3227 | 479.9785 | 84.4808
2023-12-29 06:00 | 2023-12-30 06:00 | 024-1 | MRČ Donji Miholjac - MRČ Budrovac (stream 1) | Kromatografski uzorak | 2024-01-02 08:29 | 3.3607 | 0.264 | 92.3741 | 3.0236 | 0.6248 | 0.97754 | 0.12032 | 0.17474 | 0.0087838 | 0.026399 | 0 | 0.01074 | - | 0.007602 | 0.0041094 | 4.113e-05 | 9.5057 | 34.2206 | 10.0309 | 36.1114 | 10.5424 | 37.9525 | 11.1148 | 40.0132 | 44.2643 | 46.7035 | 12.2957 | 12.9732 | 13.6365 | 49.0915 | 14.3749 | 51.7497 | 0.73241 | 0.77297 | 0.59768 | 0.59785 | 17.2804 | 481.1524 | 84.4734
2023-12-30 06:00 | 2023-12-31 06:00 | 024-1 | MRČ Donji Miholjac - MRČ Budrovac (stream 1) | Kromatografski uzorak | 2024-01-02 08:29 | 3.301 | 0.26077 | 92.4074 | 3.0492 | 0.63001 | 0.98161 | 0.12079 | 0.17376 | 0.0087742 | 0.026213 | 0 | 0.010574 | - | 0.0074592 | 0.0039842 | 3.6814e-05 | 9.514 | 34.2504 | 10.0397 | 36.1428 | 10.5515 | 37.9853 | 11.1244 | 40.0477 | 44.3075 | 46.749 | 12.3076 | 12.9858 | 13.6497 | 49.139 | 14.3888 | 51.7998 | 0.73225 | 0.77281 | 0.59756 | 0.59772 | 17.2768 | 481.2558 | 84.4114
2023-12-31 06:00 | 2024-01-01 06:00 | 024-1 | MRČ Donji Miholjac - MRČ Budrovac (stream 1) | Kromatografski uzorak | 2024-01-02 08:29 | 3.2234 | 0.1691 | 92.8292 | 3.0093 | 0.5272 | 0.76905 | 0.073646 | 0.1091 | 0.0099271 | 0.025913 | 0.00023531 | 0.011433 | - | 0.0075757 | 0.0039639 | 6.1546e-05 | 9.4881 | 34.1573 | 10.0123 | 36.0443 | 10.5244 | 37.8877 | 11.0957 | 39.9445 | 44.3362 | 46.7784 | 12.3156 | 12.994 | 13.6607 | 49.1783 | 14.4 | 51.8401 | 0.72736 | 0.76764 | 0.59356 | 0.59372 | 17.1617 | 484.525 | 85.4569
2023-12-01 06:00 | 2023-12-02 06:00 | 024-2 | MRČ Donji Miholjac - MRS Beničanci (stream 2) | Kromatografski uzorak | 2024-01-02 08:29 | 2.7895 | 0.18106 | 93.3743 | 2.9354 | 0.46118 | 0.7197 | 0.084877 | 0.12977 | 0.0065192 | 0.020839 | 0 | 0.00855 | - | 0.0051394 | 0.0028175 | 0 | 9.5146 | 34.2527 | 10.0403 | 36.145 | 10.5543 | 37.9955 | 11.1273 | 40.0582 | 44.556 | 47.0108 | 12.3767 | 13.0585 | 13.7291 | 49.4247 | 14.4723 | 52.1004 | 0.72421 | 0.76432 | 0.591 | 0.59115 | 17.0874 | 486.592 | 85.9597
2023-12-02 06:00 | 2023-12-03 06:00 | 024-2 | MRČ Donji Miholjac - MRS Beničanci (stream 2) | Kromatografski uzorak | 2024-01-02 08:29 | 2.5768 | 0.16942 | 93.6182 | 2.9722 | 0.42849 | 0.66338 | 0.07659 | 0.11772 | 0.0061146 | 0.019272 | 0 | 0.0079685 | - | 0.0047519 | 0.0024723 | 0 | 9.5282 | 34.3016 | 10.0546 | 36.1966 | 10.5697 | 38.051 | 11.1435 | 40.1166 | 44.6767 | 47.1379 | 12.4102 | 13.0939 | 13.7667 | 49.5601 | 14.5119 | 52.2428 | 0.72237 | 0.76237 | 0.58949 | 0.58965 | 17.044 | 487.8362 | 86.1894
2023-12-03 06:00 | 2023-12-04 06:00 | 024-2 | MRČ Donji Miholjac - MRS Beničanci (stream 2) | Kromatografski uzorak | 2024-01-02 08:29 | 2.1199 | 0.14545 | 94.0896 | 3.047 | 0.39339 | 0.59805 | 0.067701 | 0.10284 | 0.0053518 | 0.016451 | 0 | 0.0067379 | - | 0.003712 | 0.0018578 | 0 | 9.5667 | 34.4401 | 10.0952 | 36.3427 | 10.6127 | 38.2057 | 11.1888 | 40.2797 | 44.9567 | 47.4326 | 12.488 | 13.1757 | 13.8534 | 49.8721 | 14.6031 | 52.571 | 0.71919 | 0.75902 | 0.5869 | 0.58706 | 16.9689 | 490.0045 | 86.4203
2023-12-04 06:00 | 2023-12-05 06:00 | 024-2 | MRČ Donji Miholjac - MRS Beničanci (stream 2) | Kromatografski uzorak | 2024-01-02 08:29 | 1.6798 | 0.15365 | 94.2088 | 3.1698 | 0.52674 | 0.78784 | 0.096644 | 0.13096 | 0.005639 | 0.016145 | 0 | 0.0059581 | - | 0.0039345 | 0.0018198 | 0 | 9.6486 | 34.735 | 10.1817 | 36.6541 | 10.7021 | 38.5275 | 11.2831 | 40.6192 | 45.3092 | 47.7988 | 12.5859 | 13.2774 | 13.9601 | 50.2563 | 14.7138 | 52.9696 | 0.7204 | 0.7603 | 0.58788 | 0.58804 | 16.9967 | 489.2772 | 85.3347
2023-12-05 06:00 | 2023-12-06 06:00 | 024-2 | MRČ Donji Miholjac - MRS Beničanci (stream 2) | Kromatografski uzorak | 2024-01-02 08:29 | 0.26971 | 0.12554 | 95.1869 | 3.4666 | 0.66225 | 0.9513 | 0.12255 | 0.14684 | 0.0046439 | 0.010694 | 0 | 0.0026955 | - | 0.001629 | 0 | 0 | 9.8309 | 35.3914 | 10.3742 | 37.347 | 10.9028 | 39.2501 | 11.4948 | 41.3814 | 46.2785 | 48.8288 | 12.8551 | 13.5636 | 14.2567 | 51.3242 | 15.0288 | 54.1035 | 0.71667 | 0.75636 | 0.58484 | 0.585 | 16.9077 | 491.7607 | 84.2396
2023-12-06 06:00 | 2023-12-07 06:00 | 024-2 | MRČ Donji Miholjac - MRS Beničanci (stream 2) | Kromatografski uzorak | 2024-01-02 08:29 | 0.39471 | 0.1202 | 95.1076 | 3.4312 | 0.65484 | 0.94629 | 0.12253 | 0.14856 | 0.0045555 | 0.011145 | 0 | 0.0028704 | - | 0.0016947 | 9.4033e-05 | 0 | 9.8165 | 35.3394 | 10.3589 | 37.2921 | 10.8869 | 39.1928 | 11.478 | 41.321 | 46.2011 | 48.7463 | 12.8336 | 13.5406 | 14.233 | 51.2388 | 15.0035 | 54.0125 | 0.71699 | 0.7567 | 0.5851 | 0.58526 | 16.9153 | 491.5491 | 84.3042
2023-12-07 06:00 | 2023-12-08 06:00 | 024-2 | MRČ Donji Miholjac - MRS Beničanci (stream 2) | Kromatografski uzorak | 2024-01-02 08:29 | 2.4171 | 0.19313 | 93.4351 | 3.0995 | 0.56115 | 0.85515 | 0.10419 | 0.1481 | 0.0068082 | 0.020264 | 0 | 0.0079483 | - | 0.0044406 | 0.0022586 | 0 | 9.583 | 34.4987 | 10.1124 | 36.4048 | 10.6289 | 38.264 | 11.206 | 40.3415 | 44.8439 | 47.3147 | 12.4566 | 13.143 | 13.8162 | 49.7383 | 14.5642 | 52.4311 | 0.72525 | 0.76542 | 0.59184 | 0.592 | 17.1114 | 485.9102 | 85.0364
2023-12-08 06:00 | 2023-12-09 06:00 | 024-2 | MRČ Donji Miholjac - MRS Beničanci (stream 2) | Kromatografski uzorak | 2024-01-02 08:29 | 2.6781 | 0.20428 | 93.428 | 2.9097 | 0.50287 | 0.77993 | 0.09203 | 0.13812 | 0.0074109 | 0.022063 | 0 | 0.0091918 | - | 0.0054516 | 0.0027964 | 0 | 9.5316 | 34.3138 | 10.0582 | 36.2095 | 10.5728 | 38.0622 | 11.1468 | 40.1285 | 44.6224 | 47.0811 | 12.3951 | 13.0781 | 13.7491 | 49.4969 | 14.4936 | 52.1768 | 0.72463 | 0.76476 | 0.59134 | 0.59149 | 17.0971 | 486.3216 | 85.7385
2023-12-09 06:00 | 2023-12-10 06:00 | 024-2 | MRČ Donji Miholjac - MRS Beničanci (stream 2) | Kromatografski uzorak | 2024-01-02 08:29 | 2.7333 | 0.2046 | 93.3015 | 2.9344 | 0.53179 | 0.82623 | 0.098522 | 0.14746 | 0.0075795 | 0.022766 | 0 | 0.009383 | - | 0.0058843 | 0.0028528 | 0 | 9.5364 | 34.3311 | 10.0633 | 36.2278 | 10.5778 | 38.08 | 11.1521 | 40.1474 | 44.6109 | 47.0691 | 12.3919 | 13.0748 | 13.7451 | 49.4823 | 14.4894 | 52.1617 | 0.72573 | 0.76592 | 0.59224 | 0.5924 | 17.1231 | 485.5737 | 85.4491
2023-12-10 06:00 | 2023-12-11 06:00 | 024-2 | MRČ Donji Miholjac - MRS Beničanci (stream 2) | Kromatografski uzorak | 2024-01-02 08:29 | 2.7259 | 0.20542 | 93.3251 | 2.9268 | 0.52651 | 0.81679 | 0.096549 | 0.14591 | 0.00754 | 0.022678 | 0 | 0.0093511 | - | 0.0054393 | 0.0028181 | 0 | 9.5347 | 34.3248 | 10.0614 | 36.2212 | 10.5759 | 38.0734 | 11.1501 | 40.1404 | 44.6095 | 47.0677 | 12.3915 | 13.0744 | 13.7448 | 49.4812 | 14.489 | 52.1605 | 0.72551 | 0.76569 | 0.59206 | 0.59222 | 17.1179 | 485.7207 | 85.5123
2023-12-11 06:00 | 2023-12-12 06:00 | 024-2 | MRČ Donji Miholjac - MRS Beničanci (stream 2) | Kromatografski uzorak | 2024-01-02 08:29 | 3.008 | 0.21308 | 93.117 | 2.8588 | 0.5117 | 0.80315 | 0.094029 | 0.14576 | 0.0078263 | 0.023936 | 0 | 0.010084 | - | 0.006398 | 0.0034154 | 0 | 9.5009 | 34.2031 | 10.0258 | 36.0927 | 10.5386 | 37.9391 | 11.1108 | 39.9988 | 44.4209 | 46.8683 | 12.3391 | 13.019 | 13.6869 | 49.273 | 14.4279 | 51.9406 | 0.72651 | 0.76675 | 0.59288 | 0.59304 | 17.1417 | 485.0475 | 85.6767
2023-12-12 06:00 | 2023-12-13 06:00 | 024-2 | MRČ Donji Miholjac - MRS Beničanci (stream 2) | Kromatografski uzorak | 2024-01-02 08:29 | 2.5665 | 0.19275 | 93.4843 | 2.942 | 0.52586 | 0.81443 | 0.098151 | 0.14438 | 0.0072956 | 0.021794 | 0 | 0.008985 | - | 0.0052803 | 0.0026724 | 0 | 9.5514 | 34.3851 | 10.0791 | 36.2848 | 10.5945 | 38.1403 | 11.1697 | 40.2109 | 44.7182 | 47.1803 | 12.4217 | 13.1056 | 13.7783 | 49.6018 | 14.5237 | 52.2853 | 0.72459 | 0.76472 | 0.5913 | 0.59146 | 17.0961 | 486.3798 | 85.5122
2023-12-13 06:00 | 2023-12-14 06:00 | 024-2 | MRČ Donji Miholjac - MRS Beničanci (stream 2) | Kromatografski uzorak | 2024-01-02 08:29 | 2.4239 | 0.17262 | 93.8805 | 2.8193 | 0.4534 | 0.70362 | 0.080995 | 0.12491 | 0.0070691 | 0.020779 | 0 | 0.0089893 | - | 0.0048788 | 0.0025975 | 0 | 9.5385 | 34.3385 | 10.0654 | 36.2356 | 10.5813 | 38.0925 | 11.1557 | 40.1604 | 44.7572 | 47.2228 | 12.4326 | 13.1174 | 13.7917 | 49.6502 | 14.5383 | 52.3377 | 0.72133 | 0.76127 | 0.58864 | 0.5888 | 17.0193 | 488.5454 | 86.3215
2023-12-14 06:00 | 2023-12-15 06:00 | 024-2 | MRČ Donji Miholjac - MRS Beničanci (stream 2) | Kromatografski uzorak | 2024-01-02 08:29 | 3.3815 | 0.23193 | 92.7672 | 2.8072 | 0.51242 | 0.8122 | 0.094003 | 0.14906 | 0.0083433 | 0.025663 | 0 | 0.01104 | - | 0.0074896 | 0.0041817 | 0 | 9.4626 | 34.0653 | 9.9853 | 35.9473 | 10.4962 | 37.7862 | 11.066 | 39.8375 | 44.1805 | 46.6145 | 12.2723 | 12.9485 | 13.6128 | 49.0062 | 14.3498 | 51.6593 | 0.72854 | 0.76888 | 0.59453 | 0.59469 | 17.1897 | 483.6973 | 85.6898
2023-12-15 06:00 | 2023-12-16 06:00 | 024-2 | MRČ Donji Miholjac - MRS Beničanci (stream 2) | Kromatografski uzorak | 2024-01-02 08:29 | 3.1134 | 0.21109 | 93.1635 | 2.7647 | 0.47213 | 0.74735 | 0.084913 | 0.13641 | 0.0080114 | 0.024251 | 0 | 0.010649 | - | 0.00708 | 0.0039094 | 0 | 9.4751 | 34.1105 | 9.9986 | 35.9949 | 10.5107 | 37.8385 | 11.0813 | 39.8926 | 44.325 | 46.7666 | 12.3125 | 12.9907 | 13.6582 | 49.1694 | 14.3974 | 51.8307 | 0.72573 | 0.76592 | 0.59224 | 0.59239 | 17.1235 | 485.5771 | 86.1298
2023-12-16 06:00 | 2023-12-17 06:00 | 024-2 | MRČ Donji Miholjac - MRS Beničanci (stream 2) | Kromatografski uzorak | 2024-01-02 08:29 | 2.9274 | 0.22241 | 93.0136 | 2.9544 | 0.56811 | 0.88218 | 0.10619 | 0.15681 | 0.0078978 | 0.023631 | 0 | 0.0097819 | - | 0.0065396 | 0.0032242 | 0 | 9.5279 | 34.3003 | 10.0543 | 36.1954 | 10.5678 | 38.0442 | 11.1416 | 40.1097 | 44.5056 | 46.9581 | 12.3627 | 13.0439 | 13.7121 | 49.3634 | 14.4545 | 52.0363 | 0.72786 | 0.76817 | 0.59397 | 0.59414 | 17.1733 | 484.5398 | 85.1247
2023-12-17 06:00 | 2023-12-18 06:00 | 024-2 | MRČ Donji Miholjac - MRS Beničanci (stream 2) | Kromatografski uzorak | 2024-01-02 08:29 | 3.1796 | 0.24469 | 92.5779 | 3.0151 | 0.6327 | 0.9828 | 0.12094 | 0.17523 | 0.0082858 | 0.025149 | 0 | 0.010123 | - | 0.0068375 | 0.0035385 | 0 | 9.5241 | 34.2867 | 10.0503 | 36.1811 | 10.5628 | 38.026 | 11.1363 | 40.0907 | 44.3861 | 46.8319 | 12.3295 | 13.0089 | 13.6741 | 49.2269 | 14.4145 | 51.8923 | 0.73121 | 0.77171 | 0.59671 | 0.59687 | 17.2522 | 481.9411 | 84.4983
2023-12-18 06:00 | 2023-12-19 06:00 | 024-2 | MRČ Donji Miholjac - MRS Beničanci (stream 2) | Kromatografski uzorak | 2024-01-02 08:29 | 2.8754 | 0.21742 | 93.0708 | 2.9497 | 0.57144 | 0.88671 | 0.10751 | 0.15742 | 0.0078596 | 0.023473 | 0 | 0.0097116 | - | 0.0060278 | 0.0032714 | 0 | 9.5336 | 34.3208 | 10.0603 | 36.217 | 10.5741 | 38.0669 | 11.1482 | 40.1337 | 44.5423 | 46.9957 | 12.3729 | 13.0544 | 13.7234 | 49.4041 | 14.4661 | 52.0781 | 0.72756 | 0.76786 | 0.59373 | 0.59389 | 17.1662 | 484.3725 | 85.1167
2023-12-19 06:00 | 2023-12-20 06:00 | 024-2 | MRČ Donji Miholjac - MRS Beničanci (stream 2) | Kromatografski uzorak | 2024-01-02 08:29 | 2.2659 | 0.1868 | 93.7237 | 2.9963 | 0.54162 | 0.8273 | 0.10021 | 0.14232 | 0.0071994 | 0.020397 | 0 | 0.0084109 | - | 0.0047322 | 0.0024161 | 0 | 9.5858 | 34.5088 | 10.1154 | 36.4154 | 10.6325 | 38.2769 | 11.2097 | 40.355 | 44.9161 | 47.388 | 12.4767 | 13.1633 | 13.8391 | 49.8206 | 14.5874 | 52.5148 | 0.72343 | 0.76349 | 0.59036 | 0.59052 | 17.0685 | 487.188 | 85.3905
2023-12-20 06:00 | 2023-12-21 06:00 | 024-2 | MRČ Donji Miholjac - MRS Beničanci (stream 2) | Kromatografski uzorak | 2024-01-02 08:29 | 2.27 | 0.17223 | 93.8956 | 2.9321 | 0.47498 | 0.73007 | 0.085346 | 0.12594 | 0.0071178 | 0.020121 | 0 | 0.0086804 | - | 0.0053462 | 0.002547 | 0 | 9.5657 | 34.4365 | 10.0942 | 36.339 | 10.611 | 38.1996 | 11.1871 | 40.2734 | 44.884 | 47.3498 | 12.4678 | 13.1527 | 13.8302 | 49.7887 | 14.5767 | 52.4763 | 0.72156 | 0.76152 | 0.58883 | 0.58899 | 17.0247 | 488.5063 | 85.9751
2023-12-21 06:00 | 2023-12-22 06:00 | 024-2 | MRČ Donji Miholjac - MRS Beničanci (stream 2) | Kromatografski uzorak | 2024-01-02 08:29 | 2.6351 | 0.21771 | 93.1896 | 3.0493 | 0.59187 | 0.90832 | 0.11146 | 0.15771 | 0.0077351 | 0.02238 | 0 | 0.0090747 | - | 0.0051735 | 0.0029133 | 0 | 9.5665 | 34.4392 | 10.095 | 36.342 | 10.6103 | 38.197 | 11.1864 | 40.2709 | 44.707 | 47.1706 | 12.4186 | 13.1029 | 13.7737 | 49.5852 | 14.5195 | 52.2701 | 0.72717 | 0.76745 | 0.59341 | 0.59358 | 17.1568 | 484.6205 | 84.852
2023-12-22 06:00 | 2023-12-23 06:00 | 024-2 | MRČ Donji Miholjac - MRS Beničanci (stream 2) | Kromatografski uzorak | 2024-01-02 08:29 | 2.683 | 0.22907 | 93.0646 | 3.0853 | 0.61175 | 0.93798 | 0.11579 | 0.16241 | 0.0078935 | 0.02274 | 0 | 0.0091168 | - | 0.0054082 | 0.0028852 | 0 | 9.5687 | 34.4472 | 10.0974 | 36.3505 | 10.6124 | 38.2048 | 11.1887 | 40.2791 | 44.6863 | 47.1487 | 12.4129 | 13.0969 | 13.7669 | 49.5608 | 14.5123 | 52.2444 | 0.72819 | 0.76852 | 0.59424 | 0.5944 | 17.1807 | 483.9474 | 84.6391
2023-12-23 06:00 | 2023-12-24 06:00 | 024-2 | MRČ Donji Miholjac - MRS Beničanci (stream 2) | Kromatografski uzorak | 2024-01-02 08:29 | 3.5026 | 0.2584 | 92.3684 | 2.9492 | 0.58623 | 0.92143 | 0.10996 | 0.16627 | 0.0088753 | 0.026742 | 0 | 0.011208 | - | 0.0078332 | 0.0043156 | 0 | 9.478 | 34.1208 | 10.0016 | 36.0059 | 10.5121 | 37.8437 | 11.0829 | 39.8983 | 44.1521 | 46.5847 | 12.2645 | 12.9402 | 13.6027 | 48.9695 | 14.3391 | 51.6208 | 0.73185 | 0.77238 | 0.59723 | 0.59739 | 17.2676 | 481.5154 | 84.8594
2023-12-24 06:00 | 2023-12-25 06:00 | 024-2 | MRČ Donji Miholjac - MRS Beničanci (stream 2) | Kromatografski uzorak | 2024-01-02 08:29 | 3.7749 | 0.27906 | 92.0083 | 2.9626 | 0.61765 | 0.97497 | 0.11753 | 0.17703 | 0.0093226 | 0.028332 | 0 | 0.01182 | - | 0.0084575 | 0.0048217 | 0 | 9.4613 | 34.0607 | 9.9839 | 35.9422 | 10.4932 | 37.7754 | 11.0628 | 39.826 | 43.9982 | 46.4225 | 12.2217 | 12.8951 | 13.5546 | 48.7967 | 14.2886 | 51.4388 | 0.73438 | 0.77504 | 0.59929 | 0.59945 | 17.3271 | 479.8598 | 84.5408
2023-12-25 06:00 | 2023-12-26 06:00 | 024-2 | MRČ Donji Miholjac - MRS Beničanci (stream 2) | Kromatografski uzorak | 2024-01-02 08:29 | 3.7657 | 0.28041 | 92.0048 | 2.9497 | 0.63323 | 0.99901 | 0.12148 | 0.18145 | 0.0093597 | 0.028477 | 0 | 0.011789 | - | 0.0084526 | 0.004771 | 0 | 9.4653 | 34.0751 | 9.9881 | 35.957 | 10.4975 | 37.791 | 11.0672 | 39.842 | 44.0097 | 46.4345 | 12.2249 | 12.8985 | 13.558 | 48.8089 | 14.2921 | 51.4515 | 0.73461 | 0.77528 | 0.59948 | 0.59964 | 17.3327 | 479.711 | 84.4595
2023-12-26 06:00 | 2023-12-27 06:00 | 024-2 | MRČ Donji Miholjac - MRS Beničanci (stream 2) | Kromatografski uzorak | 2024-01-02 08:29 | 3.9725 | 0.21721 | 92.1311 | 2.8531 | 0.54407 | 0.82569 | 0.084511 | 0.13051 | 0.010245 | 0.029144 | 0.00030683 | 0.013025 | - | 0.008971 | 0.0049074 | 0 | 9.4136 | 33.8888 | 9.9333 | 35.7598 | 10.4415 | 37.5894 | 11.008 | 39.6288 | 43.8529 | 46.2688 | 12.1814 | 12.8524 | 13.5116 | 48.6416 | 14.243 | 51.2747 | 0.7318 | 0.7723 | 0.59719 | 0.59733 | 17.2669 | 481.5643 | 85.415
2023-12-27 06:00 | 2023-12-28 06:00 | 024-2 | MRČ Donji Miholjac - MRS Beničanci (stream 2) | Kromatografski uzorak | 2024-01-02 08:29 | 3.8636 | 0.20568 | 92.4597 | 2.7495 | 0.46232 | 0.72125 | 0.073333 | 0.1197 | 0.0098116 | 0.02827 | 0.00072841 | 0.013076 | - | 0.008988 | 0.0050197 | 0 | 9.4002 | 33.8407 | 9.9193 | 35.7094 | 10.4276 | 37.5394 | 10.9934 | 39.5764 | 43.8717 | 46.2888 | 12.1866 | 12.858 | 13.5186 | 48.6668 | 14.2504 | 51.3015 | 0.7291 | 0.76946 | 0.59499 | 0.59513 | 17.2034 | 483.3271 | 86.1433
2023-12-28 06:00 | 2023-12-29 06:00 | 024-2 | MRČ Donji Miholjac - MRS Beničanci (stream 2) | Kromatografski uzorak | 2024-01-02 08:29 | 3.7262 | 0.23194 | 92.2442 | 2.9028 | 0.57651 | 0.89458 | 0.10088 | 0.15314 | 0.0096436 | 0.028283 | 0.00023501 | 0.012262 | - | 0.0086853 | 0.0049333 | 0 | 9.4515 | 34.0255 | 9.9735 | 35.9047 | 10.4831 | 37.739 | 11.052 | 39.7872 | 44.023 | 46.4483 | 12.2286 | 12.9023 | 13.5632 | 48.8276 | 14.2975 | 51.4709 | 0.73204 | 0.77256 | 0.59738 | 0.59753 | 17.2722 | 481.4073 | 85.0228
2023-12-29 06:00 | 2023-12-30 06:00 | 024-2 | MRČ Donji Miholjac - MRS Beničanci (stream 2) | Kromatografski uzorak | 2024-01-02 08:29 | 3.3593 | 0.26425 | 92.379 | 3.0236 | 0.62246 | 0.97376 | 0.11971 | 0.17411 | 0.0087587 | 0.02632 | 0 | 0.010718 | - | 0.0075485 | 0.0041285 | 0 | 9.5052 | 34.2187 | 10.0303 | 36.1092 | 10.5418 | 37.9504 | 11.1141 | 40.0108 | 44.2636 | 46.7026 | 12.2954 | 12.9729 | 13.6363 | 49.0908 | 14.3747 | 51.7489 | 0.73235 | 0.77291 | 0.59763 | 0.5978 | 17.2791 | 481.1923 | 84.492
2023-12-30 06:00 | 2023-12-31 06:00 | 024-2 | MRČ Donji Miholjac - MRS Beničanci (stream 2) | Kromatografski uzorak | 2024-01-02 08:29 | 3.2284 | 0.25567 | 92.5058 | 3.0473 | 0.61858 | 0.9628 | 0.11816 | 0.17017 | 0.0086519 | 0.025727 | 0 | 0.010421 | - | 0.0072241 | 0.0038634 | 0 | 9.5178 | 34.2641 | 10.0436 | 36.157 | 10.5558 | 38.0009 | 11.1289 | 40.064 | 44.3472 | 46.7905 | 12.3187 | 12.9974 | 13.6622 | 49.1838 | 14.4018 | 51.8465 | 0.73153 | 0.77204 | 0.59697 | 0.59713 | 17.2598 | 481.7359 | 84.5125
2023-12-31 06:00 | 2024-01-01 06:00 | 024-2 | MRČ Donji Miholjac - MRS Beničanci (stream 2) | Kromatografski uzorak | 2024-01-02 08:29 | 3.2122 | 0.16769 | 92.843 | 3.0132 | 0.52433 | 0.76386 | 0.07283 | 0.1078 | 0.0098403 | 0.02571 | 0.00043072 | 0.011402 | - | 0.0075742 | 0.0039454 | 0 | 9.4887 | 34.1593 | 10.0129 | 36.0463 | 10.525 | 37.89 | 11.0963 | 39.9468 | 44.3427 | 46.7851 | 12.3174 | 12.9959 | 13.6627 | 49.1856 | 14.4021 | 51.8477 | 0.72723 | 0.7675 | 0.59346 | 0.59361 | 17.1587 | 484.6108 | 85.477
2023-12-01 06:00 | 2023-12-02 06:00 | 024-3 | MRČ Donji Miholjac - MRS Bokšić (stream 3) | Kromatografski uzorak | 2024-01-02 08:29 | 2.7193 | 0.17648 | 93.4546 | 2.9425 | 0.45417 | 0.7071 | 0.083319 | 0.12715 | 0.0063829 | 0.020387 | 0 | 0.0083544 | - | 0.0046367 | 0.0026962 | 0 | 9.5198 | 34.2712 | 10.0457 | 36.1645 | 10.5601 | 38.0164 | 11.1334 | 40.0802 | 44.5974 | 47.0547 | 12.3882 | 13.0707 | 13.742 | 49.471 | 14.486 | 52.1494 | 0.72364 | 0.76372 | 0.59053 | 0.59069 | 17.074 | 486.9719 | 86.0145
2023-12-02 06:00 | 2023-12-03 06:00 | 024-3 | MRČ Donji Miholjac - MRS Bokšić (stream 3) | Kromatografski uzorak | 2024-01-02 08:29 | 2.4136 | 0.15807 | 93.8078 | 2.9893 | 0.40973 | 0.63123 | 0.072351 | 0.11112 | 0.0057731 | 0.018168 | 0 | 0.0074963 | - | 0.0043415 | 0.0022508 | 0 | 9.54 | 34.344 | 10.067 | 36.2413 | 10.583 | 38.0987 | 11.1575 | 40.1669 | 44.7739 | 47.2403 | 12.4372 | 13.1223 | 13.7969 | 49.6688 | 14.5437 | 52.3573 | 0.72102 | 0.76095 | 0.58839 | 0.58855 | 17.0121 | 488.7514 | 86.3349
2023-12-03 06:00 | 2023-12-04 06:00 | 024-3 | MRČ Donji Miholjac - MRS Bokšić (stream 3) | Kromatografski uzorak | 2024-01-02 08:29 | 1.9494 | 0.13335 | 94.289 | 3.0649 | 0.373 | 0.56329 | 0.063123 | 0.095744 | 0.0049864 | 0.015283 | 0 | 0.0062377 | - | 0.003308 | 0.0016155 | 0 | 9.5788 | 34.4838 | 10.108 | 36.3888 | 10.6264 | 38.255 | 11.2032 | 40.3316 | 45.0583 | 47.54 | 12.5162 | 13.2056 | 13.885 | 49.9859 | 14.6364 | 52.6911 | 0.71777 | 0.75751 | 0.58573 | 0.58589 | 16.9352 | 490.9775 | 86.5789
2023-12-04 06:00 | 2023-12-05 06:00 | 024-3 | MRČ Donji Miholjac - MRS Bokšić (stream 3) | Kromatografski uzorak | 2024-01-02 08:29 | 1.6524 | 0.15143 | 94.2409 | 3.1715 | 0.52468 | 0.78382 | 0.095969 | 0.13018 | 0.0055858 | 0.015987 | 0 | 0.0058754 | - | 0.0037705 | 0.001772 | 0 | 9.6507 | 34.7427 | 10.1839 | 36.6622 | 10.7045 | 38.5361 | 11.2856 | 40.6283 | 45.3258 | 47.8167 | 12.5905 | 13.2824 | 13.9652 | 50.2748 | 14.7193 | 52.9896 | 0.72018 | 0.76006 | 0.5877 | 0.58786 | 16.9915 | 489.4229 | 85.3539
2023-12-05 06:00 | 2023-12-06 06:00 | 024-3 | MRČ Donji Miholjac - MRS Bokšić (stream 3) | Kromatografski uzorak | 2024-01-02 08:29 | 0.26573 | 0.12307 | 95.2099 | 3.4624 | 0.65401 | 0.93888 | 0.12072 | 0.14473 | 0.0045833 | 0.010555 | 0 | 0.0026596 | - | 0.0016074 | 0 | 0 | 9.8291 | 35.3847 | 10.3722 | 37.34 | 10.9008 | 39.243 | 11.4928 | 41.3739 | 46.2778 | 48.8282 | 12.855 | 13.5634 | 14.2566 | 51.3239 | 15.0287 | 54.1032 | 0.71642 | 0.7561 | 0.58464 | 0.5848 | 16.9018 | 491.9321 | 84.3033
2023-12-06 06:00 | 2023-12-07 06:00 | 024-3 | MRČ Donji Miholjac - MRS Bokšić (stream 3) | Kromatografski uzorak | 2024-01-02 08:29 | 0.36518 | 0.11638 | 95.1586 | 3.4308 | 0.6439 | 0.92897 | 0.11995 | 0.14541 | 0.0044445 | 0.010836 | 0 | 0.0027506 | - | 0.0016249 | 5.5286e-05 | 0 | 9.8166 | 35.3396 | 10.359 | 37.2923 | 10.8871 | 39.1934 | 11.4782 | 41.3216 | 46.2156 | 48.7618 | 12.8377 | 13.5449 | 14.2376 | 51.2555 | 15.0084 | 54.0303 | 0.71654 | 0.75623 | 0.58473 | 0.5849 | 16.9047 | 491.8536 | 84.3873
2023-12-07 06:00 | 2023-12-08 06:00 | 024-3 | MRČ Donji Miholjac - MRS Bokšić (stream 3) | Kromatografski uzorak | 2024-01-02 08:29 | 2.3223 | 0.18538 | 93.5559 | 3.1077 | 0.54516 | 0.82874 | 0.10034 | 0.14298 | 0.0065823 | 0.019569 | 0 | 0.0076637 | - | 0.004303 | 0.0021382 | 0 | 9.5885 | 34.5186 | 10.1183 | 36.4257 | 10.6352 | 38.2867 | 11.2126 | 40.3653 | 44.8982 | 47.3718 | 12.4717 | 13.1588 | 13.8331 | 49.7993 | 14.582 | 52.4952 | 0.72434 | 0.76445 | 0.5911 | 0.59126 | 17.0898 | 486.5264 | 85.1582
2023-12-08 06:00 | 2023-12-09 06:00 | 024-3 | MRČ Donji Miholjac - MRS Bokšić (stream 3) | Kromatografski uzorak | 2024-01-02 08:29 | 2.6371 | 0.20196 | 93.4666 | 2.9166 | 0.502 | 0.77777 | 0.091719 | 0.1374 | 0.0073584 | 0.021848 | 0 | 0.0091078 | - | 0.0055261 | 0.0028094 | 0 | 9.5358 | 34.3288 | 10.0626 | 36.2254 | 10.5775 | 38.0789 | 11.1517 | 40.1462 | 44.6493 | 47.1092 | 12.4026 | 13.0859 | 13.7574 | 49.5267 | 14.5022 | 52.208 | 0.7244 | 0.76452 | 0.59115 | 0.59131 | 17.0917 | 486.478 | 85.741
2023-12-09 06:00 | 2023-12-10 06:00 | 024-3 | MRČ Donji Miholjac - MRS Bokšić (stream 3) | Kromatografski uzorak | 2024-01-02 08:29 | 2.7323 | 0.20446 | 93.3016 | 2.9343 | 0.53281 | 0.82727 | 0.098228 | 0.1477 | 0.0075936 | 0.022803 | 0 | 0.0093932 | - | 0.0058945 | 0.0028436 | 0 | 9.5367 | 34.3321 | 10.0636 | 36.2288 | 10.5781 | 38.0811 | 11.1524 | 40.1485 | 44.6119 | 47.0702 | 12.3922 | 13.0751 | 13.7454 | 49.4834 | 14.4897 | 52.1628 | 0.72574 | 0.76593 | 0.59224 | 0.5924 | 17.1232 | 485.9437 | 85.4443
2023-12-10 06:00 | 2023-12-11 06:00 | 024-3 | MRČ Donji Miholjac - MRS Bokšić (stream 3) | Kromatografski uzorak | 2024-01-02 08:29 | 2.726 | 0.20519 | 93.3251 | 2.9257 | 0.52715 | 0.81811 | 0.096713 | 0.14611 | 0.0075502 | 0.022714 | 0 | 0.0093628 | - | 0.0057008 | 0.0028185 | 0 | 9.5349 | 34.3257 | 10.0617 | 36.2221 | 10.5762 | 38.0743 | 11.1504 | 40.1414 | 44.6101 | 47.0683 | 12.3917 | 13.0745 | 13.745 | 49.4819 | 14.4892 | 52.1612 | 0.72553 | 0.76571 | 0.59207 | 0.59223 | 17.1183 | 485.7101 | 85.5089
2023-12-11 06:00 | 2023-12-12 06:00 | 024-3 | MRČ Donji Miholjac - MRS Bokšić (stream 3) | Kromatografski uzorak | 2024-01-02 08:29 | 2.9943 | 0.21245 | 93.1256 | 2.8616 | 0.51364 | 0.80601 | 0.094672 | 0.14609 | 0.0078215 | 0.023909 | 0 | 0.010065 | - | 0.0064467 | 0.0033623 | 0 | 9.5029 | 34.2105 | 10.0279 | 36.1005 | 10.5409 | 37.9472 | 11.1131 | 40.0073 | 44.4311 | 46.8791 | 12.342 | 13.022 | 13.69 | 49.2841 | 14.4312 | 51.9524 | 0.72649 | 0.76673 | 0.59286 | 0.59302 | 17.1412 | 485.0616 | 85.6584
2023-12-12 06:00 | 2023-12-13 06:00 | 024-3 | MRČ Donji Miholjac - MRS Bokšić (stream 3) | Kromatografski uzorak | 2024-01-02 08:29 | 2.4955 | 0.18708 | 93.5888 | 2.9298 | 0.51623 | 0.79875 | 0.09597 | 0.14132 | 0.0072023 | 0.021436 | 0 | 0.0088733 | - | 0.0051113 | 0.0026117 | 0 | 9.5549 | 34.3978 | 10.0828 | 36.2982 | 10.5986 | 38.1549 | 11.174 | 40.2263 | 44.758 | 47.2215 | 12.4328 | 13.1171 | 13.7908 | 49.6468 | 14.5366 | 52.3317 | 0.72386 | 0.76395 | 0.59071 | 0.59087 | 17.0788 | 486.8861 | 85.6215
2023-12-13 06:00 | 2023-12-14 06:00 | 024-3 | MRČ Donji Miholjac - MRS Bokšić (stream 3) | Kromatografski uzorak | 2024-01-02 08:29 | 2.3326 | 0.16575 | 94.0079 | 2.808 | 0.44258 | 0.6858 | 0.078584 | 0.12133 | 0.0069458 | 0.020303 | 0 | 0.0088194 | - | 0.0047285 | 0.0025112 | 0 | 9.5437 | 34.3573 | 10.0709 | 36.2554 | 10.5872 | 38.1139 | 11.1619 | 40.183 | 44.8092 | 47.2773 | 12.447 | 13.1326 | 13.808 | 49.7087 | 14.5553 | 52.399 | 0.72045 | 0.76035 | 0.58793 | 0.58808 | 16.9987 | 489.1449 | 86.4457
2023-12-14 06:00 | 2023-12-15 06:00 | 024-3 | MRČ Donji Miholjac - MRS Bokšić (stream 3) | Kromatografski uzorak | 2024-01-02 08:29 | 3.429 | 0.23371 | 92.7246 | 2.7992 | 0.51249 | 0.81346 | 0.093651 | 0.1497 | 0.0084257 | 0.025968 | 0 | 0.011188 | - | 0.0077303 | 0.0043066 | 0 | 9.4577 | 34.0478 | 9.9802 | 35.9288 | 10.4908 | 37.7668 | 11.0603 | 39.8171 | 44.1503 | 46.5827 | 12.264 | 12.9396 | 13.6035 | 48.9728 | 14.34 | 51.624 | 0.72879 | 0.76915 | 0.59473 | 0.59489 | 17.1955 | 483.5334 | 85.6931
2023-12-15 06:00 | 2023-12-16 06:00 | 024-3 | MRČ Donji Miholjac - MRS Bokšić (stream 3) | Kromatografski uzorak | 2024-01-02 08:29 | 2.9643 | 0.19949 | 93.3722 | 2.7472 | 0.45336 | 0.7168 | 0.080821 | 0.1304 | 0.0078137 | 0.023488 | 0 | 0.010387 | - | 0.0067708 | 0.003755 | 0 | 9.4835 | 34.1406 | 10.0074 | 36.0267 | 10.5202 | 37.8729 | 11.0913 | 39.9288 | 44.4094 | 46.8547 | 12.336 | 13.0152 | 13.6845 | 49.2643 | 14.4249 | 51.9297 | 0.72428 | 0.76439 | 0.59105 | 0.59121 | 17.0893 | 486.5635 | 86.336
2023-12-16 06:00 | 2023-12-17 06:00 | 024-3 | MRČ Donji Miholjac - MRS Bokšić (stream 3) | Kromatografski uzorak | 2024-01-02 08:29 | 2.927 | 0.22201 | 93.0153 | 2.9528 | 0.56853 | 0.88284 | 0.10611 | 0.15698 | 0.0079114 | 0.023674 | 0 | 0.009795 | - | 0.0065555 | 0.0032823 | 0 | 9.528 | 34.3007 | 10.0544 | 36.1957 | 10.5679 | 38.0446 | 11.1417 | 40.1101 | 44.5061 | 46.9587 | 12.3628 | 13.0441 | 13.7122 | 49.364 | 14.4547 | 52.037 | 0.72786 | 0.76817 | 0.59397 | 0.59413 | 17.1732 | 484.1596 | 85.1247
2023-12-17 06:00 | 2023-12-18 06:00 | 024-3 | MRČ Donji Miholjac - MRS Bokšić (stream 3) | Kromatografski uzorak | 2024-01-02 08:29 | 3.1771 | 0.24453 | 92.578 | 3.0151 | 0.63391 | 0.98516 | 0.12172 | 0.17552 | 0.0082951 | 0.02518 | 0 | 0.010133 | - | 0.0068391 | 0.0035673 | 0 | 9.5248 | 34.2893 | 10.0511 | 36.1838 | 10.5635 | 38.0288 | 11.1371 | 40.0935 | 44.3887 | 46.8346 | 12.3302 | 13.0096 | 13.6749 | 49.2296 | 14.4153 | 51.8952 | 0.73123 | 0.77173 | 0.59673 | 0.59689 | 17.2527 | 481.9265 | 84.4866
2023-12-18 06:00 | 2023-12-19 06:00 | 024-3 | MRČ Donji Miholjac - MRS Bokšić (stream 3) | Kromatografski uzorak | 2024-01-02 08:29 | 2.7664 | 0.20922 | 93.2206 | 2.9387 | 0.55826 | 0.86504 | 0.10439 | 0.15313 | 0.0077222 | 0.022935 | 0 | 0.0095305 | - | 0.005894 | 0.0031785 | 0 | 9.5399 | 34.3436 | 10.067 | 36.2411 | 10.5814 | 38.093 | 11.1559 | 40.1611 | 44.604 | 47.0605 | 12.39 | 13.0724 | 13.7426 | 49.4735 | 14.4863 | 52.1508 | 0.72653 | 0.76677 | 0.59289 | 0.59305 | 17.1418 | 485.0685 | 85.2564
2023-12-19 06:00 | 2023-12-20 06:00 | 024-3 | MRČ Donji Miholjac - MRS Bokšić (stream 3) | Kromatografski uzorak | 2024-01-02 08:29 | 1.9081 | 0.15678 | 94.2682 | 2.9334 | 0.48275 | 0.73351 | 0.087022 | 0.12471 | 0.0066759 | 0.018475 | 0 | 0.0078255 | - | 0.0039601 | 0.0020913 | 0 | 9.601 | 34.5637 | 10.1314 | 36.4732 | 10.6502 | 38.3409 | 11.2284 | 40.4223 | 45.109 | 47.5922 | 12.5303 | 13.2201 | 13.8996 | 50.0387 | 14.6515 | 52.7453 | 0.71952 | 0.75936 | 0.58716 | 0.58732 | 16.9762 | 489.8229 | 86.0144
2023-12-20 06:00 | 2023-12-21 06:00 | 024-3 | MRČ Donji Miholjac - MRS Bokšić (stream 3) | Kromatografski uzorak | 2024-01-02 08:29 | 2.0675 | 0.15665 | 94.1674 | 2.9211 | 0.44947 | 0.68741 | 0.079076 | 0.11751 | 0.0068483 | 0.019052 | 0 | 0.0083077 | - | 0.004834 | 0.0023044 | 0 | 9.5777 | 34.4798 | 10.1068 | 36.3846 | 10.6247 | 38.2488 | 11.2014 | 40.3252 | 44.9992 | 47.4722 | 12.4998 | 13.1867 | 13.8662 | 49.9182 | 14.6149 | 52.6137 | 0.71965 | 0.7595 | 0.58727 | 0.58743 | 16.9795 | 489.791 | 86.2299
2023-12-21 06:00 | 2023-12-22 06:00 | 024-3 | MRČ Donji Miholjac - MRS Bokšić (stream 3) | Kromatografski uzorak | 2024-01-02 08:29 | 2.2817 | 0.18803 | 93.6968 | 3.016 | 0.5362 | 0.81748 | 0.097765 | 0.14026 | 0.0072407 | 0.020433 | 0 | 0.0084724 | - | 0.0046152 | 0.0024827 | 0 | 9.5839 | 34.5019 | 10.1134 | 36.4081 | 10.6304 | 38.2693 | 11.2075 | 40.347 | 44.9027 | 47.3763 | 12.473 | 13.1601 | 13.835 | 49.8058 | 14.5838 | 52.5018 | 0.7235 | 0.76357 | 0.59041 | 0.59057 | 17.0702 | 487.0941 | 85.3916
2023-12-22 06:00 | 2023-12-23 06:00 | 024-3 | MRČ Donji Miholjac - MRS Bokšić (stream 3) | Kromatografski uzorak | 2024-01-02 08:29 | 2.629 | 0.22416 | 93.1439 | 3.0783 | 0.60361 | 0.92461 | 0.11365 | 0.15986 | 0.0078241 | 0.022467 | 0 | 0.0090345 | - | 0.0053186 | 0.0028398 | 0 | 9.5713 | 34.4568 | 10.1001 | 36.3605 | 10.6155 | 38.2158 | 11.1919 | 40.2907 | 44.7163 | 47.1802 | 12.4212 | 13.1056 | 13.7763 | 49.5946 | 14.5222 | 52.2799 | 0.72762 | 0.76792 | 0.59377 | 0.59394 | 17.1672 | 484.3282 | 84.722
2023-12-23 06:00 | 2023-12-24 06:00 | 024-3 | MRČ Donji Miholjac - MRS Bokšić (stream 3) | Kromatografski uzorak | 2024-01-02 08:29 | 3.4671 | 0.25536 | 92.4167 | 2.9459 | 0.58226 | 0.91493 | 0.10904 | 0.16496 | 0.0088373 | 0.026586 | 0 | 0.011151 | - | 0.0077899 | 0.004278 | 3.0666e-05 | 9.4802 | 34.1288 | 10.004 | 36.0144 | 10.5147 | 37.8528 | 11.0855 | 39.9079 | 44.1725 | 46.6062 | 12.2702 | 12.9462 | 13.609 | 48.9925 | 14.3458 | 51.6449 | 0.73152 | 0.77204 | 0.59696 | 0.59712 | 17.2598 | 481.7346 | 84.9011
2023-12-24 06:00 | 2023-12-25 06:00 | 024-3 | MRČ Donji Miholjac - MRS Bokšić (stream 3) | Kromatografski uzorak | 2024-01-02 08:29 | 3.7747 | 0.27893 | 92.0072 | 2.9622 | 0.61876 | 0.97698 | 0.11791 | 0.17732 | 0.0093376 | 0.028379 | 0 | 0.011831 | - | 0.0084626 | 0.0049247 | 5.8921e-05 | 9.4616 | 34.0619 | 9.9844 | 35.9438 | 10.4935 | 37.7767 | 11.0633 | 39.8278 | 43.9991 | 46.4237 | 12.222 | 12.8955 | 13.5549 | 48.7977 | 14.2889 | 51.4401 | 0.7344 | 0.77507 | 0.59931 | 0.59947 | 17.3277 | 479.8401 | 84.5323
2023-12-25 06:00 | 2023-12-26 06:00 | 024-3 | MRČ Donji Miholjac - MRS Bokšić (stream 3) | Kromatografski uzorak | 2024-01-02 08:29 | 3.7652 | 0.28028 | 92.0042 | 2.9496 | 0.63429 | 1.0007 | 0.12144 | 0.18172 | 0.0093772 | 0.028528 | 0 | 0.011807 | - | 0.0084326 | 0.004859 | 0.00021133 | 9.4656 | 34.0761 | 9.9886 | 35.9589 | 10.4978 | 37.7921 | 11.0678 | 39.844 | 44.0106 | 46.4359 | 12.2252 | 12.8989 | 13.5583 | 48.8099 | 14.2925 | 51.453 | 0.73463 | 0.77531 | 0.59949 | 0.59966 | 17.333 | 479.6923 | 84.4527
2023-12-26 06:00 | 2023-12-27 06:00 | 024-3 | MRČ Donji Miholjac - MRS Bokšić (stream 3) | Kromatografski uzorak | 2024-01-02 08:29 | 3.9704 | 0.21625 | 92.1651 | 2.8345 | 0.53403 | 0.8138 | 0.083197 | 0.12942 | 0.010259 | 0.029173 | 0.0003244 | 0.013045 | - | 0.0089883 | 0.0049535 | 0.0004054 | 9.4105 | 33.8778 | 9.9304 | 35.7494 | 10.4382 | 37.5776 | 11.0049 | 39.6176 | 43.8475 | 46.2638 | 12.1799 | 12.8511 | 13.51 | 48.6362 | 14.2416 | 51.2698 | 0.73151 | 0.77202 | 0.59695 | 0.59711 | 17.26 | 481.7385 | 85.5111
2023-12-27 06:00 | 2023-12-28 06:00 | 024-3 | MRČ Donji Miholjac - MRS Bokšić (stream 3) | Kromatografski uzorak | 2024-01-02 08:29 | 3.8625 | 0.20606 | 92.4582 | 2.7494 | 0.46398 | 0.7239 | 0.07334 | 0.12031 | 0.0098229 | 0.028307 | 0.00072745 | 0.013081 | - | 0.0090444 | 0.005108 | 0.00017568 | 9.4007 | 33.8423 | 9.92 | 35.7119 | 10.4281 | 37.5412 | 10.9942 | 39.5791 | 43.8729 | 46.2905 | 12.1869 | 12.8585 | 13.5189 | 48.6681 | 14.2509 | 51.3033 | 0.72913 | 0.76951 | 0.59501 | 0.59517 | 17.2041 | 483.2967 | 86.1326
2023-12-28 06:00 | 2023-12-29 06:00 | 024-3 | MRČ Donji Miholjac - MRS Bokšić (stream 3) | Kromatografski uzorak | 2024-01-02 08:29 | 3.7538 | 0.25254 | 92.0661 | 2.9502 | 0.6269 | 0.97733 | 0.11462 | 0.17173 | 0.0096638 | 0.028738 | 0 | 0.012063 | - | 0.0085315 | 0.0048771 | 0.00021883 | 9.4649 | 34.0735 | 9.9878 | 35.956 | 10.4972 | 37.7898 | 11.0671 | 39.8415 | 44.0297 | 46.456 | 12.2305 | 12.9044 | 13.5644 | 48.8318 | 14.2989 | 51.4761 | 0.73388 | 0.77452 | 0.59888 | 0.59905 | 17.3154 | 480.1829 | 84.5417
2023-12-29 06:00 | 2023-12-30 06:00 | 024-3 | MRČ Donji Miholjac - MRS Bokšić (stream 3) | Kromatografski uzorak | 2024-01-02 08:29 | 3.3557 | 0.26386 | 92.3807 | 3.0236 | 0.62379 | 0.97611 | 0.12023 | 0.17443 | 0.0087774 | 0.026364 | 0 | 0.010747 | - | 0.007596 | 0.004136 | 2.9893e-05 | 9.506 | 34.2216 | 10.0312 | 36.1123 | 10.5427 | 37.9536 | 11.1151 | 40.0143 | 44.267 | 46.7062 | 12.2964 | 12.9739 | 13.6374 | 49.0945 | 14.3758 | 51.7528 | 0.73236 | 0.77292 | 0.59764 | 0.59781 | 17.2793 | 481.1832 | 84.4804
2023-12-30 06:00 | 2023-12-31 06:00 | 024-3 | MRČ Donji Miholjac - MRS Bokšić (stream 3) | Kromatografski uzorak | 2024-01-02 08:29 | 3.1757 | 0.25104 | 92.573 | 3.0472 | 0.6133 | 0.95311 | 0.11649 | 0.16797 | 0.0085891 | 0.025473 | 0 | 0.01033 | - | 0.0070898 | 0.0038385 | 2.9276e-05 | 9.5214 | 34.277 | 10.0474 | 36.1708 | 10.5599 | 38.0155 | 11.1332 | 40.0796 | 44.3786 | 46.8233 | 12.3274 | 13.0065 | 13.6719 | 49.219 | 14.412 | 51.8832 | 0.73106 | 0.77155 | 0.59658 | 0.59675 | 17.2487 | 482.0518 | 84.5646
2023-12-31 06:00 | 2024-01-01 06:00 | 024-3 | MRČ Donji Miholjac - MRS Bokšić (stream 3) | Kromatografski uzorak | 2024-01-02 08:29 | 3.2159 | 0.16796 | 92.8297 | 3.0169 | 0.52842 | 0.76951 | 0.073451 | 0.1086 | 0.0098825 | 0.025854 | 0.00026602 | 0.011444 | - | 0.0075738 | 0.0040043 | 1.6416e-05 | 9.4895 | 34.1623 | 10.0138 | 36.0496 | 10.5259 | 37.8931 | 11.0973 | 39.9503 | 44.3429 | 46.7855 | 12.3175 | 12.996 | 13.6627 | 49.1856 | 14.4022 | 51.8478 | 0.72735 | 0.76763 | 0.59356 | 0.59372 | 17.1615 | 484.5312 | 85.4397
2023-12-01 06:00 | 2023-12-02 06:00 | 024-4 | MRČ Donji Miholjac - MRS Osijek (stream 4) | Kromatografski uzorak | 2024-01-02 08:29 | 2.7187 | 0.18114 | 93.4497 | 2.9207 | 0.46639 | 0.72979 | 0.085839 | 0.1305 | 0.0067008 | 0.021245 | 0 | 0.0090275 | - | 0.0062299 | 0.0035002 | 0.00035686 | 9.5228 | 34.282 | 10.0489 | 36.1759 | 10.5633 | 38.0279 | 11.1368 | 40.0923 | 44.6013 | 47.0588 | 12.3892 | 13.0719 | 13.743 | 49.4747 | 14.487 | 52.1533 | 0.72397 | 0.76407 | 0.5908 | 0.59096 | 17.0817 | 486.7519 | 85.9471
2023-12-02 06:00 | 2023-12-03 06:00 | 024-4 | MRČ Donji Miholjac - MRS Osijek (stream 4) | Kromatografski uzorak | 2024-01-02 08:29 | 2.4006 | 0.1618 | 93.8202 | 2.9685 | 0.41908 | 0.64892 | 0.07441 | 0.11365 | 0.0060662 | 0.018912 | 0 | 0.0081565 | - | 0.0054032 | 0.0030961 | 0.00014478 | 9.5433 | 34.3557 | 10.0705 | 36.2537 | 10.5865 | 38.1114 | 11.1612 | 40.1803 | 44.7838 | 47.2507 | 12.4399 | 13.1252 | 13.7998 | 49.6793 | 14.5468 | 52.3684 | 0.7212 | 0.76113 | 0.58853 | 0.58869 | 17.0162 | 488.635 | 86.2866
2023-12-03 06:00 | 2023-12-04 06:00 | 024-4 | MRČ Donji Miholjac - MRS Osijek (stream 4) | Kromatografski uzorak | 2024-01-02 08:29 | 1.9489 | 0.13733 | 94.2921 | 3.0418 | 0.382 | 0.57987 | 0.065079 | 0.098236 | 0.0052643 | 0.015982 | 0 | 0.0068301 | - | 0.0040772 | 0.0023999 | 0 | 9.5803 | 34.4892 | 10.1096 | 36.3945 | 10.628 | 38.2607 | 11.2049 | 40.3377 | 45.0593 | 47.541 | 12.5165 | 13.2058 | 13.8852 | 49.9867 | 14.6366 | 52.6919 | 0.71796 | 0.75772 | 0.58589 | 0.58605 | 16.9398 | 490.845 | 86.5391
2023-12-04 06:00 | 2023-12-05 06:00 | 024-4 | MRČ Donji Miholjac - MRS Osijek (stream 4) | Kromatografski uzorak | 2024-01-02 08:29 | 1.6523 | 0.155 | 94.2391 | 3.1477 | 0.53743 | 0.80586 | 0.098686 | 0.13351 | 0.0058848 | 0.016698 | 0 | 0.0064222 | - | 0.0045145 | 0.002349 | 0.00036932 | 9.6532 | 34.7514 | 10.1865 | 36.6714 | 10.7071 | 38.5455 | 11.2884 | 40.6382 | 45.3288 | 47.8198 | 12.5913 | 13.2833 | 13.966 | 50.2777 | 14.7202 | 52.9926 | 0.72045 | 0.76035 | 0.58792 | 0.58808 | 16.9978 | 489.243 | 85.2942
2023-12-05 06:00 | 2023-12-06 06:00 | 024-4 | MRČ Donji Miholjac - MRS Osijek (stream 4) | Kromatografski uzorak | 2024-01-02 08:29 | 0.27165 | 0.1261 | 95.2018 | 3.4364 | 0.67064 | 0.96402 | 0.12435 | 0.14843 | 0.0048177 | 0.011009 | 0 | 0.0029011 | - | 0.0018799 | 0 | 0 | 9.8308 | 35.3908 | 10.374 | 37.3464 | 10.9026 | 39.2494 | 11.4946 | 41.3807 | 46.2769 | 48.8272 | 12.8547 | 13.5631 | 14.2562 | 51.3224 | 15.0282 | 54.1017 | 0.71669 | 0.75639 | 0.58486 | 0.58502 | 16.9082 | 491.7448 | 84.24
2023-12-06 06:00 | 2023-12-07 06:00 | 024-4 | MRČ Donji Miholjac - MRS Osijek (stream 4) | Kromatografski uzorak | 2024-01-02 08:29 | 0.37164 | 0.11906 | 95.1484 | 3.4047 | 0.66183 | 0.95619 | 0.1239 | 0.14951 | 0.0046665 | 0.011312 | 0 | 0.0029828 | - | 0.0018836 | 0.00010373 | 0 | 9.8186 | 35.3469 | 10.3611 | 37.3 | 10.8892 | 39.2011 | 11.4805 | 41.3297 | 46.2154 | 48.7615 | 12.8376 | 13.5449 | 14.2374 | 51.2548 | 15.0082 | 54.0295 | 0.71684 | 0.75655 | 0.58498 | 0.58514 | 16.9118 | 491.6474 | 84.3148
2023-12-07 06:00 | 2023-12-08 06:00 | 024-4 | MRČ Donji Miholjac - MRS Osijek (stream 4) | Kromatografski uzorak | 2024-01-02 08:29 | 2.3218 | 0.19026 | 93.5486 | 3.0849 | 0.55987 | 0.85437 | 0.10351 | 0.14686 | 0.0069231 | 0.020419 | 0 | 0.0083198 | - | 0.0054059 | 0.0029331 | 0.0001305 | 9.5917 | 34.53 | 10.1216 | 36.4378 | 10.6386 | 38.2988 | 11.2162 | 40.3782 | 44.9022 | 47.376 | 12.4728 | 13.16 | 13.8342 | 49.8031 | 14.5831 | 52.4993 | 0.72468 | 0.76482 | 0.59138 | 0.59154 | 17.098 | 486.2938 | 85.0786
2023-12-08 06:00 | 2023-12-09 06:00 | 024-4 | MRČ Donji Miholjac - MRS Osijek (stream 4) | Kromatografski uzorak | 2024-01-02 08:29 | 2.6508 | 0.20743 | 93.4469 | 2.8926 | 0.5149 | 0.80229 | 0.094566 | 0.1411 | 0.0077447 | 0.022849 | 0 | 0.0098954 | - | 0.0069721 | 0.003848 | 0.00041898 | 9.5376 | 34.3355 | 10.0646 | 36.2324 | 10.5794 | 38.0858 | 11.1537 | 40.1534 | 44.6444 | 47.1042 | 12.4012 | 13.0845 | 13.7558 | 49.5207 | 14.5005 | 52.2018 | 0.72483 | 0.76498 | 0.5915 | 0.59166 | 17.1019 | 486.1866 | 85.6657
2023-12-09 06:00 | 2023-12-10 06:00 | 024-4 | MRČ Donji Miholjac - MRS Osijek (stream 4) | Kromatografski uzorak | 2024-01-02 08:29 | 2.73 | 0.2094 | 93.2942 | 2.9129 | 0.54653 | 0.85354 | 0.10136 | 0.15165 | 0.0079907 | 0.023803 | 0 | 0.010228 | - | 0.0073126 | 0.0041117 | 0.00056151 | 9.5407 | 34.3466 | 10.0678 | 36.2442 | 10.5824 | 38.0966 | 11.1569 | 40.165 | 44.6186 | 47.0773 | 12.394 | 13.077 | 13.7472 | 49.4901 | 14.4916 | 52.1699 | 0.72614 | 0.76635 | 0.59257 | 0.59273 | 17.1326 | 485.3045 | 85.3574
2023-12-10 06:00 | 2023-12-11 06:00 | 024-4 | MRČ Donji Miholjac - MRS Osijek (stream 4) | Kromatografski uzorak | 2024-01-02 08:29 | 2.7238 | 0.21022 | 93.3178 | 2.9042 | 0.54087 | 0.84408 | 0.099654 | 0.15002 | 0.007937 | 0.023692 | 0 | 0.010161 | - | 0.0072267 | 0.0039898 | 0.00052475 | 9.5388 | 34.3398 | 10.0658 | 36.237 | 10.5804 | 38.0894 | 11.1548 | 40.1573 | 44.6164 | 47.075 | 12.3934 | 13.0764 | 13.7467 | 49.4881 | 14.4911 | 52.1678 | 0.72592 | 0.76612 | 0.59239 | 0.59255 | 17.1275 | 485.4489 | 85.4247
2023-12-11 06:00 | 2023-12-12 06:00 | 024-4 | MRČ Donji Miholjac - MRS Osijek (stream 4) | Kromatografski uzorak | 2024-01-02 08:29 | 2.9923 | 0.2178 | 93.1174 | 2.8411 | 0.5274 | 0.83142 | 0.097232 | 0.15 | 0.0082046 | 0.024905 | 0 | 0.01086 | - | 0.007807 | 0.0043982 | 0.00061777 | 9.5067 | 34.2241 | 10.0319 | 36.1149 | 10.5449 | 37.9617 | 11.1174 | 40.0227 | 44.4368 | 46.8852 | 12.3436 | 13.0237 | 13.6916 | 49.2898 | 14.4329 | 51.9584 | 0.72688 | 0.76714 | 0.59318 | 0.59334 | 17.1504 | 484.8028 | 85.5737
2023-12-12 06:00 | 2023-12-13 06:00 | 024-4 | MRČ Donji Miholjac - MRS Osijek (stream 4) | Kromatografski uzorak | 2024-01-02 08:29 | 2.4519 | 0.18817 | 93.6436 | 2.9024 | 0.5238 | 0.81396 | 0.097228 | 0.14312 | 0.0074898 | 0.022081 | 0 | 0.0094956 | - | 0.0066326 | 0.0036792 | 0.00044484 | 9.5607 | 34.4184 | 10.0889 | 36.32 | 10.6049 | 38.1776 | 11.1806 | 40.2503 | 44.7874 | 47.252 | 12.4409 | 13.1255 | 13.7997 | 49.6791 | 14.5459 | 52.3652 | 0.72379 | 0.76388 | 0.59065 | 0.59081 | 17.0773 | 486.9406 | 85.6098
2023-12-13 06:00 | 2023-12-14 06:00 | 024-4 | MRČ Donji Miholjac - MRS Osijek (stream 4) | Kromatografski uzorak | 2024-01-02 08:29 | 2.3074 | 0.16827 | 94.0328 | 2.7873 | 0.45234 | 0.70423 | 0.080643 | 0.12383 | 0.0072477 | 0.021004 | 0 | 0.0094592 | - | 0.0059657 | 0.0035216 | 0.00022381 | 9.5485 | 34.3745 | 10.076 | 36.2735 | 10.5924 | 38.1326 | 11.1674 | 40.2027 | 44.8278 | 47.297 | 12.4522 | 13.1381 | 13.8136 | 49.7289 | 14.5612 | 52.4204 | 0.72057 | 0.76047 | 0.58802 | 0.58818 | 17.0014 | 489.0653 | 86.3973
2023-12-14 06:00 | 2023-12-15 06:00 | 024-4 | MRČ Donji Miholjac - MRS Osijek (stream 4) | Kromatografski uzorak | 2024-01-02 08:29 | 3.4374 | 0.23979 | 92.7076 | 2.7766 | 0.52581 | 0.83867 | 0.096397 | 0.15369 | 0.0088385 | 0.027077 | 0 | 0.01208 | - | 0.0088697 | 0.0051425 | 0.0007653 | 9.4603 | 34.0569 | 9.9829 | 35.9385 | 10.4934 | 37.7764 | 11.0631 | 39.8272 | 44.1489 | 46.5813 | 12.2636 | 12.9393 | 13.6029 | 48.9706 | 14.3394 | 51.6217 | 0.72922 | 0.7696 | 0.59508 | 0.59524 | 17.2057 | 483.2459 | 85.608
2023-12-15 06:00 | 2023-12-16 06:00 | 024-4 | MRČ Donji Miholjac - MRS Osijek (stream 4) | Kromatografski uzorak | 2024-01-02 08:29 | 2.9422 | 0.20349 | 93.3903 | 2.7271 | 0.46398 | 0.73688 | 0.083072 | 0.13325 | 0.0081643 | 0.024349 | 0 | 0.011148 | - | 0.0077356 | 0.0046148 | 0.0005581 | 9.4882 | 34.1576 | 10.0124 | 36.0446 | 10.5254 | 37.8914 | 11.0968 | 39.9483 | 44.426 | 46.8721 | 12.3406 | 13.02 | 13.6895 | 49.2822 | 14.4301 | 51.9484 | 0.72447 | 0.76458 | 0.5912 | 0.59136 | 17.0936 | 486.4436 | 86.2743
2023-12-16 06:00 | 2023-12-17 06:00 | 024-4 | MRČ Donji Miholjac - MRS Osijek (stream 4) | Kromatografski uzorak | 2024-01-02 08:29 | 2.9263 | 0.22719 | 93.0077 | 2.9298 | 0.58294 | 0.90908 | 0.10907 | 0.16089 | 0.0082847 | 0.02463 | 0 | 0.010539 | - | 0.0076113 | 0.0044411 | 0.00066879 | 9.5316 | 34.3136 | 10.0582 | 36.2095 | 10.5718 | 38.0585 | 11.1458 | 40.1248 | 44.5111 | 46.9639 | 12.3642 | 13.0455 | 13.7136 | 49.3689 | 14.4561 | 52.0421 | 0.72825 | 0.76858 | 0.59429 | 0.59445 | 17.1823 | 483.9029 | 85.0437
2023-12-17 06:00 | 2023-12-18 06:00 | 024-4 | MRČ Donji Miholjac - MRS Osijek (stream 4) | Kromatografski uzorak | 2024-01-02 08:29 | 3.1717 | 0.25028 | 92.5702 | 2.9931 | 0.65059 | 1.0148 | 0.125 | 0.18006 | 0.0086936 | 0.026206 | 0 | 0.010929 | - | 0.0079408 | 0.0046379 | 0.00070474 | 9.5294 | 34.306 | 10.056 | 36.2015 | 10.5685 | 38.0467 | 11.1424 | 40.1125 | 44.3975 | 46.8439 | 12.3326 | 13.0122 | 13.6774 | 49.2386 | 14.418 | 51.9047 | 0.73166 | 0.77218 | 0.59707 | 0.59724 | 17.2627 | 481.6483 | 84.3889
2023-12-18 06:00 | 2023-12-19 06:00 | 024-4 | MRČ Donji Miholjac - MRS Osijek (stream 4) | Kromatografski uzorak | 2024-01-02 08:29 | 2.7709 | 0.21519 | 93.2039 | 2.9175 | 0.57377 | 0.89251 | 0.10725 | 0.1574 | 0.0081107 | 0.023927 | 0 | 0.010307 | - | 0.0070127 | 0.0041858 | 0.00054281 | 9.5432 | 34.3555 | 10.0705 | 36.2536 | 10.5849 | 38.1056 | 11.1596 | 40.1744 | 44.6057 | 47.0624 | 12.3905 | 13.0729 | 13.743 | 49.4747 | 14.4867 | 52.1521 | 0.72697 | 0.76724 | 0.59325 | 0.59341 | 17.1523 | 484.7728 | 85.1638
2023-12-19 06:00 | 2023-12-20 06:00 | 024-4 | MRČ Donji Miholjac - MRS Osijek (stream 4) | Kromatografski uzorak | 2024-01-02 08:29 | 1.9122 | 0.16158 | 94.2575 | 2.9123 | 0.49609 | 0.7564 | 0.089621 | 0.12818 | 0.0070178 | 0.019282 | 0 | 0.0084742 | - | 0.0047529 | 0.0028865 | 9.1562e-05 | 9.6033 | 34.5718 | 10.1338 | 36.4818 | 10.6526 | 38.3495 | 11.231 | 40.4315 | 45.1093 | 47.5925 | 12.5304 | 13.2201 | 13.8996 | 50.0384 | 14.6514 | 52.745 | 0.71985 | 0.75971 | 0.58743 | 0.58759 | 16.9841 | 489.5985 | 85.9409
2023-12-20 06:00 | 2023-12-21 06:00 | 024-4 | MRČ Donji Miholjac - MRS Osijek (stream 4) | Kromatografski uzorak | 2024-01-02 08:29 | 2.0682 | 0.16088 | 94.1653 | 2.8975 | 0.46091 | 0.70813 | 0.081558 | 0.12053 | 0.0071861 | 0.019856 | 0 | 0.0089775 | - | 0.0056747 | 0.0031504 | 0.00028672 | 9.5799 | 34.4877 | 10.1092 | 36.393 | 10.627 | 38.2573 | 11.2039 | 40.3342 | 45.001 | 47.4741 | 12.5003 | 13.1873 | 13.8666 | 49.9198 | 14.6154 | 52.6153 | 0.71992 | 0.75979 | 0.5875 | 0.58765 | 16.986 | 489.6066 | 86.172
2023-12-21 06:00 | 2023-12-22 06:00 | 024-4 | MRČ Donji Miholjac - MRS Osijek (stream 4) | Kromatografski uzorak | 2024-01-02 08:29 | 2.286 | 0.19364 | 93.6825 | 2.9942 | 0.55116 | 0.84361 | 0.10097 | 0.14415 | 0.0076018 | 0.02131 | 0 | 0.0091567 | - | 0.0055639 | 0.0034314 | 0.00027367 | 9.5868 | 34.5123 | 10.1164 | 36.4191 | 10.6334 | 38.2803 | 11.2107 | 40.3586 | 44.9038 | 47.3774 | 12.4733 | 13.1604 | 13.8351 | 49.8063 | 14.584 | 52.5024 | 0.7239 | 0.76399 | 0.59074 | 0.5909 | 17.0796 | 486.8258 | 85.3069
2023-12-22 06:00 | 2023-12-23 06:00 | 024-4 | MRČ Donji Miholjac - MRS Osijek (stream 4) | Kromatografski uzorak | 2024-01-02 08:29 | 2.6277 | 0.22974 | 93.1343 | 3.0553 | 0.61969 | 0.95296 | 0.11682 | 0.16405 | 0.0082118 | 0.023408 | 0 | 0.0097698 | - | 0.0066216 | 0.0038726 | 0.00051978 | 9.5752 | 34.4709 | 10.1043 | 36.3755 | 10.6197 | 38.2309 | 11.1963 | 40.3067 | 44.7218 | 47.1861 | 12.4227 | 13.1073 | 13.7778 | 49.6 | 14.5238 | 52.2857 | 0.72803 | 0.76835 | 0.59411 | 0.59428 | 17.177 | 484.0537 | 84.6336
2023-12-23 06:00 | 2023-12-24 06:00 | 024-4 | MRČ Donji Miholjac - MRS Osijek (stream 4) | Kromatografski uzorak | 2024-01-02 08:29 | 3.4636 | 0.26175 | 92.408 | 2.9242 | 0.59783 | 0.94249 | 0.11165 | 0.16927 | 0.009262 | 0.027675 | 0 | 0.012021 | - | 0.008885 | 0.0052064 | 0.00068727 | 9.4843 | 34.1433 | 10.0083 | 36.0297 | 10.519 | 37.8683 | 11.0901 | 39.9243 | 44.1789 | 46.613 | 12.2719 | 12.9481 | 13.6108 | 48.9989 | 14.3477 | 51.6516 | 0.73193 | 0.77247 | 0.5973 | 0.59746 | 17.2694 | 482.1324 | 84.8079
2023-12-24 06:00 | 2023-12-25 06:00 | 024-4 | MRČ Donji Miholjac - MRS Osijek (stream 4) | Kromatografski uzorak | 2024-01-02 08:29 | 3.7708 | 0.28576 | 91.9973 | 2.9401 | 0.63532 | 1.0061 | 0.12057 | 0.18196 | 0.0097865 | 0.029543 | 0 | 0.012752 | - | 0.0096268 | 0.0056319 | 0.0009077 | 9.4659 | 34.0774 | 9.9889 | 35.9602 | 10.4981 | 37.7933 | 11.0681 | 39.8453 | 44.006 | 46.431 | 12.2239 | 12.8975 | 13.5568 | 48.8045 | 14.2909 | 51.4473 | 0.73483 | 0.77553 | 0.59966 | 0.59983 | 17.3379 | 479.5569 | 84.4325
2023-12-25 06:00 | 2023-12-26 06:00 | 024-4 | MRČ Donji Miholjac - MRS Osijek (stream 4) | Kromatografski uzorak | 2024-01-02 08:29 | 3.762 | 0.28709 | 91.9919 | 2.9276 | 0.6514 | 1.0314 | 0.12519 | 0.18647 | 0.0098243 | 0.029692 | 0 | 0.01272 | - | 0.0095783 | 0.0056427 | 0.00092161 | 9.4701 | 34.0924 | 9.9934 | 35.9761 | 10.5026 | 37.8095 | 11.0729 | 39.8624 | 44.0178 | 46.4435 | 12.2272 | 12.901 | 13.5603 | 48.817 | 14.2946 | 51.4605 | 0.73509 | 0.7758 | 0.59987 | 0.60004 | 17.3439 | 479.3912 | 84.3441
2023-12-26 06:00 | 2023-12-27 06:00 | 024-4 | MRČ Donji Miholjac - MRS Osijek (stream 4) | Kromatografski uzorak | 2024-01-02 08:29 | 3.9663 | 0.22163 | 92.1571 | 2.815 | 0.54916 | 0.84001 | 0.085752 | 0.13278 | 0.01073 | 0.03033 | 0.0003407 | 0.013998 | - | 0.010058 | 0.005842 | 0.0010161 | 9.4146 | 33.8924 | 9.9347 | 35.7648 | 10.4426 | 37.5933 | 11.0095 | 39.6341 | 43.8548 | 46.2715 | 12.1819 | 12.8532 | 13.5121 | 48.6435 | 14.2438 | 51.2776 | 0.7319 | 0.77243 | 0.59727 | 0.59743 | 17.269 | 481.4861 | 85.414
2023-12-27 06:00 | 2023-12-28 06:00 | 024-4 | MRČ Donji Miholjac - MRS Osijek (stream 4) | Kromatografski uzorak | 2024-01-02 08:29 | 3.8632 | 0.21028 | 92.4572 | 2.7259 | 0.47425 | 0.74334 | 0.074744 | 0.12272 | 0.010293 | 0.029466 | 0.0006829 | 0.014099 | - | 0.010172 | 0.005916 | 0.00099238 | 9.403 | 33.8508 | 9.9225 | 35.7208 | 10.4306 | 37.5502 | 10.9968 | 39.5886 | 43.8753 | 46.293 | 12.1876 | 12.8592 | 13.5195 | 48.6702 | 14.2516 | 51.3056 | 0.72942 | 0.76981 | 0.59525 | 0.5954 | 17.2108 | 483.1081 | 86.0723
2023-12-28 06:00 | 2023-12-29 06:00 | 024-4 | MRČ Donji Miholjac - MRS Osijek (stream 4) | Kromatografski uzorak | 2024-01-02 08:29 | 3.7509 | 0.2579 | 92.0498 | 2.932 | 0.64591 | 1.0094 | 0.118 | 0.17609 | 0.010139 | 0.029926 | 0 | 0.012992 | - | 0.0096737 | 0.0057005 | 0.00093237 | 9.4699 | 34.0917 | 9.9931 | 35.9753 | 10.5026 | 37.8093 | 11.0728 | 39.8621 | 44.0387 | 46.4655 | 12.233 | 12.9071 | 13.5669 | 48.841 | 14.3016 | 51.4857 | 0.73436 | 0.77503 | 0.59928 | 0.59944 | 17.3267 | 479.8687 | 84.4188
2023-12-29 06:00 | 2023-12-30 06:00 | 024-4 | MRČ Donji Miholjac - MRS Osijek (stream 4) | Kromatografski uzorak | 2024-01-02 08:29 | 3.3539 | 0.27025 | 92.369 | 3.0011 | 0.64049 | 1.0058 | 0.12348 | 0.17897 | 0.0091948 | 0.027438 | 0 | 0.011577 | - | 0.008685 | 0.0051029 | 0.00081768 | 9.5102 | 34.2367 | 10.0357 | 36.1284 | 10.5472 | 37.9698 | 11.1198 | 40.0314 | 44.273 | 46.7126 | 12.2981 | 12.9757 | 13.639 | 49.1004 | 14.3775 | 51.7591 | 0.73281 | 0.7734 | 0.59801 | 0.59818 | 17.2899 | 480.8896 | 84.3822
2023-12-30 06:00 | 2023-12-31 06:00 | 024-4 | MRČ Donji Miholjac - MRS Osijek (stream 4) | Kromatografski uzorak | 2024-01-02 08:29 | 3.1904 | 0.25841 | 92.5436 | 3.0235 | 0.63072 | 0.98408 | 0.12002 | 0.17275 | 0.0090225 | 0.026601 | 0 | 0.011163 | - | 0.0082173 | 0.004849 | 0.00074237 | 9.5241 | 34.2868 | 10.0503 | 36.1812 | 10.5627 | 38.0257 | 11.1362 | 40.0904 | 44.3744 | 46.8189 | 12.3262 | 13.0053 | 13.6704 | 49.2135 | 14.4104 | 51.8775 | 0.73162 | 0.77214 | 0.59704 | 0.5972 | 17.2618 | 481.6862 | 84.4607
2023-12-31 06:00 | 2024-01-01 06:00 | 024-4 | MRČ Donji Miholjac - MRS Osijek (stream 4) | Kromatografski uzorak | 2024-01-02 08:29 | 3.2123 | 0.17229 | 92.8307 | 2.9918 | 0.54154 | 0.79284 | 0.075749 | 0.11143 | 0.01034 | 0.026882 | 0.0003175 | 0.012306 | - | 0.008635 | 0.0048406 | 0.00079068 | 9.4928 | 34.1739 | 10.0172 | 36.0619 | 10.5293 | 37.9056 | 11.101 | 39.9635 | 44.3487 | 46.7916 | 12.3191 | 12.9977 | 13.6643 | 49.1915 | 14.4039 | 51.854 | 0.72765 | 0.76795 | 0.59381 | 0.59397 | 17.1687 | 484.3301 | 85.3718
2023-12-01 06:00 | 2023-12-02 06:00 | 006-3 | MRČ Špišić Bukovica - MRČ Donji Miholjac (stream 3) | Kromatografski uzorak | 2024-01-02 08:29 | 3.3897 | 0.22025 | 92.6538 | 2.8709 | 0.53107 | 0.86539 | 0.123 | 0.15372 | 0.0079268 | 0.024935 | 0.0024133 | 0.010986 | - | 0.0083203 | 0.0030152 | 0 | 9.4779 | 34.1203 | 10.0015 | 36.0054 | 10.5126 | 37.8452 | 11.0833 | 39.8999 | 44.2175 | 46.6541 | 12.2826 | 12.9595 | 13.6235 | 49.0447 | 14.3612 | 51.7003 | 0.72966 | 0.77007 | 0.59544 | 0.5956 | 17.216 | 482.9539 | 85.2766
2023-12-02 06:00 | 2023-12-03 06:00 | 006-3 | MRČ Špišić Bukovica - MRČ Donji Miholjac (stream 3) | Kromatografski uzorak | 2024-01-02 08:29 | 3.3942 | 0.2307 | 92.6042 | 2.8966 | 0.53871 | 0.87426 | 0.12352 | 0.15382 | 0.0081462 | 0.025109 | 0.0024111 | 0.01109 | - | 0.0083116 | 0.0031396 | 0 | 9.4798 | 34.1274 | 10.0036 | 36.0129 | 10.5146 | 37.8526 | 11.0855 | 39.9077 | 44.2139 | 46.6503 | 12.2816 | 12.9584 | 13.6222 | 49.0401 | 14.3599 | 51.6955 | 0.73008 | 0.77051 | 0.59578 | 0.59595 | 17.2258 | 482.6777 | 85.1846
2023-12-03 06:00 | 2023-12-04 06:00 | 006-3 | MRČ Špišić Bukovica - MRČ Donji Miholjac (stream 3) | Kromatografski uzorak | 2024-01-02 08:29 | 3.3936 | 0.23529 | 92.5186 | 2.9094 | 0.58263 | 0.94314 | 0.13512 | 0.1657 | 0.0084245 | 0.025816 | 0.0023269 | 0.011348 | - | 0.0086332 | 0.0031467 | 0 | 9.4925 | 34.173 | 10.017 | 36.061 | 10.5282 | 37.9014 | 11.0998 | 39.9592 | 44.2392 | 46.677 | 12.2887 | 12.9658 | 13.6294 | 49.0659 | 14.3674 | 51.7228 | 0.73119 | 0.77169 | 0.59669 | 0.59686 | 17.252 | 481.9448 | 84.8261
2023-12-04 06:00 | 2023-12-05 06:00 | 006-3 | MRČ Špišić Bukovica - MRČ Donji Miholjac (stream 3) | Kromatografski uzorak | 2024-01-02 08:29 | 0.92883 | 0.14957 | 94.5967 | 3.344 | 0.65294 | 0.9809 | 0.14733 | 0.15186 | 0.0056291 | 0.014034 | 0.00051372 | 0.0061881 | - | 0.0017372 | 0.00066071 | 0 | 9.7654 | 35.1554 | 10.305 | 37.0979 | 10.83 | 38.9881 | 11.4181 | 41.1051 | 45.8597 | 48.3831 | 12.7388 | 13.4398 | 14.1276 | 50.8595 | 14.8915 | 53.6094 | 0.72023 | 0.76012 | 0.58774 | 0.58791 | 16.9919 | 489.3516 | 84.1635
2023-12-05 06:00 | 2023-12-06 06:00 | 006-3 | MRČ Špišić Bukovica - MRČ Donji Miholjac (stream 3) | Kromatografski uzorak | 2024-01-02 08:29 | 0.26524 | 0.12109 | 95.1569 | 3.4588 | 0.67527 | 0.99797 | 0.15217 | 0.1506 | 0.0047095 | 0.010795 | 0 | 0.0044279 | - | 0 | 0 | 0 | 9.8404 | 35.4255 | 10.3842 | 37.383 | 10.913 | 39.2868 | 11.5056 | 41.4201 | 46.3028 | 48.8545 | 12.8619 | 13.5707 | 14.2638 | 51.3496 | 15.0362 | 54.1304 | 0.7173 | 0.75703 | 0.58535 | 0.58552 | 16.9224 | 491.3312 | 83.9724
2023-12-06 06:00 | 2023-12-07 06:00 | 006-3 | MRČ Špišić Bukovica - MRČ Donji Miholjac (stream 3) | Kromatografski uzorak | 2024-01-02 08:29 | 1.4943 | 0.16909 | 94.0603 | 3.2584 | 0.66594 | 1.0179 | 0.15203 | 0.1637 | 0.006285 | 0.016964 | 0.0010104 | 0.0069947 | - | 0.0038108 | 0.0011659 | 0 | 9.7118 | 34.9624 | 10.2484 | 36.8943 | 10.7704 | 38.7736 | 11.3553 | 40.879 | 45.5056 | 48.0095 | 12.6404 | 13.336 | 14.0183 | 50.466 | 14.7763 | 53.1946 | 0.72348 | 0.76355 | 0.5904 | 0.59056 | 17.0688 | 487.1484 | 84.0851
2023-12-07 06:00 | 2023-12-08 06:00 | 006-3 | MRČ Špišić Bukovica - MRČ Donji Miholjac (stream 3) | Kromatografski uzorak | 2024-01-02 08:29 | 2.7693 | 0.22364 | 92.9576 | 3.0649 | 0.62284 | 0.98456 | 0.14141 | 0.16749 | 0.0078709 | 0.023099 | 0.001715 | 0.0097431 | - | 0.0078472 | 0.0025372 | 0 | 9.5696 | 34.4505 | 10.0983 | 36.354 | 10.6131 | 38.2072 | 11.1894 | 40.2818 | 44.6575 | 47.1185 | 12.4049 | 13.0885 | 13.7576 | 49.5274 | 14.5026 | 52.2093 | 0.72926 | 0.76965 | 0.59512 | 0.59528 | 17.2059 | 483.2358 | 84.4285
2023-12-08 06:00 | 2023-12-09 06:00 | 006-3 | MRČ Špišić Bukovica - MRČ Donji Miholjac (stream 3) | Kromatografski uzorak | 2024-01-02 08:29 | 2.7035 | 0.19666 | 93.4602 | 2.8631 | 0.48315 | 0.77656 | 0.10739 | 0.13413 | 0.0075905 | 0.022205 | 0.0021342 | 0.0099935 | - | 0.0073533 | 0.0026129 | 0 | 9.5278 | 34.3001 | 10.0542 | 36.1951 | 10.5687 | 38.0473 | 11.1425 | 40.1129 | 44.6086 | 47.0666 | 12.3913 | 13.0741 | 13.745 | 49.4819 | 14.4892 | 52.1612 | 0.7245 | 0.76462 | 0.59123 | 0.59139 | 17.0941 | 486.4005 | 85.8219
2023-12-09 06:00 | 2023-12-10 06:00 | 006-3 | MRČ Špišić Bukovica - MRČ Donji Miholjac (stream 3) | Kromatografski uzorak | 2024-01-02 08:29 | 2.731 | 0.20213 | 93.2891 | 2.9229 | 0.53342 | 0.85486 | 0.12083 | 0.14769 | 0.0077111 | 0.022773 | 0.0021787 | 0.010021 | - | 0.007677 | 0.0025666 | 0 | 9.5428 | 34.3539 | 10.07 | 36.2519 | 10.5846 | 38.1046 | 11.1593 | 40.1733 | 44.6269 | 47.0861 | 12.3964 | 13.0795 | 13.7498 | 49.4992 | 14.4943 | 52.1794 | 0.72617 | 0.76639 | 0.5926 | 0.59276 | 17.1334 | 485.2804 | 85.3147
2023-12-10 06:00 | 2023-12-11 06:00 | 006-3 | MRČ Špišić Bukovica - MRČ Donji Miholjac (stream 3) | Kromatografski uzorak | 2024-01-02 08:29 | 2.7229 | 0.20333 | 93.3225 | 2.9147 | 0.52222 | 0.83654 | 0.11746 | 0.14442 | 0.0076486 | 0.022617 | 0.0021748 | 0.0099855 | - | 0.007429 | 0.002578 | 0 | 9.5395 | 34.3423 | 10.0666 | 36.2396 | 10.5812 | 38.0922 | 11.1556 | 40.1602 | 44.6223 | 47.0813 | 12.3951 | 13.0781 | 13.7485 | 49.4947 | 14.493 | 52.1748 | 0.72583 | 0.76603 | 0.59232 | 0.59248 | 17.1254 | 485.5088 | 85.4231
2023-12-11 06:00 | 2023-12-12 06:00 | 006-3 | MRČ Špišić Bukovica - MRČ Donji Miholjac (stream 3) | Kromatografski uzorak | 2024-01-02 08:29 | 2.8604 | 0.2091 | 93.1356 | 2.9245 | 0.54272 | 0.87038 | 0.12289 | 0.15133 | 0.0078172 | 0.023357 | 0.0020474 | 0.010142 | - | 0.0073116 | 0.0027607 | 0 | 9.5327 | 34.3178 | 10.0594 | 36.2138 | 10.5733 | 38.064 | 11.1474 | 40.1306 | 44.5504 | 47.0051 | 12.3751 | 13.057 | 13.726 | 49.4136 | 14.4692 | 52.0891 | 0.72714 | 0.76741 | 0.59339 | 0.59355 | 17.1564 | 484.6326 | 85.2195
2023-12-12 06:00 | 2023-12-13 06:00 | 006-3 | MRČ Špišić Bukovica - MRČ Donji Miholjac (stream 3) | Kromatografski uzorak | 2024-01-02 08:29 | 2.7101 | 0.19126 | 93.4559 | 2.8494 | 0.49351 | 0.79338 | 0.11046 | 0.13767 | 0.0075962 | 0.022389 | 0.0021648 | 0.0099853 | - | 0.0069802 | 0.0026193 | 0 | 9.5295 | 34.3064 | 10.056 | 36.2017 | 10.5706 | 38.054 | 11.1444 | 40.1199 | 44.6129 | 47.0712 | 12.3925 | 13.0753 | 13.7462 | 49.4864 | 14.4905 | 52.1659 | 0.72462 | 0.76475 | 0.59133 | 0.59149 | 17.0969 | 486.5828 | 85.7636
2023-12-13 06:00 | 2023-12-14 06:00 | 006-3 | MRČ Špišić Bukovica - MRČ Donji Miholjac (stream 3) | Kromatografski uzorak | 2024-01-02 08:29 | 3.4428 | 0.22863 | 92.7045 | 2.7875 | 0.51061 | 0.83666 | 0.11544 | 0.14969 | 0.0086015 | 0.026029 | 0.0024849 | 0.011772 | - | 0.0085857 | 0.0034486 | 0 | 9.4615 | 34.0613 | 9.9842 | 35.9431 | 10.4948 | 37.7812 | 11.0645 | 39.8323 | 44.1563 | 46.5889 | 12.2656 | 12.9414 | 13.6052 | 48.9786 | 14.3417 | 51.6301 | 0.72917 | 0.76955 | 0.59504 | 0.5952 | 17.2046 | 483.2795 | 85.5729
2023-12-14 06:00 | 2023-12-15 06:00 | 006-3 | MRČ Špišić Bukovica - MRČ Donji Miholjac (stream 3) | Kromatografski uzorak | 2024-01-02 08:29 | 3.3328 | 0.22785 | 92.8006 | 2.8026 | 0.51306 | 0.83618 | 0.11513 | 0.14829 | 0.0084589 | 0.025497 | 0.0024467 | 0.011531 | - | 0.008444 | 0.0033263 | 0 | 9.4727 | 34.1016 | 9.996 | 35.9856 | 10.5072 | 37.8258 | 11.0776 | 39.8793 | 44.2237 | 46.6603 | 12.2844 | 12.9612 | 13.6259 | 49.0533 | 14.3637 | 51.7091 | 0.72866 | 0.76901 | 0.59463 | 0.59479 | 17.1925 | 483.6179 | 85.5657
2023-12-15 06:00 | 2023-12-16 06:00 | 006-3 | MRČ Špišić Bukovica - MRČ Donji Miholjac (stream 3) | Kromatografski uzorak | 2024-01-02 08:29 | 3.0448 | 0.21046 | 93.1276 | 2.807 | 0.4999 | 0.81013 | 0.11142 | 0.14204 | 0.008164 | 0.024069 | 0.0021334 | 0.011111 | - | 0.00831 | 0.0029789 | 0 | 9.4968 | 34.1885 | 10.0215 | 36.0773 | 10.5342 | 37.923 | 11.1061 | 39.9818 | 44.3988 | 46.8453 | 12.333 | 13.0126 | 13.6802 | 49.2486 | 14.4209 | 51.9152 | 0.72661 | 0.76685 | 0.59295 | 0.59311 | 17.144 | 484.9824 | 85.7202
2023-12-16 06:00 | 2023-12-17 06:00 | 006-3 | MRČ Špišić Bukovica - MRČ Donji Miholjac (stream 3) | Kromatografski uzorak | 2024-01-02 08:29 | 2.9346 | 0.23036 | 92.8186 | 3.0298 | 0.62323 | 0.98666 | 0.14019 | 0.16969 | 0.0081885 | 0.023965 | 0.00089699 | 0.01023 | - | 0.0075277 | 0.0027316 | 0 | 9.5512 | 34.3843 | 10.0789 | 36.2841 | 10.5928 | 38.1341 | 11.1679 | 40.2046 | 44.5489 | 47.0039 | 12.3747 | 13.0566 | 13.7242 | 49.4072 | 14.4674 | 52.0826 | 0.73001 | 0.77044 | 0.59573 | 0.59589 | 17.2237 | 482.7381 | 84.4554
2023-12-17 06:00 | 2023-12-18 06:00 | 006-3 | MRČ Špišić Bukovica - MRČ Donji Miholjac (stream 3) | Kromatografski uzorak | 2024-01-02 08:29 | 3.4106 | 0.25105 | 92.3528 | 2.9734 | 0.63191 | 1.0122 | 0.14336 | 0.17758 | 0.0087797 | 0.026347 | 0.0011775 | 0.011392 | - | 0.0084195 | 0.0032156 | 0 | 9.5057 | 34.2204 | 10.0309 | 36.1111 | 10.5422 | 37.9518 | 11.1146 | 40.0124 | 44.2524 | 46.6909 | 12.2923 | 12.9697 | 13.6327 | 49.0777 | 14.3709 | 51.7352 | 0.73279 | 0.77337 | 0.598 | 0.59816 | 17.2895 | 480.9005 | 84.3726
2023-12-18 06:00 | 2023-12-19 06:00 | 006-3 | MRČ Špišić Bukovica - MRČ Donji Miholjac (stream 3) | Kromatografski uzorak | 2024-01-02 08:29 | 2.9342 | 0.23371 | 92.7646 | 3.0577 | 0.63781 | 1.0097 | 0.14457 | 0.17266 | 0.00824 | 0.024018 | 0.0014823 | 0.010253 | - | 0.0078669 | 0.0027937 | 0 | 9.5571 | 34.4057 | 10.0852 | 36.3067 | 10.5991 | 38.1569 | 11.1746 | 40.2287 | 44.5602 | 47.0156 | 12.3778 | 13.0599 | 13.7274 | 49.4186 | 14.4707 | 52.0944 | 0.73055 | 0.77101 | 0.59617 | 0.59633 | 17.2364 | 482.3821 | 84.2968
2023-12-19 06:00 | 2023-12-20 06:00 | 006-3 | MRČ Špišić Bukovica - MRČ Donji Miholjac (stream 3) | Kromatografski uzorak | 2024-01-02 08:29 | 3.4068 | 0.25809 | 92.3451 | 2.9985 | 0.61768 | 0.99149 | 0.14058 | 0.17232 | 0.0088946 | 0.026311 | 0.0024679 | 0.011417 | - | 0.0085899 | 0.0032403 | 0 | 9.5039 | 34.2139 | 10.029 | 36.1043 | 10.5402 | 37.9448 | 11.1125 | 40.0051 | 44.2459 | 46.684 | 12.2905 | 12.9678 | 13.6307 | 49.0707 | 14.3688 | 51.7278 | 0.73273 | 0.77331 | 0.59795 | 0.59811 | 17.2881 | 480.9393 | 84.4249
2023-12-20 06:00 | 2023-12-21 06:00 | 006-3 | MRČ Špišić Bukovica - MRČ Donji Miholjac (stream 3) | Kromatografski uzorak | 2024-01-02 08:29 | 2.9747 | 0.23928 | 92.7231 | 3.0541 | 0.63626 | 1.0089 | 0.14482 | 0.17217 | 0.0083379 | 0.024266 | 0.002035 | 0.010285 | - | 0.0078521 | 0.0028424 | 0 | 9.5525 | 34.389 | 10.0803 | 36.2891 | 10.594 | 38.1384 | 11.1692 | 40.2092 | 44.531 | 46.9848 | 12.3697 | 13.0513 | 13.7184 | 49.3862 | 14.4612 | 52.0603 | 0.7308 | 0.77128 | 0.59637 | 0.59654 | 17.2423 | 482.2167 | 84.3068
2023-12-21 06:00 | 2023-12-22 06:00 | 006-3 | MRČ Špišić Bukovica - MRČ Donji Miholjac (stream 3) | Kromatografski uzorak | 2024-01-02 08:29 | 2.791 | 0.23471 | 92.8947 | 3.0897 | 0.62973 | 0.98994 | 0.14046 | 0.16746 | 0.0082147 | 0.02333 | 0.00062975 | 0.009861 | - | 0.0075611 | 0.0026901 | 0 | 9.569 | 34.4483 | 10.0977 | 36.3517 | 10.6124 | 38.2045 | 11.1886 | 40.2788 | 44.6412 | 47.1012 | 12.4003 | 13.0837 | 13.7524 | 49.5088 | 14.4971 | 52.1897 | 0.7297 | 0.77012 | 0.59548 | 0.59564 | 17.2163 | 482.9429 | 84.3499
2023-12-22 06:00 | 2023-12-23 06:00 | 006-3 | MRČ Špišić Bukovica - MRČ Donji Miholjac (stream 3) | Kromatografski uzorak | 2024-01-02 08:29 | 3.3791 | 0.25911 | 92.3553 | 3.0059 | 0.62597 | 1.0005 | 0.14109 | 0.1742 | 0.0089448 | 0.026305 | 0.0012175 | 0.011271 | - | 0.0082534 | 0.0032706 | 0 | 9.5082 | 34.2293 | 10.0335 | 36.1206 | 10.5449 | 37.9617 | 11.1175 | 40.0228 | 44.2657 | 46.7045 | 12.296 | 12.9735 | 13.6368 | 49.0925 | 14.3751 | 51.7503 | 0.73274 | 0.77333 | 0.59796 | 0.59812 | 17.2884 | 480.9342 | 84.37
2023-12-23 06:00 | 2023-12-24 06:00 | 006-3 | MRČ Špišić Bukovica - MRČ Donji Miholjac (stream 3) | Kromatografski uzorak | 2024-01-02 08:29 | 3.7683 | 0.27518 | 91.9977 | 2.958 | 0.61815 | 1.0009 | 0.1408 | 0.17676 | 0.0094629 | 0.028246 | 0.0024727 | 0.012301 | - | 0.0089551 | 0.0037275 | 0 | 9.4676 | 34.0832 | 9.9906 | 35.9663 | 10.4999 | 37.7997 | 11.07 | 39.852 | 44.0167 | 46.4423 | 12.2269 | 12.9007 | 13.5601 | 48.8164 | 14.2944 | 51.4598 | 0.73473 | 0.77542 | 0.59958 | 0.59974 | 17.3354 | 479.6269 | 84.4005
2023-12-24 06:00 | 2023-12-25 06:00 | 006-3 | MRČ Špišić Bukovica - MRČ Donji Miholjac (stream 3) | Kromatografski uzorak | 2024-01-02 08:29 | 3.7623 | 0.27606 | 91.9933 | 2.9503 | 0.62873 | 1.018 | 0.14388 | 0.17987 | 0.0095018 | 0.02839 | 0.0026524 | 0.012299 | - | 0.0090418 | 0.0036688 | 0 | 9.4705 | 34.0938 | 9.9938 | 35.9775 | 10.5031 | 37.8111 | 11.0734 | 39.8641 | 44.025 | 46.451 | 12.2292 | 12.9031 | 13.5625 | 48.8251 | 14.297 | 51.469 | 0.73491 | 0.77561 | 0.59972 | 0.59989 | 17.3396 | 479.5095 | 84.3388
2023-12-25 06:00 | 2023-12-26 06:00 | 006-3 | MRČ Špišić Bukovica - MRČ Donji Miholjac (stream 3) | Kromatografski uzorak | 2024-01-02 08:29 | 3.8389 | 0.2565 | 91.9336 | 2.958 | 0.6396 | 1.0131 | 0.1365 | 0.1695 | 0.010114 | 0.029072 | 0.0023833 | 0.012762 | - | 0.0091883 | 0.0039246 | 0 | 9.464 | 34.0705 | 9.9869 | 35.9529 | 10.4959 | 37.7854 | 11.0658 | 39.837 | 43.9928 | 46.4172 | 12.2202 | 12.8937 | 13.5527 | 48.7896 | 14.2866 | 51.4317 | 0.73498 | 0.77568 | 0.59978 | 0.59994 | 17.3412 | 479.8837 | 84.3253
2023-12-26 06:00 | 2023-12-27 06:00 | 006-3 | MRČ Špišić Bukovica - MRČ Donji Miholjac (stream 3) | Kromatografski uzorak | 2024-01-02 08:29 | 3.9994 | 0.18534 | 92.3578 | 2.7484 | 0.45976 | 0.70907 | 0.076727 | 0.10228 | 0.010469 | 0.028851 | 0.0025637 | 0.014066 | - | 0.0099663 | 0.0043872 | 0 | 9.3869 | 33.7929 | 9.9055 | 35.6597 | 10.413 | 37.4867 | 10.9782 | 39.5216 | 43.8022 | 46.2158 | 12.1673 | 12.8377 | 13.4972 | 48.59 | 14.228 | 51.2209 | 0.72936 | 0.76974 | 0.59519 | 0.59535 | 17.2095 | 483.1529 | 86.1638
2023-12-27 06:00 | 2023-12-28 06:00 | 006-3 | MRČ Špišić Bukovica - MRČ Donji Miholjac (stream 3) | Kromatografski uzorak | 2024-01-02 08:29 | 3.7695 | 0.23682 | 92.1915 | 2.8787 | 0.57589 | 0.92352 | 0.12389 | 0.15678 | 0.0097912 | 0.02852 | 0.0026682 | 0.012784 | - | 0.0091948 | 0.0040087 | 0 | 9.4516 | 34.0256 | 9.9737 | 35.9054 | 10.4829 | 37.7384 | 11.052 | 39.7873 | 44.0033 | 46.4281 | 12.2231 | 12.8967 | 13.5569 | 48.8049 | 14.291 | 51.4477 | 0.73269 | 0.77327 | 0.59792 | 0.59808 | 17.2875 | 480.9631 | 84.9036
2023-12-28 06:00 | 2023-12-29 06:00 | 006-3 | MRČ Špišić Bukovica - MRČ Donji Miholjac (stream 3) | Kromatografski uzorak | 2024-01-02 08:29 | 3.4291 | 0.25216 | 92.2395 | 3.0377 | 0.65513 | 1.0415 | 0.14699 | 0.1768 | 0.0092145 | 0.02704 | 0.0024738 | 0.011584 | - | 0.008905 | 0.00333 | 0 | 9.5137 | 34.2492 | 10.0393 | 36.1416 | 10.5507 | 37.9824 | 11.1235 | 40.0447 | 44.2624 | 46.7014 | 12.2951 | 12.9726 | 13.6353 | 49.0871 | 14.3736 | 51.745 | 0.7337 | 0.77433 | 0.59873 | 0.5989 | 17.3108 | 480.3123 | 84.1046
2023-12-29 06:00 | 2023-12-30 06:00 | 006-3 | MRČ Špišić Bukovica - MRČ Donji Miholjac (stream 3) | Kromatografski uzorak | 2024-01-02 08:29 | 3.3973 | 0.26376 | 92.3256 | 3.0154 | 0.62073 | 0.99796 | 0.14236 | 0.17367 | 0.0089877 | 0.026572 | 0.0024402 | 0.011351 | - | 0.0085056 | 0.0033444 | 0 | 9.5067 | 34.2242 | 10.032 | 36.1151 | 10.5433 | 37.9558 | 11.1157 | 40.0167 | 44.2525 | 46.691 | 12.2924 | 12.9697 | 13.6327 | 49.0776 | 14.3708 | 51.7351 | 0.73295 | 0.77354 | 0.59813 | 0.59829 | 17.2933 | 480.7964 | 84.3616
2023-12-30 06:00 | 2023-12-31 06:00 | 006-3 | MRČ Špišić Bukovica - MRČ Donji Miholjac (stream 3) | Kromatografski uzorak | 2024-01-02 08:29 | 3.4637 | 0.2202 | 92.1522 | 3.1383 | 0.67905 | 1.0256 | 0.13104 | 0.15168 | 0.010356 | 0.02775 | 0.0022301 | 0.011802 | - | 0.0084029 | 0.0032974 | 0 | 9.5157 | 34.2565 | 10.0415 | 36.1493 | 10.5528 | 37.9902 | 11.1258 | 40.0529 | 44.2732 | 46.7122 | 12.2981 | 12.9756 | 13.6385 | 49.0986 | 14.3768 | 51.7565 | 0.73367 | 0.7743 | 0.59871 | 0.59888 | 17.3101 | 480.3573 | 83.9675
2023-12-31 06:00 | 2024-01-01 06:00 | 006-3 | MRČ Špišić Bukovica - MRČ Donji Miholjac (stream 3) | Kromatografski uzorak | 2024-01-02 08:29 | 2.9859 | 0.13273 | 93.5224 | 2.8178 | 0.35129 | 0.5411 | 0.053175 | 0.077765 | 0.0091204 | 0.023746 | 0.0022193 | 0.012042 | - | 0.0084025 | 0.0033359 | 0 | 9.4626 | 34.0655 | 9.9853 | 35.9473 | 10.498 | 37.7929 | 11.0679 | 39.8443 | 44.394 | 46.8401 | 12.3317 | 13.0111 | 13.681 | 49.2516 | 14.4217 | 51.9181 | 0.72154 | 0.7615 | 0.58882 | 0.58897 | 17.0249 | 488.3728 | 86.9675
2023-12-01 06:00 | 2023-12-02 06:00 | 016-1 | MRS Dobrovac stream 1 | Kromatografski uzorak | 2024-01-02 08:29 | 0.22464 | 0.092045 | 95.443 | 3.3841 | 0.56483 | 0.85618 | 0.14249 | 0.13141 | 0.0037684 | 0.0095075 | 0 | - | 0.0041621 | - | - | - | 9.8183 | 35.3457 | 10.3609 | 37.2992 | 10.8896 | 39.2027 | 11.4809 | 41.3313 | 46.2916 | 48.8433 | 12.8588 | 13.5676 | 14.2619 | 51.3429 | 15.0342 | 54.1233 | 0.71442 | 0.75399 | 0.583 | 0.58316 | 16.8548 | 493.3017 | 84.7863
2023-12-02 06:00 | 2023-12-03 06:00 | 016-1 | MRS Dobrovac stream 1 | Kromatografski uzorak | 2024-01-02 08:29 | 0.23362 | 0.10028 | 95.4153 | 3.4015 | 0.56138 | 0.84926 | 0.14041 | 0.12889 | 0.0043567 | 0.0098376 | 0 | - | 0.0043943 | - | - | - | 9.8168 | 35.3404 | 10.3593 | 37.2935 | 10.888 | 39.1967 | 11.4792 | 41.325 | 46.2796 | 48.8306 | 12.8555 | 13.5641 | 14.2582 | 51.3296 | 15.0303 | 54.1092 | 0.71457 | 0.75415 | 0.58313 | 0.58329 | 16.8584 | 493.1964 | 84.7808
2023-12-03 06:00 | 2023-12-04 06:00 | 016-1 | MRS Dobrovac stream 1 | Kromatografski uzorak | 2024-01-02 08:29 | 0.25782 | 0.11581 | 95.2645 | 3.4349 | 0.61229 | 0.92695 | 0.15361 | 0.14144 | 0.0043704 | 0.010434 | 0 | - | 0.0048105 | - | - | - | 9.829 | 35.3843 | 10.3722 | 37.34 | 10.9009 | 39.2432 | 11.4928 | 41.3742 | 46.2852 | 48.8365 | 12.857 | 13.5657 | 14.2591 | 51.3329 | 15.0313 | 54.1128 | 0.71618 | 0.75585 | 0.58444 | 0.5846 | 16.8961 | 492.0954 | 84.3673
2023-12-04 06:00 | 2023-12-05 06:00 | 016-1 | MRS Dobrovac stream 1 | Kromatografski uzorak | 2024-01-02 08:29 | 0.26634 | 0.12197 | 95.2237 | 3.449 | 0.62091 | 0.93901 | 0.15475 | 0.14298 | 0.0045939 | 0.010735 | 0 | - | 0.0050357 | - | - | - | 9.8307 | 35.3906 | 10.3741 | 37.3467 | 10.9027 | 39.2498 | 11.4948 | 41.3811 | 46.2814 | 48.8326 | 12.856 | 13.5646 | 14.2578 | 51.3282 | 15.03 | 54.1078 | 0.71655 | 0.75624 | 0.58474 | 0.5849 | 16.9037 | 491.8743 | 84.2946
2023-12-05 06:00 | 2023-12-06 06:00 | 016-1 | MRS Dobrovac stream 1 | Kromatografski uzorak | 2024-01-02 08:29 | 0.28047 | 0.13025 | 95.1375 | 3.4734 | 0.64637 | 0.97835 | 0.16097 | 0.14967 | 0.0047904 | 0.011147 | 0 | - | 0.0054068 | - | - | - | 9.8373 | 35.4143 | 10.381 | 37.3717 | 10.9097 | 39.2749 | 11.5021 | 41.4077 | 46.2841 | 48.8354 | 12.8567 | 13.5654 | 14.2582 | 51.3296 | 15.0304 | 54.1094 | 0.71743 | 0.75717 | 0.58546 | 0.58562 | 16.9255 | 491.2407 | 84.0589
2023-12-06 06:00 | 2023-12-07 06:00 | 016-1 | MRS Dobrovac stream 1 | Kromatografski uzorak | 2024-01-02 08:29 | 0.27907 | 0.12735 | 95.1124 | 3.4887 | 0.65605 | 0.99256 | 0.16356 | 0.15159 | 0.004764 | 0.011163 | 0 | - | 0.0054315 | - | - | - | 9.8413 | 35.4286 | 10.3852 | 37.3868 | 10.914 | 39.2903 | 11.5066 | 41.4238 | 46.2948 | 48.8467 | 12.8597 | 13.5685 | 14.2613 | 51.3408 | 15.0337 | 54.1212 | 0.71768 | 0.75743 | 0.58566 | 0.58582 | 16.9313 | 491.0731 | 83.9643
2023-12-07 06:00 | 2023-12-08 06:00 | 016-1 | MRS Dobrovac stream 1 | Kromatografski uzorak | 2024-01-02 08:29 | 0.27045 | 0.12999 | 95.1668 | 3.4757 | 0.63213 | 0.95703 | 0.15703 | 0.14664 | 0.0046809 | 0.01102 | 0 | - | 0.0055235 | - | - | - | 9.8348 | 35.4054 | 10.3784 | 37.3622 | 10.9071 | 39.2654 | 11.4993 | 41.3976 | 46.2833 | 48.8345 | 12.8565 | 13.5651 | 14.2581 | 51.3293 | 15.0303 | 54.109 | 0.71709 | 0.75681 | 0.58518 | 0.58535 | 16.9176 | 491.4751 | 84.1553
2023-12-08 06:00 | 2023-12-09 06:00 | 016-1 | MRS Dobrovac stream 1 | Kromatografski uzorak | 2024-01-02 08:29 | 0.21227 | 0.10215 | 95.6339 | 3.2739 | 0.51489 | 0.77778 | 0.12436 | 0.11753 | 0.0045103 | 0.010345 | 0 | - | 0.0061349 | - | - | - | 9.7972 | 35.2701 | 10.3387 | 37.2192 | 10.8671 | 39.1215 | 11.4571 | 41.2457 | 46.2466 | 48.7956 | 12.8463 | 13.5543 | 14.2491 | 51.2966 | 15.0207 | 54.0744 | 0.71275 | 0.75223 | 0.58164 | 0.5818 | 16.8157 | 494.4535 | 85.3698
2023-12-09 06:00 | 2023-12-10 06:00 | 016-1 | MRS Dobrovac stream 1 | Kromatografski uzorak | 2024-01-02 08:29 | 0.2218 | 0.10569 | 95.5003 | 3.3304 | 0.55498 | 0.84187 | 0.13659 | 0.12902 | 0.0045304 | 0.010768 | 0 | - | 0.0059819 | - | - | - | 9.8113 | 35.3208 | 10.3536 | 37.2729 | 10.8822 | 39.1758 | 11.473 | 41.303 | 46.2697 | 48.8201 | 12.8527 | 13.5611 | 14.2555 | 51.3196 | 15.0274 | 54.0987 | 0.71409 | 0.75364 | 0.58273 | 0.58289 | 16.8471 | 493.528 | 84.948
2023-12-10 06:00 | 2023-12-11 06:00 | 016-1 | MRS Dobrovac stream 1 | Kromatografski uzorak | 2024-01-02 08:29 | 0.2126 | 0.10291 | 95.5825 | 3.2947 | 0.53313 | 0.8073 | 0.1299 | 0.12321 | 0.0044603 | 0.010563 | 0 | - | 0.0060318 | - | - | - | 9.8038 | 35.2937 | 10.3456 | 37.2443 | 10.8741 | 39.1469 | 11.4646 | 41.2725 | 46.2595 | 48.8094 | 12.8499 | 13.5582 | 14.2528 | 51.31 | 15.0246 | 54.0884 | 0.71331 | 0.75281 | 0.58209 | 0.58225 | 16.8285 | 494.0746 | 85.1829
2023-12-11 06:00 | 2023-12-12 06:00 | 016-1 | MRS Dobrovac stream 1 | Kromatografski uzorak | 2024-01-02 08:29 | 0.22796 | 0.10886 | 95.4301 | 3.3649 | 0.57238 | 0.86816 | 0.14152 | 0.13317 | 0.0045096 | 0.010748 | 0 | - | 0.0058291 | - | - | - | 9.8176 | 35.3433 | 10.3602 | 37.2967 | 10.8888 | 39.1998 | 11.4801 | 41.3283 | 46.278 | 48.8289 | 12.855 | 13.5636 | 14.2577 | 51.3276 | 15.0298 | 54.1071 | 0.71474 | 0.75433 | 0.58326 | 0.58343 | 16.8621 | 493.0892 | 84.7615
2023-12-12 06:00 | 2023-12-13 06:00 | 016-1 | MRS Dobrovac stream 1 | Kromatografski uzorak | 2024-01-02 08:29 | 0.19804 | 0.091924 | 95.7009 | 3.2377 | 0.51007 | 0.77139 | 0.12329 | 0.11711 | 0.0044075 | 0.010294 | 0 | - | 0.0062203 | - | - | - | 9.7954 | 35.2636 | 10.3372 | 37.2139 | 10.8653 | 39.1149 | 11.4556 | 41.2402 | 46.2554 | 48.8055 | 12.8487 | 13.5571 | 14.252 | 51.3073 | 15.0239 | 54.086 | 0.71222 | 0.75171 | 0.58124 | 0.5814 | 16.8038 | 494.7994 | 85.4648
2023-12-13 06:00 | 2023-12-14 06:00 | 016-1 | MRS Dobrovac stream 1 | Kromatografski uzorak | 2024-01-02 08:29 | 0.21158 | 0.10067 | 95.614 | 3.2727 | 0.52993 | 0.80105 | 0.12827 | 0.12173 | 0.0045241 | 0.010426 | 0 | - | 0.006169 | - | - | - | 9.8014 | 35.285 | 10.3431 | 37.235 | 10.8715 | 39.1376 | 11.4618 | 41.2626 | 46.2563 | 48.806 | 12.849 | 13.5572 | 14.2519 | 51.3068 | 15.0236 | 54.0851 | 0.71305 | 0.75255 | 0.58189 | 0.58205 | 16.8227 | 494.2442 | 85.2593
2023-12-14 06:00 | 2023-12-15 06:00 | 016-1 | MRS Dobrovac stream 1 | Kromatografski uzorak | 2024-01-02 08:29 | 0.2172 | 0.1051 | 95.5937 | 3.2783 | 0.53393 | 0.80571 | 0.12866 | 0.12181 | 0.0045756 | 0.01043 | 0 | - | 0.0063004 | - | - | - | 9.8016 | 35.2858 | 10.3433 | 37.2359 | 10.8718 | 39.1383 | 11.462 | 41.2634 | 46.2517 | 48.8011 | 12.8477 | 13.5558 | 14.2504 | 51.3015 | 15.0221 | 54.0795 | 0.71323 | 0.75273 | 0.58203 | 0.58219 | 16.8269 | 494.1229 | 85.2305
2023-12-15 06:00 | 2023-12-16 06:00 | 016-1 | MRS Dobrovac stream 1 | Kromatografski uzorak | 2024-01-02 08:29 | 0.21499 | 0.10145 | 95.6156 | 3.2656 | 0.53136 | 0.80235 | 0.12831 | 0.12142 | 0.0044675 | 0.010411 | 0 | - | 0.0063828 | - | - | - | 9.8007 | 35.2824 | 10.3423 | 37.2323 | 10.8708 | 39.1348 | 11.461 | 41.2597 | 46.2529 | 48.8024 | 12.848 | 13.5562 | 14.2509 | 51.3031 | 15.0226 | 54.0812 | 0.71306 | 0.75255 | 0.58189 | 0.58205 | 16.8228 | 494.2417 | 85.2676
2023-12-16 06:00 | 2023-12-17 06:00 | 016-1 | MRS Dobrovac stream 1 | Kromatografski uzorak | 2024-01-02 08:29 | 0.27819 | 0.13361 | 95.0882 | 3.4961 | 0.66243 | 1.0039 | 0.16521 | 0.15437 | 0.0048017 | 0.011232 | 0 | - | 0.005826 | - | - | - | 9.8434 | 35.4363 | 10.3875 | 37.395 | 10.9162 | 39.2985 | 11.509 | 41.4325 | 46.2956 | 48.8476 | 12.8599 | 13.5688 | 14.2615 | 51.3413 | 15.0338 | 54.1217 | 0.71796 | 0.75773 | 0.58589 | 0.58606 | 16.938 | 490.8786 | 83.9
2023-12-17 06:00 | 2023-12-18 06:00 | 016-1 | MRS Dobrovac stream 1 | Kromatografski uzorak | 2024-01-02 08:29 | 0.28437 | 0.13607 | 95.0356 | 3.5141 | 0.67933 | 1.0298 | 0.16977 | 0.15869 | 0.0048636 | 0.011336 | 0 | - | 0.0058397 | - | - | - | 9.8484 | 35.4543 | 10.3928 | 37.414 | 10.9216 | 39.3176 | 11.5147 | 41.4528 | 46.3019 | 48.8543 | 12.8617 | 13.5706 | 14.2631 | 51.3473 | 15.0356 | 54.128 | 0.7185 | 0.75829 | 0.58633 | 0.58649 | 16.9506 | 490.5152 | 83.7496
2023-12-18 06:00 | 2023-12-19 06:00 | 016-1 | MRS Dobrovac stream 1 | Kromatografski uzorak | 2024-01-02 08:29 | 0.2906 | 0.13679 | 95.0435 | 3.5159 | 0.6686 | 1.0132 | 0.16683 | 0.15525 | 0.0049837 | 0.011361 | 0 | - | 0.0061386 | - | - | - | 9.8451 | 35.4424 | 10.3893 | 37.4013 | 10.918 | 39.3048 | 11.5109 | 41.4391 | 46.2921 | 48.8438 | 12.8589 | 13.5677 | 14.2602 | 51.3368 | 15.0325 | 54.1169 | 0.71832 | 0.75811 | 0.58618 | 0.58635 | 16.9464 | 490.6359 | 83.8155
2023-12-19 06:00 | 2023-12-20 06:00 | 016-1 | MRS Dobrovac stream 1 | Kromatografski uzorak | 2024-01-02 08:29 | 0.29967 | 0.14455 | 95.0109 | 3.5353 | 0.66703 | 1.0096 | 0.16548 | 0.1543 | 0.0050736 | 0.011494 | 0 | - | 0.006226 | - | - | - | 9.8443 | 35.4395 | 10.3884 | 37.3983 | 10.9171 | 39.3015 | 11.5099 | 41.4357 | 46.2818 | 48.833 | 12.8561 | 13.5647 | 14.257 | 51.3253 | 15.0291 | 54.1048 | 0.71852 | 0.75832 | 0.58635 | 0.58651 | 16.9512 | 490.4981 | 83.796
2023-12-20 06:00 | 2023-12-21 06:00 | 016-1 | MRS Dobrovac stream 1 | Kromatografski uzorak | 2024-01-02 08:29 | 0.30173 | 0.14224 | 95.0257 | 3.5189 | 0.66769 | 1.0115 | 0.16622 | 0.15479 | 0.0050958 | 0.011497 | 0 | - | 0.0061766 | - | - | - | 9.8435 | 35.4365 | 10.3875 | 37.3951 | 10.9162 | 39.2982 | 11.509 | 41.4323 | 46.2806 | 48.8318 | 12.8557 | 13.5644 | 14.2567 | 51.3241 | 15.0288 | 54.1036 | 0.71843 | 0.75823 | 0.58628 | 0.58644 | 16.9491 | 490.5569 | 83.8184
2023-12-21 06:00 | 2023-12-22 06:00 | 016-1 | MRS Dobrovac stream 1 | Kromatografski uzorak | 2024-01-02 08:29 | 0.30483 | 0.14474 | 95.0337 | 3.5219 | 0.65745 | 0.99483 | 0.16288 | 0.15144 | 0.0051459 | 0.011491 | 0 | - | 0.0064106 | - | - | - | 9.8403 | 35.4251 | 10.3842 | 37.3831 | 10.9128 | 39.2859 | 11.5054 | 41.4193 | 46.2712 | 48.8218 | 12.8531 | 13.5616 | 14.2539 | 51.3141 | 15.0259 | 54.0931 | 0.71826 | 0.75805 | 0.58614 | 0.5863 | 16.9452 | 490.6718 | 83.8854
2023-12-22 06:00 | 2023-12-23 06:00 | 016-1 | MRS Dobrovac stream 1 | Kromatografski uzorak | 2024-01-02 08:29 | 0.30962 | 0.14876 | 94.9748 | 3.5492 | 0.67186 | 1.0176 | 0.16681 | 0.15562 | 0.0051874 | 0.01171 | 0 | - | 0.006389 | - | - | - | 9.8455 | 35.4436 | 10.3896 | 37.4027 | 10.9182 | 39.3057 | 11.5112 | 41.4402 | 46.2775 | 48.8285 | 12.8549 | 13.5635 | 14.2556 | 51.32 | 15.0276 | 54.0993 | 0.71882 | 0.75864 | 0.58659 | 0.58676 | 16.9579 | 490.3023 | 83.7313
2023-12-23 06:00 | 2023-12-24 06:00 | 016-1 | MRS Dobrovac stream 1 | Kromatografski uzorak | 2024-01-02 08:29 | 0.31248 | 0.15067 | 94.9501 | 3.5683 | 0.67278 | 1.0185 | 0.16661 | 0.15551 | 0.0052773 | 0.011785 | 0 | - | 0.0065542 | - | - | - | 9.8466 | 35.4478 | 10.3908 | 37.407 | 10.9195 | 39.31 | 11.5124 | 41.4448 | 46.2775 | 48.8285 | 12.8549 | 13.5635 | 14.2555 | 51.3198 | 15.0275 | 54.099 | 0.71899 | 0.75881 | 0.58673 | 0.58689 | 16.9622 | 490.1798 | 83.6882
2023-12-24 06:00 | 2023-12-25 06:00 | 016-1 | MRS Dobrovac stream 1 | Kromatografski uzorak | 2024-01-02 08:29 | 0.3139 | 0.15265 | 94.9368 | 3.552 | 0.6886 | 1.0447 | 0.17155 | 0.16051 | 0.0053425 | 0.012048 | 0 | - | 0.0066166 | - | - | - | 9.8497 | 35.4589 | 10.3941 | 37.4188 | 10.9228 | 39.3219 | 11.5159 | 41.4574 | 46.2821 | 48.8333 | 12.8561 | 13.5648 | 14.2567 | 51.3242 | 15.0288 | 54.1038 | 0.7193 | 0.75914 | 0.58698 | 0.58715 | 16.9695 | 489.9691 | 83.6048
2023-12-25 06:00 | 2023-12-26 06:00 | 016-1 | MRS Dobrovac stream 1 | Kromatografski uzorak | 2024-01-02 08:29 | 0.27339 | 0.10818 | 95.0103 | 3.5939 | 0.69612 | 1.0142 | 0.15524 | 0.13804 | 0.0060984 | 0.012181 | 0 | - | 0.0065228 | - | - | - | 9.8538 | 35.4738 | 10.3983 | 37.4339 | 10.9275 | 39.339 | 11.5207 | 41.4746 | 46.3355 | 48.8894 | 12.871 | 13.5804 | 14.2733 | 51.384 | 15.0463 | 54.1667 | 0.71824 | 0.75801 | 0.58612 | 0.58628 | 16.9443 | 490.7131 | 83.6846
2023-12-26 06:00 | 2023-12-27 06:00 | 016-1 | MRS Dobrovac stream 1 | Kromatografski uzorak | 2024-01-02 08:29 | 0.10841 | 0.0032339 | 95.9431 | 3.3385 | 0.46319 | 0.6068 | 0.071157 | 0.05015 | 0.0058883 | 0.0098371 | 0 | - | 0.0065776 | - | - | - | 9.7876 | 35.2354 | 10.3285 | 37.1826 | 10.8575 | 39.0871 | 11.447 | 41.2091 | 46.3331 | 48.8869 | 12.8703 | 13.5797 | 14.2772 | 51.3979 | 15.0503 | 54.1809 | 0.7087 | 0.74794 | 0.57833 | 0.57849 | 16.7202 | 497.293 | 86.0842
2023-12-27 06:00 | 2023-12-28 06:00 | 016-1 | MRS Dobrovac stream 1 | Kromatografski uzorak | 2024-01-02 08:29 | 0.27612 | 0.11097 | 94.9945 | 3.5824 | 0.70021 | 1.036 | 0.1634 | 0.14762 | 0.0058173 | 0.012406 | 0 | - | 0.0064983 | - | - | - | 9.8568 | 35.4843 | 10.4016 | 37.4456 | 10.9306 | 39.3502 | 11.5242 | 41.4871 | 46.3387 | 48.893 | 12.8719 | 13.5814 | 14.2742 | 51.3871 | 15.0472 | 54.1701 | 0.71857 | 0.75838 | 0.58639 | 0.58656 | 16.9523 | 490.475 | 83.5927
2023-12-28 06:00 | 2023-12-29 06:00 | 016-1 | MRS Dobrovac stream 1 | Kromatografski uzorak | 2024-01-02 08:29 | 0.30018 | 0.14303 | 94.9674 | 3.5581 | 0.68135 | 1.0314 | 0.16946 | 0.15694 | 0.0052552 | 0.011996 | 0 | - | 0.0063614 | - | - | - | 9.8499 | 35.4596 | 10.3943 | 37.4196 | 10.9231 | 39.323 | 11.5162 | 41.4585 | 46.2942 | 48.8461 | 12.8595 | 13.5684 | 14.2606 | 51.3381 | 15.0329 | 54.1183 | 0.71895 | 0.75878 | 0.5867 | 0.58686 | 16.9599 | 490.2466 | 83.6567
2023-12-29 06:00 | 2023-12-30 06:00 | 016-1 | MRS Dobrovac stream 1 | Kromatografski uzorak | 2024-01-02 08:29 | 0.31014 | 0.15311 | 94.9686 | 3.5587 | 0.66502 | 1.0095 | 0.1661 | 0.15468 | 0.0052557 | 0.011883 | 0 | - | 0.006516 | - | - | - | 9.8444 | 35.44 | 10.3886 | 37.3989 | 10.9171 | 39.3017 | 11.51 | 41.436 | 46.2724 | 48.8232 | 12.8534 | 13.562 | 14.254 | 51.3146 | 15.026 | 54.0935 | 0.71883 | 0.75865 | 0.5866 | 0.58677 | 16.9585 | 490.2859 | 83.7459
2023-12-30 06:00 | 2023-12-31 06:00 | 016-1 | MRS Dobrovac stream 1 | Kromatografski uzorak | 2024-01-02 08:29 | 0.24086 | 0.080233 | 95.0433 | 3.6703 | 0.68603 | 0.96536 | 0.13837 | 0.11588 | 0.0066856 | 0.012345 | 0 | - | 0.0060566 | - | - | - | 9.855 | 35.4781 | 10.3997 | 37.4391 | 10.929 | 39.3444 | 11.5225 | 41.481 | 46.3696 | 48.9257 | 12.8805 | 13.5905 | 14.2841 | 51.4229 | 15.0577 | 54.2077 | 0.71737 | 0.75711 | 0.58541 | 0.58557 | 16.9241 | 491.3245 | 83.7924
2023-12-31 06:00 | 2024-01-01 06:00 | 016-1 | MRS Dobrovac stream 1 | Kromatografski uzorak | 2024-01-02 08:29 | 0.064804 | 0.0013529 | 96.1834 | 3.2695 | 0.36139 | 0.48096 | 0.052955 | 0.044066 | 0.0056874 | 0.0096439 | 4.2896e-06 | - | 0.0072061 | - | - | - | 9.7667 | 35.16 | 10.3064 | 37.1029 | 10.8352 | 39.0069 | 11.4234 | 41.1244 | 46.3091 | 48.8614 | 12.8636 | 13.5726 | 14.271 | 51.3757 | 15.0437 | 54.1574 | 0.7064 | 0.74552 | 0.57646 | 0.57661 | 16.6663 | 498.8811 | 86.7665
2023-12-01 06:00 | 2023-12-02 06:00 | 022-1 | MRS Osijek I stream 1 | Kromatografski uzorak | 2024-01-02 08:29 | 2.5862 | 0.16006 | 93.6775 | 2.9213 | 0.4034 | 0.65494 | 0.091855 | 0.11373 | 0.005859 | 0.019299 | 0.0006218 | - | 0.020174 | - | - | - | 9.5254 | 34.2914 | 10.0517 | 36.1862 | 10.5668 | 38.0404 | 11.1404 | 40.1055 | 44.6738 | 47.1361 | 12.4094 | 13.0933 | 13.7661 | 49.558 | 14.5115 | 52.2413 | 0.72209 | 0.76208 | 0.58926 | 0.58942 | 17.0374 | 488.0501 | 86.2977
2023-12-02 06:00 | 2023-12-03 06:00 | 022-1 | MRS Osijek I stream 1 | Kromatografski uzorak | 2024-01-02 08:29 | 2.0062 | 0.12955 | 94.2638 | 3.0184 | 0.36748 | 0.58205 | 0.080367 | 0.097146 | 0.004829 | 0.015653 | 0.00088856 | - | 0.015689 | - | - | - | 9.576 | 34.4735 | 10.1051 | 36.3783 | 10.6232 | 38.2437 | 11.1999 | 40.3197 | 45.0315 | 47.5145 | 12.5087 | 13.1985 | 13.8768 | 49.9564 | 14.6285 | 52.6624 | 0.71817 | 0.75796 | 0.58607 | 0.58623 | 16.9451 | 490.6957 | 86.5557
2023-12-03 06:00 | 2023-12-04 06:00 | 022-1 | MRS Osijek I stream 1 | Kromatografski uzorak | 2024-01-02 08:29 | 1.5766 | 0.10253 | 94.7594 | 3.0857 | 0.30829 | 0.47578 | 0.06208 | 0.075712 | 0.0038999 | 0.012489 | 0.0010598 | - | 0.01225 | - | - | - | 9.6041 | 34.5748 | 10.1348 | 36.4852 | 10.6551 | 38.3583 | 11.2335 | 40.4405 | 45.2815 | 47.7772 | 12.5782 | 13.2714 | 13.9546 | 50.2366 | 14.7102 | 52.9566 | 0.71446 | 0.75403 | 0.58304 | 0.58319 | 16.8573 | 493.2451 | 87.0201
2023-12-04 06:00 | 2023-12-05 06:00 | 022-1 | MRS Osijek I stream 1 | Kromatografski uzorak | 2024-01-02 08:29 | 0.96947 | 0.06451 | 95.423 | 3.1748 | 0.25039 | 0.36827 | 0.04457 | 0.053527 | 0.0027277 | 0.0084858 | 0.00093223 | - | 0.0076329 | - | - | - | 9.6512 | 34.7442 | 10.1844 | 36.664 | 10.7079 | 38.5483 | 11.2891 | 40.6409 | 45.6529 | 48.169 | 12.6814 | 13.3803 | 14.0699 | 50.6515 | 14.8316 | 53.3939 | 0.70979 | 0.74909 | 0.57922 | 0.57937 | 16.7469 | 496.4985 | 87.5164
2023-12-05 06:00 | 2023-12-06 06:00 | 022-1 | MRS Osijek I stream 1 | Kromatografski uzorak | 2024-01-02 08:29 | 1.3782 | 0.15436 | 94.3262 | 3.2417 | 0.58696 | 0.89953 | 0.13526 | 0.14233 | 0.005516 | 0.015546 | 0.00067279 | - | 0.013249 | - | - | - | 9.7028 | 34.9301 | 10.2391 | 36.8606 | 10.7614 | 38.7411 | 11.3457 | 40.8447 | 45.5404 | 48.0506 | 12.6501 | 13.3474 | 14.0303 | 50.509 | 14.79 | 53.2441 | 0.72098 | 0.76092 | 0.58836 | 0.58852 | 17.0101 | 488.8103 | 84.7064
2023-12-06 06:00 | 2023-12-07 06:00 | 022-1 | MRS Osijek I stream 1 | Kromatografski uzorak | 2024-01-02 08:29 | 0.25146 | 0.11283 | 95.2553 | 3.4472 | 0.63079 | 0.93319 | 0.14329 | 0.13985 | 0.0041475 | 0.010107 | 1.4204e-05 | - | 0.0049856 | - | - | - | 9.8308 | 35.3908 | 10.3741 | 37.3469 | 10.9029 | 39.2503 | 11.4949 | 41.3817 | 46.2935 | 48.8453 | 12.8593 | 13.5681 | 14.2617 | 51.342 | 15.034 | 54.1224 | 0.71619 | 0.75585 | 0.58444 | 0.58461 | 16.8963 | 492.0937 | 84.3427
2023-12-07 06:00 | 2023-12-08 06:00 | 022-1 | MRS Osijek I stream 1 | Kromatografski uzorak | 2024-01-02 08:29 | 0.72675 | 0.11746 | 94.9531 | 3.3489 | 0.56983 | 0.85384 | 0.12913 | 0.13122 | 0.0043565 | 0.011676 | 0.00035402 | - | 0.0072774 | - | - | - | 9.7656 | 35.1563 | 10.3053 | 37.0993 | 10.8313 | 38.9926 | 11.4194 | 41.1098 | 45.9603 | 48.4936 | 12.7667 | 13.4704 | 14.1599 | 50.9755 | 14.9266 | 53.7359 | 0.71705 | 0.75676 | 0.58514 | 0.58531 | 16.9161 | 491.5313 | 84.8217
2023-12-08 06:00 | 2023-12-09 06:00 | 022-1 | MRS Osijek I stream 1 | Kromatografski uzorak | 2024-01-02 08:29 | 2.0779 | 0.16906 | 93.8143 | 3.1327 | 0.51408 | 0.80602 | 0.11684 | 0.1332 | 0.0059126 | 0.01806 | 0.001059 | - | 0.016871 | - | - | - | 9.6128 | 34.6059 | 10.144 | 36.5183 | 10.6623 | 38.3842 | 11.2412 | 40.4681 | 45.0586 | 47.5422 | 12.5163 | 13.2062 | 13.8828 | 49.9781 | 14.6346 | 52.6844 | 0.72288 | 0.76292 | 0.58991 | 0.59007 | 17.0554 | 487.5343 | 85.2294
2023-12-09 06:00 | 2023-12-10 06:00 | 022-1 | MRS Osijek I stream 1 | Kromatografski uzorak | 2024-01-02 08:29 | 2.6346 | 0.19921 | 93.4507 | 2.9158 | 0.49587 | 0.79979 | 0.114 | 0.13734 | 0.0072098 | 0.022054 | 0.00066312 | - | 0.022652 | - | - | - | 9.5425 | 34.3532 | 10.0699 | 36.2515 | 10.5849 | 38.1055 | 11.1595 | 40.1743 | 44.6662 | 47.128 | 12.4073 | 13.0911 | 13.7625 | 49.545 | 14.5077 | 52.2277 | 0.72488 | 0.76502 | 0.59153 | 0.59169 | 17.101 | 486.2071 | 85.5933
2023-12-10 06:00 | 2023-12-11 06:00 | 022-1 | MRS Osijek I stream 1 | Kromatografski uzorak | 2024-01-02 08:29 | 2.7049 | 0.20263 | 93.3151 | 2.923 | 0.52869 | 0.85444 | 0.12371 | 0.14772 | 0.0074348 | 0.022866 | 0.00067462 | - | 0.023348 | - | - | - | 9.5459 | 34.3653 | 10.0734 | 36.2644 | 10.5882 | 38.1175 | 11.1631 | 40.187 | 44.6436 | 47.1043 | 12.401 | 13.0845 | 13.755 | 49.5181 | 14.4998 | 52.1994 | 0.72612 | 0.76633 | 0.59254 | 0.59271 | 17.132 | 485.3195 | 85.2924
2023-12-11 06:00 | 2023-12-12 06:00 | 022-1 | MRS Osijek I stream 1 | Kromatografski uzorak | 2024-01-02 08:29 | 2.7106 | 0.20438 | 93.3312 | 2.9127 | 0.52059 | 0.84103 | 0.1209 | 0.14526 | 0.0074362 | 0.022887 | 0.00065527 | - | 0.023299 | - | - | - | 9.5421 | 34.3515 | 10.0694 | 36.2498 | 10.5841 | 38.1026 | 11.1587 | 40.1713 | 44.6319 | 47.0919 | 12.3978 | 13.0811 | 13.7516 | 49.5057 | 14.4962 | 52.1863 | 0.72591 | 0.76611 | 0.59238 | 0.59254 | 17.1272 | 485.4552 | 85.3805
2023-12-12 06:00 | 2023-12-13 06:00 | 022-1 | MRS Osijek I stream 1 | Kromatografski uzorak | 2024-01-02 08:29 | 3.0041 | 0.21417 | 93.0639 | 2.866 | 0.5216 | 0.85178 | 0.12241 | 0.14964 | 0.0077776 | 0.024377 | 0.00065636 | - | 0.025326 | - | - | - | 9.5127 | 34.2457 | 10.0384 | 36.1381 | 10.5514 | 37.9852 | 11.1243 | 40.0474 | 44.4471 | 46.8969 | 12.3464 | 13.0269 | 13.6946 | 49.3006 | 14.4361 | 51.9701 | 0.72746 | 0.76775 | 0.59365 | 0.59381 | 17.164 | 484.418 | 85.3738
2023-12-13 06:00 | 2023-12-14 06:00 | 022-1 | MRS Osijek I stream 1 | Kromatografski uzorak | 2024-01-02 08:29 | 2.0112 | 0.14983 | 94.2897 | 2.8432 | 0.44167 | 0.70606 | 0.099908 | 0.11892 | 0.0064253 | 0.019011 | 0.00063164 | - | 0.019495 | - | - | - | 9.5834 | 34.5001 | 10.1129 | 36.4065 | 10.6311 | 38.2719 | 11.2082 | 40.3495 | 45.0359 | 47.5181 | 12.51 | 13.1995 | 13.8777 | 49.9596 | 14.6291 | 52.6647 | 0.71927 | 0.75911 | 0.58696 | 0.58712 | 16.9707 | 490.0251 | 86.3203
2023-12-14 06:00 | 2023-12-15 06:00 | 022-1 | MRS Osijek I stream 1 | Kromatografski uzorak | 2024-01-02 08:29 | 2.0214 | 0.14329 | 94.4125 | 2.7733 | 0.40467 | 0.64955 | 0.089585 | 0.10964 | 0.0064416 | 0.018851 | 0.00060308 | - | 0.019759 | - | - | - | 9.5682 | 34.4454 | 10.0969 | 36.3487 | 10.6148 | 38.2132 | 11.191 | 40.2876 | 45.0012 | 47.4814 | 12.5003 | 13.1893 | 13.8677 | 49.9237 | 14.6185 | 52.6268 | 0.71804 | 0.7578 | 0.58596 | 0.58611 | 16.9417 | 490.8169 | 86.7227
2023-12-15 06:00 | 2023-12-16 06:00 | 022-1 | MRS Osijek I stream 1 | Kromatografski uzorak | 2024-01-02 08:29 | 3.3205 | 0.22836 | 92.8128 | 2.7992 | 0.50919 | 0.83903 | 0.11827 | 0.1491 | 0.008168 | 0.025725 | 0.000684 | - | 0.027891 | - | - | - | 9.4752 | 34.1106 | 9.9988 | 35.9956 | 10.51 | 37.8361 | 11.0806 | 39.8902 | 44.2334 | 46.6714 | 12.2871 | 12.9643 | 13.629 | 49.0645 | 14.367 | 51.7212 | 0.72873 | 0.76909 | 0.59468 | 0.59484 | 17.194 | 483.5736 | 85.5224
2023-12-16 06:00 | 2023-12-17 06:00 | 022-1 | MRS Osijek I stream 1 | Kromatografski uzorak | 2024-01-02 08:29 | 2.4443 | 0.1651 | 94.0063 | 2.7222 | 0.40578 | 0.66209 | 0.089819 | 0.11439 | 0.0070271 | 0.021127 | 0.00070968 | - | 0.023241 | - | - | - | 9.5258 | 34.2929 | 10.0522 | 36.1878 | 10.5678 | 38.0439 | 11.1414 | 40.1091 | 44.7295 | 47.1948 | 12.4249 | 13.1097 | 13.7839 | 49.6221 | 14.5302 | 52.3088 | 0.72042 | 0.76032 | 0.5879 | 0.58806 | 16.9981 | 489.2136 | 86.6986
2023-12-17 06:00 | 2023-12-18 06:00 | 022-1 | MRS Osijek I stream 1 | Kromatografski uzorak | 2024-01-02 08:29 | 2.8906 | 0.22144 | 93.0023 | 2.9579 | 0.57621 | 0.92782 | 0.1351 | 0.1596 | 0.0077383 | 0.023861 | 0.00062631 | - | 0.024682 | - | - | - | 9.5421 | 34.3517 | 10.0695 | 36.2501 | 10.5834 | 38.1002 | 11.158 | 40.1688 | 44.5515 | 47.0071 | 12.3754 | 13.0575 | 13.7258 | 49.413 | 14.4691 | 52.0887 | 0.72855 | 0.7689 | 0.59453 | 0.59469 | 17.1893 | 483.7065 | 84.8548
2023-12-18 06:00 | 2023-12-19 06:00 | 022-1 | MRS Osijek I stream 1 | Kromatografski uzorak | 2024-01-02 08:29 | 3.1403 | 0.24081 | 92.6198 | 2.9922 | 0.62446 | 1.0068 | 0.14823 | 0.1742 | 0.0081276 | 0.025334 | 0.00067532 | - | 0.025817 | - | - | - | 9.5334 | 34.3202 | 10.0602 | 36.2169 | 10.573 | 38.0629 | 11.1471 | 40.1296 | 44.4243 | 46.8729 | 12.3401 | 13.0203 | 13.6858 | 49.2689 | 14.4269 | 51.9369 | 0.7314 | 0.77191 | 0.59686 | 0.59702 | 17.2566 | 481.8286 | 84.3762
2023-12-19 06:00 | 2023-12-20 06:00 | 022-1 | MRS Osijek I stream 1 | Kromatografski uzorak | 2024-01-02 08:29 | 2.1784 | 0.1665 | 94.0037 | 2.8803 | 0.4836 | 0.77117 | 0.1097 | 0.12965 | 0.0067819 | 0.020041 | 0.00073119 | - | 0.020667 | - | - | - | 9.5803 | 34.489 | 10.1097 | 36.3951 | 10.6271 | 38.2575 | 11.2041 | 40.3348 | 44.9505 | 47.4273 | 12.4862 | 13.1742 | 13.8504 | 49.8614 | 14.6004 | 52.5613 | 0.72147 | 0.76143 | 0.58875 | 0.58891 | 17.0227 | 488.4755 | 85.8829
2023-12-20 06:00 | 2023-12-21 06:00 | 022-1 | MRS Osijek I stream 1 | Kromatografski uzorak | 2024-01-02 08:29 | 1.7557 | 0.14093 | 94.5173 | 2.8923 | 0.43996 | 0.69376 | 0.0971 | 0.11338 | 0.0063044 | 0.017809 | 0.00082298 | - | 0.01839 | - | - | - | 9.6092 | 34.593 | 10.1402 | 36.5046 | 10.6597 | 38.375 | 11.2384 | 40.4583 | 45.1967 | 47.6878 | 12.5547 | 13.2466 | 13.9272 | 50.138 | 14.6813 | 52.8528 | 0.71794 | 0.75769 | 0.58587 | 0.58603 | 16.939 | 490.8894 | 86.2947
2023-12-21 06:00 | 2023-12-22 06:00 | 022-1 | MRS Osijek I stream 1 | Kromatografski uzorak | 2024-01-02 08:29 | 1.3374 | 0.10075 | 95.1485 | 2.8702 | 0.34909 | 0.54316 | 0.070922 | 0.085402 | 0.0057237 | 0.015292 | 0.00088693 | - | 0.015841 | - | - | - | 9.6238 | 34.6457 | 10.1556 | 36.5601 | 10.6771 | 38.4375 | 11.2567 | 40.5241 | 45.4228 | 47.9262 | 12.6174 | 13.3128 | 13.9984 | 50.3941 | 14.7563 | 53.1226 | 0.713 | 0.75248 | 0.58184 | 0.58199 | 16.8219 | 494.3153 | 87.1455
2023-12-22 06:00 | 2023-12-23 06:00 | 022-1 | MRS Osijek I stream 1 | Kromatografski uzorak | 2024-01-02 08:29 | 1.7566 | 0.14394 | 94.4313 | 2.9622 | 0.45066 | 0.70593 | 0.098216 | 0.11408 | 0.0063907 | 0.017681 | 0.0008138 | - | 0.018092 | - | - | - | 9.6158 | 34.617 | 10.1472 | 36.5299 | 10.6668 | 38.4006 | 11.2459 | 40.4853 | 45.21 | 47.7019 | 12.5583 | 13.2505 | 13.931 | 50.1515 | 14.6853 | 52.8671 | 0.71854 | 0.75833 | 0.58636 | 0.58652 | 16.9532 | 490.5029 | 86.0985
2023-12-23 06:00 | 2023-12-24 06:00 | 022-1 | MRS Osijek I stream 1 | Kromatografski uzorak | 2024-01-02 08:29 | 2.2384 | 0.19032 | 93.6895 | 3.0274 | 0.54087 | 0.85445 | 0.12342 | 0.14135 | 0.0071522 | 0.020445 | 0.00060816 | - | 0.020606 | - | - | - | 9.5974 | 34.5506 | 10.1278 | 36.46 | 10.6451 | 38.3225 | 11.2231 | 40.4032 | 44.9477 | 47.4252 | 12.4855 | 13.1737 | 13.8485 | 49.8546 | 14.5984 | 52.5542 | 0.7241 | 0.7642 | 0.5909 | 0.59106 | 17.0821 | 486.7592 | 85.1721
2023-12-24 06:00 | 2023-12-25 06:00 | 022-1 | MRS Osijek I stream 1 | Kromatografski uzorak | 2024-01-02 08:29 | 3.1118 | 0.23088 | 92.8346 | 2.9342 | 0.54762 | 0.88852 | 0.12674 | 0.1539 | 0.0082407 | 0.025036 | 0.00063729 | - | 0.026347 | - | - | - | 9.5123 | 34.2443 | 10.038 | 36.1367 | 10.5507 | 37.9826 | 11.1235 | 40.0448 | 44.3955 | 46.8425 | 12.3321 | 13.0118 | 13.6784 | 49.2422 | 14.4188 | 51.9076 | 0.72914 | 0.76953 | 0.59502 | 0.59518 | 17.2035 | 483.3321 | 85.0417
2023-12-25 06:00 | 2023-12-26 06:00 | 022-1 | MRS Osijek I stream 1 | Kromatografski uzorak | 2024-01-02 08:29 | 3.7269 | 0.27643 | 92.0292 | 2.959 | 0.61585 | 1.0084 | 0.14591 | 0.17771 | 0.0091835 | 0.02854 | 0.00069877 | - | 0.030537 | - | - | - | 9.4742 | 34.1071 | 9.9978 | 35.992 | 10.5073 | 37.8262 | 11.0778 | 39.8801 | 44.0463 | 46.4741 | 12.2351 | 12.9095 | 13.5693 | 48.8493 | 14.304 | 51.4946 | 0.73477 | 0.77547 | 0.59961 | 0.59978 | 17.3364 | 479.5982 | 84.3173
2023-12-26 06:00 | 2023-12-27 06:00 | 022-1 | MRS Osijek I stream 1 | Kromatografski uzorak | 2024-01-02 08:29 | 3.7367 | 0.27891 | 92.0019 | 2.9469 | 0.63295 | 1.0356 | 0.1505 | 0.18264 | 0.0092149 | 0.028766 | 0.00076116 | - | 0.030764 | - | - | - | 9.4769 | 34.1169 | 10.0007 | 36.0024 | 10.5102 | 37.8366 | 11.0808 | 39.891 | 44.0472 | 46.4749 | 12.2353 | 12.9097 | 13.5693 | 48.8496 | 14.3041 | 51.4948 | 0.73517 | 0.77589 | 0.59993 | 0.6001 | 17.3457 | 479.3404 | 84.2161
2023-12-27 06:00 | 2023-12-28 06:00 | 022-1 | MRS Osijek I stream 1 | Kromatografski uzorak | 2024-01-02 08:29 | 3.9024 | 0.22522 | 92.1131 | 2.8706 | 0.56407 | 0.88867 | 0.1129 | 0.13888 | 0.010109 | 0.029453 | 0.00066407 | - | 0.032596 | - | - | - | 9.4339 | 33.962 | 9.9552 | 35.8387 | 10.4636 | 37.6691 | 11.0317 | 39.7142 | 43.9199 | 46.3407 | 12.2 | 12.8724 | 13.5317 | 48.714 | 14.2644 | 51.3517 | 0.73273 | 0.77331 | 0.59794 | 0.59811 | 17.2858 | 481.022 | 85.054
2023-12-28 06:00 | 2023-12-29 06:00 | 022-1 | MRS Osijek I stream 1 | Kromatografski uzorak | 2024-01-02 08:29 | 3.8651 | 0.20343 | 92.4594 | 2.7356 | 0.45753 | 0.73647 | 0.088172 | 0.11838 | 0.0097224 | 0.028726 | 0.00068231 | - | 0.033259 | - | - | - | 9.4034 | 33.8524 | 9.9235 | 35.7245 | 10.4317 | 37.554 | 10.9975 | 39.5909 | 43.8796 | 46.298 | 12.1888 | 12.8606 | 13.5212 | 48.6764 | 14.2533 | 51.312 | 0.72935 | 0.76974 | 0.59522 | 0.59538 | 17.2101 | 483.1225 | 86.0382
2023-12-29 06:00 | 2023-12-30 06:00 | 022-1 | MRS Osijek I stream 1 | Kromatografski uzorak | 2024-01-02 08:29 | 3.464 | 0.22423 | 92.4935 | 2.903 | 0.56796 | 0.91531 | 0.12616 | 0.1537 | 0.0091294 | 0.027384 | 0.0006362 | - | 0.03034 | - | - | - | 9.4828 | 34.1381 | 10.0069 | 36.0247 | 10.5177 | 37.8637 | 11.0887 | 39.9194 | 44.1975 | 46.6336 | 12.2771 | 12.9538 | 13.6169 | 49.0209 | 14.3542 | 51.6753 | 0.73109 | 0.77158 | 0.59661 | 0.59677 | 17.2498 | 482.0109 | 84.8903
2023-12-30 06:00 | 2023-12-31 06:00 | 022-1 | MRS Osijek I stream 1 | Kromatografski uzorak | 2024-01-02 08:29 | 3.2635 | 0.25032 | 92.4867 | 3.0062 | 0.61501 | 0.99324 | 0.14445 | 0.1705 | 0.0086322 | 0.026235 | 0.00059845 | - | 0.027818 | - | - | - | 9.52 | 34.2722 | 10.0462 | 36.1663 | 10.5583 | 38.0098 | 11.1315 | 40.0735 | 44.3414 | 46.7852 | 12.317 | 12.9959 | 13.6603 | 49.177 | 14.3999 | 51.8396 | 0.73207 | 0.77262 | 0.5974 | 0.59757 | 17.2725 | 481.3727 | 84.3731
2023-12-31 06:00 | 2024-01-01 06:00 | 022-1 | MRS Osijek I stream 1 | Kromatografski uzorak | 2024-01-02 08:29 | 3.0108 | 0.23931 | 92.7829 | 3.0202 | 0.58631 | 0.94672 | 0.13808 | 0.16259 | 0.008239 | 0.024872 | 0.00064766 | - | 0.025977 | - | - | - | 9.5375 | 34.3348 | 10.0645 | 36.2323 | 10.5795 | 38.0864 | 11.154 | 40.1543 | 44.501 | 46.9378 | 12.3614 | 13.0383 | 13.7052 | 49.3387 | 14.4473 | 52.0104 | 0.73005 | 0.77048 | 0.59554 | 0.5957 | 17.2247 | 482.7438 | 84.6099
2023-12-01 06:00 | 2023-12-02 06:00 | 012-1 | MRS Požega stream 1 | Kromatografski uzorak | 2024-01-02 08:29 | 0.50106 | 0.027916 | 96.0358 | 3.1894 | 0.17748 | 0.2458 | 0.026838 | 0.030303 | 0.0016292 | 0.0050787 | 0.00046511 | - | 0.0040055 | - | - | - | 9.6774 | 34.8387 | 10.2121 | 36.7636 | 10.7379 | 38.6564 | 11.3207 | 40.7546 | 45.9287 | 48.46 | 12.758 | 13.4611 | 14.156 | 50.9617 | 14.9224 | 53.7207 | 0.70523 | 0.74428 | 0.5755 | 0.57565 | 16.6392 | 499.7661 | 88.4137
2023-12-02 06:00 | 2023-12-03 06:00 | 012-1 | MRS Požega stream 1 | Kromatografski uzorak | 2024-01-02 08:29 | 1.4671 | 0.093034 | 94.891 | 3.0863 | 0.30107 | 0.46255 | 0.061392 | 0.072294 | 0.0037613 | 0.012002 | 0.0012529 | - | 0.010778 | - | - | - | 9.6127 | 34.6058 | 10.1439 | 36.5179 | 10.6647 | 38.3931 | 11.2437 | 40.4772 | 45.358 | 47.8579 | 12.5994 | 13.2939 | 13.9784 | 50.3221 | 14.7352 | 53.0467 | 0.71358 | 0.7531 | 0.58232 | 0.58247 | 16.8364 | 493.9813 | 87.2829
2023-12-03 06:00 | 2023-12-04 06:00 | 012-1 | MRS Požega stream 1 | Kromatografski uzorak | 2024-01-02 08:29 | 2.1711 | 0.14429 | 94.0594 | 3.0182 | 0.38313 | 0.60705 | 0.083065 | 0.099938 | 0.0052614 | 0.016677 | 0.0017394 | - | 0.017245 | - | - | - | 9.5636 | 34.4291 | 10.0921 | 36.3315 | 10.6094 | 38.1937 | 11.1853 | 40.267 | 44.9329 | 47.4094 | 12.4814 | 13.1693 | 13.8461 | 49.8461 | 14.5958 | 52.545 | 0.71959 | 0.75943 | 0.58722 | 0.58737 | 16.9782 | 489.7817 | 86.461
2023-12-04 06:00 | 2023-12-05 06:00 | 012-1 | MRS Požega stream 1 | Kromatografski uzorak | 2024-01-02 08:29 | 1.5827 | 0.10813 | 94.6999 | 3.1087 | 0.32468 | 0.50056 | 0.066291 | 0.078362 | 0.0041176 | 0.012836 | 0.0013068 | - | 0.012968 | - | - | - | 9.6091 | 34.5929 | 10.1401 | 36.5044 | 10.6604 | 38.3776 | 11.2391 | 40.4608 | 45.2918 | 47.788 | 12.5811 | 13.2745 | 13.9575 | 50.247 | 14.7132 | 52.9675 | 0.71506 | 0.75466 | 0.58352 | 0.58368 | 16.8711 | 492.9293 | 86.9741
2023-12-05 06:00 | 2023-12-06 06:00 | 012-1 | MRS Požega stream 1 | Kromatografski uzorak | 2024-01-02 08:29 | 1.2559 | 0.10937 | 94.8284 | 3.1981 | 0.40113 | 0.60818 | 0.084656 | 0.092517 | 0.0041501 | 0.012387 | 0.00095193 | - | 0.012384 | - | - | - | 9.6645 | 34.7923 | 10.1986 | 36.7149 | 10.721 | 38.5955 | 11.303 | 40.6908 | 45.5412 | 48.0512 | 12.6503 | 13.3476 | 14.0332 | 50.5195 | 14.793 | 53.2549 | 0.71542 | 0.75504 | 0.58382 | 0.58397 | 16.8793 | 492.6947 | 86.3123
2023-12-06 06:00 | 2023-12-07 06:00 | 012-1 | MRS Požega stream 1 | Kromatografski uzorak | 2024-01-02 08:29 | 0.3518 | 0.053309 | 95.7999 | 3.3348 | 0.32161 | 0.46022 | 0.062339 | 0.062423 | 0.0024191 | 0.0063896 | 0.00023242 | - | 0.0048085 | - | - | - | 9.7368 | 35.0526 | 10.2749 | 36.9895 | 10.802 | 38.8872 | 11.3884 | 40.9982 | 46.0965 | 48.6371 | 12.8046 | 13.5103 | 14.2054 | 51.1393 | 14.9745 | 53.9083 | 0.70865 | 0.74789 | 0.57829 | 0.57845 | 16.7194 | 497.3674 | 87.0148
2023-12-07 06:00 | 2023-12-08 06:00 | 012-1 | MRS Požega stream 1 | Kromatografski uzorak | 2024-01-02 08:29 | 0.23885 | 0.062057 | 95.7308 | 3.3809 | 0.4072 | 0.58743 | 0.084696 | 0.081996 | 0.0027327 | 0.0069817 | 8.6002e-05 | - | 0.0037363 | - | - | - | 9.7717 | 35.178 | 10.3052 | 37.0988 | 10.833 | 38.9987 | 11.4211 | 41.116 | 46.1733 | 48.7562 | 12.8259 | 13.5434 | 14.2279 | 51.2203 | 15.0099 | 54.0356 | 0.71044 | 0.74979 | 0.57976 | 0.57973 | 16.7558 | 496.2854 | 86.312
2023-12-08 06:00 | 2023-12-09 06:00 | 012-1 | MRS Požega stream 1 | Kromatografski uzorak | 2024-01-02 08:29 | 0.68336 | 0.060039 | 95.5283 | 3.3067 | 0.29099 | 0.42163 | 0.055123 | 0.059276 | 0.0026435 | 0.0076993 | 0.00040624 | - | 0.0054903 | - | - | - | 9.6967 | 34.9081 | 10.2325 | 36.837 | 10.7578 | 38.7279 | 11.3417 | 40.8302 | 45.8736 | 48.4019 | 12.7427 | 13.445 | 14.137 | 50.8933 | 14.9025 | 53.6489 | 0.70975 | 0.74905 | 0.57919 | 0.57934 | 16.7456 | 496.6177 | 87.1923
2023-12-09 06:00 | 2023-12-10 06:00 | 012-1 | MRS Požega stream 1 | Kromatografski uzorak | 2024-01-02 08:29 | 2.2524 | 0.17336 | 93.8327 | 3.0075 | 0.46365 | 0.73405 | 0.10275 | 0.12092 | 0.0063639 | 0.019301 | 0.0019026 | - | 0.019164 | - | - | - | 9.5751 | 34.4702 | 10.1042 | 36.375 | 10.6212 | 38.2363 | 11.1978 | 40.3122 | 44.908 | 47.3832 | 12.4745 | 13.162 | 13.8374 | 49.8146 | 14.5866 | 52.5119 | 0.72213 | 0.76212 | 0.58929 | 0.58945 | 17.0379 | 488.0791 | 85.8626
2023-12-10 06:00 | 2023-12-11 06:00 | 012-1 | MRS Požega stream 1 | Kromatografski uzorak | 2024-01-02 08:29 | 2.7296 | 0.20651 | 93.2629 | 2.9281 | 0.5439 | 0.87296 | 0.12467 | 0.14728 | 0.0076498 | 0.023206 | 0.0024454 | - | 0.023799 | - | - | - | 9.5468 | 34.3685 | 10.0744 | 36.2678 | 10.5891 | 38.1207 | 11.164 | 40.1902 | 44.6335 | 47.0935 | 12.3982 | 13.0815 | 13.7517 | 49.5063 | 14.4964 | 52.187 | 0.72659 | 0.76683 | 0.59293 | 0.59308 | 17.1429 | 485.0105 | 85.2033
2023-12-11 06:00 | 2023-12-12 06:00 | 012-1 | MRS Požega stream 1 | Kromatografski uzorak | 2024-01-02 08:29 | 2.7435 | 0.20845 | 93.3207 | 2.8902 | 0.51982 | 0.83713 | 0.11832 | 0.1414 | 0.0077405 | 0.023346 | 0.0025162 | - | 0.023975 | - | - | - | 9.5365 | 34.3313 | 10.0634 | 36.2284 | 10.5779 | 38.0804 | 11.1522 | 40.1478 | 44.6044 | 47.0629 | 12.3901 | 13.073 | 13.7432 | 49.4755 | 14.4874 | 52.1545 | 0.72595 | 0.76616 | 0.59241 | 0.59257 | 17.1283 | 485.427 | 85.4524
2023-12-12 06:00 | 2023-12-13 06:00 | 012-1 | MRS Požega stream 1 | Kromatografski uzorak | 2024-01-02 08:29 | 1.175 | 0.086946 | 95.5251 | 2.7113 | 0.32011 | 0.50163 | 0.066055 | 0.078545 | 0.0052984 | 0.014475 | 0.0014503 | - | 0.015696 | - | - | - | 9.6209 | 34.6352 | 10.1525 | 36.5489 | 10.6746 | 38.4284 | 11.254 | 40.5144 | 45.4931 | 48.0004 | 12.637 | 13.3334 | 14.021 | 50.4756 | 14.7801 | 53.2084 | 0.7106 | 0.74995 | 0.57988 | 0.58004 | 16.7634 | 496.1897 | 87.818
2023-12-13 06:00 | 2023-12-14 06:00 | 012-1 | MRS Požega stream 1 | Kromatografski uzorak | 2024-01-02 08:29 | 0.032046 | 0.00013186 | 97.151 | 2.5751 | 0.16492 | 0.24175 | 0.025177 | 0.030074 | 0.0037 | 0.0081047 | 0.00076289 | - | 0.0090096 | - | - | - | 9.6803 | 34.8492 | 10.2151 | 36.7745 | 10.7429 | 38.6743 | 11.3259 | 40.7732 | 46.143 | 48.686 | 12.8175 | 13.5239 | 14.2244 | 51.2077 | 14.9944 | 53.9799 | 0.69897 | 0.73767 | 0.57039 | 0.57054 | 16.4918 | 504.1587 | 89.6184
2023-12-14 06:00 | 2023-12-15 06:00 | 012-1 | MRS Požega stream 1 | Kromatografski uzorak | 2024-01-02 08:29 | 1.8247 | 0.13466 | 94.6242 | 2.7814 | 0.4003 | 0.63506 | 0.086786 | 0.10376 | 0.0062454 | 0.017812 | 0.0019164 | - | 0.018238 | - | - | - | 9.5851 | 34.5062 | 10.1147 | 36.4129 | 10.6336 | 38.2811 | 11.2109 | 40.3592 | 45.1258 | 47.613 | 12.535 | 13.2258 | 13.9063 | 50.0626 | 14.6592 | 52.7732 | 0.71673 | 0.75642 | 0.58489 | 0.58505 | 16.9109 | 491.7954 | 86.8657
2023-12-15 06:00 | 2023-12-16 06:00 | 012-1 | MRS Požega stream 1 | Kromatografski uzorak | 2024-01-02 08:29 | 0.025928 | 4.109e-05 | 97.1212 | 2.6064 | 0.16776 | 0.24646 | 0.025783 | 0.030908 | 0.0038625 | 0.0084339 | 0.0008031 | - | 0.0089099 | - | - | - | 9.6841 | 34.8627 | 10.2191 | 36.7888 | 10.7469 | 38.6888 | 11.3302 | 40.7886 | 46.1535 | 48.6971 | 12.8204 | 13.527 | 14.2274 | 51.2188 | 14.9977 | 53.9916 | 0.69919 | 0.73791 | 0.57058 | 0.57072 | 16.4971 | 503.9983 | 89.5094
2023-12-16 06:00 | 2023-12-17 06:00 | 012-1 | MRS Požega stream 1 | Kromatografski uzorak | 2024-01-02 08:29 | 1.5354 | 0.10784 | 95.1145 | 2.7081 | 0.33819 | 0.53417 | 0.06964 | 0.085896 | 0.005905 | 0.016275 | 0.0017054 | - | 0.016563 | - | - | - | 9.5915 | 34.5293 | 10.1214 | 36.4371 | 10.6417 | 38.31 | 11.2193 | 40.3896 | 45.2759 | 47.7712 | 12.5766 | 13.2698 | 13.9537 | 50.2334 | 14.7092 | 52.9532 | 0.71304 | 0.75252 | 0.58187 | 0.58203 | 16.8238 | 494.3834 | 87.5853
2023-12-17 06:00 | 2023-12-18 06:00 | 012-1 | MRS Požega stream 1 | Kromatografski uzorak | 2024-01-02 08:29 | 2.9283 | 0.23 | 92.8891 | 2.9863 | 0.60559 | 0.96622 | 0.13922 | 0.16184 | 0.0081044 | 0.024277 | 0.0023341 | - | 0.024868 | - | - | - | 9.5464 | 34.3669 | 10.0739 | 36.2662 | 10.5878 | 38.1159 | 11.1626 | 40.1854 | 44.5408 | 46.9959 | 12.3724 | 13.0544 | 13.7221 | 49.3997 | 14.4652 | 52.0747 | 0.72954 | 0.76994 | 0.59534 | 0.5955 | 17.2127 | 483.0478 | 84.6269
2023-12-18 06:00 | 2023-12-19 06:00 | 012-1 | MRS Požega stream 1 | Kromatografski uzorak | 2024-01-02 08:29 | 1.1991 | 0.093497 | 95.4005 | 2.767 | 0.34605 | 0.53994 | 0.072043 | 0.084253 | 0.0055717 | 0.014789 | 0.0014228 | - | 0.015806 | - | - | - | 9.6294 | 34.666 | 10.1615 | 36.5814 | 10.6837 | 38.4612 | 11.2636 | 40.5489 | 45.4977 | 48.0053 | 12.6382 | 13.3348 | 14.0219 | 50.4788 | 14.7811 | 53.2119 | 0.71155 | 0.75095 | 0.58066 | 0.58081 | 16.7885 | 495.3451 | 87.4407
2023-12-19 06:00 | 2023-12-20 06:00 | 012-1 | MRS Požega stream 1 | Kromatografski uzorak | 2024-01-02 08:29 | 0.43501 | 0.033711 | 96.4338 | 2.7353 | 0.24044 | 0.36218 | 0.043462 | 0.050892 | 0.004538 | 0.010686 | 0.0009941 | - | 0.011164 | - | - | - | 9.6725 | 34.821 | 10.2069 | 36.7448 | 10.7328 | 38.6382 | 11.3154 | 40.7354 | 45.9413 | 48.4732 | 12.7615 | 13.4648 | 14.1605 | 50.9776 | 14.9271 | 53.7376 | 0.70413 | 0.74312 | 0.5746 | 0.57475 | 16.6134 | 500.5703 | 88.5651
2023-12-20 06:00 | 2023-12-21 06:00 | 012-1 | MRS Požega stream 1 | Kromatografski uzorak | 2024-01-02 08:29 | 0.033649 | 0.00016595 | 96.9077 | 2.8055 | 0.1782 | 0.25302 | 0.024539 | 0.029092 | 0.003929 | 0.0080049 | 0.00063869 | - | 0.0086188 | - | - | - | 9.6987 | 34.9153 | 10.2345 | 36.8443 | 10.7625 | 38.745 | 11.3467 | 40.8479 | 46.1809 | 48.726 | 12.828 | 13.535 | 14.2351 | 51.2464 | 15.0058 | 54.0208 | 0.70047 | 0.73926 | 0.57162 | 0.57177 | 16.5268 | 503.093 | 89.0163
2023-12-21 06:00 | 2023-12-22 06:00 | 012-1 | MRS Požega stream 1 | Kromatografski uzorak | 2024-01-02 08:29 | 0.044529 | 0.00077892 | 96.9412 | 2.7643 | 0.17572 | 0.24918 | 0.023959 | 0.02837 | 0.0039503 | 0.0080279 | 0.00068009 | - | 0.008469 | - | - | - | 9.6939 | 34.8979 | 10.2294 | 36.826 | 10.7573 | 38.7263 | 11.3412 | 40.8281 | 46.1658 | 48.7101 | 12.8238 | 13.5306 | 14.2306 | 51.2303 | 15.0011 | 54.0038 | 0.70023 | 0.739 | 0.57142 | 0.57157 | 16.5215 | 503.2546 | 89.1363
2023-12-22 06:00 | 2023-12-23 06:00 | 012-1 | MRS Požega stream 1 | Kromatografski uzorak | 2024-01-02 08:29 | 2.1749 | 0.18617 | 93.768 | 3.0232 | 0.5415 | 0.84773 | 0.12098 | 0.13661 | 0.0072114 | 0.020315 | 0.0015751 | - | 0.019539 | - | - | - | 9.6018 | 34.5666 | 10.1324 | 36.4768 | 10.6501 | 38.3405 | 11.2284 | 40.4221 | 44.9899 | 47.4697 | 12.4972 | 13.186 | 13.8616 | 49.9019 | 14.6122 | 52.604 | 0.72357 | 0.76364 | 0.59047 | 0.59063 | 17.0717 | 487.1556 | 85.2815
2023-12-23 06:00 | 2023-12-24 06:00 | 012-1 | MRS Požega stream 1 | Kromatografski uzorak | 2024-01-02 08:29 | 1.9553 | 0.1557 | 94.2368 | 2.9368 | 0.45562 | 0.71547 | 0.098773 | 0.11459 | 0.0067445 | 0.018804 | 0.0017436 | - | 0.019194 | - | - | - | 9.5961 | 34.5461 | 10.1264 | 36.455 | 10.6449 | 38.3218 | 11.2228 | 40.4022 | 45.0862 | 47.5712 | 12.524 | 13.2142 | 13.8928 | 50.0141 | 14.645 | 52.7222 | 0.71971 | 0.75956 | 0.58732 | 0.58747 | 16.9808 | 489.8016 | 86.1241
2023-12-24 06:00 | 2023-12-25 06:00 | 012-1 | MRS Požega stream 1 | Kromatografski uzorak | 2024-01-02 08:29 | 3.6593 | 0.27397 | 92.107 | 2.954 | 0.6208 | 1.0058 | 0.1425 | 0.17224 | 0.0092504 | 0.028332 | 0.0030684 | - | 0.029648 | - | - | - | 9.4795 | 34.1263 | 10.0034 | 36.0122 | 10.5133 | 37.8477 | 11.0841 | 39.9027 | 44.0856 | 46.5156 | 12.246 | 12.921 | 13.5814 | 48.8932 | 14.3169 | 51.5408 | 0.7343 | 0.77496 | 0.59922 | 0.59938 | 17.3251 | 479.9142 | 84.3789
2023-12-25 06:00 | 2023-12-26 06:00 | 012-1 | MRS Požega stream 1 | Kromatografski uzorak | 2024-01-02 08:29 | 3.7723 | 0.28583 | 91.9467 | 2.9562 | 0.64071 | 1.0391 | 0.14726 | 0.1785 | 0.0094751 | 0.028833 | 0.0030712 | - | 0.031203 | - | - | - | 9.474 | 34.1064 | 9.9976 | 35.9913 | 10.5069 | 37.825 | 11.0774 | 39.8786 | 44.0232 | 46.4497 | 12.2287 | 12.9027 | 13.5619 | 48.8227 | 14.2962 | 51.4663 | 0.73553 | 0.77626 | 0.60022 | 0.60039 | 17.3541 | 479.1083 | 84.1988
2023-12-26 06:00 | 2023-12-27 06:00 | 012-1 | MRS Požega stream 1 | Kromatografski uzorak | 2024-01-02 08:29 | 3.8164 | 0.27363 | 91.9384 | 2.9367 | 0.64336 | 1.0349 | 0.14414 | 0.17371 | 0.0096353 | 0.029328 | 0.0030354 | - | 0.031697 | - | - | - | 9.4675 | 34.0831 | 9.9907 | 35.9667 | 10.501 | 37.8036 | 11.0699 | 39.8518 | 43.9989 | 46.4241 | 12.2219 | 12.8956 | 13.5553 | 48.7989 | 14.2893 | 51.4414 | 0.73541 | 0.77614 | 0.60013 | 0.60022 | 17.3489 | 479.2595 | 84.252
2023-12-27 06:00 | 2023-12-28 06:00 | 012-1 | MRS Požega stream 1 | Kromatografski uzorak | 2024-01-02 08:29 | 4.0025 | 0.19276 | 92.3547 | 2.7295 | 0.46191 | 0.72062 | 0.078727 | 0.10286 | 0.010376 | 0.029259 | 0.0028646 | - | 0.034612 | - | - | - | 9.388 | 33.7966 | 9.9067 | 35.6641 | 10.4143 | 37.4917 | 10.9795 | 39.5261 | 43.7991 | 46.2131 | 12.1664 | 12.837 | 13.4962 | 48.5862 | 14.2271 | 51.2175 | 0.72964 | 0.77005 | 0.59542 | 0.59558 | 17.2164 | 482.9556 | 86.1454
2023-12-28 06:00 | 2023-12-29 06:00 | 012-1 | MRS Požega stream 1 | Kromatografski uzorak | 2024-01-02 08:29 | 0.21101 | 0.0086908 | 96.6472 | 2.8608 | 0.19 | 0.27229 | 0.026095 | 0.031587 | 0.0043045 | 0.0090466 | 0.00076756 | - | 0.01048 | - | - | - | 9.689 | 34.8805 | 10.2244 | 36.8077 | 10.7515 | 38.7053 | 11.335 | 40.8061 | 46.0823 | 48.6221 | 12.8007 | 13.5061 | 14.2043 | 51.1355 | 14.9733 | 53.9039 | 0.70211 | 0.74099 | 0.57296 | 0.57311 | 16.5659 | 501.9246 | 88.7366
2023-12-29 06:00 | 2023-12-30 06:00 | 012-1 | MRS Požega stream 1 | Kromatografski uzorak | 2024-01-02 08:29 | 0.029371 | 0.00031529 | 96.7939 | 2.9168 | 0.18383 | 0.25964 | 0.024778 | 0.029287 | 0.0040783 | 0.0082286 | 0.00068868 | - | 0.0087496 | - | - | - | 9.7084 | 34.9502 | 10.2448 | 36.8814 | 10.7729 | 38.7825 | 11.3577 | 40.8877 | 46.203 | 48.7494 | 12.8342 | 13.5415 | 14.2414 | 51.2692 | 15.0125 | 54.0448 | 0.7012 | 0.74003 | 0.57222 | 0.57237 | 16.5443 | 502.559 | 88.7083
2023-12-30 06:00 | 2023-12-31 06:00 | 012-1 | MRS Požega stream 1 | Kromatografski uzorak | 2024-01-02 08:29 | 1.832 | 0.13091 | 94.4486 | 2.9473 | 0.4137 | 0.64125 | 0.084222 | 0.099738 | 0.0067023 | 0.018117 | 0.0018259 | - | 0.016952 | - | - | - | 9.5972 | 34.5499 | 10.1275 | 36.4591 | 10.6466 | 38.3277 | 11.2246 | 40.4086 | 45.1578 | 47.6465 | 12.5438 | 13.2351 | 13.9155 | 50.0959 | 14.669 | 52.8083 | 0.71773 | 0.75748 | 0.5857 | 0.58586 | 16.9343 | 491.2187 | 86.5012
2023-12-31 06:00 | 2024-01-01 06:00 | 012-1 | MRS Požega stream 1 | Kromatografski uzorak | 2024-01-02 08:29 | 0.24284 | 0.013126 | 96.4815 | 2.9577 | 0.21236 | 0.30477 | 0.031052 | 0.036735 | 0.004508 | 0.0095482 | 0.00079394 | - | 0.0097777 | - | - | - | 9.6982 | 34.9135 | 10.234 | 36.8426 | 10.7612 | 38.7402 | 11.3453 | 40.843 | 46.0849 | 48.6247 | 12.8013 | 13.5069 | 14.2044 | 51.136 | 14.9735 | 53.9045 | 0.70335 | 0.74229 | 0.57397 | 0.57412 | 16.5949 | 501.0429 | 88.3347
2023-12-01 06:00 | 2023-12-02 06:00 | 003-1 | MRS Straža stream 1 | Kromatografski uzorak | 2024-01-02 08:29 | 4.3213 | 0.058238 | 90.9209 | 4.0586 | 0.52438 | 0.64094 | 0.042322 | 0.059863 | 0.002599 | 0.0072736 | 0.00022909 | 0.0028653 | - | 0.0014074 | 0 | 0 | 9.4388 | 33.9798 | 9.9603 | 35.8571 | 10.4678 | 37.6841 | 11.0361 | 39.73 | 43.8717 | 46.2891 | 12.1866 | 12.8581 | 13.5151 | 48.6544 | 14.2469 | 51.2888 | 0.73512 | 0.77583 | 0.59989 | 0.60006 | 17.3448 | 479.5075 | 84.0304
2023-12-02 06:00 | 2023-12-03 06:00 | 003-1 | MRS Straža stream 1 | Kromatografski uzorak | 2024-01-02 08:29 | 4.5833 | 0.05183 | 90.5583 | 4.1681 | 0.53145 | 0.63846 | 0.038992 | 0.055267 | 0.0023441 | 0.0065068 | 0.00015567 | 0.00252 | - | 0.0012217 | 0 | 0 | 9.4215 | 33.9174 | 9.942 | 35.7912 | 10.4483 | 37.6139 | 11.0155 | 39.6559 | 43.7377 | 46.1476 | 12.1494 | 12.8188 | 13.4734 | 48.5044 | 14.2029 | 51.1306 | 0.73692 | 0.77773 | 0.60136 | 0.60153 | 17.3874 | 478.1946 | 83.8078
2023-12-03 06:00 | 2023-12-04 06:00 | 003-1 | MRS Straža stream 1 | Kromatografski uzorak | 2024-01-02 08:29 | 4.578 | 0.065799 | 90.7668 | 3.997 | 0.47854 | 0.59237 | 0.039555 | 0.057631 | 0.0027799 | 0.0081025 | 0.00031852 | 0.0033973 | - | 0.002039 | 0 | 0 | 9.4022 | 33.8479 | 9.9216 | 35.7178 | 10.4276 | 37.5393 | 10.9937 | 39.5772 | 43.6882 | 46.0954 | 12.1356 | 12.8043 | 13.4591 | 48.4527 | 14.1878 | 51.0761 | 0.73556 | 0.7763 | 0.60026 | 0.60042 | 17.3556 | 479.0708 | 84.3218
2023-12-04 06:00 | 2023-12-05 06:00 | 003-1 | MRS Straža stream 1 | Kromatografski uzorak | 2024-01-02 08:29 | 4.7309 | 0.051707 | 90.4871 | 4.1454 | 0.48775 | 0.58485 | 0.032736 | 0.047769 | 0.0022674 | 0.0062723 | 0.00020904 | 0.0026019 | - | 0.0052424 | 0 | 0 | 9.3981 | 33.8333 | 9.9173 | 35.7024 | 10.4227 | 37.5218 | 10.9885 | 39.5587 | 43.6296 | 46.0337 | 12.1193 | 12.7871 | 13.4406 | 48.386 | 14.1683 | 51.006 | 0.7369 | 0.77771 | 0.60135 | 0.60151 | 17.3871 | 478.2051 | 84.0953
2023-12-05 06:00 | 2023-12-06 06:00 | 003-1 | MRS Straža stream 1 | Kromatografski uzorak | 2024-01-02 08:29 | 3.788 | 0.06727 | 91.4266 | 4.0319 | 0.54433 | 0.68627 | 0.056501 | 0.070754 | 0.0028644 | 0.0073212 | 0.00022478 | 0.0026955 | - | 0.0015849 | 0 | 0 | 9.4951 | 34.1822 | 10.0196 | 36.0707 | 10.53 | 37.9081 | 11.1017 | 39.9661 | 44.1956 | 46.63 | 12.2765 | 12.9528 | 13.6147 | 49.0128 | 14.3516 | 51.6658 | 0.73306 | 0.77366 | 0.59822 | 0.59838 | 17.2961 | 480.7229 | 83.9342
2023-12-06 06:00 | 2023-12-07 06:00 | 003-1 | MRS Straža stream 1 | Kromatografski uzorak | 2024-01-02 08:29 | 3.0692 | 0.054048 | 92.0245 | 4.0979 | 0.60229 | 0.75443 | 0.065963 | 0.076802 | 0.0024343 | 0.0051948 | 3.4246e-05 | 0.0013434 | - | 0.00037178 | 0 | 0 | 9.5794 | 34.4858 | 10.1087 | 36.3912 | 10.6231 | 38.2432 | 11.1999 | 40.3195 | 44.6659 | 47.1271 | 12.4072 | 13.0908 | 13.759 | 49.5324 | 14.504 | 52.2143 | 0.73049 | 0.77095 | 0.59612 | 0.59628 | 17.2349 | 482.4242 | 83.6279
2023-12-07 06:00 | 2023-12-08 06:00 | 003-1 | MRS Straža stream 1 | Kromatografski uzorak | 2024-01-02 08:29 | 3.3429 | 0.044827 | 91.7109 | 4.1838 | 0.58308 | 0.71763 | 0.05837 | 0.067903 | 0.0022135 | 0.0046189 | 1.9164e-05 | 0.0011252 | - | 0.0002951 | 0 | 0 | 9.5539 | 34.3941 | 10.0818 | 36.2943 | 10.5948 | 38.1413 | 11.17 | 40.2121 | 44.5096 | 46.962 | 12.3638 | 13.045 | 13.7108 | 49.3589 | 14.4532 | 52.0313 | 0.73172 | 0.77225 | 0.59712 | 0.59729 | 17.2641 | 481.6083 | 83.5968
2023-12-08 06:00 | 2023-12-09 06:00 | 003-1 | MRS Straža stream 1 | Kromatografski uzorak | 2024-01-02 08:29 | 2.9456 | 0.20874 | 91.7329 | 4.2211 | 0.69809 | 0.89166 | 0.079965 | 0.08394 | 0.0077822 | 0.011096 | 0.00020446 | 0.005257 | - | 0.0036555 | 0.0016657 | 0 | 9.6114 | 34.6012 | 10.1425 | 36.5131 | 10.6573 | 38.3664 | 11.236 | 40.4497 | 44.6908 | 47.1542 | 12.4141 | 13.0984 | 13.765 | 49.554 | 14.5106 | 52.2381 | 0.73454 | 0.77523 | 0.59942 | 0.59959 | 17.33 | 479.7988 | 82.807
2023-12-09 06:00 | 2023-12-10 06:00 | 003-1 | MRS Straža stream 1 | Kromatografski uzorak | 2024-01-02 08:29 | 1.0858 | 1.0957 | 92.0463 | 4.2281 | 1.0927 | 1.5441 | 0.16506 | 0.14756 | 0.036016 | 0.043579 | 0.0011338 | 0.026861 | - | 0.020909 | 0.010303 | 0 | 9.8331 | 35.3991 | 10.3767 | 37.356 | 10.8985 | 39.2347 | 11.4907 | 41.3664 | 45.3635 | 47.8638 | 12.601 | 13.2955 | 13.9663 | 50.2788 | 14.7228 | 53.0022 | 0.7462 | 0.78755 | 0.60894 | 0.60913 | 17.6024 | 472.3548 | 80.4194
2023-12-10 06:00 | 2023-12-11 06:00 | 003-1 | MRS Straža stream 1 | Kromatografski uzorak | 2024-01-02 08:29 | 1.0121 | 0.99713 | 92.2948 | 4.1907 | 1.0722 | 1.5052 | 0.15917 | 0.14733 | 0.033207 | 0.040815 | 0.00098753 | 0.024216 | - | 0.018363 | 0.0088889 | 0 | 9.8377 | 35.4159 | 10.3816 | 37.3737 | 10.9042 | 39.255 | 11.4966 | 41.3876 | 45.4607 | 47.9665 | 12.628 | 13.324 | 13.9969 | 50.3887 | 14.755 | 53.1181 | 0.74371 | 0.78493 | 0.60691 | 0.60709 | 17.5439 | 473.9268 | 80.6303
2023-12-11 06:00 | 2023-12-12 06:00 | 003-1 | MRS Straža stream 1 | Kromatografski uzorak | 2024-01-02 08:29 | 1.0399 | 1.0288 | 92.2309 | 4.1879 | 1.075 | 1.5125 | 0.16057 | 0.14666 | 0.034049 | 0.041564 | 0.0010068 | 0.025055 | - | 0.019164 | 0.0094373 | 0 | 9.8339 | 35.402 | 10.3775 | 37.3591 | 10.8998 | 39.2394 | 11.492 | 41.3712 | 45.4227 | 47.9265 | 12.6174 | 13.3129 | 13.9851 | 50.3462 | 14.7426 | 53.0734 | 0.74437 | 0.78562 | 0.60745 | 0.60763 | 17.5595 | 473.5062 | 80.6085
2023-12-12 06:00 | 2023-12-13 06:00 | 003-1 | MRS Straža stream 1 | Kromatografski uzorak | 2024-01-02 08:29 | 3.3447 | 0.43784 | 90.9362 | 4.3229 | 0.74641 | 0.95834 | 0.07709 | 0.077073 | 0.015088 | 0.018851 | 0.00040199 | 0.011001 | - | 0.0083302 | 0.0040935 | 0 | 9.5744 | 34.4679 | 10.1035 | 36.3724 | 10.6153 | 38.2152 | 11.1918 | 40.2904 | 44.3204 | 46.7643 | 12.3112 | 12.9901 | 13.6497 | 49.139 | 14.3893 | 51.8016 | 0.7411 | 0.78215 | 0.60477 | 0.60494 | 17.4845 | 475.5417 | 82.302
2023-12-13 06:00 | 2023-12-14 06:00 | 003-1 | MRS Straža stream 1 | Kromatografski uzorak | 2024-01-02 08:29 | 4.475 | 0.054215 | 90.8379 | 4.0127 | 0.51521 | 0.62011 | 0.03745 | 0.054133 | 0.0024622 | 0.0066836 | 0.00020793 | 0.0027124 | - | 0.0012498 | 0 | 0 | 9.4172 | 33.9021 | 9.9375 | 35.775 | 10.4441 | 37.5988 | 11.0111 | 39.64 | 43.7682 | 46.1792 | 12.1578 | 12.8276 | 13.4836 | 48.5408 | 14.2134 | 51.1682 | 0.73524 | 0.77596 | 0.6 | 0.60016 | 17.348 | 479.2888 | 84.2163
2023-12-14 06:00 | 2023-12-15 06:00 | 003-1 | MRS Straža stream 1 | Kromatografski uzorak | 2024-01-02 08:29 | 4.1148 | 0.077064 | 91.359 | 3.787 | 0.52194 | 0.66213 | 0.049467 | 0.06966 | 0.0036423 | 0.0097988 | 0.0003814 | 0.0044615 | - | 0.0027631 | 2.0475e-05 | 0 | 9.4421 | 33.9916 | 9.9637 | 35.8695 | 10.472 | 37.6993 | 11.0405 | 39.746 | 43.9464 | 46.3678 | 12.2073 | 12.8799 | 13.5389 | 48.74 | 14.2719 | 51.3788 | 0.73313 | 0.77373 | 0.59828 | 0.59844 | 17.2981 | 480.6656 | 84.462
2023-12-15 06:00 | 2023-12-16 06:00 | 003-1 | MRS Straža stream 1 | Kromatografski uzorak | 2024-01-02 08:29 | 4.7796 | 0.036188 | 90.3234 | 4.2582 | 0.52371 | 0.60263 | 0.027126 | 0.042155 | 0.0018603 | 0.0048919 | 8.8242e-05 | 0.0019479 | - | 0.00079791 | 5.2583e-05 | 0 | 9.4035 | 33.8525 | 9.923 | 35.7226 | 10.4283 | 37.5418 | 10.9944 | 39.5799 | 43.6325 | 46.0366 | 12.1201 | 12.788 | 13.441 | 48.3877 | 14.1688 | 51.0076 | 0.73764 | 0.77849 | 0.60195 | 0.60212 | 17.4046 | 477.7234 | 83.8159
2023-12-16 06:00 | 2023-12-17 06:00 | 003-1 | MRS Straža stream 1 | Kromatografski uzorak | 2024-01-02 08:29 | 4.946 | 0.030954 | 90.0796 | 4.3653 | 0.51035 | 0.57815 | 0.022779 | 0.036514 | 0.0016603 | 0.0043503 | 6.3465e-05 | 0.001747 | - | 0.00067922 | 0 | 0 | 9.3916 | 33.8098 | 9.9104 | 35.6776 | 10.415 | 37.4939 | 10.9804 | 39.5294 | 43.5464 | 45.9459 | 12.0962 | 12.7627 | 13.4143 | 48.2915 | 14.1406 | 50.9063 | 0.73869 | 0.7796 | 0.60281 | 0.60297 | 17.4294 | 477.0409 | 83.7091
2023-12-17 06:00 | 2023-12-18 06:00 | 003-1 | MRS Straža stream 1 | Kromatografski uzorak | 2024-01-02 08:29 | 4.6568 | 0.070596 | 90.5551 | 4.0831 | 0.51775 | 0.6344 | 0.040324 | 0.059208 | 0.0029418 | 0.0083328 | 0.00036522 | 0.0035256 | - | 0.0019515 | 0 | 0 | 9.4071 | 33.8655 | 9.9268 | 35.7364 | 10.4325 | 37.557 | 10.9989 | 39.5959 | 43.6665 | 46.0726 | 12.1296 | 12.798 | 13.4518 | 48.4264 | 14.1801 | 51.0485 | 0.73705 | 0.77787 | 0.60148 | 0.60164 | 17.3907 | 478.1022 | 83.9559
2023-12-18 06:00 | 2023-12-19 06:00 | 003-1 | MRS Straža stream 1 | Kromatografski uzorak | 2024-01-02 08:29 | 4.6463 | 0.053759 | 90.6028 | 4.0921 | 0.50696 | 0.6051 | 0.033634 | 0.050341 | 0.0024975 | 0.0068296 | 0.00025631 | 0.0029262 | - | 0.0016499 | 0 | 0 | 9.4044 | 33.8558 | 9.9239 | 35.7261 | 10.4297 | 37.5469 | 10.9959 | 39.5853 | 43.6744 | 46.0808 | 12.1318 | 12.8002 | 13.4545 | 48.436 | 14.1829 | 51.0585 | 0.73637 | 0.77715 | 0.60092 | 0.60108 | 17.3746 | 478.5462 | 84.0994
2023-12-19 06:00 | 2023-12-20 06:00 | 003-1 | MRS Straža stream 1 | Kromatografski uzorak | 2024-01-02 08:29 | 4.7977 | 0.045724 | 90.2408 | 4.2929 | 0.53007 | 0.6229 | 0.033757 | 0.048349 | 0.0020575 | 0.0054421 | 0.00013319 | 0.0021218 | - | 0.00096326 | 0 | 0 | 9.4075 | 33.867 | 9.9272 | 35.738 | 10.4325 | 37.5571 | 10.9989 | 39.596 | 43.6291 | 46.0332 | 12.1192 | 12.787 | 13.4397 | 48.3828 | 14.1674 | 51.0025 | 0.73839 | 0.77928 | 0.60256 | 0.60273 | 17.4221 | 477.2402 | 83.6279
2023-12-20 06:00 | 2023-12-21 06:00 | 003-1 | MRS Straža stream 1 | Kromatografski uzorak | 2024-01-02 08:29 | 4.4956 | 0.068991 | 90.5984 | 4.1425 | 0.56479 | 0.69451 | 0.048269 | 0.066152 | 0.0028218 | 0.0076614 | 0.00023508 | 0.003007 | - | 0.0015702 | 0 | 0 | 9.4364 | 33.9712 | 9.9578 | 35.848 | 10.4646 | 37.6725 | 11.0327 | 39.7178 | 43.7939 | 46.2072 | 12.165 | 12.8353 | 13.4904 | 48.5654 | 14.2209 | 51.1951 | 0.73735 | 0.77819 | 0.60172 | 0.60188 | 17.3976 | 477.9144 | 83.6041
2023-12-21 06:00 | 2023-12-22 06:00 | 003-1 | MRS Straža stream 1 | Kromatografski uzorak | 2024-01-02 08:29 | 4.5106 | 0.078335 | 90.6484 | 4.0854 | 0.5448 | 0.67726 | 0.048037 | 0.06681 | 0.0031139 | 0.0085661 | 0.00031372 | 0.0035141 | - | 0.0021072 | 6.4409e-06 | 0 | 9.4279 | 33.9403 | 9.9487 | 35.8154 | 10.4553 | 37.6391 | 11.0229 | 39.6825 | 43.7639 | 46.1752 | 12.1566 | 12.8264 | 13.4814 | 48.5331 | 14.2113 | 51.1608 | 0.73703 | 0.77785 | 0.60146 | 0.60162 | 17.39 | 478.2766 | 83.7747
2023-12-22 06:00 | 2023-12-23 06:00 | 003-1 | MRS Straža stream 1 | Kromatografski uzorak | 2024-01-02 08:29 | 3.9537 | 0.10068 | 91.2391 | 3.9793 | 0.55841 | 0.72723 | 0.062884 | 0.083655 | 0.0038764 | 0.010625 | 0.00045049 | 0.0043428 | - | 0.0029834 | 3.1685e-06 | 0 | 9.4811 | 34.1321 | 10.005 | 36.0178 | 10.5144 | 37.8517 | 11.0852 | 39.9067 | 44.0805 | 46.5096 | 12.2446 | 12.9193 | 13.579 | 48.8843 | 14.3142 | 51.5313 | 0.73471 | 0.7754 | 0.59956 | 0.59972 | 17.3349 | 479.6408 | 83.7865
2023-12-23 06:00 | 2023-12-24 06:00 | 003-1 | MRS Straža stream 1 | Kromatografski uzorak | 2024-01-02 08:29 | 2.7807 | 0.65269 | 91.3132 | 4.1404 | 0.80951 | 1.113 | 0.11081 | 0.10678 | 0.021309 | 0.02781 | 0.00080709 | 0.017106 | - | 0.013257 | 0.005591 | 0 | 9.6269 | 34.657 | 10.1589 | 36.5722 | 10.673 | 38.4226 | 11.2526 | 40.5093 | 44.5238 | 46.98 | 12.3677 | 13.05 | 13.7116 | 49.3616 | 14.4548 | 52.0374 | 0.74239 | 0.78352 | 0.60583 | 0.60601 | 17.5145 | 474.7911 | 82.0078
2023-12-24 06:00 | 2023-12-25 06:00 | 003-1 | MRS Straža stream 1 | Kromatografski uzorak | 2024-01-02 08:29 | 1.2795 | 1.3532 | 91.4331 | 4.2906 | 1.1448 | 1.6436 | 0.18283 | 0.14748 | 0.043441 | 0.050776 | 0.001276 | 0.033587 | - | 0.026762 | 0.012596 | 0 | 9.8172 | 35.3418 | 10.3599 | 37.2957 | 10.8798 | 39.1673 | 11.471 | 41.2955 | 45.1025 | 47.5887 | 12.5285 | 13.2191 | 13.8846 | 49.9846 | 14.6368 | 52.6924 | 0.75241 | 0.79411 | 0.61401 | 0.6142 | 17.7487 | 468.4587 | 79.9404
2023-12-25 06:00 | 2023-12-26 06:00 | 003-1 | MRS Straža stream 1 | Kromatografski uzorak | 2024-01-02 08:29 | 3.2774 | 0.62861 | 90.6892 | 4.3504 | 0.79659 | 1.0544 | 0.093939 | 0.083912 | 0.020493 | 0.02467 | 0.00064136 | 0.015906 | - | 0.012553 | 0.0057321 | 0 | 9.5853 | 34.5069 | 10.1149 | 36.4137 | 10.6265 | 38.2554 | 11.2036 | 40.3329 | 44.2571 | 46.6991 | 12.2936 | 12.972 | 13.6291 | 49.0649 | 14.3681 | 51.7253 | 0.74485 | 0.78611 | 0.60784 | 0.60801 | 17.5727 | 473.1933 | 81.8612
2023-12-26 06:00 | 2023-12-27 06:00 | 003-1 | MRS Straža stream 1 | Kromatografski uzorak | 2024-01-02 08:29 | 5.1568 | 0 | 89.8184 | 4.517 | 0.48079 | 0.50782 | 0.0088972 | 0.016872 | 0.00053973 | 0.0007181 | 0 | 2.0821e-06 | - | 8.6097e-07 | 0 | 0 | 9.3718 | 33.7384 | 9.8895 | 35.6022 | 10.3931 | 37.415 | 10.9573 | 39.4461 | 43.4409 | 45.8346 | 12.0669 | 12.7318 | 13.3819 | 48.1749 | 14.1065 | 50.7833 | 0.73915 | 0.78008 | 0.60318 | 0.60335 | 17.4403 | 476.7414 | 83.817
2023-12-27 06:00 | 2023-12-28 06:00 | 003-1 | MRS Straža stream 1 | Kromatografski uzorak | 2024-01-02 08:29 | 5.1985 | 0.00028378 | 89.6742 | 4.5752 | 0.5199 | 0.55173 | 0.010634 | 0.01976 | 0.00057098 | 0.00081994 | 0 | 3.8782e-05 | - | 4.0421e-06 | 0 | 0 | 9.3789 | 33.7641 | 9.8971 | 35.6294 | 10.4005 | 37.442 | 10.9652 | 39.4746 | 43.4412 | 45.8349 | 12.067 | 12.7319 | 13.3814 | 48.1732 | 14.106 | 50.7816 | 0.74027 | 0.78126 | 0.6041 | 0.60426 | 17.4666 | 476.0242 | 83.4979
2023-12-28 06:00 | 2023-12-29 06:00 | 003-1 | MRS Straža stream 1 | Kromatografski uzorak | 2024-01-02 08:29 | 5.1271 | 0.0014108 | 89.7353 | 4.5361 | 0.56021 | 0.60007 | 0.013408 | 0.024568 | 0.00066229 | 0.0010594 | 0 | 0.00013721 | - | 2.6615e-05 | 0 | 0 | 9.3904 | 33.8054 | 9.9092 | 35.673 | 10.4131 | 37.4872 | 10.9784 | 39.5224 | 43.493 | 45.8896 | 12.0814 | 12.7471 | 13.3972 | 48.2299 | 14.1226 | 50.8414 | 0.74031 | 0.78131 | 0.60414 | 0.6043 | 17.4676 | 476.5785 | 83.3635
2023-12-29 06:00 | 2023-12-30 06:00 | 003-1 | MRS Straža stream 1 | Kromatografski uzorak | 2024-01-02 08:29 | 4.976 | 0.018793 | 89.9919 | 4.3944 | 0.55615 | 0.61897 | 0.022 | 0.034722 | 0.0013594 | 0.0031353 | 7.8777e-05 | 0.0010441 | - | 0.00048412 | 0 | 0 | 9.3974 | 33.8308 | 9.9166 | 35.6998 | 10.4212 | 37.5162 | 10.9869 | 39.5529 | 43.5554 | 45.9552 | 12.0987 | 12.7653 | 13.4167 | 48.3001 | 14.1431 | 50.9153 | 0.73931 | 0.78025 | 0.60332 | 0.60348 | 17.4439 | 476.6455 | 83.5095
2023-12-30 06:00 | 2023-12-31 06:00 | 003-1 | MRS Straža stream 1 | Kromatografski uzorak | 2024-01-02 08:29 | 4.9115 | 0.035786 | 90.1105 | 4.3338 | 0.53047 | 0.60843 | 0.027565 | 0.041327 | 0.0017956 | 0.0045913 | 0.00012423 | 0.0017411 | - | 0.00081255 | 0 | 0 | 9.3973 | 33.8303 | 9.9165 | 35.6993 | 10.4212 | 37.5164 | 10.987 | 39.5531 | 43.5693 | 45.97 | 12.1026 | 12.7695 | 13.4212 | 48.3165 | 14.1479 | 50.9326 | 0.73881 | 0.77973 | 0.60291 | 0.60307 | 17.4322 | 476.9639 | 83.6324
2023-12-31 06:00 | 2024-01-01 06:00 | 003-1 | MRS Straža stream 1 | Kromatografski uzorak | 2024-01-02 08:29 | 4.7764 | 0.055611 | 90.2937 | 4.2173 | 0.55401 | 0.65699 | 0.036524 | 0.053815 | 0.0023736 | 0.0063473 | 0.00013945 | 0.0025342 | - | 0.0012472 | 0 | 0 | 9.4089 | 33.8722 | 9.9287 | 35.7435 | 10.4341 | 37.5627 | 11.0006 | 39.602 | 43.6344 | 46.0388 | 12.1207 | 12.7886 | 13.4413 | 48.3887 | 14.1691 | 51.0087 | 0.73843 | 0.77932 | 0.6026 | 0.60276 | 17.4231 | 477.212 | 83.6209
2023-12-01 06:00 | 2023-12-02 06:00 | 013-1 | MRS Vinkovci stream 1 | Kromatografski uzorak | 2024-01-02 08:29 | 0.067174 | 4.0804e-05 | 96.5274 | 3.245 | 0.1295 | 0.16039 | 0.01357 | 0.013624 | 0.00128 | 0.0024024 | 1.0049e-05 | - | 0 | - | - | - | 9.709 | 34.9524 | 10.2454 | 36.8835 | 10.7734 | 38.7843 | 11.3582 | 40.8894 | 46.1894 | 48.735 | 12.8304 | 13.5375 | 14.237 | 51.2532 | 15.0078 | 54.028 | 0.7017 | 0.74056 | 0.57262 | 0.57277 | 16.5561 | 502.203 | 88.8586
2023-12-02 06:00 | 2023-12-03 06:00 | 013-1 | MRS Vinkovci stream 1 | Kromatografski uzorak | 2024-01-02 08:29 | 0.063361 | 1.1204e-05 | 96.513 | 3.2624 | 0.13027 | 0.16119 | 0.013594 | 0.013676 | 0.0012801 | 0.0023683 | 6.8354e-06 | - | 0 | - | - | - | 9.7108 | 34.9588 | 10.2473 | 36.8902 | 10.7753 | 38.7912 | 11.3602 | 40.8966 | 46.1947 | 48.7406 | 12.8319 | 13.5391 | 14.2386 | 51.2588 | 15.0094 | 54.034 | 0.7018 | 0.74066 | 0.5727 | 0.57285 | 16.5583 | 502.1363 | 88.8135
2023-12-03 06:00 | 2023-12-04 06:00 | 013-1 | MRS Vinkovci stream 1 | Kromatografski uzorak | 2024-01-02 08:29 | 0.057559 | 1.394e-05 | 96.4915 | 3.2897 | 0.13138 | 0.16129 | 0.01259 | 0.013758 | 0.0012198 | 0.0023334 | 1.0042e-05 | - | 0 | - | - | - | 9.7133 | 34.9678 | 10.2499 | 36.8998 | 10.778 | 38.8009 | 11.363 | 40.9069 | 46.2024 | 48.7487 | 12.834 | 13.5413 | 14.2408 | 51.267 | 15.0118 | 54.0426 | 0.70193 | 0.74079 | 0.57281 | 0.57296 | 16.5613 | 502.0452 | 88.7556
2023-12-04 06:00 | 2023-12-05 06:00 | 013-1 | MRS Vinkovci stream 1 | Kromatografski uzorak | 2024-01-02 08:29 | 0.051017 | 2.8167e-06 | 96.489 | 3.2983 | 0.13177 | 0.16177 | 0.012581 | 0.013813 | 0.0012403 | 0.0023469 | 1.071e-05 | - | 0 | - | - | - | 9.7146 | 34.9726 | 10.2513 | 36.9049 | 10.7795 | 38.8061 | 11.3646 | 40.9124 | 46.2079 | 48.7546 | 12.8355 | 13.5429 | 14.2425 | 51.2731 | 15.0136 | 54.049 | 0.70195 | 0.74082 | 0.57283 | 0.57298 | 16.5618 | 502.0279 | 88.7324
2023-12-05 06:00 | 2023-12-06 06:00 | 013-1 | MRS Vinkovci stream 1 | Kromatografski uzorak | 2024-01-02 08:29 | 0.04741 | 1.734e-05 | 96.4759 | 3.3137 | 0.13231 | 0.16292 | 0.012993 | 0.0139 | 0.0012994 | 0.0024147 | 6.4875e-06 | - | 0 | - | - | - | 9.7163 | 34.9787 | 10.2532 | 36.9114 | 10.7813 | 38.8128 | 11.3665 | 40.9194 | 46.213 | 48.76 | 12.837 | 13.5444 | 14.244 | 51.2785 | 15.0152 | 54.0547 | 0.70204 | 0.74092 | 0.5729 | 0.57305 | 16.564 | 501.9622 | 88.6849
2023-12-06 06:00 | 2023-12-07 06:00 | 013-1 | MRS Vinkovci stream 1 | Kromatografski uzorak | 2024-01-02 08:29 | 0.043765 | 2.8241e-06 | 96.461 | 3.3316 | 0.13319 | 0.16365 | 0.012988 | 0.013925 | 0.0012272 | 0.002317 | 7.188e-06 | - | 0 | - | - | - | 9.7181 | 34.9851 | 10.255 | 36.918 | 10.7832 | 38.8196 | 11.3685 | 40.9266 | 46.2183 | 48.7655 | 12.8384 | 13.546 | 14.2456 | 51.284 | 15.0168 | 54.0605 | 0.70214 | 0.74102 | 0.57298 | 0.57313 | 16.5662 | 501.8948 | 88.6416
2023-12-07 06:00 | 2023-12-08 06:00 | 013-1 | MRS Vinkovci stream 1 | Kromatografski uzorak | 2024-01-02 08:29 | 0.03899 | 5.6667e-07 | 96.4464 | 3.35 | 0.13391 | 0.16461 | 0.01306 | 0.014024 | 0.0012708 | 0.0023416 | 4.1861e-06 | - | 0 | - | - | - | 9.7201 | 34.9922 | 10.2571 | 36.9256 | 10.7854 | 38.8273 | 11.3708 | 40.9348 | 46.2244 | 48.772 | 12.8401 | 13.5478 | 14.2474 | 51.2905 | 15.0187 | 54.0674 | 0.70224 | 0.74112 | 0.57306 | 0.57321 | 16.5686 | 501.8245 | 88.591
2023-12-08 06:00 | 2023-12-09 06:00 | 013-1 | MRS Vinkovci stream 1 | Kromatografski uzorak | 2024-01-02 08:29 | 0.03196 | 2.6883e-05 | 96.4141 | 3.3875 | 0.13541 | 0.16643 | 0.013215 | 0.01419 | 0.0012189 | 0.0023883 | 8.5089e-06 | - | 0 | - | - | - | 9.7238 | 35.0056 | 10.261 | 36.9398 | 10.7894 | 38.8418 | 11.375 | 40.9501 | 46.2352 | 48.7833 | 12.8431 | 13.5509 | 14.2505 | 51.3019 | 15.0221 | 54.0794 | 0.70245 | 0.74135 | 0.57323 | 0.57338 | 16.5735 | 501.6736 | 88.4916
2023-12-09 06:00 | 2023-12-10 06:00 | 013-1 | MRS Vinkovci stream 1 | Kromatografski uzorak | 2024-01-02 08:29 | 0.031539 | 1.0067e-05 | 96.8889 | 2.8677 | 0.15208 | 0.21189 | 0.020984 | 0.024125 | 0.0031787 | 0.0061596 | 6.7685e-05 | - | 0.0052984 | - | - | - | 9.6955 | 34.9038 | 10.2312 | 36.8322 | 10.7591 | 38.7328 | 11.3431 | 40.835 | 46.1755 | 48.7203 | 12.8265 | 13.5334 | 14.2336 | 51.2409 | 15.0042 | 54.015 | 0.70018 | 0.73894 | 0.57138 | 0.57153 | 16.5202 | 503.2963 | 89.2171
2023-12-10 06:00 | 2023-12-11 06:00 | 013-1 | MRS Vinkovci stream 1 | Kromatografski uzorak | 2024-01-02 08:29 | 0.045629 | 0.00080337 | 97.1386 | 2.5751 | 0.16292 | 0.2399 | 0.0255 | 0.030034 | 0.0041381 | 0.0083549 | 0.00013452 | - | 0.0088137 | - | - | - | 9.6787 | 34.8433 | 10.2134 | 36.7683 | 10.741 | 38.6677 | 11.324 | 40.7663 | 46.1334 | 48.6759 | 12.8148 | 13.5211 | 14.2214 | 51.1971 | 14.9913 | 53.9688 | 0.69902 | 0.73772 | 0.57044 | 0.57058 | 16.4931 | 504.1208 | 89.6181
2023-12-11 06:00 | 2023-12-12 06:00 | 013-1 | MRS Vinkovci stream 1 | Kromatografski uzorak | 2024-01-02 08:29 | 0.55299 | 0.039506 | 96.4073 | 2.6403 | 0.23352 | 0.35991 | 0.045236 | 0.052796 | 0.0050202 | 0.011234 | 6.842e-05 | - | 0.01204 | - | - | - | 9.6539 | 34.754 | 10.1873 | 36.6742 | 10.7125 | 38.5649 | 11.2939 | 40.658 | 45.8475 | 48.3743 | 12.7354 | 13.4373 | 14.1319 | 50.8748 | 14.897 | 53.6291 | 0.70424 | 0.74323 | 0.57469 | 0.57484 | 16.6161 | 500.4465 | 88.7409
2023-12-12 06:00 | 2023-12-13 06:00 | 013-1 | MRS Vinkovci stream 1 | Kromatografski uzorak | 2024-01-02 08:29 | 0.58881 | 0.039899 | 96.3943 | 2.6258 | 0.22665 | 0.35121 | 0.043511 | 0.05168 | 0.0051264 | 0.011495 | 8.7752e-05 | - | 0.01266 | - | - | - | 9.6482 | 34.7334 | 10.1812 | 36.6524 | 10.7062 | 38.5423 | 11.2873 | 40.6342 | 45.8209 | 48.3462 | 12.728 | 13.4295 | 14.1238 | 50.8456 | 14.8884 | 53.5983 | 0.70423 | 0.74322 | 0.57469 | 0.57484 | 16.6161 | 500.4482 | 88.8046
2023-12-13 06:00 | 2023-12-14 06:00 | 013-1 | MRS Vinkovci stream 1 | Kromatografski uzorak | 2024-01-02 08:29 | 0.029761 | 1.2172e-05 | 97.1426 | 2.5871 | 0.16296 | 0.24055 | 0.025443 | 0.030102 | 0.0043287 | 0.0084168 | 0.00015537 | - | 0.0091476 | - | - | - | 9.6814 | 34.853 | 10.2163 | 36.7785 | 10.744 | 38.6783 | 11.3271 | 40.7776 | 46.1462 | 48.6894 | 12.8184 | 13.5248 | 14.2253 | 51.2111 | 14.9954 | 53.9836 | 0.69902 | 0.73773 | 0.57044 | 0.57058 | 16.4931 | 504.1207 | 89.5778
2023-12-14 06:00 | 2023-12-15 06:00 | 013-1 | MRS Vinkovci stream 1 | Kromatografski uzorak | 2024-01-02 08:29 | 0.027082 | 1.5415e-05 | 97.1295 | 2.6019 | 0.16412 | 0.24147 | 0.025527 | 0.030157 | 0.0041419 | 0.0082979 | 0.00014843 | - | 0.00908 | - | - | - | 9.6828 | 34.8582 | 10.2178 | 36.784 | 10.7455 | 38.6839 | 11.3287 | 40.7835 | 46.1504 | 48.6938 | 12.8196 | 13.5261 | 14.2265 | 51.2155 | 14.9967 | 53.9882 | 0.6991 | 0.73781 | 0.5705 | 0.57065 | 16.495 | 504.0627 | 89.5416
2023-12-15 06:00 | 2023-12-16 06:00 | 013-1 | MRS Vinkovci stream 1 | Kromatografski uzorak | 2024-01-02 08:29 | 0.078798 | 0.0039635 | 97.0384 | 2.6213 | 0.17342 | 0.25762 | 0.028089 | 0.033187 | 0.0044256 | 0.0088902 | 0.00016485 | - | 0.0094416 | - | - | - | 9.682 | 34.8551 | 10.2169 | 36.7808 | 10.7444 | 38.6799 | 11.3276 | 40.7793 | 46.1245 | 48.6664 | 12.8124 | 13.5185 | 14.2183 | 51.1859 | 14.9881 | 53.957 | 0.69977 | 0.73852 | 0.57105 | 0.5712 | 16.5108 | 503.5838 | 89.3872
2023-12-16 06:00 | 2023-12-17 06:00 | 013-1 | MRS Vinkovci stream 1 | Kromatografski uzorak | 2024-01-02 08:29 | 0.028389 | 0.00014024 | 97.126 | 2.6016 | 0.1652 | 0.24386 | 0.025843 | 0.030701 | 0.0042829 | 0.0084911 | 0.00012328 | - | 0.00922 | - | - | - | 9.6832 | 34.8593 | 10.2181 | 36.7852 | 10.7459 | 38.6852 | 11.3291 | 40.7848 | 46.1504 | 48.6939 | 12.8196 | 13.5261 | 14.2265 | 51.2155 | 14.9967 | 53.9882 | 0.69915 | 0.73786 | 0.57054 | 0.57069 | 16.4961 | 504.0287 | 89.5213
2023-12-17 06:00 | 2023-12-18 06:00 | 013-1 | MRS Vinkovci stream 1 | Kromatografski uzorak | 2024-01-02 08:29 | 0.20708 | 0.012611 | 96.9574 | 2.5534 | 0.17926 | 0.26951 | 0.030191 | 0.036131 | 0.0045253 | 0.0093209 | 9.9244e-05 | - | 0.0099816 | - | - | - | 9.6626 | 34.7855 | 10.2003 | 36.7212 | 10.723 | 38.6027 | 11.3093 | 40.7136 | 46.033 | 48.57 | 12.7869 | 13.4917 | 14.1802 | 51.0489 | 14.9585 | 53.8505 | 0.70031 | 0.73908 | 0.57149 | 0.57163 | 16.5235 | 503.2169 | 89.4974
2023-12-18 06:00 | 2023-12-19 06:00 | 013-1 | MRS Vinkovci stream 1 | Kromatografski uzorak | 2024-01-02 08:29 | 0.02678 | 0.00056984 | 97.1089 | 2.6169 | 0.16685 | 0.24681 | 0.026213 | 0.031038 | 0.0045301 | 0.0086708 | 0.00012692 | - | 0.0093864 | - | - | - | 9.685 | 34.866 | 10.2201 | 36.7923 | 10.7479 | 38.6923 | 11.3312 | 40.7923 | 46.1547 | 48.6984 | 12.8208 | 13.5273 | 14.2278 | 51.2199 | 14.998 | 53.9928 | 0.69929 | 0.73801 | 0.57065 | 0.5708 | 16.4993 | 503.9307 | 89.4602
2023-12-19 06:00 | 2023-12-20 06:00 | 013-1 | MRS Vinkovci stream 1 | Kromatografski uzorak | 2024-01-02 08:29 | 0.02421 | 0.00046768 | 97.0817 | 2.6447 | 0.16852 | 0.24893 | 0.026375 | 0.031295 | 0.0044148 | 0.0087446 | 0.00014506 | - | 0.0094367 | - | - | - | 9.6876 | 34.8754 | 10.2229 | 36.8024 | 10.7507 | 38.7024 | 11.3342 | 40.803 | 46.1614 | 48.7055 | 12.8226 | 13.5293 | 14.2297 | 51.2269 | 15.0001 | 54.0002 | 0.69947 | 0.73819 | 0.5708 | 0.57095 | 16.5035 | 503.8016 | 89.3807
2023-12-20 06:00 | 2023-12-21 06:00 | 013-1 | MRS Vinkovci stream 1 | Kromatografski uzorak | 2024-01-02 08:29 | 0.027071 | 2.5081e-05 | 96.9066 | 2.8131 | 0.17644 | 0.25316 | 0.025046 | 0.029513 | 0.0044579 | 0.0084326 | 9.454e-05 | - | 0.0091841 | - | - | - | 9.7002 | 34.9207 | 10.2361 | 36.8501 | 10.7642 | 38.7509 | 11.3484 | 40.8542 | 46.1869 | 48.7324 | 12.8297 | 13.5368 | 14.2369 | 51.2529 | 15.0077 | 54.0276 | 0.70051 | 0.73929 | 0.57165 | 0.5718 | 16.5279 | 503.0584 | 88.9696
2023-12-21 06:00 | 2023-12-22 06:00 | 013-1 | MRS Vinkovci stream 1 | Kromatografski uzorak | 2024-01-02 08:29 | 0.033996 | 0.00011911 | 96.9013 | 2.8131 | 0.17618 | 0.25148 | 0.02453 | 0.028783 | 0.0045089 | 0.0083635 | 7.0265e-05 | - | 0.0090489 | - | - | - | 9.6992 | 34.9169 | 10.235 | 36.8461 | 10.763 | 38.7468 | 11.3472 | 40.8498 | 46.1817 | 48.727 | 12.8283 | 13.5353 | 14.2353 | 51.2472 | 15.006 | 54.0216 | 0.70051 | 0.7393 | 0.57165 | 0.5718 | 16.528 | 503.0545 | 88.983
2023-12-22 06:00 | 2023-12-23 06:00 | 013-1 | MRS Vinkovci stream 1 | Kromatografski uzorak | 2024-01-02 08:29 | 0.052341 | 0.0015541 | 96.9443 | 2.7554 | 0.17289 | 0.24644 | 0.024009 | 0.028153 | 0.0044077 | 0.0081099 | 6.2077e-05 | - | 0.0088117 | - | - | - | 9.692 | 34.8912 | 10.2275 | 36.8189 | 10.7553 | 38.719 | 11.339 | 40.8205 | 46.1578 | 48.7016 | 12.8216 | 13.5282 | 14.2282 | 51.2215 | 14.9985 | 53.9945 | 0.70021 | 0.73898 | 0.5714 | 0.57155 | 16.5208 | 503.2769 | 89.1577
2023-12-23 06:00 | 2023-12-24 06:00 | 013-1 | MRS Vinkovci stream 1 | Kromatografski uzorak | 2024-01-02 08:29 | 0.093312 | 0.0051874 | 96.8177 | 2.8178 | 0.18506 | 0.26593 | 0.026918 | 0.031427 | 0.0046602 | 0.0086188 | 8.4311e-05 | - | 0.0091611 | - | - | - | 9.696 | 34.9056 | 10.2317 | 36.8341 | 10.7594 | 38.7338 | 11.3434 | 40.8361 | 46.1472 | 48.6905 | 12.8187 | 13.5251 | 14.2245 | 51.2083 | 14.9946 | 53.9807 | 0.70111 | 0.73993 | 0.57214 | 0.57229 | 16.5422 | 502.6278 | 88.886
2023-12-24 06:00 | 2023-12-25 06:00 | 013-1 | MRS Vinkovci stream 1 | Kromatografski uzorak | 2024-01-02 08:29 | 0.29278 | 0.021916 | 96.5165 | 2.8495 | 0.21736 | 0.31933 | 0.035959 | 0.041394 | 0.0049371 | 0.0097979 | 6.0267e-05 | - | 0.0098262 | - | - | - | 9.6875 | 34.8748 | 10.2227 | 36.8017 | 10.7494 | 38.698 | 11.3329 | 40.7984 | 46.0379 | 48.5752 | 12.7883 | 13.4931 | 14.1902 | 51.0848 | 14.9585 | 53.8505 | 0.70329 | 0.74223 | 0.57392 | 0.57407 | 16.5936 | 501.127 | 88.5228
2023-12-25 06:00 | 2023-12-26 06:00 | 013-1 | MRS Vinkovci stream 1 | Kromatografski uzorak | 2024-01-02 08:29 | 0.36308 | 0.024841 | 96.4936 | 2.8033 | 0.21298 | 0.31519 | 0.035068 | 0.041127 | 0.0047923 | 0.0099477 | 4.6562e-05 | - | 0.011232 | - | - | - | 9.6768 | 34.8364 | 10.2114 | 36.7611 | 10.7377 | 38.6558 | 11.3205 | 40.7539 | 45.983 | 48.5172 | 12.773 | 13.477 | 14.1735 | 51.0245 | 14.9408 | 53.787 | 0.70338 | 0.74232 | 0.57399 | 0.57414 | 16.5957 | 501.0343 | 88.6171
2023-12-26 06:00 | 2023-12-27 06:00 | 013-1 | MRS Vinkovci stream 1 | Kromatografski uzorak | 2024-01-02 08:29 | 1.6972 | 0.12513 | 94.7152 | 2.8651 | 0.37695 | 0.59729 | 0.081478 | 0.096211 | 0.0068205 | 0.017544 | 1.5494e-05 | - | 0.018278 | - | - | - | 9.5972 | 34.5498 | 10.1282 | 36.4614 | 10.6478 | 38.3322 | 11.2259 | 40.4131 | 45.2052 | 47.6967 | 12.557 | 13.2491 | 13.9308 | 50.1508 | 14.685 | 52.8661 | 0.71589 | 0.75565 | 0.58429 | 0.58436 | 16.8919 | 492.3261 | 86.833
2023-12-27 06:00 | 2023-12-28 06:00 | 013-1 | MRS Vinkovci stream 1 | Kromatografski uzorak | 2024-01-02 08:29 | 1.8749 | 0.1257 | 94.532 | 2.857 | 0.38708 | 0.61047 | 0.080854 | 0.095545 | 0.0072122 | 0.018574 | 2.2249e-05 | - | 0.021179 | - | - | - | 9.5842 | 34.503 | 10.1138 | 36.4095 | 10.6326 | 38.2773 | 11.208 | 40.3489 | 45.1087 | 47.607 | 12.5302 | 13.2242 | 13.9045 | 50.0561 | 14.6573 | 52.7663 | 0.7169 | 0.75659 | 0.58502 | 0.5853 | 16.9176 | 491.6561 | 86.7601
2023-12-28 06:00 | 2023-12-29 06:00 | 013-1 | MRS Vinkovci stream 1 | Kromatografski uzorak | 2024-01-02 08:29 | 0.38991 | 0.018024 | 96.4535 | 2.8406 | 0.20533 | 0.29801 | 0.029981 | 0.035289 | 0.005144 | 0.010161 | 0.00012801 | - | 0.01197 | - | - | - | 9.6746 | 34.8286 | 10.2091 | 36.7529 | 10.7353 | 38.6472 | 11.318 | 40.7449 | 45.9709 | 48.5045 | 12.7697 | 13.4735 | 14.1698 | 51.0111 | 14.9369 | 53.7728 | 0.70341 | 0.74236 | 0.57402 | 0.57417 | 16.5965 | 500.9947 | 88.5973
2023-12-29 06:00 | 2023-12-30 06:00 | 013-1 | MRS Vinkovci stream 1 | Kromatografski uzorak | 2024-01-02 08:29 | 0.031416 | 0.00063294 | 96.7998 | 2.9113 | 0.18086 | 0.25678 | 0.024783 | 0.029063 | 0.0045569 | 0.0083664 | 6.7891e-05 | - | 0.0090796 | - | - | - | 9.7075 | 34.9469 | 10.2438 | 36.8777 | 10.7719 | 38.7789 | 11.3566 | 40.8837 | 46.2 | 48.7462 | 12.8333 | 13.5406 | 14.2406 | 51.266 | 15.0115 | 54.0415 | 0.70116 | 0.73998 | 0.57218 | 0.57233 | 16.5433 | 502.5922 | 88.7214
2023-12-30 06:00 | 2023-12-31 06:00 | 013-1 | MRS Vinkovci stream 1 | Kromatografski uzorak | 2024-01-02 08:29 | 0.028931 | 0.00067981 | 96.7774 | 2.934 | 0.18218 | 0.25896 | 0.025051 | 0.02932 | 0.0046695 | 0.0085514 | 6.1133e-05 | - | 0.0091247 | - | - | - | 9.7098 | 34.9552 | 10.2462 | 36.8864 | 10.7744 | 38.7878 | 11.3592 | 40.8932 | 46.2058 | 48.7523 | 12.835 | 13.5423 | 14.2422 | 51.2721 | 15.0133 | 54.048 | 0.70132 | 0.74015 | 0.57231 | 0.57246 | 16.5469 | 502.4803 | 88.6514
2023-12-31 06:00 | 2024-01-01 06:00 | 013-1 | MRS Vinkovci stream 1 | Kromatografski uzorak | 2024-01-02 08:29 | 0.026843 | 0.00058345 | 96.7588 | 2.9528 | 0.18345 | 0.26095 | 0.025267 | 0.029528 | 0.0047563 | 0.0086558 | 9.5828e-05 | - | 0.0091991 | - | - | - | 9.7118 | 34.9623 | 10.2483 | 36.894 | 10.7765 | 38.7955 | 11.3615 | 40.9013 | 46.211 | 48.7578 | 12.8364 | 13.5438 | 14.2437 | 51.2775 | 15.0149 | 54.0536 | 0.70145 | 0.74029 | 0.57241 | 0.57256 | 16.55 | 502.3868 | 88.5931