## Listopad 2019
Vrijeme od | Vrijeme do | Oznaka mjesta uzorkovanja | Mjesto uzorkovanja | Vrsta mjesta uzorkovanja | Zadnja izmjena | N2 | CO2 | C1 | C2 | C3 | C3+ | n-C4 | i-C4 | n-C5 | i-C5 | neo-C5 | C6 | C6+ | C7 | C8 | C9+ | NCV (kWh/m3) @15/15 | NCV (MJ/m3) @15/15 | NCV (kWh/m3) @25/0 | NCV (MJ/m3) @25/0 | GCV (kWh/m3) @15/15 | GCV (MJ/m3) @15/15 | GCV (kWh/m3) @25/0 | GCV (MJ/m3) @25/0 | Wd(kWh/m3) @15/15 | Wd(Mj/m3) @15/15 | Wd(kWh/m3) @25/0 | Wd(Mj/m3) @25/0 | Wg(kWh/m3) @15/15 | Wg(Mj/m3) @15/15 | Wg(kWh/m3) @25/0 | Wg(Mj/m3) @25/0 | d(kg/m3) @15 | d(kg/m3) @0 | ρ (kg/m3) @15 | ρ (kg/m3) @0 | M kg/kmol | R J/kgK | MN (metanski broj)
2019-10-01 06:00 | 2019-10-02 06:00 | 024-1 | MRČ Donji Miholjac - MRČ Budrovac (stream 1) | Kromatografski uzorak | 2019-10-02 07:55 | 1.315 | 0.156 | 94.921 | 2.82 | 0.598 | 0.788 | 0.067 | 0.089 | 0.011 | 0.015 | 0 | 0.005 | - | 0.003 | 0 | 0 | 9.6513 | 34.745 | 10.1845 | 36.664 | 10.7063 | 38.543 | 11.2876 | 40.635 | 12.627 | 45.456 | 13.322 | 47.958 | 14.007 | 50.425 | 14.764 | 53.152 | 0.716 | 0.7557 | 0.5843 | 0.5845 | 16.894 | 492.199 | 86.246
2019-10-02 06:00 | 2019-10-03 06:00 | 024-1 | MRČ Donji Miholjac - MRČ Budrovac (stream 1) | Kromatografski uzorak | 2019-10-03 07:55 | 2.585 | 0.075 | 93.14 | 3.746 | 0.368 | 0.454 | 0.029 | 0.041 | 0.005 | 0.007 | 0 | 0.003 | - | 0.001 | 0 | 0 | 9.549 | 34.376 | 10.0764 | 36.275 | 10.5922 | 38.132 | 11.1671 | 40.202 | 12.439 | 44.779 | 13.123 | 47.244 | 13.798 | 49.672 | 14.544 | 52.358 | 0.722 | 0.7622 | 0.5894 | 0.5896 | 17.041 | 487.936 | 85.734
2019-10-03 06:00 | 2019-10-04 06:00 | 024-1 | MRČ Donji Miholjac - MRČ Budrovac (stream 1) | Kromatografski uzorak | 2019-10-04 07:55 | 3.294 | 0.021 | 92.172 | 4.231 | 0.252 | 0.281 | 0.01 | 0.015 | 0.002 | 0.002 | 0 | 0.001 | - | 0 | 0 | 0 | 9.4924 | 34.173 | 10.0167 | 36.06 | 10.5291 | 37.905 | 11.1006 | 39.962 | 12.336 | 44.409 | 13.015 | 46.855 | 13.683 | 49.259 | 14.424 | 51.926 | 0.726 | 0.7658 | 0.5921 | 0.5923 | 17.121 | 485.65 | 85.606
2019-10-04 06:00 | 2019-10-05 06:00 | 024-1 | MRČ Donji Miholjac - MRČ Budrovac (stream 1) | Kromatografski uzorak | 2019-10-05 07:55 | 2.896 | 0.05 | 92.762 | 3.93 | 0.303 | 0.361 | 0.02 | 0.028 | 0.003 | 0.005 | 0 | 0.002 | - | 0 | 0 | 0 | 9.5194 | 34.27 | 10.0452 | 36.163 | 10.5594 | 38.014 | 11.1326 | 40.077 | 12.39 | 44.605 | 13.073 | 47.063 | 13.744 | 49.479 | 14.488 | 52.157 | 0.723 | 0.7634 | 0.5903 | 0.5904 | 17.067 | 487.184 | 85.798
2019-10-05 06:00 | 2019-10-06 06:00 | 024-1 | MRČ Donji Miholjac - MRČ Budrovac (stream 1) | Kromatografski uzorak | 2019-10-06 07:55 | 1.81 | 0.134 | 94.239 | 3.148 | 0.518 | 0.669 | 0.053 | 0.071 | 0.009 | 0.012 | 0 | 0.004 | - | 0.002 | 0 | 0 | 9.6098 | 34.595 | 10.1408 | 36.507 | 10.6601 | 38.376 | 11.2389 | 40.46 | 12.551 | 45.184 | 13.242 | 47.669 | 13.923 | 50.122 | 14.675 | 52.831 | 0.719 | 0.7583 | 0.5863 | 0.5865 | 16.952 | 490.502 | 86.061
2019-10-06 06:00 | 2019-10-07 06:00 | 024-1 | MRČ Donji Miholjac - MRČ Budrovac (stream 1) | Kromatografski uzorak | 2019-10-07 07:55 | 0.668 | 0.217 | 95.833 | 2.319 | 0.721 | 0.963 | 0.085 | 0.114 | 0.014 | 0.019 | 0 | 0.006 | - | 0.004 | 0 | 0 | 9.7001 | 34.92 | 10.236 | 36.85 | 10.7608 | 38.739 | 11.345 | 40.842 | 12.717 | 45.781 | 13.418 | 48.304 | 14.108 | 50.788 | 14.872 | 53.538 | 0.713 | 0.7524 | 0.5818 | 0.582 | 16.821 | 494.296 | 86.623
2019-10-07 06:00 | 2019-10-08 06:00 | 024-1 | MRČ Donji Miholjac - MRČ Budrovac (stream 1) | Kromatografski uzorak | 2019-10-08 07:55 | 0.672 | 0.213 | 95.907 | 2.266 | 0.704 | 0.942 | 0.084 | 0.111 | 0.014 | 0.019 | 0 | 0.006 | - | 0.004 | 0 | 0 | 9.6926 | 34.893 | 10.2281 | 36.821 | 10.7528 | 38.71 | 11.3366 | 40.812 | 12.713 | 45.766 | 13.413 | 48.288 | 14.103 | 50.772 | 14.867 | 53.521 | 0.712 | 0.7518 | 0.5813 | 0.5815 | 16.806 | 494.723 | 86.841
2019-10-08 06:00 | 2019-10-09 06:00 | 024-1 | MRČ Donji Miholjac - MRČ Budrovac (stream 1) | Kromatografski uzorak | 2019-10-09 07:55 | 0.671 | 0.193 | 95.987 | 2.232 | 0.684 | 0.916 | 0.081 | 0.109 | 0.013 | 0.019 | 0 | 0.006 | - | 0.004 | 0 | 0 | 9.6878 | 34.876 | 10.223 | 36.803 | 10.7477 | 38.692 | 11.3312 | 40.792 | 12.714 | 45.769 | 13.414 | 48.291 | 14.105 | 50.776 | 14.868 | 53.526 | 0.712 | 0.7509 | 0.5807 | 0.5808 | 16.788 | 495.273 | 87.031
2019-10-09 06:00 | 2019-10-10 06:00 | 024-1 | MRČ Donji Miholjac - MRČ Budrovac (stream 1) | Kromatografski uzorak | 2019-10-10 07:55 | 0.675 | 0.185 | 96.03 | 2.211 | 0.672 | 0.899 | 0.08 | 0.106 | 0.013 | 0.018 | 0 | 0.006 | - | 0.003 | 0 | 0 | 9.6838 | 34.862 | 10.2188 | 36.788 | 10.7434 | 38.676 | 11.3266 | 40.776 | 12.712 | 45.764 | 13.413 | 48.286 | 14.103 | 50.772 | 14.867 | 53.521 | 0.711 | 0.7505 | 0.5803 | 0.5805 | 16.777 | 495.575 | 87.158
2019-10-10 06:00 | 2019-10-11 06:00 | 024-1 | MRČ Donji Miholjac - MRČ Budrovac (stream 1) | Kromatografski uzorak | 2019-10-11 07:55 | 0.68 | 0.185 | 96.03 | 2.205 | 0.672 | 0.9 | 0.08 | 0.106 | 0.013 | 0.018 | 0 | 0.006 | - | 0.003 | 0 | 0 | 9.683 | 34.859 | 10.2179 | 36.784 | 10.7425 | 38.673 | 11.3257 | 40.772 | 12.711 | 45.76 | 13.412 | 48.281 | 14.102 | 50.767 | 14.866 | 53.516 | 0.711 | 0.7505 | 0.5803 | 0.5805 | 16.778 | 495.574 | 87.169
2019-10-11 06:00 | 2019-10-12 06:00 | 024-1 | MRČ Donji Miholjac - MRČ Budrovac (stream 1) | Kromatografski uzorak | 2019-10-12 07:55 | 0.671 | 0.189 | 95.965 | 2.252 | 0.688 | 0.923 | 0.085 | 0.109 | 0.013 | 0.019 | 0 | 0.006 | - | 0.004 | 0 | 0 | 9.6909 | 34.887 | 10.2263 | 36.815 | 10.751 | 38.704 | 11.3347 | 40.805 | 12.716 | 45.778 | 13.417 | 48.301 | 14.107 | 50.786 | 14.871 | 53.536 | 0.712 | 0.7511 | 0.5808 | 0.5809 | 16.792 | 495.154 | 86.947
2019-10-12 06:00 | 2019-10-13 06:00 | 024-1 | MRČ Donji Miholjac - MRČ Budrovac (stream 1) | Kromatografski uzorak | 2019-10-13 07:55 | 0.664 | 0.193 | 95.898 | 2.302 | 0.704 | 0.944 | 0.085 | 0.112 | 0.014 | 0.019 | 0 | 0.006 | - | 0.004 | 0 | 0 | 9.6983 | 34.914 | 10.2341 | 36.843 | 10.759 | 38.732 | 11.343 | 40.835 | 12.721 | 45.794 | 13.422 | 48.318 | 14.112 | 50.802 | 14.876 | 53.553 | 0.712 | 0.7517 | 0.5813 | 0.5814 | 16.805 | 494.752 | 86.737
2019-10-13 06:00 | 2019-10-14 06:00 | 024-1 | MRČ Donji Miholjac - MRČ Budrovac (stream 1) | Kromatografski uzorak | 2019-10-14 07:55 | 0.664 | 0.194 | 95.891 | 2.306 | 0.705 | 0.944 | 0.084 | 0.112 | 0.014 | 0.019 | 0 | 0.006 | - | 0.004 | 0 | 0 | 9.6985 | 34.915 | 10.2343 | 36.844 | 10.7592 | 38.733 | 11.3433 | 40.836 | 12.72 | 45.794 | 13.421 | 48.317 | 14.112 | 50.802 | 14.876 | 53.553 | 0.712 | 0.7518 | 0.5813 | 0.5815 | 16.807 | 494.718 | 86.724
2019-10-14 06:00 | 2019-10-15 06:00 | 024-1 | MRČ Donji Miholjac - MRČ Budrovac (stream 1) | Kromatografski uzorak | 2019-10-15 07:55 | 0.701 | 0.281 | 95.734 | 2.329 | 0.711 | 0.955 | 0.085 | 0.113 | 0.014 | 0.02 | 0 | 0.007 | - | 0.004 | 0 | 0 | 9.6908 | 34.887 | 10.2262 | 36.814 | 10.7505 | 38.702 | 11.3341 | 40.803 | 12.697 | 45.709 | 13.396 | 48.227 | 14.085 | 50.707 | 14.848 | 53.452 | 0.714 | 0.7534 | 0.5825 | 0.5827 | 16.842 | 493.678 | 86.661
2019-10-15 06:00 | 2019-10-16 06:00 | 024-1 | MRČ Donji Miholjac - MRČ Budrovac (stream 1) | Kromatografski uzorak | 2019-10-16 07:55 | 0.717 | 0.431 | 95.338 | 2.409 | 0.829 | 1.105 | 0.095 | 0.128 | 0.016 | 0.024 | 0 | 0.008 | - | 0.004 | 0 | 0 | 9.7062 | 34.942 | 10.2425 | 36.873 | 10.7664 | 38.759 | 11.351 | 40.864 | 12.678 | 45.641 | 13.377 | 48.156 | 14.063 | 50.626 | 14.824 | 53.367 | 0.718 | 0.758 | 0.5861 | 0.5863 | 16.946 | 490.667 | 85.865
2019-10-16 06:00 | 2019-10-17 06:00 | 024-1 | MRČ Donji Miholjac - MRČ Budrovac (stream 1) | Kromatografski uzorak | 2019-10-17 07:55 | 0.722 | 0.461 | 95.27 | 2.4 | 0.867 | 1.148 | 0.095 | 0.131 | 0.017 | 0.024 | 0 | 0.009 | - | 0.005 | 0 | 0 | 9.7092 | 34.953 | 10.2456 | 36.884 | 10.7694 | 38.77 | 11.3542 | 40.875 | 12.674 | 45.627 | 13.372 | 48.141 | 14.058 | 50.61 | 14.819 | 53.35 | 0.719 | 0.759 | 0.5869 | 0.587 | 16.967 | 490.082 | 85.718
2019-10-17 06:00 | 2019-10-18 06:00 | 024-1 | MRČ Donji Miholjac - MRČ Budrovac (stream 1) | Kromatografski uzorak | 2019-10-18 07:55 | 1.562 | 0.137 | 94.62 | 2.96 | 0.554 | 0.722 | 0.059 | 0.079 | 0.01 | 0.013 | 0 | 0.004 | - | 0.002 | 0 | 0 | 9.6284 | 34.662 | 10.1603 | 36.577 | 10.6809 | 38.451 | 11.2607 | 40.539 | 12.589 | 45.321 | 13.282 | 47.814 | 13.965 | 50.275 | 14.72 | 52.993 | 0.717 | 0.7566 | 0.585 | 0.5852 | 16.915 | 491.594 | 86.24
2019-10-18 06:00 | 2019-10-19 06:00 | 024-1 | MRČ Donji Miholjac - MRČ Budrovac (stream 1) | Kromatografski uzorak | 2019-10-19 07:55 | 1.528 | 0.143 | 94.575 | 3.011 | 0.571 | 0.743 | 0.06 | 0.081 | 0.01 | 0.014 | 0 | 0.005 | - | 0.002 | 0 | 0 | 9.6382 | 34.698 | 10.1707 | 36.614 | 10.6915 | 38.489 | 11.2719 | 40.579 | 12.598 | 45.351 | 13.291 | 47.847 | 13.974 | 50.308 | 14.73 | 53.027 | 0.717 | 0.7571 | 0.5854 | 0.5856 | 16.926 | 491.257 | 86.035
2019-10-19 06:00 | 2019-10-20 06:00 | 024-1 | MRČ Donji Miholjac - MRČ Budrovac (stream 1) | Kromatografski uzorak | 2019-10-20 07:55 | 0.987 | 0.18 | 95.309 | 2.64 | 0.669 | 0.883 | 0.075 | 0.101 | 0.012 | 0.017 | 0 | 0.006 | - | 0.003 | 0 | 0 | 9.6828 | 34.858 | 10.2178 | 36.784 | 10.7412 | 38.668 | 11.3244 | 40.768 | 12.678 | 45.64 | 13.376 | 48.153 | 14.063 | 50.628 | 14.824 | 53.368 | 0.715 | 0.7545 | 0.5834 | 0.5835 | 16.867 | 492.969 | 86.244
2019-10-20 06:00 | 2019-10-21 06:00 | 024-1 | MRČ Donji Miholjac - MRČ Budrovac (stream 1) | Kromatografski uzorak | 2019-10-21 07:55 | 0.663 | 0.2 | 95.788 | 2.394 | 0.716 | 0.955 | 0.083 | 0.112 | 0.014 | 0.019 | 0 | 0.006 | - | 0.004 | 0 | 0 | 9.7061 | 34.942 | 10.2423 | 36.872 | 10.7673 | 38.762 | 11.3519 | 40.867 | 12.724 | 45.807 | 13.425 | 48.331 | 14.115 | 50.815 | 14.88 | 53.566 | 0.713 | 0.7525 | 0.5819 | 0.582 | 16.823 | 494.226 | 86.483
2019-10-21 06:00 | 2019-10-22 06:00 | 024-1 | MRČ Donji Miholjac - MRČ Budrovac (stream 1) | Kromatografski uzorak | 2019-10-22 07:55 | 0.662 | 0.203 | 95.77 | 2.407 | 0.717 | 0.957 | 0.084 | 0.113 | 0.014 | 0.019 | 0 | 0.006 | - | 0.004 | 0 | 0 | 9.7074 | 34.947 | 10.2438 | 36.878 | 10.7688 | 38.768 | 11.3534 | 40.872 | 12.724 | 45.808 | 13.426 | 48.332 | 14.116 | 50.816 | 14.88 | 53.568 | 0.713 | 0.7527 | 0.582 | 0.5822 | 16.827 | 494.121 | 86.438
2019-10-22 06:00 | 2019-10-23 06:00 | 024-1 | MRČ Donji Miholjac - MRČ Budrovac (stream 1) | Kromatografski uzorak | 2019-10-23 07:55 | 0.648 | 0.212 | 95.669 | 2.484 | 0.739 | 0.987 | 0.087 | 0.117 | 0.014 | 0.02 | 0 | 0.007 | - | 0.004 | 0 | 0 | 9.7188 | 34.988 | 10.2558 | 36.921 | 10.7809 | 38.811 | 11.3663 | 40.919 | 12.731 | 45.833 | 13.433 | 48.358 | 14.123 | 50.841 | 14.887 | 53.594 | 0.714 | 0.7537 | 0.5828 | 0.5829 | 16.848 | 493.499 | 86.123
2019-10-23 06:00 | 2019-10-24 06:00 | 024-1 | MRČ Donji Miholjac - MRČ Budrovac (stream 1) | Kromatografski uzorak | 2019-10-24 07:55 | 0.646 | 0.213 | 95.657 | 2.495 | 0.74 | 0.989 | 0.087 | 0.117 | 0.014 | 0.02 | 0 | 0.007 | - | 0.004 | 0 | 0 | 9.7201 | 34.992 | 10.2572 | 36.926 | 10.7824 | 38.816 | 11.3677 | 40.924 | 12.732 | 45.835 | 13.434 | 48.361 | 14.123 | 50.844 | 14.888 | 53.598 | 0.714 | 0.7538 | 0.5828 | 0.583 | 16.851 | 493.427 | 86.086
2019-10-24 06:00 | 2019-10-25 06:00 | 024-1 | MRČ Donji Miholjac - MRČ Budrovac (stream 1) | Kromatografski uzorak | 2019-10-25 07:55 | 0.646 | 0.213 | 95.635 | 2.508 | 0.747 | 0.997 | 0.087 | 0.118 | 0.014 | 0.02 | 0 | 0.007 | - | 0.004 | 0 | 0 | 9.7221 | 35 | 10.2593 | 36.933 | 10.7845 | 38.824 | 11.37 | 40.932 | 12.733 | 45.839 | 13.435 | 48.365 | 14.124 | 50.848 | 14.889 | 53.602 | 0.714 | 0.754 | 0.583 | 0.5831 | 16.855 | 493.304 | 86.026
2019-10-25 06:00 | 2019-10-26 06:00 | 024-1 | MRČ Donji Miholjac - MRČ Budrovac (stream 1) | Kromatografski uzorak | 2019-10-26 07:55 | 0.653 | 0.212 | 95.622 | 2.513 | 0.749 | 1 | 0.088 | 0.118 | 0.014 | 0.02 | 0 | 0.007 | - | 0.004 | 0 | 0 | 9.7225 | 35.001 | 10.2596 | 36.935 | 10.7849 | 38.825 | 11.3704 | 40.933 | 12.733 | 45.838 | 13.434 | 48.364 | 14.124 | 50.846 | 14.889 | 53.6 | 0.714 | 0.7541 | 0.5831 | 0.5832 | 16.857 | 493.237 | 85.997
2019-10-26 06:00 | 2019-10-27 06:00 | 024-1 | MRČ Donji Miholjac - MRČ Budrovac (stream 1) | Kromatografski uzorak | 2019-10-27 07:55 | 0.654 | 0.214 | 95.588 | 2.534 | 0.756 | 1.01 | 0.089 | 0.12 | 0.014 | 0.02 | 0 | 0.007 | - | 0.004 | 0 | 0 | 9.7257 | 35.012 | 10.263 | 36.947 | 10.7883 | 38.838 | 11.374 | 40.946 | 12.734 | 45.843 | 13.436 | 48.369 | 14.125 | 50.852 | 14.89 | 53.605 | 0.715 | 0.7544 | 0.5833 | 0.5835 | 16.864 | 493.029 | 85.896
2019-10-27 06:00 | 2019-10-28 06:00 | 024-1 | MRČ Donji Miholjac - MRČ Budrovac (stream 1) | Kromatografski uzorak | 2019-10-28 07:55 | 0.656 | 0.218 | 95.498 | 2.588 | 0.775 | 1.04 | 0.093 | 0.123 | 0.015 | 0.021 | 0 | 0.007 | - | 0.004 | 0 | 0 | 9.7344 | 35.044 | 10.2722 | 36.98 | 10.7976 | 38.871 | 11.3838 | 40.982 | 12.738 | 45.858 | 13.44 | 48.385 | 14.13 | 50.867 | 14.895 | 53.621 | 0.716 | 0.7552 | 0.584 | 0.5841 | 16.883 | 492.476 | 85.624
2019-10-28 06:00 | 2019-10-29 06:00 | 024-1 | MRČ Donji Miholjac - MRČ Budrovac (stream 1) | Kromatografski uzorak | 2019-10-29 07:55 | 0.643 | 0.225 | 95.396 | 2.667 | 0.798 | 1.069 | 0.096 | 0.127 | 0.016 | 0.022 | 0 | 0.008 | - | 0.004 | 0 | 0 | 9.7459 | 35.085 | 10.2844 | 37.024 | 10.8099 | 38.916 | 11.3969 | 41.029 | 12.745 | 45.883 | 13.448 | 48.412 | 14.137 | 50.893 | 14.902 | 53.649 | 0.717 | 0.7562 | 0.5847 | 0.5849 | 16.904 | 491.858 | 85.313
2019-10-29 06:00 | 2019-10-30 06:00 | 024-1 | MRČ Donji Miholjac - MRČ Budrovac (stream 1) | Kromatografski uzorak | 2019-10-30 07:55 | 0.64 | 0.224 | 95.402 | 2.663 | 0.798 | 1.071 | 0.096 | 0.127 | 0.016 | 0.022 | 0 | 0.008 | - | 0.004 | 0 | 0 | 9.7464 | 35.087 | 10.2849 | 37.026 | 10.8105 | 38.918 | 11.3974 | 41.031 | 12.746 | 45.886 | 13.449 | 48.415 | 14.138 | 50.896 | 14.903 | 53.652 | 0.716 | 0.7562 | 0.5847 | 0.5849 | 16.904 | 491.871 | 85.311
2019-10-30 06:00 | 2019-10-31 06:00 | 024-1 | MRČ Donji Miholjac - MRČ Budrovac (stream 1) | Kromatografski uzorak | 2019-10-31 07:55 | 0.639 | 0.223 | 95.428 | 2.648 | 0.794 | 1.062 | 0.094 | 0.126 | 0.015 | 0.021 | 0 | 0.007 | - | 0.004 | 0 | 0 | 9.7434 | 35.076 | 10.2817 | 37.014 | 10.8073 | 38.906 | 11.3941 | 41.019 | 12.745 | 45.881 | 13.447 | 48.409 | 14.136 | 50.89 | 14.902 | 53.646 | 0.716 | 0.7559 | 0.5845 | 0.5846 | 16.898 | 492.052 | 85.405
2019-10-31 06:00 | 2019-11-01 06:00 | 024-1 | MRČ Donji Miholjac - MRČ Budrovac (stream 1) | Kromatografski uzorak | 2019-11-01 07:55 | 0.744 | 0.216 | 95.268 | 2.727 | 0.78 | 1.045 | 0.093 | 0.123 | 0.015 | 0.021 | 0 | 0.007 | - | 0.004 | 0 | 0 | 9.7373 | 35.054 | 10.2753 | 36.991 | 10.8004 | 38.881 | 11.3868 | 40.993 | 12.731 | 45.83 | 13.432 | 48.355 | 14.12 | 50.834 | 14.885 | 53.586 | 0.717 | 0.7566 | 0.585 | 0.5852 | 16.914 | 491.574 | 85.286
2019-10-01 06:00 | 2019-10-02 06:00 | 024-2 | MRČ Donji Miholjac - MRS Beničanci (stream 2) | Kromatografski uzorak | 2019-10-02 07:55 | 1.185 | 0.165 | 95.112 | 2.72 | 0.618 | 0.818 | 0.07 | 0.093 | 0.011 | 0.016 | 0 | 0.006 | - | 0.003 | 0 | 0 | 9.6607 | 34.779 | 10.1944 | 36.7 | 10.7169 | 38.581 | 11.2987 | 40.675 | 12.645 | 45.522 | 13.341 | 48.029 | 14.027 | 50.499 | 14.786 | 53.231 | 0.715 | 0.7549 | 0.5837 | 0.5839 | 16.877 | 492.682 | 86.335
2019-10-02 06:00 | 2019-10-03 06:00 | 024-2 | MRČ Donji Miholjac - MRS Beničanci (stream 2) | Kromatografski uzorak | 2019-10-03 07:55 | 2.311 | 0.092 | 93.543 | 3.527 | 0.419 | 0.527 | 0.038 | 0.052 | 0.006 | 0.009 | 0 | 0.003 | - | 0.002 | 0 | 0 | 9.5699 | 34.452 | 10.0986 | 36.355 | 10.6156 | 38.216 | 11.1919 | 40.291 | 12.478 | 44.923 | 13.165 | 47.395 | 13.842 | 49.831 | 14.591 | 52.526 | 0.721 | 0.7607 | 0.5882 | 0.5884 | 17.007 | 488.917 | 85.859
2019-10-03 06:00 | 2019-10-04 06:00 | 024-2 | MRČ Donji Miholjac - MRS Beničanci (stream 2) | Kromatografski uzorak | 2019-10-04 07:55 | 3.298 | 0.02 | 92.171 | 4.231 | 0.251 | 0.28 | 0.009 | 0.014 | 0.002 | 0.002 | 0 | 0.001 | - | 0 | 0 | 0 | 9.4917 | 34.17 | 10.016 | 36.058 | 10.5284 | 37.902 | 11.0999 | 39.96 | 12.335 | 44.406 | 13.015 | 46.853 | 13.682 | 49.256 | 14.423 | 51.923 | 0.726 | 0.7658 | 0.5921 | 0.5923 | 17.12 | 485.659 | 85.619
2019-10-04 06:00 | 2019-10-05 06:00 | 024-2 | MRČ Donji Miholjac - MRS Beničanci (stream 2) | Kromatografski uzorak | 2019-10-05 07:55 | 2.61 | 0.075 | 93.15 | 3.724 | 0.358 | 0.441 | 0.028 | 0.04 | 0.005 | 0.007 | 0 | 0.003 | - | 0.001 | 0 | 0 | 9.5427 | 34.354 | 10.0699 | 36.251 | 10.5854 | 38.107 | 11.16 | 40.176 | 12.432 | 44.754 | 13.116 | 47.219 | 13.79 | 49.644 | 14.536 | 52.331 | 0.722 | 0.7621 | 0.5892 | 0.5894 | 17.037 | 488.036 | 85.838
2019-10-05 06:00 | 2019-10-06 06:00 | 024-2 | MRČ Donji Miholjac - MRS Beničanci (stream 2) | Kromatografski uzorak | 2019-10-06 07:55 | 1.227 | 0.183 | 95.041 | 2.727 | 0.623 | 0.822 | 0.069 | 0.093 | 0.011 | 0.016 | 0 | 0.005 | - | 0.003 | 0 | 0 | 9.656 | 34.761 | 10.1894 | 36.682 | 10.7116 | 38.562 | 11.2931 | 40.655 | 12.634 | 45.483 | 13.33 | 47.988 | 14.015 | 50.455 | 14.774 | 53.186 | 0.716 | 0.7555 | 0.5841 | 0.5843 | 16.889 | 492.444 | 86.322
2019-10-06 06:00 | 2019-10-07 06:00 | 024-2 | MRČ Donji Miholjac - MRS Beničanci (stream 2) | Kromatografski uzorak | 2019-10-07 07:55 | 0.667 | 0.217 | 95.836 | 2.319 | 0.719 | 0.961 | 0.085 | 0.113 | 0.014 | 0.019 | 0 | 0.006 | - | 0.004 | 0 | 0 | 9.6997 | 34.919 | 10.2356 | 36.848 | 10.7604 | 38.737 | 11.3446 | 40.84 | 12.717 | 45.781 | 13.418 | 48.303 | 14.107 | 50.787 | 14.871 | 53.537 | 0.713 | 0.7524 | 0.5818 | 0.5819 | 16.82 | 494.318 | 86.635
2019-10-07 06:00 | 2019-10-08 06:00 | 024-2 | MRČ Donji Miholjac - MRS Beničanci (stream 2) | Kromatografski uzorak | 2019-10-08 07:55 | 0.672 | 0.213 | 95.91 | 2.265 | 0.702 | 0.939 | 0.083 | 0.111 | 0.014 | 0.019 | 0 | 0.006 | - | 0.004 | 0 | 0 | 9.6922 | 34.892 | 10.2276 | 36.819 | 10.7523 | 38.708 | 11.336 | 40.81 | 12.713 | 45.765 | 13.413 | 48.287 | 14.103 | 50.771 | 14.867 | 53.52 | 0.712 | 0.7517 | 0.5813 | 0.5814 | 16.806 | 494.749 | 86.855
2019-10-08 06:00 | 2019-10-09 06:00 | 024-2 | MRČ Donji Miholjac - MRS Beničanci (stream 2) | Kromatografski uzorak | 2019-10-09 07:55 | 0.671 | 0.191 | 95.999 | 2.229 | 0.68 | 0.911 | 0.081 | 0.108 | 0.013 | 0.019 | 0 | 0.006 | - | 0.004 | 0 | 0 | 9.6869 | 34.873 | 10.2221 | 36.8 | 10.7468 | 38.688 | 11.3302 | 40.789 | 12.714 | 45.769 | 13.414 | 48.291 | 14.105 | 50.776 | 14.868 | 53.526 | 0.711 | 0.7508 | 0.5806 | 0.5807 | 16.785 | 495.359 | 87.063
2019-10-09 06:00 | 2019-10-10 06:00 | 024-2 | MRČ Donji Miholjac - MRS Beničanci (stream 2) | Kromatografski uzorak | 2019-10-10 07:55 | 0.674 | 0.185 | 96.033 | 2.21 | 0.67 | 0.897 | 0.08 | 0.106 | 0.013 | 0.018 | 0 | 0.006 | - | 0.003 | 0 | 0 | 9.6834 | 34.86 | 10.2183 | 36.786 | 10.743 | 38.675 | 11.3262 | 40.774 | 12.712 | 45.763 | 13.412 | 48.285 | 14.103 | 50.771 | 14.867 | 53.52 | 0.711 | 0.7504 | 0.5803 | 0.5804 | 16.777 | 495.602 | 87.172
2019-10-10 06:00 | 2019-10-11 06:00 | 024-2 | MRČ Donji Miholjac - MRS Beničanci (stream 2) | Kromatografski uzorak | 2019-10-11 07:55 | 0.679 | 0.185 | 96.037 | 2.203 | 0.67 | 0.897 | 0.08 | 0.106 | 0.013 | 0.018 | 0 | 0.006 | - | 0.003 | 0 | 0 | 9.6824 | 34.857 | 10.2173 | 36.782 | 10.7419 | 38.671 | 11.3251 | 40.77 | 12.711 | 45.759 | 13.411 | 48.281 | 14.102 | 50.767 | 14.865 | 53.516 | 0.711 | 0.7504 | 0.5802 | 0.5804 | 16.776 | 495.622 | 87.189
2019-10-11 06:00 | 2019-10-12 06:00 | 024-2 | MRČ Donji Miholjac - MRS Beničanci (stream 2) | Kromatografski uzorak | 2019-10-12 07:55 | 0.669 | 0.19 | 95.957 | 2.259 | 0.689 | 0.925 | 0.085 | 0.109 | 0.013 | 0.019 | 0 | 0.006 | - | 0.004 | 0 | 0 | 9.692 | 34.891 | 10.2274 | 36.819 | 10.7522 | 38.708 | 11.3359 | 40.809 | 12.717 | 45.781 | 13.418 | 48.303 | 14.108 | 50.789 | 14.872 | 53.539 | 0.712 | 0.7512 | 0.5809 | 0.581 | 16.793 | 495.105 | 86.919
2019-10-12 06:00 | 2019-10-13 06:00 | 024-2 | MRČ Donji Miholjac - MRS Beničanci (stream 2) | Kromatografski uzorak | 2019-10-13 07:55 | 0.663 | 0.194 | 95.9 | 2.302 | 0.703 | 0.941 | 0.085 | 0.112 | 0.014 | 0.019 | 0 | 0.006 | - | 0.004 | 0 | 0 | 9.698 | 34.913 | 10.2338 | 36.842 | 10.7586 | 38.731 | 11.3427 | 40.834 | 12.72 | 45.794 | 13.421 | 48.317 | 14.112 | 50.802 | 14.876 | 53.553 | 0.712 | 0.7517 | 0.5812 | 0.5814 | 16.805 | 494.771 | 86.747
2019-10-13 06:00 | 2019-10-14 06:00 | 024-2 | MRČ Donji Miholjac - MRS Beničanci (stream 2) | Kromatografski uzorak | 2019-10-14 07:55 | 0.664 | 0.194 | 95.895 | 2.305 | 0.703 | 0.941 | 0.084 | 0.112 | 0.014 | 0.019 | 0 | 0.006 | - | 0.004 | 0 | 0 | 9.698 | 34.913 | 10.2337 | 36.841 | 10.7586 | 38.731 | 11.3427 | 40.834 | 12.72 | 45.793 | 13.421 | 48.316 | 14.111 | 50.801 | 14.875 | 53.552 | 0.712 | 0.7517 | 0.5813 | 0.5814 | 16.805 | 494.752 | 86.741
2019-10-14 06:00 | 2019-10-15 06:00 | 024-2 | MRČ Donji Miholjac - MRS Beničanci (stream 2) | Kromatografski uzorak | 2019-10-15 07:55 | 0.702 | 0.283 | 95.733 | 2.331 | 0.709 | 0.952 | 0.085 | 0.113 | 0.014 | 0.02 | 0 | 0.007 | - | 0.004 | 0 | 0 | 9.6902 | 34.885 | 10.2256 | 36.812 | 10.7499 | 38.7 | 11.3335 | 40.8 | 12.696 | 45.706 | 13.396 | 48.224 | 14.084 | 50.704 | 14.847 | 53.449 | 0.714 | 0.7534 | 0.5826 | 0.5827 | 16.843 | 493.673 | 86.671
2019-10-15 06:00 | 2019-10-16 06:00 | 024-2 | MRČ Donji Miholjac - MRS Beničanci (stream 2) | Kromatografski uzorak | 2019-10-16 07:55 | 0.722 | 0.449 | 95.297 | 2.422 | 0.832 | 1.109 | 0.095 | 0.128 | 0.017 | 0.024 | 0 | 0.008 | - | 0.004 | 0 | 0 | 9.7058 | 34.941 | 10.2421 | 36.872 | 10.7659 | 38.757 | 11.3505 | 40.862 | 12.674 | 45.627 | 13.373 | 48.141 | 14.059 | 50.611 | 14.82 | 53.351 | 0.719 | 0.7584 | 0.5864 | 0.5866 | 16.955 | 490.405 | 85.826
2019-10-16 06:00 | 2019-10-17 06:00 | 024-2 | MRČ Donji Miholjac - MRS Beničanci (stream 2) | Kromatografski uzorak | 2019-10-17 07:55 | 0.734 | 0.544 | 95.065 | 2.441 | 0.918 | 1.216 | 0.1 | 0.139 | 0.018 | 0.027 | 0 | 0.01 | - | 0.005 | 0 | 0 | 9.7148 | 34.973 | 10.2516 | 36.906 | 10.7751 | 38.79 | 11.3602 | 40.897 | 12.662 | 45.582 | 13.359 | 48.094 | 14.044 | 50.557 | 14.804 | 53.295 | 0.721 | 0.7613 | 0.5887 | 0.5889 | 17.019 | 488.54 | 85.358
2019-10-17 06:00 | 2019-10-18 06:00 | 024-2 | MRČ Donji Miholjac - MRS Beničanci (stream 2) | Kromatografski uzorak | 2019-10-18 07:55 | 1.035 | 0.258 | 95.127 | 2.649 | 0.701 | 0.931 | 0.08 | 0.108 | 0.013 | 0.019 | 0 | 0.007 | - | 0.003 | 0 | 0 | 9.6803 | 34.849 | 10.2151 | 36.774 | 10.7381 | 38.657 | 11.321 | 40.756 | 12.657 | 45.565 | 13.354 | 48.075 | 14.04 | 50.544 | 14.8 | 53.28 | 0.717 | 0.7565 | 0.585 | 0.5851 | 16.912 | 491.637 | 86.017
2019-10-18 06:00 | 2019-10-19 06:00 | 024-2 | MRČ Donji Miholjac - MRS Beničanci (stream 2) | Kromatografski uzorak | 2019-10-19 07:55 | 1.546 | 0.142 | 94.554 | 3.022 | 0.566 | 0.736 | 0.059 | 0.08 | 0.01 | 0.014 | 0 | 0.004 | - | 0.002 | 0 | 0 | 9.6362 | 34.69 | 10.1686 | 36.607 | 10.6893 | 38.482 | 11.2696 | 40.571 | 12.595 | 45.34 | 13.287 | 47.835 | 13.971 | 50.296 | 14.726 | 53.015 | 0.717 | 0.7572 | 0.5855 | 0.5856 | 16.928 | 491.864 | 86.042
2019-10-19 06:00 | 2019-10-20 06:00 | 024-2 | MRČ Donji Miholjac - MRS Beničanci (stream 2) | Kromatografski uzorak | 2019-10-20 07:55 | 0.963 | 0.183 | 95.337 | 2.627 | 0.673 | 0.89 | 0.076 | 0.102 | 0.012 | 0.017 | 0 | 0.006 | - | 0.003 | 0 | 0 | 9.6852 | 34.867 | 10.2203 | 36.793 | 10.7438 | 38.678 | 11.3271 | 40.778 | 12.681 | 45.653 | 13.38 | 48.167 | 14.068 | 50.643 | 14.829 | 53.384 | 0.715 | 0.7544 | 0.5833 | 0.5835 | 16.865 | 493.02 | 86.243
2019-10-20 06:00 | 2019-10-21 06:00 | 024-2 | MRČ Donji Miholjac - MRS Beničanci (stream 2) | Kromatografski uzorak | 2019-10-21 07:55 | 0.663 | 0.2 | 95.789 | 2.395 | 0.714 | 0.952 | 0.083 | 0.112 | 0.013 | 0.019 | 0 | 0.006 | - | 0.003 | 0 | 0 | 9.7058 | 34.941 | 10.242 | 36.871 | 10.767 | 38.761 | 11.3515 | 40.865 | 12.724 | 45.806 | 13.425 | 48.33 | 14.115 | 50.814 | 14.879 | 53.566 | 0.713 | 0.7525 | 0.5819 | 0.582 | 16.823 | 494.247 | 86.493
2019-10-21 06:00 | 2019-10-22 06:00 | 024-2 | MRČ Donji Miholjac - MRS Beničanci (stream 2) | Kromatografski uzorak | 2019-10-22 07:55 | 0.663 | 0.202 | 95.782 | 2.4 | 0.713 | 0.952 | 0.083 | 0.113 | 0.014 | 0.019 | 0 | 0.006 | - | 0.004 | 0 | 0 | 9.7061 | 34.942 | 10.2423 | 36.872 | 10.7673 | 38.762 | 11.3518 | 40.867 | 12.724 | 45.805 | 13.425 | 48.329 | 14.115 | 50.813 | 14.879 | 53.565 | 0.713 | 0.7526 | 0.5819 | 0.5821 | 16.824 | 494.201 | 86.478
2019-10-22 06:00 | 2019-10-23 06:00 | 024-2 | MRČ Donji Miholjac - MRS Beničanci (stream 2) | Kromatografski uzorak | 2019-10-23 07:55 | 0.648 | 0.212 | 95.672 | 2.484 | 0.737 | 0.984 | 0.087 | 0.117 | 0.014 | 0.02 | 0 | 0.007 | - | 0.004 | 0 | 0 | 9.7184 | 34.986 | 10.2554 | 36.919 | 10.7805 | 38.81 | 11.3658 | 40.917 | 12.731 | 45.832 | 13.433 | 48.357 | 14.122 | 50.841 | 14.887 | 53.593 | 0.714 | 0.7536 | 0.5827 | 0.5829 | 16.847 | 493.52 | 86.134
2019-10-23 06:00 | 2019-10-24 06:00 | 024-2 | MRČ Donji Miholjac - MRS Beničanci (stream 2) | Kromatografski uzorak | 2019-10-24 07:55 | 0.646 | 0.213 | 95.659 | 2.495 | 0.739 | 0.987 | 0.087 | 0.117 | 0.014 | 0.02 | 0 | 0.007 | - | 0.004 | 0 | 0 | 9.7198 | 34.991 | 10.2568 | 36.924 | 10.782 | 38.815 | 11.3673 | 40.922 | 12.732 | 45.835 | 13.433 | 48.36 | 14.123 | 50.844 | 14.888 | 53.597 | 0.714 | 0.7537 | 0.5828 | 0.583 | 16.85 | 493.446 | 86.097
2019-10-24 06:00 | 2019-10-25 06:00 | 024-2 | MRČ Donji Miholjac - MRS Beničanci (stream 2) | Kromatografski uzorak | 2019-10-25 07:55 | 0.646 | 0.214 | 95.634 | 2.511 | 0.745 | 0.995 | 0.088 | 0.118 | 0.014 | 0.02 | 0 | 0.007 | - | 0.004 | 0 | 0 | 9.7221 | 34.999 | 10.2592 | 36.933 | 10.7844 | 38.824 | 11.37 | 40.932 | 12.733 | 45.839 | 13.435 | 48.365 | 14.124 | 50.848 | 14.889 | 53.601 | 0.714 | 0.754 | 0.583 | 0.5831 | 16.855 | 493.303 | 86.027
2019-10-25 06:00 | 2019-10-26 06:00 | 024-2 | MRČ Donji Miholjac - MRS Beničanci (stream 2) | Kromatografski uzorak | 2019-10-26 07:55 | 0.653 | 0.213 | 95.621 | 2.515 | 0.747 | 0.998 | 0.088 | 0.118 | 0.014 | 0.02 | 0 | 0.007 | - | 0.004 | 0 | 0 | 9.7224 | 35.001 | 10.2595 | 36.934 | 10.7848 | 38.825 | 11.3703 | 40.933 | 12.733 | 45.837 | 13.434 | 48.363 | 14.124 | 50.846 | 14.889 | 53.599 | 0.714 | 0.7541 | 0.5831 | 0.5832 | 16.857 | 493.238 | 85.999
2019-10-26 06:00 | 2019-10-27 06:00 | 024-2 | MRČ Donji Miholjac - MRS Beničanci (stream 2) | Kromatografski uzorak | 2019-10-27 07:55 | 0.654 | 0.214 | 95.595 | 2.531 | 0.753 | 1.007 | 0.089 | 0.119 | 0.014 | 0.02 | 0 | 0.007 | - | 0.004 | 0 | 0 | 9.7248 | 35.009 | 10.2621 | 36.944 | 10.7874 | 38.835 | 11.3731 | 40.943 | 12.734 | 45.841 | 13.435 | 48.367 | 14.125 | 50.85 | 14.89 | 53.603 | 0.715 | 0.7543 | 0.5833 | 0.5834 | 16.862 | 493.078 | 85.921
2019-10-27 06:00 | 2019-10-28 06:00 | 024-2 | MRČ Donji Miholjac - MRS Beničanci (stream 2) | Kromatografski uzorak | 2019-10-28 07:55 | 0.656 | 0.218 | 95.502 | 2.586 | 0.774 | 1.037 | 0.093 | 0.123 | 0.015 | 0.021 | 0 | 0.007 | - | 0.004 | 0 | 0 | 9.7337 | 35.041 | 10.2715 | 36.978 | 10.7969 | 38.869 | 11.3831 | 40.979 | 12.738 | 45.856 | 13.44 | 48.383 | 14.129 | 50.865 | 14.894 | 53.619 | 0.716 | 0.7552 | 0.5839 | 0.5841 | 16.882 | 492.502 | 85.641
2019-10-28 06:00 | 2019-10-29 06:00 | 024-2 | MRČ Donji Miholjac - MRS Beničanci (stream 2) | Kromatografski uzorak | 2019-10-29 07:55 | 0.643 | 0.225 | 95.399 | 2.667 | 0.796 | 1.067 | 0.095 | 0.126 | 0.016 | 0.022 | 0 | 0.007 | - | 0.004 | 0 | 0 | 9.7453 | 35.083 | 10.2838 | 37.022 | 10.8093 | 38.914 | 11.3962 | 41.026 | 12.745 | 45.882 | 13.447 | 48.41 | 14.137 | 50.892 | 14.902 | 53.647 | 0.716 | 0.7561 | 0.5847 | 0.5848 | 16.903 | 491.885 | 85.328
2019-10-29 06:00 | 2019-10-30 06:00 | 024-2 | MRČ Donji Miholjac - MRS Beničanci (stream 2) | Kromatografski uzorak | 2019-10-30 07:55 | 0.64 | 0.224 | 95.406 | 2.662 | 0.796 | 1.068 | 0.095 | 0.127 | 0.016 | 0.022 | 0 | 0.008 | - | 0.004 | 0 | 0 | 9.7457 | 35.085 | 10.2842 | 37.023 | 10.8098 | 38.915 | 11.3967 | 41.028 | 12.746 | 45.885 | 13.448 | 48.413 | 14.137 | 50.894 | 14.903 | 53.65 | 0.716 | 0.7561 | 0.5846 | 0.5848 | 16.903 | 491.905 | 85.329
2019-10-30 06:00 | 2019-10-31 06:00 | 024-2 | MRČ Donji Miholjac - MRS Beničanci (stream 2) | Kromatografski uzorak | 2019-10-31 07:55 | 0.64 | 0.223 | 95.444 | 2.639 | 0.789 | 1.054 | 0.093 | 0.125 | 0.015 | 0.021 | 0 | 0.007 | - | 0.004 | 0 | 0 | 9.7414 | 35.069 | 10.2796 | 37.007 | 10.8051 | 38.898 | 11.3918 | 41.01 | 12.743 | 45.876 | 13.446 | 48.405 | 14.135 | 50.886 | 14.9 | 53.642 | 0.716 | 0.7557 | 0.5843 | 0.5845 | 16.894 | 492.164 | 85.462
2019-10-31 06:00 | 2019-11-01 06:00 | 024-2 | MRČ Donji Miholjac - MRS Beničanci (stream 2) | Kromatografski uzorak | 2019-11-01 07:55 | 0.686 | 0.219 | 95.394 | 2.659 | 0.78 | 1.041 | 0.092 | 0.123 | 0.015 | 0.021 | 0 | 0.007 | - | 0.004 | 0 | 0 | 9.7367 | 35.052 | 10.2746 | 36.989 | 10.7999 | 38.88 | 11.3863 | 40.991 | 12.736 | 45.85 | 13.438 | 48.377 | 14.127 | 50.857 | 14.892 | 53.611 | 0.716 | 0.7559 | 0.5845 | 0.5846 | 16.897 | 492.069 | 85.47
2019-10-01 06:00 | 2019-10-02 06:00 | 024-3 | MRČ Donji Miholjac - MRS Bokšić (stream 3) | Kromatografski uzorak | 2019-10-02 07:55 | 1.195 | 0.165 | 95.098 | 2.727 | 0.617 | 0.816 | 0.07 | 0.093 | 0.011 | 0.016 | 0 | 0.006 | - | 0.003 | 0 | 0 | 9.66 | 34.776 | 10.1936 | 36.697 | 10.716 | 38.578 | 11.2978 | 40.672 | 12.644 | 45.517 | 13.34 | 48.023 | 14.026 | 50.493 | 14.785 | 53.225 | 0.715 | 0.755 | 0.5838 | 0.5839 | 16.878 | 492.644 | 86.328
2019-10-02 06:00 | 2019-10-03 06:00 | 024-3 | MRČ Donji Miholjac - MRS Bokšić (stream 3) | Kromatografski uzorak | 2019-10-03 07:55 | 2.295 | 0.092 | 93.562 | 3.518 | 0.423 | 0.533 | 0.038 | 0.052 | 0.006 | 0.009 | 0 | 0.003 | - | 0.002 | 0 | 0 | 9.5717 | 34.458 | 10.1004 | 36.362 | 10.6175 | 38.223 | 11.1939 | 40.298 | 12.481 | 44.933 | 13.168 | 47.406 | 13.845 | 49.842 | 14.594 | 52.538 | 0.721 | 0.7607 | 0.5882 | 0.5883 | 17.006 | 488.954 | 85.854
2019-10-03 06:00 | 2019-10-04 06:00 | 024-3 | MRČ Donji Miholjac - MRS Bokšić (stream 3) | Kromatografski uzorak | 2019-10-04 07:55 | 3.293 | 0.021 | 92.179 | 4.226 | 0.252 | 0.282 | 0.01 | 0.015 | 0.002 | 0.002 | 0 | 0.001 | - | 0 | 0 | 0 | 9.4922 | 34.172 | 10.0166 | 36.06 | 10.5289 | 37.904 | 11.1005 | 39.962 | 12.336 | 44.409 | 13.015 | 46.856 | 13.683 | 49.26 | 14.424 | 51.926 | 0.726 | 0.7658 | 0.5921 | 0.5923 | 17.12 | 485.672 | 85.616
2019-10-04 06:00 | 2019-10-05 06:00 | 024-3 | MRČ Donji Miholjac - MRS Bokšić (stream 3) | Kromatografski uzorak | 2019-10-05 07:55 | 2.596 | 0.076 | 93.17 | 3.713 | 0.361 | 0.446 | 0.029 | 0.04 | 0.005 | 0.007 | 0 | 0.003 | - | 0.001 | 0 | 0 | 9.5439 | 34.358 | 10.0712 | 36.256 | 10.5868 | 38.112 | 11.1615 | 40.181 | 12.434 | 44.761 | 13.119 | 47.227 | 13.792 | 49.652 | 14.539 | 52.34 | 0.722 | 0.762 | 0.5892 | 0.5894 | 17.035 | 488.074 | 85.838
2019-10-05 06:00 | 2019-10-06 06:00 | 024-3 | MRČ Donji Miholjac - MRS Bokšić (stream 3) | Kromatografski uzorak | 2019-10-06 07:55 | 1.163 | 0.189 | 95.127 | 2.681 | 0.635 | 0.839 | 0.071 | 0.096 | 0.012 | 0.016 | 0 | 0.006 | - | 0.003 | 0 | 0 | 9.6611 | 34.78 | 10.1948 | 36.701 | 10.7172 | 38.582 | 11.2991 | 40.677 | 12.643 | 45.516 | 13.34 | 48.023 | 14.025 | 50.492 | 14.785 | 53.225 | 0.716 | 0.7552 | 0.5839 | 0.5841 | 16.882 | 492.518 | 86.348
2019-10-06 06:00 | 2019-10-07 06:00 | 024-3 | MRČ Donji Miholjac - MRS Bokšić (stream 3) | Kromatografski uzorak | 2019-10-07 07:55 | 0.667 | 0.217 | 95.835 | 2.319 | 0.72 | 0.961 | 0.085 | 0.114 | 0.014 | 0.019 | 0 | 0.007 | - | 0.004 | 0 | 0 | 9.6998 | 34.919 | 10.2357 | 36.849 | 10.7605 | 38.738 | 11.3447 | 40.841 | 12.717 | 45.781 | 13.418 | 48.304 | 14.108 | 50.787 | 14.871 | 53.537 | 0.713 | 0.7524 | 0.5818 | 0.5819 | 16.82 | 494.309 | 86.631
2019-10-07 06:00 | 2019-10-08 06:00 | 024-3 | MRČ Donji Miholjac - MRS Bokšić (stream 3) | Kromatografski uzorak | 2019-10-08 07:55 | 0.672 | 0.213 | 95.909 | 2.265 | 0.703 | 0.94 | 0.083 | 0.111 | 0.014 | 0.019 | 0 | 0.006 | - | 0.004 | 0 | 0 | 9.6923 | 34.892 | 10.2278 | 36.82 | 10.7525 | 38.709 | 11.3362 | 40.81 | 12.713 | 45.766 | 13.413 | 48.287 | 14.103 | 50.771 | 14.867 | 53.52 | 0.712 | 0.7518 | 0.5813 | 0.5814 | 16.806 | 494.74 | 86.85
2019-10-08 06:00 | 2019-10-09 06:00 | 024-3 | MRČ Donji Miholjac - MRS Bokšić (stream 3) | Kromatografski uzorak | 2019-10-09 07:55 | 0.671 | 0.191 | 95.998 | 2.229 | 0.681 | 0.911 | 0.081 | 0.108 | 0.013 | 0.019 | 0 | 0.006 | - | 0.004 | 0 | 0 | 9.687 | 34.873 | 10.2222 | 36.8 | 10.7469 | 38.689 | 11.3303 | 40.789 | 12.714 | 45.769 | 13.414 | 48.291 | 14.105 | 50.776 | 14.868 | 53.526 | 0.711 | 0.7508 | 0.5806 | 0.5807 | 16.785 | 495.355 | 87.061
2019-10-09 06:00 | 2019-10-10 06:00 | 024-3 | MRČ Donji Miholjac - MRS Bokšić (stream 3) | Kromatografski uzorak | 2019-10-10 07:55 | 0.674 | 0.185 | 96.032 | 2.21 | 0.671 | 0.898 | 0.08 | 0.106 | 0.013 | 0.018 | 0 | 0.006 | - | 0.003 | 0 | 0 | 9.6835 | 34.861 | 10.2185 | 36.787 | 10.7431 | 38.675 | 11.3263 | 40.775 | 12.712 | 45.763 | 13.413 | 48.285 | 14.103 | 50.771 | 14.867 | 53.52 | 0.711 | 0.7505 | 0.5803 | 0.5804 | 16.777 | 495.594 | 87.168
2019-10-10 06:00 | 2019-10-11 06:00 | 024-3 | MRČ Donji Miholjac - MRS Bokšić (stream 3) | Kromatografski uzorak | 2019-10-11 07:55 | 0.679 | 0.185 | 96.035 | 2.203 | 0.671 | 0.898 | 0.08 | 0.106 | 0.013 | 0.018 | 0 | 0.006 | - | 0.003 | 0 | 0 | 9.6826 | 34.857 | 10.2175 | 36.783 | 10.7421 | 38.671 | 11.3252 | 40.771 | 12.711 | 45.759 | 13.411 | 48.281 | 14.102 | 50.767 | 14.865 | 53.515 | 0.711 | 0.7504 | 0.5803 | 0.5804 | 16.776 | 495.605 | 87.183
2019-10-11 06:00 | 2019-10-12 06:00 | 024-3 | MRČ Donji Miholjac - MRS Bokšić (stream 3) | Kromatografski uzorak | 2019-10-12 07:55 | 0.669 | 0.19 | 95.952 | 2.262 | 0.691 | 0.927 | 0.085 | 0.11 | 0.013 | 0.019 | 0 | 0.006 | - | 0.004 | 0 | 0 | 9.6925 | 34.893 | 10.228 | 36.821 | 10.7528 | 38.71 | 11.3366 | 40.812 | 12.717 | 45.782 | 13.418 | 48.305 | 14.108 | 50.79 | 14.872 | 53.54 | 0.712 | 0.7513 | 0.5809 | 0.581 | 16.795 | 495.07 | 86.902
2019-10-12 06:00 | 2019-10-13 06:00 | 024-3 | MRČ Donji Miholjac - MRS Bokšić (stream 3) | Kromatografski uzorak | 2019-10-13 07:55 | 0.663 | 0.194 | 95.9 | 2.301 | 0.703 | 0.942 | 0.085 | 0.112 | 0.014 | 0.019 | 0 | 0.006 | - | 0.004 | 0 | 0 | 9.6981 | 34.913 | 10.2339 | 36.842 | 10.7587 | 38.731 | 11.3428 | 40.834 | 12.72 | 45.794 | 13.421 | 48.317 | 14.112 | 50.802 | 14.876 | 53.553 | 0.712 | 0.7517 | 0.5813 | 0.5814 | 16.805 | 494.766 | 86.744
2019-10-13 06:00 | 2019-10-14 06:00 | 024-3 | MRČ Donji Miholjac - MRS Bokšić (stream 3) | Kromatografski uzorak | 2019-10-14 07:55 | 0.664 | 0.194 | 95.895 | 2.305 | 0.704 | 0.942 | 0.084 | 0.112 | 0.014 | 0.019 | 0 | 0.006 | - | 0.004 | 0 | 0 | 9.6981 | 34.913 | 10.2339 | 36.842 | 10.7587 | 38.731 | 11.3428 | 40.834 | 12.72 | 45.793 | 13.421 | 48.316 | 14.111 | 50.801 | 14.875 | 53.552 | 0.712 | 0.7517 | 0.5813 | 0.5814 | 16.806 | 494.857 | 86.737
2019-10-14 06:00 | 2019-10-15 06:00 | 024-3 | MRČ Donji Miholjac - MRS Bokšić (stream 3) | Kromatografski uzorak | 2019-10-15 07:55 | 0.702 | 0.284 | 95.73 | 2.331 | 0.71 | 0.953 | 0.085 | 0.113 | 0.014 | 0.02 | 0 | 0.007 | - | 0.004 | 0 | 0 | 9.6903 | 34.885 | 10.2257 | 36.812 | 10.7499 | 38.7 | 11.3336 | 40.801 | 12.696 | 45.705 | 13.395 | 48.224 | 14.084 | 50.703 | 14.847 | 53.448 | 0.714 | 0.7534 | 0.5826 | 0.5827 | 16.843 | 493.655 | 86.666
2019-10-15 06:00 | 2019-10-16 06:00 | 024-3 | MRČ Donji Miholjac - MRS Bokšić (stream 3) | Kromatografski uzorak | 2019-10-16 07:55 | 0.722 | 0.452 | 95.288 | 2.425 | 0.835 | 1.113 | 0.095 | 0.129 | 0.017 | 0.024 | 0 | 0.009 | - | 0.004 | 0 | 0 | 9.7063 | 34.943 | 10.2426 | 36.873 | 10.7664 | 38.759 | 11.351 | 40.863 | 12.674 | 45.626 | 13.372 | 48.14 | 14.058 | 50.609 | 14.819 | 53.349 | 0.719 | 0.7585 | 0.5865 | 0.5867 | 16.957 | 490.337 | 85.806
2019-10-16 06:00 | 2019-10-17 06:00 | 024-3 | MRČ Donji Miholjac - MRS Bokšić (stream 3) | Kromatografski uzorak | 2019-10-17 07:55 | 0.739 | 0.573 | 94.991 | 2.455 | 0.937 | 1.242 | 0.102 | 0.141 | 0.018 | 0.027 | 0 | 0.01 | - | 0.005 | 0 | 0 | 9.717 | 34.981 | 10.2539 | 36.914 | 10.7773 | 38.798 | 11.3625 | 40.905 | 12.657 | 45.567 | 13.355 | 48.078 | 14.039 | 50.539 | 14.799 | 53.276 | 0.722 | 0.7622 | 0.5894 | 0.5895 | 17.038 | 487.99 | 85.227
2019-10-17 06:00 | 2019-10-18 06:00 | 024-3 | MRČ Donji Miholjac - MRS Bokšić (stream 3) | Kromatografski uzorak | 2019-10-18 07:55 | 0.994 | 0.291 | 95.11 | 2.635 | 0.728 | 0.97 | 0.083 | 0.113 | 0.014 | 0.021 | 0 | 0.007 | - | 0.004 | 0 | 0 | 9.6869 | 34.873 | 10.2221 | 36.8 | 10.7452 | 38.683 | 11.3286 | 40.783 | 12.66 | 45.576 | 13.357 | 48.087 | 14.043 | 50.555 | 14.803 | 53.292 | 0.717 | 0.7572 | 0.5855 | 0.5856 | 16.927 | 491.198 | 85.879
2019-10-18 06:00 | 2019-10-19 06:00 | 024-3 | MRČ Donji Miholjac - MRS Bokšić (stream 3) | Kromatografski uzorak | 2019-10-19 07:55 | 1.563 | 0.141 | 94.529 | 3.035 | 0.563 | 0.732 | 0.059 | 0.08 | 0.01 | 0.013 | 0 | 0.004 | - | 0.002 | 0 | 0 | 9.635 | 34.686 | 10.1673 | 36.602 | 10.688 | 38.477 | 11.2682 | 40.566 | 12.592 | 45.332 | 13.285 | 47.826 | 13.968 | 50.286 | 14.723 | 53.004 | 0.718 | 0.7573 | 0.5856 | 0.5857 | 16.93 | 491.158 | 86.029
2019-10-19 06:00 | 2019-10-20 06:00 | 024-3 | MRČ Donji Miholjac - MRS Bokšić (stream 3) | Kromatografski uzorak | 2019-10-20 07:55 | 0.947 | 0.183 | 95.364 | 2.613 | 0.675 | 0.893 | 0.076 | 0.103 | 0.012 | 0.017 | 0 | 0.006 | - | 0.003 | 0 | 0 | 9.6861 | 34.87 | 10.2213 | 36.797 | 10.7449 | 38.682 | 11.3282 | 40.782 | 12.684 | 45.661 | 13.382 | 48.176 | 14.07 | 50.652 | 14.831 | 53.393 | 0.715 | 0.7543 | 0.5832 | 0.5834 | 16.862 | 493.099 | 86.262
2019-10-20 06:00 | 2019-10-21 06:00 | 024-3 | MRČ Donji Miholjac - MRS Bokšić (stream 3) | Kromatografski uzorak | 2019-10-21 07:55 | 0.662 | 0.201 | 95.786 | 2.397 | 0.715 | 0.954 | 0.083 | 0.112 | 0.014 | 0.019 | 0 | 0.006 | - | 0.004 | 0 | 0 | 9.7062 | 34.942 | 10.2425 | 36.873 | 10.7674 | 38.763 | 11.352 | 40.867 | 12.724 | 45.807 | 13.425 | 48.331 | 14.115 | 50.815 | 14.88 | 53.567 | 0.713 | 0.7525 | 0.5819 | 0.582 | 16.823 | 494.224 | 86.481
2019-10-21 06:00 | 2019-10-22 06:00 | 024-3 | MRČ Donji Miholjac - MRS Bokšić (stream 3) | Kromatografski uzorak | 2019-10-22 07:55 | 0.662 | 0.203 | 95.773 | 2.407 | 0.716 | 0.956 | 0.084 | 0.113 | 0.014 | 0.019 | 0 | 0.006 | - | 0.004 | 0 | 0 | 9.7072 | 34.946 | 10.2435 | 36.877 | 10.7685 | 38.767 | 11.3531 | 40.871 | 12.724 | 45.808 | 13.426 | 48.332 | 14.115 | 50.816 | 14.88 | 53.567 | 0.713 | 0.7527 | 0.582 | 0.5822 | 16.826 | 494.138 | 86.446
2019-10-22 06:00 | 2019-10-23 06:00 | 024-3 | MRČ Donji Miholjac - MRS Bokšić (stream 3) | Kromatografski uzorak | 2019-10-23 07:55 | 0.648 | 0.212 | 95.671 | 2.484 | 0.737 | 0.985 | 0.087 | 0.117 | 0.014 | 0.02 | 0 | 0.007 | - | 0.004 | 0 | 0 | 9.7185 | 34.987 | 10.2555 | 36.92 | 10.7807 | 38.81 | 11.366 | 40.917 | 12.731 | 45.832 | 13.433 | 48.358 | 14.122 | 50.841 | 14.887 | 53.594 | 0.714 | 0.7536 | 0.5827 | 0.5829 | 16.848 | 493.514 | 86.131
2019-10-23 06:00 | 2019-10-24 06:00 | 024-3 | MRČ Donji Miholjac - MRS Bokšić (stream 3) | Kromatografski uzorak | 2019-10-24 07:55 | 0.646 | 0.213 | 95.66 | 2.494 | 0.739 | 0.988 | 0.087 | 0.117 | 0.014 | 0.02 | 0 | 0.007 | - | 0.004 | 0 | 0 | 9.7197 | 34.991 | 10.2567 | 36.924 | 10.7819 | 38.815 | 11.3673 | 40.922 | 12.732 | 45.834 | 13.433 | 48.36 | 14.123 | 50.843 | 14.888 | 53.596 | 0.714 | 0.7537 | 0.5828 | 0.583 | 16.85 | 493.447 | 86.097
2019-10-24 06:00 | 2019-10-25 06:00 | 024-3 | MRČ Donji Miholjac - MRS Bokšić (stream 3) | Kromatografski uzorak | 2019-10-25 07:55 | 0.646 | 0.214 | 95.632 | 2.512 | 0.746 | 0.996 | 0.087 | 0.118 | 0.014 | 0.02 | 0 | 0.007 | - | 0.004 | 0 | 0 | 9.7223 | 35 | 10.2594 | 36.934 | 10.7847 | 38.825 | 11.3702 | 40.933 | 12.733 | 45.839 | 13.435 | 48.365 | 14.125 | 50.848 | 14.889 | 53.602 | 0.714 | 0.754 | 0.583 | 0.5832 | 16.855 | 493.291 | 86.021
2019-10-25 06:00 | 2019-10-26 06:00 | 024-3 | MRČ Donji Miholjac - MRS Bokšić (stream 3) | Kromatografski uzorak | 2019-10-26 07:55 | 0.653 | 0.213 | 95.619 | 2.515 | 0.748 | 0.999 | 0.088 | 0.118 | 0.014 | 0.02 | 0 | 0.007 | - | 0.004 | 0 | 0 | 9.7225 | 35.001 | 10.2597 | 36.935 | 10.7849 | 38.826 | 11.3705 | 40.934 | 12.733 | 45.837 | 13.434 | 48.363 | 14.124 | 50.846 | 14.889 | 53.599 | 0.715 | 0.7541 | 0.5831 | 0.5832 | 16.857 | 493.226 | 85.993
2019-10-26 06:00 | 2019-10-27 06:00 | 024-3 | MRČ Donji Miholjac - MRS Bokšić (stream 3) | Kromatografski uzorak | 2019-10-27 07:55 | 0.654 | 0.214 | 95.592 | 2.532 | 0.754 | 1.008 | 0.089 | 0.119 | 0.014 | 0.02 | 0 | 0.007 | - | 0.004 | 0 | 0 | 9.7252 | 35.011 | 10.2625 | 36.945 | 10.7878 | 38.836 | 11.3735 | 40.944 | 12.734 | 45.842 | 13.436 | 48.368 | 14.125 | 50.851 | 14.89 | 53.604 | 0.715 | 0.7543 | 0.5833 | 0.5834 | 16.863 | 493.057 | 85.91
2019-10-27 06:00 | 2019-10-28 06:00 | 024-3 | MRČ Donji Miholjac - MRS Bokšić (stream 3) | Kromatografski uzorak | 2019-10-28 07:55 | 0.656 | 0.219 | 95.501 | 2.586 | 0.774 | 1.037 | 0.093 | 0.123 | 0.015 | 0.021 | 0 | 0.007 | - | 0.004 | 0 | 0 | 9.7338 | 35.042 | 10.2716 | 36.978 | 10.797 | 38.869 | 11.3832 | 40.98 | 12.738 | 45.857 | 13.44 | 48.384 | 14.129 | 50.865 | 14.894 | 53.619 | 0.716 | 0.7552 | 0.5839 | 0.5841 | 16.882 | 492.497 | 85.639
2019-10-28 06:00 | 2019-10-29 06:00 | 024-3 | MRČ Donji Miholjac - MRS Bokšić (stream 3) | Kromatografski uzorak | 2019-10-29 07:55 | 0.643 | 0.225 | 95.397 | 2.667 | 0.796 | 1.068 | 0.096 | 0.127 | 0.016 | 0.022 | 0 | 0.008 | - | 0.004 | 0 | 0 | 9.7456 | 35.084 | 10.2841 | 37.023 | 10.8096 | 38.915 | 11.3965 | 41.028 | 12.745 | 45.883 | 13.448 | 48.411 | 14.137 | 50.892 | 14.902 | 53.648 | 0.716 | 0.7562 | 0.5847 | 0.5848 | 16.904 | 491.873 | 85.322
2019-10-29 06:00 | 2019-10-30 06:00 | 024-3 | MRČ Donji Miholjac - MRS Bokšić (stream 3) | Kromatografski uzorak | 2019-10-30 07:55 | 0.64 | 0.224 | 95.406 | 2.661 | 0.797 | 1.069 | 0.096 | 0.127 | 0.016 | 0.022 | 0 | 0.008 | - | 0.004 | 0 | 0 | 9.7459 | 35.085 | 10.2843 | 37.024 | 10.8099 | 38.916 | 11.3968 | 41.029 | 12.746 | 45.885 | 13.448 | 48.414 | 14.137 | 50.895 | 14.903 | 53.651 | 0.716 | 0.7561 | 0.5847 | 0.5848 | 16.903 | 491.899 | 85.325
2019-10-30 06:00 | 2019-10-31 06:00 | 024-3 | MRČ Donji Miholjac - MRS Bokšić (stream 3) | Kromatografski uzorak | 2019-10-31 07:55 | 0.64 | 0.223 | 95.444 | 2.638 | 0.789 | 1.055 | 0.094 | 0.125 | 0.015 | 0.021 | 0 | 0.007 | - | 0.004 | 0 | 0 | 9.7414 | 35.069 | 10.2797 | 37.007 | 10.8052 | 38.899 | 11.3918 | 41.011 | 12.743 | 45.877 | 13.446 | 48.405 | 14.135 | 50.886 | 14.9 | 53.642 | 0.716 | 0.7557 | 0.5843 | 0.5845 | 16.894 | 492.16 | 85.46
2019-10-31 06:00 | 2019-11-01 06:00 | 024-3 | MRČ Donji Miholjac - MRS Bokšić (stream 3) | Kromatografski uzorak | 2019-11-01 07:55 | 0.686 | 0.219 | 95.396 | 2.658 | 0.78 | 1.041 | 0.092 | 0.123 | 0.015 | 0.021 | 0 | 0.007 | - | 0.004 | 0 | 0 | 9.7365 | 35.051 | 10.2745 | 36.988 | 10.7997 | 38.879 | 11.3861 | 40.99 | 12.736 | 45.85 | 13.438 | 48.376 | 14.127 | 50.857 | 14.892 | 53.61 | 0.716 | 0.7558 | 0.5844 | 0.5846 | 16.897 | 492.266 | 85.476
2019-10-01 06:00 | 2019-10-02 06:00 | 024-4 | MRČ Donji Miholjac - MRS Osijek (stream 4) | Kromatografski uzorak | 2019-10-02 07:55 | 1.177 | 0.166 | 95.122 | 2.713 | 0.621 | 0.823 | 0.071 | 0.094 | 0.012 | 0.016 | 0 | 0.006 | - | 0.003 | 0 | 0 | 9.6617 | 34.782 | 10.1954 | 36.704 | 10.7179 | 38.584 | 11.2998 | 40.679 | 12.646 | 45.527 | 13.343 | 48.034 | 14.029 | 50.504 | 14.788 | 53.237 | 0.715 | 0.7549 | 0.5837 | 0.5839 | 16.877 | 492.69 | 86.33
2019-10-02 06:00 | 2019-10-03 06:00 | 024-4 | MRČ Donji Miholjac - MRS Osijek (stream 4) | Kromatografski uzorak | 2019-10-03 07:55 | 2.373 | 0.088 | 93.451 | 3.576 | 0.409 | 0.513 | 0.036 | 0.049 | 0.006 | 0.008 | 0 | 0.003 | - | 0.002 | 0 | 0 | 9.5655 | 34.436 | 10.0939 | 36.338 | 10.6107 | 38.198 | 11.1867 | 40.272 | 12.47 | 44.891 | 13.156 | 47.362 | 13.832 | 49.796 | 14.58 | 52.489 | 0.721 | 0.7611 | 0.5885 | 0.5887 | 17.015 | 488.68 | 85.818
2019-10-03 06:00 | 2019-10-04 06:00 | 024-4 | MRČ Donji Miholjac - MRS Osijek (stream 4) | Kromatografski uzorak | 2019-10-04 07:55 | 3.297 | 0.02 | 92.169 | 4.232 | 0.252 | 0.281 | 0.009 | 0.015 | 0.002 | 0.002 | 0 | 0.001 | - | 0 | 0 | 0 | 9.4922 | 34.172 | 10.0165 | 36.06 | 10.5289 | 37.904 | 11.1004 | 39.961 | 12.335 | 44.408 | 13.015 | 46.854 | 13.683 | 49.258 | 14.423 | 51.924 | 0.726 | 0.7658 | 0.5921 | 0.5923 | 17.121 | 485.64 | 85.605
2019-10-04 06:00 | 2019-10-05 06:00 | 024-4 | MRČ Donji Miholjac - MRS Osijek (stream 4) | Kromatografski uzorak | 2019-10-05 07:55 | 2.607 | 0.075 | 93.153 | 3.722 | 0.359 | 0.442 | 0.028 | 0.04 | 0.005 | 0.007 | 0 | 0.003 | - | 0.001 | 0 | 0 | 9.5432 | 34.355 | 10.0703 | 36.253 | 10.5859 | 38.109 | 11.1605 | 40.178 | 12.432 | 44.756 | 13.117 | 47.222 | 13.791 | 49.646 | 14.537 | 52.334 | 0.722 | 0.7621 | 0.5892 | 0.5894 | 17.037 | 488.035 | 85.831
2019-10-05 06:00 | 2019-10-06 06:00 | 024-4 | MRČ Donji Miholjac - MRS Osijek (stream 4) | Kromatografski uzorak | 2019-10-06 07:55 | 1.212 | 0.185 | 95.057 | 2.717 | 0.628 | 0.828 | 0.07 | 0.094 | 0.011 | 0.016 | 0 | 0.005 | - | 0.003 | 0 | 0 | 9.6575 | 34.767 | 10.191 | 36.688 | 10.7132 | 38.568 | 11.2948 | 40.661 | 12.636 | 45.491 | 13.332 | 47.997 | 14.018 | 50.464 | 14.776 | 53.195 | 0.716 | 0.7554 | 0.5841 | 0.5843 | 16.888 | 492.344 | 86.317
2019-10-06 06:00 | 2019-10-07 06:00 | 024-4 | MRČ Donji Miholjac - MRS Osijek (stream 4) | Kromatografski uzorak | 2019-10-07 07:55 | 0.667 | 0.217 | 95.834 | 2.319 | 0.721 | 0.963 | 0.085 | 0.114 | 0.014 | 0.019 | 0 | 0.007 | - | 0.004 | 0 | 0 | 9.7001 | 34.92 | 10.236 | 36.85 | 10.7608 | 38.739 | 11.345 | 40.842 | 12.717 | 45.782 | 13.418 | 48.304 | 14.108 | 50.788 | 14.872 | 53.538 | 0.713 | 0.7524 | 0.5818 | 0.582 | 16.821 | 494.295 | 86.622
2019-10-07 06:00 | 2019-10-08 06:00 | 024-4 | MRČ Donji Miholjac - MRS Osijek (stream 4) | Kromatografski uzorak | 2019-10-08 07:55 | 0.672 | 0.213 | 95.907 | 2.265 | 0.704 | 0.942 | 0.084 | 0.111 | 0.014 | 0.019 | 0 | 0.006 | - | 0.004 | 0 | 0 | 9.6927 | 34.894 | 10.2282 | 36.821 | 10.7529 | 38.71 | 11.3366 | 40.812 | 12.713 | 45.766 | 13.413 | 48.288 | 14.103 | 50.772 | 14.867 | 53.521 | 0.712 | 0.7518 | 0.5813 | 0.5815 | 16.806 | 494.722 | 86.84
2019-10-08 06:00 | 2019-10-09 06:00 | 024-4 | MRČ Donji Miholjac - MRS Osijek (stream 4) | Kromatografski uzorak | 2019-10-09 07:55 | 0.671 | 0.191 | 95.997 | 2.229 | 0.682 | 0.913 | 0.081 | 0.108 | 0.013 | 0.019 | 0 | 0.006 | - | 0.004 | 0 | 0 | 9.6873 | 34.874 | 10.2225 | 36.801 | 10.7472 | 38.69 | 11.3306 | 40.79 | 12.714 | 45.769 | 13.414 | 48.292 | 14.105 | 50.777 | 14.868 | 53.526 | 0.711 | 0.7508 | 0.5806 | 0.5807 | 16.785 | 495.34 | 87.052
2019-10-09 06:00 | 2019-10-10 06:00 | 024-4 | MRČ Donji Miholjac - MRS Osijek (stream 4) | Kromatografski uzorak | 2019-10-10 07:55 | 0.674 | 0.185 | 96.031 | 2.21 | 0.672 | 0.899 | 0.08 | 0.106 | 0.013 | 0.018 | 0 | 0.006 | - | 0.003 | 0 | 0 | 9.6838 | 34.862 | 10.2188 | 36.788 | 10.7434 | 38.676 | 11.3266 | 40.776 | 12.712 | 45.764 | 13.413 | 48.286 | 14.103 | 50.772 | 14.867 | 53.521 | 0.711 | 0.7505 | 0.5803 | 0.5804 | 16.777 | 495.58 | 87.16
2019-10-10 06:00 | 2019-10-11 06:00 | 024-4 | MRČ Donji Miholjac - MRS Osijek (stream 4) | Kromatografski uzorak | 2019-10-11 07:55 | 0.68 | 0.185 | 96.032 | 2.203 | 0.672 | 0.899 | 0.08 | 0.106 | 0.013 | 0.018 | 0 | 0.006 | - | 0.003 | 0 | 0 | 9.6828 | 34.858 | 10.2178 | 36.784 | 10.7424 | 38.673 | 11.3256 | 40.772 | 12.711 | 45.76 | 13.412 | 48.282 | 14.102 | 50.767 | 14.866 | 53.516 | 0.711 | 0.7505 | 0.5803 | 0.5804 | 16.777 | 495.587 | 87.174
2019-10-11 06:00 | 2019-10-12 06:00 | 024-4 | MRČ Donji Miholjac - MRS Osijek (stream 4) | Kromatografski uzorak | 2019-10-12 07:55 | 0.669 | 0.19 | 95.95 | 2.262 | 0.692 | 0.929 | 0.085 | 0.11 | 0.013 | 0.019 | 0 | 0.006 | - | 0.004 | 0 | 0 | 9.6928 | 34.894 | 10.2283 | 36.822 | 10.7531 | 38.711 | 11.3369 | 40.813 | 12.717 | 45.783 | 13.418 | 48.305 | 14.109 | 50.791 | 14.872 | 53.541 | 0.712 | 0.7513 | 0.5809 | 0.5811 | 16.795 | 495.058 | 86.895
2019-10-12 06:00 | 2019-10-13 06:00 | 024-4 | MRČ Donji Miholjac - MRS Osijek (stream 4) | Kromatografski uzorak | 2019-10-13 07:55 | 0.663 | 0.194 | 95.899 | 2.301 | 0.704 | 0.944 | 0.085 | 0.112 | 0.014 | 0.019 | 0 | 0.006 | - | 0.004 | 0 | 0 | 9.6983 | 34.914 | 10.2341 | 36.843 | 10.759 | 38.732 | 11.3431 | 40.835 | 12.721 | 45.794 | 13.422 | 48.318 | 14.112 | 50.803 | 14.876 | 53.553 | 0.712 | 0.7517 | 0.5813 | 0.5814 | 16.805 | 494.754 | 86.738
2019-10-13 06:00 | 2019-10-14 06:00 | 024-4 | MRČ Donji Miholjac - MRS Osijek (stream 4) | Kromatografski uzorak | 2019-10-14 07:55 | 0.664 | 0.194 | 95.892 | 2.306 | 0.705 | 0.944 | 0.084 | 0.112 | 0.014 | 0.019 | 0 | 0.006 | - | 0.004 | 0 | 0 | 9.6985 | 34.915 | 10.2343 | 36.844 | 10.7592 | 38.733 | 11.3433 | 40.836 | 12.72 | 45.794 | 13.421 | 48.317 | 14.112 | 50.802 | 14.876 | 53.553 | 0.712 | 0.7518 | 0.5813 | 0.5815 | 16.806 | 494.722 | 86.725
2019-10-14 06:00 | 2019-10-15 06:00 | 024-4 | MRČ Donji Miholjac - MRS Osijek (stream 4) | Kromatografski uzorak | 2019-10-15 07:55 | 0.702 | 0.284 | 95.727 | 2.332 | 0.711 | 0.955 | 0.086 | 0.113 | 0.014 | 0.021 | 0 | 0.007 | - | 0.004 | 0 | 0 | 9.6907 | 34.886 | 10.226 | 36.814 | 10.7503 | 38.701 | 11.3339 | 40.802 | 12.696 | 45.706 | 13.396 | 48.224 | 14.084 | 50.704 | 14.847 | 53.449 | 0.714 | 0.7535 | 0.5826 | 0.5828 | 16.844 | 493.63 | 86.654
2019-10-15 06:00 | 2019-10-16 06:00 | 024-4 | MRČ Donji Miholjac - MRS Osijek (stream 4) | Kromatografski uzorak | 2019-10-16 07:55 | 0.722 | 0.448 | 95.295 | 2.424 | 0.834 | 1.111 | 0.096 | 0.128 | 0.017 | 0.024 | 0 | 0.008 | - | 0.004 | 0 | 0 | 9.7064 | 34.943 | 10.2427 | 36.874 | 10.7665 | 38.759 | 11.3511 | 40.864 | 12.675 | 45.629 | 13.373 | 48.143 | 14.059 | 50.613 | 14.82 | 53.353 | 0.719 | 0.7585 | 0.5865 | 0.5866 | 16.955 | 490.389 | 85.813
2019-10-16 06:00 | 2019-10-17 06:00 | 024-4 | MRČ Donji Miholjac - MRS Osijek (stream 4) | Kromatografski uzorak | 2019-10-17 07:55 | 0.737 | 0.555 | 95.035 | 2.445 | 0.927 | 1.228 | 0.101 | 0.14 | 0.018 | 0.027 | 0 | 0.01 | - | 0.005 | 0 | 0 | 9.7159 | 34.977 | 10.2527 | 36.91 | 10.7762 | 38.794 | 11.3614 | 40.901 | 12.66 | 45.577 | 13.358 | 48.088 | 14.042 | 50.551 | 14.802 | 53.288 | 0.722 | 0.7617 | 0.589 | 0.5891 | 17.027 | 488.313 | 85.301
2019-10-17 06:00 | 2019-10-18 06:00 | 024-4 | MRČ Donji Miholjac - MRS Osijek (stream 4) | Kromatografski uzorak | 2019-10-18 07:55 | 1.03 | 0.252 | 95.15 | 2.639 | 0.698 | 0.928 | 0.079 | 0.108 | 0.013 | 0.019 | 0 | 0.007 | - | 0.003 | 0 | 0 | 9.6801 | 34.848 | 10.2149 | 36.774 | 10.7379 | 38.656 | 11.3208 | 40.755 | 12.658 | 45.57 | 13.356 | 48.081 | 14.042 | 50.55 | 14.802 | 53.287 | 0.717 | 0.7563 | 0.5848 | 0.585 | 16.907 | 491.771 | 86.05
2019-10-18 06:00 | 2019-10-19 06:00 | 024-4 | MRČ Donji Miholjac - MRS Osijek (stream 4) | Kromatografski uzorak | 2019-10-19 07:55 | 1.506 | 0.145 | 94.607 | 2.994 | 0.575 | 0.748 | 0.061 | 0.082 | 0.01 | 0.014 | 0 | 0.005 | - | 0.002 | 0 | 0 | 9.6399 | 34.704 | 10.1724 | 36.621 | 10.6934 | 38.496 | 11.2739 | 40.586 | 12.601 | 45.363 | 13.294 | 47.859 | 13.978 | 50.321 | 14.734 | 53.041 | 0.717 | 0.757 | 0.5854 | 0.5855 | 16.924 | 491.334 | 86.047
2019-10-19 06:00 | 2019-10-20 06:00 | 024-4 | MRČ Donji Miholjac - MRS Osijek (stream 4) | Kromatografski uzorak | 2019-10-20 07:55 | 0.957 | 0.182 | 95.35 | 2.619 | 0.674 | 0.891 | 0.076 | 0.102 | 0.012 | 0.017 | 0 | 0.006 | - | 0.003 | 0 | 0 | 9.6853 | 34.867 | 10.2203 | 36.793 | 10.7439 | 38.678 | 11.3272 | 40.778 | 12.682 | 45.655 | 13.38 | 48.17 | 14.068 | 50.646 | 14.83 | 53.387 | 0.715 | 0.7543 | 0.5833 | 0.5834 | 16.863 | 493.068 | 86.258
2019-10-20 06:00 | 2019-10-21 06:00 | 024-4 | MRČ Donji Miholjac - MRS Osijek (stream 4) | Kromatografski uzorak | 2019-10-21 07:55 | 0.663 | 0.2 | 95.789 | 2.393 | 0.716 | 0.954 | 0.083 | 0.112 | 0.014 | 0.019 | 0 | 0.006 | - | 0.004 | 0 | 0 | 9.7061 | 34.942 | 10.2423 | 36.872 | 10.7673 | 38.762 | 11.3518 | 40.867 | 12.724 | 45.807 | 13.425 | 48.331 | 14.115 | 50.815 | 14.88 | 53.566 | 0.713 | 0.7525 | 0.5819 | 0.582 | 16.823 | 494.229 | 86.484
2019-10-21 06:00 | 2019-10-22 06:00 | 024-4 | MRČ Donji Miholjac - MRS Osijek (stream 4) | Kromatografski uzorak | 2019-10-22 07:55 | 0.66 | 0.204 | 95.762 | 2.414 | 0.719 | 0.96 | 0.084 | 0.114 | 0.014 | 0.019 | 0 | 0.006 | - | 0.004 | 0 | 0 | 9.7086 | 34.951 | 10.2449 | 36.882 | 10.7699 | 38.772 | 11.3546 | 40.877 | 12.725 | 45.811 | 13.426 | 48.335 | 14.116 | 50.819 | 14.881 | 53.571 | 0.713 | 0.7528 | 0.5821 | 0.5822 | 16.829 | 494.068 | 86.409
2019-10-22 06:00 | 2019-10-23 06:00 | 024-4 | MRČ Donji Miholjac - MRS Osijek (stream 4) | Kromatografski uzorak | 2019-10-23 07:55 | 0.648 | 0.212 | 95.67 | 2.484 | 0.738 | 0.987 | 0.087 | 0.117 | 0.014 | 0.02 | 0 | 0.007 | - | 0.004 | 0 | 0 | 9.7188 | 34.988 | 10.2557 | 36.921 | 10.7809 | 38.811 | 11.3662 | 40.918 | 12.731 | 45.833 | 13.433 | 48.358 | 14.123 | 50.841 | 14.887 | 53.594 | 0.714 | 0.7537 | 0.5827 | 0.5829 | 16.848 | 493.501 | 86.124
2019-10-23 06:00 | 2019-10-24 06:00 | 024-4 | MRČ Donji Miholjac - MRS Osijek (stream 4) | Kromatografski uzorak | 2019-10-24 07:55 | 0.646 | 0.213 | 95.658 | 2.494 | 0.74 | 0.989 | 0.087 | 0.117 | 0.014 | 0.02 | 0 | 0.007 | - | 0.004 | 0 | 0 | 9.72 | 34.992 | 10.2571 | 36.925 | 10.7823 | 38.816 | 11.3676 | 40.923 | 12.732 | 45.835 | 13.434 | 48.361 | 14.123 | 50.844 | 14.888 | 53.597 | 0.714 | 0.7538 | 0.5828 | 0.583 | 16.85 | 493.431 | 86.089
2019-10-24 06:00 | 2019-10-25 06:00 | 024-4 | MRČ Donji Miholjac - MRS Osijek (stream 4) | Kromatografski uzorak | 2019-10-25 07:55 | 0.647 | 0.214 | 95.63 | 2.512 | 0.747 | 0.998 | 0.088 | 0.118 | 0.014 | 0.02 | 0 | 0.007 | - | 0.004 | 0 | 0 | 9.7226 | 35.001 | 10.2597 | 36.935 | 10.785 | 38.826 | 11.3705 | 40.934 | 12.733 | 45.84 | 13.435 | 48.366 | 14.125 | 50.849 | 14.889 | 53.602 | 0.714 | 0.754 | 0.583 | 0.5832 | 16.856 | 493.272 | 86.012
2019-10-25 06:00 | 2019-10-26 06:00 | 024-4 | MRČ Donji Miholjac - MRS Osijek (stream 4) | Kromatografski uzorak | 2019-10-26 07:55 | 0.653 | 0.213 | 95.618 | 2.515 | 0.749 | 1 | 0.088 | 0.118 | 0.014 | 0.02 | 0 | 0.007 | - | 0.004 | 0 | 0 | 9.7228 | 35.002 | 10.26 | 36.936 | 10.7852 | 38.827 | 11.3707 | 40.935 | 12.733 | 45.838 | 13.434 | 48.364 | 14.124 | 50.847 | 14.889 | 53.6 | 0.715 | 0.7541 | 0.5831 | 0.5832 | 16.858 | 493.214 | 85.987
2019-10-26 06:00 | 2019-10-27 06:00 | 024-4 | MRČ Donji Miholjac - MRS Osijek (stream 4) | Kromatografski uzorak | 2019-10-27 07:55 | 0.654 | 0.214 | 95.588 | 2.534 | 0.755 | 1.01 | 0.09 | 0.119 | 0.015 | 0.02 | 0 | 0.007 | - | 0.004 | 0 | 0 | 9.7257 | 35.012 | 10.263 | 36.947 | 10.7883 | 38.838 | 11.374 | 40.946 | 12.734 | 45.843 | 13.436 | 48.369 | 14.125 | 50.852 | 14.89 | 53.605 | 0.715 | 0.7544 | 0.5833 | 0.5835 | 16.864 | 493.031 | 85.897
2019-10-27 06:00 | 2019-10-28 06:00 | 024-4 | MRČ Donji Miholjac - MRS Osijek (stream 4) | Kromatografski uzorak | 2019-10-28 07:55 | 0.656 | 0.218 | 95.499 | 2.587 | 0.775 | 1.039 | 0.093 | 0.123 | 0.015 | 0.021 | 0 | 0.007 | - | 0.004 | 0 | 0 | 9.7342 | 35.043 | 10.272 | 36.979 | 10.7974 | 38.871 | 11.3836 | 40.981 | 12.738 | 45.857 | 13.44 | 48.385 | 14.129 | 50.866 | 14.895 | 53.62 | 0.716 | 0.7552 | 0.584 | 0.5841 | 16.883 | 492.479 | 85.628
2019-10-28 06:00 | 2019-10-29 06:00 | 024-4 | MRČ Donji Miholjac - MRS Osijek (stream 4) | Kromatografski uzorak | 2019-10-29 07:55 | 0.643 | 0.225 | 95.397 | 2.666 | 0.797 | 1.069 | 0.096 | 0.127 | 0.016 | 0.022 | 0 | 0.008 | - | 0.004 | 0 | 0 | 9.7457 | 35.085 | 10.2842 | 37.023 | 10.8098 | 38.915 | 11.3967 | 41.028 | 12.745 | 45.883 | 13.448 | 48.411 | 14.137 | 50.892 | 14.902 | 53.648 | 0.716 | 0.7562 | 0.5847 | 0.5849 | 16.904 | 491.864 | 85.317
2019-10-29 06:00 | 2019-10-30 06:00 | 024-4 | MRČ Donji Miholjac - MRS Osijek (stream 4) | Kromatografski uzorak | 2019-10-30 07:55 | 0.64 | 0.224 | 95.403 | 2.662 | 0.798 | 1.071 | 0.096 | 0.127 | 0.016 | 0.022 | 0 | 0.008 | - | 0.004 | 0 | 0 | 9.7462 | 35.086 | 10.2847 | 37.025 | 10.8103 | 38.917 | 11.3972 | 41.03 | 12.746 | 45.886 | 13.448 | 48.414 | 14.138 | 50.895 | 14.903 | 53.651 | 0.716 | 0.7562 | 0.5847 | 0.5848 | 16.904 | 491.999 | 85.315
2019-10-30 06:00 | 2019-10-31 06:00 | 024-4 | MRČ Donji Miholjac - MRS Osijek (stream 4) | Kromatografski uzorak | 2019-10-31 07:55 | 0.641 | 0.222 | 95.442 | 2.639 | 0.79 | 1.056 | 0.094 | 0.125 | 0.015 | 0.021 | 0 | 0.007 | - | 0.004 | 0 | 0 | 9.7417 | 35.07 | 10.28 | 37.008 | 10.8055 | 38.9 | 11.3922 | 41.012 | 12.744 | 45.877 | 13.446 | 48.405 | 14.135 | 50.887 | 14.901 | 53.642 | 0.716 | 0.7557 | 0.5844 | 0.5845 | 16.894 | 492.145 | 85.452
2019-10-31 06:00 | 2019-11-01 06:00 | 024-4 | MRČ Donji Miholjac - MRS Osijek (stream 4) | Kromatografski uzorak | 2019-11-01 07:55 | 0.684 | 0.219 | 95.398 | 2.655 | 0.781 | 1.043 | 0.092 | 0.123 | 0.015 | 0.021 | 0 | 0.007 | - | 0.004 | 0 | 0 | 9.7368 | 35.053 | 10.2748 | 36.989 | 10.8001 | 38.88 | 11.3865 | 40.991 | 12.736 | 45.851 | 13.438 | 48.378 | 14.127 | 50.858 | 14.892 | 53.612 | 0.716 | 0.7558 | 0.5844 | 0.5846 | 16.897 | 492.08 | 85.473
2019-10-01 06:00 | 2019-10-02 06:00 | 006-3 | MRČ Špišić Bukovica - MRČ Donji Miholjac (stream 3) | Kromatografski uzorak | 2019-10-02 07:55 | 3.505 | 0.009 | 91.945 | 4.296 | 0.227 | 0.246 | 0.007 | 0.009 | 0.001 | 0.001 | 0 | 0 | - | 0 | 0 | 0 | 9.4721 | 34.099 | 9.9953 | 35.983 | 10.5066 | 37.824 | 11.0769 | 39.877 | 12.303 | 44.289 | 12.98 | 46.73 | 13.646 | 49.126 | 14.385 | 51.786 | 0.726 | 0.7666 | 0.5928 | 0.5929 | 17.139 | 485.109 | 85.68
2019-10-02 06:00 | 2019-10-03 06:00 | 006-3 | MRČ Špišić Bukovica - MRČ Donji Miholjac (stream 3) | Kromatografski uzorak | 2019-10-03 07:55 | 3.149 | 0.033 | 92.353 | 4.141 | 0.279 | 0.325 | 0.017 | 0.021 | 0.002 | 0.003 | 0 | 0.002 | - | 0 | 0 | 0 | 9.506 | 34.221 | 10.0311 | 36.112 | 10.5442 | 37.959 | 11.1165 | 40.02 | 12.358 | 44.488 | 13.039 | 46.939 | 13.708 | 49.347 | 14.449 | 52.018 | 0.725 | 0.7653 | 0.5917 | 0.5919 | 17.109 | 485.993 | 85.541
2019-10-03 06:00 | 2019-10-04 06:00 | 006-3 | MRČ Špišić Bukovica - MRČ Donji Miholjac (stream 3) | Kromatografski uzorak | 2019-10-04 07:55 | 3.004 | 0.043 | 92.626 | 3.984 | 0.289 | 0.343 | 0.021 | 0.025 | 0.003 | 0.004 | 0 | 0.002 | - | 0 | 0 | 0 | 9.5108 | 34.239 | 10.0362 | 36.13 | 10.5498 | 37.979 | 11.1225 | 40.041 | 12.375 | 44.549 | 13.056 | 47.003 | 13.727 | 49.416 | 14.47 | 52.091 | 0.724 | 0.7639 | 0.5907 | 0.5909 | 17.079 | 486.833 | 85.769
2019-10-04 06:00 | 2019-10-05 06:00 | 006-3 | MRČ Špišić Bukovica - MRČ Donji Miholjac (stream 3) | Kromatografski uzorak | 2019-10-05 07:55 | 3.3 | 0.024 | 92.189 | 4.208 | 0.248 | 0.28 | 0.012 | 0.015 | 0.002 | 0.002 | 0 | 0.001 | - | 0 | 0 | 0 | 9.4897 | 34.163 | 10.0139 | 36.05 | 10.5262 | 37.894 | 11.0976 | 39.951 | 12.333 | 44.399 | 13.012 | 46.845 | 13.68 | 49.248 | 14.421 | 51.914 | 0.726 | 0.7657 | 0.5921 | 0.5922 | 17.119 | 485.704 | 85.657
2019-10-05 06:00 | 2019-10-06 06:00 | 006-3 | MRČ Špišić Bukovica - MRČ Donji Miholjac (stream 3) | Kromatografski uzorak | 2019-10-06 07:55 | 3.586 | 0 | 91.76 | 4.444 | 0.202 | 0.209 | 0.002 | 0.004 | 0 | 0.001 | 0 | 0 | - | 0 | 0 | 0 | 9.47 | 34.092 | 9.9931 | 35.975 | 10.5041 | 37.815 | 11.0743 | 39.867 | 12.294 | 44.259 | 12.971 | 46.697 | 13.637 | 49.092 | 14.375 | 51.75 | 0.727 | 0.7674 | 0.5933 | 0.5935 | 17.156 | 484.651 | 85.607
2019-10-06 06:00 | 2019-10-07 06:00 | 006-3 | MRČ Špišić Bukovica - MRČ Donji Miholjac (stream 3) | Kromatografski uzorak | 2019-10-07 07:55 | 3.632 | 0 | 91.717 | 4.449 | 0.195 | 0.202 | 0.002 | 0.004 | 0 | 0 | 0 | 0 | - | 0 | 0 | 0 | 9.4649 | 34.074 | 9.9877 | 35.956 | 10.4985 | 37.794 | 11.0683 | 39.846 | 12.286 | 44.23 | 12.963 | 46.667 | 13.628 | 49.059 | 14.365 | 51.716 | 0.727 | 0.7675 | 0.5935 | 0.5936 | 17.16 | 484.536 | 85.64
2019-10-07 06:00 | 2019-10-08 06:00 | 006-3 | MRČ Špišić Bukovica - MRČ Donji Miholjac (stream 3) | Kromatografski uzorak | 2019-10-08 07:55 | 3.641 | 0 | 91.673 | 4.483 | 0.195 | 0.202 | 0.002 | 0.004 | 0 | 0 | 0 | 0 | - | 0 | 0 | 0 | 9.4665 | 34.08 | 9.9895 | 35.962 | 10.5002 | 37.801 | 11.0702 | 39.853 | 12.286 | 44.23 | 12.963 | 46.667 | 13.628 | 49.059 | 14.365 | 51.715 | 0.728 | 0.7678 | 0.5937 | 0.5938 | 17.166 | 484.37 | 85.57
2019-10-08 06:00 | 2019-10-09 06:00 | 006-3 | MRČ Špišić Bukovica - MRČ Donji Miholjac (stream 3) | Kromatografski uzorak | 2019-10-09 07:55 | 3.593 | 0 | 91.769 | 4.425 | 0.205 | 0.213 | 0.002 | 0.005 | 0 | 0 | 0 | 0 | - | 0 | 0 | 0 | 9.4684 | 34.086 | 9.9914 | 35.969 | 10.5024 | 37.809 | 11.0725 | 39.861 | 12.292 | 44.252 | 12.97 | 46.691 | 13.635 | 49.085 | 14.373 | 51.742 | 0.727 | 0.7673 | 0.5933 | 0.5935 | 17.155 | 484.678 | 85.628
2019-10-09 06:00 | 2019-10-10 06:00 | 006-3 | MRČ Špišić Bukovica - MRČ Donji Miholjac (stream 3) | Kromatografski uzorak | 2019-10-10 07:55 | 3.622 | 0 | 91.762 | 4.409 | 0.2 | 0.207 | 0.002 | 0.004 | 0 | 0.001 | 0 | 0 | - | 0 | 0 | 0 | 9.4637 | 34.069 | 9.9865 | 35.951 | 10.4972 | 37.79 | 11.0671 | 39.841 | 12.286 | 44.231 | 12.963 | 46.668 | 13.628 | 49.061 | 14.366 | 51.718 | 0.727 | 0.7673 | 0.5933 | 0.5935 | 17.154 | 484.687 | 85.689
2019-10-10 06:00 | 2019-10-11 06:00 | 006-3 | MRČ Špišić Bukovica - MRČ Donji Miholjac (stream 3) | Kromatografski uzorak | 2019-10-11 07:55 | 3.591 | 0 | 91.825 | 4.37 | 0.206 | 0.214 | 0.002 | 0.005 | 0 | 0.001 | 0 | 0 | - | 0 | 0 | 0 | 9.4647 | 34.073 | 9.9875 | 35.955 | 10.4984 | 37.794 | 11.0683 | 39.846 | 12.29 | 44.245 | 12.967 | 46.683 | 13.633 | 49.077 | 14.371 | 51.734 | 0.727 | 0.767 | 0.5931 | 0.5932 | 17.147 | 484.892 | 85.737
2019-10-11 06:00 | 2019-10-12 06:00 | 006-3 | MRČ Špišić Bukovica - MRČ Donji Miholjac (stream 3) | Kromatografski uzorak | 2019-10-12 07:55 | 3.638 | 0 | 91.765 | 4.387 | 0.202 | 0.21 | 0.002 | 0.004 | 0 | 0 | 0 | 0 | - | 0 | 0 | 0 | 9.4609 | 34.059 | 9.9835 | 35.941 | 10.4942 | 37.779 | 11.0638 | 39.83 | 12.283 | 44.218 | 12.96 | 46.655 | 13.624 | 49.048 | 14.362 | 51.703 | 0.727 | 0.7673 | 0.5933 | 0.5934 | 17.154 | 484.701 | 85.721
2019-10-12 06:00 | 2019-10-13 06:00 | 006-3 | MRČ Špišić Bukovica - MRČ Donji Miholjac (stream 3) | Kromatografski uzorak | 2019-10-13 07:55 | 3.677 | 0 | 91.847 | 4.274 | 0.195 | 0.202 | 0.002 | 0.004 | 0 | 0.001 | 0 | 0 | - | 0 | 0 | 0 | 9.4477 | 34.012 | 9.9696 | 35.89 | 10.4799 | 37.728 | 11.0487 | 39.775 | 12.271 | 44.174 | 12.947 | 46.608 | 13.611 | 49 | 14.348 | 51.653 | 0.726 | 0.7667 | 0.5928 | 0.593 | 17.141 | 485.08 | 86.005
2019-10-13 06:00 | 2019-10-14 06:00 | 006-3 | MRČ Špišić Bukovica - MRČ Donji Miholjac (stream 3) | Kromatografski uzorak | 2019-10-14 07:55 | 3.602 | 0 | 91.764 | 4.429 | 0.197 | 0.205 | 0.002 | 0.004 | 0 | 0 | 0 | 0 | - | 0 | 0 | 0 | 9.4666 | 34.08 | 9.9895 | 35.962 | 10.5004 | 37.801 | 11.0704 | 39.853 | 12.29 | 44.245 | 12.967 | 46.683 | 13.632 | 49.077 | 14.37 | 51.734 | 0.727 | 0.7673 | 0.5933 | 0.5934 | 17.154 | 484.695 | 85.666
2019-10-14 06:00 | 2019-10-15 06:00 | 006-3 | MRČ Špišić Bukovica - MRČ Donji Miholjac (stream 3) | Kromatografski uzorak | 2019-10-15 07:55 | 3.628 | 0 | 91.701 | 4.455 | 0.208 | 0.216 | 0.002 | 0.005 | 0 | 0 | 0 | 0 | - | 0 | 0 | 0 | 9.4678 | 34.084 | 9.9908 | 35.967 | 10.5016 | 37.806 | 11.0716 | 39.858 | 12.288 | 44.238 | 12.965 | 46.675 | 13.63 | 49.068 | 14.368 | 51.725 | 0.727 | 0.7677 | 0.5936 | 0.5938 | 17.164 | 484.415 | 85.54
2019-10-15 06:00 | 2019-10-16 06:00 | 006-3 | MRČ Špišić Bukovica - MRČ Donji Miholjac (stream 3) | Kromatografski uzorak | 2019-10-16 07:55 | 3.247 | 0.023 | 92.272 | 4.167 | 0.256 | 0.29 | 0.013 | 0.016 | 0.002 | 0.002 | 0 | 0.001 | - | 0 | 0 | 0 | 9.4934 | 34.176 | 10.0179 | 36.064 | 10.5304 | 37.909 | 11.102 | 39.967 | 12.341 | 44.428 | 13.021 | 46.876 | 13.689 | 49.281 | 14.43 | 51.949 | 0.725 | 0.7653 | 0.5918 | 0.5919 | 17.11 | 485.963 | 85.689
2019-10-16 06:00 | 2019-10-17 06:00 | 006-3 | MRČ Špišić Bukovica - MRČ Donji Miholjac (stream 3) | Kromatografski uzorak | 2019-10-17 07:55 | 3.619 | 0 | 91.727 | 4.439 | 0.207 | 0.215 | 0.002 | 0.005 | 0 | 0.001 | 0 | 0 | - | 0 | 0 | 0 | 9.4674 | 34.083 | 9.9904 | 35.965 | 10.5012 | 37.804 | 11.0712 | 39.856 | 12.289 | 44.24 | 12.966 | 46.678 | 13.631 | 49.071 | 14.369 | 51.728 | 0.727 | 0.7676 | 0.5935 | 0.5937 | 17.161 | 484.514 | 85.579
2019-10-17 06:00 | 2019-10-18 06:00 | 006-3 | MRČ Špišić Bukovica - MRČ Donji Miholjac (stream 3) | Kromatografski uzorak | 2019-10-18 07:55 | 3.054 | 0.037 | 92.555 | 4.028 | 0.278 | 0.327 | 0.019 | 0.022 | 0.003 | 0.004 | 0 | 0.001 | - | 0 | 0 | 0 | 9.5068 | 34.224 | 10.032 | 36.115 | 10.5454 | 37.963 | 11.1178 | 40.024 | 12.368 | 44.525 | 13.049 | 46.977 | 13.719 | 49.389 | 14.462 | 52.062 | 0.724 | 0.7641 | 0.5909 | 0.591 | 17.084 | 486.702 | 85.777
2019-10-18 06:00 | 2019-10-19 06:00 | 006-3 | MRČ Špišić Bukovica - MRČ Donji Miholjac (stream 3) | Kromatografski uzorak | 2019-10-19 07:55 | 3.194 | 0.03 | 92.347 | 4.104 | 0.28 | 0.324 | 0.017 | 0.02 | 0.002 | 0.003 | 0 | 0.001 | - | 0 | 0 | 0 | 9.4991 | 34.197 | 10.0238 | 36.086 | 10.5366 | 37.932 | 11.1086 | 39.991 | 12.349 | 44.457 | 13.029 | 46.906 | 13.698 | 49.313 | 14.44 | 51.982 | 0.725 | 0.7652 | 0.5917 | 0.5919 | 17.108 | 486.012 | 85.627
2019-10-19 06:00 | 2019-10-20 06:00 | 006-3 | MRČ Špišić Bukovica - MRČ Donji Miholjac (stream 3) | Kromatografski uzorak | 2019-10-20 07:55 | 3.601 | 0 | 91.817 | 4.377 | 0.198 | 0.206 | 0.003 | 0.005 | 0 | 0.001 | 0 | 0 | - | 0 | 0 | 0 | 9.4631 | 34.067 | 9.9858 | 35.949 | 10.4967 | 37.788 | 11.0664 | 39.839 | 12.288 | 44.238 | 12.965 | 46.675 | 13.63 | 49.069 | 14.368 | 51.726 | 0.727 | 0.767 | 0.593 | 0.5932 | 17.147 | 484.896 | 85.767
2019-10-20 06:00 | 2019-10-21 06:00 | 006-3 | MRČ Špišić Bukovica - MRČ Donji Miholjac (stream 3) | Kromatografski uzorak | 2019-10-21 07:55 | 3.637 | 0 | 91.704 | 4.454 | 0.198 | 0.206 | 0.002 | 0.004 | 0 | 0.001 | 0 | 0 | - | 0 | 0 | 0 | 9.4653 | 34.075 | 9.9882 | 35.958 | 10.4989 | 37.796 | 11.0688 | 39.848 | 12.286 | 44.229 | 12.963 | 46.666 | 13.627 | 49.058 | 14.365 | 51.714 | 0.727 | 0.7676 | 0.5936 | 0.5937 | 17.162 | 484.471 | 85.602
2019-10-21 06:00 | 2019-10-22 06:00 | 006-3 | MRČ Špišić Bukovica - MRČ Donji Miholjac (stream 3) | Kromatografski uzorak | 2019-10-22 07:55 | 3.644 | 0 | 91.665 | 4.474 | 0.209 | 0.218 | 0.003 | 0.005 | 0 | 0.001 | 0 | 0 | - | 0 | 0 | 0 | 9.4679 | 34.085 | 9.9909 | 35.967 | 10.5017 | 37.806 | 11.0717 | 39.858 | 12.287 | 44.232 | 12.964 | 46.669 | 13.628 | 49.061 | 14.366 | 51.717 | 0.728 | 0.768 | 0.5938 | 0.594 | 17.169 | 484.272 | 85.487
2019-10-22 06:00 | 2019-10-23 06:00 | 006-3 | MRČ Špišić Bukovica - MRČ Donji Miholjac (stream 3) | Kromatografski uzorak | 2019-10-23 07:55 | 3.563 | 0.003 | 91.838 | 4.368 | 0.216 | 0.228 | 0.004 | 0.006 | 0.001 | 0.001 | 0 | 0 | - | 0 | 0 | 0 | 9.4694 | 34.09 | 9.9925 | 35.973 | 10.5035 | 37.813 | 11.0737 | 39.865 | 12.296 | 44.264 | 12.973 | 46.703 | 13.638 | 49.098 | 14.377 | 51.757 | 0.727 | 0.7671 | 0.5931 | 0.5933 | 17.149 | 484.839 | 85.644
2019-10-23 06:00 | 2019-10-24 06:00 | 006-3 | MRČ Špišić Bukovica - MRČ Donji Miholjac (stream 3) | Kromatografski uzorak | 2019-10-24 07:55 | 3.614 | 0 | 91.712 | 4.453 | 0.213 | 0.222 | 0.003 | 0.005 | 0 | 0.001 | 0 | 0 | - | 0 | 0 | 0 | 9.4698 | 34.091 | 9.993 | 35.975 | 10.5038 | 37.814 | 11.074 | 39.866 | 12.291 | 44.247 | 12.968 | 46.686 | 13.633 | 49.079 | 14.371 | 51.736 | 0.727 | 0.7677 | 0.5936 | 0.5938 | 17.164 | 484.423 | 85.511
2019-10-24 06:00 | 2019-10-25 06:00 | 006-3 | MRČ Špišić Bukovica - MRČ Donji Miholjac (stream 3) | Kromatografski uzorak | 2019-10-25 07:55 | 3.355 | 0.021 | 92.194 | 4.146 | 0.251 | 0.284 | 0.012 | 0.015 | 0.002 | 0.002 | 0 | 0.001 | - | 0 | 0 | 0 | 9.4808 | 34.131 | 10.0045 | 36.016 | 10.5165 | 37.859 | 11.0873 | 39.914 | 12.322 | 44.359 | 13.001 | 46.803 | 13.668 | 49.205 | 14.408 | 51.869 | 0.725 | 0.7656 | 0.592 | 0.5922 | 17.117 | 485.748 | 85.759
2019-10-25 06:00 | 2019-10-26 06:00 | 006-3 | MRČ Špišić Bukovica - MRČ Donji Miholjac (stream 3) | Kromatografski uzorak | 2019-10-26 07:55 | 3.651 | 0 | 91.693 | 4.432 | 0.215 | 0.224 | 0.003 | 0.005 | 0 | 0.001 | 0 | 0 | - | 0 | 0 | 0 | 9.4651 | 34.074 | 9.988 | 35.957 | 10.4986 | 37.795 | 11.0685 | 39.847 | 12.284 | 44.223 | 12.961 | 46.659 | 13.625 | 49.052 | 14.363 | 51.707 | 0.728 | 0.7678 | 0.5937 | 0.5939 | 17.166 | 484.363 | 85.538
2019-10-26 06:00 | 2019-10-27 06:00 | 006-3 | MRČ Špišić Bukovica - MRČ Donji Miholjac (stream 3) | Kromatografski uzorak | 2019-10-27 07:55 | 3.628 | 0 | 91.844 | 4.31 | 0.209 | 0.218 | 0.003 | 0.005 | 0 | 0.001 | 0 | 0 | - | 0 | 0 | 0 | 9.4573 | 34.046 | 9.9798 | 35.927 | 10.4904 | 37.765 | 11.0598 | 39.815 | 12.282 | 44.214 | 12.958 | 46.651 | 13.623 | 49.044 | 14.361 | 51.699 | 0.727 | 0.7668 | 0.593 | 0.5931 | 17.144 | 484.972 | 85.835
2019-10-27 06:00 | 2019-10-28 06:00 | 006-3 | MRČ Špišić Bukovica - MRČ Donji Miholjac (stream 3) | Kromatografski uzorak | 2019-10-28 07:55 | 3.678 | 0 | 91.753 | 4.363 | 0.199 | 0.207 | 0.002 | 0.004 | 0 | 0.001 | 0 | 0 | - | 0 | 0 | 0 | 9.4548 | 34.037 | 9.9771 | 35.918 | 10.4875 | 37.755 | 11.0568 | 39.805 | 12.275 | 44.19 | 12.951 | 46.624 | 13.616 | 49.016 | 14.353 | 51.67 | 0.727 | 0.7673 | 0.5933 | 0.5935 | 17.154 | 484.685 | 85.785
2019-10-28 06:00 | 2019-10-29 06:00 | 006-3 | MRČ Špišić Bukovica - MRČ Donji Miholjac (stream 3) | Kromatografski uzorak | 2019-10-29 07:55 | 3.619 | 0 | 91.756 | 4.418 | 0.199 | 0.206 | 0.002 | 0.004 | 0 | 0 | 0 | 0 | - | 0 | 0 | 0 | 9.4644 | 34.072 | 9.9872 | 35.954 | 10.498 | 37.793 | 11.0679 | 39.844 | 12.287 | 44.233 | 12.964 | 46.671 | 13.629 | 49.064 | 14.367 | 51.72 | 0.727 | 0.7673 | 0.5933 | 0.5935 | 17.155 | 484.986 | 85.678
2019-10-29 06:00 | 2019-10-30 06:00 | 006-3 | MRČ Špišić Bukovica - MRČ Donji Miholjac (stream 3) | Kromatografski uzorak | 2019-10-30 07:55 | 3.634 | 0 | 91.816 | 4.311 | 0.229 | 0.239 | 0.003 | 0.006 | 0 | 0.001 | 0 | 0 | - | 0 | 0 | 0 | 9.4601 | 34.056 | 9.9826 | 35.937 | 10.4933 | 37.776 | 11.0629 | 39.826 | 12.283 | 44.218 | 12.96 | 46.654 | 13.624 | 49.047 | 14.362 | 51.703 | 0.727 | 0.7672 | 0.5932 | 0.5934 | 17.151 | 484.773 | 85.709
2019-10-30 06:00 | 2019-10-31 06:00 | 006-3 | MRČ Špišić Bukovica - MRČ Donji Miholjac (stream 3) | Kromatografski uzorak | 2019-10-31 07:55 | 3.66 | 0 | 91.769 | 4.359 | 0.203 | 0.212 | 0.003 | 0.005 | 0 | 0.001 | 0 | 0 | - | 0 | 0 | 0 | 9.457 | 34.045 | 9.9794 | 35.926 | 10.4899 | 37.764 | 11.0593 | 39.813 | 12.278 | 44.201 | 12.955 | 46.637 | 13.619 | 49.029 | 14.356 | 51.683 | 0.727 | 0.7672 | 0.5933 | 0.5934 | 17.153 | 484.72 | 85.766
2019-10-31 06:00 | 2019-11-01 06:00 | 006-3 | MRČ Špišić Bukovica - MRČ Donji Miholjac (stream 3) | Kromatografski uzorak | 2019-11-01 07:55 | 3.612 | 0 | 91.828 | 4.35 | 0.202 | 0.211 | 0.003 | 0.005 | 0 | 0.001 | 0 | 0 | - | 0 | 0 | 0 | 9.4608 | 34.059 | 9.9834 | 35.94 | 10.4941 | 37.779 | 11.0638 | 39.83 | 12.286 | 44.228 | 12.963 | 46.665 | 13.627 | 49.059 | 14.365 | 51.715 | 0.727 | 0.7669 | 0.593 | 0.5932 | 17.146 | 484.927 | 85.796
2019-10-01 06:00 | 2019-10-02 06:00 | 022-1 | MRS Osijek I stream 1 | Kromatografski uzorak | 2019-10-02 07:55 | 1.643 | 0.152 | 94.153 | 3.241 | 0.612 | 0.801 | 0.08 | 0.083 | 0.01 | 0.015 | 0.001 | - | 0.011 | - | - | - | 9.6559 | 34.761 | 10.1895 | 36.682 | 10.7101 | 38.556 | 11.2916 | 40.65 | 12.592 | 45.333 | 13.286 | 47.831 | 13.967 | 50.282 | 14.724 | 53.005 | 0.721 | 0.7605 | 0.588 | 0.5882 | 17.001 | 489.11 | 85.232
2019-10-02 06:00 | 2019-10-03 06:00 | 022-1 | MRS Osijek I stream 1 | Kromatografski uzorak | 2019-10-03 07:55 | 1.024 | 0.177 | 95.29 | 2.608 | 0.665 | 0.888 | 0.095 | 0.098 | 0.012 | 0.017 | 0.001 | - | 0.012 | - | - | - | 9.6822 | 34.856 | 10.2172 | 36.782 | 10.7405 | 38.666 | 11.3236 | 40.765 | 12.673 | 45.624 | 13.372 | 48.139 | 14.059 | 50.612 | 14.82 | 53.352 | 0.715 | 0.7549 | 0.5837 | 0.5838 | 16.876 | 492.709 | 86.245
2019-10-03 06:00 | 2019-10-04 06:00 | 022-1 | MRS Osijek I stream 1 | Kromatografski uzorak | 2019-10-04 07:55 | 2.771 | 0.06 | 92.889 | 3.855 | 0.346 | 0.421 | 0.031 | 0.034 | 0.004 | 0.006 | 0 | - | 0.004 | - | - | - | 9.5353 | 34.327 | 10.0622 | 36.224 | 10.577 | 38.077 | 11.1512 | 40.144 | 12.411 | 44.681 | 13.095 | 47.144 | 13.767 | 49.562 | 14.513 | 52.246 | 0.723 | 0.7634 | 0.5903 | 0.5904 | 17.064 | 487.26 | 85.756
2019-10-04 06:00 | 2019-10-05 06:00 | 022-1 | MRS Osijek I stream 1 | Kromatografski uzorak | 2019-10-05 07:55 | 3.195 | 0.029 | 92.313 | 4.157 | 0.267 | 0.303 | 0.014 | 0.017 | 0.002 | 0.003 | 0 | - | 0.002 | - | - | - | 9.5002 | 34.201 | 10.0251 | 36.09 | 10.538 | 37.937 | 11.11 | 39.996 | 12.35 | 44.461 | 13.031 | 46.912 | 13.699 | 49.318 | 14.441 | 51.988 | 0.725 | 0.7653 | 0.5917 | 0.5919 | 17.109 | 485.969 | 85.693
2019-10-05 06:00 | 2019-10-06 06:00 | 022-1 | MRS Osijek I stream 1 | Kromatografski uzorak | 2019-10-06 07:55 | 2.625 | 0.076 | 93.115 | 3.736 | 0.36 | 0.443 | 0.034 | 0.037 | 0.005 | 0.007 | 0 | - | 0.005 | - | - | - | 9.5437 | 34.357 | 10.0711 | 36.256 | 10.5865 | 38.112 | 11.1612 | 40.18 | 12.43 | 44.749 | 13.115 | 47.216 | 13.789 | 49.639 | 14.535 | 52.327 | 0.722 | 0.7624 | 0.5895 | 0.5896 | 17.044 | 487.835 | 85.822
2019-10-06 06:00 | 2019-10-07 06:00 | 022-1 | MRS Osijek I stream 1 | Kromatografski uzorak | 2019-10-07 07:55 | 1.343 | 0.176 | 94.844 | 2.814 | 0.615 | 0.812 | 0.083 | 0.087 | 0.011 | 0.015 | 0.001 | - | 0.01 | - | - | - | 9.6537 | 34.753 | 10.1871 | 36.674 | 10.7088 | 38.552 | 11.2902 | 40.645 | 12.622 | 45.438 | 13.317 | 47.942 | 14.001 | 50.404 | 14.759 | 53.133 | 0.717 | 0.7566 | 0.585 | 0.5852 | 16.915 | 491.555 | 86.145
2019-10-07 06:00 | 2019-10-08 06:00 | 022-1 | MRS Osijek I stream 1 | Kromatografski uzorak | 2019-10-08 07:55 | 0.865 | 0.203 | 95.532 | 2.46 | 0.693 | 0.927 | 0.099 | 0.103 | 0.013 | 0.018 | 0.001 | - | 0.013 | - | - | - | 9.6904 | 34.886 | 10.2259 | 36.813 | 10.7499 | 38.7 | 11.3335 | 40.801 | 12.691 | 45.689 | 13.391 | 48.207 | 14.079 | 50.684 | 14.841 | 53.428 | 0.714 | 0.754 | 0.583 | 0.5832 | 16.856 | 493.275 | 86.405
2019-10-08 06:00 | 2019-10-09 06:00 | 022-1 | MRS Osijek I stream 1 | Kromatografski uzorak | 2019-10-09 07:55 | 0.711 | 0.207 | 95.834 | 2.289 | 0.704 | 0.947 | 0.103 | 0.106 | 0.013 | 0.019 | 0.001 | - | 0.013 | - | - | - | 9.6961 | 34.906 | 10.2319 | 36.835 | 10.7565 | 38.723 | 11.3404 | 40.826 | 12.712 | 45.762 | 13.412 | 48.284 | 14.102 | 50.767 | 14.865 | 53.515 | 0.713 | 0.7525 | 0.5818 | 0.582 | 16.821 | 494.293 | 86.704
2019-10-09 06:00 | 2019-10-10 06:00 | 022-1 | MRS Osijek I stream 1 | Kromatografski uzorak | 2019-10-10 07:55 | 0.893 | 0.176 | 95.646 | 2.396 | 0.655 | 0.877 | 0.094 | 0.097 | 0.012 | 0.017 | 0.001 | - | 0.012 | - | - | - | 9.6776 | 34.839 | 10.2123 | 36.764 | 10.7361 | 38.65 | 11.3189 | 40.748 | 12.686 | 45.669 | 13.385 | 48.186 | 14.073 | 50.664 | 14.835 | 53.408 | 0.713 | 0.7526 | 0.582 | 0.5821 | 16.826 | 494.141 | 86.772
2019-10-10 06:00 | 2019-10-11 06:00 | 022-1 | MRS Osijek I stream 1 | Kromatografski uzorak | 2019-10-11 07:55 | 0.878 | 0.174 | 95.676 | 2.383 | 0.655 | 0.877 | 0.094 | 0.097 | 0.012 | 0.017 | 0.001 | - | 0.012 | - | - | - | 9.6779 | 34.841 | 10.2127 | 36.766 | 10.7366 | 38.652 | 11.3194 | 40.75 | 12.688 | 45.676 | 13.387 | 48.194 | 14.076 | 50.672 | 14.838 | 53.416 | 0.713 | 0.7525 | 0.5818 | 0.582 | 16.822 | 494.261 | 86.803
2019-10-11 06:00 | 2019-10-12 06:00 | 022-1 | MRS Osijek I stream 1 | Kromatografski uzorak | 2019-10-12 07:55 | 0.767 | 0.183 | 95.826 | 2.302 | 0.678 | 0.91 | 0.099 | 0.102 | 0.013 | 0.018 | 0.001 | - | 0.013 | - | - | - | 9.6779 | 34.841 | 10.2228 | 36.802 | 10.7472 | 38.69 | 11.3306 | 40.79 | 12.688 | 45.676 | 13.405 | 48.256 | 14.094 | 50.738 | 14.838 | 53.416 | 0.713 | 0.752 | 0.5815 | 0.5816 | 16.811 | 494.581 | 86.835
2019-10-12 06:00 | 2019-10-13 06:00 | 022-1 | MRS Osijek I stream 1 | Kromatografski uzorak | 2019-10-13 07:55 | 0.676 | 0.191 | 95.886 | 2.283 | 0.707 | 0.951 | 0.104 | 0.107 | 0.013 | 0.019 | 0.001 | - | 0.013 | - | - | - | 9.6875 | 34.875 | 10.2228 | 36.802 | 10.7472 | 38.69 | 11.3306 | 40.79 | 12.704 | 45.735 | 13.405 | 48.256 | 14.094 | 50.738 | 14.857 | 53.486 | 0.713 | 0.7521 | 0.5816 | 0.5817 | 16.814 | 494.504 | 86.686
2019-10-13 06:00 | 2019-10-14 06:00 | 022-1 | MRS Osijek I stream 1 | Kromatografski uzorak | 2019-10-14 07:55 | 0.669 | 0.193 | 95.851 | 2.308 | 0.717 | 0.965 | 0.106 | 0.109 | 0.014 | 0.019 | 0.001 | - | 0.013 | - | - | - | 9.7058 | 34.941 | 10.2421 | 36.872 | 10.7671 | 38.762 | 11.3516 | 40.866 | 12.724 | 45.807 | 13.426 | 48.332 | 14.116 | 50.816 | 14.88 | 53.568 | 0.713 | 0.7525 | 0.5818 | 0.582 | 16.822 | 494.275 | 86.565
2019-10-14 06:00 | 2019-10-15 06:00 | 022-1 | MRS Osijek I stream 1 | Kromatografski uzorak | 2019-10-15 07:55 | 0.67 | 0.195 | 95.836 | 2.318 | 0.72 | 0.969 | 0.106 | 0.109 | 0.014 | 0.019 | 0.001 | - | 0.013 | - | - | - | 9.7069 | 34.945 | 10.2433 | 36.876 | 10.7683 | 38.766 | 11.3529 | 40.87 | 12.725 | 45.808 | 13.426 | 48.333 | 14.116 | 50.817 | 14.88 | 53.569 | 0.713 | 0.7526 | 0.5819 | 0.5821 | 16.825 | 494.186 | 86.525
2019-10-15 06:00 | 2019-10-16 06:00 | 022-1 | MRS Osijek I stream 1 | Kromatografski uzorak | 2019-10-16 07:55 | 0.707 | 0.279 | 95.687 | 2.336 | 0.724 | 0.977 | 0.107 | 0.11 | 0.014 | 0.02 | 0.001 | - | 0.014 | - | - | - | 9.6987 | 34.915 | 10.2347 | 36.845 | 10.7591 | 38.733 | 11.3432 | 40.835 | 12.701 | 45.723 | 13.401 | 48.244 | 14.09 | 50.722 | 14.852 | 53.469 | 0.715 | 0.7542 | 0.5831 | 0.5833 | 16.859 | 493.197 | 86.491
2019-10-16 06:00 | 2019-10-17 06:00 | 022-1 | MRS Osijek I stream 1 | Kromatografski uzorak | 2019-10-17 07:55 | 0.723 | 0.427 | 95.288 | 2.419 | 0.843 | 1.126 | 0.117 | 0.124 | 0.017 | 0.024 | 0.001 | - | 0.016 | - | - | - | 9.7151 | 34.974 | 10.252 | 36.907 | 10.776 | 38.794 | 11.3611 | 40.9 | 12.683 | 45.66 | 13.382 | 48.177 | 14.068 | 50.646 | 14.83 | 53.389 | 0.719 | 0.7588 | 0.5867 | 0.5869 | 16.963 | 490.173 | 85.695
2019-10-17 06:00 | 2019-10-18 06:00 | 022-1 | MRS Osijek I stream 1 | Kromatografski uzorak | 2019-10-18 07:55 | 0.739 | 0.529 | 95.037 | 2.444 | 0.929 | 1.232 | 0.125 | 0.134 | 0.018 | 0.026 | 0.001 | - | 0.018 | - | - | - | 9.7239 | 35.006 | 10.2614 | 36.941 | 10.7851 | 38.826 | 11.3707 | 40.935 | 12.669 | 45.609 | 13.368 | 48.124 | 14.052 | 50.587 | 14.813 | 53.326 | 0.722 | 0.7619 | 0.5891 | 0.5893 | 17.032 | 488.188 | 85.209
2019-10-18 06:00 | 2019-10-19 06:00 | 022-1 | MRS Osijek I stream 1 | Kromatografski uzorak | 2019-10-19 07:55 | 0.914 | 0.283 | 95.233 | 2.557 | 0.748 | 0.999 | 0.105 | 0.111 | 0.014 | 0.021 | 0.001 | - | 0.014 | - | - | - | 9.698 | 34.913 | 10.2339 | 36.842 | 10.7575 | 38.727 | 11.3416 | 40.83 | 12.677 | 45.636 | 13.375 | 48.151 | 14.062 | 50.622 | 14.823 | 53.363 | 0.717 | 0.7569 | 0.5853 | 0.5854 | 16.921 | 491.374 | 85.885
2019-10-19 06:00 | 2019-10-20 06:00 | 022-1 | MRS Osijek I stream 1 | Kromatografski uzorak | 2019-10-20 07:55 | 1.327 | 0.158 | 94.83 | 2.862 | 0.615 | 0.811 | 0.083 | 0.087 | 0.011 | 0.015 | 0 | - | 0.011 | - | - | - | 9.6594 | 34.774 | 10.1932 | 36.695 | 10.715 | 38.574 | 11.2968 | 40.668 | 12.629 | 45.465 | 13.325 | 47.971 | 14.009 | 50.434 | 14.768 | 53.165 | 0.717 | 0.7567 | 0.5851 | 0.5852 | 16.915 | 491.58 | 86.104
2019-10-20 06:00 | 2019-10-21 06:00 | 022-1 | MRS Osijek I stream 1 | Kromatografski uzorak | 2019-10-21 07:55 | 1.61 | 0.138 | 94.421 | 3.079 | 0.571 | 0.743 | 0.073 | 0.076 | 0.009 | 0.013 | 0 | - | 0.009 | - | - | - | 9.6396 | 34.703 | 10.1723 | 36.62 | 10.693 | 38.495 | 11.2735 | 40.585 | 12.592 | 45.33 | 13.286 | 47.829 | 13.968 | 50.283 | 14.724 | 53.006 | 0.718 | 0.7581 | 0.5862 | 0.5863 | 16.949 | 490.593 | 85.972
2019-10-21 06:00 | 2019-10-22 06:00 | 022-1 | MRS Osijek I stream 1 | Kromatografski uzorak | 2019-10-22 07:55 | 0.688 | 0.2 | 95.692 | 2.429 | 0.73 | 0.977 | 0.105 | 0.109 | 0.013 | 0.019 | 0.001 | - | 0.013 | - | - | - | 9.714 | 34.97 | 10.2508 | 36.903 | 10.7758 | 38.793 | 11.3608 | 40.899 | 12.726 | 45.813 | 13.427 | 48.338 | 14.117 | 50.82 | 14.881 | 53.572 | 0.714 | 0.7536 | 0.5827 | 0.5828 | 16.846 | 493.558 | 86.244
2019-10-22 06:00 | 2019-10-23 06:00 | 022-1 | MRS Osijek I stream 1 | Kromatografski uzorak | 2019-10-23 07:55 | 0.67 | 0.201 | 95.738 | 2.4 | 0.727 | 0.976 | 0.106 | 0.109 | 0.014 | 0.019 | 0.001 | - | 0.013 | - | - | - | 9.7136 | 34.969 | 10.2503 | 36.901 | 10.7754 | 38.791 | 11.3604 | 40.897 | 12.727 | 45.818 | 13.429 | 48.344 | 14.119 | 50.827 | 14.883 | 53.579 | 0.714 | 0.7533 | 0.5825 | 0.5826 | 16.84 | 493.724 | 86.306
2019-10-23 06:00 | 2019-10-24 06:00 | 022-1 | MRS Osijek I stream 1 | Kromatografski uzorak | 2019-10-24 07:55 | 0.655 | 0.211 | 95.624 | 2.487 | 0.751 | 1.009 | 0.11 | 0.114 | 0.014 | 0.02 | 0.001 | - | 0.014 | - | - | - | 9.7263 | 35.015 | 10.2638 | 36.95 | 10.789 | 38.841 | 11.3748 | 40.949 | 12.735 | 45.845 | 13.437 | 48.372 | 14.126 | 50.855 | 14.891 | 53.609 | 0.715 | 0.7544 | 0.5833 | 0.5835 | 16.864 | 493.02 | 85.955
2019-10-24 06:00 | 2019-10-25 06:00 | 022-1 | MRS Osijek I stream 1 | Kromatografski uzorak | 2019-10-25 07:55 | 0.652 | 0.212 | 95.611 | 2.498 | 0.753 | 1.012 | 0.11 | 0.114 | 0.014 | 0.02 | 0.001 | - | 0.014 | - | - | - | 9.7278 | 35.02 | 10.2654 | 36.955 | 10.7907 | 38.846 | 11.3765 | 40.956 | 12.736 | 45.849 | 13.438 | 48.376 | 14.127 | 50.859 | 14.892 | 53.613 | 0.715 | 0.7545 | 0.5834 | 0.5836 | 16.867 | 492.942 | 85.914
2019-10-25 06:00 | 2019-10-26 06:00 | 022-1 | MRS Osijek I stream 1 | Kromatografski uzorak | 2019-10-26 07:55 | 0.651 | 0.215 | 95.569 | 2.528 | 0.762 | 1.023 | 0.111 | 0.115 | 0.014 | 0.02 | 0.001 | - | 0.014 | - | - | - | 9.7319 | 35.035 | 10.2697 | 36.971 | 10.7951 | 38.862 | 11.3812 | 40.972 | 12.738 | 45.857 | 13.44 | 48.384 | 14.13 | 50.867 | 14.895 | 53.621 | 0.715 | 0.7549 | 0.5837 | 0.5839 | 16.876 | 492.696 | 85.795
2019-10-26 06:00 | 2019-10-27 06:00 | 022-1 | MRS Osijek I stream 1 | Kromatografski uzorak | 2019-10-27 07:55 | 0.659 | 0.212 | 95.578 | 2.514 | 0.761 | 1.022 | 0.111 | 0.115 | 0.014 | 0.02 | 0.001 | - | 0.014 | - | - | - | 9.7304 | 35.029 | 10.2681 | 36.965 | 10.7934 | 38.856 | 11.3794 | 40.966 | 12.737 | 45.852 | 13.439 | 48.379 | 14.128 | 50.861 | 14.893 | 53.615 | 0.715 | 0.7548 | 0.5836 | 0.5838 | 16.874 | 492.758 | 85.829
2019-10-27 06:00 | 2019-10-28 06:00 | 022-1 | MRS Osijek I stream 1 | Kromatografski uzorak | 2019-10-28 07:55 | 0.66 | 0.213 | 95.554 | 2.529 | 0.767 | 1.03 | 0.112 | 0.116 | 0.015 | 0.02 | 0.001 | - | 0.014 | - | - | - | 9.7323 | 35.036 | 10.2702 | 36.973 | 10.7955 | 38.864 | 11.3816 | 40.974 | 12.737 | 45.855 | 13.44 | 48.382 | 14.129 | 50.864 | 14.894 | 53.618 | 0.715 | 0.755 | 0.5838 | 0.584 | 16.879 | 492.61 | 85.759
2019-10-28 06:00 | 2019-10-29 06:00 | 022-1 | MRS Osijek I stream 1 | Kromatografski uzorak | 2019-10-29 07:55 | 0.71 | 0.213 | 95.426 | 2.598 | 0.772 | 1.039 | 0.113 | 0.117 | 0.015 | 0.021 | 0.001 | - | 0.015 | - | - | - | 9.7345 | 35.044 | 10.2725 | 36.981 | 10.7977 | 38.872 | 11.3839 | 40.982 | 12.733 | 45.839 | 13.435 | 48.366 | 14.124 | 50.846 | 14.889 | 53.599 | 0.716 | 0.7559 | 0.5845 | 0.5846 | 16.897 | 492.057 | 85.546
2019-10-29 06:00 | 2019-10-30 06:00 | 022-1 | MRS Osijek I stream 1 | Kromatografski uzorak | 2019-10-30 07:55 | 0.659 | 0.222 | 95.491 | 2.558 | 0.783 | 1.055 | 0.115 | 0.119 | 0.015 | 0.021 | 0.001 | - | 0.015 | - | - | - | 9.7385 | 35.059 | 10.2767 | 36.996 | 10.8021 | 38.888 | 11.3886 | 40.999 | 12.74 | 45.863 | 13.442 | 48.391 | 14.131 | 50.872 | 14.896 | 53.627 | 0.716 | 0.7557 | 0.5843 | 0.5845 | 16.894 | 492.16 | 85.566
2019-10-30 06:00 | 2019-10-31 06:00 | 022-1 | MRS Osijek I stream 1 | Kromatografski uzorak | 2019-10-31 07:55 | 0.648 | 0.223 | 95.375 | 2.653 | 0.806 | 1.085 | 0.119 | 0.123 | 0.016 | 0.022 | 0.001 | - | 0.016 | - | - | - | 9.7518 | 35.106 | 10.2907 | 37.047 | 10.8164 | 38.939 | 11.4037 | 41.053 | 12.748 | 45.895 | 13.451 | 48.424 | 14.14 | 50.905 | 14.906 | 53.661 | 0.717 | 0.7567 | 0.5851 | 0.5853 | 16.917 | 491.501 | 85.208
2019-10-31 06:00 | 2019-11-01 06:00 | 022-1 | MRS Osijek I stream 1 | Kromatografski uzorak | 2019-11-01 07:55 | 0.648 | 0.223 | 95.389 | 2.646 | 0.803 | 1.079 | 0.117 | 0.121 | 0.015 | 0.021 | 0.001 | - | 0.015 | - | - | - | 9.7499 | 35.1 | 10.2887 | 37.039 | 10.8143 | 38.932 | 11.4015 | 41.045 | 12.748 | 45.891 | 13.45 | 48.421 | 14.139 | 50.901 | 14.905 | 53.658 | 0.717 | 0.7566 | 0.585 | 0.5852 | 16.913 | 491.617 | 85.268
2019-10-01 06:00 | 2019-10-02 06:00 | 012-1 | MRS Požega stream 1 | Kromatografski uzorak | 2019-10-02 07:55 | 0.708 | 0.205 | 95.58 | 2.472 | 0.759 | 1.022 | 0.113 | 0.114 | 0.014 | 0.02 | 0 | - | 0.014 | - | - | - | 9.723 | 35.003 | 10.2603 | 36.937 | 10.7854 | 38.827 | 11.3709 | 40.935 | 12.728 | 45.821 | 13.43 | 48.347 | 14.119 | 50.828 | 14.883 | 53.58 | 0.715 | 0.7547 | 0.5836 | 0.5837 | 16.871 | 492.841 | 85.913
2019-10-02 06:00 | 2019-10-03 06:00 | 012-1 | MRS Požega stream 1 | Kromatografski uzorak | 2019-10-03 07:55 | 0.704 | 0.203 | 95.642 | 2.431 | 0.747 | 1.006 | 0.111 | 0.112 | 0.014 | 0.02 | 0 | - | 0.014 | - | - | - | 9.7179 | 34.984 | 10.2549 | 36.918 | 10.7799 | 38.808 | 11.3652 | 40.915 | 12.726 | 45.813 | 13.427 | 48.339 | 14.117 | 50.82 | 14.881 | 53.572 | 0.715 | 0.7542 | 0.5831 | 0.5833 | 16.86 | 493.165 | 86.077
2019-10-03 06:00 | 2019-10-04 06:00 | 012-1 | MRS Požega stream 1 | Kromatografski uzorak | 2019-10-04 07:55 | 2.318 | 0.092 | 93.475 | 3.565 | 0.429 | 0.545 | 0.049 | 0.051 | 0.006 | 0.009 | 0 | - | 0.007 | - | - | - | 9.5759 | 34.473 | 10.105 | 36.378 | 10.6221 | 38.239 | 11.1987 | 40.315 | 12.48 | 44.927 | 13.168 | 47.404 | 13.843 | 49.836 | 14.593 | 52.534 | 0.722 | 0.7615 | 0.5888 | 0.589 | 17.024 | 488.458 | 85.76
2019-10-04 06:00 | 2019-10-05 06:00 | 012-1 | MRS Požega stream 1 | Kromatografski uzorak | 2019-10-05 07:55 | 3.456 | 0.009 | 91.963 | 4.332 | 0.223 | 0.239 | 0.006 | 0.008 | 0.001 | 0.001 | 0 | - | 0.001 | - | - | - | 9.4786 | 34.123 | 10.0024 | 36.009 | 10.5139 | 37.85 | 11.0847 | 39.905 | 12.312 | 44.322 | 12.99 | 46.765 | 13.657 | 49.164 | 14.396 | 51.825 | 0.726 | 0.7666 | 0.5927 | 0.5929 | 17.138 | 485.163 | 85.65
2019-10-05 06:00 | 2019-10-06 06:00 | 012-1 | MRS Požega stream 1 | Kromatografski uzorak | 2019-10-06 07:55 | 2.668 | 0.073 | 93.062 | 3.767 | 0.346 | 0.426 | 0.033 | 0.036 | 0.004 | 0.006 | 0 | - | 0.004 | - | - | - | 9.5394 | 34.342 | 10.0665 | 36.239 | 10.5817 | 38.094 | 11.1561 | 40.162 | 12.423 | 44.724 | 13.108 | 47.189 | 13.781 | 49.611 | 14.527 | 52.298 | 0.723 | 0.7625 | 0.5896 | 0.5898 | 17.047 | 487.744 | 85.824
2019-10-06 06:00 | 2019-10-07 06:00 | 012-1 | MRS Požega stream 1 | Kromatografski uzorak | 2019-10-07 07:55 | 1.554 | 0.161 | 94.561 | 2.972 | 0.565 | 0.742 | 0.075 | 0.078 | 0.01 | 0.014 | 0 | - | 0.009 | - | - | - | 9.6342 | 34.683 | 10.1666 | 36.6 | 10.6872 | 38.474 | 11.2674 | 40.563 | 12.589 | 45.32 | 13.283 | 47.818 | 13.965 | 50.273 | 14.721 | 52.995 | 0.718 | 0.7575 | 0.5857 | 0.5859 | 16.935 | 490.983 | 86.124
2019-10-07 06:00 | 2019-10-08 06:00 | 012-1 | MRS Požega stream 1 | Kromatografski uzorak | 2019-10-08 07:55 | 0.669 | 0.219 | 95.78 | 2.329 | 0.736 | 0.99 | 0.109 | 0.111 | 0.014 | 0.02 | 0 | - | 0.013 | - | - | - | 9.7089 | 34.952 | 10.2455 | 36.884 | 10.7704 | 38.773 | 11.3551 | 40.878 | 12.722 | 45.798 | 13.423 | 48.322 | 14.113 | 50.805 | 14.877 | 53.556 | 0.714 | 0.7533 | 0.5824 | 0.5826 | 16.839 | 493.751 | 86.417
2019-10-08 06:00 | 2019-10-09 06:00 | 012-1 | MRS Požega stream 1 | Kromatografski uzorak | 2019-10-09 07:55 | 0.863 | 0.205 | 95.523 | 2.459 | 0.7 | 0.938 | 0.102 | 0.104 | 0.013 | 0.019 | 0 | - | 0.013 | - | - | - | 9.6925 | 34.893 | 10.2281 | 36.821 | 10.7521 | 38.707 | 11.3358 | 40.809 | 12.693 | 45.693 | 13.392 | 48.212 | 14.08 | 50.689 | 14.843 | 53.433 | 0.715 | 0.7542 | 0.5831 | 0.5833 | 16.86 | 493.167 | 86.352
2019-10-09 06:00 | 2019-10-10 06:00 | 012-1 | MRS Požega stream 1 | Kromatografski uzorak | 2019-10-10 07:55 | 0.678 | 0.195 | 95.927 | 2.245 | 0.699 | 0.941 | 0.104 | 0.105 | 0.013 | 0.019 | 0.001 | - | 0.013 | - | - | - | 9.6959 | 34.905 | 10.2317 | 36.834 | 10.7565 | 38.723 | 11.3405 | 40.826 | 12.717 | 45.782 | 13.418 | 48.305 | 14.108 | 50.79 | 14.872 | 53.54 | 0.712 | 0.7518 | 0.5813 | 0.5815 | 16.807 | 494.715 | 86.825
2019-10-10 06:00 | 2019-10-11 06:00 | 012-1 | MRS Požega stream 1 | Kromatografski uzorak | 2019-10-11 07:55 | 0.674 | 0.187 | 95.974 | 2.223 | 0.691 | 0.93 | 0.103 | 0.104 | 0.013 | 0.019 | 0.001 | - | 0.013 | - | - | - | 9.6937 | 34.897 | 10.2294 | 36.826 | 10.7542 | 38.715 | 11.338 | 40.817 | 12.718 | 45.784 | 13.419 | 48.308 | 14.109 | 50.793 | 14.873 | 53.543 | 0.712 | 0.7514 | 0.581 | 0.5811 | 16.797 | 494.997 | 86.923
2019-10-11 06:00 | 2019-10-12 06:00 | 012-1 | MRS Požega stream 1 | Kromatografski uzorak | 2019-10-12 07:55 | 0.682 | 0.184 | 95.997 | 2.204 | 0.684 | 0.92 | 0.102 | 0.103 | 0.013 | 0.019 | 0.001 | - | 0.013 | - | - | - | 9.6901 | 34.884 | 10.2255 | 36.812 | 10.7502 | 38.701 | 11.3339 | 40.802 | 12.715 | 45.775 | 13.416 | 48.298 | 14.106 | 50.783 | 14.87 | 53.532 | 0.712 | 0.7511 | 0.5808 | 0.5809 | 16.791 | 495.163 | 87.015
2019-10-12 06:00 | 2019-10-13 06:00 | 012-1 | MRS Požega stream 1 | Kromatografski uzorak | 2019-10-13 07:55 | 0.672 | 0.189 | 95.92 | 2.257 | 0.704 | 0.948 | 0.105 | 0.106 | 0.014 | 0.019 | 0 | - | 0.013 | - | - | - | 9.6992 | 34.917 | 10.2352 | 36.847 | 10.7601 | 38.736 | 11.3443 | 40.839 | 12.721 | 45.795 | 13.422 | 48.319 | 14.112 | 50.804 | 14.876 | 53.555 | 0.712 | 0.7519 | 0.5814 | 0.5815 | 16.808 | 494.672 | 86.759
2019-10-13 06:00 | 2019-10-14 06:00 | 012-1 | MRS Požega stream 1 | Kromatografski uzorak | 2019-10-14 07:55 | 0.666 | 0.192 | 95.872 | 2.293 | 0.716 | 0.964 | 0.107 | 0.108 | 0.014 | 0.019 | 0 | - | 0.013 | - | - | - | 9.7048 | 34.937 | 10.2411 | 36.868 | 10.7661 | 38.758 | 11.3506 | 40.862 | 12.724 | 45.807 | 13.426 | 48.332 | 14.116 | 50.817 | 14.88 | 53.568 | 0.713 | 0.7523 | 0.5817 | 0.5819 | 16.819 | 494.366 | 86.6
2019-10-14 06:00 | 2019-10-15 06:00 | 012-1 | MRS Požega stream 1 | Kromatografski uzorak | 2019-10-15 07:55 | 0.665 | 0.194 | 95.857 | 2.302 | 0.72 | 0.969 | 0.107 | 0.109 | 0.014 | 0.02 | 0 | - | 0.013 | - | - | - | 9.7064 | 34.943 | 10.2428 | 36.874 | 10.7678 | 38.764 | 11.3524 | 40.868 | 12.725 | 45.81 | 13.426 | 48.335 | 14.117 | 50.819 | 14.881 | 53.571 | 0.713 | 0.7525 | 0.5818 | 0.582 | 16.822 | 494.271 | 86.554
2019-10-15 06:00 | 2019-10-16 06:00 | 012-1 | MRS Požega stream 1 | Kromatografski uzorak | 2019-10-16 07:55 | 0.668 | 0.192 | 95.873 | 2.291 | 0.715 | 0.963 | 0.107 | 0.108 | 0.014 | 0.019 | 0 | - | 0.013 | - | - | - | 9.7044 | 34.936 | 10.2407 | 36.866 | 10.7656 | 38.756 | 11.3501 | 40.86 | 12.724 | 45.806 | 13.425 | 48.331 | 14.115 | 50.815 | 14.88 | 53.566 | 0.713 | 0.7523 | 0.5817 | 0.5819 | 16.818 | 494.381 | 86.608
2019-10-16 06:00 | 2019-10-17 06:00 | 012-1 | MRS Požega stream 1 | Kromatografski uzorak | 2019-10-17 07:55 | 0.671 | 0.203 | 95.844 | 2.301 | 0.719 | 0.968 | 0.107 | 0.108 | 0.014 | 0.02 | 0 | - | 0.013 | - | - | - | 9.7048 | 34.937 | 10.2411 | 36.868 | 10.7661 | 38.758 | 11.3505 | 40.862 | 12.722 | 45.799 | 13.423 | 48.323 | 14.113 | 50.807 | 14.877 | 53.558 | 0.713 | 0.7526 | 0.5819 | 0.5821 | 16.825 | 494.19 | 86.567
2019-10-17 06:00 | 2019-10-18 06:00 | 012-1 | MRS Požega stream 1 | Kromatografski uzorak | 2019-10-18 07:55 | 0.723 | 0.477 | 95.162 | 2.431 | 0.891 | 1.189 | 0.124 | 0.13 | 0.017 | 0.026 | 0 | - | 0.017 | - | - | - | 9.7221 | 35 | 10.2594 | 36.934 | 10.7834 | 38.82 | 11.3689 | 40.928 | 12.679 | 45.643 | 13.377 | 48.159 | 14.063 | 50.625 | 14.824 | 53.367 | 0.721 | 0.7605 | 0.588 | 0.5882 | 17 | 489.155 | 85.4
2019-10-18 06:00 | 2019-10-19 06:00 | 012-1 | MRS Požega stream 1 | Kromatografski uzorak | 2019-10-19 07:55 | 0.697 | 0.421 | 95.278 | 2.424 | 0.864 | 1.164 | 0.125 | 0.131 | 0.017 | 0.026 | 0 | - | 0.017 | - | - | - | 9.7254 | 35.011 | 10.2629 | 36.946 | 10.7872 | 38.834 | 11.3729 | 40.943 | 12.693 | 45.695 | 13.393 | 48.214 | 14.079 | 50.684 | 14.841 | 53.429 | 0.719 | 0.7592 | 0.587 | 0.5872 | 16.972 | 489.896 | 85.47
2019-10-19 06:00 | 2019-10-20 06:00 | 012-1 | MRS Požega stream 1 | Kromatografski uzorak | 2019-10-20 07:55 | 0.68 | 0.303 | 95.512 | 2.42 | 0.798 | 1.071 | 0.115 | 0.119 | 0.015 | 0.022 | 0 | - | 0.015 | - | - | - | 9.7209 | 34.995 | 10.2581 | 36.929 | 10.7829 | 38.818 | 11.3683 | 40.926 | 12.713 | 45.768 | 13.414 | 48.29 | 14.102 | 50.768 | 14.866 | 53.517 | 0.716 | 0.7561 | 0.5847 | 0.5848 | 16.904 | 491.875 | 85.873
2019-10-20 06:00 | 2019-10-21 06:00 | 012-1 | MRS Požega stream 1 | Kromatografski uzorak | 2019-10-21 07:55 | 0.661 | 0.204 | 95.703 | 2.425 | 0.741 | 0.995 | 0.109 | 0.111 | 0.014 | 0.02 | 0 | - | 0.013 | - | - | - | 9.7189 | 34.988 | 10.256 | 36.921 | 10.7811 | 38.812 | 11.3665 | 40.919 | 12.731 | 45.832 | 13.433 | 48.358 | 14.123 | 50.841 | 14.887 | 53.594 | 0.714 | 0.7537 | 0.5828 | 0.5829 | 16.849 | 493.475 | 86.171
2019-10-21 06:00 | 2019-10-22 06:00 | 012-1 | MRS Požega stream 1 | Kromatografski uzorak | 2019-10-22 07:55 | 0.664 | 0.202 | 95.727 | 2.409 | 0.735 | 0.986 | 0.108 | 0.11 | 0.014 | 0.02 | 0 | - | 0.013 | - | - | - | 9.7162 | 34.978 | 10.2531 | 36.911 | 10.7783 | 38.802 | 11.3634 | 40.908 | 12.73 | 45.827 | 13.431 | 48.353 | 14.121 | 50.836 | 14.886 | 53.588 | 0.714 | 0.7535 | 0.5826 | 0.5827 | 16.844 | 493.63 | 86.245
2019-10-22 06:00 | 2019-10-23 06:00 | 012-1 | MRS Požega stream 1 | Kromatografski uzorak | 2019-10-23 07:55 | 0.664 | 0.203 | 95.732 | 2.405 | 0.731 | 0.983 | 0.108 | 0.11 | 0.014 | 0.02 | 0 | - | 0.013 | - | - | - | 9.7154 | 34.975 | 10.2523 | 36.908 | 10.7774 | 38.799 | 11.3625 | 40.905 | 12.729 | 45.824 | 13.43 | 48.35 | 14.12 | 50.833 | 14.885 | 53.585 | 0.714 | 0.7534 | 0.5826 | 0.5827 | 16.843 | 493.652 | 86.264
2019-10-23 06:00 | 2019-10-24 06:00 | 012-1 | MRS Požega stream 1 | Kromatografski uzorak | 2019-10-24 07:55 | 0.651 | 0.211 | 95.634 | 2.479 | 0.752 | 1.012 | 0.111 | 0.113 | 0.014 | 0.02 | 0 | - | 0.013 | - | - | - | 9.7264 | 35.015 | 10.2639 | 36.95 | 10.7892 | 38.841 | 11.375 | 40.95 | 12.735 | 45.847 | 13.437 | 48.374 | 14.127 | 50.857 | 14.892 | 53.611 | 0.715 | 0.7544 | 0.5833 | 0.5834 | 16.864 | 493.045 | 85.96
2019-10-24 06:00 | 2019-10-25 06:00 | 012-1 | MRS Požega stream 1 | Kromatografski uzorak | 2019-10-25 07:55 | 0.647 | 0.213 | 95.61 | 2.498 | 0.757 | 1.019 | 0.112 | 0.114 | 0.014 | 0.02 | 0 | - | 0.014 | - | - | - | 9.7293 | 35.026 | 10.267 | 36.961 | 10.7923 | 38.852 | 11.3783 | 40.962 | 12.737 | 45.854 | 13.439 | 48.381 | 14.129 | 50.864 | 14.894 | 53.618 | 0.715 | 0.7546 | 0.5835 | 0.5836 | 16.868 | 492.912 | 85.883
2019-10-25 06:00 | 2019-10-26 06:00 | 012-1 | MRS Požega stream 1 | Kromatografski uzorak | 2019-10-26 07:55 | 0.646 | 0.215 | 95.572 | 2.525 | 0.765 | 1.028 | 0.113 | 0.115 | 0.014 | 0.021 | 0 | - | 0.014 | - | - | - | 9.7327 | 35.038 | 10.2706 | 36.974 | 10.796 | 38.865 | 11.3821 | 40.976 | 12.739 | 45.86 | 13.441 | 48.388 | 14.131 | 50.87 | 14.896 | 53.625 | 0.715 | 0.7549 | 0.5837 | 0.5839 | 16.876 | 492.701 | 85.782
2019-10-26 06:00 | 2019-10-27 06:00 | 012-1 | MRS Požega stream 1 | Kromatografski uzorak | 2019-10-27 07:55 | 0.653 | 0.214 | 95.567 | 2.522 | 0.766 | 1.03 | 0.113 | 0.115 | 0.015 | 0.021 | 0 | - | 0.014 | - | - | - | 9.7326 | 35.037 | 10.2704 | 36.974 | 10.7958 | 38.865 | 11.3819 | 40.975 | 12.738 | 45.858 | 13.44 | 48.385 | 14.13 | 50.867 | 14.895 | 53.622 | 0.715 | 0.755 | 0.5838 | 0.5839 | 16.877 | 492.661 | 85.775
2019-10-27 06:00 | 2019-10-28 06:00 | 012-1 | MRS Požega stream 1 | Kromatografski uzorak | 2019-10-28 07:55 | 0.656 | 0.217 | 95.504 | 2.561 | 0.778 | 1.048 | 0.116 | 0.117 | 0.015 | 0.021 | 0 | - | 0.014 | - | - | - | 9.7379 | 35.056 | 10.276 | 36.994 | 10.8015 | 38.885 | 11.3879 | 40.996 | 12.74 | 45.866 | 13.443 | 48.394 | 14.132 | 50.875 | 14.897 | 53.63 | 0.716 | 0.7555 | 0.5842 | 0.5844 | 16.89 | 492.281 | 85.596
2019-10-28 06:00 | 2019-10-29 06:00 | 012-1 | MRS Požega stream 1 | Kromatografski uzorak | 2019-10-29 07:55 | 0.658 | 0.218 | 95.46 | 2.586 | 0.79 | 1.064 | 0.118 | 0.119 | 0.015 | 0.022 | 0 | - | 0.015 | - | - | - | 9.7425 | 35.073 | 10.2809 | 37.011 | 10.8064 | 38.903 | 11.3931 | 41.015 | 12.743 | 45.874 | 13.445 | 48.403 | 14.134 | 50.884 | 14.9 | 53.639 | 0.716 | 0.756 | 0.5845 | 0.5847 | 16.899 | 491.999 | 85.456
2019-10-29 06:00 | 2019-10-30 06:00 | 012-1 | MRS Požega stream 1 | Kromatografski uzorak | 2019-10-30 07:55 | 0.645 | 0.226 | 95.345 | 2.67 | 0.816 | 1.099 | 0.122 | 0.123 | 0.016 | 0.022 | 0 | - | 0.015 | - | - | - | 9.7555 | 35.12 | 10.2946 | 37.061 | 10.8203 | 38.953 | 11.4078 | 41.068 | 12.751 | 45.902 | 13.453 | 48.432 | 14.142 | 50.912 | 14.908 | 53.669 | 0.717 | 0.7571 | 0.5854 | 0.5855 | 16.924 | 491.295 | 85.105
2019-10-30 06:00 | 2019-10-31 06:00 | 012-1 | MRS Požega stream 1 | Kromatografski uzorak | 2019-10-31 07:55 | 0.641 | 0.226 | 95.338 | 2.676 | 0.818 | 1.103 | 0.122 | 0.124 | 0.016 | 0.023 | 0 | - | 0.016 | - | - | - | 9.757 | 35.125 | 10.2963 | 37.067 | 10.822 | 38.959 | 11.4096 | 41.075 | 12.752 | 45.907 | 13.455 | 48.437 | 14.144 | 50.917 | 14.91 | 53.675 | 0.717 | 0.7572 | 0.5854 | 0.5856 | 16.926 | 491.234 | 85.07
2019-10-31 06:00 | 2019-11-01 06:00 | 012-1 | MRS Požega stream 1 | Kromatografski uzorak | 2019-11-01 07:55 | 0.644 | 0.222 | 95.406 | 2.633 | 0.803 | 1.08 | 0.119 | 0.121 | 0.015 | 0.022 | 0 | - | 0.015 | - | - | - | 9.7495 | 35.098 | 10.2883 | 37.038 | 10.814 | 38.93 | 11.4011 | 41.044 | 12.748 | 45.892 | 13.451 | 48.422 | 14.14 | 50.903 | 14.905 | 53.659 | 0.717 | 0.7565 | 0.5849 | 0.5851 | 16.91 | 491.68 | 85.287
2019-10-01 06:00 | 2019-10-02 06:00 | 013-1 | MRS Vinkovci stream 1 | Kromatografski uzorak | 2019-10-02 07:55 | 0.661 | 0.206 | 95.645 | 2.446 | 0.762 | 1.029 | 0.115 | 0.116 | 0.015 | 0.021 | 0 | - | 0.013 | - | - | - | 9.7263 | 35.015 | 10.2638 | 36.95 | 10.7891 | 38.841 | 11.3749 | 40.95 | 12.735 | 45.846 | 13.437 | 48.373 | 14.127 | 50.856 | 14.891 | 53.609 | 0.715 | 0.7544 | 0.5833 | 0.5835 | 16.864 | 493.128 | 85.948
2019-10-02 06:00 | 2019-10-03 06:00 | 013-1 | MRS Vinkovci stream 1 | Kromatografski uzorak | 2019-10-03 07:55 | 0.668 | 0.202 | 95.739 | 2.381 | 0.738 | 0.997 | 0.112 | 0.113 | 0.015 | 0.02 | 0 | - | 0.013 | - | - | - | 9.7158 | 34.977 | 10.2528 | 36.91 | 10.7779 | 38.8 | 11.363 | 40.907 | 12.729 | 45.824 | 13.43 | 48.349 | 14.12 | 50.833 | 14.885 | 53.585 | 0.714 | 0.7535 | 0.5826 | 0.5828 | 16.844 | 493.602 | 86.239
2019-10-03 06:00 | 2019-10-04 06:00 | 013-1 | MRS Vinkovci stream 1 | Kromatografski uzorak | 2019-10-04 07:55 | 0.753 | 0.195 | 95.688 | 2.395 | 0.708 | 0.956 | 0.106 | 0.107 | 0.015 | 0.02 | 0 | - | 0.012 | - | - | - | 9.7024 | 34.929 | 10.2386 | 36.859 | 10.7632 | 38.747 | 11.3475 | 40.851 | 12.712 | 45.765 | 13.413 | 48.287 | 14.102 | 50.768 | 14.866 | 53.517 | 0.714 | 0.7534 | 0.5825 | 0.5827 | 16.841 | 493.694 | 86.388
2019-10-04 06:00 | 2019-10-05 06:00 | 013-1 | MRS Vinkovci stream 1 | Kromatografski uzorak | 2019-10-05 07:55 | 1.649 | 0.132 | 94.443 | 3.054 | 0.544 | 0.714 | 0.072 | 0.074 | 0.01 | 0.013 | 0 | - | 0.008 | - | - | - | 9.6289 | 34.664 | 10.161 | 36.58 | 10.6813 | 38.453 | 11.2612 | 40.54 | 12.58 | 45.289 | 13.274 | 47.785 | 13.955 | 50.239 | 14.711 | 52.959 | 0.718 | 0.7577 | 0.5858 | 0.586 | 16.939 | 490.852 | 86.048
2019-10-05 06:00 | 2019-10-06 06:00 | 013-1 | MRS Vinkovci stream 1 | Kromatografski uzorak | 2019-10-06 07:55 | 1.205 | 0.198 | 94.995 | 2.727 | 0.648 | 0.865 | 0.092 | 0.095 | 0.012 | 0.018 | 0 | - | 0.01 | - | - | - | 9.6671 | 34.801 | 10.2013 | 36.725 | 10.7236 | 38.605 | 11.3058 | 40.701 | 12.64 | 45.504 | 13.337 | 48.012 | 14.021 | 50.477 | 14.781 | 53.21 | 0.717 | 0.7565 | 0.5849 | 0.5851 | 16.911 | 491.674 | 86.075
2019-10-06 06:00 | 2019-10-07 06:00 | 013-1 | MRS Vinkovci stream 1 | Kromatografski uzorak | 2019-10-07 07:55 | 0.781 | 0.238 | 95.561 | 2.428 | 0.729 | 0.981 | 0.107 | 0.11 | 0.014 | 0.02 | 0 | - | 0.012 | - | - | - | 9.7019 | 34.927 | 10.238 | 36.857 | 10.7623 | 38.744 | 11.3466 | 40.848 | 12.702 | 45.726 | 13.402 | 48.246 | 14.09 | 50.724 | 14.853 | 53.47 | 0.715 | 0.7546 | 0.5834 | 0.5836 | 16.868 | 492.932 | 86.249
2019-10-07 06:00 | 2019-10-08 06:00 | 013-1 | MRS Vinkovci stream 1 | Kromatografski uzorak | 2019-10-08 07:55 | 0.669 | 0.218 | 95.792 | 2.327 | 0.729 | 0.982 | 0.109 | 0.111 | 0.014 | 0.02 | 0 | - | 0.012 | - | - | - | 9.7072 | 34.946 | 10.2436 | 36.877 | 10.7685 | 38.767 | 11.3532 | 40.871 | 12.721 | 45.795 | 13.422 | 48.319 | 14.112 | 50.802 | 14.876 | 53.553 | 0.714 | 0.7531 | 0.5823 | 0.5825 | 16.836 | 493.86 | 86.468
2019-10-08 06:00 | 2019-10-09 06:00 | 013-1 | MRS Vinkovci stream 1 | Kromatografski uzorak | 2019-10-09 07:55 | 0.672 | 0.213 | 95.855 | 2.283 | 0.716 | 0.966 | 0.107 | 0.109 | 0.014 | 0.02 | 0 | - | 0.012 | - | - | - | 9.7014 | 34.925 | 10.2375 | 36.855 | 10.7623 | 38.744 | 11.3466 | 40.848 | 12.718 | 45.785 | 13.419 | 48.308 | 14.109 | 50.792 | 14.873 | 53.542 | 0.713 | 0.7525 | 0.5819 | 0.582 | 16.823 | 494.231 | 86.643
2019-10-09 06:00 | 2019-10-10 06:00 | 013-1 | MRS Vinkovci stream 1 | Kromatografski uzorak | 2019-10-10 07:55 | 0.674 | 0.2 | 95.933 | 2.242 | 0.696 | 0.939 | 0.105 | 0.106 | 0.014 | 0.019 | 0 | - | 0.011 | - | - | - | 9.6949 | 34.902 | 10.2307 | 36.83 | 10.7554 | 38.72 | 11.3393 | 40.822 | 12.716 | 45.778 | 13.417 | 48.301 | 14.107 | 50.786 | 14.871 | 53.536 | 0.712 | 0.7517 | 0.5813 | 0.5814 | 16.806 | 494.746 | 86.854
2019-10-10 06:00 | 2019-10-11 06:00 | 013-1 | MRS Vinkovci stream 1 | Kromatografski uzorak | 2019-10-11 07:55 | 0.673 | 0.186 | 95.988 | 2.22 | 0.683 | 0.922 | 0.103 | 0.104 | 0.013 | 0.019 | 0 | - | 0.011 | - | - | - | 9.6916 | 34.89 | 10.2272 | 36.818 | 10.752 | 38.707 | 11.3356 | 40.808 | 12.717 | 45.78 | 13.418 | 48.304 | 14.108 | 50.789 | 14.872 | 53.539 | 0.712 | 0.7512 | 0.5808 | 0.581 | 16.793 | 495.131 | 86.985
2019-10-11 06:00 | 2019-10-12 06:00 | 013-1 | MRS Vinkovci stream 1 | Kromatografski uzorak | 2019-10-12 07:55 | 0.679 | 0.183 | 96.006 | 2.206 | 0.677 | 0.914 | 0.102 | 0.103 | 0.013 | 0.019 | 0 | - | 0.011 | - | - | - | 9.689 | 34.88 | 10.2244 | 36.808 | 10.7491 | 38.697 | 11.3326 | 40.797 | 12.715 | 45.774 | 13.416 | 48.297 | 14.106 | 50.782 | 14.87 | 53.532 | 0.712 | 0.751 | 0.5807 | 0.5808 | 16.788 | 495.26 | 87.053
2019-10-12 06:00 | 2019-10-13 06:00 | 013-1 | MRS Vinkovci stream 1 | Kromatografski uzorak | 2019-10-13 07:55 | 0.675 | 0.186 | 95.962 | 2.235 | 0.689 | 0.931 | 0.104 | 0.105 | 0.014 | 0.019 | 0 | - | 0.011 | - | - | - | 9.6941 | 34.899 | 10.2297 | 36.827 | 10.7545 | 38.716 | 11.3384 | 40.818 | 12.718 | 45.784 | 13.419 | 48.308 | 14.109 | 50.793 | 14.873 | 53.543 | 0.712 | 0.7514 | 0.581 | 0.5812 | 16.798 | 494.974 | 86.908
2019-10-13 06:00 | 2019-10-14 06:00 | 013-1 | MRS Vinkovci stream 1 | Kromatografski uzorak | 2019-10-14 07:55 | 0.666 | 0.19 | 95.899 | 2.282 | 0.705 | 0.952 | 0.106 | 0.107 | 0.014 | 0.019 | 0 | - | 0.011 | - | - | - | 9.7016 | 34.926 | 10.2377 | 36.856 | 10.7626 | 38.745 | 11.3469 | 40.849 | 12.723 | 45.802 | 13.424 | 48.326 | 14.114 | 50.811 | 14.878 | 53.562 | 0.713 | 0.752 | 0.5815 | 0.5816 | 16.811 | 494.58 | 86.699
2019-10-14 06:00 | 2019-10-15 06:00 | 013-1 | MRS Vinkovci stream 1 | Kromatografski uzorak | 2019-10-15 07:55 | 0.662 | 0.194 | 95.844 | 2.318 | 0.718 | 0.97 | 0.108 | 0.109 | 0.014 | 0.02 | 0 | - | 0.011 | - | - | - | 9.7073 | 34.946 | 10.2438 | 36.878 | 10.7688 | 38.768 | 11.3534 | 40.872 | 12.726 | 45.813 | 13.427 | 48.338 | 14.117 | 50.822 | 14.882 | 53.574 | 0.713 | 0.7525 | 0.5819 | 0.582 | 16.823 | 494.238 | 86.531
2019-10-15 06:00 | 2019-10-16 06:00 | 013-1 | MRS Vinkovci stream 1 | Kromatografski uzorak | 2019-10-16 07:55 | 0.669 | 0.191 | 95.893 | 2.283 | 0.706 | 0.953 | 0.106 | 0.107 | 0.014 | 0.019 | 0 | - | 0.011 | - | - | - | 9.7016 | 34.926 | 10.2377 | 36.856 | 10.7626 | 38.745 | 11.3469 | 40.849 | 12.722 | 45.8 | 13.424 | 48.325 | 14.114 | 50.81 | 14.878 | 53.561 | 0.713 | 0.752 | 0.5815 | 0.5817 | 16.812 | 494.549 | 86.689
2019-10-16 06:00 | 2019-10-17 06:00 | 013-1 | MRS Vinkovci stream 1 | Kromatografski uzorak | 2019-10-17 07:55 | 0.72 | 0.367 | 95.466 | 2.402 | 0.763 | 1.032 | 0.114 | 0.116 | 0.016 | 0.023 | 0 | - | 0.013 | - | - | - | 9.7031 | 34.931 | 10.2393 | 36.862 | 10.7634 | 38.748 | 11.3478 | 40.852 | 12.687 | 45.671 | 13.386 | 48.189 | 14.073 | 50.662 | 14.835 | 53.405 | 0.717 | 0.7565 | 0.585 | 0.5851 | 16.912 | 491.653 | 86.143
2019-10-17 06:00 | 2019-10-18 06:00 | 013-1 | MRS Vinkovci stream 1 | Kromatografski uzorak | 2019-10-18 07:55 | 0.744 | 0.57 | 94.959 | 2.449 | 0.95 | 1.261 | 0.128 | 0.137 | 0.019 | 0.028 | 0 | - | 0.017 | - | - | - | 9.7243 | 35.007 | 10.2618 | 36.942 | 10.7853 | 38.827 | 11.371 | 40.935 | 12.662 | 45.582 | 13.359 | 48.094 | 14.043 | 50.555 | 14.803 | 53.293 | 0.723 | 0.7629 | 0.5899 | 0.59 | 17.053 | 487.587 | 85.105
2019-10-18 06:00 | 2019-10-19 06:00 | 013-1 | MRS Vinkovci stream 1 | Kromatografski uzorak | 2019-10-19 07:55 | 0.736 | 0.645 | 94.724 | 2.534 | 0.999 | 1.343 | 0.14 | 0.151 | 0.021 | 0.032 | 0 | - | 0.019 | - | - | - | 9.7398 | 35.063 | 10.2781 | 37.001 | 10.8016 | 38.886 | 11.3882 | 40.998 | 12.658 | 45.571 | 13.356 | 48.083 | 14.039 | 50.539 | 14.799 | 53.276 | 0.725 | 0.7657 | 0.592 | 0.5922 | 17.115 | 485.842 | 84.545
2019-10-19 06:00 | 2019-10-20 06:00 | 013-1 | MRS Vinkovci stream 1 | Kromatografski uzorak | 2019-10-20 07:55 | 0.665 | 0.233 | 95.664 | 2.416 | 0.748 | 1.009 | 0.112 | 0.114 | 0.015 | 0.021 | 0 | - | 0.012 | - | - | - | 9.7176 | 34.983 | 10.2546 | 36.917 | 10.7796 | 38.807 | 11.3649 | 40.914 | 12.725 | 45.809 | 13.426 | 48.334 | 14.115 | 50.816 | 14.88 | 53.567 | 0.715 | 0.7543 | 0.5832 | 0.5834 | 16.861 | 493.129 | 86.144
2019-10-20 06:00 | 2019-10-21 06:00 | 013-1 | MRS Vinkovci stream 1 | Kromatografski uzorak | 2019-10-21 07:55 | 0.663 | 0.201 | 95.739 | 2.406 | 0.729 | 0.98 | 0.108 | 0.109 | 0.014 | 0.02 | 0 | - | 0.011 | - | - | - | 9.7145 | 34.972 | 10.2514 | 36.905 | 10.7765 | 38.795 | 11.3615 | 40.902 | 12.729 | 45.824 | 13.43 | 48.35 | 14.12 | 50.833 | 14.885 | 53.586 | 0.714 | 0.7533 | 0.5825 | 0.5826 | 16.84 | 493.743 | 86.296
2019-10-21 06:00 | 2019-10-22 06:00 | 013-1 | MRS Vinkovci stream 1 | Kromatografski uzorak | 2019-10-22 07:55 | 0.661 | 0.201 | 95.724 | 2.418 | 0.732 | 0.984 | 0.108 | 0.11 | 0.014 | 0.02 | 0 | - | 0.011 | - | - | - | 9.7163 | 34.979 | 10.2532 | 36.912 | 10.7784 | 38.802 | 11.3636 | 40.909 | 12.73 | 45.828 | 13.432 | 48.354 | 14.122 | 50.838 | 14.886 | 53.59 | 0.714 | 0.7534 | 0.5826 | 0.5827 | 16.843 | 493.656 | 86.249
2019-10-22 06:00 | 2019-10-23 06:00 | 013-1 | MRS Vinkovci stream 1 | Kromatografski uzorak | 2019-10-23 07:55 | 0.665 | 0.199 | 95.764 | 2.388 | 0.721 | 0.972 | 0.108 | 0.109 | 0.014 | 0.02 | 0 | - | 0.011 | - | - | - | 9.712 | 34.963 | 10.2487 | 36.895 | 10.7737 | 38.785 | 11.3586 | 40.891 | 12.727 | 45.819 | 13.429 | 48.344 | 14.119 | 50.828 | 14.883 | 53.58 | 0.714 | 0.7531 | 0.5823 | 0.5824 | 16.835 | 493.887 | 86.367
2019-10-23 06:00 | 2019-10-24 06:00 | 013-1 | MRS Vinkovci stream 1 | Kromatografski uzorak | 2019-10-24 07:55 | 0.652 | 0.208 | 95.669 | 2.462 | 0.74 | 0.998 | 0.111 | 0.113 | 0.014 | 0.02 | 0 | - | 0.012 | - | - | - | 9.7226 | 35.001 | 10.2599 | 36.936 | 10.7851 | 38.826 | 11.3707 | 40.934 | 12.734 | 45.841 | 13.436 | 48.368 | 14.125 | 50.851 | 14.89 | 53.604 | 0.714 | 0.754 | 0.583 | 0.5831 | 16.855 | 493.301 | 86.075
2019-10-24 06:00 | 2019-10-25 06:00 | 013-1 | MRS Vinkovci stream 1 | Kromatografski uzorak | 2019-10-25 07:55 | 0.647 | 0.211 | 95.628 | 2.493 | 0.748 | 1.009 | 0.112 | 0.114 | 0.015 | 0.021 | 0 | - | 0.012 | - | - | - | 9.727 | 35.017 | 10.2646 | 36.952 | 10.7899 | 38.844 | 11.3757 | 40.953 | 12.736 | 45.851 | 13.438 | 48.378 | 14.128 | 50.861 | 14.893 | 53.615 | 0.715 | 0.7543 | 0.5833 | 0.5834 | 16.863 | 493.053 | 85.95
2019-10-25 06:00 | 2019-10-26 06:00 | 013-1 | MRS Vinkovci stream 1 | Kromatografski uzorak | 2019-10-26 07:55 | 0.646 | 0.213 | 95.596 | 2.516 | 0.754 | 1.017 | 0.113 | 0.115 | 0.015 | 0.021 | 0 | - | 0.012 | - | - | - | 9.73 | 35.028 | 10.2677 | 36.964 | 10.793 | 38.855 | 11.379 | 40.964 | 12.738 | 45.856 | 13.44 | 48.383 | 14.129 | 50.866 | 14.895 | 53.62 | 0.715 | 0.7546 | 0.5835 | 0.5837 | 16.87 | 492.872 | 85.863
2019-10-26 06:00 | 2019-10-27 06:00 | 013-1 | MRS Vinkovci stream 1 | Kromatografski uzorak | 2019-10-27 07:55 | 0.651 | 0.21 | 95.614 | 2.5 | 0.752 | 1.013 | 0.112 | 0.114 | 0.014 | 0.02 | 0 | - | 0.012 | - | - | - | 9.7276 | 35.02 | 10.2652 | 36.955 | 10.7905 | 38.846 | 11.3764 | 40.955 | 12.736 | 45.851 | 13.438 | 48.378 | 14.128 | 50.86 | 14.893 | 53.614 | 0.715 | 0.7544 | 0.5834 | 0.5835 | 16.865 | 492.984 | 85.919
2019-10-27 06:00 | 2019-10-28 06:00 | 013-1 | MRS Vinkovci stream 1 | Kromatografski uzorak | 2019-10-28 07:55 | 0.657 | 0.212 | 95.569 | 2.523 | 0.761 | 1.026 | 0.114 | 0.116 | 0.015 | 0.021 | 0 | - | 0.012 | - | - | - | 9.7312 | 35.032 | 10.269 | 36.968 | 10.7943 | 38.86 | 11.3804 | 40.969 | 12.737 | 45.854 | 13.439 | 48.382 | 14.129 | 50.864 | 14.894 | 53.618 | 0.715 | 0.7549 | 0.5837 | 0.5838 | 16.875 | 492.716 | 85.797
2019-10-28 06:00 | 2019-10-29 06:00 | 013-1 | MRS Vinkovci stream 1 | Kromatografski uzorak | 2019-10-29 07:55 | 0.656 | 0.215 | 95.515 | 2.559 | 0.772 | 1.043 | 0.116 | 0.118 | 0.015 | 0.021 | 0 | - | 0.013 | - | - | - | 9.7368 | 35.052 | 10.2749 | 36.99 | 10.8003 | 38.881 | 11.3867 | 40.992 | 12.74 | 45.865 | 13.443 | 48.393 | 14.132 | 50.875 | 14.897 | 53.63 | 0.716 | 0.7554 | 0.5841 | 0.5842 | 16.886 | 492.381 | 85.632
2019-10-29 06:00 | 2019-10-30 06:00 | 013-1 | MRS Vinkovci stream 1 | Kromatografski uzorak | 2019-10-30 07:55 | 0.65 | 0.224 | 95.399 | 2.637 | 0.796 | 1.076 | 0.119 | 0.121 | 0.017 | 0.023 | 0 | - | 0.014 | - | - | - | 9.7486 | 35.095 | 10.2874 | 37.035 | 10.8129 | 38.927 | 11.4001 | 41.04 | 12.746 | 45.886 | 13.449 | 48.416 | 14.138 | 50.896 | 14.903 | 53.652 | 0.717 | 0.7565 | 0.585 | 0.5851 | 16.912 | 491.65 | 85.277
2019-10-30 06:00 | 2019-10-31 06:00 | 013-1 | MRS Vinkovci stream 1 | Kromatografski uzorak | 2019-10-31 07:55 | 0.641 | 0.226 | 95.356 | 2.671 | 0.807 | 1.093 | 0.122 | 0.123 | 0.017 | 0.024 | 0 | - | 0.014 | - | - | - | 9.7547 | 35.117 | 10.2938 | 37.058 | 10.8195 | 38.95 | 11.407 | 41.065 | 12.751 | 45.902 | 13.453 | 48.432 | 14.142 | 50.913 | 14.908 | 53.67 | 0.717 | 0.7569 | 0.5853 | 0.5854 | 16.921 | 491.371 | 85.126
2019-10-31 06:00 | 2019-11-01 06:00 | 013-1 | MRS Vinkovci stream 1 | Kromatografski uzorak | 2019-11-01 07:55 | 0.642 | 0.221 | 95.416 | 2.634 | 0.795 | 1.073 | 0.119 | 0.121 | 0.015 | 0.022 | 0 | - | 0.013 | - | - | - | 9.7481 | 35.093 | 10.2868 | 37.032 | 10.8124 | 38.925 | 11.3995 | 41.038 | 12.747 | 45.89 | 13.45 | 48.42 | 14.139 | 50.901 | 14.905 | 53.657 | 0.717 | 0.7563 | 0.5848 | 0.585 | 16.907 | 491.781 | 85.329

## Studeni 2019
Vrijeme od | Vrijeme do | Oznaka mjesta uzorkovanja | Mjesto uzorkovanja | Vrsta mjesta uzorkovanja | Zadnja izmjena | N2 | CO2 | C1 | C2 | C3 | C3+ | n-C4 | i-C4 | n-C5 | i-C5 | neo-C5 | C6 | C6+ | C7 | C8 | C9+ | NCV (kWh/m3) @15/15 | NCV (MJ/m3) @15/15 | NCV (kWh/m3) @25/0 | NCV (MJ/m3) @25/0 | GCV (kWh/m3) @15/15 | GCV (MJ/m3) @15/15 | GCV (kWh/m3) @25/0 | GCV (MJ/m3) @25/0 | Wd(kWh/m3) @15/15 | Wd(Mj/m3) @15/15 | Wd(kWh/m3) @25/0 | Wd(Mj/m3) @25/0 | Wg(kWh/m3) @15/15 | Wg(Mj/m3) @15/15 | Wg(kWh/m3) @25/0 | Wg(Mj/m3) @25/0 | d(kg/m3) @15 | d(kg/m3) @0 | ρ (kg/m3) @15 | ρ (kg/m3) @0 | M kg/kmol | R J/kgK | MN (metanski broj)
2019-11-01 06:00 | 2019-11-02 06:00 | 024-1 | MRČ Donji Miholjac - MRČ Budrovac (stream 1) | Kromatografski uzorak | 2019-11-02 07:55 | 2.282 | 0.096 | 93.539 | 3.505 | 0.456 | 0.577 | 0.042 | 0.057 | 0.007 | 0.01 | 0 | 0.003 | - | 0.002 | 0 | 0 | 9.5788 | 34.484 | 10.108 | 36.389 | 10.6253 | 38.251 | 11.2021 | 40.327 | 12.487 | 44.952 | 13.174 | 47.425 | 13.851 | 49.863 | 14.599 | 52.558 | 0.721 | 0.7612 | 0.5886 | 0.5887 | 17.017 | 488.623 | 85.673
2019-11-02 06:00 | 2019-11-03 06:00 | 024-1 | MRČ Donji Miholjac - MRČ Budrovac (stream 1) | Kromatografski uzorak | 2019-11-03 07:55 | 0.665 | 0.21 | 95.62 | 2.5 | 0.752 | 1.005 | 0.088 | 0.119 | 0.014 | 0.02 | 0 | 0.007 | - | 0.004 | 0 | 0 | 9.7214 | 34.997 | 10.2585 | 36.931 | 10.7837 | 38.821 | 11.3691 | 40.929 | 12.731 | 45.832 | 13.433 | 48.357 | 14.122 | 50.84 | 14.887 | 53.593 | 0.715 | 0.7541 | 0.5831 | 0.5832 | 16.858 | 493.219 | 86
2019-11-03 06:00 | 2019-11-04 06:00 | 024-1 | MRČ Donji Miholjac - MRČ Budrovac (stream 1) | Kromatografski uzorak | 2019-11-04 07:55 | 0.659 | 0.21 | 95.624 | 2.508 | 0.751 | 1 | 0.087 | 0.118 | 0.014 | 0.02 | 0 | 0.006 | - | 0.004 | 0 | 0 | 9.7215 | 34.998 | 10.2586 | 36.931 | 10.7838 | 38.822 | 11.3693 | 40.93 | 12.732 | 45.835 | 13.434 | 48.361 | 14.123 | 50.844 | 14.888 | 53.597 | 0.714 | 0.754 | 0.583 | 0.5832 | 16.856 | 493.277 | 86.021
2019-11-04 06:00 | 2019-11-05 06:00 | 024-1 | MRČ Donji Miholjac - MRČ Budrovac (stream 1) | Kromatografski uzorak | 2019-11-05 07:55 | 0.644 | 0.222 | 95.494 | 2.599 | 0.78 | 1.042 | 0.092 | 0.124 | 0.015 | 0.021 | 0 | 0.007 | - | 0.004 | 0 | 0 | 9.7359 | 35.049 | 10.2739 | 36.986 | 10.7993 | 38.877 | 11.3856 | 40.988 | 12.74 | 45.864 | 13.442 | 48.391 | 14.131 | 50.873 | 14.897 | 53.628 | 0.716 | 0.7553 | 0.584 | 0.5842 | 16.884 | 492.444 | 85.617
2019-11-05 06:00 | 2019-11-06 06:00 | 024-1 | MRČ Donji Miholjac - MRČ Budrovac (stream 1) | Kromatografski uzorak | 2019-11-06 07:55 | 0.653 | 0.218 | 95.518 | 2.571 | 0.777 | 1.039 | 0.093 | 0.124 | 0.015 | 0.021 | 0 | 0.007 | - | 0.004 | 0 | 0 | 9.7331 | 35.039 | 10.2708 | 36.975 | 10.7962 | 38.866 | 11.3824 | 40.976 | 12.738 | 45.856 | 13.44 | 48.383 | 14.129 | 50.865 | 14.894 | 53.62 | 0.715 | 0.7551 | 0.5839 | 0.584 | 16.88 | 492.571 | 85.68
2019-11-06 06:00 | 2019-11-07 06:00 | 024-1 | MRČ Donji Miholjac - MRČ Budrovac (stream 1) | Kromatografski uzorak | 2019-11-07 07:55 | 0.655 | 0.21 | 95.592 | 2.517 | 0.767 | 1.026 | 0.092 | 0.122 | 0.015 | 0.021 | 0 | 0.007 | - | 0.004 | 0 | 0 | 9.7275 | 35.019 | 10.265 | 36.954 | 10.7902 | 38.845 | 11.3761 | 40.954 | 12.736 | 45.849 | 13.438 | 48.376 | 14.127 | 50.858 | 14.892 | 53.612 | 0.715 | 0.7545 | 0.5834 | 0.5835 | 16.866 | 492.976 | 85.854
2019-11-07 06:00 | 2019-11-08 06:00 | 024-1 | MRČ Donji Miholjac - MRČ Budrovac (stream 1) | Kromatografski uzorak | 2019-11-08 07:55 | 0.652 | 0.216 | 95.584 | 2.518 | 0.769 | 1.029 | 0.092 | 0.122 | 0.015 | 0.021 | 0 | 0.007 | - | 0.004 | 0 | 0 | 9.7277 | 35.02 | 10.2652 | 36.955 | 10.7905 | 38.846 | 11.3763 | 40.955 | 12.735 | 45.847 | 13.437 | 48.373 | 14.126 | 50.855 | 14.891 | 53.609 | 0.715 | 0.7546 | 0.5835 | 0.5836 | 16.869 | 492.9 | 85.842
2019-11-08 06:00 | 2019-11-09 06:00 | 024-1 | MRČ Donji Miholjac - MRČ Budrovac (stream 1) | Kromatografski uzorak | 2019-11-09 07:55 | 0.714 | 0.395 | 95.2 | 2.537 | 0.845 | 1.154 | 0.104 | 0.143 | 0.019 | 0.028 | 0 | 0.01 | - | 0.005 | 0 | 0 | 9.7297 | 35.027 | 10.2674 | 36.963 | 10.7918 | 38.85 | 11.3777 | 40.96 | 12.698 | 45.714 | 13.398 | 48.233 | 14.084 | 50.704 | 14.847 | 53.449 | 0.719 | 0.7593 | 0.5871 | 0.5873 | 16.973 | 490.015 | 85.231
2019-11-09 06:00 | 2019-11-10 06:00 | 024-1 | MRČ Donji Miholjac - MRČ Budrovac (stream 1) | Kromatografski uzorak | 2019-11-10 07:55 | 0.725 | 0.397 | 95.248 | 2.494 | 0.827 | 1.135 | 0.103 | 0.143 | 0.019 | 0.028 | 0 | 0.01 | - | 0.005 | 0 | 0 | 9.7225 | 35.001 | 10.2597 | 36.935 | 10.7839 | 38.822 | 11.3694 | 40.93 | 12.692 | 45.693 | 13.392 | 48.211 | 14.078 | 50.681 | 14.84 | 53.426 | 0.719 | 0.7588 | 0.5868 | 0.5869 | 16.964 | 490.135 | 85.401
2019-11-10 06:00 | 2019-11-11 06:00 | 024-1 | MRČ Donji Miholjac - MRČ Budrovac (stream 1) | Kromatografski uzorak | 2019-11-11 07:55 | 0.721 | 0.357 | 95.406 | 2.431 | 0.791 | 1.086 | 0.099 | 0.137 | 0.018 | 0.026 | 0 | 0.009 | - | 0.005 | 0 | 0 | 9.7134 | 34.968 | 10.2501 | 36.9 | 10.7744 | 38.788 | 11.3594 | 40.894 | 12.694 | 45.7 | 13.394 | 48.219 | 14.081 | 50.692 | 14.844 | 53.437 | 0.717 | 0.7572 | 0.5855 | 0.5856 | 16.927 | 491.201 | 85.755
2019-11-11 06:00 | 2019-11-12 06:00 | 024-1 | MRČ Donji Miholjac - MRČ Budrovac (stream 1) | Kromatografski uzorak | 2019-11-12 07:55 | 0.667 | 0.204 | 95.817 | 2.364 | 0.707 | 0.948 | 0.084 | 0.113 | 0.014 | 0.019 | 0 | 0.007 | - | 0.004 | 0 | 0 | 9.7023 | 34.928 | 10.2384 | 36.858 | 10.7632 | 38.748 | 11.3476 | 40.851 | 12.721 | 45.794 | 13.422 | 48.318 | 14.112 | 50.802 | 14.876 | 53.553 | 0.713 | 0.7524 | 0.5817 | 0.5819 | 16.819 | 494.347 | 86.573
2019-11-12 06:00 | 2019-11-13 06:00 | 024-1 | MRČ Donji Miholjac - MRČ Budrovac (stream 1) | Kromatografski uzorak | 2019-11-13 07:55 | 0.668 | 0.207 | 95.815 | 2.361 | 0.708 | 0.949 | 0.084 | 0.114 | 0.014 | 0.02 | 0 | 0.007 | - | 0.004 | 0 | 0 | 9.7021 | 34.927 | 10.2381 | 36.857 | 10.7629 | 38.747 | 11.3472 | 40.85 | 12.72 | 45.792 | 13.421 | 48.315 | 14.111 | 50.799 | 14.875 | 53.549 | 0.713 | 0.7524 | 0.5818 | 0.5819 | 16.82 | 494.318 | 86.572
2019-11-13 06:00 | 2019-11-14 06:00 | 024-1 | MRČ Donji Miholjac - MRČ Budrovac (stream 1) | Kromatografski uzorak | 2019-11-14 07:55 | 2.272 | 0.161 | 93.418 | 3.531 | 0.477 | 0.617 | 0.046 | 0.066 | 0.009 | 0.012 | 0 | 0.004 | - | 0.002 | 0 | 0 | 9.5836 | 34.501 | 10.1131 | 36.407 | 10.6302 | 38.269 | 11.2073 | 40.346 | 12.479 | 44.926 | 13.166 | 47.398 | 13.842 | 49.832 | 14.591 | 52.527 | 0.723 | 0.7628 | 0.5898 | 0.59 | 17.053 | 487.585 | 85.413
2019-11-14 06:00 | 2019-11-15 06:00 | 024-1 | MRČ Donji Miholjac - MRČ Budrovac (stream 1) | Kromatografski uzorak | 2019-11-15 07:55 | 0.723 | 0.311 | 95.477 | 2.422 | 0.781 | 1.067 | 0.097 | 0.132 | 0.017 | 0.025 | 0 | 0.009 | - | 0.005 | 0 | 0 | 9.7132 | 34.968 | 10.2499 | 36.9 | 10.7743 | 38.788 | 11.3593 | 40.893 | 12.702 | 45.728 | 13.402 | 48.247 | 14.09 | 50.723 | 14.853 | 53.47 | 0.717 | 0.7563 | 0.5848 | 0.5849 | 16.906 | 491.814 | 85.85
2019-11-15 06:00 | 2019-11-16 06:00 | 024-1 | MRČ Donji Miholjac - MRČ Budrovac (stream 1) | Kromatografski uzorak | 2019-11-16 07:55 | 0.682 | 0.233 | 95.767 | 2.344 | 0.721 | 0.974 | 0.088 | 0.118 | 0.015 | 0.021 | 0 | 0.007 | - | 0.004 | 0 | 0 | 9.7019 | 34.927 | 10.2379 | 36.856 | 10.7626 | 38.745 | 11.3469 | 40.849 | 12.714 | 45.769 | 13.414 | 48.291 | 14.104 | 50.773 | 14.867 | 53.522 | 0.714 | 0.7531 | 0.5823 | 0.5825 | 16.836 | 493.854 | 86.479
2019-11-16 06:00 | 2019-11-17 06:00 | 024-1 | MRČ Donji Miholjac - MRČ Budrovac (stream 1) | Kromatografski uzorak | 2019-11-17 07:55 | 0.681 | 0.238 | 95.749 | 2.353 | 0.724 | 0.979 | 0.088 | 0.118 | 0.015 | 0.021 | 0 | 0.007 | - | 0.004 | 0 | 0 | 9.7031 | 34.931 | 10.2391 | 36.861 | 10.7639 | 38.75 | 11.3482 | 40.854 | 12.714 | 45.769 | 13.414 | 48.291 | 14.104 | 50.773 | 14.867 | 53.522 | 0.714 | 0.7533 | 0.5825 | 0.5826 | 16.84 | 493.726 | 86.436
2019-11-17 06:00 | 2019-11-18 06:00 | 024-1 | MRČ Donji Miholjac - MRČ Budrovac (stream 1) | Kromatografski uzorak | 2019-11-18 07:55 | 0.67 | 0.229 | 95.783 | 2.352 | 0.717 | 0.966 | 0.087 | 0.117 | 0.015 | 0.021 | 0 | 0.007 | - | 0.004 | 0 | 0 | 9.7026 | 34.93 | 10.2387 | 36.859 | 10.7635 | 38.749 | 11.3478 | 40.852 | 12.716 | 45.779 | 13.417 | 48.301 | 14.107 | 50.784 | 14.87 | 53.533 | 0.713 | 0.7529 | 0.5822 | 0.5823 | 16.832 | 493.974 | 86.5
2019-11-18 06:00 | 2019-11-19 06:00 | 024-1 | MRČ Donji Miholjac - MRČ Budrovac (stream 1) | Kromatografski uzorak | 2019-11-19 07:55 | 0.662 | 0.218 | 95.83 | 2.341 | 0.703 | 0.948 | 0.086 | 0.115 | 0.014 | 0.02 | 0 | 0.007 | - | 0.004 | 0 | 0 | 9.7005 | 34.922 | 10.2364 | 36.851 | 10.7612 | 38.74 | 11.3455 | 40.844 | 12.718 | 45.784 | 13.418 | 48.306 | 14.108 | 50.79 | 14.872 | 53.54 | 0.713 | 0.7524 | 0.5818 | 0.582 | 16.821 | 494.302 | 86.609
2019-11-19 06:00 | 2019-11-20 06:00 | 024-1 | MRČ Donji Miholjac - MRČ Budrovac (stream 1) | Kromatografski uzorak | 2019-11-20 07:55 | 0.653 | 0.212 | 95.884 | 2.325 | 0.686 | 0.926 | 0.084 | 0.112 | 0.014 | 0.02 | 0 | 0.007 | - | 0.004 | 0 | 0 | 9.6969 | 34.909 | 10.2326 | 36.837 | 10.7575 | 38.727 | 11.3415 | 40.829 | 12.718 | 45.784 | 13.419 | 48.307 | 14.109 | 50.791 | 14.873 | 53.541 | 0.712 | 0.7519 | 0.5814 | 0.5815 | 16.808 | 494.671 | 86.756
2019-11-20 06:00 | 2019-11-21 06:00 | 024-1 | MRČ Donji Miholjac - MRČ Budrovac (stream 1) | Kromatografski uzorak | 2019-11-21 07:55 | 0.709 | 0.278 | 95.709 | 2.312 | 0.731 | 0.993 | 0.09 | 0.122 | 0.016 | 0.022 | 0 | 0.008 | - | 0.004 | 0 | 0 | 9.6965 | 34.908 | 10.2323 | 36.836 | 10.7566 | 38.724 | 11.3406 | 40.826 | 12.7 | 45.719 | 13.399 | 48.238 | 14.088 | 50.717 | 14.851 | 53.463 | 0.714 | 0.7539 | 0.583 | 0.5831 | 16.855 | 493.314 | 86.462
2019-11-21 06:00 | 2019-11-22 06:00 | 024-1 | MRČ Donji Miholjac - MRČ Budrovac (stream 1) | Kromatografski uzorak | 2019-11-22 07:55 | 0.672 | 0.245 | 95.768 | 2.337 | 0.72 | 0.977 | 0.09 | 0.119 | 0.015 | 0.021 | 0 | 0.008 | - | 0.004 | 0 | 0 | 9.702 | 34.927 | 10.2381 | 36.857 | 10.7628 | 38.746 | 11.3471 | 40.849 | 12.713 | 45.766 | 13.413 | 48.288 | 14.103 | 50.769 | 14.866 | 53.518 | 0.714 | 0.7533 | 0.5824 | 0.5826 | 16.839 | 493.76 | 86.474
2019-11-22 06:00 | 2019-11-23 06:00 | 024-1 | MRČ Donji Miholjac - MRČ Budrovac (stream 1) | Kromatografski uzorak | 2019-11-23 07:55 | 0.63 | 0.203 | 95.899 | 2.332 | 0.69 | 0.935 | 0.087 | 0.114 | 0.014 | 0.02 | 0 | 0.007 | - | 0.004 | 0 | 0 | 9.7024 | 34.929 | 10.2384 | 36.858 | 10.7635 | 38.749 | 11.3478 | 40.852 | 12.725 | 45.81 | 13.426 | 48.335 | 14.117 | 50.82 | 14.881 | 53.572 | 0.712 | 0.7518 | 0.5813 | 0.5815 | 16.808 | 494.683 | 86.674
2019-11-23 06:00 | 2019-11-24 06:00 | 024-1 | MRČ Donji Miholjac - MRČ Budrovac (stream 1) | Kromatografski uzorak | 2019-11-24 07:55 | 0.629 | 0.201 | 95.924 | 2.321 | 0.681 | 0.924 | 0.085 | 0.113 | 0.014 | 0.02 | 0 | 0.007 | - | 0.004 | 0 | 0 | 9.7001 | 34.92 | 10.236 | 36.849 | 10.761 | 38.739 | 11.3452 | 40.843 | 12.724 | 45.807 | 13.425 | 48.331 | 14.116 | 50.817 | 14.88 | 53.569 | 0.712 | 0.7516 | 0.5812 | 0.5813 | 16.802 | 494.851 | 86.753
2019-11-24 06:00 | 2019-11-25 06:00 | 024-1 | MRČ Donji Miholjac - MRČ Budrovac (stream 1) | Kromatografski uzorak | 2019-11-25 07:55 | 1.761 | 0.119 | 94.25 | 3.23 | 0.492 | 0.64 | 0.052 | 0.069 | 0.009 | 0.012 | 0 | 0.004 | - | 0.002 | 0 | 0 | 9.6176 | 34.623 | 10.149 | 36.536 | 10.6687 | 38.407 | 11.2479 | 40.492 | 12.564 | 45.23 | 13.255 | 47.717 | 13.937 | 50.173 | 14.69 | 52.884 | 0.718 | 0.758 | 0.5861 | 0.5863 | 16.946 | 490.834 | 85.995
2019-11-25 06:00 | 2019-11-26 06:00 | 024-1 | MRČ Donji Miholjac - MRČ Budrovac (stream 1) | Kromatografski uzorak | 2019-11-26 07:55 | 3.13 | 0.037 | 92.183 | 4.345 | 0.268 | 0.304 | 0.012 | 0.017 | 0.002 | 0.003 | 0 | 0.001 | - | 0 | 0 | 0 | 9.5189 | 34.268 | 10.0448 | 36.161 | 10.5581 | 38.009 | 11.1313 | 40.073 | 12.367 | 44.522 | 13.049 | 46.975 | 13.717 | 49.382 | 14.46 | 52.056 | 0.726 | 0.7662 | 0.5924 | 0.5926 | 17.129 | 485.804 | 85.243
2019-11-26 06:00 | 2019-11-27 06:00 | 024-1 | MRČ Donji Miholjac - MRČ Budrovac (stream 1) | Kromatografski uzorak | 2019-11-27 07:55 | 2.6 | 0.09 | 92.967 | 3.891 | 0.369 | 0.452 | 0.029 | 0.038 | 0.005 | 0.007 | 0 | 0.003 | - | 0.002 | 0 | 0 | 9.557 | 34.405 | 10.0844 | 36.304 | 10.6007 | 38.163 | 11.1755 | 40.232 | 12.44 | 44.782 | 13.124 | 47.246 | 13.798 | 49.673 | 14.544 | 52.358 | 0.723 | 0.7634 | 0.5903 | 0.5904 | 17.066 | 487.207 | 85.444
2019-11-27 06:00 | 2019-11-28 06:00 | 024-1 | MRČ Donji Miholjac - MRČ Budrovac (stream 1) | Kromatografski uzorak | 2019-11-28 07:55 | 2.363 | 0.111 | 93.32 | 3.704 | 0.399 | 0.501 | 0.035 | 0.046 | 0.006 | 0.009 | 0 | 0.003 | - | 0.002 | 0 | 0 | 9.5721 | 34.459 | 10.1009 | 36.363 | 10.6177 | 38.224 | 11.1941 | 40.299 | 12.47 | 44.893 | 13.157 | 47.366 | 13.832 | 49.796 | 14.581 | 52.493 | 0.722 | 0.762 | 0.5892 | 0.5894 | 17.035 | 488.072 | 85.605
2019-11-28 06:00 | 2019-11-29 06:00 | 024-1 | MRČ Donji Miholjac - MRČ Budrovac (stream 1) | Kromatografski uzorak | 2019-11-29 07:55 | 2.167 | 0.131 | 93.591 | 3.551 | 0.441 | 0.559 | 0.041 | 0.054 | 0.007 | 0.01 | 0 | 0.004 | - | 0.003 | 0 | 0 | 9.5874 | 34.515 | 10.1171 | 36.422 | 10.6348 | 38.285 | 11.2121 | 40.364 | 12.498 | 44.991 | 13.186 | 47.47 | 13.863 | 49.906 | 14.613 | 52.608 | 0.721 | 0.7611 | 0.5885 | 0.5887 | 17.015 | 488.65 | 85.677
2019-11-29 06:00 | 2019-11-30 06:00 | 024-1 | MRČ Donji Miholjac - MRČ Budrovac (stream 1) | Kromatografski uzorak | 2019-11-30 07:55 | 2.08 | 0.137 | 93.738 | 3.471 | 0.449 | 0.575 | 0.044 | 0.057 | 0.008 | 0.011 | 0 | 0.004 | - | 0.003 | 0 | 0 | 9.5924 | 34.533 | 10.1224 | 36.441 | 10.6404 | 38.306 | 11.2181 | 40.385 | 12.509 | 45.033 | 13.199 | 47.515 | 13.876 | 49.954 | 14.627 | 52.658 | 0.721 | 0.7605 | 0.588 | 0.5882 | 17.001 | 489.06 | 85.77
2019-11-30 06:00 | 2019-12-01 06:00 | 024-1 | MRČ Donji Miholjac - MRČ Budrovac (stream 1) | Kromatografski uzorak | 2019-12-01 07:55 | 2.05 | 0.145 | 93.783 | 3.436 | 0.456 | 0.586 | 0.045 | 0.059 | 0.008 | 0.011 | 0 | 0.004 | - | 0.003 | 0 | 0 | 9.5938 | 34.538 | 10.1238 | 36.446 | 10.642 | 38.311 | 11.2197 | 40.391 | 12.512 | 45.043 | 13.201 | 47.525 | 13.879 | 49.965 | 14.631 | 52.67 | 0.72 | 0.7604 | 0.5879 | 0.5881 | 16.999 | 489.13 | 85.797
2019-11-01 06:00 | 2019-11-02 06:00 | 024-2 | MRČ Donji Miholjac - MRS Beničanci (stream 2) | Kromatografski uzorak | 2019-11-02 07:55 | 0.995 | 0.189 | 95.181 | 2.717 | 0.692 | 0.918 | 0.079 | 0.107 | 0.013 | 0.018 | 0 | 0.006 | - | 0.003 | 0 | 0 | 9.6933 | 34.896 | 10.2288 | 36.824 | 10.7524 | 38.708 | 11.3361 | 40.81 | 12.681 | 45.652 | 13.38 | 48.167 | 14.067 | 50.64 | 14.828 | 53.382 | 0.716 | 0.7557 | 0.5843 | 0.5845 | 16.893 | 492.193 | 85.891
2019-11-02 06:00 | 2019-11-03 06:00 | 024-2 | MRČ Donji Miholjac - MRS Beničanci (stream 2) | Kromatografski uzorak | 2019-11-03 07:55 | 0.665 | 0.21 | 95.621 | 2.501 | 0.751 | 1.002 | 0.088 | 0.119 | 0.014 | 0.02 | 0 | 0.007 | - | 0.004 | 0 | 0 | 9.7211 | 34.996 | 10.2581 | 36.929 | 10.7833 | 38.82 | 11.3687 | 40.927 | 12.731 | 45.831 | 13.432 | 48.357 | 14.122 | 50.839 | 14.887 | 53.592 | 0.714 | 0.7541 | 0.5831 | 0.5832 | 16.857 | 493.237 | 86.011
2019-11-03 06:00 | 2019-11-04 06:00 | 024-2 | MRČ Donji Miholjac - MRS Beničanci (stream 2) | Kromatografski uzorak | 2019-11-04 07:55 | 0.658 | 0.21 | 95.625 | 2.509 | 0.749 | 0.998 | 0.087 | 0.118 | 0.014 | 0.02 | 0 | 0.006 | - | 0.004 | 0 | 0 | 9.7213 | 34.997 | 10.2584 | 36.93 | 10.7836 | 38.821 | 11.369 | 40.929 | 12.732 | 45.835 | 13.433 | 48.36 | 14.123 | 50.843 | 14.888 | 53.596 | 0.714 | 0.754 | 0.583 | 0.5832 | 16.855 | 493.292 | 86.028
2019-11-04 06:00 | 2019-11-05 06:00 | 024-2 | MRČ Donji Miholjac - MRS Beničanci (stream 2) | Kromatografski uzorak | 2019-11-05 07:55 | 0.643 | 0.222 | 95.496 | 2.599 | 0.779 | 1.04 | 0.092 | 0.124 | 0.015 | 0.021 | 0 | 0.007 | - | 0.004 | 0 | 0 | 9.7356 | 35.048 | 10.2735 | 36.985 | 10.7989 | 38.876 | 11.3852 | 40.987 | 12.74 | 45.863 | 13.442 | 48.391 | 14.131 | 50.873 | 14.896 | 53.627 | 0.716 | 0.7553 | 0.584 | 0.5841 | 16.884 | 492.464 | 85.626
2019-11-05 06:00 | 2019-11-06 06:00 | 024-2 | MRČ Donji Miholjac - MRS Beničanci (stream 2) | Kromatografski uzorak | 2019-11-06 07:55 | 0.654 | 0.217 | 95.527 | 2.566 | 0.774 | 1.035 | 0.092 | 0.123 | 0.015 | 0.021 | 0 | 0.007 | - | 0.004 | 0 | 0 | 9.732 | 35.035 | 10.2697 | 36.971 | 10.795 | 38.862 | 11.3811 | 40.972 | 12.737 | 45.854 | 13.439 | 48.381 | 14.129 | 50.863 | 14.894 | 53.617 | 0.715 | 0.755 | 0.5838 | 0.5839 | 16.878 | 492.633 | 85.71
2019-11-06 06:00 | 2019-11-07 06:00 | 024-2 | MRČ Donji Miholjac - MRS Beničanci (stream 2) | Kromatografski uzorak | 2019-11-07 07:55 | 0.655 | 0.21 | 95.595 | 2.516 | 0.765 | 1.024 | 0.092 | 0.122 | 0.015 | 0.021 | 0 | 0.007 | - | 0.004 | 0 | 0 | 9.7271 | 35.018 | 10.2646 | 36.952 | 10.7898 | 38.843 | 11.3756 | 40.952 | 12.736 | 45.848 | 13.437 | 48.375 | 14.127 | 50.857 | 14.892 | 53.611 | 0.715 | 0.7544 | 0.5833 | 0.5835 | 16.865 | 492.997 | 85.865
2019-11-07 06:00 | 2019-11-08 06:00 | 024-2 | MRČ Donji Miholjac - MRS Beničanci (stream 2) | Kromatografski uzorak | 2019-11-08 07:55 | 0.653 | 0.217 | 95.586 | 2.518 | 0.767 | 1.027 | 0.091 | 0.122 | 0.015 | 0.021 | 0 | 0.007 | - | 0.004 | 0 | 0 | 9.7273 | 35.018 | 10.2647 | 36.953 | 10.79 | 38.844 | 11.3758 | 40.953 | 12.735 | 45.845 | 13.437 | 48.372 | 14.126 | 50.854 | 14.891 | 53.608 | 0.715 | 0.7546 | 0.5834 | 0.5836 | 16.868 | 492.917 | 85.853
2019-11-08 06:00 | 2019-11-09 06:00 | 024-2 | MRČ Donji Miholjac - MRS Beničanci (stream 2) | Kromatografski uzorak | 2019-11-09 07:55 | 0.714 | 0.397 | 95.2 | 2.538 | 0.844 | 1.152 | 0.104 | 0.143 | 0.019 | 0.028 | 0 | 0.01 | - | 0.005 | 0 | 0 | 9.7293 | 35.026 | 10.2669 | 36.961 | 10.7913 | 38.849 | 11.3773 | 40.958 | 12.698 | 45.712 | 13.398 | 48.231 | 14.084 | 50.702 | 14.847 | 53.448 | 0.719 | 0.7593 | 0.5871 | 0.5873 | 16.973 | 489.863 | 85.24
2019-11-09 06:00 | 2019-11-10 06:00 | 024-2 | MRČ Donji Miholjac - MRS Beničanci (stream 2) | Kromatografski uzorak | 2019-11-10 07:55 | 0.727 | 0.411 | 95.209 | 2.504 | 0.835 | 1.149 | 0.104 | 0.146 | 0.019 | 0.028 | 0 | 0.01 | - | 0.005 | 0 | 0 | 9.7243 | 35.007 | 10.2616 | 36.942 | 10.7858 | 38.829 | 11.3715 | 40.937 | 12.691 | 45.687 | 13.39 | 48.205 | 14.076 | 50.674 | 14.838 | 53.419 | 0.719 | 0.7593 | 0.5871 | 0.5873 | 16.974 | 489.831 | 85.311
2019-11-10 06:00 | 2019-11-11 06:00 | 024-2 | MRČ Donji Miholjac - MRS Beničanci (stream 2) | Kromatografski uzorak | 2019-11-11 07:55 | 0.72 | 0.357 | 95.41 | 2.43 | 0.789 | 1.083 | 0.099 | 0.136 | 0.018 | 0.026 | 0 | 0.009 | - | 0.005 | 0 | 0 | 9.713 | 34.967 | 10.2497 | 36.899 | 10.7739 | 38.786 | 11.3589 | 40.892 | 12.694 | 45.7 | 13.394 | 48.218 | 14.081 | 50.691 | 14.843 | 53.436 | 0.717 | 0.7571 | 0.5854 | 0.5856 | 16.926 | 491.237 | 85.77
2019-11-11 06:00 | 2019-11-12 06:00 | 024-2 | MRČ Donji Miholjac - MRS Beničanci (stream 2) | Kromatografski uzorak | 2019-11-12 07:55 | 0.667 | 0.202 | 95.825 | 2.363 | 0.704 | 0.943 | 0.083 | 0.113 | 0.014 | 0.019 | 0 | 0.006 | - | 0.004 | 0 | 0 | 9.7017 | 34.926 | 10.2377 | 36.856 | 10.7626 | 38.745 | 11.3469 | 40.849 | 12.721 | 45.795 | 13.422 | 48.318 | 14.112 | 50.802 | 14.876 | 53.553 | 0.713 | 0.7523 | 0.5817 | 0.5818 | 16.817 | 494.413 | 86.598
2019-11-12 06:00 | 2019-11-13 06:00 | 024-2 | MRČ Donji Miholjac - MRS Beničanci (stream 2) | Kromatografski uzorak | 2019-11-13 07:55 | 0.663 | 0.2 | 95.84 | 2.359 | 0.701 | 0.938 | 0.083 | 0.112 | 0.013 | 0.019 | 0 | 0.006 | - | 0.004 | 0 | 0 | 9.701 | 34.924 | 10.237 | 36.853 | 10.7619 | 38.743 | 11.3461 | 40.846 | 12.721 | 45.796 | 13.422 | 48.32 | 14.112 | 50.804 | 14.876 | 53.555 | 0.713 | 0.7521 | 0.5815 | 0.5817 | 16.814 | 494.514 | 86.634
2019-11-13 06:00 | 2019-11-14 06:00 | 024-2 | MRČ Donji Miholjac - MRS Beničanci (stream 2) | Kromatografski uzorak | 2019-11-14 07:55 | 1.367 | 0.209 | 94.718 | 2.879 | 0.623 | 0.828 | 0.069 | 0.097 | 0.012 | 0.017 | 0 | 0.006 | - | 0.003 | 0 | 0 | 9.6531 | 34.751 | 10.1864 | 36.671 | 10.7079 | 38.548 | 11.2892 | 40.641 | 12.612 | 45.404 | 13.307 | 47.906 | 13.99 | 50.366 | 14.748 | 53.092 | 0.718 | 0.7576 | 0.5858 | 0.586 | 16.937 | 490.922 | 85.924
2019-11-14 06:00 | 2019-11-15 06:00 | 024-2 | MRČ Donji Miholjac - MRS Beničanci (stream 2) | Kromatografski uzorak | 2019-11-15 07:55 | 0.722 | 0.311 | 95.482 | 2.421 | 0.779 | 1.064 | 0.097 | 0.132 | 0.017 | 0.025 | 0 | 0.009 | - | 0.005 | 0 | 0 | 9.7128 | 34.966 | 10.2494 | 36.898 | 10.7738 | 38.786 | 11.3588 | 40.892 | 12.702 | 45.727 | 13.402 | 48.247 | 14.09 | 50.723 | 14.853 | 53.469 | 0.717 | 0.7562 | 0.5847 | 0.5849 | 16.905 | 491.85 | 85.867
2019-11-15 06:00 | 2019-11-16 06:00 | 024-2 | MRČ Donji Miholjac - MRS Beničanci (stream 2) | Kromatografski uzorak | 2019-11-16 07:55 | 0.682 | 0.234 | 95.769 | 2.344 | 0.719 | 0.971 | 0.088 | 0.117 | 0.015 | 0.021 | 0 | 0.007 | - | 0.004 | 0 | 0 | 9.7013 | 34.925 | 10.2373 | 36.854 | 10.762 | 38.743 | 11.3463 | 40.847 | 12.713 | 45.768 | 13.414 | 48.29 | 14.103 | 50.772 | 14.867 | 53.521 | 0.714 | 0.7531 | 0.5823 | 0.5825 | 16.835 | 493.875 | 86.493
2019-11-16 06:00 | 2019-11-17 06:00 | 024-2 | MRČ Donji Miholjac - MRS Beničanci (stream 2) | Kromatografski uzorak | 2019-11-17 07:55 | 0.68 | 0.238 | 95.752 | 2.353 | 0.722 | 0.976 | 0.088 | 0.118 | 0.015 | 0.021 | 0 | 0.007 | - | 0.004 | 0 | 0 | 9.7026 | 34.929 | 10.2386 | 36.859 | 10.7633 | 38.748 | 11.3477 | 40.852 | 12.713 | 45.768 | 13.414 | 48.29 | 14.103 | 50.772 | 14.867 | 53.521 | 0.714 | 0.7533 | 0.5824 | 0.5826 | 16.839 | 493.754 | 86.45
2019-11-17 06:00 | 2019-11-18 06:00 | 024-2 | MRČ Donji Miholjac - MRS Beničanci (stream 2) | Kromatografski uzorak | 2019-11-18 07:55 | 0.67 | 0.228 | 95.786 | 2.352 | 0.714 | 0.964 | 0.087 | 0.116 | 0.015 | 0.021 | 0 | 0.007 | - | 0.004 | 0 | 0 | 9.7022 | 34.928 | 10.2383 | 36.858 | 10.7631 | 38.747 | 11.3474 | 40.851 | 12.716 | 45.778 | 13.417 | 48.3 | 14.106 | 50.783 | 14.87 | 53.533 | 0.713 | 0.7529 | 0.5822 | 0.5823 | 16.831 | 493.998 | 86.512
2019-11-18 06:00 | 2019-11-19 06:00 | 024-2 | MRČ Donji Miholjac - MRS Beničanci (stream 2) | Kromatografski uzorak | 2019-11-19 07:55 | 0.662 | 0.218 | 95.835 | 2.341 | 0.7 | 0.945 | 0.085 | 0.114 | 0.014 | 0.02 | 0 | 0.007 | - | 0.004 | 0 | 0 | 9.7 | 34.92 | 10.2359 | 36.849 | 10.7607 | 38.738 | 11.3449 | 40.841 | 12.718 | 45.783 | 13.418 | 48.306 | 14.108 | 50.79 | 14.872 | 53.54 | 0.713 | 0.7524 | 0.5817 | 0.5819 | 16.819 | 494.347 | 86.627
2019-11-19 06:00 | 2019-11-20 06:00 | 024-2 | MRČ Donji Miholjac - MRS Beničanci (stream 2) | Kromatografski uzorak | 2019-11-20 07:55 | 0.653 | 0.211 | 95.891 | 2.323 | 0.683 | 0.922 | 0.083 | 0.111 | 0.014 | 0.019 | 0 | 0.007 | - | 0.004 | 0 | 0 | 9.6963 | 34.907 | 10.232 | 36.835 | 10.7568 | 38.725 | 11.3408 | 40.827 | 12.718 | 45.783 | 13.418 | 48.306 | 14.109 | 50.791 | 14.873 | 53.541 | 0.712 | 0.7518 | 0.5813 | 0.5815 | 16.806 | 494.722 | 86.776
2019-11-20 06:00 | 2019-11-21 06:00 | 024-2 | MRČ Donji Miholjac - MRS Beničanci (stream 2) | Kromatografski uzorak | 2019-11-21 07:55 | 0.708 | 0.277 | 95.716 | 2.31 | 0.728 | 0.989 | 0.09 | 0.121 | 0.016 | 0.022 | 0 | 0.008 | - | 0.004 | 0 | 0 | 9.6959 | 34.905 | 10.2316 | 36.834 | 10.7559 | 38.721 | 11.3399 | 40.823 | 12.7 | 45.719 | 13.399 | 48.238 | 14.088 | 50.717 | 14.851 | 53.463 | 0.714 | 0.7539 | 0.5829 | 0.5831 | 16.853 | 493.371 | 86.487
2019-11-21 06:00 | 2019-11-22 06:00 | 024-2 | MRČ Donji Miholjac - MRS Beničanci (stream 2) | Kromatografski uzorak | 2019-11-22 07:55 | 0.673 | 0.246 | 95.769 | 2.338 | 0.718 | 0.975 | 0.089 | 0.119 | 0.015 | 0.021 | 0 | 0.008 | - | 0.004 | 0 | 0 | 9.7016 | 34.926 | 10.2376 | 36.855 | 10.7623 | 38.744 | 11.3465 | 40.848 | 12.712 | 45.764 | 13.413 | 48.286 | 14.102 | 50.768 | 14.866 | 53.517 | 0.714 | 0.7532 | 0.5824 | 0.5826 | 16.839 | 493.779 | 86.486
2019-11-22 06:00 | 2019-11-23 06:00 | 024-2 | MRČ Donji Miholjac - MRS Beničanci (stream 2) | Kromatografski uzorak | 2019-11-23 07:55 | 0.63 | 0.203 | 95.902 | 2.332 | 0.688 | 0.933 | 0.086 | 0.113 | 0.014 | 0.02 | 0 | 0.007 | - | 0.004 | 0 | 0 | 9.7019 | 34.927 | 10.238 | 36.857 | 10.763 | 38.747 | 11.3473 | 40.85 | 12.725 | 45.809 | 13.426 | 48.334 | 14.116 | 50.819 | 14.881 | 53.571 | 0.712 | 0.7518 | 0.5813 | 0.5815 | 16.807 | 494.712 | 86.688
2019-11-23 06:00 | 2019-11-24 06:00 | 024-2 | MRČ Donji Miholjac - MRS Beničanci (stream 2) | Kromatografski uzorak | 2019-11-24 07:55 | 0.629 | 0.201 | 95.927 | 2.321 | 0.679 | 0.922 | 0.085 | 0.113 | 0.014 | 0.02 | 0 | 0.007 | - | 0.004 | 0 | 0 | 9.6996 | 34.919 | 10.2355 | 36.848 | 10.7605 | 38.738 | 11.3447 | 40.841 | 12.724 | 45.806 | 13.425 | 48.33 | 14.116 | 50.816 | 14.88 | 53.568 | 0.712 | 0.7516 | 0.5811 | 0.5813 | 16.801 | 494.875 | 86.766
2019-11-24 06:00 | 2019-11-25 06:00 | 024-2 | MRČ Donji Miholjac - MRS Beničanci (stream 2) | Kromatografski uzorak | 2019-11-25 07:55 | 1.722 | 0.122 | 94.307 | 3.2 | 0.497 | 0.648 | 0.053 | 0.071 | 0.009 | 0.012 | 0 | 0.004 | - | 0.002 | 0 | 0 | 9.6201 | 34.632 | 10.1516 | 36.546 | 10.6715 | 38.417 | 11.2508 | 40.503 | 12.569 | 45.248 | 13.26 | 47.737 | 13.943 | 50.194 | 14.696 | 52.906 | 0.718 | 0.7578 | 0.5859 | 0.5861 | 16.94 | 490.862 | 86.026
2019-11-25 06:00 | 2019-11-26 06:00 | 024-2 | MRČ Donji Miholjac - MRS Beničanci (stream 2) | Kromatografski uzorak | 2019-11-26 07:55 | 3.129 | 0.037 | 92.19 | 4.341 | 0.268 | 0.304 | 0.012 | 0.017 | 0.002 | 0.003 | 0 | 0.001 | - | 0 | 0 | 0 | 9.5186 | 34.267 | 10.0444 | 36.16 | 10.5577 | 38.008 | 11.1309 | 40.071 | 12.367 | 44.521 | 13.048 | 46.974 | 13.717 | 49.382 | 14.46 | 52.055 | 0.726 | 0.7661 | 0.5924 | 0.5926 | 17.128 | 485.43 | 85.258
2019-11-26 06:00 | 2019-11-27 06:00 | 024-2 | MRČ Donji Miholjac - MRS Beničanci (stream 2) | Kromatografski uzorak | 2019-11-27 07:55 | 2.6 | 0.09 | 92.967 | 3.892 | 0.369 | 0.451 | 0.028 | 0.038 | 0.005 | 0.007 | 0 | 0.003 | - | 0.002 | 0 | 0 | 9.5563 | 34.403 | 10.0843 | 36.304 | 10.5999 | 38.16 | 11.1755 | 40.232 | 12.438 | 44.779 | 13.124 | 47.246 | 13.797 | 49.669 | 14.544 | 52.358 | 0.723 | 0.7634 | 0.5903 | 0.5904 | 17.066 | 487.196 | 85.446
2019-11-27 06:00 | 2019-11-28 06:00 | 024-2 | MRČ Donji Miholjac - MRS Beničanci (stream 2) | Kromatografski uzorak | 2019-11-28 07:55 | 2.363 | 0.111 | 93.32 | 3.706 | 0.398 | 0.5 | 0.035 | 0.046 | 0.006 | 0.008 | 0 | 0.003 | - | 0.002 | 0 | 0 | 9.572 | 34.459 | 10.1008 | 36.363 | 10.6176 | 38.223 | 11.194 | 40.298 | 12.47 | 44.893 | 13.157 | 47.366 | 13.832 | 49.796 | 14.581 | 52.493 | 0.722 | 0.762 | 0.5892 | 0.5894 | 17.035 | 488.077 | 85.608
2019-11-28 06:00 | 2019-11-29 06:00 | 024-2 | MRČ Donji Miholjac - MRS Beničanci (stream 2) | Kromatografski uzorak | 2019-11-29 07:55 | 2.168 | 0.131 | 93.591 | 3.553 | 0.439 | 0.557 | 0.041 | 0.054 | 0.007 | 0.01 | 0 | 0.004 | - | 0.003 | 0 | 0 | 9.5871 | 34.513 | 10.1167 | 36.42 | 10.6344 | 38.284 | 11.2117 | 40.362 | 12.497 | 44.99 | 13.186 | 47.469 | 13.862 | 49.905 | 14.613 | 52.607 | 0.721 | 0.7611 | 0.5885 | 0.5887 | 17.015 | 488.66 | 85.684
2019-11-29 06:00 | 2019-11-30 06:00 | 024-2 | MRČ Donji Miholjac - MRS Beničanci (stream 2) | Kromatografski uzorak | 2019-11-30 07:55 | 2.081 | 0.136 | 93.738 | 3.471 | 0.447 | 0.574 | 0.044 | 0.057 | 0.008 | 0.01 | 0 | 0.004 | - | 0.003 | 0 | 0 | 9.592 | 34.531 | 10.1219 | 36.439 | 10.6399 | 38.304 | 11.2175 | 40.383 | 12.509 | 45.032 | 13.198 | 47.513 | 13.876 | 49.952 | 14.627 | 52.656 | 0.721 | 0.7604 | 0.588 | 0.5882 | 17.001 | 489.072 | 85.779
2019-11-30 06:00 | 2019-12-01 06:00 | 024-2 | MRČ Donji Miholjac - MRS Beničanci (stream 2) | Kromatografski uzorak | 2019-12-01 07:55 | 2.049 | 0.145 | 93.789 | 3.433 | 0.455 | 0.585 | 0.045 | 0.059 | 0.008 | 0.011 | 0 | 0.004 | - | 0.003 | 0 | 0 | 9.5935 | 34.537 | 10.1235 | 36.445 | 10.6417 | 38.31 | 11.2194 | 40.39 | 12.512 | 45.043 | 13.201 | 47.525 | 13.879 | 49.964 | 14.63 | 52.67 | 0.72 | 0.7603 | 0.5879 | 0.5881 | 16.998 | 489.157 | 85.81
2019-11-01 06:00 | 2019-11-02 06:00 | 024-3 | MRČ Donji Miholjac - MRS Bokšić (stream 3) | Kromatografski uzorak | 2019-11-02 07:55 | 0.887 | 0.197 | 95.317 | 2.652 | 0.712 | 0.947 | 0.082 | 0.111 | 0.013 | 0.019 | 0 | 0.006 | - | 0.004 | 0 | 0 | 9.7029 | 34.93 | 10.2389 | 36.86 | 10.763 | 38.747 | 11.3474 | 40.85 | 12.697 | 45.711 | 13.397 | 48.23 | 14.085 | 50.705 | 14.847 | 53.451 | 0.716 | 0.7552 | 0.5839 | 0.5841 | 16.883 | 492.491 | 85.91
2019-11-02 06:00 | 2019-11-03 06:00 | 024-3 | MRČ Donji Miholjac - MRS Bokšić (stream 3) | Kromatografski uzorak | 2019-11-03 07:55 | 0.665 | 0.21 | 95.621 | 2.5 | 0.751 | 1.003 | 0.088 | 0.119 | 0.014 | 0.02 | 0 | 0.007 | - | 0.004 | 0 | 0 | 9.7212 | 34.996 | 10.2583 | 36.93 | 10.7835 | 38.821 | 11.369 | 40.928 | 12.731 | 45.832 | 13.433 | 48.357 | 14.122 | 50.84 | 14.887 | 53.592 | 0.714 | 0.7541 | 0.5831 | 0.5832 | 16.857 | 493.23 | 86.006
2019-11-03 06:00 | 2019-11-04 06:00 | 024-3 | MRČ Donji Miholjac - MRS Bokšić (stream 3) | Kromatografski uzorak | 2019-11-04 07:55 | 0.659 | 0.21 | 95.625 | 2.509 | 0.75 | 0.998 | 0.087 | 0.118 | 0.014 | 0.02 | 0 | 0.006 | - | 0.004 | 0 | 0 | 9.7214 | 34.997 | 10.2585 | 36.931 | 10.7837 | 38.821 | 11.3691 | 40.929 | 12.732 | 45.835 | 13.434 | 48.361 | 14.123 | 50.843 | 14.888 | 53.596 | 0.714 | 0.754 | 0.583 | 0.5832 | 16.855 | 493.287 | 86.025
2019-11-04 06:00 | 2019-11-05 06:00 | 024-3 | MRČ Donji Miholjac - MRS Bokšić (stream 3) | Kromatografski uzorak | 2019-11-05 07:55 | 0.644 | 0.222 | 95.496 | 2.598 | 0.779 | 1.04 | 0.092 | 0.124 | 0.015 | 0.021 | 0 | 0.007 | - | 0.004 | 0 | 0 | 9.7356 | 35.048 | 10.2735 | 36.985 | 10.7989 | 38.876 | 11.3852 | 40.987 | 12.74 | 45.863 | 13.442 | 48.391 | 14.131 | 50.873 | 14.896 | 53.627 | 0.716 | 0.7553 | 0.584 | 0.5841 | 16.884 | 492.463 | 85.626
2019-11-05 06:00 | 2019-11-06 06:00 | 024-3 | MRČ Donji Miholjac - MRS Bokšić (stream 3) | Kromatografski uzorak | 2019-11-06 07:55 | 0.654 | 0.217 | 95.527 | 2.565 | 0.774 | 1.036 | 0.092 | 0.123 | 0.015 | 0.021 | 0 | 0.007 | - | 0.004 | 0 | 0 | 9.7321 | 35.035 | 10.2698 | 36.971 | 10.7951 | 38.862 | 11.3812 | 40.972 | 12.737 | 45.854 | 13.439 | 48.381 | 14.129 | 50.863 | 14.894 | 53.617 | 0.715 | 0.755 | 0.5838 | 0.5839 | 16.878 | 492.631 | 85.708
2019-11-06 06:00 | 2019-11-07 06:00 | 024-3 | MRČ Donji Miholjac - MRS Bokšić (stream 3) | Kromatografski uzorak | 2019-11-07 07:55 | 0.655 | 0.21 | 95.594 | 2.516 | 0.765 | 1.025 | 0.092 | 0.122 | 0.015 | 0.021 | 0 | 0.007 | - | 0.004 | 0 | 0 | 9.7272 | 35.018 | 10.2647 | 36.953 | 10.7899 | 38.844 | 11.3758 | 40.953 | 12.736 | 45.849 | 13.438 | 48.375 | 14.127 | 50.858 | 14.892 | 53.612 | 0.715 | 0.7544 | 0.5834 | 0.5835 | 16.865 | 492.993 | 85.863
2019-11-07 06:00 | 2019-11-08 06:00 | 024-3 | MRČ Donji Miholjac - MRS Bokšić (stream 3) | Kromatografski uzorak | 2019-11-08 07:55 | 0.652 | 0.217 | 95.585 | 2.518 | 0.768 | 1.028 | 0.091 | 0.122 | 0.015 | 0.021 | 0 | 0.007 | - | 0.004 | 0 | 0 | 9.7274 | 35.019 | 10.2649 | 36.954 | 10.7901 | 38.845 | 11.376 | 40.954 | 12.735 | 45.846 | 13.437 | 48.372 | 14.126 | 50.854 | 14.891 | 53.608 | 0.715 | 0.7546 | 0.5835 | 0.5836 | 16.868 | 492.91 | 85.849
2019-11-08 06:00 | 2019-11-09 06:00 | 024-3 | MRČ Donji Miholjac - MRS Bokšić (stream 3) | Kromatografski uzorak | 2019-11-09 07:55 | 0.714 | 0.398 | 95.197 | 2.538 | 0.845 | 1.153 | 0.104 | 0.143 | 0.019 | 0.028 | 0 | 0.01 | - | 0.005 | 0 | 0 | 9.7296 | 35.026 | 10.2672 | 36.962 | 10.7916 | 38.85 | 11.3775 | 40.959 | 12.698 | 45.712 | 13.398 | 48.231 | 14.084 | 50.702 | 14.846 | 53.447 | 0.719 | 0.7593 | 0.5871 | 0.5873 | 16.974 | 489.839 | 85.231
2019-11-09 06:00 | 2019-11-10 06:00 | 024-3 | MRČ Donji Miholjac - MRS Bokšić (stream 3) | Kromatografski uzorak | 2019-11-10 07:55 | 0.728 | 0.414 | 95.2 | 2.506 | 0.838 | 1.153 | 0.105 | 0.146 | 0.02 | 0.029 | 0 | 0.01 | - | 0.005 | 0 | 0 | 9.7249 | 35.01 | 10.2622 | 36.944 | 10.7864 | 38.831 | 11.3721 | 40.94 | 12.691 | 45.687 | 13.39 | 48.204 | 14.076 | 50.674 | 14.838 | 53.418 | 0.72 | 0.7594 | 0.5872 | 0.5874 | 16.977 | 489.761 | 85.287
2019-11-10 06:00 | 2019-11-11 06:00 | 024-3 | MRČ Donji Miholjac - MRS Bokšić (stream 3) | Kromatografski uzorak | 2019-11-11 07:55 | 0.721 | 0.358 | 95.406 | 2.431 | 0.79 | 1.084 | 0.099 | 0.137 | 0.018 | 0.026 | 0 | 0.009 | - | 0.005 | 0 | 0 | 9.7132 | 34.968 | 10.2499 | 36.9 | 10.7742 | 38.787 | 11.3591 | 40.893 | 12.694 | 45.699 | 13.394 | 48.218 | 14.081 | 50.691 | 14.843 | 53.436 | 0.717 | 0.7572 | 0.5855 | 0.5856 | 16.927 | 491.206 | 85.76
2019-11-11 06:00 | 2019-11-12 06:00 | 024-3 | MRČ Donji Miholjac - MRS Bokšić (stream 3) | Kromatografski uzorak | 2019-11-12 07:55 | 0.666 | 0.202 | 95.826 | 2.363 | 0.704 | 0.943 | 0.083 | 0.113 | 0.014 | 0.019 | 0 | 0.006 | - | 0.004 | 0 | 0 | 9.7018 | 34.926 | 10.2378 | 36.856 | 10.7627 | 38.746 | 11.3469 | 40.849 | 12.721 | 45.795 | 13.422 | 48.319 | 14.112 | 50.803 | 14.876 | 53.554 | 0.713 | 0.7522 | 0.5817 | 0.5818 | 16.817 | 494.419 | 86.598
2019-11-12 06:00 | 2019-11-13 06:00 | 024-3 | MRČ Donji Miholjac - MRS Bokšić (stream 3) | Kromatografski uzorak | 2019-11-13 07:55 | 0.662 | 0.199 | 95.843 | 2.358 | 0.7 | 0.938 | 0.083 | 0.112 | 0.013 | 0.019 | 0 | 0.006 | - | 0.004 | 0 | 0 | 9.7011 | 34.924 | 10.2371 | 36.854 | 10.762 | 38.743 | 11.3462 | 40.846 | 12.721 | 45.797 | 13.422 | 48.321 | 14.113 | 50.805 | 14.877 | 53.556 | 0.713 | 0.7521 | 0.5815 | 0.5817 | 16.813 | 494.53 | 86.636
2019-11-13 06:00 | 2019-11-14 06:00 | 024-3 | MRČ Donji Miholjac - MRS Bokšić (stream 3) | Kromatografski uzorak | 2019-11-14 07:55 | 1.229 | 0.22 | 94.907 | 2.78 | 0.649 | 0.865 | 0.073 | 0.102 | 0.013 | 0.018 | 0 | 0.006 | - | 0.003 | 0 | 0 | 9.6643 | 34.792 | 10.1983 | 36.714 | 10.7204 | 38.593 | 11.3024 | 40.689 | 12.632 | 45.477 | 13.328 | 47.982 | 14.013 | 50.446 | 14.771 | 53.177 | 0.717 | 0.757 | 0.5853 | 0.5855 | 16.922 | 491.349 | 85.979
2019-11-14 06:00 | 2019-11-15 06:00 | 024-3 | MRČ Donji Miholjac - MRS Bokšić (stream 3) | Kromatografski uzorak | 2019-11-15 07:55 | 0.723 | 0.312 | 95.479 | 2.421 | 0.78 | 1.065 | 0.097 | 0.132 | 0.017 | 0.025 | 0 | 0.009 | - | 0.005 | 0 | 0 | 9.7129 | 34.967 | 10.2496 | 36.899 | 10.774 | 38.786 | 11.359 | 40.892 | 12.702 | 45.727 | 13.402 | 48.247 | 14.089 | 50.722 | 14.852 | 53.469 | 0.717 | 0.7562 | 0.5847 | 0.5849 | 16.906 | 491.824 | 85.858
2019-11-15 06:00 | 2019-11-16 06:00 | 024-3 | MRČ Donji Miholjac - MRS Bokšić (stream 3) | Kromatografski uzorak | 2019-11-16 07:55 | 0.682 | 0.234 | 95.767 | 2.344 | 0.72 | 0.973 | 0.088 | 0.118 | 0.015 | 0.021 | 0 | 0.007 | - | 0.004 | 0 | 0 | 9.7016 | 34.926 | 10.2375 | 36.855 | 10.7622 | 38.744 | 11.3465 | 40.848 | 12.713 | 45.768 | 13.414 | 48.29 | 14.103 | 50.772 | 14.867 | 53.521 | 0.714 | 0.7531 | 0.5823 | 0.5825 | 16.836 | 493.854 | 86.485
2019-11-16 06:00 | 2019-11-17 06:00 | 024-3 | MRČ Donji Miholjac - MRS Bokšić (stream 3) | Kromatografski uzorak | 2019-11-17 07:55 | 0.68 | 0.238 | 95.752 | 2.353 | 0.723 | 0.977 | 0.088 | 0.118 | 0.015 | 0.021 | 0 | 0.007 | - | 0.004 | 0 | 0 | 9.7028 | 34.93 | 10.2389 | 36.86 | 10.7636 | 38.749 | 11.3479 | 40.853 | 12.714 | 45.769 | 13.414 | 48.291 | 14.103 | 50.772 | 14.867 | 53.522 | 0.714 | 0.7533 | 0.5825 | 0.5826 | 16.84 | 493.748 | 86.445
2019-11-17 06:00 | 2019-11-18 06:00 | 024-3 | MRČ Donji Miholjac - MRS Bokšić (stream 3) | Kromatografski uzorak | 2019-11-18 07:55 | 0.67 | 0.229 | 95.785 | 2.352 | 0.715 | 0.965 | 0.087 | 0.116 | 0.015 | 0.021 | 0 | 0.007 | - | 0.004 | 0 | 0 | 9.7023 | 34.928 | 10.2383 | 36.858 | 10.7631 | 38.747 | 11.3475 | 40.851 | 12.716 | 45.778 | 13.417 | 48.3 | 14.106 | 50.783 | 14.87 | 53.533 | 0.713 | 0.7529 | 0.5822 | 0.5823 | 16.831 | 493.993 | 86.51
2019-11-18 06:00 | 2019-11-19 06:00 | 024-3 | MRČ Donji Miholjac - MRS Bokšić (stream 3) | Kromatografski uzorak | 2019-11-19 07:55 | 0.662 | 0.217 | 95.835 | 2.341 | 0.701 | 0.946 | 0.085 | 0.114 | 0.014 | 0.02 | 0 | 0.007 | - | 0.004 | 0 | 0 | 9.7001 | 34.92 | 10.236 | 36.85 | 10.7609 | 38.739 | 11.3451 | 40.842 | 12.718 | 45.784 | 13.418 | 48.307 | 14.108 | 50.79 | 14.872 | 53.54 | 0.713 | 0.7524 | 0.5818 | 0.5819 | 16.819 | 494.341 | 86.623
2019-11-19 06:00 | 2019-11-20 06:00 | 024-3 | MRČ Donji Miholjac - MRS Bokšić (stream 3) | Kromatografski uzorak | 2019-11-20 07:55 | 0.653 | 0.211 | 95.889 | 2.323 | 0.684 | 0.923 | 0.084 | 0.112 | 0.014 | 0.02 | 0 | 0.007 | - | 0.004 | 0 | 0 | 9.6965 | 34.907 | 10.2322 | 36.836 | 10.757 | 38.725 | 11.341 | 40.828 | 12.718 | 45.784 | 13.418 | 48.307 | 14.109 | 50.791 | 14.873 | 53.541 | 0.712 | 0.7518 | 0.5813 | 0.5815 | 16.807 | 494.709 | 86.77
2019-11-20 06:00 | 2019-11-21 06:00 | 024-3 | MRČ Donji Miholjac - MRS Bokšić (stream 3) | Kromatografski uzorak | 2019-11-21 07:55 | 0.708 | 0.28 | 95.704 | 2.314 | 0.731 | 0.994 | 0.09 | 0.122 | 0.016 | 0.023 | 0 | 0.008 | - | 0.004 | 0 | 0 | 9.6967 | 34.908 | 10.2324 | 36.837 | 10.7568 | 38.724 | 11.3407 | 40.827 | 12.699 | 45.718 | 13.399 | 48.237 | 14.088 | 50.716 | 14.851 | 53.462 | 0.714 | 0.754 | 0.583 | 0.5832 | 16.856 | 493.281 | 86.455
2019-11-21 06:00 | 2019-11-22 06:00 | 024-3 | MRČ Donji Miholjac - MRS Bokšić (stream 3) | Kromatografski uzorak | 2019-11-22 07:55 | 0.673 | 0.246 | 95.768 | 2.337 | 0.719 | 0.976 | 0.089 | 0.119 | 0.015 | 0.021 | 0 | 0.008 | - | 0.004 | 0 | 0 | 9.7017 | 34.926 | 10.2377 | 36.856 | 10.7624 | 38.745 | 11.3467 | 40.848 | 12.712 | 45.765 | 13.413 | 48.286 | 14.102 | 50.768 | 14.866 | 53.517 | 0.714 | 0.7532 | 0.5824 | 0.5826 | 16.839 | 493.768 | 86.482
2019-11-22 06:00 | 2019-11-23 06:00 | 024-3 | MRČ Donji Miholjac - MRS Bokšić (stream 3) | Kromatografski uzorak | 2019-11-23 07:55 | 0.63 | 0.203 | 95.902 | 2.332 | 0.688 | 0.933 | 0.086 | 0.114 | 0.014 | 0.02 | 0 | 0.007 | - | 0.004 | 0 | 0 | 9.7021 | 34.927 | 10.2381 | 36.857 | 10.7631 | 38.747 | 11.3474 | 40.851 | 12.725 | 45.81 | 13.426 | 48.334 | 14.117 | 50.82 | 14.881 | 53.571 | 0.712 | 0.7518 | 0.5813 | 0.5815 | 16.807 | 494.706 | 86.685
2019-11-23 06:00 | 2019-11-24 06:00 | 024-3 | MRČ Donji Miholjac - MRS Bokšić (stream 3) | Kromatografski uzorak | 2019-11-24 07:55 | 0.629 | 0.201 | 95.927 | 2.321 | 0.68 | 0.922 | 0.085 | 0.113 | 0.014 | 0.02 | 0 | 0.007 | - | 0.004 | 0 | 0 | 9.6997 | 34.919 | 10.2355 | 36.848 | 10.7605 | 38.738 | 11.3447 | 40.841 | 12.724 | 45.806 | 13.425 | 48.33 | 14.116 | 50.816 | 14.88 | 53.568 | 0.712 | 0.7516 | 0.5811 | 0.5813 | 16.801 | 494.873 | 86.765
2019-11-24 06:00 | 2019-11-25 06:00 | 024-3 | MRČ Donji Miholjac - MRS Bokšić (stream 3) | Kromatografski uzorak | 2019-11-25 07:55 | 1.724 | 0.122 | 94.304 | 3.201 | 0.497 | 0.648 | 0.053 | 0.071 | 0.009 | 0.012 | 0 | 0.004 | - | 0.002 | 0 | 0 | 9.6202 | 34.633 | 10.1516 | 36.546 | 10.6715 | 38.418 | 11.2509 | 40.503 | 12.569 | 45.248 | 13.26 | 47.737 | 13.943 | 50.193 | 14.696 | 52.906 | 0.718 | 0.7578 | 0.5859 | 0.5861 | 16.941 | 490.849 | 86.022
2019-11-25 06:00 | 2019-11-26 06:00 | 024-3 | MRČ Donji Miholjac - MRS Bokšić (stream 3) | Kromatografski uzorak | 2019-11-26 07:55 | 3.122 | 0.038 | 92.207 | 4.328 | 0.27 | 0.306 | 0.012 | 0.017 | 0.002 | 0.003 | 0 | 0.001 | - | 0 | 0 | 0 | 9.5186 | 34.267 | 10.0445 | 36.16 | 10.5578 | 38.008 | 11.131 | 40.071 | 12.368 | 44.523 | 13.049 | 46.977 | 13.718 | 49.384 | 14.461 | 52.058 | 0.726 | 0.7661 | 0.5924 | 0.5925 | 17.127 | 485.474 | 85.271
2019-11-26 06:00 | 2019-11-27 06:00 | 024-3 | MRČ Donji Miholjac - MRS Bokšić (stream 3) | Kromatografski uzorak | 2019-11-27 07:55 | 2.602 | 0.089 | 92.964 | 3.894 | 0.368 | 0.45 | 0.028 | 0.038 | 0.005 | 0.007 | 0 | 0.003 | - | 0.002 | 0 | 0 | 9.5563 | 34.403 | 10.0842 | 36.303 | 10.5999 | 38.16 | 11.1753 | 40.231 | 12.438 | 44.778 | 13.124 | 47.245 | 13.797 | 49.668 | 14.544 | 52.357 | 0.723 | 0.7634 | 0.5903 | 0.5904 | 17.067 | 487.179 | 85.446
2019-11-27 06:00 | 2019-11-28 06:00 | 024-3 | MRČ Donji Miholjac - MRS Bokšić (stream 3) | Kromatografski uzorak | 2019-11-28 07:55 | 2.361 | 0.112 | 93.323 | 3.703 | 0.399 | 0.501 | 0.035 | 0.046 | 0.006 | 0.009 | 0 | 0.003 | - | 0.002 | 0 | 0 | 9.572 | 34.459 | 10.1008 | 36.363 | 10.6176 | 38.223 | 11.194 | 40.298 | 12.47 | 44.893 | 13.157 | 47.367 | 13.832 | 49.797 | 14.581 | 52.493 | 0.722 | 0.762 | 0.5892 | 0.5893 | 17.035 | 488.084 | 85.611
2019-11-28 06:00 | 2019-11-29 06:00 | 024-3 | MRČ Donji Miholjac - MRS Bokšić (stream 3) | Kromatografski uzorak | 2019-11-29 07:55 | 2.168 | 0.131 | 93.588 | 3.555 | 0.439 | 0.557 | 0.041 | 0.054 | 0.007 | 0.01 | 0 | 0.004 | - | 0.003 | 0 | 0 | 9.5874 | 34.515 | 10.1171 | 36.421 | 10.6348 | 38.285 | 11.2121 | 40.364 | 12.498 | 44.991 | 13.186 | 47.47 | 13.863 | 49.906 | 14.613 | 52.608 | 0.721 | 0.7611 | 0.5885 | 0.5887 | 17.015 | 488.648 | 85.676
2019-11-29 06:00 | 2019-11-30 06:00 | 024-3 | MRČ Donji Miholjac - MRS Bokšić (stream 3) | Kromatografski uzorak | 2019-11-30 07:55 | 2.079 | 0.137 | 93.739 | 3.471 | 0.448 | 0.574 | 0.044 | 0.057 | 0.008 | 0.01 | 0 | 0.004 | - | 0.003 | 0 | 0 | 9.5924 | 34.533 | 10.1223 | 36.44 | 10.6404 | 38.305 | 11.218 | 40.385 | 12.509 | 45.034 | 13.199 | 47.515 | 13.876 | 49.954 | 14.627 | 52.659 | 0.721 | 0.7605 | 0.588 | 0.5882 | 17.001 | 489.07 | 85.774
2019-11-30 06:00 | 2019-12-01 06:00 | 024-3 | MRČ Donji Miholjac - MRS Bokšić (stream 3) | Kromatografski uzorak | 2019-12-01 07:55 | 2.048 | 0.145 | 93.79 | 3.431 | 0.456 | 0.586 | 0.045 | 0.059 | 0.008 | 0.011 | 0 | 0.004 | - | 0.003 | 0 | 0 | 9.5936 | 34.537 | 10.1236 | 36.445 | 10.6417 | 38.31 | 11.2195 | 40.39 | 12.512 | 45.043 | 13.201 | 47.525 | 13.879 | 49.965 | 14.631 | 52.67 | 0.72 | 0.7603 | 0.5879 | 0.5881 | 16.998 | 489.155 | 85.809
2019-11-01 06:00 | 2019-11-02 06:00 | 024-4 | MRČ Donji Miholjac - MRS Osijek (stream 4) | Kromatografski uzorak | 2019-11-02 07:55 | 0.831 | 0.201 | 95.386 | 2.618 | 0.724 | 0.964 | 0.084 | 0.113 | 0.014 | 0.019 | 0 | 0.007 | - | 0.004 | 0 | 0 | 9.7083 | 34.95 | 10.2447 | 36.881 | 10.7691 | 38.769 | 11.3537 | 40.873 | 12.706 | 45.743 | 13.406 | 48.263 | 14.095 | 50.741 | 14.858 | 53.488 | 0.715 | 0.755 | 0.5838 | 0.5839 | 16.878 | 492.626 | 85.909
2019-11-02 06:00 | 2019-11-03 06:00 | 024-4 | MRČ Donji Miholjac - MRS Osijek (stream 4) | Kromatografski uzorak | 2019-11-03 07:55 | 0.665 | 0.21 | 95.619 | 2.5 | 0.752 | 1.005 | 0.088 | 0.119 | 0.014 | 0.02 | 0 | 0.007 | - | 0.004 | 0 | 0 | 9.7215 | 34.997 | 10.2586 | 36.931 | 10.7837 | 38.821 | 11.3692 | 40.929 | 12.731 | 45.832 | 13.433 | 48.357 | 14.122 | 50.84 | 14.887 | 53.593 | 0.715 | 0.7541 | 0.5831 | 0.5832 | 16.858 | 493.215 | 85.999
2019-11-03 06:00 | 2019-11-04 06:00 | 024-4 | MRČ Donji Miholjac - MRS Osijek (stream 4) | Kromatografski uzorak | 2019-11-04 07:55 | 0.659 | 0.21 | 95.624 | 2.508 | 0.751 | 0.999 | 0.087 | 0.118 | 0.014 | 0.02 | 0 | 0.006 | - | 0.004 | 0 | 0 | 9.7215 | 34.998 | 10.2586 | 36.931 | 10.7838 | 38.822 | 11.3693 | 40.929 | 12.732 | 45.835 | 13.434 | 48.361 | 14.123 | 50.844 | 14.888 | 53.597 | 0.714 | 0.754 | 0.583 | 0.5832 | 16.856 | 493.277 | 86.021
2019-11-04 06:00 | 2019-11-05 06:00 | 024-4 | MRČ Donji Miholjac - MRS Osijek (stream 4) | Kromatografski uzorak | 2019-11-05 07:55 | 0.644 | 0.222 | 95.493 | 2.599 | 0.78 | 1.042 | 0.092 | 0.124 | 0.015 | 0.021 | 0 | 0.007 | - | 0.004 | 0 | 0 | 9.736 | 35.05 | 10.274 | 36.986 | 10.7994 | 38.878 | 11.3857 | 40.989 | 12.74 | 45.864 | 13.442 | 48.392 | 14.132 | 50.873 | 14.897 | 53.628 | 0.716 | 0.7553 | 0.584 | 0.5842 | 16.884 | 492.441 | 85.615
2019-11-05 06:00 | 2019-11-06 06:00 | 024-4 | MRČ Donji Miholjac - MRS Osijek (stream 4) | Kromatografski uzorak | 2019-11-06 07:55 | 0.654 | 0.217 | 95.526 | 2.565 | 0.775 | 1.038 | 0.093 | 0.123 | 0.015 | 0.021 | 0 | 0.007 | - | 0.004 | 0 | 0 | 9.7324 | 35.037 | 10.2701 | 36.972 | 10.7954 | 38.864 | 11.3816 | 40.974 | 12.738 | 45.855 | 13.439 | 48.382 | 14.129 | 50.864 | 14.894 | 53.618 | 0.715 | 0.755 | 0.5838 | 0.584 | 16.878 | 492.613 | 85.699
2019-11-06 06:00 | 2019-11-07 06:00 | 024-4 | MRČ Donji Miholjac - MRS Osijek (stream 4) | Kromatografski uzorak | 2019-11-07 07:55 | 0.655 | 0.21 | 95.593 | 2.517 | 0.767 | 1.026 | 0.092 | 0.122 | 0.015 | 0.021 | 0 | 0.007 | - | 0.004 | 0 | 0 | 9.7275 | 35.019 | 10.265 | 36.954 | 10.7903 | 38.845 | 11.3761 | 40.954 | 12.736 | 45.849 | 13.438 | 48.376 | 14.127 | 50.858 | 14.892 | 53.612 | 0.715 | 0.7545 | 0.5834 | 0.5835 | 16.866 | 492.978 | 85.854
2019-11-07 06:00 | 2019-11-08 06:00 | 024-4 | MRČ Donji Miholjac - MRS Osijek (stream 4) | Kromatografski uzorak | 2019-11-08 07:55 | 0.653 | 0.217 | 95.582 | 2.519 | 0.769 | 1.03 | 0.092 | 0.123 | 0.015 | 0.021 | 0 | 0.007 | - | 0.004 | 0 | 0 | 9.7278 | 35.02 | 10.2652 | 36.955 | 10.7905 | 38.846 | 11.3764 | 40.955 | 12.735 | 45.846 | 13.437 | 48.373 | 14.126 | 50.855 | 14.891 | 53.609 | 0.715 | 0.7546 | 0.5835 | 0.5836 | 16.869 | 492.887 | 85.839
2019-11-08 06:00 | 2019-11-09 06:00 | 024-4 | MRČ Donji Miholjac - MRS Osijek (stream 4) | Kromatografski uzorak | 2019-11-09 07:55 | 0.713 | 0.396 | 95.198 | 2.539 | 0.846 | 1.154 | 0.104 | 0.143 | 0.019 | 0.028 | 0 | 0.01 | - | 0.005 | 0 | 0 | 9.7299 | 35.028 | 10.2675 | 36.963 | 10.7919 | 38.851 | 11.3779 | 40.96 | 12.698 | 45.714 | 13.398 | 48.233 | 14.084 | 50.704 | 14.847 | 53.449 | 0.719 | 0.7593 | 0.5871 | 0.5873 | 16.974 | 489.844 | 85.225
2019-11-09 06:00 | 2019-11-10 06:00 | 024-4 | MRČ Donji Miholjac - MRS Osijek (stream 4) | Kromatografski uzorak | 2019-11-10 07:55 | 0.728 | 0.415 | 95.193 | 2.507 | 0.841 | 1.156 | 0.105 | 0.147 | 0.02 | 0.029 | 0 | 0.01 | - | 0.005 | 0 | 0 | 9.7254 | 35.012 | 10.2628 | 36.946 | 10.787 | 38.833 | 11.3727 | 40.942 | 12.691 | 45.687 | 13.39 | 48.205 | 14.076 | 50.674 | 14.838 | 53.418 | 0.72 | 0.7595 | 0.5873 | 0.5874 | 16.979 | 489.708 | 85.267
2019-11-10 06:00 | 2019-11-11 06:00 | 024-4 | MRČ Donji Miholjac - MRS Osijek (stream 4) | Kromatografski uzorak | 2019-11-11 07:55 | 0.721 | 0.358 | 95.403 | 2.431 | 0.791 | 1.086 | 0.1 | 0.137 | 0.018 | 0.026 | 0 | 0.009 | - | 0.005 | 0 | 0 | 9.7135 | 34.969 | 10.2502 | 36.901 | 10.7745 | 38.788 | 11.3595 | 40.894 | 12.694 | 45.7 | 13.394 | 48.218 | 14.081 | 50.691 | 14.843 | 53.436 | 0.717 | 0.7572 | 0.5855 | 0.5857 | 16.927 | 491.185 | 85.75
2019-11-11 06:00 | 2019-11-12 06:00 | 024-4 | MRČ Donji Miholjac - MRS Osijek (stream 4) | Kromatografski uzorak | 2019-11-12 07:55 | 0.667 | 0.202 | 95.823 | 2.362 | 0.706 | 0.945 | 0.083 | 0.113 | 0.014 | 0.019 | 0 | 0.007 | - | 0.004 | 0 | 0 | 9.702 | 34.927 | 10.2381 | 36.857 | 10.7629 | 38.747 | 11.3473 | 40.85 | 12.721 | 45.795 | 13.422 | 48.319 | 14.112 | 50.803 | 14.876 | 53.554 | 0.713 | 0.7523 | 0.5817 | 0.5818 | 16.818 | 494.395 | 86.588
2019-11-12 06:00 | 2019-11-13 06:00 | 024-4 | MRČ Donji Miholjac - MRS Osijek (stream 4) | Kromatografski uzorak | 2019-11-13 07:55 | 0.662 | 0.198 | 95.843 | 2.359 | 0.701 | 0.939 | 0.083 | 0.112 | 0.013 | 0.019 | 0 | 0.006 | - | 0.004 | 0 | 0 | 9.7014 | 34.925 | 10.2373 | 36.854 | 10.7622 | 38.744 | 11.3465 | 40.847 | 12.722 | 45.798 | 13.423 | 48.322 | 14.113 | 50.807 | 14.877 | 53.558 | 0.713 | 0.7521 | 0.5815 | 0.5817 | 16.813 | 494.53 | 86.632
2019-11-13 06:00 | 2019-11-14 06:00 | 024-4 | MRČ Donji Miholjac - MRS Osijek (stream 4) | Kromatografski uzorak | 2019-11-14 07:55 | 1.167 | 0.226 | 94.986 | 2.737 | 0.662 | 0.883 | 0.075 | 0.105 | 0.013 | 0.019 | 0 | 0.007 | - | 0.003 | 0 | 0 | 9.6697 | 34.811 | 10.2039 | 36.734 | 10.7263 | 38.615 | 11.3087 | 40.711 | 12.641 | 45.509 | 13.338 | 48.016 | 14.023 | 50.482 | 14.782 | 53.215 | 0.717 | 0.7567 | 0.5851 | 0.5853 | 16.917 | 491.504 | 85.991
2019-11-14 06:00 | 2019-11-15 06:00 | 024-4 | MRČ Donji Miholjac - MRS Osijek (stream 4) | Kromatografski uzorak | 2019-11-15 07:55 | 0.723 | 0.312 | 95.477 | 2.422 | 0.782 | 1.067 | 0.097 | 0.132 | 0.017 | 0.025 | 0 | 0.009 | - | 0.005 | 0 | 0 | 9.7133 | 34.968 | 10.25 | 36.9 | 10.7744 | 38.788 | 11.3594 | 40.894 | 12.702 | 45.728 | 13.402 | 48.248 | 14.09 | 50.723 | 14.853 | 53.47 | 0.717 | 0.7563 | 0.5848 | 0.5849 | 16.906 | 491.806 | 85.848
2019-11-15 06:00 | 2019-11-16 06:00 | 024-4 | MRČ Donji Miholjac - MRS Osijek (stream 4) | Kromatografski uzorak | 2019-11-16 07:55 | 0.682 | 0.233 | 95.766 | 2.344 | 0.721 | 0.974 | 0.088 | 0.118 | 0.015 | 0.021 | 0 | 0.007 | - | 0.004 | 0 | 0 | 9.7018 | 34.927 | 10.2379 | 36.856 | 10.7626 | 38.745 | 11.3469 | 40.849 | 12.714 | 45.769 | 13.414 | 48.291 | 14.104 | 50.773 | 14.867 | 53.522 | 0.714 | 0.7531 | 0.5823 | 0.5825 | 16.836 | 493.847 | 86.478
2019-11-16 06:00 | 2019-11-17 06:00 | 024-4 | MRČ Donji Miholjac - MRS Osijek (stream 4) | Kromatografski uzorak | 2019-11-17 07:55 | 0.68 | 0.238 | 95.751 | 2.353 | 0.724 | 0.978 | 0.088 | 0.118 | 0.015 | 0.021 | 0 | 0.007 | - | 0.004 | 0 | 0 | 9.7029 | 34.931 | 10.239 | 36.86 | 10.7637 | 38.749 | 11.3481 | 40.853 | 12.714 | 45.769 | 13.414 | 48.291 | 14.104 | 50.773 | 14.867 | 53.522 | 0.714 | 0.7533 | 0.5825 | 0.5826 | 16.84 | 493.742 | 86.441
2019-11-17 06:00 | 2019-11-18 06:00 | 024-4 | MRČ Donji Miholjac - MRS Osijek (stream 4) | Kromatografski uzorak | 2019-11-18 07:55 | 0.67 | 0.229 | 95.783 | 2.352 | 0.716 | 0.966 | 0.087 | 0.117 | 0.015 | 0.021 | 0 | 0.007 | - | 0.004 | 0 | 0 | 9.7026 | 34.929 | 10.2387 | 36.859 | 10.7634 | 38.748 | 11.3478 | 40.852 | 12.716 | 45.778 | 13.417 | 48.301 | 14.107 | 50.783 | 14.87 | 53.533 | 0.713 | 0.7529 | 0.5822 | 0.5823 | 16.832 | 493.973 | 86.5
2019-11-18 06:00 | 2019-11-19 06:00 | 024-4 | MRČ Donji Miholjac - MRS Osijek (stream 4) | Kromatografski uzorak | 2019-11-19 07:55 | 0.662 | 0.218 | 95.83 | 2.341 | 0.702 | 0.948 | 0.086 | 0.115 | 0.014 | 0.02 | 0 | 0.007 | - | 0.004 | 0 | 0 | 9.7005 | 34.922 | 10.2364 | 36.851 | 10.7612 | 38.74 | 11.3454 | 40.844 | 12.718 | 45.784 | 13.418 | 48.307 | 14.108 | 50.79 | 14.872 | 53.54 | 0.713 | 0.7524 | 0.5818 | 0.582 | 16.821 | 494.307 | 86.61
2019-11-19 06:00 | 2019-11-20 06:00 | 024-4 | MRČ Donji Miholjac - MRS Osijek (stream 4) | Kromatografski uzorak | 2019-11-20 07:55 | 0.653 | 0.21 | 95.888 | 2.324 | 0.685 | 0.925 | 0.084 | 0.112 | 0.014 | 0.02 | 0 | 0.007 | - | 0.004 | 0 | 0 | 9.6968 | 34.909 | 10.2325 | 36.837 | 10.7574 | 38.727 | 11.3414 | 40.829 | 12.718 | 45.785 | 13.419 | 48.308 | 14.109 | 50.792 | 14.873 | 53.542 | 0.712 | 0.7518 | 0.5813 | 0.5815 | 16.807 | 494.699 | 86.762
2019-11-20 06:00 | 2019-11-21 06:00 | 024-4 | MRČ Donji Miholjac - MRS Osijek (stream 4) | Kromatografski uzorak | 2019-11-21 07:55 | 0.71 | 0.281 | 95.701 | 2.313 | 0.732 | 0.996 | 0.09 | 0.122 | 0.016 | 0.023 | 0 | 0.008 | - | 0.004 | 0 | 0 | 9.6968 | 34.908 | 10.2325 | 36.837 | 10.7569 | 38.725 | 11.3409 | 40.827 | 12.699 | 45.718 | 13.399 | 48.237 | 14.088 | 50.716 | 14.85 | 53.461 | 0.714 | 0.754 | 0.583 | 0.5832 | 16.857 | 493.257 | 86.446
2019-11-21 06:00 | 2019-11-22 06:00 | 024-4 | MRČ Donji Miholjac - MRS Osijek (stream 4) | Kromatografski uzorak | 2019-11-22 07:55 | 0.673 | 0.246 | 95.767 | 2.337 | 0.72 | 0.977 | 0.09 | 0.119 | 0.015 | 0.021 | 0 | 0.008 | - | 0.004 | 0 | 0 | 9.7019 | 34.927 | 10.238 | 36.857 | 10.7626 | 38.746 | 11.347 | 40.849 | 12.712 | 45.765 | 13.413 | 48.287 | 14.102 | 50.768 | 14.866 | 53.517 | 0.714 | 0.7533 | 0.5824 | 0.5826 | 16.839 | 493.754 | 86.475
2019-11-22 06:00 | 2019-11-23 06:00 | 024-4 | MRČ Donji Miholjac - MRS Osijek (stream 4) | Kromatografski uzorak | 2019-11-23 07:55 | 0.631 | 0.203 | 95.9 | 2.332 | 0.689 | 0.935 | 0.087 | 0.114 | 0.014 | 0.02 | 0 | 0.007 | - | 0.004 | 0 | 0 | 9.7024 | 34.929 | 10.2384 | 36.858 | 10.7635 | 38.748 | 11.3478 | 40.852 | 12.725 | 45.81 | 13.426 | 48.335 | 14.117 | 50.82 | 14.881 | 53.572 | 0.712 | 0.7518 | 0.5813 | 0.5815 | 16.808 | 494.686 | 86.674
2019-11-23 06:00 | 2019-11-24 06:00 | 024-4 | MRČ Donji Miholjac - MRS Osijek (stream 4) | Kromatografski uzorak | 2019-11-24 07:55 | 0.629 | 0.201 | 95.924 | 2.321 | 0.681 | 0.925 | 0.086 | 0.113 | 0.014 | 0.02 | 0 | 0.007 | - | 0.004 | 0 | 0 | 9.7001 | 34.92 | 10.236 | 36.85 | 10.761 | 38.74 | 11.3452 | 40.843 | 12.724 | 45.807 | 13.425 | 48.331 | 14.116 | 50.817 | 14.88 | 53.569 | 0.712 | 0.7516 | 0.5812 | 0.5813 | 16.802 | 494.848 | 86.752
2019-11-24 06:00 | 2019-11-25 06:00 | 024-4 | MRČ Donji Miholjac - MRS Osijek (stream 4) | Kromatografski uzorak | 2019-11-25 07:55 | 1.729 | 0.122 | 94.295 | 3.206 | 0.497 | 0.649 | 0.053 | 0.071 | 0.009 | 0.012 | 0 | 0.004 | - | 0.002 | 0 | 0 | 9.6201 | 34.632 | 10.1515 | 36.545 | 10.6714 | 38.417 | 11.2507 | 40.503 | 12.568 | 45.246 | 13.26 | 47.734 | 13.942 | 50.19 | 14.695 | 52.903 | 0.718 | 0.7578 | 0.586 | 0.5861 | 16.942 | 490.812 | 86.009
2019-11-25 06:00 | 2019-11-26 06:00 | 024-4 | MRČ Donji Miholjac - MRS Osijek (stream 4) | Kromatografski uzorak | 2019-11-26 07:55 | 3.12 | 0.038 | 92.179 | 4.332 | 0.27 | 0.33 | 0.012 | 0.018 | 0.002 | 0.003 | 0 | 0.001 | - | 0 | 0 | 0.023 | 9.5329 | 34.318 | 10.0595 | 36.214 | 10.5731 | 38.063 | 11.1471 | 40.13 | 12.376 | 44.554 | 13.058 | 47.01 | 13.727 | 49.416 | 14.47 | 52.092 | 0.727 | 0.7673 | 0.5933 | 0.5935 | 17.154 | 484.784 | 85.254
2019-11-26 06:00 | 2019-11-27 06:00 | 024-4 | MRČ Donji Miholjac - MRS Osijek (stream 4) | Kromatografski uzorak | 2019-11-27 07:55 | 2.603 | 0.09 | 92.964 | 3.892 | 0.369 | 0.451 | 0.028 | 0.038 | 0.005 | 0.007 | 0 | 0.003 | - | 0.002 | 0 | 0 | 9.5562 | 34.402 | 10.0841 | 36.303 | 10.5999 | 38.16 | 11.1753 | 40.231 | 12.438 | 44.777 | 13.123 | 47.244 | 13.797 | 49.668 | 14.543 | 52.356 | 0.723 | 0.7634 | 0.5903 | 0.5904 | 17.067 | 487.177 | 85.445
2019-11-27 06:00 | 2019-11-28 06:00 | 024-4 | MRČ Donji Miholjac - MRS Osijek (stream 4) | Kromatografski uzorak | 2019-11-28 07:55 | 2.363 | 0.111 | 93.32 | 3.705 | 0.399 | 0.501 | 0.035 | 0.046 | 0.006 | 0.009 | 0 | 0.003 | - | 0.002 | 0 | 0 | 9.5722 | 34.46 | 10.101 | 36.364 | 10.6178 | 38.224 | 11.1942 | 40.299 | 12.47 | 44.893 | 13.157 | 47.367 | 13.832 | 49.797 | 14.581 | 52.493 | 0.722 | 0.762 | 0.5892 | 0.5894 | 17.036 | 488.069 | 85.603
2019-11-28 06:00 | 2019-11-29 06:00 | 024-4 | MRČ Donji Miholjac - MRS Osijek (stream 4) | Kromatografski uzorak | 2019-11-29 07:55 | 2.171 | 0.131 | 93.587 | 3.553 | 0.44 | 0.558 | 0.041 | 0.054 | 0.007 | 0.01 | 0 | 0.004 | - | 0.003 | 0 | 0 | 9.587 | 34.513 | 10.1167 | 36.42 | 10.6343 | 38.284 | 11.2116 | 40.362 | 12.497 | 44.989 | 13.186 | 47.468 | 13.862 | 49.904 | 14.613 | 52.606 | 0.721 | 0.7611 | 0.5885 | 0.5887 | 17.016 | 488.642 | 85.678
2019-11-29 06:00 | 2019-11-30 06:00 | 024-4 | MRČ Donji Miholjac - MRS Osijek (stream 4) | Kromatografski uzorak | 2019-11-30 07:55 | 2.08 | 0.137 | 93.736 | 3.472 | 0.449 | 0.575 | 0.044 | 0.057 | 0.008 | 0.011 | 0 | 0.004 | - | 0.003 | 0 | 0 | 9.5925 | 34.533 | 10.1225 | 36.441 | 10.6405 | 38.306 | 11.2182 | 40.385 | 12.509 | 45.034 | 13.199 | 47.515 | 13.876 | 49.954 | 14.627 | 52.658 | 0.721 | 0.7605 | 0.588 | 0.5882 | 17.001 | 489.054 | 85.767
2019-11-30 06:00 | 2019-12-01 06:00 | 024-4 | MRČ Donji Miholjac - MRS Osijek (stream 4) | Kromatografski uzorak | 2019-12-01 07:55 | 2.049 | 0.145 | 93.787 | 3.432 | 0.456 | 0.587 | 0.045 | 0.059 | 0.008 | 0.011 | 0 | 0.004 | - | 0.003 | 0 | 0 | 9.5937 | 34.537 | 10.1238 | 36.446 | 10.6419 | 38.311 | 11.2197 | 40.391 | 12.512 | 45.043 | 13.202 | 47.525 | 13.879 | 49.965 | 14.631 | 52.67 | 0.72 | 0.7603 | 0.5879 | 0.5881 | 16.998 | 489.142 | 85.803
2019-11-01 06:00 | 2019-11-02 06:00 | 006-3 | MRČ Špišić Bukovica - MRČ Donji Miholjac (stream 3) | Kromatografski uzorak | 2019-11-02 07:55 | 3.61 | 0 | 91.739 | 4.431 | 0.211 | 0.22 | 0.003 | 0.005 | 0 | 0.001 | 0 | 0 | - | 0 | 0 | 0 | 9.4683 | 34.086 | 9.9913 | 35.969 | 10.5022 | 37.808 | 11.0723 | 39.86 | 12.29 | 44.245 | 12.968 | 46.683 | 13.632 | 49.077 | 14.371 | 51.734 | 0.727 | 0.7675 | 0.5935 | 0.5936 | 17.16 | 484.536 | 85.57
2019-11-02 06:00 | 2019-11-03 06:00 | 006-3 | MRČ Špišić Bukovica - MRČ Donji Miholjac (stream 3) | Kromatografski uzorak | 2019-11-03 07:55 | 3.618 | 0 | 91.76 | 4.41 | 0.203 | 0.211 | 0.003 | 0.005 | 0 | 0.001 | 0 | 0 | - | 0 | 0 | 0 | 9.4647 | 34.073 | 9.9875 | 35.955 | 10.4983 | 37.794 | 11.0681 | 39.845 | 12.287 | 44.234 | 12.964 | 46.672 | 13.629 | 49.065 | 14.367 | 51.721 | 0.727 | 0.7673 | 0.5933 | 0.5935 | 17.155 | 484.662 | 85.664
2019-11-03 06:00 | 2019-11-04 06:00 | 006-3 | MRČ Špišić Bukovica - MRČ Donji Miholjac (stream 3) | Kromatografski uzorak | 2019-11-04 07:55 | 3.606 | 0.001 | 91.739 | 4.437 | 0.207 | 0.216 | 0.003 | 0.005 | 0.001 | 0.001 | 0 | 0 | - | 0 | 0 | 0 | 9.4686 | 34.087 | 9.9917 | 35.97 | 10.5025 | 37.809 | 11.0726 | 39.862 | 12.291 | 44.247 | 12.968 | 46.685 | 13.633 | 49.078 | 14.371 | 51.736 | 0.727 | 0.7675 | 0.5935 | 0.5936 | 17.16 | 484.536 | 85.571
2019-11-04 06:00 | 2019-11-05 06:00 | 006-3 | MRČ Špišić Bukovica - MRČ Donji Miholjac (stream 3) | Kromatografski uzorak | 2019-11-05 07:55 | 3.476 | 0.008 | 91.882 | 4.385 | 0.23 | 0.248 | 0.007 | 0.009 | 0.001 | 0.001 | 0 | 0 | - | 0 | 0 | 0 | 9.4817 | 34.134 | 10.0055 | 36.02 | 10.517 | 37.861 | 11.0879 | 39.917 | 12.312 | 44.322 | 12.99 | 46.764 | 13.656 | 49.162 | 14.395 | 51.823 | 0.727 | 0.7671 | 0.5931 | 0.5933 | 17.149 | 484.842 | 85.486
2019-11-05 06:00 | 2019-11-06 06:00 | 006-3 | MRČ Špišić Bukovica - MRČ Donji Miholjac (stream 3) | Kromatografski uzorak | 2019-11-06 07:55 | 3.422 | 0 | 91.919 | 4.42 | 0.23 | 0.24 | 0.003 | 0.006 | 0 | 0.001 | 0 | 0 | - | 0 | 0 | 0 | 9.4884 | 34.158 | 10.0125 | 36.045 | 10.5244 | 37.888 | 11.0957 | 39.945 | 12.323 | 44.363 | 13.002 | 46.807 | 13.669 | 49.207 | 14.409 | 51.871 | 0.726 | 0.7667 | 0.5929 | 0.593 | 17.141 | 485.056 | 85.497
2019-11-06 06:00 | 2019-11-07 06:00 | 006-3 | MRČ Špišić Bukovica - MRČ Donji Miholjac (stream 3) | Kromatografski uzorak | 2019-11-07 07:55 | 3.3 | 0 | 91.964 | 4.481 | 0.244 | 0.255 | 0.003 | 0.006 | 0 | 0.001 | 0 | 0 | - | 0 | 0 | 0 | 9.5067 | 34.224 | 10.0319 | 36.115 | 10.5445 | 37.96 | 11.1169 | 40.021 | 12.347 | 44.451 | 13.028 | 46.9 | 13.695 | 49.303 | 14.437 | 51.973 | 0.726 | 0.7667 | 0.5928 | 0.593 | 17.14 | 485.103 | 85.299
2019-11-07 06:00 | 2019-11-08 06:00 | 006-3 | MRČ Špišić Bukovica - MRČ Donji Miholjac (stream 3) | Kromatografski uzorak | 2019-11-08 07:55 | 3.436 | 0 | 91.834 | 4.484 | 0.236 | 0.246 | 0.003 | 0.006 | 0 | 0.001 | 0 | 0 | - | 0 | 0 | 0 | 9.4928 | 34.174 | 10.0172 | 36.062 | 10.5291 | 37.905 | 11.1007 | 39.962 | 12.324 | 44.367 | 13.003 | 46.812 | 13.67 | 49.211 | 14.41 | 51.875 | 0.727 | 0.7673 | 0.5933 | 0.5934 | 17.154 | 484.7 | 85.324
2019-11-08 06:00 | 2019-11-09 06:00 | 006-3 | MRČ Špišić Bukovica - MRČ Donji Miholjac (stream 3) | Kromatografski uzorak | 2019-11-09 07:55 | 3.656 | 0 | 91.638 | 4.489 | 0.209 | 0.217 | 0.003 | 0.005 | 0 | 0.001 | 0 | 0 | - | 0 | 0 | 0 | 9.4678 | 34.084 | 9.9908 | 35.967 | 10.5015 | 37.805 | 11.0715 | 39.857 | 12.285 | 44.226 | 12.962 | 46.663 | 13.626 | 49.055 | 14.364 | 51.711 | 0.728 | 0.7681 | 0.5939 | 0.5941 | 17.173 | 484.176 | 85.459
2019-11-09 06:00 | 2019-11-10 06:00 | 006-3 | MRČ Špišić Bukovica - MRČ Donji Miholjac (stream 3) | Kromatografski uzorak | 2019-11-10 07:55 | 3.625 | 0 | 91.745 | 4.417 | 0.205 | 0.213 | 0.003 | 0.005 | 0 | 0.001 | 0 | 0 | - | 0 | 0 | 0 | 9.4648 | 34.073 | 9.9877 | 35.956 | 10.4984 | 37.794 | 11.0683 | 39.846 | 12.287 | 44.232 | 12.964 | 46.669 | 13.628 | 49.062 | 14.366 | 51.719 | 0.727 | 0.7674 | 0.5934 | 0.5936 | 17.158 | 484.599 | 85.639
2019-11-10 06:00 | 2019-11-11 06:00 | 006-3 | MRČ Špišić Bukovica - MRČ Donji Miholjac (stream 3) | Kromatografski uzorak | 2019-11-11 07:55 | 3.617 | 0 | 91.679 | 4.493 | 0.203 | 0.211 | 0.002 | 0.004 | 0 | 0 | 0 | 0 | - | 0 | 0 | 0 | 9.4709 | 34.095 | 9.994 | 35.979 | 10.5049 | 37.818 | 11.0752 | 39.871 | 12.291 | 44.249 | 12.969 | 46.687 | 13.633 | 49.08 | 14.371 | 51.737 | 0.728 | 0.7678 | 0.5937 | 0.5939 | 17.167 | 484.661 | 85.493
2019-11-11 06:00 | 2019-11-12 06:00 | 006-3 | MRČ Špišić Bukovica - MRČ Donji Miholjac (stream 3) | Kromatografski uzorak | 2019-11-12 07:55 | 3.61 | 0 | 91.686 | 4.492 | 0.204 | 0.212 | 0.002 | 0.005 | 0 | 0 | 0 | 0 | - | 0 | 0 | 0 | 9.4716 | 34.098 | 9.9948 | 35.981 | 10.5058 | 37.821 | 11.076 | 39.874 | 12.293 | 44.253 | 12.97 | 46.691 | 13.635 | 49.085 | 14.373 | 51.742 | 0.728 | 0.7678 | 0.5937 | 0.5939 | 17.166 | 484.364 | 85.49
2019-11-12 06:00 | 2019-11-13 06:00 | 006-3 | MRČ Špišić Bukovica - MRČ Donji Miholjac (stream 3) | Kromatografski uzorak | 2019-11-13 07:55 | 3.602 | 0 | 91.704 | 4.473 | 0.213 | 0.222 | 0.003 | 0.005 | 0 | 0.001 | 0 | 0 | - | 0 | 0 | 0 | 9.4724 | 34.101 | 9.9957 | 35.985 | 10.5067 | 37.824 | 11.077 | 39.877 | 12.294 | 44.258 | 12.971 | 46.697 | 13.636 | 49.09 | 14.374 | 51.748 | 0.727 | 0.7678 | 0.5937 | 0.5938 | 17.165 | 484.388 | 85.473
2019-11-13 06:00 | 2019-11-14 06:00 | 006-3 | MRČ Špišić Bukovica - MRČ Donji Miholjac (stream 3) | Kromatografski uzorak | 2019-11-14 07:55 | 3.595 | 0 | 91.693 | 4.493 | 0.211 | 0.219 | 0.002 | 0.005 | 0 | 0.001 | 0 | 0 | - | 0 | 0 | 0 | 9.4742 | 34.107 | 9.9976 | 35.991 | 10.5086 | 37.831 | 11.0791 | 39.885 | 12.296 | 44.265 | 12.973 | 46.704 | 13.638 | 49.097 | 14.377 | 51.756 | 0.728 | 0.7678 | 0.5937 | 0.5939 | 17.166 | 484.352 | 85.446
2019-11-14 06:00 | 2019-11-15 06:00 | 006-3 | MRČ Špišić Bukovica - MRČ Donji Miholjac (stream 3) | Kromatografski uzorak | 2019-11-15 07:55 | 3.595 | 0 | 91.709 | 4.474 | 0.214 | 0.222 | 0.003 | 0.005 | 0 | 0.001 | 0 | 0 | - | 0 | 0 | 0 | 9.4732 | 34.103 | 9.9965 | 35.987 | 10.5075 | 37.827 | 11.0779 | 39.88 | 12.295 | 44.262 | 12.973 | 46.701 | 13.637 | 49.095 | 14.376 | 51.753 | 0.727 | 0.7677 | 0.5937 | 0.5938 | 17.164 | 484.403 | 85.47
2019-11-15 06:00 | 2019-11-16 06:00 | 006-3 | MRČ Špišić Bukovica - MRČ Donji Miholjac (stream 3) | Kromatografski uzorak | 2019-11-16 07:55 | 3.578 | 0 | 91.65 | 4.549 | 0.214 | 0.223 | 0.002 | 0.005 | 0 | 0.001 | 0 | 0 | - | 0 | 0 | 0 | 9.4805 | 34.13 | 10.0042 | 36.015 | 10.5154 | 37.855 | 11.0862 | 39.91 | 12.301 | 44.285 | 12.979 | 46.725 | 13.644 | 49.119 | 14.383 | 51.779 | 0.728 | 0.7681 | 0.594 | 0.5941 | 17.173 | 484.158 | 85.309
2019-11-16 06:00 | 2019-11-17 06:00 | 006-3 | MRČ Špišić Bukovica - MRČ Donji Miholjac (stream 3) | Kromatografski uzorak | 2019-11-17 07:55 | 3.577 | 0 | 91.678 | 4.522 | 0.215 | 0.224 | 0.003 | 0.005 | 0 | 0.001 | 0 | 0 | - | 0 | 0 | 0 | 9.4787 | 34.123 | 10.0023 | 36.008 | 10.5135 | 37.848 | 11.0842 | 39.903 | 12.3 | 44.281 | 12.978 | 46.721 | 13.643 | 49.116 | 14.382 | 51.775 | 0.728 | 0.768 | 0.5938 | 0.594 | 17.169 | 484.263 | 85.362
2019-11-17 06:00 | 2019-11-18 06:00 | 006-3 | MRČ Špišić Bukovica - MRČ Donji Miholjac (stream 3) | Kromatografski uzorak | 2019-11-18 07:55 | 3.582 | 0 | 91.653 | 4.542 | 0.214 | 0.222 | 0.002 | 0.005 | 0 | 0.001 | 0 | 0 | - | 0 | 0 | 0 | 9.4795 | 34.126 | 10.0031 | 36.011 | 10.5143 | 37.851 | 11.085 | 39.906 | 12.3 | 44.281 | 12.978 | 46.721 | 13.643 | 49.115 | 14.382 | 51.774 | 0.728 | 0.7681 | 0.5939 | 0.5941 | 17.173 | 484.175 | 85.327
2019-11-18 06:00 | 2019-11-19 06:00 | 006-3 | MRČ Špišić Bukovica - MRČ Donji Miholjac (stream 3) | Kromatografski uzorak | 2019-11-19 07:55 | 3.576 | 0 | 91.613 | 4.582 | 0.221 | 0.229 | 0.003 | 0.005 | 0 | 0 | 0 | 0 | - | 0 | 0 | 0 | 9.4841 | 34.143 | 10.008 | 36.029 | 10.5193 | 37.869 | 11.0903 | 39.925 | 12.304 | 44.294 | 12.982 | 46.735 | 13.647 | 49.128 | 14.386 | 51.788 | 0.728 | 0.7684 | 0.5942 | 0.5943 | 17.179 | 483.983 | 85.204
2019-11-19 06:00 | 2019-11-20 06:00 | 006-3 | MRČ Špišić Bukovica - MRČ Donji Miholjac (stream 3) | Kromatografski uzorak | 2019-11-20 07:55 | 3.585 | 0 | 91.677 | 4.503 | 0.225 | 0.234 | 0.003 | 0.005 | 0 | 0 | 0 | 0 | - | 0 | 0 | 0 | 9.478 | 34.121 | 10.0016 | 36.006 | 10.5127 | 37.846 | 11.0834 | 39.9 | 12.299 | 44.277 | 12.977 | 46.716 | 13.642 | 49.11 | 14.38 | 51.769 | 0.728 | 0.768 | 0.5939 | 0.594 | 17.171 | 484.223 | 85.343
2019-11-20 06:00 | 2019-11-21 06:00 | 006-3 | MRČ Špišić Bukovica - MRČ Donji Miholjac (stream 3) | Kromatografski uzorak | 2019-11-21 07:55 | 3.584 | 0 | 91.667 | 4.517 | 0.223 | 0.232 | 0.003 | 0.005 | 0 | 0.001 | 0 | 0 | - | 0 | 0 | 0 | 9.4789 | 34.124 | 10.0025 | 36.009 | 10.5136 | 37.849 | 11.0844 | 39.904 | 12.3 | 44.279 | 12.977 | 46.719 | 13.642 | 49.113 | 14.381 | 51.772 | 0.728 | 0.7681 | 0.5939 | 0.5941 | 17.172 | 484.191 | 85.325
2019-11-21 06:00 | 2019-11-22 06:00 | 006-3 | MRČ Špišić Bukovica - MRČ Donji Miholjac (stream 3) | Kromatografski uzorak | 2019-11-22 07:55 | 3.598 | 0 | 91.768 | 4.415 | 0.21 | 0.219 | 0.003 | 0.005 | 0 | 0.001 | 0 | 0 | - | 0 | 0 | 0 | 9.4681 | 34.085 | 9.9911 | 35.968 | 10.5021 | 37.807 | 11.0721 | 39.86 | 12.292 | 44.25 | 12.969 | 46.688 | 13.634 | 49.082 | 14.372 | 51.74 | 0.727 | 0.7674 | 0.5933 | 0.5935 | 17.156 | 484.653 | 85.612
2019-11-22 06:00 | 2019-11-23 06:00 | 006-3 | MRČ Špišić Bukovica - MRČ Donji Miholjac (stream 3) | Kromatografski uzorak | 2019-11-23 07:55 | 3.569 | 0 | 91.63 | 4.569 | 0.223 | 0.231 | 0.003 | 0.005 | 0 | 0 | 0 | 0 | - | 0 | 0 | 0 | 9.4841 | 34.143 | 10.008 | 36.029 | 10.5192 | 37.869 | 11.0903 | 39.925 | 12.305 | 44.296 | 12.983 | 46.737 | 13.648 | 49.131 | 14.386 | 51.791 | 0.728 | 0.7683 | 0.5941 | 0.5943 | 17.177 | 484.039 | 85.221
2019-11-23 06:00 | 2019-11-24 06:00 | 006-3 | MRČ Špišić Bukovica - MRČ Donji Miholjac (stream 3) | Kromatografski uzorak | 2019-11-24 07:55 | 3.585 | 0 | 91.647 | 4.536 | 0.223 | 0.232 | 0.003 | 0.005 | 0 | 0 | 0 | 0 | - | 0 | 0 | 0 | 9.4802 | 34.129 | 10.0039 | 36.014 | 10.515 | 37.854 | 11.0858 | 39.909 | 12.3 | 44.282 | 12.978 | 46.722 | 13.643 | 49.115 | 14.382 | 51.775 | 0.728 | 0.7682 | 0.594 | 0.5942 | 17.175 | 484.113 | 85.285
2019-11-24 06:00 | 2019-11-25 06:00 | 006-3 | MRČ Špišić Bukovica - MRČ Donji Miholjac (stream 3) | Kromatografski uzorak | 2019-11-25 07:55 | 3.548 | 0.004 | 91.691 | 4.524 | 0.222 | 0.233 | 0.004 | 0.006 | 0.001 | 0.001 | 0 | 0 | - | 0 | 0 | 0 | 9.4829 | 34.138 | 10.0067 | 36.024 | 10.518 | 37.865 | 11.089 | 39.92 | 12.305 | 44.3 | 12.983 | 46.74 | 13.649 | 49.135 | 14.388 | 51.796 | 0.728 | 0.768 | 0.5939 | 0.594 | 17.171 | 484.232 | 85.299
2019-11-25 06:00 | 2019-11-26 06:00 | 006-3 | MRČ Špišić Bukovica - MRČ Donji Miholjac (stream 3) | Kromatografski uzorak | 2019-11-26 07:55 | 2.855 | 0.078 | 92.608 | 4.034 | 0.351 | 0.426 | 0.029 | 0.032 | 0.004 | 0.006 | 0 | 0.003 | - | 0 | 0 | 0 | 9.5391 | 34.341 | 10.0661 | 36.238 | 10.5807 | 38.09 | 11.155 | 40.158 | 12.402 | 44.648 | 13.086 | 47.108 | 13.756 | 49.523 | 14.501 | 52.204 | 0.725 | 0.7651 | 0.5916 | 0.5917 | 17.104 | 486.103 | 85.24
2019-11-26 06:00 | 2019-11-27 06:00 | 006-3 | MRČ Špišić Bukovica - MRČ Donji Miholjac (stream 3) | Kromatografski uzorak | 2019-11-27 07:55 | 2.644 | 0.095 | 92.998 | 3.782 | 0.386 | 0.481 | 0.037 | 0.04 | 0.005 | 0.007 | 0 | 0.004 | - | 0 | 0 | 0 | 9.5487 | 34.375 | 10.0762 | 36.274 | 10.5916 | 38.13 | 11.1666 | 40.2 | 12.428 | 44.741 | 13.113 | 47.206 | 13.786 | 49.628 | 14.532 | 52.314 | 0.723 | 0.7634 | 0.5903 | 0.5905 | 17.068 | 487.153 | 85.483
2019-11-27 06:00 | 2019-11-28 06:00 | 006-3 | MRČ Špišić Bukovica - MRČ Donji Miholjac (stream 3) | Kromatografski uzorak | 2019-11-28 07:55 | 2.35 | 0.121 | 93.355 | 3.62 | 0.435 | 0.554 | 0.047 | 0.051 | 0.007 | 0.009 | 0.001 | 0.005 | - | 0 | 0 | 0 | 9.5751 | 34.47 | 10.1041 | 36.375 | 10.6209 | 38.235 | 11.1975 | 40.311 | 12.472 | 44.898 | 13.159 | 47.372 | 13.834 | 49.802 | 14.583 | 52.499 | 0.722 | 0.7623 | 0.5894 | 0.5896 | 17.042 | 487.891 | 85.487
2019-11-28 06:00 | 2019-11-29 06:00 | 006-3 | MRČ Špišić Bukovica - MRČ Donji Miholjac (stream 3) | Kromatografski uzorak | 2019-11-29 07:55 | 2.216 | 0.135 | 93.563 | 3.498 | 0.457 | 0.588 | 0.052 | 0.056 | 0.007 | 0.01 | 0.001 | 0.006 | - | 0 | 0 | 0 | 9.5835 | 34.501 | 10.113 | 36.407 | 10.6304 | 38.27 | 11.2075 | 40.347 | 12.489 | 44.961 | 13.177 | 47.438 | 13.853 | 49.872 | 14.603 | 52.573 | 0.722 | 0.7615 | 0.5888 | 0.589 | 17.024 | 488.387 | 85.59
2019-11-29 06:00 | 2019-11-30 06:00 | 006-3 | MRČ Špišić Bukovica - MRČ Donji Miholjac (stream 3) | Kromatografski uzorak | 2019-11-30 07:55 | 2.138 | 0.133 | 93.712 | 3.414 | 0.465 | 0.603 | 0.054 | 0.058 | 0.008 | 0.011 | 0.001 | 0.006 | - | 0 | 0 | 0 | 9.5875 | 34.515 | 10.1172 | 36.422 | 10.635 | 38.286 | 11.2123 | 40.364 | 12.5 | 45.002 | 13.189 | 47.481 | 13.866 | 49.918 | 14.617 | 52.621 | 0.721 | 0.7608 | 0.5882 | 0.5884 | 17.008 | 488.873 | 85.704
2019-11-30 06:00 | 2019-12-01 06:00 | 006-3 | MRČ Špišić Bukovica - MRČ Donji Miholjac (stream 3) | Kromatografski uzorak | 2019-12-01 07:55 | 2.136 | 0.153 | 93.658 | 3.438 | 0.472 | 0.614 | 0.056 | 0.06 | 0.008 | 0.011 | 0.001 | 0.007 | - | 0 | 0 | 0 | 9.5898 | 34.523 | 10.1196 | 36.431 | 10.6374 | 38.295 | 11.2149 | 40.374 | 12.499 | 44.995 | 13.187 | 47.475 | 13.864 | 49.91 | 14.615 | 52.613 | 0.721 | 0.7614 | 0.5887 | 0.5889 | 17.021 | 488.491 | 85.586
2019-11-01 06:00 | 2019-11-02 06:00 | 022-1 | MRS Osijek I stream 1 | Kromatografski uzorak | 2019-11-02 07:55 | 0.756 | 0.213 | 95.312 | 2.668 | 0.773 | 1.035 | 0.111 | 0.115 | 0.014 | 0.02 | 0.001 | - | 0.015 | - | - | - | 9.7344 | 35.044 | 10.2724 | 36.98 | 10.7974 | 38.87 | 11.3836 | 40.981 | 12.728 | 45.82 | 13.429 | 48.346 | 14.118 | 50.823 | 14.882 | 53.576 | 0.717 | 0.7565 | 0.5849 | 0.5851 | 16.911 | 491.655 | 85.413
2019-11-02 06:00 | 2019-11-03 06:00 | 022-1 | MRS Osijek I stream 1 | Kromatografski uzorak | 2019-11-03 07:55 | 0.876 | 0.199 | 95.278 | 2.656 | 0.731 | 0.977 | 0.105 | 0.108 | 0.014 | 0.019 | 0.001 | - | 0.014 | - | - | - | 9.7134 | 34.968 | 10.2501 | 36.901 | 10.7744 | 38.788 | 11.3594 | 40.894 | 12.704 | 45.736 | 13.405 | 48.257 | 14.092 | 50.732 | 14.855 | 53.479 | 0.716 | 0.756 | 0.5846 | 0.5847 | 16.9 | 491.97 | 85.701
2019-11-03 06:00 | 2019-11-04 06:00 | 022-1 | MRS Osijek I stream 1 | Kromatografski uzorak | 2019-11-04 07:55 | 0.777 | 0.203 | 95.428 | 2.579 | 0.746 | 0.998 | 0.107 | 0.111 | 0.014 | 0.02 | 0.001 | - | 0.014 | - | - | - | 9.7204 | 34.993 | 10.2575 | 36.927 | 10.7823 | 38.816 | 11.3677 | 40.924 | 12.719 | 45.789 | 13.42 | 48.313 | 14.109 | 50.791 | 14.873 | 53.541 | 0.716 | 0.7554 | 0.5841 | 0.5842 | 16.886 | 492.392 | 85.787
2019-11-04 06:00 | 2019-11-05 06:00 | 022-1 | MRS Osijek I stream 1 | Kromatografski uzorak | 2019-11-05 07:55 | 0.753 | 0.205 | 95.439 | 2.583 | 0.752 | 1.006 | 0.108 | 0.112 | 0.014 | 0.019 | 0.001 | - | 0.014 | - | - | - | 9.7238 | 35.006 | 10.2612 | 36.94 | 10.7861 | 38.83 | 11.3717 | 40.938 | 12.723 | 45.804 | 13.425 | 48.329 | 14.113 | 50.808 | 14.878 | 53.559 | 0.716 | 0.7554 | 0.5841 | 0.5842 | 16.886 | 492.381 | 85.752
2019-11-05 06:00 | 2019-11-06 06:00 | 022-1 | MRS Osijek I stream 1 | Kromatografski uzorak | 2019-11-06 07:55 | 0.662 | 0.22 | 95.445 | 2.599 | 0.79 | 1.061 | 0.115 | 0.119 | 0.015 | 0.021 | 0.001 | - | 0.014 | - | - | - | 9.742 | 35.071 | 10.2804 | 37.009 | 10.8059 | 38.901 | 11.3926 | 41.013 | 12.742 | 45.871 | 13.444 | 48.399 | 14.133 | 50.88 | 14.899 | 53.635 | 0.716 | 0.756 | 0.5846 | 0.5847 | 16.9 | 491.972 | 85.465
2019-11-06 06:00 | 2019-11-07 06:00 | 022-1 | MRS Osijek I stream 1 | Kromatografski uzorak | 2019-11-07 07:55 | 0.663 | 0.215 | 95.496 | 2.555 | 0.785 | 1.055 | 0.115 | 0.119 | 0.015 | 0.021 | 0.001 | - | 0.015 | - | - | - | 9.7383 | 35.058 | 10.2765 | 36.995 | 10.8019 | 38.887 | 11.3884 | 40.998 | 12.74 | 45.865 | 13.443 | 48.393 | 14.132 | 50.874 | 14.897 | 53.629 | 0.716 | 0.7556 | 0.5843 | 0.5844 | 16.892 | 492.222 | 85.574
2019-11-07 06:00 | 2019-11-08 06:00 | 022-1 | MRS Osijek I stream 1 | Kromatografski uzorak | 2019-11-08 07:55 | 0.664 | 0.21 | 95.551 | 2.519 | 0.775 | 1.041 | 0.113 | 0.117 | 0.015 | 0.02 | 0.001 | - | 0.014 | - | - | - | 9.7335 | 35.041 | 10.2714 | 36.977 | 10.7967 | 38.868 | 11.3829 | 40.979 | 12.738 | 45.858 | 13.44 | 48.385 | 14.13 | 50.867 | 14.895 | 53.622 | 0.715 | 0.7551 | 0.5839 | 0.584 | 16.88 | 492.555 | 85.723
2019-11-08 06:00 | 2019-11-09 06:00 | 022-1 | MRS Osijek I stream 1 | Kromatografski uzorak | 2019-11-09 07:55 | 0.67 | 0.261 | 95.405 | 2.558 | 0.808 | 1.09 | 0.119 | 0.124 | 0.016 | 0.022 | 0.001 | - | 0.016 | - | - | - | 9.7402 | 35.065 | 10.2786 | 37.003 | 10.8038 | 38.894 | 11.3904 | 41.005 | 12.733 | 45.838 | 13.434 | 48.364 | 14.123 | 50.843 | 14.888 | 53.596 | 0.717 | 0.7568 | 0.5852 | 0.5854 | 16.919 | 491.451 | 85.416
2019-11-09 06:00 | 2019-11-10 06:00 | 022-1 | MRS Osijek I stream 1 | Kromatografski uzorak | 2019-11-10 07:55 | 0.71 | 0.361 | 95.216 | 2.54 | 0.847 | 1.155 | 0.127 | 0.135 | 0.018 | 0.026 | 0.001 | - | 0.018 | - | - | - | 9.7383 | 35.058 | 10.2765 | 36.996 | 10.8012 | 38.884 | 11.3877 | 40.996 | 12.71 | 45.755 | 13.41 | 48.277 | 14.097 | 50.749 | 14.86 | 53.497 | 0.719 | 0.7593 | 0.5871 | 0.5873 | 16.973 | 489.862 | 85.162
2019-11-10 06:00 | 2019-11-11 06:00 | 022-1 | MRS Osijek I stream 1 | Kromatografski uzorak | 2019-11-11 07:55 | 0.705 | 0.328 | 95.313 | 2.512 | 0.824 | 1.125 | 0.124 | 0.132 | 0.018 | 0.025 | 0.001 | - | 0.017 | - | - | - | 9.7346 | 35.045 | 10.2726 | 36.981 | 10.7974 | 38.871 | 11.3837 | 40.981 | 12.714 | 45.77 | 13.415 | 48.293 | 14.102 | 50.767 | 14.866 | 53.516 | 0.718 | 0.7582 | 0.5862 | 0.5864 | 16.949 | 490.557 | 85.345
2019-11-11 06:00 | 2019-11-12 06:00 | 022-1 | MRS Osijek I stream 1 | Kromatografski uzorak | 2019-11-12 07:55 | 0.709 | 0.326 | 95.393 | 2.457 | 0.805 | 1.098 | 0.121 | 0.129 | 0.017 | 0.025 | 0.001 | - | 0.017 | - | - | - | 9.7256 | 35.012 | 10.2631 | 36.947 | 10.7877 | 38.836 | 11.3735 | 40.945 | 12.708 | 45.75 | 13.409 | 48.272 | 14.096 | 50.747 | 14.86 | 53.495 | 0.718 | 0.7574 | 0.5857 | 0.5858 | 16.932 | 491.044 | 85.596
2019-11-12 06:00 | 2019-11-13 06:00 | 022-1 | MRS Osijek I stream 1 | Kromatografski uzorak | 2019-11-13 07:55 | 0.687 | 0.247 | 95.631 | 2.404 | 0.752 | 1.016 | 0.111 | 0.116 | 0.015 | 0.021 | 0.001 | - | 0.015 | - | - | - | 9.7159 | 34.977 | 10.2528 | 36.91 | 10.7777 | 38.8 | 11.3628 | 40.906 | 12.719 | 45.788 | 13.42 | 48.312 | 14.109 | 50.792 | 14.873 | 53.543 | 0.715 | 0.7547 | 0.5835 | 0.5837 | 16.871 | 492.834 | 86.098
2019-11-13 06:00 | 2019-11-14 06:00 | 022-1 | MRS Osijek I stream 1 | Kromatografski uzorak | 2019-11-14 07:55 | 0.691 | 0.263 | 95.598 | 2.403 | 0.759 | 1.029 | 0.113 | 0.119 | 0.015 | 0.022 | 0.001 | - | 0.015 | - | - | - | 9.7164 | 34.979 | 10.2528 | 36.91 | 10.7777 | 38.8 | 11.3628 | 40.906 | 12.719 | 45.788 | 13.42 | 48.312 | 14.105 | 50.78 | 14.873 | 53.543 | 0.715 | 0.7547 | 0.5835 | 0.5837 | 16.871 | 492.55 | 86.039
2019-11-14 06:00 | 2019-11-15 06:00 | 022-1 | MRS Osijek I stream 1 | Kromatografski uzorak | 2019-11-15 07:55 | 0.931 | 0.246 | 95.261 | 2.568 | 0.728 | 0.979 | 0.105 | 0.111 | 0.014 | 0.021 | 0.001 | - | 0.015 | - | - | - | 9.6982 | 34.914 | 10.2342 | 36.843 | 10.7578 | 38.728 | 11.3419 | 40.831 | 12.681 | 45.651 | 13.38 | 48.167 | 14.066 | 50.639 | 14.828 | 53.381 | 0.717 | 0.7565 | 0.5849 | 0.5851 | 16.91 | 491.687 | 85.889
2019-11-15 06:00 | 2019-11-16 06:00 | 022-1 | MRS Osijek I stream 1 | Kromatografski uzorak | 2019-11-16 07:55 | 0.726 | 0.269 | 95.542 | 2.405 | 0.77 | 1.043 | 0.113 | 0.12 | 0.016 | 0.023 | 0.001 | - | 0.016 | - | - | - | 9.7153 | 34.975 | 10.2522 | 36.908 | 10.7768 | 38.797 | 11.362 | 40.903 | 12.71 | 45.757 | 13.411 | 48.28 | 14.099 | 50.757 | 14.863 | 53.506 | 0.716 | 0.7556 | 0.5842 | 0.5844 | 16.891 | 492.234 | 85.96
2019-11-16 06:00 | 2019-11-17 06:00 | 022-1 | MRS Osijek I stream 1 | Kromatografski uzorak | 2019-11-17 07:55 | 0.94 | 0.225 | 95.326 | 2.54 | 0.712 | 0.955 | 0.101 | 0.107 | 0.014 | 0.02 | 0.001 | - | 0.014 | - | - | - | 9.6928 | 34.894 | 10.2285 | 36.823 | 10.7521 | 38.708 | 11.3358 | 40.809 | 12.681 | 45.65 | 13.38 | 48.167 | 14.066 | 50.639 | 14.828 | 53.381 | 0.716 | 0.7556 | 0.5843 | 0.5844 | 16.893 | 492.201 | 86.069
2019-11-17 06:00 | 2019-11-18 06:00 | 022-1 | MRS Osijek I stream 1 | Kromatografski uzorak | 2019-11-18 07:55 | 0.747 | 0.271 | 95.515 | 2.409 | 0.771 | 1.043 | 0.113 | 0.12 | 0.016 | 0.023 | 0.001 | - | 0.016 | - | - | - | 9.7135 | 34.969 | 10.2503 | 36.901 | 10.7748 | 38.789 | 11.3598 | 40.895 | 12.707 | 45.744 | 13.407 | 48.265 | 14.095 | 50.742 | 14.858 | 53.49 | 0.716 | 0.7558 | 0.5844 | 0.5845 | 16.895 | 492.125 | 85.951
2019-11-18 06:00 | 2019-11-19 06:00 | 022-1 | MRS Osijek I stream 1 | Kromatografski uzorak | 2019-11-19 07:55 | 0.695 | 0.241 | 95.667 | 2.368 | 0.753 | 1.014 | 0.11 | 0.115 | 0.015 | 0.021 | 0.001 | - | 0.015 | - | - | - | 9.7125 | 34.965 | 10.2493 | 36.897 | 10.7741 | 38.787 | 11.359 | 40.892 | 12.717 | 45.781 | 13.418 | 48.305 | 14.107 | 50.785 | 14.871 | 53.535 | 0.715 | 0.7544 | 0.5833 | 0.5835 | 16.864 | 493.028 | 86.189
2019-11-19 06:00 | 2019-11-20 06:00 | 022-1 | MRS Osijek I stream 1 | Kromatografski uzorak | 2019-11-20 07:55 | 0.684 | 0.22 | 95.744 | 2.347 | 0.736 | 0.99 | 0.107 | 0.112 | 0.014 | 0.02 | 0.001 | - | 0.015 | - | - | - | 9.7095 | 34.954 | 10.2461 | 36.886 | 10.7709 | 38.775 | 11.3557 | 40.881 | 12.72 | 45.792 | 13.421 | 48.317 | 14.111 | 50.799 | 14.875 | 53.549 | 0.714 | 0.7535 | 0.5827 | 0.5828 | 16.845 | 493.575 | 86.351
2019-11-20 06:00 | 2019-11-21 06:00 | 022-1 | MRS Osijek I stream 1 | Kromatografski uzorak | 2019-11-21 07:55 | 0.708 | 0.239 | 95.707 | 2.335 | 0.741 | 0.997 | 0.107 | 0.113 | 0.015 | 0.021 | 0.001 | - | 0.015 | - | - | - | 9.706 | 34.942 | 10.2424 | 36.873 | 10.767 | 38.761 | 11.3516 | 40.866 | 12.712 | 45.764 | 13.413 | 48.286 | 14.102 | 50.766 | 14.865 | 53.515 | 0.714 | 0.7539 | 0.583 | 0.5831 | 16.855 | 493.317 | 86.351
2019-11-21 06:00 | 2019-11-22 06:00 | 022-1 | MRS Osijek I stream 1 | Kromatografski uzorak | 2019-11-22 07:55 | 0.709 | 0.253 | 95.678 | 2.33 | 0.752 | 1.015 | 0.11 | 0.116 | 0.015 | 0.021 | 0.001 | - | 0.015 | - | - | - | 9.7076 | 34.947 | 10.244 | 36.879 | 10.7687 | 38.767 | 11.3533 | 40.872 | 12.71 | 45.758 | 13.411 | 48.28 | 14.1 | 50.759 | 14.863 | 53.508 | 0.715 | 0.7544 | 0.5833 | 0.5835 | 16.864 | 493.024 | 86.273
2019-11-22 06:00 | 2019-11-23 06:00 | 022-1 | MRS Osijek I stream 1 | Kromatografski uzorak | 2019-11-23 07:55 | 0.689 | 0.228 | 95.737 | 2.336 | 0.738 | 0.995 | 0.108 | 0.113 | 0.015 | 0.021 | 0.001 | - | 0.015 | - | - | - | 9.7085 | 34.951 | 10.245 | 36.882 | 10.7698 | 38.771 | 11.3545 | 40.876 | 12.718 | 45.783 | 13.419 | 48.307 | 14.108 | 50.788 | 14.872 | 53.538 | 0.714 | 0.7537 | 0.5828 | 0.5829 | 16.849 | 493.479 | 86.351
2019-11-23 06:00 | 2019-11-24 06:00 | 022-1 | MRS Osijek I stream 1 | Kromatografski uzorak | 2019-11-24 07:55 | 0.682 | 0.226 | 95.759 | 2.328 | 0.734 | 0.99 | 0.108 | 0.113 | 0.015 | 0.021 | 0.001 | - | 0.015 | - | - | - | 9.708 | 34.949 | 10.2445 | 36.88 | 10.7693 | 38.77 | 11.354 | 40.874 | 12.718 | 45.786 | 13.419 | 48.31 | 14.109 | 50.792 | 14.873 | 53.542 | 0.714 | 0.7535 | 0.5826 | 0.5828 | 16.845 | 493.59 | 86.389
2019-11-24 06:00 | 2019-11-25 06:00 | 022-1 | MRS Osijek I stream 1 | Kromatografski uzorak | 2019-11-25 07:55 | 0.663 | 0.205 | 95.815 | 2.329 | 0.722 | 0.974 | 0.107 | 0.111 | 0.014 | 0.02 | 0.001 | - | 0.014 | - | - | - | 9.709 | 34.952 | 10.2455 | 36.884 | 10.7705 | 38.774 | 11.3553 | 40.879 | 12.725 | 45.81 | 13.426 | 48.335 | 14.116 | 50.818 | 14.881 | 53.57 | 0.713 | 0.7529 | 0.5822 | 0.5823 | 16.831 | 494.003 | 86.457
2019-11-25 06:00 | 2019-11-26 06:00 | 022-1 | MRS Osijek I stream 1 | Kromatografski uzorak | 2019-11-26 07:55 | 1.87 | 0.122 | 94.088 | 3.255 | 0.509 | 0.657 | 0.062 | 0.065 | 0.008 | 0.012 | 0.001 | - | 0.008 | - | - | - | 9.6127 | 34.606 | 10.1439 | 36.518 | 10.6631 | 38.387 | 11.242 | 40.471 | 12.546 | 45.167 | 13.238 | 47.657 | 13.917 | 50.103 | 14.671 | 52.816 | 0.719 | 0.7592 | 0.5871 | 0.5872 | 16.973 | 489.914 | 85.88
2019-11-26 06:00 | 2019-11-27 06:00 | 022-1 | MRS Osijek I stream 1 | Kromatografski uzorak | 2019-11-27 07:55 | 2.339 | 0.103 | 93.383 | 3.623 | 0.435 | 0.545 | 0.046 | 0.049 | 0.006 | 0.009 | 0.001 | - | 0.006 | - | - | - | 9.5775 | 34.479 | 10.1067 | 36.384 | 10.6237 | 38.245 | 11.2004 | 40.322 | 12.477 | 44.918 | 13.165 | 47.393 | 13.84 | 49.824 | 14.589 | 52.522 | 0.722 | 0.762 | 0.5892 | 0.5894 | 17.036 | 488.07 | 85.588
2019-11-27 06:00 | 2019-11-28 06:00 | 022-1 | MRS Osijek I stream 1 | Kromatografski uzorak | 2019-11-28 07:55 | 2.691 | 0.092 | 92.912 | 3.84 | 0.377 | 0.46 | 0.034 | 0.036 | 0.005 | 0.007 | 0.001 | - | 0.005 | - | - | - | 9.5466 | 34.368 | 10.0741 | 36.267 | 10.5893 | 38.122 | 11.1642 | 40.191 | 12.423 | 44.721 | 13.107 | 47.186 | 13.779 | 49.606 | 14.525 | 52.292 | 0.724 | 0.7638 | 0.5906 | 0.5907 | 17.076 | 486.918 | 85.523
2019-11-28 06:00 | 2019-11-29 06:00 | 022-1 | MRS Osijek I stream 1 | Kromatografski uzorak | 2019-11-29 07:55 | 2.572 | 0.101 | 93.026 | 3.804 | 0.4 | 0.491 | 0.038 | 0.04 | 0.005 | 0.008 | 0 | - | 0.005 | - | - | - | 9.5595 | 34.414 | 10.0878 | 36.316 | 10.6036 | 38.173 | 11.1792 | 40.245 | 12.441 | 44.789 | 13.127 | 47.258 | 13.8 | 49.681 | 14.547 | 52.371 | 0.723 | 0.7635 | 0.5904 | 0.5905 | 17.07 | 487.094 | 85.433
2019-11-29 06:00 | 2019-11-30 06:00 | 022-1 | MRS Osijek I stream 1 | Kromatografski uzorak | 2019-11-30 07:55 | 2.196 | 0.138 | 93.588 | 3.482 | 0.464 | 0.587 | 0.052 | 0.053 | 0.007 | 0.01 | 0.001 | - | 0.008 | - | - | - | 9.5855 | 34.508 | 10.1151 | 36.414 | 10.6326 | 38.278 | 11.2099 | 40.356 | 12.492 | 44.971 | 13.18 | 47.449 | 13.857 | 49.884 | 14.607 | 52.585 | 0.722 | 0.7615 | 0.5888 | 0.589 | 17.024 | 488.403 | 85.674
2019-11-30 06:00 | 2019-12-01 06:00 | 022-1 | MRS Osijek I stream 1 | Kromatografski uzorak | 2019-12-01 07:55 | 2.237 | 0.131 | 93.551 | 3.499 | 0.455 | 0.575 | 0.05 | 0.052 | 0.007 | 0.01 | 0.001 | - | 0.007 | - | - | - | 9.5812 | 34.492 | 10.1106 | 36.398 | 10.628 | 38.261 | 11.2049 | 40.338 | 12.486 | 44.949 | 13.174 | 47.427 | 13.85 | 49.86 | 14.6 | 52.56 | 0.722 | 0.7615 | 0.5888 | 0.589 | 17.025 | 488.376 | 85.694
2019-11-01 06:00 | 2019-11-02 06:00 | 012-1 | MRS Požega stream 1 | Kromatografski uzorak | 2019-11-02 07:55 | 0.646 | 0.223 | 95.404 | 2.633 | 0.804 | 1.079 | 0.118 | 0.12 | 0.015 | 0.022 | 0 | - | 0.015 | - | - | - | 9.7489 | 35.096 | 10.2877 | 37.036 | 10.8133 | 38.928 | 11.4004 | 41.042 | 12.747 | 45.89 | 13.45 | 48.419 | 14.139 | 50.9 | 14.905 | 53.656 | 0.717 | 0.7565 | 0.5849 | 0.5851 | 16.91 | 491.685 | 85.298
2019-11-02 06:00 | 2019-11-03 06:00 | 012-1 | MRS Požega stream 1 | Kromatografski uzorak | 2019-11-03 07:55 | 0.671 | 0.215 | 95.519 | 2.542 | 0.773 | 1.039 | 0.114 | 0.116 | 0.015 | 0.021 | 0 | - | 0.014 | - | - | - | 9.7337 | 35.041 | 10.2716 | 36.978 | 10.7969 | 38.869 | 11.3832 | 40.979 | 12.737 | 45.852 | 13.439 | 48.38 | 14.128 | 50.861 | 14.893 | 53.615 | 0.716 | 0.7553 | 0.584 | 0.5842 | 16.885 | 492.412 | 85.679
2019-11-03 06:00 | 2019-11-04 06:00 | 012-1 | MRS Požega stream 1 | Kromatografski uzorak | 2019-11-04 07:55 | 0.672 | 0.212 | 95.563 | 2.509 | 0.767 | 1.03 | 0.113 | 0.115 | 0.015 | 0.021 | 0 | - | 0.014 | - | - | - | 9.73 | 35.028 | 10.2677 | 36.964 | 10.793 | 38.855 | 11.3789 | 40.964 | 12.735 | 45.846 | 13.437 | 48.373 | 14.126 | 50.855 | 14.891 | 53.608 | 0.715 | 0.755 | 0.5837 | 0.5839 | 16.877 | 492.655 | 85.793
2019-11-04 06:00 | 2019-11-05 06:00 | 012-1 | MRS Požega stream 1 | Kromatografski uzorak | 2019-11-05 07:55 | 0.664 | 0.21 | 95.573 | 2.509 | 0.768 | 1.03 | 0.112 | 0.115 | 0.014 | 0.02 | 0 | - | 0.014 | - | - | - | 9.7305 | 35.03 | 10.2683 | 36.966 | 10.7936 | 38.857 | 11.3796 | 40.967 | 12.737 | 45.852 | 13.439 | 48.379 | 14.128 | 50.861 | 14.893 | 53.615 | 0.715 | 0.7549 | 0.5837 | 0.5838 | 16.875 | 492.72 | 85.809
2019-11-05 06:00 | 2019-11-06 06:00 | 012-1 | MRS Požega stream 1 | Kromatografski uzorak | 2019-11-06 07:55 | 0.657 | 0.213 | 95.541 | 2.535 | 0.776 | 1.041 | 0.114 | 0.116 | 0.014 | 0.02 | 0 | - | 0.014 | - | - | - | 9.7346 | 35.044 | 10.2725 | 36.981 | 10.7979 | 38.873 | 11.3842 | 40.983 | 12.739 | 45.861 | 13.441 | 48.389 | 14.131 | 50.871 | 14.896 | 53.625 | 0.716 | 0.7552 | 0.5839 | 0.5841 | 16.882 | 492.515 | 85.703
2019-11-06 06:00 | 2019-11-07 06:00 | 012-1 | MRS Požega stream 1 | Kromatografski uzorak | 2019-11-07 07:55 | 0.657 | 0.217 | 95.49 | 2.561 | 0.79 | 1.062 | 0.117 | 0.119 | 0.015 | 0.021 | 0 | - | 0.014 | - | - | - | 9.7401 | 35.064 | 10.2784 | 37.002 | 10.8038 | 38.894 | 11.3904 | 41.005 | 12.742 | 45.87 | 13.444 | 48.399 | 14.133 | 50.88 | 14.899 | 53.635 | 0.716 | 0.7557 | 0.5843 | 0.5845 | 16.894 | 492.164 | 85.539
2019-11-07 06:00 | 2019-11-08 06:00 | 012-1 | MRS Požega stream 1 | Kromatografski uzorak | 2019-11-08 07:55 | 0.661 | 0.213 | 95.517 | 2.536 | 0.787 | 1.059 | 0.117 | 0.118 | 0.015 | 0.021 | 0 | - | 0.014 | - | - | - | 9.7379 | 35.057 | 10.2761 | 36.994 | 10.8015 | 38.886 | 11.388 | 40.997 | 12.741 | 45.867 | 13.443 | 48.395 | 14.132 | 50.876 | 14.898 | 53.631 | 0.716 | 0.7555 | 0.5842 | 0.5843 | 16.889 | 492.296 | 85.594
2019-11-08 06:00 | 2019-11-09 06:00 | 012-1 | MRS Požega stream 1 | Kromatografski uzorak | 2019-11-09 07:55 | 0.654 | 0.21 | 95.549 | 2.519 | 0.784 | 1.054 | 0.116 | 0.118 | 0.015 | 0.021 | 0 | - | 0.014 | - | - | - | 9.7365 | 35.051 | 10.2746 | 36.988 | 10.8 | 38.88 | 11.3864 | 40.991 | 12.741 | 45.868 | 13.443 | 48.396 | 14.133 | 50.878 | 14.898 | 53.633 | 0.716 | 0.7552 | 0.584 | 0.5841 | 16.883 | 492.471 | 85.663
2019-11-09 06:00 | 2019-11-10 06:00 | 012-1 | MRS Požega stream 1 | Kromatografski uzorak | 2019-11-10 07:55 | 0.679 | 0.298 | 95.329 | 2.554 | 0.829 | 1.124 | 0.125 | 0.129 | 0.017 | 0.024 | 0 | - | 0.016 | - | - | - | 9.7419 | 35.071 | 10.2803 | 37.009 | 10.8054 | 38.899 | 11.3921 | 41.011 | 12.726 | 45.814 | 13.428 | 48.339 | 14.115 | 50.815 | 14.88 | 53.567 | 0.718 | 0.7579 | 0.586 | 0.5862 | 16.941 | 490.787 | 85.268
2019-11-10 06:00 | 2019-11-11 06:00 | 012-1 | MRS Požega stream 1 | Kromatografski uzorak | 2019-11-11 07:55 | 0.73 | 0.423 | 95.108 | 2.522 | 0.87 | 1.197 | 0.134 | 0.143 | 0.02 | 0.029 | 0 | - | 0.019 | - | - | - | 9.7378 | 35.056 | 10.276 | 36.994 | 10.8004 | 38.881 | 11.3868 | 40.993 | 12.696 | 45.707 | 13.396 | 48.226 | 14.082 | 50.694 | 14.844 | 53.44 | 0.721 | 0.7608 | 0.5883 | 0.5884 | 17.006 | 488.929 | 84.997
2019-11-11 06:00 | 2019-11-12 06:00 | 012-1 | MRS Požega stream 1 | Kromatografski uzorak | 2019-11-12 07:55 | 0.728 | 0.37 | 95.312 | 2.443 | 0.82 | 1.129 | 0.128 | 0.135 | 0.019 | 0.027 | 0 | - | 0.018 | - | - | - | 9.7249 | 35.01 | 10.2624 | 36.945 | 10.7867 | 38.832 | 11.3724 | 40.941 | 12.698 | 45.713 | 13.398 | 48.233 | 14.085 | 50.705 | 14.847 | 53.45 | 0.719 | 0.7586 | 0.5865 | 0.5867 | 16.957 | 490.323 | 85.469
2019-11-12 06:00 | 2019-11-13 06:00 | 012-1 | MRS Požega stream 1 | Kromatografski uzorak | 2019-11-13 07:55 | 0.715 | 0.335 | 95.414 | 2.423 | 0.799 | 1.096 | 0.123 | 0.13 | 0.018 | 0.026 | 0 | - | 0.017 | - | - | - | 9.7218 | 34.999 | 10.2591 | 36.933 | 10.7836 | 38.821 | 11.3691 | 40.929 | 12.704 | 45.734 | 13.404 | 48.255 | 14.091 | 50.729 | 14.854 | 53.476 | 0.718 | 0.7574 | 0.5856 | 0.5858 | 16.931 | 491.084 | 85.667
2019-11-13 06:00 | 2019-11-14 06:00 | 012-1 | MRS Požega stream 1 | Kromatografski uzorak | 2019-11-14 07:55 | 0.674 | 0.217 | 95.734 | 2.373 | 0.734 | 0.989 | 0.109 | 0.111 | 0.014 | 0.02 | 0 | - | 0.014 | - | - | - | 9.7218 | 34.999 | 10.2591 | 36.933 | 10.774 | 38.786 | 11.3691 | 40.929 | 12.704 | 45.734 | 13.404 | 48.255 | 14.091 | 50.729 | 14.854 | 53.476 | 0.718 | 0.7574 | 0.5856 | 0.5858 | 16.846 | 493.552 | 86.302
2019-11-14 06:00 | 2019-11-15 06:00 | 012-1 | MRS Požega stream 1 | Kromatografski uzorak | 2019-11-15 07:55 | 0.682 | 0.229 | 95.685 | 2.383 | 0.748 | 1.007 | 0.11 | 0.114 | 0.014 | 0.021 | 0 | - | 0.014 | - | - | - | 9.7142 | 34.971 | 10.2511 | 36.904 | 10.776 | 38.793 | 11.361 | 40.9 | 12.722 | 45.797 | 13.423 | 48.322 | 14.112 | 50.803 | 14.876 | 53.554 | 0.715 | 0.7541 | 0.5831 | 0.5833 | 16.858 | 493.213 | 86.202
2019-11-15 06:00 | 2019-11-16 06:00 | 012-1 | MRS Požega stream 1 | Kromatografski uzorak | 2019-11-16 07:55 | 0.739 | 0.326 | 95.365 | 2.435 | 0.82 | 1.118 | 0.124 | 0.131 | 0.018 | 0.026 | 0 | - | 0.018 | - | - | - | 9.7248 | 35.009 | 10.2623 | 36.944 | 10.7868 | 38.832 | 11.3725 | 40.941 | 12.705 | 45.737 | 13.405 | 48.258 | 14.092 | 50.731 | 14.855 | 53.478 | 0.718 | 0.7578 | 0.5859 | 0.5861 | 16.94 | 490.833 | 85.534
2019-11-16 06:00 | 2019-11-17 06:00 | 012-1 | MRS Požega stream 1 | Kromatografski uzorak | 2019-11-17 07:55 | 0.687 | 0.227 | 95.724 | 2.347 | 0.741 | 1 | 0.11 | 0.113 | 0.015 | 0.021 | 0 | - | 0.014 | - | - | - | 9.7106 | 34.958 | 10.2472 | 36.89 | 10.7721 | 38.779 | 11.3569 | 40.885 | 12.719 | 45.789 | 13.42 | 48.313 | 14.11 | 50.795 | 14.874 | 53.545 | 0.714 | 0.7538 | 0.5829 | 0.583 | 16.852 | 493.402 | 86.295
2019-11-17 06:00 | 2019-11-18 06:00 | 012-1 | MRS Požega stream 1 | Kromatografski uzorak | 2019-11-18 07:55 | 0.677 | 0.213 | 95.765 | 2.343 | 0.733 | 0.987 | 0.108 | 0.111 | 0.014 | 0.02 | 0 | - | 0.014 | - | - | - | 9.7098 | 34.955 | 10.2464 | 36.887 | 10.7713 | 38.777 | 11.3561 | 40.882 | 12.722 | 45.8 | 13.423 | 48.324 | 14.113 | 50.807 | 14.877 | 53.558 | 0.714 | 0.7533 | 0.5825 | 0.5827 | 16.841 | 493.705 | 86.374
2019-11-18 06:00 | 2019-11-19 06:00 | 012-1 | MRS Požega stream 1 | Kromatografski uzorak | 2019-11-19 07:55 | 0.689 | 0.235 | 95.693 | 2.356 | 0.752 | 1.013 | 0.11 | 0.114 | 0.015 | 0.021 | 0 | - | 0.015 | - | - | - | 9.7123 | 34.964 | 10.249 | 36.896 | 10.7739 | 38.786 | 11.3588 | 40.892 | 12.719 | 45.787 | 13.42 | 48.311 | 14.109 | 50.792 | 14.873 | 53.542 | 0.715 | 0.7541 | 0.5831 | 0.5833 | 16.859 | 493.176 | 86.224
2019-11-19 06:00 | 2019-11-20 06:00 | 012-1 | MRS Požega stream 1 | Kromatografski uzorak | 2019-11-20 07:55 | 0.681 | 0.224 | 95.738 | 2.344 | 0.742 | 0.998 | 0.109 | 0.112 | 0.015 | 0.021 | 0 | - | 0.014 | - | - | - | 9.7105 | 34.958 | 10.2471 | 36.89 | 10.772 | 38.779 | 11.3568 | 40.885 | 12.72 | 45.793 | 13.421 | 48.317 | 14.111 | 50.799 | 14.875 | 53.55 | 0.714 | 0.7537 | 0.5828 | 0.5829 | 16.848 | 493.492 | 86.321
2019-11-20 06:00 | 2019-11-21 06:00 | 012-1 | MRS Požega stream 1 | Kromatografski uzorak | 2019-11-21 07:55 | 0.68 | 0.214 | 95.797 | 2.323 | 0.722 | 0.972 | 0.106 | 0.109 | 0.014 | 0.02 | 0 | - | 0.014 | - | - | - | 9.7054 | 34.94 | 10.2418 | 36.87 | 10.7666 | 38.76 | 11.3511 | 40.864 | 12.719 | 45.789 | 13.42 | 48.313 | 14.11 | 50.796 | 14.874 | 53.546 | 0.713 | 0.753 | 0.5822 | 0.5824 | 16.834 | 493.923 | 86.495
2019-11-21 06:00 | 2019-11-22 06:00 | 012-1 | MRS Požega stream 1 | Kromatografski uzorak | 2019-11-22 07:55 | 0.726 | 0.271 | 95.656 | 2.307 | 0.759 | 1.025 | 0.112 | 0.117 | 0.015 | 0.022 | 0 | - | 0.015 | - | - | - | 9.7044 | 34.936 | 10.2407 | 36.867 | 10.7652 | 38.755 | 11.3496 | 40.859 | 12.704 | 45.733 | 13.404 | 48.253 | 14.092 | 50.731 | 14.855 | 53.478 | 0.715 | 0.7547 | 0.5836 | 0.5837 | 16.872 | 492.812 | 86.283
2019-11-22 06:00 | 2019-11-23 06:00 | 012-1 | MRS Požega stream 1 | Kromatografski uzorak | 2019-11-23 07:55 | 0.709 | 0.26 | 95.668 | 2.322 | 0.759 | 1.026 | 0.112 | 0.117 | 0.015 | 0.022 | 0 | - | 0.015 | - | - | - | 9.7083 | 34.95 | 10.2448 | 36.881 | 10.7694 | 38.77 | 11.3541 | 40.875 | 12.71 | 45.755 | 13.41 | 48.277 | 14.099 | 50.756 | 14.862 | 53.504 | 0.715 | 0.7546 | 0.5835 | 0.5836 | 16.869 | 492.892 | 86.238
2019-11-23 06:00 | 2019-11-24 06:00 | 012-1 | MRS Požega stream 1 | Kromatografski uzorak | 2019-11-24 07:55 | 0.665 | 0.212 | 95.787 | 2.331 | 0.734 | 0.991 | 0.11 | 0.112 | 0.014 | 0.021 | 0 | - | 0.014 | - | - | - | 9.7111 | 34.96 | 10.2478 | 36.892 | 10.7728 | 38.782 | 11.3576 | 40.887 | 12.725 | 45.809 | 13.426 | 48.334 | 14.116 | 50.817 | 14.88 | 53.568 | 0.714 | 0.7532 | 0.5824 | 0.5826 | 16.839 | 493.759 | 86.374
2019-11-24 06:00 | 2019-11-25 06:00 | 012-1 | MRS Požega stream 1 | Kromatografski uzorak | 2019-11-25 07:55 | 0.662 | 0.208 | 95.815 | 2.325 | 0.724 | 0.977 | 0.108 | 0.11 | 0.014 | 0.02 | 0.001 | - | 0.014 | - | - | - | 9.709 | 34.952 | 10.2455 | 36.884 | 10.7705 | 38.774 | 11.3552 | 40.879 | 12.725 | 45.808 | 13.426 | 48.333 | 14.116 | 50.817 | 14.88 | 53.568 | 0.713 | 0.7529 | 0.5822 | 0.5823 | 16.832 | 493.971 | 86.456
2019-11-25 06:00 | 2019-11-26 06:00 | 012-1 | MRS Požega stream 1 | Kromatografski uzorak | 2019-11-26 07:55 | 2.386 | 0.082 | 93.362 | 3.639 | 0.417 | 0.524 | 0.045 | 0.047 | 0.006 | 0.009 | 0 | - | 0.007 | - | - | - | 9.572 | 34.459 | 10.1009 | 36.363 | 10.6177 | 38.224 | 11.1941 | 40.299 | 12.472 | 44.9 | 13.16 | 47.374 | 13.835 | 49.805 | 14.584 | 52.502 | 0.722 | 0.7619 | 0.5891 | 0.5893 | 17.033 | 488.239 | 85.8
2019-11-26 06:00 | 2019-11-27 06:00 | 012-1 | MRS Požega stream 1 | Kromatografski uzorak | 2019-11-27 07:55 | 3.027 | 0.06 | 92.378 | 4.159 | 0.318 | 0.373 | 0.023 | 0.025 | 0.003 | 0.005 | 0 | - | 0.003 | - | - | - | 9.5258 | 34.293 | 10.0522 | 36.188 | 10.5659 | 38.037 | 11.1395 | 40.102 | 12.379 | 44.564 | 13.061 | 47.02 | 13.731 | 49.43 | 14.474 | 52.106 | 0.726 | 0.7658 | 0.5922 | 0.5923 | 17.122 | 485.613 | 85.284
2019-11-27 06:00 | 2019-11-28 06:00 | 012-1 | MRS Požega stream 1 | Kromatografski uzorak | 2019-11-28 07:55 | 2.604 | 0.102 | 93.01 | 3.789 | 0.396 | 0.489 | 0.039 | 0.04 | 0.005 | 0.008 | 0 | - | 0.006 | - | - | - | 9.5551 | 34.398 | 10.0831 | 36.299 | 10.5987 | 38.155 | 11.1741 | 40.227 | 12.435 | 44.767 | 13.121 | 47.234 | 13.793 | 49.656 | 14.54 | 52.345 | 0.724 | 0.7636 | 0.5904 | 0.5906 | 17.071 | 487.053 | 85.469
2019-11-28 06:00 | 2019-11-29 06:00 | 012-1 | MRS Požega stream 1 | Kromatografski uzorak | 2019-11-29 07:55 | 2.411 | 0.114 | 93.258 | 3.684 | 0.419 | 0.525 | 0.045 | 0.046 | 0.006 | 0.009 | 0 | - | 0.007 | - | - | - | 9.5713 | 34.457 | 10.1002 | 36.361 | 10.6167 | 38.22 | 11.1931 | 40.295 | 12.464 | 44.87 | 13.151 | 47.343 | 13.825 | 49.771 | 14.574 | 52.466 | 0.723 | 0.7627 | 0.5897 | 0.5899 | 17.05 | 487.657 | 85.514
2019-11-29 06:00 | 2019-11-30 06:00 | 012-1 | MRS Požega stream 1 | Kromatografski uzorak | 2019-11-30 07:55 | 2.254 | 0.132 | 93.507 | 3.525 | 0.454 | 0.575 | 0.051 | 0.052 | 0.007 | 0.01 | 0 | - | 0.008 | - | - | - | 9.5818 | 34.494 | 10.1112 | 36.4 | 10.6285 | 38.263 | 11.2055 | 40.34 | 12.485 | 44.945 | 13.173 | 47.422 | 13.848 | 49.855 | 14.598 | 52.554 | 0.722 | 0.7618 | 0.589 | 0.5892 | 17.03 | 488.253 | 85.629
2019-11-30 06:00 | 2019-12-01 06:00 | 012-1 | MRS Požega stream 1 | Kromatografski uzorak | 2019-12-01 07:55 | 2.149 | 0.134 | 93.687 | 3.426 | 0.467 | 0.596 | 0.055 | 0.056 | 0.008 | 0.011 | 0 | - | 0.008 | - | - | - | 9.5879 | 34.516 | 10.1177 | 36.424 | 10.6355 | 38.288 | 11.2128 | 40.366 | 12.499 | 44.997 | 13.188 | 47.477 | 13.865 | 49.913 | 14.616 | 52.616 | 0.721 | 0.761 | 0.5884 | 0.5886 | 17.013 | 488.727 | 85.74
2019-11-01 06:00 | 2019-11-02 06:00 | 013-1 | MRS Vinkovci stream 1 | Kromatografski uzorak | 2019-11-02 07:55 | 0.643 | 0.222 | 95.409 | 2.64 | 0.798 | 1.073 | 0.118 | 0.12 | 0.015 | 0.022 | 0 | - | 0.013 | - | - | - | 9.7482 | 35.094 | 10.287 | 37.033 | 10.8126 | 38.925 | 11.3997 | 41.039 | 12.747 | 45.89 | 13.45 | 48.42 | 14.139 | 50.901 | 14.905 | 53.657 | 0.717 | 0.7563 | 0.5848 | 0.585 | 16.908 | 491.764 | 85.325
2019-11-02 06:00 | 2019-11-03 06:00 | 013-1 | MRS Vinkovci stream 1 | Kromatografski uzorak | 2019-11-03 07:55 | 0.658 | 0.217 | 95.479 | 2.584 | 0.779 | 1.05 | 0.116 | 0.118 | 0.015 | 0.021 | 0 | - | 0.013 | - | - | - | 9.7392 | 35.061 | 10.2774 | 36.999 | 10.8028 | 38.89 | 11.3894 | 41.002 | 12.741 | 45.868 | 13.443 | 48.396 | 14.133 | 50.877 | 14.898 | 53.632 | 0.716 | 0.7557 | 0.5843 | 0.5845 | 16.893 | 492.195 | 85.551
2019-11-03 06:00 | 2019-11-04 06:00 | 013-1 | MRS Vinkovci stream 1 | Kromatografski uzorak | 2019-11-04 07:55 | 0.675 | 0.21 | 95.576 | 2.508 | 0.755 | 1.018 | 0.113 | 0.114 | 0.015 | 0.021 | 0 | - | 0.013 | - | - | - | 9.7272 | 35.018 | 10.2648 | 36.953 | 10.79 | 38.844 | 11.3758 | 40.953 | 12.733 | 45.84 | 13.435 | 48.367 | 14.125 | 50.848 | 14.889 | 53.602 | 0.715 | 0.7547 | 0.5836 | 0.5837 | 16.872 | 492.803 | 85.863
2019-11-04 06:00 | 2019-11-05 06:00 | 013-1 | MRS Vinkovci stream 1 | Kromatografski uzorak | 2019-11-05 07:55 | 0.666 | 0.21 | 95.574 | 2.511 | 0.762 | 1.027 | 0.114 | 0.115 | 0.015 | 0.021 | 0 | - | 0.012 | - | - | - | 9.7298 | 35.027 | 10.2675 | 36.963 | 10.7928 | 38.854 | 11.3788 | 40.963 | 12.736 | 45.849 | 13.438 | 48.377 | 14.127 | 50.859 | 14.892 | 53.612 | 0.715 | 0.7548 | 0.5836 | 0.5838 | 16.874 | 492.748 | 85.819
2019-11-05 06:00 | 2019-11-06 06:00 | 013-1 | MRS Vinkovci stream 1 | Kromatografski uzorak | 2019-11-06 07:55 | 0.659 | 0.208 | 95.588 | 2.512 | 0.76 | 1.021 | 0.113 | 0.115 | 0.014 | 0.02 | 0 | - | 0.012 | - | - | - | 9.7293 | 35.025 | 10.2669 | 36.961 | 10.7923 | 38.852 | 11.3782 | 40.962 | 12.737 | 45.852 | 13.439 | 48.379 | 14.128 | 50.862 | 14.893 | 53.616 | 0.715 | 0.7546 | 0.5835 | 0.5837 | 16.87 | 492.856 | 85.86
2019-11-06 06:00 | 2019-11-07 06:00 | 013-1 | MRS Vinkovci stream 1 | Kromatografski uzorak | 2019-11-07 07:55 | 0.645 | 0.219 | 95.467 | 2.596 | 0.787 | 1.06 | 0.118 | 0.12 | 0.015 | 0.021 | 0 | - | 0.012 | - | - | - | 9.7427 | 35.074 | 10.2811 | 37.012 | 10.8066 | 38.904 | 11.3934 | 41.016 | 12.744 | 45.879 | 13.447 | 48.408 | 14.136 | 50.889 | 14.901 | 53.645 | 0.716 | 0.7558 | 0.5844 | 0.5846 | 16.896 | 492.089 | 85.489
2019-11-07 06:00 | 2019-11-08 06:00 | 013-1 | MRS Vinkovci stream 1 | Kromatografski uzorak | 2019-11-08 07:55 | 0.655 | 0.216 | 95.491 | 2.566 | 0.785 | 1.059 | 0.118 | 0.119 | 0.015 | 0.021 | 0 | - | 0.013 | - | - | - | 9.7398 | 35.063 | 10.2781 | 37.001 | 10.8036 | 38.893 | 11.3901 | 41.004 | 12.742 | 45.871 | 13.444 | 48.4 | 14.134 | 50.881 | 14.899 | 53.636 | 0.716 | 0.7557 | 0.5843 | 0.5844 | 16.892 | 492.203 | 85.548
2019-11-08 06:00 | 2019-11-09 06:00 | 013-1 | MRS Vinkovci stream 1 | Kromatografski uzorak | 2019-11-09 07:55 | 0.654 | 0.209 | 95.558 | 2.522 | 0.775 | 1.045 | 0.116 | 0.118 | 0.015 | 0.021 | 0 | - | 0.013 | - | - | - | 9.735 | 35.046 | 10.273 | 36.983 | 10.7984 | 38.874 | 11.3847 | 40.985 | 12.741 | 45.866 | 13.443 | 48.394 | 14.132 | 50.876 | 14.898 | 53.631 | 0.715 | 0.7551 | 0.5838 | 0.584 | 16.88 | 492.578 | 85.707
2019-11-09 06:00 | 2019-11-10 06:00 | 013-1 | MRS Vinkovci stream 1 | Kromatografski uzorak | 2019-11-10 07:55 | 0.655 | 0.216 | 95.546 | 2.521 | 0.778 | 1.05 | 0.117 | 0.118 | 0.015 | 0.021 | 0 | - | 0.013 | - | - | - | 9.7349 | 35.046 | 10.2729 | 36.983 | 10.7983 | 38.874 | 11.3846 | 40.985 | 12.739 | 45.861 | 13.441 | 48.389 | 14.131 | 50.87 | 14.896 | 53.625 | 0.716 | 0.7552 | 0.584 | 0.5841 | 16.883 | 492.478 | 85.691
2019-11-10 06:00 | 2019-11-11 06:00 | 013-1 | MRS Vinkovci stream 1 | Kromatografski uzorak | 2019-11-11 07:55 | 0.715 | 0.397 | 95.158 | 2.54 | 0.854 | 1.172 | 0.131 | 0.138 | 0.02 | 0.029 | 0 | - | 0.017 | - | - | - | 9.7377 | 35.056 | 10.2758 | 36.993 | 10.8004 | 38.881 | 11.3868 | 40.993 | 12.703 | 45.729 | 13.403 | 48.25 | 14.089 | 50.72 | 14.852 | 53.467 | 0.72 | 0.76 | 0.5877 | 0.5878 | 16.989 | 489.379 | 85.076
2019-11-11 06:00 | 2019-11-12 06:00 | 013-1 | MRS Vinkovci stream 1 | Kromatografski uzorak | 2019-11-12 07:55 | 0.728 | 0.395 | 95.215 | 2.488 | 0.838 | 1.157 | 0.131 | 0.14 | 0.02 | 0.028 | 0 | - | 0.017 | - | - | - | 9.7304 | 35.03 | 10.2682 | 36.966 | 10.7926 | 38.853 | 11.3786 | 40.963 | 12.697 | 45.71 | 13.397 | 48.229 | 14.083 | 50.699 | 14.846 | 53.445 | 0.72 | 0.7595 | 0.5873 | 0.5874 | 16.979 | 489.688 | 85.261
2019-11-12 06:00 | 2019-11-13 06:00 | 013-1 | MRS Vinkovci stream 1 | Kromatografski uzorak | 2019-11-13 07:55 | 0.702 | 0.294 | 95.539 | 2.398 | 0.769 | 1.052 | 0.119 | 0.124 | 0.017 | 0.024 | 0 | - | 0.014 | - | - | - | 9.7163 | 34.979 | 10.2532 | 36.912 | 10.7778 | 38.8 | 11.363 | 40.907 | 12.709 | 45.753 | 13.41 | 48.275 | 14.098 | 50.752 | 14.861 | 53.501 | 0.716 | 0.7559 | 0.5845 | 0.5846 | 16.898 | 492.047 | 85.946
2019-11-13 06:00 | 2019-11-14 06:00 | 013-1 | MRS Vinkovci stream 1 | Kromatografski uzorak | 2019-11-14 07:55 | 0.668 | 0.201 | 95.783 | 2.368 | 0.718 | 0.968 | 0.107 | 0.109 | 0.014 | 0.02 | 0 | - | 0.012 | - | - | - | 9.7163 | 34.979 | 10.2532 | 36.912 | 10.7711 | 38.776 | 11.3558 | 40.881 | 12.709 | 45.753 | 13.41 | 48.275 | 14.098 | 50.752 | 14.861 | 53.501 | 0.716 | 0.7559 | 0.5845 | 0.5823 | 16.898 | 493.973 | 86.428
2019-11-14 06:00 | 2019-11-15 06:00 | 013-1 | MRS Vinkovci stream 1 | Kromatografski uzorak | 2019-11-15 07:55 | 0.665 | 0.199 | 95.803 | 2.36 | 0.714 | 0.963 | 0.107 | 0.108 | 0.014 | 0.019 | 0 | - | 0.011 | - | - | - | 9.7084 | 34.95 | 10.2449 | 36.882 | 10.7699 | 38.772 | 11.3546 | 40.876 | 12.725 | 45.811 | 13.427 | 48.336 | 14.117 | 50.82 | 14.881 | 53.572 | 0.713 | 0.7527 | 0.582 | 0.5822 | 16.828 | 494.096 | 86.478
2019-11-15 06:00 | 2019-11-16 06:00 | 013-1 | MRS Vinkovci stream 1 | Kromatografski uzorak | 2019-11-16 07:55 | 0.719 | 0.294 | 95.482 | 2.418 | 0.788 | 1.073 | 0.119 | 0.125 | 0.017 | 0.024 | 0 | - | 0.014 | - | - | - | 9.7192 | 34.989 | 10.2564 | 36.923 | 10.781 | 38.811 | 11.3663 | 40.919 | 12.709 | 45.752 | 13.409 | 48.274 | 14.097 | 50.75 | 14.861 | 53.498 | 0.717 | 0.7564 | 0.5849 | 0.585 | 16.909 | 491.74 | 85.816
2019-11-16 06:00 | 2019-11-17 06:00 | 013-1 | MRS Vinkovci stream 1 | Kromatografski uzorak | 2019-11-17 07:55 | 0.706 | 0.27 | 95.564 | 2.396 | 0.771 | 1.049 | 0.117 | 0.121 | 0.016 | 0.023 | 0 | - | 0.014 | - | - | - | 9.717 | 34.981 | 10.254 | 36.915 | 10.7788 | 38.804 | 11.364 | 40.91 | 12.714 | 45.769 | 13.414 | 48.292 | 14.103 | 50.77 | 14.866 | 53.519 | 0.716 | 0.7555 | 0.5842 | 0.5843 | 16.889 | 492.295 | 85.959
2019-11-17 06:00 | 2019-11-18 06:00 | 013-1 | MRS Vinkovci stream 1 | Kromatografski uzorak | 2019-11-18 07:55 | 0.687 | 0.227 | 95.737 | 2.343 | 0.734 | 0.994 | 0.11 | 0.113 | 0.015 | 0.021 | 0 | - | 0.013 | - | - | - | 9.7087 | 34.951 | 10.2453 | 36.883 | 10.7701 | 38.772 | 11.3548 | 40.877 | 12.718 | 45.786 | 13.419 | 48.309 | 14.109 | 50.791 | 14.873 | 53.541 | 0.714 | 0.7536 | 0.5827 | 0.5829 | 16.848 | 493.506 | 86.346
2019-11-18 06:00 | 2019-11-19 06:00 | 013-1 | MRS Vinkovci stream 1 | Kromatografski uzorak | 2019-11-19 07:55 | 0.691 | 0.237 | 95.698 | 2.355 | 0.745 | 1.007 | 0.111 | 0.115 | 0.015 | 0.022 | 0 | - | 0.013 | - | - | - | 9.7106 | 34.958 | 10.2472 | 36.89 | 10.772 | 38.779 | 11.3568 | 40.885 | 12.717 | 45.782 | 13.418 | 48.305 | 14.107 | 50.786 | 14.871 | 53.536 | 0.714 | 0.7541 | 0.5831 | 0.5832 | 16.857 | 493.234 | 86.262
2019-11-19 06:00 | 2019-11-20 06:00 | 013-1 | MRS Vinkovci stream 1 | Kromatografski uzorak | 2019-11-20 07:55 | 0.68 | 0.223 | 95.743 | 2.349 | 0.735 | 0.991 | 0.109 | 0.112 | 0.015 | 0.021 | 0 | - | 0.013 | - | - | - | 9.7093 | 34.954 | 10.2459 | 36.885 | 10.7708 | 38.775 | 11.3555 | 40.88 | 12.72 | 45.792 | 13.421 | 48.316 | 14.11 | 50.798 | 14.875 | 53.548 | 0.714 | 0.7535 | 0.5827 | 0.5828 | 16.845 | 493.571 | 86.354
2019-11-20 06:00 | 2019-11-21 06:00 | 013-1 | MRS Vinkovci stream 1 | Kromatografski uzorak | 2019-11-21 07:55 | 0.673 | 0.209 | 95.798 | 2.333 | 0.723 | 0.975 | 0.108 | 0.11 | 0.014 | 0.02 | 0 | - | 0.012 | - | - | - | 9.7073 | 34.946 | 10.2437 | 36.877 | 10.7687 | 38.767 | 11.3533 | 40.872 | 12.722 | 45.799 | 13.423 | 48.324 | 14.113 | 50.807 | 14.877 | 53.558 | 0.713 | 0.753 | 0.5822 | 0.5824 | 16.833 | 493.945 | 86.466
2019-11-21 06:00 | 2019-11-22 06:00 | 013-1 | MRS Vinkovci stream 1 | Kromatografski uzorak | 2019-11-22 07:55 | 0.682 | 0.217 | 95.813 | 2.313 | 0.713 | 0.963 | 0.107 | 0.108 | 0.014 | 0.02 | 0 | - | 0.012 | - | - | - | 9.7022 | 34.928 | 10.2383 | 36.858 | 10.7631 | 38.747 | 11.3474 | 40.851 | 12.717 | 45.78 | 13.418 | 48.303 | 14.107 | 50.786 | 14.871 | 53.536 | 0.713 | 0.7528 | 0.5821 | 0.5823 | 16.83 | 494.043 | 86.573
2019-11-22 06:00 | 2019-11-23 06:00 | 013-1 | MRS Vinkovci stream 1 | Kromatografski uzorak | 2019-11-23 07:55 | 0.723 | 0.273 | 95.648 | 2.314 | 0.757 | 1.028 | 0.113 | 0.118 | 0.016 | 0.023 | 0 | - | 0.014 | - | - | - | 9.7051 | 34.938 | 10.2414 | 36.869 | 10.7659 | 38.757 | 11.3504 | 40.861 | 12.704 | 45.734 | 13.404 | 48.255 | 14.093 | 50.733 | 14.856 | 53.48 | 0.715 | 0.7548 | 0.5836 | 0.5838 | 16.873 | 492.868 | 86.262
2019-11-23 06:00 | 2019-11-24 06:00 | 013-1 | MRS Vinkovci stream 1 | Kromatografski uzorak | 2019-11-24 07:55 | 0.676 | 0.223 | 95.755 | 2.336 | 0.736 | 0.997 | 0.111 | 0.113 | 0.015 | 0.021 | 0 | - | 0.013 | - | - | - | 9.7102 | 34.957 | 10.2468 | 36.889 | 10.7717 | 38.778 | 11.3565 | 40.884 | 12.721 | 45.796 | 13.422 | 48.32 | 14.112 | 50.802 | 14.876 | 53.553 | 0.714 | 0.7535 | 0.5827 | 0.5828 | 16.846 | 493.571 | 86.344
2019-11-24 06:00 | 2019-11-25 06:00 | 013-1 | MRS Vinkovci stream 1 | Kromatografski uzorak | 2019-11-25 07:55 | 0.655 | 0.201 | 95.847 | 2.323 | 0.711 | 0.962 | 0.107 | 0.109 | 0.014 | 0.02 | 0 | - | 0.012 | - | - | - | 9.707 | 34.945 | 10.2434 | 36.876 | 10.7684 | 38.766 | 11.353 | 40.871 | 12.725 | 45.811 | 13.427 | 48.336 | 14.117 | 50.821 | 14.881 | 53.572 | 0.713 | 0.7525 | 0.5819 | 0.582 | 16.823 | 494.233 | 86.543
2019-11-25 06:00 | 2019-11-26 06:00 | 013-1 | MRS Vinkovci stream 1 | Kromatografski uzorak | 2019-11-26 07:55 | 0.656 | 0.2 | 95.85 | 2.32 | 0.711 | 0.963 | 0.108 | 0.11 | 0.014 | 0.02 | 0 | - | 0.012 | - | - | - | 9.7068 | 34.944 | 10.2432 | 36.875 | 10.7682 | 38.766 | 11.3528 | 40.87 | 12.725 | 45.811 | 13.427 | 48.336 | 14.117 | 50.82 | 14.881 | 53.572 | 0.713 | 0.7525 | 0.5819 | 0.582 | 16.823 | 494.246 | 86.549
2019-11-26 06:00 | 2019-11-27 06:00 | 013-1 | MRS Vinkovci stream 1 | Kromatografski uzorak | 2019-11-27 07:55 | 0.66 | 0.202 | 95.834 | 2.325 | 0.714 | 0.967 | 0.108 | 0.11 | 0.014 | 0.02 | 0 | - | 0.012 | - | - | - | 9.7072 | 34.946 | 10.2436 | 36.877 | 10.7686 | 38.767 | 11.3532 | 40.872 | 12.725 | 45.808 | 13.426 | 48.333 | 14.116 | 50.817 | 14.88 | 53.569 | 0.713 | 0.7527 | 0.582 | 0.5821 | 16.826 | 494.155 | 86.521
2019-11-27 06:00 | 2019-11-28 06:00 | 013-1 | MRS Vinkovci stream 1 | Kromatografski uzorak | 2019-11-28 07:55 | 0.695 | 0.197 | 95.815 | 2.33 | 0.704 | 0.95 | 0.106 | 0.108 | 0.014 | 0.02 | 0 | - | 0.012 | - | - | - | 9.7017 | 34.926 | 10.2379 | 36.856 | 10.7627 | 38.746 | 11.347 | 40.849 | 12.718 | 45.786 | 13.419 | 48.31 | 14.109 | 50.793 | 14.873 | 53.543 | 0.713 | 0.7525 | 0.5819 | 0.582 | 16.823 | 494.222 | 86.588
2019-11-28 06:00 | 2019-11-29 06:00 | 013-1 | MRS Vinkovci stream 1 | Kromatografski uzorak | 2019-11-29 07:55 | 0.687 | 0.213 | 95.777 | 2.335 | 0.723 | 0.977 | 0.108 | 0.111 | 0.014 | 0.02 | 0 | - | 0.012 | - | - | - | 9.7061 | 34.942 | 10.2424 | 36.873 | 10.7673 | 38.762 | 11.3518 | 40.867 | 12.719 | 45.789 | 13.42 | 48.313 | 14.11 | 50.795 | 14.874 | 53.546 | 0.714 | 0.7531 | 0.5823 | 0.5825 | 16.836 | 493.845 | 86.456
2019-11-29 06:00 | 2019-11-30 06:00 | 013-1 | MRS Vinkovci stream 1 | Kromatografski uzorak | 2019-11-30 07:55 | 0.733 | 0.203 | 95.733 | 2.363 | 0.71 | 0.957 | 0.106 | 0.108 | 0.014 | 0.02 | 0 | - | 0.012 | - | - | - | 9.701 | 34.924 | 10.2371 | 36.854 | 10.7617 | 38.742 | 11.346 | 40.846 | 12.713 | 45.765 | 13.413 | 48.288 | 14.103 | 50.769 | 14.866 | 53.518 | 0.714 | 0.7531 | 0.5823 | 0.5825 | 16.836 | 493.855 | 86.486
2019-11-30 06:00 | 2019-12-01 06:00 | 013-1 | MRS Vinkovci stream 1 | Kromatografski uzorak | 2019-12-01 07:55 | 1.11 | 0.201 | 95.187 | 2.626 | 0.647 | 0.866 | 0.094 | 0.095 | 0.012 | 0.018 | 0 | - | 0.011 | - | - | - | 9.6688 | 34.808 | 10.2031 | 36.731 | 10.7258 | 38.613 | 11.3081 | 40.709 | 12.651 | 45.545 | 13.349 | 48.056 | 14.035 | 50.524 | 14.794 | 53.26 | 0.716 | 0.7554 | 0.5841 | 0.5842 | 16.887 | 492.375 | 86.31

## Prosinac 2019
Vrijeme od | Vrijeme do | Oznaka mjesta uzorkovanja | Mjesto uzorkovanja | Vrsta mjesta uzorkovanja | Zadnja izmjena | N2 | CO2 | C1 | C2 | C3 | C3+ | n-C4 | i-C4 | n-C5 | i-C5 | neo-C5 | C6 | C6+ | C7 | C8 | C9+ | NCV (kWh/m3) @15/15 | NCV (MJ/m3) @15/15 | NCV (kWh/m3) @25/0 | NCV (MJ/m3) @25/0 | GCV (kWh/m3) @15/15 | GCV (MJ/m3) @15/15 | GCV (kWh/m3) @25/0 | GCV (MJ/m3) @25/0 | Wd(kWh/m3) @15/15 | Wd(Mj/m3) @15/15 | Wd(kWh/m3) @25/0 | Wd(Mj/m3) @25/0 | Wg(kWh/m3) @15/15 | Wg(Mj/m3) @15/15 | Wg(kWh/m3) @25/0 | Wg(Mj/m3) @25/0 | d(kg/m3) @15 | d(kg/m3) @0 | ρ (kg/m3) @15 | ρ (kg/m3) @0 | M kg/kmol | R J/kgK | MN (metanski broj)
2019-12-01 06:00 | 2019-12-02 06:00 | 024-1 | MRČ Donji Miholjac - MRČ Budrovac (stream 1) | Kromatografski uzorak | 2019-12-02 07:55 | 2.246 | 0.133 | 93.443 | 3.636 | 0.426 | 0.542 | 0.04 | 0.052 | 0.007 | 0.01 | 0 | 0.004 |  | 0.003 | 0 | 0 | 9.5834 | 34.5 | 10.1129 | 36.406 | 10.6302 | 38.269 | 11.2073 | 40.346 | 12.486 | 44.951 | 13.174 | 47.427 | 13.85 | 49.86 | 14.6 | 52.56 | 0.722 | 0.7619 | 0.5891 | 0.5892 | 17.032 | 488.173 | 85.561
2019-12-02 06:00 | 2019-12-03 06:00 | 024-1 | MRČ Donji Miholjac - MRČ Budrovac (stream 1) | Kromatografski uzorak | 2019-12-03 07:55 | 2.675 | 0.082 | 92.851 | 3.964 | 0.352 | 0.429 | 0.027 | 0.035 | 0.005 | 0.006 | 0 | 0.003 |  | 0.001 | 0 | 0 | 9.5516 | 34.386 | 10.0793 | 36.285 | 10.5947 | 38.141 | 11.1698 | 40.211 | 12.429 | 44.743 | 13.114 | 47.209 | 13.786 | 49.629 | 14.532 | 52.317 | 0.724 | 0.7638 | 0.5906 | 0.5908 | 17.076 | 486.91 | 85.394
2019-12-03 06:00 | 2019-12-04 06:00 | 024-1 | MRČ Donji Miholjac - MRČ Budrovac (stream 1) | Kromatografski uzorak | 2019-12-04 07:55 | 2.577 | 0.081 | 93.014 | 3.857 | 0.384 | 0.471 | 0.03 | 0.04 | 0.005 | 0.007 | 0 | 0.003 |  | 0.001 | 0 | 0 | 9.5601 | 34.416 | 10.0882 | 36.318 | 10.6041 | 38.175 | 11.1798 | 40.247 | 12.445 | 44.801 | 13.13 | 47.269 | 13.804 | 49.694 | 14.551 | 52.384 | 0.723 | 0.7632 | 0.5901 | 0.5903 | 17.063 | 487.298 | 85.41
2019-12-04 06:00 | 2019-12-05 06:00 | 024-1 | MRČ Donji Miholjac - MRČ Budrovac (stream 1) | Kromatografski uzorak | 2019-12-05 07:55 | 2.272 | 0.102 | 93.439 | 3.637 | 0.437 | 0.55 | 0.04 | 0.052 | 0.007 | 0.009 | 0 | 0.003 |  | 0.002 | 0 | 0 | 9.5846 | 34.505 | 10.1141 | 36.411 | 10.6315 | 38.273 | 11.2087 | 40.351 | 12.49 | 44.963 | 13.178 | 47.439 | 13.854 | 49.874 | 14.604 | 52.573 | 0.722 | 0.7617 | 0.5889 | 0.5891 | 17.028 | 488.302 | 85.515
2019-12-05 06:00 | 2019-12-06 06:00 | 024-1 | MRČ Donji Miholjac - MRČ Budrovac (stream 1) | Kromatografski uzorak | 2019-12-06 07:55 | 2.331 | 0.092 | 93.274 | 3.756 | 0.44 | 0.547 | 0.039 | 0.049 | 0.006 | 0.009 | 0 | 0.003 |  | 0.002 | 0 | 0 | 9.5877 | 34.516 | 10.1174 | 36.423 | 10.6346 | 38.285 | 11.212 | 40.363 | 12.486 | 44.951 | 13.174 | 47.428 | 13.85 | 49.86 | 14.6 | 52.559 | 0.723 | 0.7625 | 0.5896 | 0.5898 | 17.047 | 487.75 | 85.279
2019-12-06 06:00 | 2019-12-07 06:00 | 024-1 | MRČ Donji Miholjac - MRČ Budrovac (stream 1) | Kromatografski uzorak | 2019-12-07 07:55 | 2.18 | 0.099 | 93.445 | 3.694 | 0.463 | 0.582 | 0.043 | 0.054 | 0.007 | 0.009 | 0 | 0.004 |  | 0.002 | 0 | 0 | 9.6029 | 34.57 | 10.1334 | 36.48 | 10.6514 | 38.345 | 11.2297 | 40.427 | 12.511 | 45.039 | 13.2 | 47.521 | 13.877 | 49.957 | 14.628 | 52.662 | 0.722 | 0.7619 | 0.5892 | 0.5893 | 17.034 | 488.124 | 85.253
2019-12-07 06:00 | 2019-12-08 06:00 | 024-1 | MRČ Donji Miholjac - MRČ Budrovac (stream 1) | Kromatografski uzorak | 2019-12-08 07:55 | 2.397 | 0.085 | 93.245 | 3.755 | 0.417 | 0.517 | 0.036 | 0.046 | 0.006 | 0.008 | 0 | 0.003 |  | 0.001 | 0 | 0 | 9.577 | 34.477 | 10.1061 | 36.382 | 10.6229 | 38.242 | 11.1996 | 40.318 | 12.474 | 44.906 | 13.161 | 47.38 | 13.836 | 49.81 | 14.585 | 52.507 | 0.722 | 0.7623 | 0.5895 | 0.5896 | 17.043 | 487.858 | 85.415
2019-12-08 06:00 | 2019-12-09 06:00 | 024-1 | MRČ Donji Miholjac - MRČ Budrovac (stream 1) | Kromatografski uzorak | 2019-12-09 07:55 | 2.493 | 0.075 | 93.099 | 3.843 | 0.398 | 0.49 | 0.033 | 0.042 | 0.005 | 0.007 | 0 | 0.003 |  | 0.001 | 0 | 0 | 9.5707 | 34.454 | 10.0994 | 36.358 | 10.6158 | 38.217 | 11.1921 | 40.292 | 12.461 | 44.861 | 13.148 | 47.332 | 13.822 | 49.76 | 14.57 | 52.453 | 0.723 | 0.7629 | 0.5899 | 0.59 | 17.055 | 487.765 | 85.354
2019-12-09 06:00 | 2019-12-10 06:00 | 024-1 | MRČ Donji Miholjac - MRČ Budrovac (stream 1) | Kromatografski uzorak | 2019-12-10 07:55 | 2.63 | 0.065 | 92.876 | 3.977 | 0.373 | 0.452 | 0.028 | 0.037 | 0.005 | 0.006 | 0 | 0.003 |  | 0.001 | 0 | 0 | 9.5619 | 34.423 | 10.0901 | 36.325 | 10.6059 | 38.181 | 11.1817 | 40.254 | 12.443 | 44.794 | 13.128 | 47.262 | 13.801 | 49.685 | 14.548 | 52.375 | 0.724 | 0.7638 | 0.5906 | 0.5907 | 17.075 | 486.956 | 85.246
2019-12-10 06:00 | 2019-12-11 06:00 | 024-1 | MRČ Donji Miholjac - MRČ Budrovac (stream 1) | Kromatografski uzorak | 2019-12-11 07:55 | 1.822 | 0.15 | 94.083 | 3.286 | 0.51 | 0.659 | 0.052 | 0.069 | 0.009 | 0.012 | 0 | 0.005 |  | 0.003 | 0 | 0 | 9.616 | 34.618 | 10.1473 | 36.53 | 10.6666 | 38.4 | 11.2457 | 40.485 | 12.55 | 45.18 | 13.241 | 47.668 | 13.921 | 50.117 | 14.674 | 52.828 | 0.719 | 0.7593 | 0.5871 | 0.5873 | 16.975 | 489.829 | 85.797
2019-12-11 06:00 | 2019-12-12 06:00 | 024-1 | MRČ Donji Miholjac - MRČ Budrovac (stream 1) | Kromatografski uzorak | 2019-12-12 07:55 | 0.953 | 0.2 | 95.401 | 2.584 | 0.644 | 0.862 | 0.076 | 0.101 | 0.013 | 0.018 | 0 | 0.006 |  | 0.004 | 0 | 0 | 9.6775 | 34.839 | 10.2122 | 36.764 | 10.7356 | 38.648 | 11.3185 | 40.746 | 12.675 | 45.629 | 13.373 | 48.143 | 14.061 | 50.618 | 14.822 | 53.358 | 0.714 | 0.754 | 0.583 | 0.5832 | 16.855 | 493.296 | 86.454
2019-12-12 06:00 | 2019-12-13 06:00 | 024-1 | MRČ Donji Miholjac - MRČ Budrovac (stream 1) | Kromatografski uzorak | 2019-12-13 07:55 | 1.319 | 0.182 | 94.897 | 2.801 | 0.608 | 0.801 | 0.068 | 0.09 | 0.011 | 0.016 | 0 | 0.006 |  | 0.003 | 0 | 0 | 9.6494 | 34.738 | 10.1825 | 36.657 | 10.7042 | 38.535 | 11.2853 | 40.627 | 12.62 | 45.433 | 13.315 | 47.935 | 14 | 50.4 | 14.757 | 53.126 | 0.716 | 0.7561 | 0.5846 | 0.5848 | 16.903 | 491.914 | 86.241
2019-12-13 06:00 | 2019-12-14 06:00 | 024-1 | MRČ Donji Miholjac - MRČ Budrovac (stream 1) | Kromatografski uzorak | 2019-12-14 07:55 | 2.89 | 0.052 | 92.599 | 4.045 | 0.348 | 0.415 | 0.024 | 0.031 | 0.004 | 0.005 | 0 | 0.002 |  | 0.001 | 0 | 0 | 9.5368 | 34.333 | 10.0637 | 36.229 | 10.5781 | 38.081 | 11.1524 | 40.148 | 12.401 | 44.645 | 13.085 | 47.105 | 13.756 | 49.52 | 14.5 | 52.201 | 0.725 | 0.7648 | 0.5914 | 0.5915 | 17.099 | 486.274 | 85.298
2019-12-14 06:00 | 2019-12-15 06:00 | 024-1 | MRČ Donji Miholjac - MRČ Budrovac (stream 1) | Kromatografski uzorak | 2019-12-15 07:55 | 3.049 | 0.042 | 92.379 | 4.148 | 0.328 | 0.381 | 0.018 | 0.025 | 0.003 | 0.004 | 0 | 0.002 |  | 0 | 0 | 0 | 9.5242 | 34.287 | 10.0503 | 36.181 | 10.564 | 38.03 | 11.1375 | 40.095 | 12.378 | 44.561 | 13.06 | 47.016 | 13.729 | 49.426 | 14.473 | 52.102 | 0.726 | 0.7657 | 0.592 | 0.5922 | 17.118 | 485.725 | 85.244
2019-12-15 06:00 | 2019-12-16 06:00 | 024-1 | MRČ Donji Miholjac - MRČ Budrovac (stream 1) | Kromatografski uzorak | 2019-12-16 07:55 | 2.608 | 0.115 | 92.958 | 3.83 | 0.398 | 0.489 | 0.032 | 0.041 | 0.006 | 0.008 | 0 | 0.003 |  | 0.002 | 0 | 0 | 9.5553 | 34.399 | 10.0831 | 36.299 | 10.5987 | 38.155 | 11.1741 | 40.227 | 12.433 | 44.758 | 13.118 | 47.224 | 13.79 | 49.645 | 14.537 | 52.333 | 0.724 | 0.7639 | 0.5907 | 0.5908 | 17.078 | 486.847 | 85.392
2019-12-16 06:00 | 2019-12-17 06:00 | 024-1 | MRČ Donji Miholjac - MRČ Budrovac (stream 1) | Kromatografski uzorak | 2019-12-17 07:55 | 0.976 | 0.173 | 95.582 | 2.439 | 0.627 | 0.83 | 0.071 | 0.096 | 0.011 | 0.016 | 0 | 0.005 |  | 0.003 | 0 | 0 | 9.6609 | 34.779 | 10.1946 | 36.7 | 10.7178 | 38.584 | 11.2996 | 40.678 | 12.667 | 45.601 | 13.365 | 48.113 | 14.053 | 50.59 | 14.813 | 53.328 | 0.713 | 0.7523 | 0.5817 | 0.5819 | 16.818 | 494.388 | 86.958
2019-12-17 06:00 | 2019-12-18 06:00 | 024-1 | MRČ Donji Miholjac - MRČ Budrovac (stream 1) | Kromatografski uzorak | 2019-12-18 07:55 | 1.46 | 0.144 | 94.786 | 2.875 | 0.564 | 0.733 | 0.06 | 0.08 | 0.01 | 0.014 | 0 | 0.005 |  | 0.002 | 0 | 0 | 9.6329 | 34.678 | 10.1651 | 36.594 | 10.6861 | 38.47 | 11.2662 | 40.558 | 12.601 | 45.365 | 13.295 | 47.862 | 13.979 | 50.325 | 14.735 | 53.047 | 0.716 | 0.7558 | 0.5844 | 0.5846 | 16.897 | 492.113 | 86.391
2019-12-18 06:00 | 2019-12-19 06:00 | 024-1 | MRČ Donji Miholjac - MRČ Budrovac (stream 1) | Kromatografski uzorak | 2019-12-19 07:55 | 0.687 | 0.202 | 96.023 | 2.193 | 0.668 | 0.894 | 0.079 | 0.107 | 0.013 | 0.018 | 0 | 0.006 |  | 0.003 | 0 | 0 | 9.6787 | 34.843 | 10.2134 | 36.768 | 10.7378 | 38.656 | 11.3207 | 40.755 | 12.705 | 45.737 | 13.405 | 48.257 | 14.095 | 50.742 | 14.858 | 53.49 | 0.711 | 0.7506 | 0.5804 | 0.5805 | 16.779 | 495.52 | 87.245
2019-12-19 06:00 | 2019-12-20 06:00 | 024-1 | MRČ Donji Miholjac - MRČ Budrovac (stream 1) | Kromatografski uzorak | 2019-12-20 07:55 | 0.706 | 0.239 | 95.914 | 2.224 | 0.681 | 0.916 | 0.082 | 0.11 | 0.014 | 0.019 | 0 | 0.007 |  | 0.004 | 0 | 0 | 9.68 | 34.848 | 10.2148 | 36.773 | 10.7391 | 38.661 | 11.3221 | 40.759 | 12.697 | 45.71 | 13.397 | 48.228 | 14.086 | 50.711 | 14.849 | 53.456 | 0.712 | 0.7517 | 0.5812 | 0.5814 | 16.804 | 494.787 | 87.063
2019-12-20 06:00 | 2019-12-21 06:00 | 024-1 | MRČ Donji Miholjac - MRČ Budrovac (stream 1) | Kromatografski uzorak | 2019-12-21 07:55 | 0.723 | 0.268 | 95.84 | 2.242 | 0.686 | 0.927 | 0.083 | 0.112 | 0.014 | 0.02 | 0 | 0.007 |  | 0.004 | 0 | 0 | 9.6794 | 34.846 | 10.2141 | 36.771 | 10.7382 | 38.658 | 11.3212 | 40.756 | 12.69 | 45.684 | 13.389 | 48.2 | 14.078 | 50.681 | 14.84 | 53.425 | 0.713 | 0.7524 | 0.5818 | 0.582 | 16.821 | 494.298 | 86.968
2019-12-21 06:00 | 2019-12-22 06:00 | 024-1 | MRČ Donji Miholjac - MRČ Budrovac (stream 1) | Kromatografski uzorak | 2019-12-22 07:55 | 0.67 | 0.19 | 96.037 | 2.2 | 0.674 | 0.903 | 0.08 | 0.108 | 0.013 | 0.019 | 0 | 0.006 |  | 0.003 | 0 | 0 | 9.6836 | 34.861 | 10.2186 | 36.787 | 10.7432 | 38.676 | 11.3264 | 40.775 | 12.712 | 45.763 | 13.412 | 48.284 | 14.103 | 50.77 | 14.866 | 53.519 | 0.711 | 0.7505 | 0.5803 | 0.5805 | 16.778 | 495.565 | 87.171
2019-12-22 06:00 | 2019-12-23 06:00 | 024-1 | MRČ Donji Miholjac - MRČ Budrovac (stream 1) | Kromatografski uzorak | 2019-12-23 07:55 | 0.669 | 0.191 | 96.025 | 2.212 | 0.676 | 0.903 | 0.079 | 0.108 | 0.013 | 0.018 | 0 | 0.006 |  | 0.003 | 0 | 0 | 9.6844 | 34.864 | 10.2195 | 36.79 | 10.7441 | 38.679 | 11.3274 | 40.779 | 12.712 | 45.764 | 13.413 | 48.286 | 14.103 | 50.772 | 14.867 | 53.521 | 0.711 | 0.7506 | 0.5804 | 0.5805 | 16.78 | 495.515 | 87.148
2019-12-23 06:00 | 2019-12-24 06:00 | 024-1 | MRČ Donji Miholjac - MRČ Budrovac (stream 1) | Kromatografski uzorak | 2019-12-24 07:55 | 0.671 | 0.195 | 95.982 | 2.239 | 0.684 | 0.914 | 0.08 | 0.109 | 0.013 | 0.019 | 0 | 0.006 |  | 0.003 | 0 | 0 | 9.6876 | 34.875 | 10.2228 | 36.802 | 10.7475 | 38.691 | 11.3309 | 40.791 | 12.713 | 45.768 | 13.414 | 48.289 | 14.104 | 50.775 | 14.868 | 53.524 | 0.712 | 0.751 | 0.5807 | 0.5808 | 16.788 | 495.265 | 87.036
2019-12-24 06:00 | 2019-12-25 06:00 | 024-1 | MRČ Donji Miholjac - MRČ Budrovac (stream 1) | Kromatografski uzorak | 2019-12-25 07:55 | 0.663 | 0.202 | 95.957 | 2.256 | 0.69 | 0.922 | 0.08 | 0.11 | 0.013 | 0.019 | 0 | 0.006 |  | 0.003 | 0 | 0 | 9.6901 | 34.884 | 10.2255 | 36.812 | 10.7502 | 38.701 | 11.3338 | 40.802 | 12.714 | 45.771 | 13.415 | 48.294 | 14.105 | 50.779 | 14.869 | 53.528 | 0.712 | 0.7512 | 0.5809 | 0.581 | 16.794 | 495.091 | 86.97
2019-12-25 06:00 | 2019-12-26 06:00 | 024-1 | MRČ Donji Miholjac - MRČ Budrovac (stream 1) | Kromatografski uzorak | 2019-12-26 07:55 | 0.668 | 0.189 | 96.037 | 2.208 | 0.674 | 0.898 | 0.078 | 0.107 | 0.012 | 0.018 | 0 | 0.006 |  | 0.003 | 0 | 0 | 9.6831 | 34.859 | 10.2181 | 36.785 | 10.7427 | 38.674 | 11.3259 | 40.773 | 12.712 | 45.763 | 13.412 | 48.285 | 14.103 | 50.771 | 14.867 | 53.52 | 0.711 | 0.7504 | 0.5802 | 0.5804 | 16.776 | 495.622 | 87.201
2019-12-26 06:00 | 2019-12-27 06:00 | 024-1 | MRČ Donji Miholjac - MRČ Budrovac (stream 1) | Kromatografski uzorak | 2019-12-27 07:55 | 0.666 | 0.186 | 95.975 | 2.267 | 0.683 | 0.906 | 0.078 | 0.107 | 0.012 | 0.018 | 0 | 0.006 |  | 0.003 | 0 | 0 | 9.6892 | 34.881 | 10.2245 | 36.808 | 10.7493 | 38.697 | 11.3328 | 40.798 | 12.716 | 45.779 | 13.417 | 48.301 | 14.108 | 50.787 | 14.871 | 53.537 | 0.711 | 0.7508 | 0.5806 | 0.5807 | 16.785 | 495.342 | 87.026
2019-12-27 06:00 | 2019-12-28 06:00 | 024-1 | MRČ Donji Miholjac - MRČ Budrovac (stream 1) | Kromatografski uzorak | 2019-12-28 07:55 | 0.662 | 0.191 | 95.889 | 2.329 | 0.7 | 0.929 | 0.08 | 0.109 | 0.013 | 0.018 | 0 | 0.006 |  | 0.003 | 0 | 0 | 9.6976 | 34.911 | 10.2333 | 36.84 | 10.7582 | 38.73 | 11.3423 | 40.832 | 12.721 | 45.795 | 13.422 | 48.318 | 14.112 | 50.804 | 14.876 | 53.554 | 0.712 | 0.7516 | 0.5812 | 0.5813 | 16.802 | 494.841 | 86.773
2019-12-28 06:00 | 2019-12-29 06:00 | 024-1 | MRČ Donji Miholjac - MRČ Budrovac (stream 1) | Kromatografski uzorak | 2019-12-29 07:55 | 0.662 | 0.196 | 95.845 | 2.356 | 0.709 | 0.94 | 0.081 | 0.111 | 0.013 | 0.018 | 0 | 0.006 |  | 0.003 | 0 | 0 | 9.7011 | 34.924 | 10.237 | 36.853 | 10.7619 | 38.743 | 11.3462 | 40.846 | 12.722 | 45.799 | 13.423 | 48.323 | 14.113 | 50.807 | 14.877 | 53.558 | 0.713 | 0.752 | 0.5815 | 0.5816 | 16.811 | 494.576 | 86.658
2019-12-29 06:00 | 2019-12-30 06:00 | 024-1 | MRČ Donji Miholjac - MRČ Budrovac (stream 1) | Kromatografski uzorak | 2019-12-30 07:55 | 0.664 | 0.195 | 95.874 | 2.338 | 0.701 | 0.93 | 0.08 | 0.11 | 0.013 | 0.018 | 0 | 0.006 |  | 0.003 | 0 | 0 | 9.6979 | 34.913 | 10.2337 | 36.841 | 10.7586 | 38.731 | 11.3426 | 40.834 | 12.72 | 45.793 | 13.421 | 48.316 | 14.111 | 50.801 | 14.875 | 53.552 | 0.712 | 0.7517 | 0.5813 | 0.5814 | 16.805 | 494.758 | 86.749
2019-12-30 06:00 | 2019-12-31 06:00 | 024-1 | MRČ Donji Miholjac - MRČ Budrovac (stream 1) | Kromatografski uzorak | 2019-12-31 07:55 | 0.672 | 0.192 | 95.939 | 2.288 | 0.685 | 0.909 | 0.078 | 0.107 | 0.012 | 0.018 | 0 | 0.006 |  | 0.003 | 0 | 0 | 9.6902 | 34.885 | 10.2255 | 36.812 | 10.7503 | 38.701 | 11.3339 | 40.802 | 12.715 | 45.775 | 13.416 | 48.297 | 14.106 | 50.782 | 14.87 | 53.532 | 0.712 | 0.7511 | 0.5808 | 0.5809 | 16.792 | 495.154 | 86.962
2019-12-31 06:00 | 2020-01-01 06:00 | 024-1 | MRČ Donji Miholjac - MRČ Budrovac (stream 1) | Kromatografski uzorak | 2020-01-01 07:55 | 0.661 | 0.194 | 95.875 | 2.343 | 0.698 | 0.926 | 0.08 | 0.109 | 0.013 | 0.018 | 0 | 0.006 |  | 0.003 | 0 | 0 | 9.6979 | 34.912 | 10.2336 | 36.841 | 10.7585 | 38.731 | 11.3426 | 40.833 | 12.72 | 45.794 | 13.421 | 48.317 | 14.112 | 50.802 | 14.876 | 53.553 | 0.712 | 0.7517 | 0.5812 | 0.5814 | 16.804 | 494.782 | 86.757
2019-12-01 06:00 | 2019-12-02 06:00 | 024-2 | MRČ Donji Miholjac - MRS Beničanci (stream 2) | Kromatografski uzorak | 2019-12-02 07:55 | 2.248 | 0.133 | 93.441 | 3.638 | 0.424 | 0.54 | 0.04 | 0.052 | 0.007 | 0.01 | 0 | 0.004 |  | 0.003 | 0 | 0 | 9.583 | 34.499 | 10.1124 | 36.405 | 10.6297 | 38.267 | 11.2068 | 40.344 | 12.486 | 44.949 | 13.174 | 47.425 | 13.85 | 49.858 | 14.599 | 52.558 | 0.722 | 0.7618 | 0.5891 | 0.5892 | 17.032 | 488.178 | 85.566
2019-12-02 06:00 | 2019-12-03 06:00 | 024-2 | MRČ Donji Miholjac - MRS Beničanci (stream 2) | Kromatografski uzorak | 2019-12-03 07:55 | 2.668 | 0.083 | 92.868 | 3.952 | 0.352 | 0.43 | 0.027 | 0.036 | 0.005 | 0.006 | 0 | 0.003 |  | 0.001 | 0 | 0 | 9.5515 | 34.385 | 10.0791 | 36.285 | 10.5945 | 38.14 | 11.1697 | 40.211 | 12.429 | 44.745 | 13.114 | 47.211 | 13.787 | 49.632 | 14.533 | 52.319 | 0.724 | 0.7637 | 0.5905 | 0.5907 | 17.074 | 486.967 | 85.414
2019-12-03 06:00 | 2019-12-04 06:00 | 024-2 | MRČ Donji Miholjac - MRS Beničanci (stream 2) | Kromatografski uzorak | 2019-12-04 07:55 | 2.559 | 0.083 | 93.042 | 3.842 | 0.386 | 0.474 | 0.031 | 0.041 | 0.005 | 0.007 | 0 | 0.003 |  | 0.001 | 0 | 0 | 9.5611 | 34.42 | 10.0893 | 36.322 | 10.6053 | 38.179 | 11.181 | 40.252 | 12.447 | 44.81 | 13.133 | 47.278 | 13.806 | 49.703 | 14.554 | 52.394 | 0.723 | 0.7631 | 0.5901 | 0.5902 | 17.06 | 487.375 | 85.425
2019-12-04 06:00 | 2019-12-05 06:00 | 024-2 | MRČ Donji Miholjac - MRS Beničanci (stream 2) | Kromatografski uzorak | 2019-12-05 07:55 | 2.228 | 0.105 | 93.504 | 3.603 | 0.444 | 0.56 | 0.041 | 0.054 | 0.007 | 0.009 | 0 | 0.003 |  | 0.002 | 0 | 0 | 9.5878 | 34.516 | 10.1174 | 36.423 | 10.635 | 38.286 | 11.2123 | 40.364 | 12.496 | 44.985 | 13.184 | 47.463 | 13.861 | 49.898 | 14.611 | 52.599 | 0.721 | 0.7614 | 0.5887 | 0.5889 | 17.022 | 488.468 | 85.545
2019-12-05 06:00 | 2019-12-06 06:00 | 024-2 | MRČ Donji Miholjac - MRS Beničanci (stream 2) | Kromatografski uzorak | 2019-12-06 07:55 | 2.269 | 0.097 | 93.364 | 3.709 | 0.449 | 0.562 | 0.041 | 0.051 | 0.007 | 0.009 | 0 | 0.003 |  | 0.002 | 0 | 0 | 9.5923 | 34.532 | 10.1222 | 36.44 | 10.6397 | 38.303 | 11.2173 | 40.382 | 12.495 | 44.983 | 13.184 | 47.461 | 13.86 | 49.895 | 14.61 | 52.596 | 0.722 | 0.7622 | 0.5893 | 0.5895 | 17.039 | 487.973 | 85.315
2019-12-06 06:00 | 2019-12-07 06:00 | 024-2 | MRČ Donji Miholjac - MRS Beničanci (stream 2) | Kromatografski uzorak | 2019-12-07 07:55 | 2.169 | 0.1 | 93.464 | 3.684 | 0.464 | 0.583 | 0.043 | 0.054 | 0.007 | 0.009 | 0 | 0.004 |  | 0.002 | 0 | 0 | 9.6034 | 34.572 | 10.134 | 36.482 | 10.652 | 38.347 | 11.2303 | 40.429 | 12.512 | 45.044 | 13.202 | 47.526 | 13.879 | 49.963 | 14.63 | 52.668 | 0.722 | 0.7618 | 0.5891 | 0.5892 | 17.032 | 488.18 | 85.27
2019-12-07 06:00 | 2019-12-08 06:00 | 024-2 | MRČ Donji Miholjac - MRS Beničanci (stream 2) | Kromatografski uzorak | 2019-12-08 07:55 | 2.388 | 0.086 | 93.257 | 3.751 | 0.417 | 0.518 | 0.036 | 0.046 | 0.006 | 0.008 | 0 | 0.003 |  | 0.001 | 0 | 0 | 9.5777 | 34.48 | 10.1068 | 36.384 | 10.6236 | 38.245 | 11.2004 | 40.321 | 12.475 | 44.911 | 13.163 | 47.385 | 13.838 | 49.815 | 14.587 | 52.512 | 0.722 | 0.7623 | 0.5894 | 0.5896 | 17.042 | 487.892 | 85.422
2019-12-08 06:00 | 2019-12-09 06:00 | 024-2 | MRČ Donji Miholjac - MRS Beničanci (stream 2) | Kromatografski uzorak | 2019-12-09 07:55 | 2.478 | 0.076 | 93.121 | 3.832 | 0.4 | 0.493 | 0.033 | 0.043 | 0.005 | 0.007 | 0 | 0.003 |  | 0.001 | 0 | 0 | 9.5717 | 34.458 | 10.1004 | 36.362 | 10.6169 | 38.221 | 11.1933 | 40.296 | 12.463 | 44.868 | 13.15 | 47.34 | 13.824 | 49.768 | 14.573 | 52.462 | 0.723 | 0.7628 | 0.5898 | 0.59 | 17.053 | 487.581 | 85.364
2019-12-09 06:00 | 2019-12-10 06:00 | 024-2 | MRČ Donji Miholjac - MRS Beničanci (stream 2) | Kromatografski uzorak | 2019-12-10 07:55 | 2.61 | 0.067 | 92.902 | 3.965 | 0.376 | 0.457 | 0.029 | 0.038 | 0.005 | 0.006 | 0 | 0.003 |  | 0.001 | 0 | 0 | 9.5636 | 34.429 | 10.0919 | 36.331 | 10.6078 | 38.188 | 11.1837 | 40.261 | 12.446 | 44.804 | 13.131 | 47.273 | 13.805 | 49.696 | 14.552 | 52.387 | 0.724 | 0.7637 | 0.5905 | 0.5906 | 17.072 | 487.017 | 85.251
2019-12-10 06:00 | 2019-12-11 06:00 | 024-2 | MRČ Donji Miholjac - MRS Beničanci (stream 2) | Kromatografski uzorak | 2019-12-11 07:55 | 1.429 | 0.166 | 94.698 | 2.959 | 0.569 | 0.748 | 0.063 | 0.083 | 0.01 | 0.015 | 0 | 0.005 |  | 0.003 | 0 | 0 | 9.6433 | 34.716 | 10.176 | 36.634 | 10.6973 | 38.51 | 11.278 | 40.601 | 12.607 | 45.387 | 13.301 | 47.885 | 13.985 | 50.347 | 14.742 | 53.071 | 0.717 | 0.7567 | 0.5851 | 0.5853 | 16.917 | 491.523 | 86.117
2019-12-11 06:00 | 2019-12-12 06:00 | 024-2 | MRČ Donji Miholjac - MRS Beničanci (stream 2) | Kromatografski uzorak | 2019-12-12 07:55 | 0.661 | 0.211 | 95.868 | 2.335 | 0.686 | 0.926 | 0.084 | 0.112 | 0.014 | 0.019 | 0 | 0.007 |  | 0.004 | 0 | 0 | 9.697 | 34.909 | 10.2328 | 36.838 | 10.7576 | 38.727 | 11.3416 | 40.83 | 12.717 | 45.782 | 13.418 | 48.305 | 14.108 | 50.789 | 14.872 | 53.539 | 0.712 | 0.7519 | 0.5814 | 0.5816 | 16.81 | 494.617 | 86.736
2019-12-12 06:00 | 2019-12-13 06:00 | 024-2 | MRČ Donji Miholjac - MRS Beničanci (stream 2) | Kromatografski uzorak | 2019-12-13 07:55 | 1.154 | 0.191 | 95.168 | 2.651 | 0.63 | 0.836 | 0.072 | 0.096 | 0.012 | 0.017 | 0 | 0.006 |  | 0.003 | 0 | 0 | 9.6591 | 34.773 | 10.1927 | 36.694 | 10.7151 | 38.574 | 11.2968 | 40.669 | 12.643 | 45.514 | 13.339 | 48.021 | 14.025 | 50.49 | 14.784 | 53.223 | 0.715 | 0.7549 | 0.5837 | 0.5839 | 16.877 | 492.684 | 86.428
2019-12-13 06:00 | 2019-12-14 06:00 | 024-2 | MRČ Donji Miholjac - MRS Beničanci (stream 2) | Kromatografski uzorak | 2019-12-14 07:55 | 2.885 | 0.052 | 92.611 | 4.037 | 0.348 | 0.415 | 0.024 | 0.031 | 0.004 | 0.005 | 0 | 0.002 |  | 0.001 | 0 | 0 | 9.5368 | 34.332 | 10.0636 | 36.229 | 10.5781 | 38.081 | 11.1523 | 40.148 | 12.402 | 44.647 | 13.085 | 47.107 | 13.756 | 49.522 | 14.501 | 52.203 | 0.725 | 0.7648 | 0.5913 | 0.5915 | 17.097 | 486.318 | 85.314
2019-12-14 06:00 | 2019-12-15 06:00 | 024-2 | MRČ Donji Miholjac - MRS Beničanci (stream 2) | Kromatografski uzorak | 2019-12-15 07:55 | 3.051 | 0.042 | 92.376 | 4.151 | 0.327 | 0.38 | 0.018 | 0.025 | 0.003 | 0.004 | 0 | 0.002 |  | 0 | 0 | 0 | 9.524 | 34.286 | 10.0501 | 36.181 | 10.5638 | 38.03 | 11.1373 | 40.094 | 12.378 | 44.56 | 13.06 | 47.015 | 13.729 | 49.425 | 14.473 | 52.101 | 0.725 | 0.7657 | 0.592 | 0.5922 | 17.118 | 485.725 | 85.248
2019-12-15 06:00 | 2019-12-16 06:00 | 024-2 | MRČ Donji Miholjac - MRS Beničanci (stream 2) | Kromatografski uzorak | 2019-12-16 07:55 | 2.022 | 0.136 | 93.907 | 3.325 | 0.478 | 0.609 | 0.046 | 0.061 | 0.008 | 0.011 | 0 | 0.004 |  | 0.002 | 0 | 0 | 9.5925 | 34.533 | 10.1224 | 36.441 | 10.6407 | 38.306 | 11.2183 | 40.386 | 12.516 | 45.058 | 13.205 | 47.539 | 13.884 | 49.981 | 14.635 | 52.686 | 0.72 | 0.7597 | 0.5874 | 0.5876 | 16.984 | 489.572 | 85.947
2019-12-16 06:00 | 2019-12-17 06:00 | 024-2 | MRČ Donji Miholjac - MRS Beničanci (stream 2) | Kromatografski uzorak | 2019-12-17 07:55 | 0.756 | 0.188 | 95.927 | 2.254 | 0.657 | 0.876 | 0.077 | 0.103 | 0.012 | 0.018 | 0 | 0.006 |  | 0.003 | 0 | 0 | 9.6748 | 34.829 | 10.2092 | 36.753 | 10.7334 | 38.64 | 11.3161 | 40.738 | 12.697 | 45.71 | 13.397 | 48.229 | 14.087 | 50.712 | 14.849 | 53.458 | 0.711 | 0.7508 | 0.5806 | 0.5807 | 16.786 | 495.335 | 87.183
2019-12-17 06:00 | 2019-12-18 06:00 | 024-2 | MRČ Donji Miholjac - MRS Beničanci (stream 2) | Kromatografski uzorak | 2019-12-18 07:55 | 0.841 | 0.184 | 95.767 | 2.345 | 0.649 | 0.863 | 0.075 | 0.101 | 0.012 | 0.017 | 0 | 0.006 |  | 0.003 | 0 | 0 | 9.6715 | 34.817 | 10.2058 | 36.741 | 10.7296 | 38.627 | 11.3121 | 40.724 | 12.686 | 45.671 | 13.385 | 48.188 | 14.074 | 50.668 | 14.836 | 53.411 | 0.712 | 0.7516 | 0.5812 | 0.5813 | 16.803 | 494.822 | 87.028
2019-12-18 06:00 | 2019-12-19 06:00 | 024-2 | MRČ Donji Miholjac - MRS Beničanci (stream 2) | Kromatografski uzorak | 2019-12-19 07:55 | 0.687 | 0.203 | 96.026 | 2.192 | 0.666 | 0.892 | 0.079 | 0.106 | 0.013 | 0.018 | 0 | 0.006 |  | 0.003 | 0 | 0 | 9.6783 | 34.842 | 10.213 | 36.767 | 10.7374 | 38.655 | 11.3203 | 40.753 | 12.705 | 45.736 | 13.405 | 48.257 | 14.095 | 50.741 | 14.858 | 53.489 | 0.711 | 0.7505 | 0.5803 | 0.5805 | 16.779 | 495.539 | 87.257
2019-12-19 06:00 | 2019-12-20 06:00 | 024-2 | MRČ Donji Miholjac - MRS Beničanci (stream 2) | Kromatografski uzorak | 2019-12-20 07:55 | 0.707 | 0.241 | 95.914 | 2.224 | 0.679 | 0.914 | 0.081 | 0.11 | 0.014 | 0.019 | 0 | 0.007 |  | 0.004 | 0 | 0 | 9.6795 | 34.846 | 10.2142 | 36.771 | 10.7385 | 38.658 | 11.3214 | 40.757 | 12.696 | 45.707 | 13.396 | 48.225 | 14.085 | 50.708 | 14.848 | 53.453 | 0.712 | 0.7517 | 0.5812 | 0.5814 | 16.804 | 494.785 | 87.074
2019-12-20 06:00 | 2019-12-21 06:00 | 024-2 | MRČ Donji Miholjac - MRS Beničanci (stream 2) | Kromatografski uzorak | 2019-12-21 07:55 | 0.721 | 0.264 | 95.851 | 2.239 | 0.684 | 0.924 | 0.083 | 0.112 | 0.014 | 0.02 | 0 | 0.007 |  | 0.004 | 0 | 0 | 9.6792 | 34.845 | 10.214 | 36.77 | 10.7381 | 38.657 | 11.321 | 40.756 | 12.691 | 45.687 | 13.39 | 48.203 | 14.079 | 50.684 | 14.841 | 53.428 | 0.713 | 0.7523 | 0.5817 | 0.5819 | 16.819 | 494.372 | 86.987
2019-12-21 06:00 | 2019-12-22 06:00 | 024-2 | MRČ Donji Miholjac - MRS Beničanci (stream 2) | Kromatografski uzorak | 2019-12-22 07:55 | 0.67 | 0.19 | 96.041 | 2.199 | 0.672 | 0.9 | 0.079 | 0.108 | 0.013 | 0.019 | 0 | 0.006 |  | 0.003 | 0 | 0 | 9.6831 | 34.859 | 10.2181 | 36.785 | 10.7427 | 38.674 | 11.3259 | 40.773 | 12.712 | 45.762 | 13.412 | 48.283 | 14.103 | 50.769 | 14.866 | 53.518 | 0.711 | 0.7504 | 0.5803 | 0.5804 | 16.777 | 495.596 | 87.187
2019-12-22 06:00 | 2019-12-23 06:00 | 024-2 | MRČ Donji Miholjac - MRS Beničanci (stream 2) | Kromatografski uzorak | 2019-12-23 07:55 | 0.668 | 0.191 | 96.028 | 2.211 | 0.674 | 0.901 | 0.079 | 0.108 | 0.013 | 0.018 | 0 | 0.006 |  | 0.003 | 0 | 0 | 9.6841 | 34.863 | 10.2191 | 36.789 | 10.7437 | 38.677 | 11.327 | 40.777 | 12.712 | 45.764 | 13.413 | 48.285 | 14.103 | 50.771 | 14.867 | 53.52 | 0.711 | 0.7505 | 0.5803 | 0.5805 | 16.779 | 495.541 | 87.161
2019-12-23 06:00 | 2019-12-24 06:00 | 024-2 | MRČ Donji Miholjac - MRS Beničanci (stream 2) | Kromatografski uzorak | 2019-12-24 07:55 | 0.671 | 0.195 | 95.985 | 2.238 | 0.682 | 0.911 | 0.08 | 0.109 | 0.013 | 0.019 | 0 | 0.006 |  | 0.003 | 0 | 0 | 9.6871 | 34.874 | 10.2223 | 36.8 | 10.747 | 38.689 | 11.3304 | 40.789 | 12.713 | 45.767 | 13.413 | 48.288 | 14.104 | 50.774 | 14.867 | 53.523 | 0.712 | 0.7509 | 0.5806 | 0.5808 | 16.787 | 495.292 | 87.051
2019-12-24 06:00 | 2019-12-25 06:00 | 024-2 | MRČ Donji Miholjac - MRS Beničanci (stream 2) | Kromatografski uzorak | 2019-12-25 07:55 | 0.662 | 0.203 | 95.961 | 2.255 | 0.689 | 0.919 | 0.08 | 0.11 | 0.013 | 0.019 | 0 | 0.006 |  | 0.003 | 0 | 0 | 9.6897 | 34.883 | 10.2251 | 36.81 | 10.7498 | 38.699 | 11.3334 | 40.8 | 12.714 | 45.771 | 13.415 | 48.293 | 14.105 | 50.778 | 14.869 | 53.528 | 0.712 | 0.7512 | 0.5808 | 0.581 | 16.793 | 495.123 | 86.985
2019-12-25 06:00 | 2019-12-26 06:00 | 024-2 | MRČ Donji Miholjac - MRS Beničanci (stream 2) | Kromatografski uzorak | 2019-12-26 07:55 | 0.667 | 0.189 | 96.041 | 2.207 | 0.672 | 0.895 | 0.077 | 0.107 | 0.012 | 0.018 | 0 | 0.006 |  | 0.003 | 0 | 0 | 9.6827 | 34.858 | 10.2176 | 36.783 | 10.7422 | 38.672 | 11.3254 | 40.771 | 12.712 | 45.762 | 13.412 | 48.284 | 14.103 | 50.77 | 14.866 | 53.519 | 0.711 | 0.7504 | 0.5802 | 0.5804 | 16.775 | 495.652 | 87.216
2019-12-26 06:00 | 2019-12-27 06:00 | 024-2 | MRČ Donji Miholjac - MRS Beničanci (stream 2) | Kromatografski uzorak | 2019-12-27 07:55 | 0.665 | 0.186 | 95.98 | 2.265 | 0.681 | 0.904 | 0.078 | 0.107 | 0.012 | 0.018 | 0 | 0.006 |  | 0.003 | 0 | 0 | 9.6889 | 34.88 | 10.2242 | 36.807 | 10.7489 | 38.696 | 11.3325 | 40.797 | 12.716 | 45.779 | 13.417 | 48.301 | 14.108 | 50.787 | 14.871 | 53.537 | 0.711 | 0.7508 | 0.5805 | 0.5807 | 16.784 | 495.372 | 87.04
2019-12-27 06:00 | 2019-12-28 06:00 | 024-2 | MRČ Donji Miholjac - MRS Beničanci (stream 2) | Kromatografski uzorak | 2019-12-28 07:55 | 0.662 | 0.191 | 95.893 | 2.328 | 0.698 | 0.927 | 0.08 | 0.109 | 0.013 | 0.018 | 0 | 0.006 |  | 0.003 | 0 | 0 | 9.6971 | 34.91 | 10.2329 | 36.838 | 10.7577 | 38.728 | 11.3418 | 40.83 | 12.721 | 45.794 | 13.422 | 48.318 | 14.112 | 50.803 | 14.876 | 53.554 | 0.712 | 0.7516 | 0.5811 | 0.5813 | 16.801 | 494.869 | 86.787
2019-12-28 06:00 | 2019-12-29 06:00 | 024-2 | MRČ Donji Miholjac - MRS Beničanci (stream 2) | Kromatografski uzorak | 2019-12-29 07:55 | 0.661 | 0.196 | 95.849 | 2.355 | 0.707 | 0.938 | 0.081 | 0.11 | 0.013 | 0.018 | 0 | 0.006 |  | 0.003 | 0 | 0 | 9.7006 | 34.922 | 10.2365 | 36.851 | 10.7614 | 38.741 | 11.3456 | 40.844 | 12.722 | 45.798 | 13.423 | 48.322 | 14.113 | 50.807 | 14.877 | 53.558 | 0.712 | 0.752 | 0.5814 | 0.5816 | 16.81 | 494.607 | 86.673
2019-12-29 06:00 | 2019-12-30 06:00 | 024-2 | MRČ Donji Miholjac - MRS Beničanci (stream 2) | Kromatografski uzorak | 2019-12-30 07:55 | 0.663 | 0.195 | 95.878 | 2.337 | 0.699 | 0.927 | 0.08 | 0.109 | 0.013 | 0.018 | 0 | 0.006 |  | 0.003 | 0 | 0 | 9.6974 | 34.911 | 10.2332 | 36.84 | 10.7581 | 38.729 | 11.3421 | 40.832 | 12.72 | 45.792 | 13.421 | 48.315 | 14.111 | 50.8 | 14.875 | 53.551 | 0.712 | 0.7517 | 0.5812 | 0.5814 | 16.804 | 494.79 | 86.765
2019-12-30 06:00 | 2019-12-31 06:00 | 024-2 | MRČ Donji Miholjac - MRS Beničanci (stream 2) | Kromatografski uzorak | 2019-12-31 07:55 | 0.672 | 0.192 | 95.943 | 2.287 | 0.683 | 0.907 | 0.078 | 0.107 | 0.012 | 0.018 | 0 | 0.006 |  | 0.003 | 0 | 0 | 9.6897 | 34.883 | 10.2251 | 36.81 | 10.7498 | 38.699 | 11.3334 | 40.8 | 12.715 | 45.774 | 13.416 | 48.296 | 14.106 | 50.781 | 14.87 | 53.531 | 0.712 | 0.7511 | 0.5808 | 0.5809 | 16.791 | 495.18 | 86.976
2019-12-31 06:00 | 2020-01-01 06:00 | 024-2 | MRČ Donji Miholjac - MRS Beničanci (stream 2) | Kromatografski uzorak | 2020-01-01 07:55 | 0.661 | 0.195 | 95.879 | 2.342 | 0.696 | 0.924 | 0.079 | 0.109 | 0.013 | 0.018 | 0 | 0.006 |  | 0.003 | 0 | 0 | 9.6974 | 34.911 | 10.2332 | 36.839 | 10.7581 | 38.729 | 11.3421 | 40.832 | 12.72 | 45.793 | 13.421 | 48.316 | 14.111 | 50.801 | 14.876 | 53.552 | 0.712 | 0.7516 | 0.5812 | 0.5814 | 16.803 | 494.81 | 86.771
2019-12-01 06:00 | 2019-12-02 06:00 | 024-3 | MRČ Donji Miholjac - MRS Bokšić (stream 3) | Kromatografski uzorak | 2019-12-02 07:55 | 2.245 | 0.133 | 93.445 | 3.636 | 0.425 | 0.541 | 0.04 | 0.052 | 0.007 | 0.01 | 0 | 0.004 |  | 0.003 | 0 | 0 | 9.5834 | 34.5 | 10.1128 | 36.406 | 10.6301 | 38.268 | 11.2072 | 40.346 | 12.486 | 44.951 | 13.174 | 47.427 | 13.85 | 49.86 | 14.6 | 52.56 | 0.722 | 0.7618 | 0.5891 | 0.5892 | 17.032 | 488.183 | 85.565
2019-12-02 06:00 | 2019-12-03 06:00 | 024-3 | MRČ Donji Miholjac - MRS Bokšić (stream 3) | Kromatografski uzorak | 2019-12-03 07:55 | 2.664 | 0.083 | 92.865 | 3.957 | 0.353 | 0.431 | 0.027 | 0.036 | 0.005 | 0.006 | 0 | 0.003 |  | 0.001 | 0 | 0 | 9.5524 | 34.389 | 10.0801 | 36.288 | 10.5955 | 38.144 | 11.1707 | 40.215 | 12.43 | 44.749 | 13.115 | 47.214 | 13.788 | 49.635 | 14.534 | 52.323 | 0.724 | 0.7638 | 0.5906 | 0.5907 | 17.075 | 486.946 | 85.398
2019-12-03 06:00 | 2019-12-04 06:00 | 024-3 | MRČ Donji Miholjac - MRS Bokšić (stream 3) | Kromatografski uzorak | 2019-12-04 07:55 | 2.57 | 0.082 | 93.024 | 3.852 | 0.384 | 0.472 | 0.031 | 0.041 | 0.005 | 0.007 | 0 | 0.003 |  | 0.001 | 0 | 0 | 9.5605 | 34.418 | 10.0886 | 36.319 | 10.6046 | 38.176 | 11.1802 | 40.249 | 12.446 | 44.804 | 13.131 | 47.273 | 13.805 | 49.697 | 14.552 | 52.388 | 0.723 | 0.7632 | 0.5901 | 0.5903 | 17.062 | 487.327 | 85.417
2019-12-04 06:00 | 2019-12-05 06:00 | 024-3 | MRČ Donji Miholjac - MRS Bokšić (stream 3) | Kromatografski uzorak | 2019-12-05 07:55 | 2.284 | 0.101 | 93.421 | 3.648 | 0.434 | 0.546 | 0.04 | 0.052 | 0.007 | 0.009 | 0 | 0.003 |  | 0.002 | 0 | 0 | 9.5835 | 34.501 | 10.113 | 36.407 | 10.6303 | 38.269 | 11.2074 | 40.346 | 12.488 | 44.956 | 13.176 | 47.432 | 13.852 | 49.866 | 14.601 | 52.565 | 0.722 | 0.7617 | 0.589 | 0.5891 | 17.029 | 488.568 | 85.514
2019-12-05 06:00 | 2019-12-06 06:00 | 024-3 | MRČ Donji Miholjac - MRS Bokšić (stream 3) | Kromatografski uzorak | 2019-12-06 07:55 | 2.254 | 0.098 | 93.383 | 3.699 | 0.452 | 0.566 | 0.041 | 0.052 | 0.007 | 0.009 | 0 | 0.003 |  | 0.002 | 0 | 0 | 9.5936 | 34.537 | 10.1236 | 36.445 | 10.6412 | 38.308 | 11.2188 | 40.388 | 12.497 | 44.991 | 13.186 | 47.469 | 13.862 | 49.903 | 14.613 | 52.605 | 0.722 | 0.7621 | 0.5893 | 0.5894 | 17.038 | 488.01 | 85.315
2019-12-06 06:00 | 2019-12-07 06:00 | 024-3 | MRČ Donji Miholjac - MRS Bokšić (stream 3) | Kromatografski uzorak | 2019-12-07 07:55 | 2.158 | 0.101 | 93.481 | 3.673 | 0.466 | 0.586 | 0.044 | 0.055 | 0.007 | 0.009 | 0 | 0.004 |  | 0.002 | 0 | 0 | 9.6041 | 34.575 | 10.1347 | 36.485 | 10.6527 | 38.35 | 11.2311 | 40.432 | 12.514 | 45.049 | 13.203 | 47.532 | 13.88 | 49.968 | 14.632 | 52.674 | 0.722 | 0.7618 | 0.589 | 0.5892 | 17.03 | 488.221 | 85.277
2019-12-07 06:00 | 2019-12-08 06:00 | 024-3 | MRČ Donji Miholjac - MRS Bokšić (stream 3) | Kromatografski uzorak | 2019-12-08 07:55 | 2.374 | 0.087 | 93.276 | 3.741 | 0.42 | 0.522 | 0.037 | 0.047 | 0.006 | 0.008 | 0 | 0.003 |  | 0.001 | 0 | 0 | 9.5788 | 34.484 | 10.108 | 36.389 | 10.6249 | 38.25 | 11.2017 | 40.326 | 12.477 | 44.918 | 13.165 | 47.393 | 13.84 | 49.823 | 14.589 | 52.521 | 0.722 | 0.7622 | 0.5894 | 0.5895 | 17.04 | 487.93 | 85.424
2019-12-08 06:00 | 2019-12-09 06:00 | 024-3 | MRČ Donji Miholjac - MRS Bokšić (stream 3) | Kromatografski uzorak | 2019-12-09 07:55 | 2.474 | 0.076 | 93.122 | 3.833 | 0.401 | 0.494 | 0.034 | 0.043 | 0.005 | 0.007 | 0 | 0.003 |  | 0.001 | 0 | 0 | 9.5722 | 34.46 | 10.1012 | 36.364 | 10.6175 | 38.223 | 11.1941 | 40.299 | 12.464 | 44.87 | 13.151 | 47.343 | 13.825 | 49.77 | 14.574 | 52.466 | 0.723 | 0.7628 | 0.5898 | 0.59 | 17.053 | 487.574 | 85.355
2019-12-09 06:00 | 2019-12-10 06:00 | 024-3 | MRČ Donji Miholjac - MRS Bokšić (stream 3) | Kromatografski uzorak | 2019-12-10 07:55 | 2.601 | 0.067 | 92.912 | 3.96 | 0.377 | 0.459 | 0.029 | 0.038 | 0.005 | 0.006 | 0 | 0.003 |  | 0.001 | 0 | 0 | 9.5644 | 34.432 | 10.0928 | 36.334 | 10.6087 | 38.191 | 11.1846 | 40.265 | 12.447 | 44.809 | 13.133 | 47.278 | 13.806 | 49.702 | 14.554 | 52.393 | 0.724 | 0.7636 | 0.5905 | 0.5906 | 17.072 | 487.038 | 85.247
2019-12-10 06:00 | 2019-12-11 06:00 | 024-3 | MRČ Donji Miholjac - MRS Bokšić (stream 3) | Kromatografski uzorak | 2019-12-11 07:55 | 2.722 | 0.067 | 92.666 | 4.064 | 0.405 | 0.482 | 0.027 | 0.036 | 0.005 | 0.006 | 0 | 0.002 |  | 0.001 | 0 | 0 | 9.5637 | 34.429 | 10.0921 | 36.332 | 10.6075 | 38.187 | 11.1834 | 40.26 | 12.433 | 44.76 | 13.119 | 47.227 | 13.79 | 49.646 | 14.537 | 52.334 | 0.725 | 0.7652 | 0.5917 | 0.5918 | 17.106 | 486.051 | 84.946
2019-12-11 06:00 | 2019-12-12 06:00 | 024-3 | MRČ Donji Miholjac - MRS Bokšić (stream 3) | Kromatografski uzorak | 2019-12-12 07:55 | 2.739 | 0.066 | 92.643 | 4.074 | 0.402 | 0.479 | 0.026 | 0.036 | 0.005 | 0.006 | 0 | 0.003 |  | 0.001 | 0 | 0 | 9.5626 | 34.425 | 10.0909 | 36.327 | 10.6063 | 38.183 | 11.1821 | 40.256 | 12.431 | 44.752 | 13.116 | 47.218 | 13.788 | 49.636 | 14.534 | 52.324 | 0.725 | 0.7653 | 0.5917 | 0.5919 | 17.109 | 485.977 | 84.937
2019-12-12 06:00 | 2019-12-13 06:00 | 024-3 | MRČ Donji Miholjac - MRS Bokšić (stream 3) | Kromatografski uzorak | 2019-12-13 07:55 | 2.84 | 0.065 | 92.549 | 4.058 | 0.411 | 0.488 | 0.026 | 0.036 | 0.005 | 0.006 | 0 | 0.002 |  | 0.001 | 0 | 0.001 | 9.5534 | 34.392 | 10.0812 | 36.292 | 10.596 | 38.146 | 11.1713 | 40.217 | 12.415 | 44.692 | 13.099 | 47.155 | 13.769 | 49.57 | 14.515 | 52.254 | 0.726 | 0.7658 | 0.5922 | 0.5923 | 17.121 | 485.624 | 84.924
2019-12-13 06:00 | 2019-12-14 06:00 | 024-3 | MRČ Donji Miholjac - MRS Bokšić (stream 3) | Kromatografski uzorak | 2019-12-14 07:55 | 2.857 | 0.065 | 92.534 | 4.055 | 0.412 | 0.489 | 0.026 | 0.036 | 0.004 | 0.006 | 0 | 0.002 |  | 0.001 | 0 | 0.001 | 9.5518 | 34.386 | 10.0795 | 36.286 | 10.5943 | 38.139 | 11.1694 | 40.21 | 12.412 | 44.682 | 13.096 | 47.145 | 13.766 | 49.559 | 14.512 | 52.242 | 0.726 | 0.7659 | 0.5922 | 0.5924 | 17.123 | 485.567 | 84.925
2019-12-14 06:00 | 2019-12-15 06:00 | 024-3 | MRČ Donji Miholjac - MRS Bokšić (stream 3) | Kromatografski uzorak | 2019-12-15 07:55 | 2.854 | 0.065 | 92.538 | 4.054 | 0.412 | 0.489 | 0.026 | 0.036 | 0.004 | 0.006 | 0 | 0.002 |  | 0.001 | 0 | 0.001 | 9.5518 | 34.387 | 10.0795 | 36.286 | 10.5943 | 38.139 | 11.1694 | 40.21 | 12.412 | 44.683 | 13.096 | 47.146 | 13.767 | 49.56 | 14.512 | 52.244 | 0.726 | 0.7659 | 0.5922 | 0.5924 | 17.123 | 485.584 | 84.931
2019-12-15 06:00 | 2019-12-16 06:00 | 024-3 | MRČ Donji Miholjac - MRS Bokšić (stream 3) | Kromatografski uzorak | 2019-12-16 07:55 | 2.852 | 0.066 | 92.539 | 4.053 | 0.412 | 0.489 | 0.026 | 0.036 | 0.004 | 0.006 | 0 | 0.002 |  | 0.001 | 0 | 0.001 | 9.5519 | 34.387 | 10.0796 | 36.287 | 10.5944 | 38.14 | 11.1695 | 40.21 | 12.412 | 44.684 | 13.096 | 47.146 | 13.767 | 49.561 | 14.512 | 52.244 | 0.726 | 0.7659 | 0.5922 | 0.5924 | 17.123 | 485.588 | 84.933
2019-12-16 06:00 | 2019-12-17 06:00 | 024-3 | MRČ Donji Miholjac - MRS Bokšić (stream 3) | Kromatografski uzorak | 2019-12-17 07:55 | 2.849 | 0.066 | 92.543 | 4.053 | 0.413 | 0.489 | 0.026 | 0.036 | 0.004 | 0.006 | 0 | 0.002 |  | 0.001 | 0 | 0.001 | 9.5522 | 34.388 | 10.0799 | 36.288 | 10.5947 | 38.141 | 11.1699 | 40.212 | 12.413 | 44.686 | 13.097 | 47.148 | 13.767 | 49.563 | 14.513 | 52.246 | 0.726 | 0.7659 | 0.5922 | 0.5924 | 17.122 | 485.6 | 84.935
2019-12-17 06:00 | 2019-12-18 06:00 | 024-3 | MRČ Donji Miholjac - MRS Bokšić (stream 3) | Kromatografski uzorak | 2019-12-18 07:55 | 2.849 | 0.066 | 92.544 | 4.052 | 0.413 | 0.49 | 0.026 | 0.036 | 0.004 | 0.006 | 0 | 0.002 |  | 0.001 | 0 | 0.001 | 9.5522 | 34.388 | 10.0799 | 36.288 | 10.5947 | 38.141 | 11.1699 | 40.212 | 12.413 | 44.686 | 13.097 | 47.148 | 13.767 | 49.563 | 14.513 | 52.246 | 0.726 | 0.7659 | 0.5922 | 0.5924 | 17.122 | 485.599 | 84.935
2019-12-18 06:00 | 2019-12-19 06:00 | 024-3 | MRČ Donji Miholjac - MRS Bokšić (stream 3) | Kromatografski uzorak | 2019-12-19 07:55 | 2.848 | 0.066 | 92.545 | 4.051 | 0.414 | 0.49 | 0.026 | 0.036 | 0.004 | 0.006 | 0 | 0.002 |  | 0.001 | 0 | 0.001 | 9.5524 | 34.389 | 10.0801 | 36.289 | 10.5949 | 38.142 | 11.1701 | 40.212 | 12.413 | 44.687 | 13.097 | 47.149 | 13.768 | 49.564 | 14.513 | 52.247 | 0.726 | 0.7659 | 0.5922 | 0.5924 | 17.122 | 485.597 | 84.933
2019-12-19 06:00 | 2019-12-20 06:00 | 024-3 | MRČ Donji Miholjac - MRS Bokšić (stream 3) | Kromatografski uzorak | 2019-12-20 07:55 | 2.849 | 0.066 | 92.544 | 4.051 | 0.414 | 0.491 | 0.026 | 0.036 | 0.004 | 0.006 | 0 | 0.002 |  | 0.001 | 0 | 0.001 | 9.5525 | 34.389 | 10.0802 | 36.289 | 10.595 | 38.142 | 11.1702 | 40.213 | 12.413 | 44.687 | 13.097 | 47.149 | 13.768 | 49.564 | 14.513 | 52.247 | 0.726 | 0.7659 | 0.5922 | 0.5924 | 17.122 | 485.593 | 84.932
2019-12-20 06:00 | 2019-12-21 06:00 | 024-3 | MRČ Donji Miholjac - MRS Bokšić (stream 3) | Kromatografski uzorak | 2019-12-21 07:55 | 2.848 | 0.066 | 92.548 | 4.049 | 0.413 | 0.49 | 0.025 | 0.036 | 0.004 | 0.006 | 0 | 0.002 |  | 0.001 | 0 | 0.001 | 9.5522 | 34.388 | 10.0799 | 36.288 | 10.5947 | 38.141 | 11.1699 | 40.212 | 12.413 | 44.686 | 13.097 | 47.149 | 13.768 | 49.563 | 14.513 | 52.247 | 0.726 | 0.7659 | 0.5922 | 0.5924 | 17.122 | 485.611 | 84.942
2019-12-21 06:00 | 2019-12-22 06:00 | 024-3 | MRČ Donji Miholjac - MRS Bokšić (stream 3) | Kromatografski uzorak | 2019-12-22 07:55 | 2.847 | 0.066 | 92.549 | 4.049 | 0.413 | 0.49 | 0.025 | 0.036 | 0.004 | 0.006 | 0 | 0.002 |  | 0.001 | 0 | 0.001 | 9.5523 | 34.388 | 10.08 | 36.288 | 10.5948 | 38.141 | 11.17 | 40.212 | 12.413 | 44.687 | 13.097 | 47.149 | 13.768 | 49.564 | 14.513 | 52.248 | 0.726 | 0.7659 | 0.5922 | 0.5923 | 17.122 | 485.616 | 84.942
2019-12-22 06:00 | 2019-12-23 06:00 | 024-3 | MRČ Donji Miholjac - MRS Bokšić (stream 3) | Kromatografski uzorak | 2019-12-23 07:55 | 2.847 | 0.066 | 92.547 | 4.05 | 0.414 | 0.49 | 0.025 | 0.036 | 0.004 | 0.006 | 0 | 0.002 |  | 0.001 | 0 | 0.001 | 9.5524 | 34.389 | 10.0801 | 36.288 | 10.5949 | 38.142 | 11.1701 | 40.212 | 12.413 | 44.687 | 13.097 | 47.149 | 13.768 | 49.564 | 14.513 | 52.248 | 0.726 | 0.7659 | 0.5922 | 0.5924 | 17.122 | 485.61 | 84.939
2019-12-23 06:00 | 2019-12-24 06:00 | 024-3 | MRČ Donji Miholjac - MRS Bokšić (stream 3) | Kromatografski uzorak | 2019-12-24 07:55 | 2.848 | 0.066 | 92.546 | 4.05 | 0.414 | 0.49 | 0.026 | 0.036 | 0.004 | 0.006 | 0 | 0.002 |  | 0.001 | 0 | 0.001 | 9.5524 | 34.389 | 10.0802 | 36.289 | 10.595 | 38.142 | 11.1702 | 40.213 | 12.413 | 44.687 | 13.097 | 47.149 | 13.768 | 49.564 | 14.513 | 52.248 | 0.726 | 0.7659 | 0.5922 | 0.5924 | 17.122 | 485.602 | 84.936
2019-12-24 06:00 | 2019-12-25 06:00 | 024-3 | MRČ Donji Miholjac - MRS Bokšić (stream 3) | Kromatografski uzorak | 2019-12-25 07:55 | 2.847 | 0.066 | 92.55 | 4.048 | 0.413 | 0.489 | 0.025 | 0.036 | 0.004 | 0.006 | 0 | 0.002 |  | 0.001 | 0 | 0.001 | 9.5522 | 34.388 | 10.0799 | 36.288 | 10.5947 | 38.141 | 11.1699 | 40.211 | 12.413 | 44.687 | 13.097 | 47.149 | 13.768 | 49.564 | 14.513 | 52.248 | 0.726 | 0.7658 | 0.5922 | 0.5923 | 17.121 | 485.624 | 84.947
2019-12-25 06:00 | 2019-12-26 06:00 | 024-3 | MRČ Donji Miholjac - MRS Bokšić (stream 3) | Kromatografski uzorak | 2019-12-26 07:55 | 2.846 | 0.066 | 92.551 | 4.048 | 0.413 | 0.489 | 0.025 | 0.036 | 0.004 | 0.006 | 0 | 0.002 |  | 0.001 | 0 | 0.001 | 9.5522 | 34.388 | 10.0799 | 36.288 | 10.5947 | 38.141 | 11.1699 | 40.212 | 12.413 | 44.687 | 13.097 | 47.149 | 13.768 | 49.564 | 14.513 | 52.248 | 0.726 | 0.7658 | 0.5922 | 0.5923 | 17.121 | 485.626 | 84.947
2019-12-26 06:00 | 2019-12-27 06:00 | 024-3 | MRČ Donji Miholjac - MRS Bokšić (stream 3) | Kromatografski uzorak | 2019-12-27 07:55 | 2.846 | 0.066 | 92.553 | 4.046 | 0.413 | 0.489 | 0.025 | 0.036 | 0.004 | 0.006 | 0 | 0.002 |  | 0.001 | 0 | 0.001 | 9.5521 | 34.387 | 10.0798 | 36.287 | 10.5946 | 38.141 | 11.1697 | 40.211 | 12.413 | 44.687 | 13.097 | 47.149 | 13.768 | 49.564 | 14.513 | 52.248 | 0.726 | 0.7658 | 0.5922 | 0.5923 | 17.121 | 485.634 | 84.951
2019-12-27 06:00 | 2019-12-28 06:00 | 024-3 | MRČ Donji Miholjac - MRS Bokšić (stream 3) | Kromatografski uzorak | 2019-12-28 07:55 | 2.845 | 0.066 | 92.552 | 4.047 | 0.414 | 0.49 | 0.025 | 0.036 | 0.004 | 0.006 | 0 | 0.002 |  | 0.001 | 0 | 0.001 | 9.5523 | 34.388 | 10.0801 | 36.288 | 10.5949 | 38.142 | 11.1701 | 40.212 | 12.413 | 44.688 | 13.097 | 47.15 | 13.768 | 49.565 | 14.514 | 52.249 | 0.726 | 0.7658 | 0.5922 | 0.5923 | 17.121 | 485.626 | 84.945
2019-12-28 06:00 | 2019-12-29 06:00 | 024-3 | MRČ Donji Miholjac - MRS Bokšić (stream 3) | Kromatografski uzorak | 2019-12-29 07:55 | 2.844 | 0.066 | 92.551 | 4.048 | 0.414 | 0.491 | 0.026 | 0.036 | 0.004 | 0.006 | 0 | 0.002 |  | 0.001 | 0 | 0.001 | 9.5526 | 34.389 | 10.0804 | 36.289 | 10.5952 | 38.143 | 11.1704 | 40.213 | 12.413 | 44.689 | 13.098 | 47.151 | 13.768 | 49.566 | 14.514 | 52.25 | 0.726 | 0.7659 | 0.5922 | 0.5923 | 17.122 | 485.614 | 84.941
2019-12-29 06:00 | 2019-12-30 06:00 | 024-3 | MRČ Donji Miholjac - MRS Bokšić (stream 3) | Kromatografski uzorak | 2019-12-30 07:55 | 2.841 | 0.066 | 92.556 | 4.046 | 0.414 | 0.491 | 0.026 | 0.036 | 0.004 | 0.006 | 0 | 0.002 |  | 0.001 | 0 | 0.001 | 9.5526 | 34.389 | 10.0804 | 36.289 | 10.5952 | 38.143 | 11.1704 | 40.213 | 12.414 | 44.69 | 13.098 | 47.152 | 13.769 | 49.567 | 14.514 | 52.251 | 0.726 | 0.7658 | 0.5922 | 0.5923 | 17.121 | 485.64 | 84.946
2019-12-30 06:00 | 2019-12-31 06:00 | 024-3 | MRČ Donji Miholjac - MRS Bokšić (stream 3) | Kromatografski uzorak | 2019-12-31 07:55 | 2.84 | 0.066 | 92.561 | 4.042 | 0.414 | 0.491 | 0.026 | 0.036 | 0.004 | 0.006 | 0 | 0.002 |  | 0.001 | 0 | 0.001 | 9.5525 | 34.389 | 10.0803 | 36.289 | 10.5951 | 38.142 | 11.1703 | 40.213 | 12.414 | 44.69 | 13.098 | 47.152 | 13.769 | 49.567 | 14.514 | 52.251 | 0.726 | 0.7658 | 0.5921 | 0.5923 | 17.12 | 485.654 | 84.952
2019-12-31 06:00 | 2020-01-01 06:00 | 024-3 | MRČ Donji Miholjac - MRS Bokšić (stream 3) | Kromatografski uzorak | 2020-01-01 07:55 | 2.837 | 0.067 | 92.564 | 4.041 | 0.414 | 0.491 | 0.026 | 0.036 | 0.004 | 0.006 | 0 | 0.002 |  | 0.001 | 0 | 0.001 | 9.5527 | 34.39 | 10.0804 | 36.29 | 10.5953 | 38.143 | 11.1705 | 40.214 | 12.414 | 44.691 | 13.098 | 47.154 | 13.769 | 49.569 | 14.515 | 52.253 | 0.726 | 0.7658 | 0.5921 | 0.5923 | 17.12 | 485.664 | 84.955
2019-12-01 06:00 | 2019-12-02 06:00 | 024-4 | MRČ Donji Miholjac - MRS Osijek (stream 4) | Kromatografski uzorak | 2019-12-02 07:55 | 2.246 | 0.133 | 93.441 | 3.639 | 0.426 | 0.541 | 0.04 | 0.052 | 0.007 | 0.01 | 0 | 0.004 |  | 0.003 | 0 | 0 | 9.5835 | 34.501 | 10.113 | 36.407 | 10.6303 | 38.269 | 11.2074 | 40.347 | 12.486 | 44.951 | 13.174 | 47.427 | 13.85 | 49.86 | 14.6 | 52.56 | 0.722 | 0.7619 | 0.5891 | 0.5893 | 17.032 | 488.164 | 85.556
2019-12-02 06:00 | 2019-12-03 06:00 | 024-4 | MRČ Donji Miholjac - MRS Osijek (stream 4) | Kromatografski uzorak | 2019-12-03 07:55 | 2.669 | 0.082 | 92.867 | 3.952 | 0.353 | 0.43 | 0.027 | 0.036 | 0.005 | 0.006 | 0 | 0.003 |  | 0.001 | 0 | 0 | 9.5516 | 34.386 | 10.0792 | 36.285 | 10.5946 | 38.141 | 11.1698 | 40.211 | 12.429 | 44.745 | 13.114 | 47.211 | 13.787 | 49.632 | 14.533 | 52.319 | 0.724 | 0.7637 | 0.5906 | 0.5907 | 17.074 | 486.957 | 85.41
2019-12-03 06:00 | 2019-12-04 06:00 | 024-4 | MRČ Donji Miholjac - MRS Osijek (stream 4) | Kromatografski uzorak | 2019-12-04 07:55 | 2.571 | 0.082 | 93.024 | 3.851 | 0.385 | 0.473 | 0.031 | 0.041 | 0.005 | 0.007 | 0 | 0.003 |  | 0.001 | 0 | 0 | 9.5604 | 34.418 | 10.0886 | 36.319 | 10.6045 | 38.176 | 11.1802 | 40.249 | 12.446 | 44.804 | 13.131 | 47.272 | 13.805 | 49.697 | 14.552 | 52.387 | 0.723 | 0.7632 | 0.5901 | 0.5903 | 17.062 | 487.326 | 85.417
2019-12-04 06:00 | 2019-12-05 06:00 | 024-4 | MRČ Donji Miholjac - MRS Osijek (stream 4) | Kromatografski uzorak | 2019-12-05 07:55 | 2.276 | 0.102 | 93.431 | 3.642 | 0.436 | 0.549 | 0.04 | 0.052 | 0.007 | 0.009 | 0 | 0.003 |  | 0.002 | 0 | 0 | 9.5845 | 34.504 | 10.114 | 36.41 | 10.6313 | 38.273 | 11.2084 | 40.35 | 12.489 | 44.961 | 13.177 | 47.437 | 13.853 | 49.871 | 14.603 | 52.571 | 0.722 | 0.7617 | 0.589 | 0.5891 | 17.029 | 488.281 | 85.509
2019-12-05 06:00 | 2019-12-06 06:00 | 024-4 | MRČ Donji Miholjac - MRS Osijek (stream 4) | Kromatografski uzorak | 2019-12-06 07:55 | 2.274 | 0.096 | 93.359 | 3.709 | 0.449 | 0.561 | 0.041 | 0.051 | 0.007 | 0.009 | 0 | 0.003 |  | 0.002 | 0 | 0 | 9.5918 | 34.531 | 10.1217 | 36.438 | 10.6392 | 38.301 | 11.2168 | 40.38 | 12.494 | 44.98 | 13.183 | 47.458 | 13.859 | 49.892 | 14.609 | 52.593 | 0.722 | 0.7622 | 0.5894 | 0.5895 | 17.039 | 487.958 | 85.314
2019-12-06 06:00 | 2019-12-07 06:00 | 024-4 | MRČ Donji Miholjac - MRS Osijek (stream 4) | Kromatografski uzorak | 2019-12-07 07:55 | 2.157 | 0.101 | 93.478 | 3.675 | 0.467 | 0.588 | 0.044 | 0.055 | 0.007 | 0.01 | 0 | 0.004 |  | 0.002 | 0 | 0 | 9.6045 | 34.576 | 10.1351 | 36.487 | 10.6532 | 38.352 | 11.2316 | 40.434 | 12.514 | 45.051 | 13.204 | 47.533 | 13.88 | 49.97 | 14.632 | 52.675 | 0.722 | 0.7618 | 0.5891 | 0.5892 | 17.031 | 488.202 | 85.268
2019-12-07 06:00 | 2019-12-08 06:00 | 024-4 | MRČ Donji Miholjac - MRS Osijek (stream 4) | Kromatografski uzorak | 2019-12-08 07:55 | 2.372 | 0.088 | 93.277 | 3.74 | 0.421 | 0.523 | 0.037 | 0.047 | 0.006 | 0.008 | 0 | 0.003 |  | 0.001 | 0 | 0 | 9.5791 | 34.485 | 10.1083 | 36.39 | 10.6253 | 38.251 | 11.2021 | 40.328 | 12.478 | 44.919 | 13.165 | 47.394 | 13.84 | 49.825 | 14.589 | 52.522 | 0.722 | 0.7622 | 0.5894 | 0.5895 | 17.041 | 487.923 | 85.418
2019-12-08 06:00 | 2019-12-09 06:00 | 024-4 | MRČ Donji Miholjac - MRS Osijek (stream 4) | Kromatografski uzorak | 2019-12-09 07:55 | 2.48 | 0.076 | 93.114 | 3.837 | 0.4 | 0.493 | 0.033 | 0.043 | 0.005 | 0.007 | 0 | 0.003 |  | 0.001 | 0 | 0 | 9.5719 | 34.459 | 10.1007 | 36.362 | 10.6172 | 38.222 | 11.1935 | 40.297 | 12.463 | 44.868 | 13.15 | 47.34 | 13.824 | 49.768 | 14.573 | 52.462 | 0.723 | 0.7628 | 0.5898 | 0.59 | 17.054 | 487.55 | 85.351
2019-12-09 06:00 | 2019-12-10 06:00 | 024-4 | MRČ Donji Miholjac - MRS Osijek (stream 4) | Kromatografski uzorak | 2019-12-10 07:55 | 2.585 | 0.069 | 92.939 | 3.944 | 0.381 | 0.464 | 0.03 | 0.039 | 0.005 | 0.007 | 0 | 0.003 |  | 0.001 | 0 | 0 | 9.5654 | 34.436 | 10.0939 | 36.338 | 10.6099 | 38.195 | 11.1858 | 40.269 | 12.449 | 44.817 | 13.135 | 47.286 | 13.808 | 49.71 | 14.556 | 52.402 | 0.723 | 0.7635 | 0.5904 | 0.5905 | 17.069 | 487.103 | 85.26
2019-12-10 06:00 | 2019-12-11 06:00 | 024-4 | MRČ Donji Miholjac - MRS Osijek (stream 4) | Kromatografski uzorak | 2019-12-11 07:55 | 1.441 | 0.165 | 94.676 | 2.969 | 0.569 | 0.748 | 0.062 | 0.083 | 0.01 | 0.015 | 0 | 0.005 |  | 0.003 | 0 | 0 | 9.6429 | 34.714 | 10.1756 | 36.632 | 10.6968 | 38.508 | 11.2775 | 40.599 | 12.606 | 45.381 | 13.3 | 47.879 | 13.984 | 50.341 | 14.74 | 53.064 | 0.717 | 0.7568 | 0.5852 | 0.5854 | 16.919 | 491.448 | 86.094
2019-12-11 06:00 | 2019-12-12 06:00 | 024-4 | MRČ Donji Miholjac - MRS Osijek (stream 4) | Kromatografski uzorak | 2019-12-12 07:55 | 0.661 | 0.211 | 95.865 | 2.336 | 0.688 | 0.928 | 0.084 | 0.112 | 0.014 | 0.019 | 0 | 0.007 |  | 0.004 | 0 | 0 | 9.6975 | 34.911 | 10.2332 | 36.84 | 10.7581 | 38.729 | 11.3421 | 40.832 | 12.717 | 45.783 | 13.418 | 48.306 | 14.108 | 50.79 | 14.872 | 53.54 | 0.713 | 0.752 | 0.5815 | 0.5816 | 16.811 | 494.59 | 86.722
2019-12-12 06:00 | 2019-12-13 06:00 | 024-4 | MRČ Donji Miholjac - MRS Osijek (stream 4) | Kromatografski uzorak | 2019-12-13 07:55 | 1.145 | 0.191 | 95.182 | 2.643 | 0.633 | 0.839 | 0.072 | 0.097 | 0.012 | 0.017 | 0 | 0.006 |  | 0.003 | 0 | 0 | 9.66 | 34.776 | 10.1937 | 36.697 | 10.7162 | 38.578 | 11.2979 | 40.673 | 12.644 | 45.52 | 13.341 | 48.027 | 14.027 | 50.497 | 14.786 | 53.229 | 0.715 | 0.7549 | 0.5837 | 0.5839 | 16.876 | 492.713 | 86.427
2019-12-13 06:00 | 2019-12-14 06:00 | 024-4 | MRČ Donji Miholjac - MRS Osijek (stream 4) | Kromatografski uzorak | 2019-12-14 07:55 | 2.878 | 0.053 | 92.619 | 4.033 | 0.35 | 0.417 | 0.024 | 0.032 | 0.004 | 0.005 | 0 | 0.002 |  | 0.001 | 0 | 0 | 9.5374 | 34.334 | 10.0642 | 36.231 | 10.5787 | 38.083 | 11.153 | 40.151 | 12.403 | 44.65 | 13.086 | 47.11 | 13.757 | 49.526 | 14.502 | 52.207 | 0.725 | 0.7647 | 0.5913 | 0.5915 | 17.097 | 486.331 | 85.313
2019-12-14 06:00 | 2019-12-15 06:00 | 024-4 | MRČ Donji Miholjac - MRS Osijek (stream 4) | Kromatografski uzorak | 2019-12-15 07:55 | 3.055 | 0.042 | 92.377 | 4.146 | 0.328 | 0.38 | 0.018 | 0.025 | 0.003 | 0.004 | 0 | 0.002 |  | 0 | 0 | 0 | 9.5234 | 34.284 | 10.0495 | 36.178 | 10.5631 | 38.027 | 11.1365 | 40.092 | 12.377 | 44.557 | 13.059 | 47.012 | 13.728 | 49.422 | 14.472 | 52.098 | 0.725 | 0.7657 | 0.592 | 0.5922 | 17.118 | 485.729 | 85.258
2019-12-15 06:00 | 2019-12-16 06:00 | 024-4 | MRČ Donji Miholjac - MRS Osijek (stream 4) | Kromatografski uzorak | 2019-12-16 07:55 | 2.051 | 0.135 | 93.862 | 3.348 | 0.475 | 0.605 | 0.046 | 0.06 | 0.008 | 0.011 | 0 | 0.004 |  | 0.002 | 0 | 0 | 9.5907 | 34.526 | 10.1205 | 36.434 | 10.6387 | 38.299 | 11.2162 | 40.378 | 12.512 | 45.043 | 13.201 | 47.524 | 13.879 | 49.965 | 14.63 | 52.669 | 0.72 | 0.7599 | 0.5876 | 0.5877 | 16.988 | 489.438 | 85.918
2019-12-16 06:00 | 2019-12-17 06:00 | 024-4 | MRČ Donji Miholjac - MRS Osijek (stream 4) | Kromatografski uzorak | 2019-12-17 07:55 | 0.777 | 0.186 | 95.89 | 2.272 | 0.656 | 0.874 | 0.076 | 0.103 | 0.012 | 0.018 | 0 | 0.006 |  | 0.003 | 0 | 0 | 9.674 | 34.826 | 10.2084 | 36.75 | 10.7325 | 38.637 | 11.3151 | 40.734 | 12.695 | 45.701 | 13.394 | 48.219 | 14.084 | 50.702 | 14.846 | 53.447 | 0.712 | 0.751 | 0.5807 | 0.5809 | 16.79 | 495.213 | 87.146
2019-12-17 06:00 | 2019-12-18 06:00 | 024-4 | MRČ Donji Miholjac - MRS Osijek (stream 4) | Kromatografski uzorak | 2019-12-18 07:55 | 0.841 | 0.184 | 95.764 | 2.346 | 0.651 | 0.865 | 0.075 | 0.101 | 0.012 | 0.017 | 0 | 0.006 |  | 0.003 | 0 | 0 | 9.672 | 34.819 | 10.2063 | 36.743 | 10.7301 | 38.628 | 11.3126 | 40.725 | 12.687 | 45.672 | 13.386 | 48.189 | 14.075 | 50.669 | 14.837 | 53.412 | 0.712 | 0.7517 | 0.5812 | 0.5814 | 16.804 | 494.794 | 87.013
2019-12-18 06:00 | 2019-12-19 06:00 | 024-4 | MRČ Donji Miholjac - MRS Osijek (stream 4) | Kromatografski uzorak | 2019-12-19 07:55 | 0.688 | 0.203 | 96.022 | 2.194 | 0.668 | 0.894 | 0.079 | 0.107 | 0.013 | 0.018 | 0 | 0.006 |  | 0.003 | 0 | 0 | 9.6787 | 34.843 | 10.2134 | 36.768 | 10.7378 | 38.656 | 11.3207 | 40.755 | 12.705 | 45.737 | 13.405 | 48.257 | 14.095 | 50.742 | 14.858 | 53.489 | 0.711 | 0.7506 | 0.5804 | 0.5805 | 16.78 | 495.512 | 87.242
2019-12-19 06:00 | 2019-12-20 06:00 | 024-4 | MRČ Donji Miholjac - MRS Osijek (stream 4) | Kromatografski uzorak | 2019-12-20 07:55 | 0.707 | 0.238 | 95.916 | 2.224 | 0.68 | 0.915 | 0.082 | 0.11 | 0.014 | 0.019 | 0 | 0.007 |  | 0.004 | 0 | 0 | 9.68 | 34.848 | 10.2147 | 36.773 | 10.739 | 38.66 | 11.322 | 40.759 | 12.697 | 45.71 | 13.397 | 48.229 | 14.086 | 50.711 | 14.849 | 53.456 | 0.712 | 0.7517 | 0.5812 | 0.5814 | 16.804 | 494.802 | 87.066
2019-12-20 06:00 | 2019-12-21 06:00 | 024-4 | MRČ Donji Miholjac - MRS Osijek (stream 4) | Kromatografski uzorak | 2019-12-21 07:55 | 0.721 | 0.261 | 95.854 | 2.239 | 0.685 | 0.926 | 0.083 | 0.112 | 0.014 | 0.02 | 0 | 0.007 |  | 0.004 | 0 | 0 | 9.6797 | 34.847 | 10.2145 | 36.772 | 10.7386 | 38.659 | 11.3215 | 40.758 | 12.692 | 45.69 | 13.391 | 48.207 | 14.08 | 50.688 | 14.842 | 53.431 | 0.713 | 0.7523 | 0.5817 | 0.5819 | 16.818 | 495.009 | 86.98
2019-12-21 06:00 | 2019-12-22 06:00 | 024-4 | MRČ Donji Miholjac - MRS Osijek (stream 4) | Kromatografski uzorak | 2019-12-22 07:55 | 0.671 | 0.19 | 96.036 | 2.201 | 0.674 | 0.903 | 0.079 | 0.108 | 0.013 | 0.019 | 0 | 0.006 |  | 0.003 | 0 | 0 | 9.6835 | 34.861 | 10.2185 | 36.787 | 10.7431 | 38.675 | 11.3263 | 40.775 | 12.712 | 45.762 | 13.412 | 48.284 | 14.103 | 50.769 | 14.866 | 53.518 | 0.711 | 0.7505 | 0.5803 | 0.5805 | 16.778 | 495.562 | 87.17
2019-12-22 06:00 | 2019-12-23 06:00 | 024-4 | MRČ Donji Miholjac - MRS Osijek (stream 4) | Kromatografski uzorak | 2019-12-23 07:55 | 0.67 | 0.191 | 96.024 | 2.212 | 0.675 | 0.903 | 0.079 | 0.108 | 0.013 | 0.018 | 0 | 0.006 |  | 0.003 | 0 | 0 | 9.6844 | 34.864 | 10.2194 | 36.79 | 10.744 | 38.679 | 11.3273 | 40.778 | 12.712 | 45.764 | 13.413 | 48.285 | 14.103 | 50.771 | 14.867 | 53.52 | 0.711 | 0.7506 | 0.5804 | 0.5805 | 16.78 | 495.512 | 87.147
2019-12-23 06:00 | 2019-12-24 06:00 | 024-4 | MRČ Donji Miholjac - MRS Osijek (stream 4) | Kromatografski uzorak | 2019-12-24 07:55 | 0.673 | 0.195 | 95.98 | 2.239 | 0.683 | 0.914 | 0.08 | 0.109 | 0.013 | 0.019 | 0 | 0.006 |  | 0.003 | 0 | 0 | 9.6874 | 34.875 | 10.2226 | 36.801 | 10.7473 | 38.69 | 11.3307 | 40.791 | 12.713 | 45.767 | 13.413 | 48.288 | 14.104 | 50.774 | 14.867 | 53.523 | 0.712 | 0.751 | 0.5807 | 0.5808 | 16.788 | 495.261 | 87.036
2019-12-24 06:00 | 2019-12-25 06:00 | 024-4 | MRČ Donji Miholjac - MRS Osijek (stream 4) | Kromatografski uzorak | 2019-12-25 07:55 | 0.663 | 0.202 | 95.956 | 2.256 | 0.69 | 0.922 | 0.08 | 0.11 | 0.013 | 0.019 | 0 | 0.006 |  | 0.003 | 0 | 0 | 9.6902 | 34.885 | 10.2255 | 36.812 | 10.7502 | 38.701 | 11.3338 | 40.802 | 12.714 | 45.771 | 13.415 | 48.293 | 14.105 | 50.778 | 14.869 | 53.528 | 0.712 | 0.7512 | 0.5809 | 0.581 | 16.794 | 495.208 | 86.968
2019-12-25 06:00 | 2019-12-26 06:00 | 024-4 | MRČ Donji Miholjac - MRS Osijek (stream 4) | Kromatografski uzorak | 2019-12-26 07:55 | 0.669 | 0.189 | 96.036 | 2.208 | 0.674 | 0.897 | 0.078 | 0.107 | 0.012 | 0.018 | 0 | 0.006 |  | 0.003 | 0 | 0 | 9.683 | 34.859 | 10.2179 | 36.784 | 10.7426 | 38.673 | 11.3257 | 40.773 | 12.712 | 45.762 | 13.412 | 48.284 | 14.103 | 50.77 | 14.866 | 53.519 | 0.711 | 0.7504 | 0.5802 | 0.5804 | 16.776 | 495.62 | 87.201
2019-12-26 06:00 | 2019-12-27 06:00 | 024-4 | MRČ Donji Miholjac - MRS Osijek (stream 4) | Kromatografski uzorak | 2019-12-27 07:55 | 0.667 | 0.186 | 95.975 | 2.266 | 0.683 | 0.906 | 0.078 | 0.107 | 0.012 | 0.018 | 0 | 0.006 |  | 0.003 | 0 | 0 | 9.6892 | 34.881 | 10.2245 | 36.808 | 10.7492 | 38.697 | 11.3328 | 40.798 | 12.716 | 45.779 | 13.417 | 48.301 | 14.107 | 50.787 | 14.871 | 53.537 | 0.711 | 0.7508 | 0.5806 | 0.5807 | 16.785 | 495.341 | 87.025
2019-12-27 06:00 | 2019-12-28 06:00 | 024-4 | MRČ Donji Miholjac - MRS Osijek (stream 4) | Kromatografski uzorak | 2019-12-28 07:55 | 0.663 | 0.191 | 95.888 | 2.329 | 0.7 | 0.929 | 0.08 | 0.109 | 0.013 | 0.018 | 0 | 0.006 |  | 0.003 | 0 | 0 | 9.6974 | 34.911 | 10.2332 | 36.839 | 10.7581 | 38.729 | 11.3421 | 40.832 | 12.721 | 45.794 | 13.422 | 48.318 | 14.112 | 50.803 | 14.876 | 53.553 | 0.712 | 0.7516 | 0.5812 | 0.5813 | 16.802 | 494.838 | 86.773
2019-12-28 06:00 | 2019-12-29 06:00 | 024-4 | MRČ Donji Miholjac - MRS Osijek (stream 4) | Kromatografski uzorak | 2019-12-29 07:55 | 0.663 | 0.196 | 95.844 | 2.357 | 0.709 | 0.94 | 0.081 | 0.111 | 0.013 | 0.018 | 0 | 0.006 |  | 0.003 | 0 | 0 | 9.701 | 34.923 | 10.2369 | 36.853 | 10.7618 | 38.743 | 11.3461 | 40.846 | 12.722 | 45.798 | 13.423 | 48.322 | 14.113 | 50.807 | 14.877 | 53.558 | 0.713 | 0.752 | 0.5815 | 0.5816 | 16.811 | 494.574 | 86.657
2019-12-29 06:00 | 2019-12-30 06:00 | 024-4 | MRČ Donji Miholjac - MRS Osijek (stream 4) | Kromatografski uzorak | 2019-12-30 07:55 | 0.665 | 0.194 | 95.874 | 2.338 | 0.7 | 0.93 | 0.08 | 0.11 | 0.013 | 0.018 | 0 | 0.006 |  | 0.003 | 0 | 0 | 9.6978 | 34.912 | 10.2335 | 36.841 | 10.7584 | 38.73 | 11.3425 | 40.833 | 12.72 | 45.792 | 13.421 | 48.315 | 14.111 | 50.8 | 14.875 | 53.551 | 0.712 | 0.7517 | 0.5813 | 0.5814 | 16.805 | 494.758 | 86.75
2019-12-30 06:00 | 2019-12-31 06:00 | 024-4 | MRČ Donji Miholjac - MRS Osijek (stream 4) | Kromatografski uzorak | 2019-12-31 07:55 | 0.674 | 0.192 | 95.937 | 2.288 | 0.684 | 0.909 | 0.078 | 0.107 | 0.012 | 0.018 | 0 | 0.006 |  | 0.003 | 0 | 0 | 9.6901 | 34.884 | 10.2254 | 36.811 | 10.7501 | 38.7 | 11.3337 | 40.801 | 12.715 | 45.774 | 13.416 | 48.296 | 14.106 | 50.781 | 14.87 | 53.531 | 0.712 | 0.7511 | 0.5808 | 0.581 | 16.792 | 495.455 | 86.961
2019-12-31 06:00 | 2020-01-01 06:00 | 024-4 | MRČ Donji Miholjac - MRS Osijek (stream 4) | Kromatografski uzorak | 2020-01-01 07:55 | 0.663 | 0.194 | 95.874 | 2.343 | 0.698 | 0.926 | 0.08 | 0.109 | 0.013 | 0.018 | 0 | 0.006 |  | 0.003 | 0 | 0 | 9.6977 | 34.912 | 10.2335 | 36.841 | 10.7584 | 38.73 | 11.3424 | 40.833 | 12.72 | 45.793 | 13.421 | 48.316 | 14.111 | 50.801 | 14.875 | 53.552 | 0.712 | 0.7517 | 0.5812 | 0.5814 | 16.805 | 494.779 | 86.757
2019-12-01 06:00 | 2019-12-02 06:00 | 006-3 | MRČ Špišić Bukovica - MRČ Donji Miholjac (stream 3) | Kromatografski uzorak | 2019-12-02 07:55 | 2.629 | 0.102 | 92.933 | 3.848 | 0.39 | 0.488 | 0.039 | 0.042 | 0.006 | 0.008 | 0 | 0.004 |  | 0 | 0 | 0 | 9.5558 | 34.401 | 10.0838 | 36.302 | 10.5993 | 38.157 | 11.1747 | 40.229 | 12.433 | 44.758 | 13.118 | 47.225 | 13.791 | 49.646 | 14.537 | 52.334 | 0.724 | 0.764 | 0.5907 | 0.5909 | 17.08 | 486.806 | 85.3
2019-12-02 06:00 | 2019-12-03 06:00 | 006-3 | MRČ Špišić Bukovica - MRČ Donji Miholjac (stream 3) | Kromatografski uzorak | 2019-12-03 07:55 | 2.838 | 0.075 | 92.686 | 3.967 | 0.357 | 0.434 | 0.03 | 0.033 | 0.004 | 0.006 | 0 | 0.003 |  | 0 | 0 | 0 | 9.5375 | 34.335 | 10.0644 | 36.232 | 10.579 | 38.084 | 11.1533 | 40.152 | 12.404 | 44.653 | 13.087 | 47.113 | 13.758 | 49.529 | 14.503 | 52.21 | 0.725 | 0.7647 | 0.5913 | 0.5914 | 17.095 | 486.369 | 85.333
2019-12-03 06:00 | 2019-12-04 06:00 | 006-3 | MRČ Špišić Bukovica - MRČ Donji Miholjac (stream 3) | Kromatografski uzorak | 2019-12-04 07:55 | 2.584 | 0.089 | 93.068 | 3.747 | 0.41 | 0.513 | 0.041 | 0.044 | 0.006 | 0.008 | 0 | 0.004 |  | 0 | 0 | 0 | 9.5577 | 34.408 | 10.0858 | 36.309 | 10.6016 | 38.166 | 11.1771 | 40.238 | 12.441 | 44.789 | 13.127 | 47.256 | 13.8 | 49.68 | 14.547 | 52.369 | 0.723 | 0.7633 | 0.5902 | 0.5904 | 17.064 | 487.259 | 85.41
2019-12-04 06:00 | 2019-12-05 06:00 | 006-3 | MRČ Špišić Bukovica - MRČ Donji Miholjac (stream 3) | Kromatografski uzorak | 2019-12-05 07:55 | 2.865 | 0.06 | 92.658 | 3.979 | 0.361 | 0.438 | 0.031 | 0.033 | 0.004 | 0.006 | 0 | 0.003 |  | 0 | 0 | 0 | 9.5378 | 34.336 | 10.0647 | 36.233 | 10.5792 | 38.085 | 11.1535 | 40.153 | 12.403 | 44.652 | 13.087 | 47.112 | 13.758 | 49.528 | 14.502 | 52.209 | 0.725 | 0.7647 | 0.5913 | 0.5915 | 17.097 | 486.328 | 85.29
2019-12-05 06:00 | 2019-12-06 06:00 | 006-3 | MRČ Špišić Bukovica - MRČ Donji Miholjac (stream 3) | Kromatografski uzorak | 2019-12-06 07:55 | 2.242 | 0.105 | 93.385 | 3.65 | 0.486 | 0.618 | 0.055 | 0.056 | 0.007 | 0.01 | 0.001 | 0.005 |  | 0 | 0 | 0 | 9.5993 | 34.558 | 10.1297 | 36.467 | 10.6474 | 38.331 | 11.2254 | 40.411 | 12.501 | 45.003 | 13.19 | 47.483 | 13.866 | 49.917 | 14.616 | 52.619 | 0.723 | 0.7626 | 0.5897 | 0.5898 | 17.048 | 487.703 | 85.142
2019-12-06 06:00 | 2019-12-07 06:00 | 006-3 | MRČ Špišić Bukovica - MRČ Donji Miholjac (stream 3) | Kromatografski uzorak | 2019-12-07 07:55 | 2.261 | 0.1 | 93.381 | 3.65 | 0.479 | 0.607 | 0.053 | 0.055 | 0.007 | 0.009 | 0.001 | 0.004 |  | 0 | 0 | 0 | 9.5961 | 34.546 | 10.1263 | 36.455 | 10.6439 | 38.318 | 11.2217 | 40.398 | 12.498 | 44.992 | 13.186 | 47.471 | 13.862 | 49.905 | 14.613 | 52.606 | 0.722 | 0.7625 | 0.5896 | 0.5897 | 17.046 | 487.784 | 85.193
2019-12-07 06:00 | 2019-12-08 06:00 | 006-3 | MRČ Špišić Bukovica - MRČ Donji Miholjac (stream 3) | Kromatografski uzorak | 2019-12-08 07:55 | 2.59 | 0.08 | 93.024 | 3.796 | 0.409 | 0.509 | 0.041 | 0.043 | 0.005 | 0.007 | 0 | 0.004 |  | 0 | 0 | 0 | 9.5609 | 34.419 | 10.089 | 36.321 | 10.6049 | 38.178 | 11.1806 | 40.25 | 12.444 | 44.798 | 13.129 | 47.266 | 13.803 | 49.69 | 14.55 | 52.38 | 0.723 | 0.7634 | 0.5903 | 0.5905 | 17.068 | 487.153 | 85.325
2019-12-08 06:00 | 2019-12-09 06:00 | 006-3 | MRČ Špišić Bukovica - MRČ Donji Miholjac (stream 3) | Kromatografski uzorak | 2019-12-09 07:55 | 2.421 | 0.086 | 93.211 | 3.727 | 0.441 | 0.555 | 0.047 | 0.049 | 0.006 | 0.008 | 0 | 0.004 |  | 0 | 0 | 0 | 9.5791 | 34.485 | 10.1083 | 36.39 | 10.625 | 38.25 | 11.2018 | 40.327 | 12.472 | 44.901 | 13.16 | 47.374 | 13.834 | 49.803 | 14.583 | 52.499 | 0.723 | 0.7629 | 0.5899 | 0.59 | 17.055 | 487.528 | 85.264
2019-12-09 06:00 | 2019-12-10 06:00 | 006-3 | MRČ Špišić Bukovica - MRČ Donji Miholjac (stream 3) | Kromatografski uzorak | 2019-12-10 07:55 | 2.721 | 0.077 | 92.776 | 3.943 | 0.394 | 0.482 | 0.036 | 0.038 | 0.005 | 0.007 | 0 | 0.003 |  | 0 | 0 | 0 | 9.5547 | 34.397 | 10.0825 | 36.297 | 10.5978 | 38.152 | 11.1731 | 40.223 | 12.426 | 44.735 | 13.111 | 47.2 | 13.783 | 49.619 | 14.529 | 52.305 | 0.724 | 0.7646 | 0.5912 | 0.5914 | 17.094 | 486.412 | 85.152
2019-12-10 06:00 | 2019-12-11 06:00 | 006-3 | MRČ Špišić Bukovica - MRČ Donji Miholjac (stream 3) | Kromatografski uzorak | 2019-12-11 07:55 | 3.056 | 0.052 | 92.419 | 4.088 | 0.327 | 0.386 | 0.023 | 0.026 | 0.003 | 0.004 | 0 | 0.002 |  | 0 | 0 | 0 | 9.5193 | 34.27 | 10.0452 | 36.163 | 10.5588 | 38.012 | 11.1319 | 40.075 | 12.373 | 44.542 | 13.054 | 46.996 | 13.724 | 49.406 | 14.467 | 52.08 | 0.725 | 0.7656 | 0.592 | 0.5921 | 17.115 | 485.807 | 85.331
2019-12-11 06:00 | 2019-12-12 06:00 | 006-3 | MRČ Špišić Bukovica - MRČ Donji Miholjac (stream 3) | Kromatografski uzorak | 2019-12-12 07:55 | 3.173 | 0.034 | 92.292 | 4.157 | 0.298 | 0.344 | 0.018 | 0.021 | 0.002 | 0.003 | 0 | 0.001 |  | 0 | 0 | 0 | 9.5078 | 34.228 | 10.0331 | 36.119 | 10.5461 | 37.966 | 11.1185 | 40.027 | 12.356 | 44.483 | 13.037 | 46.933 | 13.706 | 49.341 | 14.447 | 52.011 | 0.726 | 0.7658 | 0.5921 | 0.5923 | 17.12 | 485.683 | 85.41
2019-12-12 06:00 | 2019-12-13 06:00 | 006-3 | MRČ Špišić Bukovica - MRČ Donji Miholjac (stream 3) | Kromatografski uzorak | 2019-12-13 07:55 | 3.302 | 0.023 | 92.087 | 4.279 | 0.275 | 0.31 | 0.013 | 0.016 | 0.002 | 0.003 | 0 | 0.001 |  | 0 | 0 | 0 | 9.4995 | 34.198 | 10.0243 | 36.088 | 10.5367 | 37.932 | 11.1087 | 39.991 | 12.339 | 44.421 | 13.019 | 46.868 | 13.686 | 49.271 | 14.427 | 51.938 | 0.726 | 0.7666 | 0.5927 | 0.5929 | 17.137 | 485.175 | 85.346
2019-12-13 06:00 | 2019-12-14 06:00 | 006-3 | MRČ Špišić Bukovica - MRČ Donji Miholjac (stream 3) | Kromatografski uzorak | 2019-12-14 07:55 | 2.711 | 0.065 | 92.798 | 3.951 | 0.388 | 0.475 | 0.035 | 0.038 | 0.005 | 0.006 | 0 | 0.003 |  | 0 | 0 | 0 | 9.556 | 34.402 | 10.0839 | 36.302 | 10.5993 | 38.157 | 11.1747 | 40.229 | 12.43 | 44.749 | 13.115 | 47.214 | 13.787 | 49.634 | 14.534 | 52.321 | 0.724 | 0.7643 | 0.591 | 0.5912 | 17.088 | 486.579 | 85.173
2019-12-14 06:00 | 2019-12-15 06:00 | 006-3 | MRČ Špišić Bukovica - MRČ Donji Miholjac (stream 3) | Kromatografski uzorak | 2019-12-15 07:55 | 2.957 | 0.066 | 92.512 | 4.06 | 0.338 | 0.405 | 0.026 | 0.029 | 0.004 | 0.005 | 0 | 0.003 |  | 0 | 0 | 0 | 9.5287 | 34.303 | 10.0551 | 36.198 | 10.5691 | 38.049 | 11.1428 | 40.114 | 12.387 | 44.592 | 13.069 | 47.049 | 13.739 | 49.461 | 14.483 | 52.139 | 0.725 | 0.7653 | 0.5918 | 0.5919 | 17.11 | 485.952 | 85.294
2019-12-15 06:00 | 2019-12-16 06:00 | 006-3 | MRČ Špišić Bukovica - MRČ Donji Miholjac (stream 3) | Kromatografski uzorak | 2019-12-16 07:55 | 2.589 | 0.089 | 92.92 | 3.849 | 0.432 | 0.554 | 0.047 | 0.048 | 0.008 | 0.01 | 0 | 0.006 |  | 0.002 | 0 | 0 | 9.5734 | 34.464 | 10.1024 | 36.368 | 10.6184 | 38.226 | 11.1948 | 40.301 | 12.45 | 44.82 | 13.136 | 47.29 | 13.809 | 49.712 | 14.557 | 52.404 | 0.725 | 0.7647 | 0.5913 | 0.5914 | 17.095 | 486.578 | 84.911
2019-12-16 06:00 | 2019-12-17 06:00 | 006-3 | MRČ Špišić Bukovica - MRČ Donji Miholjac (stream 3) | Kromatografski uzorak | 2019-12-17 07:55 | 2.661 | 0.068 | 92.883 | 3.896 | 0.401 | 0.493 | 0.037 | 0.039 | 0.005 | 0.007 | 0 | 0.003 |  | 0.001 | 0 | 0 | 9.5597 | 34.415 | 10.0878 | 36.316 | 10.6034 | 38.172 | 11.1791 | 40.245 | 12.438 | 44.778 | 13.123 | 47.242 | 13.796 | 49.667 | 14.542 | 52.352 | 0.724 | 0.764 | 0.5908 | 0.5909 | 17.081 | 486.8 | 85.209
2019-12-17 06:00 | 2019-12-18 06:00 | 006-3 | MRČ Špišić Bukovica - MRČ Donji Miholjac (stream 3) | Kromatografski uzorak | 2019-12-18 07:55 | 3.6 | 0 | 91.707 | 4.46 | 0.224 | 0.233 | 0.003 | 0.005 | 0 | 0.001 | 0 | 0 |  | 0 | 0 | 0 | 9.4734 | 34.104 | 9.9967 | 35.988 | 10.5077 | 37.828 | 11.0781 | 39.881 | 12.295 | 44.261 | 12.972 | 46.7 | 13.637 | 49.093 | 14.375 | 51.751 | 0.728 | 0.7678 | 0.5937 | 0.5939 | 17.166 | 484.351 | 85.434
2019-12-18 06:00 | 2019-12-19 06:00 | 006-3 | MRČ Špišić Bukovica - MRČ Donji Miholjac (stream 3) | Kromatografski uzorak | 2019-12-19 07:55 | 3.599 | 0 | 91.707 | 4.477 | 0.209 | 0.217 | 0.002 | 0.005 | 0 | 0.001 | 0 | 0 |  | 0 | 0 | 0 | 9.4722 | 34.1 | 9.9955 | 35.984 | 10.5065 | 37.823 | 11.0768 | 39.876 | 12.294 | 44.258 | 12.971 | 46.697 | 13.636 | 49.091 | 14.375 | 51.749 | 0.727 | 0.7677 | 0.5936 | 0.5938 | 17.164 | 484.418 | 85.492
2019-12-19 06:00 | 2019-12-20 06:00 | 006-3 | MRČ Špišić Bukovica - MRČ Donji Miholjac (stream 3) | Kromatografski uzorak | 2019-12-20 07:55 | 3.615 | 0 | 91.771 | 4.403 | 0.203 | 0.211 | 0.002 | 0.004 | 0 | 0.001 | 0 | 0 |  | 0 | 0 | 0 | 9.4643 | 34.072 | 9.9871 | 35.954 | 10.4979 | 37.793 | 11.0678 | 39.844 | 12.287 | 44.235 | 12.964 | 46.672 | 13.629 | 49.066 | 14.367 | 51.722 | 0.727 | 0.7673 | 0.5933 | 0.5934 | 17.154 | 484.707 | 85.684
2019-12-20 06:00 | 2019-12-21 06:00 | 006-3 | MRČ Špišić Bukovica - MRČ Donji Miholjac (stream 3) | Kromatografski uzorak | 2019-12-21 07:55 | 3.592 | 0 | 91.661 | 4.532 | 0.208 | 0.215 | 0.002 | 0.004 | 0 | 0.001 | 0 | 0 |  | 0 | 0 | 0 | 9.4768 | 34.116 | 10.0003 | 36.001 | 10.5114 | 37.841 | 11.082 | 39.895 | 12.298 | 44.271 | 12.975 | 46.711 | 13.64 | 49.105 | 14.379 | 51.763 | 0.728 | 0.768 | 0.5939 | 0.594 | 17.17 | 484.238 | 85.387
2019-12-21 06:00 | 2019-12-22 06:00 | 006-3 | MRČ Špišić Bukovica - MRČ Donji Miholjac (stream 3) | Kromatografski uzorak | 2019-12-22 07:55 | 3.591 | 0 | 91.763 | 4.434 | 0.204 | 0.212 | 0.002 | 0.004 | 0 | 0.001 | 0 | 0 |  | 0 | 0 | 0 | 9.4691 | 34.089 | 9.9922 | 35.972 | 10.5031 | 37.811 | 11.0733 | 39.864 | 12.293 | 44.255 | 12.97 | 46.693 | 13.635 | 49.087 | 14.374 | 51.745 | 0.727 | 0.7673 | 0.5933 | 0.5935 | 17.156 | 484.655 | 85.613
2019-12-22 06:00 | 2019-12-23 06:00 | 006-3 | MRČ Špišić Bukovica - MRČ Donji Miholjac (stream 3) | Kromatografski uzorak | 2019-12-23 07:55 | 3.6 | 0 | 91.698 | 4.495 | 0.199 | 0.207 | 0.002 | 0.004 | 0 | 0.001 | 0 | 0 |  | 0 | 0 | 0 | 9.472 | 34.099 | 9.9953 | 35.983 | 10.5062 | 37.822 | 11.0765 | 39.876 | 12.294 | 44.258 | 12.971 | 46.696 | 13.636 | 49.09 | 14.374 | 51.748 | 0.727 | 0.7677 | 0.5936 | 0.5938 | 17.164 | 484.427 | 85.517
2019-12-23 06:00 | 2019-12-24 06:00 | 006-3 | MRČ Špišić Bukovica - MRČ Donji Miholjac (stream 3) | Kromatografski uzorak | 2019-12-24 07:55 | 3.617 | 0 | 91.678 | 4.497 | 0.201 | 0.208 | 0.002 | 0.004 | 0 | 0 | 0 | 0 |  | 0 | 0 | 0 | 9.4707 | 34.094 | 9.9939 | 35.978 | 10.5047 | 37.817 | 11.075 | 39.87 | 12.291 | 44.248 | 12.968 | 46.686 | 13.633 | 49.079 | 14.371 | 51.737 | 0.728 | 0.7678 | 0.5937 | 0.5939 | 17.166 | 484.355 | 85.505
2019-12-24 06:00 | 2019-12-25 06:00 | 006-3 | MRČ Špišić Bukovica - MRČ Donji Miholjac (stream 3) | Kromatografski uzorak | 2019-12-25 07:55 | 3.82 | 0 | 91.527 | 4.443 | 0.201 | 0.209 | 0.002 | 0.004 | 0 | 0.001 | 0 | 0 |  | 0 | 0 | 0 | 9.4476 | 34.011 | 9.9695 | 35.89 | 10.4792 | 37.725 | 11.0481 | 39.773 | 12.255 | 44.118 | 12.93 | 46.549 | 13.593 | 48.936 | 14.329 | 51.585 | 0.728 | 0.7686 | 0.5943 | 0.5945 | 17.183 | 483.87 | 85.587
2019-12-25 06:00 | 2019-12-26 06:00 | 006-3 | MRČ Špišić Bukovica - MRČ Donji Miholjac (stream 3) | Kromatografski uzorak | 2019-12-26 07:55 | 3.862 | 0 | 91.458 | 4.481 | 0.193 | 0.2 | 0.002 | 0.004 | 0 | 0 | 0 | 0 |  | 0 | 0 | 0 | 9.4451 | 34.002 | 9.9669 | 35.881 | 10.4764 | 37.715 | 11.0451 | 39.762 | 12.249 | 44.097 | 12.924 | 46.527 | 13.587 | 48.912 | 14.322 | 51.56 | 0.729 | 0.7689 | 0.5946 | 0.5947 | 17.191 | 483.656 | 85.562
2019-12-26 06:00 | 2019-12-27 06:00 | 006-3 | MRČ Špišić Bukovica - MRČ Donji Miholjac (stream 3) | Kromatografski uzorak | 2019-12-27 07:55 | 3.877 | 0 | 91.467 | 4.455 | 0.194 | 0.202 | 0.002 | 0.004 | 0 | 0 | 0 | 0 |  | 0 | 0 | 0 | 9.442 | 33.991 | 9.9635 | 35.869 | 10.473 | 37.703 | 11.0415 | 39.749 | 12.246 | 44.084 | 12.92 | 46.513 | 13.583 | 48.898 | 14.318 | 51.546 | 0.729 | 0.7689 | 0.5945 | 0.5947 | 17.19 | 483.695 | 85.608
2019-12-27 06:00 | 2019-12-28 06:00 | 006-3 | MRČ Špišić Bukovica - MRČ Donji Miholjac (stream 3) | Kromatografski uzorak | 2019-12-28 07:55 | 3.872 | 0 | 91.466 | 4.464 | 0.192 | 0.198 | 0.002 | 0.004 | 0 | 0 | 0 | 0 |  | 0 | 0 | 0 | 9.4427 | 33.994 | 9.9643 | 35.872 | 10.4738 | 37.706 | 11.0423 | 39.752 | 12.247 | 44.088 | 12.921 | 46.517 | 13.584 | 48.902 | 14.319 | 51.55 | 0.729 | 0.7689 | 0.5945 | 0.5947 | 17.189 | 483.7 | 85.588
2019-12-28 06:00 | 2019-12-29 06:00 | 006-3 | MRČ Špišić Bukovica - MRČ Donji Miholjac (stream 3) | Kromatografski uzorak | 2019-12-29 07:55 | 3.906 | 0 | 91.488 | 4.411 | 0.189 | 0.195 | 0.002 | 0.004 | 0 | 0 | 0 | 0 |  | 0 | 0 | 0 | 9.4351 | 33.966 | 9.9563 | 35.843 | 10.4655 | 37.676 | 11.0336 | 39.721 | 12.238 | 44.058 | 12.913 | 46.486 | 13.575 | 48.87 | 14.31 | 51.516 | 0.728 | 0.7687 | 0.5944 | 0.5945 | 17.185 | 483.819 | 85.671
2019-12-29 06:00 | 2019-12-30 06:00 | 006-3 | MRČ Špišić Bukovica - MRČ Donji Miholjac (stream 3) | Kromatografski uzorak | 2019-12-30 07:55 | 3.908 | 0 | 91.412 | 4.48 | 0.194 | 0.2 | 0.002 | 0.004 | 0 | 0 | 0 | 0 |  | 0 | 0 | 0 | 9.4407 | 33.986 | 9.9622 | 35.864 | 10.4715 | 37.697 | 11.0399 | 39.744 | 12.241 | 44.069 | 12.916 | 46.498 | 13.578 | 48.881 | 14.313 | 51.528 | 0.729 | 0.7692 | 0.5948 | 0.5949 | 17.196 | 483.502 | 85.554
2019-12-30 06:00 | 2019-12-31 06:00 | 006-3 | MRČ Špišić Bukovica - MRČ Donji Miholjac (stream 3) | Kromatografski uzorak | 2019-12-31 07:55 | 3.911 | 0 | 91.41 | 4.489 | 0.184 | 0.19 | 0.002 | 0.003 | 0 | 0 | 0 | 0 |  | 0 | 0 | 0 | 9.4395 | 33.982 | 9.961 | 35.86 | 10.4703 | 37.693 | 11.0386 | 39.739 | 12.24 | 44.066 | 12.915 | 46.494 | 13.577 | 48.877 | 14.312 | 51.524 | 0.729 | 0.7691 | 0.5947 | 0.5949 | 17.195 | 483.537 | 85.413
2019-12-31 06:00 | 2020-01-01 06:00 | 006-3 | MRČ Špišić Bukovica - MRČ Donji Miholjac (stream 3) | Kromatografski uzorak | 2020-01-01 07:55 | 3.894 | 0 | 91.395 | 4.508 | 0.196 | 0.202 | 0.002 | 0.004 | 0 | 0 | 0 | 0 |  | 0 | 0 | 0 | 9.4444 | 34 | 9.9661 | 35.878 | 10.4755 | 37.712 | 11.0442 | 39.759 | 12.245 | 44.083 | 12.92 | 46.512 | 13.582 | 48.896 | 14.318 | 51.543 | 0.729 | 0.7693 | 0.5949 | 0.595 | 17.199 | 483.419 | 85.491
2019-12-01 06:00 | 2019-12-02 06:00 | 022-1 | MRS Osijek I stream 1 | Kromatografski uzorak | 2019-12-02 07:55 | 2.169 | 0.143 | 93.62 | 3.464 | 0.469 | 0.596 | 0.053 | 0.055 | 0.008 | 0.011 | 0.001 |  | 0.008 |  |  |  | 9.588 | 34.517 | 10.1179 | 36.424 | 10.6355 | 38.288 | 11.2129 | 40.366 | 12.496 | 44.985 | 13.184 | 47.464 | 13.861 | 49.899 | 14.611 | 52.601 | 0.721 | 0.7614 | 0.5888 | 0.5889 | 17.023 | 488.441 | 85.671
2019-12-02 06:00 | 2019-12-03 06:00 | 022-1 | MRS Osijek I stream 1 | Kromatografski uzorak | 2019-12-03 07:55 | 2.347 | 0.132 | 93.335 | 3.624 | 0.441 | 0.555 | 0.048 | 0.049 | 0.007 | 0.01 | 0.001 |  | 0.007 |  |  |  | 9.5764 | 34.475 | 10.1056 | 36.38 | 10.6224 | 38.241 | 11.1991 | 40.317 | 12.471 | 44.895 | 13.158 | 47.369 | 13.833 | 49.798 | 14.582 | 52.495 | 0.723 | 0.7626 | 0.5897 | 0.5898 | 17.049 | 487.721 | 85.51
2019-12-03 06:00 | 2019-12-04 06:00 | 022-1 | MRS Osijek I stream 1 | Kromatografski uzorak | 2019-12-04 07:55 | 2.732 | 0.085 | 92.827 | 3.893 | 0.378 | 0.459 | 0.034 | 0.035 | 0.005 | 0.007 | 0 |  | 0.005 |  |  |  | 9.5466 | 34.368 | 10.0741 | 36.267 | 10.5891 | 38.121 | 11.164 | 40.19 | 12.419 | 44.708 | 13.103 | 47.172 | 13.775 | 49.591 | 14.521 | 52.276 | 0.724 | 0.7642 | 0.5909 | 0.5911 | 17.085 | 486.65 | 85.41
2019-12-04 06:00 | 2019-12-05 06:00 | 022-1 | MRS Osijek I stream 1 | Kromatografski uzorak | 2019-12-05 07:55 | 2.488 | 0.099 | 93.182 | 3.696 | 0.428 | 0.531 | 0.043 | 0.045 | 0.006 | 0.008 | 0.001 |  | 0.006 |  |  |  | 9.5665 | 34.439 | 10.0951 | 36.342 | 10.6113 | 38.201 | 11.1874 | 40.275 | 12.455 | 44.839 | 13.142 | 47.31 | 13.816 | 49.736 | 14.564 | 52.429 | 0.723 | 0.763 | 0.5899 | 0.5901 | 17.057 | 487.467 | 85.484
2019-12-05 06:00 | 2019-12-06 06:00 | 022-1 | MRS Osijek I stream 1 | Kromatografski uzorak | 2019-12-06 07:55 | 2.407 | 0.098 | 93.245 | 3.684 | 0.45 | 0.56 | 0.047 | 0.048 | 0.006 | 0.009 | 0.001 |  | 0.006 |  |  |  | 9.5789 | 34.484 | 10.1082 | 36.39 | 10.625 | 38.25 | 11.2018 | 40.327 | 12.472 | 44.901 | 13.16 | 47.375 | 13.834 | 49.804 | 14.584 | 52.501 | 0.723 | 0.7628 | 0.5898 | 0.59 | 17.055 | 487.526 | 85.389
2019-12-06 06:00 | 2019-12-07 06:00 | 022-1 | MRS Osijek I stream 1 | Kromatografski uzorak | 2019-12-07 07:55 | 2.311 | 0.1 | 93.325 | 3.668 | 0.473 | 0.591 | 0.051 | 0.051 | 0.007 | 0.009 | 0.001 |  | 0.006 |  |  |  | 9.5911 | 34.528 | 10.1211 | 36.436 | 10.6384 | 38.298 | 11.2159 | 40.377 | 12.489 | 44.961 | 13.178 | 47.439 | 13.853 | 49.87 | 14.603 | 52.571 | 0.723 | 0.7627 | 0.5898 | 0.5899 | 17.051 | 487.67 | 85.276
2019-12-07 06:00 | 2019-12-08 06:00 | 022-1 | MRS Osijek I stream 1 | Kromatografski uzorak | 2019-12-08 07:55 | 2.244 | 0.104 | 93.412 | 3.628 | 0.483 | 0.606 | 0.052 | 0.053 | 0.007 | 0.009 | 0.001 |  | 0.006 |  |  |  | 9.597 | 34.549 | 10.1273 | 36.458 | 10.645 | 38.322 | 11.2229 | 40.402 | 12.5 | 44.999 | 13.189 | 47.479 | 13.865 | 49.912 | 14.615 | 52.615 | 0.722 | 0.7624 | 0.5895 | 0.5897 | 17.044 | 487.829 | 85.284
2019-12-08 06:00 | 2019-12-09 06:00 | 022-1 | MRS Osijek I stream 1 | Kromatografski uzorak | 2019-12-09 07:55 | 2.511 | 0.084 | 93.108 | 3.764 | 0.429 | 0.528 | 0.042 | 0.043 | 0.006 | 0.008 | 0.001 |  | 0.005 |  |  |  | 9.5696 | 34.451 | 10.0984 | 36.354 | 10.6147 | 38.213 | 11.1909 | 40.287 | 12.457 | 44.845 | 13.144 | 47.317 | 13.817 | 49.743 | 14.566 | 52.436 | 0.723 | 0.7632 | 0.5901 | 0.5903 | 17.063 | 487.289 | 85.351
2019-12-09 06:00 | 2019-12-10 06:00 | 022-1 | MRS Osijek I stream 1 | Kromatografski uzorak | 2019-12-10 07:55 | 2.694 | 0.068 | 92.856 | 3.903 | 0.391 | 0.475 | 0.036 | 0.037 | 0.005 | 0.006 | 0 |  | 0.004 |  |  |  | 9.5544 | 34.396 | 10.0824 | 36.297 | 10.5978 | 38.152 | 11.1731 | 40.223 | 12.43 | 44.749 | 13.115 | 47.215 | 13.788 | 49.636 | 14.534 | 52.323 | 0.724 | 0.7641 | 0.5908 | 0.591 | 17.082 | 486.747 | 85.318
2019-12-10 06:00 | 2019-12-11 06:00 | 022-1 | MRS Osijek I stream 1 | Kromatografski uzorak | 2019-12-11 07:55 | 2.275 | 0.104 | 93.438 | 3.592 | 0.467 | 0.585 | 0.05 | 0.052 | 0.007 | 0.009 | 0.001 |  | 0.006 |  |  |  | 9.588 | 34.517 | 10.1178 | 36.424 | 10.6352 | 38.287 | 11.2126 | 40.365 | 12.491 | 44.968 | 13.179 | 47.446 | 13.855 | 49.879 | 14.605 | 52.58 | 0.722 | 0.762 | 0.5892 | 0.5894 | 17.036 | 488.062 | 85.479
2019-12-11 06:00 | 2019-12-12 06:00 | 022-1 | MRS Osijek I stream 1 | Kromatografski uzorak | 2019-12-12 07:55 | 0.824 | 0.205 | 95.557 | 2.459 | 0.705 | 0.942 | 0.1 | 0.105 | 0.013 | 0.018 | 0.001 |  | 0.013 |  |  |  | 9.6971 | 34.909 | 10.2329 | 36.839 | 10.7571 | 38.726 | 11.3412 | 40.828 | 12.7 | 45.719 | 13.4 | 48.239 | 14.088 | 50.717 | 14.851 | 53.463 | 0.714 | 0.754 | 0.583 | 0.5832 | 16.857 | 493.254 | 86.335
2019-12-12 06:00 | 2019-12-13 06:00 | 022-1 | MRS Osijek I stream 1 | Kromatografski uzorak | 2019-12-13 07:55 | 1.012 | 0.194 | 95.35 | 2.544 | 0.667 | 0.887 | 0.093 | 0.097 | 0.012 | 0.017 | 0.001 |  | 0.012 |  |  |  | 9.6772 | 34.838 | 10.2119 | 36.763 | 10.7352 | 38.647 | 11.318 | 40.745 | 12.669 | 45.61 | 13.368 | 48.123 | 14.054 | 50.596 | 14.815 | 53.336 | 0.715 | 0.7546 | 0.5834 | 0.5836 | 16.869 | 492.891 | 86.396
2019-12-13 06:00 | 2019-12-14 06:00 | 022-1 | MRS Osijek I stream 1 | Kromatografski uzorak | 2019-12-14 07:55 | 1.833 | 0.136 | 94.162 | 3.18 | 0.527 | 0.68 | 0.064 | 0.067 | 0.009 | 0.012 | 0.001 |  | 0.008 |  |  |  | 9.6132 | 34.608 | 10.1444 | 36.52 | 10.6637 | 38.389 | 11.2426 | 40.473 | 12.548 | 45.174 | 13.24 | 47.664 | 13.919 | 50.11 | 14.673 | 52.823 | 0.719 | 0.7591 | 0.5869 | 0.5871 | 16.968 | 490.009 | 85.933
2019-12-14 06:00 | 2019-12-15 06:00 | 022-1 | MRS Osijek I stream 1 | Kromatografski uzorak | 2019-12-15 07:55 | 2.772 | 0.064 | 92.737 | 3.97 | 0.376 | 0.452 | 0.032 | 0.034 | 0.004 | 0.006 | 0 |  | 0.004 |  |  |  | 9.5482 | 34.373 | 10.0758 | 36.273 | 10.5908 | 38.127 | 11.1657 | 40.197 | 12.419 | 44.707 | 13.103 | 47.171 | 13.775 | 49.588 | 14.52 | 52.273 | 0.724 | 0.7645 | 0.5912 | 0.5913 | 17.092 | 486.468 | 85.302
2019-12-15 06:00 | 2019-12-16 06:00 | 022-1 | MRS Osijek I stream 1 | Kromatografski uzorak | 2019-12-16 07:55 | 2.534 | 0.093 | 93.124 | 3.742 | 0.409 | 0.502 | 0.039 | 0.041 | 0.005 | 0.007 | 0 |  | 0.005 |  |  |  | 9.561 | 34.42 | 10.0894 | 36.322 | 10.6054 | 38.179 | 11.1811 | 40.252 | 12.448 | 44.813 | 13.134 | 47.283 | 13.808 | 49.708 | 14.556 | 52.4 | 0.723 | 0.763 | 0.5899 | 0.5901 | 17.057 | 487.459 | 85.54
2019-12-16 06:00 | 2019-12-17 06:00 | 022-1 | MRS Osijek I stream 1 | Kromatografski uzorak | 2019-12-17 07:55 | 1.546 | 0.144 | 94.661 | 2.916 | 0.557 | 0.724 | 0.071 | 0.074 | 0.009 | 0.013 | 0.001 |  | 0.009 |  |  |  | 9.629 | 34.665 | 10.1611 | 36.58 | 10.6818 | 38.454 | 11.2617 | 40.542 | 12.59 | 45.323 | 13.283 | 47.821 | 13.966 | 50.278 | 14.722 | 53 | 0.717 | 0.7566 | 0.585 | 0.5852 | 16.914 | 491.574 | 86.324
2019-12-17 06:00 | 2019-12-18 06:00 | 022-1 | MRS Osijek I stream 1 | Kromatografski uzorak | 2019-12-18 07:55 | 1.024 | 0.179 | 95.433 | 2.503 | 0.641 | 0.85 | 0.089 | 0.092 | 0.011 | 0.016 | 0.001 |  | 0.011 |  |  |  | 9.6671 | 34.801 | 10.2012 | 36.724 | 10.7243 | 38.608 | 11.3065 | 40.703 | 12.664 | 45.59 | 13.362 | 48.103 | 14.049 | 50.576 | 14.81 | 53.315 | 0.714 | 0.7536 | 0.5827 | 0.5829 | 16.848 | 493.518 | 86.678
2019-12-18 06:00 | 2019-12-19 06:00 | 022-1 | MRS Osijek I stream 1 | Kromatografski uzorak | 2019-12-19 07:55 | 0.801 | 0.19 | 95.815 | 2.294 | 0.664 | 0.888 | 0.095 | 0.098 | 0.012 | 0.017 | 0.001 |  | 0.012 |  |  |  | 9.6787 | 34.843 | 10.2136 | 36.769 | 10.7376 | 38.655 | 11.3205 | 40.754 | 12.694 | 45.699 | 13.394 | 48.217 | 14.083 | 50.698 | 14.845 | 53.443 | 0.712 | 0.7519 | 0.5814 | 0.5815 | 16.808 | 494.674 | 86.984
2019-12-19 06:00 | 2019-12-20 06:00 | 022-1 | MRS Osijek I stream 1 | Kromatografski uzorak | 2019-12-20 07:55 | 0.781 | 0.194 | 95.829 | 2.284 | 0.672 | 0.9 | 0.097 | 0.1 | 0.012 | 0.018 | 0.001 |  | 0.012 |  |  |  | 9.6821 | 34.855 | 10.2171 | 36.781 | 10.7413 | 38.669 | 11.3244 | 40.768 | 12.698 | 45.713 | 13.398 | 48.232 | 14.087 | 50.714 | 14.85 | 53.459 | 0.712 | 0.7519 | 0.5814 | 0.5816 | 16.81 | 494.627 | 86.944
2019-12-20 06:00 | 2019-12-21 06:00 | 022-1 | MRS Osijek I stream 1 | Kromatografski uzorak | 2019-12-21 07:55 | 0.729 | 0.276 | 95.783 | 2.249 | 0.7 | 0.948 | 0.105 | 0.107 | 0.014 | 0.02 | 0.001 |  | 0.015 |  |  |  | 9.6861 | 34.87 | 10.2213 | 36.797 | 10.7455 | 38.684 | 11.3288 | 40.784 | 12.691 | 45.689 | 13.391 | 48.207 | 14.079 | 50.686 | 14.842 | 53.43 | 0.714 | 0.7533 | 0.5825 | 0.5826 | 16.841 | 493.732 | 86.805
2019-12-21 06:00 | 2019-12-22 06:00 | 022-1 | MRS Osijek I stream 1 | Kromatografski uzorak | 2019-12-22 07:55 | 0.705 | 0.237 | 95.874 | 2.229 | 0.696 | 0.941 | 0.104 | 0.107 | 0.014 | 0.019 | 0.001 |  | 0.014 |  |  |  | 9.6891 | 34.881 | 10.2245 | 36.808 | 10.7489 | 38.696 | 11.3325 | 40.797 | 12.703 | 45.73 | 13.403 | 48.251 | 14.092 | 50.732 | 14.855 | 53.479 | 0.713 | 0.7524 | 0.5818 | 0.5819 | 16.821 | 494.311 | 86.87
2019-12-22 06:00 | 2019-12-23 06:00 | 022-1 | MRS Osijek I stream 1 | Kromatografski uzorak | 2019-12-23 07:55 | 0.675 | 0.192 | 95.98 | 2.21 | 0.69 | 0.928 | 0.101 | 0.105 | 0.013 | 0.018 | 0.001 |  | 0.013 |  |  |  | 9.6918 | 34.89 | 10.2273 | 36.818 | 10.7521 | 38.708 | 11.3358 | 40.809 | 12.716 | 45.776 | 13.416 | 48.299 | 14.107 | 50.784 | 14.87 | 53.534 | 0.712 | 0.7513 | 0.581 | 0.5811 | 16.796 | 495.015 | 86.97
2019-12-23 06:00 | 2019-12-24 06:00 | 022-1 | MRS Osijek I stream 1 | Kromatografski uzorak | 2019-12-24 07:55 | 0.674 | 0.193 | 95.968 | 2.223 | 0.692 | 0.929 | 0.101 | 0.104 | 0.013 | 0.018 | 0.001 |  | 0.013 |  |  |  | 9.6928 | 34.894 | 10.2284 | 36.822 | 10.7531 | 38.711 | 11.3369 | 40.813 | 12.716 | 45.778 | 13.417 | 48.301 | 14.107 | 50.786 | 14.871 | 53.536 | 0.712 | 0.7514 | 0.581 | 0.5812 | 16.798 | 494.962 | 86.945
2019-12-24 06:00 | 2019-12-25 06:00 | 022-1 | MRS Osijek I stream 1 | Kromatografski uzorak | 2019-12-25 07:55 | 0.672 | 0.199 | 95.924 | 2.252 | 0.701 | 0.94 | 0.101 | 0.105 | 0.013 | 0.018 | 0.001 |  | 0.013 |  |  |  | 9.6963 | 34.907 | 10.2321 | 36.836 | 10.7569 | 38.725 | 11.3409 | 40.827 | 12.717 | 45.783 | 13.418 | 48.306 | 14.109 | 50.791 | 14.872 | 53.541 | 0.712 | 0.7518 | 0.5813 | 0.5815 | 16.807 | 494.705 | 86.831
2019-12-25 06:00 | 2019-12-26 06:00 | 022-1 | MRS Osijek I stream 1 | Kromatografski uzorak | 2019-12-26 07:55 | 0.668 | 0.202 | 95.925 | 2.25 | 0.703 | 0.942 | 0.101 | 0.106 | 0.013 | 0.018 | 0.001 |  | 0.013 |  |  |  | 9.6965 | 34.907 | 10.2323 | 36.836 | 10.7571 | 38.726 | 11.3411 | 40.828 | 12.717 | 45.783 | 13.418 | 48.306 | 14.109 | 50.791 | 14.872 | 53.541 | 0.712 | 0.7518 | 0.5813 | 0.5815 | 16.808 | 494.689 | 86.832
2019-12-26 06:00 | 2019-12-27 06:00 | 022-1 | MRS Osijek I stream 1 | Kromatografski uzorak | 2019-12-27 07:55 | 0.67 | 0.194 | 95.969 | 2.227 | 0.694 | 0.927 | 0.099 | 0.104 | 0.013 | 0.018 | 0.001 |  | 0.012 |  |  |  | 9.6926 | 34.893 | 10.2282 | 36.822 | 10.753 | 38.711 | 11.3367 | 40.812 | 12.716 | 45.779 | 13.417 | 48.302 | 14.108 | 50.787 | 14.871 | 53.537 | 0.712 | 0.7514 | 0.581 | 0.5811 | 16.797 | 495 | 86.961
2019-12-27 06:00 | 2019-12-28 06:00 | 022-1 | MRS Osijek I stream 1 | Kromatografski uzorak | 2019-12-28 07:55 | 0.668 | 0.189 | 95.916 | 2.279 | 0.701 | 0.934 | 0.099 | 0.103 | 0.012 | 0.018 | 0.001 |  | 0.012 |  |  |  | 9.6981 | 34.913 | 10.234 | 36.842 | 10.7589 | 38.732 | 11.343 | 40.835 | 12.721 | 45.794 | 13.422 | 48.318 | 14.112 | 50.803 | 14.876 | 53.554 | 0.712 | 0.7517 | 0.5812 | 0.5814 | 16.805 | 494.773 | 86.809
2019-12-28 06:00 | 2019-12-29 06:00 | 022-1 | MRS Osijek I stream 1 | Kromatografski uzorak | 2019-12-29 07:55 | 0.665 | 0.194 | 95.83 | 2.342 | 0.718 | 0.956 | 0.102 | 0.105 | 0.013 | 0.018 | 0.001 |  | 0.013 |  |  |  | 9.7063 | 34.943 | 10.2426 | 36.873 | 10.7676 | 38.763 | 11.3522 | 40.868 | 12.725 | 45.809 | 13.426 | 48.334 | 14.116 | 50.819 | 14.881 | 53.57 | 0.713 | 0.7525 | 0.5818 | 0.582 | 16.822 | 494.272 | 86.56
2019-12-29 06:00 | 2019-12-30 06:00 | 022-1 | MRS Osijek I stream 1 | Kromatografski uzorak | 2019-12-30 07:55 | 0.665 | 0.198 | 95.797 | 2.363 | 0.724 | 0.964 | 0.102 | 0.106 | 0.013 | 0.018 | 0.001 |  | 0.013 |  |  |  | 9.709 | 34.952 | 10.2455 | 36.884 | 10.7705 | 38.774 | 11.3552 | 40.879 | 12.726 | 45.813 | 13.427 | 48.338 | 14.117 | 50.822 | 14.882 | 53.574 | 0.713 | 0.7528 | 0.5821 | 0.5822 | 16.828 | 494.077 | 86.473
2019-12-30 06:00 | 2019-12-31 06:00 | 022-1 | MRS Osijek I stream 1 | Kromatografski uzorak | 2019-12-31 07:55 | 0.67 | 0.195 | 95.856 | 2.321 | 0.709 | 0.945 | 0.1 | 0.104 | 0.013 | 0.018 | 0.001 |  | 0.013 |  |  |  | 9.7023 | 34.928 | 10.2385 | 36.859 | 10.7634 | 38.748 | 11.3477 | 40.852 | 12.722 | 45.799 | 13.423 | 48.323 | 14.113 | 50.808 | 14.877 | 53.559 | 0.713 | 0.7522 | 0.5816 | 0.5818 | 16.816 | 494.436 | 86.659
2019-12-31 06:00 | 2020-01-01 06:00 | 022-1 | MRS Osijek I stream 1 | Kromatografski uzorak | 2020-01-01 07:55 | 0.673 | 0.196 | 95.861 | 2.317 | 0.706 | 0.941 | 0.1 | 0.104 | 0.013 | 0.018 | 0.001 |  | 0.013 |  |  |  | 9.7011 | 34.924 | 10.2372 | 36.854 | 10.7621 | 38.743 | 11.3463 | 40.847 | 12.721 | 45.795 | 13.422 | 48.319 | 14.112 | 50.803 | 14.876 | 53.554 | 0.713 | 0.7522 | 0.5816 | 0.5817 | 16.815 | 494.478 | 86.689
2019-12-01 06:00 | 2019-12-02 06:00 | 012-1 | MRS Požega stream 1 | Kromatografski uzorak | 2019-12-02 07:55 | 2.166 | 0.15 | 93.62 | 3.456 | 0.468 | 0.599 | 0.056 | 0.056 | 0.008 | 0.011 | 0 |  | 0.008 |  |  |  | 9.5879 | 34.516 | 10.1177 | 36.424 | 10.6353 | 38.287 | 11.2127 | 40.366 | 12.495 | 44.981 | 13.183 | 47.46 | 13.86 | 49.894 | 14.61 | 52.596 | 0.722 | 0.7615 | 0.5888 | 0.589 | 17.025 | 488.552 | 85.653
2019-12-02 06:00 | 2019-12-03 06:00 | 012-1 | MRS Požega stream 1 | Kromatografski uzorak | 2019-12-03 07:55 | 2.502 | 0.116 | 93.118 | 3.745 | 0.41 | 0.513 | 0.044 | 0.044 | 0.006 | 0.009 | 0 |  | 0.007 |  |  |  | 9.5649 | 34.434 | 10.0934 | 36.336 | 10.6095 | 38.194 | 11.1855 | 40.268 | 12.45 | 44.819 | 13.136 | 47.289 | 13.809 | 49.713 | 14.557 | 52.405 | 0.723 | 0.7634 | 0.5903 | 0.5904 | 17.066 | 487.198 | 85.43
2019-12-03 06:00 | 2019-12-04 06:00 | 012-1 | MRS Požega stream 1 | Kromatografski uzorak | 2019-12-04 07:55 | 2.768 | 0.079 | 92.778 | 3.924 | 0.368 | 0.447 | 0.033 | 0.035 | 0.005 | 0.006 | 0 |  | 0.005 |  |  |  | 9.5438 | 34.358 | 10.0712 | 36.256 | 10.5861 | 38.11 | 11.1608 | 40.179 | 12.414 | 44.691 | 13.098 | 47.154 | 13.77 | 49.572 | 14.516 | 52.256 | 0.724 | 0.7644 | 0.591 | 0.5912 | 17.088 | 486.564 | 85.403
2019-12-04 06:00 | 2019-12-05 06:00 | 012-1 | MRS Požega stream 1 | Kromatografski uzorak | 2019-12-05 07:55 | 2.34 | 0.106 | 93.392 | 3.58 | 0.457 | 0.577 | 0.051 | 0.052 | 0.007 | 0.01 | 0 |  | 0.007 |  |  |  | 9.58 | 34.488 | 10.1094 | 36.394 | 10.6264 | 38.255 | 11.2033 | 40.332 | 12.479 | 44.924 | 13.167 | 47.4 | 13.842 | 49.831 | 14.591 | 52.529 | 0.722 | 0.7622 | 0.5894 | 0.5895 | 17.04 | 487.925 | 85.516
2019-12-05 06:00 | 2019-12-06 06:00 | 012-1 | MRS Požega stream 1 | Kromatografski uzorak | 2019-12-06 07:55 | 2.718 | 0.071 | 92.862 | 3.871 | 0.388 | 0.474 | 0.037 | 0.038 | 0.005 | 0.007 | 0 |  | 0.005 |  |  |  | 9.5496 | 34.378 | 10.0772 | 36.278 | 10.5925 | 38.133 | 11.1675 | 40.203 | 12.424 | 44.727 | 13.109 | 47.192 | 13.781 | 49.611 | 14.527 | 52.298 | 0.724 | 0.7641 | 0.5908 | 0.591 | 17.081 | 486.76 | 85.401
2019-12-06 06:00 | 2019-12-07 06:00 | 012-1 | MRS Požega stream 1 | Kromatografski uzorak | 2019-12-07 07:55 | 2.373 | 0.093 | 93.229 | 3.725 | 0.46 | 0.574 | 0.05 | 0.049 | 0.006 | 0.009 | 0 |  | 0.006 |  |  |  | 9.5871 | 34.514 | 10.1169 | 36.421 | 10.6339 | 38.282 | 11.2112 | 40.36 | 12.481 | 44.931 | 13.169 | 47.408 | 13.844 | 49.837 | 14.593 | 52.536 | 0.723 | 0.7631 | 0.59 | 0.5902 | 17.059 | 487.39 | 85.214
2019-12-07 06:00 | 2019-12-08 06:00 | 012-1 | MRS Požega stream 1 | Kromatografski uzorak | 2019-12-08 07:55 | 2.39 | 0.09 | 93.213 | 3.734 | 0.455 | 0.567 | 0.049 | 0.048 | 0.006 | 0.009 | 0 |  | 0.006 |  |  |  | 9.585 | 34.506 | 10.1146 | 36.413 | 10.6316 | 38.274 | 11.2088 | 40.352 | 12.478 | 44.921 | 13.166 | 47.397 | 13.841 | 49.826 | 14.59 | 52.524 | 0.723 | 0.7631 | 0.59 | 0.5902 | 17.06 | 487.39 | 85.24
2019-12-08 06:00 | 2019-12-09 06:00 | 012-1 | MRS Požega stream 1 | Kromatografski uzorak | 2019-12-09 07:55 | 2.6 | 0.077 | 93.008 | 3.805 | 0.41 | 0.505 | 0.041 | 0.041 | 0.005 | 0.007 | 0 |  | 0.005 |  |  |  | 9.5608 | 34.419 | 10.0891 | 36.321 | 10.6049 | 38.178 | 11.1807 | 40.25 | 12.443 | 44.794 | 13.129 | 47.263 | 13.802 | 49.686 | 14.549 | 52.376 | 0.724 | 0.7636 | 0.5904 | 0.5906 | 17.071 | 487.081 | 85.387
2019-12-09 06:00 | 2019-12-10 06:00 | 012-1 | MRS Požega stream 1 | Kromatografski uzorak | 2019-12-10 07:55 | 2.454 | 0.085 | 93.177 | 3.739 | 0.433 | 0.539 | 0.046 | 0.046 | 0.006 | 0.008 | 0 |  | 0.005 |  |  |  | 9.5756 | 34.472 | 10.1047 | 36.377 | 10.6213 | 38.237 | 11.1979 | 40.312 | 12.467 | 44.881 | 13.154 | 47.354 | 13.828 | 49.782 | 14.577 | 52.477 | 0.723 | 0.763 | 0.59 | 0.5901 | 17.057 | 487.443 | 85.344
2019-12-10 06:00 | 2019-12-11 06:00 | 012-1 | MRS Požega stream 1 | Kromatografski uzorak | 2019-12-11 07:55 | 2.689 | 0.07 | 92.813 | 3.942 | 0.396 | 0.482 | 0.037 | 0.038 | 0.005 | 0.007 | 0 |  | 0.004 |  |  |  | 9.5589 | 34.412 | 10.0871 | 36.314 | 10.6026 | 38.169 | 11.1782 | 40.242 | 12.433 | 44.76 | 13.119 | 47.227 | 13.791 | 49.647 | 14.538 | 52.335 | 0.724 | 0.7644 | 0.5911 | 0.5912 | 17.09 | 486.528 | 85.182
2019-12-11 06:00 | 2019-12-12 06:00 | 012-1 | MRS Požega stream 1 | Kromatografski uzorak | 2019-12-12 07:55 | 1.205 | 0.185 | 94.98 | 2.762 | 0.648 | 0.857 | 0.089 | 0.091 | 0.012 | 0.016 | 0 |  | 0.011 |  |  |  | 9.6706 | 34.814 | 10.205 | 36.738 | 10.7275 | 38.619 | 11.3099 | 40.716 | 12.647 | 45.528 | 13.344 | 48.038 | 14.029 | 50.504 | 14.788 | 53.238 | 0.717 | 0.7563 | 0.5848 | 0.5849 | 16.907 | 491.751 | 86.068
2019-12-12 06:00 | 2019-12-13 06:00 | 012-1 | MRS Požega stream 1 | Kromatografski uzorak | 2019-12-13 07:55 | 1.026 | 0.189 | 95.291 | 2.594 | 0.668 | 0.888 | 0.094 | 0.097 | 0.012 | 0.017 | 0 |  | 0.012 |  |  |  | 9.6792 | 34.845 | 10.2141 | 36.771 | 10.7373 | 38.654 | 11.3202 | 40.753 | 12.669 | 45.609 | 13.367 | 48.123 | 14.054 | 50.595 | 14.815 | 53.334 | 0.715 | 0.7549 | 0.5837 | 0.5839 | 16.876 | 492.695 | 86.293
2019-12-13 06:00 | 2019-12-14 06:00 | 012-1 | MRS Požega stream 1 | Kromatografski uzorak | 2019-12-14 07:55 | 0.736 | 0.213 | 95.78 | 2.304 | 0.71 | 0.954 | 0.104 | 0.106 | 0.014 | 0.019 | 0 |  | 0.013 |  |  |  | 9.6956 | 34.904 | 10.2314 | 36.833 | 10.7558 | 38.721 | 11.3398 | 40.823 | 12.707 | 45.746 | 13.408 | 48.268 | 14.097 | 50.749 | 14.86 | 53.497 | 0.713 | 0.7529 | 0.5822 | 0.5823 | 16.83 | 494.023 | 86.63
2019-12-14 06:00 | 2019-12-15 06:00 | 012-1 | MRS Požega stream 1 | Kromatografski uzorak | 2019-12-15 07:55 | 2.717 | 0.066 | 92.814 | 3.934 | 0.383 | 0.464 | 0.035 | 0.036 | 0.005 | 0.006 | 0 |  | 0.005 |  |  |  | 9.5537 | 34.393 | 10.0816 | 36.294 | 10.5969 | 38.149 | 11.1722 | 40.22 | 12.428 | 44.741 | 13.113 | 47.207 | 13.785 | 49.627 | 14.532 | 52.314 | 0.724 | 0.7642 | 0.5909 | 0.5911 | 17.085 | 486.648 | 85.309
2019-12-15 06:00 | 2019-12-16 06:00 | 012-1 | MRS Požega stream 1 | Kromatografski uzorak | 2019-12-16 07:55 | 2.938 | 0.065 | 92.54 | 4.048 | 0.341 | 0.405 | 0.027 | 0.028 | 0.004 | 0.005 | 0 |  | 0.004 |  |  |  | 9.5306 | 34.31 | 10.0572 | 36.206 | 10.5714 | 38.057 | 11.1452 | 40.123 | 12.39 | 44.604 | 13.073 | 47.063 | 13.743 | 49.475 | 14.487 | 52.154 | 0.725 | 0.7652 | 0.5917 | 0.5918 | 17.107 | 486.017 | 85.341
2019-12-16 06:00 | 2019-12-17 06:00 | 012-1 | MRS Požega stream 1 | Kromatografski uzorak | 2019-12-17 07:55 | 1.653 | 0.146 | 94.443 | 3.043 | 0.544 | 0.707 | 0.07 | 0.07 | 0.009 | 0.013 | 0 |  | 0.009 |  |  |  | 9.6249 | 34.649 | 10.1567 | 36.564 | 10.6769 | 38.437 | 11.2565 | 40.523 | 12.575 | 45.269 | 13.268 | 47.764 | 13.949 | 50.217 | 14.704 | 52.936 | 0.718 | 0.7577 | 0.5859 | 0.586 | 16.939 | 490.842 | 86.114
2019-12-17 06:00 | 2019-12-18 06:00 | 012-1 | MRS Požega stream 1 | Kromatografski uzorak | 2019-12-18 07:55 | 0.984 | 0.182 | 95.496 | 2.467 | 0.646 | 0.86 | 0.092 | 0.093 | 0.012 | 0.017 | 0 |  | 0.011 |  |  |  | 9.6701 | 34.812 | 10.2045 | 36.736 | 10.7278 | 38.62 | 11.3101 | 40.717 | 12.67 | 45.613 | 13.369 | 48.127 | 14.056 | 50.602 | 14.817 | 53.342 | 0.714 | 0.7533 | 0.5825 | 0.5826 | 16.842 | 493.687 | 86.711
2019-12-18 06:00 | 2019-12-19 06:00 | 012-1 | MRS Požega stream 1 | Kromatografski uzorak | 2019-12-19 07:55 | 1.045 | 0.177 | 95.38 | 2.535 | 0.641 | 0.852 | 0.09 | 0.092 | 0.011 | 0.016 | 0 |  | 0.011 |  |  |  | 9.6678 | 34.804 | 10.202 | 36.727 | 10.725 | 38.61 | 11.3073 | 40.706 | 12.662 | 45.584 | 13.36 | 48.097 | 14.047 | 50.569 | 14.808 | 53.307 | 0.714 | 0.7539 | 0.5829 | 0.5831 | 16.854 | 493.32 | 86.587
2019-12-19 06:00 | 2019-12-20 06:00 | 012-1 | MRS Požega stream 1 | Kromatografski uzorak | 2019-12-20 07:55 | 0.768 | 0.19 | 95.867 | 2.265 | 0.671 | 0.898 | 0.097 | 0.099 | 0.012 | 0.018 | 0 |  | 0.012 |  |  |  | 9.6816 | 34.854 | 10.2166 | 36.78 | 10.7408 | 38.667 | 11.3239 | 40.766 | 12.7 | 45.719 | 13.4 | 48.239 | 14.089 | 50.721 | 14.852 | 53.467 | 0.712 | 0.7516 | 0.5812 | 0.5813 | 16.803 | 494.834 | 87
2019-12-20 06:00 | 2019-12-21 06:00 | 012-1 | MRS Požega stream 1 | Kromatografski uzorak | 2019-12-21 07:55 | 0.683 | 0.203 | 95.96 | 2.21 | 0.693 | 0.932 | 0.102 | 0.104 | 0.013 | 0.019 | 0 |  | 0.013 |  |  |  | 9.6904 | 34.885 | 10.2259 | 36.813 | 10.7505 | 38.702 | 11.3342 | 40.803 | 12.712 | 45.763 | 13.413 | 48.285 | 14.103 | 50.77 | 14.866 | 53.519 | 0.712 | 0.7515 | 0.5811 | 0.5813 | 16.801 | 494.881 | 86.966
2019-12-21 06:00 | 2019-12-22 06:00 | 012-1 | MRS Požega stream 1 | Kromatografski uzorak | 2019-12-22 07:55 | 0.72 | 0.265 | 95.809 | 2.24 | 0.703 | 0.952 | 0.107 | 0.107 | 0.014 | 0.02 | 0 |  | 0.014 |  |  |  | 9.6878 | 34.876 | 10.2232 | 36.803 | 10.7474 | 38.691 | 11.3309 | 40.791 | 12.695 | 45.704 | 13.395 | 48.223 | 14.084 | 50.702 | 14.847 | 53.448 | 0.714 | 0.7531 | 0.5823 | 0.5825 | 16.836 | 493.87 | 86.802
2019-12-22 06:00 | 2019-12-23 06:00 | 012-1 | MRS Požega stream 1 | Kromatografski uzorak | 2019-12-23 07:55 | 0.673 | 0.191 | 95.989 | 2.2 | 0.693 | 0.934 | 0.104 | 0.105 | 0.013 | 0.019 | 0 |  | 0.013 |  |  |  | 9.6925 | 34.893 | 10.2281 | 36.821 | 10.7528 | 38.71 | 11.3366 | 40.812 | 12.716 | 45.779 | 13.417 | 48.302 | 14.108 | 50.787 | 14.871 | 53.537 | 0.712 | 0.7513 | 0.581 | 0.5811 | 16.796 | 495.043 | 86.967
2019-12-23 06:00 | 2019-12-24 06:00 | 012-1 | MRS Požega stream 1 | Kromatografski uzorak | 2019-12-24 07:55 | 0.67 | 0.192 | 95.984 | 2.21 | 0.693 | 0.932 | 0.103 | 0.104 | 0.013 | 0.019 | 0 |  | 0.013 |  |  |  | 9.6928 | 34.894 | 10.2285 | 36.822 | 10.7532 | 38.712 | 11.337 | 40.813 | 12.717 | 45.781 | 13.418 | 48.304 | 14.108 | 50.789 | 14.872 | 53.539 | 0.712 | 0.7513 | 0.581 | 0.5811 | 16.797 | 495.01 | 86.954
2019-12-24 06:00 | 2019-12-25 06:00 | 012-1 | MRS Požega stream 1 | Kromatografski uzorak | 2019-12-25 07:55 | 0.668 | 0.2 | 95.933 | 2.243 | 0.703 | 0.944 | 0.103 | 0.105 | 0.013 | 0.019 | 0 |  | 0.013 |  |  |  | 9.6966 | 34.908 | 10.2324 | 36.837 | 10.7572 | 38.726 | 11.3412 | 40.828 | 12.718 | 45.784 | 13.419 | 48.308 | 14.109 | 50.792 | 14.873 | 53.543 | 0.712 | 0.7518 | 0.5813 | 0.5815 | 16.807 | 494.715 | 86.831
2019-12-25 06:00 | 2019-12-26 06:00 | 012-1 | MRS Požega stream 1 | Kromatografski uzorak | 2019-12-26 07:55 | 0.662 | 0.205 | 95.916 | 2.253 | 0.709 | 0.951 | 0.104 | 0.106 | 0.013 | 0.019 | 0 |  | 0.013 |  |  |  | 9.6984 | 34.914 | 10.2344 | 36.844 | 10.7592 | 38.733 | 11.3433 | 40.836 | 12.719 | 45.787 | 13.42 | 48.311 | 14.11 | 50.795 | 14.874 | 53.546 | 0.713 | 0.752 | 0.5815 | 0.5816 | 16.811 | 494.588 | 86.783
2019-12-26 06:00 | 2019-12-27 06:00 | 012-1 | MRS Požega stream 1 | Kromatografski uzorak | 2019-12-27 07:55 | 0.666 | 0.197 | 95.983 | 2.21 | 0.695 | 0.932 | 0.102 | 0.104 | 0.013 | 0.018 | 0 |  | 0.012 |  |  |  | 9.6921 | 34.892 | 10.2277 | 36.82 | 10.7524 | 38.709 | 11.3362 | 40.81 | 12.716 | 45.778 | 13.417 | 48.301 | 14.107 | 50.786 | 14.871 | 53.536 | 0.712 | 0.7513 | 0.5809 | 0.5811 | 16.796 | 495.017 | 86.98
2019-12-27 06:00 | 2019-12-28 06:00 | 012-1 | MRS Požega stream 1 | Kromatografski uzorak | 2019-12-28 07:55 | 0.666 | 0.194 | 95.948 | 2.244 | 0.699 | 0.937 | 0.102 | 0.104 | 0.013 | 0.018 | 0 |  | 0.012 |  |  |  | 9.6958 | 34.905 | 10.2316 | 36.834 | 10.7564 | 38.723 | 11.3404 | 40.825 | 12.719 | 45.788 | 13.42 | 48.311 | 14.11 | 50.796 | 14.874 | 53.547 | 0.712 | 0.7516 | 0.5811 | 0.5813 | 16.802 | 494.859 | 86.873
2019-12-28 06:00 | 2019-12-29 06:00 | 012-1 | MRS Požega stream 1 | Kromatografski uzorak | 2019-12-29 07:55 | 0.663 | 0.192 | 95.881 | 2.303 | 0.711 | 0.949 | 0.102 | 0.104 | 0.013 | 0.018 | 0 |  | 0.012 |  |  |  | 9.7026 | 34.929 | 10.2387 | 36.859 | 10.7637 | 38.749 | 11.348 | 40.853 | 12.723 | 45.804 | 13.425 | 48.329 | 14.115 | 50.814 | 14.879 | 53.565 | 0.713 | 0.7521 | 0.5815 | 0.5817 | 16.813 | 494.538 | 86.682
2019-12-29 06:00 | 2019-12-30 06:00 | 012-1 | MRS Požega stream 1 | Kromatografski uzorak | 2019-12-30 07:55 | 0.661 | 0.197 | 95.817 | 2.347 | 0.724 | 0.965 | 0.104 | 0.106 | 0.013 | 0.018 | 0 |  | 0.013 |  |  |  | 9.7083 | 34.95 | 10.2448 | 36.881 | 10.7698 | 38.771 | 11.3545 | 40.876 | 12.726 | 45.814 | 13.427 | 48.339 | 14.118 | 50.823 | 14.882 | 53.575 | 0.713 | 0.7526 | 0.582 | 0.5821 | 16.826 | 494.159 | 86.504
2019-12-30 06:00 | 2019-12-31 06:00 | 012-1 | MRS Požega stream 1 | Kromatografski uzorak | 2019-12-31 07:55 | 0.661 | 0.198 | 95.813 | 2.35 | 0.724 | 0.965 | 0.104 | 0.106 | 0.013 | 0.018 | 0 |  | 0.013 |  |  |  | 9.7083 | 34.95 | 10.2448 | 36.881 | 10.7699 | 38.772 | 11.3546 | 40.876 | 12.726 | 45.813 | 13.427 | 48.339 | 14.117 | 50.823 | 14.882 | 53.575 | 0.713 | 0.7527 | 0.582 | 0.5821 | 16.826 | 494.145 | 86.5
2019-12-31 06:00 | 2020-01-01 06:00 | 012-1 | MRS Požega stream 1 | Kromatografski uzorak | 2020-01-01 07:55 | 0.668 | 0.195 | 95.863 | 2.314 | 0.71 | 0.948 | 0.102 | 0.104 | 0.013 | 0.018 | 0 |  | 0.013 |  |  |  | 9.7024 | 34.929 | 10.2386 | 36.859 | 10.7635 | 38.749 | 11.3478 | 40.852 | 12.722 | 45.8 | 13.423 | 48.324 | 14.114 | 50.809 | 14.878 | 53.56 | 0.713 | 0.7522 | 0.5816 | 0.5818 | 16.816 | 494.452 | 86.661
2019-12-01 06:00 | 2019-12-02 06:00 | 013-1 | MRS Vinkovci stream 1 | Kromatografski uzorak | 2019-12-02 07:55 | 0.991 | 0.23 | 95.328 | 2.508 | 0.695 | 0.932 | 0.1 | 0.104 | 0.014 | 0.02 | 0 |  | 0.012 |  |  |  | 9.6803 | 34.849 | 10.2153 | 36.775 | 10.7385 | 38.658 | 11.3215 | 40.757 | 12.666 | 45.599 | 13.364 | 48.112 | 14.051 | 50.583 | 14.812 | 53.322 | 0.716 | 0.7554 | 0.5841 | 0.5842 | 16.885 | 492.424 | 86.269
2019-12-02 06:00 | 2019-12-03 06:00 | 013-1 | MRS Vinkovci stream 1 | Kromatografski uzorak | 2019-12-03 07:55 | 0.713 | 0.245 | 95.682 | 2.336 | 0.747 | 1.011 | 0.112 | 0.115 | 0.015 | 0.022 | 0 |  | 0.013 |  |  |  | 9.707 | 34.945 | 10.2434 | 36.876 | 10.7681 | 38.765 | 11.3527 | 40.87 | 12.711 | 45.76 | 13.412 | 48.282 | 14.1 | 50.761 | 14.864 | 53.51 | 0.715 | 0.7542 | 0.5832 | 0.5834 | 16.861 | 493.12 | 86.285
2019-12-03 06:00 | 2019-12-04 06:00 | 013-1 | MRS Vinkovci stream 1 | Kromatografski uzorak | 2019-12-04 07:55 | 0.719 | 0.234 | 95.722 | 2.317 | 0.737 | 0.995 | 0.11 | 0.113 | 0.015 | 0.021 | 0 |  | 0.013 |  |  |  | 9.703 | 34.931 | 10.2392 | 36.861 | 10.7638 | 38.75 | 11.3482 | 40.853 | 12.71 | 45.755 | 13.41 | 48.277 | 14.099 | 50.757 | 14.863 | 53.506 | 0.714 | 0.7538 | 0.5828 | 0.583 | 16.85 | 493.433 | 86.409
2019-12-04 06:00 | 2019-12-05 06:00 | 013-1 | MRS Vinkovci stream 1 | Kromatografski uzorak | 2019-12-05 07:55 | 0.978 | 0.209 | 95.34 | 2.54 | 0.689 | 0.923 | 0.1 | 0.102 | 0.013 | 0.019 | 0 |  | 0.011 |  |  |  | 9.6841 | 34.863 | 10.2192 | 36.789 | 10.7426 | 38.674 | 11.3259 | 40.773 | 12.674 | 45.626 | 13.373 | 48.141 | 14.059 | 50.614 | 14.821 | 53.354 | 0.715 | 0.7551 | 0.5839 | 0.584 | 16.88 | 492.574 | 86.246
2019-12-05 06:00 | 2019-12-06 06:00 | 013-1 | MRS Vinkovci stream 1 | Kromatografski uzorak | 2019-12-06 07:55 | 0.689 | 0.226 | 95.732 | 2.34 | 0.742 | 1.001 | 0.11 | 0.113 | 0.015 | 0.021 | 0 |  | 0.012 |  |  |  | 9.7091 | 34.953 | 10.2457 | 36.884 | 10.7705 | 38.774 | 11.3552 | 40.879 | 12.718 | 45.786 | 13.419 | 48.31 | 14.109 | 50.791 | 14.873 | 53.542 | 0.714 | 0.7537 | 0.5828 | 0.5829 | 16.849 | 493.475 | 86.335
2019-12-06 06:00 | 2019-12-07 06:00 | 013-1 | MRS Vinkovci stream 1 | Kromatografski uzorak | 2019-12-07 07:55 | 0.811 | 0.207 | 95.594 | 2.421 | 0.71 | 0.955 | 0.105 | 0.107 | 0.014 | 0.02 | 0 |  | 0.012 |  |  |  | 9.6972 | 34.91 | 10.2331 | 36.839 | 10.7573 | 38.726 | 11.3413 | 40.829 | 12.701 | 45.723 | 13.401 | 48.243 | 14.089 | 50.721 | 14.852 | 53.468 | 0.714 | 0.7539 | 0.583 | 0.5831 | 16.854 | 493.32 | 86.356
2019-12-07 06:00 | 2019-12-08 06:00 | 013-1 | MRS Vinkovci stream 1 | Kromatografski uzorak | 2019-12-08 07:55 | 0.806 | 0.206 | 95.571 | 2.45 | 0.71 | 0.955 | 0.105 | 0.107 | 0.014 | 0.02 | 0 |  | 0.012 |  |  |  | 9.6996 | 34.919 | 10.2356 | 36.848 | 10.7599 | 38.736 | 11.3441 | 40.839 | 12.703 | 45.73 | 13.403 | 48.251 | 14.092 | 50.729 | 14.855 | 53.476 | 0.714 | 0.7541 | 0.5831 | 0.5832 | 16.857 | 493.262 | 86.298
2019-12-08 06:00 | 2019-12-09 06:00 | 013-1 | MRS Vinkovci stream 1 | Kromatografski uzorak | 2019-12-09 07:55 | 0.742 | 0.219 | 95.611 | 2.431 | 0.732 | 0.984 | 0.108 | 0.11 | 0.014 | 0.02 | 0 |  | 0.012 |  |  |  | 9.7082 | 34.95 | 10.2447 | 36.881 | 10.7693 | 38.77 | 11.354 | 40.874 | 12.713 | 45.766 | 13.414 | 48.289 | 14.102 | 50.769 | 14.866 | 53.518 | 0.715 | 0.7542 | 0.5832 | 0.5833 | 16.86 | 493.15 | 86.212
2019-12-09 06:00 | 2019-12-10 06:00 | 013-1 | MRS Vinkovci stream 1 | Kromatografski uzorak | 2019-12-10 07:55 | 0.663 | 0.225 | 95.715 | 2.382 | 0.745 | 1.003 | 0.11 | 0.113 | 0.014 | 0.02 | 0 |  | 0.012 |  |  |  | 9.7149 | 34.974 | 10.2518 | 36.907 | 10.7768 | 38.797 | 11.3619 | 40.903 | 12.725 | 45.809 | 13.426 | 48.334 | 14.116 | 50.817 | 14.88 | 53.568 | 0.714 | 0.7538 | 0.5829 | 0.583 | 16.852 | 493.389 | 86.239
2019-12-10 06:00 | 2019-12-11 06:00 | 013-1 | MRS Vinkovci stream 1 | Kromatografski uzorak | 2019-12-11 07:55 | 0.737 | 0.218 | 95.608 | 2.44 | 0.732 | 0.985 | 0.108 | 0.111 | 0.014 | 0.02 | 0 |  | 0.012 |  |  |  | 9.7096 | 34.955 | 10.2462 | 36.886 | 10.7709 | 38.775 | 11.3556 | 40.88 | 12.715 | 45.773 | 13.415 | 48.296 | 14.104 | 50.776 | 14.868 | 53.525 | 0.715 | 0.7542 | 0.5832 | 0.5833 | 16.861 | 493.139 | 86.189
2019-12-11 06:00 | 2019-12-12 06:00 | 013-1 | MRS Vinkovci stream 1 | Kromatografski uzorak | 2019-12-12 07:55 | 0.669 | 0.213 | 95.793 | 2.333 | 0.726 | 0.979 | 0.108 | 0.111 | 0.014 | 0.02 | 0 |  | 0.012 |  |  |  | 9.7077 | 34.948 | 10.2442 | 36.879 | 10.7691 | 38.769 | 11.3538 | 40.874 | 12.722 | 45.799 | 13.423 | 48.323 | 14.113 | 50.806 | 14.877 | 53.557 | 0.714 | 0.753 | 0.5823 | 0.5824 | 16.835 | 493.891 | 86.456
2019-12-12 06:00 | 2019-12-13 06:00 | 013-1 | MRS Vinkovci stream 1 | Kromatografski uzorak | 2019-12-13 07:55 | 0.673 | 0.213 | 95.801 | 2.329 | 0.722 | 0.971 | 0.107 | 0.109 | 0.014 | 0.02 | 0 |  | 0.012 |  |  |  | 9.7057 | 34.94 | 10.242 | 36.871 | 10.7669 | 38.761 | 11.3514 | 40.865 | 12.72 | 45.793 | 13.421 | 48.317 | 14.111 | 50.8 | 14.875 | 53.551 | 0.713 | 0.7529 | 0.5822 | 0.5823 | 16.832 | 493.978 | 86.509
2019-12-13 06:00 | 2019-12-14 06:00 | 013-1 | MRS Vinkovci stream 1 | Kromatografski uzorak | 2019-12-14 07:55 | 0.679 | 0.212 | 95.89 | 2.25 | 0.709 | 0.956 | 0.106 | 0.108 | 0.014 | 0.02 | 0 |  | 0.012 |  |  |  | 9.6971 | 34.909 | 10.2329 | 36.838 | 10.7576 | 38.728 | 11.3417 | 40.83 | 12.715 | 45.773 | 13.416 | 48.296 | 14.105 | 50.78 | 14.869 | 53.529 | 0.713 | 0.7522 | 0.5816 | 0.5818 | 16.817 | 494.426 | 86.755
2019-12-14 06:00 | 2019-12-15 06:00 | 013-1 | MRS Vinkovci stream 1 | Kromatografski uzorak | 2019-12-15 07:55 | 0.683 | 0.213 | 95.927 | 2.216 | 0.703 | 0.95 | 0.105 | 0.108 | 0.014 | 0.02 | 0 |  | 0.012 |  |  |  | 9.6928 | 34.894 | 10.2285 | 36.822 | 10.7531 | 38.711 | 11.3369 | 40.813 | 12.712 | 45.762 | 13.412 | 48.285 | 14.102 | 50.768 | 14.866 | 53.517 | 0.712 | 0.7519 | 0.5814 | 0.5816 | 16.81 | 494.613 | 86.871
2019-12-15 06:00 | 2019-12-16 06:00 | 013-1 | MRS Vinkovci stream 1 | Kromatografski uzorak | 2019-12-16 07:55 | 0.681 | 0.216 | 95.92 | 2.226 | 0.702 | 0.946 | 0.104 | 0.107 | 0.014 | 0.019 | 0 |  | 0.011 |  |  |  | 9.6925 | 34.893 | 10.2282 | 36.821 | 10.7528 | 38.71 | 11.3366 | 40.812 | 12.711 | 45.76 | 13.412 | 48.283 | 14.102 | 50.766 | 14.865 | 53.515 | 0.712 | 0.752 | 0.5814 | 0.5816 | 16.81 | 494.605 | 86.878
2019-12-16 06:00 | 2019-12-17 06:00 | 013-1 | MRS Vinkovci stream 1 | Kromatografski uzorak | 2019-12-17 07:55 | 0.743 | 0.196 | 95.856 | 2.279 | 0.681 | 0.914 | 0.1 | 0.102 | 0.013 | 0.018 | 0 |  | 0.011 |  |  |  | 9.6865 | 34.871 | 10.2218 | 36.798 | 10.7462 | 38.686 | 11.3296 | 40.786 | 12.704 | 45.735 | 13.404 | 48.255 | 14.094 | 50.738 | 14.857 | 53.485 | 0.712 | 0.7519 | 0.5814 | 0.5815 | 16.809 | 494.661 | 86.908
2019-12-17 06:00 | 2019-12-18 06:00 | 013-1 | MRS Vinkovci stream 1 | Kromatografski uzorak | 2019-12-18 07:55 | 0.675 | 0.191 | 96.031 | 2.18 | 0.679 | 0.913 | 0.101 | 0.102 | 0.013 | 0.018 | 0 |  | 0.011 |  |  |  | 9.686 | 34.87 | 10.2213 | 36.797 | 10.7459 | 38.685 | 11.3293 | 40.786 | 12.712 | 45.765 | 13.413 | 48.287 | 14.104 | 50.773 | 14.867 | 53.522 | 0.711 | 0.7508 | 0.5805 | 0.5807 | 16.785 | 495.364 | 87.146
2019-12-18 06:00 | 2019-12-19 06:00 | 013-1 | MRS Vinkovci stream 1 | Kromatografski uzorak | 2019-12-19 07:55 | 0.693 | 0.195 | 95.963 | 2.22 | 0.683 | 0.919 | 0.101 | 0.103 | 0.013 | 0.018 | 0 |  | 0.011 |  |  |  | 9.6878 | 34.876 | 10.2232 | 36.803 | 10.7478 | 38.692 | 11.3313 | 40.793 | 12.711 | 45.758 | 13.411 | 48.28 | 14.101 | 50.765 | 14.865 | 53.514 | 0.712 | 0.7513 | 0.5809 | 0.5811 | 16.796 | 495.042 | 87.025
2019-12-19 06:00 | 2019-12-20 06:00 | 013-1 | MRS Vinkovci stream 1 | Kromatografski uzorak | 2019-12-20 07:55 | 0.678 | 0.193 | 96.017 | 2.191 | 0.677 | 0.912 | 0.1 | 0.102 | 0.013 | 0.018 | 0 |  | 0.011 |  |  |  | 9.6862 | 34.87 | 10.2215 | 36.797 | 10.7461 | 38.686 | 11.3295 | 40.786 | 12.712 | 45.763 | 13.413 | 48.285 | 14.103 | 50.77 | 14.866 | 53.519 | 0.711 | 0.7509 | 0.5806 | 0.5808 | 16.787 | 495.3 | 87.124
2019-12-20 06:00 | 2019-12-21 06:00 | 013-1 | MRS Vinkovci stream 1 | Kromatografski uzorak | 2019-12-21 07:55 | 0.682 | 0.204 | 95.975 | 2.206 | 0.684 | 0.922 | 0.102 | 0.104 | 0.013 | 0.019 | 0 |  | 0.011 |  |  |  | 9.6879 | 34.876 | 10.2233 | 36.804 | 10.7479 | 38.692 | 11.3313 | 40.793 | 12.71 | 45.758 | 13.411 | 48.28 | 14.101 | 50.764 | 14.865 | 53.513 | 0.712 | 0.7513 | 0.581 | 0.5811 | 16.796 | 495.018 | 87.038
2019-12-21 06:00 | 2019-12-22 06:00 | 013-1 | MRS Vinkovci stream 1 | Kromatografski uzorak | 2019-12-22 07:55 | 0.755 | 0.332 | 95.673 | 2.268 | 0.702 | 0.958 | 0.11 | 0.11 | 0.016 | 0.022 | 0 |  | 0.015 |  |  |  | 9.682 | 34.855 | 10.217 | 36.781 | 10.7408 | 38.667 | 11.3239 | 40.766 | 12.676 | 45.635 | 13.375 | 48.151 | 14.063 | 50.626 | 14.824 | 53.367 | 0.715 | 0.7545 | 0.5834 | 0.5835 | 16.866 | 492.997 | 86.732
2019-12-22 06:00 | 2019-12-23 06:00 | 013-1 | MRS Vinkovci stream 1 | Kromatografski uzorak | 2019-12-23 07:55 | 0.675 | 0.191 | 95.99 | 2.202 | 0.687 | 0.929 | 0.104 | 0.105 | 0.014 | 0.019 | 0 |  | 0.012 |  |  |  | 9.6913 | 34.889 | 10.2268 | 36.816 | 10.7515 | 38.706 | 11.3352 | 40.807 | 12.715 | 45.776 | 13.416 | 48.299 | 14.107 | 50.784 | 14.87 | 53.533 | 0.712 | 0.7513 | 0.5809 | 0.5811 | 16.795 | 495.063 | 86.982
2019-12-23 06:00 | 2019-12-24 06:00 | 013-1 | MRS Vinkovci stream 1 | Kromatografski uzorak | 2019-12-24 07:55 | 0.668 | 0.192 | 95.997 | 2.207 | 0.684 | 0.924 | 0.102 | 0.104 | 0.014 | 0.019 | 0 |  | 0.011 |  |  |  | 9.6912 | 34.888 | 10.2267 | 36.816 | 10.7515 | 38.705 | 11.3352 | 40.807 | 12.716 | 45.778 | 13.417 | 48.301 | 14.107 | 50.786 | 14.871 | 53.536 | 0.712 | 0.7512 | 0.5808 | 0.581 | 16.793 | 495.115 | 86.998
2019-12-24 06:00 | 2019-12-25 06:00 | 013-1 | MRS Vinkovci stream 1 | Kromatografski uzorak | 2019-12-25 07:55 | 0.669 | 0.192 | 95.976 | 2.225 | 0.688 | 0.927 | 0.103 | 0.104 | 0.013 | 0.019 | 0 |  | 0.011 |  |  |  | 9.6924 | 34.892 | 10.228 | 36.821 | 10.7527 | 38.71 | 11.3365 | 40.811 | 12.717 | 45.78 | 13.417 | 48.303 | 14.108 | 50.788 | 14.872 | 53.538 | 0.712 | 0.7513 | 0.5809 | 0.5811 | 16.796 | 495.148 | 86.967
2019-12-25 06:00 | 2019-12-26 06:00 | 013-1 | MRS Vinkovci stream 1 | Kromatografski uzorak | 2019-12-26 07:55 | 0.663 | 0.2 | 95.922 | 2.261 | 0.701 | 0.943 | 0.104 | 0.106 | 0.013 | 0.019 | 0 |  | 0.011 |  |  |  | 9.6976 | 34.912 | 10.2335 | 36.841 | 10.7584 | 38.73 | 11.3424 | 40.833 | 12.719 | 45.789 | 13.42 | 48.312 | 14.11 | 50.797 | 14.874 | 53.547 | 0.712 | 0.7518 | 0.5813 | 0.5815 | 16.807 | 494.697 | 86.811
2019-12-26 06:00 | 2019-12-27 06:00 | 013-1 | MRS Vinkovci stream 1 | Kromatografski uzorak | 2019-12-27 07:55 | 0.663 | 0.199 | 95.97 | 2.225 | 0.693 | 0.932 | 0.102 | 0.105 | 0.013 | 0.019 | 0 |  | 0.011 |  |  |  | 9.693 | 34.895 | 10.2286 | 36.823 | 10.7534 | 38.712 | 11.3372 | 40.814 | 12.716 | 45.779 | 13.417 | 48.302 | 14.108 | 50.787 | 14.872 | 53.537 | 0.712 | 0.7514 | 0.581 | 0.5812 | 16.798 | 494.966 | 86.953
2019-12-27 06:00 | 2019-12-28 06:00 | 013-1 | MRS Vinkovci stream 1 | Kromatografski uzorak | 2019-12-28 07:55 | 0.665 | 0.187 | 95.976 | 2.239 | 0.689 | 0.922 | 0.101 | 0.103 | 0.013 | 0.018 | 0 |  | 0.01 |  |  |  | 9.693 | 34.895 | 10.2286 | 36.823 | 10.7534 | 38.712 | 11.3372 | 40.814 | 12.718 | 45.786 | 13.419 | 48.31 | 14.11 | 50.795 | 14.874 | 53.546 | 0.712 | 0.7512 | 0.5808 | 0.581 | 16.793 | 495.12 | 86.973
2019-12-28 06:00 | 2019-12-29 06:00 | 013-1 | MRS Vinkovci stream 1 | Kromatografski uzorak | 2019-12-29 07:55 | 0.661 | 0.19 | 95.882 | 2.312 | 0.706 | 0.944 | 0.103 | 0.105 | 0.013 | 0.018 | 0 |  | 0.011 |  |  |  | 9.7022 | 34.928 | 10.2383 | 36.858 | 10.7633 | 38.748 | 11.3476 | 40.851 | 12.724 | 45.805 | 13.425 | 48.33 | 14.115 | 50.815 | 14.879 | 53.566 | 0.713 | 0.752 | 0.5815 | 0.5816 | 16.811 | 494.59 | 86.698
2019-12-29 06:00 | 2019-12-30 06:00 | 013-1 | MRS Vinkovci stream 1 | Kromatografski uzorak | 2019-12-30 07:55 | 0.659 | 0.196 | 95.815 | 2.357 | 0.72 | 0.963 | 0.104 | 0.106 | 0.013 | 0.018 | 0 |  | 0.011 |  |  |  | 9.7083 | 34.95 | 10.2448 | 36.881 | 10.7698 | 38.771 | 11.3545 | 40.876 | 12.727 | 45.816 | 13.428 | 48.341 | 14.118 | 50.825 | 14.883 | 53.577 | 0.713 | 0.7526 | 0.5819 | 0.5821 | 16.824 | 494.196 | 86.51
2019-12-30 06:00 | 2019-12-31 06:00 | 013-1 | MRS Vinkovci stream 1 | Kromatografski uzorak | 2019-12-31 07:55 | 0.66 | 0.197 | 95.821 | 2.352 | 0.717 | 0.959 | 0.104 | 0.106 | 0.013 | 0.018 | 0 |  | 0.011 |  |  |  | 9.7072 | 34.946 | 10.2436 | 36.877 | 10.7686 | 38.767 | 11.3533 | 40.872 | 12.726 | 45.812 | 13.427 | 48.337 | 14.117 | 50.821 | 14.881 | 53.573 | 0.713 | 0.7525 | 0.5819 | 0.582 | 16.823 | 494.232 | 86.537
2019-12-31 06:00 | 2020-01-01 06:00 | 013-1 | MRS Vinkovci stream 1 | Kromatografski uzorak | 2020-01-01 07:55 | 0.669 | 0.193 | 95.898 | 2.296 | 0.698 | 0.934 | 0.102 | 0.103 | 0.013 | 0.018 | 0 |  | 0.011 |  |  |  | 9.6984 | 34.914 | 10.2343 | 36.844 | 10.7592 | 38.733 | 11.3433 | 40.836 | 12.72 | 45.793 | 13.421 | 48.317 | 14.111 | 50.801 | 14.876 | 53.552 | 0.712 | 0.7518 | 0.5813 | 0.5815 | 16.807 | 494.703 | 86.781