## Siječanj 2020
Vrijeme od | Vrijeme do | Oznaka mjesta uzorkovanja | Mjesto uzorkovanja | Vrsta mjesta uzorkovanja | Zadnja izmjena | N2 (mol %) | CO2 (mol %) | C1 (mol %) | C2 (mol %) | C3 (mol %) | C3+ (mol %) | n-C4 (mol %) | i-C4 (mol %) | n-C5 (mol %) | i-C5 (mol %) | neo-C5 (mol %) | C6 (mol %) | C6+ (mol %) | C7 (mol %) | C8 (mol %) | C9+ (mol %) | NCV (kWh/m3) @15/15 | NCV (MJ/m3) @15/15 | NCV (kWh/m3) @25/0 | NCV (MJ/m3) @25/0 | GCV (kWh/m3) @15/15 | GCV (MJ/m3) @15/15 | GCV (kWh/m3) @25/0 | GCV (MJ/m3) @25/0 | Wd(kWh/m3) @15/15 | Wd(Mj/m3) @15/15 | Wd(kWh/m3) @25/0 | Wd(Mj/m3) @25/0 | Wg(kWh/m3) @15/15 | Wg(Mj/m3) @15/15 | Wg(kWh/m3) @25/0 | Wg(Mj/m3) @25/0 | ρ (kg/m3) @15 | ρ (kg/m3) @0 | d@15 | d@0 | M kg/kmol | R J/kgK | MN (metanski broj)
2020-01-01 06:00 | 2020-01-02 06:00 | 024-1 | MRČ Donji Miholjac - MRČ Budrovac (stream 1) | Kromatografski uzorak | 2020-01-02 07:55 | 0.661 | 0.197 | 95.874 | 2.34 | 0.7 | 0.928 | 0.079 | 0.109 | 0.013 | 0.018 | 0 | 0.006 |  | 0.003 | 0 | 0 | 9.6978 | 34.912 | 10.2336 | 36.841 | 10.7584 | 38.73 | 11.3425 | 40.833 | 12.72 | 45.792 | 13.421 | 48.315 | 14.111 | 50.8 | 14.875 | 53.551 | 0.712 | 0.7517 | 0.5813 | 0.5814 | 16.805 | 494.756 | 86.754
2020-01-02 06:00 | 2020-01-03 06:00 | 024-1 | MRČ Donji Miholjac - MRČ Budrovac (stream 1) | Kromatografski uzorak | 2020-01-03 07:55 | 0.706 | 0.278 | 95.673 | 2.388 | 0.714 | 0.955 | 0.084 | 0.113 | 0.014 | 0.02 | 0 | 0.007 |  | 0.004 | 0 | 0 | 9.6948 | 34.901 | 10.2305 | 36.83 | 10.7548 | 38.717 | 11.3387 | 40.819 | 12.699 | 45.717 | 13.399 | 48.236 | 14.087 | 50.715 | 14.85 | 53.461 | 0.714 | 0.7538 | 0.5828 | 0.583 | 16.85 | 493.434 | 86.532
2020-01-03 06:00 | 2020-01-04 06:00 | 024-1 | MRČ Donji Miholjac - MRČ Budrovac (stream 1) | Kromatografski uzorak | 2020-01-04 07:55 | 0.852 | 0.587 | 95.068 | 2.465 | 0.743 | 1.029 | 0.097 | 0.125 | 0.019 | 0.026 | 0 | 0.011 |  | 0.005 | 0.001 | 0 | 9.6738 | 34.826 | 10.2083 | 36.75 | 10.7306 | 38.63 | 11.3132 | 40.727 | 12.617 | 45.423 | 13.312 | 47.924 | 13.996 | 50.385 | 14.753 | 53.111 | 0.72 | 0.7603 | 0.5879 | 0.588 | 16.996 | 489.244 | 86.071
2020-01-04 06:00 | 2020-01-05 06:00 | 024-1 | MRČ Donji Miholjac - MRČ Budrovac (stream 1) | Kromatografski uzorak | 2020-01-05 07:55 | 1.029 | 0.918 | 94.41 | 2.548 | 0.768 | 1.095 | 0.11 | 0.135 | 0.025 | 0.033 | 0 | 0.015 |  | 0.007 | 0.003 | 0 | 9.6468 | 34.728 | 10.1798 | 36.647 | 10.6998 | 38.519 | 11.2808 | 40.611 | 12.525 | 45.091 | 13.215 | 47.575 | 13.892 | 50.012 | 14.644 | 52.72 | 0.727 | 0.7672 | 0.5932 | 0.5934 | 17.15 | 484.825 | 85.658
2020-01-05 06:00 | 2020-01-06 06:00 | 024-1 | MRČ Donji Miholjac - MRČ Budrovac (stream 1) | Kromatografski uzorak | 2020-01-06 07:55 | 1.05 | 0.959 | 94.294 | 2.58 | 0.782 | 1.117 | 0.114 | 0.138 | 0.025 | 0.033 | 0 | 0.015 |  | 0.007 | 0.003 | 0 | 9.6474 | 34.731 | 10.1805 | 36.65 | 10.7002 | 38.521 | 11.2813 | 40.613 | 12.516 | 45.058 | 13.206 | 47.542 | 13.882 | 49.976 | 14.634 | 52.682 | 0.728 | 0.7684 | 0.5941 | 0.5943 | 17.176 | 484.069 | 85.51
2020-01-06 06:00 | 2020-01-07 06:00 | 024-1 | MRČ Donji Miholjac - MRČ Budrovac (stream 1) | Kromatografski uzorak | 2020-01-07 07:55 | 1.085 | 0.993 | 94.224 | 2.581 | 0.78 | 1.117 | 0.113 | 0.138 | 0.026 | 0.034 | 0 | 0.016 |  | 0.007 | 0.003 | 0 | 9.6412 | 34.708 | 10.174 | 36.626 | 10.6933 | 38.496 | 11.274 | 40.586 | 12.503 | 45.011 | 13.192 | 47.491 | 13.867 | 49.922 | 14.618 | 52.626 | 0.729 | 0.769 | 0.5946 | 0.5948 | 17.191 | 483.665 | 85.514
2020-01-07 06:00 | 2020-01-08 06:00 | 024-1 | MRČ Donji Miholjac - MRČ Budrovac (stream 1) | Kromatografski uzorak | 2020-01-08 07:55 | 1.179 | 0.928 | 94.15 | 2.664 | 0.757 | 1.08 | 0.109 | 0.133 | 0.024 | 0.032 | 0 | 0.015 |  | 0.007 | 0.003 | 0 | 9.6377 | 34.696 | 10.1702 | 36.613 | 10.6894 | 38.482 | 11.2698 | 40.571 | 12.502 | 45.006 | 13.19 | 47.486 | 13.866 | 49.917 | 14.617 | 52.62 | 0.728 | 0.7686 | 0.5943 | 0.5945 | 17.182 | 483.917 | 85.476
2020-01-08 06:00 | 2020-01-09 06:00 | 024-1 | MRČ Donji Miholjac - MRČ Budrovac (stream 1) | Kromatografski uzorak | 2020-01-09 07:55 | 3.152 | 0.092 | 92.305 | 4.045 | 0.335 | 0.406 | 0.026 | 0.032 | 0.004 | 0.006 | 0 | 0.002 |  | 0.001 | 0 | 0 | 9.5074 | 34.227 | 10.0327 | 36.118 | 10.5455 | 37.964 | 11.118 | 40.025 | 12.349 | 44.456 | 13.029 | 46.903 | 13.697 | 49.31 | 14.438 | 51.977 | 0.726 | 0.7667 | 0.5928 | 0.593 | 17.14 | 485.116 | 85.31
2020-01-09 06:00 | 2020-01-10 06:00 | 024-1 | MRČ Donji Miholjac - MRČ Budrovac (stream 1) | Kromatografski uzorak | 2020-01-10 07:55 | 2.11 | 0.196 | 93.531 | 3.478 | 0.532 | 0.685 | 0.056 | 0.067 | 0.009 | 0.013 | 0 | 0.005 |  | 0.003 | 0 | 0 | 9.6029 | 34.57 | 10.1334 | 36.48 | 10.6513 | 38.345 | 11.2295 | 40.426 | 12.502 | 45.008 | 13.191 | 47.488 | 13.867 | 49.922 | 14.618 | 52.624 | 0.723 | 0.763 | 0.59 | 0.5901 | 17.057 | 487.449 | 85.261
2020-01-10 06:00 | 2020-01-11 06:00 | 024-1 | MRČ Donji Miholjac - MRČ Budrovac (stream 1) | Kromatografski uzorak | 2020-01-11 07:55 | 2.373 | 0.261 | 93.173 | 3.558 | 0.488 | 0.634 | 0.051 | 0.063 | 0.01 | 0.013 | 0 | 0.005 |  | 0.003 | 0 | 0 | 9.57 | 34.452 | 10.0987 | 36.355 | 10.6149 | 38.214 | 11.1912 | 40.288 | 12.443 | 44.793 | 13.128 | 47.261 | 13.801 | 49.684 | 14.548 | 52.374 | 0.725 | 0.7651 | 0.5916 | 0.5917 | 17.104 | 486.127 | 85.319
2020-01-11 06:00 | 2020-01-12 06:00 | 024-1 | MRČ Donji Miholjac - MRČ Budrovac (stream 1) | Kromatografski uzorak | 2020-01-12 07:55 | 3.307 | 0.118 | 92.049 | 4.151 | 0.308 | 0.374 | 0.023 | 0.029 | 0.004 | 0.006 | 0 | 0.003 |  | 0.001 | 0 | 0 | 9.4933 | 34.176 | 10.0177 | 36.064 | 10.5297 | 37.907 | 11.1013 | 39.965 | 12.319 | 44.347 | 12.997 | 46.791 | 13.664 | 49.189 | 14.403 | 51.852 | 0.728 | 0.7681 | 0.5939 | 0.5941 | 17.171 | 484.214 | 85.234
2020-01-12 06:00 | 2020-01-13 06:00 | 024-1 | MRČ Donji Miholjac - MRČ Budrovac (stream 1) | Kromatografski uzorak | 2020-01-13 07:55 | 3.667 | 0.051 | 91.642 | 4.371 | 0.234 | 0.268 | 0.012 | 0.015 | 0.002 | 0.003 | 0 | 0.001 |  | 0.001 | 0 | 0 | 9.4631 | 34.067 | 9.9858 | 35.949 | 10.4962 | 37.786 | 11.066 | 39.838 | 12.273 | 44.182 | 12.949 | 46.616 | 13.613 | 49.005 | 14.349 | 51.658 | 0.729 | 0.7689 | 0.5946 | 0.5947 | 17.191 | 483.668 | 85.333
2020-01-13 06:00 | 2020-01-14 06:00 | 024-1 | MRČ Donji Miholjac - MRČ Budrovac (stream 1) | Kromatografski uzorak | 2020-01-14 07:55 | 2.89 | 0.135 | 92.553 | 3.948 | 0.38 | 0.475 | 0.034 | 0.042 | 0.006 | 0.008 | 0 | 0.003 |  | 0.001 | 0 | 0 | 9.5333 | 34.32 | 10.06 | 36.216 | 10.5741 | 38.067 | 11.1481 | 40.133 | 12.386 | 44.588 | 13.068 | 47.044 | 13.738 | 49.456 | 14.481 | 52.132 | 0.726 | 0.7662 | 0.5925 | 0.5926 | 17.13 | 485.378 | 85.179
2020-01-14 06:00 | 2020-01-15 06:00 | 024-1 | MRČ Donji Miholjac - MRČ Budrovac (stream 1) | Kromatografski uzorak | 2020-01-15 07:55 | 2.369 | 0.244 | 92.942 | 3.607 | 0.598 | 0.838 | 0.077 | 0.088 | 0.02 | 0.026 | 0 | 0.017 |  | 0.01 | 0.003 | 0 | 9.6178 | 34.624 | 10.1492 | 36.537 | 10.6662 | 38.398 | 11.2454 | 40.483 | 12.475 | 44.909 | 13.162 | 47.383 | 13.834 | 49.804 | 14.583 | 52.5 | 0.728 | 0.7688 | 0.5944 | 0.5946 | 17.186 | 483.84 | 83.879
2020-01-15 06:00 | 2020-01-16 06:00 | 024-1 | MRČ Donji Miholjac - MRČ Budrovac (stream 1) | Kromatografski uzorak | 2020-01-16 07:55 | 1.773 | 0.273 | 93.882 | 3.285 | 0.601 | 0.786 | 0.067 | 0.081 | 0.012 | 0.016 | 0 | 0.006 |  | 0.003 | 0.001 | 0 | 9.6313 | 34.673 | 10.1634 | 36.588 | 10.6827 | 38.458 | 11.2627 | 40.546 | 12.543 | 45.156 | 13.234 | 47.644 | 13.913 | 50.085 | 14.666 | 52.797 | 0.723 | 0.7625 | 0.5896 | 0.5898 | 17.046 | 487.763 | 85.253
2020-01-16 06:00 | 2020-01-17 06:00 | 024-1 | MRČ Donji Miholjac - MRČ Budrovac (stream 1) | Kromatografski uzorak | 2020-01-17 07:55 | 1.106 | 0.304 | 94.686 | 2.937 | 0.732 | 0.966 | 0.086 | 0.102 | 0.014 | 0.02 | 0 | 0.007 |  | 0.004 | 0 | 0 | 9.6965 | 34.907 | 10.2322 | 36.836 | 10.7549 | 38.718 | 11.3389 | 40.82 | 12.651 | 45.543 | 13.348 | 48.052 | 14.032 | 50.514 | 14.791 | 53.249 | 0.72 | 0.7598 | 0.5875 | 0.5877 | 16.985 | 489.524 | 85.242
2020-01-17 06:00 | 2020-01-18 06:00 | 024-1 | MRČ Donji Miholjac - MRČ Budrovac (stream 1) | Kromatografski uzorak | 2020-01-18 07:55 | 1.414 | 0.348 | 94.287 | 3.055 | 0.675 | 0.896 | 0.081 | 0.096 | 0.014 | 0.019 | 0 | 0.007 |  | 0.003 | 0.001 | 0 | 9.6607 | 34.779 | 10.1945 | 36.7 | 10.7153 | 38.575 | 11.2971 | 40.67 | 12.588 | 45.316 | 13.281 | 47.813 | 13.962 | 50.263 | 14.718 | 52.984 | 0.722 | 0.7618 | 0.589 | 0.5892 | 17.029 | 488.439 | 85.292
2020-01-18 06:00 | 2020-01-19 06:00 | 024-1 | MRČ Donji Miholjac - MRČ Budrovac (stream 1) | Kromatografski uzorak | 2020-01-19 07:55 | 1.805 | 0.321 | 93.831 | 3.255 | 0.595 | 0.788 | 0.069 | 0.083 | 0.012 | 0.017 | 0 | 0.007 |  | 0.003 | 0.001 | 0 | 9.6224 | 34.641 | 10.154 | 36.555 | 10.6729 | 38.423 | 11.2524 | 40.509 | 12.526 | 45.095 | 13.216 | 47.579 | 13.894 | 50.018 | 14.646 | 52.725 | 0.723 | 0.7632 | 0.5901 | 0.5903 | 17.061 | 487.342 | 85.318
2020-01-19 06:00 | 2020-01-20 06:00 | 024-1 | MRČ Donji Miholjac - MRČ Budrovac (stream 1) | Kromatografski uzorak | 2020-01-20 07:55 | 3.042 | 0.167 | 92.431 | 3.928 | 0.341 | 0.432 | 0.032 | 0.039 | 0.006 | 0.008 | 0 | 0.003 |  | 0.002 | 0 | 0 | 9.5079 | 34.228 | 10.0331 | 36.119 | 10.5461 | 37.966 | 11.1186 | 40.027 | 12.348 | 44.453 | 13.028 | 46.902 | 13.696 | 49.307 | 14.438 | 51.977 | 0.727 | 0.7668 | 0.5929 | 0.5931 | 17.142 | 485.031 | 85.417
2020-01-20 06:00 | 2020-01-21 06:00 | 024-1 | MRČ Donji Miholjac - MRČ Budrovac (stream 1) | Kromatografski uzorak | 2020-01-21 07:55 | 2.826 | 0.176 | 92.674 | 3.837 | 0.381 | 0.486 | 0.037 | 0.046 | 0.007 | 0.009 | 0 | 0.004 |  | 0.002 | 0 | 0 | 9.53 | 34.308 | 10.0565 | 36.203 | 10.5706 | 38.054 | 11.1444 | 40.12 | 12.383 | 44.58 | 13.066 | 47.036 | 13.736 | 49.448 | 14.479 | 52.125 | 0.726 | 0.766 | 0.5923 | 0.5924 | 17.124 | 485.55 | 85.363
2020-01-21 06:00 | 2020-01-22 06:00 | 024-1 | MRČ Donji Miholjac - MRČ Budrovac (stream 1) | Kromatografski uzorak | 2020-01-22 07:55 | 2.828 | 0.204 | 92.688 | 3.769 | 0.399 | 0.511 | 0.039 | 0.048 | 0.007 | 0.01 | 0 | 0.004 |  | 0.002 | 0 | 0 | 9.5266 | 34.296 | 10.0529 | 36.19 | 10.5669 | 38.041 | 11.1405 | 40.106 | 12.376 | 44.555 | 13.058 | 47.01 | 13.728 | 49.42 | 14.471 | 52.096 | 0.726 | 0.7663 | 0.5925 | 0.5927 | 17.131 | 485.355 | 85.397
2020-01-22 06:00 | 2020-01-23 06:00 | 024-1 | MRČ Donji Miholjac - MRČ Budrovac (stream 1) | Kromatografski uzorak | 2020-01-23 07:55 | 3.164 | 0.14 | 92.378 | 3.858 | 0.366 | 0.46 | 0.034 | 0.041 | 0.006 | 0.008 | 0 | 0.003 |  | 0.002 | 0 | 0 | 9.4981 | 34.193 | 10.0228 | 36.082 | 10.5353 | 37.927 | 11.1072 | 39.986 | 12.333 | 44.4 | 13.013 | 46.846 | 13.68 | 49.248 | 14.421 | 51.915 | 0.727 | 0.767 | 0.5931 | 0.5932 | 17.148 | 484.873 | 85.406
2020-01-23 06:00 | 2020-01-24 06:00 | 024-1 | MRČ Donji Miholjac - MRČ Budrovac (stream 1) | Kromatografski uzorak | 2020-01-24 07:55 | 2.741 | 0.139 | 92.934 | 3.747 | 0.346 | 0.439 | 0.032 | 0.041 | 0.006 | 0.008 | 0 | 0.003 |  | 0.002 | 0 | 0 | 9.5267 | 34.296 | 10.053 | 36.191 | 10.5675 | 38.043 | 11.1412 | 40.108 | 12.397 | 44.629 | 13.08 | 47.087 | 13.751 | 49.505 | 14.496 | 52.184 | 0.724 | 0.7638 | 0.5906 | 0.5907 | 17.075 | 486.944 | 85.786
2020-01-24 06:00 | 2020-01-25 06:00 | 024-1 | MRČ Donji Miholjac - MRČ Budrovac (stream 1) | Kromatografski uzorak | 2020-01-25 07:55 | 2.624 | 0.186 | 92.954 | 3.733 | 0.393 | 0.504 | 0.039 | 0.049 | 0.007 | 0.01 | 0 | 0.004 |  | 0.002 | 0 | 0 | 9.544 | 34.358 | 10.0712 | 36.256 | 10.5863 | 38.111 | 11.161 | 40.18 | 12.412 | 44.684 | 13.096 | 47.146 | 13.768 | 49.564 | 14.513 | 52.248 | 0.725 | 0.7646 | 0.5912 | 0.5914 | 17.094 | 486.396 | 85.516
2020-01-25 06:00 | 2020-01-26 06:00 | 024-1 | MRČ Donji Miholjac - MRČ Budrovac (stream 1) | Kromatografski uzorak | 2020-01-26 07:55 | 2.343 | 0.281 | 93.186 | 3.578 | 0.467 | 0.612 | 0.051 | 0.062 | 0.01 | 0.013 | 0 | 0.006 |  | 0.003 | 0 | 0 | 9.5694 | 34.45 | 10.0981 | 36.353 | 10.6143 | 38.211 | 11.1905 | 40.286 | 12.442 | 44.792 | 13.128 | 47.26 | 13.801 | 49.683 | 14.548 | 52.373 | 0.725 | 0.765 | 0.5915 | 0.5917 | 17.102 | 486.163 | 85.38
2020-01-26 06:00 | 2020-01-27 06:00 | 024-1 | MRČ Donji Miholjac - MRČ Budrovac (stream 1) | Kromatografski uzorak | 2020-01-27 07:55 | 2.7 | 0.196 | 92.813 | 3.772 | 0.403 | 0.519 | 0.042 | 0.05 | 0.008 | 0.01 | 0 | 0.004 |  | 0.002 | 0 | 0 | 9.5414 | 34.349 | 10.0685 | 36.247 | 10.5832 | 38.099 | 11.1577 | 40.168 | 12.401 | 44.643 | 13.084 | 47.102 | 13.755 | 49.517 | 14.499 | 52.197 | 0.725 | 0.7657 | 0.592 | 0.5922 | 17.117 | 485.751 | 85.351
2020-01-27 06:00 | 2020-01-28 06:00 | 024-1 | MRČ Donji Miholjac - MRČ Budrovac (stream 1) | Kromatografski uzorak | 2020-01-28 07:55 | 3.024 | 0.19 | 92.383 | 3.987 | 0.327 | 0.417 | 0.031 | 0.038 | 0.006 | 0.008 | 0 | 0.004 |  | 0.002 | 0 | 0 | 9.5098 | 34.235 | 10.0352 | 36.127 | 10.5482 | 37.974 | 11.1208 | 40.035 | 12.347 | 44.451 | 13.028 | 46.9 | 13.696 | 49.305 | 14.437 | 51.974 | 0.727 | 0.7672 | 0.5932 | 0.5933 | 17.151 | 484.794 | 85.369
2020-01-28 06:00 | 2020-01-29 06:00 | 024-1 | MRČ Donji Miholjac - MRČ Budrovac (stream 1) | Kromatografski uzorak | 2020-01-29 07:55 | 2.746 | 0.154 | 92.841 | 3.823 | 0.343 | 0.436 | 0.032 | 0.041 | 0.006 | 0.008 | 0 | 0.004 |  | 0.002 | 0 | 0 | 9.5303 | 34.309 | 10.0568 | 36.205 | 10.5713 | 38.057 | 11.1452 | 40.123 | 12.396 | 44.626 | 13.079 | 47.084 | 13.75 | 49.5 | 14.494 | 52.18 | 0.724 | 0.7644 | 0.5911 | 0.5913 | 17.09 | 486.512 | 85.638
2020-01-29 06:00 | 2020-01-30 06:00 | 024-1 | MRČ Donji Miholjac - MRČ Budrovac (stream 1) | Kromatografski uzorak | 2020-01-30 07:55 | 3.006 | 0.079 | 92.367 | 3.983 | 0.458 | 0.565 | 0.038 | 0.047 | 0.007 | 0.009 | 0 | 0.004 |  | 0.002 | 0 | 0 | 9.5449 | 34.362 | 10.0722 | 36.26 | 10.5863 | 38.111 | 11.161 | 40.18 | 12.389 | 44.601 | 13.072 | 47.058 | 13.741 | 49.467 | 14.485 | 52.145 | 0.727 | 0.7677 | 0.5936 | 0.5937 | 17.162 | 484.516 | 84.616
2020-01-30 06:00 | 2020-01-31 06:00 | 024-1 | MRČ Donji Miholjac - MRČ Budrovac (stream 1) | Kromatografski uzorak | 2020-01-31 07:55 | 2.657 | 0.298 | 92.704 | 3.707 | 0.465 | 0.634 | 0.054 | 0.064 | 0.014 | 0.018 | 0 | 0.011 |  | 0.006 | 0.002 | 0 | 9.5549 | 34.398 | 10.0828 | 36.298 | 10.5975 | 38.151 | 11.1728 | 40.222 | 12.396 | 44.627 | 13.079 | 47.086 | 13.749 | 49.496 | 14.493 | 52.176 | 0.728 | 0.7683 | 0.5941 | 0.5943 | 17.177 | 484.071 | 84.8
2020-01-31 06:00 | 2020-02-01 06:00 | 024-1 | MRČ Donji Miholjac - MRČ Budrovac (stream 1) | Kromatografski uzorak | 2020-02-01 07:55 | 3.659 | 0.066 | 91.741 | 4.269 | 0.227 | 0.265 | 0.013 | 0.017 | 0.003 | 0.003 | 0 | 0.002 |  | 0.001 | 0.001 | 0 | 9.4552 | 34.039 | 9.9775 | 35.919 | 10.4877 | 37.756 | 11.057 | 39.805 | 12.266 | 44.158 | 12.942 | 46.591 | 13.606 | 48.98 | 14.342 | 51.632 | 0.728 | 0.7684 | 0.5942 | 0.5943 | 17.18 | 483.962 | 85.551
2020-01-01 06:00 | 2020-01-02 06:00 | 024-2 | MRČ Donji Miholjac - MRS Beničanci (stream 2) | Kromatografski uzorak | 2020-01-02 07:55 | 0.661 | 0.197 | 95.877 | 2.339 | 0.698 | 0.926 | 0.079 | 0.109 | 0.013 | 0.018 | 0 | 0.006 |  | 0.003 | 0 | 0 | 9.6974 | 34.911 | 10.2331 | 36.839 | 10.758 | 38.729 | 11.342 | 40.831 | 12.72 | 45.791 | 13.421 | 48.314 | 14.111 | 50.799 | 14.875 | 53.55 | 0.712 | 0.7517 | 0.5812 | 0.5814 | 16.804 | 494.781 | 86.767
2020-01-02 06:00 | 2020-01-03 06:00 | 024-2 | MRČ Donji Miholjac - MRS Beničanci (stream 2) | Kromatografski uzorak | 2020-01-03 07:55 | 0.706 | 0.28 | 95.67 | 2.39 | 0.713 | 0.954 | 0.083 | 0.113 | 0.014 | 0.02 | 0 | 0.007 |  | 0.004 | 0 | 0 | 9.6946 | 34.901 | 10.2302 | 36.829 | 10.7545 | 38.716 | 11.3384 | 40.818 | 12.699 | 45.715 | 13.398 | 48.234 | 14.087 | 50.713 | 14.85 | 53.459 | 0.714 | 0.7538 | 0.5828 | 0.583 | 16.851 | 493.537 | 86.535
2020-01-03 06:00 | 2020-01-04 06:00 | 024-2 | MRČ Donji Miholjac - MRS Beničanci (stream 2) | Kromatografski uzorak | 2020-01-04 07:55 | 0.853 | 0.596 | 95.056 | 2.467 | 0.742 | 1.028 | 0.098 | 0.125 | 0.019 | 0.026 | 0 | 0.011 |  | 0.005 | 0.001 | 0 | 9.6729 | 34.822 | 10.2073 | 36.746 | 10.7295 | 38.626 | 11.3121 | 40.724 | 12.615 | 45.414 | 13.31 | 47.915 | 13.993 | 50.376 | 14.75 | 53.101 | 0.721 | 0.7604 | 0.588 | 0.5881 | 16.999 | 489.159 | 86.073
2020-01-04 06:00 | 2020-01-05 06:00 | 024-2 | MRČ Donji Miholjac - MRS Beničanci (stream 2) | Kromatografski uzorak | 2020-01-05 07:55 | 1.029 | 0.914 | 94.421 | 2.546 | 0.765 | 1.09 | 0.109 | 0.135 | 0.024 | 0.032 | 0 | 0.015 |  | 0.007 | 0.003 | 0 | 9.6462 | 34.726 | 10.1792 | 36.645 | 10.6991 | 38.517 | 11.2801 | 40.608 | 12.526 | 45.092 | 13.216 | 47.576 | 13.893 | 50.014 | 14.645 | 52.722 | 0.727 | 0.7671 | 0.5931 | 0.5933 | 17.147 | 484.914 | 85.686
2020-01-05 06:00 | 2020-01-06 06:00 | 024-2 | MRČ Donji Miholjac - MRS Beničanci (stream 2) | Kromatografski uzorak | 2020-01-06 07:55 | 1.05 | 0.961 | 94.296 | 2.58 | 0.78 | 1.114 | 0.114 | 0.138 | 0.025 | 0.033 | 0 | 0.015 |  | 0.007 | 0.003 | 0 | 9.6467 | 34.728 | 10.1797 | 36.647 | 10.6994 | 38.518 | 11.2804 | 40.609 | 12.516 | 45.056 | 13.205 | 47.539 | 13.881 | 49.973 | 14.633 | 52.679 | 0.728 | 0.7683 | 0.5941 | 0.5943 | 17.176 | 484.382 | 85.529
2020-01-06 06:00 | 2020-01-07 06:00 | 024-2 | MRČ Donji Miholjac - MRS Beničanci (stream 2) | Kromatografski uzorak | 2020-01-07 07:55 | 1.085 | 0.994 | 94.229 | 2.58 | 0.777 | 1.112 | 0.113 | 0.138 | 0.026 | 0.034 | 0 | 0.016 |  | 0.007 | 0.003 | 0 | 9.6402 | 34.705 | 10.173 | 36.623 | 10.6923 | 38.492 | 11.2729 | 40.582 | 12.502 | 45.008 | 13.191 | 47.489 | 13.867 | 49.92 | 14.618 | 52.623 | 0.729 | 0.7689 | 0.5946 | 0.5947 | 17.189 | 484.028 | 85.541
2020-01-07 06:00 | 2020-01-08 06:00 | 024-2 | MRČ Donji Miholjac - MRS Beničanci (stream 2) | Kromatografski uzorak | 2020-01-08 07:55 | 1.206 | 0.92 | 94.175 | 2.643 | 0.74 | 1.057 | 0.106 | 0.129 | 0.024 | 0.032 | 0 | 0.015 |  | 0.007 | 0.003 | 0 | 9.6306 | 34.67 | 10.1627 | 36.586 | 10.6817 | 38.454 | 11.2617 | 40.542 | 12.496 | 44.985 | 13.184 | 47.464 | 13.86 | 49.895 | 14.61 | 52.596 | 0.728 | 0.7682 | 0.594 | 0.5942 | 17.173 | 484.174 | 85.616
2020-01-08 06:00 | 2020-01-09 06:00 | 024-2 | MRČ Donji Miholjac - MRS Beničanci (stream 2) | Kromatografski uzorak | 2020-01-09 07:55 | 2.198 | 0.538 | 93.197 | 3.335 | 0.536 | 0.732 | 0.066 | 0.081 | 0.015 | 0.019 | 0 | 0.009 |  | 0.004 | 0.001 | 0 | 9.5638 | 34.43 | 10.0922 | 36.332 | 10.6079 | 38.188 | 11.1838 | 40.262 | 12.412 | 44.682 | 13.095 | 47.143 | 13.766 | 49.559 | 14.512 | 52.243 | 0.728 | 0.7679 | 0.5938 | 0.5939 | 17.167 | 484.336 | 85.429
2020-01-09 06:00 | 2020-01-10 06:00 | 024-2 | MRČ Donji Miholjac - MRS Beničanci (stream 2) | Kromatografski uzorak | 2020-01-10 07:55 | 1.569 | 0.617 | 93.928 | 2.983 | 0.656 | 0.904 | 0.085 | 0.103 | 0.018 | 0.024 | 0 | 0.011 |  | 0.005 | 0.002 | 0 | 9.6201 | 34.632 | 10.1517 | 36.546 | 10.6703 | 38.413 | 11.2496 | 40.499 | 12.501 | 45.003 | 13.19 | 47.483 | 13.865 | 49.915 | 14.616 | 52.618 | 0.726 | 0.7659 | 0.5922 | 0.5924 | 17.122 | 485.604 | 85.467
2020-01-10 06:00 | 2020-01-11 06:00 | 024-2 | MRČ Donji Miholjac - MRS Beničanci (stream 2) | Kromatografski uzorak | 2020-01-11 07:55 | 1.653 | 0.666 | 93.8 | 2.992 | 0.641 | 0.89 | 0.084 | 0.103 | 0.019 | 0.024 | 0 | 0.011 |  | 0.005 | 0.002 | 0 | 9.6064 | 34.583 | 10.1372 | 36.494 | 10.6551 | 38.358 | 11.2336 | 40.441 | 12.475 | 44.91 | 13.162 | 47.385 | 13.837 | 49.813 | 14.586 | 52.51 | 0.727 | 0.7669 | 0.593 | 0.5931 | 17.144 | 484.985 | 85.516
2020-01-11 06:00 | 2020-01-12 06:00 | 024-2 | MRČ Donji Miholjac - MRS Beničanci (stream 2) | Kromatografski uzorak | 2020-01-12 07:55 | 1.906 | 0.669 | 93.457 | 3.138 | 0.596 | 0.829 | 0.077 | 0.096 | 0.018 | 0.023 | 0 | 0.011 |  | 0.005 | 0.002 | 0 | 9.5827 | 34.498 | 10.1122 | 36.404 | 10.6288 | 38.264 | 11.2059 | 40.341 | 12.433 | 44.758 | 13.118 | 47.224 | 13.79 | 49.643 | 14.537 | 52.331 | 0.728 | 0.7683 | 0.5941 | 0.5943 | 17.176 | 484.081 | 85.459
2020-01-12 06:00 | 2020-01-13 06:00 | 024-2 | MRČ Donji Miholjac - MRS Beničanci (stream 2) | Kromatografski uzorak | 2020-01-13 07:55 | 2.166 | 0.605 | 93.136 | 3.335 | 0.55 | 0.759 | 0.07 | 0.087 | 0.016 | 0.021 | 0 | 0.01 |  | 0.004 | 0.002 | 0 | 9.566 | 34.438 | 10.0945 | 36.34 | 10.6101 | 38.196 | 11.1862 | 40.27 | 12.405 | 44.659 | 13.089 | 47.12 | 13.759 | 49.533 | 14.504 | 52.215 | 0.729 | 0.769 | 0.5946 | 0.5948 | 17.192 | 483.628 | 85.327
2020-01-13 06:00 | 2020-01-14 06:00 | 024-2 | MRČ Donji Miholjac - MRS Beničanci (stream 2) | Kromatografski uzorak | 2020-01-14 07:55 | 1.847 | 0.576 | 93.512 | 3.223 | 0.614 | 0.841 | 0.078 | 0.095 | 0.016 | 0.022 | 0 | 0.01 |  | 0.004 | 0.002 | 0 | 9.6042 | 34.575 | 10.1348 | 36.485 | 10.6523 | 38.348 | 11.2306 | 40.43 | 12.468 | 44.884 | 13.155 | 47.357 | 13.828 | 49.782 | 14.577 | 52.477 | 0.727 | 0.7674 | 0.5934 | 0.5936 | 17.156 | 484.643 | 85.205
2020-01-14 06:00 | 2020-01-15 06:00 | 024-2 | MRČ Donji Miholjac - MRS Beničanci (stream 2) | Kromatografski uzorak | 2020-01-15 07:55 | 1.576 | 0.656 | 93.714 | 3.04 | 0.716 | 1.014 | 0.1 | 0.118 | 0.024 | 0.031 | 0 | 0.016 |  | 0.007 | 0.003 | 0 | 9.6423 | 34.712 | 10.1751 | 36.63 | 10.6938 | 38.498 | 11.2745 | 40.588 | 12.507 | 45.024 | 13.196 | 47.505 | 13.871 | 49.934 | 14.622 | 52.638 | 0.728 | 0.7687 | 0.5944 | 0.5946 | 17.185 | 483.845 | 84.675
2020-01-15 06:00 | 2020-01-16 06:00 | 024-2 | MRČ Donji Miholjac - MRS Beničanci (stream 2) | Kromatografski uzorak | 2020-01-16 07:55 | 1.387 | 0.624 | 94.106 | 2.927 | 0.695 | 0.957 | 0.091 | 0.11 | 0.019 | 0.025 | 0 | 0.011 |  | 0.005 | 0.002 | 0 | 9.6414 | 34.709 | 10.1741 | 36.627 | 10.6937 | 38.497 | 11.2743 | 40.588 | 12.532 | 45.116 | 13.223 | 47.602 | 13.9 | 50.041 | 14.653 | 52.75 | 0.725 | 0.7654 | 0.5919 | 0.592 | 17.111 | 485.912 | 85.369
2020-01-16 06:00 | 2020-01-17 06:00 | 024-2 | MRČ Donji Miholjac - MRS Beničanci (stream 2) | Kromatografski uzorak | 2020-01-17 07:55 | 1.083 | 0.603 | 94.492 | 2.79 | 0.753 | 1.032 | 0.099 | 0.118 | 0.019 | 0.026 | 0 | 0.011 |  | 0.005 | 0.002 | 0 | 9.6744 | 34.828 | 10.209 | 36.752 | 10.7303 | 38.629 | 11.3129 | 40.727 | 12.589 | 45.32 | 13.283 | 47.818 | 13.963 | 50.267 | 14.719 | 52.989 | 0.724 | 0.7638 | 0.5906 | 0.5907 | 17.074 | 486.982 | 85.343
2020-01-17 06:00 | 2020-01-18 06:00 | 024-2 | MRČ Donji Miholjac - MRS Beničanci (stream 2) | Kromatografski uzorak | 2020-01-18 07:55 | 1.2 | 0.7 | 94.315 | 2.77 | 0.731 | 1.016 | 0.098 | 0.119 | 0.02 | 0.027 | 0 | 0.012 |  | 0.006 | 0.002 | 0 | 9.6514 | 34.745 | 10.1847 | 36.665 | 10.7049 | 38.538 | 11.2861 | 40.63 | 12.546 | 45.165 | 13.237 | 47.654 | 13.915 | 50.095 | 14.669 | 52.808 | 0.725 | 0.7654 | 0.5918 | 0.592 | 17.11 | 485.959 | 85.472
2020-01-18 06:00 | 2020-01-19 06:00 | 024-2 | MRČ Donji Miholjac - MRS Beničanci (stream 2) | Kromatografski uzorak | 2020-01-19 07:55 | 1.452 | 0.635 | 94.068 | 2.913 | 0.675 | 0.933 | 0.089 | 0.108 | 0.019 | 0.025 | 0 | 0.011 |  | 0.005 | 0.002 | 0 | 9.6296 | 34.667 | 10.1617 | 36.582 | 10.6808 | 38.451 | 11.2608 | 40.539 | 12.516 | 45.059 | 13.206 | 47.542 | 13.883 | 49.978 | 14.634 | 52.684 | 0.725 | 0.7655 | 0.5919 | 0.5921 | 17.113 | 485.851 | 85.497
2020-01-19 06:00 | 2020-01-20 06:00 | 024-2 | MRČ Donji Miholjac - MRS Beničanci (stream 2) | Kromatografski uzorak | 2020-01-20 07:55 | 2.074 | 0.57 | 93.352 | 3.249 | 0.548 | 0.756 | 0.069 | 0.086 | 0.016 | 0.021 | 0 | 0.01 |  | 0.004 | 0.002 | 0 | 9.5711 | 34.456 | 10.0999 | 36.36 | 10.616 | 38.218 | 11.1924 | 40.293 | 12.424 | 44.726 | 13.109 | 47.191 | 13.78 | 49.61 | 14.527 | 52.296 | 0.727 | 0.7675 | 0.5935 | 0.5936 | 17.158 | 484.581 | 85.515
2020-01-20 06:00 | 2020-01-21 06:00 | 024-2 | MRČ Donji Miholjac - MRS Beničanci (stream 2) | Kromatografski uzorak | 2020-01-21 07:55 | 2.19 | 0.42 | 93.303 | 3.39 | 0.517 | 0.697 | 0.062 | 0.076 | 0.013 | 0.017 | 0 | 0.008 |  | 0.004 | 0.001 | 0 | 9.5729 | 34.462 | 10.1018 | 36.366 | 10.6181 | 38.225 | 11.1945 | 40.3 | 12.438 | 44.776 | 13.123 | 47.243 | 13.796 | 49.664 | 14.543 | 52.353 | 0.726 | 0.7661 | 0.5924 | 0.5926 | 17.127 | 485.46 | 85.432
2020-01-21 06:00 | 2020-01-22 06:00 | 024-2 | MRČ Donji Miholjac - MRS Beničanci (stream 2) | Kromatografski uzorak | 2020-01-22 07:55 | 2.841 | 0.2 | 92.665 | 3.786 | 0.397 | 0.507 | 0.039 | 0.048 | 0.007 | 0.01 | 0 | 0.004 |  | 0.002 | 0 | 0 | 9.5262 | 34.294 | 10.0525 | 36.189 | 10.5664 | 38.039 | 11.1401 | 40.104 | 12.375 | 44.551 | 13.057 | 47.006 | 13.727 | 49.416 | 14.47 | 52.091 | 0.726 | 0.7663 | 0.5926 | 0.5927 | 17.132 | 485.31 | 85.377
2020-01-22 06:00 | 2020-01-23 06:00 | 024-2 | MRČ Donji Miholjac - MRS Beničanci (stream 2) | Kromatografski uzorak | 2020-01-23 07:55 | 3.164 | 0.14 | 92.386 | 3.852 | 0.365 | 0.459 | 0.034 | 0.041 | 0.006 | 0.008 | 0 | 0.003 |  | 0.002 | 0 | 0 | 9.4975 | 34.191 | 10.0222 | 36.08 | 10.5347 | 37.925 | 11.1066 | 39.984 | 12.333 | 44.399 | 13.013 | 46.845 | 13.68 | 49.247 | 14.42 | 51.914 | 0.727 | 0.767 | 0.593 | 0.5932 | 17.147 | 484.91 | 85.424
2020-01-23 06:00 | 2020-01-24 06:00 | 024-2 | MRČ Donji Miholjac - MRS Beničanci (stream 2) | Kromatografski uzorak | 2020-01-24 07:55 | 2.741 | 0.14 | 92.931 | 3.745 | 0.35 | 0.444 | 0.033 | 0.042 | 0.006 | 0.008 | 0 | 0.004 |  | 0.002 | 0 | 0 | 9.5274 | 34.298 | 10.0537 | 36.193 | 10.5682 | 38.046 | 11.1419 | 40.111 | 12.397 | 44.63 | 13.08 | 47.088 | 13.752 | 49.505 | 14.496 | 52.185 | 0.724 | 0.7638 | 0.5906 | 0.5908 | 17.077 | 486.899 | 85.763
2020-01-24 06:00 | 2020-01-25 06:00 | 024-2 | MRČ Donji Miholjac - MRS Beničanci (stream 2) | Kromatografski uzorak | 2020-01-25 07:55 | 2.616 | 0.187 | 92.961 | 3.733 | 0.392 | 0.504 | 0.039 | 0.049 | 0.007 | 0.01 | 0 | 0.004 |  | 0.002 | 0 | 0 | 9.5446 | 34.36 | 10.0719 | 36.259 | 10.587 | 38.113 | 11.1617 | 40.182 | 12.413 | 44.688 | 13.097 | 47.15 | 13.769 | 49.568 | 14.514 | 52.252 | 0.724 | 0.7646 | 0.5912 | 0.5914 | 17.093 | 486.417 | 85.519
2020-01-25 06:00 | 2020-01-26 06:00 | 024-2 | MRČ Donji Miholjac - MRS Beničanci (stream 2) | Kromatografski uzorak | 2020-01-26 07:55 | 2.346 | 0.28 | 93.182 | 3.581 | 0.466 | 0.611 | 0.051 | 0.062 | 0.01 | 0.013 | 0 | 0.006 |  | 0.003 | 0 | 0 | 9.5692 | 34.449 | 10.0978 | 36.352 | 10.614 | 38.21 | 11.1902 | 40.285 | 12.442 | 44.791 | 13.127 | 47.259 | 13.8 | 49.681 | 14.548 | 52.371 | 0.725 | 0.765 | 0.5915 | 0.5917 | 17.103 | 486.158 | 85.379
2020-01-26 06:00 | 2020-01-27 06:00 | 024-2 | MRČ Donji Miholjac - MRS Beničanci (stream 2) | Kromatografski uzorak | 2020-01-27 07:55 | 2.708 | 0.195 | 92.806 | 3.775 | 0.4 | 0.516 | 0.042 | 0.049 | 0.008 | 0.01 | 0 | 0.004 |  | 0.002 | 0 | 0 | 9.5403 | 34.345 | 10.0674 | 36.243 | 10.5821 | 38.095 | 11.1565 | 40.164 | 12.399 | 44.638 | 13.082 | 47.097 | 13.753 | 49.512 | 14.498 | 52.192 | 0.725 | 0.7657 | 0.592 | 0.5922 | 17.117 | 485.75 | 85.359
2020-01-27 06:00 | 2020-01-28 06:00 | 024-2 | MRČ Donji Miholjac - MRS Beničanci (stream 2) | Kromatografski uzorak | 2020-01-28 07:55 | 3.009 | 0.192 | 92.399 | 3.982 | 0.329 | 0.419 | 0.031 | 0.038 | 0.006 | 0.008 | 0 | 0.004 |  | 0.002 | 0 | 0 | 9.511 | 34.239 | 10.0364 | 36.131 | 10.5495 | 37.978 | 11.1222 | 40.04 | 12.349 | 44.458 | 13.03 | 46.907 | 13.698 | 49.312 | 14.439 | 51.982 | 0.727 | 0.7671 | 0.5931 | 0.5933 | 17.149 | 484.828 | 85.373
2020-01-28 06:00 | 2020-01-29 06:00 | 024-2 | MRČ Donji Miholjac - MRS Beničanci (stream 2) | Kromatografski uzorak | 2020-01-29 07:55 | 2.737 | 0.158 | 92.848 | 3.817 | 0.345 | 0.439 | 0.033 | 0.041 | 0.006 | 0.008 | 0 | 0.004 |  | 0.002 | 0 | 0 | 9.5308 | 34.311 | 10.0574 | 36.207 | 10.5719 | 38.059 | 11.1458 | 40.125 | 12.397 | 44.628 | 13.08 | 47.086 | 13.751 | 49.502 | 14.495 | 52.182 | 0.724 | 0.7645 | 0.5911 | 0.5913 | 17.091 | 486.502 | 85.637
2020-01-29 06:00 | 2020-01-30 06:00 | 024-2 | MRČ Donji Miholjac - MRS Beničanci (stream 2) | Kromatografski uzorak | 2020-01-30 07:55 | 3.018 | 0.078 | 92.377 | 3.974 | 0.453 | 0.554 | 0.035 | 0.045 | 0.006 | 0.008 | 0 | 0.004 |  | 0.002 | 0 | 0 | 9.541 | 34.347 | 10.0681 | 36.245 | 10.582 | 38.095 | 11.1565 | 40.163 | 12.386 | 44.589 | 13.068 | 47.045 | 13.737 | 49.454 | 14.481 | 52.131 | 0.727 | 0.7674 | 0.5934 | 0.5936 | 17.157 | 484.635 | 84.696
2020-01-30 06:00 | 2020-01-31 06:00 | 024-2 | MRČ Donji Miholjac - MRS Beničanci (stream 2) | Kromatografski uzorak | 2020-01-31 07:55 | 2.65 | 0.3 | 92.691 | 3.708 | 0.475 | 0.65 | 0.056 | 0.066 | 0.014 | 0.019 | 0 | 0.011 |  | 0.006 | 0.002 | 0 | 9.5583 | 34.41 | 10.0863 | 36.311 | 10.6011 | 38.164 | 11.1767 | 40.236 | 12.399 | 44.635 | 13.082 | 47.095 | 13.751 | 49.505 | 14.496 | 52.186 | 0.728 | 0.7686 | 0.5943 | 0.5945 | 17.182 | 483.921 | 84.723
2020-01-31 06:00 | 2020-02-01 06:00 | 024-2 | MRČ Donji Miholjac - MRS Beničanci (stream 2) | Kromatografski uzorak | 2020-02-01 07:55 | 3.655 | 0.067 | 91.742 | 4.271 | 0.227 | 0.265 | 0.013 | 0.017 | 0.003 | 0.003 | 0 | 0.002 |  | 0.001 | 0.001 | 0 | 9.4558 | 34.041 | 9.9781 | 35.921 | 10.4884 | 37.758 | 11.0577 | 39.808 | 12.267 | 44.161 | 12.943 | 46.594 | 13.606 | 48.983 | 14.343 | 51.635 | 0.728 | 0.7685 | 0.5942 | 0.5944 | 17.18 | 483.961 | 85.545
2020-01-01 06:00 | 2020-01-02 06:00 | 024-3 | MRČ Donji Miholjac - MRS Bokšić (stream 3) | Kromatografski uzorak | 2020-01-02 07:55 | 2.834 | 0.067 | 92.569 | 4.039 | 0.415 | 0.491 | 0.026 | 0.036 | 0.004 | 0.006 | 0 | 0.002 |  | 0.001 | 0 | 0.001 | 9.5528 | 34.39 | 10.0806 | 36.29 | 10.5955 | 38.144 | 11.1707 | 40.214 | 12.415 | 44.693 | 13.099 | 47.155 | 13.77 | 49.57 | 14.515 | 52.254 | 0.726 | 0.7658 | 0.5921 | 0.5923 | 17.119 | 485.681 | 84.958
2020-01-02 06:00 | 2020-01-03 06:00 | 024-3 | MRČ Donji Miholjac - MRS Bokšić (stream 3) | Kromatografski uzorak | 2020-01-03 07:55 | 2.825 | 0.068 | 92.584 | 4.031 | 0.416 | 0.493 | 0.026 | 0.036 | 0.004 | 0.006 | 0 | 0.002 |  | 0.001 | 0 | 0.001 | 9.5534 | 34.392 | 10.0812 | 36.292 | 10.5961 | 38.146 | 11.1713 | 40.217 | 12.416 | 44.697 | 13.1 | 47.16 | 13.771 | 49.575 | 14.516 | 52.259 | 0.726 | 0.7657 | 0.5921 | 0.5922 | 17.118 | 485.717 | 84.967
2020-01-03 06:00 | 2020-01-04 06:00 | 024-3 | MRČ Donji Miholjac - MRS Bokšić (stream 3) | Kromatografski uzorak | 2020-01-04 07:55 | 2.815 | 0.069 | 92.599 | 4.023 | 0.417 | 0.495 | 0.026 | 0.037 | 0.004 | 0.006 | 0 | 0.002 |  | 0.001 | 0 | 0.001 | 9.5541 | 34.395 | 10.0819 | 36.295 | 10.5968 | 38.149 | 11.1721 | 40.22 | 12.417 | 44.702 | 13.101 | 47.165 | 13.772 | 49.581 | 14.518 | 52.265 | 0.725 | 0.7656 | 0.592 | 0.5922 | 17.117 | 485.755 | 84.975
2020-01-04 06:00 | 2020-01-05 06:00 | 024-3 | MRČ Donji Miholjac - MRS Bokšić (stream 3) | Kromatografski uzorak | 2020-01-05 07:55 | 2.813 | 0.069 | 92.605 | 4.019 | 0.416 | 0.494 | 0.026 | 0.037 | 0.004 | 0.006 | 0 | 0.002 |  | 0.001 | 0 | 0.001 | 9.5536 | 34.393 | 10.0814 | 36.293 | 10.5964 | 38.147 | 11.1716 | 40.218 | 12.417 | 44.701 | 13.101 | 47.164 | 13.772 | 49.58 | 14.518 | 52.265 | 0.725 | 0.7656 | 0.592 | 0.5921 | 17.116 | 485.787 | 84.991
2020-01-05 06:00 | 2020-01-06 06:00 | 024-3 | MRČ Donji Miholjac - MRS Bokšić (stream 3) | Kromatografski uzorak | 2020-01-06 07:55 | 2.809 | 0.07 | 92.609 | 4.016 | 0.417 | 0.495 | 0.026 | 0.037 | 0.004 | 0.006 | 0 | 0.002 |  | 0.001 | 0 | 0.001 | 9.554 | 34.394 | 10.0818 | 36.295 | 10.5968 | 38.148 | 11.1721 | 40.219 | 12.417 | 44.703 | 13.102 | 47.166 | 13.773 | 49.582 | 14.518 | 52.267 | 0.725 | 0.7656 | 0.592 | 0.5921 | 17.116 | 485.783 | 84.991
2020-01-06 06:00 | 2020-01-07 06:00 | 024-3 | MRČ Donji Miholjac - MRS Bokšić (stream 3) | Kromatografski uzorak | 2020-01-07 07:55 | 2.803 | 0.071 | 92.617 | 4.013 | 0.418 | 0.496 | 0.026 | 0.037 | 0.004 | 0.006 | 0 | 0.002 |  | 0.001 | 0 | 0.001 | 9.5543 | 34.395 | 10.0821 | 36.296 | 10.5971 | 38.15 | 11.1724 | 40.221 | 12.418 | 44.705 | 13.102 | 47.168 | 13.773 | 49.584 | 14.519 | 52.269 | 0.725 | 0.7656 | 0.592 | 0.5921 | 17.115 | 485.806 | 84.993
2020-01-07 06:00 | 2020-01-08 06:00 | 024-3 | MRČ Donji Miholjac - MRS Bokšić (stream 3) | Kromatografski uzorak | 2020-01-08 07:55 | 2.798 | 0.074 | 92.622 | 4.008 | 0.419 | 0.498 | 0.027 | 0.037 | 0.004 | 0.006 | 0 | 0.002 |  | 0.001 | 0 | 0.001 | 9.5545 | 34.396 | 10.0824 | 36.297 | 10.5974 | 38.151 | 11.1727 | 40.222 | 12.418 | 44.706 | 13.103 | 47.17 | 13.774 | 49.586 | 14.52 | 52.271 | 0.725 | 0.7656 | 0.592 | 0.5921 | 17.115 | 486.146 | 84.997
2020-01-08 06:00 | 2020-01-09 06:00 | 024-3 | MRČ Donji Miholjac - MRS Bokšić (stream 3) | Kromatografski uzorak | 2020-01-09 07:55 | 2.779 | 0.081 | 92.644 | 3.993 | 0.423 | 0.503 | 0.027 | 0.038 | 0.005 | 0.006 | 0 | 0.002 |  | 0.001 | 0 | 0.001 | 9.5554 | 34.4 | 10.0833 | 36.3 | 10.5984 | 38.154 | 11.1737 | 40.225 | 12.42 | 44.711 | 13.104 | 47.175 | 13.775 | 49.591 | 14.521 | 52.277 | 0.725 | 0.7655 | 0.5919 | 0.5921 | 17.114 | 485.827 | 85.006
2020-01-09 06:00 | 2020-01-10 06:00 | 024-3 | MRČ Donji Miholjac - MRS Bokšić (stream 3) | Kromatografski uzorak | 2020-01-10 07:55 | 2.765 | 0.087 | 92.66 | 3.981 | 0.425 | 0.508 | 0.028 | 0.039 | 0.005 | 0.006 | 0 | 0.002 |  | 0.001 | 0 | 0.001 | 9.5562 | 34.402 | 10.0841 | 36.303 | 10.5992 | 38.157 | 11.1746 | 40.229 | 12.421 | 44.715 | 13.105 | 47.179 | 13.777 | 49.596 | 14.522 | 52.281 | 0.725 | 0.7655 | 0.5919 | 0.5921 | 17.114 | 485.83 | 85.014
2020-01-10 06:00 | 2020-01-11 06:00 | 024-3 | MRČ Donji Miholjac - MRS Bokšić (stream 3) | Kromatografski uzorak | 2020-01-11 07:55 | 2.746 | 0.093 | 92.685 | 3.964 | 0.427 | 0.511 | 0.028 | 0.04 | 0.005 | 0.007 | 0 | 0.002 |  | 0.001 | 0 | 0.001 | 9.5567 | 34.404 | 10.0846 | 36.305 | 10.5998 | 38.159 | 11.1752 | 40.231 | 12.422 | 44.719 | 13.107 | 47.184 | 13.778 | 49.6 | 14.524 | 52.286 | 0.725 | 0.7654 | 0.5919 | 0.592 | 17.112 | 485.876 | 85.036
2020-01-11 06:00 | 2020-01-12 06:00 | 024-3 | MRČ Donji Miholjac - MRS Bokšić (stream 3) | Kromatografski uzorak | 2020-01-12 07:55 | 2.736 | 0.097 | 92.697 | 3.956 | 0.429 | 0.514 | 0.029 | 0.04 | 0.005 | 0.007 | 0 | 0.002 |  | 0.001 | 0 | 0.001 | 9.5572 | 34.406 | 10.0852 | 36.307 | 10.6004 | 38.161 | 11.1759 | 40.233 | 12.423 | 44.722 | 13.107 | 47.187 | 13.779 | 49.604 | 14.525 | 52.29 | 0.725 | 0.7654 | 0.5919 | 0.592 | 17.112 | 485.887 | 85.04
2020-01-12 06:00 | 2020-01-13 06:00 | 024-3 | MRČ Donji Miholjac - MRS Bokšić (stream 3) | Kromatografski uzorak | 2020-01-13 07:55 | 2.728 | 0.101 | 92.706 | 3.948 | 0.431 | 0.517 | 0.029 | 0.041 | 0.005 | 0.007 | 0 | 0.002 |  | 0.001 | 0 | 0.001 | 9.5575 | 34.407 | 10.0855 | 36.308 | 10.6007 | 38.163 | 11.1762 | 40.234 | 12.423 | 44.724 | 13.108 | 47.188 | 13.779 | 49.605 | 14.525 | 52.291 | 0.725 | 0.7654 | 0.5919 | 0.592 | 17.112 | 485.887 | 85.045
2020-01-13 06:00 | 2020-01-14 06:00 | 024-3 | MRČ Donji Miholjac - MRS Bokšić (stream 3) | Kromatografski uzorak | 2020-01-14 07:55 | 2.719 | 0.106 | 92.718 | 3.938 | 0.433 | 0.52 | 0.03 | 0.041 | 0.005 | 0.007 | 0 | 0.003 |  | 0.001 | 0 | 0.001 | 9.5577 | 34.408 | 10.0857 | 36.309 | 10.6009 | 38.163 | 11.1765 | 40.235 | 12.424 | 44.725 | 13.108 | 47.189 | 13.78 | 49.606 | 14.526 | 52.292 | 0.725 | 0.7654 | 0.5919 | 0.592 | 17.112 | 485.886 | 85.053
2020-01-14 06:00 | 2020-01-15 06:00 | 024-3 | MRČ Donji Miholjac - MRS Bokšić (stream 3) | Kromatografski uzorak | 2020-01-15 07:55 | 2.709 | 0.112 | 92.727 | 3.929 | 0.433 | 0.522 | 0.03 | 0.042 | 0.005 | 0.007 | 0 | 0.003 |  | 0.001 | 0 | 0.001 | 9.5579 | 34.408 | 10.0859 | 36.309 | 10.6012 | 38.164 | 11.1767 | 40.236 | 12.424 | 44.725 | 13.108 | 47.19 | 13.78 | 49.607 | 14.526 | 52.293 | 0.725 | 0.7655 | 0.5919 | 0.592 | 17.112 | 485.875 | 85.062
2020-01-15 06:00 | 2020-01-16 06:00 | 024-3 | MRČ Donji Miholjac - MRS Bokšić (stream 3) | Kromatografski uzorak | 2020-01-16 07:55 | 2.693 | 0.118 | 92.751 | 3.912 | 0.436 | 0.526 | 0.031 | 0.042 | 0.005 | 0.007 | 0 | 0.003 |  | 0.001 | 0 | 0.001 | 9.5583 | 34.41 | 10.0863 | 36.311 | 10.6016 | 38.166 | 11.1772 | 40.238 | 12.425 | 44.729 | 13.109 | 47.194 | 13.781 | 49.611 | 14.527 | 52.298 | 0.725 | 0.7654 | 0.5918 | 0.592 | 17.111 | 486.259 | 85.082
2020-01-16 06:00 | 2020-01-17 06:00 | 024-3 | MRČ Donji Miholjac - MRS Bokšić (stream 3) | Kromatografski uzorak | 2020-01-17 07:55 | 2.663 | 0.127 | 92.782 | 3.894 | 0.442 | 0.535 | 0.032 | 0.044 | 0.005 | 0.008 | 0 | 0.003 |  | 0.001 | 0 | 0.001 | 9.5604 | 34.418 | 10.0886 | 36.319 | 10.604 | 38.175 | 11.1797 | 40.247 | 12.428 | 44.74 | 13.113 | 47.205 | 13.784 | 49.624 | 14.531 | 52.311 | 0.725 | 0.7653 | 0.5918 | 0.592 | 17.11 | 485.94 | 85.082
2020-01-17 06:00 | 2020-01-18 06:00 | 024-3 | MRČ Donji Miholjac - MRS Bokšić (stream 3) | Kromatografski uzorak | 2020-01-18 07:55 | 2.639 | 0.132 | 92.809 | 3.878 | 0.446 | 0.542 | 0.033 | 0.045 | 0.006 | 0.008 | 0 | 0.003 |  | 0.001 | 0 | 0.001 | 9.5624 | 34.425 | 10.0907 | 36.326 | 10.6062 | 38.182 | 11.182 | 40.255 | 12.431 | 44.751 | 13.116 | 47.216 | 13.788 | 49.635 | 14.534 | 52.323 | 0.725 | 0.7653 | 0.5918 | 0.5919 | 17.109 | 485.971 | 85.085
2020-01-18 06:00 | 2020-01-19 06:00 | 024-3 | MRČ Donji Miholjac - MRS Bokšić (stream 3) | Kromatografski uzorak | 2020-01-19 07:55 | 2.622 | 0.135 | 92.829 | 3.868 | 0.449 | 0.546 | 0.033 | 0.045 | 0.006 | 0.008 | 0 | 0.003 |  | 0.001 | 0 | 0.001 | 9.5635 | 34.429 | 10.0919 | 36.331 | 10.6074 | 38.187 | 11.1833 | 40.26 | 12.433 | 44.758 | 13.118 | 47.224 | 13.79 | 49.643 | 14.536 | 52.331 | 0.725 | 0.7652 | 0.5917 | 0.5919 | 17.108 | 486.012 | 85.093
2020-01-19 06:00 | 2020-01-20 06:00 | 024-3 | MRČ Donji Miholjac - MRS Bokšić (stream 3) | Kromatografski uzorak | 2020-01-20 07:55 | 2.607 | 0.141 | 92.846 | 3.855 | 0.452 | 0.55 | 0.034 | 0.046 | 0.006 | 0.008 | 0 | 0.003 |  | 0.001 | 0 | 0.001 | 9.5641 | 34.431 | 10.0925 | 36.333 | 10.6081 | 38.189 | 11.184 | 40.263 | 12.434 | 44.761 | 13.119 | 47.228 | 13.791 | 49.647 | 14.538 | 52.335 | 0.725 | 0.7652 | 0.5917 | 0.5919 | 17.107 | 486.025 | 85.104
2020-01-20 06:00 | 2020-01-21 06:00 | 024-3 | MRČ Donji Miholjac - MRS Bokšić (stream 3) | Kromatografski uzorak | 2020-01-21 07:55 | 2.605 | 0.143 | 92.853 | 3.849 | 0.451 | 0.55 | 0.034 | 0.046 | 0.006 | 0.008 | 0 | 0.003 |  | 0.001 | 0 | 0.001 | 9.5637 | 34.429 | 10.0921 | 36.332 | 10.6077 | 38.188 | 11.1836 | 40.261 | 12.433 | 44.76 | 13.118 | 47.227 | 13.791 | 49.646 | 14.537 | 52.334 | 0.725 | 0.7652 | 0.5917 | 0.5918 | 17.107 | 486.042 | 85.118
2020-01-21 06:00 | 2020-01-22 06:00 | 024-3 | MRČ Donji Miholjac - MRS Bokšić (stream 3) | Kromatografski uzorak | 2020-01-22 07:55 | 2.637 | 0.135 | 92.818 | 3.869 | 0.446 | 0.542 | 0.033 | 0.045 | 0.006 | 0.008 | 0 | 0.003 |  | 0.001 | 0 | 0.001 | 9.5615 | 34.421 | 10.0898 | 36.323 | 10.6053 | 38.179 | 11.181 | 40.252 | 12.43 | 44.747 | 13.115 | 47.213 | 13.787 | 49.632 | 14.533 | 52.319 | 0.725 | 0.7653 | 0.5917 | 0.5919 | 17.108 | 485.993 | 85.108
2020-01-22 06:00 | 2020-01-23 06:00 | 024-3 | MRČ Donji Miholjac - MRS Bokšić (stream 3) | Kromatografski uzorak | 2020-01-23 07:55 | 2.638 | 0.143 | 92.82 | 3.856 | 0.445 | 0.544 | 0.034 | 0.046 | 0.006 | 0.008 | 0 | 0.003 |  | 0.001 | 0 | 0.001 | 9.5604 | 34.417 | 10.0886 | 36.319 | 10.604 | 38.174 | 11.1797 | 40.247 | 12.428 | 44.74 | 13.113 | 47.205 | 13.784 | 49.624 | 14.531 | 52.311 | 0.725 | 0.7653 | 0.5918 | 0.5919 | 17.11 | 485.946 | 85.121
2020-01-23 06:00 | 2020-01-24 06:00 | 024-3 | MRČ Donji Miholjac - MRS Bokšić (stream 3) | Kromatografski uzorak | 2020-01-24 07:55 | 2.652 | 0.144 | 92.815 | 3.849 | 0.442 | 0.541 | 0.034 | 0.046 | 0.006 | 0.008 | 0 | 0.003 |  | 0.001 | 0 | 0.001 | 9.5579 | 34.409 | 10.086 | 36.31 | 10.6013 | 38.165 | 11.1769 | 40.237 | 12.425 | 44.728 | 13.109 | 47.193 | 13.781 | 49.611 | 14.527 | 52.297 | 0.725 | 0.7653 | 0.5918 | 0.5919 | 17.11 | 486.305 | 85.148
2020-01-24 06:00 | 2020-01-25 06:00 | 024-3 | MRČ Donji Miholjac - MRS Bokšić (stream 3) | Kromatografski uzorak | 2020-01-25 07:55 | 2.653 | 0.143 | 92.826 | 3.841 | 0.438 | 0.537 | 0.034 | 0.046 | 0.006 | 0.008 | 0 | 0.003 |  | 0.001 | 0 | 0.001 | 9.5568 | 34.405 | 10.0848 | 36.305 | 10.6001 | 38.16 | 11.1756 | 40.232 | 12.424 | 44.726 | 13.109 | 47.191 | 13.78 | 49.609 | 14.526 | 52.295 | 0.725 | 0.7652 | 0.5917 | 0.5919 | 17.108 | 486.007 | 85.18
2020-01-25 06:00 | 2020-01-26 06:00 | 024-3 | MRČ Donji Miholjac - MRS Bokšić (stream 3) | Kromatografski uzorak | 2020-01-26 07:55 | 2.64 | 0.146 | 92.842 | 3.831 | 0.441 | 0.54 | 0.035 | 0.046 | 0.006 | 0.008 | 0 | 0.003 |  | 0.001 | 0 | 0.001 | 9.5576 | 34.407 | 10.0856 | 36.308 | 10.601 | 38.164 | 11.1765 | 40.235 | 12.425 | 44.731 | 13.11 | 47.196 | 13.782 | 49.614 | 14.528 | 52.301 | 0.725 | 0.7652 | 0.5917 | 0.5918 | 17.107 | 486.033 | 85.187
2020-01-26 06:00 | 2020-01-27 06:00 | 024-3 | MRČ Donji Miholjac - MRS Bokšić (stream 3) | Kromatografski uzorak | 2020-01-27 07:55 | 2.634 | 0.149 | 92.848 | 3.827 | 0.44 | 0.542 | 0.036 | 0.047 | 0.006 | 0.008 | 0 | 0.003 |  | 0.001 | 0 | 0.001 | 9.558 | 34.409 | 10.086 | 36.31 | 10.6014 | 38.165 | 11.1769 | 40.237 | 12.426 | 44.732 | 13.11 | 47.197 | 13.782 | 49.616 | 14.528 | 52.302 | 0.725 | 0.7652 | 0.5917 | 0.5918 | 17.107 | 486.027 | 85.188
2020-01-27 06:00 | 2020-01-28 06:00 | 024-3 | MRČ Donji Miholjac - MRS Bokšić (stream 3) | Kromatografski uzorak | 2020-01-28 07:55 | 2.637 | 0.15 | 92.843 | 3.829 | 0.44 | 0.541 | 0.035 | 0.047 | 0.006 | 0.008 | 0 | 0.003 |  | 0.001 | 0 | 0.001 | 9.5576 | 34.407 | 10.0856 | 36.308 | 10.6009 | 38.163 | 11.1765 | 40.235 | 12.425 | 44.73 | 13.11 | 47.195 | 13.781 | 49.613 | 14.528 | 52.299 | 0.725 | 0.7652 | 0.5917 | 0.5919 | 17.108 | 486.012 | 85.188
2020-01-28 06:00 | 2020-01-29 06:00 | 024-3 | MRČ Donji Miholjac - MRS Bokšić (stream 3) | Kromatografski uzorak | 2020-01-29 07:55 | 2.658 | 0.147 | 92.818 | 3.843 | 0.435 | 0.534 | 0.035 | 0.046 | 0.006 | 0.008 | 0 | 0.003 |  | 0.001 | 0 | 0.001 | 9.5558 | 34.401 | 10.0837 | 36.301 | 10.599 | 38.156 | 11.1744 | 40.228 | 12.422 | 44.72 | 13.107 | 47.184 | 13.778 | 49.602 | 14.524 | 52.287 | 0.725 | 0.7653 | 0.5918 | 0.5919 | 17.109 | 485.972 | 85.188
2020-01-29 06:00 | 2020-01-30 06:00 | 024-3 | MRČ Donji Miholjac - MRS Bokšić (stream 3) | Kromatografski uzorak | 2020-01-30 07:55 | 2.664 | 0.143 | 92.809 | 3.852 | 0.434 | 0.533 | 0.035 | 0.045 | 0.006 | 0.008 | 0 | 0.003 |  | 0.001 | 0 | 0.001 | 9.5559 | 34.401 | 10.0838 | 36.302 | 10.5991 | 38.157 | 11.1745 | 40.228 | 12.422 | 44.72 | 13.107 | 47.184 | 13.778 | 49.602 | 14.524 | 52.288 | 0.725 | 0.7653 | 0.5918 | 0.5919 | 17.109 | 485.963 | 85.175
2020-01-30 06:00 | 2020-01-31 06:00 | 024-3 | MRČ Donji Miholjac - MRS Bokšić (stream 3) | Kromatografski uzorak | 2020-01-31 07:55 | 2.668 | 0.14 | 92.8 | 3.858 | 0.436 | 0.534 | 0.034 | 0.045 | 0.006 | 0.008 | 0 | 0.003 |  | 0.001 | 0 | 0.001 | 9.5565 | 34.403 | 10.0844 | 36.304 | 10.5997 | 38.159 | 11.1751 | 40.231 | 12.423 | 44.721 | 13.107 | 47.186 | 13.779 | 49.603 | 14.525 | 52.289 | 0.725 | 0.7653 | 0.5918 | 0.592 | 17.11 | 485.941 | 85.152
2020-01-31 06:00 | 2020-02-01 06:00 | 024-3 | MRČ Donji Miholjac - MRS Bokšić (stream 3) | Kromatografski uzorak | 2020-02-01 07:55 | 2.67 | 0.141 | 92.794 | 3.859 | 0.437 | 0.535 | 0.034 | 0.046 | 0.006 | 0.008 | 0 | 0.003 |  | 0.001 | 0 | 0.001 | 9.5563 | 34.403 | 10.0842 | 36.303 | 10.5995 | 38.158 | 11.1749 | 40.23 | 12.422 | 44.719 | 13.106 | 47.183 | 13.778 | 49.601 | 14.524 | 52.287 | 0.725 | 0.7654 | 0.5918 | 0.592 | 17.111 | 485.91 | 85.146
2020-01-01 06:00 | 2020-01-02 06:00 | 024-4 | MRČ Donji Miholjac - MRS Osijek (stream 4) | Kromatografski uzorak | 2020-01-02 07:55 | 0.663 | 0.197 | 95.872 | 2.34 | 0.699 | 0.928 | 0.079 | 0.109 | 0.013 | 0.018 | 0 | 0.006 |  | 0.003 | 0 | 0 | 9.6977 | 34.912 | 10.2335 | 36.84 | 10.7583 | 38.73 | 11.3424 | 40.833 | 12.72 | 45.791 | 13.421 | 48.315 | 14.111 | 50.799 | 14.875 | 53.55 | 0.712 | 0.7517 | 0.5813 | 0.5814 | 16.805 | 494.751 | 86.753
2020-01-02 06:00 | 2020-01-03 06:00 | 024-4 | MRČ Donji Miholjac - MRS Osijek (stream 4) | Kromatografski uzorak | 2020-01-03 07:55 | 0.707 | 0.279 | 95.668 | 2.391 | 0.714 | 0.956 | 0.084 | 0.113 | 0.014 | 0.02 | 0 | 0.007 |  | 0.004 | 0 | 0 | 9.695 | 34.902 | 10.2306 | 36.83 | 10.755 | 38.718 | 11.3389 | 40.82 | 12.699 | 45.716 | 13.399 | 48.235 | 14.087 | 50.714 | 14.85 | 53.46 | 0.714 | 0.7538 | 0.5829 | 0.583 | 16.851 | 493.408 | 86.522
2020-01-03 06:00 | 2020-01-04 06:00 | 024-4 | MRČ Donji Miholjac - MRS Osijek (stream 4) | Kromatografski uzorak | 2020-01-04 07:55 | 0.853 | 0.585 | 95.068 | 2.465 | 0.743 | 1.028 | 0.097 | 0.125 | 0.019 | 0.026 | 0 | 0.011 |  | 0.005 | 0.001 | 0 | 9.6736 | 34.825 | 10.2081 | 36.749 | 10.7304 | 38.629 | 11.313 | 40.727 | 12.617 | 45.423 | 13.312 | 47.924 | 13.996 | 50.385 | 14.753 | 53.111 | 0.72 | 0.7603 | 0.5879 | 0.588 | 16.995 | 489.255 | 86.074
2020-01-04 06:00 | 2020-01-05 06:00 | 024-4 | MRČ Donji Miholjac - MRS Osijek (stream 4) | Kromatografski uzorak | 2020-01-05 07:55 | 1.031 | 0.92 | 94.404 | 2.549 | 0.768 | 1.095 | 0.11 | 0.135 | 0.025 | 0.033 | 0 | 0.015 |  | 0.007 | 0.003 | 0 | 9.6466 | 34.728 | 10.1797 | 36.647 | 10.6996 | 38.518 | 11.2806 | 40.61 | 12.524 | 45.088 | 13.214 | 47.572 | 13.892 | 50.01 | 14.644 | 52.717 | 0.727 | 0.7673 | 0.5933 | 0.5934 | 17.151 | 484.789 | 85.654
2020-01-05 06:00 | 2020-01-06 06:00 | 024-4 | MRČ Donji Miholjac - MRS Osijek (stream 4) | Kromatografski uzorak | 2020-01-06 07:55 | 1.051 | 0.96 | 94.291 | 2.58 | 0.781 | 1.117 | 0.114 | 0.138 | 0.025 | 0.033 | 0 | 0.015 |  | 0.007 | 0.003 | 0 | 9.6473 | 34.73 | 10.1804 | 36.649 | 10.7001 | 38.52 | 11.2811 | 40.612 | 12.516 | 45.057 | 13.206 | 47.54 | 13.882 | 49.974 | 14.633 | 52.68 | 0.728 | 0.7684 | 0.5941 | 0.5943 | 17.177 | 484.055 | 85.509
2020-01-06 06:00 | 2020-01-07 06:00 | 024-4 | MRČ Donji Miholjac - MRS Osijek (stream 4) | Kromatografski uzorak | 2020-01-07 07:55 | 1.086 | 0.994 | 94.222 | 2.581 | 0.779 | 1.116 | 0.113 | 0.138 | 0.026 | 0.034 | 0 | 0.016 |  | 0.007 | 0.003 | 0 | 9.641 | 34.708 | 10.1738 | 36.626 | 10.6931 | 38.495 | 11.2738 | 40.586 | 12.503 | 45.009 | 13.192 | 47.49 | 13.867 | 49.921 | 14.618 | 52.624 | 0.729 | 0.769 | 0.5946 | 0.5948 | 17.191 | 483.658 | 85.515
2020-01-07 06:00 | 2020-01-08 06:00 | 024-4 | MRČ Donji Miholjac - MRS Osijek (stream 4) | Kromatografski uzorak | 2020-01-08 07:55 | 1.176 | 0.938 | 94.189 | 2.625 | 0.75 | 1.072 | 0.108 | 0.132 | 0.025 | 0.032 | 0 | 0.015 |  | 0.007 | 0.003 | 0 | 9.6334 | 34.68 | 10.1657 | 36.597 | 10.6848 | 38.465 | 11.265 | 40.554 | 12.498 | 44.992 | 13.186 | 47.471 | 13.862 | 49.902 | 14.612 | 52.604 | 0.728 | 0.7684 | 0.5942 | 0.5943 | 17.177 | 484.043 | 85.585
2020-01-08 06:00 | 2020-01-09 06:00 | 024-4 | MRČ Donji Miholjac - MRS Osijek (stream 4) | Kromatografski uzorak | 2020-01-09 07:55 | 2.213 | 0.541 | 93.173 | 3.341 | 0.535 | 0.731 | 0.066 | 0.081 | 0.015 | 0.019 | 0 | 0.009 |  | 0.004 | 0.001 | 0 | 9.5625 | 34.425 | 10.0908 | 36.327 | 10.6064 | 38.183 | 11.1822 | 40.256 | 12.409 | 44.671 | 13.092 | 47.132 | 13.763 | 49.547 | 14.508 | 52.23 | 0.728 | 0.7681 | 0.5939 | 0.5941 | 17.17 | 484.238 | 85.419
2020-01-09 06:00 | 2020-01-10 06:00 | 024-4 | MRČ Donji Miholjac - MRS Osijek (stream 4) | Kromatografski uzorak | 2020-01-10 07:55 | 1.546 | 0.63 | 93.945 | 2.964 | 0.663 | 0.915 | 0.086 | 0.105 | 0.018 | 0.024 | 0 | 0.011 |  | 0.005 | 0.002 | 0 | 9.6218 | 34.638 | 10.1534 | 36.552 | 10.6721 | 38.42 | 11.2515 | 40.506 | 12.502 | 45.007 | 13.191 | 47.487 | 13.867 | 49.92 | 14.618 | 52.623 | 0.726 | 0.766 | 0.5923 | 0.5925 | 17.124 | 485.536 | 85.459
2020-01-10 06:00 | 2020-01-11 06:00 | 024-4 | MRČ Donji Miholjac - MRS Osijek (stream 4) | Kromatografski uzorak | 2020-01-11 07:55 | 1.627 | 0.68 | 93.815 | 2.976 | 0.649 | 0.902 | 0.085 | 0.105 | 0.019 | 0.025 | 0 | 0.012 |  | 0.005 | 0.002 | 0 | 9.6087 | 34.591 | 10.1396 | 36.503 | 10.6576 | 38.367 | 11.2362 | 40.45 | 12.477 | 44.917 | 13.164 | 47.392 | 13.839 | 49.82 | 14.588 | 52.518 | 0.727 | 0.767 | 0.5931 | 0.5932 | 17.147 | 484.903 | 85.498
2020-01-11 06:00 | 2020-01-12 06:00 | 024-4 | MRČ Donji Miholjac - MRS Osijek (stream 4) | Kromatografski uzorak | 2020-01-12 07:55 | 1.782 | 0.717 | 93.579 | 3.049 | 0.623 | 0.872 | 0.083 | 0.102 | 0.019 | 0.025 | 0 | 0.012 |  | 0.006 | 0.002 | 0 | 9.5914 | 34.529 | 10.1213 | 36.437 | 10.6383 | 38.298 | 11.2159 | 40.377 | 12.443 | 44.796 | 13.129 | 47.265 | 13.802 | 49.686 | 14.549 | 52.376 | 0.728 | 0.7684 | 0.5941 | 0.5943 | 17.177 | 484.042 | 85.474
2020-01-12 06:00 | 2020-01-13 06:00 | 024-4 | MRČ Donji Miholjac - MRS Osijek (stream 4) | Kromatografski uzorak | 2020-01-13 07:55 | 2.094 | 0.635 | 93.202 | 3.284 | 0.567 | 0.786 | 0.073 | 0.09 | 0.017 | 0.022 | 0 | 0.01 |  | 0.005 | 0.002 | 0 | 9.5711 | 34.456 | 10.0999 | 36.36 | 10.6157 | 38.217 | 11.1921 | 40.292 | 12.411 | 44.68 | 13.095 | 47.142 | 13.766 | 49.556 | 14.511 | 52.24 | 0.729 | 0.7691 | 0.5947 | 0.5949 | 17.194 | 483.568 | 85.325
2020-01-13 06:00 | 2020-01-14 06:00 | 024-4 | MRČ Donji Miholjac - MRS Osijek (stream 4) | Kromatografski uzorak | 2020-01-14 07:55 | 1.856 | 0.574 | 93.502 | 3.228 | 0.613 | 0.841 | 0.078 | 0.095 | 0.016 | 0.022 | 0 | 0.01 |  | 0.004 | 0.002 | 0 | 9.6038 | 34.574 | 10.1344 | 36.484 | 10.6519 | 38.347 | 11.2302 | 40.429 | 12.467 | 44.881 | 13.154 | 47.354 | 13.827 | 49.779 | 14.576 | 52.474 | 0.727 | 0.7675 | 0.5934 | 0.5936 | 17.157 | 484.616 | 85.195
2020-01-14 06:00 | 2020-01-15 06:00 | 024-4 | MRČ Donji Miholjac - MRS Osijek (stream 4) | Kromatografski uzorak | 2020-01-15 07:55 | 1.574 | 0.659 | 93.71 | 3.044 | 0.716 | 1.013 | 0.099 | 0.117 | 0.024 | 0.031 | 0 | 0.016 |  | 0.007 | 0.003 | 0 | 9.6422 | 34.712 | 10.175 | 36.63 | 10.6938 | 38.498 | 11.2745 | 40.588 | 12.506 | 45.023 | 13.196 | 47.504 | 13.87 | 49.933 | 14.621 | 52.637 | 0.728 | 0.7688 | 0.5944 | 0.5946 | 17.185 | 483.829 | 84.68
2020-01-15 06:00 | 2020-01-16 06:00 | 024-4 | MRČ Donji Miholjac - MRS Osijek (stream 4) | Kromatografski uzorak | 2020-01-16 07:55 | 1.386 | 0.621 | 94.107 | 2.927 | 0.697 | 0.959 | 0.091 | 0.11 | 0.019 | 0.025 | 0 | 0.011 |  | 0.005 | 0.002 | 0 | 9.6421 | 34.711 | 10.1748 | 36.629 | 10.6945 | 38.5 | 11.2751 | 40.591 | 12.533 | 45.12 | 13.224 | 47.606 | 13.901 | 50.044 | 14.654 | 52.754 | 0.725 | 0.7654 | 0.5919 | 0.592 | 17.111 | 485.912 | 85.357
2020-01-16 06:00 | 2020-01-17 06:00 | 024-4 | MRČ Donji Miholjac - MRS Osijek (stream 4) | Kromatografski uzorak | 2020-01-17 07:55 | 1.103 | 0.594 | 94.47 | 2.804 | 0.751 | 1.028 | 0.098 | 0.117 | 0.019 | 0.026 | 0 | 0.011 |  | 0.005 | 0.002 | 0 | 9.6736 | 34.825 | 10.2081 | 36.749 | 10.7294 | 38.626 | 11.312 | 40.723 | 12.588 | 45.316 | 13.281 | 47.813 | 13.962 | 50.262 | 14.718 | 52.983 | 0.724 | 0.7638 | 0.5906 | 0.5908 | 17.074 | 486.961 | 85.324
2020-01-17 06:00 | 2020-01-18 06:00 | 024-4 | MRČ Donji Miholjac - MRS Osijek (stream 4) | Kromatografski uzorak | 2020-01-18 07:55 | 1.206 | 0.709 | 94.299 | 2.767 | 0.732 | 1.019 | 0.099 | 0.119 | 0.021 | 0.028 | 0 | 0.012 |  | 0.006 | 0.002 | 0 | 9.6505 | 34.742 | 10.1838 | 36.662 | 10.7039 | 38.534 | 11.2851 | 40.626 | 12.543 | 45.155 | 13.234 | 47.644 | 13.912 | 50.084 | 14.666 | 52.796 | 0.725 | 0.7656 | 0.592 | 0.5921 | 17.114 | 485.831 | 85.46
2020-01-18 06:00 | 2020-01-19 06:00 | 024-4 | MRČ Donji Miholjac - MRS Osijek (stream 4) | Kromatografski uzorak | 2020-01-19 07:55 | 1.452 | 0.633 | 94.065 | 2.914 | 0.677 | 0.936 | 0.089 | 0.108 | 0.019 | 0.025 | 0 | 0.011 |  | 0.005 | 0.002 | 0 | 9.6305 | 34.67 | 10.1626 | 36.585 | 10.6818 | 38.454 | 11.2618 | 40.542 | 12.517 | 45.062 | 13.207 | 47.545 | 13.884 | 49.981 | 14.635 | 52.687 | 0.725 | 0.7656 | 0.592 | 0.5921 | 17.114 | 485.828 | 85.474
2020-01-19 06:00 | 2020-01-20 06:00 | 024-4 | MRČ Donji Miholjac - MRS Osijek (stream 4) | Kromatografski uzorak | 2020-01-20 07:55 | 2.089 | 0.564 | 93.336 | 3.258 | 0.546 | 0.753 | 0.069 | 0.086 | 0.016 | 0.02 | 0 | 0.01 |  | 0.004 | 0.002 | 0 | 9.5704 | 34.453 | 10.0991 | 36.357 | 10.6152 | 38.215 | 11.1915 | 40.289 | 12.423 | 44.722 | 13.107 | 47.187 | 13.779 | 49.605 | 14.525 | 52.291 | 0.727 | 0.7675 | 0.5935 | 0.5936 | 17.159 | 484.567 | 85.503
2020-01-20 06:00 | 2020-01-21 06:00 | 024-4 | MRČ Donji Miholjac - MRS Osijek (stream 4) | Kromatografski uzorak | 2020-01-21 07:55 | 2.225 | 0.41 | 93.262 | 3.416 | 0.511 | 0.688 | 0.061 | 0.074 | 0.013 | 0.017 | 0 | 0.008 |  | 0.004 | 0.001 | 0 | 9.5707 | 34.454 | 10.0994 | 36.358 | 10.6156 | 38.216 | 11.1919 | 40.291 | 12.434 | 44.763 | 13.119 | 47.229 | 13.792 | 49.65 | 14.538 | 52.338 | 0.726 | 0.7662 | 0.5925 | 0.5926 | 17.129 | 485.408 | 85.416
2020-01-21 06:00 | 2020-01-22 06:00 | 024-4 | MRČ Donji Miholjac - MRS Osijek (stream 4) | Kromatografski uzorak | 2020-01-22 07:55 | 2.847 | 0.199 | 92.663 | 3.783 | 0.397 | 0.507 | 0.039 | 0.048 | 0.007 | 0.01 | 0 | 0.004 |  | 0.002 | 0 | 0 | 9.5255 | 34.292 | 10.0518 | 36.186 | 10.5657 | 38.036 | 11.1393 | 40.101 | 12.374 | 44.548 | 13.056 | 47.002 | 13.726 | 49.412 | 14.469 | 52.088 | 0.726 | 0.7663 | 0.5926 | 0.5927 | 17.133 | 485.307 | 85.381
2020-01-22 06:00 | 2020-01-23 06:00 | 024-4 | MRČ Donji Miholjac - MRS Osijek (stream 4) | Kromatografski uzorak | 2020-01-23 07:55 | 3.166 | 0.14 | 92.374 | 3.86 | 0.366 | 0.46 | 0.034 | 0.041 | 0.006 | 0.008 | 0 | 0.003 |  | 0.002 | 0 | 0 | 9.4979 | 34.193 | 10.0226 | 36.081 | 10.5351 | 37.926 | 11.107 | 39.985 | 12.333 | 44.398 | 13.012 | 46.845 | 13.68 | 49.247 | 14.42 | 51.913 | 0.727 | 0.767 | 0.5931 | 0.5933 | 17.148 | 484.857 | 85.403
2020-01-23 06:00 | 2020-01-24 06:00 | 024-4 | MRČ Donji Miholjac - MRS Osijek (stream 4) | Kromatografski uzorak | 2020-01-24 07:55 | 2.737 | 0.14 | 92.94 | 3.74 | 0.35 | 0.443 | 0.033 | 0.042 | 0.006 | 0.008 | 0 | 0.004 |  | 0.002 | 0 | 0 | 9.5273 | 34.298 | 10.0536 | 36.193 | 10.5682 | 38.046 | 11.1419 | 40.111 | 12.398 | 44.631 | 13.081 | 47.09 | 13.752 | 49.508 | 14.496 | 52.187 | 0.724 | 0.7638 | 0.5906 | 0.5907 | 17.075 | 486.94 | 85.776
2020-01-24 06:00 | 2020-01-25 06:00 | 024-4 | MRČ Donji Miholjac - MRS Osijek (stream 4) | Kromatografski uzorak | 2020-01-25 07:55 | 2.62 | 0.186 | 92.951 | 3.738 | 0.394 | 0.506 | 0.039 | 0.049 | 0.007 | 0.01 | 0 | 0.004 |  | 0.002 | 0 | 0 | 9.5449 | 34.362 | 10.0723 | 36.26 | 10.5874 | 38.114 | 11.1621 | 40.184 | 12.413 | 44.688 | 13.097 | 47.15 | 13.769 | 49.568 | 14.514 | 52.252 | 0.725 | 0.7647 | 0.5913 | 0.5914 | 17.095 | 486.377 | 85.498
2020-01-25 06:00 | 2020-01-26 06:00 | 024-4 | MRČ Donji Miholjac - MRS Osijek (stream 4) | Kromatografski uzorak | 2020-01-26 07:55 | 2.328 | 0.284 | 93.204 | 3.568 | 0.47 | 0.617 | 0.051 | 0.063 | 0.01 | 0.013 | 0 | 0.006 |  | 0.003 | 0 | 0 | 9.5707 | 34.454 | 10.0994 | 36.358 | 10.6157 | 38.216 | 11.192 | 40.291 | 12.444 | 44.799 | 13.13 | 47.268 | 13.803 | 49.691 | 14.55 | 52.381 | 0.725 | 0.765 | 0.5915 | 0.5917 | 17.102 | 486.187 | 85.381
2020-01-26 06:00 | 2020-01-27 06:00 | 024-4 | MRČ Donji Miholjac - MRS Osijek (stream 4) | Kromatografski uzorak | 2020-01-27 07:55 | 2.691 | 0.197 | 92.824 | 3.767 | 0.404 | 0.522 | 0.043 | 0.05 | 0.008 | 0.01 | 0 | 0.004 |  | 0.002 | 0 | 0 | 9.5423 | 34.352 | 10.0694 | 36.25 | 10.5842 | 38.103 | 11.1588 | 40.172 | 12.402 | 44.648 | 13.085 | 47.107 | 13.756 | 49.523 | 14.501 | 52.204 | 0.725 | 0.7656 | 0.592 | 0.5922 | 17.116 | 485.775 | 85.35
2020-01-27 06:00 | 2020-01-28 06:00 | 024-4 | MRČ Donji Miholjac - MRS Osijek (stream 4) | Kromatografski uzorak | 2020-01-28 07:55 | 3.032 | 0.188 | 92.368 | 4 | 0.325 | 0.413 | 0.031 | 0.038 | 0.006 | 0.008 | 0 | 0.004 |  | 0.002 | 0 | 0 | 9.5096 | 34.235 | 10.0349 | 36.126 | 10.5479 | 37.973 | 11.1205 | 40.034 | 12.347 | 44.449 | 13.027 | 46.898 | 13.695 | 49.302 | 14.436 | 51.971 | 0.727 | 0.7672 | 0.5932 | 0.5934 | 17.152 | 484.766 | 85.359
2020-01-28 06:00 | 2020-01-29 06:00 | 024-4 | MRČ Donji Miholjac - MRS Osijek (stream 4) | Kromatografski uzorak | 2020-01-29 07:55 | 2.725 | 0.159 | 92.864 | 3.811 | 0.347 | 0.441 | 0.033 | 0.041 | 0.006 | 0.008 | 0 | 0.004 |  | 0.002 | 0 | 0 | 9.5318 | 34.315 | 10.0584 | 36.21 | 10.573 | 38.063 | 11.147 | 40.129 | 12.398 | 44.634 | 13.081 | 47.093 | 13.753 | 49.509 | 14.497 | 52.19 | 0.724 | 0.7644 | 0.5911 | 0.5912 | 17.089 | 486.54 | 85.641
2020-01-29 06:00 | 2020-01-30 06:00 | 024-4 | MRČ Donji Miholjac - MRS Osijek (stream 4) | Kromatografski uzorak | 2020-01-30 07:55 | 2.985 | 0.082 | 92.393 | 3.964 | 0.468 | 0.576 | 0.039 | 0.048 | 0.006 | 0.009 | 0 | 0.004 |  | 0.002 | 0 | 0 | 9.5469 | 34.369 | 10.0743 | 36.267 | 10.5884 | 38.118 | 11.1633 | 40.188 | 12.392 | 44.611 | 13.075 | 47.069 | 13.744 | 49.479 | 14.488 | 52.157 | 0.727 | 0.7676 | 0.5935 | 0.5937 | 17.16 | 484.544 | 84.626
2020-01-30 06:00 | 2020-01-31 06:00 | 024-4 | MRČ Donji Miholjac - MRS Osijek (stream 4) | Kromatografski uzorak | 2020-01-31 07:55 | 2.645 | 0.304 | 92.697 | 3.699 | 0.477 | 0.655 | 0.058 | 0.067 | 0.015 | 0.02 | 0 | 0.011 |  | 0.006 | 0.002 | 0 | 9.5589 | 34.412 | 10.0871 | 36.314 | 10.6018 | 38.167 | 11.1775 | 40.239 | 12.399 | 44.636 | 13.082 | 47.096 | 13.752 | 49.506 | 14.496 | 52.187 | 0.728 | 0.7687 | 0.5944 | 0.5945 | 17.184 | 483.878 | 84.695
2020-01-31 06:00 | 2020-02-01 06:00 | 024-4 | MRČ Donji Miholjac - MRS Osijek (stream 4) | Kromatografski uzorak | 2020-02-01 07:55 | 3.657 | 0.066 | 91.744 | 4.267 | 0.227 | 0.265 | 0.013 | 0.017 | 0.003 | 0.003 | 0 | 0.002 |  | 0.001 | 0.001 | 0 | 9.4553 | 34.039 | 9.9776 | 35.919 | 10.4878 | 37.756 | 11.0572 | 39.806 | 12.266 | 44.159 | 12.942 | 46.592 | 13.606 | 48.981 | 14.343 | 51.633 | 0.728 | 0.7684 | 0.5942 | 0.5943 | 17.18 | 483.97 | 85.552
2020-01-01 06:00 | 2020-01-02 06:00 | 006-3 | MRČ Špišić Bukovica - MRČ Donji Miholjac (stream 3) | Kromatografski uzorak | 2020-01-02 07:55 | 3.9 | 0 | 91.458 | 4.439 | 0.196 | 0.203 | 0.002 | 0.004 | 0 | 0 | 0 | 0 |  | 0 | 0 | 0 | 9.4388 | 33.98 | 9.9602 | 35.857 | 10.4695 | 37.69 | 11.0378 | 39.736 | 12.241 | 44.068 | 12.916 | 46.496 | 13.578 | 48.881 | 14.313 | 51.527 | 0.729 | 0.7689 | 0.5945 | 0.5947 | 17.191 | 483.669 | 85.629
2020-01-02 06:00 | 2020-01-03 06:00 | 006-3 | MRČ Špišić Bukovica - MRČ Donji Miholjac (stream 3) | Kromatografski uzorak | 2020-01-03 07:55 | 3.901 | 0 | 91.488 | 4.416 | 0.188 | 0.195 | 0.002 | 0.004 | 0 | 0 | 0 | 0 |  | 0 | 0 | 0 | 9.4357 | 33.969 | 9.9569 | 35.845 | 10.4662 | 37.678 | 11.0343 | 39.724 | 12.239 | 44.061 | 12.914 | 46.489 | 13.576 | 48.873 | 14.311 | 51.519 | 0.728 | 0.7687 | 0.5944 | 0.5945 | 17.185 | 483.823 | 85.654
2020-01-03 06:00 | 2020-01-04 06:00 | 006-3 | MRČ Špišić Bukovica - MRČ Donji Miholjac (stream 3) | Kromatografski uzorak | 2020-01-04 07:55 | 3.899 | 0 | 91.432 | 4.475 | 0.187 | 0.193 | 0.002 | 0.004 | 0 | 0 | 0 | 0 |  | 0 | 0 | 0 | 9.4401 | 33.984 | 9.9616 | 35.862 | 10.4709 | 37.695 | 11.0393 | 39.741 | 12.242 | 44.071 | 12.917 | 46.5 | 13.579 | 48.884 | 14.314 | 51.531 | 0.729 | 0.769 | 0.5946 | 0.5948 | 17.193 | 483.95 | 85.492
2020-01-04 06:00 | 2020-01-05 06:00 | 006-3 | MRČ Špišić Bukovica - MRČ Donji Miholjac (stream 3) | Kromatografski uzorak | 2020-01-05 07:55 | 3.938 | 0 | 91.433 | 4.44 | 0.182 | 0.189 | 0.002 | 0.004 | 0 | 0 | 0 | 0 |  | 0 | 0 | 0 | 9.4332 | 33.96 | 9.9543 | 35.836 | 10.4634 | 37.668 | 11.0314 | 39.713 | 12.234 | 44.041 | 12.908 | 46.468 | 13.57 | 48.851 | 14.304 | 51.496 | 0.729 | 0.7689 | 0.5946 | 0.5947 | 17.191 | 483.649 | 85.518
2020-01-05 06:00 | 2020-01-06 06:00 | 006-3 | MRČ Špišić Bukovica - MRČ Donji Miholjac (stream 3) | Kromatografski uzorak | 2020-01-06 07:55 | 3.969 | 0 | 91.345 | 4.505 | 0.176 | 0.182 | 0.002 | 0.003 | 0 | 0 | 0 | 0 |  | 0 | 0 | 0 | 9.434 | 33.962 | 9.9551 | 35.838 | 10.4641 | 37.671 | 11.0321 | 39.716 | 12.231 | 44.031 | 12.905 | 46.457 | 13.566 | 48.839 | 14.301 | 51.483 | 0.729 | 0.7694 | 0.5949 | 0.5951 | 17.202 | 483.347 | 85.333
2020-01-06 06:00 | 2020-01-07 06:00 | 006-3 | MRČ Špišić Bukovica - MRČ Donji Miholjac (stream 3) | Kromatografski uzorak | 2020-01-07 07:55 | 3.994 | 0 | 91.285 | 4.533 | 0.183 | 0.189 | 0.002 | 0.003 | 0 | 0 | 0 | 0 |  | 0 | 0 | 0 | 9.4348 | 33.965 | 9.9559 | 35.841 | 10.4648 | 37.673 | 11.0329 | 39.718 | 12.229 | 44.023 | 12.903 | 46.449 | 13.564 | 48.83 | 14.298 | 51.474 | 0.729 | 0.7698 | 0.5952 | 0.5954 | 17.211 | 483.099 | 85.257
2020-01-07 06:00 | 2020-01-08 06:00 | 006-3 | MRČ Špišić Bukovica - MRČ Donji Miholjac (stream 3) | Kromatografski uzorak | 2020-01-08 07:55 | 3.981 | 0 | 91.308 | 4.527 | 0.178 | 0.184 | 0.002 | 0.003 | 0 | 0 | 0 | 0 |  | 0 | 0 | 0 | 9.435 | 33.966 | 9.9562 | 35.842 | 10.4652 | 37.675 | 11.0332 | 39.72 | 12.23 | 44.029 | 12.904 | 46.455 | 13.566 | 48.836 | 14.3 | 51.48 | 0.729 | 0.7697 | 0.5951 | 0.5953 | 17.208 | 483.19 | 85.281
2020-01-08 06:00 | 2020-01-09 06:00 | 006-3 | MRČ Špišić Bukovica - MRČ Donji Miholjac (stream 3) | Kromatografski uzorak | 2020-01-09 07:55 | 2.556 | 0.152 | 93 | 3.714 | 0.448 | 0.578 | 0.053 | 0.052 | 0.007 | 0.01 | 0 | 0.004 |  | 0.001 | 0.001 | 0.001 | 9.5645 | 34.432 | 10.0929 | 36.335 | 10.6087 | 38.191 | 11.1846 | 40.265 | 12.438 | 44.777 | 13.123 | 47.243 | 13.796 | 49.665 | 14.542 | 52.353 | 0.725 | 0.7648 | 0.5914 | 0.5915 | 17.098 | 486.302 | 85.21
2020-01-09 06:00 | 2020-01-10 06:00 | 006-3 | MRČ Špišić Bukovica - MRČ Donji Miholjac (stream 3) | Kromatografski uzorak | 2020-01-10 07:55 | 1.931 | 0.265 | 93.698 | 3.34 | 0.574 | 0.766 | 0.078 | 0.076 | 0.011 | 0.015 | 0.001 | 0.006 |  | 0.002 | 0.001 | 0.001 | 9.6188 | 34.628 | 10.1503 | 36.541 | 10.6688 | 38.408 | 11.248 | 40.493 | 12.52 | 45.071 | 13.209 | 47.554 | 13.886 | 49.991 | 14.638 | 52.697 | 0.723 | 0.7634 | 0.5903 | 0.5905 | 17.066 | 487.312 | 85.208
2020-01-10 06:00 | 2020-01-11 06:00 | 006-3 | MRČ Špišić Bukovica - MRČ Donji Miholjac (stream 3) | Kromatografski uzorak | 2020-01-11 07:55 | 2.937 | 0.176 | 92.477 | 3.925 | 0.379 | 0.486 | 0.042 | 0.042 | 0.006 | 0.009 | 0 | 0.004 |  | 0.001 | 0.001 | 0.001 | 9.5264 | 34.295 | 10.0527 | 36.19 | 10.5664 | 38.039 | 11.14 | 40.104 | 12.369 | 44.53 | 13.051 | 46.983 | 13.72 | 49.391 | 14.462 | 52.064 | 0.727 | 0.7671 | 0.5932 | 0.5933 | 17.15 | 484.814 | 85.175
2020-01-11 06:00 | 2020-01-12 06:00 | 006-3 | MRČ Špišić Bukovica - MRČ Donji Miholjac (stream 3) | Kromatografski uzorak | 2020-01-12 07:55 | 3.642 | 0.054 | 91.663 | 4.363 | 0.239 | 0.278 | 0.015 | 0.016 | 0.002 | 0.003 | 0 | 0.001 |  | 0 | 0 | 0.001 | 9.4667 | 34.08 | 9.9896 | 35.963 | 10.5001 | 37.801 | 11.0701 | 39.852 | 12.277 | 44.197 | 12.953 | 46.632 | 13.617 | 49.022 | 14.355 | 51.676 | 0.729 | 0.769 | 0.5946 | 0.5947 | 17.191 | 483.647 | 85.296
2020-01-12 06:00 | 2020-01-13 06:00 | 006-3 | MRČ Špišić Bukovica - MRČ Donji Miholjac (stream 3) | Kromatografski uzorak | 2020-01-13 07:55 | 3.635 | 0.054 | 91.665 | 4.372 | 0.234 | 0.273 | 0.015 | 0.016 | 0.002 | 0.003 | 0 | 0.001 |  | 0 | 0.001 | 0.001 | 9.4674 | 34.083 | 9.9904 | 35.965 | 10.501 | 37.803 | 11.071 | 39.856 | 12.278 | 44.202 | 12.955 | 46.637 | 13.619 | 49.027 | 14.356 | 51.681 | 0.729 | 0.7689 | 0.5946 | 0.5947 | 17.191 | 483.664 | 85.3
2020-01-13 06:00 | 2020-01-14 06:00 | 006-3 | MRČ Špišić Bukovica - MRČ Donji Miholjac (stream 3) | Kromatografski uzorak | 2020-01-14 07:55 | 2.264 | 0.209 | 93.104 | 3.574 | 0.602 | 0.849 | 0.092 | 0.086 | 0.019 | 0.024 | 0 | 0.014 |  | 0.007 | 0.003 | 0.001 | 9.6303 | 34.669 | 10.1624 | 36.585 | 10.6801 | 38.448 | 11.26 | 40.536 | 12.5 | 44.998 | 13.188 | 47.477 | 13.862 | 49.904 | 14.612 | 52.605 | 0.727 | 0.7677 | 0.5936 | 0.5938 | 17.162 | 484.513 | 83.939
2020-01-14 06:00 | 2020-01-15 06:00 | 006-3 | MRČ Špišić Bukovica - MRČ Donji Miholjac (stream 3) | Kromatografski uzorak | 2020-01-15 07:55 | 1.868 | 0.317 | 93.725 | 3.299 | 0.588 | 0.792 | 0.082 | 0.08 | 0.012 | 0.016 | 0.001 | 0.007 |  | 0.003 | 0.001 | 0.001 | 9.6221 | 34.639 | 10.1537 | 36.553 | 10.6723 | 38.42 | 11.2518 | 40.506 | 12.52 | 45.071 | 13.21 | 47.555 | 13.886 | 49.991 | 14.638 | 52.698 | 0.724 | 0.7639 | 0.5907 | 0.5908 | 17.077 | 486.883 | 85.188
2020-01-15 06:00 | 2020-01-16 06:00 | 006-3 | MRČ Špišić Bukovica - MRČ Donji Miholjac (stream 3) | Kromatografski uzorak | 2020-01-16 07:55 | 1.124 | 0.327 | 94.622 | 2.934 | 0.734 | 0.992 | 0.107 | 0.103 | 0.015 | 0.02 | 0.001 | 0.008 |  | 0.003 | 0.001 | 0.001 | 9.6986 | 34.915 | 10.2345 | 36.844 | 10.7571 | 38.726 | 11.3412 | 40.828 | 12.646 | 45.526 | 13.343 | 48.034 | 14.026 | 50.494 | 14.786 | 53.228 | 0.721 | 0.7607 | 0.5882 | 0.5883 | 17.005 | 488.947 | 85.121
2020-01-16 06:00 | 2020-01-17 06:00 | 006-3 | MRČ Špišić Bukovica - MRČ Donji Miholjac (stream 3) | Kromatografski uzorak | 2020-01-17 07:55 | 1.406 | 0.294 | 94.302 | 3.089 | 0.674 | 0.908 | 0.096 | 0.093 | 0.013 | 0.018 | 0.001 | 0.007 |  | 0.003 | 0.001 | 0.001 | 9.672 | 34.819 | 10.2064 | 36.743 | 10.7276 | 38.62 | 11.3101 | 40.716 | 12.605 | 45.377 | 13.299 | 47.876 | 13.98 | 50.329 | 14.737 | 53.054 | 0.722 | 0.7615 | 0.5888 | 0.589 | 17.024 | 488.413 | 85.131
2020-01-17 06:00 | 2020-01-18 06:00 | 006-3 | MRČ Špišić Bukovica - MRČ Donji Miholjac (stream 3) | Kromatografski uzorak | 2020-01-18 07:55 | 1.523 | 0.332 | 94.146 | 3.112 | 0.654 | 0.887 | 0.095 | 0.092 | 0.014 | 0.019 | 0.001 | 0.007 |  | 0.004 | 0.001 | 0.001 | 9.6558 | 34.761 | 10.1893 | 36.682 | 10.7097 | 38.555 | 11.2912 | 40.648 | 12.576 | 45.272 | 13.268 | 47.766 | 13.948 | 50.214 | 14.703 | 52.931 | 0.722 | 0.7625 | 0.5896 | 0.5897 | 17.045 | 487.792 | 85.174
2020-01-18 06:00 | 2020-01-19 06:00 | 006-3 | MRČ Špišić Bukovica - MRČ Donji Miholjac (stream 3) | Kromatografski uzorak | 2020-01-19 07:55 | 2.552 | 0.247 | 92.976 | 3.634 | 0.445 | 0.591 | 0.059 | 0.058 | 0.009 | 0.012 | 0.001 | 0.005 |  | 0.002 | 0 | 0 | 9.5535 | 34.393 | 10.0813 | 36.293 | 10.5966 | 38.148 | 11.1719 | 40.219 | 12.416 | 44.696 | 13.1 | 47.159 | 13.771 | 49.576 | 14.517 | 52.26 | 0.726 | 0.7658 | 0.5921 | 0.5923 | 17.119 | 485.686 | 85.315
2020-01-19 06:00 | 2020-01-20 06:00 | 006-3 | MRČ Špišić Bukovica - MRČ Donji Miholjac (stream 3) | Kromatografski uzorak | 2020-01-20 07:55 | 3.239 | 0.132 | 92.193 | 4.06 | 0.298 | 0.376 | 0.032 | 0.031 | 0.005 | 0.007 | 0 | 0.003 |  | 0.001 | 0 | 0 | 9.4931 | 34.175 | 10.0175 | 36.063 | 10.5297 | 37.907 | 11.1013 | 39.965 | 12.324 | 44.365 | 13.003 | 46.809 | 13.669 | 49.209 | 14.409 | 51.874 | 0.727 | 0.7674 | 0.5934 | 0.5936 | 17.157 | 484.621 | 85.385
2020-01-20 06:00 | 2020-01-21 06:00 | 006-3 | MRČ Špišić Bukovica - MRČ Donji Miholjac (stream 3) | Kromatografski uzorak | 2020-01-21 07:55 | 2.252 | 0.253 | 93.318 | 3.505 | 0.506 | 0.673 | 0.068 | 0.066 | 0.01 | 0.013 | 0 | 0.006 |  | 0.002 | 0 | 0 | 9.5856 | 34.508 | 10.1152 | 36.415 | 10.6321 | 38.275 | 11.2093 | 40.353 | 12.467 | 44.88 | 13.154 | 47.353 | 13.828 | 49.779 | 14.576 | 52.474 | 0.724 | 0.7646 | 0.5912 | 0.5914 | 17.093 | 486.423 | 85.232
2020-01-21 06:00 | 2020-01-22 06:00 | 006-3 | MRČ Špišić Bukovica - MRČ Donji Miholjac (stream 3) | Kromatografski uzorak | 2020-01-22 07:55 | 3.011 | 0.202 | 92.496 | 3.79 | 0.384 | 0.501 | 0.047 | 0.046 | 0.007 | 0.01 | 0 | 0.005 |  | 0.001 | 0 | 0 | 9.5099 | 34.235 | 10.0352 | 36.127 | 10.5482 | 37.974 | 11.1209 | 40.035 | 12.347 | 44.448 | 13.027 | 46.897 | 13.695 | 49.301 | 14.436 | 51.971 | 0.727 | 0.7673 | 0.5933 | 0.5934 | 17.153 | 484.728 | 85.347
2020-01-22 06:00 | 2020-01-23 06:00 | 006-3 | MRČ Špišić Bukovica - MRČ Donji Miholjac (stream 3) | Kromatografski uzorak | 2020-01-23 07:55 | 3.121 | 0.117 | 92.466 | 3.884 | 0.325 | 0.412 | 0.035 | 0.036 | 0.005 | 0.007 | 0 | 0.004 |  | 0 | 0 | 0 | 9.4983 | 34.194 | 10.023 | 36.083 | 10.5357 | 37.929 | 11.1076 | 39.988 | 12.342 | 44.431 | 13.022 | 46.879 | 13.69 | 49.284 | 14.431 | 51.952 | 0.726 | 0.766 | 0.5923 | 0.5924 | 17.125 | 485.532 | 85.562
2020-01-23 06:00 | 2020-01-24 06:00 | 006-3 | MRČ Špišić Bukovica - MRČ Donji Miholjac (stream 3) | Kromatografski uzorak | 2020-01-24 07:55 | 2.493 | 0.166 | 93.21 | 3.621 | 0.39 | 0.51 | 0.048 | 0.049 | 0.007 | 0.009 | 0.001 | 0.006 |  | 0 | 0 | 0 | 9.5513 | 34.385 | 10.0789 | 36.284 | 10.5947 | 38.141 | 11.1698 | 40.211 | 12.434 | 44.763 | 13.119 | 47.23 | 13.793 | 49.653 | 14.539 | 52.341 | 0.723 | 0.7631 | 0.59 | 0.5902 | 17.06 | 487.377 | 85.679
2020-01-24 06:00 | 2020-01-25 06:00 | 006-3 | MRČ Špišić Bukovica - MRČ Donji Miholjac (stream 3) | Kromatografski uzorak | 2020-01-25 07:55 | 2.497 | 0.213 | 93.063 | 3.66 | 0.43 | 0.567 | 0.055 | 0.055 | 0.008 | 0.011 | 0.001 | 0.005 |  | 0.002 | 0 | 0 | 9.5594 | 34.414 | 10.0875 | 36.315 | 10.6032 | 38.171 | 11.1788 | 40.244 | 12.431 | 44.75 | 13.116 | 47.216 | 13.788 | 49.637 | 14.534 | 52.324 | 0.725 | 0.7648 | 0.5914 | 0.5915 | 17.098 | 486.274 | 85.359
2020-01-25 06:00 | 2020-01-26 06:00 | 006-3 | MRČ Špišić Bukovica - MRČ Donji Miholjac (stream 3) | Kromatografski uzorak | 2020-01-26 07:55 | 2.341 | 0.285 | 93.182 | 3.55 | 0.478 | 0.642 | 0.065 | 0.064 | 0.01 | 0.014 | 0.001 | 0.006 |  | 0.003 | 0 | 0 | 9.5729 | 34.462 | 10.1018 | 36.366 | 10.618 | 38.225 | 11.1944 | 40.3 | 12.444 | 44.798 | 13.129 | 47.266 | 13.802 | 49.689 | 14.55 | 52.379 | 0.725 | 0.7654 | 0.5918 | 0.592 | 17.11 | 485.935 | 85.287
2020-01-26 06:00 | 2020-01-27 06:00 | 006-3 | MRČ Špišić Bukovica - MRČ Donji Miholjac (stream 3) | Kromatografski uzorak | 2020-01-27 07:55 | 2.681 | 0.17 | 92.853 | 3.77 | 0.404 | 0.526 | 0.05 | 0.049 | 0.007 | 0.01 | 0 | 0.005 |  | 0.001 | 0 | 0 | 9.5466 | 34.368 | 10.074 | 36.266 | 10.5889 | 38.12 | 11.1638 | 40.19 | 12.41 | 44.677 | 13.094 | 47.138 | 13.765 | 49.555 | 14.51 | 52.237 | 0.725 | 0.7653 | 0.5918 | 0.5919 | 17.109 | 485.969 | 85.292
2020-01-27 06:00 | 2020-01-28 06:00 | 006-3 | MRČ Špišić Bukovica - MRČ Donji Miholjac (stream 3) | Kromatografski uzorak | 2020-01-28 07:55 | 2.936 | 0.198 | 92.509 | 3.915 | 0.34 | 0.442 | 0.04 | 0.04 | 0.007 | 0.009 | 0 | 0.005 |  | 0.001 | 0 | 0 | 9.5168 | 34.261 | 10.0426 | 36.153 | 10.556 | 38.002 | 11.1291 | 40.065 | 12.36 | 44.496 | 13.041 | 46.947 | 13.71 | 49.354 | 14.452 | 52.026 | 0.727 | 0.7667 | 0.5929 | 0.593 | 17.141 | 485.469 | 85.37
2020-01-28 06:00 | 2020-01-29 06:00 | 006-3 | MRČ Špišić Bukovica - MRČ Donji Miholjac (stream 3) | Kromatografski uzorak | 2020-01-29 07:55 | 2.437 | 0.156 | 93.205 | 3.663 | 0.413 | 0.538 | 0.051 | 0.051 | 0.007 | 0.01 | 0.001 | 0.005 |  | 0.001 | 0 | 0 | 9.5651 | 34.434 | 10.0936 | 36.337 | 10.6098 | 38.195 | 11.1857 | 40.269 | 12.45 | 44.821 | 13.136 | 47.291 | 13.81 | 49.716 | 14.558 | 52.408 | 0.723 | 0.7633 | 0.5902 | 0.5904 | 17.065 | 487.223 | 85.472
2020-01-29 06:00 | 2020-01-30 06:00 | 006-3 | MRČ Špišić Bukovica - MRČ Donji Miholjac (stream 3) | Kromatografski uzorak | 2020-01-30 07:55 | 3.218 | 0.095 | 92.082 | 4.092 | 0.412 | 0.513 | 0.039 | 0.041 | 0.006 | 0.008 | 0 | 0.005 |  | 0.001 | 0 | 0 | 9.5232 | 34.283 | 10.0493 | 36.177 | 10.5622 | 38.024 | 11.1356 | 40.088 | 12.35 | 44.461 | 13.031 | 46.911 | 13.698 | 49.312 | 14.439 | 51.982 | 0.729 | 0.769 | 0.5946 | 0.5947 | 17.191 | 483.686 | 84.594
2020-01-30 06:00 | 2020-01-31 06:00 | 006-3 | MRČ Špišić Bukovica - MRČ Donji Miholjac (stream 3) | Kromatografski uzorak | 2020-01-31 07:55 | 2.868 | 0.266 | 92.479 | 3.792 | 0.43 | 0.595 | 0.06 | 0.057 | 0.013 | 0.016 | 0.001 | 0.01 |  | 0.006 | 0.002 | 0 | 9.5379 | 34.336 | 10.0648 | 36.233 | 10.5786 | 38.083 | 11.1529 | 40.15 | 12.369 | 44.527 | 13.05 | 46.98 | 13.718 | 49.385 | 14.461 | 52.059 | 0.729 | 0.7691 | 0.5947 | 0.5948 | 17.193 | 483.62 | 84.781
2020-01-31 06:00 | 2020-02-01 06:00 | 006-3 | MRČ Špišić Bukovica - MRČ Donji Miholjac (stream 3) | Kromatografski uzorak | 2020-02-01 07:55 | 3.62 | 0.068 | 91.772 | 4.263 | 0.235 | 0.277 | 0.016 | 0.017 | 0.003 | 0.003 | 0 | 0.002 |  | 0 | 0 | 0 | 9.4601 | 34.056 | 9.9827 | 35.938 | 10.4932 | 37.775 | 11.0628 | 39.826 | 12.273 | 44.183 | 12.949 | 46.617 | 13.613 | 49.008 | 14.35 | 51.661 | 0.728 | 0.7684 | 0.5941 | 0.5943 | 17.179 | 484.006 | 85.49
2020-01-01 06:00 | 2020-01-02 06:00 | 022-1 | MRS Osijek I stream 1 | Kromatografski uzorak | 2020-01-02 07:55 | 0.664 | 0.197 | 95.821 | 2.351 | 0.716 | 0.953 | 0.101 | 0.105 | 0.013 | 0.018 | 0.001 |  | 0.013 |  |  |  | 9.7063 | 34.943 | 10.2427 | 36.874 | 10.7677 | 38.764 | 11.3523 | 40.868 | 12.725 | 45.808 | 13.426 | 48.333 | 14.116 | 50.817 | 14.88 | 53.569 | 0.713 | 0.7525 | 0.5819 | 0.582 | 16.823 | 494.236 | 86.553
2020-01-02 06:00 | 2020-01-03 06:00 | 022-1 | MRS Osijek I stream 1 | Kromatografski uzorak | 2020-01-03 07:55 | 0.674 | 0.216 | 95.776 | 2.361 | 0.72 | 0.96 | 0.102 | 0.106 | 0.013 | 0.018 | 0.001 |  | 0.013 |  |  |  | 9.7058 | 34.941 | 10.2422 | 36.872 | 10.7671 | 38.761 | 11.3516 | 40.866 | 12.72 | 45.791 | 13.421 | 48.315 | 14.111 | 50.798 | 14.875 | 53.549 | 0.713 | 0.753 | 0.5822 | 0.5824 | 16.834 | 493.927 | 86.5
2020-01-03 06:00 | 2020-01-04 06:00 | 022-1 | MRS Osijek I stream 1 | Kromatografski uzorak | 2020-01-04 07:55 | 0.746 | 0.347 | 95.481 | 2.415 | 0.737 | 0.995 | 0.109 | 0.112 | 0.015 | 0.021 | 0.001 |  | 0.017 |  |  |  | 9.6987 | 34.915 | 10.2347 | 36.845 | 10.7587 | 38.731 | 11.3428 | 40.834 | 12.685 | 45.665 | 13.384 | 48.182 | 14.071 | 50.656 | 14.833 | 53.399 | 0.716 | 0.7561 | 0.5846 | 0.5848 | 16.902 | 491.937 | 86.23
2020-01-04 06:00 | 2020-01-05 06:00 | 022-1 | MRS Osijek I stream 1 | Kromatografski uzorak | 2020-01-05 07:55 | 0.932 | 0.762 | 94.684 | 2.512 | 0.773 | 1.084 | 0.13 | 0.128 | 0.022 | 0.029 | 0.001 |  | 0.026 |  |  |  | 9.6707 | 34.815 | 10.2052 | 36.739 | 10.7264 | 38.615 | 11.3089 | 40.712 | 12.576 | 45.273 | 13.269 | 47.769 | 13.949 | 50.216 | 14.704 | 52.935 | 0.725 | 0.7648 | 0.5914 | 0.5915 | 17.095 | 486.377 | 85.672
2020-01-05 06:00 | 2020-01-06 06:00 | 022-1 | MRS Osijek I stream 1 | Kromatografski uzorak | 2020-01-06 07:55 | 1.039 | 0.943 | 94.306 | 2.563 | 0.788 | 1.12 | 0.138 | 0.135 | 0.025 | 0.033 | 0.001 |  | 0.03 |  |  |  | 9.6567 | 34.764 | 10.1904 | 36.686 | 10.7104 | 38.557 | 11.292 | 40.651 | 12.526 | 45.094 | 13.217 | 47.58 | 13.893 | 50.014 | 14.645 | 52.723 | 0.728 | 0.7686 | 0.5943 | 0.5945 | 17.183 | 483.877 | 85.418
2020-01-06 06:00 | 2020-01-07 06:00 | 022-1 | MRS Osijek I stream 1 | Kromatografski uzorak | 2020-01-07 07:55 | 1.064 | 0.987 | 94.195 | 2.587 | 0.798 | 1.136 | 0.142 | 0.137 | 0.025 | 0.033 | 0.001 |  | 0.031 |  |  |  | 9.655 | 34.758 | 10.1887 | 36.679 | 10.7084 | 38.55 | 11.2899 | 40.643 | 12.514 | 45.052 | 13.204 | 47.535 | 13.88 | 49.967 | 14.631 | 52.672 | 0.729 | 0.7698 | 0.5952 | 0.5954 | 17.208 | 483.167 | 85.315
2020-01-07 06:00 | 2020-01-08 06:00 | 022-1 | MRS Osijek I stream 1 | Kromatografski uzorak | 2020-01-08 07:55 | 1.095 | 0.994 | 94.184 | 2.574 | 0.787 | 1.121 | 0.14 | 0.136 | 0.025 | 0.033 | 0.001 |  | 0.032 |  |  |  | 9.6486 | 34.735 | 10.1819 | 36.655 | 10.7013 | 38.525 | 11.2824 | 40.617 | 12.506 | 45.022 | 13.196 | 47.504 | 13.871 | 49.934 | 14.622 | 52.638 | 0.729 | 0.7698 | 0.5952 | 0.5954 | 17.208 | 483.17 | 85.397
2020-01-08 06:00 | 2020-01-09 06:00 | 022-1 | MRS Osijek I stream 1 | Kromatografski uzorak | 2020-01-09 07:55 | 1.803 | 0.734 | 93.516 | 3.041 | 0.631 | 0.881 | 0.104 | 0.102 | 0.019 | 0.025 | 0.001 |  | 0.024 |  |  |  | 9.5945 | 34.54 | 10.1248 | 36.449 | 10.6416 | 38.31 | 11.2195 | 40.39 | 12.44 | 44.783 | 13.125 | 47.251 | 13.797 | 49.67 | 14.544 | 52.36 | 0.729 | 0.7693 | 0.5949 | 0.595 | 17.199 | 483.441 | 85.376
2020-01-09 06:00 | 2020-01-10 06:00 | 022-1 | MRS Osijek I stream 1 | Kromatografski uzorak | 2020-01-10 07:55 | 1.876 | 0.622 | 93.508 | 3.134 | 0.61 | 0.84 | 0.096 | 0.094 | 0.017 | 0.022 | 0.001 |  | 0.021 |  |  |  | 9.5966 | 34.548 | 10.1269 | 36.457 | 10.644 | 38.318 | 11.222 | 40.399 | 12.452 | 44.829 | 13.139 | 47.3 | 13.812 | 49.721 | 14.559 | 52.414 | 0.728 | 0.7681 | 0.5939 | 0.5941 | 17.171 | 484.212 | 85.343
2020-01-10 06:00 | 2020-01-11 06:00 | 022-1 | MRS Osijek I stream 1 | Kromatografski uzorak | 2020-01-11 07:55 | 1.559 | 0.66 | 93.869 | 2.959 | 0.673 | 0.93 | 0.108 | 0.105 | 0.019 | 0.024 | 0.001 |  | 0.022 |  |  |  | 9.6256 | 34.652 | 10.1576 | 36.567 | 10.6761 | 38.434 | 11.2558 | 40.521 | 12.498 | 44.991 | 13.186 | 47.471 | 13.861 | 49.901 | 14.612 | 52.604 | 0.727 | 0.7672 | 0.5932 | 0.5934 | 17.15 | 484.848 | 85.335
2020-01-11 06:00 | 2020-01-12 06:00 | 022-1 | MRS Osijek I stream 1 | Kromatografski uzorak | 2020-01-12 07:55 | 1.682 | 0.681 | 93.704 | 3.008 | 0.651 | 0.902 | 0.105 | 0.102 | 0.019 | 0.024 | 0.001 |  | 0.023 |  |  |  | 9.6116 | 34.602 | 10.1429 | 36.514 | 10.6607 | 38.378 | 11.2395 | 40.462 | 12.472 | 44.9 | 13.16 | 47.375 | 13.834 | 49.801 | 14.583 | 52.498 | 0.728 | 0.7681 | 0.5939 | 0.594 | 17.17 | 484.398 | 85.344
2020-01-12 06:00 | 2020-01-13 06:00 | 022-1 | MRS Osijek I stream 1 | Kromatografski uzorak | 2020-01-13 07:55 | 1.925 | 0.675 | 93.375 | 3.163 | 0.606 | 0.84 | 0.097 | 0.095 | 0.018 | 0.023 | 0.001 |  | 0.022 |  |  |  | 9.5897 | 34.523 | 10.1197 | 36.431 | 10.6363 | 38.291 | 11.2138 | 40.37 | 12.434 | 44.762 | 13.119 | 47.229 | 13.791 | 49.647 | 14.538 | 52.335 | 0.729 | 0.7693 | 0.5948 | 0.595 | 17.198 | 483.463 | 85.284
2020-01-13 06:00 | 2020-01-14 06:00 | 022-1 | MRS Osijek I stream 1 | Kromatografski uzorak | 2020-01-14 07:55 | 2.161 | 0.6 | 93.088 | 3.36 | 0.562 | 0.772 | 0.087 | 0.085 | 0.016 | 0.021 | 0.001 |  | 0.019 |  |  |  | 9.5757 | 34.473 | 10.1049 | 36.378 | 10.6207 | 38.234 | 11.1973 | 40.31 | 12.412 | 44.684 | 13.096 | 47.147 | 13.767 | 49.56 | 14.512 | 52.244 | 0.729 | 0.7697 | 0.5952 | 0.5953 | 17.207 | 483.197 | 85.15
2020-01-14 06:00 | 2020-01-15 06:00 | 022-1 | MRS Osijek I stream 1 | Kromatografski uzorak | 2020-01-15 07:55 | 1.736 | 0.622 | 93.532 | 3.149 | 0.675 | 0.937 | 0.11 | 0.105 | 0.02 | 0.026 | 0.001 |  | 0.025 |  |  |  | 9.6294 | 34.666 | 10.1616 | 36.582 | 10.6797 | 38.447 | 11.2597 | 40.535 | 12.487 | 44.953 | 13.175 | 47.431 | 13.849 | 49.857 | 14.599 | 52.557 | 0.729 | 0.7691 | 0.5947 | 0.5948 | 17.193 | 483.759 | 84.785
2020-01-15 06:00 | 2020-01-16 06:00 | 022-1 | MRS Osijek I stream 1 | Kromatografski uzorak | 2020-01-16 07:55 | 1.543 | 0.655 | 93.782 | 3.012 | 0.706 | 0.982 | 0.116 | 0.111 | 0.021 | 0.027 | 0.001 |  | 0.026 |  |  |  | 9.6423 | 34.712 | 10.1752 | 36.631 | 10.6941 | 38.499 | 11.2748 | 40.589 | 12.51 | 45.037 | 13.2 | 47.519 | 13.875 | 49.95 | 14.626 | 52.654 | 0.728 | 0.7683 | 0.5941 | 0.5942 | 17.175 | 484.105 | 84.909
2020-01-16 06:00 | 2020-01-17 06:00 | 022-1 | MRS Osijek I stream 1 | Kromatografski uzorak | 2020-01-17 07:55 | 1.273 | 0.612 | 94.206 | 2.881 | 0.733 | 1.006 | 0.117 | 0.112 | 0.019 | 0.025 | 0.001 |  | 0.021 |  |  |  | 9.6639 | 34.79 | 10.198 | 36.713 | 10.7184 | 38.586 | 11.3004 | 40.682 | 12.56 | 45.217 | 13.253 | 47.71 | 13.931 | 50.152 | 14.685 | 52.867 | 0.725 | 0.7656 | 0.592 | 0.5921 | 17.114 | 485.815 | 85.175
2020-01-17 06:00 | 2020-01-18 06:00 | 022-1 | MRS Osijek I stream 1 | Kromatografski uzorak | 2020-01-18 07:55 | 1.212 | 0.638 | 94.272 | 2.829 | 0.746 | 1.027 | 0.12 | 0.115 | 0.019 | 0.026 | 0.001 |  | 0.022 |  |  |  | 9.667 | 34.801 | 10.2013 | 36.725 | 10.7219 | 38.599 | 11.3041 | 40.695 | 12.564 | 45.231 | 13.257 | 47.724 | 13.935 | 50.166 | 14.69 | 52.883 | 0.725 | 0.7656 | 0.592 | 0.5922 | 17.115 | 485.849 | 85.201
2020-01-18 06:00 | 2020-01-19 06:00 | 022-1 | MRS Osijek I stream 1 | Kromatografski uzorak | 2020-01-19 07:55 | 1.366 | 0.681 | 94.085 | 2.859 | 0.711 | 0.985 | 0.116 | 0.112 | 0.02 | 0.026 | 0.001 |  | 0.024 |  |  |  | 9.6446 | 34.721 | 10.1776 | 36.639 | 10.6971 | 38.51 | 11.278 | 40.601 | 12.527 | 45.096 | 13.217 | 47.581 | 13.894 | 50.017 | 14.646 | 52.726 | 0.726 | 0.7667 | 0.5928 | 0.593 | 17.138 | 485.142 | 85.312
2020-01-19 06:00 | 2020-01-20 06:00 | 022-1 | MRS Osijek I stream 1 | Kromatografski uzorak | 2020-01-20 07:55 | 1.689 | 0.625 | 93.748 | 3.032 | 0.64 | 0.884 | 0.103 | 0.099 | 0.018 | 0.023 | 0.001 |  | 0.022 |  |  |  | 9.6138 | 34.61 | 10.1451 | 36.522 | 10.6631 | 38.387 | 11.2421 | 40.471 | 12.482 | 44.935 | 13.17 | 47.412 | 13.844 | 49.84 | 14.594 | 52.539 | 0.727 | 0.7672 | 0.5932 | 0.5934 | 17.151 | 484.788 | 85.363
2020-01-20 06:00 | 2020-01-21 06:00 | 022-1 | MRS Osijek I stream 1 | Kromatografski uzorak | 2020-01-21 07:55 | 2.192 | 0.533 | 93.197 | 3.333 | 0.53 | 0.727 | 0.082 | 0.08 | 0.015 | 0.019 | 0.001 |  | 0.018 |  |  |  | 9.5688 | 34.448 | 10.0976 | 36.352 | 10.6134 | 38.208 | 11.1897 | 40.283 | 12.416 | 44.697 | 13.1 | 47.16 | 13.771 | 49.576 | 14.517 | 52.261 | 0.728 | 0.7682 | 0.594 | 0.5941 | 17.173 | 484.165 | 85.382
2020-01-21 06:00 | 2020-01-22 06:00 | 022-1 | MRS Osijek I stream 1 | Kromatografski uzorak | 2020-01-22 07:55 | 2.452 | 0.323 | 93.026 | 3.565 | 0.471 | 0.622 | 0.064 | 0.062 | 0.01 | 0.014 | 0.001 |  | 0.012 |  |  |  | 9.559 | 34.412 | 10.0873 | 36.314 | 10.6027 | 38.17 | 11.1783 | 40.242 | 12.417 | 44.7 | 13.101 | 47.164 | 13.772 | 49.581 | 14.518 | 52.265 | 0.726 | 0.7665 | 0.5927 | 0.5928 | 17.136 | 485.273 | 85.34
2020-01-22 06:00 | 2020-01-23 06:00 | 022-1 | MRS Osijek I stream 1 | Kromatografski uzorak | 2020-01-23 07:55 | 2.987 | 0.195 | 92.533 | 3.772 | 0.395 | 0.504 | 0.047 | 0.046 | 0.007 | 0.01 | 0 |  | 0.008 |  |  |  | 9.5137 | 34.249 | 10.0394 | 36.142 | 10.5526 | 37.989 | 11.1255 | 40.052 | 12.353 | 44.47 | 13.034 | 46.921 | 13.702 | 49.326 | 14.444 | 51.997 | 0.727 | 0.7671 | 0.5931 | 0.5933 | 17.15 | 484.814 | 85.38
2020-01-23 06:00 | 2020-01-24 06:00 | 022-1 | MRS Osijek I stream 1 | Kromatografski uzorak | 2020-01-24 07:55 | 2.832 | 0.145 | 92.771 | 3.781 | 0.367 | 0.464 | 0.041 | 0.041 | 0.006 | 0.008 | 0 |  | 0.007 |  |  |  | 9.5259 | 34.293 | 10.0522 | 36.188 | 10.5664 | 38.039 | 11.14 | 40.104 | 12.385 | 44.587 | 13.068 | 47.044 | 13.738 | 49.457 | 14.482 | 52.135 | 0.725 | 0.7651 | 0.5916 | 0.5917 | 17.104 | 486.117 | 85.593
2020-01-24 06:00 | 2020-01-25 06:00 | 022-1 | MRS Osijek I stream 1 | Kromatografski uzorak | 2020-01-25 07:55 | 2.702 | 0.165 | 92.894 | 3.731 | 0.394 | 0.502 | 0.046 | 0.045 | 0.007 | 0.009 | 0.001 |  | 0.007 |  |  |  | 9.5397 | 34.343 | 10.0668 | 36.24 | 10.5816 | 38.094 | 11.156 | 40.162 | 12.405 | 44.657 | 13.088 | 47.118 | 13.76 | 49.534 | 14.505 | 52.216 | 0.725 | 0.7649 | 0.5914 | 0.5916 | 17.1 | 486.236 | 85.509
2020-01-25 06:00 | 2020-01-26 06:00 | 022-1 | MRS Osijek I stream 1 | Kromatografski uzorak | 2020-01-26 07:55 | 2.456 | 0.239 | 93.094 | 3.628 | 0.441 | 0.573 | 0.057 | 0.055 | 0.009 | 0.011 | 0.001 |  | 0.01 |  |  |  | 9.5622 | 34.424 | 10.0907 | 36.326 | 10.6064 | 38.183 | 11.1823 | 40.256 | 12.433 | 44.758 | 13.118 | 47.225 | 13.79 | 49.645 | 14.537 | 52.334 | 0.725 | 0.765 | 0.5915 | 0.5917 | 17.103 | 486.201 | 85.425
2020-01-26 06:00 | 2020-01-27 06:00 | 022-1 | MRS Osijek I stream 1 | Kromatografski uzorak | 2020-01-27 07:55 | 2.535 | 0.221 | 92.998 | 3.674 | 0.435 | 0.562 | 0.055 | 0.053 | 0.008 | 0.011 | 0.001 |  | 0.009 |  |  |  | 9.5573 | 34.406 | 10.0855 | 36.308 | 10.6009 | 38.163 | 11.1765 | 40.235 | 12.424 | 44.726 | 13.109 | 47.192 | 13.781 | 49.61 | 14.527 | 52.296 | 0.725 | 0.7653 | 0.5918 | 0.5919 | 17.11 | 485.96 | 85.356
2020-01-27 06:00 | 2020-01-28 06:00 | 022-1 | MRS Osijek I stream 1 | Kromatografski uzorak | 2020-01-28 07:55 | 2.821 | 0.221 | 92.619 | 3.857 | 0.367 | 0.473 | 0.044 | 0.044 | 0.007 | 0.01 | 0.001 |  | 0.009 |  |  |  | 9.5283 | 34.302 | 10.0549 | 36.197 | 10.5688 | 38.048 | 11.1426 | 40.113 | 12.375 | 44.55 | 13.057 | 47.006 | 13.726 | 49.415 | 14.47 | 52.091 | 0.726 | 0.7667 | 0.5928 | 0.593 | 17.141 | 485.081 | 85.367
2020-01-28 06:00 | 2020-01-29 06:00 | 022-1 | MRS Osijek I stream 1 | Kromatografski uzorak | 2020-01-29 07:55 | 2.875 | 0.163 | 92.627 | 3.893 | 0.345 | 0.435 | 0.038 | 0.038 | 0.006 | 0.008 | 0.001 |  | 0.007 |  |  |  | 9.5239 | 34.286 | 10.0502 | 36.181 | 10.5641 | 38.031 | 11.1375 | 40.095 | 12.376 | 44.555 | 13.058 | 47.011 | 13.728 | 49.421 | 14.471 | 52.097 | 0.726 | 0.7658 | 0.5922 | 0.5923 | 17.121 | 485.625 | 85.473
2020-01-29 06:00 | 2020-01-30 06:00 | 022-1 | MRS Osijek I stream 1 | Kromatografski uzorak | 2020-01-30 07:55 | 2.691 | 0.158 | 92.702 | 3.82 | 0.488 | 0.62 | 0.055 | 0.056 | 0.008 | 0.011 | 0.001 |  | 0.01 |  |  |  | 9.5687 | 34.447 | 10.0975 | 36.351 | 10.6128 | 38.206 | 11.189 | 40.28 | 12.425 | 44.73 | 13.11 | 47.195 | 13.781 | 49.61 | 14.527 | 52.297 | 0.727 | 0.767 | 0.5931 | 0.5933 | 17.148 | 484.893 | 84.789
2020-01-30 06:00 | 2020-01-31 06:00 | 022-1 | MRS Osijek I stream 1 | Kromatografski uzorak | 2020-01-31 07:55 | 2.734 | 0.182 | 92.747 | 3.795 | 0.425 | 0.534 | 0.047 | 0.046 | 0.007 | 0.009 | 0 |  | 0.008 |  |  |  | 9.5453 | 34.363 | 10.0727 | 36.262 | 10.5874 | 38.115 | 11.1622 | 40.184 | 12.402 | 44.646 | 13.085 | 47.106 | 13.756 | 49.52 | 14.5 | 52.201 | 0.726 | 0.7662 | 0.5924 | 0.5926 | 17.128 | 485.436 | 85.249
2020-01-31 06:00 | 2020-02-01 06:00 | 022-1 | MRS Osijek I stream 1 | Kromatografski uzorak | 2020-02-01 07:55 | 3.416 | 0.125 | 91.892 | 4.152 | 0.32 | 0.401 | 0.033 | 0.032 | 0.007 | 0.009 | 0 |  | 0.013 |  |  |  | 9.4924 | 34.173 | 10.017 | 36.061 | 10.5284 | 37.902 | 11.1 | 39.96 | 12.305 | 44.298 | 12.983 | 46.739 | 13.648 | 49.132 | 14.387 | 51.793 | 0.729 | 0.7696 | 0.5951 | 0.5953 | 17.206 | 483.239 | 84.989
2020-01-01 06:00 | 2020-01-02 06:00 | 012-1 | MRS Požega stream 1 | Kromatografski uzorak | 2020-01-02 07:55 | 0.661 | 0.197 | 95.837 | 2.338 | 0.716 | 0.955 | 0.103 | 0.105 | 0.013 | 0.018 | 0 |  | 0.013 |  |  |  | 9.7058 | 34.941 | 10.2422 | 36.872 | 10.7672 | 38.762 | 11.3517 | 40.866 | 12.725 | 45.809 | 13.426 | 48.334 | 14.116 | 50.818 | 14.88 | 53.57 | 0.713 | 0.7524 | 0.5818 | 0.582 | 16.821 | 494.346 | 86.578
2020-01-02 06:00 | 2020-01-03 06:00 | 012-1 | MRS Požega stream 1 | Kromatografski uzorak | 2020-01-03 07:55 | 0.661 | 0.199 | 95.828 | 2.343 | 0.718 | 0.957 | 0.103 | 0.105 | 0.013 | 0.018 | 0 |  | 0.013 |  |  |  | 9.7065 | 34.943 | 10.2429 | 36.874 | 10.7679 | 38.764 | 11.3525 | 40.869 | 12.725 | 45.809 | 13.426 | 48.334 | 14.116 | 50.818 | 14.881 | 53.57 | 0.713 | 0.7525 | 0.5819 | 0.582 | 16.823 | 494.239 | 86.553
2020-01-03 06:00 | 2020-01-04 06:00 | 012-1 | MRS Požega stream 1 | Kromatografski uzorak | 2020-01-04 07:55 | 0.67 | 0.215 | 95.783 | 2.355 | 0.723 | 0.964 | 0.104 | 0.106 | 0.013 | 0.019 | 0 |  | 0.013 |  |  |  | 9.7065 | 34.943 | 10.2429 | 36.874 | 10.7678 | 38.764 | 11.3523 | 40.868 | 12.721 | 45.795 | 13.422 | 48.319 | 14.112 | 50.802 | 14.876 | 53.553 | 0.713 | 0.753 | 0.5822 | 0.5824 | 16.833 | 493.945 | 86.493
2020-01-04 06:00 | 2020-01-05 06:00 | 012-1 | MRS Požega stream 1 | Kromatografski uzorak | 2020-01-05 07:55 | 0.76 | 0.379 | 95.425 | 2.413 | 0.741 | 1.006 | 0.113 | 0.113 | 0.016 | 0.022 | 0 |  | 0.017 |  |  |  | 9.6967 | 34.908 | 10.2326 | 36.837 | 10.7564 | 38.723 | 11.3404 | 40.825 | 12.677 | 45.635 | 13.375 | 48.151 | 14.062 | 50.622 | 14.823 | 53.364 | 0.717 | 0.7567 | 0.5851 | 0.5853 | 16.917 | 491.497 | 86.177
2020-01-05 06:00 | 2020-01-06 06:00 | 012-1 | MRS Požega stream 1 | Kromatografski uzorak | 2020-01-06 07:55 | 0.958 | 0.88 | 94.481 | 2.536 | 0.79 | 1.117 | 0.138 | 0.132 | 0.024 | 0.032 | 0 |  | 0.027 |  |  |  | 9.6659 | 34.797 | 10.2002 | 36.721 | 10.7208 | 38.595 | 11.3029 | 40.691 | 12.551 | 45.182 | 13.242 | 47.673 | 13.92 | 50.113 | 14.674 | 52.827 | 0.727 | 0.7672 | 0.5932 | 0.5934 | 17.148 | 484.911 | 85.504
2020-01-06 06:00 | 2020-01-07 06:00 | 012-1 | MRS Požega stream 1 | Kromatografski uzorak | 2020-01-07 07:55 | 1.033 | 0.895 | 94.392 | 2.545 | 0.782 | 1.106 | 0.137 | 0.132 | 0.024 | 0.032 | 0 |  | 0.029 |  |  |  | 9.6571 | 34.765 | 10.1908 | 36.687 | 10.711 | 38.56 | 11.2926 | 40.653 | 12.534 | 45.124 | 13.225 | 47.611 | 13.902 | 50.049 | 14.655 | 52.759 | 0.727 | 0.7677 | 0.5936 | 0.5937 | 17.161 | 484.513 | 85.515
2020-01-07 06:00 | 2020-01-08 06:00 | 012-1 | MRS Požega stream 1 | Kromatografski uzorak | 2020-01-08 07:55 | 1.056 | 1.028 | 94.135 | 2.598 | 0.807 | 1.153 | 0.146 | 0.139 | 0.026 | 0.035 | 0 |  | 0.03 |  |  |  | 9.6559 | 34.761 | 10.1896 | 36.683 | 10.7091 | 38.553 | 11.2907 | 40.646 | 12.509 | 45.033 | 13.199 | 47.515 | 13.874 | 49.945 | 14.625 | 52.65 | 0.73 | 0.7706 | 0.5958 | 0.596 | 17.226 | 482.678 | 85.234
2020-01-08 06:00 | 2020-01-09 06:00 | 012-1 | MRS Požega stream 1 | Kromatografski uzorak | 2020-01-09 07:55 | 2.073 | 0.642 | 93.25 | 3.222 | 0.573 | 0.793 | 0.092 | 0.089 | 0.017 | 0.022 | 0 |  | 0.021 |  |  |  | 9.5741 | 34.467 | 10.1032 | 36.372 | 10.6191 | 38.229 | 11.1956 | 40.304 | 12.414 | 44.689 | 13.098 | 47.152 | 13.768 | 49.566 | 14.514 | 52.25 | 0.729 | 0.7693 | 0.5948 | 0.595 | 17.198 | 483.459 | 85.368
2020-01-09 06:00 | 2020-01-10 06:00 | 012-1 | MRS Požega stream 1 | Kromatografski uzorak | 2020-01-10 07:55 | 2.172 | 0.539 | 93.202 | 3.324 | 0.546 | 0.745 | 0.084 | 0.081 | 0.015 | 0.019 | 0 |  | 0.018 |  |  |  | 9.5727 | 34.462 | 10.1018 | 36.366 | 10.6177 | 38.224 | 11.1941 | 40.299 | 12.42 | 44.711 | 13.104 | 47.176 | 13.776 | 49.592 | 14.521 | 52.277 | 0.728 | 0.7683 | 0.5941 | 0.5942 | 17.176 | 484.075 | 85.334
2020-01-10 06:00 | 2020-01-11 06:00 | 012-1 | MRS Požega stream 1 | Kromatografski uzorak | 2020-01-11 07:55 | 1.518 | 0.613 | 93.954 | 2.961 | 0.679 | 0.933 | 0.109 | 0.103 | 0.018 | 0.024 | 0 |  | 0.021 |  |  |  | 9.6342 | 34.683 | 10.1667 | 36.6 | 10.6857 | 38.469 | 11.2659 | 40.557 | 12.516 | 45.057 | 13.206 | 47.54 | 13.882 | 49.974 | 14.633 | 52.68 | 0.726 | 0.7663 | 0.5925 | 0.5927 | 17.131 | 485.332 | 85.314
2020-01-11 06:00 | 2020-01-12 06:00 | 012-1 | MRS Požega stream 1 | Kromatografski uzorak | 2020-01-12 07:55 | 1.691 | 0.669 | 93.705 | 3.016 | 0.647 | 0.897 | 0.106 | 0.101 | 0.019 | 0.024 | 0 |  | 0.022 |  |  |  | 9.6114 | 34.601 | 10.1426 | 36.513 | 10.6604 | 38.378 | 11.2393 | 40.461 | 12.473 | 44.904 | 13.161 | 47.379 | 13.835 | 49.805 | 14.584 | 52.502 | 0.728 | 0.7679 | 0.5938 | 0.5939 | 17.166 | 484.352 | 85.344
2020-01-12 06:00 | 2020-01-13 06:00 | 012-1 | MRS Požega stream 1 | Kromatografski uzorak | 2020-01-13 07:55 | 1.712 | 0.694 | 93.645 | 3.03 | 0.644 | 0.896 | 0.106 | 0.102 | 0.019 | 0.025 | 0 |  | 0.023 |  |  |  | 9.6077 | 34.588 | 10.1387 | 36.499 | 10.6562 | 38.362 | 11.2349 | 40.445 | 12.464 | 44.871 | 13.151 | 47.344 | 13.824 | 49.768 | 14.573 | 52.463 | 0.728 | 0.7684 | 0.5942 | 0.5943 | 17.178 | 484.025 | 85.33
2020-01-13 06:00 | 2020-01-14 06:00 | 012-1 | MRS Požega stream 1 | Kromatografski uzorak | 2020-01-14 07:55 | 2.089 | 0.644 | 93.152 | 3.297 | 0.576 | 0.798 | 0.093 | 0.09 | 0.017 | 0.022 | 0 |  | 0.02 |  |  |  | 9.5784 | 34.482 | 10.1078 | 36.388 | 10.6237 | 38.245 | 11.2005 | 40.322 | 12.414 | 44.691 | 13.098 | 47.154 | 13.769 | 49.567 | 14.514 | 52.252 | 0.73 | 0.7699 | 0.5953 | 0.5955 | 17.212 | 483.129 | 85.188
2020-01-14 06:00 | 2020-01-15 06:00 | 012-1 | MRS Požega stream 1 | Kromatografski uzorak | 2020-01-15 07:55 | 1.703 | 0.635 | 93.471 | 3.134 | 0.725 | 1.027 | 0.127 | 0.116 | 0.025 | 0.033 | 0 |  | 0.031 |  |  |  | 9.649 | 34.736 | 10.1823 | 36.656 | 10.7008 | 38.523 | 11.2819 | 40.615 | 12.5 | 44.999 | 13.189 | 47.479 | 13.862 | 49.904 | 14.613 | 52.606 | 0.73 | 0.7707 | 0.5959 | 0.5961 | 17.228 | 482.656 | 84.269
2020-01-15 06:00 | 2020-01-16 06:00 | 012-1 | MRS Požega stream 1 | Kromatografski uzorak | 2020-01-16 07:55 | 1.602 | 0.623 | 93.794 | 3.034 | 0.671 | 0.924 | 0.108 | 0.103 | 0.018 | 0.024 | 0 |  | 0.023 |  |  |  | 9.6297 | 34.667 | 10.1619 | 36.583 | 10.6805 | 38.45 | 11.2604 | 40.538 | 12.502 | 45.007 | 13.191 | 47.488 | 13.866 | 49.918 | 14.617 | 52.621 | 0.727 | 0.7673 | 0.5933 | 0.5935 | 17.153 | 484.717 | 85.164
2020-01-16 06:00 | 2020-01-17 06:00 | 012-1 | MRS Požega stream 1 | Kromatografski uzorak | 2020-01-17 07:55 | 1.273 | 0.598 | 94.218 | 2.886 | 0.731 | 1.004 | 0.118 | 0.111 | 0.018 | 0.025 | 0 |  | 0.021 |  |  |  | 9.665 | 34.794 | 10.1992 | 36.717 | 10.7197 | 38.591 | 11.3018 | 40.686 | 12.564 | 45.229 | 13.256 | 47.722 | 13.935 | 50.165 | 14.689 | 52.881 | 0.725 | 0.7654 | 0.5918 | 0.592 | 17.11 | 485.947 | 85.17
2020-01-17 06:00 | 2020-01-18 06:00 | 012-1 | MRS Požega stream 1 | Kromatografski uzorak | 2020-01-18 07:55 | 1.108 | 0.621 | 94.4 | 2.795 | 0.768 | 1.055 | 0.125 | 0.117 | 0.019 | 0.026 | 0 |  | 0.021 |  |  |  | 9.6803 | 34.849 | 10.2154 | 36.775 | 10.7366 | 38.652 | 11.3196 | 40.751 | 12.587 | 45.312 | 13.28 | 47.809 | 13.96 | 50.256 | 14.716 | 52.978 | 0.725 | 0.765 | 0.5915 | 0.5917 | 17.101 | 486.201 | 85.154
2020-01-18 06:00 | 2020-01-19 06:00 | 012-1 | MRS Požega stream 1 | Kromatografski uzorak | 2020-01-19 07:55 | 1.178 | 0.749 | 94.253 | 2.744 | 0.755 | 1.052 | 0.127 | 0.12 | 0.021 | 0.028 | 0 |  | 0.025 |  |  |  | 9.6598 | 34.775 | 10.1937 | 36.697 | 10.7139 | 38.57 | 11.2956 | 40.664 | 12.545 | 45.161 | 13.236 | 47.651 | 13.914 | 50.089 | 14.667 | 52.802 | 0.727 | 0.7668 | 0.5929 | 0.5931 | 17.142 | 485.039 | 85.29
2020-01-19 06:00 | 2020-01-20 06:00 | 012-1 | MRS Požega stream 1 | Kromatografski uzorak | 2020-01-20 07:55 | 1.588 | 0.612 | 93.874 | 2.995 | 0.66 | 0.91 | 0.107 | 0.102 | 0.018 | 0.024 | 0 |  | 0.021 |  |  |  | 9.6262 | 34.654 | 10.1583 | 36.57 | 10.6769 | 38.437 | 11.2566 | 40.524 | 12.503 | 45.011 | 13.192 | 47.492 | 13.868 | 49.924 | 14.619 | 52.627 | 0.726 | 0.7666 | 0.5928 | 0.5929 | 17.138 | 485.163 | 85.325
2020-01-20 06:00 | 2020-01-21 06:00 | 012-1 | MRS Požega stream 1 | Kromatografski uzorak | 2020-01-21 07:55 | 2.043 | 0.577 | 93.344 | 3.241 | 0.561 | 0.775 | 0.09 | 0.086 | 0.016 | 0.021 | 0 |  | 0.02 |  |  |  | 9.5815 | 34.493 | 10.111 | 36.399 | 10.6273 | 38.258 | 11.2044 | 40.336 | 12.433 | 44.757 | 13.118 | 47.224 | 13.79 | 49.643 | 14.536 | 52.331 | 0.728 | 0.7681 | 0.5939 | 0.5941 | 17.172 | 484.197 | 85.366
2020-01-21 06:00 | 2020-01-22 06:00 | 012-1 | MRS Požega stream 1 | Kromatografski uzorak | 2020-01-22 07:55 | 2.086 | 0.527 | 93.337 | 3.276 | 0.552 | 0.756 | 0.086 | 0.083 | 0.015 | 0.02 | 0 |  | 0.019 |  |  |  | 9.5803 | 34.489 | 10.1097 | 36.395 | 10.6261 | 38.254 | 11.2031 | 40.331 | 12.435 | 44.768 | 13.121 | 47.235 | 13.793 | 49.655 | 14.54 | 52.343 | 0.727 | 0.7676 | 0.5935 | 0.5937 | 17.16 | 484.535 | 85.387
2020-01-22 06:00 | 2020-01-23 06:00 | 012-1 | MRS Požega stream 1 | Kromatografski uzorak | 2020-01-23 07:55 | 3.263 | 0.158 | 92.254 | 3.873 | 0.351 | 0.445 | 0.041 | 0.039 | 0.006 | 0.008 | 0 |  | 0.007 |  |  |  | 9.4879 | 34.156 | 10.0122 | 36.044 | 10.5241 | 37.887 | 11.0954 | 39.943 | 12.313 | 44.328 | 12.992 | 46.771 | 13.658 | 49.169 | 14.398 | 51.831 | 0.728 | 0.7679 | 0.5937 | 0.5939 | 17.167 | 484.402 | 85.41
2020-01-23 06:00 | 2020-01-24 06:00 | 012-1 | MRS Požega stream 1 | Kromatografski uzorak | 2020-01-24 07:55 | 2.726 | 0.14 | 92.942 | 3.726 | 0.36 | 0.459 | 0.043 | 0.042 | 0.006 | 0.008 | 0 |  | 0.007 |  |  |  | 9.5322 | 34.316 | 10.0589 | 36.212 | 10.5736 | 38.065 | 11.1476 | 40.131 | 12.402 | 44.647 | 13.086 | 47.108 | 13.757 | 49.525 | 14.502 | 52.207 | 0.724 | 0.764 | 0.5908 | 0.5909 | 17.081 | 486.773 | 85.744
2020-01-24 06:00 | 2020-01-25 06:00 | 012-1 | MRS Požega stream 1 | Kromatografski uzorak | 2020-01-25 07:55 | 2.59 | 0.17 | 93.025 | 3.685 | 0.406 | 0.522 | 0.051 | 0.049 | 0.007 | 0.01 | 0 |  | 0.008 |  |  |  | 9.5505 | 34.382 | 10.0783 | 36.282 | 10.5936 | 38.137 | 11.1688 | 40.208 | 12.423 | 44.722 | 13.107 | 47.187 | 13.78 | 49.606 | 14.526 | 52.292 | 0.724 | 0.7644 | 0.591 | 0.5912 | 17.087 | 486.599 | 85.504
2020-01-25 06:00 | 2020-01-26 06:00 | 012-1 | MRS Požega stream 1 | Kromatografski uzorak | 2020-01-26 07:55 | 2.361 | 0.265 | 93.171 | 3.584 | 0.463 | 0.608 | 0.063 | 0.06 | 0.009 | 0.013 | 0 |  | 0.011 |  |  |  | 9.5724 | 34.46 | 10.1013 | 36.365 | 10.6175 | 38.223 | 11.194 | 40.298 | 12.445 | 44.803 | 13.131 | 47.272 | 13.804 | 49.695 | 14.552 | 52.385 | 0.725 | 0.7651 | 0.5916 | 0.5918 | 17.105 | 486.077 | 85.351
2020-01-26 06:00 | 2020-01-27 06:00 | 012-1 | MRS Požega stream 1 | Kromatografski uzorak | 2020-01-27 07:55 | 2.55 | 0.256 | 92.94 | 3.67 | 0.438 | 0.574 | 0.059 | 0.056 | 0.009 | 0.012 | 0 |  | 0.01 |  |  |  | 9.5549 | 34.398 | 10.0829 | 36.299 | 10.5982 | 38.153 | 11.1736 | 40.225 | 12.415 | 44.694 | 13.099 | 47.157 | 13.771 | 49.574 | 14.516 | 52.258 | 0.726 | 0.7661 | 0.5923 | 0.5925 | 17.126 | 485.505 | 85.302
2020-01-27 06:00 | 2020-01-28 06:00 | 012-1 | MRS Požega stream 1 | Kromatografski uzorak | 2020-01-28 07:55 | 3.035 | 0.158 | 92.412 | 3.987 | 0.316 | 0.401 | 0.036 | 0.035 | 0.006 | 0.008 | 0 |  | 0.007 |  |  |  | 9.5105 | 34.238 | 10.036 | 36.13 | 10.5491 | 37.977 | 11.1218 | 40.039 | 12.352 | 44.467 | 13.033 | 46.917 | 13.701 | 49.323 | 14.443 | 51.993 | 0.726 | 0.7667 | 0.5929 | 0.593 | 17.141 | 485.061 | 85.447
2020-01-28 06:00 | 2020-01-29 06:00 | 012-1 | MRS Požega stream 1 | Kromatografski uzorak | 2020-01-29 07:55 | 2.883 | 0.178 | 92.617 | 3.893 | 0.33 | 0.421 | 0.038 | 0.038 | 0.006 | 0.008 | 0 |  | 0.008 |  |  |  | 9.5201 | 34.272 | 10.0461 | 36.166 | 10.5599 | 38.016 | 11.1332 | 40.079 | 12.371 | 44.535 | 13.053 | 46.99 | 13.722 | 49.399 | 14.465 | 52.074 | 0.726 | 0.7659 | 0.5922 | 0.5924 | 17.123 | 485.572 | 85.529
2020-01-29 06:00 | 2020-01-30 06:00 | 012-1 | MRS Požega stream 1 | Kromatografski uzorak | 2020-01-30 07:55 | 2.716 | 0.143 | 92.86 | 3.826 | 0.352 | 0.448 | 0.041 | 0.041 | 0.006 | 0.008 | 0 |  | 0.007 |  |  |  | 9.5383 | 34.338 | 10.0654 | 36.235 | 10.5802 | 38.089 | 11.1546 | 40.156 | 12.406 | 44.661 | 13.09 | 47.123 | 13.761 | 49.54 | 14.506 | 52.222 | 0.724 | 0.7645 | 0.5911 | 0.5913 | 17.092 | 486.468 | 85.581
2020-01-30 06:00 | 2020-01-31 06:00 | 012-1 | MRS Požega stream 1 | Kromatografski uzorak | 2020-01-31 07:55 | 3.233 | 0.099 | 92.146 | 4.074 | 0.361 | 0.44 | 0.033 | 0.034 | 0.005 | 0.007 | 0 |  | 0.007 |  |  |  | 9.5083 | 34.23 | 10.0337 | 36.121 | 10.5462 | 37.966 | 11.1188 | 40.028 | 12.338 | 44.417 | 13.018 | 46.866 | 13.685 | 49.266 | 14.426 | 51.934 | 0.728 | 0.7681 | 0.5939 | 0.5941 | 17.171 | 484.223 | 85.102
2020-01-31 06:00 | 2020-02-01 06:00 | 012-1 | MRS Požega stream 1 | Kromatografski uzorak | 2020-02-01 07:55 | 3.079 | 0.224 | 92.233 | 3.921 | 0.389 | 0.52 | 0.054 | 0.05 | 0.012 | 0.015 | 0 |  | 0.022 |  |  |  | 9.5228 | 34.282 | 10.049 | 36.176 | 10.5618 | 38.023 | 11.1353 | 40.087 | 12.343 | 44.433 | 13.023 | 46.883 | 13.689 | 49.282 | 14.431 | 51.95 | 0.729 | 0.7698 | 0.5953 | 0.5954 | 17.21 | 483.148 | 84.851
2020-01-01 06:00 | 2020-01-02 06:00 | 013-1 | MRS Vinkovci stream 1 | Kromatografski uzorak | 2020-01-02 07:55 | 0.662 | 0.194 | 95.853 | 2.334 | 0.707 | 0.945 | 0.103 | 0.105 | 0.013 | 0.018 | 0 |  | 0.011 |  |  |  | 9.7036 | 34.933 | 10.2398 | 36.863 | 10.7648 | 38.753 | 11.3492 | 40.857 | 12.724 | 45.805 | 13.425 | 48.33 | 14.115 | 50.814 | 14.879 | 53.566 | 0.713 | 0.7522 | 0.5816 | 0.5818 | 16.816 | 494.449 | 86.642
2020-01-02 06:00 | 2020-01-03 06:00 | 013-1 | MRS Vinkovci stream 1 | Kromatografski uzorak | 2020-01-03 07:55 | 0.659 | 0.196 | 95.844 | 2.34 | 0.71 | 0.95 | 0.103 | 0.105 | 0.013 | 0.018 | 0 |  | 0.011 |  |  |  | 9.705 | 34.938 | 10.2413 | 36.869 | 10.7663 | 38.759 | 11.3508 | 40.863 | 12.725 | 45.808 | 13.426 | 48.333 | 14.116 | 50.818 | 14.88 | 53.569 | 0.713 | 0.7523 | 0.5817 | 0.5819 | 16.818 | 494.373 | 86.605
2020-01-03 06:00 | 2020-01-04 06:00 | 013-1 | MRS Vinkovci stream 1 | Kromatografski uzorak | 2020-01-04 07:55 | 0.676 | 0.227 | 95.76 | 2.364 | 0.718 | 0.961 | 0.105 | 0.107 | 0.013 | 0.019 | 0 |  | 0.012 |  |  |  | 9.7044 | 34.936 | 10.2407 | 36.867 | 10.7655 | 38.756 | 11.35 | 40.86 | 12.717 | 45.78 | 13.418 | 48.304 | 14.107 | 50.786 | 14.871 | 53.536 | 0.714 | 0.7531 | 0.5824 | 0.5825 | 16.837 | 493.833 | 86.507
2020-01-04 06:00 | 2020-01-05 06:00 | 013-1 | MRS Vinkovci stream 1 | Kromatografski uzorak | 2020-01-05 07:55 | 0.751 | 0.364 | 95.46 | 2.414 | 0.733 | 0.996 | 0.112 | 0.113 | 0.016 | 0.022 | 0 |  | 0.015 |  |  |  | 9.6966 | 34.908 | 10.2324 | 36.837 | 10.7563 | 38.723 | 11.3403 | 40.825 | 12.68 | 45.648 | 13.379 | 48.164 | 14.066 | 50.637 | 14.827 | 53.379 | 0.717 | 0.7563 | 0.5848 | 0.585 | 16.907 | 491.888 | 86.243
2020-01-05 06:00 | 2020-01-06 06:00 | 013-1 | MRS Vinkovci stream 1 | Kromatografski uzorak | 2020-01-06 07:55 | 0.967 | 0.812 | 94.592 | 2.518 | 0.768 | 1.085 | 0.134 | 0.129 | 0.023 | 0.031 | 0 |  | 0.026 |  |  |  | 9.664 | 34.79 | 10.1981 | 36.713 | 10.7189 | 38.588 | 11.301 | 40.683 | 12.56 | 45.215 | 13.252 | 47.707 | 13.931 | 50.151 | 14.685 | 52.867 | 0.726 | 0.7657 | 0.5921 | 0.5922 | 17.115 | 485.837 | 85.66
2020-01-06 06:00 | 2020-01-07 06:00 | 013-1 | MRS Vinkovci stream 1 | Kromatografski uzorak | 2020-01-07 07:55 | 1.03 | 0.885 | 94.417 | 2.542 | 0.773 | 1.097 | 0.137 | 0.132 | 0.024 | 0.032 | 0 |  | 0.028 |  |  |  | 9.6568 | 34.764 | 10.1905 | 36.686 | 10.7107 | 38.559 | 11.2923 | 40.652 | 12.536 | 45.131 | 13.227 | 47.619 | 13.905 | 50.057 | 14.658 | 52.767 | 0.727 | 0.7674 | 0.5934 | 0.5935 | 17.154 | 484.693 | 85.548
2020-01-07 06:00 | 2020-01-08 06:00 | 013-1 | MRS Vinkovci stream 1 | Kromatografski uzorak | 2020-01-08 07:55 | 1.066 | 1.016 | 94.153 | 2.593 | 0.796 | 1.141 | 0.145 | 0.139 | 0.026 | 0.035 | 0 |  | 0.031 |  |  |  | 9.654 | 34.754 | 10.1876 | 36.675 | 10.7071 | 38.546 | 11.2886 | 40.639 | 12.509 | 45.032 | 13.198 | 47.514 | 13.873 | 49.944 | 14.625 | 52.649 | 0.73 | 0.7703 | 0.5956 | 0.5958 | 17.219 | 482.869 | 85.273
2020-01-08 06:00 | 2020-01-09 06:00 | 013-1 | MRS Vinkovci stream 1 | Kromatografski uzorak | 2020-01-09 07:55 | 1.095 | 0.973 | 94.241 | 2.555 | 0.772 | 1.103 | 0.139 | 0.133 | 0.026 | 0.033 | 0 |  | 0.032 |  |  |  | 9.6464 | 34.727 | 10.1796 | 36.646 | 10.699 | 38.516 | 11.28 | 40.608 | 12.508 | 45.03 | 13.198 | 47.512 | 13.873 | 49.944 | 14.624 | 52.648 | 0.729 | 0.7692 | 0.5948 | 0.5949 | 17.194 | 483.556 | 85.484
2020-01-09 06:00 | 2020-01-10 06:00 | 013-1 | MRS Vinkovci stream 1 | Kromatografski uzorak | 2020-01-10 07:55 | 1.097 | 0.977 | 94.236 | 2.555 | 0.771 | 1.103 | 0.139 | 0.134 | 0.026 | 0.033 | 0 |  | 0.032 |  |  |  | 9.6459 | 34.725 | 10.179 | 36.644 | 10.6984 | 38.514 | 11.2794 | 40.606 | 12.507 | 45.025 | 13.197 | 47.507 | 13.872 | 49.939 | 14.623 | 52.643 | 0.729 | 0.7693 | 0.5948 | 0.595 | 17.196 | 483.546 | 85.484
2020-01-10 06:00 | 2020-01-11 06:00 | 013-1 | MRS Vinkovci stream 1 | Kromatografski uzorak | 2020-01-11 07:55 | 1.112 | 0.973 | 94.218 | 2.566 | 0.768 | 1.099 | 0.139 | 0.133 | 0.026 | 0.033 | 0 |  | 0.032 |  |  |  | 9.645 | 34.722 | 10.1781 | 36.641 | 10.6974 | 38.511 | 11.2783 | 40.602 | 12.506 | 45.02 | 13.195 | 47.501 | 13.87 | 49.932 | 14.621 | 52.637 | 0.729 | 0.7693 | 0.5948 | 0.595 | 17.197 | 483.486 | 85.475
2020-01-11 06:00 | 2020-01-12 06:00 | 013-1 | MRS Vinkovci stream 1 | Kromatografski uzorak | 2020-01-12 07:55 | 1.116 | 0.977 | 94.207 | 2.569 | 0.768 | 1.099 | 0.139 | 0.133 | 0.026 | 0.033 | 0 |  | 0.033 |  |  |  | 9.6445 | 34.72 | 10.1776 | 36.639 | 10.6969 | 38.509 | 11.2778 | 40.6 | 12.504 | 45.015 | 13.193 | 47.496 | 13.869 | 49.927 | 14.62 | 52.631 | 0.729 | 0.7694 | 0.5949 | 0.5951 | 17.199 | 483.428 | 85.47
2020-01-12 06:00 | 2020-01-13 06:00 | 013-1 | MRS Vinkovci stream 1 | Kromatografski uzorak | 2020-01-13 07:55 | 1.1 | 0.984 | 94.223 | 2.557 | 0.77 | 1.103 | 0.14 | 0.134 | 0.026 | 0.034 | 0 |  | 0.033 |  |  |  | 9.6453 | 34.723 | 10.1784 | 36.642 | 10.6978 | 38.512 | 11.2787 | 40.603 | 12.505 | 45.018 | 13.194 | 47.5 | 13.87 | 49.931 | 14.621 | 52.635 | 0.729 | 0.7694 | 0.5949 | 0.5951 | 17.197 | 483.506 | 85.477
2020-01-13 06:00 | 2020-01-14 06:00 | 013-1 | MRS Vinkovci stream 1 | Kromatografski uzorak | 2020-01-14 07:55 | 1.089 | 1.005 | 94.182 | 2.573 | 0.78 | 1.119 | 0.142 | 0.136 | 0.026 | 0.034 | 0 |  | 0.033 |  |  |  | 9.6484 | 34.734 | 10.1817 | 36.654 | 10.7011 | 38.524 | 11.2822 | 40.616 | 12.505 | 45.017 | 13.194 | 47.498 | 13.869 | 49.928 | 14.62 | 52.632 | 0.73 | 0.77 | 0.5953 | 0.5955 | 17.211 | 483.083 | 85.386
2020-01-14 06:00 | 2020-01-15 06:00 | 013-1 | MRS Vinkovci stream 1 | Kromatografski uzorak | 2020-01-15 07:55 | 1.039 | 0.974 | 94.168 | 2.639 | 0.806 | 1.149 | 0.146 | 0.138 | 0.026 | 0.034 | 0 |  | 0.031 |  |  |  | 9.6651 | 34.795 | 10.1994 | 36.718 | 10.7193 | 38.59 | 11.3014 | 40.685 | 12.526 | 45.092 | 13.216 | 47.578 | 13.892 | 50.01 | 14.644 | 52.718 | 0.73 | 0.7701 | 0.5954 | 0.5956 | 17.214 | 483.016 | 85.114
2020-01-15 06:00 | 2020-01-16 06:00 | 013-1 | MRS Vinkovci stream 1 | Kromatografski uzorak | 2020-01-16 07:55 | 1.043 | 0.963 | 94.188 | 2.632 | 0.802 | 1.143 | 0.145 | 0.137 | 0.026 | 0.034 | 0 |  | 0.031 |  |  |  | 9.6639 | 34.79 | 10.198 | 36.713 | 10.718 | 38.585 | 11.3 | 40.68 | 12.526 | 45.093 | 13.216 | 47.579 | 13.892 | 50.012 | 14.645 | 52.72 | 0.729 | 0.7698 | 0.5952 | 0.5954 | 17.208 | 483.183 | 85.156
2020-01-16 06:00 | 2020-01-17 06:00 | 013-1 | MRS Vinkovci stream 1 | Kromatografski uzorak | 2020-01-17 07:55 | 1.064 | 1 | 94.171 | 2.598 | 0.792 | 1.134 | 0.144 | 0.137 | 0.026 | 0.034 | 0 |  | 0.032 |  |  |  | 9.6552 | 34.759 | 10.1889 | 36.68 | 10.7085 | 38.551 | 11.29 | 40.644 | 12.512 | 45.044 | 13.202 | 47.527 | 13.877 | 49.958 | 14.629 | 52.664 | 0.73 | 0.7701 | 0.5955 | 0.5956 | 17.215 | 482.986 | 85.269
2020-01-17 06:00 | 2020-01-18 06:00 | 013-1 | MRS Vinkovci stream 1 | Kromatografski uzorak | 2020-01-18 07:55 | 1.061 | 1.013 | 94.172 | 2.587 | 0.791 | 1.135 | 0.145 | 0.138 | 0.026 | 0.035 | 0 |  | 0.032 |  |  |  | 9.6538 | 34.754 | 10.1874 | 36.675 | 10.7069 | 38.545 | 11.2884 | 40.638 | 12.51 | 45.035 | 13.199 | 47.517 | 13.874 | 49.948 | 14.626 | 52.653 | 0.73 | 0.7702 | 0.5955 | 0.5957 | 17.215 | 482.986 | 85.305
2020-01-18 06:00 | 2020-01-19 06:00 | 013-1 | MRS Vinkovci stream 1 | Kromatografski uzorak | 2020-01-19 07:55 | 1.075 | 1.002 | 94.194 | 2.575 | 0.782 | 1.122 | 0.143 | 0.136 | 0.026 | 0.034 | 0 |  | 0.033 |  |  |  | 9.6505 | 34.742 | 10.184 | 36.662 | 10.7034 | 38.532 | 11.2847 | 40.625 | 12.508 | 45.029 | 13.198 | 47.511 | 13.873 | 49.942 | 14.624 | 52.647 | 0.729 | 0.7699 | 0.5953 | 0.5954 | 17.21 | 483.127 | 85.369
2020-01-19 06:00 | 2020-01-20 06:00 | 013-1 | MRS Vinkovci stream 1 | Kromatografski uzorak | 2020-01-20 07:55 | 1.09 | 0.973 | 94.251 | 2.554 | 0.768 | 1.099 | 0.139 | 0.134 | 0.026 | 0.033 | 0 |  | 0.034 |  |  |  | 9.6468 | 34.728 | 10.18 | 36.648 | 10.6995 | 38.518 | 11.2805 | 40.61 | 12.509 | 45.033 | 13.199 | 47.515 | 13.874 | 49.947 | 14.625 | 52.652 | 0.729 | 0.7692 | 0.5947 | 0.5949 | 17.194 | 483.58 | 85.486
2020-01-20 06:00 | 2020-01-21 06:00 | 013-1 | MRS Vinkovci stream 1 | Kromatografski uzorak | 2020-01-21 07:55 | 1.096 | 0.98 | 94.24 | 2.553 | 0.766 | 1.097 | 0.139 | 0.133 | 0.026 | 0.033 | 0 |  | 0.034 |  |  |  | 9.6453 | 34.723 | 10.1785 | 36.642 | 10.6979 | 38.512 | 11.2788 | 40.604 | 12.506 | 45.023 | 13.196 | 47.505 | 13.871 | 49.936 | 14.622 | 52.64 | 0.729 | 0.7693 | 0.5948 | 0.595 | 17.196 | 483.51 | 85.495
2020-01-21 06:00 | 2020-01-22 06:00 | 013-1 | MRS Vinkovci stream 1 | Kromatografski uzorak | 2020-01-22 07:55 | 1.096 | 0.979 | 94.244 | 2.551 | 0.765 | 1.096 | 0.139 | 0.133 | 0.026 | 0.033 | 0 |  | 0.034 |  |  |  | 9.6454 | 34.724 | 10.1785 | 36.643 | 10.698 | 38.513 | 11.2789 | 40.604 | 12.507 | 45.024 | 13.196 | 47.506 | 13.871 | 49.937 | 14.623 | 52.642 | 0.729 | 0.7692 | 0.5948 | 0.595 | 17.195 | 483.53 | 85.496
2020-01-22 06:00 | 2020-01-23 06:00 | 013-1 | MRS Vinkovci stream 1 | Kromatografski uzorak | 2020-01-23 07:55 | 1.874 | 0.644 | 93.537 | 3.085 | 0.6 | 0.836 | 0.099 | 0.095 | 0.018 | 0.023 | 0 |  | 0.024 |  |  |  | 9.5919 | 34.531 | 10.122 | 36.439 | 10.6389 | 38.3 | 11.2166 | 40.38 | 12.446 | 44.805 | 13.132 | 47.274 | 13.804 | 49.695 | 14.552 | 52.386 | 0.728 | 0.7682 | 0.594 | 0.5941 | 17.173 | 484.166 | 85.42
2020-01-23 06:00 | 2020-01-24 06:00 | 013-1 | MRS Vinkovci stream 1 | Kromatografski uzorak | 2020-01-24 07:55 | 1.748 | 0.707 | 93.655 | 2.975 | 0.632 | 0.887 | 0.107 | 0.103 | 0.02 | 0.025 | 0 |  | 0.027 |  |  |  | 9.5997 | 34.559 | 10.1303 | 36.469 | 10.6475 | 38.331 | 11.2256 | 40.412 | 12.453 | 44.832 | 13.14 | 47.303 | 13.813 | 49.725 | 14.561 | 52.418 | 0.728 | 0.7685 | 0.5942 | 0.5944 | 17.18 | 483.972 | 85.427
2020-01-24 06:00 | 2020-01-25 06:00 | 013-1 | MRS Vinkovci stream 1 | Kromatografski uzorak | 2020-01-25 07:55 | 1.449 | 0.798 | 93.937 | 2.834 | 0.674 | 0.954 | 0.118 | 0.113 | 0.021 | 0.028 | 0 |  | 0.028 |  |  |  | 9.6221 | 34.639 | 10.1539 | 36.554 | 10.6723 | 38.42 | 11.2518 | 40.506 | 12.484 | 44.944 | 13.173 | 47.421 | 13.847 | 49.849 | 14.597 | 52.549 | 0.728 | 0.7682 | 0.594 | 0.5942 | 17.174 | 484.146 | 85.485
2020-01-25 06:00 | 2020-01-26 06:00 | 013-1 | MRS Vinkovci stream 1 | Kromatografski uzorak | 2020-01-26 07:55 | 1.421 | 0.805 | 93.967 | 2.807 | 0.684 | 0.97 | 0.12 | 0.115 | 0.022 | 0.028 | 0 |  | 0.03 |  |  |  | 9.6256 | 34.652 | 10.1576 | 36.567 | 10.6761 | 38.434 | 11.2558 | 40.521 | 12.488 | 44.958 | 13.177 | 47.436 | 13.851 | 49.865 | 14.601 | 52.565 | 0.728 | 0.7683 | 0.5941 | 0.5942 | 17.175 | 484.1 | 85.446
2020-01-26 06:00 | 2020-01-27 06:00 | 013-1 | MRS Vinkovci stream 1 | Kromatografski uzorak | 2020-01-27 07:55 | 1.286 | 0.845 | 94.09 | 2.736 | 0.715 | 1.014 | 0.126 | 0.121 | 0.023 | 0.03 | 0 |  | 0.03 |  |  |  | 9.6372 | 34.694 | 10.1698 | 36.611 | 10.6889 | 38.48 | 11.2693 | 40.57 | 12.504 | 45.013 | 13.193 | 47.494 | 13.868 | 49.925 | 14.619 | 52.629 | 0.728 | 0.7683 | 0.5941 | 0.5942 | 17.175 | 484.118 | 85.441
2020-01-27 06:00 | 2020-01-28 06:00 | 013-1 | MRS Vinkovci stream 1 | Kromatografski uzorak | 2020-01-28 07:55 | 1.239 | 0.899 | 94.092 | 2.689 | 0.736 | 1.048 | 0.131 | 0.125 | 0.024 | 0.031 | 0 |  | 0.032 |  |  |  | 9.6398 | 34.703 | 10.1726 | 36.621 | 10.6917 | 38.49 | 11.2723 | 40.58 | 12.501 | 45.003 | 13.19 | 47.484 | 13.865 | 49.914 | 14.616 | 52.617 | 0.729 | 0.769 | 0.5946 | 0.5948 | 17.191 | 483.643 | 85.387
2020-01-28 06:00 | 2020-01-29 06:00 | 013-1 | MRS Vinkovci stream 1 | Kromatografski uzorak | 2020-01-29 07:55 | 1.441 | 0.814 | 93.916 | 2.828 | 0.684 | 0.97 | 0.12 | 0.115 | 0.022 | 0.029 | 0 |  | 0.03 |  |  |  | 9.6243 | 34.647 | 10.1562 | 36.562 | 10.6746 | 38.429 | 11.2542 | 40.515 | 12.484 | 44.941 | 13.172 | 47.419 | 13.846 | 49.846 | 14.596 | 52.545 | 0.728 | 0.7687 | 0.5944 | 0.5945 | 17.183 | 483.866 | 85.404
2020-01-29 06:00 | 2020-01-30 06:00 | 013-1 | MRS Vinkovci stream 1 | Kromatografski uzorak | 2020-01-30 07:55 | 1.607 | 0.721 | 93.778 | 2.967 | 0.64 | 0.899 | 0.109 | 0.104 | 0.02 | 0.026 | 0 |  | 0.027 |  |  |  | 9.6142 | 34.611 | 10.1456 | 36.524 | 10.6636 | 38.389 | 11.2426 | 40.473 | 12.476 | 44.913 | 13.163 | 47.388 | 13.837 | 49.814 | 14.587 | 52.512 | 0.728 | 0.7681 | 0.5939 | 0.594 | 17.17 | 484.247 | 85.408
2020-01-30 06:00 | 2020-01-31 06:00 | 013-1 | MRS Vinkovci stream 1 | Kromatografski uzorak | 2020-01-31 07:55 | 1.078 | 0.942 | 94.303 | 2.552 | 0.763 | 1.091 | 0.138 | 0.132 | 0.025 | 0.033 | 0 |  | 0.035 |  |  |  | 9.6498 | 34.739 | 10.1831 | 36.659 | 10.7028 | 38.53 | 11.284 | 40.622 | 12.517 | 45.063 | 13.207 | 47.547 | 13.883 | 49.98 | 14.635 | 52.687 | 0.728 | 0.7686 | 0.5943 | 0.5945 | 17.181 | 483.924 | 85.49
2020-01-31 06:00 | 2020-02-01 06:00 | 013-1 | MRS Vinkovci stream 1 | Kromatografski uzorak | 2020-02-01 07:55 | 1.095 | 0.977 | 94.253 | 2.547 | 0.761 | 1.093 | 0.138 | 0.133 | 0.026 | 0.033 | 0 |  | 0.036 |  |  |  | 9.6455 | 34.724 | 10.1786 | 36.643 | 10.698 | 38.513 | 11.279 | 40.604 | 12.507 | 45.025 | 13.196 | 47.507 | 13.872 | 49.939 | 14.623 | 52.643 | 0.729 | 0.7692 | 0.5948 | 0.5949 | 17.195 | 483.598 | 85.493

## Veljača 2020
Vrijeme od | Vrijeme do | Oznaka mjesta uzorkovanja | Mjesto uzorkovanja | Vrsta mjesta uzorkovanja | Zadnja izmjena | N2 (mol %) | CO2 (mol %) | C1 (mol %) | C2 (mol %) | C3 (mol %) | C3+ (mol %) | n-C4 (mol %) | i-C4 (mol %) | n-C5 (mol %) | i-C5 (mol %) | neo-C5 (mol %) | C6 (mol %) | C6+ (mol %) | C7 (mol %) | C8 (mol %) | C9+ (mol %) | NCV (kWh/m3) @15/15 | NCV (MJ/m3) @15/15 | NCV (kWh/m3) @25/0 | NCV (MJ/m3) @25/0 | GCV (kWh/m3) @15/15 | GCV (MJ/m3) @15/15 | GCV (kWh/m3) @25/0 | GCV (MJ/m3) @25/0 | Wd(kWh/m3) @15/15 | Wd(Mj/m3) @15/15 | Wd(kWh/m3) @25/0 | Wd(Mj/m3) @25/0 | Wg(kWh/m3) @15/15 | Wg(Mj/m3) @15/15 | Wg(kWh/m3) @25/0 | Wg(Mj/m3) @25/0 | ρ (kg/m3) @15 | ρ (kg/m3) @0 | d@15 | d@0 | M kg/kmol | R J/kgK | MN (metanski broj)
2020-02-01 06:00 | 2020-02-02 06:00 | 024-1 | MRČ Donji Miholjac - MRČ Budrovac (stream 1) | Kromatografski uzorak | 2020-02-02 07:55 | 3.634 | 0.072 | 91.797 | 4.224 | 0.234 | 0.272 | 0.013 | 0.017 | 0.003 | 0.003 | 0 | 0.001 | - | 0.001 | 0 | 0 | 9.4543 | 34.035 | 9.9766 | 35.916 | 10.4868 | 37.753 | 11.0561 | 39.802 | 12.267 | 44.162 | 12.943 | 46.595 | 13.607 | 48.985 | 14.344 | 51.637 | 0.728 | 0.7682 | 0.594 | 0.5941 | 17.174 | 484.137 | 85.62
2020-02-02 06:00 | 2020-02-03 06:00 | 024-1 | MRČ Donji Miholjac - MRČ Budrovac (stream 1) | Kromatografski uzorak | 2020-02-03 07:55 | 3.908 | 0.009 | 91.518 | 4.406 | 0.151 | 0.158 | 0.002 | 0.004 | 0 | 0.001 | 0 | 0 | - | 0 | 0 | 0 | 9.4283 | 33.942 | 9.9491 | 35.817 | 10.4582 | 37.65 | 11.0259 | 39.693 | 12.232 | 44.037 | 12.906 | 46.463 | 13.569 | 48.847 | 14.303 | 51.492 | 0.728 | 0.7683 | 0.5941 | 0.5942 | 17.177 | 484.047 | 85.781
2020-02-03 06:00 | 2020-02-04 06:00 | 024-1 | MRČ Donji Miholjac - MRČ Budrovac (stream 1) | Kromatografski uzorak | 2020-02-04 07:55 | 3.854 | 0.012 | 91.563 | 4.417 | 0.147 | 0.154 | 0.002 | 0.004 | 0 | 0.001 | 0 | 0.001 | - | 0 | 0 | 0 | 9.4335 | 33.96 | 9.9546 | 35.836 | 10.4639 | 37.67 | 11.0319 | 39.715 | 12.241 | 44.067 | 12.915 | 46.495 | 13.578 | 48.881 | 14.313 | 51.527 | 0.728 | 0.7681 | 0.5939 | 0.5941 | 17.172 | 484.193 | 85.783
2020-02-04 06:00 | 2020-02-05 06:00 | 024-1 | MRČ Donji Miholjac - MRČ Budrovac (stream 1) | Kromatografski uzorak | 2020-02-05 07:55 | 3.882 | 0.009 | 91.528 | 4.406 | 0.167 | 0.175 | 0.002 | 0.004 | 0 | 0.001 | 0 | 0 | - | 0 | 0 | 0 | 9.4333 | 33.96 | 9.9544 | 35.836 | 10.4636 | 37.669 | 11.0316 | 39.714 | 12.238 | 44.058 | 12.913 | 46.485 | 13.575 | 48.87 | 14.31 | 51.516 | 0.728 | 0.7684 | 0.5941 | 0.5943 | 17.179 | 484.001 | 85.616
2020-02-05 06:00 | 2020-02-06 06:00 | 024-1 | MRČ Donji Miholjac - MRČ Budrovac (stream 1) | Kromatografski uzorak | 2020-02-06 07:55 | 3.828 | 0.029 | 91.587 | 4.372 | 0.168 | 0.184 | 0.005 | 0.007 | 0.001 | 0.001 | 0 | 0.001 | - | 0 | 0 | 0 | 9.4362 | 33.97 | 9.9574 | 35.847 | 10.4669 | 37.681 | 11.035 | 39.726 | 12.243 | 44.073 | 12.917 | 46.502 | 13.58 | 48.887 | 14.315 | 51.534 | 0.728 | 0.7683 | 0.5941 | 0.5942 | 17.177 | 484.048 | 85.768
2020-02-06 06:00 | 2020-02-07 06:00 | 024-1 | MRČ Donji Miholjac - MRČ Budrovac (stream 1) | Kromatografski uzorak | 2020-02-07 07:55 | 3.391 | 0.121 | 92.068 | 4.091 | 0.27 | 0.33 | 0.021 | 0.026 | 0.004 | 0.006 | 0 | 0.002 | - | 0.001 | 0 | 0 | 9.4737 | 34.105 | 9.9971 | 35.989 | 10.5084 | 37.83 | 11.0788 | 39.884 | 12.297 | 44.27 | 12.975 | 46.709 | 13.64 | 49.105 | 14.379 | 51.764 | 0.727 | 0.7676 | 0.5935 | 0.5937 | 17.16 | 484.524 | 85.578
2020-02-07 06:00 | 2020-02-08 06:00 | 024-1 | MRČ Donji Miholjac - MRČ Budrovac (stream 1) | Kromatografski uzorak | 2020-02-08 07:55 | 3.777 | 0.053 | 91.723 | 4.235 | 0.186 | 0.213 | 0.009 | 0.011 | 0.002 | 0.003 | 0 | 0.001 | - | 0 | 0 | 0 | 9.4337 | 33.961 | 9.9548 | 35.837 | 10.4643 | 37.672 | 11.0323 | 39.716 | 12.242 | 44.073 | 12.917 | 46.501 | 13.58 | 48.888 | 14.315 | 51.535 | 0.728 | 0.7679 | 0.5938 | 0.5939 | 17.168 | 484.293 | 85.943
2020-02-08 06:00 | 2020-02-09 06:00 | 024-1 | MRČ Donji Miholjac - MRČ Budrovac (stream 1) | Kromatografski uzorak | 2020-02-09 07:55 | 3.535 | 0.113 | 91.904 | 4.161 | 0.238 | 0.287 | 0.016 | 0.021 | 0.004 | 0.005 | 0 | 0.002 | - | 0.001 | 0 | 0 | 9.4585 | 34.051 | 9.981 | 35.932 | 10.4916 | 37.77 | 11.0611 | 39.82 | 12.274 | 44.185 | 12.95 | 46.62 | 13.614 | 49.011 | 14.351 | 51.665 | 0.728 | 0.768 | 0.5939 | 0.594 | 17.171 | 484.218 | 85.66
2020-02-09 06:00 | 2020-02-10 06:00 | 024-1 | MRČ Donji Miholjac - MRČ Budrovac (stream 1) | Kromatografski uzorak | 2020-02-10 07:55 | 3.368 | 0.163 | 92.077 | 4.057 | 0.266 | 0.334 | 0.023 | 0.028 | 0.005 | 0.007 | 0 | 0.003 | - | 0.002 | 0 | 0 | 9.4709 | 34.095 | 9.9941 | 35.979 | 10.5053 | 37.819 | 11.0755 | 39.872 | 12.291 | 44.247 | 12.968 | 46.685 | 13.633 | 49.08 | 14.371 | 51.737 | 0.728 | 0.7679 | 0.5938 | 0.5939 | 17.167 | 484.317 | 85.618
2020-02-10 06:00 | 2020-02-11 06:00 | 024-1 | MRČ Donji Miholjac - MRČ Budrovac (stream 1) | Kromatografski uzorak | 2020-02-11 07:55 | 2.655 | 0.201 | 92.903 | 3.703 | 0.413 | 0.538 | 0.044 | 0.056 | 0.008 | 0.011 | 0 | 0.004 | - | 0.002 | 0 | 0 | 9.5433 | 34.356 | 10.0706 | 36.254 | 10.5855 | 38.108 | 11.1601 | 40.176 | 12.406 | 44.663 | 13.089 | 47.122 | 13.761 | 49.54 | 14.506 | 52.22 | 0.725 | 0.7653 | 0.5918 | 0.5919 | 17.109 | 485.973 | 85.415
2020-02-11 06:00 | 2020-02-12 06:00 | 024-1 | MRČ Donji Miholjac - MRČ Budrovac (stream 1) | Kromatografski uzorak | 2020-02-12 07:55 | 3.376 | 0.091 | 92.08 | 4.131 | 0.265 | 0.322 | 0.02 | 0.026 | 0.004 | 0.005 | 0 | 0.002 | - | 0.001 | 0 | 0 | 9.4793 | 34.125 | 10.0029 | 36.011 | 10.5145 | 37.852 | 11.0853 | 39.907 | 12.307 | 44.307 | 12.985 | 46.747 | 13.652 | 49.146 | 14.39 | 51.805 | 0.727 | 0.7672 | 0.5932 | 0.5934 | 17.153 | 484.743 | 85.535
2020-02-12 06:00 | 2020-02-13 06:00 | 024-1 | MRČ Donji Miholjac - MRČ Budrovac (stream 1) | Kromatografski uzorak | 2020-02-13 07:55 | 4 | 0 | 91.56 | 4.261 | 0.173 | 0.179 | 0.002 | 0.003 | 0 | 0 | 0 | 0 | - | 0 | 0 | 0 | 9.4125 | 33.885 | 9.9325 | 35.757 | 10.441 | 37.588 | 11.0077 | 39.628 | 12.214 | 43.971 | 12.887 | 46.394 | 13.549 | 48.776 | 14.282 | 51.417 | 0.728 | 0.768 | 0.5939 | 0.594 | 17.171 | 484.229 | 85.898
2020-02-13 06:00 | 2020-02-14 06:00 | 024-1 | MRČ Donji Miholjac - MRČ Budrovac (stream 1) | Kromatografski uzorak | 2020-02-14 07:55 | 4.005 | 0 | 91.44 | 4.393 | 0.157 | 0.162 | 0.001 | 0.003 | 0 | 0 | 0 | 0 | - | 0 | 0 | 0 | 9.4193 | 33.909 | 9.9396 | 35.782 | 10.4482 | 37.613 | 11.0153 | 39.655 | 12.218 | 43.984 | 12.891 | 46.408 | 13.553 | 48.789 | 14.286 | 51.431 | 0.728 | 0.7686 | 0.5943 | 0.5945 | 17.185 | 483.828 | 85.846
2020-02-14 06:00 | 2020-02-15 06:00 | 024-1 | MRČ Donji Miholjac - MRČ Budrovac (stream 1) | Kromatografski uzorak | 2020-02-15 07:55 | 4.024 | 0 | 91.535 | 4.276 | 0.16 | 0.165 | 0.001 | 0.003 | 0 | 0 | 0 | 0 | - | 0 | 0 | 0 | 9.4093 | 33.874 | 9.9291 | 35.745 | 10.4375 | 37.575 | 11.004 | 39.614 | 12.21 | 43.955 | 12.882 | 46.377 | 13.544 | 48.758 | 14.277 | 51.398 | 0.728 | 0.7681 | 0.5939 | 0.594 | 17.172 | 484.198 | 85.848
2020-02-15 06:00 | 2020-02-16 06:00 | 024-1 | MRČ Donji Miholjac - MRČ Budrovac (stream 1) | Kromatografski uzorak | 2020-02-16 07:55 | 4.003 | 0 | 91.538 | 4.287 | 0.167 | 0.172 | 0.001 | 0.003 | 0 | 0 | 0 | 0 | - | 0 | 0 | 0 | 9.4131 | 33.887 | 9.9331 | 35.759 | 10.4416 | 37.59 | 11.0084 | 39.63 | 12.214 | 43.972 | 12.887 | 46.394 | 13.549 | 48.776 | 14.282 | 51.417 | 0.728 | 0.7681 | 0.5939 | 0.5941 | 17.173 | 484.176 | 85.831
2020-02-16 06:00 | 2020-02-17 06:00 | 024-1 | MRČ Donji Miholjac - MRČ Budrovac (stream 1) | Kromatografski uzorak | 2020-02-17 07:55 | 3.992 | 0 | 91.588 | 4.25 | 0.164 | 0.169 | 0.001 | 0.003 | 0 | 0 | 0 | 0 | - | 0 | 0 | 0 | 9.411 | 33.879 | 9.9308 | 35.751 | 10.4393 | 37.582 | 11.006 | 39.622 | 12.214 | 43.971 | 12.887 | 46.394 | 13.549 | 48.776 | 14.282 | 51.416 | 0.727 | 0.7678 | 0.5937 | 0.5938 | 17.165 | 484.377 | 85.918
2020-02-17 06:00 | 2020-02-18 06:00 | 024-1 | MRČ Donji Miholjac - MRČ Budrovac (stream 1) | Kromatografski uzorak | 2020-02-18 07:55 | 4.003 | 0 | 91.492 | 4.337 | 0.164 | 0.169 | 0.001 | 0.003 | 0 | 0 | 0 | 0 | - | 0 | 0 | 0 | 9.4163 | 33.899 | 9.9364 | 35.771 | 10.445 | 37.602 | 11.012 | 39.643 | 12.216 | 43.979 | 12.889 | 46.402 | 13.551 | 48.783 | 14.285 | 51.425 | 0.728 | 0.7684 | 0.5941 | 0.5943 | 17.178 | 484.007 | 85.704
2020-02-18 06:00 | 2020-02-19 06:00 | 024-1 | MRČ Donji Miholjac - MRČ Budrovac (stream 1) | Kromatografski uzorak | 2020-02-19 07:55 | 4.004 | 0 | 91.519 | 4.299 | 0.173 | 0.178 | 0.001 | 0.003 | 0 | 0 | 0 | 0 | - | 0 | 0 | 0 | 9.4148 | 33.893 | 9.9349 | 35.766 | 10.4434 | 37.596 | 11.0103 | 39.637 | 12.215 | 43.975 | 12.888 | 46.398 | 13.55 | 48.779 | 14.283 | 51.42 | 0.728 | 0.7683 | 0.594 | 0.5942 | 17.176 | 484.075 | 85.797
2020-02-19 06:00 | 2020-02-20 06:00 | 024-1 | MRČ Donji Miholjac - MRČ Budrovac (stream 1) | Kromatografski uzorak | 2020-02-20 07:55 | 3.969 | 0 | 90.98 | 4.33 | 0.434 | 0.721 | 0.069 | 0.067 | 0.037 | 0.043 | 0 | 0.042 | - | 0.024 | 0.005 | 0 | 9.5392 | 34.341 | 10.0662 | 36.238 | 10.5769 | 38.077 | 11.1512 | 40.144 | 12.294 | 44.259 | 12.972 | 46.701 | 13.632 | 49.074 | 14.371 | 51.734 | 0.738 | 0.7785 | 0.602 | 0.6021 | 17.404 | 477.972 | 81.737
2020-02-20 06:00 | 2020-02-21 06:00 | 024-1 | MRČ Donji Miholjac - MRČ Budrovac (stream 1) | Kromatografski uzorak | 2020-02-21 07:55 | 3.988 | 0 | 91.488 | 4.329 | 0.176 | 0.195 | 0.001 | 0.003 | 0.001 | 0.001 | 0 | 0.002 | - | 0.004 | 0.007 | 0 | 9.4254 | 33.931 | 9.946 | 35.806 | 10.4548 | 37.637 | 11.0223 | 39.68 | 12.223 | 44.004 | 12.897 | 46.429 | 13.559 | 48.811 | 14.293 | 51.453 | 0.729 | 0.7689 | 0.5946 | 0.5947 | 17.191 | 483.641 | 85.837
2020-02-21 06:00 | 2020-02-22 06:00 | 024-1 | MRČ Donji Miholjac - MRČ Budrovac (stream 1) | Kromatografski uzorak | 2020-02-22 07:55 | 4.013 | 0 | 91.525 | 4.298 | 0.16 | 0.164 | 0.001 | 0.003 | 0 | 0 | 0 | 0 | - | 0 | 0 | 0 | 9.4119 | 33.883 | 9.9318 | 35.754 | 10.4402 | 37.585 | 11.0069 | 39.625 | 12.213 | 43.965 | 12.885 | 46.388 | 13.547 | 48.769 | 14.28 | 51.409 | 0.728 | 0.7681 | 0.5939 | 0.5941 | 17.173 | 484.159 | 85.792
2020-02-22 06:00 | 2020-02-23 06:00 | 024-1 | MRČ Donji Miholjac - MRČ Budrovac (stream 1) | Kromatografski uzorak | 2020-02-23 07:55 | 4.047 | 0 | 91.44 | 4.352 | 0.156 | 0.161 | 0.001 | 0.003 | 0 | 0 | 0 | 0 | - | 0 | 0 | 0 | 9.4121 | 33.884 | 9.932 | 35.755 | 10.4403 | 37.585 | 11.007 | 39.625 | 12.209 | 43.952 | 12.882 | 46.374 | 13.543 | 48.754 | 14.276 | 51.394 | 0.728 | 0.7686 | 0.5943 | 0.5945 | 17.184 | 483.86 | 85.94
2020-02-23 06:00 | 2020-02-24 06:00 | 024-1 | MRČ Donji Miholjac - MRČ Budrovac (stream 1) | Kromatografski uzorak | 2020-02-24 07:55 | 4.027 | 0 | 91.463 | 4.338 | 0.166 | 0.172 | 0.001 | 0.003 | 0 | 0 | 0 | 0 | - | 0 | 0 | 0 | 9.4145 | 33.892 | 9.9346 | 35.765 | 10.443 | 37.595 | 11.0099 | 39.636 | 12.213 | 43.965 | 12.886 | 46.388 | 13.547 | 48.768 | 14.28 | 51.409 | 0.728 | 0.7685 | 0.5943 | 0.5944 | 17.183 | 483.891 | 85.706
2020-02-24 06:00 | 2020-02-25 06:00 | 024-1 | MRČ Donji Miholjac - MRČ Budrovac (stream 1) | Kromatografski uzorak | 2020-02-25 07:55 | 4.034 | 0 | 91.42 | 4.382 | 0.159 | 0.164 | 0.001 | 0.003 | 0 | 0 | 0 | 0 | - | 0 | 0 | 0 | 9.416 | 33.898 | 9.9362 | 35.77 | 10.4446 | 37.601 | 11.0115 | 39.642 | 12.213 | 43.966 | 12.886 | 46.389 | 13.547 | 48.769 | 14.28 | 51.409 | 0.728 | 0.7688 | 0.5944 | 0.5946 | 17.187 | 483.756 | 85.882
2020-02-25 06:00 | 2020-02-26 06:00 | 024-1 | MRČ Donji Miholjac - MRČ Budrovac (stream 1) | Kromatografski uzorak | 2020-02-26 07:55 | 4.039 | 0 | 91.471 | 4.327 | 0.158 | 0.163 | 0.001 | 0.003 | 0 | 0 | 0 | 0 | - | 0 | 0 | 0 | 9.4113 | 33.881 | 9.9312 | 35.752 | 10.4396 | 37.582 | 11.0062 | 39.622 | 12.209 | 43.954 | 12.882 | 46.376 | 13.543 | 48.756 | 14.277 | 51.396 | 0.728 | 0.7684 | 0.5942 | 0.5943 | 17.18 | 483.967 | 85.713
2020-02-26 06:00 | 2020-02-27 06:00 | 024-1 | MRČ Donji Miholjac - MRČ Budrovac (stream 1) | Kromatografski uzorak | 2020-02-27 07:55 | 4.02 | 0 | 91.477 | 4.341 | 0.158 | 0.162 | 0.001 | 0.003 | 0 | 0 | 0 | 0 | - | 0 | 0 | 0 | 9.4141 | 33.891 | 9.9341 | 35.763 | 10.4426 | 37.593 | 11.0094 | 39.634 | 12.213 | 43.967 | 12.886 | 46.39 | 13.547 | 48.771 | 14.281 | 51.411 | 0.728 | 0.7684 | 0.5942 | 0.5943 | 17.179 | 483.981 | 85.983
2020-02-27 06:00 | 2020-02-28 06:00 | 024-1 | MRČ Donji Miholjac - MRČ Budrovac (stream 1) | Kromatografski uzorak | 2020-02-28 07:55 | 4.034 | 0 | 91.484 | 4.323 | 0.155 | 0.159 | 0.001 | 0.003 | 0 | 0 | 0 | 0 | - | 0 | 0 | 0 | 9.411 | 33.879 | 9.9308 | 35.751 | 10.4392 | 37.581 | 11.0058 | 39.621 | 12.21 | 43.955 | 12.882 | 46.377 | 13.544 | 48.757 | 14.277 | 51.397 | 0.728 | 0.7683 | 0.5941 | 0.5943 | 17.178 | 484.028 | 86.008
2020-02-28 06:00 | 2020-02-29 06:00 | 024-1 | MRČ Donji Miholjac - MRČ Budrovac (stream 1) | Kromatografski uzorak | 2020-02-29 07:55 | 4.053 | 0 | 91.573 | 4.223 | 0.147 | 0.152 | 0.001 | 0.003 | 0 | 0 | 0 | 0 | - | 0 | 0 | 0 | 9.4006 | 33.842 | 9.9199 | 35.711 | 10.428 | 37.541 | 10.994 | 39.578 | 12.201 | 43.924 | 12.874 | 46.345 | 13.535 | 48.725 | 14.268 | 51.363 | 0.727 | 0.7677 | 0.5936 | 0.5938 | 17.164 | 484.421 | 86.196
2020-02-29 06:00 | 2020-03-01 06:00 | 024-1 | MRČ Donji Miholjac - MRČ Budrovac (stream 1) | Kromatografski uzorak | 2020-03-01 07:55 | 4.036 | 0 | 91.43 | 4.392 | 0.137 | 0.142 | 0.001 | 0.002 | 0 | 0 | 0 | 0 | - | 0 | 0 | 0 | 9.4132 | 33.888 | 9.9332 | 35.759 | 10.4416 | 37.59 | 11.0084 | 39.63 | 12.211 | 43.959 | 12.884 | 46.381 | 13.545 | 48.762 | 14.278 | 51.402 | 0.728 | 0.7685 | 0.5943 | 0.5944 | 17.183 | 483.89 | 85.851
2020-02-01 06:00 | 2020-02-02 06:00 | 024-2 | MRČ Donji Miholjac - MRS Beničanci (stream 2) | Kromatografski uzorak | 2020-02-02 07:55 | 3.634 | 0.073 | 91.798 | 4.223 | 0.234 | 0.272 | 0.013 | 0.017 | 0.003 | 0.004 | 0 | 0.002 | - | 0.001 | 0 | 0 | 9.4542 | 34.035 | 9.9765 | 35.916 | 10.4868 | 37.752 | 11.0561 | 39.802 | 12.267 | 44.162 | 12.943 | 46.595 | 13.607 | 48.985 | 14.344 | 51.637 | 0.728 | 0.7682 | 0.594 | 0.5941 | 17.174 | 484.139 | 85.619
2020-02-02 06:00 | 2020-02-03 06:00 | 024-2 | MRČ Donji Miholjac - MRS Beničanci (stream 2) | Kromatografski uzorak | 2020-02-03 07:55 | 3.906 | 0.009 | 91.524 | 4.402 | 0.151 | 0.158 | 0.002 | 0.004 | 0 | 0.001 | 0 | 0 | - | 0 | 0 | 0 | 9.4281 | 33.941 | 9.949 | 35.816 | 10.458 | 37.649 | 11.0257 | 39.693 | 12.232 | 44.037 | 12.906 | 46.463 | 13.569 | 48.847 | 14.303 | 51.492 | 0.728 | 0.7683 | 0.5941 | 0.5942 | 17.176 | 484.069 | 85.792
2020-02-03 06:00 | 2020-02-04 06:00 | 024-2 | MRČ Donji Miholjac - MRS Beničanci (stream 2) | Kromatografski uzorak | 2020-02-04 07:55 | 3.848 | 0.012 | 91.571 | 4.414 | 0.146 | 0.154 | 0.002 | 0.004 | 0 | 0.001 | 0 | 0.001 | - | 0 | 0 | 0 | 9.4337 | 33.961 | 9.9548 | 35.837 | 10.4642 | 37.671 | 11.0322 | 39.716 | 12.242 | 44.07 | 12.916 | 46.498 | 13.579 | 48.884 | 14.314 | 51.53 | 0.728 | 0.768 | 0.5939 | 0.594 | 17.171 | 484.222 | 85.794
2020-02-04 06:00 | 2020-02-05 06:00 | 024-2 | MRČ Donji Miholjac - MRS Beničanci (stream 2) | Kromatografski uzorak | 2020-02-05 07:55 | 3.879 | 0.01 | 91.53 | 4.407 | 0.167 | 0.175 | 0.002 | 0.005 | 0 | 0.001 | 0 | 0 | - | 0 | 0 | 0 | 9.4336 | 33.961 | 9.9547 | 35.837 | 10.464 | 37.671 | 11.032 | 39.715 | 12.239 | 44.059 | 12.913 | 46.487 | 13.576 | 48.872 | 14.311 | 51.518 | 0.728 | 0.7684 | 0.5941 | 0.5943 | 17.179 | 484.004 | 85.615
2020-02-05 06:00 | 2020-02-06 06:00 | 024-2 | MRČ Donji Miholjac - MRS Beničanci (stream 2) | Kromatografski uzorak | 2020-02-06 07:55 | 3.822 | 0.031 | 91.591 | 4.37 | 0.17 | 0.187 | 0.006 | 0.008 | 0.001 | 0.002 | 0 | 0.001 | - | 0 | 0 | 0 | 9.4369 | 33.973 | 9.9582 | 35.85 | 10.4677 | 37.684 | 11.0359 | 39.729 | 12.243 | 44.076 | 12.918 | 46.505 | 13.581 | 48.891 | 14.316 | 51.538 | 0.728 | 0.7683 | 0.5941 | 0.5943 | 17.178 | 484.035 | 85.834
2020-02-06 06:00 | 2020-02-07 06:00 | 024-2 | MRČ Donji Miholjac - MRS Beničanci (stream 2) | Kromatografski uzorak | 2020-02-07 07:55 | 3.399 | 0.119 | 92.058 | 4.097 | 0.268 | 0.327 | 0.02 | 0.025 | 0.004 | 0.005 | 0 | 0.002 | - | 0.001 | 0 | 0 | 9.473 | 34.103 | 9.9963 | 35.987 | 10.5076 | 37.827 | 11.078 | 39.881 | 12.296 | 44.266 | 12.974 | 46.705 | 13.639 | 49.101 | 14.378 | 51.759 | 0.727 | 0.7676 | 0.5935 | 0.5937 | 17.161 | 484.514 | 85.582
2020-02-07 06:00 | 2020-02-08 06:00 | 024-2 | MRČ Donji Miholjac - MRS Beničanci (stream 2) | Kromatografski uzorak | 2020-02-08 07:55 | 3.774 | 0.054 | 91.729 | 4.231 | 0.186 | 0.213 | 0.009 | 0.012 | 0.002 | 0.003 | 0 | 0.001 | - | 0 | 0 | 0 | 9.4336 | 33.961 | 9.9548 | 35.837 | 10.4643 | 37.671 | 11.0323 | 39.716 | 12.243 | 44.074 | 12.917 | 46.502 | 13.58 | 48.889 | 14.315 | 51.536 | 0.728 | 0.7679 | 0.5938 | 0.5939 | 17.168 | 484.312 | 85.951
2020-02-08 06:00 | 2020-02-09 06:00 | 024-2 | MRČ Donji Miholjac - MRS Beničanci (stream 2) | Kromatografski uzorak | 2020-02-09 07:55 | 3.536 | 0.114 | 91.909 | 4.156 | 0.237 | 0.286 | 0.016 | 0.02 | 0.004 | 0.005 | 0 | 0.002 | - | 0.001 | 0 | 0 | 9.4578 | 34.048 | 9.9802 | 35.929 | 10.4908 | 37.767 | 11.0603 | 39.817 | 12.273 | 44.183 | 12.949 | 46.617 | 13.613 | 49.009 | 14.351 | 51.662 | 0.728 | 0.768 | 0.5939 | 0.594 | 17.17 | 484.239 | 85.677
2020-02-09 06:00 | 2020-02-10 06:00 | 024-2 | MRČ Donji Miholjac - MRS Beničanci (stream 2) | Kromatografski uzorak | 2020-02-10 07:55 | 3.374 | 0.161 | 92.068 | 4.065 | 0.264 | 0.331 | 0.023 | 0.028 | 0.005 | 0.007 | 0 | 0.003 | - | 0.002 | 0 | 0 | 9.4705 | 34.094 | 9.9937 | 35.977 | 10.5048 | 37.817 | 11.0751 | 39.87 | 12.29 | 44.245 | 12.967 | 46.683 | 13.633 | 49.077 | 14.371 | 51.735 | 0.728 | 0.7679 | 0.5938 | 0.5939 | 17.168 | 484.306 | 85.617
2020-02-10 06:00 | 2020-02-11 06:00 | 024-2 | MRČ Donji Miholjac - MRS Beničanci (stream 2) | Kromatografski uzorak | 2020-02-11 07:55 | 1.892 | 0.296 | 93.769 | 3.286 | 0.566 | 0.757 | 0.066 | 0.086 | 0.012 | 0.017 | 0 | 0.006 | - | 0.003 | 0 | 0 | 9.6139 | 34.61 | 10.145 | 36.522 | 10.6635 | 38.389 | 11.2425 | 40.473 | 12.516 | 45.058 | 13.205 | 47.539 | 13.883 | 49.978 | 14.634 | 52.682 | 0.723 | 0.7631 | 0.59 | 0.5902 | 17.059 | 487.399 | 85.368
2020-02-11 06:00 | 2020-02-12 06:00 | 024-2 | MRČ Donji Miholjac - MRS Beničanci (stream 2) | Kromatografski uzorak | 2020-02-12 07:55 | 1.784 | 0.319 | 93.844 | 3.256 | 0.596 | 0.797 | 0.07 | 0.091 | 0.012 | 0.018 | 0 | 0.006 | - | 0.003 | 0 | 0 | 9.6264 | 34.655 | 10.1582 | 36.57 | 10.6772 | 38.438 | 11.2569 | 40.525 | 12.531 | 45.112 | 13.222 | 47.598 | 13.899 | 50.037 | 14.652 | 52.746 | 0.723 | 0.7632 | 0.5901 | 0.5903 | 17.062 | 487.326 | 85.273
2020-02-12 06:00 | 2020-02-13 06:00 | 024-2 | MRČ Donji Miholjac - MRS Beničanci (stream 2) | Kromatografski uzorak | 2020-02-13 07:55 | 2.174 | 0.281 | 93.445 | 3.393 | 0.537 | 0.707 | 0.059 | 0.077 | 0.01 | 0.015 | 0 | 0.005 | - | 0.003 | 0 | 0 | 9.5872 | 34.514 | 10.1168 | 36.421 | 10.6339 | 38.282 | 11.2113 | 40.361 | 12.471 | 44.896 | 13.158 | 47.37 | 13.833 | 49.798 | 14.582 | 52.495 | 0.724 | 0.7643 | 0.591 | 0.5911 | 17.086 | 486.626 | 85.365
2020-02-13 06:00 | 2020-02-14 06:00 | 024-2 | MRČ Donji Miholjac - MRS Beničanci (stream 2) | Kromatografski uzorak | 2020-02-14 07:55 | 2.177 | 0.192 | 93.511 | 3.452 | 0.513 | 0.668 | 0.054 | 0.072 | 0.009 | 0.013 | 0 | 0.004 | - | 0.002 | 0 | 0 | 9.5926 | 34.533 | 10.1225 | 36.441 | 10.64 | 38.304 | 11.2177 | 40.384 | 12.489 | 44.961 | 13.177 | 47.439 | 13.853 | 49.871 | 14.603 | 52.571 | 0.723 | 0.7629 | 0.5899 | 0.5901 | 17.056 | 487.485 | 85.38
2020-02-14 06:00 | 2020-02-15 06:00 | 024-2 | MRČ Donji Miholjac - MRS Beničanci (stream 2) | Kromatografski uzorak | 2020-02-15 07:55 | 2.282 | 0.118 | 93.477 | 3.486 | 0.495 | 0.636 | 0.049 | 0.067 | 0.008 | 0.011 | 0 | 0.004 | - | 0.002 | 0 | 0 | 9.5858 | 34.509 | 10.1154 | 36.416 | 10.6327 | 38.278 | 11.2099 | 40.356 | 12.486 | 44.95 | 13.174 | 47.426 | 13.85 | 49.858 | 14.599 | 52.558 | 0.722 | 0.7623 | 0.5894 | 0.5896 | 17.041 | 487.909 | 85.427
2020-02-15 06:00 | 2020-02-16 06:00 | 024-2 | MRČ Donji Miholjac - MRS Beničanci (stream 2) | Kromatografski uzorak | 2020-02-16 07:55 | 2.161 | 0.125 | 93.6 | 3.444 | 0.52 | 0.67 | 0.052 | 0.071 | 0.008 | 0.012 | 0 | 0.004 | - | 0.002 | 0 | 0 | 9.5993 | 34.557 | 10.1296 | 36.467 | 10.6476 | 38.331 | 11.2256 | 40.412 | 12.506 | 45.023 | 13.195 | 47.503 | 13.872 | 49.939 | 14.623 | 52.643 | 0.722 | 0.7619 | 0.5891 | 0.5893 | 17.034 | 488.125 | 85.372
2020-02-16 06:00 | 2020-02-17 06:00 | 024-2 | MRČ Donji Miholjac - MRS Beničanci (stream 2) | Kromatografski uzorak | 2020-02-17 07:55 | 2.142 | 0.124 | 93.672 | 3.392 | 0.519 | 0.669 | 0.052 | 0.072 | 0.008 | 0.012 | 0 | 0.004 | - | 0.002 | 0 | 0 | 9.5974 | 34.551 | 10.1277 | 36.46 | 10.6456 | 38.324 | 11.2236 | 40.405 | 12.507 | 45.027 | 13.197 | 47.508 | 13.873 | 49.944 | 14.625 | 52.649 | 0.722 | 0.7615 | 0.5888 | 0.589 | 17.024 | 488.406 | 85.483
2020-02-17 06:00 | 2020-02-18 06:00 | 024-2 | MRČ Donji Miholjac - MRS Beničanci (stream 2) | Kromatografski uzorak | 2020-02-18 07:55 | 2.091 | 0.128 | 93.69 | 3.41 | 0.528 | 0.681 | 0.053 | 0.073 | 0.009 | 0.012 | 0 | 0.004 | - | 0.002 | 0 | 0 | 9.6051 | 34.578 | 10.1358 | 36.489 | 10.654 | 38.355 | 11.2324 | 40.437 | 12.517 | 45.061 | 13.207 | 47.544 | 13.884 | 49.982 | 14.636 | 52.688 | 0.722 | 0.7615 | 0.5889 | 0.589 | 17.025 | 488.372 | 85.399
2020-02-18 06:00 | 2020-02-19 06:00 | 024-2 | MRČ Donji Miholjac - MRS Beničanci (stream 2) | Kromatografski uzorak | 2020-02-19 07:55 | 2.847 | 0.121 | 92.794 | 3.741 | 0.397 | 0.497 | 0.035 | 0.047 | 0.006 | 0.008 | 0 | 0.003 | - | 0.001 | 0 | 0 | 9.5271 | 34.298 | 10.0534 | 36.192 | 10.5676 | 38.044 | 11.1413 | 40.109 | 12.389 | 44.599 | 13.071 | 47.056 | 13.742 | 49.47 | 14.486 | 52.148 | 0.725 | 0.7649 | 0.5914 | 0.5916 | 17.099 | 486.255 | 85.515
2020-02-19 06:00 | 2020-02-20 06:00 | 024-2 | MRČ Donji Miholjac - MRS Beničanci (stream 2) | Kromatografski uzorak | 2020-02-20 07:55 | 2.341 | 0.21 | 93.009 | 3.514 | 0.631 | 0.925 | 0.088 | 0.103 | 0.028 | 0.036 | 0 | 0.024 | - | 0.013 | 0.002 | 0 | 9.6367 | 34.692 | 10.1691 | 36.609 | 10.6867 | 38.472 | 11.2669 | 40.561 | 12.494 | 44.98 | 13.183 | 47.459 | 13.856 | 49.88 | 14.606 | 52.582 | 0.729 | 0.7693 | 0.5949 | 0.595 | 17.198 | 483.516 | 83.359
2020-02-20 06:00 | 2020-02-21 06:00 | 024-2 | MRČ Donji Miholjac - MRS Beničanci (stream 2) | Kromatografski uzorak | 2020-02-21 07:55 | 2.138 | 0.267 | 93.449 | 3.425 | 0.546 | 0.721 | 0.059 | 0.078 | 0.01 | 0.015 | 0 | 0.006 | - | 0.004 | 0.003 | 0 | 9.5978 | 34.552 | 10.1281 | 36.461 | 10.6456 | 38.324 | 11.2235 | 40.404 | 12.484 | 44.942 | 13.172 | 47.418 | 13.847 | 49.848 | 14.596 | 52.547 | 0.724 | 0.7644 | 0.5911 | 0.5912 | 17.089 | 486.536 | 85.239
2020-02-21 06:00 | 2020-02-22 06:00 | 024-2 | MRČ Donji Miholjac - MRS Beničanci (stream 2) | Kromatografski uzorak | 2020-02-22 07:55 | 2.165 | 0.261 | 93.439 | 3.424 | 0.54 | 0.71 | 0.059 | 0.078 | 0.01 | 0.015 | 0 | 0.005 | - | 0.003 | 0 | 0 | 9.5926 | 34.533 | 10.1226 | 36.441 | 10.6399 | 38.304 | 11.2175 | 40.383 | 12.479 | 44.924 | 13.166 | 47.399 | 13.841 | 49.828 | 14.591 | 52.526 | 0.724 | 0.7642 | 0.5909 | 0.5911 | 17.085 | 486.664 | 85.272
2020-02-22 06:00 | 2020-02-23 06:00 | 024-2 | MRČ Donji Miholjac - MRS Beničanci (stream 2) | Kromatografski uzorak | 2020-02-23 07:55 | 2.523 | 0.238 | 93.027 | 3.602 | 0.467 | 0.61 | 0.049 | 0.065 | 0.009 | 0.013 | 0 | 0.005 | - | 0.002 | 0 | 0 | 9.5571 | 34.406 | 10.0851 | 36.306 | 10.6005 | 38.162 | 11.176 | 40.234 | 12.422 | 44.72 | 13.107 | 47.184 | 13.779 | 49.603 | 14.524 | 52.288 | 0.725 | 0.7655 | 0.5919 | 0.5921 | 17.114 | 485.846 | 85.316
2020-02-23 06:00 | 2020-02-24 06:00 | 024-2 | MRČ Donji Miholjac - MRS Beničanci (stream 2) | Kromatografski uzorak | 2020-02-24 07:55 | 2.657 | 0.282 | 92.855 | 3.623 | 0.445 | 0.583 | 0.046 | 0.061 | 0.009 | 0.013 | 0 | 0.005 | - | 0.002 | 0.001 | 0 | 9.5379 | 34.336 | 10.0648 | 36.233 | 10.5793 | 38.085 | 11.1536 | 40.153 | 12.389 | 44.599 | 13.071 | 47.057 | 13.741 | 49.469 | 14.485 | 52.147 | 0.726 | 0.7666 | 0.5927 | 0.5929 | 17.137 | 485.174 | 85.399
2020-02-24 06:00 | 2020-02-25 06:00 | 024-2 | MRČ Donji Miholjac - MRS Beničanci (stream 2) | Kromatografski uzorak | 2020-02-25 07:55 | 2.481 | 0.383 | 92.904 | 3.575 | 0.493 | 0.658 | 0.056 | 0.072 | 0.011 | 0.016 | 0 | 0.006 | - | 0.003 | 0.001 | 0 | 9.555 | 34.398 | 10.0829 | 36.298 | 10.598 | 38.153 | 11.1733 | 40.224 | 12.401 | 44.645 | 13.085 | 47.105 | 13.755 | 49.518 | 14.5 | 52.199 | 0.727 | 0.7677 | 0.5936 | 0.5938 | 17.163 | 484.435 | 85.202
2020-02-25 06:00 | 2020-02-26 06:00 | 024-2 | MRČ Donji Miholjac - MRS Beničanci (stream 2) | Kromatografski uzorak | 2020-02-26 07:55 | 2.11 | 0.392 | 93.36 | 3.383 | 0.564 | 0.756 | 0.065 | 0.084 | 0.013 | 0.018 | 0 | 0.007 | - | 0.003 | 0.001 | 0 | 9.5919 | 34.531 | 10.1219 | 36.439 | 10.6388 | 38.3 | 11.2165 | 40.379 | 12.462 | 44.865 | 13.149 | 47.337 | 13.823 | 49.762 | 14.571 | 52.456 | 0.726 | 0.7661 | 0.5924 | 0.5925 | 17.127 | 485.465 | 85.184
2020-02-26 06:00 | 2020-02-27 06:00 | 024-2 | MRČ Donji Miholjac - MRS Beničanci (stream 2) | Kromatografski uzorak | 2020-02-27 07:55 | 2.459 | 0.259 | 93.107 | 3.553 | 0.475 | 0.621 | 0.05 | 0.067 | 0.009 | 0.013 | 0 | 0.004 | - | 0.002 | 0 | 0 | 9.5594 | 34.414 | 10.0875 | 36.315 | 10.6032 | 38.172 | 11.1788 | 40.244 | 12.427 | 44.738 | 13.112 | 47.202 | 13.784 | 49.623 | 14.53 | 52.309 | 0.725 | 0.7653 | 0.5917 | 0.5919 | 17.109 | 486.008 | 85.393
2020-02-27 06:00 | 2020-02-28 06:00 | 024-2 | MRČ Donji Miholjac - MRS Beničanci (stream 2) | Kromatografski uzorak | 2020-02-28 07:55 | 2.4 | 0.117 | 93.267 | 3.596 | 0.485 | 0.62 | 0.047 | 0.065 | 0.008 | 0.011 | 0 | 0.003 | - | 0.002 | 0 | 0 | 9.5801 | 34.488 | 10.1093 | 36.394 | 10.6261 | 38.254 | 11.2029 | 40.331 | 12.47 | 44.891 | 13.157 | 47.365 | 13.831 | 49.793 | 14.58 | 52.489 | 0.723 | 0.7633 | 0.5902 | 0.5904 | 17.065 | 487.233 | 85.259
2020-02-28 06:00 | 2020-02-29 06:00 | 024-2 | MRČ Donji Miholjac - MRS Beničanci (stream 2) | Kromatografski uzorak | 2020-02-29 07:55 | 2.124 | 0.135 | 93.623 | 3.424 | 0.536 | 0.694 | 0.055 | 0.075 | 0.009 | 0.012 | 0 | 0.004 | - | 0.002 | 0 | 0 | 9.6048 | 34.577 | 10.1354 | 36.488 | 10.6535 | 38.353 | 11.2319 | 40.435 | 12.512 | 45.044 | 13.202 | 47.525 | 13.878 | 49.962 | 14.63 | 52.667 | 0.722 | 0.7621 | 0.5893 | 0.5894 | 17.037 | 488.022 | 85.301
2020-02-29 06:00 | 2020-03-01 06:00 | 024-2 | MRČ Donji Miholjac - MRS Beničanci (stream 2) | Kromatografski uzorak | 2020-03-01 07:55 | 2.361 | 0.117 | 93.307 | 3.602 | 0.476 | 0.612 | 0.047 | 0.065 | 0.008 | 0.011 | 0 | 0.003 | - | 0.002 | 0 | 0 | 9.5831 | 34.499 | 10.1125 | 36.405 | 10.6295 | 38.266 | 11.2065 | 40.344 | 12.476 | 44.914 | 13.163 | 47.388 | 13.838 | 49.818 | 14.587 | 52.515 | 0.723 | 0.7631 | 0.59 | 0.5902 | 17.059 | 487.402 | 85.28
2020-02-01 06:00 | 2020-02-02 06:00 | 024-3 | MRČ Donji Miholjac - MRS Bokšić (stream 3) | Kromatografski uzorak | 2020-02-02 07:55 | 2.676 | 0.14 | 92.786 | 3.864 | 0.436 | 0.534 | 0.034 | 0.045 | 0.006 | 0.008 | 0 | 0.003 | - | 0.001 | 0 | 0.001 | 9.5561 | 34.402 | 10.084 | 36.302 | 10.5992 | 38.157 | 11.1747 | 40.229 | 12.421 | 44.717 | 13.106 | 47.181 | 13.777 | 49.599 | 14.523 | 52.284 | 0.725 | 0.7654 | 0.5919 | 0.592 | 17.112 | 486.232 | 85.139
2020-02-02 06:00 | 2020-02-03 06:00 | 024-3 | MRČ Donji Miholjac - MRS Bokšić (stream 3) | Kromatografski uzorak | 2020-02-03 07:55 | 2.681 | 0.139 | 92.778 | 3.868 | 0.436 | 0.534 | 0.034 | 0.045 | 0.006 | 0.008 | 0 | 0.003 | - | 0.001 | 0 | 0.001 | 9.5561 | 34.402 | 10.084 | 36.302 | 10.5992 | 38.157 | 11.1746 | 40.229 | 12.421 | 44.716 | 13.106 | 47.18 | 13.777 | 49.597 | 14.523 | 52.283 | 0.725 | 0.7655 | 0.5919 | 0.592 | 17.113 | 485.862 | 85.127
2020-02-03 06:00 | 2020-02-04 06:00 | 024-3 | MRČ Donji Miholjac - MRS Bokšić (stream 3) | Kromatografski uzorak | 2020-02-04 07:55 | 2.686 | 0.138 | 92.774 | 3.869 | 0.434 | 0.532 | 0.034 | 0.045 | 0.006 | 0.008 | 0 | 0.003 | - | 0.001 | 0 | 0.001 | 9.5554 | 34.4 | 10.0833 | 36.3 | 10.5985 | 38.155 | 11.1739 | 40.226 | 12.42 | 44.713 | 13.105 | 47.177 | 13.776 | 49.594 | 14.522 | 52.279 | 0.725 | 0.7655 | 0.5919 | 0.592 | 17.113 | 485.863 | 85.133
2020-02-04 06:00 | 2020-02-05 06:00 | 024-3 | MRČ Donji Miholjac - MRS Bokšić (stream 3) | Kromatografski uzorak | 2020-02-05 07:55 | 2.69 | 0.138 | 92.769 | 3.872 | 0.434 | 0.531 | 0.033 | 0.045 | 0.006 | 0.008 | 0 | 0.003 | - | 0.001 | 0 | 0.001 | 9.5551 | 34.398 | 10.083 | 36.299 | 10.5982 | 38.153 | 11.1735 | 40.225 | 12.42 | 44.711 | 13.104 | 47.175 | 13.776 | 49.592 | 14.521 | 52.277 | 0.725 | 0.7655 | 0.5919 | 0.5921 | 17.113 | 485.856 | 85.132
2020-02-05 06:00 | 2020-02-06 06:00 | 024-3 | MRČ Donji Miholjac - MRS Bokšić (stream 3) | Kromatografski uzorak | 2020-02-06 07:55 | 2.704 | 0.136 | 92.75 | 3.88 | 0.432 | 0.529 | 0.034 | 0.045 | 0.006 | 0.008 | 0 | 0.003 | - | 0.001 | 0 | 0.001 | 9.5541 | 34.395 | 10.0819 | 36.295 | 10.5971 | 38.149 | 11.1723 | 40.22 | 12.418 | 44.704 | 13.102 | 47.167 | 13.773 | 49.584 | 14.519 | 52.269 | 0.725 | 0.7656 | 0.592 | 0.5921 | 17.115 | 485.803 | 85.119
2020-02-06 06:00 | 2020-02-07 06:00 | 024-3 | MRČ Donji Miholjac - MRS Bokšić (stream 3) | Kromatografski uzorak | 2020-02-07 07:55 | 2.714 | 0.135 | 92.695 | 3.88 | 0.428 | 0.576 | 0.033 | 0.044 | 0.006 | 0.008 | 0 | 0.003 | - | 0.001 | 0 | 0.053 | 9.5831 | 34.499 | 10.1125 | 36.405 | 10.6281 | 38.261 | 11.205 | 40.338 | 12.433 | 44.76 | 13.119 | 47.23 | 13.789 | 49.642 | 14.537 | 52.332 | 0.728 | 0.7682 | 0.594 | 0.5941 | 17.173 | 484.472 | 85.138
2020-02-07 06:00 | 2020-02-08 06:00 | 024-3 | MRČ Donji Miholjac - MRS Bokšić (stream 3) | Kromatografski uzorak | 2020-02-08 07:55 | 2.718 | 0.136 | 92.742 | 3.882 | 0.428 | 0.524 | 0.033 | 0.044 | 0.006 | 0.008 | 0 | 0.003 | - | 0.001 | 0 | 0.001 | 9.5522 | 34.388 | 10.0799 | 36.288 | 10.5949 | 38.142 | 11.1701 | 40.212 | 12.415 | 44.695 | 13.099 | 47.158 | 13.771 | 49.574 | 14.516 | 52.258 | 0.725 | 0.7656 | 0.592 | 0.5921 | 17.115 | 485.806 | 85.142
2020-02-08 06:00 | 2020-02-09 06:00 | 024-3 | MRČ Donji Miholjac - MRS Bokšić (stream 3) | Kromatografski uzorak | 2020-02-09 07:55 | 2.724 | 0.135 | 92.735 | 3.884 | 0.426 | 0.522 | 0.033 | 0.044 | 0.006 | 0.008 | 0 | 0.003 | - | 0.001 | 0 | 0.001 | 9.5516 | 34.386 | 10.0793 | 36.285 | 10.5943 | 38.139 | 11.1694 | 40.21 | 12.414 | 44.692 | 13.099 | 47.155 | 13.77 | 49.571 | 14.515 | 52.255 | 0.725 | 0.7656 | 0.592 | 0.5921 | 17.115 | 485.796 | 85.144
2020-02-09 06:00 | 2020-02-10 06:00 | 024-3 | MRČ Donji Miholjac - MRS Bokšić (stream 3) | Kromatografski uzorak | 2020-02-10 07:55 | 2.729 | 0.133 | 92.731 | 3.886 | 0.424 | 0.52 | 0.033 | 0.044 | 0.006 | 0.008 | 0 | 0.003 | - | 0.001 | 0 | 0.001 | 9.551 | 34.383 | 10.0786 | 36.283 | 10.5936 | 38.137 | 11.1687 | 40.207 | 12.414 | 44.689 | 13.098 | 47.152 | 13.769 | 49.568 | 14.514 | 52.251 | 0.725 | 0.7656 | 0.592 | 0.5921 | 17.115 | 485.799 | 85.149
2020-02-10 06:00 | 2020-02-11 06:00 | 024-3 | MRČ Donji Miholjac - MRS Bokšić (stream 3) | Kromatografski uzorak | 2020-02-11 07:55 | 2.731 | 0.133 | 92.73 | 3.888 | 0.423 | 0.518 | 0.032 | 0.044 | 0.006 | 0.008 | 0 | 0.003 | - | 0.001 | 0 | 0.001 | 9.5507 | 34.382 | 10.0783 | 36.282 | 10.5933 | 38.136 | 11.1683 | 40.206 | 12.413 | 44.688 | 13.097 | 47.15 | 13.768 | 49.566 | 14.514 | 52.25 | 0.725 | 0.7656 | 0.592 | 0.5921 | 17.115 | 485.804 | 85.152
2020-02-11 06:00 | 2020-02-12 06:00 | 024-3 | MRČ Donji Miholjac - MRS Bokšić (stream 3) | Kromatografski uzorak | 2020-02-12 07:55 | 2.728 | 0.133 | 92.73 | 3.888 | 0.425 | 0.52 | 0.033 | 0.044 | 0.006 | 0.008 | 0 | 0.003 | - | 0.001 | 0 | 0.001 | 9.5513 | 34.385 | 10.0789 | 36.284 | 10.5939 | 38.138 | 11.169 | 40.209 | 12.414 | 44.69 | 13.098 | 47.153 | 13.769 | 49.569 | 14.515 | 52.253 | 0.725 | 0.7656 | 0.592 | 0.5921 | 17.115 | 485.793 | 85.142
2020-02-12 06:00 | 2020-02-13 06:00 | 024-3 | MRČ Donji Miholjac - MRS Bokšić (stream 3) | Kromatografski uzorak | 2020-02-13 07:55 | 2.725 | 0.134 | 92.734 | 3.885 | 0.426 | 0.521 | 0.033 | 0.044 | 0.006 | 0.008 | 0 | 0.003 | - | 0.001 | 0 | 0.001 | 9.5514 | 34.385 | 10.0791 | 36.285 | 10.5941 | 38.139 | 11.1692 | 40.209 | 12.414 | 44.691 | 13.098 | 47.154 | 13.769 | 49.57 | 14.515 | 52.254 | 0.725 | 0.7656 | 0.592 | 0.5921 | 17.115 | 485.803 | 85.146
2020-02-13 06:00 | 2020-02-14 06:00 | 024-3 | MRČ Donji Miholjac - MRS Bokšić (stream 3) | Kromatografski uzorak | 2020-02-14 07:55 | 2.725 | 0.134 | 92.737 | 3.883 | 0.425 | 0.52 | 0.033 | 0.044 | 0.006 | 0.008 | 0 | 0.003 | - | 0.001 | 0 | 0.001 | 9.5512 | 34.384 | 10.0789 | 36.284 | 10.5938 | 38.138 | 11.169 | 40.208 | 12.414 | 44.691 | 13.098 | 47.153 | 13.769 | 49.569 | 14.515 | 52.253 | 0.725 | 0.7656 | 0.5919 | 0.5921 | 17.115 | 485.81 | 85.151
2020-02-14 06:00 | 2020-02-15 06:00 | 024-3 | MRČ Donji Miholjac - MRS Bokšić (stream 3) | Kromatografski uzorak | 2020-02-15 07:55 | 2.723 | 0.135 | 92.74 | 3.881 | 0.425 | 0.521 | 0.033 | 0.044 | 0.006 | 0.008 | 0 | 0.003 | - | 0.001 | 0 | 0.001 | 9.5513 | 34.385 | 10.0789 | 36.284 | 10.5939 | 38.138 | 11.1691 | 40.209 | 12.414 | 44.692 | 13.098 | 47.154 | 13.77 | 49.57 | 14.515 | 52.254 | 0.725 | 0.7655 | 0.5919 | 0.5921 | 17.114 | 485.819 | 85.154
2020-02-15 06:00 | 2020-02-16 06:00 | 024-3 | MRČ Donji Miholjac - MRS Bokšić (stream 3) | Kromatografski uzorak | 2020-02-16 07:55 | 2.723 | 0.134 | 92.74 | 3.881 | 0.426 | 0.521 | 0.033 | 0.044 | 0.006 | 0.008 | 0 | 0.003 | - | 0.001 | 0 | 0.001 | 9.5514 | 34.385 | 10.0791 | 36.285 | 10.5941 | 38.139 | 11.1692 | 40.209 | 12.414 | 44.692 | 13.099 | 47.155 | 13.77 | 49.571 | 14.515 | 52.255 | 0.725 | 0.7655 | 0.5919 | 0.5921 | 17.114 | 485.817 | 85.151
2020-02-16 06:00 | 2020-02-17 06:00 | 024-3 | MRČ Donji Miholjac - MRS Bokšić (stream 3) | Kromatografski uzorak | 2020-02-17 07:55 | 2.723 | 0.134 | 92.742 | 3.88 | 0.426 | 0.522 | 0.033 | 0.044 | 0.006 | 0.008 | 0 | 0.003 | - | 0.001 | 0 | 0.001 | 9.5514 | 34.385 | 10.0791 | 36.285 | 10.5941 | 38.139 | 11.1692 | 40.209 | 12.415 | 44.692 | 13.099 | 47.155 | 13.77 | 49.571 | 14.515 | 52.255 | 0.725 | 0.7655 | 0.5919 | 0.5921 | 17.114 | 485.823 | 85.152
2020-02-17 06:00 | 2020-02-18 06:00 | 024-3 | MRČ Donji Miholjac - MRS Bokšić (stream 3) | Kromatografski uzorak | 2020-02-18 07:55 | 2.723 | 0.134 | 92.742 | 3.88 | 0.426 | 0.521 | 0.033 | 0.044 | 0.006 | 0.008 | 0 | 0.003 | - | 0.001 | 0 | 0.001 | 9.5514 | 34.385 | 10.079 | 36.285 | 10.5941 | 38.139 | 11.1692 | 40.209 | 12.415 | 44.692 | 13.099 | 47.155 | 13.77 | 49.571 | 14.515 | 52.255 | 0.725 | 0.7655 | 0.5919 | 0.5921 | 17.114 | 485.825 | 85.153
2020-02-18 06:00 | 2020-02-19 06:00 | 024-3 | MRČ Donji Miholjac - MRS Bokšić (stream 3) | Kromatografski uzorak | 2020-02-19 07:55 | 2.722 | 0.133 | 92.744 | 3.879 | 0.426 | 0.522 | 0.033 | 0.044 | 0.006 | 0.008 | 0 | 0.003 | - | 0.001 | 0 | 0.001 | 9.5515 | 34.386 | 10.0792 | 36.285 | 10.5942 | 38.139 | 11.1694 | 40.21 | 12.415 | 44.693 | 13.099 | 47.156 | 13.77 | 49.572 | 14.516 | 52.256 | 0.725 | 0.7655 | 0.5919 | 0.5921 | 17.114 | 485.831 | 85.152
2020-02-19 06:00 | 2020-02-20 06:00 | 024-3 | MRČ Donji Miholjac - MRS Bokšić (stream 3) | Kromatografski uzorak | 2020-02-20 07:55 | 2.723 | 0.133 | 92.743 | 3.879 | 0.426 | 0.522 | 0.033 | 0.044 | 0.006 | 0.008 | 0 | 0.003 | - | 0.001 | 0 | 0.001 | 9.5516 | 34.386 | 10.0793 | 36.285 | 10.5943 | 38.14 | 11.1695 | 40.21 | 12.415 | 44.694 | 13.099 | 47.156 | 13.77 | 49.572 | 14.516 | 52.257 | 0.725 | 0.7655 | 0.5919 | 0.5921 | 17.114 | 485.827 | 85.148
2020-02-20 06:00 | 2020-02-21 06:00 | 024-3 | MRČ Donji Miholjac - MRS Bokšić (stream 3) | Kromatografski uzorak | 2020-02-21 07:55 | 2.708 | 0.132 | 92.149 | 3.856 | 0.423 | 1.155 | 0.033 | 0.044 | 0.006 | 0.008 | 0 | 0.003 | - | 0.001 | 0.636 | 0.001 | 9.8792 | 35.565 | 10.4226 | 37.522 | 10.9457 | 39.404 | 11.5375 | 41.535 | 12.592 | 45.33 | 13.305 | 47.898 | 13.954 | 50.235 | 14.728 | 53.021 | 0.752 | 0.7934 | 0.6136 | 0.6137 | 17.732 | 474.946 | 85.142
2020-02-21 06:00 | 2020-02-22 06:00 | 024-3 | MRČ Donji Miholjac - MRS Bokšić (stream 3) | Kromatografski uzorak | 2020-02-22 07:55 | 2.727 | 0.133 | 92.736 | 3.881 | 0.427 | 0.523 | 0.033 | 0.045 | 0.006 | 0.008 | 0 | 0.003 | - | 0.001 | 0 | 0.001 | 9.5517 | 34.386 | 10.0793 | 36.286 | 10.5943 | 38.14 | 11.1695 | 40.21 | 12.415 | 44.692 | 13.099 | 47.155 | 13.77 | 49.571 | 14.515 | 52.255 | 0.725 | 0.7656 | 0.592 | 0.5921 | 17.115 | 485.796 | 85.134
2020-02-22 06:00 | 2020-02-23 06:00 | 024-3 | MRČ Donji Miholjac - MRS Bokšić (stream 3) | Kromatografski uzorak | 2020-02-23 07:55 | 2.726 | 0.133 | 92.736 | 3.88 | 0.428 | 0.525 | 0.033 | 0.045 | 0.006 | 0.008 | 0 | 0.003 | - | 0.001 | 0 | 0.001 | 9.5518 | 34.387 | 10.0795 | 36.286 | 10.5945 | 38.14 | 11.1697 | 40.211 | 12.415 | 44.693 | 13.099 | 47.155 | 13.77 | 49.571 | 14.515 | 52.256 | 0.725 | 0.7656 | 0.592 | 0.5921 | 17.115 | 485.789 | 85.13
2020-02-23 06:00 | 2020-02-24 06:00 | 024-3 | MRČ Donji Miholjac - MRS Bokšić (stream 3) | Kromatografski uzorak | 2020-02-24 07:55 | 2.728 | 0.132 | 92.735 | 3.881 | 0.427 | 0.524 | 0.033 | 0.045 | 0.006 | 0.008 | 0 | 0.003 | - | 0.001 | 0 | 0.001 | 9.5517 | 34.386 | 10.0794 | 36.286 | 10.5944 | 38.14 | 11.1696 | 40.21 | 12.414 | 44.692 | 13.099 | 47.155 | 13.77 | 49.571 | 14.515 | 52.255 | 0.725 | 0.7656 | 0.592 | 0.5921 | 17.115 | 485.788 | 85.13
2020-02-24 06:00 | 2020-02-25 06:00 | 024-3 | MRČ Donji Miholjac - MRS Bokšić (stream 3) | Kromatografski uzorak | 2020-02-25 07:55 | 2.728 | 0.133 | 92.733 | 3.882 | 0.427 | 0.524 | 0.033 | 0.045 | 0.006 | 0.008 | 0 | 0.003 | - | 0.001 | 0 | 0.001 | 9.5517 | 34.386 | 10.0794 | 36.286 | 10.5944 | 38.14 | 11.1696 | 40.21 | 12.414 | 44.692 | 13.098 | 47.154 | 13.77 | 49.57 | 14.515 | 52.254 | 0.725 | 0.7656 | 0.592 | 0.5921 | 17.116 | 485.777 | 85.127
2020-02-25 06:00 | 2020-02-26 06:00 | 024-3 | MRČ Donji Miholjac - MRS Bokšić (stream 3) | Kromatografski uzorak | 2020-02-26 07:55 | 2.73 | 0.132 | 92.735 | 3.88 | 0.426 | 0.523 | 0.033 | 0.045 | 0.006 | 0.008 | 0 | 0.003 | - | 0.001 | 0 | 0.001 | 9.5513 | 34.385 | 10.079 | 36.284 | 10.5939 | 38.138 | 11.1691 | 40.209 | 12.414 | 44.69 | 13.098 | 47.153 | 13.769 | 49.569 | 14.515 | 52.253 | 0.725 | 0.7656 | 0.592 | 0.5921 | 17.115 | 486.309 | 85.136
2020-02-26 06:00 | 2020-02-27 06:00 | 024-3 | MRČ Donji Miholjac - MRS Bokšić (stream 3) | Kromatografski uzorak | 2020-02-27 07:55 | 2.727 | 0.133 | 92.734 | 3.881 | 0.427 | 0.524 | 0.033 | 0.045 | 0.006 | 0.008 | 0 | 0.003 | - | 0.001 | 0 | 0.001 | 9.5517 | 34.386 | 10.0794 | 36.286 | 10.5944 | 38.14 | 11.1696 | 40.21 | 12.414 | 44.692 | 13.098 | 47.154 | 13.77 | 49.57 | 14.515 | 52.254 | 0.725 | 0.7656 | 0.592 | 0.5921 | 17.116 | 485.777 | 85.129
2020-02-27 06:00 | 2020-02-28 06:00 | 024-3 | MRČ Donji Miholjac - MRS Bokšić (stream 3) | Kromatografski uzorak | 2020-02-28 07:55 | 2.73 | 0.133 | 92.73 | 3.881 | 0.428 | 0.526 | 0.033 | 0.045 | 0.006 | 0.008 | 0 | 0.003 | - | 0.001 | 0 | 0.001 | 9.5517 | 34.386 | 10.0794 | 36.286 | 10.5944 | 38.14 | 11.1696 | 40.21 | 12.414 | 44.691 | 13.098 | 47.153 | 13.769 | 49.569 | 14.515 | 52.253 | 0.725 | 0.7656 | 0.592 | 0.5922 | 17.117 | 485.755 | 85.12
2020-02-28 06:00 | 2020-02-29 06:00 | 024-3 | MRČ Donji Miholjac - MRS Bokšić (stream 3) | Kromatografski uzorak | 2020-02-29 07:55 | 2.73 | 0.133 | 92.73 | 3.881 | 0.427 | 0.525 | 0.033 | 0.045 | 0.006 | 0.008 | 0 | 0.003 | - | 0.001 | 0 | 0.001 | 9.5518 | 34.386 | 10.0795 | 36.286 | 10.5944 | 38.14 | 11.1696 | 40.211 | 12.414 | 44.691 | 13.098 | 47.154 | 13.769 | 49.569 | 14.515 | 52.253 | 0.725 | 0.7656 | 0.592 | 0.5922 | 17.117 | 485.756 | 85.121
2020-02-29 06:00 | 2020-03-01 06:00 | 024-3 | MRČ Donji Miholjac - MRS Bokšić (stream 3) | Kromatografski uzorak | 2020-03-01 07:55 | 2.733 | 0.134 | 92.73 | 3.88 | 0.426 | 0.524 | 0.033 | 0.045 | 0.006 | 0.008 | 0 | 0.003 | - | 0.001 | 0 | 0.001 | 9.551 | 34.384 | 10.0787 | 36.283 | 10.5937 | 38.137 | 11.1688 | 40.208 | 12.413 | 44.688 | 13.097 | 47.15 | 13.768 | 49.566 | 14.514 | 52.25 | 0.725 | 0.7656 | 0.592 | 0.5922 | 17.116 | 485.765 | 85.132
2020-02-01 06:00 | 2020-02-02 06:00 | 024-4 | MRČ Donji Miholjac - MRS Osijek (stream 4) | Kromatografski uzorak | 2020-02-02 07:55 | 3.62 | 0.076 | 91.831 | 4.199 | 0.236 | 0.275 | 0.013 | 0.017 | 0.003 | 0.004 | 0 | 0.002 | - | 0.001 | 0 | 0 | 9.4542 | 34.035 | 9.9764 | 35.915 | 10.4868 | 37.752 | 11.056 | 39.802 | 12.268 | 44.165 | 12.944 | 46.599 | 13.608 | 48.989 | 14.345 | 51.642 | 0.728 | 0.768 | 0.5939 | 0.594 | 17.171 | 484.226 | 85.652
2020-02-02 06:00 | 2020-02-03 06:00 | 024-4 | MRČ Donji Miholjac - MRS Osijek (stream 4) | Kromatografski uzorak | 2020-02-03 07:55 | 3.902 | 0.009 | 91.529 | 4.401 | 0.151 | 0.159 | 0.002 | 0.004 | 0.001 | 0.001 | 0 | 0 | - | 0 | 0 | 0 | 9.4285 | 33.943 | 9.9494 | 35.818 | 10.4585 | 37.651 | 11.0262 | 39.694 | 12.233 | 44.039 | 12.907 | 46.466 | 13.569 | 48.85 | 14.304 | 51.495 | 0.728 | 0.7682 | 0.594 | 0.5942 | 17.176 | 484.08 | 85.794
2020-02-03 06:00 | 2020-02-04 06:00 | 024-4 | MRČ Donji Miholjac - MRS Osijek (stream 4) | Kromatografski uzorak | 2020-02-04 07:55 | 3.853 | 0.012 | 91.568 | 4.412 | 0.147 | 0.154 | 0.002 | 0.004 | 0 | 0.001 | 0 | 0.001 | - | 0 | 0 | 0 | 9.4332 | 33.959 | 9.9542 | 35.835 | 10.4636 | 37.669 | 11.0316 | 39.714 | 12.241 | 44.067 | 12.915 | 46.495 | 13.578 | 48.881 | 14.313 | 51.527 | 0.728 | 0.768 | 0.5939 | 0.594 | 17.171 | 484.215 | 85.795
2020-02-04 06:00 | 2020-02-05 06:00 | 024-4 | MRČ Donji Miholjac - MRS Osijek (stream 4) | Kromatografski uzorak | 2020-02-05 07:55 | 3.879 | 0.009 | 91.524 | 4.412 | 0.168 | 0.176 | 0.002 | 0.005 | 0 | 0.001 | 0 | 0 | - | 0 | 0 | 0 | 9.4342 | 33.963 | 9.9554 | 35.839 | 10.4647 | 37.673 | 11.0327 | 39.718 | 12.239 | 44.061 | 12.914 | 46.489 | 13.576 | 48.873 | 14.311 | 51.52 | 0.728 | 0.7684 | 0.5942 | 0.5943 | 17.18 | 483.978 | 85.603
2020-02-05 06:00 | 2020-02-06 06:00 | 024-4 | MRČ Donji Miholjac - MRS Osijek (stream 4) | Kromatografski uzorak | 2020-02-06 07:55 | 3.814 | 0.031 | 91.607 | 4.361 | 0.17 | 0.187 | 0.006 | 0.008 | 0.001 | 0.002 | 0 | 0.001 | - | 0 | 0 | 0 | 9.4371 | 33.974 | 9.9584 | 35.85 | 10.4679 | 37.684 | 11.0361 | 39.73 | 12.244 | 44.08 | 12.919 | 46.508 | 13.582 | 48.894 | 14.317 | 51.541 | 0.728 | 0.7682 | 0.594 | 0.5942 | 17.176 | 484.087 | 85.867
2020-02-06 06:00 | 2020-02-07 06:00 | 024-4 | MRČ Donji Miholjac - MRS Osijek (stream 4) | Kromatografski uzorak | 2020-02-07 07:55 | 3.394 | 0.121 | 92.074 | 4.081 | 0.27 | 0.33 | 0.021 | 0.026 | 0.004 | 0.006 | 0 | 0.003 | - | 0.001 | 0 | 0 | 9.4727 | 34.102 | 9.9959 | 35.985 | 10.5072 | 37.826 | 11.0776 | 39.879 | 12.296 | 44.266 | 12.974 | 46.705 | 13.639 | 49.101 | 14.378 | 51.759 | 0.727 | 0.7675 | 0.5935 | 0.5936 | 17.159 | 484.55 | 85.599
2020-02-07 06:00 | 2020-02-08 06:00 | 024-4 | MRČ Donji Miholjac - MRS Osijek (stream 4) | Kromatografski uzorak | 2020-02-08 07:55 | 3.764 | 0.056 | 91.739 | 4.225 | 0.189 | 0.216 | 0.009 | 0.012 | 0.002 | 0.003 | 0 | 0.001 | - | 0 | 0 | 0 | 9.4345 | 33.964 | 9.9557 | 35.84 | 10.4652 | 37.675 | 11.0333 | 39.72 | 12.244 | 44.078 | 12.918 | 46.507 | 13.581 | 48.893 | 14.317 | 51.54 | 0.728 | 0.7679 | 0.5937 | 0.5939 | 17.167 | 484.318 | 85.94
2020-02-08 06:00 | 2020-02-09 06:00 | 024-4 | MRČ Donji Miholjac - MRS Osijek (stream 4) | Kromatografski uzorak | 2020-02-09 07:55 | 3.535 | 0.113 | 91.904 | 4.163 | 0.238 | 0.286 | 0.016 | 0.021 | 0.004 | 0.005 | 0 | 0.002 | - | 0.001 | 0 | 0 | 9.4587 | 34.051 | 9.9812 | 35.932 | 10.4918 | 37.77 | 11.0613 | 39.821 | 12.274 | 44.186 | 12.95 | 46.621 | 13.614 | 49.012 | 14.352 | 51.666 | 0.728 | 0.768 | 0.5939 | 0.594 | 17.171 | 484.218 | 85.656
2020-02-09 06:00 | 2020-02-10 06:00 | 024-4 | MRČ Donji Miholjac - MRS Osijek (stream 4) | Kromatografski uzorak | 2020-02-10 07:55 | 3.372 | 0.162 | 92.074 | 4.059 | 0.266 | 0.333 | 0.023 | 0.028 | 0.005 | 0.007 | 0 | 0.003 | - | 0.002 | 0 | 0 | 9.4705 | 34.094 | 9.9937 | 35.977 | 10.5049 | 37.818 | 11.0752 | 39.871 | 12.29 | 44.246 | 12.968 | 46.684 | 13.633 | 49.078 | 14.371 | 51.735 | 0.728 | 0.7679 | 0.5938 | 0.5939 | 17.168 | 484.316 | 85.619
2020-02-10 06:00 | 2020-02-11 06:00 | 024-4 | MRČ Donji Miholjac - MRS Osijek (stream 4) | Kromatografski uzorak | 2020-02-11 07:55 | 1.844 | 0.304 | 93.819 | 3.259 | 0.578 | 0.773 | 0.068 | 0.088 | 0.012 | 0.017 | 0 | 0.006 | - | 0.003 | 0 | 0 | 9.6184 | 34.626 | 10.1499 | 36.539 | 10.6686 | 38.407 | 11.2478 | 40.492 | 12.523 | 45.082 | 13.212 | 47.564 | 13.89 | 50.004 | 14.642 | 52.71 | 0.723 | 0.763 | 0.59 | 0.5901 | 17.058 | 487.45 | 85.356
2020-02-11 06:00 | 2020-02-12 06:00 | 024-4 | MRČ Donji Miholjac - MRS Osijek (stream 4) | Kromatografski uzorak | 2020-02-12 07:55 | 1.657 | 0.337 | 93.981 | 3.188 | 0.624 | 0.836 | 0.074 | 0.097 | 0.013 | 0.019 | 0 | 0.006 | - | 0.004 | 0 | 0 | 9.6386 | 34.699 | 10.1711 | 36.616 | 10.6908 | 38.487 | 11.2712 | 40.576 | 12.549 | 45.178 | 13.241 | 47.667 | 13.919 | 50.11 | 14.673 | 52.823 | 0.723 | 0.7629 | 0.5899 | 0.5901 | 17.055 | 487.51 | 85.25
2020-02-12 06:00 | 2020-02-13 06:00 | 024-4 | MRČ Donji Miholjac - MRS Osijek (stream 4) | Kromatografski uzorak | 2020-02-13 07:55 | 2.048 | 0.3 | 93.575 | 3.333 | 0.563 | 0.744 | 0.063 | 0.083 | 0.011 | 0.016 | 0 | 0.005 | - | 0.003 | 0 | 0 | 9.5994 | 34.558 | 10.1297 | 36.467 | 10.6474 | 38.331 | 11.2255 | 40.412 | 12.489 | 44.961 | 13.177 | 47.439 | 13.853 | 49.87 | 14.603 | 52.57 | 0.724 | 0.764 | 0.5908 | 0.5909 | 17.08 | 486.791 | 85.335
2020-02-13 06:00 | 2020-02-14 06:00 | 024-4 | MRČ Donji Miholjac - MRS Osijek (stream 4) | Kromatografski uzorak | 2020-02-14 07:55 | 2.121 | 0.196 | 93.577 | 3.423 | 0.524 | 0.684 | 0.056 | 0.075 | 0.009 | 0.013 | 0 | 0.005 | - | 0.003 | 0 | 0 | 9.5982 | 34.554 | 10.1285 | 36.463 | 10.6463 | 38.327 | 11.2242 | 40.407 | 12.498 | 44.994 | 13.187 | 47.473 | 13.863 | 49.907 | 14.614 | 52.609 | 0.723 | 0.7627 | 0.5898 | 0.5899 | 17.052 | 487.611 | 85.372
2020-02-14 06:00 | 2020-02-15 06:00 | 024-4 | MRČ Donji Miholjac - MRS Osijek (stream 4) | Kromatografski uzorak | 2020-02-15 07:55 | 2.235 | 0.122 | 93.529 | 3.464 | 0.506 | 0.651 | 0.05 | 0.069 | 0.008 | 0.012 | 0 | 0.004 | - | 0.002 | 0 | 0 | 9.591 | 34.528 | 10.1209 | 36.435 | 10.6384 | 38.298 | 11.2159 | 40.377 | 12.494 | 44.978 | 13.182 | 47.456 | 13.858 | 49.89 | 14.609 | 52.591 | 0.722 | 0.7621 | 0.5893 | 0.5895 | 17.038 | 487.996 | 85.408
2020-02-15 06:00 | 2020-02-16 06:00 | 024-4 | MRČ Donji Miholjac - MRS Osijek (stream 4) | Kromatografski uzorak | 2020-02-16 07:55 | 2.081 | 0.131 | 93.69 | 3.404 | 0.537 | 0.693 | 0.054 | 0.075 | 0.009 | 0.012 | 0 | 0.004 | - | 0.002 | 0 | 0 | 9.6075 | 34.587 | 10.1383 | 36.498 | 10.6566 | 38.364 | 11.2351 | 40.446 | 12.519 | 45.069 | 13.209 | 47.552 | 13.886 | 49.99 | 14.638 | 52.697 | 0.722 | 0.7617 | 0.5889 | 0.5891 | 17.028 | 488.292 | 85.353
2020-02-16 06:00 | 2020-02-17 06:00 | 024-4 | MRČ Donji Miholjac - MRS Osijek (stream 4) | Kromatografski uzorak | 2020-02-17 07:55 | 2.051 | 0.13 | 93.772 | 3.352 | 0.538 | 0.695 | 0.055 | 0.075 | 0.009 | 0.013 | 0 | 0.004 | - | 0.002 | 0 | 0 | 9.6069 | 34.585 | 10.1377 | 36.496 | 10.6561 | 38.362 | 11.2346 | 40.445 | 12.522 | 45.08 | 13.212 | 47.564 | 13.89 | 50.003 | 14.642 | 52.71 | 0.721 | 0.7612 | 0.5886 | 0.5887 | 17.017 | 488.589 | 85.455
2020-02-17 06:00 | 2020-02-18 06:00 | 024-4 | MRČ Donji Miholjac - MRS Osijek (stream 4) | Kromatografski uzorak | 2020-02-18 07:55 | 1.968 | 0.137 | 93.828 | 3.352 | 0.553 | 0.716 | 0.057 | 0.078 | 0.009 | 0.013 | 0 | 0.004 | - | 0.002 | 0 | 0 | 9.6177 | 34.624 | 10.1491 | 36.537 | 10.668 | 38.405 | 11.2471 | 40.49 | 12.537 | 45.132 | 13.228 | 47.619 | 13.906 | 50.061 | 14.659 | 52.771 | 0.721 | 0.7611 | 0.5885 | 0.5887 | 17.016 | 488.632 | 85.371
2020-02-18 06:00 | 2020-02-19 06:00 | 024-4 | MRČ Donji Miholjac - MRS Osijek (stream 4) | Kromatografski uzorak | 2020-02-19 07:55 | 2.766 | 0.131 | 92.885 | 3.698 | 0.413 | 0.521 | 0.037 | 0.051 | 0.006 | 0.009 | 0 | 0.003 | - | 0.002 | 0 | 0 | 9.5347 | 34.325 | 10.0614 | 36.221 | 10.5761 | 38.074 | 11.1502 | 40.141 | 12.4 | 44.641 | 13.083 | 47.1 | 13.755 | 49.517 | 14.499 | 52.197 | 0.725 | 0.7646 | 0.5912 | 0.5914 | 17.094 | 486.675 | 85.502
2020-02-19 06:00 | 2020-02-20 06:00 | 024-4 | MRČ Donji Miholjac - MRS Osijek (stream 4) | Kromatografski uzorak | 2020-02-20 07:55 | 2.313 | 0.213 | 93.041 | 3.501 | 0.637 | 0.932 | 0.088 | 0.103 | 0.028 | 0.036 | 0 | 0.025 | - | 0.014 | 0.002 | 0 | 9.6394 | 34.702 | 10.172 | 36.619 | 10.6896 | 38.483 | 11.2701 | 40.572 | 12.499 | 44.995 | 13.187 | 47.475 | 13.86 | 49.897 | 14.611 | 52.6 | 0.729 | 0.7692 | 0.5948 | 0.595 | 17.196 | 483.576 | 83.349
2020-02-20 06:00 | 2020-02-21 06:00 | 024-4 | MRČ Donji Miholjac - MRS Osijek (stream 4) | Kromatografski uzorak | 2020-02-21 07:55 | 1.955 | 0.292 | 93.639 | 3.34 | 0.584 | 0.775 | 0.065 | 0.086 | 0.011 | 0.016 | 0 | 0.006 | - | 0.004 | 0.003 | 0 | 9.6159 | 34.617 | 10.1472 | 36.53 | 10.6655 | 38.396 | 11.2446 | 40.48 | 12.511 | 45.038 | 13.2 | 47.52 | 13.876 | 49.954 | 14.628 | 52.659 | 0.724 | 0.764 | 0.5908 | 0.5909 | 17.08 | 486.791 | 85.191
2020-02-21 06:00 | 2020-02-22 06:00 | 024-4 | MRČ Donji Miholjac - MRS Osijek (stream 4) | Kromatografski uzorak | 2020-02-22 07:55 | 2.022 | 0.279 | 93.587 | 3.359 | 0.57 | 0.753 | 0.063 | 0.084 | 0.011 | 0.016 | 0 | 0.005 | - | 0.003 | 0 | 0 | 9.6071 | 34.586 | 10.1379 | 36.496 | 10.6559 | 38.361 | 11.2344 | 40.444 | 12.5 | 45.001 | 13.189 | 47.481 | 13.865 | 49.913 | 14.616 | 52.616 | 0.724 | 0.7639 | 0.5907 | 0.5908 | 17.078 | 486.869 | 85.229
2020-02-22 06:00 | 2020-02-23 06:00 | 024-4 | MRČ Donji Miholjac - MRS Osijek (stream 4) | Kromatografski uzorak | 2020-02-23 07:55 | 2.401 | 0.256 | 93.156 | 3.54 | 0.493 | 0.647 | 0.053 | 0.07 | 0.01 | 0.014 | 0 | 0.005 | - | 0.002 | 0.001 | 0 | 9.5688 | 34.448 | 10.0975 | 36.351 | 10.6135 | 38.209 | 11.1897 | 40.283 | 12.44 | 44.783 | 13.125 | 47.25 | 13.798 | 49.672 | 14.545 | 52.361 | 0.725 | 0.7652 | 0.5917 | 0.5919 | 17.108 | 486.015 | 85.289
2020-02-23 06:00 | 2020-02-24 06:00 | 024-4 | MRČ Donji Miholjac - MRS Osijek (stream 4) | Kromatografski uzorak | 2020-02-24 07:55 | 2.491 | 0.319 | 93.018 | 3.537 | 0.481 | 0.635 | 0.052 | 0.068 | 0.01 | 0.014 | 0 | 0.006 | - | 0.003 | 0.001 | 0 | 9.553 | 34.391 | 10.0808 | 36.291 | 10.596 | 38.146 | 11.1713 | 40.217 | 12.41 | 44.675 | 13.094 | 47.137 | 13.765 | 49.553 | 14.51 | 52.236 | 0.726 | 0.7664 | 0.5926 | 0.5928 | 17.133 | 485.287 | 85.36
2020-02-24 06:00 | 2020-02-25 06:00 | 024-4 | MRČ Donji Miholjac - MRS Osijek (stream 4) | Kromatografski uzorak | 2020-02-25 07:55 | 2.267 | 0.436 | 93.105 | 3.464 | 0.541 | 0.728 | 0.064 | 0.082 | 0.013 | 0.018 | 0 | 0.007 | - | 0.003 | 0.001 | 0 | 9.5745 | 34.468 | 10.1035 | 36.373 | 10.6195 | 38.23 | 11.196 | 40.306 | 12.427 | 44.739 | 13.112 | 47.204 | 13.784 | 49.622 | 14.53 | 52.309 | 0.727 | 0.7676 | 0.5936 | 0.5937 | 17.161 | 484.501 | 85.146
2020-02-25 06:00 | 2020-02-26 06:00 | 024-4 | MRČ Donji Miholjac - MRS Osijek (stream 4) | Kromatografski uzorak | 2020-02-26 07:55 | 1.939 | 0.427 | 93.526 | 3.298 | 0.601 | 0.809 | 0.071 | 0.092 | 0.014 | 0.019 | 0 | 0.008 | - | 0.004 | 0.001 | 0 | 9.608 | 34.589 | 10.1389 | 36.5 | 10.6566 | 38.364 | 11.2352 | 40.447 | 12.485 | 44.946 | 13.173 | 47.422 | 13.847 | 49.851 | 14.597 | 52.55 | 0.726 | 0.7659 | 0.5922 | 0.5924 | 17.123 | 485.59 | 85.14
2020-02-26 06:00 | 2020-02-27 06:00 | 024-4 | MRČ Donji Miholjac - MRS Osijek (stream 4) | Kromatografski uzorak | 2020-02-27 07:55 | 2.307 | 0.277 | 93.275 | 3.476 | 0.506 | 0.665 | 0.055 | 0.073 | 0.01 | 0.014 | 0 | 0.005 | - | 0.002 | 0 | 0 | 9.5741 | 34.467 | 10.1031 | 36.371 | 10.6195 | 38.23 | 11.196 | 40.306 | 12.45 | 44.82 | 13.136 | 47.288 | 13.809 | 49.713 | 14.557 | 52.404 | 0.725 | 0.7649 | 0.5914 | 0.5916 | 17.099 | 486.283 | 85.368
2020-02-27 06:00 | 2020-02-28 06:00 | 024-4 | MRČ Donji Miholjac - MRS Osijek (stream 4) | Kromatografski uzorak | 2020-02-28 07:55 | 2.274 | 0.126 | 93.402 | 3.541 | 0.511 | 0.656 | 0.051 | 0.069 | 0.008 | 0.012 | 0 | 0.004 | - | 0.002 | 0 | 0 | 9.5934 | 34.536 | 10.1234 | 36.444 | 10.6408 | 38.307 | 11.2184 | 40.386 | 12.49 | 44.965 | 13.178 | 47.442 | 13.854 | 49.874 | 14.604 | 52.574 | 0.723 | 0.763 | 0.5899 | 0.5901 | 17.056 | 487.47 | 85.216
2020-02-28 06:00 | 2020-02-29 06:00 | 024-4 | MRČ Donji Miholjac - MRS Osijek (stream 4) | Kromatografski uzorak | 2020-02-29 07:55 | 1.99 | 0.144 | 93.762 | 3.371 | 0.564 | 0.733 | 0.059 | 0.08 | 0.009 | 0.013 | 0 | 0.004 | - | 0.002 | 0 | 0 | 9.6192 | 34.629 | 10.1507 | 36.542 | 10.6695 | 38.41 | 11.2487 | 40.495 | 12.534 | 45.122 | 13.225 | 47.608 | 13.902 | 50.049 | 14.655 | 52.758 | 0.722 | 0.7617 | 0.589 | 0.5892 | 17.029 | 488.259 | 85.249
2020-02-29 06:00 | 2020-03-01 06:00 | 024-4 | MRČ Donji Miholjac - MRS Osijek (stream 4) | Kromatografski uzorak | 2020-03-01 07:55 | 2.22 | 0.127 | 93.46 | 3.54 | 0.506 | 0.654 | 0.051 | 0.07 | 0.008 | 0.012 | 0 | 0.004 | - | 0.002 | 0 | 0 | 9.5981 | 34.553 | 10.1284 | 36.462 | 10.6461 | 38.326 | 11.224 | 40.406 | 12.499 | 44.996 | 13.188 | 47.475 | 13.864 | 49.909 | 14.614 | 52.611 | 0.723 | 0.7627 | 0.5897 | 0.5899 | 17.05 | 487.668 | 85.232
2020-02-01 06:00 | 2020-02-02 06:00 | 006-3 | MRČ Špišić Bukovica - MRČ Donji Miholjac (stream 3) | Kromatografski uzorak | 2020-02-02 07:55 | 3.901 | 0.019 | 91.516 | 4.373 | 0.176 | 0.191 | 0.005 | 0.006 | 0.001 | 0.001 | 0 | 0 | - | 0 | 0 | 0 | 9.431 | 33.952 | 9.952 | 35.827 | 10.4611 | 37.66 | 11.029 | 39.704 | 12.233 | 44.04 | 12.907 | 46.466 | 13.569 | 48.85 | 14.304 | 51.495 | 0.728 | 0.7686 | 0.5943 | 0.5945 | 17.185 | 483.833 | 85.81
2020-02-02 06:00 | 2020-02-03 06:00 | 006-3 | MRČ Špišić Bukovica - MRČ Donji Miholjac (stream 3) | Kromatografski uzorak | 2020-02-03 07:55 | 3.75 | 0.022 | 91.701 | 4.363 | 0.153 | 0.164 | 0.003 | 0.005 | 0.001 | 0.001 | 0 | 0.001 | - | 0 | 0 | 0 | 9.44 | 33.984 | 9.9615 | 35.861 | 10.4713 | 37.697 | 11.0397 | 39.743 | 12.254 | 44.116 | 12.93 | 46.547 | 13.593 | 48.935 | 14.329 | 51.585 | 0.727 | 0.7675 | 0.5934 | 0.5936 | 17.158 | 484.586 | 85.775
2020-02-03 06:00 | 2020-02-04 06:00 | 006-3 | MRČ Špišić Bukovica - MRČ Donji Miholjac (stream 3) | Kromatografski uzorak | 2020-02-04 07:55 | 3.869 | 0.01 | 91.575 | 4.377 | 0.162 | 0.169 | 0.003 | 0.003 | 0 | 0.001 | 0 | 0 | - | 0 | 0 | 0 | 9.4313 | 33.953 | 9.9523 | 35.828 | 10.4616 | 37.662 | 11.0294 | 39.706 | 12.238 | 44.058 | 12.913 | 46.485 | 13.575 | 48.871 | 14.31 | 51.517 | 0.728 | 0.768 | 0.5939 | 0.594 | 17.171 | 484.208 | 85.67
2020-02-04 06:00 | 2020-02-05 06:00 | 006-3 | MRČ Špišić Bukovica - MRČ Donji Miholjac (stream 3) | Kromatografski uzorak | 2020-02-05 07:55 | 3.947 | 0.003 | 91.475 | 4.416 | 0.153 | 0.159 | 0.002 | 0.003 | 0 | 0.001 | 0 | 0 | - | 0 | 0 | 0 | 9.4258 | 33.933 | 9.9465 | 35.807 | 10.4554 | 37.639 | 11.0229 | 39.683 | 12.228 | 44.02 | 12.901 | 46.445 | 13.563 | 48.828 | 14.298 | 51.471 | 0.728 | 0.7685 | 0.5942 | 0.5944 | 17.181 | 483.928 | 85.762
2020-02-05 06:00 | 2020-02-06 06:00 | 006-3 | MRČ Špišić Bukovica - MRČ Donji Miholjac (stream 3) | Kromatografski uzorak | 2020-02-06 07:55 | 3.398 | 0.115 | 92.033 | 4.138 | 0.256 | 0.315 | 0.023 | 0.023 | 0.004 | 0.005 | 0 | 0.002 | - | 0.001 | 0 | 0 | 9.4747 | 34.109 | 9.9981 | 35.993 | 10.5094 | 37.834 | 11.0799 | 39.888 | 12.298 | 44.273 | 12.976 | 46.712 | 13.641 | 49.108 | 14.38 | 51.766 | 0.727 | 0.7676 | 0.5936 | 0.5937 | 17.162 | 484.48 | 85.554
2020-02-06 06:00 | 2020-02-07 06:00 | 006-3 | MRČ Špišić Bukovica - MRČ Donji Miholjac (stream 3) | Kromatografski uzorak | 2020-02-07 07:55 | 3.746 | 0.051 | 91.751 | 4.225 | 0.198 | 0.227 | 0.011 | 0.012 | 0.002 | 0.003 | 0 | 0.001 | - | 0 | 0 | 0 | 9.4382 | 33.978 | 9.9596 | 35.855 | 10.4693 | 37.69 | 11.0376 | 39.735 | 12.249 | 44.096 | 12.924 | 46.526 | 13.587 | 48.913 | 14.323 | 51.561 | 0.728 | 0.7679 | 0.5937 | 0.5939 | 17.167 | 484.333 | 85.873
2020-02-07 06:00 | 2020-02-08 06:00 | 006-3 | MRČ Špišić Bukovica - MRČ Donji Miholjac (stream 3) | Kromatografski uzorak | 2020-02-08 07:55 | 3.559 | 0.107 | 91.897 | 4.155 | 0.233 | 0.283 | 0.019 | 0.019 | 0.004 | 0.004 | 0 | 0.002 | - | 0.001 | 0 | 0 | 9.4558 | 34.041 | 9.9781 | 35.921 | 10.4886 | 37.759 | 11.0579 | 39.809 | 12.27 | 44.174 | 12.947 | 46.608 | 13.611 | 48.999 | 14.348 | 51.651 | 0.728 | 0.768 | 0.5938 | 0.594 | 17.17 | 484.246 | 85.682
2020-02-08 06:00 | 2020-02-09 06:00 | 006-3 | MRČ Špišić Bukovica - MRČ Donji Miholjac (stream 3) | Kromatografski uzorak | 2020-02-09 07:55 | 3.649 | 0.085 | 91.824 | 4.196 | 0.206 | 0.246 | 0.015 | 0.016 | 0.003 | 0.004 | 0 | 0.002 | - | 0 | 0 | 0 | 9.446 | 34.006 | 9.9678 | 35.884 | 10.4779 | 37.72 | 11.0467 | 39.768 | 12.259 | 44.131 | 12.934 | 46.562 | 13.598 | 48.951 | 14.334 | 51.602 | 0.728 | 0.7679 | 0.5938 | 0.5939 | 17.168 | 484.295 | 85.799
2020-02-09 06:00 | 2020-02-10 06:00 | 006-3 | MRČ Špišić Bukovica - MRČ Donji Miholjac (stream 3) | Kromatografski uzorak | 2020-02-10 07:55 | 3.466 | 0.133 | 91.97 | 4.122 | 0.248 | 0.309 | 0.024 | 0.023 | 0.004 | 0.005 | 0 | 0.003 | - | 0.001 | 0 | 0 | 9.4646 | 34.072 | 9.9874 | 35.955 | 10.4983 | 37.794 | 11.0681 | 39.845 | 12.281 | 44.213 | 12.958 | 46.649 | 13.623 | 49.042 | 14.36 | 51.697 | 0.728 | 0.7681 | 0.5939 | 0.594 | 17.171 | 484.212 | 85.6
2020-02-10 06:00 | 2020-02-11 06:00 | 006-3 | MRČ Špišić Bukovica - MRČ Donji Miholjac (stream 3) | Kromatografski uzorak | 2020-02-11 07:55 | 3.952 | 0.009 | 91.502 | 4.386 | 0.144 | 0.151 | 0.003 | 0.002 | 0.001 | 0.001 | 0 | 0 | - | 0 | 0 | 0 | 9.4216 | 33.918 | 9.942 | 35.791 | 10.4508 | 37.623 | 11.0181 | 39.665 | 12.224 | 44.005 | 12.897 | 46.43 | 13.559 | 48.812 | 14.293 | 51.455 | 0.728 | 0.7683 | 0.5941 | 0.5942 | 17.177 | 484.043 | 85.84
2020-02-11 06:00 | 2020-02-12 06:00 | 006-3 | MRČ Špišić Bukovica - MRČ Donji Miholjac (stream 3) | Kromatografski uzorak | 2020-02-12 07:55 | 3.983 | 0 | 91.6 | 4.237 | 0.174 | 0.18 | 0.002 | 0.003 | 0 | 0 | 0 | 0 | - | 0 | 0 | 0 | 9.4125 | 33.885 | 9.9324 | 35.757 | 10.441 | 37.588 | 11.0078 | 39.628 | 12.216 | 43.978 | 12.889 | 46.401 | 13.551 | 48.783 | 14.285 | 51.425 | 0.727 | 0.7678 | 0.5937 | 0.5938 | 17.166 | 484.372 | 85.953
2020-02-12 06:00 | 2020-02-13 06:00 | 006-3 | MRČ Špišić Bukovica - MRČ Donji Miholjac (stream 3) | Kromatografski uzorak | 2020-02-13 07:55 | 3.993 | 0 | 91.437 | 4.412 | 0.154 | 0.158 | 0.002 | 0.001 | 0 | 0 | 0 | 0 | - | 0 | 0 | 0 | 9.4212 | 33.916 | 9.9416 | 35.79 | 10.4503 | 37.621 | 11.0176 | 39.663 | 12.22 | 43.994 | 12.894 | 46.418 | 13.555 | 48.799 | 14.289 | 51.441 | 0.728 | 0.7686 | 0.5943 | 0.5945 | 17.185 | 484.181 | 85.725
2020-02-13 06:00 | 2020-02-14 06:00 | 006-3 | MRČ Špišić Bukovica - MRČ Donji Miholjac (stream 3) | Kromatografski uzorak | 2020-02-14 07:55 | 4.017 | 0 | 91.549 | 4.267 | 0.162 | 0.167 | 0.002 | 0.003 | 0 | 0 | 0 | 0 | - | 0 | 0 | 0 | 9.4096 | 33.874 | 9.9293 | 35.746 | 10.4378 | 37.576 | 11.0043 | 39.616 | 12.211 | 43.958 | 12.883 | 46.38 | 13.545 | 48.762 | 14.278 | 51.402 | 0.728 | 0.768 | 0.5938 | 0.594 | 17.17 | 484.242 | 85.87
2020-02-14 06:00 | 2020-02-15 06:00 | 006-3 | MRČ Špišić Bukovica - MRČ Donji Miholjac (stream 3) | Kromatografski uzorak | 2020-02-15 07:55 | 3.998 | 0 | 91.547 | 4.285 | 0.166 | 0.17 | 0.002 | 0.002 | 0 | 0 | 0 | 0 | - | 0 | 0 | 0 | 9.4131 | 33.887 | 9.9331 | 35.759 | 10.4417 | 37.59 | 11.0084 | 39.63 | 12.215 | 43.974 | 12.888 | 46.396 | 13.55 | 48.778 | 14.283 | 51.419 | 0.728 | 0.768 | 0.5939 | 0.594 | 17.171 | 484.214 | 85.83
2020-02-15 06:00 | 2020-02-16 06:00 | 006-3 | MRČ Špišić Bukovica - MRČ Donji Miholjac (stream 3) | Kromatografski uzorak | 2020-02-16 07:55 | 3.985 | 0 | 91.597 | 4.248 | 0.165 | 0.17 | 0.002 | 0.002 | 0 | 0 | 0 | 0 | - | 0 | 0 | 0 | 9.4116 | 33.882 | 9.9315 | 35.753 | 10.4401 | 37.584 | 11.0067 | 39.624 | 12.215 | 43.975 | 12.888 | 46.398 | 13.55 | 48.78 | 14.284 | 51.421 | 0.727 | 0.7677 | 0.5936 | 0.5938 | 17.164 | 484.406 | 85.921
2020-02-16 06:00 | 2020-02-17 06:00 | 006-3 | MRČ Špišić Bukovica - MRČ Donji Miholjac (stream 3) | Kromatografski uzorak | 2020-02-17 07:55 | 3.998 | 0 | 91.507 | 4.326 | 0.165 | 0.17 | 0.001 | 0.002 | 0 | 0 | 0 | 0 | - | 0 | 0 | 0 | 9.4161 | 33.898 | 9.9362 | 35.77 | 10.4448 | 37.601 | 11.0117 | 39.642 | 12.217 | 43.98 | 12.89 | 46.403 | 13.551 | 48.785 | 14.285 | 51.426 | 0.728 | 0.7683 | 0.5941 | 0.5942 | 17.177 | 484.409 | 85.73
2020-02-17 06:00 | 2020-02-18 06:00 | 006-3 | MRČ Špišić Bukovica - MRČ Donji Miholjac (stream 3) | Kromatografski uzorak | 2020-02-18 07:55 | 3.995 | 0 | 91.53 | 4.293 | 0.176 | 0.181 | 0.002 | 0.003 | 0 | 0 | 0 | 0 | - | 0 | 0 | 0 | 9.4156 | 33.896 | 9.9357 | 35.768 | 10.4443 | 37.599 | 11.0112 | 39.64 | 12.217 | 43.98 | 12.89 | 46.403 | 13.551 | 48.785 | 14.285 | 51.426 | 0.728 | 0.7682 | 0.594 | 0.5942 | 17.175 | 484.106 | 85.808
2020-02-18 06:00 | 2020-02-19 06:00 | 006-3 | MRČ Špišić Bukovica - MRČ Donji Miholjac (stream 3) | Kromatografski uzorak | 2020-02-19 07:55 | 3.98 | 0 | 91.312 | 4.268 | 0.298 | 0.439 | 0.043 | 0.035 | 0.017 | 0.021 | 0 | 0.016 | - | 0.008 | 0.001 | 0 | 9.47 | 34.092 | 9.9931 | 35.975 | 10.5027 | 37.81 | 11.0728 | 39.862 | 12.251 | 44.104 | 12.927 | 46.536 | 13.587 | 48.913 | 14.323 | 51.563 | 0.732 | 0.7727 | 0.5975 | 0.5976 | 17.275 | 481.452 | 83.904
2020-02-19 06:00 | 2020-02-20 06:00 | 006-3 | MRČ Špišić Bukovica - MRČ Donji Miholjac (stream 3) | Kromatografski uzorak | 2020-02-20 07:55 | 3.983 | 0 | 91.513 | 4.305 | 0.184 | 0.2 | 0.002 | 0.003 | 0.001 | 0.001 | 0 | 0.002 | - | 0.003 | 0.004 | 0 | 9.4234 | 33.924 | 9.944 | 35.798 | 10.4527 | 37.63 | 11.0201 | 39.672 | 12.223 | 44.002 | 12.896 | 46.427 | 13.558 | 48.808 | 14.292 | 51.451 | 0.728 | 0.7687 | 0.5944 | 0.5946 | 17.186 | 483.788 | 85.922
2020-02-20 06:00 | 2020-02-21 06:00 | 006-3 | MRČ Špišić Bukovica - MRČ Donji Miholjac (stream 3) | Kromatografski uzorak | 2020-02-21 07:55 | 4 | 0 | 91.562 | 4.271 | 0.162 | 0.166 | 0.002 | 0.002 | 0 | 0 | 0 | 0 | - | 0 | 0 | 0 | 9.4113 | 33.881 | 9.9312 | 35.752 | 10.4397 | 37.583 | 11.0063 | 39.623 | 12.214 | 43.969 | 12.886 | 46.391 | 13.548 | 48.773 | 14.282 | 51.414 | 0.728 | 0.7679 | 0.5938 | 0.5939 | 17.168 | 484.295 | 85.851
2020-02-21 06:00 | 2020-02-22 06:00 | 006-3 | MRČ Špišić Bukovica - MRČ Donji Miholjac (stream 3) | Kromatografski uzorak | 2020-02-22 07:55 | 4.043 | 0 | 91.461 | 4.339 | 0.154 | 0.157 | 0.001 | 0.001 | 0 | 0 | 0 | 0 | - | 0 | 0 | 0 | 9.4109 | 33.879 | 9.9307 | 35.751 | 10.4391 | 37.581 | 11.0057 | 39.62 | 12.209 | 43.951 | 12.881 | 46.373 | 13.543 | 48.753 | 14.276 | 51.393 | 0.728 | 0.7684 | 0.5942 | 0.5943 | 17.18 | 483.958 | 85.889
2020-02-22 06:00 | 2020-02-23 06:00 | 006-3 | MRČ Špišić Bukovica - MRČ Donji Miholjac (stream 3) | Kromatografski uzorak | 2020-02-23 07:55 | 4.022 | 0 | 91.482 | 4.323 | 0.168 | 0.173 | 0.002 | 0.003 | 0 | 0 | 0 | 0 | - | 0 | 0 | 0 | 9.4141 | 33.891 | 9.9341 | 35.763 | 10.4426 | 37.593 | 11.0094 | 39.634 | 12.213 | 43.966 | 12.886 | 46.389 | 13.547 | 48.77 | 14.281 | 51.41 | 0.728 | 0.7684 | 0.5942 | 0.5943 | 17.18 | 483.959 | 85.742
2020-02-23 06:00 | 2020-02-24 06:00 | 006-3 | MRČ Špišić Bukovica - MRČ Donji Miholjac (stream 3) | Kromatografski uzorak | 2020-02-24 07:55 | 4.024 | 0 | 91.439 | 4.372 | 0.16 | 0.165 | 0.002 | 0.003 | 0 | 0 | 0 | 0 | - | 0 | 0 | 0 | 9.4164 | 33.899 | 9.9365 | 35.771 | 10.445 | 37.602 | 11.012 | 39.643 | 12.214 | 43.971 | 12.887 | 46.394 | 13.548 | 48.774 | 14.282 | 51.415 | 0.728 | 0.7686 | 0.5943 | 0.5945 | 17.185 | 483.827 | 85.915
2020-02-24 06:00 | 2020-02-25 06:00 | 006-3 | MRČ Špišić Bukovica - MRČ Donji Miholjac (stream 3) | Kromatografski uzorak | 2020-02-25 07:55 | 4.035 | 0 | 91.478 | 4.324 | 0.158 | 0.162 | 0.002 | 0.002 | 0 | 0 | 0 | 0 | - | 0 | 0 | 0 | 9.4113 | 33.881 | 9.9311 | 35.752 | 10.4395 | 37.582 | 11.0062 | 39.622 | 12.21 | 43.955 | 12.883 | 46.377 | 13.544 | 48.758 | 14.277 | 51.397 | 0.728 | 0.7684 | 0.5941 | 0.5943 | 17.179 | 484 | 86.029
2020-02-25 06:00 | 2020-02-26 06:00 | 006-3 | MRČ Špišić Bukovica - MRČ Donji Miholjac (stream 3) | Kromatografski uzorak | 2020-02-26 07:55 | 4.019 | 0 | 91.492 | 4.326 | 0.158 | 0.163 | 0.002 | 0.003 | 0 | 0 | 0 | 0 | - | 0 | 0 | 0 | 9.4131 | 33.887 | 9.9331 | 35.759 | 10.4415 | 37.589 | 11.0083 | 39.63 | 12.213 | 43.965 | 12.885 | 46.388 | 13.547 | 48.769 | 14.28 | 51.409 | 0.728 | 0.7683 | 0.5941 | 0.5942 | 17.177 | 484.037 | 86.023
2020-02-26 06:00 | 2020-02-27 06:00 | 006-3 | MRČ Špišić Bukovica - MRČ Donji Miholjac (stream 3) | Kromatografski uzorak | 2020-02-27 07:55 | 4.026 | 0 | 91.505 | 4.311 | 0.155 | 0.159 | 0.001 | 0.002 | 0 | 0 | 0 | 0 | - | 0 | 0 | 0 | 9.4107 | 33.878 | 9.9305 | 35.75 | 10.4389 | 37.58 | 11.0055 | 39.62 | 12.21 | 43.957 | 12.883 | 46.379 | 13.545 | 48.76 | 14.278 | 51.4 | 0.728 | 0.7682 | 0.594 | 0.5942 | 17.175 | 484.111 | 86.031
2020-02-27 06:00 | 2020-02-28 06:00 | 006-3 | MRČ Špišić Bukovica - MRČ Donji Miholjac (stream 3) | Kromatografski uzorak | 2020-02-28 07:55 | 4.048 | 0 | 91.574 | 4.225 | 0.149 | 0.153 | 0.002 | 0.002 | 0 | 0 | 0 | 0 | - | 0 | 0 | 0 | 9.4014 | 33.845 | 9.9207 | 35.714 | 10.4288 | 37.544 | 10.9949 | 39.582 | 12.202 | 43.928 | 12.875 | 46.348 | 13.536 | 48.729 | 14.269 | 51.367 | 0.727 | 0.7677 | 0.5936 | 0.5938 | 17.164 | 484.42 | 86.178
2020-02-28 06:00 | 2020-02-29 06:00 | 006-3 | MRČ Špišić Bukovica - MRČ Donji Miholjac (stream 3) | Kromatografski uzorak | 2020-02-29 07:55 | 4.028 | 0 | 91.456 | 4.377 | 0.137 | 0.139 | 0.001 | 0.001 | 0 | 0 | 0 | 0 | - | 0 | 0 | 0 | 9.4124 | 33.885 | 9.9323 | 35.756 | 10.4407 | 37.587 | 11.0075 | 39.627 | 12.211 | 43.96 | 12.884 | 46.383 | 13.545 | 48.763 | 14.279 | 51.403 | 0.728 | 0.7684 | 0.5941 | 0.5943 | 17.179 | 484.001 | 85.873
2020-02-29 06:00 | 2020-03-01 06:00 | 006-3 | MRČ Špišić Bukovica - MRČ Donji Miholjac (stream 3) | Kromatografski uzorak | 2020-03-01 07:55 | 4.002 | 0 | 91.408 | 4.466 | 0.122 | 0.124 | 0.001 | 0 | 0 | 0 | 0 | 0 | - | 0 | 0 | 0 | 9.4191 | 33.909 | 9.9394 | 35.782 | 10.4481 | 37.613 | 11.0152 | 39.655 | 12.218 | 43.985 | 12.891 | 46.409 | 13.553 | 48.79 | 14.287 | 51.432 | 0.728 | 0.7686 | 0.5943 | 0.5945 | 17.184 | 483.863 | 85.744
2020-02-01 06:00 | 2020-02-02 06:00 | 022-1 | MRS Osijek I stream 1 | Kromatografski uzorak | 2020-02-02 07:55 | 3.296 | 0.15 | 92.094 | 4.047 | 0.317 | 0.4 | 0.034 | 0.033 | 0.007 | 0.009 | 0 | - | 0.011 | - | - | - | 9.493 | 34.175 | 10.0176 | 36.063 | 10.5294 | 37.906 | 11.1011 | 39.964 | 12.314 | 44.331 | 12.993 | 46.774 | 13.659 | 49.171 | 14.398 | 51.833 | 0.728 | 0.7686 | 0.5943 | 0.5945 | 17.183 | 483.894 | 85.222
2020-02-02 06:00 | 2020-02-03 06:00 | 022-1 | MRS Osijek I stream 1 | Kromatografski uzorak | 2020-02-03 07:55 | 3.741 | 0.049 | 91.69 | 4.287 | 0.203 | 0.23 | 0.011 | 0.012 | 0.002 | 0.002 | 0 | - | 0.003 | - | - | - | 9.4445 | 34 | 9.9663 | 35.879 | 10.4761 | 37.714 | 11.0448 | 39.761 | 12.253 | 44.112 | 12.929 | 46.544 | 13.592 | 48.931 | 14.328 | 51.58 | 0.728 | 0.7683 | 0.5941 | 0.5942 | 17.177 | 484.055 | 85.675
2020-02-03 06:00 | 2020-02-04 06:00 | 022-1 | MRS Osijek I stream 1 | Kromatografski uzorak | 2020-02-04 07:55 | 3.757 | 0.032 | 91.68 | 4.34 | 0.171 | 0.188 | 0.006 | 0.008 | 0.001 | 0.001 | 0 | - | 0.002 | - | - | - | 9.4414 | 33.989 | 9.963 | 35.867 | 10.4728 | 37.702 | 11.0413 | 39.749 | 12.253 | 44.11 | 12.928 | 46.541 | 13.591 | 48.929 | 14.327 | 51.578 | 0.728 | 0.7679 | 0.5937 | 0.5939 | 17.167 | 484.391 | 85.771
2020-02-04 06:00 | 2020-02-05 06:00 | 022-1 | MRS Osijek I stream 1 | Kromatografski uzorak | 2020-02-05 07:55 | 3.84 | 0.012 | 91.591 | 4.396 | 0.152 | 0.159 | 0.002 | 0.004 | 0.001 | 0.001 | 0 | - | 0.001 | - | - | - | 9.4341 | 33.963 | 9.9554 | 35.839 | 10.4648 | 37.673 | 11.0329 | 39.718 | 12.243 | 44.074 | 12.917 | 46.503 | 13.58 | 48.889 | 14.316 | 51.536 | 0.728 | 0.768 | 0.5938 | 0.594 | 17.169 | 484.264 | 85.793
2020-02-05 06:00 | 2020-02-06 06:00 | 022-1 | MRS Osijek I stream 1 | Kromatografski uzorak | 2020-02-06 07:55 | 3.892 | 0.008 | 91.512 | 4.428 | 0.154 | 0.16 | 0.002 | 0.003 | 0 | 0.001 | 0 | - | 0.001 | - | - | - | 9.4319 | 33.955 | 9.953 | 35.831 | 10.4622 | 37.664 | 11.0301 | 39.709 | 12.237 | 44.052 | 12.911 | 46.48 | 13.573 | 48.864 | 14.308 | 51.51 | 0.728 | 0.7684 | 0.5941 | 0.5943 | 17.178 | 484.007 | 85.71
2020-02-06 06:00 | 2020-02-07 06:00 | 022-1 | MRS Osijek I stream 1 | Kromatografski uzorak | 2020-02-07 07:55 | 3.633 | 0.067 | 91.8 | 4.257 | 0.207 | 0.24 | 0.014 | 0.014 | 0.002 | 0.003 | 0 | - | 0.003 | - | - | - | 9.4546 | 34.037 | 9.977 | 35.917 | 10.4874 | 37.754 | 11.0566 | 39.804 | 12.27 | 44.171 | 12.946 | 46.605 | 13.61 | 48.996 | 14.347 | 51.649 | 0.728 | 0.7679 | 0.5938 | 0.5939 | 17.168 | 484.358 | 85.666
2020-02-07 06:00 | 2020-02-08 06:00 | 022-1 | MRS Osijek I stream 1 | Kromatografski uzorak | 2020-02-08 07:55 | 3.463 | 0.111 | 92.023 | 4.096 | 0.251 | 0.303 | 0.022 | 0.022 | 0.004 | 0.005 | 0 | - | 0.004 | - | - | - | 9.4642 | 34.071 | 9.9871 | 35.954 | 10.498 | 37.793 | 11.0679 | 39.844 | 12.285 | 44.226 | 12.962 | 46.663 | 13.627 | 49.057 | 14.365 | 51.713 | 0.727 | 0.7676 | 0.5935 | 0.5937 | 17.16 | 484.525 | 85.709
2020-02-08 06:00 | 2020-02-09 06:00 | 022-1 | MRS Osijek I stream 1 | Kromatografski uzorak | 2020-02-09 07:55 | 3.623 | 0.088 | 91.859 | 4.171 | 0.217 | 0.255 | 0.016 | 0.016 | 0.003 | 0.004 | 0 | - | 0.003 | - | - | - | 9.4487 | 34.015 | 9.9708 | 35.895 | 10.481 | 37.731 | 11.0499 | 39.78 | 12.262 | 44.145 | 12.938 | 46.578 | 13.602 | 48.968 | 14.339 | 51.619 | 0.728 | 0.7679 | 0.5937 | 0.5939 | 17.167 | 484.332 | 85.819
2020-02-09 06:00 | 2020-02-10 06:00 | 022-1 | MRS Osijek I stream 1 | Kromatografski uzorak | 2020-02-10 07:55 | 3.484 | 0.127 | 91.972 | 4.119 | 0.241 | 0.293 | 0.021 | 0.021 | 0.004 | 0.005 | 0 | - | 0.005 | - | - | - | 9.4617 | 34.062 | 9.9845 | 35.944 | 10.4953 | 37.783 | 11.065 | 39.834 | 12.279 | 44.204 | 12.956 | 46.641 | 13.62 | 49.033 | 14.358 | 51.688 | 0.728 | 0.7679 | 0.5938 | 0.5939 | 17.168 | 484.304 | 85.705
2020-02-10 06:00 | 2020-02-11 06:00 | 022-1 | MRS Osijek I stream 1 | Kromatografski uzorak | 2020-02-11 07:55 | 3.037 | 0.166 | 92.472 | 3.895 | 0.332 | 0.423 | 0.038 | 0.038 | 0.006 | 0.008 | 0 | - | 0.007 | - | - | - | 9.5072 | 34.226 | 10.0325 | 36.117 | 10.5455 | 37.964 | 11.118 | 40.025 | 12.349 | 44.456 | 13.029 | 46.906 | 13.697 | 49.311 | 14.439 | 51.981 | 0.726 | 0.7666 | 0.5927 | 0.5929 | 17.138 | 485.147 | 85.572
2020-02-11 06:00 | 2020-02-12 06:00 | 022-1 | MRS Osijek I stream 1 | Kromatografski uzorak | 2020-02-12 07:55 | 1.947 | 0.31 | 93.642 | 3.328 | 0.569 | 0.762 | 0.081 | 0.082 | 0.012 | 0.016 | 0.001 | - | 0.012 | - | - | - | 9.6146 | 34.613 | 10.1459 | 36.525 | 10.6642 | 38.391 | 11.2432 | 40.475 | 12.508 | 45.028 | 13.197 | 47.51 | 13.873 | 49.944 | 14.624 | 52.648 | 0.724 | 0.7642 | 0.5909 | 0.591 | 17.084 | 486.695 | 85.227
2020-02-12 06:00 | 2020-02-13 06:00 | 022-1 | MRS Osijek I stream 1 | Kromatografski uzorak | 2020-02-13 07:55 | 1.721 | 0.334 | 93.904 | 3.184 | 0.629 | 0.844 | 0.091 | 0.092 | 0.013 | 0.018 | 0.001 | - | 0.012 | - | - | - | 9.6367 | 34.692 | 10.1692 | 36.609 | 10.6886 | 38.479 | 11.2689 | 40.568 | 12.541 | 45.149 | 13.233 | 47.637 | 13.91 | 50.077 | 14.664 | 52.789 | 0.724 | 0.7636 | 0.5904 | 0.5906 | 17.07 | 487.077 | 85.189
2020-02-13 06:00 | 2020-02-14 06:00 | 022-1 | MRS Osijek I stream 1 | Kromatografski uzorak | 2020-02-14 07:55 | 2.122 | 0.274 | 93.476 | 3.396 | 0.547 | 0.723 | 0.074 | 0.076 | 0.011 | 0.015 | 0.001 | - | 0.01 | - | - | - | 9.5984 | 34.554 | 10.1288 | 36.464 | 10.6463 | 38.326 | 11.2243 | 40.407 | 12.485 | 44.945 | 13.173 | 47.422 | 13.848 | 49.852 | 14.598 | 52.551 | 0.724 | 0.7644 | 0.5911 | 0.5912 | 17.084 | 486.694 | 85.253
2020-02-14 06:00 | 2020-02-15 06:00 | 022-1 | MRS Osijek I stream 1 | Kromatografski uzorak | 2020-02-15 07:55 | 2.139 | 0.19 | 93.533 | 3.432 | 0.535 | 0.698 | 0.068 | 0.071 | 0.009 | 0.013 | 0.001 | - | 0.009 | - | - | - | 9.6022 | 34.568 | 10.1329 | 36.478 | 10.6507 | 38.342 | 11.2289 | 40.424 | 12.5 | 44.998 | 13.189 | 47.479 | 13.864 | 49.912 | 14.615 | 52.614 | 0.723 | 0.7632 | 0.5901 | 0.5903 | 17.062 | 487.303 | 85.265
2020-02-15 06:00 | 2020-02-16 06:00 | 022-1 | MRS Osijek I stream 1 | Kromatografski uzorak | 2020-02-16 07:55 | 2.171 | 0.126 | 93.582 | 3.436 | 0.524 | 0.676 | 0.064 | 0.068 | 0.008 | 0.012 | 0.001 | - | 0.008 | - | - | - | 9.6012 | 34.564 | 10.1318 | 36.474 | 10.6497 | 38.339 | 11.2278 | 40.42 | 12.506 | 45.022 | 13.196 | 47.504 | 13.872 | 49.939 | 14.623 | 52.643 | 0.722 | 0.7622 | 0.5894 | 0.5895 | 17.04 | 487.925 | 85.331
2020-02-16 06:00 | 2020-02-17 06:00 | 022-1 | MRS Osijek I stream 1 | Kromatografski uzorak | 2020-02-17 07:55 | 2.171 | 0.126 | 93.573 | 3.444 | 0.526 | 0.679 | 0.064 | 0.068 | 0.008 | 0.012 | 0.001 | - | 0.008 | - | - | - | 9.6022 | 34.568 | 10.1328 | 36.478 | 10.6507 | 38.342 | 11.2289 | 40.424 | 12.507 | 45.025 | 13.196 | 47.506 | 13.873 | 49.941 | 14.624 | 52.645 | 0.722 | 0.7623 | 0.5894 | 0.5896 | 17.042 | 487.925 | 85.31
2020-02-17 06:00 | 2020-02-18 06:00 | 022-1 | MRS Osijek I stream 1 | Kromatografski uzorak | 2020-02-18 07:55 | 2.023 | 0.134 | 93.758 | 3.361 | 0.552 | 0.715 | 0.069 | 0.072 | 0.009 | 0.012 | 0.001 | - | 0.009 | - | - | - | 9.6158 | 34.617 | 10.1472 | 36.53 | 10.6658 | 38.397 | 11.2449 | 40.482 | 12.53 | 45.108 | 13.221 | 47.594 | 13.898 | 50.034 | 14.651 | 52.743 | 0.722 | 0.7617 | 0.5889 | 0.5891 | 17.028 | 488.294 | 85.322
2020-02-18 06:00 | 2020-02-19 06:00 | 022-1 | MRS Osijek I stream 1 | Kromatografski uzorak | 2020-02-19 07:55 | 2.094 | 0.163 | 93.641 | 3.389 | 0.543 | 0.705 | 0.068 | 0.071 | 0.009 | 0.013 | 0.001 | - | 0.009 | - | - | - | 9.6068 | 34.585 | 10.1377 | 36.496 | 10.6558 | 38.361 | 11.2343 | 40.444 | 12.512 | 45.042 | 13.201 | 47.525 | 13.878 | 49.961 | 14.629 | 52.666 | 0.722 | 0.7625 | 0.5896 | 0.5897 | 17.045 | 487.795 | 85.316
2020-02-19 06:00 | 2020-02-20 06:00 | 022-1 | MRS Osijek I stream 1 | Kromatografski uzorak | 2020-02-20 07:55 | 2.675 | 0.155 | 92.985 | 3.625 | 0.435 | 0.554 | 0.05 | 0.052 | 0.007 | 0.01 | 0.001 | - | 0.006 | - | - | - | 9.5435 | 34.357 | 10.0709 | 36.255 | 10.5859 | 38.109 | 11.1606 | 40.178 | 12.412 | 44.682 | 13.096 | 47.145 | 13.767 | 49.562 | 14.513 | 52.246 | 0.725 | 0.7646 | 0.5912 | 0.5914 | 17.094 | 486.391 | 85.536
2020-02-20 06:00 | 2020-02-21 06:00 | 022-1 | MRS Osijek I stream 1 | Kromatografski uzorak | 2020-02-21 07:55 | 2.142 | 0.221 | 93.224 | 3.461 | 0.651 | 0.917 | 0.108 | 0.101 | 0.025 | 0.031 | 0.001 | - | 0.036 | - | - | - | 9.6531 | 34.751 | 10.1866 | 36.672 | 10.7051 | 38.538 | 11.2864 | 40.631 | 12.524 | 45.088 | 13.215 | 47.573 | 13.889 | 50.001 | 14.641 | 52.709 | 0.728 | 0.7683 | 0.594 | 0.5942 | 17.178 | 484.074 | 83.678
2020-02-21 06:00 | 2020-02-22 06:00 | 022-1 | MRS Osijek I stream 1 | Kromatografski uzorak | 2020-02-22 07:55 | 2.239 | 0.252 | 93.279 | 3.47 | 0.559 | 0.745 | 0.077 | 0.077 | 0.013 | 0.018 | 0.001 | - | 0.016 | - | - | - | 9.6023 | 34.568 | 10.133 | 36.479 | 10.6502 | 38.341 | 11.2284 | 40.422 | 12.479 | 44.923 | 13.166 | 47.399 | 13.84 | 49.825 | 14.59 | 52.523 | 0.726 | 0.7658 | 0.5921 | 0.5923 | 17.12 | 485.662 | 84.86
2020-02-22 06:00 | 2020-02-23 06:00 | 022-1 | MRS Osijek I stream 1 | Kromatografski uzorak | 2020-02-23 07:55 | 2.276 | 0.241 | 93.282 | 3.498 | 0.525 | 0.69 | 0.069 | 0.071 | 0.01 | 0.014 | 0.001 | - | 0.013 | - | - | - | 9.5897 | 34.523 | 10.1196 | 36.431 | 10.6365 | 38.291 | 11.2139 | 40.37 | 12.468 | 44.885 | 13.155 | 47.359 | 13.829 | 49.784 | 14.578 | 52.48 | 0.725 | 0.7651 | 0.5916 | 0.5917 | 17.104 | 486.123 | 85.139
2020-02-23 06:00 | 2020-02-24 06:00 | 022-1 | MRS Osijek I stream 1 | Kromatografski uzorak | 2020-02-24 07:55 | 2.195 | 0.342 | 93.326 | 3.395 | 0.548 | 0.729 | 0.075 | 0.077 | 0.012 | 0.016 | 0.001 | - | 0.013 | - | - | - | 9.5876 | 34.516 | 10.1175 | 36.423 | 10.6343 | 38.283 | 11.2116 | 40.362 | 12.459 | 44.851 | 13.145 | 47.323 | 13.819 | 49.747 | 14.567 | 52.441 | 0.726 | 0.7659 | 0.5922 | 0.5924 | 17.122 | 485.607 | 85.22
2020-02-24 06:00 | 2020-02-25 06:00 | 022-1 | MRS Osijek I stream 1 | Kromatografski uzorak | 2020-02-25 07:55 | 2.257 | 0.356 | 93.195 | 3.459 | 0.541 | 0.721 | 0.075 | 0.076 | 0.012 | 0.016 | 0.001 | - | 0.012 | - | - | - | 9.5838 | 34.502 | 10.1134 | 36.408 | 10.6298 | 38.267 | 11.2069 | 40.345 | 12.447 | 44.81 | 13.133 | 47.28 | 13.806 | 49.701 | 14.554 | 52.393 | 0.726 | 0.7667 | 0.5928 | 0.593 | 17.139 | 485.118 | 85.134
2020-02-25 06:00 | 2020-02-26 06:00 | 022-1 | MRS Osijek I stream 1 | Kromatografski uzorak | 2020-02-26 07:55 | 2.167 | 0.394 | 93.25 | 3.424 | 0.561 | 0.751 | 0.08 | 0.08 | 0.013 | 0.017 | 0.001 | - | 0.014 | - | - | - | 9.5927 | 34.534 | 10.1228 | 36.442 | 10.6396 | 38.302 | 11.2173 | 40.382 | 12.457 | 44.844 | 13.143 | 47.316 | 13.816 | 49.738 | 14.564 | 52.432 | 0.727 | 0.767 | 0.593 | 0.5932 | 17.143 | 485.01 | 85.07
2020-02-26 06:00 | 2020-02-27 06:00 | 022-1 | MRS Osijek I stream 1 | Kromatografski uzorak | 2020-02-27 07:55 | 2.15 | 0.416 | 93.265 | 3.393 | 0.567 | 0.762 | 0.082 | 0.082 | 0.013 | 0.018 | 0.001 | - | 0.013 | - | - | - | 9.5914 | 34.529 | 10.1214 | 36.437 | 10.6382 | 38.297 | 11.2158 | 40.377 | 12.454 | 44.833 | 13.14 | 47.305 | 13.813 | 49.726 | 14.561 | 52.419 | 0.727 | 0.7671 | 0.5932 | 0.5933 | 17.149 | 484.846 | 85.11
2020-02-27 06:00 | 2020-02-28 06:00 | 022-1 | MRS Osijek I stream 1 | Kromatografski uzorak | 2020-02-28 07:55 | 2.28 | 0.215 | 93.334 | 3.49 | 0.515 | 0.672 | 0.065 | 0.068 | 0.009 | 0.013 | 0.001 | - | 0.009 | - | - | - | 9.587 | 34.513 | 10.1168 | 36.42 | 10.6337 | 38.281 | 11.211 | 40.36 | 12.471 | 44.895 | 13.158 | 47.369 | 13.832 | 49.796 | 14.581 | 52.493 | 0.724 | 0.7643 | 0.591 | 0.5912 | 17.087 | 486.603 | 85.256
2020-02-28 06:00 | 2020-02-29 06:00 | 022-1 | MRS Osijek I stream 1 | Kromatografski uzorak | 2020-02-29 07:55 | 2.162 | 0.176 | 93.496 | 3.454 | 0.539 | 0.702 | 0.068 | 0.071 | 0.009 | 0.013 | 0.001 | - | 0.008 | - | - | - | 9.6034 | 34.572 | 10.1341 | 36.483 | 10.6519 | 38.347 | 11.2302 | 40.429 | 12.5 | 45.001 | 13.189 | 47.481 | 13.865 | 49.914 | 14.616 | 52.617 | 0.723 | 0.7633 | 0.5902 | 0.5904 | 17.065 | 487.213 | 85.195
2020-02-29 06:00 | 2020-03-01 06:00 | 022-1 | MRS Osijek I stream 1 | Kromatografski uzorak | 2020-03-01 07:55 | 1.954 | 0.149 | 93.755 | 3.379 | 0.579 | 0.754 | 0.074 | 0.078 | 0.009 | 0.013 | 0.001 | - | 0.009 | - | - | - | 9.629 | 34.664 | 10.1611 | 36.58 | 10.6801 | 38.449 | 11.26 | 40.536 | 12.543 | 45.154 | 13.234 | 47.643 | 13.912 | 50.084 | 14.665 | 52.796 | 0.722 | 0.7622 | 0.5893 | 0.5895 | 17.039 | 487.967 | 85.114
2020-02-01 06:00 | 2020-02-02 06:00 | 012-1 | MRS Požega stream 1 | Kromatografski uzorak | 2020-02-02 07:55 | 3.537 | 0.086 | 91.881 | 4.202 | 0.241 | 0.288 | 0.02 | 0.02 | 0.003 | 0.004 | 0 | - | 0.006 | - | - | - | 9.4659 | 34.077 | 9.989 | 35.96 | 10.4997 | 37.799 | 11.0697 | 39.851 | 12.283 | 44.218 | 12.96 | 46.655 | 13.624 | 49.047 | 14.362 | 51.703 | 0.728 | 0.7681 | 0.5939 | 0.5941 | 17.173 | 484.165 | 85.504
2020-02-02 06:00 | 2020-02-03 06:00 | 012-1 | MRS Požega stream 1 | Kromatografski uzorak | 2020-02-03 07:55 | 3.537 | 0.084 | 91.9 | 4.184 | 0.245 | 0.291 | 0.019 | 0.019 | 0.003 | 0.004 | 0 | - | 0.005 | - | - | - | 9.464 | 34.071 | 9.987 | 35.953 | 10.4977 | 37.792 | 11.0676 | 39.843 | 12.281 | 44.213 | 12.958 | 46.65 | 13.623 | 49.042 | 14.36 | 51.698 | 0.728 | 0.768 | 0.5938 | 0.594 | 17.169 | 484.267 | 85.531
2020-02-03 06:00 | 2020-02-04 06:00 | 012-1 | MRS Požega stream 1 | Kromatografski uzorak | 2020-02-04 07:55 | 3.952 | 0.005 | 91.478 | 4.406 | 0.15 | 0.158 | 0.002 | 0.004 | 0 | 0.001 | 0 | - | 0.001 | - | - | - | 9.4247 | 33.929 | 9.9454 | 35.804 | 10.4543 | 37.635 | 11.0218 | 39.678 | 12.226 | 44.014 | 12.9 | 46.439 | 13.562 | 48.822 | 14.296 | 51.465 | 0.728 | 0.7685 | 0.5942 | 0.5944 | 17.182 | 483.908 | 85.739
2020-02-04 06:00 | 2020-02-05 06:00 | 012-1 | MRS Požega stream 1 | Kromatografski uzorak | 2020-02-05 07:55 | 2.599 | 0.443 | 92.796 | 3.547 | 0.444 | 0.6 | 0.065 | 0.063 | 0.012 | 0.016 | 0 | - | 0.016 | - | - | - | 9.5325 | 34.317 | 10.0593 | 36.214 | 10.5733 | 38.064 | 11.1474 | 40.131 | 12.365 | 44.516 | 13.047 | 46.969 | 13.716 | 49.376 | 14.458 | 52.05 | 0.728 | 0.7686 | 0.5943 | 0.5944 | 17.182 | 483.905 | 85.534
2020-02-05 06:00 | 2020-02-06 06:00 | 012-1 | MRS Požega stream 1 | Kromatografski uzorak | 2020-02-06 07:55 | 3.781 | 0.038 | 91.643 | 4.346 | 0.17 | 0.189 | 0.006 | 0.008 | 0.002 | 0.002 | 0 | - | 0.002 | - | - | - | 9.4392 | 33.981 | 9.9607 | 35.859 | 10.4703 | 37.693 | 11.0387 | 39.739 | 12.247 | 44.091 | 12.922 | 46.521 | 13.585 | 48.907 | 14.321 | 51.555 | 0.728 | 0.7682 | 0.594 | 0.5941 | 17.174 | 484.133 | 85.734
2020-02-06 06:00 | 2020-02-07 06:00 | 012-1 | MRS Požega stream 1 | Kromatografski uzorak | 2020-02-07 07:55 | 2.03 | 0.687 | 93.323 | 3.134 | 0.572 | 0.801 | 0.095 | 0.092 | 0.018 | 0.023 | 0 | - | 0.025 | - | - | - | 9.5711 | 34.456 | 10.1 | 36.36 | 10.6158 | 38.217 | 11.1923 | 40.292 | 12.409 | 44.671 | 13.093 | 47.134 | 13.763 | 49.548 | 14.509 | 52.231 | 0.729 | 0.7694 | 0.5949 | 0.5951 | 17.2 | 483.392 | 85.544
2020-02-07 06:00 | 2020-02-08 06:00 | 012-1 | MRS Požega stream 1 | Kromatografski uzorak | 2020-02-08 07:55 | 0.959 | 0.487 | 94.913 | 2.596 | 0.746 | 1.021 | 0.117 | 0.115 | 0.018 | 0.024 | 0 | - | 0.024 | - | - | - | 9.6877 | 34.876 | 10.2232 | 36.803 | 10.7456 | 38.684 | 11.3291 | 40.785 | 12.632 | 45.475 | 13.328 | 47.981 | 14.011 | 50.441 | 14.77 | 53.172 | 0.721 | 0.7608 | 0.5882 | 0.5884 | 17.007 | 488.894 | 85.642
2020-02-08 06:00 | 2020-02-09 06:00 | 012-1 | MRS Požega stream 1 | Kromatografski uzorak | 2020-02-09 07:55 | 2.38 | 0.401 | 92.751 | 3.74 | 0.542 | 0.712 | 0.076 | 0.065 | 0.013 | 0.016 | 0.001 | - | 0.015 | - | - | - | 9.5893 | 34.521 | 10.1192 | 36.429 | 10.6351 | 38.286 | 11.2126 | 40.365 | 12.431 | 44.751 | 13.116 | 47.218 | 13.787 | 49.632 | 14.533 | 52.319 | 0.729 | 0.7696 | 0.5951 | 0.5953 | 17.205 | 483.314 | 84.684
2020-02-09 06:00 | 2020-02-10 06:00 | 012-1 | MRS Požega stream 1 | Kromatografski uzorak | 2020-02-10 07:55 | 2.726 | 0.112 | 92.952 | 3.706 | 0.389 | 0.497 | 0.046 | 0.047 | 0.006 | 0.009 | 0 | - | 0.007 | - | - | - | 9.5378 | 34.336 | 10.0649 | 36.234 | 10.5797 | 38.087 | 11.154 | 40.154 | 12.408 | 44.67 | 13.092 | 47.132 | 13.764 | 49.55 | 14.509 | 52.233 | 0.724 | 0.7642 | 0.5909 | 0.591 | 17.083 | 486.733 | 85.632
2020-02-10 06:00 | 2020-02-11 06:00 | 012-1 | MRS Požega stream 1 | Kromatografski uzorak | 2020-02-11 07:55 | 3.392 | 0.155 | 92.061 | 4.069 | 0.254 | 0.318 | 0.026 | 0.026 | 0.005 | 0.006 | 0 | - | 0.006 | - | - | - | 9.4692 | 34.089 | 9.9924 | 35.973 | 10.5035 | 37.813 | 11.0737 | 39.865 | 12.289 | 44.24 | 12.966 | 46.678 | 13.631 | 49.072 | 14.369 | 51.729 | 0.728 | 0.7679 | 0.5938 | 0.5939 | 17.168 | 484.316 | 85.663
2020-02-11 06:00 | 2020-02-12 06:00 | 012-1 | MRS Požega stream 1 | Kromatografski uzorak | 2020-02-12 07:55 | 2.025 | 0.242 | 93.649 | 3.355 | 0.541 | 0.717 | 0.075 | 0.075 | 0.011 | 0.015 | 0 | - | 0.011 | - | - | - | 9.6084 | 34.59 | 10.1394 | 36.502 | 10.6575 | 38.367 | 11.2361 | 40.45 | 12.508 | 45.03 | 13.198 | 47.512 | 13.874 | 49.947 | 14.625 | 52.651 | 0.723 | 0.7632 | 0.5901 | 0.5903 | 17.062 | 487.32 | 85.372
2020-02-12 06:00 | 2020-02-13 06:00 | 012-1 | MRS Požega stream 1 | Kromatografski uzorak | 2020-02-13 07:55 | 1.79 | 0.313 | 93.82 | 3.258 | 0.603 | 0.807 | 0.088 | 0.087 | 0.012 | 0.017 | 0 | - | 0.011 | - | - | - | 9.6311 | 34.672 | 10.1634 | 36.588 | 10.6825 | 38.457 | 11.2625 | 40.545 | 12.534 | 45.123 | 13.225 | 47.61 | 13.902 | 50.048 | 14.655 | 52.758 | 0.724 | 0.7636 | 0.5904 | 0.5906 | 17.071 | 487.078 | 85.192
2020-02-13 06:00 | 2020-02-14 06:00 | 012-1 | MRS Požega stream 1 | Kromatografski uzorak | 2020-02-14 07:55 | 2.084 | 0.291 | 93.486 | 3.393 | 0.554 | 0.736 | 0.078 | 0.078 | 0.011 | 0.015 | 0 | - | 0.01 | - | - | - | 9.6023 | 34.568 | 10.1329 | 36.478 | 10.6505 | 38.342 | 11.2287 | 40.423 | 12.488 | 44.957 | 13.176 | 47.435 | 13.851 | 49.864 | 14.601 | 52.565 | 0.725 | 0.7646 | 0.5912 | 0.5914 | 17.094 | 486.409 | 85.202
2020-02-14 06:00 | 2020-02-15 06:00 | 012-1 | MRS Požega stream 1 | Kromatografski uzorak | 2020-02-15 07:55 | 2.172 | 0.195 | 93.486 | 3.455 | 0.52 | 0.682 | 0.069 | 0.07 | 0.009 | 0.013 | 0 | - | 0.009 | - | - | - | 9.5978 | 34.552 | 10.1282 | 36.461 | 10.6458 | 38.325 | 11.2237 | 40.405 | 12.492 | 44.973 | 13.181 | 47.451 | 13.856 | 49.883 | 14.607 | 52.584 | 0.723 | 0.7634 | 0.5903 | 0.5904 | 17.066 | 487.186 | 85.276
2020-02-15 06:00 | 2020-02-16 06:00 | 012-1 | MRS Požega stream 1 | Kromatografski uzorak | 2020-02-16 07:55 | 2.256 | 0.121 | 93.482 | 3.478 | 0.507 | 0.655 | 0.063 | 0.066 | 0.008 | 0.011 | 0 | - | 0.008 | - | - | - | 9.5929 | 34.534 | 10.123 | 36.443 | 10.6404 | 38.306 | 11.2181 | 40.385 | 12.493 | 44.973 | 13.181 | 47.452 | 13.857 | 49.885 | 14.607 | 52.586 | 0.723 | 0.7626 | 0.5896 | 0.5898 | 17.048 | 487.71 | 85.327
2020-02-16 06:00 | 2020-02-17 06:00 | 012-1 | MRS Požega stream 1 | Kromatografski uzorak | 2020-02-17 07:55 | 2.164 | 0.127 | 93.577 | 3.443 | 0.527 | 0.682 | 0.066 | 0.068 | 0.008 | 0.012 | 0 | - | 0.008 | - | - | - | 9.6031 | 34.571 | 10.1337 | 36.481 | 10.6517 | 38.346 | 11.23 | 40.428 | 12.508 | 45.029 | 13.197 | 47.511 | 13.874 | 49.946 | 14.625 | 52.65 | 0.722 | 0.7623 | 0.5895 | 0.5896 | 17.042 | 487.871 | 85.287
2020-02-17 06:00 | 2020-02-18 06:00 | 012-1 | MRS Požega stream 1 | Kromatografski uzorak | 2020-02-18 07:55 | 1.782 | 0.152 | 94.002 | 3.266 | 0.602 | 0.788 | 0.08 | 0.082 | 0.01 | 0.014 | 0 | - | 0.01 | - | - | - | 9.643 | 34.715 | 10.1759 | 36.633 | 10.6958 | 38.505 | 11.2765 | 40.596 | 12.57 | 45.252 | 13.263 | 47.747 | 13.943 | 50.193 | 14.697 | 52.911 | 0.721 | 0.7611 | 0.5885 | 0.5887 | 17.015 | 488.652 | 85.206
2020-02-18 06:00 | 2020-02-19 06:00 | 012-1 | MRS Požega stream 1 | Kromatografski uzorak | 2020-02-19 07:55 | 2.104 | 0.128 | 93.659 | 3.409 | 0.534 | 0.692 | 0.068 | 0.07 | 0.008 | 0.012 | 0 | - | 0.008 | - | - | - | 9.6081 | 34.589 | 10.1391 | 36.501 | 10.6573 | 38.366 | 11.2359 | 40.449 | 12.517 | 45.063 | 13.207 | 47.546 | 13.884 | 49.984 | 14.636 | 52.69 | 0.722 | 0.762 | 0.5892 | 0.5893 | 17.035 | 488.098 | 85.313
2020-02-19 06:00 | 2020-02-20 06:00 | 012-1 | MRS Požega stream 1 | Kromatografski uzorak | 2020-02-20 07:55 | 3.594 | 0.039 | 92.019 | 4.059 | 0.248 | 0.287 | 0.016 | 0.017 | 0.002 | 0.003 | 0 | - | 0.003 | - | - | - | 9.4489 | 34.016 | 9.9709 | 35.895 | 10.4813 | 37.733 | 11.0503 | 39.781 | 12.271 | 44.176 | 12.947 | 46.61 | 13.612 | 49.002 | 14.349 | 51.656 | 0.727 | 0.7668 | 0.5929 | 0.5931 | 17.144 | 485.157 | 85.867
2020-02-20 06:00 | 2020-02-21 06:00 | 012-1 | MRS Požega stream 1 | Kromatografski uzorak | 2020-02-21 07:55 | 2.328 | 0.206 | 92.834 | 3.536 | 0.71 | 1.049 | 0.135 | 0.118 | 0.038 | 0.047 | 0 | - | 0.048 | - | - | - | 9.6763 | 34.835 | 10.2111 | 36.76 | 10.7293 | 38.625 | 11.312 | 40.723 | 12.52 | 45.072 | 13.21 | 47.556 | 13.882 | 49.977 | 14.634 | 52.683 | 0.732 | 0.7725 | 0.5973 | 0.5975 | 17.268 | 481.608 | 82.611
2020-02-21 06:00 | 2020-02-22 06:00 | 012-1 | MRS Požega stream 1 | Kromatografski uzorak | 2020-02-22 07:55 | 2.132 | 0.252 | 93.466 | 3.391 | 0.559 | 0.736 | 0.075 | 0.076 | 0.011 | 0.015 | 0 | - | 0.024 | - | - | - | 9.6073 | 34.586 | 10.1382 | 36.498 | 10.6559 | 38.361 | 11.2344 | 40.444 | 12.493 | 44.974 | 13.181 | 47.453 | 13.856 | 49.883 | 14.607 | 52.584 | 0.725 | 0.7648 | 0.5914 | 0.5916 | 17.099 | 486.272 | 84.995
2020-02-22 06:00 | 2020-02-23 06:00 | 012-1 | MRS Požega stream 1 | Kromatografski uzorak | 2020-02-23 07:55 | 2.131 | 0.273 | 93.442 | 3.407 | 0.555 | 0.735 | 0.077 | 0.077 | 0.011 | 0.015 | 0 | - | 0.011 | - | - | - | 9.6009 | 34.563 | 10.1315 | 36.473 | 10.649 | 38.336 | 11.2271 | 40.418 | 12.485 | 44.948 | 13.174 | 47.425 | 13.848 | 49.854 | 14.598 | 52.554 | 0.725 | 0.7647 | 0.5913 | 0.5915 | 17.096 | 486.386 | 85.154
2020-02-23 06:00 | 2020-02-24 06:00 | 012-1 | MRS Požega stream 1 | Kromatografski uzorak | 2020-02-24 07:55 | 2.407 | 0.248 | 93.135 | 3.549 | 0.495 | 0.652 | 0.066 | 0.067 | 0.009 | 0.013 | 0 | - | 0.01 | - | - | - | 9.5728 | 34.462 | 10.1018 | 36.366 | 10.6179 | 38.224 | 11.1943 | 40.3 | 12.442 | 44.793 | 13.128 | 47.262 | 13.801 | 49.683 | 14.548 | 52.373 | 0.725 | 0.7655 | 0.5919 | 0.5921 | 17.114 | 485.834 | 85.227
2020-02-24 06:00 | 2020-02-25 06:00 | 012-1 | MRS Požega stream 1 | Kromatografski uzorak | 2020-02-25 07:55 | 2.494 | 0.324 | 92.995 | 3.534 | 0.483 | 0.64 | 0.066 | 0.066 | 0.011 | 0.014 | 0 | - | 0.012 | - | - | - | 9.556 | 34.402 | 10.0841 | 36.303 | 10.5993 | 38.157 | 11.1747 | 40.229 | 12.41 | 44.677 | 13.094 | 47.139 | 13.765 | 49.554 | 14.51 | 52.237 | 0.727 | 0.7668 | 0.5929 | 0.5931 | 17.143 | 485.015 | 85.306
2020-02-25 06:00 | 2020-02-26 06:00 | 012-1 | MRS Požega stream 1 | Kromatografski uzorak | 2020-02-26 07:55 | 2.314 | 0.4 | 93.075 | 3.486 | 0.531 | 0.713 | 0.077 | 0.076 | 0.012 | 0.017 | 0 | - | 0.013 | - | - | - | 9.5756 | 34.472 | 10.1048 | 36.377 | 10.6207 | 38.235 | 11.1974 | 40.311 | 12.429 | 44.745 | 13.114 | 47.211 | 13.786 | 49.628 | 14.532 | 52.316 | 0.727 | 0.7676 | 0.5936 | 0.5937 | 17.161 | 484.511 | 85.108
2020-02-26 06:00 | 2020-02-27 06:00 | 012-1 | MRS Požega stream 1 | Kromatografski uzorak | 2020-02-27 07:55 | 2.248 | 0.386 | 93.229 | 3.397 | 0.539 | 0.725 | 0.079 | 0.078 | 0.012 | 0.017 | 0 | - | 0.014 | - | - | - | 9.5788 | 34.484 | 10.1082 | 36.389 | 10.6244 | 38.248 | 11.2013 | 40.325 | 12.44 | 44.785 | 13.126 | 47.253 | 13.798 | 49.673 | 14.545 | 52.363 | 0.727 | 0.7668 | 0.5929 | 0.593 | 17.141 | 485.054 | 85.221
2020-02-27 06:00 | 2020-02-28 06:00 | 012-1 | MRS Požega stream 1 | Kromatografski uzorak | 2020-02-28 07:55 | 1.467 | 0.527 | 93.932 | 3.084 | 0.712 | 0.972 | 0.11 | 0.109 | 0.017 | 0.023 | 0 | - | 0.019 | - | - | - | 9.6612 | 34.78 | 10.1952 | 36.703 | 10.7151 | 38.575 | 11.297 | 40.669 | 12.552 | 45.187 | 13.244 | 47.677 | 13.921 | 50.116 | 14.675 | 52.83 | 0.726 | 0.7662 | 0.5924 | 0.5926 | 17.128 | 485.461 | 84.86
2020-02-28 06:00 | 2020-02-29 06:00 | 012-1 | MRS Požega stream 1 | Kromatografski uzorak | 2020-02-29 07:55 | 1.449 | 0.293 | 94.239 | 3.088 | 0.686 | 0.916 | 0.099 | 0.1 | 0.013 | 0.019 | 0 | - | 0.015 | - | - | - | 9.6726 | 34.821 | 10.2072 | 36.746 | 10.7283 | 38.622 | 11.3108 | 40.719 | 12.601 | 45.363 | 13.295 | 47.863 | 13.976 | 50.313 | 14.733 | 53.038 | 0.722 | 0.7621 | 0.5893 | 0.5894 | 17.036 | 488.032 | 85.033
2020-02-29 06:00 | 2020-03-01 06:00 | 012-1 | MRS Požega stream 1 | Kromatografski uzorak | 2020-03-01 07:55 | 1.278 | 0.199 | 94.456 | 3.095 | 0.726 | 0.96 | 0.101 | 0.103 | 0.012 | 0.018 | 0 | - | 0.013 | - | - | - | 9.7048 | 34.937 | 10.2411 | 36.868 | 10.7637 | 38.749 | 11.3482 | 40.853 | 12.655 | 45.56 | 13.353 | 48.071 | 14.036 | 50.531 | 14.796 | 53.267 | 0.721 | 0.7605 | 0.5881 | 0.5882 | 17.002 | 489.044 | 84.827
2020-02-01 06:00 | 2020-02-02 06:00 | 013-1 | MRS Vinkovci stream 1 | Kromatografski uzorak | 2020-02-02 07:55 | 1.097 | 0.977 | 94.25 | 2.547 | 0.761 | 1.092 | 0.139 | 0.133 | 0.026 | 0.033 | 0 | - | 0.036 | - | - | - | 9.6454 | 34.723 | 10.1785 | 36.643 | 10.6979 | 38.513 | 11.2788 | 40.604 | 12.507 | 45.024 | 13.196 | 47.506 | 13.872 | 49.937 | 14.623 | 52.642 | 0.729 | 0.7692 | 0.5948 | 0.5949 | 17.195 | 483.676 | 85.49
2020-02-02 06:00 | 2020-02-03 06:00 | 013-1 | MRS Vinkovci stream 1 | Kromatografski uzorak | 2020-02-03 07:55 | 0.972 | 0.55 | 94.796 | 2.622 | 0.749 | 1.033 | 0.121 | 0.119 | 0.019 | 0.026 | 0 | - | 0.026 | - | - | - | 9.6861 | 34.87 | 10.2214 | 36.797 | 10.7436 | 38.677 | 11.327 | 40.777 | 12.618 | 45.426 | 13.314 | 47.93 | 13.996 | 50.385 | 14.754 | 53.114 | 0.722 | 0.7621 | 0.5893 | 0.5894 | 17.038 | 488.02 | 85.526
2020-02-03 06:00 | 2020-02-04 06:00 | 013-1 | MRS Vinkovci stream 1 | Kromatografski uzorak | 2020-02-04 07:55 | 0.665 | 0.249 | 95.53 | 2.509 | 0.767 | 1.03 | 0.113 | 0.114 | 0.015 | 0.021 | 0 | - | 0.017 | - | - | - | 9.7278 | 35.02 | 10.2655 | 36.956 | 10.7906 | 38.846 | 11.3764 | 40.955 | 12.728 | 45.821 | 13.43 | 48.346 | 14.118 | 50.826 | 14.883 | 53.578 | 0.716 | 0.7555 | 0.5841 | 0.5843 | 16.888 | 492.331 | 85.798
2020-02-04 06:00 | 2020-02-05 06:00 | 013-1 | MRS Vinkovci stream 1 | Kromatografski uzorak | 2020-02-05 07:55 | 1.13 | 1.015 | 93.967 | 2.723 | 0.794 | 1.13 | 0.143 | 0.132 | 0.027 | 0.035 | 0 | - | 0.036 | - | - | - | 9.6568 | 34.764 | 10.1906 | 36.686 | 10.7099 | 38.556 | 11.2915 | 40.649 | 12.504 | 45.015 | 13.193 | 47.497 | 13.868 | 49.924 | 14.619 | 52.628 | 0.731 | 0.7714 | 0.5964 | 0.5966 | 17.243 | 482.159 | 85.013
2020-02-05 06:00 | 2020-02-06 06:00 | 013-1 | MRS Vinkovci stream 1 | Kromatografski uzorak | 2020-02-06 07:55 | 1.109 | 0.992 | 94.211 | 2.552 | 0.763 | 1.098 | 0.14 | 0.134 | 0.026 | 0.034 | 0 | - | 0.039 | - | - | - | 9.6452 | 34.723 | 10.1783 | 36.642 | 10.6976 | 38.511 | 11.2785 | 40.603 | 12.503 | 45.01 | 13.192 | 47.491 | 13.867 | 49.921 | 14.618 | 52.625 | 0.729 | 0.7697 | 0.5951 | 0.5953 | 17.203 | 483.308 | 85.401
2020-02-06 06:00 | 2020-02-07 06:00 | 013-1 | MRS Vinkovci stream 1 | Kromatografski uzorak | 2020-02-07 07:55 | 1.115 | 0.997 | 94.199 | 2.551 | 0.764 | 1.098 | 0.14 | 0.134 | 0.026 | 0.034 | 0 | - | 0.04 | - | - | - | 9.6447 | 34.721 | 10.1778 | 36.64 | 10.697 | 38.509 | 11.2779 | 40.601 | 12.501 | 45.004 | 13.19 | 47.485 | 13.865 | 49.914 | 14.616 | 52.617 | 0.729 | 0.7698 | 0.5952 | 0.5954 | 17.208 | 483.17 | 85.374
2020-02-07 06:00 | 2020-02-08 06:00 | 013-1 | MRS Vinkovci stream 1 | Kromatografski uzorak | 2020-02-08 07:55 | 0.83 | 0.518 | 95.097 | 2.481 | 0.758 | 1.046 | 0.123 | 0.121 | 0.019 | 0.026 | 0 | - | 0.027 | - | - | - | 9.6948 | 34.901 | 10.2306 | 36.83 | 10.7535 | 38.713 | 11.3374 | 40.815 | 12.645 | 45.523 | 13.342 | 48.032 | 14.026 | 50.494 | 14.786 | 53.229 | 0.72 | 0.7603 | 0.5879 | 0.588 | 16.996 | 489.212 | 85.737
2020-02-08 06:00 | 2020-02-09 06:00 | 013-1 | MRS Vinkovci stream 1 | Kromatografski uzorak | 2020-02-09 07:55 | 0.836 | 0.503 | 94.592 | 2.907 | 0.843 | 1.137 | 0.13 | 0.117 | 0.02 | 0.026 | 0 | - | 0.025 | - | - | - | 9.7399 | 35.063 | 10.2782 | 37.001 | 10.8018 | 38.887 | 11.3884 | 40.998 | 12.673 | 45.623 | 13.372 | 48.138 | 14.055 | 50.597 | 14.816 | 53.337 | 0.724 | 0.764 | 0.5908 | 0.5909 | 17.079 | 486.946 | 84.512
2020-02-09 06:00 | 2020-02-10 06:00 | 013-1 | MRS Vinkovci stream 1 | Kromatografski uzorak | 2020-02-10 07:55 | 0.638 | 0.227 | 95.426 | 2.617 | 0.802 | 1.077 | 0.118 | 0.12 | 0.015 | 0.021 | 0 | - | 0.015 | - | - | - | 9.7478 | 35.092 | 10.2865 | 37.032 | 10.8122 | 38.924 | 11.3992 | 41.037 | 12.747 | 45.888 | 13.449 | 48.417 | 14.138 | 50.898 | 14.904 | 53.654 | 0.717 | 0.7563 | 0.5848 | 0.585 | 16.908 | 491.757 | 85.342
2020-02-10 06:00 | 2020-02-11 06:00 | 013-1 | MRS Vinkovci stream 1 | Kromatografski uzorak | 2020-02-11 07:55 | 0.7 | 0.514 | 94.962 | 2.654 | 0.838 | 1.153 | 0.135 | 0.133 | 0.019 | 0.027 | 0 | - | 0.017 | - | - | - | 9.7331 | 35.039 | 10.2711 | 36.976 | 10.7951 | 38.862 | 11.3813 | 40.973 | 12.681 | 45.653 | 13.38 | 48.169 | 14.065 | 50.634 | 14.827 | 53.376 | 0.722 | 0.7619 | 0.5891 | 0.5892 | 17.031 | 488.216 | 85.039
2020-02-11 06:00 | 2020-02-12 06:00 | 013-1 | MRS Vinkovci stream 1 | Kromatografski uzorak | 2020-02-12 07:55 | 0.701 | 0.506 | 94.984 | 2.644 | 0.833 | 1.147 | 0.135 | 0.133 | 0.019 | 0.027 | 0 | - | 0.018 | - | - | - | 9.7324 | 35.037 | 10.2703 | 36.973 | 10.7944 | 38.86 | 11.3805 | 40.97 | 12.682 | 45.656 | 13.381 | 48.173 | 14.066 | 50.638 | 14.828 | 53.38 | 0.722 | 0.7616 | 0.5889 | 0.5891 | 17.026 | 488.348 | 85.067
2020-02-12 06:00 | 2020-02-13 06:00 | 013-1 | MRS Vinkovci stream 1 | Kromatografski uzorak | 2020-02-13 07:55 | 0.684 | 0.451 | 95.082 | 2.632 | 0.827 | 1.134 | 0.132 | 0.131 | 0.018 | 0.026 | 0 | - | 0.017 | - | - | - | 9.7356 | 35.048 | 10.2737 | 36.985 | 10.7981 | 38.873 | 11.3844 | 40.984 | 12.695 | 45.704 | 13.395 | 48.223 | 14.081 | 50.691 | 14.843 | 53.436 | 0.721 | 0.7605 | 0.5881 | 0.5882 | 17 | 489.077 | 85.129
2020-02-13 06:00 | 2020-02-14 06:00 | 013-1 | MRS Vinkovci stream 1 | Kromatografski uzorak | 2020-02-14 07:55 | 0.69 | 0.477 | 94.997 | 2.669 | 0.838 | 1.149 | 0.134 | 0.132 | 0.019 | 0.026 | 0 | - | 0.017 | - | - | - | 9.7379 | 35.056 | 10.2761 | 36.994 | 10.8004 | 38.881 | 11.3869 | 40.993 | 12.692 | 45.69 | 13.391 | 48.209 | 14.077 | 50.675 | 14.839 | 53.42 | 0.721 | 0.7614 | 0.5887 | 0.5889 | 17.017 | 488.594 | 85.006
2020-02-14 06:00 | 2020-02-15 06:00 | 013-1 | MRS Vinkovci stream 1 | Kromatografski uzorak | 2020-02-15 07:55 | 0.701 | 0.529 | 94.909 | 2.686 | 0.842 | 1.159 | 0.136 | 0.134 | 0.019 | 0.027 | 0 | - | 0.017 | - | - | - | 9.7352 | 35.047 | 10.2732 | 36.984 | 10.7972 | 38.87 | 11.3835 | 40.981 | 12.68 | 45.648 | 13.379 | 48.165 | 14.063 | 50.628 | 14.825 | 53.37 | 0.722 | 0.7623 | 0.5894 | 0.5896 | 17.041 | 487.913 | 84.953
2020-02-15 06:00 | 2020-02-16 06:00 | 013-1 | MRS Vinkovci stream 1 | Kromatografski uzorak | 2020-02-16 07:55 | 0.631 | 0.239 | 95.347 | 2.678 | 0.812 | 1.092 | 0.121 | 0.122 | 0.015 | 0.022 | 0 | - | 0.014 | - | - | - | 9.7543 | 35.116 | 10.2934 | 37.056 | 10.8191 | 38.949 | 11.4065 | 41.064 | 12.749 | 45.897 | 13.452 | 48.427 | 14.141 | 50.908 | 14.907 | 53.664 | 0.717 | 0.757 | 0.5854 | 0.5855 | 16.923 | 491.313 | 85.157
2020-02-16 06:00 | 2020-02-17 06:00 | 013-1 | MRS Vinkovci stream 1 | Kromatografski uzorak | 2020-02-17 07:55 | 0.694 | 0.227 | 95.202 | 2.771 | 0.815 | 1.092 | 0.12 | 0.122 | 0.015 | 0.021 | 0 | - | 0.014 | - | - | - | 9.7557 | 35.12 | 10.2948 | 37.061 | 10.8203 | 38.953 | 11.4079 | 41.068 | 12.745 | 45.881 | 13.447 | 48.41 | 14.136 | 50.889 | 14.901 | 53.644 | 0.718 | 0.7578 | 0.5859 | 0.5861 | 16.94 | 490.832 | 84.955
2020-02-17 06:00 | 2020-02-18 06:00 | 013-1 | MRS Vinkovci stream 1 | Kromatografski uzorak | 2020-02-18 07:55 | 0.641 | 0.23 | 95.271 | 2.74 | 0.824 | 1.105 | 0.121 | 0.123 | 0.015 | 0.021 | 0 | - | 0.014 | - | - | - | 9.7605 | 35.138 | 10.2999 | 37.08 | 10.8257 | 38.973 | 11.4135 | 41.089 | 12.753 | 45.912 | 13.456 | 48.443 | 14.145 | 50.923 | 14.911 | 53.68 | 0.718 | 0.7575 | 0.5857 | 0.5859 | 16.934 | 491.003 | 84.97
2020-02-18 06:00 | 2020-02-19 06:00 | 013-1 | MRS Vinkovci stream 1 | Kromatografski uzorak | 2020-02-19 07:55 | 0.634 | 0.225 | 95.34 | 2.687 | 0.819 | 1.1 | 0.121 | 0.123 | 0.015 | 0.022 | 0 | - | 0.014 | - | - | - | 9.7568 | 35.124 | 10.296 | 37.066 | 10.8218 | 38.958 | 11.4094 | 41.074 | 12.753 | 45.91 | 13.456 | 48.44 | 14.145 | 50.921 | 14.911 | 53.678 | 0.717 | 0.757 | 0.5853 | 0.5855 | 16.923 | 491.319 | 85.102
2020-02-19 06:00 | 2020-02-20 06:00 | 013-1 | MRS Vinkovci stream 1 | Kromatografski uzorak | 2020-02-20 07:55 | 0.632 | 0.227 | 95.335 | 2.697 | 0.817 | 1.095 | 0.12 | 0.122 | 0.015 | 0.021 | 0 | - | 0.014 | - | - | - | 9.7566 | 35.124 | 10.2959 | 37.065 | 10.8216 | 38.958 | 11.4092 | 41.073 | 12.753 | 45.909 | 13.455 | 48.44 | 14.145 | 50.92 | 14.91 | 53.678 | 0.717 | 0.757 | 0.5853 | 0.5855 | 16.923 | 491.325 | 85.109
2020-02-20 06:00 | 2020-02-21 06:00 | 013-1 | MRS Vinkovci stream 1 | Kromatografski uzorak | 2020-02-21 07:55 | 0.803 | 0.427 | 94.906 | 2.744 | 0.811 | 1.105 | 0.126 | 0.126 | 0.017 | 0.024 | 0 | - | 0.015 | - | - | - | 9.7283 | 35.022 | 10.266 | 36.958 | 10.7899 | 38.844 | 11.3758 | 40.953 | 12.682 | 45.654 | 13.381 | 48.171 | 14.066 | 50.636 | 14.827 | 53.378 | 0.721 | 0.7611 | 0.5885 | 0.5886 | 17.01 | 488.805 | 85.045
2020-02-21 06:00 | 2020-02-22 06:00 | 013-1 | MRS Vinkovci stream 1 | Kromatografski uzorak | 2020-02-22 07:55 | 0.678 | 0.436 | 95.026 | 2.698 | 0.84 | 1.146 | 0.132 | 0.131 | 0.018 | 0.025 | 0 | - | 0.015 | - | - | - | 9.7435 | 35.077 | 10.282 | 37.015 | 10.8066 | 38.904 | 11.3934 | 41.016 | 12.704 | 45.733 | 13.404 | 48.254 | 14.09 | 50.723 | 14.853 | 53.469 | 0.721 | 0.7608 | 0.5883 | 0.5884 | 17.007 | 488.877 | 84.958
2020-02-22 06:00 | 2020-02-23 06:00 | 013-1 | MRS Vinkovci stream 1 | Kromatografski uzorak | 2020-02-23 07:55 | 0.704 | 0.508 | 94.881 | 2.722 | 0.852 | 1.169 | 0.136 | 0.135 | 0.019 | 0.027 | 0 | - | 0.016 | - | - | - | 9.7406 | 35.066 | 10.279 | 37.004 | 10.8031 | 38.891 | 11.3898 | 41.003 | 12.686 | 45.671 | 13.386 | 48.189 | 14.07 | 50.653 | 14.832 | 53.396 | 0.722 | 0.7624 | 0.5895 | 0.5897 | 17.043 | 487.859 | 84.83
2020-02-23 06:00 | 2020-02-24 06:00 | 013-1 | MRS Vinkovci stream 1 | Kromatografski uzorak | 2020-02-24 07:55 | 0.685 | 0.407 | 94.99 | 2.742 | 0.851 | 1.16 | 0.133 | 0.133 | 0.018 | 0.025 | 0 | - | 0.016 | - | - | - | 9.7511 | 35.104 | 10.2901 | 37.044 | 10.8148 | 38.933 | 11.4021 | 41.048 | 12.712 | 45.764 | 13.413 | 48.286 | 14.099 | 50.756 | 14.862 | 53.504 | 0.721 | 0.761 | 0.5884 | 0.5886 | 17.011 | 488.781 | 84.776
2020-02-24 06:00 | 2020-02-25 06:00 | 013-1 | MRS Vinkovci stream 1 | Kromatografski uzorak | 2020-02-25 07:55 | 0.785 | 0.567 | 94.766 | 2.709 | 0.835 | 1.152 | 0.135 | 0.134 | 0.02 | 0.028 | 0 | - | 0.02 | - | - | - | 9.7258 | 35.013 | 10.2634 | 36.948 | 10.7868 | 38.832 | 11.3725 | 40.941 | 12.659 | 45.571 | 13.356 | 48.083 | 14.039 | 50.542 | 14.8 | 53.279 | 0.723 | 0.7635 | 0.5903 | 0.5905 | 17.066 | 487.19 | 84.895
2020-02-25 06:00 | 2020-02-26 06:00 | 013-1 | MRS Vinkovci stream 1 | Kromatografski uzorak | 2020-02-26 07:55 | 0.858 | 0.673 | 94.599 | 2.696 | 0.826 | 1.149 | 0.137 | 0.135 | 0.022 | 0.029 | 0 | - | 0.025 | - | - | - | 9.7101 | 34.956 | 10.2468 | 36.888 | 10.7692 | 38.769 | 11.354 | 40.875 | 12.623 | 45.443 | 13.319 | 47.948 | 14 | 50.4 | 14.758 | 53.13 | 0.725 | 0.7653 | 0.5917 | 0.5919 | 17.107 | 486.039 | 84.931
2020-02-26 06:00 | 2020-02-27 06:00 | 013-1 | MRS Vinkovci stream 1 | Kromatografski uzorak | 2020-02-27 07:55 | 1.215 | 0.693 | 94.072 | 2.92 | 0.773 | 1.078 | 0.13 | 0.126 | 0.021 | 0.028 | 0 | - | 0.022 | - | - | - | 9.6778 | 34.84 | 10.2127 | 36.766 | 10.7332 | 38.64 | 11.3161 | 40.738 | 12.561 | 45.22 | 13.253 | 47.713 | 13.931 | 50.152 | 14.685 | 52.867 | 0.727 | 0.7677 | 0.5936 | 0.5938 | 17.161 | 484.488 | 84.786
2020-02-27 06:00 | 2020-02-28 06:00 | 013-1 | MRS Vinkovci stream 1 | Kromatografski uzorak | 2020-02-28 07:55 | 0.784 | 0.546 | 94.776 | 2.726 | 0.834 | 1.146 | 0.134 | 0.132 | 0.02 | 0.027 | 0 | - | 0.022 | - | - | - | 9.7284 | 35.022 | 10.2661 | 36.958 | 10.7896 | 38.843 | 11.3755 | 40.952 | 12.664 | 45.591 | 13.362 | 48.104 | 14.046 | 50.564 | 14.806 | 53.302 | 0.723 | 0.7632 | 0.5901 | 0.5903 | 17.061 | 487.35 | 84.866
2020-02-28 06:00 | 2020-02-29 06:00 | 013-1 | MRS Vinkovci stream 1 | Kromatografski uzorak | 2020-02-29 07:55 | 0.662 | 0.398 | 94.984 | 2.778 | 0.855 | 1.161 | 0.132 | 0.132 | 0.017 | 0.025 | 0 | - | 0.016 | - | - | - | 9.757 | 35.125 | 10.2963 | 37.067 | 10.8213 | 38.957 | 11.4089 | 41.072 | 12.721 | 45.796 | 13.422 | 48.321 | 14.109 | 50.792 | 14.873 | 53.542 | 0.721 | 0.7609 | 0.5883 | 0.5885 | 17.009 | 488.839 | 84.711
2020-02-29 06:00 | 2020-03-01 06:00 | 013-1 | MRS Vinkovci stream 1 | Kromatografski uzorak | 2020-03-01 07:55 | 0.627 | 0.242 | 95.185 | 2.793 | 0.85 | 1.139 | 0.124 | 0.127 | 0.016 | 0.022 | 0 | - | 0.014 | - | - | - | 9.7704 | 35.173 | 10.3104 | 37.117 | 10.8363 | 39.011 | 11.4247 | 41.129 | 12.759 | 45.931 | 13.462 | 48.463 | 14.151 | 50.942 | 14.917 | 53.701 | 0.719 | 0.7584 | 0.5864 | 0.5866 | 16.954 | 490.416 | 84.71

## Ožujak 2020
Vrijeme od | Vrijeme do | Oznaka mjesta uzorkovanja | Mjesto uzorkovanja | Vrsta mjesta uzorkovanja | Zadnja izmjena | N2 (mol %) | CO2 (mol %) | C1 (mol %) | C2 (mol %) | C3 (mol %) | C3+ (mol %) | n-C4 (mol %) | i-C4 (mol %) | n-C5 (mol %) | i-C5 (mol %) | neo-C5 (mol %) | C6 (mol %) | C6+ (mol %) | C7 (mol %) | C8 (mol %) | C9+ (mol %) | NCV (kWh/m3) @15/15 | NCV (MJ/m3) @15/15 | NCV (kWh/m3) @25/0 | NCV (MJ/m3) @25/0 | GCV (kWh/m3) @15/15 | GCV (MJ/m3) @15/15 | GCV (kWh/m3) @25/0 | GCV (MJ/m3) @25/0 | Wd(kWh/m3) @15/15 | Wd(Mj/m3) @15/15 | Wd(kWh/m3) @25/0 | Wd(Mj/m3) @25/0 | Wg(kWh/m3) @15/15 | Wg(Mj/m3) @15/15 | Wg(kWh/m3) @25/0 | Wg(Mj/m3) @25/0 | ρ (kg/m3) @15 | ρ (kg/m3) @0 | d@15 | d@0 | M kg/kmol | R J/kgK | MN (metanski broj)
2020-03-01 06:00 | 2020-03-02 06:00 | 024-1 | MRČ Donji Miholjac - MRČ Budrovac (stream 1) | Kromatografski uzorak | 2020-03-02 07:55 | 3.638 | 0.025 | 91.82 | 4.287 | 0.197 | 0.23 | 0.011 | 0.016 | 0.002 | 0.003 | 0 | 0.001 |  | 0 | 0 | 0 | 9.4563 | 34.043 | 9.9787 | 35.923 | 10.4892 | 37.761 | 11.0585 | 39.811 | 12.276 | 44.194 | 12.952 | 46.628 | 13.617 | 49.022 | 14.354 | 51.674 | 0.727 | 0.7674 | 0.5934 | 0.5935 | 17.157 | 484.624 | 85.714
2020-03-02 06:00 | 2020-03-03 06:00 | 024-1 | MRČ Donji Miholjac - MRČ Budrovac (stream 1) | Kromatografski uzorak | 2020-03-03 07:55 | 1.973 | 0.139 | 93.745 | 3.438 | 0.539 | 0.704 | 0.058 | 0.078 | 0.009 | 0.013 | 0 | 0.004 |  | 0.002 | 0 | 0 | 9.6218 | 34.638 | 10.1533 | 36.552 | 10.6723 | 38.42 | 11.2516 | 40.506 | 12.539 | 45.141 | 13.229 | 47.624 | 13.908 | 50.069 | 14.66 | 52.776 | 0.722 | 0.7616 | 0.5889 | 0.5891 | 17.026 | 488.358 | 85.228
2020-03-03 06:00 | 2020-03-04 06:00 | 024-1 | MRČ Donji Miholjac - MRČ Budrovac (stream 1) | Kromatografski uzorak | 2020-03-04 07:55 | 2.974 | 0.071 | 92.579 | 3.954 | 0.334 | 0.421 | 0.03 | 0.041 | 0.005 | 0.007 | 0 | 0.002 |  | 0.001 | 0 | 0 | 9.523 | 34.283 | 10.0491 | 36.177 | 10.563 | 38.027 | 11.1364 | 40.091 | 12.381 | 44.573 | 13.063 | 47.025 | 13.733 | 49.441 | 14.476 | 52.113 | 0.725 | 0.7652 | 0.5917 | 0.5918 | 17.107 | 486.061 | 85.389
2020-03-04 06:00 | 2020-03-05 06:00 | 024-1 | MRČ Donji Miholjac - MRČ Budrovac (stream 1) | Kromatografski uzorak | 2020-03-05 07:55 | 3.985 | 0 | 91.324 | 4.552 | 0.134 | 0.139 | 0.001 | 0.002 | 0 | 0 | 0 | 0 |  | 0 | 0 | 0 | 9.4295 | 33.946 | 9.9504 | 35.821 | 10.4593 | 37.653 | 11.027 | 39.697 | 12.226 | 44.015 | 12.9 | 46.441 | 13.562 | 48.822 | 14.296 | 51.465 | 0.729 | 0.7692 | 0.5948 | 0.595 | 17.198 | 483.454 | 85.505
2020-03-05 06:00 | 2020-03-06 06:00 | 024-1 | MRČ Donji Miholjac - MRČ Budrovac (stream 1) | Kromatografski uzorak | 2020-03-06 07:55 | 3.973 | 0 | 91.308 | 4.572 | 0.142 | 0.147 | 0.001 | 0.003 | 0 | 0 | 0 | 0 |  | 0 | 0 | 0 | 9.4333 | 33.96 | 9.9544 | 35.836 | 10.4634 | 37.668 | 11.0313 | 39.713 | 12.23 | 44.028 | 12.904 | 46.454 | 13.565 | 48.836 | 14.3 | 51.48 | 0.729 | 0.7694 | 0.5949 | 0.5951 | 17.202 | 483.349 | 85.43
2020-03-06 06:00 | 2020-03-07 06:00 | 024-1 | MRČ Donji Miholjac - MRČ Budrovac (stream 1) | Kromatografski uzorak | 2020-03-07 07:55 | 3.273 | 0.049 | 92.191 | 4.143 | 0.284 | 0.345 | 0.021 | 0.029 | 0.003 | 0.005 | 0 | 0.002 |  | 0.001 | 0 | 0 | 9.4974 | 34.191 | 10.022 | 36.079 | 10.5344 | 37.924 | 11.1063 | 39.983 | 12.337 | 44.414 | 13.016 | 46.858 | 13.684 | 49.263 | 14.424 | 51.927 | 0.726 | 0.7665 | 0.5927 | 0.5929 | 17.137 | 485.208 | 85.385
2020-03-07 06:00 | 2020-03-08 06:00 | 024-1 | MRČ Donji Miholjac - MRČ Budrovac (stream 1) | Kromatografski uzorak | 2020-03-08 07:55 | 1.609 | 0.168 | 94.091 | 3.299 | 0.634 | 0.832 | 0.07 | 0.094 | 0.011 | 0.016 | 0 | 0.005 |  | 0.003 | 0 | 0 | 9.6649 | 34.794 | 10.1989 | 36.716 | 10.7198 | 38.591 | 11.3018 | 40.686 | 12.6 | 45.36 | 13.293 | 47.857 | 13.975 | 50.311 | 14.731 | 53.031 | 0.721 | 0.761 | 0.5885 | 0.5886 | 17.013 | 488.739 | 84.976
2020-03-08 06:00 | 2020-03-09 06:00 | 024-1 | MRČ Donji Miholjac - MRČ Budrovac (stream 1) | Kromatografski uzorak | 2020-03-09 07:55 | 1.074 | 0.212 | 94.635 | 3.078 | 0.759 | 1.002 | 0.086 | 0.116 | 0.013 | 0.019 | 0 | 0.006 |  | 0.003 | 0 | 0 | 9.7241 | 35.007 | 10.2614 | 36.941 | 10.785 | 38.826 | 11.3706 | 40.934 | 12.687 | 45.673 | 13.386 | 48.188 | 14.071 | 50.656 | 14.832 | 53.397 | 0.72 | 0.7598 | 0.5875 | 0.5877 | 16.985 | 489.519 | 84.738
2020-03-09 06:00 | 2020-03-10 06:00 | 024-1 | MRČ Donji Miholjac - MRČ Budrovac (stream 1) | Kromatografski uzorak | 2020-03-10 07:55 | 2.065 | 0.141 | 93.453 | 3.62 | 0.557 | 0.721 | 0.057 | 0.078 | 0.009 | 0.013 | 0 | 0.004 |  | 0.002 | 0 | 0 | 9.6286 | 34.663 | 10.1606 | 36.578 | 10.6792 | 38.445 | 11.259 | 40.532 | 12.533 | 45.118 | 13.222 | 47.6 | 13.9 | 50.041 | 14.652 | 52.746 | 0.723 | 0.7635 | 0.5903 | 0.5905 | 17.068 | 487.171 | 84.774
2020-03-10 06:00 | 2020-03-11 06:00 | 024-1 | MRČ Donji Miholjac - MRČ Budrovac (stream 1) | Kromatografski uzorak | 2020-03-11 07:55 | 3.997 | 0 | 91.272 | 4.582 | 0.144 | 0.148 | 0.001 | 0.003 | 0 | 0 | 0 | 0 |  | 0 | 0 | 0 | 9.432 | 33.955 | 9.953 | 35.831 | 10.4619 | 37.663 | 11.0298 | 39.707 | 12.227 | 44.016 | 12.9 | 46.441 | 13.562 | 48.822 | 14.296 | 51.465 | 0.729 | 0.7696 | 0.5951 | 0.5953 | 17.207 | 483.216 | 85.404
2020-03-11 06:00 | 2020-03-12 06:00 | 024-1 | MRČ Donji Miholjac - MRČ Budrovac (stream 1) | Kromatografski uzorak | 2020-03-12 07:55 | 4.003 | 0 | 91.346 | 4.488 | 0.157 | 0.162 | 0.001 | 0.003 | 0 | 0 | 0 | 0 |  | 0 | 0 | 0 | 9.4266 | 33.936 | 9.9473 | 35.81 | 10.456 | 37.642 | 11.0236 | 39.685 | 12.223 | 44.002 | 12.896 | 46.426 | 13.557 | 48.807 | 14.292 | 51.449 | 0.729 | 0.7692 | 0.5948 | 0.595 | 17.198 | 483.455 | 85.605
2020-03-12 06:00 | 2020-03-13 06:00 | 024-1 | MRČ Donji Miholjac - MRČ Budrovac (stream 1) | Kromatografski uzorak | 2020-03-13 07:55 | 4.01 | 0 | 91.343 | 4.498 | 0.145 | 0.15 | 0.001 | 0.003 | 0 | 0 | 0 | 0 |  | 0 | 0 | 0 | 9.4248 | 33.929 | 9.9455 | 35.804 | 10.4541 | 37.635 | 11.0216 | 39.678 | 12.221 | 43.995 | 12.894 | 46.419 | 13.556 | 48.8 | 14.289 | 51.442 | 0.729 | 0.7692 | 0.5948 | 0.5949 | 17.197 | 483.493 | 85.584
2020-03-13 06:00 | 2020-03-14 06:00 | 024-1 | MRČ Donji Miholjac - MRČ Budrovac (stream 1) | Kromatografski uzorak | 2020-03-14 07:55 | 4.004 | 0 | 91.352 | 4.494 | 0.145 | 0.15 | 0.001 | 0.003 | 0 | 0 | 0 | 0 |  | 0 | 0 | 0 | 9.4251 | 33.931 | 9.9458 | 35.805 | 10.4545 | 37.636 | 11.022 | 39.679 | 12.222 | 43.998 | 12.895 | 46.422 | 13.556 | 48.803 | 14.29 | 51.446 | 0.729 | 0.7691 | 0.5947 | 0.5949 | 17.196 | 483.525 | 85.586
2020-03-14 06:00 | 2020-03-15 06:00 | 024-1 | MRČ Donji Miholjac - MRČ Budrovac (stream 1) | Kromatografski uzorak | 2020-03-15 07:55 | 0.915 | 0.254 | 94.45 | 3.229 | 0.87 | 1.152 | 0.1 | 0.133 | 0.015 | 0.022 | 0 | 0.007 |  | 0.004 | 0 | 0 | 9.7717 | 35.178 | 10.3117 | 37.122 | 10.8365 | 39.011 | 11.4249 | 41.13 | 12.725 | 45.811 | 13.426 | 48.335 | 14.112 | 50.803 | 14.876 | 53.553 | 0.723 | 0.7626 | 0.5897 | 0.5899 | 17.048 | 487.716 | 83.787
2020-03-15 06:00 | 2020-03-16 06:00 | 024-1 | MRČ Donji Miholjac - MRČ Budrovac (stream 1) | Kromatografski uzorak | 2020-03-16 15:24 | 0.752 | 0.469 | 94.61 | 2.959 | 0.893 | 1.21 | 0.11 | 0.144 | 0.019 | 0.027 | 0 | 0.01 |  | 0.005 | 0.002 | 0 | 9.76 | 35.136 | 10.2993 | 37.078 | 10.8237 | 38.965 | 11.4115 | 41.081 | 12.699 | 45.718 | 13.399 | 48.237 | 14.084 | 50.701 | 14.846 | 53.446 | 0.724 | 0.7639 | 0.5907 | 0.5908 | 17.076 | 486.917 | 84.149
2020-03-16 06:00 | 2020-03-17 06:00 | 024-1 | MRČ Donji Miholjac - MRČ Budrovac (stream 1) | Kromatografski uzorak | 2020-03-18 01:08 | 1.547 | 0.384 | 93.821 | 3.303 | 0.702 | 0.945 | 0.084 | 0.109 | 0.015 | 0.021 | 0 | 0.008 |  | 0.004 | 0.002 | 0 | 9.6727 | 34.822 | 10.2071 | 36.746 | 10.7275 | 38.619 | 11.31 | 40.716 | 12.574 | 45.268 | 13.267 | 47.761 | 13.946 | 50.204 | 14.7 | 52.921 | 0.725 | 0.7653 | 0.5918 | 0.5919 | 17.108 | 485.997 | 84.512
2020-03-17 06:00 | 2020-03-18 06:00 | 024-1 | MRČ Donji Miholjac - MRČ Budrovac (stream 1) | Kromatografski uzorak | 2020-03-18 07:55 | 3.981 | 0 | 91.269 | 4.6 | 0.145 | 0.15 | 0.001 | 0.003 | 0 | 0 | 0 | 0 |  | 0 | 0 | 0 | 9.435 | 33.966 | 9.9563 | 35.843 | 10.4651 | 37.674 | 11.0333 | 39.72 | 12.23 | 44.028 | 12.904 | 46.455 | 13.565 | 48.835 | 14.3 | 51.48 | 0.729 | 0.7697 | 0.5951 | 0.5953 | 17.208 | 483.18 | 85.361
2020-03-18 06:00 | 2020-03-19 06:00 | 024-1 | MRČ Donji Miholjac - MRČ Budrovac (stream 1) | Kromatografski uzorak | 2020-03-19 07:55 | 3.999 | 0 | 91.322 | 4.523 | 0.151 | 0.156 | 0.001 | 0.003 | 0 | 0 | 0 | 0 |  | 0 | 0 | 0 | 9.4286 | 33.943 | 9.9495 | 35.818 | 10.4582 | 37.65 | 11.0259 | 39.693 | 12.224 | 44.008 | 12.898 | 46.433 | 13.559 | 48.813 | 14.293 | 51.456 | 0.729 | 0.7694 | 0.5949 | 0.5951 | 17.201 | 483.379 | 85.507
2020-03-19 06:00 | 2020-03-20 06:00 | 024-1 | MRČ Donji Miholjac - MRČ Budrovac (stream 1) | Kromatografski uzorak | 2020-03-20 07:55 | 3.983 | 0 | 91.333 | 4.53 | 0.148 | 0.154 | 0.001 | 0.003 | 0 | 0 | 0 | 0 |  | 0 | 0 | 0 | 9.4303 | 33.949 | 9.9513 | 35.825 | 10.4601 | 37.656 | 11.0279 | 39.701 | 12.227 | 44.018 | 12.901 | 46.443 | 13.562 | 48.824 | 14.297 | 51.468 | 0.729 | 0.7693 | 0.5948 | 0.595 | 17.199 | 483.423 | 85.5
2020-03-20 06:00 | 2020-03-21 06:00 | 024-1 | MRČ Donji Miholjac - MRČ Budrovac (stream 1) | Kromatografski uzorak | 2020-03-21 07:55 | 3.988 | 0 | 91.361 | 4.499 | 0.146 | 0.151 | 0.001 | 0.003 | 0 | 0 | 0 | 0 |  | 0 | 0 | 0 | 9.4272 | 33.938 | 9.948 | 35.813 | 10.4568 | 37.644 | 11.0244 | 39.688 | 12.225 | 44.009 | 12.898 | 46.434 | 13.56 | 48.815 | 14.294 | 51.458 | 0.729 | 0.7691 | 0.5947 | 0.5949 | 17.195 | 483.546 | 85.579
2020-03-21 06:00 | 2020-03-22 06:00 | 024-1 | MRČ Donji Miholjac - MRČ Budrovac (stream 1) | Kromatografski uzorak | 2020-03-22 07:55 | 4 | 0 | 91.306 | 4.541 | 0.148 | 0.153 | 0.001 | 0.003 | 0 | 0 | 0 | 0 |  | 0 | 0 | 0 | 9.4294 | 33.946 | 9.9503 | 35.821 | 10.4591 | 37.653 | 11.0268 | 39.697 | 12.225 | 44.009 | 12.898 | 46.434 | 13.56 | 48.815 | 14.294 | 51.458 | 0.729 | 0.7694 | 0.595 | 0.5951 | 17.203 | 483.327 | 85.48
2020-03-22 06:00 | 2020-03-23 06:00 | 024-1 | MRČ Donji Miholjac - MRČ Budrovac (stream 1) | Kromatografski uzorak | 2020-03-23 08:29 | 3.875 | 0.01 | 91.486 | 4.462 | 0.156 | 0.167 | 0.003 | 0.006 | 0.001 | 0.001 | 0 | 0 |  | 0 | 0 | 0 | 9.4371 | 33.973 | 9.9584 | 35.85 | 10.4677 | 37.684 | 11.0359 | 39.729 | 12.241 | 44.068 | 12.916 | 46.496 | 13.578 | 48.881 | 14.313 | 51.528 | 0.728 | 0.7686 | 0.5943 | 0.5945 | 17.184 | 483.845 | 85.499
2020-03-23 06:00 | 2020-03-24 06:00 | 024-1 | MRČ Donji Miholjac - MRČ Budrovac (stream 1) | Kromatografski uzorak | 2020-03-24 07:55 | 4.008 | 0 | 91.319 | 4.532 | 0.137 | 0.141 | 0.001 | 0.002 | 0 | 0 | 0 | 0 |  | 0 | 0 | 0 | 9.4262 | 33.934 | 9.9469 | 35.809 | 10.4556 | 37.64 | 11.0232 | 39.683 | 12.222 | 43.999 | 12.895 | 46.423 | 13.557 | 48.804 | 14.291 | 51.447 | 0.729 | 0.7693 | 0.5948 | 0.595 | 17.199 | 483.438 | 85.54
2020-03-24 06:00 | 2020-03-25 06:00 | 024-1 | MRČ Donji Miholjac - MRČ Budrovac (stream 1) | Kromatografski uzorak | 2020-03-25 07:55 | 3.929 | 0.005 | 91.374 | 4.528 | 0.155 | 0.164 | 0.002 | 0.004 | 0.001 | 0.001 | 0 | 0 |  | 0 | 0 | 0 | 9.4366 | 33.972 | 9.9578 | 35.848 | 10.467 | 37.681 | 11.0352 | 39.727 | 12.236 | 44.049 | 12.91 | 46.477 | 13.572 | 48.859 | 14.307 | 51.505 | 0.729 | 0.7692 | 0.5948 | 0.5949 | 17.197 | 483.949 | 85.491
2020-03-25 06:00 | 2020-03-26 06:00 | 024-1 | MRČ Donji Miholjac - MRČ Budrovac (stream 1) | Kromatografski uzorak | 2020-03-26 07:55 | 3.187 | 0.061 | 92.27 | 4.094 | 0.317 | 0.387 | 0.025 | 0.033 | 0.004 | 0.006 | 0 | 0.002 |  | 0.001 | 0 | 0 | 9.5078 | 34.228 | 10.033 | 36.119 | 10.5459 | 37.965 | 11.1184 | 40.026 | 12.35 | 44.461 | 13.03 | 46.909 | 13.699 | 49.315 | 14.44 | 51.984 | 0.726 | 0.7665 | 0.5927 | 0.5929 | 17.137 | 485.196 | 85.271
2020-03-26 06:00 | 2020-03-27 06:00 | 024-1 | MRČ Donji Miholjac - MRČ Budrovac (stream 1) | Kromatografski uzorak | 2020-03-27 07:55 | 2.874 | 0.085 | 92.602 | 3.961 | 0.382 | 0.478 | 0.034 | 0.045 | 0.006 | 0.008 | 0 | 0.003 |  | 0.001 | 0 | 0 | 9.541 | 34.348 | 10.0681 | 36.245 | 10.5826 | 38.097 | 11.1571 | 40.165 | 12.4 | 44.641 | 13.083 | 47.1 | 13.754 | 49.515 | 14.498 | 52.194 | 0.725 | 0.7657 | 0.592 | 0.5922 | 17.117 | 485.748 | 85.107
2020-03-27 06:00 | 2020-03-28 06:00 | 024-1 | MRČ Donji Miholjac - MRČ Budrovac (stream 1) | Kromatografski uzorak | 2020-03-28 07:55 | 3.357 | 0.049 | 92.073 | 4.195 | 0.27 | 0.326 | 0.019 | 0.026 | 0.003 | 0.005 | 0 | 0.002 |  | 0.001 | 0 | 0 | 9.4899 | 34.164 | 10.0142 | 36.051 | 10.5261 | 37.894 | 11.0975 | 39.951 | 12.323 | 44.362 | 13.002 | 46.806 | 13.668 | 49.206 | 14.408 | 51.869 | 0.727 | 0.767 | 0.5931 | 0.5932 | 17.148 | 484.873 | 85.371
2020-03-28 06:00 | 2020-03-29 06:00 | 024-1 | MRČ Donji Miholjac - MRČ Budrovac (stream 1) | Kromatografski uzorak | 2020-03-29 07:55 | 3.989 | 0 | 91.292 | 4.569 | 0.146 | 0.151 | 0.001 | 0.003 | 0 | 0 | 0 | 0 |  | 0 | 0 | 0 | 9.4323 | 33.956 | 9.9533 | 35.832 | 10.4622 | 37.664 | 11.0301 | 39.708 | 12.228 | 44.02 | 12.902 | 46.445 | 13.563 | 48.827 | 14.297 | 51.47 | 0.729 | 0.7695 | 0.595 | 0.5952 | 17.204 | 483.276 | 85.424
2020-03-29 06:00 | 2020-03-30 06:00 | 024-1 | MRČ Donji Miholjac - MRČ Budrovac (stream 1) | Kromatografski uzorak | 2020-03-30 07:55 | 1.509 | 0.175 | 94.156 | 3.278 | 0.673 | 0.882 | 0.074 | 0.099 | 0.011 | 0.016 | 0 | 0.005 |  | 0.003 | 0 | 0 | 9.6803 | 34.849 | 10.2151 | 36.774 | 10.7366 | 38.652 | 11.3195 | 40.75 | 12.619 | 45.428 | 13.314 | 47.929 | 13.996 | 50.386 | 14.753 | 53.11 | 0.721 | 0.7611 | 0.5885 | 0.5887 | 17.016 | 488.662 | 84.814
2020-03-30 06:00 | 2020-03-31 06:00 | 024-1 | MRČ Donji Miholjac - MRČ Budrovac (stream 1) | Kromatografski uzorak | 2020-03-31 07:55 | 0.616 | 0.238 | 95.148 | 2.857 | 0.86 | 1.141 | 0.099 | 0.133 | 0.015 | 0.022 | 0 | 0.007 |  | 0.004 | 0 | 0 | 9.7724 | 35.181 | 10.3124 | 37.125 | 10.8384 | 39.018 | 11.4269 | 41.137 | 12.762 | 45.943 | 13.465 | 48.474 | 14.154 | 50.954 | 14.92 | 53.713 | 0.719 | 0.7584 | 0.5864 | 0.5865 | 16.952 | 490.463 | 84.629
2020-03-31 06:00 | 2020-04-01 06:00 | 024-1 | MRČ Donji Miholjac - MRČ Budrovac (stream 1) | Kromatografski uzorak | 2020-04-01 07:55 | 0.607 | 0.228 | 95.197 | 2.838 | 0.851 | 1.13 | 0.099 | 0.132 | 0.015 | 0.022 | 0 | 0.007 |  | 0.004 | 0 | 0 | 9.7708 | 35.175 | 10.3107 | 37.118 | 10.8367 | 39.012 | 11.4252 | 41.131 | 12.764 | 45.949 | 13.467 | 48.481 | 14.156 | 50.962 | 14.923 | 53.721 | 0.718 | 0.7579 | 0.586 | 0.5862 | 16.942 | 490.754 | 84.716
2020-03-01 06:00 | 2020-03-02 06:00 | 024-2 | MRČ Donji Miholjac - MRS Beničanci (stream 2) | Kromatografski uzorak | 2020-03-02 07:55 | 2.155 | 0.127 | 93.553 | 3.515 | 0.502 | 0.651 | 0.052 | 0.071 | 0.008 | 0.012 | 0 | 0.004 |  | 0.002 | 0 | 0 | 9.6022 | 34.568 | 10.1327 | 36.478 | 10.6507 | 38.342 | 11.2289 | 40.424 | 12.509 | 45.031 | 13.198 | 47.512 | 13.874 | 49.948 | 14.625 | 52.652 | 0.722 | 0.7621 | 0.5893 | 0.5895 | 17.038 | 488.007 | 85.299
2020-03-02 06:00 | 2020-03-03 06:00 | 024-2 | MRČ Donji Miholjac - MRS Beničanci (stream 2) | Kromatografski uzorak | 2020-03-03 07:55 | 1.185 | 0.194 | 94.674 | 3.019 | 0.701 | 0.928 | 0.08 | 0.108 | 0.013 | 0.018 | 0 | 0.006 |  | 0.003 | 0 | 0 | 9.6987 | 34.915 | 10.2345 | 36.844 | 10.7574 | 38.727 | 11.3415 | 40.829 | 12.662 | 45.584 | 13.36 | 48.096 | 14.045 | 50.561 | 14.805 | 53.297 | 0.719 | 0.7588 | 0.5867 | 0.5869 | 16.962 | 490.19 | 85.176
2020-03-03 06:00 | 2020-03-04 06:00 | 024-2 | MRČ Donji Miholjac - MRS Beničanci (stream 2) | Kromatografski uzorak | 2020-03-04 07:55 | 1.688 | 0.162 | 94.051 | 3.305 | 0.605 | 0.794 | 0.066 | 0.09 | 0.011 | 0.015 | 0 | 0.005 |  | 0.003 | 0 | 0 | 9.6522 | 34.748 | 10.1855 | 36.668 | 10.7058 | 38.541 | 11.2871 | 40.634 | 12.584 | 45.303 | 13.277 | 47.799 | 13.958 | 50.249 | 14.713 | 52.969 | 0.721 | 0.7609 | 0.5883 | 0.5885 | 17.009 | 488.827 | 85.126
2020-03-04 06:00 | 2020-03-05 06:00 | 024-2 | MRČ Donji Miholjac - MRS Beničanci (stream 2) | Kromatografski uzorak | 2020-03-05 07:55 | 1.988 | 0.138 | 93.703 | 3.467 | 0.542 | 0.704 | 0.056 | 0.077 | 0.009 | 0.013 | 0 | 0.004 |  | 0.002 | 0 | 0 | 9.6224 | 34.641 | 10.154 | 36.554 | 10.6729 | 38.422 | 11.2523 | 40.508 | 12.537 | 45.134 | 13.228 | 47.62 | 13.906 | 50.061 | 14.659 | 52.771 | 0.722 | 0.7618 | 0.5891 | 0.5892 | 17.032 | 488.185 | 85.171
2020-03-05 06:00 | 2020-03-06 06:00 | 024-2 | MRČ Donji Miholjac - MRS Beničanci (stream 2) | Kromatografski uzorak | 2020-03-06 07:55 | 2.081 | 0.129 | 93.604 | 3.515 | 0.519 | 0.671 | 0.053 | 0.073 | 0.009 | 0.012 | 0 | 0.004 |  | 0.002 | 0 | 0 | 9.6123 | 34.604 | 10.1434 | 36.516 | 10.6618 | 38.382 | 11.2406 | 40.466 | 12.522 | 45.081 | 13.212 | 47.565 | 13.89 | 50.002 | 14.642 | 52.71 | 0.722 | 0.762 | 0.5892 | 0.5894 | 17.036 | 488.061 | 85.212
2020-03-06 06:00 | 2020-03-07 06:00 | 024-2 | MRČ Donji Miholjac - MRS Beničanci (stream 2) | Kromatografski uzorak | 2020-03-07 07:55 | 1.714 | 0.154 | 94.058 | 3.296 | 0.595 | 0.778 | 0.064 | 0.087 | 0.01 | 0.015 | 0 | 0.005 |  | 0.003 | 0 | 0 | 9.6469 | 34.729 | 10.1799 | 36.648 | 10.7002 | 38.521 | 11.2811 | 40.612 | 12.579 | 45.286 | 13.272 | 47.781 | 13.953 | 50.23 | 14.708 | 52.949 | 0.721 | 0.7606 | 0.5881 | 0.5883 | 17.004 | 488.989 | 85.219
2020-03-07 06:00 | 2020-03-08 06:00 | 024-2 | MRČ Donji Miholjac - MRS Beničanci (stream 2) | Kromatografski uzorak | 2020-03-08 07:55 | 0.995 | 0.211 | 94.818 | 2.971 | 0.757 | 1.004 | 0.087 | 0.117 | 0.014 | 0.019 | 0 | 0.006 |  | 0.004 | 0 | 0 | 9.7243 | 35.008 | 10.2616 | 36.942 | 10.7855 | 38.828 | 11.3712 | 40.936 | 12.696 | 45.704 | 13.395 | 48.222 | 14.081 | 50.692 | 14.843 | 53.436 | 0.719 | 0.7588 | 0.5867 | 0.5869 | 16.962 | 490.18 | 84.954
2020-03-08 06:00 | 2020-03-09 06:00 | 024-2 | MRČ Donji Miholjac - MRS Beničanci (stream 2) | Kromatografski uzorak | 2020-03-09 07:55 | 0.76 | 0.235 | 94.984 | 2.928 | 0.825 | 1.093 | 0.094 | 0.128 | 0.015 | 0.021 | 0 | 0.007 |  | 0.004 | 0 | 0 | 9.7561 | 35.122 | 10.2951 | 37.062 | 10.8204 | 38.953 | 11.4079 | 41.068 | 12.737 | 45.851 | 13.438 | 48.378 | 14.126 | 50.853 | 14.891 | 53.607 | 0.719 | 0.7588 | 0.5867 | 0.5869 | 16.963 | 490.152 | 84.683
2020-03-09 06:00 | 2020-03-10 06:00 | 024-2 | MRČ Donji Miholjac - MRS Beničanci (stream 2) | Kromatografski uzorak | 2020-03-10 07:55 | 1.309 | 0.198 | 94.298 | 3.249 | 0.721 | 0.946 | 0.079 | 0.108 | 0.012 | 0.018 | 0 | 0.006 |  | 0.003 | 0 | 0 | 9.7059 | 34.941 | 10.2422 | 36.872 | 10.7647 | 38.753 | 11.3492 | 40.857 | 12.652 | 45.548 | 13.349 | 48.057 | 14.032 | 50.516 | 14.792 | 53.251 | 0.721 | 0.7611 | 0.5885 | 0.5887 | 17.015 | 488.665 | 84.613
2020-03-10 06:00 | 2020-03-11 06:00 | 024-2 | MRČ Donji Miholjac - MRS Beničanci (stream 2) | Kromatografski uzorak | 2020-03-11 07:55 | 2.329 | 0.129 | 93.111 | 3.777 | 0.511 | 0.654 | 0.05 | 0.069 | 0.008 | 0.011 | 0 | 0.004 |  | 0.002 | 0 | 0 | 9.6049 | 34.578 | 10.1356 | 36.488 | 10.6529 | 38.351 | 11.2313 | 40.433 | 12.491 | 44.967 | 13.179 | 47.445 | 13.854 | 49.873 | 14.604 | 52.574 | 0.725 | 0.7647 | 0.5913 | 0.5915 | 17.096 | 486.35 | 84.73
2020-03-11 06:00 | 2020-03-12 06:00 | 024-2 | MRČ Donji Miholjac - MRS Beničanci (stream 2) | Kromatografski uzorak | 2020-03-12 07:55 | 1.959 | 0.156 | 93.506 | 3.598 | 0.604 | 0.781 | 0.061 | 0.085 | 0.01 | 0.014 | 0 | 0.004 |  | 0.003 | 0 | 0 | 9.6456 | 34.724 | 10.1785 | 36.643 | 10.6978 | 38.512 | 11.2786 | 40.603 | 12.551 | 45.184 | 13.243 | 47.674 | 13.92 | 50.113 | 14.674 | 52.826 | 0.724 | 0.7638 | 0.5906 | 0.5908 | 17.075 | 486.933 | 84.564
2020-03-12 06:00 | 2020-03-13 06:00 | 024-2 | MRČ Donji Miholjac - MRS Beničanci (stream 2) | Kromatografski uzorak | 2020-03-13 07:55 | 2.063 | 0.149 | 93.384 | 3.656 | 0.578 | 0.748 | 0.059 | 0.081 | 0.009 | 0.013 | 0 | 0.004 |  | 0.002 | 0 | 0 | 9.6352 | 34.687 | 10.1676 | 36.603 | 10.6863 | 38.471 | 11.2665 | 40.559 | 12.535 | 45.125 | 13.225 | 47.611 | 13.902 | 50.047 | 14.655 | 52.757 | 0.724 | 0.7642 | 0.5909 | 0.591 | 17.083 | 486.702 | 84.575
2020-03-13 06:00 | 2020-03-14 06:00 | 024-2 | MRČ Donji Miholjac - MRS Beničanci (stream 2) | Kromatografski uzorak | 2020-03-14 07:55 | 2.523 | 0.117 | 92.887 | 3.86 | 0.48 | 0.613 | 0.046 | 0.064 | 0.007 | 0.01 | 0 | 0.003 |  | 0.002 | 0 | 0 | 9.5868 | 34.512 | 10.1165 | 36.419 | 10.6328 | 38.278 | 11.2101 | 40.356 | 12.461 | 44.858 | 13.147 | 47.33 | 13.82 | 49.753 | 14.568 | 52.447 | 0.725 | 0.7655 | 0.5919 | 0.5921 | 17.114 | 485.833 | 84.717
2020-03-14 06:00 | 2020-03-15 06:00 | 024-2 | MRČ Donji Miholjac - MRS Beničanci (stream 2) | Kromatografski uzorak | 2020-03-15 07:55 | 0.75 | 0.268 | 94.621 | 3.16 | 0.905 | 1.201 | 0.105 | 0.14 | 0.016 | 0.023 | 0 | 0.007 |  | 0.004 | 0 | 0 | 9.7894 | 35.242 | 10.3303 | 37.189 | 10.856 | 39.081 | 11.4455 | 41.204 | 12.751 | 45.905 | 13.454 | 48.435 | 14.141 | 50.907 | 14.907 | 53.664 | 0.722 | 0.7622 | 0.5894 | 0.5895 | 17.039 | 487.979 | 83.732
2020-03-15 06:00 | 2020-03-16 06:00 | 024-2 | MRČ Donji Miholjac - MRS Beničanci (stream 2) | Kromatografski uzorak | 2020-03-16 15:24 | 0.752 | 0.471 | 94.614 | 2.956 | 0.89 | 1.207 | 0.11 | 0.143 | 0.019 | 0.027 | 0 | 0.01 |  | 0.005 | 0.002 | 0 | 9.759 | 35.132 | 10.2982 | 37.074 | 10.8226 | 38.961 | 11.4103 | 41.077 | 12.698 | 45.714 | 13.398 | 48.233 | 14.082 | 50.697 | 14.845 | 53.442 | 0.724 | 0.7639 | 0.5906 | 0.5908 | 17.075 | 486.941 | 84.173
2020-03-16 06:00 | 2020-03-17 06:00 | 024-2 | MRČ Donji Miholjac - MRS Beničanci (stream 2) | Kromatografski uzorak | 2020-03-18 01:08 | 1.46 | 0.393 | 93.913 | 3.265 | 0.719 | 0.97 | 0.087 | 0.112 | 0.016 | 0.021 | 0 | 0.009 |  | 0.004 | 0.002 | 0 | 9.6815 | 34.853 | 10.2164 | 36.779 | 10.7373 | 38.654 | 11.3203 | 40.753 | 12.588 | 45.316 | 13.281 | 47.812 | 13.96 | 50.257 | 14.716 | 52.978 | 0.725 | 0.7651 | 0.5916 | 0.5917 | 17.103 | 486.147 | 84.493
2020-03-17 06:00 | 2020-03-18 06:00 | 024-2 | MRČ Donji Miholjac - MRS Beničanci (stream 2) | Kromatografski uzorak | 2020-03-18 07:55 | 2.693 | 0.176 | 92.642 | 3.929 | 0.435 | 0.559 | 0.043 | 0.057 | 0.008 | 0.011 | 0 | 0.004 |  | 0.002 | 0 | 0 | 9.5619 | 34.423 | 10.0902 | 36.325 | 10.6053 | 38.179 | 11.181 | 40.252 | 12.417 | 44.701 | 13.101 | 47.165 | 13.772 | 49.579 | 14.518 | 52.264 | 0.727 | 0.7669 | 0.593 | 0.5932 | 17.145 | 484.957 | 84.822
2020-03-18 06:00 | 2020-03-19 06:00 | 024-2 | MRČ Donji Miholjac - MRS Beničanci (stream 2) | Kromatografski uzorak | 2020-03-19 07:55 | 2.697 | 0.177 | 92.68 | 3.884 | 0.438 | 0.562 | 0.042 | 0.057 | 0.008 | 0.01 | 0 | 0.004 |  | 0.002 | 0 | 0 | 9.5585 | 34.411 | 10.0866 | 36.312 | 10.6016 | 38.166 | 11.1772 | 40.238 | 12.414 | 44.692 | 13.099 | 47.155 | 13.769 | 49.569 | 14.515 | 52.253 | 0.726 | 0.7667 | 0.5928 | 0.593 | 17.14 | 485.099 | 84.91
2020-03-19 06:00 | 2020-03-20 06:00 | 024-2 | MRČ Donji Miholjac - MRS Beničanci (stream 2) | Kromatografski uzorak | 2020-03-20 07:55 | 2.8 | 0.162 | 92.581 | 3.936 | 0.409 | 0.521 | 0.038 | 0.052 | 0.007 | 0.01 | 0 | 0.004 |  | 0.002 | 0 | 0 | 9.547 | 34.369 | 10.0744 | 36.268 | 10.5889 | 38.12 | 11.1638 | 40.19 | 12.399 | 44.635 | 13.082 | 47.095 | 13.752 | 49.507 | 14.497 | 52.188 | 0.727 | 0.7668 | 0.5929 | 0.5931 | 17.142 | 485.04 | 84.981
2020-03-20 06:00 | 2020-03-21 06:00 | 024-2 | MRČ Donji Miholjac - MRS Beničanci (stream 2) | Kromatografski uzorak | 2020-03-21 07:55 | 2.773 | 0.125 | 92.662 | 3.918 | 0.412 | 0.521 | 0.038 | 0.052 | 0.006 | 0.009 | 0 | 0.003 |  | 0.002 | 0 | 0 | 9.5512 | 34.384 | 10.0789 | 36.284 | 10.5937 | 38.137 | 11.1688 | 40.208 | 12.41 | 44.678 | 13.094 | 47.14 | 13.765 | 49.554 | 14.51 | 52.237 | 0.726 | 0.766 | 0.5923 | 0.5925 | 17.125 | 485.522 | 85.013
2020-03-21 06:00 | 2020-03-22 06:00 | 024-2 | MRČ Donji Miholjac - MRS Beničanci (stream 2) | Kromatografski uzorak | 2020-03-22 07:55 | 3.067 | 0.066 | 92.334 | 4.098 | 0.352 | 0.434 | 0.028 | 0.04 | 0.005 | 0.006 | 0 | 0.002 |  | 0.001 | 0 | 0 | 9.5267 | 34.296 | 10.053 | 36.191 | 10.5666 | 38.04 | 11.1402 | 40.105 | 12.374 | 44.545 | 13.055 | 46.999 | 13.724 | 49.407 | 14.467 | 52.082 | 0.726 | 0.7666 | 0.5928 | 0.593 | 17.139 | 485.117 | 85.036
2020-03-22 06:00 | 2020-03-23 06:00 | 024-2 | MRČ Donji Miholjac - MRS Beničanci (stream 2) | Kromatografski uzorak | 2020-03-23 08:29 | 3.257 | 0.054 | 92.159 | 4.172 | 0.294 | 0.358 | 0.022 | 0.031 | 0.004 | 0.005 | 0 | 0.002 |  | 0.001 | 0 | 0 | 9.5027 | 34.21 | 10.0276 | 36.099 | 10.5402 | 37.945 | 11.1123 | 40.004 | 12.341 | 44.426 | 13.02 | 46.873 | 13.688 | 49.277 | 14.429 | 51.944 | 0.727 | 0.7669 | 0.593 | 0.5931 | 17.144 | 484.972 | 85.247
2020-03-23 06:00 | 2020-03-24 06:00 | 024-2 | MRČ Donji Miholjac - MRS Beničanci (stream 2) | Kromatografski uzorak | 2020-03-24 07:55 | 2.791 | 0.087 | 92.636 | 3.969 | 0.409 | 0.516 | 0.037 | 0.051 | 0.006 | 0.008 | 0 | 0.003 |  | 0.001 | 0 | 0 | 9.5557 | 34.4 | 10.0836 | 36.301 | 10.5986 | 38.155 | 11.174 | 40.226 | 12.418 | 44.704 | 13.102 | 47.166 | 13.773 | 49.582 | 14.518 | 52.266 | 0.726 | 0.7659 | 0.5922 | 0.5923 | 17.122 | 485.621 | 84.913
2020-03-24 06:00 | 2020-03-25 06:00 | 024-2 | MRČ Donji Miholjac - MRS Beničanci (stream 2) | Kromatografski uzorak | 2020-03-25 07:55 | 3.172 | 0.06 | 92.2 | 4.172 | 0.324 | 0.397 | 0.026 | 0.035 | 0.004 | 0.006 | 0 | 0.002 |  | 0.001 | 0 | 0 | 9.5167 | 34.26 | 10.0424 | 36.153 | 10.5555 | 38 | 11.1285 | 40.063 | 12.357 | 44.486 | 13.038 | 46.937 | 13.706 | 49.342 | 14.448 | 52.013 | 0.727 | 0.7671 | 0.5931 | 0.5933 | 17.148 | 484.857 | 85.06
2020-03-25 06:00 | 2020-03-26 06:00 | 024-2 | MRČ Donji Miholjac - MRS Beničanci (stream 2) | Kromatografski uzorak | 2020-03-26 07:55 | 2.489 | 0.337 | 92.947 | 3.604 | 0.466 | 0.623 | 0.053 | 0.066 | 0.011 | 0.015 | 0 | 0.007 |  | 0.003 | 0.002 | 0 | 9.5552 | 34.399 | 10.0831 | 36.299 | 10.5983 | 38.154 | 11.1737 | 40.225 | 12.408 | 44.67 | 13.092 | 47.131 | 13.763 | 49.547 | 14.508 | 52.229 | 0.727 | 0.7669 | 0.593 | 0.5932 | 17.145 | 484.952 | 85.262
2020-03-26 06:00 | 2020-03-27 06:00 | 024-2 | MRČ Donji Miholjac - MRS Beničanci (stream 2) | Kromatografski uzorak | 2020-03-27 07:55 | 1.932 | 0.425 | 93.55 | 3.306 | 0.581 | 0.788 | 0.07 | 0.089 | 0.014 | 0.019 | 0 | 0.009 |  | 0.004 | 0.002 | 0 | 9.6067 | 34.584 | 10.1375 | 36.495 | 10.6552 | 38.359 | 11.2337 | 40.441 | 12.485 | 44.947 | 13.173 | 47.424 | 13.848 | 49.853 | 14.598 | 52.552 | 0.725 | 0.7657 | 0.592 | 0.5922 | 17.117 | 485.751 | 85.199
2020-03-27 06:00 | 2020-03-28 06:00 | 024-2 | MRČ Donji Miholjac - MRS Beničanci (stream 2) | Kromatografski uzorak | 2020-03-28 07:55 | 2.913 | 0.224 | 92.507 | 3.88 | 0.366 | 0.476 | 0.036 | 0.047 | 0.008 | 0.01 | 0 | 0.005 |  | 0.002 | 0.001 | 0 | 9.5199 | 34.272 | 10.0458 | 36.165 | 10.5593 | 38.014 | 11.1325 | 40.077 | 12.36 | 44.496 | 13.041 | 46.947 | 13.709 | 49.354 | 14.451 | 52.025 | 0.727 | 0.7673 | 0.5933 | 0.5934 | 17.153 | 484.732 | 85.311
2020-03-28 06:00 | 2020-03-29 06:00 | 024-2 | MRČ Donji Miholjac - MRS Beničanci (stream 2) | Kromatografski uzorak | 2020-03-29 07:55 | 2.373 | 0.109 | 93.173 | 3.73 | 0.481 | 0.615 | 0.047 | 0.064 | 0.007 | 0.011 | 0 | 0.003 |  | 0.002 | 0 | 0 | 9.5926 | 34.533 | 10.1226 | 36.441 | 10.6397 | 38.303 | 11.2173 | 40.382 | 12.482 | 44.935 | 13.17 | 47.411 | 13.844 | 49.839 | 14.594 | 52.538 | 0.724 | 0.7639 | 0.5906 | 0.5908 | 17.077 | 486.899 | 84.989
2020-03-29 06:00 | 2020-03-30 06:00 | 024-2 | MRČ Donji Miholjac - MRS Beničanci (stream 2) | Kromatografski uzorak | 2020-03-30 07:55 | 0.897 | 0.219 | 94.858 | 2.972 | 0.797 | 1.054 | 0.091 | 0.122 | 0.014 | 0.02 | 0 | 0.006 |  | 0.004 | 0 | 0 | 9.7412 | 35.068 | 10.2794 | 37.006 | 10.804 | 38.894 | 11.3906 | 41.006 | 12.715 | 45.775 | 13.416 | 48.297 | 14.102 | 50.769 | 14.866 | 53.518 | 0.719 | 0.7591 | 0.5869 | 0.5871 | 16.968 | 490 | 84.745
2020-03-30 06:00 | 2020-03-31 06:00 | 024-2 | MRČ Donji Miholjac - MRS Beničanci (stream 2) | Kromatografski uzorak | 2020-03-31 07:55 | 0.614 | 0.237 | 95.154 | 2.856 | 0.858 | 1.138 | 0.099 | 0.133 | 0.015 | 0.022 | 0 | 0.007 |  | 0.004 | 0 | 0 | 9.772 | 35.179 | 10.312 | 37.123 | 10.838 | 39.017 | 11.4265 | 41.135 | 12.762 | 45.943 | 13.465 | 48.474 | 14.154 | 50.954 | 14.92 | 53.714 | 0.718 | 0.7583 | 0.5863 | 0.5865 | 16.951 | 490.505 | 84.646
2020-03-31 06:00 | 2020-04-01 06:00 | 024-2 | MRČ Donji Miholjac - MRS Beničanci (stream 2) | Kromatografski uzorak | 2020-04-01 07:55 | 0.605 | 0.228 | 95.207 | 2.834 | 0.848 | 1.125 | 0.098 | 0.131 | 0.015 | 0.022 | 0 | 0.007 |  | 0.004 | 0 | 0 | 9.7699 | 35.172 | 10.3097 | 37.115 | 10.8358 | 39.009 | 11.4242 | 41.127 | 12.763 | 45.947 | 13.467 | 48.48 | 14.156 | 50.96 | 14.922 | 53.72 | 0.718 | 0.7578 | 0.586 | 0.5861 | 16.94 | 490.817 | 84.745
2020-03-01 06:00 | 2020-03-02 06:00 | 024-3 | MRČ Donji Miholjac - MRS Bokšić (stream 3) | Kromatografski uzorak | 2020-03-02 07:55 | 2.731 | 0.133 | 92.733 | 3.879 | 0.427 | 0.524 | 0.033 | 0.045 | 0.006 | 0.008 | 0 | 0.003 |  | 0.001 | 0 | 0.001 | 9.5512 | 34.384 | 10.0788 | 36.284 | 10.5938 | 38.138 | 11.1689 | 40.208 | 12.414 | 44.689 | 13.098 | 47.152 | 13.769 | 49.568 | 14.514 | 52.252 | 0.725 | 0.7656 | 0.592 | 0.5921 | 17.116 | 485.781 | 85.134
2020-03-02 06:00 | 2020-03-03 06:00 | 024-3 | MRČ Donji Miholjac - MRS Bokšić (stream 3) | Kromatografski uzorak | 2020-03-03 07:55 | 2.73 | 0.133 | 92.736 | 3.878 | 0.426 | 0.523 | 0.033 | 0.045 | 0.006 | 0.008 | 0 | 0.003 |  | 0.001 | 0 | 0.001 | 9.5512 | 34.384 | 10.0788 | 36.284 | 10.5938 | 38.138 | 11.1689 | 40.208 | 12.414 | 44.69 | 13.098 | 47.152 | 13.769 | 49.568 | 14.515 | 52.252 | 0.725 | 0.7656 | 0.592 | 0.5921 | 17.115 | 485.792 | 85.138
2020-03-03 06:00 | 2020-03-04 06:00 | 024-3 | MRČ Donji Miholjac - MRS Bokšić (stream 3) | Kromatografski uzorak | 2020-03-04 07:55 | 2.73 | 0.132 | 92.734 | 3.88 | 0.426 | 0.523 | 0.033 | 0.045 | 0.006 | 0.008 | 0 | 0.003 |  | 0.001 | 0 | 0.001 | 9.5514 | 34.385 | 10.0791 | 36.285 | 10.5941 | 38.139 | 11.1692 | 40.209 | 12.414 | 44.691 | 13.098 | 47.153 | 13.769 | 49.569 | 14.515 | 52.253 | 0.725 | 0.7656 | 0.592 | 0.5921 | 17.115 | 485.789 | 85.133
2020-03-04 06:00 | 2020-03-05 06:00 | 024-3 | MRČ Donji Miholjac - MRS Bokšić (stream 3) | Kromatografski uzorak | 2020-03-05 07:55 | 2.729 | 0.132 | 92.736 | 3.88 | 0.426 | 0.523 | 0.033 | 0.045 | 0.006 | 0.008 | 0 | 0.003 |  | 0.001 | 0 | 0.001 | 9.5515 | 34.385 | 10.0792 | 36.285 | 10.5942 | 38.139 | 11.1693 | 40.209 | 12.414 | 44.691 | 13.098 | 47.154 | 13.769 | 49.57 | 14.515 | 52.254 | 0.725 | 0.7656 | 0.592 | 0.5921 | 17.115 | 485.795 | 85.133
2020-03-05 06:00 | 2020-03-06 06:00 | 024-3 | MRČ Donji Miholjac - MRS Bokšić (stream 3) | Kromatografski uzorak | 2020-03-06 07:55 | 2.725 | 0.132 | 92.74 | 3.877 | 0.428 | 0.525 | 0.033 | 0.045 | 0.006 | 0.008 | 0 | 0.003 |  | 0.001 | 0 | 0.001 | 9.552 | 34.387 | 10.0797 | 36.287 | 10.5947 | 38.141 | 11.1698 | 40.211 | 12.415 | 44.694 | 13.099 | 47.157 | 13.77 | 49.573 | 14.516 | 52.257 | 0.725 | 0.7656 | 0.592 | 0.5921 | 17.115 | 485.803 | 85.13
2020-03-06 06:00 | 2020-03-07 06:00 | 024-3 | MRČ Donji Miholjac - MRS Bokšić (stream 3) | Kromatografski uzorak | 2020-03-07 07:55 | 2.725 | 0.131 | 92.74 | 3.878 | 0.427 | 0.525 | 0.033 | 0.045 | 0.006 | 0.008 | 0 | 0.003 |  | 0.001 | 0 | 0.001 | 9.5521 | 34.388 | 10.0799 | 36.287 | 10.5949 | 38.142 | 11.1701 | 40.212 | 12.415 | 44.695 | 13.099 | 47.158 | 13.771 | 49.574 | 14.516 | 52.258 | 0.725 | 0.7656 | 0.592 | 0.5921 | 17.115 | 485.802 | 85.128
2020-03-07 06:00 | 2020-03-08 06:00 | 024-3 | MRČ Donji Miholjac - MRS Bokšić (stream 3) | Kromatografski uzorak | 2020-03-08 07:55 | 2.726 | 0.131 | 92.739 | 3.878 | 0.427 | 0.526 | 0.034 | 0.045 | 0.006 | 0.008 | 0 | 0.003 |  | 0.001 | 0 | 0.001 | 9.5522 | 34.388 | 10.0799 | 36.288 | 10.5949 | 38.142 | 11.1701 | 40.212 | 12.415 | 44.695 | 13.099 | 47.157 | 13.77 | 49.574 | 14.516 | 52.258 | 0.725 | 0.7656 | 0.592 | 0.5921 | 17.115 | 485.795 | 85.125
2020-03-08 06:00 | 2020-03-09 06:00 | 024-3 | MRČ Donji Miholjac - MRS Bokšić (stream 3) | Kromatografski uzorak | 2020-03-09 07:55 | 2.722 | 0.131 | 92.743 | 3.877 | 0.428 | 0.526 | 0.033 | 0.045 | 0.006 | 0.008 | 0 | 0.003 |  | 0.001 | 0 | 0.001 | 9.5524 | 34.389 | 10.0801 | 36.288 | 10.5951 | 38.142 | 11.1703 | 40.213 | 12.416 | 44.696 | 13.1 | 47.159 | 13.771 | 49.575 | 14.517 | 52.26 | 0.725 | 0.7656 | 0.5919 | 0.5921 | 17.115 | 485.811 | 85.128
2020-03-09 06:00 | 2020-03-10 06:00 | 024-3 | MRČ Donji Miholjac - MRS Bokšić (stream 3) | Kromatografski uzorak | 2020-03-10 07:55 | 2.719 | 0.131 | 92.747 | 3.876 | 0.428 | 0.526 | 0.033 | 0.045 | 0.006 | 0.008 | 0 | 0.003 |  | 0.001 | 0 | 0.001 | 9.5527 | 34.39 | 10.0804 | 36.289 | 10.5955 | 38.144 | 11.1707 | 40.214 | 12.416 | 44.698 | 13.1 | 47.161 | 13.772 | 49.578 | 14.517 | 52.262 | 0.725 | 0.7655 | 0.5919 | 0.5921 | 17.114 | 485.822 | 85.128
2020-03-10 06:00 | 2020-03-11 06:00 | 024-3 | MRČ Donji Miholjac - MRS Bokšić (stream 3) | Kromatografski uzorak | 2020-03-11 07:55 | 2.716 | 0.131 | 92.75 | 3.875 | 0.429 | 0.528 | 0.033 | 0.046 | 0.006 | 0.008 | 0 | 0.003 |  | 0.001 | 0 | 0.001 | 9.5531 | 34.391 | 10.0809 | 36.291 | 10.596 | 38.145 | 11.1712 | 40.216 | 12.417 | 44.7 | 13.101 | 47.164 | 13.772 | 49.58 | 14.518 | 52.265 | 0.725 | 0.7655 | 0.5919 | 0.5921 | 17.114 | 485.825 | 85.125
2020-03-11 06:00 | 2020-03-12 06:00 | 024-3 | MRČ Donji Miholjac - MRS Bokšić (stream 3) | Kromatografski uzorak | 2020-03-12 07:55 | 2.713 | 0.131 | 92.756 | 3.873 | 0.429 | 0.528 | 0.034 | 0.046 | 0.006 | 0.008 | 0 | 0.003 |  | 0.001 | 0 | 0.001 | 9.5533 | 34.392 | 10.0811 | 36.292 | 10.5962 | 38.146 | 11.1714 | 40.217 | 12.417 | 44.702 | 13.102 | 47.166 | 13.773 | 49.582 | 14.519 | 52.267 | 0.725 | 0.7655 | 0.5919 | 0.5921 | 17.114 | 485.844 | 85.128
2020-03-12 06:00 | 2020-03-13 06:00 | 024-3 | MRČ Donji Miholjac - MRS Bokšić (stream 3) | Kromatografski uzorak | 2020-03-13 07:55 | 2.714 | 0.131 | 92.754 | 3.874 | 0.428 | 0.527 | 0.033 | 0.045 | 0.006 | 0.008 | 0 | 0.003 |  | 0.001 | 0 | 0.001 | 9.5531 | 34.391 | 10.0808 | 36.291 | 10.5959 | 38.145 | 11.1711 | 40.216 | 12.417 | 44.701 | 13.101 | 47.164 | 13.772 | 49.581 | 14.518 | 52.265 | 0.725 | 0.7655 | 0.5919 | 0.5921 | 17.114 | 485.844 | 85.132
2020-03-13 06:00 | 2020-03-14 06:00 | 024-3 | MRČ Donji Miholjac - MRS Bokšić (stream 3) | Kromatografski uzorak | 2020-03-14 07:55 | 2.713 | 0.131 | 92.753 | 3.875 | 0.43 | 0.529 | 0.034 | 0.046 | 0.006 | 0.008 | 0 | 0.003 |  | 0.001 | 0 | 0.001 | 9.5536 | 34.393 | 10.0814 | 36.293 | 10.5965 | 38.148 | 11.1718 | 40.219 | 12.418 | 44.703 | 13.102 | 47.166 | 13.773 | 49.583 | 14.519 | 52.268 | 0.725 | 0.7655 | 0.5919 | 0.5921 | 17.114 | 485.83 | 85.12
2020-03-14 06:00 | 2020-03-15 06:00 | 024-3 | MRČ Donji Miholjac - MRS Bokšić (stream 3) | Kromatografski uzorak | 2020-03-15 07:55 | 2.712 | 0.13 | 92.755 | 3.874 | 0.43 | 0.529 | 0.034 | 0.046 | 0.006 | 0.008 | 0 | 0.003 |  | 0.001 | 0 | 0.001 | 9.5538 | 34.394 | 10.0816 | 36.294 | 10.5967 | 38.148 | 11.172 | 40.219 | 12.418 | 44.704 | 13.102 | 47.168 | 13.773 | 49.584 | 14.519 | 52.269 | 0.725 | 0.7655 | 0.5919 | 0.5921 | 17.114 | 485.835 | 85.119
2020-03-15 06:00 | 2020-03-16 06:00 | 024-3 | MRČ Donji Miholjac - MRS Bokšić (stream 3) | Kromatografski uzorak | 2020-03-16 15:24 | 2.713 | 0.13 | 92.753 | 3.876 | 0.43 | 0.528 | 0.034 | 0.046 | 0.006 | 0.008 | 0 | 0.003 |  | 0.001 | 0 | 0.001 | 9.5538 | 34.394 | 10.0816 | 36.294 | 10.5967 | 38.148 | 11.1719 | 40.219 | 12.418 | 44.704 | 13.102 | 47.167 | 13.773 | 49.584 | 14.519 | 52.269 | 0.725 | 0.7655 | 0.5919 | 0.5921 | 17.114 | 485.834 | 85.118
2020-03-16 06:00 | 2020-03-17 06:00 | 024-3 | MRČ Donji Miholjac - MRS Bokšić (stream 3) | Kromatografski uzorak | 2020-03-18 01:08 | 2.714 | 0.13 | 92.75 | 3.879 | 0.429 | 0.528 | 0.034 | 0.046 | 0.006 | 0.008 | 0 | 0.003 |  | 0.001 | 0 | 0.001 | 9.5539 | 34.394 | 10.0817 | 36.294 | 10.5968 | 38.149 | 11.1721 | 40.22 | 12.418 | 44.704 | 13.102 | 47.167 | 13.773 | 49.584 | 14.519 | 52.269 | 0.725 | 0.7655 | 0.5919 | 0.5921 | 17.114 | 485.821 | 85.113
2020-03-17 06:00 | 2020-03-18 06:00 | 024-3 | MRČ Donji Miholjac - MRS Bokšić (stream 3) | Kromatografski uzorak | 2020-03-18 07:55 | 2.712 | 0.13 | 92.751 | 3.878 | 0.431 | 0.53 | 0.034 | 0.046 | 0.006 | 0.008 | 0 | 0.003 |  | 0.001 | 0 | 0.001 | 9.5543 | 34.396 | 10.0822 | 36.296 | 10.5973 | 38.15 | 11.1726 | 40.221 | 12.418 | 44.706 | 13.103 | 47.169 | 13.774 | 49.586 | 14.52 | 52.271 | 0.725 | 0.7655 | 0.5919 | 0.5921 | 17.114 | 485.818 | 85.105
2020-03-18 06:00 | 2020-03-19 06:00 | 024-3 | MRČ Donji Miholjac - MRS Bokšić (stream 3) | Kromatografski uzorak | 2020-03-19 07:55 | 2.715 | 0.129 | 92.748 | 3.88 | 0.429 | 0.528 | 0.034 | 0.045 | 0.006 | 0.008 | 0 | 0.003 |  | 0.001 | 0 | 0.001 | 9.5538 | 34.393 | 10.0816 | 36.294 | 10.5966 | 38.148 | 11.1719 | 40.219 | 12.418 | 44.703 | 13.102 | 47.167 | 13.773 | 49.583 | 14.519 | 52.268 | 0.725 | 0.7655 | 0.5919 | 0.5921 | 17.114 | 485.824 | 85.113
2020-03-19 06:00 | 2020-03-20 06:00 | 024-3 | MRČ Donji Miholjac - MRS Bokšić (stream 3) | Kromatografski uzorak | 2020-03-20 07:55 | 2.716 | 0.129 | 92.744 | 3.882 | 0.43 | 0.528 | 0.034 | 0.045 | 0.006 | 0.008 | 0 | 0.003 |  | 0.001 | 0 | 0.001 | 9.5539 | 34.394 | 10.0817 | 36.294 | 10.5968 | 38.149 | 11.1721 | 40.22 | 12.418 | 44.703 | 13.102 | 47.167 | 13.773 | 49.583 | 14.519 | 52.268 | 0.725 | 0.7656 | 0.592 | 0.5921 | 17.115 | 485.806 | 85.105
2020-03-20 06:00 | 2020-03-21 06:00 | 024-3 | MRČ Donji Miholjac - MRS Bokšić (stream 3) | Kromatografski uzorak | 2020-03-21 07:55 | 2.716 | 0.129 | 92.745 | 3.882 | 0.43 | 0.528 | 0.033 | 0.045 | 0.006 | 0.008 | 0 | 0.003 |  | 0.001 | 0 | 0.001 | 9.5539 | 34.394 | 10.0817 | 36.294 | 10.5968 | 38.148 | 11.1721 | 40.219 | 12.418 | 44.704 | 13.102 | 47.167 | 13.773 | 49.583 | 14.519 | 52.268 | 0.725 | 0.7655 | 0.5919 | 0.5921 | 17.115 | 485.815 | 85.107
2020-03-21 06:00 | 2020-03-22 06:00 | 024-3 | MRČ Donji Miholjac - MRS Bokšić (stream 3) | Kromatografski uzorak | 2020-03-22 07:55 | 2.716 | 0.128 | 92.742 | 3.884 | 0.431 | 0.529 | 0.034 | 0.046 | 0.006 | 0.008 | 0 | 0.003 |  | 0.001 | 0 | 0.001 | 9.5543 | 34.396 | 10.0822 | 36.296 | 10.5973 | 38.15 | 11.1726 | 40.221 | 12.418 | 44.705 | 13.102 | 47.168 | 13.774 | 49.585 | 14.519 | 52.27 | 0.725 | 0.7656 | 0.592 | 0.5921 | 17.115 | 485.796 | 85.095
2020-03-22 06:00 | 2020-03-23 06:00 | 024-3 | MRČ Donji Miholjac - MRS Bokšić (stream 3) | Kromatografski uzorak | 2020-03-23 08:29 | 2.717 | 0.129 | 92.743 | 3.883 | 0.43 | 0.529 | 0.034 | 0.045 | 0.006 | 0.008 | 0 | 0.003 |  | 0.001 | 0 | 0.001 | 9.5541 | 34.395 | 10.0819 | 36.295 | 10.597 | 38.149 | 11.1723 | 40.22 | 12.418 | 44.704 | 13.102 | 47.167 | 13.773 | 49.584 | 14.519 | 52.269 | 0.725 | 0.7656 | 0.592 | 0.5921 | 17.115 | 485.801 | 85.101
2020-03-23 06:00 | 2020-03-24 06:00 | 024-3 | MRČ Donji Miholjac - MRS Bokšić (stream 3) | Kromatografski uzorak | 2020-03-24 07:55 | 2.72 | 0.128 | 92.739 | 3.886 | 0.43 | 0.528 | 0.034 | 0.045 | 0.006 | 0.008 | 0 | 0.003 |  | 0.001 | 0 | 0.001 | 9.5541 | 34.395 | 10.0819 | 36.295 | 10.597 | 38.149 | 11.1723 | 40.22 | 12.418 | 44.703 | 13.102 | 47.167 | 13.773 | 49.583 | 14.519 | 52.268 | 0.725 | 0.7656 | 0.592 | 0.5921 | 17.115 | 485.791 | 85.095
2020-03-24 06:00 | 2020-03-25 06:00 | 024-3 | MRČ Donji Miholjac - MRS Bokšić (stream 3) | Kromatografski uzorak | 2020-03-25 07:55 | 2.736 | 0.125 | 92.721 | 3.894 | 0.426 | 0.524 | 0.034 | 0.045 | 0.006 | 0.008 | 0 | 0.003 |  | 0.001 | 0 | 0.001 | 9.5529 | 34.39 | 10.0806 | 36.29 | 10.5956 | 38.144 | 11.1709 | 40.215 | 12.415 | 44.696 | 13.1 | 47.159 | 13.771 | 49.575 | 14.516 | 52.259 | 0.725 | 0.7656 | 0.592 | 0.5922 | 17.117 | 485.748 | 85.093
2020-03-25 06:00 | 2020-03-26 06:00 | 024-3 | MRČ Donji Miholjac - MRS Bokšić (stream 3) | Kromatografski uzorak | 2020-03-26 07:55 | 2.742 | 0.125 | 92.713 | 3.898 | 0.425 | 0.522 | 0.034 | 0.045 | 0.006 | 0.008 | 0 | 0.003 |  | 0.001 | 0 | 0.001 | 9.5522 | 34.388 | 10.0799 | 36.288 | 10.5949 | 38.142 | 11.1701 | 40.212 | 12.414 | 44.692 | 13.099 | 47.155 | 13.77 | 49.571 | 14.515 | 52.255 | 0.725 | 0.7657 | 0.592 | 0.5922 | 17.117 | 485.737 | 85.093
2020-03-26 06:00 | 2020-03-27 06:00 | 024-3 | MRČ Donji Miholjac - MRS Bokšić (stream 3) | Kromatografski uzorak | 2020-03-27 07:55 | 2.742 | 0.126 | 92.716 | 3.895 | 0.424 | 0.521 | 0.033 | 0.045 | 0.006 | 0.008 | 0 | 0.003 |  | 0.001 | 0 | 0.001 | 9.5515 | 34.386 | 10.0792 | 36.285 | 10.5942 | 38.139 | 11.1693 | 40.21 | 12.414 | 44.69 | 13.098 | 47.153 | 13.769 | 49.568 | 14.515 | 52.252 | 0.725 | 0.7656 | 0.592 | 0.5922 | 17.117 | 485.759 | 85.107
2020-03-27 06:00 | 2020-03-28 06:00 | 024-3 | MRČ Donji Miholjac - MRS Bokšić (stream 3) | Kromatografski uzorak | 2020-03-28 07:55 | 2.737 | 0.126 | 92.723 | 3.893 | 0.424 | 0.521 | 0.033 | 0.045 | 0.006 | 0.008 | 0 | 0.003 |  | 0.001 | 0 | 0.001 | 9.5518 | 34.386 | 10.0795 | 36.286 | 10.5945 | 38.14 | 11.1696 | 40.211 | 12.415 | 44.692 | 13.099 | 47.155 | 13.77 | 49.571 | 14.515 | 52.255 | 0.725 | 0.7656 | 0.592 | 0.5921 | 17.116 | 485.787 | 85.113
2020-03-28 06:00 | 2020-03-29 06:00 | 024-3 | MRČ Donji Miholjac - MRS Bokšić (stream 3) | Kromatografski uzorak | 2020-03-29 07:55 | 2.736 | 0.126 | 92.724 | 3.893 | 0.425 | 0.522 | 0.033 | 0.045 | 0.006 | 0.008 | 0 | 0.003 |  | 0.001 | 0 | 0.001 | 9.552 | 34.387 | 10.0797 | 36.287 | 10.5947 | 38.141 | 11.1699 | 40.212 | 12.415 | 44.694 | 13.099 | 47.156 | 13.77 | 49.572 | 14.516 | 52.257 | 0.725 | 0.7656 | 0.592 | 0.5921 | 17.116 | 485.787 | 85.11
2020-03-29 06:00 | 2020-03-30 06:00 | 024-3 | MRČ Donji Miholjac - MRS Bokšić (stream 3) | Kromatografski uzorak | 2020-03-30 07:55 | 2.733 | 0.126 | 92.723 | 3.894 | 0.426 | 0.523 | 0.033 | 0.045 | 0.006 | 0.008 | 0 | 0.003 |  | 0.001 | 0 | 0.001 | 9.5527 | 34.39 | 10.0804 | 36.289 | 10.5954 | 38.144 | 11.1706 | 40.214 | 12.416 | 44.696 | 13.1 | 47.159 | 13.771 | 49.575 | 14.516 | 52.259 | 0.725 | 0.7656 | 0.592 | 0.5922 | 17.116 | 485.77 | 85.099
2020-03-30 06:00 | 2020-03-31 06:00 | 024-3 | MRČ Donji Miholjac - MRS Bokšić (stream 3) | Kromatografski uzorak | 2020-03-31 07:55 | 2.729 | 0.125 | 92.728 | 3.893 | 0.426 | 0.524 | 0.033 | 0.045 | 0.006 | 0.008 | 0 | 0.003 |  | 0.001 | 0 | 0.001 | 9.5532 | 34.391 | 10.081 | 36.291 | 10.596 | 38.146 | 11.1712 | 40.216 | 12.416 | 44.699 | 13.101 | 47.162 | 13.772 | 49.578 | 14.517 | 52.263 | 0.725 | 0.7656 | 0.592 | 0.5921 | 17.116 | 485.787 | 85.099
2020-03-31 06:00 | 2020-04-01 06:00 | 024-3 | MRČ Donji Miholjac - MRS Bokšić (stream 3) | Kromatografski uzorak | 2020-04-01 07:55 | 2.729 | 0.126 | 92.73 | 3.892 | 0.426 | 0.524 | 0.033 | 0.045 | 0.006 | 0.008 | 0 | 0.003 |  | 0.001 | 0 | 0.001 | 9.5531 | 34.391 | 10.0809 | 36.291 | 10.5959 | 38.145 | 11.1711 | 40.216 | 12.416 | 44.699 | 13.101 | 47.162 | 13.772 | 49.578 | 14.517 | 52.263 | 0.725 | 0.7656 | 0.592 | 0.5921 | 17.115 | 485.791 | 85.101
2020-03-01 06:00 | 2020-03-02 06:00 | 024-4 | MRČ Donji Miholjac - MRS Osijek (stream 4) | Kromatografski uzorak | 2020-03-02 07:55 | 2.044 | 0.135 | 93.681 | 3.457 | 0.526 | 0.684 | 0.055 | 0.076 | 0.009 | 0.013 | 0 | 0.004 |  | 0.002 | 0 | 0 | 9.6133 | 34.608 | 10.1444 | 36.52 | 10.663 | 38.387 | 11.2419 | 40.471 | 12.526 | 45.094 | 13.216 | 47.579 | 13.894 | 50.018 | 14.646 | 52.726 | 0.722 | 0.7617 | 0.589 | 0.5892 | 17.029 | 488.249 | 85.279
2020-03-02 06:00 | 2020-03-03 06:00 | 024-4 | MRČ Donji Miholjac - MRS Osijek (stream 4) | Kromatografski uzorak | 2020-03-03 07:55 | 1.124 | 0.198 | 94.744 | 2.986 | 0.716 | 0.948 | 0.082 | 0.11 | 0.013 | 0.018 | 0 | 0.006 |  | 0.003 | 0 | 0 | 9.7051 | 34.938 | 10.2413 | 36.869 | 10.7645 | 38.752 | 11.3489 | 40.856 | 12.672 | 45.62 | 13.37 | 48.133 | 14.056 | 50.6 | 14.816 | 53.339 | 0.719 | 0.7586 | 0.5866 | 0.5867 | 16.958 | 490.309 | 85.16
2020-03-03 06:00 | 2020-03-04 06:00 | 024-4 | MRČ Donji Miholjac - MRS Osijek (stream 4) | Kromatografski uzorak | 2020-03-04 07:55 | 1.481 | 0.176 | 94.286 | 3.201 | 0.65 | 0.857 | 0.072 | 0.098 | 0.011 | 0.016 | 0 | 0.005 |  | 0.003 | 0 | 0 | 9.6734 | 34.824 | 10.2078 | 36.748 | 10.7293 | 38.625 | 11.3118 | 40.723 | 12.617 | 45.422 | 13.312 | 47.925 | 13.995 | 50.38 | 14.752 | 53.108 | 0.72 | 0.7602 | 0.5878 | 0.588 | 16.994 | 489.674 | 85.083
2020-03-04 06:00 | 2020-03-05 06:00 | 024-4 | MRČ Donji Miholjac - MRS Osijek (stream 4) | Kromatografski uzorak | 2020-03-05 07:55 | 1.836 | 0.149 | 93.878 | 3.388 | 0.574 | 0.749 | 0.061 | 0.083 | 0.01 | 0.014 | 0 | 0.005 |  | 0.003 | 0 | 0 | 9.6376 | 34.695 | 10.1701 | 36.612 | 10.6897 | 38.483 | 11.2701 | 40.572 | 12.561 | 45.22 | 13.253 | 47.712 | 13.933 | 50.157 | 14.687 | 52.872 | 0.721 | 0.7613 | 0.5887 | 0.5888 | 17.02 | 488.519 | 85.146
2020-03-05 06:00 | 2020-03-06 06:00 | 024-4 | MRČ Donji Miholjac - MRS Osijek (stream 4) | Kromatografski uzorak | 2020-03-06 07:55 | 1.976 | 0.136 | 93.729 | 3.458 | 0.541 | 0.702 | 0.056 | 0.077 | 0.009 | 0.013 | 0 | 0.004 |  | 0.002 | 0 | 0 | 9.6226 | 34.641 | 10.1542 | 36.555 | 10.6732 | 38.423 | 11.2526 | 40.509 | 12.539 | 45.14 | 13.23 | 47.628 | 13.908 | 50.069 | 14.661 | 52.779 | 0.722 | 0.7616 | 0.5889 | 0.5891 | 17.027 | 488.312 | 85.203
2020-03-06 06:00 | 2020-03-07 06:00 | 024-4 | MRČ Donji Miholjac - MRS Osijek (stream 4) | Kromatografski uzorak | 2020-03-07 07:55 | 1.634 | 0.16 | 94.153 | 3.251 | 0.612 | 0.802 | 0.066 | 0.091 | 0.011 | 0.015 | 0 | 0.005 |  | 0.003 | 0 | 0 | 9.6548 | 34.757 | 10.1882 | 36.678 | 10.7089 | 38.552 | 11.2903 | 40.645 | 12.592 | 45.331 | 13.286 | 47.829 | 13.967 | 50.28 | 14.723 | 53.002 | 0.72 | 0.7603 | 0.5879 | 0.5881 | 16.997 | 489.174 | 85.211
2020-03-07 06:00 | 2020-03-08 06:00 | 024-4 | MRČ Donji Miholjac - MRS Osijek (stream 4) | Kromatografski uzorak | 2020-03-08 07:55 | 0.912 | 0.217 | 94.914 | 2.927 | 0.776 | 1.031 | 0.09 | 0.12 | 0.014 | 0.02 | 0 | 0.007 |  | 0.004 | 0 | 0 | 9.7331 | 35.039 | 10.2708 | 36.975 | 10.7952 | 38.863 | 11.3813 | 40.973 | 12.709 | 45.753 | 13.409 | 48.274 | 14.096 | 50.746 | 14.859 | 53.493 | 0.719 | 0.7585 | 0.5865 | 0.5867 | 16.957 | 490.344 | 84.935
2020-03-08 06:00 | 2020-03-09 06:00 | 024-4 | MRČ Donji Miholjac - MRS Osijek (stream 4) | Kromatografski uzorak | 2020-03-09 07:55 | 0.758 | 0.235 | 94.984 | 2.926 | 0.827 | 1.097 | 0.095 | 0.128 | 0.015 | 0.021 | 0 | 0.007 |  | 0.004 | 0 | 0 | 9.7568 | 35.124 | 10.2959 | 37.065 | 10.8211 | 38.956 | 11.4087 | 41.071 | 12.737 | 45.854 | 13.439 | 48.38 | 14.127 | 50.856 | 14.892 | 53.61 | 0.719 | 0.7589 | 0.5868 | 0.5869 | 16.964 | 490.129 | 84.67
2020-03-09 06:00 | 2020-03-10 06:00 | 024-4 | MRČ Donji Miholjac - MRS Osijek (stream 4) | Kromatografski uzorak | 2020-03-10 07:55 | 1.304 | 0.199 | 94.298 | 3.249 | 0.724 | 0.95 | 0.079 | 0.108 | 0.012 | 0.018 | 0 | 0.006 |  | 0.003 | 0 | 0 | 9.7071 | 34.945 | 10.2434 | 36.876 | 10.7659 | 38.757 | 11.3505 | 40.862 | 12.653 | 45.551 | 13.35 | 48.061 | 14.033 | 50.52 | 14.793 | 53.255 | 0.721 | 0.7612 | 0.5886 | 0.5887 | 17.016 | 488.635 | 84.594
2020-03-10 06:00 | 2020-03-11 06:00 | 024-4 | MRČ Donji Miholjac - MRS Osijek (stream 4) | Kromatografski uzorak | 2020-03-11 07:55 | 2.234 | 0.136 | 93.214 | 3.732 | 0.532 | 0.684 | 0.052 | 0.073 | 0.008 | 0.012 | 0 | 0.004 |  | 0.002 | 0 | 0 | 9.615 | 34.614 | 10.1463 | 36.527 | 10.6641 | 38.391 | 11.2431 | 40.475 | 12.506 | 45.022 | 13.195 | 47.502 | 13.87 | 49.934 | 14.622 | 52.637 | 0.724 | 0.7645 | 0.5911 | 0.5913 | 17.09 | 486.514 | 84.695
2020-03-11 06:00 | 2020-03-12 06:00 | 024-4 | MRČ Donji Miholjac - MRS Osijek (stream 4) | Kromatografski uzorak | 2020-03-12 07:55 | 1.765 | 0.171 | 93.71 | 3.513 | 0.648 | 0.841 | 0.067 | 0.093 | 0.011 | 0.015 | 0 | 0.005 |  | 0.003 | 0 | 0 | 9.6666 | 34.8 | 10.2007 | 36.723 | 10.721 | 38.596 | 11.3031 | 40.691 | 12.583 | 45.297 | 13.276 | 47.793 | 13.955 | 50.238 | 14.711 | 52.958 | 0.723 | 0.7633 | 0.5902 | 0.5904 | 17.064 | 487.253 | 84.488
2020-03-12 06:00 | 2020-03-13 06:00 | 024-4 | MRČ Donji Miholjac - MRS Osijek (stream 4) | Kromatografski uzorak | 2020-03-13 07:55 | 1.796 | 0.169 | 93.662 | 3.541 | 0.64 | 0.832 | 0.067 | 0.092 | 0.011 | 0.015 | 0 | 0.005 |  | 0.003 | 0 | 0 | 9.6644 | 34.792 | 10.1984 | 36.714 | 10.7185 | 38.587 | 11.3005 | 40.682 | 12.578 | 45.281 | 13.271 | 47.776 | 13.95 | 50.22 | 14.705 | 52.939 | 0.723 | 0.7635 | 0.5904 | 0.5905 | 17.069 | 487.126 | 84.463
2020-03-13 06:00 | 2020-03-14 06:00 | 024-4 | MRČ Donji Miholjac - MRS Osijek (stream 4) | Kromatografski uzorak | 2020-03-14 07:55 | 2.261 | 0.138 | 93.158 | 3.745 | 0.542 | 0.698 | 0.055 | 0.075 | 0.009 | 0.012 | 0 | 0.004 |  | 0.002 | 0 | 0 | 9.6157 | 34.617 | 10.147 | 36.529 | 10.6647 | 38.393 | 11.2437 | 40.477 | 12.503 | 45.011 | 13.192 | 47.491 | 13.867 | 49.922 | 14.618 | 52.625 | 0.725 | 0.7649 | 0.5915 | 0.5916 | 17.1 | 486.223 | 84.592
2020-03-14 06:00 | 2020-03-15 06:00 | 024-4 | MRČ Donji Miholjac - MRS Osijek (stream 4) | Kromatografski uzorak | 2020-03-15 07:55 | 0.739 | 0.269 | 94.629 | 3.155 | 0.911 | 1.208 | 0.105 | 0.141 | 0.016 | 0.023 | 0 | 0.007 |  | 0.004 | 0 | 0 | 9.7911 | 35.248 | 10.3321 | 37.196 | 10.8578 | 39.088 | 11.4475 | 41.211 | 12.754 | 45.913 | 13.456 | 48.443 | 14.143 | 50.915 | 14.909 | 53.672 | 0.722 | 0.7622 | 0.5894 | 0.5896 | 17.039 | 487.968 | 83.714
2020-03-15 06:00 | 2020-03-16 06:00 | 024-4 | MRČ Donji Miholjac - MRS Osijek (stream 4) | Kromatografski uzorak | 2020-03-16 15:24 | 0.754 | 0.472 | 94.608 | 2.957 | 0.892 | 1.21 | 0.11 | 0.144 | 0.019 | 0.027 | 0 | 0.01 |  | 0.005 | 0.002 | 0 | 9.7593 | 35.134 | 10.2986 | 37.075 | 10.823 | 38.963 | 11.4108 | 41.079 | 12.698 | 45.714 | 13.398 | 48.233 | 14.082 | 50.696 | 14.845 | 53.442 | 0.724 | 0.7639 | 0.5907 | 0.5908 | 17.076 | 486.899 | 84.156
2020-03-16 06:00 | 2020-03-17 06:00 | 024-4 | MRČ Donji Miholjac - MRS Osijek (stream 4) | Kromatografski uzorak | 2020-03-18 01:08 | 1.44 | 0.391 | 93.933 | 3.256 | 0.726 | 0.979 | 0.088 | 0.113 | 0.016 | 0.022 | 0 | 0.009 |  | 0.004 | 0.002 | 0 | 9.6844 | 34.864 | 10.2195 | 36.79 | 10.7405 | 38.666 | 11.3237 | 40.765 | 12.592 | 45.33 | 13.285 | 47.827 | 13.965 | 50.274 | 14.721 | 52.995 | 0.725 | 0.765 | 0.5915 | 0.5917 | 17.102 | 486.173 | 84.47
2020-03-17 06:00 | 2020-03-18 06:00 | 024-4 | MRČ Donji Miholjac - MRS Osijek (stream 4) | Kromatografski uzorak | 2020-03-18 07:55 | 2.507 | 0.202 | 92.839 | 3.832 | 0.478 | 0.621 | 0.049 | 0.066 | 0.009 | 0.012 | 0 | 0.005 |  | 0.002 | 0 | 0 | 9.5806 | 34.49 | 10.11 | 36.396 | 10.626 | 38.254 | 11.2029 | 40.33 | 12.444 | 44.8 | 13.13 | 47.268 | 13.802 | 49.688 | 14.549 | 52.378 | 0.726 | 0.7665 | 0.5927 | 0.5929 | 17.137 | 485.19 | 84.759
2020-03-18 06:00 | 2020-03-19 06:00 | 024-4 | MRČ Donji Miholjac - MRS Osijek (stream 4) | Kromatografski uzorak | 2020-03-19 07:55 | 2.417 | 0.215 | 92.972 | 3.745 | 0.501 | 0.651 | 0.051 | 0.069 | 0.009 | 0.013 | 0 | 0.005 |  | 0.003 | 0 | 0 | 9.5867 | 34.512 | 10.1164 | 36.419 | 10.6328 | 38.278 | 11.21 | 40.356 | 12.456 | 44.84 | 13.142 | 47.311 | 13.815 | 49.733 | 14.563 | 52.426 | 0.726 | 0.7661 | 0.5924 | 0.5926 | 17.127 | 485.457 | 84.815
2020-03-19 06:00 | 2020-03-20 06:00 | 024-4 | MRČ Donji Miholjac - MRS Osijek (stream 4) | Kromatografski uzorak | 2020-03-20 07:55 | 2.548 | 0.197 | 92.843 | 3.811 | 0.465 | 0.601 | 0.046 | 0.063 | 0.008 | 0.012 | 0 | 0.005 |  | 0.003 | 0 | 0 | 9.5721 | 34.46 | 10.101 | 36.363 | 10.6167 | 38.22 | 11.1931 | 40.295 | 12.436 | 44.768 | 13.121 | 47.235 | 13.793 | 49.653 | 14.539 | 52.342 | 0.726 | 0.7663 | 0.5925 | 0.5927 | 17.13 | 485.366 | 84.896
2020-03-20 06:00 | 2020-03-21 06:00 | 024-4 | MRČ Donji Miholjac - MRS Osijek (stream 4) | Kromatografski uzorak | 2020-03-21 07:55 | 2.578 | 0.146 | 92.871 | 3.823 | 0.455 | 0.582 | 0.044 | 0.06 | 0.007 | 0.01 | 0 | 0.004 |  | 0.002 | 0 | 0 | 9.5712 | 34.456 | 10.1 | 36.36 | 10.6158 | 38.217 | 11.1921 | 40.292 | 12.44 | 44.785 | 13.126 | 47.253 | 13.798 | 49.673 | 14.545 | 52.362 | 0.725 | 0.7655 | 0.5919 | 0.5921 | 17.114 | 485.828 | 84.947
2020-03-21 06:00 | 2020-03-22 06:00 | 024-4 | MRČ Donji Miholjac - MRS Osijek (stream 4) | Kromatografski uzorak | 2020-03-22 07:55 | 2.881 | 0.08 | 92.536 | 4.012 | 0.393 | 0.491 | 0.034 | 0.047 | 0.005 | 0.008 | 0 | 0.002 |  | 0.001 | 0 | 0 | 9.5465 | 34.367 | 10.0739 | 36.266 | 10.5884 | 38.118 | 11.1632 | 40.188 | 12.404 | 44.653 | 13.087 | 47.113 | 13.757 | 49.526 | 14.502 | 52.207 | 0.726 | 0.7661 | 0.5924 | 0.5925 | 17.127 | 485.456 | 84.943
2020-03-22 06:00 | 2020-03-23 06:00 | 024-4 | MRČ Donji Miholjac - MRS Osijek (stream 4) | Kromatografski uzorak | 2020-03-23 08:29 | 3.203 | 0.057 | 92.214 | 4.149 | 0.308 | 0.377 | 0.024 | 0.033 | 0.004 | 0.005 | 0 | 0.002 |  | 0.001 | 0 | 0 | 9.509 | 34.232 | 10.0343 | 36.123 | 10.5471 | 37.97 | 11.1197 | 40.031 | 12.35 | 44.459 | 13.03 | 46.908 | 13.698 | 49.312 | 14.439 | 51.982 | 0.727 | 0.7668 | 0.5929 | 0.593 | 17.142 | 485.042 | 85.2
2020-03-23 06:00 | 2020-03-24 06:00 | 024-4 | MRČ Donji Miholjac - MRS Osijek (stream 4) | Kromatografski uzorak | 2020-03-24 07:55 | 2.769 | 0.089 | 92.663 | 3.956 | 0.415 | 0.524 | 0.038 | 0.052 | 0.006 | 0.009 | 0 | 0.003 |  | 0.001 | 0 | 0 | 9.5581 | 34.409 | 10.0861 | 36.31 | 10.6012 | 38.164 | 11.1768 | 40.236 | 12.421 | 44.717 | 13.106 | 47.18 | 13.777 | 49.597 | 14.523 | 52.282 | 0.726 | 0.7658 | 0.5921 | 0.5923 | 17.12 | 485.665 | 84.905
2020-03-24 06:00 | 2020-03-25 06:00 | 024-4 | MRČ Donji Miholjac - MRS Osijek (stream 4) | Kromatografski uzorak | 2020-03-25 07:55 | 3.181 | 0.059 | 92.183 | 4.181 | 0.323 | 0.396 | 0.025 | 0.035 | 0.004 | 0.006 | 0 | 0.002 |  | 0.001 | 0 | 0 | 9.5163 | 34.259 | 10.0421 | 36.151 | 10.5551 | 37.998 | 11.1281 | 40.061 | 12.356 | 44.482 | 13.037 | 46.933 | 13.705 | 49.338 | 14.447 | 52.009 | 0.727 | 0.7671 | 0.5932 | 0.5933 | 17.15 | 484.808 | 85.045
2020-03-25 06:00 | 2020-03-26 06:00 | 024-4 | MRČ Donji Miholjac - MRS Osijek (stream 4) | Kromatografski uzorak | 2020-03-26 07:55 | 2.517 | 0.338 | 92.912 | 3.616 | 0.462 | 0.617 | 0.052 | 0.066 | 0.011 | 0.014 | 0 | 0.007 |  | 0.003 | 0.001 | 0 | 9.5524 | 34.389 | 10.0802 | 36.289 | 10.5952 | 38.143 | 11.1705 | 40.214 | 12.404 | 44.653 | 13.087 | 47.113 | 13.758 | 49.528 | 14.502 | 52.209 | 0.727 | 0.7671 | 0.5931 | 0.5933 | 17.148 | 484.859 | 85.261
2020-03-26 06:00 | 2020-03-27 06:00 | 024-4 | MRČ Donji Miholjac - MRS Osijek (stream 4) | Kromatografski uzorak | 2020-03-27 07:55 | 1.893 | 0.446 | 93.583 | 3.275 | 0.591 | 0.804 | 0.071 | 0.091 | 0.015 | 0.02 | 0 | 0.009 |  | 0.005 | 0.002 | 0 | 9.6092 | 34.593 | 10.1401 | 36.505 | 10.658 | 38.369 | 11.2367 | 40.452 | 12.488 | 44.955 | 13.176 | 47.432 | 13.851 | 49.862 | 14.6 | 52.562 | 0.726 | 0.7658 | 0.5921 | 0.5923 | 17.12 | 485.675 | 85.198
2020-03-27 06:00 | 2020-03-28 06:00 | 024-4 | MRČ Donji Miholjac - MRS Osijek (stream 4) | Kromatografski uzorak | 2020-03-28 07:55 | 2.857 | 0.245 | 92.561 | 3.84 | 0.379 | 0.496 | 0.039 | 0.05 | 0.008 | 0.011 | 0 | 0.005 |  | 0.003 | 0.001 | 0 | 9.5241 | 34.287 | 10.0503 | 36.181 | 10.564 | 38.03 | 11.1375 | 40.095 | 12.365 | 44.514 | 13.046 | 46.967 | 13.715 | 49.374 | 14.457 | 52.047 | 0.727 | 0.7673 | 0.5933 | 0.5935 | 17.154 | 484.711 | 85.304
2020-03-28 06:00 | 2020-03-29 06:00 | 024-4 | MRČ Donji Miholjac - MRS Osijek (stream 4) | Kromatografski uzorak | 2020-03-29 07:55 | 2.148 | 0.124 | 93.432 | 3.615 | 0.529 | 0.681 | 0.053 | 0.073 | 0.008 | 0.012 | 0 | 0.004 |  | 0.002 | 0 | 0 | 9.6153 | 34.615 | 10.1466 | 36.528 | 10.6648 | 38.393 | 11.2438 | 40.478 | 12.518 | 45.064 | 13.207 | 47.547 | 13.884 | 49.982 | 14.636 | 52.688 | 0.723 | 0.7631 | 0.59 | 0.5902 | 17.059 | 487.389 | 84.947
2020-03-29 06:00 | 2020-03-30 06:00 | 024-4 | MRČ Donji Miholjac - MRS Osijek (stream 4) | Kromatografski uzorak | 2020-03-30 07:55 | 0.852 | 0.222 | 94.907 | 2.949 | 0.808 | 1.07 | 0.092 | 0.124 | 0.014 | 0.021 | 0 | 0.007 |  | 0.004 | 0 | 0 | 9.7462 | 35.086 | 10.2847 | 37.025 | 10.8095 | 38.914 | 11.3965 | 41.027 | 12.723 | 45.802 | 13.424 | 48.325 | 14.111 | 50.799 | 14.875 | 53.549 | 0.719 | 0.759 | 0.5868 | 0.587 | 16.966 | 490.072 | 84.726
2020-03-30 06:00 | 2020-03-31 06:00 | 024-4 | MRČ Donji Miholjac - MRS Osijek (stream 4) | Kromatografski uzorak | 2020-03-31 07:55 | 0.615 | 0.237 | 95.15 | 2.857 | 0.86 | 1.141 | 0.099 | 0.133 | 0.015 | 0.022 | 0 | 0.007 |  | 0.004 | 0 | 0 | 9.7725 | 35.181 | 10.3124 | 37.125 | 10.8385 | 39.018 | 11.427 | 41.137 | 12.762 | 45.943 | 13.465 | 48.475 | 14.154 | 50.955 | 14.921 | 53.714 | 0.719 | 0.7583 | 0.5864 | 0.5865 | 16.952 | 490.477 | 84.631
2020-03-31 06:00 | 2020-04-01 06:00 | 024-4 | MRČ Donji Miholjac - MRS Osijek (stream 4) | Kromatografski uzorak | 2020-04-01 07:55 | 0.607 | 0.228 | 95.202 | 2.835 | 0.85 | 1.128 | 0.098 | 0.132 | 0.015 | 0.022 | 0 | 0.007 |  | 0.004 | 0 | 0 | 9.7703 | 35.173 | 10.3102 | 37.117 | 10.8363 | 39.011 | 11.4246 | 41.129 | 12.763 | 45.948 | 13.467 | 48.48 | 14.156 | 50.961 | 14.922 | 53.72 | 0.718 | 0.7579 | 0.586 | 0.5862 | 16.941 | 490.782 | 84.729
2020-03-01 06:00 | 2020-03-02 06:00 | 006-3 | MRČ Špišić Bukovica - MRČ Donji Miholjac (stream 3) | Kromatografski uzorak | 2020-03-02 07:55 | 4.005 | 0 | 91.379 | 4.494 | 0.12 | 0.122 | 0.001 | 0 | 0 | 0 | 0 | 0 |  | 0 | 0 | 0 | 9.4207 | 33.915 | 9.9411 | 35.788 | 10.4498 | 37.619 | 11.017 | 39.661 | 12.219 | 43.988 | 12.892 | 46.412 | 13.554 | 48.793 | 14.287 | 51.435 | 0.728 | 0.7688 | 0.5944 | 0.5946 | 17.187 | 483.756 | 85.691
2020-03-02 06:00 | 2020-03-03 06:00 | 006-3 | MRČ Špišić Bukovica - MRČ Donji Miholjac (stream 3) | Kromatografski uzorak | 2020-03-03 07:55 | 3.961 | 0 | 91.29 | 4.611 | 0.136 | 0.139 | 0.001 | 0.001 | 0 | 0 | 0 | 0 |  | 0 | 0 | 0 | 9.4361 | 33.97 | 9.9574 | 35.846 | 10.4664 | 37.679 | 11.0345 | 39.724 | 12.233 | 44.039 | 12.907 | 46.466 | 13.569 | 48.848 | 14.303 | 51.492 | 0.729 | 0.7695 | 0.595 | 0.5951 | 17.203 | 483.308 | 85.356
2020-03-03 06:00 | 2020-03-04 06:00 | 006-3 | MRČ Špišić Bukovica - MRČ Donji Miholjac (stream 3) | Kromatografski uzorak | 2020-03-04 07:55 | 3.97 | 0 | 91.339 | 4.539 | 0.147 | 0.152 | 0.002 | 0.003 | 0 | 0 | 0 | 0 |  | 0 | 0 | 0 | 9.432 | 33.955 | 9.9531 | 35.831 | 10.462 | 37.663 | 11.0299 | 39.708 | 12.23 | 44.027 | 12.903 | 46.453 | 13.565 | 48.834 | 14.3 | 51.478 | 0.729 | 0.7693 | 0.5948 | 0.595 | 17.198 | 483.795 | 85.481
2020-03-04 06:00 | 2020-03-05 06:00 | 006-3 | MRČ Špišić Bukovica - MRČ Donji Miholjac (stream 3) | Kromatografski uzorak | 2020-03-05 07:55 | 3.968 | 0 | 91.336 | 4.552 | 0.14 | 0.143 | 0.001 | 0.002 | 0 | 0 | 0 | 0 |  | 0 | 0 | 0 | 9.4318 | 33.954 | 9.9528 | 35.83 | 10.4617 | 37.662 | 11.0296 | 39.707 | 12.23 | 44.027 | 12.904 | 46.453 | 13.565 | 48.834 | 14.3 | 51.478 | 0.729 | 0.7692 | 0.5948 | 0.5949 | 17.197 | 483.477 | 85.476
2020-03-05 06:00 | 2020-03-06 06:00 | 006-3 | MRČ Špišić Bukovica - MRČ Donji Miholjac (stream 3) | Kromatografski uzorak | 2020-03-06 07:55 | 3.977 | 0 | 91.35 | 4.527 | 0.142 | 0.147 | 0.001 | 0.003 | 0 | 0 | 0 | 0 |  | 0 | 0 | 0 | 9.4296 | 33.947 | 9.9505 | 35.822 | 10.4594 | 37.654 | 11.0272 | 39.698 | 12.227 | 44.019 | 12.901 | 46.444 | 13.563 | 48.826 | 14.297 | 51.469 | 0.729 | 0.7691 | 0.5947 | 0.5949 | 17.196 | 483.516 | 85.529
2020-03-06 06:00 | 2020-03-07 06:00 | 006-3 | MRČ Špišić Bukovica - MRČ Donji Miholjac (stream 3) | Kromatografski uzorak | 2020-03-07 07:55 | 3.991 | 0 | 91.314 | 4.548 | 0.143 | 0.147 | 0.001 | 0.002 | 0 | 0 | 0 | 0 |  | 0 | 0 | 0 | 9.4299 | 33.948 | 9.9508 | 35.823 | 10.4596 | 37.655 | 11.0274 | 39.699 | 12.226 | 44.014 | 12.9 | 46.439 | 13.561 | 48.82 | 14.295 | 51.463 | 0.729 | 0.7694 | 0.5949 | 0.5951 | 17.201 | 483.384 | 85.478
2020-03-07 06:00 | 2020-03-08 06:00 | 006-3 | MRČ Špišić Bukovica - MRČ Donji Miholjac (stream 3) | Kromatografski uzorak | 2020-03-08 07:55 | 3.985 | 0 | 91.35 | 4.515 | 0.145 | 0.15 | 0.002 | 0.003 | 0 | 0 | 0 | 0 |  | 0 | 0 | 0 | 9.4285 | 33.943 | 9.9493 | 35.818 | 10.4582 | 37.649 | 11.0258 | 39.693 | 12.226 | 44.013 | 12.9 | 46.438 | 13.561 | 48.82 | 14.295 | 51.463 | 0.729 | 0.7692 | 0.5947 | 0.5949 | 17.196 | 483.51 | 85.546
2020-03-08 06:00 | 2020-03-09 06:00 | 006-3 | MRČ Špišić Bukovica - MRČ Donji Miholjac (stream 3) | Kromatografski uzorak | 2020-03-09 07:55 | 3.986 | 0 | 91.324 | 4.548 | 0.138 | 0.141 | 0.001 | 0.002 | 0 | 0 | 0 | 0 |  | 0 | 0 | 0 | 9.4294 | 33.946 | 9.9503 | 35.821 | 10.4591 | 37.653 | 11.0268 | 39.697 | 12.226 | 44.014 | 12.9 | 46.44 | 13.561 | 48.821 | 14.296 | 51.464 | 0.729 | 0.7693 | 0.5948 | 0.595 | 17.198 | 483.448 | 85.495
2020-03-09 06:00 | 2020-03-10 06:00 | 006-3 | MRČ Špišić Bukovica - MRČ Donji Miholjac (stream 3) | Kromatografski uzorak | 2020-03-10 07:55 | 3.988 | 0 | 91.288 | 4.577 | 0.144 | 0.147 | 0.001 | 0.001 | 0 | 0 | 0 | 0 |  | 0 | 0 | 0 | 9.4322 | 33.956 | 9.9532 | 35.832 | 10.4621 | 37.664 | 11.03 | 39.708 | 12.228 | 44.02 | 12.902 | 46.445 | 13.563 | 48.827 | 14.297 | 51.47 | 0.729 | 0.7695 | 0.595 | 0.5952 | 17.204 | 483.284 | 85.403
2020-03-10 06:00 | 2020-03-11 06:00 | 006-3 | MRČ Špišić Bukovica - MRČ Donji Miholjac (stream 3) | Kromatografski uzorak | 2020-03-11 07:55 | 3.997 | 0 | 91.355 | 4.486 | 0.157 | 0.162 | 0.002 | 0.003 | 0 | 0 | 0 | 0 |  | 0 | 0 | 0 | 9.4269 | 33.937 | 9.9477 | 35.812 | 10.4564 | 37.643 | 11.024 | 39.687 | 12.224 | 44.005 | 12.897 | 46.429 | 13.558 | 48.81 | 14.292 | 51.453 | 0.729 | 0.7692 | 0.5948 | 0.5949 | 17.197 | 483.483 | 85.616
2020-03-11 06:00 | 2020-03-12 06:00 | 006-3 | MRČ Špišić Bukovica - MRČ Donji Miholjac (stream 3) | Kromatografski uzorak | 2020-03-12 07:55 | 3.996 | 0 | 91.339 | 4.512 | 0.148 | 0.153 | 0.002 | 0.003 | 0 | 0 | 0 | 0 |  | 0 | 0 | 0 | 9.4277 | 33.94 | 9.9485 | 35.815 | 10.4573 | 37.646 | 11.0249 | 39.69 | 12.224 | 44.007 | 12.898 | 46.432 | 13.559 | 48.813 | 14.293 | 51.456 | 0.729 | 0.7692 | 0.5948 | 0.595 | 17.198 | 483.457 | 85.543
2020-03-12 06:00 | 2020-03-13 06:00 | 006-3 | MRČ Špišić Bukovica - MRČ Donji Miholjac (stream 3) | Kromatografski uzorak | 2020-03-13 07:55 | 4.007 | 0 | 91.367 | 4.483 | 0.139 | 0.143 | 0.002 | 0.002 | 0 | 0 | 0 | 0 |  | 0 | 0 | 0 | 9.4229 | 33.923 | 9.9435 | 35.796 | 10.4521 | 37.628 | 11.0195 | 39.67 | 12.22 | 43.992 | 12.893 | 46.416 | 13.555 | 48.797 | 14.289 | 51.439 | 0.729 | 0.769 | 0.5946 | 0.5948 | 17.192 | 483.974 | 85.64
2020-03-13 06:00 | 2020-03-14 06:00 | 006-3 | MRČ Špišić Bukovica - MRČ Donji Miholjac (stream 3) | Kromatografski uzorak | 2020-03-14 07:55 | 4.014 | 0 | 91.304 | 4.536 | 0.143 | 0.147 | 0.001 | 0.002 | 0 | 0 | 0 | 0 |  | 0 | 0 | 0 | 9.4268 | 33.936 | 9.9475 | 35.811 | 10.4562 | 37.642 | 11.0238 | 39.686 | 12.222 | 43.998 | 12.895 | 46.422 | 13.556 | 48.803 | 14.29 | 51.445 | 0.729 | 0.7694 | 0.5949 | 0.5951 | 17.202 | 483.357 | 85.507
2020-03-14 06:00 | 2020-03-15 06:00 | 006-3 | MRČ Špišić Bukovica - MRČ Donji Miholjac (stream 3) | Kromatografski uzorak | 2020-03-15 07:55 | 3.999 | 0 | 91.324 | 4.527 | 0.146 | 0.15 | 0.002 | 0.003 | 0 | 0 | 0 | 0 |  | 0 | 0 | 0 | 9.428 | 33.941 | 9.9488 | 35.816 | 10.4576 | 37.647 | 11.0252 | 39.691 | 12.224 | 44.006 | 12.898 | 46.431 | 13.559 | 48.812 | 14.293 | 51.455 | 0.729 | 0.7693 | 0.5949 | 0.595 | 17.2 | 483.411 | 85.518
2020-03-15 06:00 | 2020-03-16 06:00 | 006-3 | MRČ Špišić Bukovica - MRČ Donji Miholjac (stream 3) | Kromatografski uzorak | 2020-03-16 15:24 | 4 | 0 | 91.291 | 4.563 | 0.142 | 0.146 | 0.001 | 0.002 | 0 | 0 | 0 | 0 |  | 0 | 0 | 0 | 9.4299 | 33.948 | 9.9508 | 35.823 | 10.4596 | 37.655 | 11.0274 | 39.699 | 12.225 | 44.01 | 12.899 | 46.435 | 13.56 | 48.816 | 14.294 | 51.459 | 0.729 | 0.7695 | 0.595 | 0.5952 | 17.203 | 483.305 | 85.446
2020-03-16 06:00 | 2020-03-17 06:00 | 006-3 | MRČ Špišić Bukovica - MRČ Donji Miholjac (stream 3) | Kromatografski uzorak | 2020-03-18 01:08 | 3.976 | 0 | 91.276 | 4.608 | 0.136 | 0.139 | 0.001 | 0.001 | 0 | 0 | 0 | 0 |  | 0 | 0 | 0 | 9.4344 | 33.964 | 9.9555 | 35.84 | 10.4645 | 37.672 | 11.0325 | 39.717 | 12.23 | 44.029 | 12.904 | 46.455 | 13.566 | 48.837 | 14.3 | 51.481 | 0.729 | 0.7695 | 0.595 | 0.5952 | 17.205 | 483.267 | 85.359
2020-03-17 06:00 | 2020-03-18 06:00 | 006-3 | MRČ Špišić Bukovica - MRČ Donji Miholjac (stream 3) | Kromatografski uzorak | 2020-03-18 07:55 | 3.987 | 0 | 91.342 | 4.515 | 0.152 | 0.157 | 0.002 | 0.003 | 0 | 0 | 0 | 0 |  | 0 | 0 | 0 | 9.4293 | 33.946 | 9.9502 | 35.821 | 10.4591 | 37.653 | 11.0268 | 39.696 | 12.226 | 44.014 | 12.9 | 46.439 | 13.561 | 48.821 | 14.296 | 51.464 | 0.729 | 0.7693 | 0.5948 | 0.595 | 17.198 | 483.447 | 85.523
2020-03-18 06:00 | 2020-03-19 06:00 | 006-3 | MRČ Špišić Bukovica - MRČ Donji Miholjac (stream 3) | Kromatografski uzorak | 2020-03-19 07:55 | 3.973 | 0 | 91.349 | 4.525 | 0.148 | 0.153 | 0.002 | 0.002 | 0 | 0 | 0 | 0 |  | 0 | 0 | 0 | 9.4308 | 33.951 | 9.9517 | 35.826 | 10.4607 | 37.658 | 11.0285 | 39.702 | 12.229 | 44.023 | 12.902 | 46.448 | 13.564 | 48.83 | 14.298 | 51.474 | 0.729 | 0.7692 | 0.5948 | 0.5949 | 17.197 | 483.488 | 85.51
2020-03-19 06:00 | 2020-03-20 06:00 | 006-3 | MRČ Špišić Bukovica - MRČ Donji Miholjac (stream 3) | Kromatografski uzorak | 2020-03-20 07:55 | 3.982 | 0 | 91.37 | 4.496 | 0.147 | 0.152 | 0.002 | 0.003 | 0 | 0 | 0 | 0 |  | 0 | 0 | 0 | 9.4276 | 33.939 | 9.9484 | 35.814 | 10.4572 | 37.646 | 11.0248 | 39.689 | 12.226 | 44.012 | 12.899 | 46.437 | 13.561 | 48.819 | 14.295 | 51.462 | 0.729 | 0.769 | 0.5947 | 0.5948 | 17.194 | 483.579 | 85.582
2020-03-20 06:00 | 2020-03-21 06:00 | 006-3 | MRČ Špišić Bukovica - MRČ Donji Miholjac (stream 3) | Kromatografski uzorak | 2020-03-21 07:55 | 3.992 | 0 | 91.33 | 4.525 | 0.148 | 0.153 | 0.002 | 0.002 | 0 | 0 | 0 | 0 |  | 0 | 0 | 0 | 9.4289 | 33.944 | 9.9497 | 35.819 | 10.4586 | 37.651 | 11.0263 | 39.695 | 12.225 | 44.011 | 12.899 | 46.436 | 13.56 | 48.817 | 14.294 | 51.46 | 0.729 | 0.7693 | 0.5948 | 0.595 | 17.199 | 483.423 | 85.51
2020-03-21 06:00 | 2020-03-22 06:00 | 006-3 | MRČ Špišić Bukovica - MRČ Donji Miholjac (stream 3) | Kromatografski uzorak | 2020-03-22 07:55 | 3.782 | 0.017 | 91.601 | 4.413 | 0.171 | 0.187 | 0.006 | 0.008 | 0.001 | 0.001 | 0 | 0 |  | 0 | 0 | 0 | 9.4449 | 34.002 | 9.9667 | 35.88 | 10.4765 | 37.715 | 11.0451 | 39.763 | 12.255 | 44.117 | 12.93 | 46.548 | 13.593 | 48.935 | 14.329 | 51.585 | 0.728 | 0.7682 | 0.594 | 0.5942 | 17.175 | 484.112 | 85.678
2020-03-22 06:00 | 2020-03-23 06:00 | 006-3 | MRČ Špišić Bukovica - MRČ Donji Miholjac (stream 3) | Kromatografski uzorak | 2020-03-23 08:29 | 3.996 | 0 | 91.342 | 4.523 | 0.137 | 0.139 | 0.001 | 0.001 | 0 | 0 | 0 | 0 |  | 0 | 0 | 0 | 9.4263 | 33.935 | 9.947 | 35.809 | 10.4557 | 37.641 | 11.0233 | 39.684 | 12.223 | 44.004 | 12.897 | 46.428 | 13.558 | 48.81 | 14.292 | 51.452 | 0.729 | 0.7691 | 0.5947 | 0.5949 | 17.195 | 483.535 | 85.546
2020-03-23 06:00 | 2020-03-24 06:00 | 006-3 | MRČ Špišić Bukovica - MRČ Donji Miholjac (stream 3) | Kromatografski uzorak | 2020-03-24 07:55 | 4.001 | 0 | 91.31 | 4.544 | 0.142 | 0.145 | 0.001 | 0.001 | 0 | 0 | 0 | 0 |  | 0 | 0 | 0 | 9.4283 | 33.942 | 9.9491 | 35.817 | 10.4579 | 37.648 | 11.0256 | 39.692 | 12.224 | 44.007 | 12.898 | 46.431 | 13.559 | 48.812 | 14.293 | 51.455 | 0.729 | 0.7694 | 0.5949 | 0.595 | 17.201 | 483.387 | 85.483
2020-03-24 06:00 | 2020-03-25 06:00 | 006-3 | MRČ Špišić Bukovica - MRČ Donji Miholjac (stream 3) | Kromatografski uzorak | 2020-03-25 07:55 | 3.914 | 0.007 | 91.426 | 4.487 | 0.158 | 0.167 | 0.003 | 0.005 | 0.001 | 0.001 | 0 | 0 |  | 0 | 0 | 0 | 9.4354 | 33.967 | 9.9566 | 35.844 | 10.4658 | 37.677 | 11.0339 | 39.722 | 12.237 | 44.052 | 12.911 | 46.479 | 13.573 | 48.862 | 14.308 | 51.508 | 0.729 | 0.7689 | 0.5946 | 0.5947 | 17.191 | 483.653 | 85.412
2020-03-25 06:00 | 2020-03-26 06:00 | 006-3 | MRČ Špišić Bukovica - MRČ Donji Miholjac (stream 3) | Kromatografski uzorak | 2020-03-26 07:55 | 2.838 | 0.086 | 92.642 | 3.934 | 0.392 | 0.5 | 0.043 | 0.046 | 0.006 | 0.008 | 0 | 0.003 |  | 0 | 0 | 0 | 9.5462 | 34.366 | 10.0736 | 36.265 | 10.5883 | 38.118 | 11.1631 | 40.187 | 12.407 | 44.666 | 13.091 | 47.126 | 13.762 | 49.542 | 14.506 | 52.223 | 0.725 | 0.7656 | 0.592 | 0.5922 | 17.117 | 485.757 | 85.035
2020-03-26 06:00 | 2020-03-27 06:00 | 006-3 | MRČ Špišić Bukovica - MRČ Donji Miholjac (stream 3) | Kromatografski uzorak | 2020-03-27 07:55 | 3.078 | 0.07 | 92.396 | 4.039 | 0.333 | 0.417 | 0.034 | 0.036 | 0.005 | 0.006 | 0 | 0.003 |  | 0 | 0 | 0 | 9.5187 | 34.267 | 10.0446 | 36.161 | 10.558 | 38.009 | 11.1311 | 40.072 | 12.367 | 44.522 | 13.048 | 46.974 | 13.717 | 49.383 | 14.46 | 52.055 | 0.726 | 0.7662 | 0.5924 | 0.5926 | 17.129 | 485.414 | 85.21
2020-03-27 06:00 | 2020-03-28 06:00 | 006-3 | MRČ Špišić Bukovica - MRČ Donji Miholjac (stream 3) | Kromatografski uzorak | 2020-03-28 07:55 | 3.981 | 0 | 91.327 | 4.544 | 0.144 | 0.148 | 0.002 | 0.002 | 0 | 0 | 0 | 0 |  | 0 | 0 | 0 | 9.4306 | 33.95 | 9.9515 | 35.826 | 10.4604 | 37.657 | 11.0282 | 39.702 | 12.227 | 44.019 | 12.901 | 46.444 | 13.563 | 48.826 | 14.297 | 51.469 | 0.729 | 0.7693 | 0.5948 | 0.595 | 17.199 | 483.425 | 85.482
2020-03-28 06:00 | 2020-03-29 06:00 | 006-3 | MRČ Špišić Bukovica - MRČ Donji Miholjac (stream 3) | Kromatografski uzorak | 2020-03-29 07:55 | 3.994 | 0 | 91.361 | 4.494 | 0.145 | 0.15 | 0.002 | 0.002 | 0 | 0 | 0 | 0 |  | 0 | 0 | 0 | 9.4261 | 33.934 | 9.9468 | 35.808 | 10.4555 | 37.64 | 11.0231 | 39.683 | 12.223 | 44.004 | 12.897 | 46.429 | 13.558 | 48.81 | 14.292 | 51.452 | 0.729 | 0.7691 | 0.5947 | 0.5948 | 17.195 | 483.556 | 85.59
2020-03-29 06:00 | 2020-03-30 06:00 | 006-3 | MRČ Špišić Bukovica - MRČ Donji Miholjac (stream 3) | Kromatografski uzorak | 2020-03-30 07:55 | 3.995 | 0 | 91.33 | 4.536 | 0.136 | 0.14 | 0.001 | 0.001 | 0 | 0 | 0 | 0 |  | 0 | 0 | 0 | 9.4274 | 33.939 | 9.9482 | 35.813 | 10.457 | 37.645 | 11.0246 | 39.688 | 12.224 | 44.007 | 12.898 | 46.431 | 13.559 | 48.813 | 14.293 | 51.455 | 0.729 | 0.7692 | 0.5948 | 0.5949 | 17.197 | 483.481 | 85.525
2020-03-30 06:00 | 2020-03-31 06:00 | 006-3 | MRČ Špišić Bukovica - MRČ Donji Miholjac (stream 3) | Kromatografski uzorak | 2020-03-31 07:55 | 3.977 | 0 | 91.272 | 4.608 | 0.139 | 0.142 | 0.001 | 0.001 | 0 | 0 | 0 | 0 |  | 0 | 0 | 0 | 9.4348 | 33.965 | 9.9559 | 35.841 | 10.4649 | 37.674 | 11.033 | 39.719 | 12.231 | 44.03 | 12.904 | 46.456 | 13.566 | 48.837 | 14.3 | 51.481 | 0.729 | 0.7696 | 0.5951 | 0.5952 | 17.206 | 483.238 | 85.349
2020-03-31 06:00 | 2020-04-01 06:00 | 006-3 | MRČ Špišić Bukovica - MRČ Donji Miholjac (stream 3) | Kromatografski uzorak | 2020-04-01 07:55 | 3.957 | 0 | 91.298 | 4.589 | 0.15 | 0.156 | 0.002 | 0.003 | 0 | 0 | 0 | 0 |  | 0 | 0 | 0 | 9.4375 | 33.975 | 9.9588 | 35.852 | 10.4679 | 37.684 | 11.0361 | 39.73 | 12.234 | 44.044 | 12.908 | 46.47 | 13.57 | 48.852 | 14.305 | 51.497 | 0.729 | 0.7696 | 0.595 | 0.5952 | 17.205 | 483.26 | 85.366
2020-03-01 06:00 | 2020-03-02 06:00 | 022-1 | MRS Osijek I stream 1 | Kromatografski uzorak | 2020-03-02 07:55 | 2.328 | 0.12 | 93.337 | 3.577 | 0.489 | 0.631 | 0.059 | 0.063 | 0.008 | 0.011 | 0.001 |  | 0.007 |  |  |  | 9.5892 | 34.521 | 10.1191 | 36.429 | 10.6362 | 38.29 | 11.2136 | 40.369 | 12.483 | 44.937 | 13.171 | 47.414 | 13.846 | 49.844 | 14.595 | 52.543 | 0.723 | 0.7632 | 0.5901 | 0.5903 | 17.062 | 487.303 | 85.231
2020-03-02 06:00 | 2020-03-03 06:00 | 022-1 | MRS Osijek I stream 1 | Kromatografski uzorak | 2020-03-03 07:55 | 2.029 | 0.138 | 93.677 | 3.44 | 0.542 | 0.707 | 0.069 | 0.073 | 0.009 | 0.013 | 0.001 |  | 0.008 |  |  |  | 9.6199 | 34.632 | 10.1515 | 36.545 | 10.6702 | 38.413 | 11.2495 | 40.498 | 12.531 | 45.113 | 13.222 | 47.6 | 13.9 | 50.039 | 14.652 | 52.748 | 0.722 | 0.7621 | 0.5893 | 0.5895 | 17.038 | 487.986 | 85.186
2020-03-03 06:00 | 2020-03-04 06:00 | 022-1 | MRS Osijek I stream 1 | Kromatografski uzorak | 2020-03-04 07:55 | 1.049 | 0.208 | 94.765 | 2.962 | 0.755 | 1.004 | 0.106 | 0.11 | 0.013 | 0.019 | 0.001 |  | 0.013 |  |  |  | 9.7227 | 35.002 | 10.2601 | 36.936 | 10.7838 | 38.822 | 11.3693 | 40.93 | 12.689 | 45.681 | 13.389 | 48.199 | 14.074 | 50.667 | 14.836 | 53.41 | 0.719 | 0.7593 | 0.5871 | 0.5873 | 16.974 | 489.853 | 84.927
2020-03-04 06:00 | 2020-03-05 06:00 | 022-1 | MRS Osijek I stream 1 | Kromatografski uzorak | 2020-03-05 07:55 | 1.833 | 0.153 | 93.865 | 3.372 | 0.586 | 0.768 | 0.077 | 0.081 | 0.01 | 0.014 | 0.001 |  | 0.009 |  |  |  | 9.6422 | 34.712 | 10.175 | 36.63 | 10.6947 | 38.501 | 11.2754 | 40.591 | 12.563 | 45.228 | 13.256 | 47.721 | 13.935 | 50.165 | 14.689 | 52.882 | 0.722 | 0.7618 | 0.589 | 0.5892 | 17.03 | 488.229 | 85.065
2020-03-05 06:00 | 2020-03-06 06:00 | 022-1 | MRS Osijek I stream 1 | Kromatografski uzorak | 2020-03-06 07:55 | 2.172 | 0.125 | 93.475 | 3.559 | 0.51 | 0.661 | 0.063 | 0.067 | 0.008 | 0.011 | 0.001 |  | 0.008 |  |  |  | 9.6076 | 34.587 | 10.1385 | 36.499 | 10.6565 | 38.363 | 11.235 | 40.446 | 12.51 | 45.036 | 13.2 | 47.518 | 13.876 | 49.953 | 14.627 | 52.658 | 0.723 | 0.7628 | 0.5898 | 0.59 | 17.049 | 487.714 | 85.137
2020-03-06 06:00 | 2020-03-07 06:00 | 022-1 | MRS Osijek I stream 1 | Kromatografski uzorak | 2020-03-07 07:55 | 1.789 | 0.151 | 93.926 | 3.35 | 0.591 | 0.774 | 0.077 | 0.081 | 0.01 | 0.014 | 0.001 |  | 0.009 |  |  |  | 9.6461 | 34.726 | 10.1791 | 36.645 | 10.6991 | 38.517 | 11.28 | 40.608 | 12.571 | 45.256 | 13.264 | 47.75 | 13.943 | 50.196 | 14.698 | 52.914 | 0.722 | 0.7615 | 0.5888 | 0.589 | 17.023 | 488.428 | 85.087
2020-03-07 06:00 | 2020-03-08 06:00 | 022-1 | MRS Osijek I stream 1 | Kromatografski uzorak | 2020-03-08 07:55 | 1.677 | 0.162 | 94.041 | 3.295 | 0.621 | 0.815 | 0.082 | 0.086 | 0.01 | 0.015 | 0.001 |  | 0.01 |  |  |  | 9.6593 | 34.773 | 10.1931 | 36.695 | 10.7137 | 38.569 | 11.2953 | 40.663 | 12.59 | 45.324 | 13.284 | 47.822 | 13.964 | 50.271 | 14.72 | 52.993 | 0.721 | 0.7613 | 0.5886 | 0.5888 | 17.019 | 488.548 | 85.024
2020-03-08 06:00 | 2020-03-09 06:00 | 022-1 | MRS Osijek I stream 1 | Kromatografski uzorak | 2020-03-09 07:55 | 1.14 | 0.203 | 94.601 | 3.056 | 0.745 | 0.987 | 0.103 | 0.107 | 0.013 | 0.018 | 0.001 |  | 0.013 |  |  |  | 9.7186 | 34.987 | 10.2557 | 36.921 | 10.7791 | 38.805 | 11.3643 | 40.912 | 12.678 | 45.639 | 13.376 | 48.155 | 14.061 | 50.619 | 14.822 | 53.36 | 0.72 | 0.76 | 0.5877 | 0.5878 | 16.99 | 489.363 | 84.793
2020-03-09 06:00 | 2020-03-10 06:00 | 022-1 | MRS Osijek I stream 1 | Kromatografski uzorak | 2020-03-10 07:55 | 1.204 | 0.204 | 94.443 | 3.148 | 0.748 | 0.988 | 0.102 | 0.107 | 0.013 | 0.018 | 0.001 |  | 0.012 |  |  |  | 9.7189 | 34.988 | 10.256 | 36.922 | 10.7791 | 38.805 | 11.3644 | 40.912 | 12.67 | 45.612 | 13.369 | 48.127 | 14.052 | 50.588 | 14.813 | 53.328 | 0.721 | 0.761 | 0.5884 | 0.5886 | 17.01 | 488.793 | 84.599
2020-03-10 06:00 | 2020-03-11 06:00 | 022-1 | MRS Osijek I stream 1 | Kromatografski uzorak | 2020-03-11 07:55 | 1.499 | 0.188 | 94.06 | 3.33 | 0.693 | 0.911 | 0.092 | 0.097 | 0.012 | 0.016 | 0.001 |  | 0.011 |  |  |  | 9.6924 | 34.893 | 10.2281 | 36.821 | 10.7497 | 38.699 | 11.3334 | 40.8 | 12.625 | 45.449 | 13.321 | 47.954 | 14.002 | 50.407 | 14.76 | 53.136 | 0.722 | 0.7623 | 0.5894 | 0.5896 | 17.041 | 487.906 | 84.544
2020-03-11 06:00 | 2020-03-12 06:00 | 022-1 | MRS Osijek I stream 1 | Kromatografski uzorak | 2020-03-12 07:55 | 1.907 | 0.159 | 93.548 | 3.573 | 0.618 | 0.803 | 0.078 | 0.083 | 0.01 | 0.014 | 0.001 |  | 0.009 |  |  |  | 9.6553 | 34.759 | 10.1889 | 36.68 | 10.7085 | 38.551 | 11.2899 | 40.644 | 12.562 | 45.224 | 13.255 | 47.717 | 13.933 | 50.157 | 14.687 | 52.873 | 0.724 | 0.764 | 0.5907 | 0.5909 | 17.079 | 486.824 | 84.49
2020-03-12 06:00 | 2020-03-13 06:00 | 022-1 | MRS Osijek I stream 1 | Kromatografski uzorak | 2020-03-13 07:55 | 1.56 | 0.189 | 93.896 | 3.418 | 0.707 | 0.926 | 0.093 | 0.098 | 0.012 | 0.016 | 0.001 |  | 0.011 |  |  |  | 9.6952 | 34.903 | 10.2311 | 36.832 | 10.7525 | 38.709 | 11.3363 | 40.811 | 12.619 | 45.429 | 13.315 | 47.933 | 13.995 | 50.383 | 14.753 | 53.111 | 0.723 | 0.7634 | 0.5903 | 0.5904 | 17.066 | 487.209 | 84.287
2020-03-13 06:00 | 2020-03-14 06:00 | 022-1 | MRS Osijek I stream 1 | Kromatografski uzorak | 2020-03-14 07:55 | 1.707 | 0.176 | 93.738 | 3.495 | 0.668 | 0.874 | 0.087 | 0.092 | 0.011 | 0.015 | 0.001 |  | 0.01 |  |  |  | 9.6787 | 34.843 | 10.2137 | 36.769 | 10.7343 | 38.643 | 11.3171 | 40.742 | 12.595 | 45.342 | 13.289 | 47.841 | 13.969 | 50.287 | 14.725 | 53.01 | 0.724 | 0.7637 | 0.5905 | 0.5907 | 17.073 | 486.995 | 84.348
2020-03-14 06:00 | 2020-03-15 06:00 | 022-1 | MRS Osijek I stream 1 | Kromatografski uzorak | 2020-03-15 07:55 | 1.943 | 0.163 | 93.476 | 3.603 | 0.62 | 0.807 | 0.079 | 0.083 | 0.01 | 0.014 | 0.001 |  | 0.009 |  |  |  | 9.6537 | 34.753 | 10.1872 | 36.674 | 10.7067 | 38.544 | 11.288 | 40.637 | 12.556 | 45.202 | 13.248 | 47.694 | 13.926 | 50.133 | 14.68 | 52.847 | 0.724 | 0.7645 | 0.5911 | 0.5913 | 17.09 | 486.516 | 84.417
2020-03-15 06:00 | 2020-03-16 06:00 | 022-1 | MRS Osijek I stream 1 | Kromatografski uzorak | 2020-03-16 15:24 | 1.215 | 0.242 | 94.12 | 3.334 | 0.812 | 1.074 | 0.111 | 0.116 | 0.014 | 0.02 | 0.001 |  | 0.014 |  |  |  | 9.7428 | 35.074 | 10.2813 | 37.013 | 10.8045 | 38.896 | 11.3912 | 41.008 | 12.676 | 45.635 | 13.375 | 48.15 | 14.058 | 50.608 | 14.819 | 53.348 | 0.724 | 0.764 | 0.5907 | 0.5909 | 17.078 | 486.858 | 83.835
2020-03-16 06:00 | 2020-03-17 06:00 | 022-1 | MRS Osijek I stream 1 | Kromatografski uzorak | 2020-03-18 01:08 | 1.02 | 0.448 | 94.316 | 3.056 | 0.842 | 1.139 | 0.125 | 0.128 | 0.018 | 0.024 | 0.001 |  | 0.021 |  |  |  | 9.7376 | 35.055 | 10.2758 | 36.993 | 10.799 | 38.876 | 11.3854 | 40.987 | 12.66 | 45.577 | 13.358 | 48.089 | 14.04 | 50.545 | 14.801 | 53.282 | 0.725 | 0.7651 | 0.5916 | 0.5918 | 17.103 | 486.142 | 84.156
2020-03-17 06:00 | 2020-03-18 06:00 | 022-1 | MRS Osijek I stream 1 | Kromatografski uzorak | 2020-03-18 07:55 | 1.989 | 0.241 | 93.333 | 3.612 | 0.617 | 0.813 | 0.082 | 0.086 | 0.011 | 0.016 | 0.001 |  | 0.012 |  |  |  | 9.645 | 34.722 | 10.178 | 36.641 | 10.6968 | 38.509 | 11.2776 | 40.6 | 12.532 | 45.117 | 13.223 | 47.603 | 13.899 | 50.037 | 14.652 | 52.746 | 0.726 | 0.766 | 0.5923 | 0.5925 | 17.124 | 485.542 | 84.397
2020-03-18 06:00 | 2020-03-19 06:00 | 022-1 | MRS Osijek I stream 1 | Kromatografski uzorak | 2020-03-19 07:55 | 2.079 | 0.286 | 93.244 | 3.601 | 0.588 | 0.777 | 0.079 | 0.082 | 0.012 | 0.016 | 0.001 |  | 0.013 |  |  |  | 9.6275 | 34.659 | 10.1595 | 36.574 | 10.6776 | 38.439 | 11.2573 | 40.526 | 12.505 | 45.019 | 13.195 | 47.501 | 13.869 | 49.93 | 14.62 | 52.634 | 0.726 | 0.7665 | 0.5927 | 0.5929 | 17.136 | 485.212 | 84.548
2020-03-19 06:00 | 2020-03-20 06:00 | 022-1 | MRS Osijek I stream 1 | Kromatografski uzorak | 2020-03-20 07:55 | 2.266 | 0.259 | 93.102 | 3.652 | 0.541 | 0.709 | 0.07 | 0.073 | 0.01 | 0.014 | 0.001 |  | 0.012 |  |  |  | 9.6034 | 34.572 | 10.1342 | 36.483 | 10.6512 | 38.344 | 11.2295 | 40.426 | 12.475 | 44.909 | 13.162 | 47.384 | 13.836 | 49.808 | 14.585 | 52.505 | 0.726 | 0.7665 | 0.5927 | 0.5928 | 17.135 | 485.243 | 84.728
2020-03-20 06:00 | 2020-03-21 06:00 | 022-1 | MRS Osijek I stream 1 | Kromatografski uzorak | 2020-03-21 07:55 | 2.372 | 0.232 | 93.014 | 3.706 | 0.51 | 0.665 | 0.064 | 0.067 | 0.009 | 0.013 | 0.001 |  | 0.011 |  |  |  | 9.5917 | 34.53 | 10.1218 | 36.438 | 10.6383 | 38.298 | 11.2159 | 40.377 | 12.46 | 44.857 | 13.147 | 47.33 | 13.82 | 49.752 | 14.568 | 52.446 | 0.726 | 0.7663 | 0.5926 | 0.5927 | 17.132 | 485.324 | 84.809
2020-03-21 06:00 | 2020-03-22 06:00 | 022-1 | MRS Osijek I stream 1 | Kromatografski uzorak | 2020-03-22 07:55 | 2.559 | 0.12 | 92.865 | 3.854 | 0.467 | 0.595 | 0.053 | 0.057 | 0.007 | 0.01 | 0.001 |  | 0.007 |  |  |  | 9.5816 | 34.494 | 10.111 | 36.4 | 10.6272 | 38.258 | 11.2041 | 40.335 | 12.453 | 44.831 | 13.139 | 47.302 | 13.812 | 49.723 | 14.56 | 52.415 | 0.725 | 0.7656 | 0.592 | 0.5922 | 17.116 | 485.763 | 84.803
2020-03-22 06:00 | 2020-03-23 06:00 | 022-1 | MRS Osijek I stream 1 | Kromatografski uzorak | 2020-03-23 08:29 | 2.966 | 0.101 | 92.423 | 4.044 | 0.369 | 0.461 | 0.038 | 0.041 | 0.005 | 0.007 | 0.001 |  | 0.005 |  |  |  | 9.5354 | 34.327 | 10.0623 | 36.224 | 10.5762 | 38.074 | 11.1504 | 40.141 | 12.384 | 44.582 | 13.066 | 47.039 | 13.736 | 49.448 | 14.479 | 52.126 | 0.727 | 0.7668 | 0.5929 | 0.593 | 17.142 | 485.045 | 85.038
2020-03-23 06:00 | 2020-03-24 06:00 | 022-1 | MRS Osijek I stream 1 | Kromatografski uzorak | 2020-03-24 07:55 | 2.639 | 0.106 | 92.79 | 3.892 | 0.447 | 0.567 | 0.05 | 0.054 | 0.007 | 0.009 | 0.001 |  | 0.006 |  |  |  | 9.5733 | 34.464 | 10.1023 | 36.368 | 10.6181 | 38.225 | 11.1946 | 40.3 | 12.442 | 44.791 | 13.128 | 47.26 | 13.8 | 49.679 | 14.547 | 52.369 | 0.725 | 0.7657 | 0.592 | 0.5922 | 17.116 | 485.777 | 84.845
2020-03-24 06:00 | 2020-03-25 06:00 | 022-1 | MRS Osijek I stream 1 | Kromatografski uzorak | 2020-03-25 07:55 | 2.898 | 0.08 | 92.487 | 4.042 | 0.391 | 0.488 | 0.041 | 0.044 | 0.005 | 0.008 | 0.001 |  | 0.005 |  |  |  | 9.5484 | 34.374 | 10.076 | 36.274 | 10.5905 | 38.126 | 11.1655 | 40.196 | 12.403 | 44.651 | 13.087 | 47.112 | 13.757 | 49.524 | 14.502 | 52.206 | 0.726 | 0.7665 | 0.5927 | 0.5928 | 17.136 | 485.215 | 84.929
2020-03-25 06:00 | 2020-03-26 06:00 | 022-1 | MRS Osijek I stream 1 | Kromatografski uzorak | 2020-03-26 07:55 | 3.1 | 0.161 | 92.279 | 4.023 | 0.341 | 0.43 | 0.037 | 0.038 | 0.006 | 0.008 | 0 |  | 0.007 |  |  |  | 9.5116 | 34.242 | 10.0372 | 36.134 | 10.55 | 37.98 | 11.1228 | 40.042 | 12.345 | 44.441 | 13.025 | 46.891 | 13.693 | 49.293 | 14.434 | 51.962 | 0.727 | 0.7678 | 0.5937 | 0.5938 | 17.164 | 484.413 | 85.211
2020-03-26 06:00 | 2020-03-27 06:00 | 022-1 | MRS Osijek I stream 1 | Kromatografski uzorak | 2020-03-27 07:55 | 2.186 | 0.351 | 93.246 | 3.485 | 0.536 | 0.716 | 0.075 | 0.076 | 0.012 | 0.016 | 0.001 |  | 0.016 |  |  |  | 9.5938 | 34.538 | 10.124 | 36.446 | 10.6408 | 38.307 | 11.2186 | 40.387 | 12.462 | 44.864 | 13.149 | 47.336 | 13.822 | 49.76 | 14.571 | 52.454 | 0.726 | 0.7665 | 0.5926 | 0.5928 | 17.135 | 485.248 | 85.045
2020-03-27 06:00 | 2020-03-28 06:00 | 022-1 | MRS Osijek I stream 1 | Kromatografski uzorak | 2020-03-28 07:55 | 2.201 | 0.408 | 93.219 | 3.436 | 0.534 | 0.718 | 0.076 | 0.077 | 0.013 | 0.017 | 0.001 |  | 0.018 |  |  |  | 9.5855 | 34.508 | 10.1153 | 36.415 | 10.6318 | 38.274 | 11.209 | 40.352 | 12.446 | 44.807 | 13.132 | 47.277 | 13.805 | 49.697 | 14.552 | 52.388 | 0.727 | 0.7671 | 0.5931 | 0.5933 | 17.148 | 484.861 | 85.135
2020-03-28 06:00 | 2020-03-29 06:00 | 022-1 | MRS Osijek I stream 1 | Kromatografski uzorak | 2020-03-29 07:55 | 3.068 | 0.135 | 92.352 | 4.014 | 0.336 | 0.424 | 0.036 | 0.038 | 0.006 | 0.008 | 0.001 |  | 0.007 |  |  |  | 9.5199 | 34.272 | 10.0459 | 36.165 | 10.5593 | 38.013 | 11.1325 | 40.077 | 12.362 | 44.505 | 13.044 | 46.957 | 13.712 | 49.364 | 14.455 | 52.037 | 0.727 | 0.7669 | 0.593 | 0.5932 | 17.15 | 484.819 | 85.297
2020-03-29 06:00 | 2020-03-30 06:00 | 022-1 | MRS Osijek I stream 1 | Kromatografski uzorak | 2020-03-30 07:55 | 1.854 | 0.193 | 93.726 | 3.422 | 0.605 | 0.793 | 0.079 | 0.083 | 0.011 | 0.015 | 0.001 |  | 0.011 |  |  |  | 9.645 | 34.722 | 10.178 | 36.641 | 10.6976 | 38.511 | 11.2784 | 40.602 | 12.556 | 45.201 | 13.248 | 47.693 | 13.926 | 50.134 | 14.68 | 52.849 | 0.723 | 0.7632 | 0.5901 | 0.5903 | 17.06 | 487.361 | 84.851
2020-03-30 06:00 | 2020-03-31 06:00 | 022-1 | MRS Osijek I stream 1 | Kromatografski uzorak | 2020-03-31 07:55 | 1.051 | 0.319 | 94.569 | 2.991 | 0.787 | 1.053 | 0.113 | 0.116 | 0.015 | 0.021 | 0.001 |  | 0.017 |  |  |  | 9.7245 | 35.008 | 10.262 | 36.943 | 10.7853 | 38.827 | 11.371 | 40.935 | 12.671 | 45.615 | 13.369 | 48.129 | 14.053 | 50.591 | 14.814 | 53.33 | 0.722 | 0.7618 | 0.589 | 0.5892 | 17.029 | 488.253 | 84.651
2020-03-31 06:00 | 2020-04-01 06:00 | 022-1 | MRS Osijek I stream 1 | Kromatografski uzorak | 2020-04-01 07:55 | 1.035 | 0.206 | 94.652 | 3.057 | 0.784 | 1.037 | 0.108 | 0.112 | 0.013 | 0.019 | 0.001 |  | 0.013 |  |  |  | 9.7372 | 35.054 | 10.2753 | 36.991 | 10.7994 | 38.878 | 11.3857 | 40.989 | 12.7 | 45.721 | 13.4 | 48.241 | 14.086 | 50.709 | 14.849 | 53.455 | 0.72 | 0.7602 | 0.5878 | 0.588 | 16.994 | 489.24 | 84.583
2020-03-01 06:00 | 2020-03-02 06:00 | 012-1 | MRS Požega stream 1 | Kromatografski uzorak | 2020-03-02 07:55 | 2.149 | 0.134 | 93.558 | 3.455 | 0.535 | 0.696 | 0.069 | 0.071 | 0.009 | 0.012 | 0 |  | 0.008 |  |  |  | 9.6073 | 34.586 | 10.1382 | 36.497 | 10.6562 | 38.362 | 11.2348 | 40.445 | 12.511 | 45.038 | 13.2 | 47.521 | 13.877 | 49.956 | 14.628 | 52.661 | 0.723 | 0.7627 | 0.5897 | 0.5899 | 17.05 | 487.66 | 85.193
2020-03-02 06:00 | 2020-03-03 06:00 | 012-1 | MRS Požega stream 1 | Kromatografski uzorak | 2020-03-03 07:55 | 2.423 | 0.112 | 93.209 | 3.651 | 0.462 | 0.597 | 0.058 | 0.06 | 0.007 | 0.01 | 0 |  | 0.007 |  |  |  | 9.5811 | 34.492 | 10.1106 | 36.398 | 10.6272 | 38.258 | 11.2042 | 40.335 | 12.469 | 44.889 | 13.156 | 47.363 | 13.831 | 49.79 | 14.579 | 52.486 | 0.724 | 0.7636 | 0.5904 | 0.5906 | 17.071 | 487.058 | 85.217
2020-03-03 06:00 | 2020-03-04 06:00 | 012-1 | MRS Požega stream 1 | Kromatografski uzorak | 2020-03-04 07:55 | 1.021 | 0.21 | 94.793 | 2.952 | 0.76 | 1.011 | 0.108 | 0.111 | 0.013 | 0.019 | 0 |  | 0.013 |  |  |  | 9.7249 | 35.01 | 10.2624 | 36.945 | 10.7862 | 38.83 | 11.3719 | 40.939 | 12.693 | 45.694 | 13.393 | 48.213 | 14.078 | 50.681 | 14.84 | 53.426 | 0.719 | 0.7592 | 0.587 | 0.5872 | 16.972 | 489.912 | 84.925
2020-03-04 06:00 | 2020-03-05 06:00 | 012-1 | MRS Požega stream 1 | Kromatografski uzorak | 2020-03-05 07:55 | 1.27 | 0.193 | 94.492 | 3.093 | 0.707 | 0.94 | 0.1 | 0.102 | 0.012 | 0.018 | 0 |  | 0.012 |  |  |  | 9.7012 | 34.924 | 10.2373 | 36.854 | 10.7599 | 38.736 | 11.3442 | 40.839 | 12.654 | 45.554 | 13.351 | 48.065 | 14.035 | 50.526 | 14.795 | 53.262 | 0.72 | 0.7602 | 0.5878 | 0.5879 | 16.993 | 489.297 | 84.912
2020-03-05 06:00 | 2020-03-06 06:00 | 012-1 | MRS Požega stream 1 | Kromatografski uzorak | 2020-03-06 07:55 | 2.047 | 0.135 | 93.616 | 3.494 | 0.536 | 0.699 | 0.07 | 0.072 | 0.009 | 0.012 | 0 |  | 0.008 |  |  |  | 9.6204 | 34.633 | 10.152 | 36.547 | 10.6706 | 38.414 | 11.2499 | 40.5 | 12.53 | 45.107 | 13.22 | 47.593 | 13.897 | 50.031 | 14.65 | 52.74 | 0.722 | 0.7624 | 0.5895 | 0.5897 | 17.045 | 487.812 | 85.1
2020-03-06 06:00 | 2020-03-07 06:00 | 012-1 | MRS Požega stream 1 | Kromatografski uzorak | 2020-03-07 07:55 | 2.193 | 0.122 | 93.447 | 3.581 | 0.501 | 0.65 | 0.064 | 0.066 | 0.008 | 0.011 | 0 |  | 0.007 |  |  |  | 9.6059 | 34.581 | 10.1367 | 36.492 | 10.6546 | 38.357 | 11.2331 | 40.439 | 12.508 | 45.027 | 13.197 | 47.509 | 13.873 | 49.943 | 14.624 | 52.647 | 0.723 | 0.7628 | 0.5898 | 0.59 | 17.052 | 487.592 | 85.135
2020-03-07 06:00 | 2020-03-08 06:00 | 012-1 | MRS Požega stream 1 | Kromatografski uzorak | 2020-03-08 07:55 | 1.884 | 0.143 | 93.824 | 3.398 | 0.566 | 0.741 | 0.075 | 0.077 | 0.009 | 0.013 | 0 |  | 0.009 |  |  |  | 9.6354 | 34.687 | 10.1679 | 36.604 | 10.6873 | 38.474 | 11.2676 | 40.563 | 12.555 | 45.199 | 13.247 | 47.691 | 13.926 | 50.134 | 14.68 | 52.848 | 0.722 | 0.7617 | 0.589 | 0.5891 | 17.028 | 488.287 | 85.124
2020-03-08 06:00 | 2020-03-09 06:00 | 012-1 | MRS Požega stream 1 | Kromatografski uzorak | 2020-03-09 07:55 | 1.211 | 0.19 | 94.625 | 3.018 | 0.711 | 0.944 | 0.1 | 0.102 | 0.013 | 0.018 | 0 |  | 0.012 |  |  |  | 9.702 | 34.927 | 10.2382 | 36.858 | 10.761 | 38.74 | 11.3453 | 40.843 | 12.661 | 45.581 | 13.359 | 48.094 | 14.043 | 50.557 | 14.804 | 53.294 | 0.72 | 0.7594 | 0.5872 | 0.5873 | 16.976 | 489.789 | 85.062
2020-03-09 06:00 | 2020-03-10 06:00 | 012-1 | MRS Požega stream 1 | Kromatografski uzorak | 2020-03-10 07:55 | 0.931 | 0.217 | 94.866 | 2.925 | 0.787 | 1.047 | 0.112 | 0.115 | 0.014 | 0.02 | 0 |  | 0.013 |  |  |  | 9.7373 | 35.054 | 10.2755 | 36.992 | 10.7998 | 38.879 | 11.3862 | 40.99 | 12.709 | 45.753 | 13.41 | 48.275 | 14.096 | 50.745 | 14.859 | 53.493 | 0.719 | 0.7592 | 0.587 | 0.5872 | 16.971 | 489.926 | 84.821
2020-03-10 06:00 | 2020-03-11 06:00 | 012-1 | MRS Požega stream 1 | Kromatografski uzorak | 2020-03-11 07:55 | 1.261 | 0.202 | 94.368 | 3.181 | 0.738 | 0.975 | 0.102 | 0.105 | 0.012 | 0.018 | 0 |  | 0.012 |  |  |  | 9.7132 | 34.967 | 10.25 | 36.9 | 10.7727 | 38.782 | 11.3577 | 40.888 | 12.66 | 45.577 | 13.358 | 48.09 | 14.041 | 50.549 | 14.802 | 53.287 | 0.721 | 0.7613 | 0.5886 | 0.5888 | 17.018 | 488.622 | 84.599
2020-03-11 06:00 | 2020-03-12 06:00 | 012-1 | MRS Požega stream 1 | Kromatografski uzorak | 2020-03-12 07:55 | 2.273 | 0.133 | 93.168 | 3.735 | 0.529 | 0.683 | 0.066 | 0.069 | 0.008 | 0.012 | 0 |  | 0.008 |  |  |  | 9.6139 | 34.61 | 10.1452 | 36.523 | 10.6629 | 38.386 | 11.2418 | 40.471 | 12.501 | 45.005 | 13.191 | 47.486 | 13.865 | 49.916 | 14.616 | 52.619 | 0.725 | 0.7648 | 0.5914 | 0.5916 | 17.099 | 486.272 | 84.656
2020-03-12 06:00 | 2020-03-13 06:00 | 012-1 | MRS Požega stream 1 | Kromatografski uzorak | 2020-03-13 07:55 | 1.925 | 0.161 | 93.523 | 3.571 | 0.623 | 0.811 | 0.081 | 0.083 | 0.01 | 0.014 | 0 |  | 0.009 |  |  |  | 9.6543 | 34.756 | 10.1879 | 36.676 | 10.7074 | 38.547 | 11.2888 | 40.64 | 12.559 | 45.213 | 13.252 | 47.706 | 13.929 | 50.145 | 14.684 | 52.861 | 0.724 | 0.7642 | 0.5909 | 0.5911 | 17.084 | 486.686 | 84.451
2020-03-13 06:00 | 2020-03-14 06:00 | 012-1 | MRS Požega stream 1 | Kromatografski uzorak | 2020-03-14 07:55 | 2.133 | 0.144 | 93.281 | 3.689 | 0.572 | 0.744 | 0.073 | 0.076 | 0.009 | 0.013 | 0 |  | 0.009 |  |  |  | 9.6329 | 34.679 | 10.1653 | 36.595 | 10.6837 | 38.461 | 11.2638 | 40.55 | 12.526 | 45.094 | 13.216 | 47.579 | 13.892 | 50.013 | 14.645 | 52.721 | 0.725 | 0.7649 | 0.5914 | 0.5916 | 17.099 | 486.264 | 84.487
2020-03-14 06:00 | 2020-03-15 06:00 | 012-1 | MRS Požega stream 1 | Kromatografski uzorak | 2020-03-15 07:55 | 1.093 | 0.23 | 94.329 | 3.246 | 0.822 | 1.089 | 0.115 | 0.118 | 0.014 | 0.02 | 0 |  | 0.013 |  |  |  | 9.7526 | 35.11 | 10.2917 | 37.05 | 10.8156 | 38.936 | 11.403 | 41.051 | 12.699 | 45.717 | 13.399 | 48.237 | 14.083 | 50.7 | 14.846 | 53.446 | 0.723 | 0.7628 | 0.5898 | 0.59 | 17.051 | 487.605 | 83.964
2020-03-15 06:00 | 2020-03-16 06:00 | 012-1 | MRS Požega stream 1 | Kromatografski uzorak | 2020-03-16 15:24 | 0.611 | 0.278 | 94.734 | 3.086 | 0.958 | 1.275 | 0.137 | 0.14 | 0.017 | 0.024 | 0 |  | 0.016 |  |  |  | 9.8133 | 35.328 | 10.3557 | 37.281 | 10.8822 | 39.176 | 11.4732 | 41.303 | 12.779 | 46.005 | 13.484 | 48.541 | 14.171 | 51.016 | 14.939 | 53.779 | 0.723 | 0.7626 | 0.5897 | 0.5899 | 17.048 | 487.725 | 83.517
2020-03-16 06:00 | 2020-03-17 06:00 | 012-1 | MRS Požega stream 1 | Kromatografski uzorak | 2020-03-18 01:08 | 0.699 | 0.404 | 94.596 | 3.022 | 0.936 | 1.259 | 0.138 | 0.14 | 0.019 | 0.026 | 0 |  | 0.02 |  |  |  | 9.7879 | 35.236 | 10.3289 | 37.184 | 10.8542 | 39.075 | 11.4437 | 41.197 | 12.733 | 45.837 | 13.434 | 48.364 | 14.12 | 50.831 | 14.884 | 53.584 | 0.724 | 0.7643 | 0.5909 | 0.5911 | 17.084 | 486.712 | 83.729
2020-03-17 06:00 | 2020-03-18 06:00 | 012-1 | MRS Požega stream 1 | Kromatografski uzorak | 2020-03-18 07:55 | 1.233 | 0.517 | 94.102 | 3.059 | 0.782 | 1.067 | 0.12 | 0.12 | 0.018 | 0.025 | 0 |  | 0.023 |  |  |  | 9.6998 | 34.919 | 10.2359 | 36.849 | 10.7574 | 38.727 | 11.3416 | 40.83 | 12.602 | 45.368 | 13.297 | 47.868 | 13.976 | 50.314 | 14.733 | 53.039 | 0.726 | 0.7662 | 0.5924 | 0.5926 | 17.128 | 485.438 | 84.466
2020-03-18 06:00 | 2020-03-19 06:00 | 012-1 | MRS Požega stream 1 | Kromatografski uzorak | 2020-03-19 07:55 | 0.768 | 0.444 | 94.636 | 2.924 | 0.892 | 1.207 | 0.134 | 0.136 | 0.019 | 0.026 | 0 |  | 0.022 |  |  |  | 9.7636 | 35.149 | 10.3033 | 37.092 | 10.8278 | 38.98 | 11.4158 | 41.097 | 12.704 | 45.736 | 13.405 | 48.257 | 14.089 | 50.721 | 14.852 | 53.468 | 0.724 | 0.7639 | 0.5906 | 0.5908 | 17.076 | 486.922 | 84.129
2020-03-19 06:00 | 2020-03-20 06:00 | 012-1 | MRS Požega stream 1 | Kromatografski uzorak | 2020-03-20 07:55 | 0.737 | 0.448 | 94.668 | 2.909 | 0.899 | 1.216 | 0.136 | 0.137 | 0.019 | 0.026 | 0 |  | 0.022 |  |  |  | 9.7662 | 35.158 | 10.306 | 37.102 | 10.8307 | 38.99 | 11.4188 | 41.108 | 12.708 | 45.749 | 13.409 | 48.271 | 14.093 | 50.736 | 14.857 | 53.484 | 0.724 | 0.7638 | 0.5906 | 0.5908 | 17.074 | 486.97 | 84.131
2020-03-20 06:00 | 2020-03-21 06:00 | 012-1 | MRS Požega stream 1 | Kromatografski uzorak | 2020-03-21 07:55 | 1.214 | 0.406 | 94.16 | 3.14 | 0.786 | 1.06 | 0.116 | 0.118 | 0.017 | 0.023 | 0 |  | 0.02 |  |  |  | 9.7144 | 34.972 | 10.2513 | 36.905 | 10.7735 | 38.784 | 11.3585 | 40.891 | 12.631 | 45.473 | 13.328 | 47.98 | 14.009 | 50.431 | 14.767 | 53.162 | 0.725 | 0.7649 | 0.5915 | 0.5916 | 17.1 | 486.243 | 84.307
2020-03-21 06:00 | 2020-03-22 06:00 | 012-1 | MRS Požega stream 1 | Kromatografski uzorak | 2020-03-22 07:55 | 2.732 | 0.173 | 92.666 | 3.879 | 0.421 | 0.541 | 0.051 | 0.052 | 0.007 | 0.01 | 0 |  | 0.008 |  |  |  | 9.5541 | 34.395 | 10.0821 | 36.295 | 10.5969 | 38.149 | 11.1722 | 40.22 | 12.409 | 44.671 | 13.093 | 47.133 | 13.763 | 49.547 | 14.508 | 52.23 | 0.726 | 0.7667 | 0.5928 | 0.593 | 17.14 | 485.085 | 84.976
2020-03-22 06:00 | 2020-03-23 06:00 | 012-1 | MRS Požega stream 1 | Kromatografski uzorak | 2020-03-23 08:29 | 0.941 | 0.234 | 94.619 | 3.093 | 0.83 | 1.099 | 0.115 | 0.119 | 0.014 | 0.02 | 0 |  | 0.014 |  |  |  | 9.7575 | 35.127 | 10.2968 | 37.068 | 10.8214 | 38.957 | 11.409 | 41.072 | 12.719 | 45.788 | 13.42 | 48.312 | 14.106 | 50.78 | 14.869 | 53.53 | 0.721 | 0.7612 | 0.5886 | 0.5887 | 17.016 | 488.608 | 84.254
2020-03-23 06:00 | 2020-03-24 06:00 | 012-1 | MRS Požega stream 1 | Kromatografski uzorak | 2020-03-24 07:55 | 0.872 | 0.227 | 94.695 | 3.066 | 0.849 | 1.126 | 0.119 | 0.122 | 0.014 | 0.021 | 0 |  | 0.015 |  |  |  | 9.7658 | 35.157 | 10.3056 | 37.1 | 10.8306 | 38.99 | 11.4187 | 41.107 | 12.731 | 45.831 | 13.433 | 48.358 | 14.119 | 50.828 | 14.883 | 53.581 | 0.721 | 0.761 | 0.5884 | 0.5886 | 17.012 | 488.74 | 84.18
2020-03-24 06:00 | 2020-03-25 06:00 | 012-1 | MRS Požega stream 1 | Kromatografski uzorak | 2020-03-25 07:55 | 3.008 | 0.072 | 92.386 | 4.075 | 0.362 | 0.454 | 0.039 | 0.041 | 0.005 | 0.007 | 0 |  | 0.005 |  |  |  | 9.5346 | 34.325 | 10.0615 | 36.221 | 10.5754 | 38.071 | 11.1495 | 40.138 | 12.383 | 44.58 | 13.066 | 47.037 | 13.735 | 49.446 | 14.479 | 52.123 | 0.726 | 0.7667 | 0.5929 | 0.593 | 17.141 | 485.077 | 85.012
2020-03-25 06:00 | 2020-03-26 06:00 | 012-1 | MRS Požega stream 1 | Kromatografski uzorak | 2020-03-26 07:55 | 3.136 | 0.068 | 92.238 | 4.146 | 0.33 | 0.408 | 0.033 | 0.035 | 0.004 | 0.006 | 0 |  | 0.004 |  |  |  | 9.5195 | 34.27 | 10.0456 | 36.164 | 10.5587 | 38.011 | 11.1319 | 40.075 | 12.361 | 44.498 | 13.042 | 46.95 | 13.71 | 49.355 | 14.452 | 52.028 | 0.727 | 0.7671 | 0.5932 | 0.5933 | 17.15 | 484.835 | 85.1
2020-03-26 06:00 | 2020-03-27 06:00 | 012-1 | MRS Požega stream 1 | Kromatografski uzorak | 2020-03-27 07:55 | 2.297 | 0.356 | 93.14 | 3.509 | 0.511 | 0.684 | 0.073 | 0.073 | 0.012 | 0.016 | 0 |  | 0.014 |  |  |  | 9.5799 | 34.488 | 10.1093 | 36.393 | 10.6256 | 38.252 | 11.2025 | 40.329 | 12.442 | 44.791 | 13.128 | 47.26 | 13.8 | 49.68 | 14.547 | 52.37 | 0.727 | 0.7667 | 0.5929 | 0.593 | 17.141 | 485.061 | 85.191
2020-03-27 06:00 | 2020-03-28 06:00 | 012-1 | MRS Požega stream 1 | Kromatografski uzorak | 2020-03-28 07:55 | 2.13 | 0.327 | 93.302 | 3.488 | 0.553 | 0.739 | 0.079 | 0.078 | 0.012 | 0.016 | 0 |  | 0.015 |  |  |  | 9.6043 | 34.576 | 10.1351 | 36.486 | 10.6524 | 38.349 | 11.2308 | 40.431 | 12.478 | 44.922 | 13.166 | 47.398 | 13.84 | 49.824 | 14.589 | 52.522 | 0.726 | 0.7662 | 0.5924 | 0.5926 | 17.128 | 485.439 | 84.957
2020-03-28 06:00 | 2020-03-29 06:00 | 012-1 | MRS Požega stream 1 | Kromatografski uzorak | 2020-03-29 07:55 | 2.606 | 0.316 | 92.796 | 3.679 | 0.443 | 0.589 | 0.061 | 0.061 | 0.01 | 0.014 | 0 |  | 0.015 |  |  |  | 9.5446 | 34.36 | 10.072 | 36.259 | 10.5865 | 38.111 | 11.1612 | 40.18 | 12.389 | 44.599 | 13.071 | 47.057 | 13.741 | 49.467 | 14.485 | 52.146 | 0.727 | 0.7677 | 0.5936 | 0.5937 | 17.162 | 484.523 | 85.211
2020-03-29 06:00 | 2020-03-30 06:00 | 012-1 | MRS Požega stream 1 | Kromatografski uzorak | 2020-03-30 07:55 | 2.424 | 0.107 | 93.099 | 3.755 | 0.473 | 0.608 | 0.057 | 0.06 | 0.007 | 0.01 | 0 |  | 0.007 |  |  |  | 9.5906 | 34.526 | 10.1206 | 36.434 | 10.6374 | 38.295 | 11.2149 | 40.374 | 12.475 | 44.911 | 13.163 | 47.387 | 13.837 | 49.813 | 14.586 | 52.511 | 0.724 | 0.7643 | 0.591 | 0.5912 | 17.08 | 486.824 | 84.939
2020-03-30 06:00 | 2020-03-31 06:00 | 012-1 | MRS Požega stream 1 | Kromatografski uzorak | 2020-03-31 07:55 | 0.66 | 0.24 | 95.086 | 2.842 | 0.868 | 1.157 | 0.124 | 0.127 | 0.016 | 0.022 | 0 |  | 0.015 |  |  |  | 9.7742 | 35.187 | 10.3144 | 37.132 | 10.8403 | 39.025 | 11.4289 | 41.144 | 12.757 | 45.927 | 13.461 | 48.458 | 14.149 | 50.936 | 14.915 | 53.695 | 0.719 | 0.7592 | 0.587 | 0.5872 | 16.97 | 489.967 | 84.519
2020-03-31 06:00 | 2020-04-01 06:00 | 012-1 | MRS Požega stream 1 | Kromatografski uzorak | 2020-04-01 07:55 | 0.613 | 0.24 | 95.101 | 2.855 | 0.884 | 1.176 | 0.126 | 0.129 | 0.015 | 0.022 | 0 |  | 0.015 |  |  |  | 9.7824 | 35.217 | 10.3231 | 37.163 | 10.8492 | 39.057 | 11.4384 | 41.178 | 12.767 | 45.963 | 13.471 | 48.497 | 14.16 | 50.976 | 14.927 | 53.736 | 0.719 | 0.7592 | 0.5871 | 0.5872 | 16.971 | 489.914 | 84.421
2020-03-01 06:00 | 2020-03-02 06:00 | 013-1 | MRS Vinkovci stream 1 | Kromatografski uzorak | 2020-03-02 07:55 | 0.628 | 0.24 | 95.2 | 2.784 | 0.847 | 1.134 | 0.124 | 0.126 | 0.015 | 0.022 | 0 |  | 0.014 |  |  |  | 9.7688 | 35.168 | 10.3087 | 37.111 | 10.8346 | 39.005 | 11.4229 | 41.122 | 12.758 | 45.928 | 13.461 | 48.46 | 14.15 | 50.939 | 14.916 | 53.698 | 0.718 | 0.7583 | 0.5863 | 0.5865 | 16.951 | 490.516 | 84.754
2020-03-02 06:00 | 2020-03-03 06:00 | 013-1 | MRS Vinkovci stream 1 | Kromatografski uzorak | 2020-03-03 07:55 | 0.63 | 0.24 | 95.208 | 2.783 | 0.841 | 1.126 | 0.123 | 0.125 | 0.015 | 0.022 | 0 |  | 0.013 |  |  |  | 9.7672 | 35.162 | 10.307 | 37.105 | 10.8329 | 38.998 | 11.4211 | 41.116 | 12.757 | 45.925 | 13.46 | 48.456 | 14.149 | 50.935 | 14.915 | 53.694 | 0.718 | 0.7581 | 0.5862 | 0.5864 | 16.948 | 490.598 | 84.795
2020-03-03 06:00 | 2020-03-04 06:00 | 013-1 | MRS Vinkovci stream 1 | Kromatografski uzorak | 2020-03-04 07:55 | 0.63 | 0.233 | 95.298 | 2.716 | 0.828 | 1.11 | 0.121 | 0.124 | 0.015 | 0.021 | 0 |  | 0.013 |  |  |  | 9.76 | 35.136 | 10.2994 | 37.078 | 10.8252 | 38.971 | 11.413 | 41.087 | 12.754 | 45.913 | 13.457 | 48.444 | 14.146 | 50.924 | 14.912 | 53.682 | 0.718 | 0.7574 | 0.5856 | 0.5858 | 16.931 | 491.079 | 85.011
2020-03-04 06:00 | 2020-03-05 06:00 | 013-1 | MRS Vinkovci stream 1 | Kromatografski uzorak | 2020-03-05 07:55 | 0.625 | 0.233 | 95.289 | 2.725 | 0.831 | 1.115 | 0.122 | 0.125 | 0.015 | 0.022 | 0 |  | 0.013 |  |  |  | 9.7621 | 35.143 | 10.3016 | 37.086 | 10.8274 | 38.979 | 11.4153 | 41.095 | 12.755 | 45.92 | 13.459 | 48.451 | 14.148 | 50.931 | 14.914 | 53.689 | 0.718 | 0.7575 | 0.5857 | 0.5859 | 16.933 | 491.01 | 84.966
2020-03-05 06:00 | 2020-03-06 06:00 | 013-1 | MRS Vinkovci stream 1 | Kromatografski uzorak | 2020-03-06 07:55 | 0.625 | 0.237 | 95.235 | 2.763 | 0.841 | 1.127 | 0.123 | 0.126 | 0.016 | 0.022 | 0 |  | 0.014 |  |  |  | 9.7667 | 35.16 | 10.3065 | 37.103 | 10.8324 | 38.997 | 11.4206 | 41.114 | 12.758 | 45.927 | 13.461 | 48.459 | 14.15 | 50.939 | 14.916 | 53.697 | 0.718 | 0.758 | 0.5861 | 0.5862 | 16.944 | 490.7 | 84.826
2020-03-06 06:00 | 2020-03-07 06:00 | 013-1 | MRS Vinkovci stream 1 | Kromatografski uzorak | 2020-03-07 07:55 | 0.771 | 0.223 | 95.122 | 2.803 | 0.799 | 1.068 | 0.116 | 0.118 | 0.015 | 0.021 | 0 |  | 0.013 |  |  |  | 9.7465 | 35.088 | 10.2852 | 37.027 | 10.8103 | 38.917 | 11.3973 | 41.03 | 12.732 | 45.834 | 13.433 | 48.36 | 14.121 | 50.836 | 14.886 | 53.589 | 0.718 | 0.7579 | 0.5861 | 0.5862 | 16.943 | 490.724 | 85.001
2020-03-07 06:00 | 2020-03-08 06:00 | 013-1 | MRS Vinkovci stream 1 | Kromatografski uzorak | 2020-03-08 07:55 | 0.641 | 0.227 | 95.316 | 2.709 | 0.816 | 1.094 | 0.12 | 0.122 | 0.015 | 0.021 | 0 |  | 0.013 |  |  |  | 9.7563 | 35.123 | 10.2955 | 37.064 | 10.8212 | 38.956 | 11.4087 | 41.071 | 12.751 | 45.905 | 13.454 | 48.435 | 14.143 | 50.915 | 14.909 | 53.672 | 0.717 | 0.7571 | 0.5854 | 0.5856 | 16.925 | 491.27 | 85.095
2020-03-08 06:00 | 2020-03-09 06:00 | 013-1 | MRS Vinkovci stream 1 | Kromatografski uzorak | 2020-03-09 07:55 | 0.629 | 0.23 | 95.314 | 2.704 | 0.827 | 1.109 | 0.122 | 0.124 | 0.015 | 0.022 | 0 |  | 0.013 |  |  |  | 9.7594 | 35.134 | 10.2988 | 37.076 | 10.8246 | 38.969 | 11.4123 | 41.084 | 12.754 | 45.914 | 13.457 | 48.445 | 14.146 | 50.925 | 14.912 | 53.683 | 0.718 | 0.7573 | 0.5855 | 0.5857 | 16.929 | 491.154 | 85.035
2020-03-09 06:00 | 2020-03-10 06:00 | 013-1 | MRS Vinkovci stream 1 | Kromatografski uzorak | 2020-03-10 07:55 | 0.623 | 0.24 | 95.193 | 2.791 | 0.85 | 1.139 | 0.124 | 0.127 | 0.016 | 0.022 | 0 |  | 0.013 |  |  |  | 9.7706 | 35.174 | 10.3106 | 37.118 | 10.8365 | 39.011 | 11.4249 | 41.13 | 12.759 | 45.934 | 13.463 | 48.466 | 14.151 | 50.945 | 14.918 | 53.704 | 0.719 | 0.7584 | 0.5864 | 0.5865 | 16.952 | 490.463 | 84.719
2020-03-10 06:00 | 2020-03-11 06:00 | 013-1 | MRS Vinkovci stream 1 | Kromatografski uzorak | 2020-03-11 07:55 | 0.617 | 0.248 | 95.069 | 2.883 | 0.875 | 1.169 | 0.126 | 0.129 | 0.016 | 0.022 | 0 |  | 0.013 |  |  |  | 9.7819 | 35.215 | 10.3225 | 37.161 | 10.8486 | 39.055 | 11.4377 | 41.176 | 12.765 | 45.955 | 13.469 | 48.488 | 14.157 | 50.967 | 14.924 | 53.727 | 0.72 | 0.7594 | 0.5872 | 0.5874 | 16.976 | 489.805 | 84.407
2020-03-11 06:00 | 2020-03-12 06:00 | 013-1 | MRS Vinkovci stream 1 | Kromatografski uzorak | 2020-03-12 07:55 | 0.622 | 0.257 | 95.008 | 2.915 | 0.887 | 1.183 | 0.127 | 0.131 | 0.016 | 0.022 | 0 |  | 0.014 |  |  |  | 9.7854 | 35.227 | 10.3262 | 37.174 | 10.8523 | 39.068 | 11.4416 | 41.19 | 12.765 | 45.955 | 13.469 | 48.488 | 14.157 | 50.966 | 14.924 | 53.726 | 0.72 | 0.76 | 0.5876 | 0.5878 | 16.988 | 489.431 | 84.28
2020-03-12 06:00 | 2020-03-13 06:00 | 013-1 | MRS Vinkovci stream 1 | Kromatografski uzorak | 2020-03-13 07:55 | 0.718 | 0.254 | 94.867 | 2.984 | 0.873 | 1.164 | 0.125 | 0.128 | 0.016 | 0.022 | 0 |  | 0.014 |  |  |  | 9.7784 | 35.202 | 10.3189 | 37.148 | 10.8445 | 39.04 | 11.4334 | 41.16 | 12.751 | 45.904 | 13.454 | 48.434 | 14.141 | 50.908 | 14.907 | 53.665 | 0.721 | 0.7606 | 0.5881 | 0.5883 | 16.995 | 489.268 | 84.215
2020-03-13 06:00 | 2020-03-14 06:00 | 013-1 | MRS Vinkovci stream 1 | Kromatografski uzorak | 2020-03-14 07:55 | 0.786 | 0.244 | 94.733 | 3.068 | 0.869 | 1.156 | 0.124 | 0.127 | 0.015 | 0.022 | 0 |  | 0.013 |  |  |  | 9.7773 | 35.198 | 10.3176 | 37.144 | 10.8431 | 39.035 | 11.4319 | 41.155 | 12.744 | 45.879 | 13.447 | 48.408 | 14.134 | 50.881 | 14.899 | 53.636 | 0.721 | 0.7612 | 0.5886 | 0.5887 | 17.016 | 488.633 | 84.067
2020-03-14 06:00 | 2020-03-15 06:00 | 013-1 | MRS Vinkovci stream 1 | Kromatografski uzorak | 2020-03-15 07:55 | 0.764 | 0.25 | 94.714 | 3.083 | 0.883 | 1.177 | 0.126 | 0.129 | 0.016 | 0.022 | 0 |  | 0.013 |  |  |  | 9.7836 | 35.221 | 10.3243 | 37.168 | 10.8499 | 39.06 | 11.4391 | 41.181 | 12.75 | 45.899 | 13.452 | 48.429 | 14.139 | 50.901 | 14.905 | 53.658 | 0.722 | 0.7616 | 0.5888 | 0.589 | 17.02 | 488.53 | 83.951
2020-03-15 06:00 | 2020-03-16 06:00 | 013-1 | MRS Vinkovci stream 1 | Kromatografski uzorak | 2020-03-16 15:24 | 0.61 | 0.27 | 94.809 | 3.05 | 0.933 | 1.247 | 0.135 | 0.138 | 0.017 | 0.024 | 0 |  | 0.014 |  |  |  | 9.8063 | 35.303 | 10.3483 | 37.254 | 10.8747 | 39.149 | 11.4653 | 41.275 | 12.777 | 45.996 | 13.481 | 48.532 | 14.169 | 51.008 | 14.936 | 53.77 | 0.722 | 0.7619 | 0.5891 | 0.5892 | 17.03 | 488.224 | 83.72
2020-03-16 06:00 | 2020-03-17 06:00 | 013-1 | MRS Vinkovci stream 1 | Kromatografski uzorak | 2020-03-18 01:08 | 0.613 | 0.283 | 94.706 | 3.107 | 0.955 | 1.275 | 0.138 | 0.141 | 0.017 | 0.024 | 0 |  | 0.015 |  |  |  | 9.814 | 35.33 | 10.3564 | 37.283 | 10.8829 | 39.178 | 11.4739 | 41.306 | 12.778 | 46.003 | 13.483 | 48.538 | 14.17 | 51.013 | 14.938 | 53.776 | 0.723 | 0.7628 | 0.5898 | 0.59 | 17.052 | 487.602 | 83.482
2020-03-17 06:00 | 2020-03-18 06:00 | 013-1 | MRS Vinkovci stream 1 | Kromatografski uzorak | 2020-03-18 07:55 | 0.8 | 0.543 | 94.542 | 2.887 | 0.881 | 1.206 | 0.138 | 0.138 | 0.021 | 0.028 | 0 |  | 0.022 |  |  |  | 9.7487 | 35.095 | 10.2876 | 37.035 | 10.8114 | 38.921 | 11.3985 | 41.034 | 12.674 | 45.627 | 13.373 | 48.142 | 14.056 | 50.601 | 14.817 | 53.341 | 0.725 | 0.7652 | 0.5916 | 0.5918 | 17.104 | 486.119 | 84.25
2020-03-18 06:00 | 2020-03-19 06:00 | 013-1 | MRS Vinkovci stream 1 | Kromatografski uzorak | 2020-03-19 07:55 | 0.746 | 0.464 | 94.615 | 2.933 | 0.897 | 1.22 | 0.137 | 0.138 | 0.02 | 0.027 | 0 |  | 0.022 |  |  |  | 9.7668 | 35.161 | 10.3067 | 37.104 | 10.8312 | 38.992 | 11.4194 | 41.11 | 12.705 | 45.738 | 13.405 | 48.259 | 14.09 | 50.722 | 14.853 | 53.469 | 0.724 | 0.7643 | 0.591 | 0.5911 | 17.085 | 486.659 | 84.06
2020-03-19 06:00 | 2020-03-20 06:00 | 013-1 | MRS Vinkovci stream 1 | Kromatografski uzorak | 2020-03-20 07:55 | 0.734 | 0.441 | 94.69 | 2.909 | 0.889 | 1.205 | 0.135 | 0.137 | 0.018 | 0.026 | 0 |  | 0.02 |  |  |  | 9.7647 | 35.153 | 10.3045 | 37.096 | 10.8291 | 38.985 | 11.4172 | 41.102 | 12.709 | 45.752 | 13.409 | 48.274 | 14.094 | 50.739 | 14.857 | 53.487 | 0.723 | 0.7635 | 0.5904 | 0.5905 | 17.067 | 487.166 | 84.193
2020-03-20 06:00 | 2020-03-21 06:00 | 013-1 | MRS Vinkovci stream 1 | Kromatografski uzorak | 2020-03-21 07:55 | 0.739 | 0.451 | 94.675 | 2.914 | 0.885 | 1.2 | 0.135 | 0.136 | 0.019 | 0.026 | 0 |  | 0.021 |  |  |  | 9.7634 | 35.148 | 10.303 | 37.091 | 10.8276 | 38.98 | 11.4156 | 41.096 | 12.706 | 45.741 | 13.406 | 48.263 | 14.091 | 50.727 | 14.854 | 53.474 | 0.724 | 0.7636 | 0.5905 | 0.5906 | 17.07 | 487.074 | 84.195
2020-03-21 06:00 | 2020-03-22 06:00 | 013-1 | MRS Vinkovci stream 1 | Kromatografski uzorak | 2020-03-22 07:55 | 0.732 | 0.439 | 94.71 | 2.91 | 0.877 | 1.189 | 0.133 | 0.134 | 0.019 | 0.026 | 0 |  | 0.02 |  |  |  | 9.7624 | 35.144 | 10.3019 | 37.087 | 10.8266 | 38.976 | 11.4145 | 41.092 | 12.708 | 45.749 | 13.408 | 48.271 | 14.093 | 50.736 | 14.857 | 53.484 | 0.723 | 0.7632 | 0.5901 | 0.5903 | 17.061 | 487.339 | 84.261
2020-03-22 06:00 | 2020-03-23 06:00 | 013-1 | MRS Vinkovci stream 1 | Kromatografski uzorak | 2020-03-23 08:29 | 0.687 | 0.331 | 94.859 | 2.924 | 0.88 | 1.182 | 0.129 | 0.131 | 0.017 | 0.024 | 0 |  | 0.017 |  |  |  | 9.7749 | 35.19 | 10.3152 | 37.135 | 10.8406 | 39.026 | 11.4293 | 41.145 | 12.739 | 45.862 | 13.442 | 48.39 | 14.128 | 50.862 | 14.893 | 53.616 | 0.721 | 0.7614 | 0.5888 | 0.5889 | 17.021 | 488.481 | 84.25
2020-03-23 06:00 | 2020-03-24 06:00 | 013-1 | MRS Vinkovci stream 1 | Kromatografski uzorak | 2020-03-24 07:55 | 0.601 | 0.244 | 94.997 | 2.94 | 0.902 | 1.203 | 0.13 | 0.133 | 0.016 | 0.023 | 0 |  | 0.014 |  |  |  | 9.794 | 35.258 | 10.3353 | 37.207 | 10.8617 | 39.102 | 11.4515 | 41.225 | 12.775 | 45.99 | 13.479 | 48.525 | 14.168 | 51.003 | 14.935 | 53.765 | 0.72 | 0.7602 | 0.5878 | 0.5879 | 16.992 | 489.31 | 84.123
2020-03-24 06:00 | 2020-03-25 06:00 | 013-1 | MRS Vinkovci stream 1 | Kromatografski uzorak | 2020-03-25 07:55 | 0.61 | 0.246 | 94.969 | 2.948 | 0.906 | 1.212 | 0.131 | 0.134 | 0.017 | 0.024 | 0 |  | 0.014 |  |  |  | 9.7953 | 35.263 | 10.3367 | 37.212 | 10.863 | 39.107 | 11.4529 | 41.231 | 12.774 | 45.988 | 13.478 | 48.523 | 14.167 | 51 | 14.934 | 53.762 | 0.721 | 0.7604 | 0.588 | 0.5881 | 16.998 | 489.133 | 84.054
2020-03-25 06:00 | 2020-03-26 06:00 | 013-1 | MRS Vinkovci stream 1 | Kromatografski uzorak | 2020-03-26 07:55 | 0.612 | 0.246 | 94.935 | 2.972 | 0.914 | 1.219 | 0.131 | 0.134 | 0.016 | 0.023 | 0 |  | 0.014 |  |  |  | 9.7978 | 35.272 | 10.3393 | 37.221 | 10.8657 | 39.116 | 11.4557 | 41.241 | 12.775 | 45.992 | 13.48 | 48.527 | 14.168 | 51.005 | 14.935 | 53.767 | 0.721 | 0.7607 | 0.5882 | 0.5883 | 17.004 | 488.979 | 83.986
2020-03-26 06:00 | 2020-03-27 06:00 | 013-1 | MRS Vinkovci stream 1 | Kromatografski uzorak | 2020-03-27 07:55 | 0.969 | 0.769 | 94.427 | 2.67 | 0.807 | 1.135 | 0.138 | 0.134 | 0.024 | 0.031 | 0 |  | 0.031 |  |  |  | 9.689 | 34.88 | 10.2245 | 36.808 | 10.7458 | 38.685 | 11.3294 | 40.786 | 12.581 | 45.293 | 13.275 | 47.789 | 13.954 | 50.233 | 14.709 | 52.954 | 0.727 | 0.767 | 0.5931 | 0.5933 | 17.145 | 484.953 | 84.999
2020-03-27 06:00 | 2020-03-28 06:00 | 013-1 | MRS Vinkovci stream 1 | Kromatografski uzorak | 2020-03-28 07:55 | 1.001 | 0.816 | 94.412 | 2.621 | 0.789 | 1.115 | 0.137 | 0.133 | 0.024 | 0.031 | 0 |  | 0.035 |  |  |  | 9.6774 | 34.839 | 10.2123 | 36.764 | 10.7332 | 38.639 | 11.316 | 40.738 | 12.564 | 45.229 | 13.256 | 47.723 | 13.934 | 50.164 | 14.689 | 52.88 | 0.727 | 0.7673 | 0.5933 | 0.5935 | 17.153 | 484.726 | 85.161
2020-03-28 06:00 | 2020-03-29 06:00 | 013-1 | MRS Vinkovci stream 1 | Kromatografski uzorak | 2020-03-29 07:55 | 0.982 | 0.784 | 94.458 | 2.626 | 0.793 | 1.116 | 0.136 | 0.133 | 0.024 | 0.031 | 0 |  | 0.034 |  |  |  | 9.682 | 34.855 | 10.2171 | 36.782 | 10.7383 | 38.658 | 11.3214 | 40.757 | 12.574 | 45.266 | 13.267 | 47.761 | 13.946 | 50.204 | 14.701 | 52.923 | 0.727 | 0.7668 | 0.5929 | 0.5931 | 17.142 | 485.192 | 85.143
2020-03-29 06:00 | 2020-03-30 06:00 | 013-1 | MRS Vinkovci stream 1 | Kromatografski uzorak | 2020-03-30 07:55 | 0.92 | 0.69 | 94.58 | 2.655 | 0.804 | 1.122 | 0.134 | 0.132 | 0.023 | 0.03 | 0 |  | 0.033 |  |  |  | 9.6991 | 34.917 | 10.2352 | 36.847 | 10.7572 | 38.726 | 11.3414 | 40.829 | 12.607 | 45.386 | 13.302 | 47.888 | 13.983 | 50.337 | 14.74 | 53.063 | 0.725 | 0.7655 | 0.5919 | 0.592 | 17.112 | 485.9 | 85.022
2020-03-30 06:00 | 2020-03-31 06:00 | 013-1 | MRS Vinkovci stream 1 | Kromatografski uzorak | 2020-03-31 07:55 | 0.776 | 0.225 | 94.995 | 2.885 | 0.826 | 1.103 | 0.119 | 0.121 | 0.015 | 0.021 | 0 |  | 0.016 |  |  |  | 9.7604 | 35.137 | 10.2998 | 37.079 | 10.8252 | 38.971 | 11.413 | 41.087 | 12.74 | 45.864 | 13.442 | 48.392 | 14.13 | 50.868 | 14.895 | 53.622 | 0.719 | 0.7591 | 0.5869 | 0.5871 | 16.966 | 490.095 | 84.633
2020-03-31 06:00 | 2020-04-01 06:00 | 013-1 | MRS Vinkovci stream 1 | Kromatografski uzorak | 2020-04-01 07:55 | 0.617 | 0.241 | 95.117 | 2.847 | 0.872 | 1.165 | 0.126 | 0.129 | 0.016 | 0.022 | 0 |  | 0.014 |  |  |  | 9.7795 | 35.206 | 10.32 | 37.152 | 10.8461 | 39.046 | 11.4351 | 41.166 | 12.765 | 45.955 | 13.469 | 48.488 | 14.158 | 50.967 | 14.924 | 53.727 | 0.719 | 0.759 | 0.5869 | 0.5871 | 16.968 | 490.015 | 84.486

## Travanj 2020
Vrijeme od | Vrijeme do | Oznaka mjesta uzorkovanja | Mjesto uzorkovanja | Vrsta mjesta uzorkovanja | Zadnja izmjena | N2 (mol %) | CO2 (mol %) | C1 (mol %) | C2 (mol %) | C3 (mol %) | C3+ (mol %) | n-C4 (mol %) | i-C4 (mol %) | n-C5 (mol %) | i-C5 (mol %) | neo-C5 (mol %) | C6 (mol %) | C6+ (mol %) | C7 (mol %) | C8 (mol %) | C9+ (mol %) | NCV (kWh/m3) @15/15 | NCV (MJ/m3) @15/15 | NCV (kWh/m3) @25/0 | NCV (MJ/m3) @25/0 | GCV (kWh/m3) @15/15 | GCV (MJ/m3) @15/15 | GCV (kWh/m3) @25/0 | GCV (MJ/m3) @25/0 | Wd(kWh/m3) @15/15 | Wd(Mj/m3) @15/15 | Wd(kWh/m3) @25/0 | Wd(Mj/m3) @25/0 | Wg(kWh/m3) @15/15 | Wg(Mj/m3) @15/15 | Wg(kWh/m3) @25/0 | Wg(Mj/m3) @25/0 | ρ (kg/m3) @15 | ρ (kg/m3) @0 | d@15 | d@0 | M kg/kmol | R J/kgK | MN (metanski broj)
2020-04-01 06:00 | 2020-04-02 06:00 | 024-1 | MRČ Donji Miholjac - MRČ Budrovac (stream 1) | Kromatografski uzorak | 2020-04-02 07:55 | 1.4 | 0.179 | 94.267 | 3.242 | 0.695 | 0.911 | 0.076 | 0.103 | 0.012 | 0.017 | 0 | 0.005 |  | 0.003 | 0 | 0 | 9.6927 | 34.894 | 10.2282 | 36.821 | 10.7502 | 38.701 | 11.3339 | 40.802 | 12.638 | 45.496 | 13.333 | 48 | 14.017 | 50.46 | 14.775 | 53.189 | 0.721 | 0.7608 | 0.5883 | 0.5885 | 17.008 | 488.865 | 84.763
2020-04-02 06:00 | 2020-04-03 06:00 | 024-1 | MRČ Donji Miholjac - MRČ Budrovac (stream 1) | Kromatografski uzorak | 2020-04-03 07:55 | 0.608 | 0.235 | 95.113 | 2.893 | 0.868 | 1.151 | 0.101 | 0.134 | 0.015 | 0.022 | 0 | 0.007 |  | 0.004 | 0 | 0 | 9.7777 | 35.2 | 10.318 | 37.145 | 10.8441 | 39.039 | 11.4329 | 41.159 | 12.766 | 45.958 | 13.47 | 48.491 | 14.159 | 50.971 | 14.925 | 53.731 | 0.719 | 0.7586 | 0.5866 | 0.5868 | 16.959 | 490.272 | 84.507
2020-04-03 06:00 | 2020-04-04 06:00 | 024-1 | MRČ Donji Miholjac - MRČ Budrovac (stream 1) | Kromatografski uzorak | 2020-04-04 07:55 | 0.609 | 0.235 | 95.126 | 2.885 | 0.864 | 1.145 | 0.1 | 0.134 | 0.015 | 0.022 | 0 | 0.007 |  | 0.004 | 0 | 0 | 9.7761 | 35.194 | 10.3163 | 37.139 | 10.8424 | 39.033 | 11.4311 | 41.152 | 12.765 | 45.955 | 13.469 | 48.488 | 14.158 | 50.967 | 14.924 | 53.727 | 0.719 | 0.7585 | 0.5865 | 0.5867 | 16.956 | 490.358 | 84.549
2020-04-04 06:00 | 2020-04-05 06:00 | 024-1 | MRČ Donji Miholjac - MRČ Budrovac (stream 1) | Kromatografski uzorak | 2020-04-05 07:55 | 0.61 | 0.235 | 95.13 | 2.884 | 0.861 | 1.141 | 0.099 | 0.133 | 0.015 | 0.022 | 0 | 0.007 |  | 0.004 | 0 | 0 | 9.7751 | 35.19 | 10.3152 | 37.135 | 10.8413 | 39.029 | 11.43 | 41.148 | 12.765 | 45.952 | 13.468 | 48.485 | 14.157 | 50.965 | 14.923 | 53.724 | 0.719 | 0.7584 | 0.5864 | 0.5866 | 16.954 | 490.403 | 84.576
2020-04-05 06:00 | 2020-04-06 06:00 | 024-1 | MRČ Donji Miholjac - MRČ Budrovac (stream 1) | Kromatografski uzorak | 2020-04-06 07:55 | 3.15 | 0.058 | 92.278 | 4.115 | 0.324 | 0.399 | 0.026 | 0.036 | 0.004 | 0.006 | 0 | 0.002 |  | 0.001 | 0 | 0 | 9.5152 | 34.255 | 10.0408 | 36.147 | 10.5539 | 37.994 | 11.1269 | 40.057 | 12.36 | 44.495 | 13.04 | 46.944 | 13.709 | 49.352 | 14.45 | 52.021 | 0.726 | 0.7666 | 0.5928 | 0.5929 | 17.138 | 485.163 | 85.167
2020-04-06 06:00 | 2020-04-07 06:00 | 024-1 | MRČ Donji Miholjac - MRČ Budrovac (stream 1) | Kromatografski uzorak | 2020-04-07 07:55 | 3.995 | 0 | 91.247 | 4.614 | 0.14 | 0.144 | 0.001 | 0.003 | 0 | 0 | 0 | 0 |  | 0 | 0 | 0 | 9.4341 | 33.963 | 9.9552 | 35.839 | 10.4641 | 37.671 | 11.0321 | 39.716 | 12.228 | 44.022 | 12.902 | 46.447 | 13.563 | 48.828 | 14.298 | 51.472 | 0.729 | 0.7698 | 0.5952 | 0.5954 | 17.21 | 483.13 | 85.348
2020-04-07 06:00 | 2020-04-08 06:00 | 024-1 | MRČ Donji Miholjac - MRČ Budrovac (stream 1) | Kromatografski uzorak | 2020-04-08 07:55 | 3.761 | 0.004 | 91.42 | 4.636 | 0.169 | 0.179 | 0.003 | 0.005 | 0.001 | 0.001 | 0 | 0 |  | 0 | 0 | 0 | 9.4631 | 34.067 | 9.9859 | 35.949 | 10.4961 | 37.786 | 11.0658 | 39.837 | 12.271 | 44.174 | 12.947 | 46.608 | 13.61 | 48.996 | 14.347 | 51.648 | 0.729 | 0.7692 | 0.5948 | 0.5949 | 17.197 | 483.499 | 85.114
2020-04-08 06:00 | 2020-04-09 06:00 | 024-1 | MRČ Donji Miholjac - MRČ Budrovac (stream 1) | Kromatografski uzorak | 2020-04-09 07:55 | 3.593 | 0.015 | 91.797 | 4.369 | 0.2 | 0.225 | 0.008 | 0.012 | 0.001 | 0.002 | 0 | 0.001 |  | 0 | 0 | 0 | 9.466 | 34.078 | 9.9889 | 35.96 | 10.4998 | 37.799 | 11.0697 | 39.851 | 12.288 | 44.238 | 12.965 | 46.675 | 13.63 | 49.069 | 14.368 | 51.725 | 0.727 | 0.7674 | 0.5934 | 0.5936 | 17.158 | 484.603 | 85.601
2020-04-09 06:00 | 2020-04-10 06:00 | 024-1 | MRČ Donji Miholjac - MRČ Budrovac (stream 1) | Kromatografski uzorak | 2020-04-10 07:55 | 3.532 | 0.019 | 91.739 | 4.47 | 0.212 | 0.24 | 0.009 | 0.014 | 0.002 | 0.002 | 0 | 0.001 |  | 0 | 0 | 0 | 9.4816 | 34.134 | 10.0054 | 36.019 | 10.5167 | 37.86 | 11.0876 | 39.915 | 12.304 | 44.295 | 12.982 | 46.735 | 13.647 | 49.13 | 14.386 | 51.789 | 0.728 | 0.768 | 0.5939 | 0.594 | 17.17 | 484.244 | 85.292
2020-04-10 06:00 | 2020-04-11 06:00 | 024-1 | MRČ Donji Miholjac - MRČ Budrovac (stream 1) | Kromatografski uzorak | 2020-04-11 07:55 | 3.588 | 0.008 | 91.653 | 4.554 | 0.183 | 0.198 | 0.005 | 0.008 | 0.001 | 0.001 | 0 | 0 |  | 0 | 0 | 0 | 9.4761 | 34.114 | 9.9996 | 35.999 | 10.5107 | 37.838 | 11.0812 | 39.892 | 12.296 | 44.267 | 12.974 | 46.706 | 13.639 | 49.1 | 14.377 | 51.758 | 0.728 | 0.7681 | 0.5939 | 0.5941 | 17.171 | 484.207 | 85.426
2020-04-11 06:00 | 2020-04-12 06:00 | 024-1 | MRČ Donji Miholjac - MRČ Budrovac (stream 1) | Kromatografski uzorak | 2020-04-12 07:55 | 3.669 | 0 | 91.5 | 4.673 | 0.154 | 0.159 | 0.001 | 0.003 | 0 | 0 | 0 | 0 |  | 0 | 0 | 0 | 9.4714 | 34.097 | 9.9946 | 35.981 | 10.5053 | 37.819 | 11.0756 | 39.872 | 12.286 | 44.23 | 12.963 | 46.667 | 13.627 | 49.058 | 14.365 | 51.714 | 0.728 | 0.7686 | 0.5943 | 0.5945 | 17.183 | 483.881 | 85.206
2020-04-12 06:00 | 2020-04-13 06:00 | 024-1 | MRČ Donji Miholjac - MRČ Budrovac (stream 1) | Kromatografski uzorak | 2020-04-13 07:55 | 3.926 | 0 | 91.273 | 4.641 | 0.155 | 0.161 | 0.002 | 0.003 | 0 | 0 | 0 | 0 |  | 0 | 0 | 0 | 9.445 | 34.002 | 9.9668 | 35.88 | 10.4761 | 37.714 | 11.0448 | 39.761 | 12.242 | 44.072 | 12.917 | 46.501 | 13.579 | 48.884 | 14.314 | 51.53 | 0.729 | 0.7698 | 0.5952 | 0.5954 | 17.21 | 483.123 | 85.236
2020-04-13 06:00 | 2020-04-14 06:00 | 024-1 | MRČ Donji Miholjac - MRČ Budrovac (stream 1) | Kromatografski uzorak | 2020-04-14 07:55 | 3.966 | 0 | 91.303 | 4.581 | 0.144 | 0.149 | 0.001 | 0.003 | 0 | 0 | 0 | 0 |  | 0 | 0 | 0 | 9.4351 | 33.966 | 9.9563 | 35.843 | 10.4653 | 37.675 | 11.0334 | 39.72 | 12.232 | 44.035 | 12.906 | 46.461 | 13.567 | 48.843 | 14.302 | 51.487 | 0.729 | 0.7695 | 0.595 | 0.5951 | 17.203 | 483.314 | 85.39
2020-04-14 06:00 | 2020-04-15 06:00 | 024-1 | MRČ Donji Miholjac - MRČ Budrovac (stream 1) | Kromatografski uzorak | 2020-04-15 07:55 | 2.962 | 0.075 | 92.548 | 3.972 | 0.353 | 0.442 | 0.031 | 0.042 | 0.005 | 0.007 | 0 | 0.003 |  | 0.001 | 0 | 0 | 9.5285 | 34.303 | 10.0549 | 36.198 | 10.5689 | 38.048 | 11.1427 | 40.114 | 12.385 | 44.587 | 13.067 | 47.041 | 13.738 | 49.456 | 14.48 | 52.13 | 0.725 | 0.7656 | 0.592 | 0.5921 | 17.115 | 485.817 | 85.242
2020-04-15 06:00 | 2020-04-16 06:00 | 024-1 | MRČ Donji Miholjac - MRČ Budrovac (stream 1) | Kromatografski uzorak | 2020-04-16 07:55 | 2.758 | 0.095 | 92.756 | 3.877 | 0.403 | 0.514 | 0.038 | 0.052 | 0.006 | 0.009 | 0 | 0.003 |  | 0.002 | 0 | 0 | 9.5516 | 34.386 | 10.0793 | 36.285 | 10.5943 | 38.139 | 11.1694 | 40.21 | 12.418 | 44.706 | 13.102 | 47.166 | 13.774 | 49.586 | 14.519 | 52.267 | 0.725 | 0.7652 | 0.5917 | 0.5918 | 17.107 | 486.047 | 85.095
2020-04-16 06:00 | 2020-04-17 06:00 | 024-1 | MRČ Donji Miholjac - MRČ Budrovac (stream 1) | Kromatografski uzorak | 2020-04-17 07:55 | 3.247 | 0.055 | 92.21 | 4.116 | 0.304 | 0.372 | 0.024 | 0.032 | 0.004 | 0.006 | 0 | 0.002 |  | 0.001 | 0 | 0 | 9.5019 | 34.207 | 10.0268 | 36.097 | 10.5394 | 37.942 | 11.1115 | 40.001 | 12.341 | 44.429 | 13.021 | 46.875 | 13.689 | 49.28 | 14.429 | 51.946 | 0.726 | 0.7667 | 0.5928 | 0.593 | 17.141 | 485.093 | 85.288
2020-04-17 06:00 | 2020-04-18 06:00 | 024-1 | MRČ Donji Miholjac - MRČ Budrovac (stream 1) | Kromatografski uzorak | 2020-04-18 07:55 | 3.992 | 0 | 91.314 | 4.546 | 0.143 | 0.148 | 0.001 | 0.003 | 0 | 0 | 0 | 0 |  | 0 | 0 | 0 | 9.4299 | 33.948 | 9.9509 | 35.823 | 10.4597 | 37.655 | 11.0275 | 39.699 | 12.226 | 44.014 | 12.9 | 46.439 | 13.561 | 48.82 | 14.295 | 51.463 | 0.729 | 0.7694 | 0.5949 | 0.5951 | 17.201 | 483.374 | 85.473
2020-04-18 06:00 | 2020-04-19 06:00 | 024-1 | MRČ Donji Miholjac - MRČ Budrovac (stream 1) | Kromatografski uzorak | 2020-04-19 07:55 | 3.567 | 0.028 | 91.806 | 4.331 | 0.229 | 0.269 | 0.014 | 0.019 | 0.002 | 0.003 | 0 | 0.001 |  | 0 | 0 | 0 | 9.4724 | 34.1 | 9.9956 | 35.984 | 10.5066 | 37.824 | 11.077 | 39.877 | 12.293 | 44.256 | 12.97 | 46.693 | 13.636 | 49.088 | 14.373 | 51.744 | 0.728 | 0.7679 | 0.5938 | 0.5939 | 17.168 | 484.327 | 85.388
2020-04-19 06:00 | 2020-04-20 06:00 | 024-1 | MRČ Donji Miholjac - MRČ Budrovac (stream 1) | Kromatografski uzorak | 2020-04-20 07:55 | 3.99 | 0 | 91.301 | 4.559 | 0.145 | 0.15 | 0.001 | 0.003 | 0 | 0 | 0 | 0 |  | 0 | 0 | 0 | 9.4313 | 33.953 | 9.9522 | 35.828 | 10.4611 | 37.66 | 11.0289 | 39.704 | 12.227 | 44.017 | 12.901 | 46.442 | 13.562 | 48.823 | 14.296 | 51.467 | 0.729 | 0.7695 | 0.595 | 0.5951 | 17.203 | 483.314 | 85.453
2020-04-20 06:00 | 2020-04-21 06:00 | 024-1 | MRČ Donji Miholjac - MRČ Budrovac (stream 1) | Kromatografski uzorak | 2020-04-21 07:55 | 3.942 | 0 | 91.314 | 4.593 | 0.145 | 0.151 | 0.001 | 0.003 | 0 | 0 | 0 | 0 |  | 0 | 0 | 0 | 9.4384 | 33.978 | 9.9598 | 35.855 | 10.469 | 37.688 | 11.0372 | 39.734 | 12.237 | 44.051 | 12.911 | 46.479 | 13.573 | 48.861 | 14.307 | 51.507 | 0.729 | 0.7694 | 0.595 | 0.5951 | 17.202 | 483.338 | 85.376
2020-04-21 06:00 | 2020-04-22 06:00 | 024-1 | MRČ Donji Miholjac - MRČ Budrovac (stream 1) | Kromatografski uzorak | 2020-04-22 07:55 | 3.937 | 0 | 91.347 | 4.569 | 0.143 | 0.148 | 0.001 | 0.003 | 0 | 0.001 | 0 | 0 |  | 0 | 0 | 0 | 9.4368 | 33.973 | 9.9581 | 35.849 | 10.4672 | 37.682 | 11.0354 | 39.728 | 12.236 | 44.05 | 12.91 | 46.477 | 13.572 | 48.86 | 14.307 | 51.505 | 0.729 | 0.7692 | 0.5948 | 0.5949 | 17.198 | 483.471 | 85.427
2020-04-22 06:00 | 2020-04-23 06:00 | 024-1 | MRČ Donji Miholjac - MRČ Budrovac (stream 1) | Kromatografski uzorak | 2020-04-23 07:55 | 2.818 | 0.077 | 92.725 | 3.901 | 0.378 | 0.478 | 0.036 | 0.047 | 0.006 | 0.008 | 0 | 0.003 |  | 0.001 | 0 | 0 | 9.543 | 34.355 | 10.0702 | 36.253 | 10.585 | 38.106 | 11.1596 | 40.174 | 12.41 | 44.675 | 13.092 | 47.132 | 13.765 | 49.552 | 14.509 | 52.231 | 0.725 | 0.7649 | 0.5915 | 0.5916 | 17.101 | 486.238 | 85.218
2020-04-23 06:00 | 2020-04-24 06:00 | 024-1 | MRČ Donji Miholjac - MRČ Budrovac (stream 1) | Kromatografski uzorak | 2020-04-25 15:03 | 2.742 | 0.082 | 92.833 | 3.83 | 0.406 | 0.513 | 0.038 | 0.05 | 0.006 | 0.009 | 0 | 0.003 |  | 0.001 | 0 | 0 | 9.5502 | 34.381 | 10.0778 | 36.28 | 10.5929 | 38.135 | 11.168 | 40.205 | 12.421 | 44.717 | 13.105 | 47.177 | 13.778 | 49.6 | 14.522 | 52.281 | 0.724 | 0.7646 | 0.5912 | 0.5914 | 17.094 | 486.433 | 85.213
2020-04-24 06:00 | 2020-04-25 06:00 | 024-1 | MRČ Donji Miholjac - MRČ Budrovac (stream 1) | Kromatografski uzorak | 2020-04-25 07:55 | 3.544 | 0.029 | 91.886 | 4.261 | 0.239 | 0.281 | 0.015 | 0.02 | 0.002 | 0.003 | 0 | 0.001 |  | 0 | 0 | 0 | 9.4712 | 34.096 | 9.9944 | 35.98 | 10.5055 | 37.82 | 11.0758 | 39.873 | 12.295 | 44.261 | 12.972 | 46.699 | 13.637 | 49.095 | 14.375 | 51.751 | 0.727 | 0.7675 | 0.5935 | 0.5936 | 17.159 | 484.565 | 85.466
2020-04-25 06:00 | 2020-04-26 06:00 | 024-1 | MRČ Donji Miholjac - MRČ Budrovac (stream 1) | Kromatografski uzorak | 2020-04-26 07:55 | 3.427 | 0.036 | 91.982 | 4.248 | 0.258 | 0.308 | 0.018 | 0.024 | 0.003 | 0.004 | 0 | 0.001 |  | 0.001 | 0 | 0 | 9.4854 | 34.147 | 10.0094 | 36.034 | 10.5211 | 37.876 | 11.0922 | 39.932 | 12.315 | 44.334 | 12.993 | 46.775 | 13.66 | 49.175 | 14.399 | 51.835 | 0.727 | 0.7673 | 0.5933 | 0.5935 | 17.154 | 484.706 | 85.347
2020-04-26 06:00 | 2020-04-27 06:00 | 024-1 | MRČ Donji Miholjac - MRČ Budrovac (stream 1) | Kromatografski uzorak | 2020-04-27 07:55 | 3.575 | 0.03 | 91.776 | 4.333 | 0.245 | 0.286 | 0.014 | 0.02 | 0.002 | 0.003 | 0 | 0.001 |  | 0 | 0 | 0 | 9.4742 | 34.107 | 9.9976 | 35.991 | 10.5085 | 37.831 | 11.079 | 39.884 | 12.293 | 44.255 | 12.97 | 46.693 | 13.635 | 49.087 | 14.373 | 51.743 | 0.728 | 0.7682 | 0.594 | 0.5942 | 17.174 | 484.521 | 85.292
2020-04-27 06:00 | 2020-04-28 06:00 | 024-1 | MRČ Donji Miholjac - MRČ Budrovac (stream 1) | Kromatografski uzorak | 2020-04-28 07:55 | 2.599 | 0.101 | 92.903 | 3.808 | 0.46 | 0.589 | 0.047 | 0.06 | 0.007 | 0.01 | 0 | 0.003 |  | 0.002 | 0 | 0 | 9.5735 | 34.465 | 10.1024 | 36.369 | 10.6184 | 38.226 | 11.1948 | 40.301 | 12.448 | 44.812 | 13.133 | 47.278 | 13.806 | 49.703 | 14.553 | 52.391 | 0.725 | 0.7651 | 0.5916 | 0.5917 | 17.104 | 486.134 | 84.911
2020-04-28 06:00 | 2020-04-29 06:00 | 024-1 | MRČ Donji Miholjac - MRČ Budrovac (stream 1) | Kromatografski uzorak | 2020-04-29 07:55 | 3.269 | 0.05 | 92.115 | 4.196 | 0.303 | 0.37 | 0.024 | 0.031 | 0.004 | 0.005 | 0 | 0.002 |  | 0.001 | 0 | 0 | 9.5057 | 34.22 | 10.0308 | 36.111 | 10.5434 | 37.956 | 11.1157 | 40.017 | 12.342 | 44.431 | 13.022 | 46.878 | 13.689 | 49.282 | 14.43 | 51.948 | 0.727 | 0.7672 | 0.5932 | 0.5934 | 17.152 | 484.763 | 85.133
2020-04-29 06:00 | 2020-04-30 06:00 | 024-1 | MRČ Donji Miholjac - MRČ Budrovac (stream 1) | Kromatografski uzorak | 2020-04-30 07:55 | 3.947 | 0.001 | 91.389 | 4.502 | 0.154 | 0.16 | 0.002 | 0.004 | 0 | 0.001 | 0 | 0 |  | 0 | 0 | 0 | 9.4327 | 33.958 | 9.9538 | 35.834 | 10.4628 | 37.666 | 11.0307 | 39.711 | 12.232 | 44.036 | 12.906 | 46.463 | 13.568 | 48.845 | 14.303 | 51.49 | 0.729 | 0.769 | 0.5946 | 0.5948 | 17.193 | 483.587 | 85.542
2020-04-30 06:00 | 2020-05-01 06:00 | 024-1 | MRČ Donji Miholjac - MRČ Budrovac (stream 1) | Kromatografski uzorak | 2020-05-01 07:55 | 3.96 | 0 | 91.372 | 4.522 | 0.141 | 0.146 | 0.001 | 0.003 | 0 | 0 | 0 | 0 |  | 0 | 0 | 0 | 9.4307 | 33.951 | 9.9517 | 35.826 | 10.4607 | 37.658 | 11.0285 | 39.703 | 12.23 | 44.027 | 12.904 | 46.453 | 13.565 | 48.836 | 14.3 | 51.48 | 0.729 | 0.769 | 0.5946 | 0.5948 | 17.193 | 483.596 | 85.537
2020-04-01 06:00 | 2020-04-02 06:00 | 024-2 | MRČ Donji Miholjac - MRS Beničanci (stream 2) | Kromatografski uzorak | 2020-04-02 07:55 | 0.924 | 0.211 | 94.804 | 3.014 | 0.793 | 1.048 | 0.09 | 0.121 | 0.014 | 0.02 | 0 | 0.006 |  | 0.004 | 0 | 0 | 9.7414 | 35.069 | 10.2796 | 37.007 | 10.8041 | 38.895 | 11.3907 | 41.007 | 12.714 | 45.769 | 13.414 | 48.291 | 14.101 | 50.763 | 14.864 | 53.511 | 0.719 | 0.7593 | 0.5871 | 0.5872 | 16.973 | 489.871 | 84.68
2020-04-02 06:00 | 2020-04-03 06:00 | 024-2 | MRČ Donji Miholjac - MRS Beničanci (stream 2) | Kromatografski uzorak | 2020-04-03 07:55 | 0.607 | 0.235 | 95.118 | 2.892 | 0.865 | 1.148 | 0.1 | 0.134 | 0.015 | 0.022 | 0 | 0.007 |  | 0.004 | 0 | 0 | 9.7771 | 35.198 | 10.3173 | 37.142 | 10.8435 | 39.036 | 11.4323 | 41.156 | 12.766 | 45.957 | 13.469 | 48.49 | 14.158 | 50.97 | 14.925 | 53.73 | 0.719 | 0.7586 | 0.5866 | 0.5867 | 16.958 | 490.311 | 84.526
2020-04-03 06:00 | 2020-04-04 06:00 | 024-2 | MRČ Donji Miholjac - MRS Beničanci (stream 2) | Kromatografski uzorak | 2020-04-04 07:55 | 0.608 | 0.235 | 95.131 | 2.884 | 0.861 | 1.142 | 0.099 | 0.133 | 0.015 | 0.022 | 0 | 0.007 |  | 0.004 | 0 | 0 | 9.7755 | 35.192 | 10.3157 | 37.136 | 10.8418 | 39.03 | 11.4305 | 41.15 | 12.765 | 45.954 | 13.468 | 48.487 | 14.157 | 50.966 | 14.924 | 53.726 | 0.719 | 0.7585 | 0.5865 | 0.5866 | 16.955 | 490.397 | 84.568
2020-04-04 06:00 | 2020-04-05 06:00 | 024-2 | MRČ Donji Miholjac - MRS Beničanci (stream 2) | Kromatografski uzorak | 2020-04-05 07:55 | 0.609 | 0.235 | 95.134 | 2.884 | 0.859 | 1.137 | 0.098 | 0.133 | 0.015 | 0.022 | 0 | 0.007 |  | 0.004 | 0 | 0 | 9.7745 | 35.188 | 10.3146 | 37.133 | 10.8407 | 39.027 | 11.4293 | 41.146 | 12.764 | 45.951 | 13.468 | 48.484 | 14.157 | 50.964 | 14.923 | 53.723 | 0.719 | 0.7584 | 0.5864 | 0.5866 | 16.953 | 490.439 | 84.594
2020-04-05 06:00 | 2020-04-06 06:00 | 024-2 | MRČ Donji Miholjac - MRS Beničanci (stream 2) | Kromatografski uzorak | 2020-04-06 07:55 | 3.178 | 0.056 | 92.243 | 4.133 | 0.318 | 0.39 | 0.025 | 0.035 | 0.004 | 0.006 | 0 | 0.002 |  | 0.001 | 0 | 0 | 9.5125 | 34.245 | 10.038 | 36.137 | 10.551 | 37.984 | 11.1238 | 40.046 | 12.355 | 44.479 | 13.035 | 46.927 | 13.704 | 49.335 | 14.445 | 52.003 | 0.726 | 0.7667 | 0.5928 | 0.593 | 17.141 | 485.092 | 85.173
2020-04-06 06:00 | 2020-04-07 06:00 | 024-2 | MRČ Donji Miholjac - MRS Beničanci (stream 2) | Kromatografski uzorak | 2020-04-07 07:55 | 1.824 | 0.148 | 93.79 | 3.477 | 0.59 | 0.761 | 0.059 | 0.083 | 0.009 | 0.013 | 0 | 0.004 |  | 0.002 | 0 | 0 | 9.6466 | 34.728 | 10.1796 | 36.647 | 10.6994 | 38.518 | 11.2803 | 40.609 | 12.568 | 45.247 | 13.261 | 47.738 | 13.94 | 50.185 | 14.694 | 52.9 | 0.722 | 0.7619 | 0.5891 | 0.5893 | 17.033 | 488.153 | 84.933
2020-04-07 06:00 | 2020-04-08 06:00 | 024-2 | MRČ Donji Miholjac - MRS Beničanci (stream 2) | Kromatografski uzorak | 2020-04-08 07:55 | 1.136 | 0.193 | 94.533 | 3.17 | 0.738 | 0.967 | 0.08 | 0.109 | 0.012 | 0.018 | 0 | 0.006 |  | 0.003 | 0 | 0 | 9.7203 | 34.993 | 10.2573 | 36.926 | 10.7807 | 38.811 | 11.3661 | 40.918 | 12.68 | 45.65 | 13.379 | 48.165 | 14.064 | 50.63 | 14.825 | 53.371 | 0.72 | 0.7599 | 0.5876 | 0.5878 | 16.988 | 489.426 | 84.704
2020-04-08 06:00 | 2020-04-09 06:00 | 024-2 | MRČ Donji Miholjac - MRS Beničanci (stream 2) | Kromatografski uzorak | 2020-04-09 07:55 | 1.017 | 0.202 | 94.761 | 3.021 | 0.756 | 0.998 | 0.086 | 0.114 | 0.014 | 0.019 | 0 | 0.006 |  | 0.003 | 0 | 0 | 9.7257 | 35.012 | 10.2631 | 36.947 | 10.787 | 38.833 | 11.3727 | 40.942 | 12.696 | 45.704 | 13.395 | 48.222 | 14.081 | 50.691 | 14.843 | 53.436 | 0.719 | 0.759 | 0.5869 | 0.587 | 16.967 | 490.043 | 84.867
2020-04-09 06:00 | 2020-04-10 06:00 | 024-2 | MRČ Donji Miholjac - MRS Beničanci (stream 2) | Kromatografski uzorak | 2020-04-10 07:55 | 1.044 | 0.19 | 94.849 | 2.948 | 0.731 | 0.968 | 0.083 | 0.111 | 0.013 | 0.019 | 0 | 0.006 |  | 0.004 | 0 | 0 | 9.7138 | 34.97 | 10.2505 | 36.902 | 10.7741 | 38.787 | 11.3591 | 40.893 | 12.687 | 45.675 | 13.387 | 48.191 | 14.072 | 50.661 | 14.834 | 53.404 | 0.718 | 0.7581 | 0.5862 | 0.5863 | 16.947 | 490.613 | 85.149
2020-04-10 06:00 | 2020-04-11 06:00 | 024-2 | MRČ Donji Miholjac - MRS Beničanci (stream 2) | Kromatografski uzorak | 2020-04-11 07:55 | 1.238 | 0.176 | 94.613 | 3.071 | 0.686 | 0.903 | 0.076 | 0.102 | 0.012 | 0.017 | 0 | 0.006 |  | 0.003 | 0 | 0 | 9.6947 | 34.901 | 10.2303 | 36.829 | 10.753 | 38.711 | 11.3368 | 40.813 | 12.657 | 45.565 | 13.354 | 48.076 | 14.039 | 50.54 | 14.799 | 53.276 | 0.719 | 0.7588 | 0.5867 | 0.5869 | 16.962 | 490.189 | 85.167
2020-04-11 06:00 | 2020-04-12 06:00 | 024-2 | MRČ Donji Miholjac - MRS Beničanci (stream 2) | Kromatografski uzorak | 2020-04-12 07:55 | 1.458 | 0.168 | 94.274 | 3.255 | 0.644 | 0.845 | 0.069 | 0.094 | 0.012 | 0.017 | 0 | 0.005 |  | 0.003 | 0 | 0 | 9.6784 | 34.842 | 10.2131 | 36.767 | 10.7348 | 38.645 | 11.3176 | 40.743 | 12.624 | 45.447 | 13.32 | 47.951 | 14.002 | 50.407 | 14.76 | 53.137 | 0.72 | 0.7601 | 0.5878 | 0.5879 | 16.993 | 489.287 | 85.009
2020-04-12 06:00 | 2020-04-13 06:00 | 024-2 | MRČ Donji Miholjac - MRS Beničanci (stream 2) | Kromatografski uzorak | 2020-04-13 07:55 | 1.479 | 0.179 | 94.226 | 3.247 | 0.661 | 0.869 | 0.072 | 0.098 | 0.012 | 0.018 | 0 | 0.006 |  | 0.003 | 0 | 0 | 9.6791 | 34.845 | 10.2138 | 36.77 | 10.7354 | 38.647 | 11.3182 | 40.746 | 12.62 | 45.433 | 13.316 | 47.937 | 13.998 | 50.391 | 14.755 | 53.12 | 0.721 | 0.7607 | 0.5882 | 0.5884 | 17.006 | 488.922 | 84.905
2020-04-13 06:00 | 2020-04-14 06:00 | 024-2 | MRČ Donji Miholjac - MRS Beničanci (stream 2) | Kromatografski uzorak | 2020-04-14 07:55 | 1.43 | 0.185 | 94.357 | 3.145 | 0.667 | 0.883 | 0.074 | 0.102 | 0.012 | 0.018 | 0 | 0.006 |  | 0.003 | 0 | 0 | 9.6782 | 34.842 | 10.2129 | 36.767 | 10.7346 | 38.645 | 11.3174 | 40.743 | 12.624 | 45.447 | 13.32 | 47.951 | 14.002 | 50.408 | 14.76 | 53.137 | 0.72 | 0.7601 | 0.5877 | 0.5879 | 16.992 | 489.31 | 85.059
2020-04-14 06:00 | 2020-04-15 06:00 | 024-2 | MRČ Donji Miholjac - MRS Beničanci (stream 2) | Kromatografski uzorak | 2020-04-15 07:55 | 1.1 | 0.209 | 94.775 | 2.943 | 0.731 | 0.973 | 0.084 | 0.114 | 0.014 | 0.02 | 0 | 0.007 |  | 0.004 | 0 | 0 | 9.7077 | 34.948 | 10.2441 | 36.879 | 10.7674 | 38.763 | 11.352 | 40.867 | 12.674 | 45.628 | 13.373 | 48.142 | 14.058 | 50.609 | 14.819 | 53.348 | 0.719 | 0.7587 | 0.5867 | 0.5868 | 16.961 | 490.22 | 85.118
2020-04-15 06:00 | 2020-04-16 06:00 | 024-2 | MRČ Donji Miholjac - MRS Beničanci (stream 2) | Kromatografski uzorak | 2020-04-16 07:55 | 1.088 | 0.221 | 94.733 | 2.952 | 0.754 | 1.007 | 0.087 | 0.119 | 0.015 | 0.021 | 0 | 0.007 |  | 0.004 | 0 | 0 | 9.7144 | 34.972 | 10.2511 | 36.904 | 10.7745 | 38.788 | 11.3595 | 40.894 | 12.678 | 45.639 | 13.376 | 48.154 | 14.061 | 50.62 | 14.822 | 53.361 | 0.72 | 0.7594 | 0.5872 | 0.5873 | 16.976 | 489.796 | 84.936
2020-04-16 06:00 | 2020-04-17 06:00 | 024-2 | MRČ Donji Miholjac - MRS Beničanci (stream 2) | Kromatografski uzorak | 2020-04-17 07:55 | 0.892 | 0.227 | 94.959 | 2.846 | 0.806 | 1.076 | 0.094 | 0.126 | 0.015 | 0.022 | 0 | 0.007 |  | 0.004 | 0 | 0 | 9.736 | 35.05 | 10.2739 | 36.986 | 10.7984 | 38.874 | 11.3847 | 40.985 | 12.711 | 45.76 | 13.412 | 48.282 | 14.098 | 50.753 | 14.862 | 53.502 | 0.719 | 0.7587 | 0.5867 | 0.5868 | 16.961 | 490.214 | 84.879
2020-04-17 06:00 | 2020-04-18 06:00 | 024-2 | MRČ Donji Miholjac - MRS Beničanci (stream 2) | Kromatografski uzorak | 2020-04-18 07:55 | 1.4 | 0.172 | 94.417 | 3.104 | 0.688 | 0.906 | 0.077 | 0.103 | 0.012 | 0.017 | 0 | 0.006 |  | 0.003 | 0 | 0 | 9.6825 | 34.857 | 10.2175 | 36.783 | 10.7394 | 38.662 | 11.3225 | 40.761 | 12.632 | 45.476 | 13.328 | 47.982 | 14.011 | 50.44 | 14.77 | 53.171 | 0.72 | 0.7598 | 0.5875 | 0.5877 | 16.986 | 489.492 | 85.063
2020-04-18 06:00 | 2020-04-19 06:00 | 024-2 | MRČ Donji Miholjac - MRS Beničanci (stream 2) | Kromatografski uzorak | 2020-04-19 07:55 | 1.439 | 0.169 | 94.353 | 3.14 | 0.682 | 0.898 | 0.076 | 0.101 | 0.012 | 0.017 | 0 | 0.006 |  | 0.003 | 0 | 0 | 9.6804 | 34.849 | 10.2152 | 36.775 | 10.737 | 38.653 | 11.3199 | 40.752 | 12.627 | 45.458 | 13.323 | 47.962 | 14.005 | 50.419 | 14.764 | 53.149 | 0.72 | 0.7601 | 0.5877 | 0.5879 | 16.992 | 489.316 | 85.02
2020-04-19 06:00 | 2020-04-20 06:00 | 024-2 | MRČ Donji Miholjac - MRS Beničanci (stream 2) | Kromatografski uzorak | 2020-04-20 07:55 | 1.645 | 0.169 | 94.08 | 3.251 | 0.648 | 0.856 | 0.073 | 0.097 | 0.012 | 0.017 | 0 | 0.006 |  | 0.003 | 0 | 0 | 9.6624 | 34.785 | 10.1963 | 36.707 | 10.717 | 38.581 | 11.2988 | 40.676 | 12.594 | 45.337 | 13.288 | 47.836 | 13.968 | 50.285 | 14.724 | 53.008 | 0.721 | 0.7613 | 0.5887 | 0.5888 | 17.019 | 488.539 | 84.938
2020-04-20 06:00 | 2020-04-21 06:00 | 024-2 | MRČ Donji Miholjac - MRS Beničanci (stream 2) | Kromatografski uzorak | 2020-04-21 07:55 | 1.779 | 0.16 | 93.933 | 3.322 | 0.611 | 0.806 | 0.069 | 0.091 | 0.011 | 0.016 | 0 | 0.005 |  | 0.003 | 0 | 0 | 9.6475 | 34.731 | 10.1805 | 36.65 | 10.7005 | 38.522 | 11.2814 | 40.613 | 12.571 | 45.257 | 13.264 | 47.751 | 13.944 | 50.197 | 14.699 | 52.915 | 0.722 | 0.7616 | 0.5889 | 0.5891 | 17.027 | 488.323 | 84.995
2020-04-21 06:00 | 2020-04-22 06:00 | 024-2 | MRČ Donji Miholjac - MRS Beničanci (stream 2) | Kromatografski uzorak | 2020-04-22 07:55 | 1.461 | 0.18 | 94.379 | 3.093 | 0.668 | 0.887 | 0.077 | 0.102 | 0.013 | 0.018 | 0 | 0.006 |  | 0.003 | 0 | 0 | 9.6729 | 34.823 | 10.2074 | 36.747 | 10.7289 | 38.624 | 11.3114 | 40.721 | 12.619 | 45.427 | 13.314 | 47.93 | 13.996 | 50.386 | 14.754 | 53.114 | 0.72 | 0.76 | 0.5876 | 0.5878 | 16.989 | 489.401 | 85.135
2020-04-22 06:00 | 2020-04-23 06:00 | 024-2 | MRČ Donji Miholjac - MRS Beničanci (stream 2) | Kromatografski uzorak | 2020-04-23 07:55 | 1.185 | 0.191 | 94.753 | 2.915 | 0.717 | 0.956 | 0.085 | 0.111 | 0.014 | 0.02 | 0 | 0.006 |  | 0.003 | 0 | 0 | 9.6964 | 34.907 | 10.2322 | 36.836 | 10.755 | 38.718 | 11.339 | 40.82 | 12.661 | 45.581 | 13.359 | 48.092 | 14.044 | 50.557 | 14.804 | 53.294 | 0.719 | 0.7585 | 0.5865 | 0.5867 | 16.957 | 490.34 | 85.238
2020-04-23 06:00 | 2020-04-24 06:00 | 024-2 | MRČ Donji Miholjac - MRS Beničanci (stream 2) | Kromatografski uzorak | 2020-04-25 15:03 | 0.986 | 0.204 | 95.007 | 2.783 | 0.763 | 1.021 | 0.092 | 0.119 | 0.015 | 0.021 | 0 | 0.007 |  | 0.004 | 0 | 0 | 9.7155 | 34.976 | 10.2523 | 36.908 | 10.7762 | 38.794 | 11.3612 | 40.9 | 12.693 | 45.693 | 13.392 | 48.211 | 14.078 | 50.682 | 14.84 | 53.426 | 0.718 | 0.7578 | 0.5859 | 0.5861 | 16.939 | 490.838 | 85.243
2020-04-24 06:00 | 2020-04-25 06:00 | 024-2 | MRČ Donji Miholjac - MRS Beničanci (stream 2) | Kromatografski uzorak | 2020-04-25 07:55 | 1.094 | 0.194 | 94.882 | 2.839 | 0.741 | 0.99 | 0.089 | 0.115 | 0.014 | 0.02 | 0 | 0.007 |  | 0.004 | 0 | 0 | 9.7051 | 34.938 | 10.2413 | 36.869 | 10.7646 | 38.753 | 11.3491 | 40.857 | 12.676 | 45.634 | 13.374 | 48.148 | 14.06 | 50.616 | 14.821 | 53.356 | 0.718 | 0.7581 | 0.5862 | 0.5864 | 16.947 | 490.607 | 85.25
2020-04-25 06:00 | 2020-04-26 06:00 | 024-2 | MRČ Donji Miholjac - MRS Beničanci (stream 2) | Kromatografski uzorak | 2020-04-26 07:55 | 1.402 | 0.178 | 94.443 | 3.064 | 0.687 | 0.912 | 0.08 | 0.104 | 0.013 | 0.018 | 0 | 0.006 |  | 0.003 | 0 | 0 | 9.6804 | 34.85 | 10.2153 | 36.775 | 10.7371 | 38.654 | 11.3201 | 40.752 | 12.63 | 45.467 | 13.326 | 47.972 | 14.008 | 50.43 | 14.767 | 53.161 | 0.72 | 0.7598 | 0.5875 | 0.5877 | 16.985 | 489.51 | 85.098
2020-04-26 06:00 | 2020-04-27 06:00 | 024-2 | MRČ Donji Miholjac - MRS Beničanci (stream 2) | Kromatografski uzorak | 2020-04-27 07:55 | 1.362 | 0.194 | 94.319 | 3.147 | 0.736 | 0.978 | 0.087 | 0.112 | 0.014 | 0.02 | 0 | 0.006 |  | 0.003 | 0 | 0 | 9.7 | 34.92 | 10.236 | 36.85 | 10.7582 | 38.73 | 11.3424 | 40.833 | 12.643 | 45.515 | 13.34 | 48.023 | 14.022 | 50.48 | 14.782 | 53.214 | 0.721 | 0.7613 | 0.5886 | 0.5888 | 17.018 | 488.574 | 84.627
2020-04-27 06:00 | 2020-04-28 06:00 | 024-2 | MRČ Donji Miholjac - MRS Beničanci (stream 2) | Kromatografski uzorak | 2020-04-28 07:55 | 1.105 | 0.217 | 94.581 | 3.028 | 0.799 | 1.069 | 0.097 | 0.124 | 0.015 | 0.022 | 0 | 0.007 |  | 0.004 | 0 | 0 | 9.7292 | 35.025 | 10.2667 | 36.96 | 10.7903 | 38.845 | 11.3762 | 40.954 | 12.685 | 45.666 | 13.384 | 48.182 | 14.069 | 50.647 | 14.83 | 53.389 | 0.721 | 0.7608 | 0.5883 | 0.5884 | 17.007 | 488.887 | 84.489
2020-04-28 06:00 | 2020-04-29 06:00 | 024-2 | MRČ Donji Miholjac - MRS Beničanci (stream 2) | Kromatografski uzorak | 2020-04-29 07:55 | 1.075 | 0.213 | 94.667 | 2.983 | 0.793 | 1.06 | 0.096 | 0.124 | 0.015 | 0.022 | 0 | 0.007 |  | 0.004 | 0 | 0 | 9.7276 | 35.019 | 10.2651 | 36.954 | 10.7888 | 38.839 | 11.3746 | 40.948 | 12.688 | 45.677 | 13.387 | 48.194 | 14.072 | 50.66 | 14.834 | 53.403 | 0.72 | 0.7602 | 0.5878 | 0.588 | 16.994 | 489.274 | 84.625
2020-04-29 06:00 | 2020-04-30 06:00 | 024-2 | MRČ Donji Miholjac - MRS Beničanci (stream 2) | Kromatografski uzorak | 2020-04-30 07:55 | 1.068 | 0.207 | 94.742 | 2.936 | 0.784 | 1.046 | 0.094 | 0.122 | 0.015 | 0.021 | 0 | 0.007 |  | 0.004 | 0 | 0 | 9.7229 | 35.003 | 10.2602 | 36.937 | 10.7838 | 38.822 | 11.3693 | 40.93 | 12.687 | 45.674 | 13.386 | 48.191 | 14.071 | 50.657 | 14.833 | 53.4 | 0.72 | 0.7596 | 0.5873 | 0.5875 | 16.98 | 489.673 | 84.789
2020-04-30 06:00 | 2020-05-01 06:00 | 024-2 | MRČ Donji Miholjac - MRS Beničanci (stream 2) | Kromatografski uzorak | 2020-05-01 07:55 | 1.081 | 0.206 | 94.757 | 2.92 | 0.773 | 1.035 | 0.094 | 0.121 | 0.015 | 0.022 | 0 | 0.007 |  | 0.004 | 0 | 0 | 9.719 | 34.988 | 10.256 | 36.922 | 10.7795 | 38.806 | 11.3648 | 40.913 | 12.683 | 45.661 | 13.382 | 48.177 | 14.068 | 50.643 | 14.829 | 53.385 | 0.72 | 0.7594 | 0.5872 | 0.5873 | 16.976 | 489.79 | 84.861
2020-04-01 06:00 | 2020-04-02 06:00 | 024-3 | MRČ Donji Miholjac - MRS Bokšić (stream 3) | Kromatografski uzorak | 2020-04-02 07:55 | 2.728 | 0.126 | 92.73 | 3.892 | 0.428 | 0.526 | 0.033 | 0.045 | 0.006 | 0.008 | 0 | 0.003 |  | 0.001 | 0 | 0.001 | 9.5535 | 34.392 | 10.0812 | 36.292 | 10.5963 | 38.147 | 11.1716 | 40.218 | 12.417 | 44.7 | 13.101 | 47.163 | 13.772 | 49.579 | 14.518 | 52.264 | 0.725 | 0.7656 | 0.592 | 0.5921 | 17.116 | 486.123 | 85.093
2020-04-02 06:00 | 2020-04-03 06:00 | 024-3 | MRČ Donji Miholjac - MRS Bokšić (stream 3) | Kromatografski uzorak | 2020-04-03 07:55 | 2.727 | 0.126 | 92.731 | 3.892 | 0.427 | 0.524 | 0.033 | 0.045 | 0.006 | 0.008 | 0 | 0.003 |  | 0.001 | 0 | 0.001 | 9.5533 | 34.392 | 10.0811 | 36.292 | 10.5962 | 38.146 | 11.1714 | 40.217 | 12.417 | 44.7 | 13.101 | 47.163 | 13.772 | 49.579 | 14.518 | 52.264 | 0.725 | 0.7656 | 0.592 | 0.5921 | 17.115 | 485.791 | 85.098
2020-04-03 06:00 | 2020-04-04 06:00 | 024-3 | MRČ Donji Miholjac - MRS Bokšić (stream 3) | Kromatografski uzorak | 2020-04-04 07:55 | 2.727 | 0.126 | 92.733 | 3.891 | 0.427 | 0.524 | 0.033 | 0.045 | 0.006 | 0.008 | 0 | 0.003 |  | 0.001 | 0 | 0.001 | 9.5532 | 34.392 | 10.081 | 36.292 | 10.5961 | 38.146 | 11.1713 | 40.217 | 12.417 | 44.7 | 13.101 | 47.163 | 13.772 | 49.579 | 14.518 | 52.264 | 0.725 | 0.7656 | 0.592 | 0.5921 | 17.115 | 485.803 | 85.103
2020-04-04 06:00 | 2020-04-05 06:00 | 024-3 | MRČ Donji Miholjac - MRS Bokšić (stream 3) | Kromatografski uzorak | 2020-04-05 07:55 | 2.726 | 0.125 | 92.731 | 3.892 | 0.427 | 0.525 | 0.033 | 0.045 | 0.006 | 0.008 | 0 | 0.003 |  | 0.001 | 0 | 0.001 | 9.5535 | 34.393 | 10.0813 | 36.293 | 10.5964 | 38.147 | 11.1717 | 40.218 | 12.417 | 44.701 | 13.101 | 47.164 | 13.772 | 49.58 | 14.518 | 52.265 | 0.725 | 0.7656 | 0.592 | 0.5921 | 17.115 | 485.792 | 85.096
2020-04-05 06:00 | 2020-04-06 06:00 | 024-3 | MRČ Donji Miholjac - MRS Bokšić (stream 3) | Kromatografski uzorak | 2020-04-06 07:55 | 2.729 | 0.125 | 92.728 | 3.894 | 0.427 | 0.524 | 0.033 | 0.045 | 0.006 | 0.008 | 0 | 0.003 |  | 0.001 | 0 | 0.001 | 9.5534 | 34.392 | 10.0812 | 36.292 | 10.5962 | 38.146 | 11.1715 | 40.217 | 12.417 | 44.7 | 13.101 | 47.163 | 13.772 | 49.579 | 14.518 | 52.264 | 0.725 | 0.7656 | 0.592 | 0.5921 | 17.116 | 485.787 | 85.094
2020-04-06 06:00 | 2020-04-07 06:00 | 024-3 | MRČ Donji Miholjac - MRS Bokšić (stream 3) | Kromatografski uzorak | 2020-04-07 07:55 | 2.729 | 0.126 | 92.73 | 3.892 | 0.427 | 0.524 | 0.033 | 0.045 | 0.006 | 0.008 | 0 | 0.003 |  | 0.001 | 0 | 0.001 | 9.5531 | 34.391 | 10.0809 | 36.291 | 10.5959 | 38.145 | 11.1712 | 40.216 | 12.416 | 44.699 | 13.101 | 47.162 | 13.772 | 49.578 | 14.517 | 52.263 | 0.725 | 0.7656 | 0.592 | 0.5921 | 17.115 | 485.791 | 85.101
2020-04-07 06:00 | 2020-04-08 06:00 | 024-3 | MRČ Donji Miholjac - MRS Bokšić (stream 3) | Kromatografski uzorak | 2020-04-08 07:55 | 2.729 | 0.125 | 92.73 | 3.893 | 0.427 | 0.524 | 0.033 | 0.045 | 0.006 | 0.008 | 0 | 0.003 |  | 0.001 | 0 | 0.001 | 9.5532 | 34.392 | 10.081 | 36.292 | 10.596 | 38.146 | 11.1713 | 40.217 | 12.416 | 44.699 | 13.101 | 47.162 | 13.772 | 49.579 | 14.518 | 52.263 | 0.725 | 0.7656 | 0.592 | 0.5921 | 17.115 | 485.792 | 85.1
2020-04-08 06:00 | 2020-04-09 06:00 | 024-3 | MRČ Donji Miholjac - MRS Bokšić (stream 3) | Kromatografski uzorak | 2020-04-09 07:55 | 2.728 | 0.125 | 92.73 | 3.894 | 0.427 | 0.525 | 0.033 | 0.045 | 0.006 | 0.008 | 0 | 0.003 |  | 0.001 | 0 | 0.001 | 9.5535 | 34.393 | 10.0813 | 36.293 | 10.5964 | 38.147 | 11.1716 | 40.218 | 12.417 | 44.701 | 13.101 | 47.164 | 13.772 | 49.58 | 14.518 | 52.265 | 0.725 | 0.7656 | 0.592 | 0.5921 | 17.115 | 485.79 | 85.095
2020-04-09 06:00 | 2020-04-10 06:00 | 024-3 | MRČ Donji Miholjac - MRS Bokšić (stream 3) | Kromatografski uzorak | 2020-04-10 07:55 | 2.728 | 0.124 | 92.729 | 3.895 | 0.427 | 0.524 | 0.033 | 0.045 | 0.006 | 0.008 | 0 | 0.003 |  | 0.001 | 0 | 0.001 | 9.5536 | 34.393 | 10.0814 | 36.293 | 10.5965 | 38.147 | 11.1717 | 40.218 | 12.417 | 44.701 | 13.101 | 47.164 | 13.772 | 49.581 | 14.518 | 52.265 | 0.725 | 0.7656 | 0.592 | 0.5921 | 17.115 | 485.79 | 85.092
2020-04-10 06:00 | 2020-04-11 06:00 | 024-3 | MRČ Donji Miholjac - MRS Bokšić (stream 3) | Kromatografski uzorak | 2020-04-11 07:55 | 2.728 | 0.124 | 92.729 | 3.895 | 0.427 | 0.524 | 0.033 | 0.045 | 0.006 | 0.008 | 0 | 0.003 |  | 0.001 | 0 | 0.001 | 9.5536 | 34.393 | 10.0814 | 36.293 | 10.5965 | 38.147 | 11.1718 | 40.218 | 12.417 | 44.701 | 13.101 | 47.165 | 13.772 | 49.581 | 14.518 | 52.265 | 0.725 | 0.7656 | 0.592 | 0.5921 | 17.115 | 485.791 | 85.092
2020-04-11 06:00 | 2020-04-12 06:00 | 024-3 | MRČ Donji Miholjac - MRS Bokšić (stream 3) | Kromatografski uzorak | 2020-04-12 07:55 | 2.729 | 0.124 | 92.727 | 3.896 | 0.427 | 0.524 | 0.033 | 0.045 | 0.006 | 0.008 | 0 | 0.003 |  | 0.001 | 0 | 0.001 | 9.5535 | 34.393 | 10.0813 | 36.293 | 10.5964 | 38.147 | 11.1717 | 40.218 | 12.417 | 44.701 | 13.101 | 47.164 | 13.772 | 49.58 | 14.518 | 52.265 | 0.725 | 0.7656 | 0.592 | 0.5921 | 17.115 | 485.791 | 85.093
2020-04-12 06:00 | 2020-04-13 06:00 | 024-3 | MRČ Donji Miholjac - MRS Bokšić (stream 3) | Kromatografski uzorak | 2020-04-13 07:55 | 2.731 | 0.123 | 92.725 | 3.898 | 0.426 | 0.523 | 0.033 | 0.045 | 0.006 | 0.008 | 0 | 0.003 |  | 0.001 | 0 | 0.001 | 9.5533 | 34.392 | 10.0811 | 36.292 | 10.5961 | 38.146 | 11.1714 | 40.217 | 12.417 | 44.7 | 13.101 | 47.163 | 13.772 | 49.579 | 14.518 | 52.264 | 0.725 | 0.7656 | 0.592 | 0.5921 | 17.115 | 485.791 | 85.094
2020-04-13 06:00 | 2020-04-14 06:00 | 024-3 | MRČ Donji Miholjac - MRS Bokšić (stream 3) | Kromatografski uzorak | 2020-04-14 07:55 | 2.733 | 0.122 | 92.722 | 3.901 | 0.426 | 0.522 | 0.032 | 0.044 | 0.006 | 0.008 | 0 | 0.003 |  | 0.001 | 0 | 0.001 | 9.5533 | 34.392 | 10.0811 | 36.292 | 10.5961 | 38.146 | 11.1713 | 40.217 | 12.417 | 44.7 | 13.101 | 47.163 | 13.772 | 49.579 | 14.518 | 52.264 | 0.725 | 0.7656 | 0.592 | 0.5921 | 17.115 | 485.795 | 85.093
2020-04-14 06:00 | 2020-04-15 06:00 | 024-3 | MRČ Donji Miholjac - MRS Bokšić (stream 3) | Kromatografski uzorak | 2020-04-15 07:55 | 2.733 | 0.121 | 92.721 | 3.903 | 0.427 | 0.522 | 0.032 | 0.044 | 0.006 | 0.008 | 0 | 0.003 |  | 0.001 | 0 | 0.001 | 9.5536 | 34.393 | 10.0814 | 36.293 | 10.5964 | 38.147 | 11.1717 | 40.218 | 12.417 | 44.701 | 13.101 | 47.164 | 13.772 | 49.581 | 14.518 | 52.265 | 0.725 | 0.7656 | 0.592 | 0.5921 | 17.115 | 485.79 | 85.087
2020-04-15 06:00 | 2020-04-16 06:00 | 024-3 | MRČ Donji Miholjac - MRS Bokšić (stream 3) | Kromatografski uzorak | 2020-04-16 07:55 | 2.732 | 0.12 | 92.721 | 3.905 | 0.427 | 0.522 | 0.032 | 0.044 | 0.006 | 0.008 | 0 | 0.003 |  | 0.001 | 0 | 0.001 | 9.5539 | 34.394 | 10.0817 | 36.294 | 10.5968 | 38.148 | 11.1721 | 40.219 | 12.417 | 44.703 | 13.102 | 47.166 | 13.773 | 49.582 | 14.519 | 52.267 | 0.725 | 0.7656 | 0.592 | 0.5921 | 17.115 | 485.797 | 85.083
2020-04-16 06:00 | 2020-04-17 06:00 | 024-3 | MRČ Donji Miholjac - MRS Bokšić (stream 3) | Kromatografski uzorak | 2020-04-17 07:55 | 2.734 | 0.119 | 92.718 | 3.908 | 0.427 | 0.522 | 0.032 | 0.044 | 0.006 | 0.008 | 0 | 0.003 |  | 0.001 | 0 | 0.001 | 9.5539 | 34.394 | 10.0817 | 36.294 | 10.5968 | 38.148 | 11.172 | 40.219 | 12.417 | 44.703 | 13.102 | 47.166 | 13.773 | 49.582 | 14.519 | 52.267 | 0.725 | 0.7656 | 0.592 | 0.5921 | 17.115 | 485.794 | 85.08
2020-04-17 06:00 | 2020-04-18 06:00 | 024-3 | MRČ Donji Miholjac - MRS Bokšić (stream 3) | Kromatografski uzorak | 2020-04-18 07:55 | 2.739 | 0.117 | 92.713 | 3.911 | 0.425 | 0.519 | 0.032 | 0.044 | 0.006 | 0.008 | 0 | 0.003 |  | 0.001 | 0 | 0.001 | 9.5534 | 34.392 | 10.0812 | 36.292 | 10.5962 | 38.146 | 11.1714 | 40.217 | 12.417 | 44.701 | 13.101 | 47.164 | 13.772 | 49.58 | 14.518 | 52.264 | 0.725 | 0.7656 | 0.592 | 0.5921 | 17.115 | 485.8 | 85.085
2020-04-18 06:00 | 2020-04-19 06:00 | 024-3 | MRČ Donji Miholjac - MRS Bokšić (stream 3) | Kromatografski uzorak | 2020-04-19 07:55 | 2.741 | 0.116 | 92.711 | 3.914 | 0.425 | 0.518 | 0.032 | 0.043 | 0.006 | 0.008 | 0 | 0.003 |  | 0.001 | 0 | 0.001 | 9.5532 | 34.392 | 10.081 | 36.292 | 10.5961 | 38.146 | 11.1713 | 40.217 | 12.417 | 44.7 | 13.101 | 47.163 | 13.772 | 49.58 | 14.518 | 52.264 | 0.725 | 0.7656 | 0.592 | 0.5921 | 17.115 | 485.808 | 85.085
2020-04-19 06:00 | 2020-04-20 06:00 | 024-3 | MRČ Donji Miholjac - MRS Bokšić (stream 3) | Kromatografski uzorak | 2020-04-20 07:55 | 2.743 | 0.115 | 92.706 | 3.918 | 0.425 | 0.518 | 0.032 | 0.043 | 0.006 | 0.008 | 0 | 0.003 |  | 0.001 | 0 | 0.001 | 9.5535 | 34.393 | 10.0813 | 36.293 | 10.5963 | 38.147 | 11.1716 | 40.218 | 12.417 | 44.701 | 13.101 | 47.164 | 13.772 | 49.58 | 14.518 | 52.265 | 0.725 | 0.7656 | 0.592 | 0.5921 | 17.115 | 485.792 | 85.074
2020-04-20 06:00 | 2020-04-21 06:00 | 024-3 | MRČ Donji Miholjac - MRS Bokšić (stream 3) | Kromatografski uzorak | 2020-04-21 07:55 | 2.745 | 0.113 | 92.701 | 3.921 | 0.426 | 0.519 | 0.032 | 0.043 | 0.006 | 0.008 | 0 | 0.003 |  | 0.001 | 0 | 0.001 | 9.5538 | 34.394 | 10.0816 | 36.294 | 10.5966 | 38.148 | 11.1719 | 40.219 | 12.417 | 44.701 | 13.101 | 47.165 | 13.772 | 49.581 | 14.518 | 52.265 | 0.725 | 0.7656 | 0.592 | 0.5921 | 17.116 | 486.121 | 85.064
2020-04-21 06:00 | 2020-04-22 06:00 | 024-3 | MRČ Donji Miholjac - MRS Bokšić (stream 3) | Kromatografski uzorak | 2020-04-22 07:55 | 2.748 | 0.111 | 92.695 | 3.929 | 0.426 | 0.517 | 0.031 | 0.043 | 0.005 | 0.008 | 0 | 0.003 |  | 0.001 | 0 | 0.001 | 9.5539 | 34.394 | 10.0817 | 36.294 | 10.5967 | 38.148 | 11.172 | 40.219 | 12.417 | 44.702 | 13.101 | 47.165 | 13.773 | 49.581 | 14.518 | 52.266 | 0.725 | 0.7656 | 0.592 | 0.5922 | 17.116 | 485.775 | 85.057
2020-04-22 06:00 | 2020-04-23 06:00 | 024-3 | MRČ Donji Miholjac - MRS Bokšić (stream 3) | Kromatografski uzorak | 2020-04-23 07:55 | 2.754 | 0.108 | 92.688 | 3.935 | 0.425 | 0.516 | 0.031 | 0.042 | 0.005 | 0.007 | 0 | 0.003 |  | 0.001 | 0 | 0.001 | 9.5537 | 34.393 | 10.0815 | 36.293 | 10.5965 | 38.148 | 11.1718 | 40.218 | 12.417 | 44.701 | 13.101 | 47.164 | 13.772 | 49.58 | 14.518 | 52.265 | 0.725 | 0.7656 | 0.592 | 0.5922 | 17.116 | 485.775 | 85.054
2020-04-23 06:00 | 2020-04-24 06:00 | 024-3 | MRČ Donji Miholjac - MRS Bokšić (stream 3) | Kromatografski uzorak | 2020-04-25 15:03 | 2.758 | 0.106 | 92.681 | 3.941 | 0.424 | 0.514 | 0.031 | 0.042 | 0.005 | 0.007 | 0 | 0.003 |  | 0.001 | 0 | 0.001 | 9.5536 | 34.393 | 10.0814 | 36.293 | 10.5964 | 38.147 | 11.1717 | 40.218 | 12.417 | 44.7 | 13.101 | 47.164 | 13.772 | 49.58 | 14.518 | 52.264 | 0.725 | 0.7656 | 0.592 | 0.5922 | 17.116 | 485.773 | 85.05
2020-04-24 06:00 | 2020-04-25 06:00 | 024-3 | MRČ Donji Miholjac - MRS Bokšić (stream 3) | Kromatografski uzorak | 2020-04-25 07:55 | 2.761 | 0.103 | 92.678 | 3.945 | 0.424 | 0.513 | 0.03 | 0.042 | 0.005 | 0.007 | 0 | 0.003 |  | 0.001 | 0 | 0.001 | 9.5536 | 34.393 | 10.0814 | 36.293 | 10.5964 | 38.147 | 11.1716 | 40.218 | 12.417 | 44.7 | 13.101 | 47.164 | 13.772 | 49.58 | 14.518 | 52.264 | 0.725 | 0.7656 | 0.592 | 0.5921 | 17.116 | 485.778 | 85.048
2020-04-25 06:00 | 2020-04-26 06:00 | 024-3 | MRČ Donji Miholjac - MRS Bokšić (stream 3) | Kromatografski uzorak | 2020-04-26 07:55 | 2.766 | 0.101 | 92.672 | 3.95 | 0.422 | 0.511 | 0.03 | 0.041 | 0.005 | 0.007 | 0 | 0.003 |  | 0.001 | 0 | 0.001 | 9.5534 | 34.392 | 10.0812 | 36.292 | 10.5962 | 38.146 | 11.1714 | 40.217 | 12.417 | 44.7 | 13.101 | 47.163 | 13.772 | 49.579 | 14.518 | 52.263 | 0.725 | 0.7656 | 0.592 | 0.5921 | 17.116 | 486.123 | 85.046
2020-04-26 06:00 | 2020-04-27 06:00 | 024-3 | MRČ Donji Miholjac - MRS Bokšić (stream 3) | Kromatografski uzorak | 2020-04-27 07:55 | 2.767 | 0.1 | 92.666 | 3.954 | 0.424 | 0.512 | 0.03 | 0.041 | 0.005 | 0.007 | 0 | 0.003 |  | 0.001 | 0 | 0.001 | 9.5539 | 34.394 | 10.0817 | 36.294 | 10.5967 | 38.148 | 11.172 | 40.219 | 12.417 | 44.701 | 13.101 | 47.164 | 13.772 | 49.58 | 14.518 | 52.264 | 0.725 | 0.7656 | 0.592 | 0.5922 | 17.117 | 485.754 | 85.031
2020-04-27 06:00 | 2020-04-28 06:00 | 024-3 | MRČ Donji Miholjac - MRS Bokšić (stream 3) | Kromatografski uzorak | 2020-04-28 07:55 | 2.77 | 0.099 | 92.664 | 3.956 | 0.422 | 0.51 | 0.03 | 0.041 | 0.005 | 0.007 | 0 | 0.003 |  | 0.001 | 0 | 0.001 | 9.5534 | 34.392 | 10.0812 | 36.292 | 10.5962 | 38.146 | 11.1715 | 40.217 | 12.417 | 44.699 | 13.101 | 47.163 | 13.772 | 49.578 | 14.517 | 52.263 | 0.725 | 0.7656 | 0.592 | 0.5922 | 17.116 | 485.769 | 85.038
2020-04-28 06:00 | 2020-04-29 06:00 | 024-3 | MRČ Donji Miholjac - MRS Bokšić (stream 3) | Kromatografski uzorak | 2020-04-29 07:55 | 2.773 | 0.098 | 92.662 | 3.96 | 0.421 | 0.508 | 0.03 | 0.041 | 0.005 | 0.007 | 0 | 0.003 |  | 0.001 | 0 | 0.001 | 9.5532 | 34.391 | 10.0809 | 36.291 | 10.5959 | 38.145 | 11.1712 | 40.216 | 12.416 | 44.698 | 13.1 | 47.162 | 13.772 | 49.577 | 14.517 | 52.262 | 0.725 | 0.7656 | 0.592 | 0.5921 | 17.116 | 485.777 | 85.042
2020-04-29 06:00 | 2020-04-30 06:00 | 024-3 | MRČ Donji Miholjac - MRS Bokšić (stream 3) | Kromatografski uzorak | 2020-04-30 07:55 | 2.775 | 0.096 | 92.658 | 3.962 | 0.422 | 0.509 | 0.03 | 0.04 | 0.005 | 0.007 | 0 | 0.003 |  | 0.001 | 0 | 0.001 | 9.5535 | 34.392 | 10.0813 | 36.293 | 10.5962 | 38.146 | 11.1715 | 40.217 | 12.417 | 44.699 | 13.101 | 47.163 | 13.772 | 49.578 | 14.517 | 52.263 | 0.725 | 0.7656 | 0.592 | 0.5922 | 17.116 | 485.767 | 85.032
2020-04-30 06:00 | 2020-05-01 06:00 | 024-3 | MRČ Donji Miholjac - MRS Bokšić (stream 3) | Kromatografski uzorak | 2020-05-01 07:55 | 2.777 | 0.095 | 92.652 | 3.967 | 0.422 | 0.508 | 0.03 | 0.04 | 0.005 | 0.007 | 0 | 0.003 |  | 0.001 | 0 | 0.001 | 9.5536 | 34.393 | 10.0814 | 36.293 | 10.5964 | 38.147 | 11.1716 | 40.218 | 12.416 | 44.699 | 13.101 | 47.162 | 13.772 | 49.578 | 14.517 | 52.263 | 0.725 | 0.7656 | 0.592 | 0.5922 | 17.117 | 485.751 | 85.023
2020-04-01 06:00 | 2020-04-02 06:00 | 024-4 | MRČ Donji Miholjac - MRS Osijek (stream 4) | Kromatografski uzorak | 2020-04-02 07:55 | 0.869 | 0.214 | 94.863 | 2.987 | 0.807 | 1.067 | 0.092 | 0.124 | 0.014 | 0.02 | 0 | 0.007 |  | 0.004 | 0 | 0 | 9.7475 | 35.091 | 10.2861 | 37.03 | 10.8109 | 38.919 | 11.3979 | 41.032 | 12.723 | 45.802 | 13.424 | 48.326 | 14.111 | 50.799 | 14.875 | 53.55 | 0.719 | 0.7591 | 0.587 | 0.5871 | 16.97 | 489.962 | 84.656
2020-04-02 06:00 | 2020-04-03 06:00 | 024-4 | MRČ Donji Miholjac - MRS Osijek (stream 4) | Kromatografski uzorak | 2020-04-03 07:55 | 0.609 | 0.235 | 95.113 | 2.892 | 0.867 | 1.151 | 0.101 | 0.134 | 0.015 | 0.022 | 0 | 0.007 |  | 0.004 | 0 | 0 | 9.7776 | 35.199 | 10.3178 | 37.144 | 10.844 | 39.038 | 11.4328 | 41.158 | 12.766 | 45.958 | 13.47 | 48.49 | 14.158 | 50.97 | 14.925 | 53.73 | 0.719 | 0.7587 | 0.5866 | 0.5868 | 16.959 | 490.271 | 84.508
2020-04-03 06:00 | 2020-04-04 06:00 | 024-4 | MRČ Donji Miholjac - MRS Osijek (stream 4) | Kromatografski uzorak | 2020-04-04 07:55 | 0.61 | 0.235 | 95.125 | 2.885 | 0.863 | 1.145 | 0.1 | 0.134 | 0.015 | 0.022 | 0 | 0.007 |  | 0.004 | 0 | 0 | 9.776 | 35.194 | 10.3162 | 37.138 | 10.8423 | 39.032 | 11.431 | 41.152 | 12.765 | 45.954 | 13.469 | 48.487 | 14.157 | 50.967 | 14.924 | 53.727 | 0.719 | 0.7585 | 0.5865 | 0.5867 | 16.956 | 490.358 | 84.551
2020-04-04 06:00 | 2020-04-05 06:00 | 024-4 | MRČ Donji Miholjac - MRS Osijek (stream 4) | Kromatografski uzorak | 2020-04-05 07:55 | 0.611 | 0.235 | 95.129 | 2.885 | 0.861 | 1.141 | 0.099 | 0.133 | 0.015 | 0.022 | 0 | 0.007 |  | 0.004 | 0 | 0 | 9.775 | 35.19 | 10.3151 | 37.134 | 10.8412 | 39.028 | 11.4299 | 41.148 | 12.764 | 45.952 | 13.468 | 48.484 | 14.157 | 50.964 | 14.923 | 53.724 | 0.719 | 0.7585 | 0.5865 | 0.5866 | 16.955 | 490.399 | 84.576
2020-04-05 06:00 | 2020-04-06 06:00 | 024-4 | MRČ Donji Miholjac - MRS Osijek (stream 4) | Kromatografski uzorak | 2020-04-06 07:55 | 3.183 | 0.056 | 92.239 | 4.133 | 0.317 | 0.389 | 0.025 | 0.034 | 0.004 | 0.006 | 0 | 0.002 |  | 0.001 | 0 | 0 | 9.5119 | 34.243 | 10.0373 | 36.134 | 10.5503 | 37.981 | 11.123 | 40.043 | 12.354 | 44.476 | 13.034 | 46.924 | 13.703 | 49.331 | 14.444 | 51.999 | 0.726 | 0.7667 | 0.5928 | 0.593 | 17.141 | 485.088 | 85.178
2020-04-06 06:00 | 2020-04-07 06:00 | 024-4 | MRČ Donji Miholjac - MRS Osijek (stream 4) | Kromatografski uzorak | 2020-04-07 07:55 | 1.637 | 0.161 | 94.009 | 3.377 | 0.63 | 0.816 | 0.065 | 0.09 | 0.01 | 0.014 | 0 | 0.004 |  | 0.003 | 0 | 0 | 9.6653 | 34.795 | 10.1993 | 36.717 | 10.7201 | 38.592 | 11.3021 | 40.688 | 12.598 | 45.354 | 13.292 | 47.851 | 13.973 | 50.303 | 14.729 | 53.025 | 0.721 | 0.7613 | 0.5886 | 0.5888 | 17.018 | 488.578 | 84.91
2020-04-07 06:00 | 2020-04-08 06:00 | 024-4 | MRČ Donji Miholjac - MRS Osijek (stream 4) | Kromatografski uzorak | 2020-04-08 07:55 | 0.769 | 0.22 | 94.966 | 2.964 | 0.82 | 1.081 | 0.093 | 0.124 | 0.014 | 0.02 | 0 | 0.006 |  | 0.004 | 0 | 0 | 9.7569 | 35.125 | 10.296 | 37.066 | 10.8212 | 38.956 | 11.4088 | 41.072 | 12.739 | 45.859 | 13.441 | 48.386 | 14.128 | 50.861 | 14.893 | 53.616 | 0.719 | 0.7587 | 0.5867 | 0.5868 | 16.96 | 490.23 | 84.665
2020-04-08 06:00 | 2020-04-09 06:00 | 024-4 | MRČ Donji Miholjac - MRS Osijek (stream 4) | Kromatografski uzorak | 2020-04-09 07:55 | 0.75 | 0.22 | 95.065 | 2.882 | 0.815 | 1.082 | 0.095 | 0.126 | 0.015 | 0.021 | 0 | 0.007 |  | 0.004 | 0 | 0 | 9.7533 | 35.112 | 10.2922 | 37.052 | 10.8175 | 38.943 | 11.4049 | 41.058 | 12.739 | 45.859 | 13.441 | 48.386 | 14.128 | 50.862 | 14.893 | 53.617 | 0.718 | 0.7582 | 0.5862 | 0.5864 | 16.948 | 490.582 | 84.81
2020-04-09 06:00 | 2020-04-10 06:00 | 024-4 | MRČ Donji Miholjac - MRS Osijek (stream 4) | Kromatografski uzorak | 2020-04-10 07:55 | 0.745 | 0.211 | 95.217 | 2.767 | 0.796 | 1.059 | 0.093 | 0.123 | 0.015 | 0.021 | 0 | 0.007 |  | 0.004 | 0 | 0 | 9.7425 | 35.073 | 10.2809 | 37.011 | 10.806 | 38.902 | 11.3927 | 41.014 | 12.734 | 45.844 | 13.436 | 48.37 | 14.124 | 50.848 | 14.889 | 53.601 | 0.717 | 0.757 | 0.5853 | 0.5855 | 16.922 | 491.343 | 85.15
2020-04-10 06:00 | 2020-04-11 06:00 | 024-4 | MRČ Donji Miholjac - MRS Osijek (stream 4) | Kromatografski uzorak | 2020-04-11 07:55 | 0.926 | 0.198 | 95.001 | 2.874 | 0.756 | 1 | 0.086 | 0.115 | 0.014 | 0.02 | 0 | 0.006 |  | 0.004 | 0 | 0 | 9.7242 | 35.007 | 10.2615 | 36.941 | 10.7858 | 38.829 | 11.3714 | 40.937 | 12.705 | 45.74 | 13.406 | 48.26 | 14.092 | 50.733 | 14.855 | 53.48 | 0.718 | 0.7576 | 0.5858 | 0.5859 | 16.935 | 490.956 | 85.176
2020-04-11 06:00 | 2020-04-12 06:00 | 024-4 | MRČ Donji Miholjac - MRS Osijek (stream 4) | Kromatografski uzorak | 2020-04-12 07:55 | 0.964 | 0.206 | 94.891 | 2.938 | 0.756 | 1.002 | 0.085 | 0.115 | 0.014 | 0.02 | 0 | 0.007 |  | 0.004 | 0 | 0 | 9.7251 | 35.01 | 10.2624 | 36.945 | 10.7865 | 38.831 | 11.3722 | 40.94 | 12.7 | 45.722 | 13.4 | 48.241 | 14.087 | 50.712 | 14.849 | 53.458 | 0.719 | 0.7583 | 0.5863 | 0.5865 | 16.952 | 490.484 | 85.018
2020-04-12 06:00 | 2020-04-13 06:00 | 024-4 | MRČ Donji Miholjac - MRS Osijek (stream 4) | Kromatografski uzorak | 2020-04-13 07:55 | 1.015 | 0.213 | 94.792 | 2.974 | 0.759 | 1.007 | 0.086 | 0.116 | 0.015 | 0.021 | 0 | 0.007 |  | 0.004 | 0 | 0 | 9.7234 | 35.004 | 10.2607 | 36.938 | 10.7845 | 38.824 | 11.3701 | 40.932 | 12.692 | 45.693 | 13.392 | 48.211 | 14.078 | 50.679 | 14.84 | 53.424 | 0.719 | 0.759 | 0.5869 | 0.587 | 16.967 | 490.039 | 84.901
2020-04-13 06:00 | 2020-04-14 06:00 | 024-4 | MRČ Donji Miholjac - MRS Osijek (stream 4) | Kromatografski uzorak | 2020-04-14 07:55 | 1.008 | 0.215 | 94.86 | 2.908 | 0.756 | 1.009 | 0.087 | 0.119 | 0.015 | 0.021 | 0 | 0.007 |  | 0.004 | 0 | 0 | 9.7194 | 34.99 | 10.2564 | 36.923 | 10.7802 | 38.809 | 11.3655 | 40.916 | 12.69 | 45.685 | 13.39 | 48.203 | 14.075 | 50.672 | 14.838 | 53.415 | 0.719 | 0.7586 | 0.5866 | 0.5867 | 16.959 | 490.278 | 85.032
2020-04-14 06:00 | 2020-04-15 06:00 | 024-4 | MRČ Donji Miholjac - MRS Osijek (stream 4) | Kromatografski uzorak | 2020-04-15 07:55 | 0.929 | 0.222 | 94.975 | 2.849 | 0.768 | 1.025 | 0.089 | 0.121 | 0.015 | 0.021 | 0 | 0.007 |  | 0.004 | 0 | 0 | 9.7247 | 35.009 | 10.262 | 36.943 | 10.7862 | 38.83 | 11.3718 | 40.938 | 12.701 | 45.725 | 13.401 | 48.244 | 14.088 | 50.716 | 14.85 | 53.462 | 0.718 | 0.7581 | 0.5862 | 0.5864 | 16.948 | 490.589 | 85.098
2020-04-15 06:00 | 2020-04-16 06:00 | 024-4 | MRČ Donji Miholjac - MRS Osijek (stream 4) | Kromatografski uzorak | 2020-04-16 07:55 | 0.849 | 0.239 | 95.013 | 2.819 | 0.806 | 1.08 | 0.095 | 0.129 | 0.016 | 0.023 | 0 | 0.008 |  | 0.004 | 0 | 0 | 9.7381 | 35.057 | 10.2762 | 36.994 | 10.8008 | 38.883 | 11.3873 | 40.994 | 12.715 | 45.775 | 13.416 | 48.297 | 14.103 | 50.77 | 14.866 | 53.519 | 0.719 | 0.7586 | 0.5866 | 0.5867 | 16.958 | 490.312 | 84.909
2020-04-16 06:00 | 2020-04-17 06:00 | 024-4 | MRČ Donji Miholjac - MRS Osijek (stream 4) | Kromatografski uzorak | 2020-04-17 07:55 | 0.693 | 0.242 | 95.189 | 2.738 | 0.851 | 1.138 | 0.101 | 0.134 | 0.016 | 0.024 | 0 | 0.008 |  | 0.004 | 0 | 0 | 9.7563 | 35.123 | 10.2954 | 37.063 | 10.8209 | 38.955 | 11.4084 | 41.07 | 12.743 | 45.875 | 13.445 | 48.403 | 14.133 | 50.88 | 14.899 | 53.635 | 0.718 | 0.7581 | 0.5862 | 0.5863 | 16.947 | 490.623 | 84.845
2020-04-17 06:00 | 2020-04-18 06:00 | 024-4 | MRČ Donji Miholjac - MRS Osijek (stream 4) | Kromatografski uzorak | 2020-04-18 07:55 | 0.97 | 0.201 | 94.929 | 2.864 | 0.781 | 1.036 | 0.091 | 0.12 | 0.014 | 0.02 | 0 | 0.007 |  | 0.004 | 0 | 0 | 9.7252 | 35.011 | 10.2625 | 36.945 | 10.7866 | 38.832 | 11.3723 | 40.94 | 12.7 | 45.722 | 13.4 | 48.241 | 14.087 | 50.712 | 14.849 | 53.458 | 0.719 | 0.7583 | 0.5863 | 0.5865 | 16.952 | 490.479 | 85.026
2020-04-18 06:00 | 2020-04-19 06:00 | 024-4 | MRČ Donji Miholjac - MRS Osijek (stream 4) | Kromatografski uzorak | 2020-04-19 07:55 | 1.117 | 0.191 | 94.737 | 2.959 | 0.753 | 0.996 | 0.087 | 0.114 | 0.014 | 0.019 | 0 | 0.006 |  | 0.003 | 0 | 0 | 9.7124 | 34.965 | 10.249 | 36.896 | 10.7724 | 38.781 | 11.3573 | 40.886 | 12.678 | 45.642 | 13.377 | 48.157 | 14.062 | 50.623 | 14.823 | 53.364 | 0.719 | 0.759 | 0.5869 | 0.587 | 16.967 | 490.051 | 84.989
2020-04-19 06:00 | 2020-04-20 06:00 | 024-4 | MRČ Donji Miholjac - MRS Osijek (stream 4) | Kromatografski uzorak | 2020-04-20 07:55 | 1.193 | 0.201 | 94.611 | 3 | 0.747 | 0.995 | 0.088 | 0.115 | 0.014 | 0.02 | 0 | 0.007 |  | 0.004 | 0 | 0 | 9.7075 | 34.947 | 10.2439 | 36.878 | 10.7669 | 38.761 | 11.3515 | 40.865 | 12.665 | 45.594 | 13.363 | 48.107 | 14.047 | 50.57 | 14.808 | 53.308 | 0.72 | 0.7598 | 0.5875 | 0.5877 | 16.985 | 489.524 | 84.88
2020-04-20 06:00 | 2020-04-21 06:00 | 024-4 | MRČ Donji Miholjac - MRS Osijek (stream 4) | Kromatografski uzorak | 2020-04-21 07:55 | 1.111 | 0.209 | 94.738 | 2.929 | 0.757 | 1.012 | 0.091 | 0.119 | 0.015 | 0.021 | 0 | 0.007 |  | 0.004 | 0 | 0 | 9.7125 | 34.965 | 10.2492 | 36.897 | 10.7725 | 38.781 | 11.3574 | 40.887 | 12.676 | 45.633 | 13.374 | 48.148 | 14.059 | 50.613 | 14.82 | 53.354 | 0.719 | 0.7593 | 0.5871 | 0.5873 | 16.974 | 490.047 | 84.951
2020-04-21 06:00 | 2020-04-22 06:00 | 024-4 | MRČ Donji Miholjac - MRS Osijek (stream 4) | Kromatografski uzorak | 2020-04-22 07:55 | 1.02 | 0.212 | 94.913 | 2.832 | 0.763 | 1.023 | 0.092 | 0.121 | 0.015 | 0.022 | 0 | 0.007 |  | 0.004 | 0 | 0 | 9.7159 | 34.977 | 10.2527 | 36.91 | 10.7764 | 38.795 | 11.3615 | 40.901 | 12.688 | 45.675 | 13.387 | 48.192 | 14.072 | 50.661 | 14.834 | 53.404 | 0.719 | 0.7584 | 0.5864 | 0.5866 | 16.954 | 490.417 | 85.111
2020-04-22 06:00 | 2020-04-23 06:00 | 024-4 | MRČ Donji Miholjac - MRS Osijek (stream 4) | Kromatografski uzorak | 2020-04-23 07:55 | 0.876 | 0.213 | 95.135 | 2.727 | 0.783 | 1.049 | 0.095 | 0.124 | 0.015 | 0.022 | 0 | 0.007 |  | 0.004 | 0 | 0 | 9.7258 | 35.013 | 10.2632 | 36.948 | 10.7876 | 38.835 | 11.3733 | 40.944 | 12.709 | 45.754 | 13.41 | 48.275 | 14.097 | 50.749 | 14.86 | 53.497 | 0.718 | 0.7573 | 0.5856 | 0.5858 | 16.93 | 491.1 | 85.244
2020-04-23 06:00 | 2020-04-24 06:00 | 024-4 | MRČ Donji Miholjac - MRS Osijek (stream 4) | Kromatografski uzorak | 2020-04-25 15:03 | 0.787 | 0.218 | 95.25 | 2.664 | 0.805 | 1.081 | 0.099 | 0.127 | 0.016 | 0.023 | 0 | 0.007 |  | 0.004 | 0 | 0 | 9.7347 | 35.045 | 10.2726 | 36.981 | 10.7975 | 38.871 | 11.3837 | 40.981 | 12.724 | 45.806 | 13.425 | 48.33 | 14.113 | 50.806 | 14.877 | 53.557 | 0.717 | 0.757 | 0.5854 | 0.5855 | 16.923 | 491.315 | 85.241
2020-04-24 06:00 | 2020-04-25 06:00 | 024-4 | MRČ Donji Miholjac - MRS Osijek (stream 4) | Kromatografski uzorak | 2020-04-25 07:55 | 0.809 | 0.213 | 95.23 | 2.673 | 0.802 | 1.076 | 0.099 | 0.127 | 0.015 | 0.022 | 0 | 0.007 |  | 0.004 | 0 | 0 | 9.7329 | 35.038 | 10.2706 | 36.974 | 10.7954 | 38.863 | 11.3816 | 40.974 | 12.721 | 45.796 | 13.422 | 48.32 | 14.11 | 50.796 | 14.874 | 53.546 | 0.717 | 0.757 | 0.5854 | 0.5855 | 16.924 | 491.298 | 85.244
2020-04-25 06:00 | 2020-04-26 06:00 | 024-4 | MRČ Donji Miholjac - MRS Osijek (stream 4) | Kromatografski uzorak | 2020-04-26 07:55 | 1.011 | 0.206 | 94.918 | 2.834 | 0.772 | 1.032 | 0.093 | 0.12 | 0.015 | 0.021 | 0 | 0.007 |  | 0.004 | 0 | 0 | 9.7186 | 34.987 | 10.2556 | 36.92 | 10.7794 | 38.806 | 11.3646 | 40.913 | 12.691 | 45.689 | 13.391 | 48.206 | 14.077 | 50.676 | 14.839 | 53.419 | 0.719 | 0.7584 | 0.5864 | 0.5866 | 16.954 | 490.429 | 85.081
2020-04-26 06:00 | 2020-04-27 06:00 | 024-4 | MRČ Donji Miholjac - MRS Osijek (stream 4) | Kromatografski uzorak | 2020-04-27 07:55 | 0.95 | 0.225 | 94.797 | 2.92 | 0.829 | 1.109 | 0.101 | 0.13 | 0.016 | 0.023 | 0 | 0.007 |  | 0.004 | 0 | 0 | 9.7421 | 35.072 | 10.2804 | 37.009 | 10.8047 | 38.897 | 11.3914 | 41.009 | 12.709 | 45.751 | 13.409 | 48.272 | 14.095 | 50.742 | 14.858 | 53.489 | 0.72 | 0.76 | 0.5876 | 0.5878 | 16.989 | 489.413 | 84.554
2020-04-27 06:00 | 2020-04-28 06:00 | 024-4 | MRČ Donji Miholjac - MRS Osijek (stream 4) | Kromatografski uzorak | 2020-04-28 07:55 | 0.969 | 0.228 | 94.732 | 2.956 | 0.833 | 1.116 | 0.102 | 0.131 | 0.016 | 0.023 | 0 | 0.008 |  | 0.004 | 0 | 0 | 9.744 | 35.078 | 10.2824 | 37.017 | 10.8067 | 38.904 | 11.3935 | 41.017 | 12.707 | 45.746 | 13.407 | 48.267 | 14.093 | 50.735 | 14.856 | 53.482 | 0.721 | 0.7605 | 0.588 | 0.5882 | 17 | 489.105 | 84.439
2020-04-28 06:00 | 2020-04-29 06:00 | 024-4 | MRČ Donji Miholjac - MRS Osijek (stream 4) | Kromatografski uzorak | 2020-04-29 07:55 | 0.813 | 0.233 | 94.969 | 2.838 | 0.854 | 1.147 | 0.105 | 0.135 | 0.016 | 0.024 | 0 | 0.008 |  | 0.004 | 0 | 0 | 9.7547 | 35.117 | 10.2937 | 37.057 | 10.8188 | 38.948 | 11.4062 | 41.062 | 12.73 | 45.828 | 13.432 | 48.353 | 14.119 | 50.827 | 14.883 | 53.579 | 0.72 | 0.7594 | 0.5872 | 0.5873 | 16.976 | 489.785 | 84.569
2020-04-29 06:00 | 2020-04-30 06:00 | 024-4 | MRČ Donji Miholjac - MRS Osijek (stream 4) | Kromatografski uzorak | 2020-04-30 07:55 | 0.768 | 0.229 | 95.087 | 2.773 | 0.852 | 1.143 | 0.105 | 0.134 | 0.016 | 0.024 | 0 | 0.008 |  | 0.004 | 0 | 0 | 9.7539 | 35.114 | 10.2929 | 37.054 | 10.8181 | 38.945 | 11.4055 | 41.06 | 12.735 | 45.847 | 13.437 | 48.374 | 14.125 | 50.849 | 14.89 | 53.602 | 0.719 | 0.7586 | 0.5866 | 0.5868 | 16.959 | 490.273 | 84.727
2020-04-30 06:00 | 2020-05-01 06:00 | 024-4 | MRČ Donji Miholjac - MRS Osijek (stream 4) | Kromatografski uzorak | 2020-05-01 07:55 | 0.81 | 0.226 | 95.072 | 2.768 | 0.835 | 1.123 | 0.104 | 0.133 | 0.016 | 0.024 | 0 | 0.008 |  | 0.004 | 0 | 0 | 9.7468 | 35.089 | 10.2854 | 37.027 | 10.8103 | 38.917 | 11.3973 | 41.03 | 12.727 | 45.817 | 13.428 | 48.342 | 14.116 | 50.816 | 14.88 | 53.568 | 0.719 | 0.7585 | 0.5865 | 0.5867 | 16.957 | 490.34 | 84.809
2020-04-01 06:00 | 2020-04-02 06:00 | 006-3 | MRČ Špišić Bukovica - MRČ Donji Miholjac (stream 3) | Kromatografski uzorak | 2020-04-02 07:55 | 4.002 | 0 | 91.263 | 4.583 | 0.148 | 0.153 | 0.002 | 0.003 | 0 | 0 | 0 | 0 |  | 0 | 0 | 0 | 9.4324 | 33.957 | 9.9535 | 35.832 | 10.4623 | 37.664 | 11.0302 | 39.709 | 12.226 | 44.015 | 12.9 | 46.441 | 13.561 | 48.821 | 14.296 | 51.464 | 0.729 | 0.7697 | 0.5952 | 0.5953 | 17.209 | 483.159 | 85.392
2020-04-02 06:00 | 2020-04-03 06:00 | 006-3 | MRČ Špišić Bukovica - MRČ Donji Miholjac (stream 3) | Kromatografski uzorak | 2020-04-03 07:55 | 3.936 | 0 | 91.235 | 4.652 | 0.171 | 0.177 | 0.002 | 0.003 | 0 | 0 | 0 | 0 |  | 0 | 0 | 0 | 9.4473 | 34.01 | 9.9692 | 35.889 | 10.4785 | 37.723 | 11.0473 | 39.77 | 12.243 | 44.074 | 12.917 | 46.502 | 13.579 | 48.884 | 14.314 | 51.531 | 0.73 | 0.7701 | 0.5955 | 0.5956 | 17.217 | 482.916 | 85
2020-04-03 06:00 | 2020-04-04 06:00 | 006-3 | MRČ Špišić Bukovica - MRČ Donji Miholjac (stream 3) | Kromatografski uzorak | 2020-04-04 07:55 | 4.063 | 0 | 91.126 | 4.652 | 0.154 | 0.16 | 0.002 | 0.003 | 0 | 0 | 0 | 0 |  | 0 | 0 | 0 | 9.4327 | 33.958 | 9.9538 | 35.834 | 10.4624 | 37.665 | 11.0303 | 39.709 | 12.22 | 43.993 | 12.894 | 46.417 | 13.554 | 48.795 | 14.288 | 51.437 | 0.73 | 0.7706 | 0.5958 | 0.596 | 17.227 | 482.631 | 85.212
2020-04-04 06:00 | 2020-04-05 06:00 | 006-3 | MRČ Špišić Bukovica - MRČ Donji Miholjac (stream 3) | Kromatografski uzorak | 2020-04-05 07:55 | 3.989 | 0 | 91.335 | 4.523 | 0.148 | 0.153 | 0.002 | 0.003 | 0 | 0 | 0 | 0 |  | 0 | 0 | 0 | 9.4292 | 33.945 | 9.9501 | 35.82 | 10.4589 | 37.652 | 11.0266 | 39.696 | 12.226 | 44.013 | 12.899 | 46.438 | 13.561 | 48.819 | 14.295 | 51.463 | 0.729 | 0.7693 | 0.5948 | 0.595 | 17.199 | 483.436 | 85.519
2020-04-05 06:00 | 2020-04-06 06:00 | 006-3 | MRČ Špišić Bukovica - MRČ Donji Miholjac (stream 3) | Kromatografski uzorak | 2020-04-06 07:55 | 3.899 | 0 | 91.357 | 4.594 | 0.146 | 0.15 | 0.002 | 0.002 | 0 | 0 | 0 | 0 |  | 0 | 0 | 0 | 9.4425 | 33.993 | 9.9641 | 35.871 | 10.4735 | 37.704 | 11.042 | 39.751 | 12.244 | 44.077 | 12.918 | 46.506 | 13.58 | 48.89 | 14.316 | 51.537 | 0.729 | 0.7692 | 0.5948 | 0.5949 | 17.197 | 483.488 | 85.362
2020-04-06 06:00 | 2020-04-07 06:00 | 006-3 | MRČ Špišić Bukovica - MRČ Donji Miholjac (stream 3) | Kromatografski uzorak | 2020-04-07 07:55 | 3.735 | 0 | 91.414 | 4.684 | 0.161 | 0.167 | 0.002 | 0.003 | 0 | 0 | 0 | 0 |  | 0 | 0 | 0 | 9.4673 | 34.082 | 9.9903 | 35.965 | 10.5007 | 37.802 | 11.0707 | 39.854 | 12.277 | 44.195 | 12.953 | 46.631 | 13.617 | 49.019 | 14.354 | 51.674 | 0.729 | 0.7691 | 0.5947 | 0.5949 | 17.195 | 483.546 | 85.207
2020-04-07 06:00 | 2020-04-08 06:00 | 006-3 | MRČ Špišić Bukovica - MRČ Donji Miholjac (stream 3) | Kromatografski uzorak | 2020-04-08 07:55 | 3.962 | 0 | 91.293 | 4.588 | 0.15 | 0.156 | 0.002 | 0.003 | 0 | 0 | 0 | 0 |  | 0 | 0 | 0 | 9.4371 | 33.973 | 9.9584 | 35.85 | 10.4674 | 37.683 | 11.0356 | 39.728 | 12.234 | 44.041 | 12.908 | 46.468 | 13.569 | 48.849 | 14.304 | 51.494 | 0.729 | 0.7696 | 0.5951 | 0.5952 | 17.206 | 483.244 | 85.368
2020-04-08 06:00 | 2020-04-09 06:00 | 006-3 | MRČ Špišić Bukovica - MRČ Donji Miholjac (stream 3) | Kromatografski uzorak | 2020-04-09 07:55 | 3.961 | 0 | 91.33 | 4.561 | 0.143 | 0.148 | 0.002 | 0.002 | 0 | 0 | 0 | 0 |  | 0 | 0 | 0 | 9.4338 | 33.962 | 9.9549 | 35.838 | 10.4639 | 37.67 | 11.0319 | 39.715 | 12.232 | 44.034 | 12.906 | 46.46 | 13.567 | 48.842 | 14.302 | 51.486 | 0.729 | 0.7693 | 0.5948 | 0.595 | 17.199 | 483.423 | 85.454
2020-04-09 06:00 | 2020-04-10 06:00 | 006-3 | MRČ Špišić Bukovica - MRČ Donji Miholjac (stream 3) | Kromatografski uzorak | 2020-04-10 07:55 | 3.969 | 0 | 91.323 | 4.558 | 0.144 | 0.15 | 0.002 | 0.003 | 0 | 0 | 0 | 0 |  | 0 | 0 | 0 | 9.4332 | 33.96 | 9.9543 | 35.836 | 10.4633 | 37.668 | 11.0312 | 39.712 | 12.23 | 44.03 | 12.904 | 46.456 | 13.566 | 48.837 | 14.3 | 51.482 | 0.729 | 0.7693 | 0.5949 | 0.595 | 17.2 | 483.391 | 85.45
2020-04-10 06:00 | 2020-04-11 06:00 | 006-3 | MRČ Špišić Bukovica - MRČ Donji Miholjac (stream 3) | Kromatografski uzorak | 2020-04-11 07:55 | 3.975 | 0 | 91.323 | 4.549 | 0.148 | 0.153 | 0.002 | 0.003 | 0 | 0 | 0 | 0 |  | 0 | 0 | 0 | 9.4325 | 33.957 | 9.9536 | 35.833 | 10.4625 | 37.665 | 11.0304 | 39.71 | 12.229 | 44.026 | 12.903 | 46.452 | 13.565 | 48.833 | 14.299 | 51.477 | 0.729 | 0.7694 | 0.5949 | 0.5951 | 17.201 | 483.378 | 85.463
2020-04-11 06:00 | 2020-04-12 06:00 | 006-3 | MRČ Špišić Bukovica - MRČ Donji Miholjac (stream 3) | Kromatografski uzorak | 2020-04-12 07:55 | 3.98 | 0 | 91.344 | 4.525 | 0.146 | 0.151 | 0.002 | 0.003 | 0 | 0 | 0 | 0 |  | 0 | 0 | 0 | 9.4298 | 33.947 | 9.9507 | 35.823 | 10.4596 | 37.654 | 11.0273 | 39.698 | 12.227 | 44.018 | 12.901 | 46.443 | 13.562 | 48.825 | 14.297 | 51.468 | 0.729 | 0.7692 | 0.5948 | 0.5949 | 17.197 | 483.478 | 85.526
2020-04-12 06:00 | 2020-04-13 06:00 | 006-3 | MRČ Špišić Bukovica - MRČ Donji Miholjac (stream 3) | Kromatografski uzorak | 2020-04-13 07:55 | 3.986 | 0 | 91.308 | 4.562 | 0.139 | 0.144 | 0.002 | 0.002 | 0 | 0 | 0 | 0 |  | 0 | 0 | 0 | 9.431 | 33.951 | 9.9519 | 35.827 | 10.4608 | 37.659 | 11.0286 | 39.703 | 12.227 | 44.018 | 12.901 | 46.443 | 13.562 | 48.825 | 14.297 | 51.468 | 0.729 | 0.7694 | 0.5949 | 0.5951 | 17.201 | 483.366 | 85.467
2020-04-13 06:00 | 2020-04-14 06:00 | 006-3 | MRČ Špišić Bukovica - MRČ Donji Miholjac (stream 3) | Kromatografski uzorak | 2020-04-14 07:55 | 3.983 | 0 | 91.308 | 4.563 | 0.141 | 0.146 | 0.002 | 0.002 | 0 | 0 | 0 | 0 |  | 0 | 0 | 0 | 9.4316 | 33.954 | 9.9526 | 35.829 | 10.4615 | 37.661 | 11.0294 | 39.706 | 12.228 | 44.021 | 12.902 | 46.446 | 13.563 | 48.827 | 14.298 | 51.471 | 0.729 | 0.7694 | 0.5949 | 0.5951 | 17.202 | 483.357 | 85.454
2020-04-14 06:00 | 2020-04-15 06:00 | 006-3 | MRČ Špišić Bukovica - MRČ Donji Miholjac (stream 3) | Kromatografski uzorak | 2020-04-15 07:55 | 3.966 | 0 | 91.327 | 4.556 | 0.146 | 0.151 | 0.002 | 0.003 | 0 | 0 | 0 | 0 |  | 0 | 0 | 0 | 9.4335 | 33.961 | 9.9546 | 35.837 | 10.4636 | 37.669 | 11.0316 | 39.714 | 12.231 | 44.032 | 12.905 | 46.458 | 13.567 | 48.84 | 14.301 | 51.484 | 0.729 | 0.7693 | 0.5949 | 0.595 | 17.2 | 483.402 | 85.451
2020-04-15 06:00 | 2020-04-16 06:00 | 006-3 | MRČ Špišić Bukovica - MRČ Donji Miholjac (stream 3) | Kromatografski uzorak | 2020-04-16 07:55 | 3.93 | 0 | 91.29 | 4.626 | 0.149 | 0.154 | 0.002 | 0.003 | 0 | 0 | 0 | 0 |  | 0 | 0 | 0 | 9.4424 | 33.993 | 9.964 | 35.87 | 10.4733 | 37.704 | 11.0418 | 39.75 | 12.24 | 44.065 | 12.915 | 46.493 | 13.577 | 48.876 | 14.312 | 51.522 | 0.729 | 0.7696 | 0.5951 | 0.5953 | 17.206 | 483.226 | 85.289
2020-04-16 06:00 | 2020-04-17 06:00 | 006-3 | MRČ Špišić Bukovica - MRČ Donji Miholjac (stream 3) | Kromatografski uzorak | 2020-04-17 07:55 | 3.937 | 0 | 91.376 | 4.54 | 0.142 | 0.147 | 0.002 | 0.003 | 0 | 0 | 0 | 0 |  | 0 | 0 | 0 | 9.4344 | 33.964 | 9.9556 | 35.84 | 10.4647 | 37.673 | 11.0327 | 39.718 | 12.235 | 44.044 | 12.909 | 46.471 | 13.571 | 48.854 | 14.305 | 51.499 | 0.729 | 0.769 | 0.5946 | 0.5948 | 17.193 | 483.591 | 85.505
2020-04-17 06:00 | 2020-04-18 06:00 | 006-3 | MRČ Špišić Bukovica - MRČ Donji Miholjac (stream 3) | Kromatografski uzorak | 2020-04-18 07:55 | 3.941 | 0 | 91.343 | 4.562 | 0.149 | 0.155 | 0.002 | 0.003 | 0 | 0 | 0 | 0 |  | 0 | 0 | 0 | 9.4369 | 33.973 | 9.9582 | 35.849 | 10.4673 | 37.682 | 11.0355 | 39.728 | 12.236 | 44.049 | 12.91 | 46.476 | 13.572 | 48.858 | 14.307 | 51.504 | 0.729 | 0.7693 | 0.5948 | 0.595 | 17.199 | 483.805 | 85.43
2020-04-18 06:00 | 2020-04-19 06:00 | 006-3 | MRČ Špišić Bukovica - MRČ Donji Miholjac (stream 3) | Kromatografski uzorak | 2020-04-19 07:55 | 3.961 | 0 | 91.362 | 4.519 | 0.152 | 0.158 | 0.002 | 0.003 | 0 | 0 | 0 | 0 |  | 0 | 0 | 0 | 9.4322 | 33.956 | 9.9532 | 35.832 | 10.4622 | 37.664 | 11.0301 | 39.708 | 12.231 | 44.03 | 12.905 | 46.456 | 13.566 | 48.838 | 14.301 | 51.483 | 0.729 | 0.7692 | 0.5947 | 0.5949 | 17.196 | 483.506 | 85.513
2020-04-19 06:00 | 2020-04-20 06:00 | 006-3 | MRČ Špišić Bukovica - MRČ Donji Miholjac (stream 3) | Kromatografski uzorak | 2020-04-20 07:55 | 3.962 | 0 | 91.334 | 4.554 | 0.146 | 0.151 | 0.002 | 0.003 | 0 | 0 | 0 | 0 |  | 0 | 0 | 0 | 9.4337 | 33.961 | 9.9548 | 35.837 | 10.4638 | 37.67 | 11.0318 | 39.714 | 12.232 | 44.033 | 12.905 | 46.46 | 13.567 | 48.842 | 14.302 | 51.486 | 0.729 | 0.7693 | 0.5948 | 0.595 | 17.199 | 483.427 | 85.458
2020-04-20 06:00 | 2020-04-21 06:00 | 006-3 | MRČ Špišić Bukovica - MRČ Donji Miholjac (stream 3) | Kromatografski uzorak | 2020-04-21 07:55 | 3.962 | 0 | 91.297 | 4.582 | 0.153 | 0.159 | 0.002 | 0.003 | 0 | 0 | 0 | 0 |  | 0 | 0 | 0 | 9.4369 | 33.973 | 9.9582 | 35.85 | 10.4673 | 37.682 | 11.0354 | 39.728 | 12.233 | 44.04 | 12.908 | 46.467 | 13.569 | 48.849 | 14.304 | 51.494 | 0.729 | 0.7696 | 0.5951 | 0.5952 | 17.205 | 483.253 | 85.364
2020-04-21 06:00 | 2020-04-22 06:00 | 006-3 | MRČ Špišić Bukovica - MRČ Donji Miholjac (stream 3) | Kromatografski uzorak | 2020-04-22 07:55 | 3.948 | 0 | 91.374 | 4.516 | 0.155 | 0.161 | 0.002 | 0.003 | 0 | 0 | 0 | 0 |  | 0 | 0 | 0 | 9.4337 | 33.961 | 9.9548 | 35.837 | 10.4639 | 37.67 | 11.0319 | 39.715 | 12.233 | 44.039 | 12.907 | 46.465 | 13.569 | 48.848 | 14.303 | 51.492 | 0.729 | 0.7691 | 0.5947 | 0.5949 | 17.195 | 483.536 | 85.503
2020-04-22 06:00 | 2020-04-23 06:00 | 006-3 | MRČ Špišić Bukovica - MRČ Donji Miholjac (stream 3) | Kromatografski uzorak | 2020-04-23 07:55 | 3.944 | 0 | 91.342 | 4.556 | 0.153 | 0.158 | 0.002 | 0.003 | 0 | 0 | 0 | 0 |  | 0 | 0 | 0 | 9.4366 | 33.972 | 9.9579 | 35.848 | 10.467 | 37.681 | 11.0352 | 39.727 | 12.235 | 44.047 | 12.909 | 46.474 | 13.571 | 48.856 | 14.306 | 51.502 | 0.729 | 0.7693 | 0.5949 | 0.595 | 17.199 | 483.42 | 85.425
2020-04-23 06:00 | 2020-04-24 06:00 | 006-3 | MRČ Špišić Bukovica - MRČ Donji Miholjac (stream 3) | Kromatografski uzorak | 2020-04-25 15:03 | 3.95 | 0 | 91.396 | 4.502 | 0.147 | 0.152 | 0.002 | 0.003 | 0 | 0 | 0 | 0 |  | 0 | 0 | 0 | 9.4312 | 33.952 | 9.9521 | 35.828 | 10.4611 | 37.66 | 11.029 | 39.704 | 12.231 | 44.032 | 12.905 | 46.459 | 13.567 | 48.841 | 14.302 | 51.486 | 0.729 | 0.7689 | 0.5946 | 0.5947 | 17.191 | 483.661 | 85.568
2020-04-24 06:00 | 2020-04-25 06:00 | 006-3 | MRČ Špišić Bukovica - MRČ Donji Miholjac (stream 3) | Kromatografski uzorak | 2020-04-25 07:55 | 3.943 | 0 | 91.378 | 4.525 | 0.149 | 0.154 | 0.002 | 0.003 | 0 | 0 | 0 | 0 |  | 0 | 0 | 0 | 9.4337 | 33.961 | 9.9548 | 35.837 | 10.4639 | 37.67 | 11.0319 | 39.715 | 12.233 | 44.041 | 12.908 | 46.467 | 13.569 | 48.85 | 14.304 | 51.495 | 0.729 | 0.769 | 0.5947 | 0.5948 | 17.194 | 483.58 | 85.506
2020-04-25 06:00 | 2020-04-26 06:00 | 006-3 | MRČ Špišić Bukovica - MRČ Donji Miholjac (stream 3) | Kromatografski uzorak | 2020-04-26 07:55 | 3.947 | 0 | 91.422 | 4.481 | 0.145 | 0.15 | 0.002 | 0.003 | 0 | 0 | 0 | 0 |  | 0 | 0 | 0 | 9.4296 | 33.947 | 9.9505 | 35.822 | 10.4595 | 37.654 | 11.0273 | 39.698 | 12.231 | 44.03 | 12.904 | 46.456 | 13.566 | 48.839 | 14.301 | 51.483 | 0.728 | 0.7687 | 0.5944 | 0.5946 | 17.187 | 483.769 | 85.618
2020-04-26 06:00 | 2020-04-27 06:00 | 006-3 | MRČ Špišić Bukovica - MRČ Donji Miholjac (stream 3) | Kromatografski uzorak | 2020-04-27 07:55 | 3.968 | 0 | 91.368 | 4.519 | 0.141 | 0.146 | 0.001 | 0.002 | 0 | 0 | 0 | 0 |  | 0 | 0 | 0 | 9.4298 | 33.947 | 9.9507 | 35.822 | 10.4596 | 37.654 | 11.0273 | 39.698 | 12.228 | 44.022 | 12.902 | 46.448 | 13.564 | 48.83 | 14.298 | 51.474 | 0.729 | 0.769 | 0.5946 | 0.5948 | 17.193 | 483.586 | 85.549
2020-04-27 06:00 | 2020-04-28 06:00 | 006-3 | MRČ Špišić Bukovica - MRČ Donji Miholjac (stream 3) | Kromatografski uzorak | 2020-04-28 07:55 | 3.967 | 0 | 91.339 | 4.534 | 0.154 | 0.159 | 0.002 | 0.003 | 0 | 0 | 0 | 0 |  | 0 | 0 | 0 | 9.4329 | 33.958 | 9.954 | 35.834 | 10.4629 | 37.667 | 11.0309 | 39.711 | 12.23 | 44.029 | 12.904 | 46.455 | 13.566 | 48.837 | 14.3 | 51.481 | 0.729 | 0.7693 | 0.5949 | 0.595 | 17.199 | 483.419 | 85.466
2020-04-28 06:00 | 2020-04-29 06:00 | 006-3 | MRČ Špišić Bukovica - MRČ Donji Miholjac (stream 3) | Kromatografski uzorak | 2020-04-29 07:55 | 3.994 | 0 | 91.416 | 4.437 | 0.149 | 0.154 | 0.002 | 0.003 | 0 | 0 | 0 | 0 |  | 0 | 0 | 0 | 9.4224 | 33.921 | 9.9429 | 35.795 | 10.4516 | 37.626 | 11.019 | 39.668 | 12.221 | 43.996 | 12.895 | 46.42 | 13.556 | 48.802 | 14.29 | 51.444 | 0.728 | 0.7688 | 0.5944 | 0.5946 | 17.187 | 483.757 | 85.704
2020-04-29 06:00 | 2020-04-30 06:00 | 006-3 | MRČ Špišić Bukovica - MRČ Donji Miholjac (stream 3) | Kromatografski uzorak | 2020-04-30 07:55 | 3.989 | 0 | 91.35 | 4.507 | 0.15 | 0.155 | 0.002 | 0.003 | 0 | 0 | 0 | 0 |  | 0 | 0 | 0 | 9.4282 | 33.941 | 9.949 | 35.816 | 10.4578 | 37.648 | 11.0255 | 39.692 | 12.225 | 44.011 | 12.899 | 46.436 | 13.56 | 48.817 | 14.294 | 51.46 | 0.729 | 0.7692 | 0.5948 | 0.5949 | 17.197 | 483.491 | 85.544
2020-04-30 06:00 | 2020-05-01 06:00 | 006-3 | MRČ Špišić Bukovica - MRČ Donji Miholjac (stream 3) | Kromatografski uzorak | 2020-05-01 07:55 | 3.982 | 0 | 91.405 | 4.461 | 0.147 | 0.152 | 0.002 | 0.003 | 0 | 0 | 0 | 0 |  | 0 | 0 | 0 | 9.425 | 33.93 | 9.9457 | 35.804 | 10.4545 | 37.636 | 11.022 | 39.679 | 12.224 | 44.006 | 12.898 | 46.431 | 13.559 | 48.813 | 14.293 | 51.456 | 0.728 | 0.7688 | 0.5945 | 0.5946 | 17.189 | 483.717 | 85.657
2020-04-01 06:00 | 2020-04-02 06:00 | 022-1 | MRS Osijek I stream 1 | Kromatografski uzorak | 2020-04-02 07:55 | 0.739 | 0.227 | 94.974 | 2.916 | 0.85 | 1.129 | 0.119 | 0.124 | 0.015 | 0.021 | 0.001 |  | 0.015 |  |  |  | 9.7681 | 35.165 | 10.3079 | 37.109 | 10.8334 | 39 | 11.4217 | 41.118 | 12.747 | 45.89 | 13.45 | 48.419 | 14.137 | 50.895 | 14.903 | 53.651 | 0.72 | 0.7594 | 0.5872 | 0.5874 | 16.977 | 489.765 | 84.49
2020-04-02 06:00 | 2020-04-03 06:00 | 022-1 | MRS Osijek I stream 1 | Kromatografski uzorak | 2020-04-03 07:55 | 0.662 | 0.23 | 95.048 | 2.89 | 0.869 | 1.155 | 0.122 | 0.127 | 0.015 | 0.021 | 0.001 |  | 0.015 |  |  |  | 9.7779 | 35.2 | 10.3183 | 37.146 | 10.8443 | 39.039 | 11.4331 | 41.159 | 12.761 | 45.94 | 13.465 | 48.473 | 14.153 | 50.951 | 14.919 | 53.71 | 0.719 | 0.7593 | 0.5871 | 0.5873 | 16.973 | 489.863 | 84.435
2020-04-03 06:00 | 2020-04-04 06:00 | 022-1 | MRS Osijek I stream 1 | Kromatografski uzorak | 2020-04-04 07:55 | 0.805 | 0.223 | 94.859 | 2.979 | 0.844 | 1.119 | 0.117 | 0.122 | 0.015 | 0.021 | 0.001 |  | 0.014 |  |  |  | 9.7656 | 35.156 | 10.3053 | 37.099 | 10.8306 | 38.99 | 11.4187 | 41.107 | 12.739 | 45.862 | 13.442 | 48.39 | 14.129 | 50.863 | 14.894 | 53.618 | 0.72 | 0.76 | 0.5876 | 0.5878 | 16.989 | 489.41 | 84.394
2020-04-04 06:00 | 2020-04-05 06:00 | 022-1 | MRS Osijek I stream 1 | Kromatografski uzorak | 2020-04-05 07:55 | 0.612 | 0.237 | 95.069 | 2.89 | 0.885 | 1.176 | 0.124 | 0.129 | 0.015 | 0.022 | 0.001 |  | 0.015 |  |  |  | 9.7856 | 35.228 | 10.3264 | 37.175 | 10.8527 | 39.07 | 11.442 | 41.191 | 12.77 | 45.972 | 13.474 | 48.506 | 14.163 | 50.985 | 14.929 | 53.746 | 0.72 | 0.7594 | 0.5872 | 0.5874 | 16.976 | 489.769 | 84.344
2020-04-05 06:00 | 2020-04-06 06:00 | 022-1 | MRS Osijek I stream 1 | Kromatografski uzorak | 2020-04-06 07:55 | 0.612 | 0.238 | 95.066 | 2.893 | 0.886 | 1.176 | 0.124 | 0.129 | 0.015 | 0.022 | 0.001 |  | 0.015 |  |  |  | 9.7856 | 35.228 | 10.3265 | 37.175 | 10.8527 | 39.07 | 11.442 | 41.191 | 12.77 | 45.972 | 13.474 | 48.506 | 14.162 | 50.985 | 14.929 | 53.746 | 0.72 | 0.7594 | 0.5872 | 0.5874 | 16.977 | 489.759 | 84.342
2020-04-06 06:00 | 2020-04-07 06:00 | 022-1 | MRS Osijek I stream 1 | Kromatografski uzorak | 2020-04-07 07:55 | 3.092 | 0.062 | 92.331 | 4.103 | 0.333 | 0.409 | 0.032 | 0.034 | 0.004 | 0.006 | 0 |  | 0.004 |  |  |  | 9.5219 | 34.279 | 10.048 | 36.173 | 10.5614 | 38.021 | 11.1348 | 40.085 | 12.369 | 44.527 | 13.05 | 46.981 | 13.719 | 49.389 | 14.462 | 52.063 | 0.726 | 0.7665 | 0.5927 | 0.5928 | 17.134 | 485.283 | 85.187
2020-04-07 06:00 | 2020-04-08 06:00 | 022-1 | MRS Osijek I stream 1 | Kromatografski uzorak | 2020-04-08 07:55 | 0.841 | 0.216 | 94.869 | 2.978 | 0.821 | 1.082 | 0.111 | 0.117 | 0.014 | 0.019 | 0.001 |  | 0.013 |  |  |  | 9.7556 | 35.12 | 10.2948 | 37.061 | 10.8198 | 38.951 | 11.4073 | 41.066 | 12.731 | 45.83 | 13.432 | 48.357 | 14.119 | 50.83 | 14.884 | 53.582 | 0.72 | 0.7595 | 0.5872 | 0.5874 | 16.977 | 489.738 | 84.584
2020-04-08 06:00 | 2020-04-09 06:00 | 022-1 | MRS Osijek I stream 1 | Kromatografski uzorak | 2020-04-09 07:55 | 0.723 | 0.227 | 94.965 | 2.941 | 0.853 | 1.13 | 0.118 | 0.123 | 0.015 | 0.021 | 0.001 |  | 0.014 |  |  |  | 9.7715 | 35.178 | 10.3116 | 37.122 | 10.8372 | 39.014 | 11.4257 | 41.133 | 12.751 | 45.904 | 13.454 | 48.434 | 14.142 | 50.911 | 14.908 | 53.667 | 0.72 | 0.7595 | 0.5873 | 0.5874 | 16.978 | 489.727 | 84.438
2020-04-09 06:00 | 2020-04-10 06:00 | 022-1 | MRS Osijek I stream 1 | Kromatografski uzorak | 2020-04-10 07:55 | 0.769 | 0.219 | 95.03 | 2.869 | 0.826 | 1.098 | 0.116 | 0.12 | 0.015 | 0.021 | 0.001 |  | 0.015 |  |  |  | 9.7577 | 35.128 | 10.297 | 37.069 | 10.8223 | 38.96 | 11.4099 | 41.076 | 12.739 | 45.861 | 13.441 | 48.389 | 14.129 | 50.864 | 14.894 | 53.619 | 0.719 | 0.7588 | 0.5867 | 0.5869 | 16.962 | 490.19 | 84.705
2020-04-10 06:00 | 2020-04-11 06:00 | 022-1 | MRS Osijek I stream 1 | Kromatografski uzorak | 2020-04-11 07:55 | 0.685 | 0.217 | 95.257 | 2.722 | 0.828 | 1.104 | 0.118 | 0.121 | 0.015 | 0.021 | 0.001 |  | 0.015 |  |  |  | 9.7564 | 35.123 | 10.2956 | 37.064 | 10.8212 | 38.956 | 11.4088 | 41.072 | 12.748 | 45.894 | 13.451 | 48.424 | 14.14 | 50.903 | 14.905 | 53.659 | 0.718 | 0.7575 | 0.5857 | 0.5859 | 16.933 | 491.017 | 84.991
2020-04-11 06:00 | 2020-04-12 06:00 | 022-1 | MRS Osijek I stream 1 | Kromatografski uzorak | 2020-04-12 07:55 | 0.912 | 0.201 | 94.97 | 2.871 | 0.778 | 1.033 | 0.108 | 0.112 | 0.014 | 0.02 | 0.001 |  | 0.014 |  |  |  | 9.7344 | 35.044 | 10.2724 | 36.981 | 10.7968 | 38.869 | 11.3831 | 40.979 | 12.712 | 45.764 | 13.413 | 48.287 | 14.1 | 50.759 | 14.863 | 53.508 | 0.719 | 0.7583 | 0.5864 | 0.5865 | 16.952 | 490.462 | 84.983
2020-04-12 06:00 | 2020-04-13 06:00 | 022-1 | MRS Osijek I stream 1 | Kromatografski uzorak | 2020-04-13 07:55 | 0.964 | 0.208 | 94.841 | 2.943 | 0.775 | 1.03 | 0.108 | 0.111 | 0.014 | 0.02 | 0.001 |  | 0.014 |  |  |  | 9.734 | 35.043 | 10.272 | 36.979 | 10.7962 | 38.866 | 11.3824 | 40.977 | 12.705 | 45.739 | 13.406 | 48.26 | 14.092 | 50.73 | 14.855 | 53.477 | 0.719 | 0.7591 | 0.587 | 0.5871 | 16.969 | 489.974 | 84.83
2020-04-13 06:00 | 2020-04-14 06:00 | 022-1 | MRS Osijek I stream 1 | Kromatografski uzorak | 2020-04-14 07:55 | 1.02 | 0.212 | 94.745 | 2.978 | 0.775 | 1.031 | 0.108 | 0.112 | 0.015 | 0.021 | 0.001 |  | 0.014 |  |  |  | 9.7313 | 35.033 | 10.2691 | 36.969 | 10.7931 | 38.855 | 11.3791 | 40.965 | 12.697 | 45.708 | 13.396 | 48.227 | 14.082 | 50.695 | 14.845 | 53.44 | 0.72 | 0.7597 | 0.5874 | 0.5876 | 16.983 | 489.568 | 84.742
2020-04-14 06:00 | 2020-04-15 06:00 | 022-1 | MRS Osijek I stream 1 | Kromatografski uzorak | 2020-04-15 07:55 | 1.108 | 0.208 | 94.683 | 2.981 | 0.754 | 1.006 | 0.106 | 0.111 | 0.014 | 0.02 | 0.001 |  | 0.014 |  |  |  | 9.7194 | 34.99 | 10.2565 | 36.924 | 10.78 | 38.808 | 11.3653 | 40.915 | 12.68 | 45.649 | 13.379 | 48.165 | 14.064 | 50.63 | 14.826 | 53.372 | 0.72 | 0.7598 | 0.5875 | 0.5877 | 16.986 | 489.503 | 84.836
2020-04-15 06:00 | 2020-04-16 06:00 | 022-1 | MRS Osijek I stream 1 | Kromatografski uzorak | 2020-04-16 07:55 | 0.634 | 0.245 | 95.225 | 2.728 | 0.858 | 1.151 | 0.124 | 0.129 | 0.016 | 0.023 | 0.001 |  | 0.016 |  |  |  | 9.7677 | 35.164 | 10.3075 | 37.107 | 10.8334 | 39 | 11.4216 | 41.118 | 12.756 | 45.92 | 13.459 | 48.451 | 14.147 | 50.93 | 14.913 | 53.688 | 0.719 | 0.7584 | 0.5864 | 0.5866 | 16.953 | 490.452 | 84.764
2020-04-16 06:00 | 2020-04-17 06:00 | 022-1 | MRS Osijek I stream 1 | Kromatografski uzorak | 2020-04-17 07:55 | 0.923 | 0.233 | 94.869 | 2.869 | 0.814 | 1.091 | 0.117 | 0.122 | 0.015 | 0.022 | 0.001 |  | 0.015 |  |  |  | 9.7415 | 35.069 | 10.2798 | 37.007 | 10.8042 | 38.895 | 11.3909 | 41.007 | 12.71 | 45.756 | 13.411 | 48.278 | 14.097 | 50.748 | 14.86 | 53.496 | 0.72 | 0.7597 | 0.5874 | 0.5876 | 16.983 | 489.566 | 84.702
2020-04-17 06:00 | 2020-04-18 06:00 | 022-1 | MRS Osijek I stream 1 | Kromatografski uzorak | 2020-04-18 07:55 | 0.699 | 0.241 | 95.126 | 2.749 | 0.872 | 1.169 | 0.127 | 0.13 | 0.016 | 0.023 | 0.001 |  | 0.016 |  |  |  | 9.7663 | 35.159 | 10.3061 | 37.102 | 10.8317 | 38.994 | 11.4198 | 41.111 | 12.748 | 45.893 | 13.451 | 48.423 | 14.139 | 50.9 | 14.904 | 53.656 | 0.719 | 0.759 | 0.5869 | 0.5871 | 16.968 | 490.039 | 84.629
2020-04-18 06:00 | 2020-04-19 06:00 | 022-1 | MRS Osijek I stream 1 | Kromatografski uzorak | 2020-04-19 07:55 | 0.948 | 0.204 | 94.905 | 2.855 | 0.807 | 1.074 | 0.115 | 0.117 | 0.014 | 0.02 | 0.001 |  | 0.014 |  |  |  | 9.7366 | 35.052 | 10.2747 | 36.989 | 10.799 | 38.877 | 11.3854 | 40.987 | 12.709 | 45.753 | 13.41 | 48.274 | 14.096 | 50.745 | 14.859 | 53.493 | 0.719 | 0.7591 | 0.5869 | 0.5871 | 16.969 | 489.989 | 84.826
2020-04-19 06:00 | 2020-04-20 06:00 | 022-1 | MRS Osijek I stream 1 | Kromatografski uzorak | 2020-04-20 07:55 | 1.063 | 0.197 | 94.753 | 2.929 | 0.784 | 1.044 | 0.112 | 0.113 | 0.014 | 0.02 | 0.001 |  | 0.014 |  |  |  | 9.7265 | 35.015 | 10.264 | 36.951 | 10.7878 | 38.836 | 11.3735 | 40.945 | 12.691 | 45.689 | 13.391 | 48.207 | 14.076 | 50.674 | 14.838 | 53.418 | 0.72 | 0.7596 | 0.5874 | 0.5875 | 16.981 | 489.665 | 84.801
2020-04-20 06:00 | 2020-04-21 06:00 | 022-1 | MRS Osijek I stream 1 | Kromatografski uzorak | 2020-04-21 07:55 | 1.168 | 0.2 | 94.601 | 2.991 | 0.77 | 1.027 | 0.11 | 0.112 | 0.014 | 0.02 | 0.001 |  | 0.014 |  |  |  | 9.7178 | 34.984 | 10.2549 | 36.918 | 10.7781 | 38.801 | 11.3633 | 40.908 | 12.674 | 45.625 | 13.372 | 48.14 | 14.056 | 50.603 | 14.817 | 53.343 | 0.72 | 0.7604 | 0.588 | 0.5881 | 16.998 | 489.143 | 84.718
2020-04-21 06:00 | 2020-04-22 06:00 | 022-1 | MRS Osijek I stream 1 | Kromatografski uzorak | 2020-04-22 07:55 | 1.067 | 0.214 | 94.735 | 2.916 | 0.785 | 1.053 | 0.114 | 0.116 | 0.015 | 0.021 | 0.001 |  | 0.014 |  |  |  | 9.7262 | 35.014 | 10.2637 | 36.949 | 10.7874 | 38.835 | 11.3731 | 40.943 | 12.688 | 45.676 | 13.387 | 48.194 | 14.072 | 50.66 | 14.834 | 53.403 | 0.72 | 0.76 | 0.5876 | 0.5878 | 16.989 | 489.402 | 84.756
2020-04-22 06:00 | 2020-04-23 06:00 | 022-1 | MRS Osijek I stream 1 | Kromatografski uzorak | 2020-04-23 07:55 | 1.29 | 0.193 | 94.533 | 3.006 | 0.721 | 0.964 | 0.103 | 0.106 | 0.014 | 0.019 | 0.001 |  | 0.013 |  |  |  | 9.6988 | 34.916 | 10.2348 | 36.845 | 10.7573 | 38.726 | 11.3414 | 40.829 | 12.651 | 45.544 | 13.348 | 48.054 | 14.032 | 50.514 | 14.792 | 53.25 | 0.72 | 0.7601 | 0.5877 | 0.5879 | 16.993 | 489.291 | 84.946
2020-04-23 06:00 | 2020-04-24 06:00 | 022-1 | MRS Osijek I stream 1 | Kromatografski uzorak | 2020-04-25 15:03 | 0.82 | 0.217 | 95.154 | 2.699 | 0.815 | 1.094 | 0.12 | 0.122 | 0.016 | 0.022 | 0.001 |  | 0.015 |  |  |  | 9.7409 | 35.067 | 10.2792 | 37.005 | 10.8041 | 38.895 | 11.3907 | 41.007 | 12.724 | 45.806 | 13.425 | 48.331 | 14.113 | 50.806 | 14.877 | 53.557 | 0.718 | 0.758 | 0.5861 | 0.5862 | 16.944 | 490.696 | 85.051
2020-04-24 06:00 | 2020-04-25 06:00 | 022-1 | MRS Osijek I stream 1 | Kromatografski uzorak | 2020-04-25 07:55 | 0.775 | 0.22 | 95.213 | 2.659 | 0.83 | 1.117 | 0.124 | 0.124 | 0.016 | 0.023 | 0.001 |  | 0.016 |  |  |  | 9.7461 | 35.086 | 10.2848 | 37.025 | 10.8099 | 38.915 | 11.3968 | 41.029 | 12.732 | 45.834 | 13.433 | 48.36 | 14.121 | 50.836 | 14.886 | 53.589 | 0.718 | 0.7579 | 0.586 | 0.5862 | 16.942 | 490.762 | 85.029
2020-04-25 06:00 | 2020-04-26 06:00 | 022-1 | MRS Osijek I stream 1 | Kromatografski uzorak | 2020-04-26 07:55 | 0.824 | 0.21 | 95.173 | 2.681 | 0.816 | 1.096 | 0.121 | 0.121 | 0.015 | 0.022 | 0.001 |  | 0.015 |  |  |  | 9.7399 | 35.064 | 10.2782 | 37.001 | 10.803 | 38.891 | 11.3896 | 41.003 | 12.724 | 45.806 | 13.425 | 48.331 | 14.113 | 50.806 | 14.877 | 53.557 | 0.718 | 0.7578 | 0.586 | 0.5861 | 16.941 | 490.802 | 85.081
2020-04-26 06:00 | 2020-04-27 06:00 | 022-1 | MRS Osijek I stream 1 | Kromatografski uzorak | 2020-04-27 07:55 | 0.956 | 0.214 | 94.93 | 2.804 | 0.805 | 1.082 | 0.119 | 0.12 | 0.015 | 0.022 | 0.001 |  | 0.015 |  |  |  | 9.7335 | 35.041 | 10.2715 | 36.977 | 10.7957 | 38.864 | 11.3819 | 40.975 | 12.705 | 45.737 | 13.405 | 48.258 | 14.091 | 50.728 | 14.854 | 53.475 | 0.719 | 0.7591 | 0.587 | 0.5871 | 16.97 | 489.96 | 84.872
2020-04-27 06:00 | 2020-04-28 06:00 | 022-1 | MRS Osijek I stream 1 | Kromatografski uzorak | 2020-04-28 07:55 | 0.913 | 0.23 | 94.776 | 2.911 | 0.86 | 1.155 | 0.127 | 0.128 | 0.016 | 0.023 | 0.001 |  | 0.015 |  |  |  | 9.7569 | 35.125 | 10.2961 | 37.066 | 10.8208 | 38.955 | 11.4084 | 41.07 | 12.721 | 45.795 | 13.422 | 48.319 | 14.108 | 50.789 | 14.872 | 53.539 | 0.721 | 0.7608 | 0.5883 | 0.5885 | 17.008 | 488.881 | 84.324
2020-04-28 06:00 | 2020-04-29 06:00 | 022-1 | MRS Osijek I stream 1 | Kromatografski uzorak | 2020-04-29 07:55 | 0.801 | 0.243 | 94.862 | 2.872 | 0.895 | 1.206 | 0.134 | 0.134 | 0.017 | 0.024 | 0.001 |  | 0.016 |  |  |  | 9.7722 | 35.18 | 10.3123 | 37.124 | 10.8376 | 39.015 | 11.4261 | 41.134 | 12.74 | 45.863 | 13.442 | 48.391 | 14.129 | 50.863 | 14.894 | 53.618 | 0.721 | 0.761 | 0.5884 | 0.5886 | 17.01 | 488.79 | 84.182
2020-04-29 06:00 | 2020-04-30 06:00 | 022-1 | MRS Osijek I stream 1 | Kromatografski uzorak | 2020-04-30 07:55 | 0.851 | 0.232 | 94.868 | 2.863 | 0.87 | 1.171 | 0.13 | 0.13 | 0.017 | 0.023 | 0.001 |  | 0.016 |  |  |  | 9.7617 | 35.142 | 10.3012 | 37.084 | 10.8262 | 38.974 | 11.4141 | 41.091 | 12.73 | 45.828 | 13.432 | 48.354 | 14.118 | 50.825 | 14.883 | 53.577 | 0.721 | 0.7605 | 0.588 | 0.5882 | 17 | 489.083 | 84.349
2020-04-30 06:00 | 2020-05-01 06:00 | 022-1 | MRS Osijek I stream 1 | Kromatografski uzorak | 2020-05-01 07:55 | 0.775 | 0.231 | 95.021 | 2.784 | 0.873 | 1.174 | 0.13 | 0.13 | 0.017 | 0.023 | 0.001 |  | 0.016 |  |  |  | 9.7638 | 35.15 | 10.3034 | 37.092 | 10.8287 | 38.983 | 11.4167 | 41.1 | 12.74 | 45.864 | 13.442 | 48.392 | 14.129 | 50.866 | 14.895 | 53.621 | 0.72 | 0.7596 | 0.5874 | 0.5875 | 16.981 | 489.64 | 84.509
2020-04-01 06:00 | 2020-04-02 06:00 | 012-1 | MRS Požega stream 1 | Kromatografski uzorak | 2020-04-02 07:55 | 0.605 | 0.232 | 95.142 | 2.84 | 0.877 | 1.167 | 0.125 | 0.128 | 0.015 | 0.022 | 0 |  | 0.015 |  |  |  | 9.7814 | 35.213 | 10.322 | 37.159 | 10.8482 | 39.053 | 11.4373 | 41.174 | 12.769 | 45.969 | 13.473 | 48.503 | 14.162 | 50.983 | 14.929 | 53.744 | 0.719 | 0.7589 | 0.5868 | 0.5869 | 16.964 | 490.135 | 84.485
2020-04-02 06:00 | 2020-04-03 06:00 | 012-1 | MRS Požega stream 1 | Kromatografski uzorak | 2020-04-03 07:55 | 0.605 | 0.234 | 95.112 | 2.859 | 0.884 | 1.175 | 0.126 | 0.128 | 0.015 | 0.022 | 0 |  | 0.015 |  |  |  | 9.7839 | 35.222 | 10.3247 | 37.169 | 10.8509 | 39.063 | 11.4401 | 41.184 | 12.77 | 45.973 | 13.474 | 48.507 | 14.163 | 50.987 | 14.93 | 53.748 | 0.719 | 0.7591 | 0.587 | 0.5871 | 16.969 | 489.988 | 84.414
2020-04-03 06:00 | 2020-04-04 06:00 | 012-1 | MRS Požega stream 1 | Kromatografski uzorak | 2020-04-04 07:55 | 0.606 | 0.238 | 95.063 | 2.891 | 0.893 | 1.187 | 0.127 | 0.13 | 0.016 | 0.022 | 0 |  | 0.015 |  |  |  | 9.7878 | 35.236 | 10.3288 | 37.184 | 10.8551 | 39.078 | 11.4445 | 41.2 | 12.772 | 45.978 | 13.476 | 48.513 | 14.164 | 50.992 | 14.931 | 53.753 | 0.72 | 0.7596 | 0.5873 | 0.5875 | 16.979 | 489.685 | 84.292
2020-04-04 06:00 | 2020-04-05 06:00 | 012-1 | MRS Požega stream 1 | Kromatografski uzorak | 2020-04-05 07:55 | 0.607 | 0.238 | 95.075 | 2.884 | 0.889 | 1.181 | 0.126 | 0.129 | 0.016 | 0.022 | 0 |  | 0.015 |  |  |  | 9.7862 | 35.23 | 10.3271 | 37.178 | 10.8533 | 39.072 | 11.4427 | 41.194 | 12.771 | 45.975 | 13.475 | 48.509 | 14.163 | 50.988 | 14.93 | 53.749 | 0.72 | 0.7594 | 0.5872 | 0.5874 | 16.977 | 489.765 | 84.333
2020-04-05 06:00 | 2020-04-06 06:00 | 012-1 | MRS Požega stream 1 | Kromatografski uzorak | 2020-04-06 07:55 | 0.608 | 0.238 | 95.082 | 2.883 | 0.885 | 1.175 | 0.125 | 0.128 | 0.015 | 0.022 | 0 |  | 0.015 |  |  |  | 9.7848 | 35.225 | 10.3256 | 37.172 | 10.8518 | 39.066 | 11.4411 | 41.188 | 12.77 | 45.972 | 13.474 | 48.506 | 14.162 | 50.985 | 14.929 | 53.746 | 0.719 | 0.7593 | 0.5871 | 0.5873 | 16.974 | 489.841 | 84.373
2020-04-06 06:00 | 2020-04-07 06:00 | 012-1 | MRS Požega stream 1 | Kromatografski uzorak | 2020-04-07 07:55 | 0.609 | 0.238 | 95.094 | 2.878 | 0.88 | 1.166 | 0.123 | 0.126 | 0.015 | 0.021 | 0 |  | 0.015 |  |  |  | 9.7825 | 35.217 | 10.3232 | 37.163 | 10.8494 | 39.058 | 11.4385 | 41.179 | 12.768 | 45.966 | 13.472 | 48.5 | 14.161 | 50.979 | 14.928 | 53.74 | 0.719 | 0.7592 | 0.587 | 0.5872 | 16.97 | 489.95 | 84.431
2020-04-07 06:00 | 2020-04-08 06:00 | 012-1 | MRS Požega stream 1 | Kromatografski uzorak | 2020-04-08 07:55 | 0.609 | 0.238 | 95.091 | 2.879 | 0.881 | 1.168 | 0.123 | 0.127 | 0.015 | 0.022 | 0 |  | 0.015 |  |  |  | 9.7832 | 35.219 | 10.3239 | 37.166 | 10.8501 | 39.06 | 11.4393 | 41.181 | 12.769 | 45.968 | 13.473 | 48.502 | 14.161 | 50.981 | 14.928 | 53.742 | 0.719 | 0.7592 | 0.587 | 0.5872 | 16.971 | 489.918 | 84.412
2020-04-08 06:00 | 2020-04-09 06:00 | 012-1 | MRS Požega stream 1 | Kromatografski uzorak | 2020-04-09 07:55 | 0.609 | 0.233 | 95.132 | 2.858 | 0.873 | 1.154 | 0.121 | 0.124 | 0.015 | 0.021 | 0 |  | 0.014 |  |  |  | 9.7791 | 35.205 | 10.3196 | 37.151 | 10.8458 | 39.045 | 11.4347 | 41.165 | 12.767 | 45.962 | 13.471 | 48.496 | 14.16 | 50.976 | 14.927 | 53.736 | 0.719 | 0.7588 | 0.5867 | 0.5868 | 16.961 | 490.204 | 84.536
2020-04-09 06:00 | 2020-04-10 06:00 | 012-1 | MRS Požega stream 1 | Kromatografski uzorak | 2020-04-10 07:55 | 0.608 | 0.233 | 95.114 | 2.868 | 0.877 | 1.163 | 0.123 | 0.126 | 0.015 | 0.022 | 0 |  | 0.014 |  |  |  | 9.7819 | 35.215 | 10.3225 | 37.161 | 10.8487 | 39.055 | 11.4378 | 41.176 | 12.769 | 45.969 | 13.473 | 48.503 | 14.162 | 50.982 | 14.929 | 53.743 | 0.719 | 0.759 | 0.5868 | 0.587 | 16.966 | 490.068 | 84.46
2020-04-10 06:00 | 2020-04-11 06:00 | 012-1 | MRS Požega stream 1 | Kromatografski uzorak | 2020-04-11 07:55 | 0.842 | 0.208 | 95.014 | 2.859 | 0.801 | 1.064 | 0.113 | 0.115 | 0.014 | 0.02 | 0 |  | 0.014 |  |  |  | 9.7445 | 35.08 | 10.2831 | 37.019 | 10.8079 | 38.908 | 11.3948 | 41.021 | 12.725 | 45.81 | 13.426 | 48.335 | 14.114 | 50.809 | 14.878 | 53.56 | 0.719 | 0.7584 | 0.5864 | 0.5866 | 16.954 | 490.413 | 84.883
2020-04-11 06:00 | 2020-04-12 06:00 | 012-1 | MRS Požega stream 1 | Kromatografski uzorak | 2020-04-12 07:55 | 0.691 | 0.216 | 95.254 | 2.721 | 0.828 | 1.102 | 0.118 | 0.12 | 0.015 | 0.021 | 0 |  | 0.015 |  |  |  | 9.7552 | 35.119 | 10.2943 | 37.059 | 10.8199 | 38.951 | 11.4073 | 41.066 | 12.747 | 45.889 | 13.449 | 48.418 | 14.138 | 50.897 | 14.904 | 53.653 | 0.718 | 0.7575 | 0.5857 | 0.5858 | 16.932 | 491.041 | 85.004
2020-04-12 06:00 | 2020-04-13 06:00 | 012-1 | MRS Požega stream 1 | Kromatografski uzorak | 2020-04-13 07:55 | 0.62 | 0.221 | 95.351 | 2.67 | 0.842 | 1.123 | 0.121 | 0.122 | 0.016 | 0.022 | 0 |  | 0.015 |  |  |  | 9.7614 | 35.141 | 10.3009 | 37.083 | 10.8268 | 38.976 | 11.4147 | 41.093 | 12.758 | 45.928 | 13.461 | 48.459 | 14.15 | 50.94 | 14.916 | 53.699 | 0.717 | 0.7571 | 0.5854 | 0.5856 | 16.925 | 491.242 | 85.023
2020-04-13 06:00 | 2020-04-14 06:00 | 012-1 | MRS Požega stream 1 | Kromatografski uzorak | 2020-04-14 07:55 | 0.626 | 0.232 | 95.253 | 2.732 | 0.854 | 1.141 | 0.123 | 0.124 | 0.016 | 0.023 | 0 |  | 0.016 |  |  |  | 9.7677 | 35.164 | 10.3076 | 37.107 | 10.8335 | 39.001 | 11.4218 | 41.118 | 12.759 | 45.931 | 13.462 | 48.463 | 14.151 | 50.943 | 14.917 | 53.702 | 0.718 | 0.758 | 0.5861 | 0.5863 | 16.944 | 490.691 | 84.799
2020-04-14 06:00 | 2020-04-15 06:00 | 012-1 | MRS Požega stream 1 | Kromatografski uzorak | 2020-04-15 07:55 | 0.622 | 0.24 | 95.244 | 2.726 | 0.86 | 1.152 | 0.125 | 0.127 | 0.017 | 0.024 | 0 |  | 0.016 |  |  |  | 9.7691 | 35.169 | 10.3091 | 37.113 | 10.835 | 39.006 | 11.4233 | 41.124 | 12.759 | 45.931 | 13.462 | 48.463 | 14.151 | 50.942 | 14.917 | 53.701 | 0.718 | 0.7582 | 0.5863 | 0.5864 | 16.948 | 490.596 | 84.761
2020-04-15 06:00 | 2020-04-16 06:00 | 012-1 | MRS Požega stream 1 | Kromatografski uzorak | 2020-04-16 07:55 | 0.614 | 0.249 | 95.288 | 2.679 | 0.857 | 1.155 | 0.127 | 0.13 | 0.017 | 0.024 | 0 |  | 0.016 |  |  |  | 9.7665 | 35.16 | 10.3063 | 37.103 | 10.8322 | 38.996 | 11.4204 | 41.113 | 12.757 | 45.924 | 13.46 | 48.455 | 14.149 | 50.935 | 14.915 | 53.693 | 0.718 | 0.7581 | 0.5862 | 0.5863 | 16.946 | 490.641 | 84.835
2020-04-16 06:00 | 2020-04-17 06:00 | 012-1 | MRS Požega stream 1 | Kromatografski uzorak | 2020-04-17 07:55 | 0.613 | 0.245 | 95.317 | 2.664 | 0.854 | 1.145 | 0.125 | 0.128 | 0.016 | 0.023 | 0 |  | 0.016 |  |  |  | 9.7638 | 35.15 | 10.3034 | 37.092 | 10.8293 | 38.985 | 11.4173 | 41.102 | 12.756 | 45.92 | 13.459 | 48.452 | 14.148 | 50.932 | 14.914 | 53.69 | 0.718 | 0.7577 | 0.5859 | 0.5861 | 16.939 | 490.852 | 84.931
2020-04-17 06:00 | 2020-04-18 06:00 | 012-1 | MRS Požega stream 1 | Kromatografski uzorak | 2020-04-18 07:55 | 0.854 | 0.236 | 94.98 | 2.819 | 0.816 | 1.096 | 0.119 | 0.122 | 0.016 | 0.023 | 0 |  | 0.016 |  |  |  | 9.7449 | 35.082 | 10.2835 | 37.02 | 10.8081 | 38.909 | 11.395 | 41.022 | 12.719 | 45.788 | 13.42 | 48.312 | 14.107 | 50.784 | 14.871 | 53.534 | 0.719 | 0.7592 | 0.587 | 0.5872 | 16.971 | 489.922 | 84.781
2020-04-18 06:00 | 2020-04-19 06:00 | 012-1 | MRS Požega stream 1 | Kromatografski uzorak | 2020-04-19 07:55 | 0.674 | 0.254 | 95.175 | 2.72 | 0.862 | 1.161 | 0.127 | 0.13 | 0.017 | 0.025 | 0 |  | 0.016 |  |  |  | 9.7647 | 35.153 | 10.3044 | 37.096 | 10.8301 | 38.988 | 11.4181 | 41.105 | 12.748 | 45.893 | 13.451 | 48.423 | 14.139 | 50.9 | 14.904 | 53.656 | 0.719 | 0.7588 | 0.5867 | 0.5869 | 16.963 | 490.162 | 84.711
2020-04-19 06:00 | 2020-04-20 06:00 | 012-1 | MRS Požega stream 1 | Kromatografski uzorak | 2020-04-20 07:55 | 0.618 | 0.243 | 95.23 | 2.701 | 0.89 | 1.193 | 0.131 | 0.131 | 0.017 | 0.024 | 0 |  | 0.016 |  |  |  | 9.7743 | 35.187 | 10.3145 | 37.132 | 10.8405 | 39.026 | 11.4291 | 41.145 | 12.762 | 45.942 | 13.465 | 48.474 | 14.154 | 50.954 | 14.92 | 53.713 | 0.719 | 0.7587 | 0.5866 | 0.5868 | 16.959 | 490.293 | 84.641
2020-04-20 06:00 | 2020-04-21 06:00 | 012-1 | MRS Požega stream 1 | Kromatografski uzorak | 2020-04-21 07:55 | 0.617 | 0.227 | 95.268 | 2.684 | 0.888 | 1.189 | 0.131 | 0.13 | 0.016 | 0.023 | 0 |  | 0.015 |  |  |  | 9.7734 | 35.184 | 10.3135 | 37.129 | 10.8396 | 39.023 | 11.4282 | 41.141 | 12.764 | 45.95 | 13.467 | 48.483 | 14.156 | 50.963 | 14.923 | 53.723 | 0.718 | 0.7583 | 0.5863 | 0.5865 | 16.95 | 490.524 | 84.694
2020-04-21 06:00 | 2020-04-22 06:00 | 012-1 | MRS Požega stream 1 | Kromatografski uzorak | 2020-04-22 07:55 | 0.617 | 0.242 | 95.259 | 2.666 | 0.892 | 1.2 | 0.133 | 0.133 | 0.017 | 0.024 | 0 |  | 0.016 |  |  |  | 9.7734 | 35.184 | 10.3135 | 37.129 | 10.8396 | 39.022 | 11.4281 | 41.141 | 12.761 | 45.941 | 13.465 | 48.473 | 14.153 | 50.953 | 14.92 | 53.712 | 0.719 | 0.7586 | 0.5865 | 0.5867 | 16.957 | 490.328 | 84.661
2020-04-22 06:00 | 2020-04-23 06:00 | 012-1 | MRS Požega stream 1 | Kromatografski uzorak | 2020-04-23 07:55 | 0.619 | 0.252 | 95.303 | 2.615 | 0.882 | 1.194 | 0.134 | 0.134 | 0.018 | 0.026 | 0 |  | 0.017 |  |  |  | 9.7683 | 35.166 | 10.3081 | 37.109 | 10.834 | 39.003 | 11.4223 | 41.12 | 12.756 | 45.923 | 13.46 | 48.454 | 14.148 | 50.934 | 14.914 | 53.692 | 0.719 | 0.7584 | 0.5864 | 0.5865 | 16.953 | 490.459 | 84.776
2020-04-23 06:00 | 2020-04-24 06:00 | 012-1 | MRS Požega stream 1 | Kromatografski uzorak | 2020-04-25 15:03 | 0.621 | 0.236 | 95.394 | 2.57 | 0.86 | 1.162 | 0.13 | 0.13 | 0.017 | 0.024 | 0 |  | 0.016 |  |  |  | 9.7604 | 35.137 | 10.2998 | 37.079 | 10.8256 | 38.972 | 11.4135 | 41.088 | 12.754 | 45.915 | 13.457 | 48.446 | 14.146 | 50.926 | 14.912 | 53.684 | 0.718 | 0.7574 | 0.5856 | 0.5858 | 16.931 | 491.077 | 85.023
2020-04-24 06:00 | 2020-04-25 06:00 | 012-1 | MRS Požega stream 1 | Kromatografski uzorak | 2020-04-25 07:55 | 0.988 | 0.205 | 94.957 | 2.783 | 0.784 | 1.052 | 0.116 | 0.115 | 0.015 | 0.021 | 0 |  | 0.014 |  |  |  | 9.7242 | 35.007 | 10.2616 | 36.942 | 10.7856 | 38.828 | 11.3712 | 40.936 | 12.697 | 45.708 | 13.397 | 48.228 | 14.083 | 50.698 | 14.845 | 53.443 | 0.719 | 0.7586 | 0.5866 | 0.5867 | 16.958 | 490.296 | 85.047
2020-04-25 06:00 | 2020-04-26 06:00 | 012-1 | MRS Požega stream 1 | Kromatografski uzorak | 2020-04-26 07:55 | 1.049 | 0.199 | 94.884 | 2.817 | 0.773 | 1.037 | 0.115 | 0.113 | 0.015 | 0.021 | 0 |  | 0.014 |  |  |  | 9.719 | 34.988 | 10.2561 | 36.922 | 10.7798 | 38.807 | 11.3651 | 40.914 | 12.688 | 45.677 | 13.387 | 48.194 | 14.073 | 50.662 | 14.835 | 53.406 | 0.719 | 0.7589 | 0.5868 | 0.5869 | 16.964 | 490.137 | 85.03
2020-04-26 06:00 | 2020-04-27 06:00 | 012-1 | MRS Požega stream 1 | Kromatografski uzorak | 2020-04-27 07:55 | 1.043 | 0.196 | 94.899 | 2.813 | 0.772 | 1.035 | 0.115 | 0.113 | 0.014 | 0.02 | 0 |  | 0.014 |  |  |  | 9.7192 | 34.989 | 10.2563 | 36.923 | 10.7801 | 38.808 | 11.3654 | 40.915 | 12.689 | 45.682 | 13.389 | 48.2 | 14.075 | 50.669 | 14.837 | 53.412 | 0.719 | 0.7587 | 0.5866 | 0.5868 | 16.96 | 490.23 | 85.058
2020-04-27 06:00 | 2020-04-28 06:00 | 012-1 | MRS Požega stream 1 | Kromatografski uzorak | 2020-04-28 07:55 | 1.497 | 0.171 | 94.297 | 3.114 | 0.682 | 0.908 | 0.098 | 0.097 | 0.013 | 0.018 | 0 |  | 0.013 |  |  |  | 9.6784 | 34.842 | 10.2133 | 36.768 | 10.7348 | 38.645 | 11.3176 | 40.743 | 12.619 | 45.427 | 13.314 | 47.931 | 13.996 | 50.386 | 14.754 | 53.114 | 0.721 | 0.7608 | 0.5883 | 0.5884 | 17.008 | 488.871 | 84.943
2020-04-28 06:00 | 2020-04-29 06:00 | 012-1 | MRS Požega stream 1 | Kromatografski uzorak | 2020-04-29 07:55 | 0.812 | 0.231 | 94.993 | 2.789 | 0.862 | 1.16 | 0.13 | 0.128 | 0.017 | 0.023 | 0 |  | 0.015 |  |  |  | 9.7583 | 35.13 | 10.2977 | 37.072 | 10.8228 | 38.962 | 11.4104 | 41.078 | 12.733 | 45.838 | 13.435 | 48.365 | 14.122 | 50.838 | 14.886 | 53.591 | 0.72 | 0.7596 | 0.5874 | 0.5875 | 16.981 | 489.637 | 84.562
2020-04-29 06:00 | 2020-04-30 06:00 | 012-1 | MRS Požega stream 1 | Kromatografski uzorak | 2020-04-30 07:55 | 1.178 | 0.208 | 94.502 | 3.036 | 0.793 | 1.062 | 0.117 | 0.116 | 0.015 | 0.021 | 0 |  | 0.014 |  |  |  | 9.7266 | 35.016 | 10.2642 | 36.951 | 10.7875 | 38.835 | 11.3732 | 40.944 | 12.677 | 45.637 | 13.376 | 48.153 | 14.06 | 50.615 | 14.821 | 53.356 | 0.721 | 0.7614 | 0.5887 | 0.5889 | 17.02 | 488.543 | 84.452
2020-04-30 06:00 | 2020-05-01 06:00 | 012-1 | MRS Požega stream 1 | Kromatografski uzorak | 2020-05-01 07:55 | 1.135 | 0.208 | 94.554 | 3.016 | 0.801 | 1.073 | 0.118 | 0.117 | 0.015 | 0.021 | 0 |  | 0.014 |  |  |  | 9.7309 | 35.031 | 10.2687 | 36.967 | 10.7922 | 38.852 | 11.3782 | 40.962 | 12.684 | 45.663 | 13.383 | 48.18 | 14.067 | 50.643 | 14.829 | 53.385 | 0.721 | 0.7612 | 0.5886 | 0.5887 | 17.016 | 488.639 | 84.441
2020-04-01 06:00 | 2020-04-02 06:00 | 013-1 | MRS Vinkovci stream 1 | Kromatografski uzorak | 2020-04-02 07:55 | 0.606 | 0.232 | 95.148 | 2.842 | 0.868 | 1.158 | 0.125 | 0.128 | 0.016 | 0.022 | 0 |  | 0.014 |  |  |  | 9.7796 | 35.207 | 10.3201 | 37.152 | 10.8463 | 39.047 | 11.4353 | 41.167 | 12.768 | 45.965 | 13.472 | 48.499 | 14.161 | 50.979 | 14.928 | 53.739 | 0.719 | 0.7587 | 0.5867 | 0.5868 | 16.961 | 490.219 | 84.528
2020-04-02 06:00 | 2020-04-03 06:00 | 013-1 | MRS Vinkovci stream 1 | Kromatografski uzorak | 2020-04-03 07:55 | 0.604 | 0.231 | 95.147 | 2.847 | 0.869 | 1.159 | 0.125 | 0.128 | 0.016 | 0.022 | 0 |  | 0.013 |  |  |  | 9.7803 | 35.209 | 10.3209 | 37.155 | 10.8471 | 39.049 | 11.4361 | 41.17 | 12.769 | 45.968 | 13.473 | 48.502 | 14.162 | 50.982 | 14.929 | 53.743 | 0.719 | 0.7587 | 0.5867 | 0.5868 | 16.961 | 490.219 | 84.519
2020-04-03 06:00 | 2020-04-04 06:00 | 013-1 | MRS Vinkovci stream 1 | Kromatografski uzorak | 2020-04-04 07:55 | 0.605 | 0.234 | 95.103 | 2.873 | 0.878 | 1.171 | 0.126 | 0.129 | 0.016 | 0.022 | 0 |  | 0.014 |  |  |  | 9.7839 | 35.222 | 10.3247 | 37.169 | 10.8509 | 39.063 | 11.4401 | 41.185 | 12.77 | 45.973 | 13.474 | 48.507 | 14.163 | 50.987 | 14.93 | 53.748 | 0.719 | 0.7591 | 0.587 | 0.5871 | 16.97 | 489.962 | 84.408
2020-04-04 06:00 | 2020-04-05 06:00 | 013-1 | MRS Vinkovci stream 1 | Kromatografski uzorak | 2020-04-05 07:55 | 0.606 | 0.236 | 95.083 | 2.887 | 0.88 | 1.174 | 0.127 | 0.129 | 0.016 | 0.022 | 0 |  | 0.013 |  |  |  | 9.7852 | 35.227 | 10.3261 | 37.174 | 10.8523 | 39.068 | 11.4416 | 41.19 | 12.771 | 45.974 | 13.475 | 48.509 | 14.163 | 50.988 | 14.93 | 53.749 | 0.719 | 0.7593 | 0.5871 | 0.5873 | 16.973 | 489.854 | 84.365
2020-04-05 06:00 | 2020-04-06 06:00 | 013-1 | MRS Vinkovci stream 1 | Kromatografski uzorak | 2020-04-06 07:55 | 0.607 | 0.235 | 95.096 | 2.879 | 0.877 | 1.169 | 0.126 | 0.129 | 0.016 | 0.022 | 0 |  | 0.013 |  |  |  | 9.7837 | 35.221 | 10.3244 | 37.168 | 10.8507 | 39.062 | 11.4399 | 41.184 | 12.77 | 45.971 | 13.474 | 48.505 | 14.162 | 50.985 | 14.929 | 53.746 | 0.719 | 0.7592 | 0.587 | 0.5872 | 16.97 | 489.945 | 84.407
2020-04-06 06:00 | 2020-04-07 06:00 | 013-1 | MRS Vinkovci stream 1 | Kromatografski uzorak | 2020-04-07 07:55 | 0.608 | 0.236 | 95.107 | 2.877 | 0.872 | 1.16 | 0.124 | 0.127 | 0.015 | 0.022 | 0 |  | 0.013 |  |  |  | 9.7815 | 35.213 | 10.3221 | 37.159 | 10.8483 | 39.054 | 11.4373 | 41.174 | 12.768 | 45.966 | 13.472 | 48.5 | 14.161 | 50.979 | 14.928 | 53.74 | 0.719 | 0.759 | 0.5869 | 0.587 | 16.967 | 490.049 | 84.465
2020-04-07 06:00 | 2020-04-08 06:00 | 013-1 | MRS Vinkovci stream 1 | Kromatografski uzorak | 2020-04-08 07:55 | 0.609 | 0.235 | 95.134 | 2.864 | 0.864 | 1.145 | 0.121 | 0.125 | 0.015 | 0.021 | 0 |  | 0.013 |  |  |  | 9.7776 | 35.199 | 10.318 | 37.145 | 10.8441 | 39.039 | 11.4329 | 41.159 | 12.766 | 45.958 | 13.47 | 48.491 | 14.159 | 50.971 | 14.925 | 53.731 | 0.719 | 0.7587 | 0.5866 | 0.5868 | 16.959 | 490.27 | 84.575
2020-04-08 06:00 | 2020-04-09 06:00 | 013-1 | MRS Vinkovci stream 1 | Kromatografski uzorak | 2020-04-09 07:55 | 0.61 | 0.231 | 95.165 | 2.847 | 0.858 | 1.135 | 0.119 | 0.123 | 0.014 | 0.02 | 0 |  | 0.012 |  |  |  | 9.7745 | 35.188 | 10.3147 | 37.133 | 10.8408 | 39.027 | 11.4294 | 41.146 | 12.765 | 45.953 | 13.468 | 48.486 | 14.157 | 50.966 | 14.924 | 53.726 | 0.719 | 0.7583 | 0.5864 | 0.5865 | 16.952 | 490.481 | 84.668
2020-04-09 06:00 | 2020-04-10 06:00 | 013-1 | MRS Vinkovci stream 1 | Kromatografski uzorak | 2020-04-10 07:55 | 0.607 | 0.23 | 95.154 | 2.852 | 0.862 | 1.144 | 0.121 | 0.124 | 0.015 | 0.021 | 0 |  | 0.012 |  |  |  | 9.7771 | 35.198 | 10.3175 | 37.143 | 10.8436 | 39.037 | 11.4324 | 41.157 | 12.767 | 45.961 | 13.471 | 48.494 | 14.16 | 50.974 | 14.926 | 53.735 | 0.719 | 0.7585 | 0.5865 | 0.5866 | 16.955 | 490.404 | 84.605
2020-04-10 06:00 | 2020-04-11 06:00 | 013-1 | MRS Vinkovci stream 1 | Kromatografski uzorak | 2020-04-11 07:55 | 0.611 | 0.232 | 95.152 | 2.84 | 0.864 | 1.152 | 0.124 | 0.126 | 0.016 | 0.022 | 0 |  | 0.013 |  |  |  | 9.7776 | 35.199 | 10.318 | 37.145 | 10.8441 | 39.039 | 11.4329 | 41.159 | 12.766 | 45.959 | 13.47 | 48.492 | 14.159 | 50.972 | 14.926 | 53.732 | 0.719 | 0.7586 | 0.5866 | 0.5868 | 16.959 | 490.282 | 84.568
2020-04-11 06:00 | 2020-04-12 06:00 | 013-1 | MRS Vinkovci stream 1 | Kromatografski uzorak | 2020-04-12 07:55 | 0.744 | 0.219 | 95.068 | 2.856 | 0.824 | 1.1 | 0.119 | 0.12 | 0.015 | 0.021 | 0 |  | 0.013 |  |  |  | 9.7588 | 35.132 | 10.2981 | 37.073 | 10.8235 | 38.965 | 11.4112 | 41.08 | 12.743 | 45.873 | 13.445 | 48.402 | 14.133 | 50.878 | 14.898 | 53.633 | 0.719 | 0.7585 | 0.5865 | 0.5867 | 16.957 | 490.364 | 84.74
2020-04-12 06:00 | 2020-04-13 06:00 | 013-1 | MRS Vinkovci stream 1 | Kromatografski uzorak | 2020-04-13 07:55 | 0.725 | 0.212 | 95.221 | 2.745 | 0.811 | 1.084 | 0.118 | 0.119 | 0.015 | 0.021 | 0 |  | 0.013 |  |  |  | 9.7507 | 35.102 | 10.2895 | 37.042 | 10.8149 | 38.934 | 11.4021 | 41.048 | 12.741 | 45.869 | 13.444 | 48.397 | 14.132 | 50.875 | 14.897 | 53.63 | 0.718 | 0.7574 | 0.5857 | 0.5858 | 16.932 | 491.054 | 85.045
2020-04-13 06:00 | 2020-04-14 06:00 | 013-1 | MRS Vinkovci stream 1 | Kromatografski uzorak | 2020-04-14 07:55 | 0.622 | 0.221 | 95.342 | 2.686 | 0.835 | 1.116 | 0.121 | 0.123 | 0.016 | 0.022 | 0 |  | 0.013 |  |  |  | 9.7606 | 35.138 | 10.3 | 37.08 | 10.8259 | 38.973 | 11.4137 | 41.089 | 12.757 | 45.925 | 13.46 | 48.457 | 14.149 | 50.938 | 14.916 | 53.696 | 0.717 | 0.7571 | 0.5854 | 0.5856 | 16.924 | 491.274 | 85.037
2020-04-14 06:00 | 2020-04-15 06:00 | 013-1 | MRS Vinkovci stream 1 | Kromatografski uzorak | 2020-04-15 07:55 | 0.625 | 0.236 | 95.248 | 2.739 | 0.849 | 1.138 | 0.124 | 0.125 | 0.017 | 0.024 | 0 |  | 0.014 |  |  |  | 9.7671 | 35.161 | 10.3069 | 37.105 | 10.8328 | 38.998 | 11.421 | 41.116 | 12.758 | 45.928 | 13.461 | 48.46 | 14.15 | 50.939 | 14.916 | 53.698 | 0.718 | 0.758 | 0.5861 | 0.5863 | 16.945 | 490.686 | 84.809
2020-04-15 06:00 | 2020-04-16 06:00 | 013-1 | MRS Vinkovci stream 1 | Kromatografski uzorak | 2020-04-16 07:55 | 0.612 | 0.246 | 95.295 | 2.682 | 0.852 | 1.151 | 0.127 | 0.13 | 0.017 | 0.024 | 0 |  | 0.015 |  |  |  | 9.766 | 35.158 | 10.3058 | 37.101 | 10.8317 | 38.994 | 11.4198 | 41.111 | 12.757 | 45.925 | 13.46 | 48.457 | 14.149 | 50.936 | 14.915 | 53.695 | 0.718 | 0.7579 | 0.5861 | 0.5862 | 16.943 | 490.727 | 84.862
2020-04-16 06:00 | 2020-04-17 06:00 | 013-1 | MRS Vinkovci stream 1 | Kromatografski uzorak | 2020-04-17 07:55 | 0.613 | 0.244 | 95.321 | 2.668 | 0.845 | 1.139 | 0.125 | 0.129 | 0.016 | 0.024 | 0 |  | 0.014 |  |  |  | 9.7629 | 35.147 | 10.3025 | 37.089 | 10.8284 | 38.982 | 11.4163 | 41.099 | 12.755 | 45.919 | 13.458 | 48.45 | 14.147 | 50.931 | 14.913 | 53.689 | 0.718 | 0.7577 | 0.5858 | 0.586 | 16.937 | 490.907 | 84.95
2020-04-17 06:00 | 2020-04-18 06:00 | 013-1 | MRS Vinkovci stream 1 | Kromatografski uzorak | 2020-04-18 07:55 | 0.612 | 0.253 | 95.283 | 2.676 | 0.86 | 1.162 | 0.128 | 0.132 | 0.017 | 0.025 | 0 |  | 0.015 |  |  |  | 9.767 | 35.161 | 10.3069 | 37.105 | 10.8327 | 38.998 | 11.421 | 41.115 | 12.756 | 45.923 | 13.46 | 48.454 | 14.148 | 50.934 | 14.914 | 53.692 | 0.718 | 0.7582 | 0.5862 | 0.5864 | 16.948 | 490.581 | 84.824
2020-04-18 06:00 | 2020-04-19 06:00 | 013-1 | MRS Vinkovci stream 1 | Kromatografski uzorak | 2020-04-19 07:55 | 0.612 | 0.253 | 95.257 | 2.688 | 0.872 | 1.176 | 0.129 | 0.133 | 0.017 | 0.025 | 0 |  | 0.015 |  |  |  | 9.77 | 35.172 | 10.31 | 37.116 | 10.836 | 39.009 | 11.4244 | 41.128 | 12.758 | 45.929 | 13.461 | 48.461 | 14.15 | 50.94 | 14.916 | 53.699 | 0.719 | 0.7584 | 0.5864 | 0.5866 | 16.954 | 490.416 | 84.742
2020-04-19 06:00 | 2020-04-20 06:00 | 013-1 | MRS Vinkovci stream 1 | Kromatografski uzorak | 2020-04-20 07:55 | 0.615 | 0.247 | 95.249 | 2.692 | 0.877 | 1.182 | 0.131 | 0.132 | 0.017 | 0.024 | 0 |  | 0.014 |  |  |  | 9.7713 | 35.177 | 10.3114 | 37.121 | 10.8373 | 39.014 | 11.4258 | 41.133 | 12.759 | 45.934 | 13.463 | 48.466 | 14.151 | 50.945 | 14.918 | 53.704 | 0.719 | 0.7585 | 0.5865 | 0.5866 | 16.955 | 490.387 | 84.71
2020-04-20 06:00 | 2020-04-21 06:00 | 013-1 | MRS Vinkovci stream 1 | Kromatografski uzorak | 2020-04-21 07:55 | 0.619 | 0.228 | 95.299 | 2.67 | 0.872 | 1.17 | 0.13 | 0.129 | 0.016 | 0.023 | 0 |  | 0.014 |  |  |  | 9.7685 | 35.167 | 10.3084 | 37.11 | 10.8344 | 39.004 | 11.4227 | 41.122 | 12.761 | 45.939 | 13.464 | 48.471 | 14.153 | 50.952 | 14.92 | 53.711 | 0.718 | 0.7579 | 0.586 | 0.5862 | 16.942 | 490.766 | 84.82
2020-04-21 06:00 | 2020-04-22 06:00 | 013-1 | MRS Vinkovci stream 1 | Kromatografski uzorak | 2020-04-22 07:55 | 0.616 | 0.233 | 95.269 | 2.682 | 0.881 | 1.186 | 0.132 | 0.132 | 0.017 | 0.024 | 0 |  | 0.014 |  |  |  | 9.7722 | 35.18 | 10.3123 | 37.124 | 10.8383 | 39.018 | 11.4269 | 41.137 | 12.762 | 45.944 | 13.466 | 48.477 | 14.155 | 50.957 | 14.921 | 53.716 | 0.718 | 0.7583 | 0.5863 | 0.5865 | 16.95 | 490.52 | 84.716
2020-04-22 06:00 | 2020-04-23 06:00 | 013-1 | MRS Vinkovci stream 1 | Kromatografski uzorak | 2020-04-23 07:55 | 0.617 | 0.242 | 95.292 | 2.649 | 0.877 | 1.186 | 0.133 | 0.133 | 0.017 | 0.024 | 0 |  | 0.015 |  |  |  | 9.7694 | 35.17 | 10.3093 | 37.113 | 10.8353 | 39.007 | 11.4236 | 41.125 | 12.759 | 45.933 | 13.462 | 48.464 | 14.151 | 50.944 | 14.917 | 53.703 | 0.718 | 0.7582 | 0.5863 | 0.5864 | 16.949 | 490.55 | 84.774
2020-04-23 06:00 | 2020-04-24 06:00 | 013-1 | MRS Vinkovci stream 1 | Kromatografski uzorak | 2020-04-25 15:03 | 0.618 | 0.25 | 95.316 | 2.616 | 0.872 | 1.185 | 0.135 | 0.135 | 0.018 | 0.026 | 0 |  | 0.015 |  |  |  | 9.7666 | 35.16 | 10.3064 | 37.103 | 10.8323 | 38.996 | 11.4205 | 41.114 | 12.756 | 45.921 | 13.459 | 48.452 | 14.148 | 50.932 | 14.914 | 53.69 | 0.718 | 0.7582 | 0.5862 | 0.5864 | 16.948 | 490.581 | 84.828
2020-04-24 06:00 | 2020-04-25 06:00 | 013-1 | MRS Vinkovci stream 1 | Kromatografski uzorak | 2020-04-25 07:55 | 0.621 | 0.235 | 95.404 | 2.573 | 0.851 | 1.153 | 0.13 | 0.13 | 0.017 | 0.024 | 0 |  | 0.015 |  |  |  | 9.7588 | 35.132 | 10.2981 | 37.073 | 10.8239 | 38.966 | 11.4117 | 41.082 | 12.754 | 45.913 | 13.457 | 48.444 | 14.146 | 50.924 | 14.912 | 53.682 | 0.717 | 0.7572 | 0.5855 | 0.5857 | 16.927 | 491.189 | 85.072
2020-04-25 06:00 | 2020-04-26 06:00 | 013-1 | MRS Vinkovci stream 1 | Kromatografski uzorak | 2020-04-26 07:55 | 0.622 | 0.232 | 95.42 | 2.564 | 0.847 | 1.148 | 0.13 | 0.13 | 0.017 | 0.024 | 0 |  | 0.015 |  |  |  | 9.7574 | 35.127 | 10.2967 | 37.068 | 10.8225 | 38.961 | 11.4101 | 41.076 | 12.753 | 45.912 | 13.456 | 48.442 | 14.145 | 50.923 | 14.911 | 53.681 | 0.717 | 0.7571 | 0.5854 | 0.5855 | 16.924 | 491.299 | 85.116
2020-04-26 06:00 | 2020-04-27 06:00 | 013-1 | MRS Vinkovci stream 1 | Kromatografski uzorak | 2020-04-27 07:55 | 0.784 | 0.218 | 95.217 | 2.664 | 0.817 | 1.103 | 0.124 | 0.123 | 0.016 | 0.023 | 0 |  | 0.014 |  |  |  | 9.7424 | 35.073 | 10.2809 | 37.011 | 10.8059 | 38.901 | 11.3926 | 41.013 | 12.728 | 45.822 | 13.43 | 48.348 | 14.118 | 50.824 | 14.882 | 53.576 | 0.718 | 0.7577 | 0.5859 | 0.586 | 16.938 | 490.892 | 85.095
2020-04-27 06:00 | 2020-04-28 06:00 | 013-1 | MRS Vinkovci stream 1 | Kromatografski uzorak | 2020-04-28 07:55 | 0.673 | 0.22 | 95.366 | 2.59 | 0.841 | 1.137 | 0.129 | 0.127 | 0.016 | 0.023 | 0 |  | 0.014 |  |  |  | 9.7534 | 35.112 | 10.2924 | 37.053 | 10.818 | 38.945 | 11.4054 | 41.06 | 12.747 | 45.89 | 13.45 | 48.419 | 14.139 | 50.899 | 14.904 | 53.655 | 0.717 | 0.7572 | 0.5854 | 0.5856 | 16.926 | 491.233 | 85.108
2020-04-28 06:00 | 2020-04-29 06:00 | 013-1 | MRS Vinkovci stream 1 | Kromatografski uzorak | 2020-04-29 07:55 | 0.728 | 0.226 | 95.221 | 2.667 | 0.846 | 1.143 | 0.129 | 0.127 | 0.016 | 0.023 | 0 |  | 0.014 |  |  |  | 9.7543 | 35.115 | 10.2934 | 37.056 | 10.8188 | 38.948 | 11.4062 | 41.062 | 12.74 | 45.866 | 13.443 | 48.394 | 14.131 | 50.871 | 14.896 | 53.626 | 0.718 | 0.7581 | 0.5862 | 0.5863 | 16.946 | 490.647 | 84.915
2020-04-29 06:00 | 2020-04-30 06:00 | 013-1 | MRS Vinkovci stream 1 | Kromatografski uzorak | 2020-04-30 07:55 | 0.614 | 0.248 | 95.162 | 2.727 | 0.913 | 1.234 | 0.14 | 0.138 | 0.018 | 0.025 | 0 |  | 0.015 |  |  |  | 9.7832 | 35.219 | 10.3239 | 37.166 | 10.85 | 39.06 | 11.4392 | 41.181 | 12.766 | 45.959 | 13.47 | 48.492 | 14.159 | 50.971 | 14.925 | 53.731 | 0.72 | 0.7595 | 0.5872 | 0.5874 | 16.978 | 489.736 | 84.389
2020-04-30 06:00 | 2020-05-01 06:00 | 013-1 | MRS Vinkovci stream 1 | Kromatografski uzorak | 2020-05-01 07:55 | 0.61 | 0.255 | 95.095 | 2.767 | 0.93 | 1.258 | 0.143 | 0.141 | 0.018 | 0.026 | 0 |  | 0.015 |  |  |  | 9.7903 | 35.245 | 10.3314 | 37.193 | 10.8577 | 39.088 | 11.4473 | 41.21 | 12.77 | 45.971 | 13.474 | 48.505 | 14.162 | 50.983 | 14.929 | 53.744 | 0.72 | 0.7602 | 0.5878 | 0.588 | 16.993 | 489.287 | 84.188

## Svibanj 2020
Vrijeme od | Vrijeme do | Oznaka mjesta uzorkovanja | Mjesto uzorkovanja | Vrsta mjesta uzorkovanja | Zadnja izmjena | N2 (mol %) | CO2 (mol %) | C1 (mol %) | C2 (mol %) | C3 (mol %) | C3+ (mol %) | n-C4 (mol %) | i-C4 (mol %) | n-C5 (mol %) | i-C5 (mol %) | neo-C5 (mol %) | C6 (mol %) | C6+ (mol %) | C7 (mol %) | C8 (mol %) | C9+ (mol %) | NCV (kWh/m3) @15/15 | NCV (MJ/m3) @15/15 | NCV (kWh/m3) @25/0 | NCV (MJ/m3) @25/0 | GCV (kWh/m3) @15/15 | GCV (MJ/m3) @15/15 | GCV (kWh/m3) @25/0 | GCV (MJ/m3) @25/0 | Wd(kWh/m3) @15/15 | Wd(Mj/m3) @15/15 | Wd(kWh/m3) @25/0 | Wd(Mj/m3) @25/0 | Wg(kWh/m3) @15/15 | Wg(Mj/m3) @15/15 | Wg(kWh/m3) @25/0 | Wg(Mj/m3) @25/0 | ρ (kg/m3) @15 | ρ (kg/m3) @0 | d@15 | d@0 | M kg/kmol | R J/kgK | MN (metanski broj)
2020-05-01 06:00 | 2020-05-02 06:00 | 024-1 | MRČ Donji Miholjac - MRČ Budrovac (stream 1) | Kromatografski uzorak | 2020-05-02 07:55 | 3.94 | 0 | 91.389 | 4.514 | 0.152 | 0.157 | 0.001 | 0.003 | 0 | 0 | 0 | 0 |  | 0 | 0 | 0 | 9.4337 | 33.961 | 9.9548 | 35.837 | 10.4639 | 37.67 | 11.0319 | 39.715 | 12.234 | 44.042 | 12.908 | 46.468 | 13.57 | 48.851 | 14.304 | 51.496 | 0.729 | 0.769 | 0.5946 | 0.5948 | 17.193 | 483.602 | 85.524
2020-05-02 06:00 | 2020-05-03 06:00 | 024-1 | MRČ Donji Miholjac - MRČ Budrovac (stream 1) | Kromatografski uzorak | 2020-05-03 07:55 | 3.896 | 0.005 | 91.442 | 4.485 | 0.16 | 0.172 | 0.004 | 0.006 | 0.001 | 0.001 | 0 | 0 |  | 0 | 0 | 0 | 9.438 | 33.977 | 9.9593 | 35.854 | 10.4686 | 37.687 | 11.0369 | 39.733 | 12.24 | 44.065 | 12.915 | 46.493 | 13.577 | 48.877 | 14.312 | 51.523 | 0.729 | 0.7689 | 0.5945 | 0.5947 | 17.19 | 483.678 | 85.449
2020-05-03 06:00 | 2020-05-04 06:00 | 024-1 | MRČ Donji Miholjac - MRČ Budrovac (stream 1) | Kromatografski uzorak | 2020-05-04 07:55 | 3 | 0.067 | 92.514 | 3.975 | 0.352 | 0.444 | 0.032 | 0.042 | 0.005 | 0.008 | 0 | 0.003 |  | 0.001 | 0 | 0 | 9.5263 | 34.295 | 10.0526 | 36.189 | 10.5664 | 38.039 | 11.14 | 40.104 | 12.381 | 44.572 | 13.063 | 47.025 | 13.733 | 49.439 | 14.476 | 52.112 | 0.726 | 0.7657 | 0.5921 | 0.5922 | 17.119 | 485.712 | 85.21
2020-05-04 06:00 | 2020-05-05 06:00 | 024-1 | MRČ Donji Miholjac - MRČ Budrovac (stream 1) | Kromatografski uzorak | 2020-05-05 07:55 | 3.285 | 0.05 | 92.163 | 4.131 | 0.303 | 0.372 | 0.024 | 0.032 | 0.004 | 0.006 | 0 | 0.002 |  | 0.001 | 0 | 0 | 9.4998 | 34.199 | 10.0246 | 36.089 | 10.537 | 37.933 | 11.109 | 39.993 | 12.337 | 44.413 | 13.016 | 46.858 | 13.684 | 49.262 | 14.424 | 51.926 | 0.727 | 0.7669 | 0.593 | 0.5932 | 17.146 | 484.944 | 85.246
2020-05-05 06:00 | 2020-05-06 06:00 | 024-1 | MRČ Donji Miholjac - MRČ Budrovac (stream 1) | Kromatografski uzorak | 2020-05-06 07:55 | 3.983 | 0 | 91.391 | 4.473 | 0.148 | 0.153 | 0.001 | 0.003 | 0 | 0 | 0 | 0 |  | 0 | 0 | 0 | 9.426 | 33.933 | 9.9467 | 35.808 | 10.4555 | 37.64 | 11.023 | 39.683 | 12.224 | 44.008 | 12.898 | 46.433 | 13.56 | 48.814 | 14.294 | 51.457 | 0.729 | 0.7689 | 0.5946 | 0.5947 | 17.191 | 483.654 | 85.63
2020-05-06 06:00 | 2020-05-07 06:00 | 024-1 | MRČ Donji Miholjac - MRČ Budrovac (stream 1) | Kromatografski uzorak | 2020-05-07 07:55 | 3.978 | 0 | 91.372 | 4.495 | 0.15 | 0.155 | 0.001 | 0.003 | 0 | 0 | 0 | 0 |  | 0 | 0 | 0 | 9.4284 | 33.942 | 9.9492 | 35.817 | 10.4581 | 37.649 | 11.0258 | 39.693 | 12.226 | 44.015 | 12.9 | 46.441 | 13.562 | 48.822 | 14.296 | 51.466 | 0.729 | 0.7691 | 0.5947 | 0.5948 | 17.194 | 483.568 | 85.573
2020-05-07 06:00 | 2020-05-08 06:00 | 024-1 | MRČ Donji Miholjac - MRČ Budrovac (stream 1) | Kromatografski uzorak | 2020-05-08 07:55 | 3.991 | 0 | 91.376 | 4.484 | 0.145 | 0.149 | 0.001 | 0.003 | 0 | 0 | 0 | 0 |  | 0 | 0 | 0 | 9.4255 | 33.932 | 9.9461 | 35.806 | 10.4549 | 37.638 | 11.0224 | 39.681 | 12.223 | 44.004 | 12.897 | 46.428 | 13.558 | 48.81 | 14.292 | 51.452 | 0.729 | 0.769 | 0.5946 | 0.5948 | 17.192 | 483.616 | 85.62
2020-05-08 06:00 | 2020-05-09 06:00 | 024-1 | MRČ Donji Miholjac - MRČ Budrovac (stream 1) | Kromatografski uzorak | 2020-05-09 07:55 | 3.955 | 0 | 91.306 | 4.582 | 0.152 | 0.157 | 0.001 | 0.003 | 0 | 0 | 0 | 0 |  | 0 | 0 | 0 | 9.4374 | 33.975 | 9.9587 | 35.851 | 10.4678 | 37.684 | 11.036 | 39.73 | 12.235 | 44.044 | 12.909 | 46.471 | 13.57 | 48.853 | 14.305 | 51.498 | 0.729 | 0.7695 | 0.595 | 0.5952 | 17.204 | 483.288 | 85.371
2020-05-09 06:00 | 2020-05-10 06:00 | 024-1 | MRČ Donji Miholjac - MRČ Budrovac (stream 1) | Kromatografski uzorak | 2020-05-10 07:55 | 3.976 | 0 | 91.414 | 4.446 | 0.158 | 0.163 | 0.001 | 0.003 | 0 | 0 | 0 | 0 |  | 0 | 0 | 0 | 9.4263 | 33.935 | 9.947 | 35.809 | 10.4558 | 37.641 | 11.0233 | 39.684 | 12.225 | 44.011 | 12.899 | 46.436 | 13.561 | 48.818 | 14.295 | 51.461 | 0.729 | 0.7689 | 0.5945 | 0.5947 | 17.189 | 483.701 | 85.719
2020-05-10 06:00 | 2020-05-11 06:00 | 024-1 | MRČ Donji Miholjac - MRČ Budrovac (stream 1) | Kromatografski uzorak | 2020-05-11 07:55 | 3.652 | 0.021 | 91.737 | 4.346 | 0.213 | 0.244 | 0.011 | 0.015 | 0.002 | 0.003 | 0 | 0.001 |  | 0 | 0 | 0 | 9.4618 | 34.062 | 9.9844 | 35.944 | 10.495 | 37.782 | 11.0647 | 39.833 | 12.279 | 44.203 | 12.955 | 46.638 | 13.62 | 49.03 | 14.357 | 51.684 | 0.728 | 0.768 | 0.5938 | 0.594 | 17.17 | 484.268 | 85.504
2020-05-11 06:00 | 2020-05-12 06:00 | 024-1 | MRČ Donji Miholjac - MRČ Budrovac (stream 1) | Kromatografski uzorak | 2020-05-12 07:55 | 3.95 | 0 | 91.343 | 4.552 | 0.15 | 0.155 | 0.001 | 0.003 | 0 | 0 | 0 | 0 |  | 0 | 0 | 0 | 9.4354 | 33.967 | 9.9566 | 35.844 | 10.4657 | 37.676 | 11.0338 | 39.722 | 12.234 | 44.042 | 12.908 | 46.469 | 13.57 | 48.851 | 14.304 | 51.496 | 0.729 | 0.7693 | 0.5948 | 0.595 | 17.199 | 483.438 | 85.449
2020-05-12 06:00 | 2020-05-13 06:00 | 024-1 | MRČ Donji Miholjac - MRČ Budrovac (stream 1) | Kromatografski uzorak | 2020-05-13 07:55 | 3.952 | 0 | 91.32 | 4.577 | 0.147 | 0.152 | 0.001 | 0.003 | 0 | 0 | 0 | 0 |  | 0 | 0 | 0 | 9.4558 | 34.041 | 9.9577 | 35.848 | 10.4883 | 37.758 | 11.0349 | 39.726 | 12.265 | 44.155 | 12.908 | 46.47 | 13.605 | 48.977 | 14.305 | 51.497 | 0.728 | 0.7694 | 0.5944 | 0.5951 | 17.185 | 483.831 | 85.405
2020-05-13 06:00 | 2020-05-14 06:00 | 024-1 | MRČ Donji Miholjac - MRČ Budrovac (stream 1) | Kromatografski uzorak | 2020-05-20 16:15 | 3.876 | 0.004 | 91.445 | 4.502 | 0.163 | 0.174 | 0.003 | 0.005 | 0.001 | 0.001 | 0 | 0 |  | 0 | 0 | 0 | 9.4415 | 33.989 | 9.963 | 35.867 | 10.4724 | 37.701 | 11.0409 | 39.747 | 12.245 | 44.081 | 12.919 | 46.51 | 13.582 | 48.895 | 14.317 | 51.542 | 0.729 | 0.7689 | 0.5945 | 0.5947 | 17.19 | 483.681 | 85.407
2020-05-14 06:00 | 2020-05-15 06:00 | 024-1 | MRČ Donji Miholjac - MRČ Budrovac (stream 1) | Kromatografski uzorak | 2020-05-20 16:15 | 3.951 | 0 | 91.303 | 4.591 | 0.149 | 0.154 | 0.001 | 0.003 | 0 | 0 | 0 | 0 |  | 0 | 0 | 0 | 9.438 | 33.977 | 9.9593 | 35.854 | 10.4684 | 37.686 | 11.0367 | 39.732 | 12.235 | 44.047 | 12.909 | 46.474 | 13.571 | 48.856 | 14.306 | 51.501 | 0.729 | 0.7695 | 0.595 | 0.5952 | 17.204 | 483.285 | 85.367
2020-05-15 06:00 | 2020-05-16 06:00 | 024-1 | MRČ Donji Miholjac - MRČ Budrovac (stream 1) | Kromatografski uzorak | 2020-05-16 07:55 | 3.947 | 0 | 91.314 | 4.581 | 0.153 | 0.158 | 0.001 | 0.003 | 0 | 0 | 0 | 0 |  | 0 | 0 | 0 | 9.4382 | 33.978 | 9.9596 | 35.854 | 10.4687 | 37.687 | 11.037 | 39.733 | 12.236 | 44.049 | 12.91 | 46.476 | 13.572 | 48.859 | 14.307 | 51.504 | 0.729 | 0.7695 | 0.595 | 0.5951 | 17.203 | 483.312 | 85.374
2020-05-16 06:00 | 2020-05-17 06:00 | 024-1 | MRČ Donji Miholjac - MRČ Budrovac (stream 1) | Kromatografski uzorak | 2020-05-17 07:55 | 3.969 | 0 | 91.365 | 4.505 | 0.155 | 0.16 | 0.001 | 0.003 | 0 | 0 | 0 | 0 |  | 0 | 0 | 0 | 9.4309 | 33.951 | 9.9518 | 35.827 | 10.4607 | 37.659 | 11.0286 | 39.703 | 12.229 | 44.024 | 12.903 | 46.45 | 13.564 | 48.832 | 14.299 | 51.476 | 0.729 | 0.7691 | 0.5947 | 0.5949 | 17.196 | 483.516 | 85.532
2020-05-17 06:00 | 2020-05-18 06:00 | 024-1 | MRČ Donji Miholjac - MRČ Budrovac (stream 1) | Kromatografski uzorak | 2020-05-18 07:55 | 3.973 | 0 | 91.367 | 4.504 | 0.151 | 0.156 | 0.001 | 0.003 | 0 | 0 | 0 | 0 |  | 0 | 0 | 0 | 9.4297 | 33.947 | 9.9506 | 35.822 | 10.4595 | 37.654 | 11.0272 | 39.698 | 12.228 | 44.02 | 12.902 | 46.446 | 13.563 | 48.827 | 14.298 | 51.471 | 0.729 | 0.7691 | 0.5947 | 0.5949 | 17.195 | 483.542 | 85.553
2020-05-18 06:00 | 2020-05-19 06:00 | 024-1 | MRČ Donji Miholjac - MRČ Budrovac (stream 1) | Kromatografski uzorak | 2020-05-19 07:55 | 3.974 | 0 | 91.391 | 4.482 | 0.148 | 0.153 | 0.001 | 0.003 | 0 | 0.001 | 0 | 0 |  | 0 | 0 | 0 | 9.4276 | 33.939 | 9.9484 | 35.814 | 10.4573 | 37.646 | 11.0249 | 39.69 | 12.226 | 44.015 | 12.9 | 46.44 | 13.562 | 48.822 | 14.296 | 51.466 | 0.729 | 0.7689 | 0.5946 | 0.5947 | 17.191 | 483.646 | 85.599
2020-05-19 06:00 | 2020-05-20 06:00 | 024-1 | MRČ Donji Miholjac - MRČ Budrovac (stream 1) | Kromatografski uzorak | 2020-05-20 07:55 | 3.996 | 0 | 91.329 | 4.516 | 0.154 | 0.159 | 0.001 | 0.003 | 0 | 0 | 0 | 0 |  | 0 | 0 | 0 | 9.4289 | 33.944 | 9.9497 | 35.819 | 10.4585 | 37.651 | 11.0262 | 39.694 | 12.225 | 44.009 | 12.898 | 46.434 | 13.56 | 48.815 | 14.294 | 51.458 | 0.729 | 0.7693 | 0.5949 | 0.595 | 17.2 | 483.393 | 85.514
2020-05-20 06:00 | 2020-05-21 06:00 | 024-1 | MRČ Donji Miholjac - MRČ Budrovac (stream 1) | Kromatografski uzorak | 2020-05-21 07:55 | 3.504 | 0.002 | 90.684 | 4.552 | 0.753 | 1.258 | 0.135 | 0.14 | 0.06 | 0.076 | 0 | 0.057 |  | 0.029 | 0.009 | 0 | 9.7028 | 34.93 | 10.239 | 36.86 | 10.754 | 38.714 | 11.338 | 40.817 | 12.441 | 44.788 | 13.129 | 47.264 | 13.789 | 49.641 | 14.538 | 52.338 | 0.745 | 0.7864 | 0.608 | 0.6082 | 17.578 | 473.395 | 78.617
2020-05-21 06:00 | 2020-05-22 06:00 | 024-1 | MRČ Donji Miholjac - MRČ Budrovac (stream 1) | Kromatografski uzorak | 2020-05-22 07:55 | 3.955 | 0 | 91.495 | 4.212 | 0.315 | 0.338 | 0.004 | 0.01 | 0.001 | 0.001 | 0 | 0.002 |  | 0.002 | 0.003 | 0 | 9.4394 | 33.982 | 9.9609 | 35.859 | 10.47 | 37.692 | 11.0383 | 39.738 | 12.236 | 44.048 | 12.91 | 46.475 | 13.571 | 48.857 | 14.306 | 51.502 | 0.729 | 0.7697 | 0.5952 | 0.5953 | 17.209 | 483.159 | 85.347
2020-05-22 06:00 | 2020-05-23 06:00 | 024-1 | MRČ Donji Miholjac - MRČ Budrovac (stream 1) | Kromatografski uzorak | 2020-05-23 07:56 | 3.867 | 0 | 91.838 | 4.014 | 0.269 | 0.281 | 0.003 | 0.008 | 0 | 0.001 | 0 | 0 |  | 0 | 0 | 0 | 9.4223 | 33.92 | 9.9428 | 35.794 | 10.452 | 37.627 | 11.0193 | 39.67 | 12.234 | 44.044 | 12.909 | 46.471 | 13.571 | 48.857 | 14.306 | 51.502 | 0.727 | 0.7671 | 0.5931 | 0.5933 | 17.15 | 484.822 | 86.094
2020-05-23 06:00 | 2020-05-24 06:00 | 024-1 | MRČ Donji Miholjac - MRČ Budrovac (stream 1) | Kromatografski uzorak | 2020-05-24 07:55 | 3.874 | 0 | 91.823 | 4.043 | 0.25 | 0.26 | 0.003 | 0.007 | 0 | 0.001 | 0 | 0 |  | 0 | 0 | 0 | 9.4207 | 33.914 | 9.941 | 35.788 | 10.4502 | 37.621 | 11.0174 | 39.663 | 12.233 | 44.038 | 12.907 | 46.464 | 13.569 | 48.85 | 14.304 | 51.495 | 0.727 | 0.767 | 0.5931 | 0.5932 | 17.149 | 484.853 | 86.142
2020-05-24 06:00 | 2020-05-25 06:00 | 024-1 | MRČ Donji Miholjac - MRČ Budrovac (stream 1) | Kromatografski uzorak | 2020-05-25 07:55 | 4.037 | 0 | 91.361 | 4.405 | 0.19 | 0.197 | 0.002 | 0.004 | 0 | 0 | 0 | 0 |  | 0 | 0 | 0 | 9.4225 | 33.921 | 9.943 | 35.795 | 10.4515 | 37.625 | 11.0188 | 39.668 | 12.216 | 43.979 | 12.89 | 46.403 | 13.551 | 48.782 | 14.284 | 51.424 | 0.729 | 0.7694 | 0.5949 | 0.595 | 17.201 | 483.387 | 85.7
2020-05-25 06:00 | 2020-05-26 06:00 | 024-1 | MRČ Donji Miholjac - MRČ Budrovac (stream 1) | Kromatografski uzorak | 2020-05-26 07:55 | 4.022 | 0 | 91.358 | 4.441 | 0.174 | 0.179 | 0.002 | 0.003 | 0 | 0 | 0 | 0 |  | 0 | 0 | 0 | 9.4239 | 33.926 | 9.9445 | 35.8 | 10.4531 | 37.631 | 11.0205 | 39.674 | 12.219 | 43.988 | 12.892 | 46.412 | 13.553 | 48.792 | 14.287 | 51.434 | 0.729 | 0.7693 | 0.5948 | 0.595 | 17.199 | 483.907 | 85.471
2020-05-26 06:00 | 2020-05-27 06:00 | 024-1 | MRČ Donji Miholjac - MRČ Budrovac (stream 1) | Kromatografski uzorak | 2020-05-27 07:55 | 0.913 | 0.236 | 94.842 | 2.89 | 0.827 | 1.119 | 0.105 | 0.133 | 0.017 | 0.024 | 0 | 0.008 |  | 0.004 | 0 | 0 | 9.7449 | 35.082 | 10.2833 | 37.02 | 10.8078 | 38.908 | 11.3947 | 41.021 | 12.713 | 45.766 | 13.413 | 48.287 | 14.099 | 50.758 | 14.862 | 53.505 | 0.72 | 0.76 | 0.5876 | 0.5878 | 16.989 | 489.425 | 84.543
2020-05-27 06:00 | 2020-05-28 06:00 | 024-1 | MRČ Donji Miholjac - MRČ Budrovac (stream 1) | Kromatografski uzorak | 2020-05-28 07:55 | 0.617 | 0.254 | 95.184 | 2.733 | 0.89 | 1.211 | 0.117 | 0.145 | 0.019 | 0.027 | 0 | 0.009 |  | 0.005 | 0 | 0 | 9.7757 | 35.192 | 10.3158 | 37.137 | 10.8418 | 39.031 | 11.4306 | 41.15 | 12.761 | 45.938 | 13.464 | 48.47 | 14.152 | 50.948 | 14.919 | 53.707 | 0.719 | 0.759 | 0.5869 | 0.587 | 16.967 | 490.04 | 84.484
2020-05-28 06:00 | 2020-05-29 06:00 | 024-1 | MRČ Donji Miholjac - MRČ Budrovac (stream 1) | Kromatografski uzorak | 2020-05-29 07:55 | 1.654 | 0.373 | 93.747 | 3.246 | 0.719 | 0.98 | 0.091 | 0.116 | 0.017 | 0.024 | 0 | 0.008 |  | 0.004 | 0 | 0 | 9.6654 | 34.795 | 10.1994 | 36.718 | 10.7194 | 38.59 | 11.3014 | 40.685 | 12.56 | 45.217 | 13.252 | 47.706 | 13.93 | 50.148 | 14.683 | 52.86 | 0.726 | 0.7659 | 0.5922 | 0.5924 | 17.122 | 485.646 | 84.416
2020-05-29 06:00 | 2020-05-30 06:00 | 024-1 | MRČ Donji Miholjac - MRČ Budrovac (stream 1) | Kromatografski uzorak | 2020-05-30 07:55 | 0.993 | 0.804 | 93.957 | 2.882 | 0.967 | 1.364 | 0.136 | 0.174 | 0.027 | 0.038 | 0 | 0.014 |  | 0.007 | 0 | 0 | 9.7302 | 35.029 | 10.2679 | 36.964 | 10.7897 | 38.843 | 11.3757 | 40.952 | 12.598 | 45.352 | 13.292 | 47.852 | 13.97 | 50.291 | 14.726 | 53.014 | 0.731 | 0.7715 | 0.5965 | 0.5967 | 17.246 | 482.119 | 83.645
2020-05-30 06:00 | 2020-05-31 06:00 | 024-1 | MRČ Donji Miholjac - MRČ Budrovac (stream 1) | Kromatografski uzorak | 2020-05-31 07:55 | 1.01 | 0.847 | 93.915 | 2.894 | 0.938 | 1.333 | 0.134 | 0.172 | 0.027 | 0.039 | 0 | 0.015 |  | 0.008 | 0 | 0 | 9.7209 | 34.995 | 10.2581 | 36.929 | 10.7795 | 38.806 | 11.3649 | 40.914 | 12.583 | 45.3 | 13.277 | 47.796 | 13.954 | 50.233 | 14.709 | 52.953 | 0.731 | 0.7718 | 0.5968 | 0.597 | 17.253 | 481.923 | 83.762
2020-05-31 06:00 | 2020-06-01 06:00 | 024-1 | MRČ Donji Miholjac - MRČ Budrovac (stream 1) | Kromatografski uzorak | 2020-06-01 07:55 | 1.103 | 0.975 | 93.6 | 2.933 | 0.966 | 1.389 | 0.143 | 0.18 | 0.031 | 0.043 | 0 | 0.017 |  | 0.009 | 0 | 0 | 9.7142 | 34.971 | 10.2511 | 36.904 | 10.7715 | 38.777 | 11.3565 | 40.884 | 12.548 | 45.172 | 13.239 | 47.661 | 13.914 | 50.089 | 14.667 | 52.801 | 0.734 | 0.7751 | 0.5994 | 0.5995 | 17.327 | 479.868 | 83.395
2020-05-01 06:00 | 2020-05-02 06:00 | 024-2 | MRČ Donji Miholjac - MRS Beničanci (stream 2) | Kromatografski uzorak | 2020-05-02 07:55 | 1.767 | 0.817 | 93.223 | 3.235 | 0.667 | 0.958 | 0.096 | 0.123 | 0.022 | 0.03 | 0 | 0.013 |  | 0.007 | 0 | 0 | 9.613 | 34.607 | 10.1442 | 36.519 | 10.6611 | 38.38 | 11.24 | 40.464 | 12.442 | 44.79 | 13.127 | 47.257 | 13.798 | 49.673 | 14.545 | 52.362 | 0.732 | 0.7721 | 0.597 | 0.5972 | 17.26 | 481.739 | 84.679
2020-05-02 06:00 | 2020-05-03 06:00 | 024-2 | MRČ Donji Miholjac - MRS Beničanci (stream 2) | Kromatografski uzorak | 2020-05-03 07:55 | 1.503 | 0.612 | 93.685 | 3.145 | 0.752 | 1.054 | 0.105 | 0.132 | 0.021 | 0.028 | 0 | 0.011 |  | 0.005 | 0 | 0 | 9.6648 | 34.793 | 10.1989 | 36.716 | 10.7184 | 38.586 | 11.3005 | 40.682 | 12.537 | 45.133 | 13.226 | 47.615 | 13.904 | 50.053 | 14.655 | 52.757 | 0.728 | 0.7688 | 0.5944 | 0.5946 | 17.186 | 484.589 | 84.383
2020-05-03 06:00 | 2020-05-04 06:00 | 024-2 | MRČ Donji Miholjac - MRS Beničanci (stream 2) | Kromatografski uzorak | 2020-05-04 07:55 | 1.211 | 0.195 | 94.652 | 2.954 | 0.737 | 0.988 | 0.089 | 0.116 | 0.015 | 0.021 | 0 | 0.007 |  | 0.004 | 0 | 0 | 9.7025 | 34.929 | 10.2386 | 36.859 | 10.7615 | 38.741 | 11.3458 | 40.845 | 12.661 | 45.581 | 13.359 | 48.092 | 14.043 | 50.556 | 14.804 | 53.293 | 0.72 | 0.7595 | 0.5872 | 0.5874 | 16.978 | 489.729 | 84.973
2020-05-04 06:00 | 2020-05-05 06:00 | 024-2 | MRČ Donji Miholjac - MRS Beničanci (stream 2) | Kromatografski uzorak | 2020-05-05 07:55 | 1.468 | 0.183 | 94.315 | 3.108 | 0.693 | 0.927 | 0.082 | 0.108 | 0.014 | 0.02 | 0 | 0.007 |  | 0.003 | 0 | 0 | 9.6802 | 34.849 | 10.2151 | 36.774 | 10.7367 | 38.652 | 11.3196 | 40.751 | 12.622 | 45.439 | 13.317 | 47.941 | 13.999 | 50.398 | 14.757 | 53.125 | 0.721 | 0.7608 | 0.5882 | 0.5884 | 17.007 | 488.909 | 84.895
2020-05-05 06:00 | 2020-05-06 06:00 | 024-2 | MRČ Donji Miholjac - MRS Beničanci (stream 2) | Kromatografski uzorak | 2020-05-06 07:55 | 2.021 | 0.139 | 93.719 | 3.379 | 0.564 | 0.742 | 0.062 | 0.083 | 0.011 | 0.015 | 0 | 0.005 |  | 0.003 | 0 | 0 | 9.6198 | 34.631 | 10.1513 | 36.545 | 10.67 | 38.412 | 11.2493 | 40.497 | 12.532 | 45.114 | 13.222 | 47.6 | 13.9 | 50.039 | 14.652 | 52.748 | 0.722 | 0.7621 | 0.5893 | 0.5894 | 17.037 | 488.026 | 85.133
2020-05-06 06:00 | 2020-05-07 06:00 | 024-2 | MRČ Donji Miholjac - MRS Beničanci (stream 2) | Kromatografski uzorak | 2020-05-07 07:55 | 2.092 | 0.623 | 93.06 | 3.345 | 0.613 | 0.881 | 0.088 | 0.115 | 0.02 | 0.027 | 0 | 0.012 |  | 0.006 | 0 | 0 | 9.5952 | 34.543 | 10.1253 | 36.451 | 10.6416 | 38.31 | 11.2194 | 40.39 | 12.428 | 44.74 | 13.113 | 47.205 | 13.783 | 49.619 | 14.529 | 52.306 | 0.73 | 0.7709 | 0.5961 | 0.5963 | 17.234 | 482.454 | 84.626
2020-05-07 06:00 | 2020-05-08 06:00 | 024-2 | MRČ Donji Miholjac - MRS Beničanci (stream 2) | Kromatografski uzorak | 2020-05-08 07:55 | 1.796 | 0.345 | 93.765 | 3.223 | 0.637 | 0.87 | 0.079 | 0.105 | 0.015 | 0.021 | 0 | 0.008 |  | 0.004 | 0 | 0 | 9.6344 | 34.684 | 10.1668 | 36.6 | 10.6858 | 38.469 | 11.2659 | 40.557 | 12.531 | 45.11 | 13.221 | 47.594 | 13.898 | 50.033 | 14.65 | 52.74 | 0.724 | 0.7646 | 0.5912 | 0.5914 | 17.093 | 486.463 | 84.929
2020-05-08 06:00 | 2020-05-09 06:00 | 024-2 | MRČ Donji Miholjac - MRS Beničanci (stream 2) | Kromatografski uzorak | 2020-05-09 07:55 | 1.596 | 0.16 | 94.21 | 3.181 | 0.644 | 0.854 | 0.073 | 0.098 | 0.012 | 0.018 | 0 | 0.006 |  | 0.003 | 0 | 0 | 9.6627 | 34.786 | 10.1966 | 36.708 | 10.7175 | 38.583 | 11.2994 | 40.678 | 12.601 | 45.363 | 13.295 | 47.863 | 13.976 | 50.315 | 14.733 | 53.039 | 0.721 | 0.7605 | 0.588 | 0.5882 | 17.001 | 489.058 | 85.077
2020-05-09 06:00 | 2020-05-10 06:00 | 024-2 | MRČ Donji Miholjac - MRS Beničanci (stream 2) | Kromatografski uzorak | 2020-05-10 07:55 | 1.774 | 0.146 | 94.035 | 3.244 | 0.608 | 0.802 | 0.067 | 0.09 | 0.011 | 0.016 | 0 | 0.005 |  | 0.003 | 0 | 0 | 9.6427 | 34.714 | 10.1754 | 36.632 | 10.6954 | 38.503 | 11.2761 | 40.594 | 12.571 | 45.257 | 13.264 | 47.751 | 13.944 | 50.198 | 14.699 | 52.916 | 0.721 | 0.7609 | 0.5883 | 0.5885 | 17.01 | 488.808 | 85.173
2020-05-10 06:00 | 2020-05-11 06:00 | 024-2 | MRČ Donji Miholjac - MRS Beničanci (stream 2) | Kromatografski uzorak | 2020-05-11 07:55 | 1.699 | 0.155 | 94.092 | 3.237 | 0.617 | 0.817 | 0.07 | 0.093 | 0.012 | 0.017 | 0 | 0.006 |  | 0.003 | 0 | 0 | 9.6514 | 34.745 | 10.1846 | 36.665 | 10.705 | 38.538 | 11.2862 | 40.63 | 12.584 | 45.301 | 13.277 | 47.797 | 13.957 | 50.246 | 14.713 | 52.966 | 0.721 | 0.7608 | 0.5883 | 0.5884 | 17.008 | 488.866 | 85.115
2020-05-11 06:00 | 2020-05-12 06:00 | 024-2 | MRČ Donji Miholjac - MRS Beničanci (stream 2) | Kromatografski uzorak | 2020-05-12 07:55 | 1.688 | 0.155 | 94.101 | 3.237 | 0.619 | 0.819 | 0.069 | 0.094 | 0.012 | 0.017 | 0 | 0.006 |  | 0.003 | 0 | 0 | 9.6526 | 34.75 | 10.186 | 36.669 | 10.7064 | 38.543 | 11.2876 | 40.636 | 12.585 | 45.307 | 13.279 | 47.804 | 13.959 | 50.253 | 14.715 | 52.975 | 0.721 | 0.7608 | 0.5882 | 0.5884 | 17.007 | 488.883 | 85.11
2020-05-12 06:00 | 2020-05-13 06:00 | 024-2 | MRČ Donji Miholjac - MRS Beničanci (stream 2) | Kromatografski uzorak | 2020-05-13 07:55 | 1.982 | 0.14 | 93.726 | 3.415 | 0.559 | 0.737 | 0.061 | 0.083 | 0.011 | 0.015 | 0 | 0.005 |  | 0.003 | 0 | 0 | 9.6534 | 34.752 | 10.1572 | 36.566 | 10.7074 | 38.546 | 11.2557 | 40.521 | 12.589 | 45.321 | 13.23 | 47.629 | 13.964 | 50.269 | 14.661 | 52.78 | 0.721 | 0.7621 | 0.588 | 0.5894 | 17 | 489.093 | 85.082
2020-05-13 06:00 | 2020-05-14 06:00 | 024-2 | MRČ Donji Miholjac - MRS Beničanci (stream 2) | Kromatografski uzorak | 2020-05-20 16:15 | 1.545 | 0.165 | 94.34 | 3.111 | 0.631 | 0.839 | 0.072 | 0.097 | 0.012 | 0.018 | 0 | 0.006 |  | 0.003 | 0 | 0 | 9.6596 | 34.775 | 10.1933 | 36.696 | 10.7143 | 38.572 | 11.296 | 40.666 | 12.604 | 45.373 | 13.298 | 47.873 | 13.98 | 50.327 | 14.737 | 53.052 | 0.72 | 0.7597 | 0.5874 | 0.5876 | 16.982 | 489.594 | 85.297
2020-05-14 06:00 | 2020-05-15 06:00 | 024-2 | MRČ Donji Miholjac - MRS Beničanci (stream 2) | Kromatografski uzorak | 2020-05-20 16:15 | 1.455 | 0.169 | 94.464 | 3.055 | 0.644 | 0.858 | 0.074 | 0.1 | 0.013 | 0.018 | 0 | 0.006 |  | 0.003 | 0 | 0 | 9.6669 | 34.801 | 10.201 | 36.724 | 10.7225 | 38.601 | 11.3046 | 40.697 | 12.617 | 45.423 | 13.313 | 47.926 | 13.995 | 50.383 | 14.753 | 53.111 | 0.719 | 0.7591 | 0.587 | 0.5872 | 16.971 | 489.928 | 85.343
2020-05-15 06:00 | 2020-05-16 06:00 | 024-2 | MRČ Donji Miholjac - MRS Beničanci (stream 2) | Kromatografski uzorak | 2020-05-16 07:55 | 1.437 | 0.168 | 94.504 | 3.032 | 0.645 | 0.859 | 0.074 | 0.1 | 0.013 | 0.018 | 0 | 0.006 |  | 0.003 | 0 | 0 | 9.6671 | 34.802 | 10.2012 | 36.724 | 10.7228 | 38.602 | 11.305 | 40.698 | 12.62 | 45.431 | 13.315 | 47.934 | 13.998 | 50.392 | 14.756 | 53.121 | 0.719 | 0.7589 | 0.5868 | 0.587 | 16.966 | 490.078 | 85.391
2020-05-16 06:00 | 2020-05-17 06:00 | 024-2 | MRČ Donji Miholjac - MRS Beničanci (stream 2) | Kromatografski uzorak | 2020-05-17 07:55 | 1.369 | 0.174 | 94.593 | 2.983 | 0.661 | 0.881 | 0.076 | 0.103 | 0.013 | 0.018 | 0 | 0.006 |  | 0.003 | 0 | 0 | 9.6731 | 34.823 | 10.2075 | 36.747 | 10.7294 | 38.626 | 11.3119 | 40.723 | 12.63 | 45.467 | 13.326 | 47.973 | 14.009 | 50.432 | 14.767 | 53.163 | 0.719 | 0.7586 | 0.5866 | 0.5868 | 16.959 | 490.258 | 85.406
2020-05-17 06:00 | 2020-05-18 06:00 | 024-2 | MRČ Donji Miholjac - MRS Beničanci (stream 2) | Kromatografski uzorak | 2020-05-18 07:55 | 1.446 | 0.177 | 94.477 | 3.033 | 0.65 | 0.866 | 0.075 | 0.101 | 0.013 | 0.018 | 0 | 0.006 |  | 0.003 | 0 | 0 | 9.6667 | 34.8 | 10.2008 | 36.723 | 10.7223 | 38.6 | 11.3044 | 40.696 | 12.617 | 45.421 | 13.312 | 47.923 | 13.995 | 50.38 | 14.752 | 53.108 | 0.719 | 0.7592 | 0.587 | 0.5872 | 16.972 | 489.898 | 85.359
2020-05-18 06:00 | 2020-05-19 06:00 | 024-2 | MRČ Donji Miholjac - MRS Beničanci (stream 2) | Kromatografski uzorak | 2020-05-19 07:55 | 2.276 | 0.122 | 93.488 | 3.482 | 0.484 | 0.632 | 0.051 | 0.069 | 0.009 | 0.013 | 0 | 0.004 |  | 0.002 | 0 | 0 | 9.5862 | 34.51 | 10.1158 | 36.417 | 10.6331 | 38.279 | 11.2103 | 40.357 | 12.487 | 44.953 | 13.174 | 47.428 | 13.851 | 49.862 | 14.6 | 52.56 | 0.722 | 0.7623 | 0.5894 | 0.5896 | 17.041 | 487.921 | 85.408
2020-05-19 06:00 | 2020-05-20 06:00 | 024-2 | MRČ Donji Miholjac - MRS Beničanci (stream 2) | Kromatografski uzorak | 2020-05-20 07:55 | 3.792 | 0.012 | 91.58 | 4.4 | 0.193 | 0.215 | 0.007 | 0.011 | 0.001 | 0.002 | 0 | 0.001 |  | 0 | 0 | 0 | 9.4482 | 34.014 | 9.9701 | 35.892 | 10.48 | 37.728 | 11.0488 | 39.776 | 12.257 | 44.124 | 12.932 | 46.555 | 13.595 | 48.942 | 14.331 | 51.591 | 0.728 | 0.7685 | 0.5942 | 0.5944 | 17.182 | 483.916 | 85.576
2020-05-20 06:00 | 2020-05-21 06:00 | 024-2 | MRČ Donji Miholjac - MRS Beničanci (stream 2) | Kromatografski uzorak | 2020-05-21 07:55 | 3.477 | 0.004 | 90.817 | 4.497 | 0.729 | 1.205 | 0.126 | 0.132 | 0.056 | 0.071 | 0 | 0.053 |  | 0.028 | 0.009 | 0 | 9.6901 | 34.884 | 10.2254 | 36.812 | 10.7404 | 38.666 | 11.3236 | 40.765 | 12.436 | 44.771 | 13.124 | 47.245 | 13.785 | 49.625 | 14.533 | 52.319 | 0.744 | 0.7849 | 0.6069 | 0.6071 | 17.546 | 474.234 | 79.046
2020-05-21 06:00 | 2020-05-22 06:00 | 024-2 | MRČ Donji Miholjac - MRS Beničanci (stream 2) | Kromatografski uzorak | 2020-05-22 07:55 | 3.866 | 0.002 | 91.605 | 4.169 | 0.328 | 0.357 | 0.007 | 0.013 | 0.001 | 0.002 | 0 | 0.002 |  | 0.002 | 0.003 | 0 | 9.448 | 34.013 | 9.9697 | 35.891 | 10.4795 | 37.726 | 11.0481 | 39.773 | 12.25 | 44.1 | 12.925 | 46.529 | 13.587 | 48.914 | 14.323 | 51.562 | 0.729 | 0.7693 | 0.5949 | 0.595 | 17.2 | 483.429 | 85.322
2020-05-22 06:00 | 2020-05-23 06:00 | 024-2 | MRČ Donji Miholjac - MRS Beničanci (stream 2) | Kromatografski uzorak | 2020-05-23 07:56 | 3.764 | 0.002 | 91.955 | 3.971 | 0.287 | 0.308 | 0.006 | 0.012 | 0.001 | 0.001 | 0 | 0.001 |  | 0 | 0 | 0 | 9.4333 | 33.96 | 9.9544 | 35.836 | 10.4642 | 37.671 | 11.0322 | 39.716 | 12.252 | 44.106 | 12.927 | 46.537 | 13.591 | 48.926 | 14.326 | 51.575 | 0.726 | 0.7667 | 0.5928 | 0.593 | 17.141 | 485.063 | 86.019
2020-05-23 06:00 | 2020-05-24 06:00 | 024-2 | MRČ Donji Miholjac - MRS Beničanci (stream 2) | Kromatografski uzorak | 2020-05-24 07:55 | 3.791 | 0.001 | 91.909 | 4.016 | 0.265 | 0.284 | 0.005 | 0.01 | 0.001 | 0.001 | 0 | 0.001 |  | 0 | 0 | 0 | 9.4305 | 33.95 | 9.9514 | 35.825 | 10.461 | 37.66 | 11.0288 | 39.704 | 12.247 | 44.091 | 12.922 | 46.52 | 13.586 | 48.909 | 14.321 | 51.557 | 0.727 | 0.7668 | 0.5929 | 0.593 | 17.143 | 485.017 | 86.05
2020-05-24 06:00 | 2020-05-25 06:00 | 024-2 | MRČ Donji Miholjac - MRS Beničanci (stream 2) | Kromatografski uzorak | 2020-05-25 07:55 | 3.964 | 0 | 91.45 | 4.368 | 0.205 | 0.218 | 0.004 | 0.007 | 0.001 | 0.001 | 0 | 0 |  | 0 | 0 | 0 | 9.4303 | 33.949 | 9.9512 | 35.824 | 10.4602 | 37.657 | 11.028 | 39.701 | 12.229 | 44.025 | 12.903 | 46.45 | 13.565 | 48.833 | 14.299 | 51.477 | 0.729 | 0.769 | 0.5947 | 0.5948 | 17.194 | 483.583 | 85.643
2020-05-25 06:00 | 2020-05-26 06:00 | 024-2 | MRČ Donji Miholjac - MRS Beničanci (stream 2) | Kromatografski uzorak | 2020-05-26 07:55 | 3.954 | 0 | 91.443 | 4.404 | 0.187 | 0.199 | 0.004 | 0.006 | 0.001 | 0.001 | 0 | 0 |  | 0 | 0 | 0 | 9.431 | 33.951 | 9.9519 | 35.827 | 10.4609 | 37.659 | 11.0287 | 39.703 | 12.231 | 44.03 | 12.904 | 46.456 | 13.566 | 48.838 | 14.301 | 51.483 | 0.729 | 0.769 | 0.5946 | 0.5948 | 17.192 | 484.101 | 85.697
2020-05-26 06:00 | 2020-05-27 06:00 | 024-2 | MRČ Donji Miholjac - MRS Beničanci (stream 2) | Kromatografski uzorak | 2020-05-27 07:55 | 0.806 | 0.245 | 94.964 | 2.837 | 0.848 | 1.149 | 0.108 | 0.137 | 0.018 | 0.025 | 0 | 0.008 |  | 0.005 | 0 | 0 | 9.7556 | 35.12 | 10.2947 | 37.061 | 10.8197 | 38.951 | 11.4072 | 41.066 | 12.729 | 45.826 | 13.431 | 48.351 | 14.118 | 50.825 | 14.882 | 53.576 | 0.72 | 0.7596 | 0.5874 | 0.5875 | 16.981 | 489.648 | 84.528
2020-05-27 06:00 | 2020-05-28 06:00 | 024-2 | MRČ Donji Miholjac - MRS Beničanci (stream 2) | Kromatografski uzorak | 2020-05-28 07:55 | 0.616 | 0.254 | 95.188 | 2.732 | 0.889 | 1.21 | 0.117 | 0.145 | 0.019 | 0.027 | 0 | 0.009 |  | 0.005 | 0 | 0 | 9.7756 | 35.192 | 10.3157 | 37.137 | 10.8418 | 39.03 | 11.4305 | 41.15 | 12.761 | 45.939 | 13.464 | 48.47 | 14.152 | 50.949 | 14.919 | 53.708 | 0.719 | 0.759 | 0.5869 | 0.587 | 16.966 | 490.06 | 84.491
2020-05-28 06:00 | 2020-05-29 06:00 | 024-2 | MRČ Donji Miholjac - MRS Beničanci (stream 2) | Kromatografski uzorak | 2020-05-29 07:55 | 1.122 | 0.678 | 93.969 | 2.988 | 0.888 | 1.242 | 0.123 | 0.155 | 0.024 | 0.034 | 0 | 0.012 |  | 0.006 | 0 | 0 | 9.7155 | 34.976 | 10.2524 | 36.909 | 10.7739 | 38.786 | 11.359 | 40.893 | 12.597 | 45.348 | 13.29 | 47.846 | 13.969 | 50.288 | 14.725 | 53.01 | 0.729 | 0.7694 | 0.5949 | 0.5951 | 17.199 | 483.468 | 83.922
2020-05-29 06:00 | 2020-05-30 06:00 | 024-2 | MRČ Donji Miholjac - MRS Beničanci (stream 2) | Kromatografski uzorak | 2020-05-30 07:55 | 0.992 | 0.798 | 93.974 | 2.877 | 0.963 | 1.359 | 0.135 | 0.174 | 0.027 | 0.038 | 0 | 0.014 |  | 0.007 | 0 | 0 | 9.7297 | 35.027 | 10.2674 | 36.963 | 10.7892 | 38.841 | 11.3751 | 40.95 | 12.599 | 45.356 | 13.293 | 47.856 | 13.971 | 50.295 | 14.727 | 53.019 | 0.731 | 0.7713 | 0.5964 | 0.5966 | 17.241 | 482.24 | 83.673
2020-05-30 06:00 | 2020-05-31 06:00 | 024-2 | MRČ Donji Miholjac - MRS Beničanci (stream 2) | Kromatografski uzorak | 2020-05-31 07:55 | 1.011 | 0.854 | 93.909 | 2.895 | 0.937 | 1.331 | 0.134 | 0.172 | 0.027 | 0.039 | 0 | 0.015 |  | 0.008 | 0 | 0 | 9.7199 | 34.992 | 10.2571 | 36.926 | 10.7785 | 38.803 | 11.3638 | 40.91 | 12.582 | 45.294 | 13.275 | 47.79 | 13.952 | 50.226 | 14.707 | 52.946 | 0.731 | 0.7719 | 0.5968 | 0.597 | 17.254 | 481.881 | 83.771
2020-05-31 06:00 | 2020-06-01 06:00 | 024-2 | MRČ Donji Miholjac - MRS Beničanci (stream 2) | Kromatografski uzorak | 2020-06-01 07:55 | 1.119 | 0.995 | 93.558 | 2.936 | 0.966 | 1.391 | 0.144 | 0.181 | 0.031 | 0.043 | 0 | 0.017 |  | 0.009 | 0 | 0 | 9.7117 | 34.962 | 10.2484 | 36.894 | 10.7687 | 38.767 | 11.3536 | 40.873 | 12.541 | 45.148 | 13.232 | 47.636 | 13.906 | 50.062 | 14.659 | 52.773 | 0.735 | 0.7756 | 0.5997 | 0.5999 | 17.336 | 479.609 | 83.381
2020-05-01 06:00 | 2020-05-02 06:00 | 024-3 | MRČ Donji Miholjac - MRS Bokšić (stream 3) | Kromatografski uzorak | 2020-05-02 07:55 | 2.779 | 0.095 | 92.648 | 3.97 | 0.423 | 0.509 | 0.03 | 0.04 | 0.005 | 0.007 | 0 | 0.003 |  | 0.001 | 0 | 0.001 | 9.5537 | 34.393 | 10.0815 | 36.293 | 10.5965 | 38.147 | 11.1717 | 40.218 | 12.416 | 44.699 | 13.101 | 47.162 | 13.772 | 49.578 | 14.517 | 52.262 | 0.725 | 0.7657 | 0.592 | 0.5922 | 17.117 | 485.738 | 85.016
2020-05-02 06:00 | 2020-05-03 06:00 | 024-3 | MRČ Donji Miholjac - MRS Bokšić (stream 3) | Kromatografski uzorak | 2020-05-03 07:55 | 2.781 | 0.093 | 92.648 | 3.971 | 0.422 | 0.508 | 0.03 | 0.04 | 0.005 | 0.007 | 0 | 0.003 |  | 0.001 | 0 | 0.001 | 9.5536 | 34.393 | 10.0814 | 36.293 | 10.5964 | 38.147 | 11.1716 | 40.218 | 12.416 | 44.699 | 13.101 | 47.162 | 13.772 | 49.578 | 14.517 | 52.263 | 0.725 | 0.7656 | 0.592 | 0.5922 | 17.117 | 485.75 | 85.018
2020-05-03 06:00 | 2020-05-04 06:00 | 024-3 | MRČ Donji Miholjac - MRS Bokšić (stream 3) | Kromatografski uzorak | 2020-05-04 07:55 | 2.779 | 0.093 | 92.647 | 3.972 | 0.423 | 0.509 | 0.029 | 0.04 | 0.005 | 0.007 | 0 | 0.003 |  | 0.001 | 0 | 0.001 | 9.554 | 34.394 | 10.0818 | 36.295 | 10.5968 | 38.149 | 11.1721 | 40.22 | 12.417 | 44.701 | 13.101 | 47.164 | 13.772 | 49.58 | 14.518 | 52.264 | 0.725 | 0.7657 | 0.592 | 0.5922 | 17.117 | 485.743 | 85.01
2020-05-04 06:00 | 2020-05-05 06:00 | 024-3 | MRČ Donji Miholjac - MRS Bokšić (stream 3) | Kromatografski uzorak | 2020-05-05 07:55 | 2.777 | 0.092 | 92.651 | 3.971 | 0.423 | 0.509 | 0.029 | 0.04 | 0.005 | 0.007 | 0 | 0.003 |  | 0.001 | 0 | 0.001 | 9.5541 | 34.395 | 10.0819 | 36.295 | 10.5969 | 38.149 | 11.1722 | 40.22 | 12.417 | 44.702 | 13.101 | 47.165 | 13.773 | 49.581 | 14.518 | 52.266 | 0.725 | 0.7656 | 0.592 | 0.5922 | 17.117 | 485.76 | 85.014
2020-05-05 06:00 | 2020-05-06 06:00 | 024-3 | MRČ Donji Miholjac - MRS Bokšić (stream 3) | Kromatografski uzorak | 2020-05-06 07:55 | 2.783 | 0.092 | 92.644 | 3.973 | 0.422 | 0.507 | 0.029 | 0.04 | 0.005 | 0.007 | 0 | 0.003 |  | 0.001 | 0 | 0.001 | 9.5533 | 34.392 | 10.0811 | 36.292 | 10.5961 | 38.146 | 11.1713 | 40.217 | 12.416 | 44.698 | 13.1 | 47.161 | 13.771 | 49.577 | 14.517 | 52.261 | 0.725 | 0.7656 | 0.592 | 0.5922 | 17.117 | 485.751 | 85.019
2020-05-06 06:00 | 2020-05-07 06:00 | 024-3 | MRČ Donji Miholjac - MRS Bokšić (stream 3) | Kromatografski uzorak | 2020-05-07 07:55 | 2.775 | 0.092 | 92.649 | 3.975 | 0.423 | 0.508 | 0.029 | 0.04 | 0.005 | 0.007 | 0 | 0.003 |  | 0.001 | 0 | 0.001 | 9.5545 | 34.396 | 10.0824 | 36.297 | 10.5974 | 38.151 | 11.1727 | 40.222 | 12.418 | 44.704 | 13.102 | 47.167 | 13.773 | 49.583 | 14.519 | 52.268 | 0.725 | 0.7656 | 0.592 | 0.5922 | 17.117 | 485.757 | 85.008
2020-05-07 06:00 | 2020-05-08 06:00 | 024-3 | MRČ Donji Miholjac - MRS Bokšić (stream 3) | Kromatografski uzorak | 2020-05-08 07:55 | 2.781 | 0.091 | 92.644 | 3.976 | 0.422 | 0.507 | 0.029 | 0.04 | 0.005 | 0.007 | 0 | 0.003 |  | 0.001 | 0 | 0.001 | 9.5539 | 34.394 | 10.0817 | 36.294 | 10.5967 | 38.148 | 11.172 | 40.219 | 12.417 | 44.701 | 13.101 | 47.164 | 13.772 | 49.58 | 14.518 | 52.264 | 0.725 | 0.7656 | 0.592 | 0.5922 | 17.117 | 485.748 | 85.01
2020-05-08 06:00 | 2020-05-09 06:00 | 024-3 | MRČ Donji Miholjac - MRS Bokšić (stream 3) | Kromatografski uzorak | 2020-05-09 07:55 | 2.786 | 0.091 | 92.639 | 3.978 | 0.421 | 0.506 | 0.029 | 0.04 | 0.005 | 0.007 | 0 | 0.003 |  | 0.001 | 0 | 0.001 | 9.5533 | 34.392 | 10.0811 | 36.292 | 10.5961 | 38.146 | 11.1713 | 40.217 | 12.416 | 44.698 | 13.1 | 47.161 | 13.771 | 49.576 | 14.517 | 52.261 | 0.725 | 0.7657 | 0.592 | 0.5922 | 17.117 | 486.257 | 85.014
2020-05-09 06:00 | 2020-05-10 06:00 | 024-3 | MRČ Donji Miholjac - MRS Bokšić (stream 3) | Kromatografski uzorak | 2020-05-10 07:55 | 2.789 | 0.09 | 92.64 | 3.978 | 0.419 | 0.503 | 0.029 | 0.04 | 0.005 | 0.007 | 0 | 0.003 |  | 0.001 | 0 | 0.001 | 9.5528 | 34.39 | 10.0805 | 36.29 | 10.5954 | 38.144 | 11.1707 | 40.214 | 12.416 | 44.696 | 13.1 | 47.159 | 13.771 | 49.575 | 14.516 | 52.259 | 0.725 | 0.7656 | 0.592 | 0.5922 | 17.116 | 485.764 | 85.026
2020-05-10 06:00 | 2020-05-11 06:00 | 024-3 | MRČ Donji Miholjac - MRS Bokšić (stream 3) | Kromatografski uzorak | 2020-05-11 07:55 | 2.789 | 0.09 | 92.638 | 3.98 | 0.419 | 0.503 | 0.028 | 0.039 | 0.005 | 0.007 | 0 | 0.003 |  | 0.001 | 0 | 0.001 | 9.5529 | 34.39 | 10.0806 | 36.29 | 10.5956 | 38.144 | 11.1708 | 40.215 | 12.416 | 44.696 | 13.1 | 47.159 | 13.771 | 49.575 | 14.516 | 52.259 | 0.725 | 0.7656 | 0.592 | 0.5922 | 17.117 | 485.757 | 85.023
2020-05-11 06:00 | 2020-05-12 06:00 | 024-3 | MRČ Donji Miholjac - MRS Bokšić (stream 3) | Kromatografski uzorak | 2020-05-12 07:55 | 2.789 | 0.09 | 92.637 | 3.981 | 0.42 | 0.504 | 0.028 | 0.04 | 0.005 | 0.007 | 0 | 0.003 |  | 0.001 | 0 | 0.001 | 9.5531 | 34.391 | 10.0808 | 36.291 | 10.5958 | 38.145 | 11.171 | 40.216 | 12.416 | 44.697 | 13.1 | 47.16 | 13.771 | 49.576 | 14.517 | 52.26 | 0.725 | 0.7656 | 0.592 | 0.5922 | 17.117 | 485.752 | 85.018
2020-05-12 06:00 | 2020-05-13 06:00 | 024-3 | MRČ Donji Miholjac - MRS Bokšić (stream 3) | Kromatografski uzorak | 2020-05-13 07:55 | 2.788 | 0.089 | 92.636 | 3.981 | 0.422 | 0.506 | 0.029 | 0.04 | 0.005 | 0.007 | 0 | 0.003 |  | 0.001 | 0 | 0.001 | 9.5536 | 34.393 | 10.0814 | 36.293 | 10.5964 | 38.147 | 11.1716 | 40.218 | 12.416 | 44.699 | 13.1 | 47.162 | 13.772 | 49.578 | 14.517 | 52.262 | 0.725 | 0.7657 | 0.592 | 0.5922 | 17.117 | 485.737 | 85.006
2020-05-13 06:00 | 2020-05-14 06:00 | 024-3 | MRČ Donji Miholjac - MRS Bokšić (stream 3) | Kromatografski uzorak | 2020-05-20 16:15 | 2.789 | 0.089 | 92.636 | 3.982 | 0.419 | 0.503 | 0.028 | 0.039 | 0.005 | 0.007 | 0 | 0.003 |  | 0.001 | 0 | 0.001 | 9.5531 | 34.391 | 10.0808 | 36.291 | 10.5958 | 38.145 | 11.171 | 40.216 | 12.416 | 44.697 | 13.1 | 47.16 | 13.771 | 49.576 | 14.517 | 52.26 | 0.725 | 0.7656 | 0.592 | 0.5922 | 17.117 | 486.097 | 85.018
2020-05-14 06:00 | 2020-05-15 06:00 | 024-3 | MRČ Donji Miholjac - MRS Bokšić (stream 3) | Kromatografski uzorak | 2020-05-20 16:15 | 2.789 | 0.089 | 92.636 | 3.983 | 0.42 | 0.504 | 0.028 | 0.04 | 0.005 | 0.007 | 0 | 0.003 |  | 0.001 | 0 | 0.001 | 9.5534 | 34.392 | 10.0811 | 36.292 | 10.5961 | 38.146 | 11.1713 | 40.217 | 12.416 | 44.698 | 13.1 | 47.161 | 13.771 | 49.577 | 14.517 | 52.261 | 0.725 | 0.7656 | 0.592 | 0.5922 | 17.117 | 485.749 | 85.011
2020-05-15 06:00 | 2020-05-16 06:00 | 024-3 | MRČ Donji Miholjac - MRS Bokšić (stream 3) | Kromatografski uzorak | 2020-05-16 07:55 | 2.789 | 0.089 | 92.634 | 3.984 | 0.421 | 0.505 | 0.028 | 0.04 | 0.005 | 0.007 | 0 | 0.003 |  | 0.001 | 0 | 0.001 | 9.5535 | 34.393 | 10.0813 | 36.293 | 10.5962 | 38.146 | 11.1715 | 40.217 | 12.416 | 44.698 | 13.1 | 47.161 | 13.771 | 49.577 | 14.517 | 52.262 | 0.725 | 0.7657 | 0.592 | 0.5922 | 17.117 | 485.743 | 85.008
2020-05-16 06:00 | 2020-05-17 06:00 | 024-3 | MRČ Donji Miholjac - MRS Bokšić (stream 3) | Kromatografski uzorak | 2020-05-17 07:55 | 2.79 | 0.089 | 92.634 | 3.983 | 0.42 | 0.504 | 0.028 | 0.039 | 0.005 | 0.007 | 0 | 0.003 |  | 0.001 | 0 | 0.001 | 9.5533 | 34.392 | 10.081 | 36.292 | 10.596 | 38.146 | 11.1712 | 40.216 | 12.416 | 44.698 | 13.1 | 47.16 | 13.771 | 49.576 | 14.517 | 52.261 | 0.725 | 0.7657 | 0.592 | 0.5922 | 17.117 | 485.746 | 85.011
2020-05-17 06:00 | 2020-05-18 06:00 | 024-3 | MRČ Donji Miholjac - MRS Bokšić (stream 3) | Kromatografski uzorak | 2020-05-18 07:55 | 2.79 | 0.088 | 92.634 | 3.984 | 0.42 | 0.504 | 0.028 | 0.039 | 0.005 | 0.007 | 0 | 0.002 |  | 0.001 | 0 | 0.001 | 9.5533 | 34.392 | 10.0811 | 36.292 | 10.5961 | 38.146 | 11.1713 | 40.217 | 12.416 | 44.698 | 13.1 | 47.161 | 13.771 | 49.577 | 14.517 | 52.261 | 0.725 | 0.7656 | 0.592 | 0.5922 | 17.117 | 485.75 | 85.011
2020-05-18 06:00 | 2020-05-19 06:00 | 024-3 | MRČ Donji Miholjac - MRS Bokšić (stream 3) | Kromatografski uzorak | 2020-05-19 07:55 | 2.791 | 0.088 | 92.634 | 3.984 | 0.419 | 0.503 | 0.028 | 0.039 | 0.005 | 0.007 | 0 | 0.002 |  | 0.001 | 0 | 0.001 | 9.5531 | 34.391 | 10.0809 | 36.291 | 10.5958 | 38.145 | 11.1711 | 40.216 | 12.416 | 44.697 | 13.1 | 47.16 | 13.771 | 49.576 | 14.517 | 52.26 | 0.725 | 0.7656 | 0.592 | 0.5922 | 17.117 | 485.752 | 85.014
2020-05-19 06:00 | 2020-05-20 06:00 | 024-3 | MRČ Donji Miholjac - MRS Bokšić (stream 3) | Kromatografski uzorak | 2020-05-20 07:55 | 2.79 | 0.088 | 92.633 | 3.984 | 0.421 | 0.505 | 0.028 | 0.039 | 0.005 | 0.007 | 0 | 0.002 |  | 0.001 | 0 | 0.001 | 9.5534 | 34.392 | 10.0812 | 36.292 | 10.5962 | 38.146 | 11.1714 | 40.217 | 12.416 | 44.698 | 13.1 | 47.161 | 13.771 | 49.577 | 14.517 | 52.261 | 0.725 | 0.7657 | 0.592 | 0.5922 | 17.117 | 485.744 | 85.007
2020-05-20 06:00 | 2020-05-21 06:00 | 024-3 | MRČ Donji Miholjac - MRS Bokšić (stream 3) | Kromatografski uzorak | 2020-05-21 07:55 | 2.787 | 0.088 | 92.633 | 3.984 | 0.422 | 0.507 | 0.029 | 0.04 | 0.005 | 0.007 | 0 | 0.003 |  | 0.001 | 0 | 0.001 | 9.5542 | 34.395 | 10.082 | 36.295 | 10.597 | 38.149 | 11.1723 | 40.22 | 12.417 | 44.701 | 13.101 | 47.164 | 13.772 | 49.58 | 14.518 | 52.264 | 0.726 | 0.7657 | 0.5921 | 0.5922 | 17.118 | 485.726 | 84.992
2020-05-21 06:00 | 2020-05-22 06:00 | 024-3 | MRČ Donji Miholjac - MRS Bokšić (stream 3) | Kromatografski uzorak | 2020-05-22 07:55 | 2.791 | 0.088 | 92.631 | 3.988 | 0.419 | 0.502 | 0.028 | 0.039 | 0.005 | 0.007 | 0 | 0.002 |  | 0.001 | 0 | 0.001 | 9.5533 | 34.392 | 10.0811 | 36.292 | 10.596 | 38.146 | 11.1713 | 40.217 | 12.416 | 44.698 | 13.1 | 47.16 | 13.771 | 49.576 | 14.517 | 52.261 | 0.725 | 0.7657 | 0.592 | 0.5922 | 17.117 | 485.742 | 85.009
2020-05-22 06:00 | 2020-05-23 06:00 | 024-3 | MRČ Donji Miholjac - MRS Bokšić (stream 3) | Kromatografski uzorak | 2020-05-23 07:56 | 2.786 | 0.088 | 92.636 | 3.983 | 0.423 | 0.507 | 0.029 | 0.04 | 0.005 | 0.007 | 0 | 0.003 |  | 0.001 | 0 | 0.001 | 9.5542 | 34.395 | 10.082 | 36.295 | 10.597 | 38.149 | 11.1722 | 40.22 | 12.417 | 44.701 | 13.101 | 47.165 | 13.772 | 49.58 | 14.518 | 52.265 | 0.725 | 0.7657 | 0.592 | 0.5922 | 17.117 | 485.739 | 84.997
2020-05-23 06:00 | 2020-05-24 06:00 | 024-3 | MRČ Donji Miholjac - MRS Bokšić (stream 3) | Kromatografski uzorak | 2020-05-24 07:55 | 2.789 | 0.088 | 92.634 | 3.983 | 0.422 | 0.506 | 0.029 | 0.04 | 0.005 | 0.007 | 0 | 0.003 |  | 0.001 | 0 | 0.001 | 9.5538 | 34.394 | 10.0816 | 36.294 | 10.5966 | 38.148 | 11.1718 | 40.219 | 12.417 | 44.699 | 13.101 | 47.163 | 13.772 | 49.578 | 14.517 | 52.263 | 0.725 | 0.7657 | 0.592 | 0.5922 | 17.117 | 485.733 | 84.999
2020-05-24 06:00 | 2020-05-25 06:00 | 024-3 | MRČ Donji Miholjac - MRS Bokšić (stream 3) | Kromatografski uzorak | 2020-05-25 07:55 | 2.791 | 0.088 | 92.629 | 3.985 | 0.422 | 0.507 | 0.03 | 0.04 | 0.005 | 0.007 | 0 | 0.002 |  | 0.001 | 0 | 0.001 | 9.554 | 34.394 | 10.0818 | 36.294 | 10.5968 | 38.148 | 11.172 | 40.219 | 12.417 | 44.699 | 13.101 | 47.163 | 13.772 | 49.578 | 14.517 | 52.263 | 0.726 | 0.7657 | 0.5921 | 0.5922 | 17.118 | 485.716 | 84.99
2020-05-25 06:00 | 2020-05-26 06:00 | 024-3 | MRČ Donji Miholjac - MRS Bokšić (stream 3) | Kromatografski uzorak | 2020-05-26 07:55 | 2.791 | 0.088 | 92.629 | 3.985 | 0.422 | 0.507 | 0.03 | 0.039 | 0.005 | 0.007 | 0 | 0.002 |  | 0.001 | 0 | 0.001 | 9.5539 | 34.394 | 10.0817 | 36.294 | 10.5967 | 38.148 | 11.1719 | 40.219 | 12.416 | 44.699 | 13.101 | 47.162 | 13.772 | 49.578 | 14.517 | 52.262 | 0.726 | 0.7657 | 0.5921 | 0.5922 | 17.118 | 485.718 | 84.992
2020-05-26 06:00 | 2020-05-27 06:00 | 024-3 | MRČ Donji Miholjac - MRS Bokšić (stream 3) | Kromatografski uzorak | 2020-05-27 07:55 | 2.788 | 0.087 | 92.633 | 3.985 | 0.422 | 0.507 | 0.029 | 0.04 | 0.005 | 0.007 | 0 | 0.003 |  | 0.001 | 0 | 0.001 | 9.5542 | 34.395 | 10.0821 | 36.295 | 10.597 | 38.149 | 11.1723 | 40.22 | 12.417 | 44.701 | 13.101 | 47.164 | 13.772 | 49.58 | 14.518 | 52.265 | 0.726 | 0.7657 | 0.592 | 0.5922 | 17.118 | 485.728 | 84.991
2020-05-27 06:00 | 2020-05-28 06:00 | 024-3 | MRČ Donji Miholjac - MRS Bokšić (stream 3) | Kromatografski uzorak | 2020-05-28 07:55 | 2.789 | 0.087 | 92.633 | 3.985 | 0.421 | 0.506 | 0.03 | 0.039 | 0.005 | 0.007 | 0 | 0.003 |  | 0.001 | 0 | 0.001 | 9.5541 | 34.395 | 10.0819 | 36.295 | 10.5969 | 38.149 | 11.1722 | 40.22 | 12.417 | 44.701 | 13.101 | 47.164 | 13.772 | 49.58 | 14.518 | 52.264 | 0.725 | 0.7657 | 0.592 | 0.5922 | 17.118 | 485.731 | 84.992
2020-05-28 06:00 | 2020-05-29 06:00 | 024-3 | MRČ Donji Miholjac - MRS Bokšić (stream 3) | Kromatografski uzorak | 2020-05-29 07:55 | 2.791 | 0.087 | 92.63 | 3.986 | 0.421 | 0.505 | 0.029 | 0.039 | 0.005 | 0.007 | 0 | 0.003 |  | 0.001 | 0 | 0.001 | 9.5537 | 34.393 | 10.0815 | 36.293 | 10.5964 | 38.147 | 11.1717 | 40.218 | 12.416 | 44.699 | 13.101 | 47.162 | 13.772 | 49.578 | 14.517 | 52.262 | 0.725 | 0.7657 | 0.592 | 0.5922 | 17.117 | 485.733 | 84.999
2020-05-29 06:00 | 2020-05-30 06:00 | 024-3 | MRČ Donji Miholjac - MRS Bokšić (stream 3) | Kromatografski uzorak | 2020-05-30 07:55 | 2.79 | 0.087 | 92.632 | 3.986 | 0.421 | 0.505 | 0.028 | 0.039 | 0.005 | 0.007 | 0 | 0.003 |  | 0.001 | 0 | 0.001 | 9.5538 | 34.394 | 10.0816 | 36.294 | 10.5966 | 38.148 | 11.1718 | 40.219 | 12.417 | 44.7 | 13.101 | 47.163 | 13.772 | 49.578 | 14.517 | 52.263 | 0.725 | 0.7657 | 0.592 | 0.5922 | 17.117 | 485.738 | 84.999
2020-05-30 06:00 | 2020-05-31 06:00 | 024-3 | MRČ Donji Miholjac - MRS Bokšić (stream 3) | Kromatografski uzorak | 2020-05-31 07:55 | 2.79 | 0.087 | 92.633 | 3.986 | 0.421 | 0.505 | 0.028 | 0.039 | 0.005 | 0.007 | 0 | 0.003 |  | 0.001 | 0 | 0.001 | 9.5538 | 34.394 | 10.0816 | 36.294 | 10.5965 | 38.148 | 11.1718 | 40.218 | 12.417 | 44.7 | 13.101 | 47.163 | 13.772 | 49.579 | 14.518 | 52.263 | 0.725 | 0.7657 | 0.592 | 0.5922 | 17.117 | 485.745 | 85.001
2020-05-31 06:00 | 2020-06-01 06:00 | 024-3 | MRČ Donji Miholjac - MRS Bokšić (stream 3) | Kromatografski uzorak | 2020-06-01 07:55 | 2.791 | 0.087 | 92.629 | 3.988 | 0.422 | 0.505 | 0.028 | 0.039 | 0.005 | 0.007 | 0 | 0.003 |  | 0.001 | 0 | 0.001 | 9.5539 | 34.394 | 10.0817 | 36.294 | 10.5967 | 38.148 | 11.172 | 40.219 | 12.417 | 44.7 | 13.101 | 47.163 | 13.772 | 49.579 | 14.518 | 52.263 | 0.725 | 0.7657 | 0.592 | 0.5922 | 17.118 | 485.73 | 84.994
2020-05-01 06:00 | 2020-05-02 06:00 | 024-4 | MRČ Donji Miholjac - MRS Osijek (stream 4) | Kromatografski uzorak | 2020-05-02 07:55 | 1.372 | 0.952 | 93.566 | 3.003 | 0.764 | 1.107 | 0.114 | 0.145 | 0.026 | 0.035 | 0 | 0.015 |  | 0.007 | 0.001 | 0 | 9.6477 | 34.732 | 10.1808 | 36.651 | 10.6993 | 38.518 | 11.2804 | 40.609 | 12.483 | 44.939 | 13.17 | 47.414 | 13.844 | 49.837 | 14.593 | 52.534 | 0.732 | 0.7726 | 0.5974 | 0.5975 | 17.27 | 481.471 | 84.564
2020-05-02 06:00 | 2020-05-03 06:00 | 024-4 | MRČ Donji Miholjac - MRS Osijek (stream 4) | Kromatografski uzorak | 2020-05-03 07:55 | 1.168 | 0.726 | 93.96 | 2.955 | 0.842 | 1.192 | 0.121 | 0.152 | 0.024 | 0.033 | 0 | 0.012 |  | 0.006 | 0.001 | 0 | 9.6968 | 34.908 | 10.2326 | 36.837 | 10.7535 | 38.713 | 11.3375 | 40.815 | 12.574 | 45.267 | 13.265 | 47.754 | 13.944 | 50.2 | 14.697 | 52.91 | 0.729 | 0.7694 | 0.5949 | 0.5951 | 17.198 | 483.589 | 84.221
2020-05-03 06:00 | 2020-05-04 06:00 | 024-4 | MRČ Donji Miholjac - MRS Osijek (stream 4) | Kromatografski uzorak | 2020-05-04 07:55 | 0.908 | 0.216 | 95.007 | 2.783 | 0.804 | 1.085 | 0.1 | 0.129 | 0.016 | 0.024 | 0 | 0.008 |  | 0.004 | 0 | 0 | 9.7333 | 35.04 | 10.2711 | 36.976 | 10.7955 | 38.864 | 11.3817 | 40.974 | 12.71 | 45.754 | 13.41 | 48.276 | 14.097 | 50.748 | 14.86 | 53.496 | 0.719 | 0.7585 | 0.5865 | 0.5867 | 16.956 | 490.362 | 84.923
2020-05-04 06:00 | 2020-05-05 06:00 | 024-4 | MRČ Donji Miholjac - MRS Osijek (stream 4) | Kromatografski uzorak | 2020-05-05 07:55 | 1.208 | 0.202 | 94.618 | 2.964 | 0.75 | 1.009 | 0.091 | 0.119 | 0.015 | 0.022 | 0 | 0.007 |  | 0.004 | 0 | 0 | 9.7067 | 34.944 | 10.243 | 36.875 | 10.7659 | 38.757 | 11.3504 | 40.862 | 12.663 | 45.588 | 13.361 | 48.098 | 14.045 | 50.562 | 14.805 | 53.299 | 0.72 | 0.7599 | 0.5876 | 0.5878 | 16.988 | 489.447 | 84.848
2020-05-05 06:00 | 2020-05-06 06:00 | 024-4 | MRČ Donji Miholjac - MRS Osijek (stream 4) | Kromatografski uzorak | 2020-05-06 07:55 | 1.591 | 0.166 | 94.232 | 3.139 | 0.656 | 0.872 | 0.075 | 0.101 | 0.013 | 0.018 | 0 | 0.006 |  | 0.003 | 0 | 0 | 9.6626 | 34.786 | 10.1965 | 36.707 | 10.7174 | 38.583 | 11.2993 | 40.677 | 12.6 | 45.361 | 13.294 | 47.86 | 13.976 | 50.312 | 14.732 | 53.036 | 0.721 | 0.7606 | 0.5881 | 0.5883 | 17.003 | 489.014 | 85.079
2020-05-06 06:00 | 2020-05-07 06:00 | 024-4 | MRČ Donji Miholjac - MRS Osijek (stream 4) | Kromatografski uzorak | 2020-05-07 07:55 | 1.54 | 0.793 | 93.57 | 3.006 | 0.747 | 1.09 | 0.113 | 0.147 | 0.026 | 0.035 | 0 | 0.015 |  | 0.007 | 0.001 | 0 | 9.6444 | 34.72 | 10.1773 | 36.638 | 10.6957 | 38.505 | 11.2766 | 40.596 | 12.489 | 44.96 | 13.177 | 47.437 | 13.85 | 49.861 | 14.6 | 52.561 | 0.731 | 0.7713 | 0.5964 | 0.5965 | 17.241 | 482.255 | 84.461
2020-05-07 06:00 | 2020-05-08 06:00 | 024-4 | MRČ Donji Miholjac - MRS Osijek (stream 4) | Kromatografski uzorak | 2020-05-08 07:55 | 1.221 | 0.45 | 94.372 | 2.888 | 0.77 | 1.069 | 0.103 | 0.133 | 0.02 | 0.027 | 0 | 0.01 |  | 0.005 | 0 | 0 | 9.6895 | 34.882 | 10.2249 | 36.809 | 10.7465 | 38.687 | 11.33 | 40.788 | 12.609 | 45.393 | 13.303 | 47.892 | 13.985 | 50.345 | 14.741 | 53.069 | 0.724 | 0.7638 | 0.5906 | 0.5907 | 17.074 | 487.018 | 84.795
2020-05-08 06:00 | 2020-05-09 06:00 | 024-4 | MRČ Donji Miholjac - MRS Osijek (stream 4) | Kromatografski uzorak | 2020-05-09 07:55 | 1.03 | 0.198 | 94.904 | 2.844 | 0.763 | 1.024 | 0.092 | 0.121 | 0.015 | 0.022 | 0 | 0.007 |  | 0.004 | 0 | 0 | 9.7172 | 34.982 | 10.2541 | 36.915 | 10.7779 | 38.8 | 11.3631 | 40.907 | 12.69 | 45.682 | 13.389 | 48.2 | 14.075 | 50.669 | 14.837 | 53.412 | 0.719 | 0.7584 | 0.5864 | 0.5866 | 16.953 | 490.434 | 85.066
2020-05-09 06:00 | 2020-05-10 06:00 | 024-4 | MRČ Donji Miholjac - MRS Osijek (stream 4) | Kromatografski uzorak | 2020-05-10 07:55 | 1.153 | 0.187 | 94.772 | 2.903 | 0.737 | 0.985 | 0.087 | 0.115 | 0.015 | 0.021 | 0 | 0.007 |  | 0.004 | 0 | 0 | 9.7041 | 34.935 | 10.2403 | 36.865 | 10.7634 | 38.748 | 11.3478 | 40.852 | 12.67 | 45.612 | 13.368 | 48.125 | 14.053 | 50.591 | 14.814 | 53.33 | 0.719 | 0.7587 | 0.5866 | 0.5868 | 16.96 | 490.237 | 85.111
2020-05-10 06:00 | 2020-05-11 06:00 | 024-4 | MRČ Donji Miholjac - MRS Osijek (stream 4) | Kromatografski uzorak | 2020-05-11 07:55 | 1.557 | 0.165 | 94.259 | 3.157 | 0.648 | 0.862 | 0.075 | 0.099 | 0.013 | 0.018 | 0 | 0.006 |  | 0.003 | 0 | 0 | 9.6658 | 34.797 | 10.1998 | 36.719 | 10.7209 | 38.595 | 11.303 | 40.691 | 12.606 | 45.383 | 13.301 | 47.883 | 13.982 | 50.337 | 14.739 | 53.061 | 0.72 | 0.7603 | 0.5879 | 0.5881 | 16.997 | 489.17 | 85.091
2020-05-11 06:00 | 2020-05-12 06:00 | 024-4 | MRČ Donji Miholjac - MRS Osijek (stream 4) | Kromatografski uzorak | 2020-05-12 07:55 | 1.111 | 0.194 | 94.803 | 2.9 | 0.74 | 0.991 | 0.088 | 0.117 | 0.015 | 0.021 | 0 | 0.007 |  | 0.004 | 0 | 0 | 9.7085 | 34.951 | 10.2449 | 36.882 | 10.7683 | 38.766 | 11.3529 | 40.871 | 12.676 | 45.634 | 13.375 | 48.148 | 14.06 | 50.615 | 14.821 | 53.356 | 0.719 | 0.7586 | 0.5866 | 0.5868 | 16.959 | 490.266 | 85.088
2020-05-12 06:00 | 2020-05-13 06:00 | 024-4 | MRČ Donji Miholjac - MRS Osijek (stream 4) | Kromatografski uzorak | 2020-05-13 07:55 | 1.544 | 0.171 | 94.249 | 3.165 | 0.653 | 0.87 | 0.075 | 0.101 | 0.013 | 0.019 | 0 | 0.006 |  | 0.003 | 0 | 0 | 9.6865 | 34.871 | 10.2026 | 36.729 | 10.744 | 38.679 | 11.306 | 40.701 | 12.643 | 45.516 | 13.303 | 47.89 | 14.024 | 50.485 | 14.741 | 53.069 | 0.719 | 0.7605 | 0.587 | 0.5882 | 16.97 | 489.948 | 85.035
2020-05-13 06:00 | 2020-05-14 06:00 | 024-4 | MRČ Donji Miholjac - MRS Osijek (stream 4) | Kromatografski uzorak | 2020-05-20 16:15 | 0.948 | 0.206 | 95.079 | 2.754 | 0.752 | 1.013 | 0.091 | 0.121 | 0.015 | 0.022 | 0 | 0.007 |  | 0.004 | 0 | 0 | 9.7161 | 34.978 | 10.2529 | 36.911 | 10.7769 | 38.797 | 11.3621 | 40.903 | 12.697 | 45.708 | 13.396 | 48.227 | 14.083 | 50.699 | 14.846 | 53.444 | 0.718 | 0.7573 | 0.5856 | 0.5858 | 16.93 | 491.1 | 85.315
2020-05-14 06:00 | 2020-05-15 06:00 | 024-4 | MRČ Donji Miholjac - MRS Osijek (stream 4) | Kromatografski uzorak | 2020-05-20 16:15 | 0.958 | 0.202 | 95.09 | 2.748 | 0.745 | 1.002 | 0.09 | 0.12 | 0.015 | 0.022 | 0 | 0.007 |  | 0.004 | 0 | 0 | 9.713 | 34.967 | 10.2497 | 36.899 | 10.7736 | 38.785 | 11.3586 | 40.891 | 12.695 | 45.7 | 13.394 | 48.219 | 14.081 | 50.691 | 14.843 | 53.435 | 0.717 | 0.7571 | 0.5854 | 0.5856 | 16.926 | 491.24 | 85.385
2020-05-15 06:00 | 2020-05-16 06:00 | 024-4 | MRČ Donji Miholjac - MRS Osijek (stream 4) | Kromatografski uzorak | 2020-05-16 07:55 | 0.925 | 0.202 | 95.152 | 2.715 | 0.747 | 1.005 | 0.09 | 0.12 | 0.015 | 0.022 | 0 | 0.007 |  | 0.004 | 0 | 0 | 9.7143 | 34.971 | 10.251 | 36.904 | 10.7751 | 38.79 | 11.3601 | 40.897 | 12.699 | 45.716 | 13.399 | 48.235 | 14.086 | 50.708 | 14.848 | 53.454 | 0.717 | 0.7568 | 0.5852 | 0.5853 | 16.918 | 491.452 | 85.446
2020-05-16 06:00 | 2020-05-17 06:00 | 024-4 | MRČ Donji Miholjac - MRS Osijek (stream 4) | Kromatografski uzorak | 2020-05-17 07:55 | 0.94 | 0.202 | 95.122 | 2.732 | 0.746 | 1.003 | 0.09 | 0.12 | 0.015 | 0.021 | 0 | 0.007 |  | 0.004 | 0 | 0 | 9.7136 | 34.969 | 10.2503 | 36.901 | 10.7744 | 38.788 | 11.3593 | 40.894 | 12.697 | 45.708 | 13.396 | 48.227 | 14.083 | 50.7 | 14.846 | 53.445 | 0.717 | 0.757 | 0.5853 | 0.5855 | 16.922 | 491.355 | 85.422
2020-05-17 06:00 | 2020-05-18 06:00 | 024-4 | MRČ Donji Miholjac - MRS Osijek (stream 4) | Kromatografski uzorak | 2020-05-18 07:55 | 0.977 | 0.21 | 95.052 | 2.761 | 0.743 | 1 | 0.09 | 0.119 | 0.015 | 0.022 | 0 | 0.007 |  | 0.004 | 0 | 0 | 9.7111 | 34.96 | 10.2477 | 36.892 | 10.7715 | 38.777 | 11.3563 | 40.883 | 12.69 | 45.684 | 13.389 | 48.201 | 14.076 | 50.672 | 14.838 | 53.416 | 0.718 | 0.7574 | 0.5856 | 0.5858 | 16.931 | 491.074 | 85.37
2020-05-18 06:00 | 2020-05-19 06:00 | 024-4 | MRČ Donji Miholjac - MRS Osijek (stream 4) | Kromatografski uzorak | 2020-05-19 07:55 | 1.9 | 0.149 | 93.933 | 3.278 | 0.56 | 0.741 | 0.063 | 0.084 | 0.011 | 0.015 | 0 | 0.005 |  | 0.003 | 0 | 0 | 9.6229 | 34.643 | 10.1546 | 36.556 | 10.6738 | 38.426 | 11.2532 | 40.512 | 12.546 | 45.165 | 13.236 | 47.651 | 13.916 | 50.097 | 14.669 | 52.807 | 0.721 | 0.7609 | 0.5884 | 0.5885 | 17.011 | 488.783 | 85.367
2020-05-19 06:00 | 2020-05-20 06:00 | 024-4 | MRČ Donji Miholjac - MRS Osijek (stream 4) | Kromatografski uzorak | 2020-05-20 07:55 | 3.743 | 0.016 | 91.632 | 4.38 | 0.203 | 0.23 | 0.009 | 0.013 | 0.002 | 0.002 | 0 | 0.001 |  | 0 | 0 | 0 | 9.4535 | 34.033 | 9.9757 | 35.913 | 10.4858 | 37.749 | 11.055 | 39.798 | 12.265 | 44.152 | 12.94 | 46.585 | 13.604 | 48.974 | 14.34 | 51.625 | 0.728 | 0.7684 | 0.5941 | 0.5943 | 17.179 | 484.003 | 85.523
2020-05-20 06:00 | 2020-05-21 06:00 | 024-4 | MRČ Donji Miholjac - MRS Osijek (stream 4) | Kromatografski uzorak | 2020-05-21 07:55 | 3.464 | 0.003 | 90.75 | 4.52 | 0.757 | 1.263 | 0.136 | 0.141 | 0.059 | 0.076 | 0 | 0.055 |  | 0.029 | 0.009 | 0 | 9.7045 | 34.936 | 10.2408 | 36.867 | 10.756 | 38.722 | 11.3402 | 40.825 | 12.446 | 44.807 | 13.134 | 47.284 | 13.795 | 49.662 | 14.544 | 52.36 | 0.745 | 0.786 | 0.6078 | 0.6079 | 17.57 | 473.6 | 78.698
2020-05-21 06:00 | 2020-05-22 06:00 | 024-4 | MRČ Donji Miholjac - MRS Osijek (stream 4) | Kromatografski uzorak | 2020-05-22 07:55 | 3.859 | 0.003 | 91.614 | 4.165 | 0.328 | 0.359 | 0.007 | 0.013 | 0.001 | 0.002 | 0 | 0.002 |  | 0.003 | 0.003 | 0 | 9.449 | 34.017 | 9.971 | 35.896 | 10.4806 | 37.73 | 11.0496 | 39.778 | 12.251 | 44.105 | 12.926 | 46.535 | 13.589 | 48.92 | 14.325 | 51.569 | 0.729 | 0.7693 | 0.5949 | 0.595 | 17.199 | 483.424 | 85.315
2020-05-22 06:00 | 2020-05-23 06:00 | 024-4 | MRČ Donji Miholjac - MRS Osijek (stream 4) | Kromatografski uzorak | 2020-05-23 07:56 | 3.774 | 0.002 | 91.944 | 3.975 | 0.285 | 0.306 | 0.006 | 0.011 | 0.001 | 0.001 | 0 | 0.001 |  | 0 | 0 | 0 | 9.4325 | 33.957 | 9.9535 | 35.833 | 10.4632 | 37.668 | 11.0311 | 39.712 | 12.25 | 44.101 | 12.925 | 46.531 | 13.589 | 48.92 | 14.325 | 51.569 | 0.727 | 0.7667 | 0.5929 | 0.593 | 17.142 | 485.037 | 86.021
2020-05-23 06:00 | 2020-05-24 06:00 | 024-4 | MRČ Donji Miholjac - MRS Osijek (stream 4) | Kromatografski uzorak | 2020-05-24 07:55 | 3.803 | 0 | 91.9 | 4.016 | 0.264 | 0.281 | 0.005 | 0.009 | 0.001 | 0.001 | 0 | 0.001 |  | 0 | 0 | 0 | 9.429 | 33.944 | 9.9498 | 35.819 | 10.4594 | 37.654 | 11.0271 | 39.697 | 12.245 | 44.083 | 12.92 | 46.512 | 13.584 | 48.901 | 14.319 | 51.548 | 0.727 | 0.7668 | 0.5929 | 0.5931 | 17.143 | 485.008 | 86.066
2020-05-24 06:00 | 2020-05-25 06:00 | 024-4 | MRČ Donji Miholjac - MRS Osijek (stream 4) | Kromatografski uzorak | 2020-05-25 07:55 | 3.969 | 0 | 91.444 | 4.37 | 0.204 | 0.218 | 0.004 | 0.007 | 0.001 | 0.001 | 0 | 0 |  | 0 | 0 | 0 | 9.4299 | 33.948 | 9.9508 | 35.823 | 10.4597 | 37.655 | 11.0275 | 39.699 | 12.228 | 44.022 | 12.902 | 46.448 | 13.564 | 48.83 | 14.298 | 51.473 | 0.729 | 0.7691 | 0.5947 | 0.5948 | 17.194 | 483.564 | 85.641
2020-05-25 06:00 | 2020-05-26 06:00 | 024-4 | MRČ Donji Miholjac - MRS Osijek (stream 4) | Kromatografski uzorak | 2020-05-26 07:55 | 3.957 | 0 | 91.437 | 4.407 | 0.188 | 0.199 | 0.004 | 0.006 | 0.001 | 0.001 | 0 | 0 |  | 0 | 0 | 0 | 9.4309 | 33.951 | 9.9519 | 35.827 | 10.4609 | 37.659 | 11.0287 | 39.703 | 12.23 | 44.029 | 12.904 | 46.455 | 13.566 | 48.837 | 14.3 | 51.481 | 0.729 | 0.769 | 0.5946 | 0.5948 | 17.193 | 483.608 | 85.688
2020-05-26 06:00 | 2020-05-27 06:00 | 024-4 | MRČ Donji Miholjac - MRS Osijek (stream 4) | Kromatografski uzorak | 2020-05-27 07:55 | 0.841 | 0.242 | 94.922 | 2.854 | 0.842 | 1.14 | 0.107 | 0.136 | 0.017 | 0.025 | 0 | 0.008 |  | 0.005 | 0 | 0 | 9.7523 | 35.108 | 10.2912 | 37.048 | 10.816 | 38.938 | 11.4033 | 41.052 | 12.724 | 45.807 | 13.425 | 48.33 | 14.112 | 50.803 | 14.876 | 53.553 | 0.72 | 0.7598 | 0.5875 | 0.5876 | 16.984 | 489.562 | 84.527
2020-05-27 06:00 | 2020-05-28 06:00 | 024-4 | MRČ Donji Miholjac - MRS Osijek (stream 4) | Kromatografski uzorak | 2020-05-28 07:55 | 0.617 | 0.254 | 95.183 | 2.733 | 0.89 | 1.212 | 0.117 | 0.146 | 0.019 | 0.027 | 0 | 0.009 |  | 0.005 | 0 | 0 | 9.776 | 35.193 | 10.3161 | 37.138 | 10.8422 | 39.032 | 11.4309 | 41.151 | 12.761 | 45.939 | 13.464 | 48.47 | 14.152 | 50.949 | 14.919 | 53.708 | 0.719 | 0.759 | 0.5869 | 0.5871 | 16.967 | 490.026 | 84.476
2020-05-28 06:00 | 2020-05-29 06:00 | 024-4 | MRČ Donji Miholjac - MRS Osijek (stream 4) | Kromatografski uzorak | 2020-05-29 07:55 | 1.109 | 0.678 | 93.982 | 2.982 | 0.893 | 1.249 | 0.124 | 0.156 | 0.024 | 0.034 | 0 | 0.012 |  | 0.006 | 0 | 0 | 9.7174 | 34.983 | 10.2544 | 36.916 | 10.776 | 38.794 | 11.3612 | 40.9 | 12.599 | 45.357 | 13.293 | 47.856 | 13.972 | 50.299 | 14.728 | 53.021 | 0.729 | 0.7694 | 0.5949 | 0.5951 | 17.198 | 483.479 | 83.907
2020-05-29 06:00 | 2020-05-30 06:00 | 024-4 | MRČ Donji Miholjac - MRS Osijek (stream 4) | Kromatografski uzorak | 2020-05-30 07:55 | 0.994 | 0.797 | 93.97 | 2.878 | 0.965 | 1.362 | 0.136 | 0.174 | 0.027 | 0.038 | 0 | 0.014 |  | 0.007 | 0 | 0 | 9.7301 | 35.028 | 10.2678 | 36.964 | 10.7896 | 38.843 | 11.3756 | 40.952 | 12.599 | 45.357 | 13.293 | 47.856 | 13.971 | 50.296 | 14.728 | 53.019 | 0.731 | 0.7714 | 0.5964 | 0.5966 | 17.242 | 482.213 | 83.658
2020-05-30 06:00 | 2020-05-31 06:00 | 024-4 | MRČ Donji Miholjac - MRS Osijek (stream 4) | Kromatografski uzorak | 2020-05-31 07:55 | 1.012 | 0.849 | 93.91 | 2.895 | 0.939 | 1.334 | 0.134 | 0.172 | 0.027 | 0.039 | 0 | 0.015 |  | 0.008 | 0 | 0 | 9.7207 | 34.995 | 10.2579 | 36.929 | 10.7793 | 38.806 | 11.3647 | 40.913 | 12.583 | 45.298 | 13.276 | 47.794 | 13.953 | 50.231 | 14.709 | 52.951 | 0.731 | 0.7719 | 0.5968 | 0.597 | 17.254 | 481.892 | 83.758
2020-05-31 06:00 | 2020-06-01 06:00 | 024-4 | MRČ Donji Miholjac - MRS Osijek (stream 4) | Kromatografski uzorak | 2020-06-01 07:55 | 1.121 | 0.996 | 93.552 | 2.937 | 0.968 | 1.394 | 0.144 | 0.181 | 0.031 | 0.044 | 0 | 0.017 |  | 0.009 | 0 | 0 | 9.712 | 34.963 | 10.2488 | 36.896 | 10.7691 | 38.769 | 11.354 | 40.874 | 12.541 | 45.148 | 13.232 | 47.636 | 13.906 | 50.062 | 14.659 | 52.773 | 0.735 | 0.7756 | 0.5997 | 0.5999 | 17.338 | 479.567 | 83.365
2020-05-01 06:00 | 2020-05-02 06:00 | 006-3 | MRČ Špišić Bukovica - MRČ Donji Miholjac (stream 3) | Kromatografski uzorak | 2020-05-02 07:55 | 3.978 | 0 | 91.348 | 4.516 | 0.153 | 0.158 | 0.002 | 0.003 | 0 | 0 | 0 | 0 |  | 0 | 0 | 0 | 9.4303 | 33.949 | 9.9512 | 35.824 | 10.4601 | 37.656 | 11.0279 | 39.7 | 12.228 | 44.019 | 12.901 | 46.445 | 13.563 | 48.827 | 14.297 | 51.47 | 0.729 | 0.7692 | 0.5948 | 0.595 | 17.198 | 483.467 | 85.511
2020-05-02 06:00 | 2020-05-03 06:00 | 006-3 | MRČ Špišić Bukovica - MRČ Donji Miholjac (stream 3) | Kromatografski uzorak | 2020-05-03 07:55 | 3.983 | 0 | 91.385 | 4.479 | 0.148 | 0.153 | 0.002 | 0.003 | 0 | 0 | 0 | 0 |  | 0 | 0 | 0 | 9.4264 | 33.935 | 9.9472 | 35.81 | 10.456 | 37.641 | 11.0235 | 39.685 | 12.225 | 44.009 | 12.898 | 46.434 | 13.56 | 48.816 | 14.294 | 51.459 | 0.729 | 0.769 | 0.5946 | 0.5947 | 17.192 | 483.634 | 85.614
2020-05-03 06:00 | 2020-05-04 06:00 | 006-3 | MRČ Špišić Bukovica - MRČ Donji Miholjac (stream 3) | Kromatografski uzorak | 2020-05-04 07:55 | 3.978 | 0 | 91.377 | 4.499 | 0.142 | 0.146 | 0.001 | 0.002 | 0 | 0 | 0 | 0 |  | 0 | 0 | 0 | 9.4273 | 33.938 | 9.9481 | 35.813 | 10.4569 | 37.645 | 11.0245 | 39.688 | 12.226 | 44.013 | 12.899 | 46.438 | 13.561 | 48.82 | 14.295 | 51.463 | 0.729 | 0.769 | 0.5946 | 0.5947 | 17.192 | 483.63 | 85.588
2020-05-04 06:00 | 2020-05-05 06:00 | 006-3 | MRČ Špišić Bukovica - MRČ Donji Miholjac (stream 3) | Kromatografski uzorak | 2020-05-05 07:55 | 3.914 | 0 | 91.307 | 4.614 | 0.16 | 0.165 | 0.002 | 0.003 | 0 | 0 | 0 | 0 |  | 0 | 0 | 0 | 9.4448 | 34.001 | 9.9666 | 35.88 | 10.4759 | 37.713 | 11.0446 | 39.761 | 12.244 | 44.077 | 12.918 | 46.505 | 13.58 | 48.889 | 14.315 | 51.536 | 0.729 | 0.7696 | 0.5951 | 0.5952 | 17.206 | 483.237 | 85.331
2020-05-05 06:00 | 2020-05-06 06:00 | 006-3 | MRČ Špišić Bukovica - MRČ Donji Miholjac (stream 3) | Kromatografski uzorak | 2020-05-06 07:55 | 3.959 | 0 | 91.436 | 4.438 | 0.162 | 0.168 | 0.002 | 0.003 | 0 | 0 | 0 | 0 |  | 0 | 0 | 0 | 9.4278 | 33.94 | 9.9486 | 35.815 | 10.4575 | 37.647 | 11.0252 | 39.691 | 12.228 | 44.021 | 12.902 | 46.447 | 13.564 | 48.829 | 14.298 | 51.473 | 0.728 | 0.7688 | 0.5944 | 0.5946 | 17.187 | 483.758 | 85.479
2020-05-06 06:00 | 2020-05-07 06:00 | 006-3 | MRČ Špišić Bukovica - MRČ Donji Miholjac (stream 3) | Kromatografski uzorak | 2020-05-07 07:55 | 3.961 | 0 | 91.366 | 4.518 | 0.149 | 0.154 | 0.002 | 0.003 | 0 | 0 | 0 | 0 |  | 0 | 0 | 0 | 9.4316 | 33.954 | 9.9526 | 35.829 | 10.4616 | 37.662 | 11.0295 | 39.706 | 12.23 | 44.029 | 12.904 | 46.455 | 13.566 | 48.837 | 14.3 | 51.481 | 0.729 | 0.7691 | 0.5947 | 0.5949 | 17.195 | 483.542 | 85.52
2020-05-07 06:00 | 2020-05-08 06:00 | 006-3 | MRČ Špišić Bukovica - MRČ Donji Miholjac (stream 3) | Kromatografski uzorak | 2020-05-08 07:55 | 3.94 | 0 | 91.363 | 4.541 | 0.152 | 0.157 | 0.002 | 0.003 | 0 | 0 | 0 | 0 |  | 0 | 0 | 0 | 9.4358 | 33.969 | 9.957 | 35.845 | 10.4661 | 37.678 | 11.0342 | 39.723 | 12.235 | 44.047 | 12.909 | 46.474 | 13.571 | 48.856 | 14.306 | 51.501 | 0.729 | 0.7692 | 0.5948 | 0.5949 | 17.196 | 483.5 | 85.462
2020-05-08 06:00 | 2020-05-09 06:00 | 006-3 | MRČ Špišić Bukovica - MRČ Donji Miholjac (stream 3) | Kromatografski uzorak | 2020-05-09 07:55 | 3.936 | 0 | 91.355 | 4.551 | 0.153 | 0.159 | 0.002 | 0.003 | 0 | 0 | 0 | 0 |  | 0 | 0 | 0 | 9.4371 | 33.974 | 9.9584 | 35.85 | 10.4676 | 37.683 | 11.0358 | 39.729 | 12.236 | 44.051 | 12.911 | 46.478 | 13.572 | 48.861 | 14.307 | 51.506 | 0.729 | 0.7692 | 0.5948 | 0.595 | 17.198 | 483.461 | 85.436
2020-05-09 06:00 | 2020-05-10 06:00 | 006-3 | MRČ Špišić Bukovica - MRČ Donji Miholjac (stream 3) | Kromatografski uzorak | 2020-05-10 07:55 | 3.933 | 0 | 91.369 | 4.537 | 0.155 | 0.161 | 0.002 | 0.003 | 0 | 0 | 0 | 0 |  | 0 | 0 | 0 | 9.4367 | 33.972 | 9.958 | 35.849 | 10.4672 | 37.682 | 11.0353 | 39.727 | 12.236 | 44.051 | 12.911 | 46.478 | 13.573 | 48.861 | 14.307 | 51.507 | 0.729 | 0.7692 | 0.5947 | 0.5949 | 17.196 | 483.506 | 85.461
2020-05-10 06:00 | 2020-05-11 06:00 | 006-3 | MRČ Špišić Bukovica - MRČ Donji Miholjac (stream 3) | Kromatografski uzorak | 2020-05-11 07:55 | 3.936 | 0 | 91.323 | 4.587 | 0.149 | 0.154 | 0.002 | 0.003 | 0 | 0 | 0 | 0 |  | 0 | 0 | 0 | 9.4391 | 33.981 | 9.9605 | 35.858 | 10.4697 | 37.691 | 11.038 | 39.737 | 12.238 | 44.055 | 12.912 | 46.483 | 13.574 | 48.865 | 14.309 | 51.511 | 0.729 | 0.7694 | 0.5949 | 0.5951 | 17.202 | 483.354 | 85.37
2020-05-11 06:00 | 2020-05-12 06:00 | 006-3 | MRČ Špišić Bukovica - MRČ Donji Miholjac (stream 3) | Kromatografski uzorak | 2020-05-12 07:55 | 3.945 | 0 | 91.33 | 4.567 | 0.153 | 0.158 | 0.002 | 0.003 | 0 | 0 | 0 | 0 |  | 0 | 0 | 0 | 9.4373 | 33.974 | 9.9586 | 35.851 | 10.4677 | 37.684 | 11.0359 | 39.729 | 12.236 | 44.048 | 12.91 | 46.475 | 13.571 | 48.857 | 14.306 | 51.503 | 0.729 | 0.7694 | 0.5949 | 0.5951 | 17.201 | 483.373 | 85.4
2020-05-12 06:00 | 2020-05-13 06:00 | 006-3 | MRČ Špišić Bukovica - MRČ Donji Miholjac (stream 3) | Kromatografski uzorak | 2020-05-13 07:55 | 3.952 | 0 | 91.352 | 4.53 | 0.16 | 0.166 | 0.002 | 0.003 | 0 | 0 | 0 | 0 |  | 0 | 0 | 0 | 9.4311 | 33.952 | 9.9563 | 35.843 | 10.4611 | 37.66 | 11.0334 | 39.72 | 12.23 | 44.027 | 12.907 | 46.467 | 13.566 | 48.836 | 14.304 | 51.494 | 0.729 | 0.7693 | 0.5947 | 0.595 | 17.194 | 483.561 | 85.535
2020-05-13 06:00 | 2020-05-14 06:00 | 006-3 | MRČ Špišić Bukovica - MRČ Donji Miholjac (stream 3) | Kromatografski uzorak | 2020-05-20 16:16 | 3.969 | 0 | 91.366 | 4.505 | 0.154 | 0.16 | 0.002 | 0.003 | 0 | 0 | 0 | 0 |  | 0 | 0 | 0 | 9.4308 | 33.951 | 9.9517 | 35.826 | 10.4606 | 37.658 | 11.0285 | 39.702 | 12.229 | 44.024 | 12.903 | 46.45 | 13.564 | 48.832 | 14.299 | 51.476 | 0.729 | 0.7691 | 0.5947 | 0.5949 | 17.196 | 483.521 | 85.536
2020-05-14 06:00 | 2020-05-15 06:00 | 006-3 | MRČ Špišić Bukovica - MRČ Donji Miholjac (stream 3) | Kromatografski uzorak | 2020-05-20 16:16 | 3.966 | 0 | 91.399 | 4.485 | 0.146 | 0.151 | 0.002 | 0.003 | 0 | 0 | 0 | 0 |  | 0 | 0 | 0 | 9.4282 | 33.942 | 9.949 | 35.817 | 10.458 | 37.649 | 11.0256 | 39.692 | 12.228 | 44.02 | 12.901 | 46.445 | 13.563 | 48.827 | 14.298 | 51.471 | 0.729 | 0.7689 | 0.5945 | 0.5947 | 17.19 | 483.683 | 85.614
2020-05-15 06:00 | 2020-05-16 06:00 | 006-3 | MRČ Špišić Bukovica - MRČ Donji Miholjac (stream 3) | Kromatografski uzorak | 2020-05-16 07:55 | 3.979 | 0 | 91.366 | 4.501 | 0.149 | 0.154 | 0.002 | 0.003 | 0 | 0 | 0 | 0 |  | 0 | 0 | 0 | 9.4287 | 33.943 | 9.9495 | 35.818 | 10.4584 | 37.65 | 11.0261 | 39.694 | 12.227 | 44.016 | 12.9 | 46.441 | 13.562 | 48.823 | 14.296 | 51.466 | 0.729 | 0.7691 | 0.5947 | 0.5948 | 17.195 | 483.552 | 85.563
2020-05-16 06:00 | 2020-05-17 06:00 | 006-3 | MRČ Špišić Bukovica - MRČ Donji Miholjac (stream 3) | Kromatografski uzorak | 2020-05-17 07:55 | 3.992 | 0 | 91.346 | 4.509 | 0.148 | 0.154 | 0.002 | 0.003 | 0 | 0 | 0 | 0 |  | 0 | 0 | 0 | 9.4279 | 33.941 | 9.9487 | 35.815 | 10.4575 | 37.647 | 11.0252 | 39.691 | 12.225 | 44.009 | 12.898 | 46.434 | 13.56 | 48.815 | 14.294 | 51.458 | 0.729 | 0.7692 | 0.5948 | 0.5949 | 17.197 | 483.481 | 85.547
2020-05-17 06:00 | 2020-05-18 06:00 | 006-3 | MRČ Špišić Bukovica - MRČ Donji Miholjac (stream 3) | Kromatografski uzorak | 2020-05-18 07:55 | 3.994 | 0 | 91.337 | 4.524 | 0.141 | 0.145 | 0.001 | 0.002 | 0 | 0 | 0 | 0 |  | 0 | 0 | 0 | 9.4275 | 33.939 | 9.9483 | 35.814 | 10.4571 | 37.646 | 11.0247 | 39.689 | 12.224 | 44.008 | 12.898 | 46.432 | 13.559 | 48.813 | 14.293 | 51.456 | 0.729 | 0.7692 | 0.5948 | 0.5949 | 17.197 | 483.486 | 85.539
2020-05-18 06:00 | 2020-05-19 06:00 | 006-3 | MRČ Špišić Bukovica - MRČ Donji Miholjac (stream 3) | Kromatografski uzorak | 2020-05-19 07:55 | 3.983 | 0 | 91.294 | 4.548 | 0.17 | 0.175 | 0.002 | 0.003 | 0 | 0 | 0 | 0 |  | 0 | 0 | 0 | 9.4349 | 33.966 | 9.9561 | 35.842 | 10.465 | 37.674 | 11.0331 | 39.719 | 12.23 | 44.028 | 12.904 | 46.454 | 13.565 | 48.835 | 14.3 | 51.479 | 0.729 | 0.7697 | 0.5951 | 0.5953 | 17.208 | 483.185 | 85.222
2020-05-19 06:00 | 2020-05-20 06:00 | 006-3 | MRČ Špišić Bukovica - MRČ Donji Miholjac (stream 3) | Kromatografski uzorak | 2020-05-20 07:55 | 3.59 | 0.002 | 90.799 | 4.504 | 0.66 | 1.105 | 0.136 | 0.117 | 0.051 | 0.063 | 0 | 0.047 |  | 0.023 | 0.007 | 0 | 9.6597 | 34.775 | 10.1934 | 36.696 | 10.7074 | 38.547 | 11.2889 | 40.64 | 12.406 | 44.662 | 13.092 | 47.131 | 13.752 | 49.507 | 14.499 | 52.196 | 0.743 | 0.7838 | 0.6061 | 0.6062 | 17.521 | 474.914 | 79.568
2020-05-20 06:00 | 2020-05-21 06:00 | 006-3 | MRČ Špišić Bukovica - MRČ Donji Miholjac (stream 3) | Kromatografski uzorak | 2020-05-21 07:55 | 3.938 | 0 | 91.523 | 4.199 | 0.32 | 0.341 | 0.005 | 0.01 | 0.001 | 0.001 | 0 | 0.001 |  | 0.002 | 0.002 | 0 | 9.4398 | 33.983 | 9.9612 | 35.86 | 10.4704 | 37.694 | 11.0388 | 39.74 | 12.238 | 44.055 | 12.912 | 46.483 | 13.574 | 48.865 | 14.309 | 51.511 | 0.729 | 0.7695 | 0.595 | 0.5952 | 17.204 | 483.288 | 85.366
2020-05-21 06:00 | 2020-05-22 06:00 | 006-3 | MRČ Špišić Bukovica - MRČ Donji Miholjac (stream 3) | Kromatografski uzorak | 2020-05-22 07:55 | 3.865 | 0 | 91.893 | 3.977 | 0.254 | 0.266 | 0.004 | 0.007 | 0 | 0.001 | 0 | 0 |  | 0 | 0 | 0 | 9.4175 | 33.903 | 9.9377 | 35.776 | 10.4469 | 37.609 | 11.0139 | 39.65 | 12.232 | 44.034 | 12.906 | 46.461 | 13.569 | 48.847 | 14.303 | 51.492 | 0.726 | 0.7666 | 0.5928 | 0.5929 | 17.14 | 485.099 | 86.259
2020-05-22 06:00 | 2020-05-23 06:00 | 006-3 | MRČ Špišić Bukovica - MRČ Donji Miholjac (stream 3) | Kromatografski uzorak | 2020-05-23 07:56 | 3.919 | 0 | 91.633 | 4.198 | 0.239 | 0.249 | 0.003 | 0.006 | 0 | 0.001 | 0 | 0 |  | 0 | 0 | 0 | 9.4261 | 33.934 | 9.9468 | 35.809 | 10.4559 | 37.641 | 11.0234 | 39.684 | 12.231 | 44.033 | 12.905 | 46.459 | 13.567 | 48.843 | 14.302 | 51.487 | 0.728 | 0.7681 | 0.5939 | 0.5941 | 17.172 | 484.181 | 85.868
2020-05-23 06:00 | 2020-05-24 06:00 | 006-3 | MRČ Špišić Bukovica - MRČ Donji Miholjac (stream 3) | Kromatografski uzorak | 2020-05-24 07:55 | 4.029 | 0 | 91.376 | 4.412 | 0.177 | 0.183 | 0.002 | 0.003 | 0 | 0 | 0 | 0 |  | 0 | 0 | 0 | 9.4216 | 33.918 | 9.9421 | 35.792 | 10.4507 | 37.622 | 11.0179 | 39.665 | 12.217 | 43.981 | 12.89 | 46.404 | 13.551 | 48.784 | 14.285 | 51.425 | 0.729 | 0.7692 | 0.5948 | 0.5949 | 17.197 | 483.499 | 85.535
2020-05-24 06:00 | 2020-05-25 06:00 | 006-3 | MRČ Špišić Bukovica - MRČ Donji Miholjac (stream 3) | Kromatografski uzorak | 2020-05-25 07:55 | 4.014 | 0 | 91.389 | 4.422 | 0.169 | 0.175 | 0.002 | 0.003 | 0 | 0 | 0 | 0 |  | 0 | 0 | 0 | 9.4225 | 33.921 | 9.943 | 35.795 | 10.4516 | 37.626 | 11.0189 | 39.668 | 12.219 | 43.988 | 12.892 | 46.412 | 13.553 | 48.792 | 14.287 | 51.434 | 0.729 | 0.769 | 0.5947 | 0.5948 | 17.194 | 483.577 | 85.512
2020-05-25 06:00 | 2020-05-26 06:00 | 006-3 | MRČ Špišić Bukovica - MRČ Donji Miholjac (stream 3) | Kromatografski uzorak | 2020-05-26 07:55 | 4.032 | 0 | 91.323 | 4.454 | 0.184 | 0.19 | 0.002 | 0.004 | 0 | 0 | 0 | 0 |  | 0 | 0 | 0 | 9.4255 | 33.932 | 9.9462 | 35.806 | 10.4548 | 37.637 | 11.0223 | 39.68 | 12.219 | 43.988 | 12.892 | 46.412 | 13.553 | 48.792 | 14.287 | 51.433 | 0.729 | 0.7695 | 0.595 | 0.5952 | 17.205 | 483.266 | 85.48
2020-05-26 06:00 | 2020-05-27 06:00 | 006-3 | MRČ Špišić Bukovica - MRČ Donji Miholjac (stream 3) | Kromatografski uzorak | 2020-05-27 07:55 | 3.999 | 0 | 91.455 | 4.368 | 0.172 | 0.178 | 0.002 | 0.003 | 0 | 0 | 0 | 0 |  | 0 | 0 | 0 | 9.4204 | 33.913 | 9.9407 | 35.787 | 10.4494 | 37.618 | 11.0166 | 39.66 | 12.219 | 43.989 | 12.893 | 46.413 | 13.554 | 48.794 | 14.288 | 51.436 | 0.728 | 0.7687 | 0.5944 | 0.5945 | 17.185 | 483.818 | 85.643
2020-05-27 06:00 | 2020-05-28 06:00 | 006-3 | MRČ Špišić Bukovica - MRČ Donji Miholjac (stream 3) | Kromatografski uzorak | 2020-05-28 07:55 | 4.018 | 0 | 91.395 | 4.406 | 0.175 | 0.181 | 0.002 | 0.003 | 0 | 0 | 0 | 0 |  | 0 | 0 | 0 | 9.4219 | 33.919 | 9.9423 | 35.792 | 10.4509 | 37.623 | 11.0182 | 39.666 | 12.218 | 43.985 | 12.891 | 46.409 | 13.553 | 48.789 | 14.286 | 51.431 | 0.729 | 0.769 | 0.5947 | 0.5948 | 17.194 | 483.579 | 85.55
2020-05-28 06:00 | 2020-05-29 06:00 | 006-3 | MRČ Špišić Bukovica - MRČ Donji Miholjac (stream 3) | Kromatografski uzorak | 2020-05-29 07:55 | 4.034 | 0 | 91.355 | 4.43 | 0.175 | 0.181 | 0.002 | 0.003 | 0 | 0 | 0 | 0 |  | 0 | 0 | 0 | 9.4221 | 33.92 | 9.9426 | 35.793 | 10.4512 | 37.624 | 11.0184 | 39.666 | 12.217 | 43.98 | 12.89 | 46.403 | 13.551 | 48.783 | 14.284 | 51.424 | 0.729 | 0.7693 | 0.5948 | 0.595 | 17.199 | 483.43 | 85.493
2020-05-29 06:00 | 2020-05-30 06:00 | 006-3 | MRČ Špišić Bukovica - MRČ Donji Miholjac (stream 3) | Kromatografski uzorak | 2020-05-30 07:55 | 4.037 | 0 | 91.291 | 4.482 | 0.183 | 0.19 | 0.002 | 0.004 | 0 | 0 | 0 | 0 |  | 0 | 0 | 0 | 9.4269 | 33.937 | 9.9477 | 35.812 | 10.4563 | 37.643 | 11.0239 | 39.686 | 12.219 | 43.989 | 12.893 | 46.413 | 13.553 | 48.793 | 14.287 | 51.434 | 0.729 | 0.7697 | 0.5952 | 0.5953 | 17.209 | 483.145 | 85.392
2020-05-30 06:00 | 2020-05-31 06:00 | 006-3 | MRČ Špišić Bukovica - MRČ Donji Miholjac (stream 3) | Kromatografski uzorak | 2020-05-31 07:55 | 4.038 | 0 | 91.382 | 4.399 | 0.174 | 0.18 | 0.002 | 0.003 | 0 | 0 | 0 | 0 |  | 0 | 0 | 0 | 9.4194 | 33.91 | 9.9397 | 35.783 | 10.4482 | 37.614 | 11.0154 | 39.655 | 12.215 | 43.972 | 12.888 | 46.395 | 13.549 | 48.775 | 14.282 | 51.416 | 0.729 | 0.7691 | 0.5947 | 0.5949 | 17.195 | 483.542 | 85.562
2020-05-31 06:00 | 2020-06-01 06:00 | 006-3 | MRČ Špišić Bukovica - MRČ Donji Miholjac (stream 3) | Kromatografski uzorak | 2020-06-01 07:55 | 4.037 | 0 | 91.355 | 4.433 | 0.169 | 0.175 | 0.002 | 0.003 | 0 | 0 | 0 | 0 |  | 0 | 0 | 0 | 9.4212 | 33.916 | 9.9416 | 35.79 | 10.4501 | 37.62 | 11.0174 | 39.663 | 12.216 | 43.977 | 12.889 | 46.4 | 13.55 | 48.78 | 14.283 | 51.421 | 0.729 | 0.7692 | 0.5948 | 0.595 | 17.198 | 483.838 | 85.481
2020-05-01 06:00 | 2020-05-02 06:00 | 022-1 | MRS Osijek I stream 1 | Kromatografski uzorak | 2020-05-02 07:55 | 0.746 | 0.233 | 95.085 | 2.742 | 0.873 | 1.178 | 0.131 | 0.132 | 0.017 | 0.024 | 0.001 |  | 0.016 |  |  |  | 9.7641 | 35.151 | 10.3038 | 37.094 | 10.8292 | 38.985 | 11.4172 | 41.102 | 12.743 | 45.874 | 13.445 | 48.403 | 14.133 | 50.878 | 14.898 | 53.634 | 0.719 | 0.7593 | 0.5871 | 0.5873 | 16.974 | 489.834 | 84.575
2020-05-02 06:00 | 2020-05-03 06:00 | 022-1 | MRS Osijek I stream 1 | Kromatografski uzorak | 2020-05-03 07:55 | 1.192 | 0.676 | 94.047 | 2.942 | 0.797 | 1.119 | 0.134 | 0.135 | 0.022 | 0.03 | 0.001 |  | 0.023 |  |  |  | 9.6909 | 34.887 | 10.2266 | 36.816 | 10.7474 | 38.691 | 11.3311 | 40.792 | 12.574 | 45.267 | 13.267 | 47.762 | 13.945 | 50.202 | 14.7 | 52.921 | 0.728 | 0.7683 | 0.5941 | 0.5942 | 17.173 | 484.214 | 84.509
2020-05-03 06:00 | 2020-05-04 06:00 | 022-1 | MRS Osijek I stream 1 | Kromatografski uzorak | 2020-05-04 07:55 | 1.248 | 0.853 | 93.679 | 2.985 | 0.848 | 1.209 | 0.149 | 0.151 | 0.026 | 0.034 | 0.001 |  | 0.025 |  |  |  | 9.6906 | 34.886 | 10.2263 | 36.815 | 10.7463 | 38.687 | 11.3299 | 40.788 | 12.541 | 45.147 | 13.232 | 47.636 | 13.907 | 50.065 | 14.66 | 52.777 | 0.732 | 0.7725 | 0.5973 | 0.5974 | 17.266 | 481.689 | 84.09
2020-05-04 06:00 | 2020-05-05 06:00 | 022-1 | MRS Osijek I stream 1 | Kromatografski uzorak | 2020-05-05 07:55 | 0.794 | 0.226 | 95.1 | 2.72 | 0.846 | 1.144 | 0.127 | 0.129 | 0.017 | 0.024 | 0.001 |  | 0.016 |  |  |  | 9.7534 | 35.112 | 10.2924 | 37.053 | 10.8175 | 38.943 | 11.4049 | 41.058 | 12.733 | 45.837 | 13.434 | 48.364 | 14.122 | 50.839 | 14.887 | 53.592 | 0.719 | 0.7589 | 0.5868 | 0.5869 | 16.964 | 490.116 | 84.751
2020-05-05 06:00 | 2020-05-06 06:00 | 022-1 | MRS Osijek I stream 1 | Kromatografski uzorak | 2020-05-06 07:55 | 0.805 | 0.233 | 95.037 | 2.751 | 0.853 | 1.157 | 0.129 | 0.131 | 0.017 | 0.025 | 0.001 |  | 0.017 |  |  |  | 9.7568 | 35.125 | 10.2961 | 37.066 | 10.8212 | 38.956 | 11.4088 | 41.072 | 12.732 | 45.837 | 13.434 | 48.363 | 14.121 | 50.837 | 14.886 | 53.59 | 0.72 | 0.7594 | 0.5872 | 0.5874 | 16.977 | 489.753 | 84.615
2020-05-06 06:00 | 2020-05-07 06:00 | 022-1 | MRS Osijek I stream 1 | Kromatografski uzorak | 2020-05-07 07:55 | 1.592 | 0.168 | 94.18 | 3.155 | 0.67 | 0.893 | 0.095 | 0.097 | 0.013 | 0.018 | 0.001 |  | 0.012 |  |  |  | 9.6713 | 34.817 | 10.2058 | 36.741 | 10.7268 | 38.617 | 11.3092 | 40.713 | 12.606 | 45.38 | 13.3 | 47.881 | 13.981 | 50.333 | 14.738 | 53.058 | 0.721 | 0.7613 | 0.5886 | 0.5888 | 17.019 | 488.543 | 84.92
2020-05-07 06:00 | 2020-05-08 06:00 | 022-1 | MRS Osijek I stream 1 | Kromatografski uzorak | 2020-05-08 07:55 | 1.53 | 0.792 | 93.54 | 3 | 0.764 | 1.109 | 0.141 | 0.143 | 0.026 | 0.035 | 0.001 |  | 0.028 |  |  |  | 9.6557 | 34.761 | 10.1894 | 36.682 | 10.7081 | 38.549 | 11.2896 | 40.642 | 12.497 | 44.988 | 13.186 | 47.468 | 13.859 | 49.891 | 14.609 | 52.593 | 0.732 | 0.7721 | 0.597 | 0.5972 | 17.26 | 481.75 | 84.324
2020-05-08 06:00 | 2020-05-09 06:00 | 022-1 | MRS Osijek I stream 1 | Kromatografski uzorak | 2020-05-09 07:55 | 1.243 | 0.474 | 94.273 | 2.896 | 0.786 | 1.093 | 0.129 | 0.13 | 0.02 | 0.028 | 0.001 |  | 0.02 |  |  |  | 9.6962 | 34.906 | 10.2321 | 36.836 | 10.7537 | 38.713 | 11.3376 | 40.815 | 12.607 | 45.387 | 13.302 | 47.889 | 13.982 | 50.337 | 14.74 | 53.063 | 0.725 | 0.765 | 0.5915 | 0.5917 | 17.102 | 486.162 | 84.617
2020-05-09 06:00 | 2020-05-10 06:00 | 022-1 | MRS Osijek I stream 1 | Kromatografski uzorak | 2020-05-10 07:55 | 1.034 | 0.201 | 94.847 | 2.85 | 0.782 | 1.053 | 0.116 | 0.117 | 0.015 | 0.022 | 0.001 |  | 0.015 |  |  |  | 9.7263 | 35.015 | 10.2639 | 36.95 | 10.7877 | 38.836 | 11.3735 | 40.944 | 12.694 | 45.698 | 13.394 | 48.217 | 14.079 | 50.685 | 14.842 | 53.429 | 0.719 | 0.7593 | 0.5871 | 0.5873 | 16.974 | 489.851 | 84.867
2020-05-10 06:00 | 2020-05-11 06:00 | 022-1 | MRS Osijek I stream 1 | Kromatografski uzorak | 2020-05-11 07:55 | 1.107 | 0.19 | 94.785 | 2.876 | 0.766 | 1.027 | 0.111 | 0.113 | 0.015 | 0.021 | 0.001 |  | 0.014 |  |  |  | 9.7174 | 34.982 | 10.2544 | 36.916 | 10.7779 | 38.8 | 11.3631 | 40.907 | 12.682 | 45.656 | 13.381 | 48.172 | 14.066 | 50.639 | 14.828 | 53.381 | 0.719 | 0.7593 | 0.5871 | 0.5873 | 16.974 | 489.851 | 84.931
2020-05-11 06:00 | 2020-05-12 06:00 | 022-1 | MRS Osijek I stream 1 | Kromatografski uzorak | 2020-05-12 07:55 | 1.314 | 0.182 | 94.506 | 3.02 | 0.721 | 0.965 | 0.104 | 0.106 | 0.014 | 0.02 | 0.001 |  | 0.013 |  |  |  | 9.6984 | 34.914 | 10.2344 | 36.844 | 10.7568 | 38.725 | 11.3409 | 40.827 | 12.649 | 45.538 | 13.347 | 48.048 | 14.03 | 50.508 | 14.79 | 53.243 | 0.72 | 0.7603 | 0.5878 | 0.588 | 16.995 | 489.225 | 84.893
2020-05-12 06:00 | 2020-05-13 06:00 | 022-1 | MRS Osijek I stream 1 | Kromatografski uzorak | 2020-05-13 07:55 | 1.39 | 0.176 | 94.422 | 3.065 | 0.698 | 0.934 | 0.1 | 0.102 | 0.014 | 0.019 | 0 |  | 0.013 |  |  |  | 9.7103 | 34.957 | 10.2469 | 36.889 | 10.77 | 38.772 | 11.3547 | 40.877 | 12.669 | 45.609 | 13.367 | 48.123 | 14.052 | 50.586 | 14.813 | 53.325 | 0.72 | 0.7597 | 0.5875 | 0.5876 | 16.984 | 489.551 | 84.905
2020-05-13 06:00 | 2020-05-14 06:00 | 022-1 | MRS Osijek I stream 1 | Kromatografski uzorak | 2020-05-20 16:16 | 1.283 | 0.187 | 94.585 | 2.975 | 0.713 | 0.956 | 0.103 | 0.106 | 0.014 | 0.02 | 0.001 |  | 0.013 |  |  |  | 9.6965 | 34.907 | 10.2323 | 36.836 | 10.7549 | 38.717 | 11.3388 | 40.82 | 12.651 | 45.544 | 13.349 | 48.055 | 14.032 | 50.515 | 14.792 | 53.251 | 0.72 | 0.7597 | 0.5874 | 0.5876 | 16.984 | 489.545 | 85.032
2020-05-14 06:00 | 2020-05-15 06:00 | 022-1 | MRS Osijek I stream 1 | Kromatografski uzorak | 2020-05-20 16:16 | 0.943 | 0.208 | 95.033 | 2.754 | 0.775 | 1.047 | 0.115 | 0.118 | 0.016 | 0.022 | 0.001 |  | 0.015 |  |  |  | 9.7263 | 35.015 | 10.2639 | 36.95 | 10.7881 | 38.837 | 11.3738 | 40.946 | 12.703 | 45.73 | 13.403 | 48.251 | 14.089 | 50.722 | 14.852 | 53.469 | 0.718 | 0.7582 | 0.5863 | 0.5864 | 16.95 | 490.538 | 85.11
2020-05-15 06:00 | 2020-05-16 06:00 | 022-1 | MRS Osijek I stream 1 | Kromatografski uzorak | 2020-05-16 07:55 | 0.965 | 0.204 | 95.028 | 2.758 | 0.764 | 1.03 | 0.113 | 0.116 | 0.015 | 0.022 | 0.001 |  | 0.015 |  |  |  | 9.722 | 34.999 | 10.2592 | 36.933 | 10.7833 | 38.82 | 11.3688 | 40.928 | 12.699 | 45.715 | 13.399 | 48.235 | 14.085 | 50.706 | 14.848 | 53.452 | 0.718 | 0.758 | 0.5861 | 0.5863 | 16.946 | 490.654 | 85.185
2020-05-16 06:00 | 2020-05-17 06:00 | 022-1 | MRS Osijek I stream 1 | Kromatografski uzorak | 2020-05-17 07:55 | 0.929 | 0.205 | 95.096 | 2.721 | 0.766 | 1.034 | 0.114 | 0.117 | 0.015 | 0.022 | 0.001 |  | 0.015 |  |  |  | 9.7232 | 35.004 | 10.2606 | 36.938 | 10.7848 | 38.825 | 11.3703 | 40.933 | 12.703 | 45.731 | 13.403 | 48.252 | 14.09 | 50.724 | 14.853 | 53.471 | 0.718 | 0.7577 | 0.5859 | 0.586 | 16.938 | 490.88 | 85.248
2020-05-17 06:00 | 2020-05-18 06:00 | 022-1 | MRS Osijek I stream 1 | Kromatografski uzorak | 2020-05-18 07:55 | 0.937 | 0.205 | 95.073 | 2.737 | 0.767 | 1.034 | 0.113 | 0.116 | 0.015 | 0.021 | 0.001 |  | 0.015 |  |  |  | 9.7233 | 35.004 | 10.2607 | 36.938 | 10.7848 | 38.825 | 11.3704 | 40.934 | 12.702 | 45.728 | 13.402 | 48.249 | 14.089 | 50.721 | 14.852 | 53.467 | 0.718 | 0.7578 | 0.586 | 0.5861 | 16.941 | 490.803 | 85.224
2020-05-18 06:00 | 2020-05-19 06:00 | 022-1 | MRS Osijek I stream 1 | Kromatografski uzorak | 2020-05-19 07:55 | 1.006 | 0.199 | 94.986 | 2.777 | 0.755 | 1.017 | 0.111 | 0.114 | 0.015 | 0.021 | 0.001 |  | 0.014 |  |  |  | 9.7174 | 34.983 | 10.2544 | 36.916 | 10.7782 | 38.802 | 11.3634 | 40.908 | 12.692 | 45.691 | 13.392 | 48.21 | 14.078 | 50.68 | 14.84 | 53.424 | 0.718 | 0.7581 | 0.5862 | 0.5863 | 16.947 | 490.61 | 85.204
2020-05-19 06:00 | 2020-05-20 06:00 | 022-1 | MRS Osijek I stream 1 | Kromatografski uzorak | 2020-05-20 07:55 | 1.425 | 0.188 | 94.447 | 3.023 | 0.674 | 0.903 | 0.097 | 0.1 | 0.013 | 0.019 | 0.001 |  | 0.013 |  |  |  | 9.6768 | 34.837 | 10.2116 | 36.762 | 10.7332 | 38.64 | 11.316 | 40.738 | 12.623 | 45.443 | 13.319 | 47.948 | 14.001 | 50.404 | 14.759 | 53.134 | 0.72 | 0.7601 | 0.5877 | 0.5879 | 16.991 | 489.356 | 85.209
2020-05-20 06:00 | 2020-05-21 06:00 | 022-1 | MRS Osijek I stream 1 | Kromatografski uzorak | 2020-05-21 07:55 | 3.686 | 0.02 | 91.692 | 4.358 | 0.213 | 0.243 | 0.012 | 0.013 | 0.002 | 0.002 | 0 |  | 0.002 |  |  |  | 9.4598 | 34.055 | 9.9825 | 35.937 | 10.4929 | 37.774 | 11.0625 | 39.825 | 12.274 | 44.187 | 12.951 | 46.622 | 13.614 | 49.012 | 14.352 | 51.666 | 0.728 | 0.7682 | 0.594 | 0.5942 | 17.175 | 484.102 | 85.446
2020-05-21 06:00 | 2020-05-22 06:00 | 022-1 | MRS Osijek I stream 1 | Kromatografski uzorak | 2020-05-22 07:55 | 3.505 | 0.007 | 90.918 | 4.433 | 0.678 | 1.063 | 0.148 | 0.122 | 0.05 | 0.064 | 0.001 |  | 0.073 |  |  |  | 9.6624 | 34.785 | 10.1966 | 36.708 | 10.7108 | 38.559 | 11.2926 | 40.653 | 12.415 | 44.695 | 13.1 | 47.159 | 13.762 | 49.545 | 14.508 | 52.228 | 0.742 | 0.7831 | 0.6055 | 0.6057 | 17.506 | 475.149 | 80.724
2020-05-22 06:00 | 2020-05-23 06:00 | 022-1 | MRS Osijek I stream 1 | Kromatografski uzorak | 2020-05-23 07:56 | 3.814 | 0.007 | 91.391 | 4.253 | 0.413 | 0.494 | 0.028 | 0.029 | 0.011 | 0.012 | 0 |  | 0.041 |  |  |  | 9.4989 | 34.196 | 10.0239 | 36.086 | 10.5344 | 37.924 | 11.1063 | 39.983 | 12.285 | 44.227 | 12.962 | 46.665 | 13.625 | 49.049 | 14.362 | 51.704 | 0.733 | 0.7731 | 0.5978 | 0.598 | 17.284 | 481.11 | 83.943
2020-05-23 06:00 | 2020-05-24 06:00 | 022-1 | MRS Osijek I stream 1 | Kromatografski uzorak | 2020-05-24 07:55 | 3.749 | 0.007 | 91.896 | 4.021 | 0.303 | 0.325 | 0.008 | 0.011 | 0.001 | 0.001 | 0 |  | 0.002 |  |  |  | 9.4412 | 33.988 | 9.9629 | 35.866 | 10.4728 | 37.702 | 11.0413 | 39.749 | 12.258 | 44.127 | 12.933 | 46.559 | 13.597 | 48.948 | 14.333 | 51.599 | 0.727 | 0.7673 | 0.5933 | 0.5934 | 17.154 | 484.697 | 85.812
2020-05-24 06:00 | 2020-05-25 06:00 | 022-1 | MRS Osijek I stream 1 | Kromatografski uzorak | 2020-05-25 07:55 | 3.79 | 0.005 | 92.003 | 3.934 | 0.251 | 0.268 | 0.006 | 0.008 | 0.001 | 0.001 | 0 |  | 0.001 |  |  |  | 9.4219 | 33.919 | 9.9424 | 35.793 | 10.4519 | 37.627 | 11.0192 | 39.669 | 12.242 | 44.07 | 12.916 | 46.498 | 13.58 | 48.887 | 14.315 | 51.534 | 0.726 | 0.7661 | 0.5924 | 0.5925 | 17.128 | 485.426 | 86.321
2020-05-25 06:00 | 2020-05-26 06:00 | 022-1 | MRS Osijek I stream 1 | Kromatografski uzorak | 2020-05-26 07:55 | 3.915 | 0.005 | 91.504 | 4.335 | 0.227 | 0.241 | 0.005 | 0.007 | 0.001 | 0.001 | 0 |  | 0.001 |  |  |  | 9.4354 | 33.967 | 9.9567 | 35.844 | 10.4659 | 37.677 | 11.034 | 39.723 | 12.236 | 44.051 | 12.911 | 46.479 | 13.573 | 48.862 | 14.308 | 51.508 | 0.729 | 0.769 | 0.5946 | 0.5947 | 17.191 | 483.645 | 85.61
2020-05-26 06:00 | 2020-05-27 06:00 | 022-1 | MRS Osijek I stream 1 | Kromatografski uzorak | 2020-05-27 07:55 | 3.939 | 0.005 | 91.458 | 4.401 | 0.186 | 0.198 | 0.004 | 0.005 | 0.001 | 0.001 | 0 |  | 0.001 |  |  |  | 9.4316 | 33.954 | 9.9527 | 35.83 | 10.4617 | 37.662 | 11.0296 | 39.707 | 12.232 | 44.034 | 12.906 | 46.461 | 13.568 | 48.844 | 14.302 | 51.488 | 0.729 | 0.7689 | 0.5946 | 0.5947 | 17.191 | 483.661 | 85.697
2020-05-27 06:00 | 2020-05-28 06:00 | 022-1 | MRS Osijek I stream 1 | Kromatografski uzorak | 2020-05-28 07:55 | 0.914 | 0.239 | 94.795 | 2.893 | 0.845 | 1.159 | 0.127 | 0.129 | 0.017 | 0.024 | 0.001 |  | 0.016 |  |  |  | 9.753 | 35.111 | 10.2921 | 37.051 | 10.8167 | 38.94 | 11.404 | 41.054 | 12.717 | 45.78 | 13.418 | 48.303 | 14.103 | 50.772 | 14.867 | 53.522 | 0.721 | 0.7608 | 0.5882 | 0.5884 | 17.006 | 488.918 | 84.409
2020-05-28 06:00 | 2020-05-29 06:00 | 022-1 | MRS Osijek I stream 1 | Kromatografski uzorak | 2020-05-29 07:55 | 0.619 | 0.258 | 95.125 | 2.739 | 0.913 | 1.258 | 0.139 | 0.142 | 0.019 | 0.026 | 0.001 |  | 0.018 |  |  |  | 9.7855 | 35.228 | 10.3263 | 37.175 | 10.8525 | 39.069 | 11.4418 | 41.19 | 12.765 | 45.955 | 13.469 | 48.488 | 14.157 | 50.966 | 14.924 | 53.726 | 0.72 | 0.76 | 0.5876 | 0.5878 | 16.988 | 489.424 | 84.283
2020-05-29 06:00 | 2020-05-30 06:00 | 022-1 | MRS Osijek I stream 1 | Kromatografski uzorak | 2020-05-30 07:55 | 1.122 | 0.512 | 94.151 | 3.001 | 0.865 | 1.213 | 0.139 | 0.139 | 0.021 | 0.029 | 0.001 |  | 0.02 |  |  |  | 9.7277 | 35.02 | 10.2653 | 36.955 | 10.7877 | 38.836 | 11.3735 | 40.945 | 12.632 | 45.476 | 13.328 | 47.982 | 14.009 | 50.431 | 14.767 | 53.162 | 0.727 | 0.767 | 0.5931 | 0.5932 | 17.145 | 484.963 | 84.02
2020-05-30 06:00 | 2020-05-31 06:00 | 022-1 | MRS Osijek I stream 1 | Kromatografski uzorak | 2020-05-31 07:55 | 1.018 | 0.861 | 93.799 | 2.891 | 0.992 | 1.431 | 0.173 | 0.171 | 0.028 | 0.039 | 0.001 |  | 0.028 |  |  |  | 9.7378 | 35.056 | 10.2761 | 36.994 | 10.7977 | 38.872 | 11.3842 | 40.983 | 12.59 | 45.325 | 13.284 | 47.823 | 13.96 | 50.258 | 14.717 | 52.98 | 0.733 | 0.7737 | 0.5982 | 0.5984 | 17.294 | 480.771 | 83.376
2020-05-31 06:00 | 2020-06-01 06:00 | 022-1 | MRS Osijek I stream 1 | Kromatografski uzorak | 2020-06-01 07:55 | 0.993 | 0.805 | 93.923 | 2.883 | 0.969 | 1.396 | 0.167 | 0.167 | 0.027 | 0.037 | 0.001 |  | 0.027 |  |  |  | 9.7385 | 35.059 | 10.2768 | 36.997 | 10.7987 | 38.875 | 11.3852 | 40.987 | 12.603 | 45.37 | 13.297 | 47.871 | 13.975 | 50.309 | 14.732 | 53.034 | 0.732 | 0.7723 | 0.5971 | 0.5973 | 17.262 | 481.661 | 83.54
2020-05-01 06:00 | 2020-05-02 06:00 | 012-1 | MRS Požega stream 1 | Kromatografski uzorak | 2020-05-02 07:55 | 1.129 | 0.206 | 94.593 | 2.99 | 0.798 | 1.068 | 0.118 | 0.116 | 0.015 | 0.021 | 0 |  | 0.014 |  |  |  | 9.7289 | 35.024 | 10.2665 | 36.96 | 10.7901 | 38.844 | 11.376 | 40.953 | 12.684 | 45.662 | 13.383 | 48.179 | 14.068 | 50.643 | 14.829 | 53.386 | 0.721 | 0.7609 | 0.5883 | 0.5885 | 17.009 | 488.837 | 84.523
2020-05-02 06:00 | 2020-05-03 06:00 | 012-1 | MRS Požega stream 1 | Kromatografski uzorak | 2020-05-03 07:55 | 1.084 | 0.207 | 94.674 | 2.947 | 0.803 | 1.074 | 0.118 | 0.117 | 0.015 | 0.021 | 0 |  | 0.014 |  |  |  | 9.7309 | 35.031 | 10.2687 | 36.967 | 10.7924 | 38.853 | 11.3785 | 40.962 | 12.69 | 45.684 | 13.389 | 48.202 | 14.074 | 50.667 | 14.836 | 53.411 | 0.721 | 0.7605 | 0.588 | 0.5882 | 17 | 489.087 | 84.586
2020-05-03 06:00 | 2020-05-04 06:00 | 012-1 | MRS Požega stream 1 | Kromatografski uzorak | 2020-05-04 07:55 | 1.048 | 0.21 | 94.716 | 2.926 | 0.809 | 1.084 | 0.12 | 0.119 | 0.015 | 0.022 | 0 |  | 0.014 |  |  |  | 9.7343 | 35.044 | 10.2723 | 36.98 | 10.7962 | 38.866 | 11.3825 | 40.977 | 12.695 | 45.703 | 13.395 | 48.223 | 14.08 | 50.689 | 14.843 | 53.434 | 0.72 | 0.7604 | 0.5879 | 0.5881 | 16.997 | 489.165 | 84.585
2020-05-04 06:00 | 2020-05-05 06:00 | 012-1 | MRS Požega stream 1 | Kromatografski uzorak | 2020-05-05 07:55 | 1.395 | 0.506 | 93.942 | 3.082 | 0.765 | 1.057 | 0.124 | 0.123 | 0.019 | 0.026 | 0 |  | 0.018 |  |  |  | 9.6838 | 34.862 | 10.219 | 36.788 | 10.7397 | 38.663 | 11.3228 | 40.762 | 12.576 | 45.275 | 13.27 | 47.771 | 13.948 | 50.212 | 14.703 | 52.931 | 0.727 | 0.7669 | 0.593 | 0.5931 | 17.142 | 485.09 | 84.452
2020-05-05 06:00 | 2020-05-06 06:00 | 012-1 | MRS Požega stream 1 | Kromatografski uzorak | 2020-05-06 07:55 | 1.357 | 0.337 | 94.193 | 3.07 | 0.754 | 1.027 | 0.117 | 0.116 | 0.017 | 0.023 | 0 |  | 0.016 |  |  |  | 9.6962 | 34.906 | 10.2321 | 36.836 | 10.7537 | 38.713 | 11.3377 | 40.816 | 12.617 | 45.421 | 13.312 | 47.924 | 13.993 | 50.374 | 14.751 | 53.102 | 0.724 | 0.7639 | 0.5906 | 0.5908 | 17.076 | 486.944 | 84.532
2020-05-06 06:00 | 2020-05-07 06:00 | 012-1 | MRS Požega stream 1 | Kromatografski uzorak | 2020-05-07 07:55 | 0.743 | 0.32 | 95.014 | 2.707 | 0.878 | 1.197 | 0.137 | 0.136 | 0.019 | 0.027 | 0 |  | 0.018 |  |  |  | 9.7587 | 35.131 | 10.298 | 37.073 | 10.823 | 38.963 | 11.4108 | 41.079 | 12.726 | 45.812 | 13.427 | 48.337 | 14.114 | 50.809 | 14.878 | 53.56 | 0.721 | 0.7606 | 0.5881 | 0.5883 | 17.003 | 489.045 | 84.569
2020-05-07 06:00 | 2020-05-08 06:00 | 012-1 | MRS Požega stream 1 | Kromatografski uzorak | 2020-05-08 07:55 | 0.832 | 0.498 | 94.788 | 2.667 | 0.853 | 1.192 | 0.143 | 0.143 | 0.022 | 0.03 | 0 |  | 0.023 |  |  |  | 9.7332 | 35.04 | 10.2712 | 36.976 | 10.7948 | 38.861 | 11.381 | 40.972 | 12.669 | 45.61 | 13.368 | 48.124 | 14.051 | 50.584 | 14.812 | 53.323 | 0.723 | 0.7634 | 0.5903 | 0.5904 | 17.064 | 487.298 | 84.673
2020-05-08 06:00 | 2020-05-09 06:00 | 012-1 | MRS Požega stream 1 | Kromatografski uzorak | 2020-05-09 07:55 | 1.213 | 0.963 | 93.729 | 2.791 | 0.864 | 1.27 | 0.167 | 0.166 | 0.031 | 0.042 | 0 |  | 0.034 |  |  |  | 9.6852 | 34.867 | 10.2206 | 36.794 | 10.7403 | 38.665 | 11.3236 | 40.765 | 12.52 | 45.072 | 13.21 | 47.557 | 13.884 | 49.982 | 14.636 | 52.689 | 0.733 | 0.7739 | 0.5984 | 0.5986 | 17.3 | 480.628 | 84.048
2020-05-09 06:00 | 2020-05-10 06:00 | 012-1 | MRS Požega stream 1 | Kromatografski uzorak | 2020-05-10 07:55 | 1.24 | 0.987 | 93.639 | 2.816 | 0.875 | 1.285 | 0.17 | 0.168 | 0.031 | 0.042 | 0 |  | 0.032 |  |  |  | 9.684 | 34.862 | 10.2193 | 36.789 | 10.7387 | 38.659 | 11.322 | 40.759 | 12.513 | 45.046 | 13.202 | 47.529 | 13.875 | 49.952 | 14.627 | 52.657 | 0.734 | 0.7747 | 0.599 | 0.5991 | 17.316 | 480.155 | 83.95
2020-05-10 06:00 | 2020-05-11 06:00 | 012-1 | MRS Požega stream 1 | Kromatografski uzorak | 2020-05-11 07:55 | 1.222 | 0.534 | 94.238 | 2.885 | 0.78 | 1.098 | 0.133 | 0.133 | 0.022 | 0.03 | 0 |  | 0.024 |  |  |  | 9.6944 | 34.9 | 10.2302 | 36.829 | 10.7516 | 38.706 | 11.3354 | 40.808 | 12.598 | 45.353 | 13.293 | 47.853 | 13.972 | 50.299 | 14.729 | 53.023 | 0.726 | 0.7659 | 0.5922 | 0.5923 | 17.122 | 485.641 | 84.588
2020-05-11 06:00 | 2020-05-12 06:00 | 012-1 | MRS Požega stream 1 | Kromatografski uzorak | 2020-05-12 07:55 | 1.521 | 0.184 | 94.249 | 3.125 | 0.677 | 0.908 | 0.099 | 0.099 | 0.014 | 0.019 | 0 |  | 0.013 |  |  |  | 9.6769 | 34.837 | 10.2117 | 36.762 | 10.733 | 38.639 | 11.3157 | 40.737 | 12.613 | 45.408 | 13.309 | 47.911 | 13.99 | 50.363 | 14.747 | 53.091 | 0.721 | 0.7612 | 0.5886 | 0.5888 | 17.017 | 488.598 | 84.897
2020-05-12 06:00 | 2020-05-13 06:00 | 012-1 | MRS Požega stream 1 | Kromatografski uzorak | 2020-05-13 07:55 | 1.115 | 0.621 | 94.305 | 2.802 | 0.797 | 1.131 | 0.139 | 0.14 | 0.023 | 0.032 | 0 |  | 0.026 |  |  |  | 9.6832 | 34.86 | 10.2184 | 36.786 | 10.7397 | 38.663 | 11.3229 | 40.762 | 12.606 | 45.382 | 13.301 | 47.884 | 13.982 | 50.334 | 14.739 | 53.059 | 0.723 | 0.7631 | 0.59 | 0.5902 | 17.059 | 487.414 | 84.8
2020-05-13 06:00 | 2020-05-14 06:00 | 012-1 | MRS Požega stream 1 | Kromatografski uzorak | 2020-05-20 16:16 | 1.281 | 0.481 | 94.202 | 2.928 | 0.777 | 1.086 | 0.13 | 0.129 | 0.021 | 0.028 | 0 |  | 0.022 |  |  |  | 9.6942 | 34.899 | 10.23 | 36.828 | 10.7514 | 38.705 | 11.3352 | 40.807 | 12.6 | 45.36 | 13.294 | 47.86 | 13.974 | 50.306 | 14.731 | 53.03 | 0.725 | 0.7656 | 0.592 | 0.5922 | 17.114 | 485.871 | 84.536
2020-05-14 06:00 | 2020-05-15 06:00 | 012-1 | MRS Požega stream 1 | Kromatografski uzorak | 2020-05-20 16:16 | 1.391 | 0.263 | 94.329 | 3.037 | 0.712 | 0.965 | 0.108 | 0.108 | 0.015 | 0.022 | 0 |  | 0.016 |  |  |  | 9.6859 | 34.869 | 10.2212 | 36.796 | 10.7428 | 38.674 | 11.3261 | 40.774 | 12.619 | 45.429 | 13.315 | 47.933 | 13.996 | 50.386 | 14.754 | 53.114 | 0.722 | 0.762 | 0.5892 | 0.5893 | 17.032 | 488.197 | 84.85
2020-05-15 06:00 | 2020-05-16 06:00 | 012-1 | MRS Požega stream 1 | Kromatografski uzorak | 2020-05-16 07:55 | 1.659 | 0.158 | 94.168 | 3.169 | 0.626 | 0.835 | 0.089 | 0.09 | 0.012 | 0.017 | 0 |  | 0.012 |  |  |  | 9.6564 | 34.763 | 10.19 | 36.684 | 10.7106 | 38.558 | 11.2921 | 40.652 | 12.59 | 45.325 | 13.284 | 47.824 | 13.965 | 50.274 | 14.721 | 52.996 | 0.721 | 0.7608 | 0.5882 | 0.5884 | 17.007 | 488.887 | 85.138
2020-05-16 06:00 | 2020-05-17 06:00 | 012-1 | MRS Požega stream 1 | Kromatografski uzorak | 2020-05-17 07:55 | 1.581 | 0.164 | 94.261 | 3.128 | 0.64 | 0.855 | 0.092 | 0.093 | 0.012 | 0.018 | 0 |  | 0.012 |  |  |  | 9.6636 | 34.789 | 10.1977 | 36.712 | 10.7186 | 38.587 | 11.3006 | 40.682 | 12.602 | 45.368 | 13.297 | 47.869 | 13.978 | 50.321 | 14.735 | 53.046 | 0.721 | 0.7605 | 0.588 | 0.5882 | 16.996 | 489.204 | 85.14
2020-05-17 06:00 | 2020-05-18 06:00 | 012-1 | MRS Požega stream 1 | Kromatografski uzorak | 2020-05-18 07:55 | 1.469 | 0.171 | 94.421 | 3.047 | 0.657 | 0.881 | 0.096 | 0.097 | 0.013 | 0.019 | 0 |  | 0.012 |  |  |  | 9.6721 | 34.82 | 10.2066 | 36.744 | 10.7281 | 38.621 | 11.3106 | 40.718 | 12.618 | 45.426 | 13.314 | 47.93 | 13.996 | 50.385 | 14.754 | 53.114 | 0.72 | 0.7599 | 0.5875 | 0.5877 | 16.987 | 489.469 | 85.201
2020-05-18 06:00 | 2020-05-19 06:00 | 012-1 | MRS Požega stream 1 | Kromatografski uzorak | 2020-05-19 07:55 | 1.377 | 0.175 | 94.533 | 2.997 | 0.677 | 0.905 | 0.098 | 0.099 | 0.013 | 0.018 | 0 |  | 0.012 |  |  |  | 9.6808 | 34.851 | 10.2158 | 36.777 | 10.7378 | 38.656 | 11.3208 | 40.755 | 12.633 | 45.479 | 13.329 | 47.986 | 14.012 | 50.445 | 14.771 | 53.176 | 0.72 | 0.7594 | 0.5872 | 0.5874 | 16.978 | 489.737 | 85.219
2020-05-19 06:00 | 2020-05-20 06:00 | 012-1 | MRS Požega stream 1 | Kromatografski uzorak | 2020-05-20 07:55 | 1.452 | 0.172 | 94.442 | 3.033 | 0.664 | 0.889 | 0.096 | 0.097 | 0.013 | 0.018 | 0 |  | 0.012 |  |  |  | 9.6738 | 34.826 | 10.2084 | 36.75 | 10.73 | 38.628 | 11.3126 | 40.725 | 12.621 | 45.436 | 13.317 | 47.94 | 13.999 | 50.397 | 14.757 | 53.125 | 0.72 | 0.7598 | 0.5875 | 0.5877 | 16.985 | 489.513 | 85.204
2020-05-20 06:00 | 2020-05-21 06:00 | 012-1 | MRS Požega stream 1 | Kromatografski uzorak | 2020-05-21 07:55 | 2.128 | 0.133 | 93.601 | 3.432 | 0.527 | 0.695 | 0.072 | 0.073 | 0.01 | 0.014 | 0 |  | 0.01 |  |  |  | 9.6088 | 34.592 | 10.1398 | 36.503 | 10.6579 | 38.368 | 11.2365 | 40.452 | 12.514 | 45.051 | 13.204 | 47.534 | 13.88 | 49.97 | 14.632 | 52.675 | 0.723 | 0.7625 | 0.5896 | 0.5898 | 17.047 | 487.759 | 85.252
2020-05-21 06:00 | 2020-05-22 06:00 | 012-1 | MRS Požega stream 1 | Kromatografski uzorak | 2020-05-22 07:55 | 3.247 | 0.05 | 92.246 | 4.089 | 0.294 | 0.364 | 0.029 | 0.03 | 0.004 | 0.006 | 0 |  | 0.004 |  |  |  | 9.501 | 34.204 | 10.026 | 36.094 | 10.5386 | 37.939 | 11.1107 | 39.999 | 12.342 | 44.431 | 13.022 | 46.88 | 13.69 | 49.283 | 14.431 | 51.951 | 0.726 | 0.7665 | 0.5926 | 0.5928 | 17.135 | 485.22 | 85.371
2020-05-22 06:00 | 2020-05-23 06:00 | 012-1 | MRS Požega stream 1 | Kromatografski uzorak | 2020-05-23 07:56 | 3.465 | 0.014 | 91.105 | 4.46 | 0.596 | 0.914 | 0.126 | 0.104 | 0.038 | 0.051 | 0 |  | 0.042 |  |  |  | 9.6326 | 34.677 | 10.1651 | 36.594 | 10.679 | 38.444 | 11.259 | 40.532 | 12.402 | 44.647 | 13.086 | 47.108 | 13.749 | 49.497 | 14.494 | 52.178 | 0.739 | 0.78 | 0.6031 | 0.6033 | 17.437 | 477.206 | 81.693
2020-05-23 06:00 | 2020-05-24 06:00 | 012-1 | MRS Požega stream 1 | Kromatografski uzorak | 2020-05-24 07:55 | 3.351 | 0.005 | 90.53 | 4.682 | 0.841 | 1.364 | 0.202 | 0.166 | 0.067 | 0.088 | 0 |  | 0.067 |  |  |  | 9.7528 | 35.11 | 10.292 | 37.051 | 10.8082 | 38.909 | 11.3954 | 41.023 | 12.487 | 44.952 | 13.175 | 47.43 | 13.838 | 49.817 | 14.588 | 52.516 | 0.747 | 0.7887 | 0.6098 | 0.61 | 17.629 | 471.905 | 78.917
2020-05-24 06:00 | 2020-05-25 06:00 | 012-1 | MRS Požega stream 1 | Kromatografski uzorak | 2020-05-25 07:55 | 1.362 | 0.171 | 94.07 | 3.148 | 0.853 | 1.249 | 0.146 | 0.137 | 0.031 | 0.041 | 0 |  | 0.041 |  |  |  | 9.7613 | 35.141 | 10.3009 | 37.083 | 10.8242 | 38.967 | 11.412 | 41.083 | 12.686 | 45.669 | 13.385 | 48.186 | 14.067 | 50.642 | 14.829 | 53.384 | 0.726 | 0.7659 | 0.5922 | 0.5924 | 17.121 | 485.675 | 83.135
2020-05-25 06:00 | 2020-05-26 06:00 | 012-1 | MRS Požega stream 1 | Kromatografski uzorak | 2020-05-26 07:55 | 0.642 | 0.231 | 95.201 | 2.715 | 0.885 | 1.212 | 0.133 | 0.134 | 0.018 | 0.025 | 0 |  | 0.017 |  |  |  | 9.7754 | 35.192 | 10.3157 | 37.137 | 10.8417 | 39.03 | 11.4304 | 41.15 | 12.762 | 45.942 | 13.465 | 48.474 | 14.154 | 50.953 | 14.92 | 53.712 | 0.719 | 0.7588 | 0.5868 | 0.5869 | 16.963 | 490.146 | 84.547
2020-05-26 06:00 | 2020-05-27 06:00 | 012-1 | MRS Požega stream 1 | Kromatografski uzorak | 2020-05-27 07:55 | 0.625 | 0.235 | 95.133 | 2.758 | 0.91 | 1.249 | 0.138 | 0.138 | 0.018 | 0.026 | 0 |  | 0.018 |  |  |  | 9.7865 | 35.231 | 10.3274 | 37.179 | 10.8536 | 39.073 | 11.443 | 41.195 | 12.769 | 45.969 | 13.473 | 48.503 | 14.162 | 50.982 | 14.929 | 53.743 | 0.72 | 0.7597 | 0.5874 | 0.5875 | 16.981 | 489.627 | 84.277
2020-05-27 06:00 | 2020-05-28 06:00 | 012-1 | MRS Požega stream 1 | Kromatografski uzorak | 2020-05-28 07:55 | 0.619 | 0.237 | 95.133 | 2.761 | 0.912 | 1.251 | 0.138 | 0.139 | 0.019 | 0.026 | 0 |  | 0.018 |  |  |  | 9.7875 | 35.235 | 10.3285 | 37.182 | 10.8547 | 39.077 | 11.4441 | 41.199 | 12.77 | 45.973 | 13.474 | 48.507 | 14.163 | 50.986 | 14.93 | 53.747 | 0.72 | 0.7597 | 0.5874 | 0.5876 | 16.982 | 489.607 | 84.262
2020-05-28 06:00 | 2020-05-29 06:00 | 012-1 | MRS Požega stream 1 | Kromatografski uzorak | 2020-05-29 07:55 | 0.619 | 0.261 | 95.107 | 2.754 | 0.914 | 1.258 | 0.14 | 0.14 | 0.019 | 0.027 | 0 |  | 0.018 |  |  |  | 9.7862 | 35.23 | 10.3271 | 37.178 | 10.8532 | 39.072 | 11.4426 | 41.193 | 12.765 | 45.955 | 13.469 | 48.488 | 14.157 | 50.965 | 14.924 | 53.725 | 0.72 | 0.7601 | 0.5877 | 0.5879 | 16.988 | 489.46 | 84.253
2020-05-29 06:00 | 2020-05-30 06:00 | 012-1 | MRS Požega stream 1 | Kromatografski uzorak | 2020-05-30 07:55 | 0.617 | 0.253 | 95.126 | 2.752 | 0.912 | 1.253 | 0.139 | 0.139 | 0.018 | 0.026 | 0 |  | 0.018 |  |  |  | 9.786 | 35.23 | 10.3269 | 37.177 | 10.8531 | 39.071 | 11.4424 | 41.193 | 12.767 | 45.961 | 13.471 | 48.495 | 14.159 | 50.973 | 14.926 | 53.733 | 0.72 | 0.7599 | 0.5875 | 0.5877 | 16.986 | 489.494 | 84.281
2020-05-30 06:00 | 2020-05-31 06:00 | 012-1 | MRS Požega stream 1 | Kromatografski uzorak | 2020-05-31 07:55 | 0.713 | 0.494 | 94.676 | 2.793 | 0.946 | 1.325 | 0.153 | 0.151 | 0.022 | 0.032 | 0 |  | 0.021 |  |  |  | 9.7716 | 35.178 | 10.3117 | 37.122 | 10.8364 | 39.011 | 11.4249 | 41.13 | 12.707 | 45.744 | 13.407 | 48.266 | 14.091 | 50.729 | 14.854 | 53.476 | 0.725 | 0.7649 | 0.5914 | 0.5916 | 17.099 | 486.32 | 83.968
2020-05-31 06:00 | 2020-06-01 06:00 | 012-1 | MRS Požega stream 1 | Kromatografski uzorak | 2020-06-01 07:55 | 0.977 | 0.884 | 93.811 | 2.89 | 0.997 | 1.437 | 0.174 | 0.17 | 0.029 | 0.04 | 0 |  | 0.027 |  |  |  | 9.7404 | 35.065 | 10.2788 | 37.004 | 10.8005 | 38.882 | 11.3871 | 40.994 | 12.592 | 45.332 | 13.286 | 47.831 | 13.963 | 50.266 | 14.719 | 52.988 | 0.733 | 0.7738 | 0.5983 | 0.5985 | 17.298 | 480.677 | 83.366
2020-05-01 06:00 | 2020-05-02 06:00 | 013-1 | MRS Vinkovci stream 1 | Kromatografski uzorak | 2020-05-02 07:55 | 0.757 | 0.239 | 94.997 | 2.802 | 0.881 | 1.191 | 0.135 | 0.133 | 0.017 | 0.025 | 0 |  | 0.015 |  |  |  | 9.7686 | 35.167 | 10.3085 | 37.111 | 10.8339 | 39.002 | 11.4222 | 41.12 | 12.743 | 45.876 | 13.446 | 48.405 | 14.133 | 50.879 | 14.898 | 53.634 | 0.72 | 0.76 | 0.5876 | 0.5878 | 16.988 | 489.421 | 84.404
2020-05-02 06:00 | 2020-05-03 06:00 | 013-1 | MRS Vinkovci stream 1 | Kromatografski uzorak | 2020-05-03 07:55 | 0.651 | 0.239 | 95.168 | 2.718 | 0.894 | 1.209 | 0.137 | 0.135 | 0.018 | 0.025 | 0 |  | 0.015 |  |  |  | 9.7757 | 35.192 | 10.316 | 37.137 | 10.8419 | 39.031 | 11.4306 | 41.15 | 12.759 | 45.934 | 13.463 | 48.466 | 14.151 | 50.944 | 14.917 | 53.703 | 0.719 | 0.7592 | 0.587 | 0.5872 | 16.97 | 489.945 | 84.507
2020-05-03 06:00 | 2020-05-04 06:00 | 013-1 | MRS Vinkovci stream 1 | Kromatografski uzorak | 2020-05-04 07:55 | 0.646 | 0.282 | 95.177 | 2.666 | 0.893 | 1.213 | 0.139 | 0.138 | 0.018 | 0.026 | 0 |  | 0.015 |  |  |  | 9.7697 | 35.171 | 10.3097 | 37.115 | 10.8354 | 39.007 | 11.4237 | 41.125 | 12.749 | 45.897 | 13.452 | 48.427 | 14.14 | 50.903 | 14.906 | 53.66 | 0.72 | 0.7595 | 0.5872 | 0.5874 | 16.977 | 489.784 | 84.61
2020-05-04 06:00 | 2020-05-05 06:00 | 013-1 | MRS Vinkovci stream 1 | Kromatografski uzorak | 2020-05-05 07:55 | 1.193 | 1.434 | 93.081 | 2.929 | 0.891 | 1.329 | 0.179 | 0.178 | 0.035 | 0.046 | 0 |  | 0.034 |  |  |  | 9.6645 | 34.792 | 10.1988 | 36.716 | 10.7164 | 38.579 | 11.2985 | 40.674 | 12.432 | 44.755 | 13.117 | 47.223 | 13.785 | 49.626 | 14.532 | 52.314 | 0.741 | 0.7816 | 0.6044 | 0.6045 | 17.472 | 475.953 | 83.853
2020-05-05 06:00 | 2020-05-06 06:00 | 013-1 | MRS Vinkovci stream 1 | Kromatografski uzorak | 2020-05-06 07:55 | 0.651 | 0.313 | 95.142 | 2.66 | 0.888 | 1.216 | 0.141 | 0.14 | 0.02 | 0.028 | 0 |  | 0.018 |  |  |  | 9.768 | 35.165 | 10.3079 | 37.108 | 10.8334 | 39 | 11.4217 | 41.118 | 12.742 | 45.872 | 13.445 | 48.4 | 14.132 | 50.875 | 14.897 | 53.63 | 0.72 | 0.76 | 0.5877 | 0.5878 | 16.99 | 489.394 | 84.568
2020-05-06 06:00 | 2020-05-07 06:00 | 013-1 | MRS Vinkovci stream 1 | Kromatografski uzorak | 2020-05-07 07:55 | 0.615 | 0.236 | 95.328 | 2.612 | 0.877 | 1.193 | 0.136 | 0.136 | 0.018 | 0.026 | 0 |  | 0.016 |  |  |  | 9.7696 | 35.171 | 10.3096 | 37.114 | 10.8356 | 39.008 | 11.4239 | 41.126 | 12.76 | 45.937 | 13.464 | 48.469 | 14.153 | 50.949 | 14.919 | 53.708 | 0.718 | 0.7581 | 0.5862 | 0.5863 | 16.946 | 490.645 | 84.777
2020-05-07 06:00 | 2020-05-08 06:00 | 013-1 | MRS Vinkovci stream 1 | Kromatografski uzorak | 2020-05-08 07:55 | 0.616 | 0.237 | 95.313 | 2.624 | 0.878 | 1.194 | 0.136 | 0.136 | 0.018 | 0.026 | 0 |  | 0.016 |  |  |  | 9.7707 | 35.175 | 10.3107 | 37.119 | 10.8367 | 39.012 | 11.4251 | 41.131 | 12.761 | 45.939 | 13.464 | 48.471 | 14.153 | 50.951 | 14.92 | 53.71 | 0.718 | 0.7582 | 0.5863 | 0.5864 | 16.949 | 490.552 | 84.74
2020-05-08 06:00 | 2020-05-09 06:00 | 013-1 | MRS Vinkovci stream 1 | Kromatografski uzorak | 2020-05-09 07:55 | 0.839 | 0.501 | 94.795 | 2.663 | 0.843 | 1.181 | 0.143 | 0.143 | 0.022 | 0.031 | 0 |  | 0.021 |  |  |  | 9.7296 | 35.026 | 10.2673 | 36.962 | 10.7908 | 38.847 | 11.3768 | 40.956 | 12.666 | 45.597 | 13.364 | 48.111 | 14.047 | 50.571 | 14.808 | 53.31 | 0.723 | 0.7632 | 0.5901 | 0.5903 | 17.06 | 487.4 | 84.749
2020-05-09 06:00 | 2020-05-10 06:00 | 013-1 | MRS Vinkovci stream 1 | Kromatografski uzorak | 2020-05-10 07:55 | 1.217 | 0.955 | 93.743 | 2.796 | 0.851 | 1.257 | 0.167 | 0.166 | 0.031 | 0.042 | 0 |  | 0.032 |  |  |  | 9.6834 | 34.86 | 10.2186 | 36.787 | 10.7383 | 38.658 | 11.3215 | 40.757 | 12.52 | 45.072 | 13.21 | 47.557 | 13.884 | 49.982 | 14.636 | 52.689 | 0.733 | 0.7737 | 0.5982 | 0.5984 | 17.294 | 480.801 | 84.099
2020-05-10 06:00 | 2020-05-11 06:00 | 013-1 | MRS Vinkovci stream 1 | Kromatografski uzorak | 2020-05-11 07:55 | 0.938 | 0.603 | 94.517 | 2.7 | 0.86 | 1.218 | 0.151 | 0.15 | 0.024 | 0.033 | 0 |  | 0.024 |  |  |  | 9.7226 | 35.001 | 10.26 | 36.936 | 10.7827 | 38.818 | 11.3682 | 40.926 | 12.635 | 45.486 | 13.331 | 47.993 | 14.013 | 50.445 | 14.771 | 53.177 | 0.726 | 0.7659 | 0.5922 | 0.5924 | 17.122 | 485.65 | 84.475
2020-05-11 06:00 | 2020-05-12 06:00 | 013-1 | MRS Vinkovci stream 1 | Kromatografski uzorak | 2020-05-12 07:55 | 0.615 | 0.227 | 95.371 | 2.597 | 0.865 | 1.175 | 0.134 | 0.133 | 0.018 | 0.025 | 0 |  | 0.016 |  |  |  | 9.7662 | 35.158 | 10.306 | 37.102 | 10.832 | 38.995 | 11.4201 | 41.112 | 12.76 | 45.936 | 13.463 | 48.468 | 14.153 | 50.949 | 14.919 | 53.708 | 0.718 | 0.7576 | 0.5858 | 0.586 | 16.932 | 491.052 | 84.895
2020-05-12 06:00 | 2020-05-13 06:00 | 013-1 | MRS Vinkovci stream 1 | Kromatografski uzorak | 2020-05-13 07:55 | 0.67 | 0.29 | 95.237 | 2.608 | 0.862 | 1.178 | 0.136 | 0.135 | 0.019 | 0.026 | 0 |  | 0.016 |  |  |  | 9.76 | 35.136 | 10.2994 | 37.078 | 10.8249 | 38.97 | 11.4127 | 41.086 | 12.743 | 45.877 | 13.446 | 48.405 | 14.134 | 50.882 | 14.899 | 53.638 | 0.719 | 0.7586 | 0.5866 | 0.5867 | 16.958 | 490.3 | 84.859
2020-05-13 06:00 | 2020-05-14 06:00 | 013-1 | MRS Vinkovci stream 1 | Kromatografski uzorak | 2020-05-20 16:16 | 0.614 | 0.226 | 95.355 | 2.618 | 0.864 | 1.171 | 0.133 | 0.132 | 0.018 | 0.025 | 0 |  | 0.015 |  |  |  | 9.7672 | 35.162 | 10.307 | 37.105 | 10.833 | 38.999 | 11.4212 | 41.116 | 12.761 | 45.939 | 13.464 | 48.471 | 14.153 | 50.952 | 14.92 | 53.711 | 0.718 | 0.7577 | 0.5858 | 0.586 | 16.937 | 490.91 | 84.868
2020-05-14 06:00 | 2020-05-15 06:00 | 013-1 | MRS Vinkovci stream 1 | Kromatografski uzorak | 2020-05-20 16:16 | 0.613 | 0.228 | 95.362 | 2.615 | 0.859 | 1.167 | 0.132 | 0.132 | 0.018 | 0.025 | 0 |  | 0.015 |  |  |  | 9.7661 | 35.158 | 10.3059 | 37.101 | 10.8319 | 38.995 | 11.42 | 41.112 | 12.76 | 45.936 | 13.463 | 48.468 | 14.152 | 50.949 | 14.919 | 53.708 | 0.718 | 0.7576 | 0.5858 | 0.586 | 16.936 | 490.945 | 84.893
2020-05-15 06:00 | 2020-05-16 06:00 | 013-1 | MRS Vinkovci stream 1 | Kromatografski uzorak | 2020-05-16 07:55 | 0.62 | 0.234 | 95.374 | 2.598 | 0.853 | 1.159 | 0.132 | 0.132 | 0.018 | 0.025 | 0 |  | 0.015 |  |  |  | 9.7626 | 35.145 | 10.3022 | 37.088 | 10.828 | 38.981 | 11.416 | 41.098 | 12.756 | 45.922 | 13.459 | 48.453 | 14.148 | 50.934 | 14.914 | 53.692 | 0.718 | 0.7575 | 0.5857 | 0.5859 | 16.934 | 491.004 | 84.962
2020-05-16 06:00 | 2020-05-17 06:00 | 013-1 | MRS Vinkovci stream 1 | Kromatografski uzorak | 2020-05-17 07:55 | 0.646 | 0.261 | 95.352 | 2.577 | 0.84 | 1.147 | 0.131 | 0.132 | 0.018 | 0.026 | 0 |  | 0.016 |  |  |  | 9.7544 | 35.116 | 10.2935 | 37.057 | 10.8191 | 38.949 | 11.4065 | 41.064 | 12.744 | 45.877 | 13.446 | 48.406 | 14.134 | 50.884 | 14.9 | 53.64 | 0.718 | 0.7577 | 0.5859 | 0.5861 | 16.939 | 490.863 | 85.063
2020-05-17 06:00 | 2020-05-18 06:00 | 013-1 | MRS Vinkovci stream 1 | Kromatografski uzorak | 2020-05-18 07:55 | 0.624 | 0.226 | 95.465 | 2.546 | 0.827 | 1.124 | 0.127 | 0.128 | 0.017 | 0.024 | 0 |  | 0.015 |  |  |  | 9.7528 | 35.11 | 10.2918 | 37.051 | 10.8176 | 38.943 | 11.4049 | 41.058 | 12.751 | 45.905 | 13.454 | 48.435 | 14.143 | 50.916 | 14.909 | 53.673 | 0.717 | 0.7566 | 0.585 | 0.5852 | 16.913 | 491.609 | 85.242
2020-05-18 06:00 | 2020-05-19 06:00 | 013-1 | MRS Vinkovci stream 1 | Kromatografski uzorak | 2020-05-19 07:55 | 0.813 | 0.218 | 95.223 | 2.657 | 0.791 | 1.074 | 0.121 | 0.122 | 0.016 | 0.023 | 0 |  | 0.014 |  |  |  | 9.7351 | 35.046 | 10.2731 | 36.983 | 10.7978 | 38.872 | 11.3841 | 40.983 | 12.721 | 45.795 | 13.422 | 48.319 | 14.109 | 50.794 | 14.874 | 53.545 | 0.718 | 0.7574 | 0.5857 | 0.5858 | 16.932 | 491.05 | 85.213
2020-05-19 06:00 | 2020-05-20 06:00 | 013-1 | MRS Vinkovci stream 1 | Kromatografski uzorak | 2020-05-20 07:55 | 0.777 | 0.212 | 95.299 | 2.629 | 0.789 | 1.07 | 0.12 | 0.121 | 0.016 | 0.023 | 0 |  | 0.014 |  |  |  | 9.7359 | 35.049 | 10.274 | 36.986 | 10.7989 | 38.876 | 11.3853 | 40.987 | 12.726 | 45.815 | 13.428 | 48.341 | 14.116 | 50.818 | 14.88 | 53.569 | 0.717 | 0.7569 | 0.5852 | 0.5854 | 16.92 | 491.403 | 85.307
2020-05-20 06:00 | 2020-05-21 06:00 | 013-1 | MRS Vinkovci stream 1 | Kromatografski uzorak | 2020-05-21 07:55 | 0.732 | 0.217 | 95.337 | 2.611 | 0.802 | 1.089 | 0.123 | 0.124 | 0.017 | 0.023 | 0 |  | 0.014 |  |  |  | 9.7419 | 35.071 | 10.2803 | 37.009 | 10.8055 | 38.9 | 11.3922 | 41.012 | 12.734 | 45.844 | 13.436 | 48.371 | 14.125 | 50.849 | 14.89 | 53.602 | 0.717 | 0.7569 | 0.5852 | 0.5854 | 16.92 | 491.403 | 85.259
2020-05-21 06:00 | 2020-05-22 06:00 | 013-1 | MRS Vinkovci stream 1 | Kromatografski uzorak | 2020-05-22 07:55 | 0.819 | 0.227 | 95.203 | 2.666 | 0.789 | 1.071 | 0.121 | 0.122 | 0.016 | 0.023 | 0 |  | 0.014 |  |  |  | 9.7339 | 35.042 | 10.2719 | 36.979 | 10.7966 | 38.868 | 11.3828 | 40.978 | 12.718 | 45.785 | 13.419 | 48.309 | 14.106 | 50.783 | 14.87 | 53.533 | 0.718 | 0.7576 | 0.5858 | 0.5859 | 16.935 | 490.954 | 85.214
2020-05-22 06:00 | 2020-05-23 06:00 | 013-1 | MRS Vinkovci stream 1 | Kromatografski uzorak | 2020-05-23 07:56 | 0.838 | 0.217 | 95.165 | 2.694 | 0.791 | 1.074 | 0.121 | 0.122 | 0.016 | 0.023 | 0 |  | 0.014 |  |  |  | 9.7353 | 35.047 | 10.2733 | 36.984 | 10.798 | 38.873 | 11.3843 | 40.984 | 12.719 | 45.787 | 13.42 | 48.31 | 14.107 | 50.785 | 14.871 | 53.535 | 0.718 | 0.7577 | 0.5859 | 0.5861 | 16.939 | 490.848 | 85.138
2020-05-23 06:00 | 2020-05-24 06:00 | 013-1 | MRS Vinkovci stream 1 | Kromatografski uzorak | 2020-05-24 07:55 | 0.882 | 0.207 | 95.117 | 2.721 | 0.781 | 1.058 | 0.119 | 0.119 | 0.016 | 0.023 | 0 |  | 0.014 |  |  |  | 9.7312 | 35.032 | 10.269 | 36.969 | 10.7935 | 38.857 | 11.3796 | 40.966 | 12.713 | 45.766 | 13.413 | 48.288 | 14.1 | 50.761 | 14.864 | 53.51 | 0.718 | 0.7578 | 0.586 | 0.5861 | 16.941 | 490.805 | 85.142
2020-05-24 06:00 | 2020-05-25 06:00 | 013-1 | MRS Vinkovci stream 1 | Kromatografski uzorak | 2020-05-25 07:55 | 1.076 | 0.197 | 94.852 | 2.854 | 0.748 | 1.021 | 0.112 | 0.113 | 0.015 | 0.021 | 0 |  | 0.012 |  |  |  | 9.7153 | 34.975 | 10.2522 | 36.908 | 10.7758 | 38.793 | 11.3608 | 40.899 | 12.684 | 45.663 | 13.383 | 48.18 | 14.069 | 50.648 | 14.831 | 53.39 | 0.719 | 0.7587 | 0.5867 | 0.5868 | 16.961 | 490.197 | 85.084
2020-05-25 06:00 | 2020-05-26 06:00 | 013-1 | MRS Vinkovci stream 1 | Kromatografski uzorak | 2020-05-26 07:55 | 0.622 | 0.229 | 95.32 | 2.651 | 0.859 | 1.178 | 0.13 | 0.132 | 0.017 | 0.025 | 0 |  | 0.015 |  |  |  | 9.7668 | 35.16 | 10.3066 | 37.104 | 10.8325 | 38.997 | 11.4207 | 41.115 | 12.759 | 45.933 | 13.463 | 48.465 | 14.152 | 50.945 | 14.918 | 53.704 | 0.718 | 0.7578 | 0.5859 | 0.5861 | 16.94 | 490.826 | 84.849
2020-05-26 06:00 | 2020-05-27 06:00 | 013-1 | MRS Vinkovci stream 1 | Kromatografski uzorak | 2020-05-27 07:55 | 0.618 | 0.232 | 95.208 | 2.723 | 0.889 | 1.219 | 0.136 | 0.137 | 0.018 | 0.025 | 0 |  | 0.015 |  |  |  | 9.7794 | 35.206 | 10.3199 | 37.152 | 10.8461 | 39.046 | 11.435 | 41.166 | 12.767 | 45.96 | 13.47 | 48.493 | 14.159 | 50.973 | 14.926 | 53.733 | 0.719 | 0.7589 | 0.5868 | 0.5869 | 16.964 | 490.128 | 84.502
2020-05-27 06:00 | 2020-05-28 06:00 | 013-1 | MRS Vinkovci stream 1 | Kromatografski uzorak | 2020-05-28 07:55 | 0.618 | 0.235 | 95.147 | 2.759 | 0.903 | 1.241 | 0.139 | 0.139 | 0.019 | 0.026 | 0 |  | 0.016 |  |  |  | 9.7858 | 35.229 | 10.3267 | 37.176 | 10.8529 | 39.07 | 11.4422 | 41.192 | 12.77 | 45.971 | 13.474 | 48.505 | 14.162 | 50.984 | 14.929 | 53.745 | 0.72 | 0.7595 | 0.5873 | 0.5874 | 16.978 | 489.733 | 84.315
2020-05-28 06:00 | 2020-05-29 06:00 | 013-1 | MRS Vinkovci stream 1 | Kromatografski uzorak | 2020-05-29 07:55 | 0.616 | 0.248 | 95.141 | 2.754 | 0.901 | 1.241 | 0.139 | 0.139 | 0.019 | 0.027 | 0 |  | 0.016 |  |  |  | 9.7846 | 35.224 | 10.3254 | 37.171 | 10.8515 | 39.065 | 11.4408 | 41.187 | 12.767 | 45.961 | 13.471 | 48.495 | 14.159 | 50.973 | 14.926 | 53.734 | 0.72 | 0.7596 | 0.5874 | 0.5875 | 16.98 | 489.663 | 84.329
2020-05-29 06:00 | 2020-05-30 06:00 | 013-1 | MRS Vinkovci stream 1 | Kromatografski uzorak | 2020-05-30 07:55 | 0.616 | 0.26 | 95.136 | 2.743 | 0.903 | 1.245 | 0.14 | 0.14 | 0.019 | 0.027 | 0 |  | 0.016 |  |  |  | 9.7834 | 35.22 | 10.3242 | 37.167 | 10.8503 | 39.061 | 11.4395 | 41.182 | 12.764 | 45.951 | 13.468 | 48.484 | 14.156 | 50.962 | 14.923 | 53.722 | 0.72 | 0.7598 | 0.5875 | 0.5876 | 16.984 | 489.544 | 84.338
2020-05-30 06:00 | 2020-05-31 06:00 | 013-1 | MRS Vinkovci stream 1 | Kromatografski uzorak | 2020-05-31 07:55 | 0.614 | 0.257 | 95.153 | 2.729 | 0.903 | 1.247 | 0.141 | 0.141 | 0.019 | 0.027 | 0 |  | 0.016 |  |  |  | 9.7832 | 35.22 | 10.324 | 37.166 | 10.8501 | 39.06 | 11.4393 | 41.181 | 12.765 | 45.953 | 13.468 | 48.487 | 14.157 | 50.965 | 14.923 | 53.725 | 0.72 | 0.7597 | 0.5874 | 0.5876 | 16.98 | 489.667 | 84.361
2020-05-31 06:00 | 2020-06-01 06:00 | 013-1 | MRS Vinkovci stream 1 | Kromatografski uzorak | 2020-06-01 07:55 | 0.81 | 0.691 | 94.295 | 2.837 | 0.96 | 1.366 | 0.164 | 0.161 | 0.025 | 0.035 | 0 |  | 0.022 |  |  |  | 9.7559 | 35.121 | 10.2952 | 37.063 | 10.8185 | 38.947 | 11.4061 | 41.062 | 12.653 | 45.551 | 13.351 | 48.062 | 14.031 | 50.512 | 14.791 | 53.248 | 0.729 | 0.7689 | 0.5946 | 0.5947 | 17.188 | 483.785 | 83.767

## Lipanj 2020
Vrijeme od | Vrijeme do | Oznaka mjesta uzorkovanja | Mjesto uzorkovanja | Vrsta mjesta uzorkovanja | Zadnja izmjena | N2 (mol %) | CO2 (mol %) | C1 (mol %) | C2 (mol %) | C3 (mol %) | C3+ (mol %) | n-C4 (mol %) | i-C4 (mol %) | n-C5 (mol %) | i-C5 (mol %) | neo-C5 (mol %) | C6 (mol %) | C6+ (mol %) | C7 (mol %) | C8 (mol %) | C9+ (mol %) | NCV (kWh/m3) @15/15 | NCV (MJ/m3) @15/15 | NCV (kWh/m3) @25/0 | NCV (MJ/m3) @25/0 | GCV (kWh/m3) @15/15 | GCV (MJ/m3) @15/15 | GCV (kWh/m3) @25/0 | GCV (MJ/m3) @25/0 | Wd(kWh/m3) @15/15 | Wd(Mj/m3) @15/15 | Wd(kWh/m3) @25/0 | Wd(Mj/m3) @25/0 | Wg(kWh/m3) @15/15 | Wg(Mj/m3) @15/15 | Wg(kWh/m3) @25/0 | Wg(Mj/m3) @25/0 | ρ (kg/m3) @15 | ρ (kg/m3) @0 | d@15 | d@0 | M kg/kmol | R J/kgK | MN (metanski broj)
2020-06-01 06:00 | 2020-06-02 06:00 | 024-1 | MRČ Donji Miholjac - MRČ Budrovac (stream 1) | Kromatografski uzorak | 2020-07-01 09:04 | 1.111 | 0.997 | 93.517 | 2.957 | 0.987 | 1.419 | 0.146 | 0.184 | 0.031 | 0.044 | 0 | 0.017 | - | 0.009 | 0 | 0 | 9.7183 | 34.986 | 10.2554 | 36.919 | 10.7758 | 38.793 | 11.3611 | 40.9 | 12.546 | 45.165 | 13.237 | 47.654 | 13.911 | 50.079 | 14.664 | 52.792 | 0.735 | 0.776 | 0.6001 | 0.6002 | 17.347 | 479.308 | 83.237
2020-06-02 06:00 | 2020-06-03 06:00 | 024-1 | MRČ Donji Miholjac - MRČ Budrovac (stream 1) | Kromatografski uzorak | 2020-07-01 09:04 | 1.176 | 1.047 | 93.364 | 2.963 | 1.003 | 1.45 | 0.151 | 0.189 | 0.033 | 0.046 | 0 | 0.018 | - | 0.009 | 0 | 0 | 9.714 | 34.97 | 10.2509 | 36.903 | 10.7708 | 38.775 | 11.3558 | 40.881 | 12.528 | 45.1 | 13.218 | 47.585 | 13.891 | 50.006 | 14.643 | 52.714 | 0.737 | 0.7776 | 0.6013 | 0.6014 | 17.381 | 478.356 | 83.075
2020-06-03 06:00 | 2020-06-04 06:00 | 024-1 | MRČ Donji Miholjac - MRČ Budrovac (stream 1) | Kromatografski uzorak | 2020-07-01 09:04 | 1.366 | 1.35 | 92.854 | 2.972 | 0.992 | 1.458 | 0.155 | 0.195 | 0.036 | 0.049 | 0 | 0.02 | - | 0.009 | 0.001 | 0 | 9.6718 | 34.819 | 10.2064 | 36.743 | 10.7238 | 38.606 | 11.3063 | 40.703 | 12.432 | 44.755 | 13.117 | 47.222 | 13.784 | 49.623 | 14.531 | 52.31 | 0.742 | 0.7828 | 0.6053 | 0.6054 | 17.497 | 475.192 | 83.15
2020-06-04 06:00 | 2020-06-05 06:00 | 024-1 | MRČ Donji Miholjac - MRČ Budrovac (stream 1) | Kromatografski uzorak | 2020-07-01 09:04 | 1.441 | 1.673 | 92.387 | 3.029 | 0.977 | 1.47 | 0.163 | 0.203 | 0.039 | 0.054 | 0 | 0.023 | - | 0.01 | 0.002 | 0 | 9.6435 | 34.717 | 10.1766 | 36.636 | 10.692 | 38.491 | 11.2728 | 40.582 | 12.354 | 44.475 | 13.035 | 46.926 | 13.697 | 49.311 | 14.439 | 51.981 | 0.747 | 0.788 | 0.6093 | 0.6095 | 17.614 | 472.037 | 83.136
2020-06-05 06:00 | 2020-06-06 06:00 | 024-1 | MRČ Donji Miholjac - MRČ Budrovac (stream 1) | Kromatografski uzorak | 2020-07-01 09:04 | 1.207 | 1.549 | 92.716 | 3.031 | 1.017 | 1.498 | 0.161 | 0.2 | 0.037 | 0.052 | 0 | 0.021 | - | 0.009 | 0.001 | 0 | 9.68 | 34.848 | 10.215 | 36.774 | 10.7324 | 38.637 | 11.3154 | 40.735 | 12.422 | 44.718 | 13.106 | 47.181 | 13.772 | 49.58 | 14.518 | 52.264 | 0.744 | 0.7854 | 0.6073 | 0.6075 | 17.556 | 473.623 | 83.028
2020-06-06 06:00 | 2020-06-07 06:00 | 024-1 | MRČ Donji Miholjac - MRČ Budrovac (stream 1) | Kromatografski uzorak | 2020-07-01 09:04 | 1.133 | 1.034 | 93.575 | 2.906 | 0.94 | 1.353 | 0.14 | 0.176 | 0.03 | 0.042 | 0 | 0.017 | - | 0.008 | 0.001 | 0 | 9.6978 | 34.912 | 10.2338 | 36.842 | 10.7537 | 38.713 | 11.3377 | 40.816 | 12.526 | 45.094 | 13.215 | 47.575 | 13.89 | 50.004 | 14.641 | 52.706 | 0.735 | 0.7754 | 0.5995 | 0.5997 | 17.332 | 479.828 | 83.701
2020-06-07 06:00 | 2020-06-08 06:00 | 024-1 | MRČ Donji Miholjac - MRČ Budrovac (stream 1) | Kromatografski uzorak | 2020-07-01 09:04 | 0.61 | 0.247 | 95.159 | 2.781 | 0.886 | 1.202 | 0.11 | 0.146 | 0.019 | 0.027 | 0 | 0.009 | - | 0.005 | 0 | 0 | 9.779 | 35.205 | 10.3194 | 37.15 | 10.8455 | 39.044 | 11.4344 | 41.164 | 12.765 | 45.953 | 13.468 | 48.485 | 14.157 | 50.964 | 14.923 | 53.724 | 0.719 | 0.759 | 0.5869 | 0.5871 | 16.968 | 490.015 | 84.412
2020-06-08 06:00 | 2020-06-09 06:00 | 024-1 | MRČ Donji Miholjac - MRČ Budrovac (stream 1) | Kromatografski uzorak | 2020-07-01 09:04 | 0.949 | 0.892 | 93.921 | 2.899 | 0.942 | 1.339 | 0.135 | 0.172 | 0.028 | 0.039 | 0 | 0.015 | - | 0.007 | 0.001 | 0 | 9.7239 | 35.006 | 10.2613 | 36.941 | 10.7828 | 38.818 | 11.3684 | 40.926 | 12.586 | 45.311 | 13.278 | 47.8 | 13.957 | 50.245 | 14.71 | 52.957 | 0.732 | 0.7722 | 0.5971 | 0.5972 | 17.261 | 481.848 | 83.763
2020-06-09 06:00 | 2020-06-10 06:00 | 024-1 | MRČ Donji Miholjac - MRČ Budrovac (stream 1) | Kromatografski uzorak | 2020-07-01 09:04 | 1.094 | 1.197 | 93.401 | 2.935 | 0.946 | 1.374 | 0.144 | 0.181 | 0.031 | 0.044 | 0 | 0.017 | - | 0.009 | 0.001 | 0 | 9.6927 | 34.894 | 10.2285 | 36.822 | 10.7478 | 38.692 | 11.3315 | 40.793 | 12.501 | 45.003 | 13.188 | 47.477 | 13.862 | 49.902 | 14.61 | 52.597 | 0.737 | 0.7777 | 0.6014 | 0.6015 | 17.385 | 478.401 | 83.616
2020-06-10 06:00 | 2020-06-11 06:00 | 024-1 | MRČ Donji Miholjac - MRČ Budrovac (stream 1) | Kromatografski uzorak | 2020-07-01 09:04 | 1.097 | 1.059 | 93.624 | 2.897 | 0.916 | 1.322 | 0.138 | 0.173 | 0.029 | 0.041 | 0 | 0.016 | - | 0.008 | 0 | 0 | 9.6929 | 34.894 | 10.2285 | 36.823 | 10.7484 | 38.694 | 11.3321 | 40.796 | 12.523 | 45.083 | 13.212 | 47.562 | 13.887 | 49.992 | 14.637 | 52.694 | 0.734 | 0.775 | 0.5992 | 0.5994 | 17.323 | 480.072 | 83.895
2020-06-11 06:00 | 2020-06-12 06:00 | 024-1 | MRČ Donji Miholjac - MRČ Budrovac (stream 1) | Kromatografski uzorak | 2020-07-01 09:04 | 1.418 | 1.452 | 92.666 | 2.987 | 1 | 1.477 | 0.158 | 0.2 | 0.037 | 0.051 | 0 | 0.021 | - | 0.01 | 0.001 | 0 | 9.6622 | 34.784 | 10.1963 | 36.707 | 10.7129 | 38.567 | 11.2949 | 40.661 | 12.404 | 44.654 | 13.087 | 47.115 | 13.753 | 49.509 | 14.497 | 52.191 | 0.744 | 0.7848 | 0.6068 | 0.607 | 17.542 | 473.983 | 83.088
2020-06-12 06:00 | 2020-06-13 06:00 | 024-1 | MRČ Donji Miholjac - MRČ Budrovac (stream 1) | Kromatografski uzorak | 2020-07-01 09:04 | 1.016 | 0.809 | 93.959 | 2.869 | 0.948 | 1.347 | 0.136 | 0.172 | 0.028 | 0.04 | 0 | 0.015 | - | 0.008 | 0 | 0 | 9.7244 | 35.008 | 10.2618 | 36.942 | 10.7834 | 38.82 | 11.369 | 40.928 | 12.592 | 45.331 | 13.285 | 47.826 | 13.963 | 50.268 | 14.718 | 52.986 | 0.731 | 0.7714 | 0.5965 | 0.5967 | 17.244 | 482.242 | 83.708
2020-06-13 06:00 | 2020-06-14 06:00 | 024-1 | MRČ Donji Miholjac - MRČ Budrovac (stream 1) | Kromatografski uzorak | 2020-07-01 09:04 | 1.058 | 0.905 | 93.736 | 2.918 | 0.969 | 1.383 | 0.141 | 0.178 | 0.03 | 0.041 | 0 | 0.016 | - | 0.008 | 0 | 0 | 9.7221 | 34.999 | 10.2594 | 36.934 | 10.7804 | 38.809 | 11.3659 | 40.917 | 12.569 | 45.249 | 13.262 | 47.742 | 13.937 | 50.175 | 14.692 | 52.892 | 0.733 | 0.7738 | 0.5983 | 0.5985 | 17.296 | 480.729 | 83.483
2020-06-14 06:00 | 2020-06-15 06:00 | 024-1 | MRČ Donji Miholjac - MRČ Budrovac (stream 1) | Kromatografski uzorak | 2020-07-01 09:04 | 1.135 | 1.023 | 93.505 | 2.937 | 0.971 | 1.399 | 0.145 | 0.182 | 0.032 | 0.044 | 0 | 0.018 | - | 0.009 | 0 | 0 | 9.7091 | 34.953 | 10.2457 | 36.884 | 10.7658 | 38.757 | 11.3505 | 40.862 | 12.533 | 45.119 | 13.224 | 47.606 | 13.897 | 50.03 | 14.65 | 52.739 | 0.735 | 0.7761 | 0.6001 | 0.6003 | 17.349 | 479.249 | 83.355
2020-06-15 06:00 | 2020-06-16 06:00 | 024-1 | MRČ Donji Miholjac - MRČ Budrovac (stream 1) | Kromatografski uzorak | 2020-07-01 09:04 | 0.755 | 0.446 | 94.884 | 2.721 | 0.867 | 1.193 | 0.113 | 0.147 | 0.021 | 0.029 | 0 | 0.01 | - | 0.006 | 0 | 0 | 9.7421 | 35.071 | 10.2804 | 37.009 | 10.8046 | 38.897 | 11.3913 | 41.009 | 12.693 | 45.694 | 13.392 | 48.21 | 14.077 | 50.678 | 14.839 | 53.42 | 0.722 | 0.7619 | 0.5892 | 0.5893 | 17.032 | 488.201 | 84.652
2020-06-16 06:00 | 2020-06-17 06:00 | 024-1 | MRČ Donji Miholjac - MRČ Budrovac (stream 1) | Kromatografski uzorak | 2020-07-01 09:04 | 0.74 | 0.401 | 94.958 | 2.714 | 0.868 | 1.188 | 0.111 | 0.145 | 0.02 | 0.029 | 0 | 0.01 | - | 0.005 | 0 | 0 | 9.7459 | 35.085 | 10.2845 | 37.024 | 10.809 | 38.912 | 11.3959 | 41.025 | 12.704 | 45.735 | 13.404 | 48.255 | 14.09 | 50.724 | 14.853 | 53.47 | 0.721 | 0.7611 | 0.5885 | 0.5887 | 17.014 | 488.697 | 84.679
2020-06-17 06:00 | 2020-06-18 06:00 | 024-1 | MRČ Donji Miholjac - MRČ Budrovac (stream 1) | Kromatografski uzorak | 2020-07-01 09:04 | 2.771 | 0.309 | 92.492 | 3.779 | 0.487 | 0.648 | 0.055 | 0.072 | 0.011 | 0.015 | 0 | 0.006 | - | 0.003 | 0 | 0 | 9.5476 | 34.372 | 10.0751 | 36.27 | 10.5892 | 38.121 | 11.1641 | 40.191 | 12.378 | 44.56 | 13.06 | 47.015 | 13.728 | 49.422 | 14.471 | 52.097 | 0.729 | 0.7695 | 0.595 | 0.5952 | 17.202 | 483.343 | 84.724
2020-06-18 06:00 | 2020-06-19 06:00 | 024-1 | MRČ Donji Miholjac - MRČ Budrovac (stream 1) | Kromatografski uzorak | 2020-07-01 09:04 | 2.351 | 0.128 | 93.307 | 3.574 | 0.496 | 0.64 | 0.05 | 0.068 | 0.008 | 0.012 | 0 | 0.004 | - | 0.002 | 0 | 0 | 9.5859 | 34.509 | 10.1155 | 36.416 | 10.6325 | 38.277 | 11.2097 | 40.355 | 12.478 | 44.919 | 13.164 | 47.392 | 13.84 | 49.823 | 14.588 | 52.518 | 0.723 | 0.7634 | 0.5903 | 0.5904 | 17.066 | 487.21 | 85.196
2020-06-19 06:00 | 2020-06-20 06:00 | 024-1 | MRČ Donji Miholjac - MRČ Budrovac (stream 1) | Kromatografski uzorak | 2020-07-01 09:04 | 2.906 | 0.082 | 92.631 | 3.902 | 0.385 | 0.479 | 0.032 | 0.045 | 0.005 | 0.008 | 0 | 0.003 | - | 0.001 | 0 | 0 | 9.5338 | 34.322 | 10.0605 | 36.218 | 10.5747 | 38.069 | 11.1488 | 40.136 | 12.393 | 44.616 | 13.075 | 47.072 | 13.747 | 49.488 | 14.49 | 52.164 | 0.725 | 0.7654 | 0.5918 | 0.592 | 17.112 | 485.918 | 85.227
2020-06-20 06:00 | 2020-06-21 06:00 | 024-1 | MRČ Donji Miholjac - MRČ Budrovac (stream 1) | Kromatografski uzorak | 2020-07-01 09:04 | 2.774 | 0.094 | 92.788 | 3.829 | 0.411 | 0.515 | 0.036 | 0.05 | 0.006 | 0.009 | 0 | 0.003 | - | 0.001 | 0 | 0 | 9.546 | 34.366 | 10.0734 | 36.264 | 10.5883 | 38.118 | 11.1631 | 40.187 | 12.413 | 44.687 | 13.096 | 47.147 | 13.768 | 49.566 | 14.513 | 52.247 | 0.725 | 0.7649 | 0.5915 | 0.5916 | 17.101 | 486.22 | 85.22
2020-06-21 06:00 | 2020-06-22 06:00 | 024-1 | MRČ Donji Miholjac - MRČ Budrovac (stream 1) | Kromatografski uzorak | 2020-07-01 09:04 | 4.022 | 0 | 91.304 | 4.491 | 0.177 | 0.183 | 0.002 | 0.004 | 0 | 0 | 0 | 0 | - | 0 | 0 | 0 | 9.4281 | 33.941 | 9.9489 | 35.816 | 10.4576 | 37.647 | 11.0252 | 39.691 | 12.222 | 43.998 | 12.895 | 46.422 | 13.556 | 48.802 | 14.29 | 51.444 | 0.729 | 0.7696 | 0.5951 | 0.5953 | 17.207 | 483.212 | 85.357
2020-06-22 06:00 | 2020-06-23 06:00 | 024-1 | MRČ Donji Miholjac - MRČ Budrovac (stream 1) | Kromatografski uzorak | 2020-07-01 09:04 | 3.865 | 0.01 | 91.578 | 4.326 | 0.202 | 0.22 | 0.006 | 0.009 | 0.001 | 0.001 | 0 | 0 | - | 0 | 0 | 0 | 9.4364 | 33.971 | 9.9576 | 35.847 | 10.467 | 37.681 | 11.0352 | 39.727 | 12.242 | 44.07 | 12.916 | 46.498 | 13.579 | 48.884 | 14.314 | 51.53 | 0.728 | 0.7684 | 0.5942 | 0.5943 | 17.18 | 484.243 | 85.716
2020-06-23 06:00 | 2020-06-24 06:00 | 024-1 | MRČ Donji Miholjac - MRČ Budrovac (stream 1) | Kromatografski uzorak | 2020-07-01 09:04 | 4.032 | 0 | 91.38 | 4.415 | 0.167 | 0.173 | 0.001 | 0.003 | 0 | 0 | 0 | 0 | - | 0 | 0 | 0 | 9.42 | 33.912 | 9.9403 | 35.785 | 10.4488 | 37.616 | 11.016 | 39.658 | 12.215 | 43.976 | 12.889 | 46.399 | 13.55 | 48.779 | 14.283 | 51.42 | 0.729 | 0.7691 | 0.5947 | 0.5948 | 17.194 | 483.562 | 85.529
2020-06-24 06:00 | 2020-06-25 06:00 | 024-1 | MRČ Donji Miholjac - MRČ Budrovac (stream 1) | Kromatografski uzorak | 2020-07-01 09:04 | 0.922 | 0.217 | 95.265 | 2.634 | 0.723 | 0.962 | 0.083 | 0.112 | 0.014 | 0.02 | 0 | 0.007 | - | 0.003 | 0 | 0 | 9.699 | 34.917 | 10.2349 | 36.846 | 10.7587 | 38.731 | 11.3428 | 40.834 | 12.688 | 45.677 | 13.387 | 48.193 | 14.074 | 50.668 | 14.836 | 53.41 | 0.716 | 0.7558 | 0.5844 | 0.5845 | 16.895 | 492.141 | 85.882
2020-06-25 06:00 | 2020-06-26 06:00 | 024-1 | MRČ Donji Miholjac - MRČ Budrovac (stream 1) | Kromatografski uzorak | 2020-07-01 09:04 | 0.638 | 0.233 | 95.595 | 2.488 | 0.782 | 1.046 | 0.092 | 0.124 | 0.015 | 0.022 | 0 | 0.007 | - | 0.004 | 0 | 0 | 9.7281 | 35.021 | 10.2656 | 36.956 | 10.7908 | 38.847 | 11.3767 | 40.956 | 12.734 | 45.843 | 13.436 | 48.369 | 14.125 | 50.851 | 14.89 | 53.604 | 0.715 | 0.7548 | 0.5836 | 0.5838 | 16.873 | 492.778 | 85.836
2020-06-26 06:00 | 2020-06-27 06:00 | 024-1 | MRČ Donji Miholjac - MRČ Budrovac (stream 1) | Kromatografski uzorak | 2020-07-01 09:04 | 0.636 | 0.246 | 95.561 | 2.501 | 0.79 | 1.056 | 0.093 | 0.125 | 0.015 | 0.022 | 0 | 0.007 | - | 0.004 | 0 | 0 | 9.7298 | 35.027 | 10.2674 | 36.962 | 10.7926 | 38.853 | 11.3786 | 40.963 | 12.733 | 45.839 | 13.435 | 48.365 | 14.124 | 50.846 | 14.889 | 53.6 | 0.716 | 0.7551 | 0.5839 | 0.5841 | 16.881 | 492.532 | 85.769
2020-06-27 06:00 | 2020-06-28 06:00 | 024-1 | MRČ Donji Miholjac - MRČ Budrovac (stream 1) | Kromatografski uzorak | 2020-07-01 09:04 | 0.641 | 0.24 | 95.54 | 2.52 | 0.793 | 1.06 | 0.093 | 0.125 | 0.015 | 0.022 | 0 | 0.007 | - | 0.004 | 0 | 0 | 9.7319 | 35.035 | 10.2696 | 36.97 | 10.7949 | 38.862 | 11.381 | 40.971 | 12.735 | 45.845 | 13.437 | 48.372 | 14.126 | 50.853 | 14.891 | 53.607 | 0.716 | 0.7553 | 0.584 | 0.5842 | 16.884 | 492.453 | 85.706
2020-06-28 06:00 | 2020-06-29 06:00 | 024-1 | MRČ Donji Miholjac - MRČ Budrovac (stream 1) | Kromatografski uzorak | 2020-07-01 09:04 | 1.263 | 0.195 | 94.734 | 2.892 | 0.691 | 0.916 | 0.079 | 0.105 | 0.013 | 0.019 | 0 | 0.006 | - | 0.003 | 0 | 0 | 9.6799 | 34.848 | 10.2147 | 36.773 | 10.737 | 38.653 | 11.3199 | 40.752 | 12.643 | 45.514 | 13.339 | 48.019 | 14.023 | 50.484 | 14.782 | 53.215 | 0.718 | 0.7582 | 0.5863 | 0.5864 | 16.95 | 490.54 | 85.484
2020-06-29 06:00 | 2020-06-30 06:00 | 024-1 | MRČ Donji Miholjac - MRČ Budrovac (stream 1) | Kromatografski uzorak | 2020-07-01 09:04 | 0.649 | 0.232 | 95.464 | 2.555 | 0.818 | 1.1 | 0.099 | 0.131 | 0.016 | 0.024 | 0 | 0.008 | - | 0.004 | 0 | 0 | 9.7417 | 35.07 | 10.2799 | 37.008 | 10.8054 | 38.899 | 11.3921 | 41.011 | 12.741 | 45.867 | 13.443 | 48.395 | 14.132 | 50.876 | 14.897 | 53.631 | 0.716 | 0.7561 | 0.5846 | 0.5848 | 16.902 | 491.937 | 85.403
2020-06-30 06:00 | 2020-07-01 06:00 | 024-1 | MRČ Donji Miholjac - MRČ Budrovac (stream 1) | Kromatografski uzorak | 2020-07-01 09:04 | 0.647 | 0.217 | 95.463 | 2.567 | 0.822 | 1.105 | 0.099 | 0.131 | 0.016 | 0.024 | 0 | 0.008 | - | 0.004 | 0 | 0 | 9.7452 | 35.083 | 10.2837 | 37.021 | 10.8092 | 38.913 | 11.3961 | 41.026 | 12.746 | 45.885 | 13.448 | 48.414 | 14.138 | 50.895 | 14.903 | 53.651 | 0.716 | 0.756 | 0.5846 | 0.5847 | 16.901 | 492.137 | 85.337
2020-06-01 06:00 | 2020-06-02 06:00 | 024-2 | MRČ Donji Miholjac - MRS Beničanci (stream 2) | Kromatografski uzorak | 2020-07-01 09:04 | 1.094 | 0.989 | 93.539 | 2.959 | 0.988 | 1.419 | 0.147 | 0.184 | 0.031 | 0.044 | 0 | 0.017 | - | 0.009 | 0 | 0 | 9.7208 | 34.995 | 10.2581 | 36.929 | 10.7786 | 38.803 | 11.364 | 40.91 | 12.55 | 45.181 | 13.242 | 47.671 | 13.916 | 50.098 | 14.67 | 52.811 | 0.735 | 0.7759 | 0.5999 | 0.6001 | 17.343 | 479.415 | 83.228
2020-06-02 06:00 | 2020-06-03 06:00 | 024-2 | MRČ Donji Miholjac - MRS Beničanci (stream 2) | Kromatografski uzorak | 2020-07-01 09:04 | 1.165 | 1.048 | 93.386 | 2.961 | 0.996 | 1.44 | 0.15 | 0.188 | 0.033 | 0.046 | 0 | 0.018 | - | 0.009 | 0 | 0 | 9.7131 | 34.967 | 10.2499 | 36.9 | 10.7698 | 38.771 | 11.3548 | 40.877 | 12.528 | 45.101 | 13.219 | 47.587 | 13.891 | 50.008 | 14.643 | 52.717 | 0.737 | 0.7774 | 0.6011 | 0.6013 | 17.377 | 478.482 | 83.128
2020-06-03 06:00 | 2020-06-04 06:00 | 024-2 | MRČ Donji Miholjac - MRS Beničanci (stream 2) | Kromatografski uzorak | 2020-07-01 09:04 | 1.366 | 1.356 | 92.849 | 2.973 | 0.99 | 1.456 | 0.155 | 0.195 | 0.036 | 0.049 | 0 | 0.02 | - | 0.009 | 0.001 | 0 | 9.6711 | 34.816 | 10.2057 | 36.74 | 10.723 | 38.603 | 11.3055 | 40.7 | 12.431 | 44.75 | 13.116 | 47.216 | 13.783 | 49.617 | 14.529 | 52.304 | 0.742 | 0.7829 | 0.6053 | 0.6055 | 17.499 | 475.153 | 83.157
2020-06-04 06:00 | 2020-06-05 06:00 | 024-2 | MRČ Donji Miholjac - MRS Beničanci (stream 2) | Kromatografski uzorak | 2020-07-01 09:04 | 1.455 | 1.696 | 92.349 | 3.03 | 0.975 | 1.47 | 0.163 | 0.203 | 0.039 | 0.055 | 0 | 0.023 | - | 0.01 | 0.002 | 0 | 9.6405 | 34.706 | 10.1733 | 36.624 | 10.6886 | 38.479 | 11.2692 | 40.569 | 12.347 | 44.45 | 13.028 | 46.9 | 13.69 | 49.283 | 14.431 | 51.952 | 0.747 | 0.7884 | 0.6096 | 0.6098 | 17.623 | 471.802 | 83.141
2020-06-05 06:00 | 2020-06-06 06:00 | 024-2 | MRČ Donji Miholjac - MRS Beničanci (stream 2) | Kromatografski uzorak | 2020-07-01 09:04 | 1.216 | 1.561 | 92.695 | 3.032 | 1.014 | 1.496 | 0.161 | 0.2 | 0.037 | 0.052 | 0 | 0.021 | - | 0.01 | 0.001 | 0 | 9.6778 | 34.84 | 10.2128 | 36.766 | 10.73 | 38.628 | 11.3128 | 40.726 | 12.418 | 44.703 | 13.101 | 47.165 | 13.768 | 49.563 | 14.513 | 52.246 | 0.744 | 0.7856 | 0.6075 | 0.6076 | 17.561 | 473.51 | 83.038
2020-06-06 06:00 | 2020-06-07 06:00 | 024-2 | MRČ Donji Miholjac - MRS Beničanci (stream 2) | Kromatografski uzorak | 2020-07-01 09:04 | 1.13 | 1.025 | 93.597 | 2.903 | 0.935 | 1.345 | 0.139 | 0.175 | 0.03 | 0.042 | 0 | 0.017 | - | 0.008 | 0.001 | 0 | 9.6973 | 34.91 | 10.2333 | 36.84 | 10.7532 | 38.711 | 11.3372 | 40.814 | 12.528 | 45.099 | 13.217 | 47.581 | 13.892 | 50.01 | 14.643 | 52.713 | 0.734 | 0.7751 | 0.5993 | 0.5995 | 17.326 | 479.991 | 83.74
2020-06-07 06:00 | 2020-06-08 06:00 | 024-2 | MRČ Donji Miholjac - MRS Beničanci (stream 2) | Kromatografski uzorak | 2020-07-01 09:04 | 0.61 | 0.245 | 95.168 | 2.78 | 0.883 | 1.197 | 0.11 | 0.146 | 0.018 | 0.027 | 0 | 0.009 | - | 0.005 | 0 | 0 | 9.7783 | 35.202 | 10.3187 | 37.147 | 10.8448 | 39.041 | 11.4336 | 41.161 | 12.765 | 45.953 | 13.468 | 48.485 | 14.157 | 50.964 | 14.923 | 53.724 | 0.719 | 0.7589 | 0.5868 | 0.587 | 16.966 | 490.082 | 84.437
2020-06-08 06:00 | 2020-06-09 06:00 | 024-2 | MRČ Donji Miholjac - MRS Beničanci (stream 2) | Kromatografski uzorak | 2020-07-01 09:04 | 0.834 | 0.641 | 94.419 | 2.855 | 0.897 | 1.252 | 0.122 | 0.157 | 0.024 | 0.034 | 0 | 0.012 | - | 0.007 | 0 | 0 | 9.738 | 35.057 | 10.2762 | 36.994 | 10.7993 | 38.877 | 11.3857 | 40.989 | 12.649 | 45.535 | 13.345 | 48.042 | 14.027 | 50.498 | 14.786 | 53.229 | 0.726 | 0.7667 | 0.5928 | 0.593 | 17.138 | 485.221 | 84.164
2020-06-09 06:00 | 2020-06-10 06:00 | 024-2 | MRČ Donji Miholjac - MRS Beničanci (stream 2) | Kromatografski uzorak | 2020-07-01 09:04 | 0.668 | 0.342 | 95.043 | 2.771 | 0.863 | 1.176 | 0.109 | 0.143 | 0.019 | 0.027 | 0 | 0.009 | - | 0.005 | 0 | 0 | 9.7599 | 35.136 | 10.2992 | 37.077 | 10.8244 | 38.968 | 11.4122 | 41.084 | 12.731 | 45.83 | 13.432 | 48.355 | 14.119 | 50.829 | 14.884 | 53.581 | 0.72 | 0.7601 | 0.5878 | 0.5879 | 16.992 | 489.318 | 84.602
2020-06-10 06:00 | 2020-06-11 06:00 | 024-2 | MRČ Donji Miholjac - MRS Beničanci (stream 2) | Kromatografski uzorak | 2020-07-01 09:04 | 0.669 | 0.31 | 95.107 | 2.761 | 0.849 | 1.153 | 0.107 | 0.139 | 0.018 | 0.026 | 0 | 0.009 | - | 0.005 | 0 | 0 | 9.7579 | 35.128 | 10.297 | 37.069 | 10.8224 | 38.96 | 11.41 | 41.076 | 12.735 | 45.845 | 13.437 | 48.372 | 14.124 | 50.846 | 14.889 | 53.6 | 0.719 | 0.7593 | 0.5871 | 0.5873 | 16.974 | 489.842 | 84.719
2020-06-11 06:00 | 2020-06-12 06:00 | 024-2 | MRČ Donji Miholjac - MRS Beničanci (stream 2) | Kromatografski uzorak | 2020-07-01 09:04 | 0.746 | 0.407 | 94.932 | 2.736 | 0.861 | 1.179 | 0.111 | 0.144 | 0.02 | 0.029 | 0 | 0.01 | - | 0.005 | 0 | 0 | 9.7449 | 35.082 | 10.2834 | 37.02 | 10.8079 | 38.908 | 11.3947 | 41.021 | 12.702 | 45.726 | 13.402 | 48.246 | 14.087 | 50.714 | 14.85 | 53.46 | 0.721 | 0.7613 | 0.5886 | 0.5888 | 17.017 | 488.596 | 84.673
2020-06-12 06:00 | 2020-06-13 06:00 | 024-2 | MRČ Donji Miholjac - MRS Beničanci (stream 2) | Kromatografski uzorak | 2020-07-01 09:04 | 0.719 | 0.361 | 95.026 | 2.716 | 0.862 | 1.179 | 0.111 | 0.143 | 0.02 | 0.028 | 0 | 0.01 | - | 0.005 | 0 | 0 | 9.7501 | 35.1 | 10.2888 | 37.04 | 10.8136 | 38.929 | 11.4008 | 41.043 | 12.716 | 45.777 | 13.416 | 48.299 | 14.103 | 50.77 | 14.866 | 53.519 | 0.72 | 0.7604 | 0.5879 | 0.5881 | 16.998 | 489.163 | 84.694
2020-06-13 06:00 | 2020-06-14 06:00 | 024-2 | MRČ Donji Miholjac - MRS Beničanci (stream 2) | Kromatografski uzorak | 2020-07-01 09:04 | 0.68 | 0.319 | 95.14 | 2.694 | 0.857 | 1.168 | 0.109 | 0.141 | 0.019 | 0.027 | 0 | 0.009 | - | 0.005 | 0 | 0 | 9.7538 | 35.114 | 10.2928 | 37.054 | 10.818 | 38.945 | 11.4054 | 41.059 | 12.73 | 45.826 | 13.431 | 48.352 | 14.118 | 50.826 | 14.883 | 53.578 | 0.719 | 0.7593 | 0.5871 | 0.5873 | 16.974 | 489.846 | 84.781
2020-06-14 06:00 | 2020-06-15 06:00 | 024-2 | MRČ Donji Miholjac - MRS Beničanci (stream 2) | Kromatografski uzorak | 2020-07-01 09:04 | 0.694 | 0.342 | 95.066 | 2.723 | 0.861 | 1.175 | 0.109 | 0.142 | 0.019 | 0.028 | 0 | 0.01 | - | 0.005 | 0 | 0 | 9.7539 | 35.114 | 10.2929 | 37.054 | 10.8179 | 38.945 | 11.4053 | 41.059 | 12.724 | 45.806 | 13.425 | 48.331 | 14.112 | 50.803 | 14.876 | 53.554 | 0.72 | 0.76 | 0.5876 | 0.5878 | 16.989 | 489.408 | 84.691
2020-06-15 06:00 | 2020-06-16 06:00 | 024-2 | MRČ Donji Miholjac - MRS Beničanci (stream 2) | Kromatografski uzorak | 2020-07-01 09:04 | 0.652 | 0.278 | 95.279 | 2.656 | 0.838 | 1.136 | 0.104 | 0.137 | 0.018 | 0.026 | 0 | 0.009 | - | 0.005 | 0 | 0 | 9.7516 | 35.106 | 10.2904 | 37.045 | 10.8158 | 38.937 | 11.4031 | 41.051 | 12.739 | 45.859 | 13.44 | 48.386 | 14.129 | 50.863 | 14.894 | 53.618 | 0.718 | 0.7579 | 0.586 | 0.5862 | 16.942 | 490.76 | 85.011
2020-06-16 06:00 | 2020-06-17 06:00 | 024-2 | MRČ Donji Miholjac - MRS Beničanci (stream 2) | Kromatografski uzorak | 2020-07-01 09:04 | 0.647 | 0.277 | 95.293 | 2.646 | 0.839 | 1.137 | 0.105 | 0.137 | 0.018 | 0.026 | 0 | 0.009 | - | 0.004 | 0 | 0 | 9.7516 | 35.106 | 10.2904 | 37.045 | 10.8158 | 38.937 | 11.4031 | 41.051 | 12.739 | 45.861 | 13.441 | 48.388 | 14.13 | 50.866 | 14.895 | 53.621 | 0.718 | 0.7578 | 0.586 | 0.5861 | 16.94 | 490.815 | 85.029
2020-06-17 06:00 | 2020-06-18 06:00 | 024-2 | MRČ Donji Miholjac - MRS Beničanci (stream 2) | Kromatografski uzorak | 2020-07-01 09:04 | 0.865 | 0.274 | 95 | 2.777 | 0.805 | 1.085 | 0.098 | 0.129 | 0.017 | 0.024 | 0 | 0.008 | - | 0.004 | 0 | 0 | 9.7316 | 35.034 | 10.2693 | 36.97 | 10.7936 | 38.857 | 11.3797 | 40.967 | 12.704 | 45.733 | 13.404 | 48.253 | 14.09 | 50.724 | 14.853 | 53.47 | 0.719 | 0.759 | 0.5868 | 0.587 | 16.966 | 490.068 | 84.981
2020-06-18 06:00 | 2020-06-19 06:00 | 024-2 | MRČ Donji Miholjac - MRS Beničanci (stream 2) | Kromatografski uzorak | 2020-07-01 09:04 | 0.867 | 0.235 | 95.111 | 2.746 | 0.778 | 1.04 | 0.092 | 0.122 | 0.015 | 0.022 | 0 | 0.007 | - | 0.004 | 0 | 0 | 9.7244 | 35.008 | 10.2617 | 36.942 | 10.786 | 38.83 | 11.3717 | 40.938 | 12.706 | 45.741 | 13.406 | 48.261 | 14.093 | 50.734 | 14.856 | 53.481 | 0.718 | 0.7576 | 0.5858 | 0.5859 | 16.935 | 490.959 | 85.262
2020-06-19 06:00 | 2020-06-20 06:00 | 024-2 | MRČ Donji Miholjac - MRS Beničanci (stream 2) | Kromatografski uzorak | 2020-07-01 09:04 | 0.716 | 0.246 | 95.347 | 2.628 | 0.795 | 1.063 | 0.094 | 0.125 | 0.015 | 0.022 | 0 | 0.007 | - | 0.004 | 0 | 0 | 9.7328 | 35.038 | 10.2705 | 36.974 | 10.7955 | 38.864 | 11.3817 | 40.974 | 12.726 | 45.813 | 13.427 | 48.337 | 14.115 | 50.815 | 14.88 | 53.567 | 0.717 | 0.7565 | 0.5849 | 0.5851 | 16.911 | 491.665 | 85.442
2020-06-20 06:00 | 2020-06-21 06:00 | 024-2 | MRČ Donji Miholjac - MRS Beničanci (stream 2) | Kromatografski uzorak | 2020-07-01 09:04 | 0.892 | 0.235 | 95.142 | 2.725 | 0.757 | 1.006 | 0.087 | 0.117 | 0.014 | 0.021 | 0 | 0.007 | - | 0.004 | 0 | 0 | 9.7144 | 34.972 | 10.2511 | 36.904 | 10.7752 | 38.791 | 11.3603 | 40.897 | 12.697 | 45.71 | 13.397 | 48.229 | 14.084 | 50.701 | 14.846 | 53.447 | 0.717 | 0.757 | 0.5854 | 0.5855 | 16.923 | 491.306 | 85.485
2020-06-21 06:00 | 2020-06-22 06:00 | 024-2 | MRČ Donji Miholjac - MRS Beničanci (stream 2) | Kromatografski uzorak | 2020-07-01 09:04 | 0.866 | 0.225 | 95.228 | 2.684 | 0.751 | 0.997 | 0.085 | 0.116 | 0.014 | 0.02 | 0 | 0.007 | - | 0.004 | 0 | 0 | 9.7131 | 34.967 | 10.2497 | 36.899 | 10.7739 | 38.786 | 11.3589 | 40.892 | 12.701 | 45.724 | 13.401 | 48.243 | 14.088 | 50.718 | 14.851 | 53.464 | 0.717 | 0.7564 | 0.5848 | 0.585 | 16.908 | 491.739 | 85.622
2020-06-22 06:00 | 2020-06-23 06:00 | 024-2 | MRČ Donji Miholjac - MRS Beničanci (stream 2) | Kromatografski uzorak | 2020-07-01 09:04 | 0.808 | 0.204 | 95.385 | 2.611 | 0.749 | 0.992 | 0.085 | 0.115 | 0.014 | 0.02 | 0 | 0.006 | - | 0.003 | 0 | 0 | 9.714 | 34.97 | 10.2507 | 36.903 | 10.7752 | 38.791 | 11.3603 | 40.897 | 12.712 | 45.762 | 13.412 | 48.284 | 14.1 | 50.761 | 14.864 | 53.51 | 0.716 | 0.7552 | 0.584 | 0.5841 | 16.883 | 493.194 | 85.811
2020-06-23 06:00 | 2020-06-24 06:00 | 024-2 | MRČ Donji Miholjac - MRS Beničanci (stream 2) | Kromatografski uzorak | 2020-07-01 09:04 | 3.617 | 0.03 | 91.892 | 4.181 | 0.243 | 0.28 | 0.012 | 0.018 | 0.002 | 0.003 | 0 | 0.001 | - | 0 | 0 | 0 | 9.4577 | 34.048 | 9.9802 | 35.929 | 10.4908 | 37.767 | 11.0602 | 39.817 | 12.279 | 44.203 | 12.955 | 46.637 | 13.62 | 49.031 | 14.357 | 51.684 | 0.727 | 0.7674 | 0.5933 | 0.5935 | 17.156 | 484.663 | 85.658
2020-06-24 06:00 | 2020-06-25 06:00 | 024-2 | MRČ Donji Miholjac - MRS Beničanci (stream 2) | Kromatografski uzorak | 2020-07-01 09:04 | 0.837 | 0.225 | 95.363 | 2.59 | 0.739 | 0.985 | 0.085 | 0.116 | 0.014 | 0.02 | 0 | 0.007 | - | 0.004 | 0 | 0 | 9.707 | 34.945 | 10.2433 | 36.876 | 10.7675 | 38.763 | 11.3521 | 40.868 | 12.701 | 45.723 | 13.4 | 48.242 | 14.089 | 50.719 | 14.851 | 53.464 | 0.716 | 0.7555 | 0.5841 | 0.5843 | 16.888 | 492.333 | 85.883
2020-06-25 06:00 | 2020-06-26 06:00 | 024-2 | MRČ Donji Miholjac - MRS Beničanci (stream 2) | Kromatografski uzorak | 2020-07-01 09:04 | 0.634 | 0.234 | 95.592 | 2.489 | 0.785 | 1.05 | 0.092 | 0.124 | 0.015 | 0.022 | 0 | 0.007 | - | 0.004 | 0 | 0 | 9.7292 | 35.025 | 10.2668 | 36.96 | 10.7921 | 38.851 | 11.378 | 40.961 | 12.735 | 45.846 | 13.437 | 48.372 | 14.126 | 50.854 | 14.891 | 53.608 | 0.715 | 0.7548 | 0.5837 | 0.5838 | 16.874 | 492.735 | 85.811
2020-06-26 06:00 | 2020-06-27 06:00 | 024-2 | MRČ Donji Miholjac - MRS Beničanci (stream 2) | Kromatografski uzorak | 2020-07-01 09:04 | 0.635 | 0.245 | 95.564 | 2.501 | 0.789 | 1.054 | 0.093 | 0.125 | 0.015 | 0.022 | 0 | 0.007 | - | 0.004 | 0 | 0 | 9.7296 | 35.027 | 10.2672 | 36.962 | 10.7925 | 38.853 | 11.3784 | 40.962 | 12.733 | 45.839 | 13.435 | 48.365 | 14.124 | 50.847 | 14.889 | 53.6 | 0.715 | 0.7551 | 0.5839 | 0.584 | 16.88 | 492.671 | 85.776
2020-06-27 06:00 | 2020-06-28 06:00 | 024-2 | MRČ Donji Miholjac - MRS Beničanci (stream 2) | Kromatografski uzorak | 2020-07-01 09:04 | 0.639 | 0.238 | 95.531 | 2.529 | 0.796 | 1.063 | 0.094 | 0.125 | 0.015 | 0.022 | 0 | 0.007 | - | 0.004 | 0 | 0 | 9.7333 | 35.04 | 10.2711 | 36.976 | 10.7965 | 38.867 | 11.3827 | 40.978 | 12.736 | 45.851 | 13.438 | 48.377 | 14.127 | 50.859 | 14.892 | 53.612 | 0.716 | 0.7553 | 0.584 | 0.5842 | 16.885 | 492.416 | 85.674
2020-06-28 06:00 | 2020-06-29 06:00 | 024-2 | MRČ Donji Miholjac - MRS Beničanci (stream 2) | Kromatografski uzorak | 2020-07-01 09:04 | 1.31 | 0.191 | 94.679 | 2.916 | 0.682 | 0.903 | 0.077 | 0.104 | 0.013 | 0.018 | 0 | 0.006 | - | 0.003 | 0 | 0 | 9.6752 | 34.831 | 10.2098 | 36.755 | 10.7319 | 38.635 | 11.3145 | 40.732 | 12.635 | 45.487 | 13.331 | 47.991 | 14.015 | 50.455 | 14.773 | 53.184 | 0.719 | 0.7584 | 0.5864 | 0.5866 | 16.954 | 490.435 | 85.489
2020-06-29 06:00 | 2020-06-30 06:00 | 024-2 | MRČ Donji Miholjac - MRS Beničanci (stream 2) | Kromatografski uzorak | 2020-07-01 09:04 | 0.648 | 0.232 | 95.467 | 2.554 | 0.817 | 1.099 | 0.099 | 0.131 | 0.016 | 0.024 | 0 | 0.008 | - | 0.004 | 0 | 0 | 9.7416 | 35.07 | 10.2799 | 37.007 | 10.8053 | 38.899 | 11.392 | 41.011 | 12.741 | 45.868 | 13.443 | 48.395 | 14.132 | 50.876 | 14.897 | 53.631 | 0.716 | 0.756 | 0.5846 | 0.5848 | 16.901 | 491.95 | 85.409
2020-06-30 06:00 | 2020-07-01 06:00 | 024-2 | MRČ Donji Miholjac - MRS Beničanci (stream 2) | Kromatografski uzorak | 2020-07-01 09:04 | 0.646 | 0.214 | 95.466 | 2.569 | 0.822 | 1.106 | 0.099 | 0.131 | 0.016 | 0.024 | 0 | 0.008 | - | 0.004 | 0 | 0 | 9.7458 | 35.085 | 10.2843 | 37.023 | 10.8099 | 38.915 | 11.3968 | 41.028 | 12.747 | 45.889 | 13.449 | 48.417 | 14.139 | 50.899 | 14.904 | 53.655 | 0.716 | 0.756 | 0.5846 | 0.5847 | 16.9 | 491.982 | 85.33
2020-06-01 06:00 | 2020-06-02 06:00 | 024-3 | MRČ Donji Miholjac - MRS Bokšić (stream 3) | Kromatografski uzorak | 2020-07-01 09:04 | 2.791 | 0.087 | 92.629 | 3.988 | 0.421 | 0.504 | 0.028 | 0.039 | 0.005 | 0.007 | 0 | 0.003 | - | 0.001 | 0 | 0.001 | 9.5537 | 34.393 | 10.0815 | 36.293 | 10.5964 | 38.147 | 11.1717 | 40.218 | 12.416 | 44.699 | 13.101 | 47.162 | 13.772 | 49.578 | 14.517 | 52.262 | 0.725 | 0.7657 | 0.592 | 0.5922 | 17.117 | 485.735 | 84.999
2020-06-02 06:00 | 2020-06-03 06:00 | 024-3 | MRČ Donji Miholjac - MRS Bokšić (stream 3) | Kromatografski uzorak | 2020-07-01 09:04 | 2.79 | 0.087 | 92.63 | 3.987 | 0.421 | 0.505 | 0.028 | 0.039 | 0.005 | 0.007 | 0 | 0.003 | - | 0.001 | 0 | 0.001 | 9.5538 | 34.394 | 10.0816 | 36.294 | 10.5966 | 38.148 | 11.1718 | 40.219 | 12.416 | 44.699 | 13.101 | 47.162 | 13.772 | 49.578 | 14.517 | 52.263 | 0.725 | 0.7657 | 0.592 | 0.5922 | 17.118 | 485.731 | 84.997
2020-06-03 06:00 | 2020-06-04 06:00 | 024-3 | MRČ Donji Miholjac - MRS Bokšić (stream 3) | Kromatografski uzorak | 2020-07-01 09:04 | 2.792 | 0.087 | 92.629 | 3.988 | 0.421 | 0.505 | 0.028 | 0.039 | 0.005 | 0.007 | 0 | 0.003 | - | 0.001 | 0 | 0.001 | 9.5537 | 34.393 | 10.0815 | 36.293 | 10.5965 | 38.147 | 11.1717 | 40.218 | 12.416 | 44.699 | 13.1 | 47.162 | 13.772 | 49.577 | 14.517 | 52.262 | 0.726 | 0.7657 | 0.592 | 0.5922 | 17.118 | 485.728 | 84.997
2020-06-04 06:00 | 2020-06-05 06:00 | 024-3 | MRČ Donji Miholjac - MRS Bokšić (stream 3) | Kromatografski uzorak | 2020-07-01 09:04 | 2.792 | 0.088 | 92.63 | 3.987 | 0.42 | 0.504 | 0.028 | 0.039 | 0.005 | 0.007 | 0 | 0.003 | - | 0.001 | 0 | 0.001 | 9.5534 | 34.392 | 10.0812 | 36.292 | 10.5962 | 38.146 | 11.1714 | 40.217 | 12.416 | 44.698 | 13.1 | 47.161 | 13.771 | 49.577 | 14.517 | 52.261 | 0.725 | 0.7657 | 0.592 | 0.5922 | 17.117 | 485.736 | 85.004
2020-06-05 06:00 | 2020-06-06 06:00 | 024-3 | MRČ Donji Miholjac - MRS Bokšić (stream 3) | Kromatografski uzorak | 2020-07-01 09:04 | 2.791 | 0.087 | 92.63 | 3.988 | 0.421 | 0.505 | 0.028 | 0.039 | 0.005 | 0.007 | 0 | 0.003 | - | 0.001 | 0 | 0.001 | 9.5537 | 34.393 | 10.0815 | 36.293 | 10.5965 | 38.147 | 11.1717 | 40.218 | 12.416 | 44.699 | 13.101 | 47.162 | 13.772 | 49.578 | 14.517 | 52.262 | 0.725 | 0.7657 | 0.592 | 0.5922 | 17.117 | 485.734 | 84.998
2020-06-06 06:00 | 2020-06-07 06:00 | 024-3 | MRČ Donji Miholjac - MRS Bokšić (stream 3) | Kromatografski uzorak | 2020-07-01 09:04 | 2.793 | 0.086 | 92.628 | 3.989 | 0.421 | 0.504 | 0.028 | 0.039 | 0.005 | 0.007 | 0 | 0.002 | - | 0.001 | 0 | 0.001 | 9.5535 | 34.393 | 10.0813 | 36.293 | 10.5963 | 38.147 | 11.1715 | 40.218 | 12.416 | 44.698 | 13.1 | 47.161 | 13.771 | 49.577 | 14.517 | 52.261 | 0.725 | 0.7657 | 0.592 | 0.5922 | 17.117 | 485.735 | 84.999
2020-06-07 06:00 | 2020-06-08 06:00 | 024-3 | MRČ Donji Miholjac - MRS Bokšić (stream 3) | Kromatografski uzorak | 2020-07-01 09:04 | 2.792 | 0.086 | 92.627 | 3.991 | 0.421 | 0.504 | 0.028 | 0.039 | 0.005 | 0.007 | 0 | 0.002 | - | 0.001 | 0 | 0.001 | 9.5539 | 34.394 | 10.0817 | 36.294 | 10.5967 | 38.148 | 11.172 | 40.219 | 12.417 | 44.7 | 13.101 | 47.163 | 13.772 | 49.579 | 14.518 | 52.263 | 0.725 | 0.7657 | 0.592 | 0.5922 | 17.118 | 485.73 | 84.993
2020-06-08 06:00 | 2020-06-09 06:00 | 024-3 | MRČ Donji Miholjac - MRS Bokšić (stream 3) | Kromatografski uzorak | 2020-07-01 09:04 | 2.792 | 0.086 | 92.627 | 3.991 | 0.421 | 0.504 | 0.028 | 0.039 | 0.005 | 0.007 | 0 | 0.002 | - | 0.001 | 0 | 0.001 | 9.5539 | 34.394 | 10.0817 | 36.294 | 10.5966 | 38.148 | 11.1719 | 40.219 | 12.417 | 44.7 | 13.101 | 47.163 | 13.772 | 49.578 | 14.517 | 52.263 | 0.726 | 0.7657 | 0.592 | 0.5922 | 17.118 | 485.73 | 84.994
2020-06-09 06:00 | 2020-06-10 06:00 | 024-3 | MRČ Donji Miholjac - MRS Bokšić (stream 3) | Kromatografski uzorak | 2020-07-01 09:04 | 2.792 | 0.086 | 92.626 | 3.991 | 0.421 | 0.504 | 0.028 | 0.039 | 0.005 | 0.007 | 0 | 0.002 | - | 0.001 | 0 | 0.001 | 9.5538 | 34.394 | 10.0816 | 36.294 | 10.5965 | 38.147 | 11.1718 | 40.218 | 12.416 | 44.699 | 13.101 | 47.162 | 13.772 | 49.578 | 14.517 | 52.262 | 0.725 | 0.7657 | 0.592 | 0.5922 | 17.118 | 485.731 | 84.995
2020-06-10 06:00 | 2020-06-11 06:00 | 024-3 | MRČ Donji Miholjac - MRS Bokšić (stream 3) | Kromatografski uzorak | 2020-07-01 09:04 | 2.794 | 0.086 | 92.624 | 3.992 | 0.421 | 0.505 | 0.028 | 0.039 | 0.005 | 0.007 | 0 | 0.002 | - | 0.001 | 0 | 0.001 | 9.5538 | 34.394 | 10.0816 | 36.294 | 10.5966 | 38.148 | 11.1719 | 40.219 | 12.416 | 44.699 | 13.101 | 47.162 | 13.772 | 49.578 | 14.517 | 52.262 | 0.726 | 0.7657 | 0.5921 | 0.5922 | 17.118 | 485.72 | 84.99
2020-06-11 06:00 | 2020-06-12 06:00 | 024-3 | MRČ Donji Miholjac - MRS Bokšić (stream 3) | Kromatografski uzorak | 2020-07-01 09:04 | 2.794 | 0.085 | 92.626 | 3.991 | 0.421 | 0.504 | 0.028 | 0.039 | 0.005 | 0.007 | 0 | 0.002 | - | 0.001 | 0 | 0.001 | 9.5536 | 34.393 | 10.0814 | 36.293 | 10.5963 | 38.147 | 11.1716 | 40.218 | 12.416 | 44.699 | 13.1 | 47.162 | 13.771 | 49.577 | 14.517 | 52.262 | 0.725 | 0.7657 | 0.592 | 0.5922 | 17.117 | 485.739 | 84.997
2020-06-12 06:00 | 2020-06-13 06:00 | 024-3 | MRČ Donji Miholjac - MRS Bokšić (stream 3) | Kromatografski uzorak | 2020-07-01 09:04 | 2.795 | 0.085 | 92.622 | 3.995 | 0.42 | 0.503 | 0.028 | 0.039 | 0.005 | 0.007 | 0 | 0.002 | - | 0.001 | 0 | 0.001 | 9.5538 | 34.394 | 10.0816 | 36.294 | 10.5966 | 38.148 | 11.1718 | 40.219 | 12.416 | 44.699 | 13.101 | 47.162 | 13.772 | 49.578 | 14.517 | 52.262 | 0.726 | 0.7657 | 0.592 | 0.5922 | 17.118 | 485.728 | 84.991
2020-06-13 06:00 | 2020-06-14 06:00 | 024-3 | MRČ Donji Miholjac - MRS Bokšić (stream 3) | Kromatografski uzorak | 2020-07-01 09:04 | 2.795 | 0.085 | 92.624 | 3.994 | 0.42 | 0.503 | 0.028 | 0.039 | 0.005 | 0.007 | 0 | 0.002 | - | 0.001 | 0 | 0.001 | 9.5537 | 34.393 | 10.0815 | 36.294 | 10.5965 | 38.147 | 11.1717 | 40.218 | 12.416 | 44.699 | 13.101 | 47.162 | 13.772 | 49.578 | 14.517 | 52.262 | 0.725 | 0.7657 | 0.592 | 0.5922 | 17.117 | 485.737 | 84.994
2020-06-14 06:00 | 2020-06-15 06:00 | 024-3 | MRČ Donji Miholjac - MRS Bokšić (stream 3) | Kromatografski uzorak | 2020-07-01 09:04 | 2.795 | 0.084 | 92.622 | 3.996 | 0.421 | 0.503 | 0.028 | 0.039 | 0.005 | 0.007 | 0 | 0.002 | - | 0.001 | 0 | 0.001 | 9.5538 | 34.394 | 10.0816 | 36.294 | 10.5966 | 38.148 | 11.1718 | 40.219 | 12.416 | 44.699 | 13.101 | 47.162 | 13.772 | 49.578 | 14.517 | 52.262 | 0.726 | 0.7657 | 0.592 | 0.5922 | 17.118 | 485.728 | 84.989
2020-06-15 06:00 | 2020-06-16 06:00 | 024-3 | MRČ Donji Miholjac - MRS Bokšić (stream 3) | Kromatografski uzorak | 2020-07-01 09:04 | 2.795 | 0.084 | 92.622 | 3.995 | 0.421 | 0.504 | 0.028 | 0.039 | 0.005 | 0.007 | 0 | 0.002 | - | 0.001 | 0 | 0.001 | 9.5539 | 34.394 | 10.0817 | 36.294 | 10.5967 | 38.148 | 11.1719 | 40.219 | 12.417 | 44.7 | 13.101 | 47.163 | 13.772 | 49.578 | 14.517 | 52.263 | 0.726 | 0.7657 | 0.5921 | 0.5922 | 17.118 | 485.727 | 84.988
2020-06-16 06:00 | 2020-06-17 06:00 | 024-3 | MRČ Donji Miholjac - MRS Bokšić (stream 3) | Kromatografski uzorak | 2020-07-01 09:04 | 2.795 | 0.084 | 92.62 | 3.997 | 0.421 | 0.504 | 0.028 | 0.039 | 0.005 | 0.007 | 0 | 0.002 | - | 0.001 | 0 | 0.001 | 9.5541 | 34.395 | 10.0819 | 36.295 | 10.5969 | 38.149 | 11.1721 | 40.22 | 12.417 | 44.7 | 13.101 | 47.163 | 13.772 | 49.579 | 14.518 | 52.263 | 0.726 | 0.7657 | 0.5921 | 0.5922 | 17.118 | 485.72 | 84.984
2020-06-17 06:00 | 2020-06-18 06:00 | 024-3 | MRČ Donji Miholjac - MRS Bokšić (stream 3) | Kromatografski uzorak | 2020-07-01 09:04 | 2.796 | 0.084 | 92.62 | 3.997 | 0.421 | 0.504 | 0.028 | 0.039 | 0.005 | 0.007 | 0 | 0.002 | - | 0.001 | 0 | 0.001 | 9.5539 | 34.394 | 10.0817 | 36.294 | 10.5967 | 38.148 | 11.1719 | 40.219 | 12.416 | 44.699 | 13.101 | 47.162 | 13.772 | 49.578 | 14.517 | 52.262 | 0.726 | 0.7657 | 0.5921 | 0.5922 | 17.118 | 485.719 | 84.985
2020-06-18 06:00 | 2020-06-19 06:00 | 024-3 | MRČ Donji Miholjac - MRS Bokšić (stream 3) | Kromatografski uzorak | 2020-07-01 09:04 | 2.797 | 0.084 | 92.618 | 3.998 | 0.421 | 0.503 | 0.028 | 0.039 | 0.005 | 0.007 | 0 | 0.002 | - | 0.001 | 0 | 0.001 | 9.5539 | 34.394 | 10.0817 | 36.294 | 10.5966 | 38.148 | 11.1719 | 40.219 | 12.416 | 44.699 | 13.101 | 47.162 | 13.772 | 49.578 | 14.517 | 52.262 | 0.726 | 0.7657 | 0.5921 | 0.5922 | 17.118 | 485.715 | 84.984
2020-06-19 06:00 | 2020-06-20 06:00 | 024-3 | MRČ Donji Miholjac - MRS Bokšić (stream 3) | Kromatografski uzorak | 2020-07-01 09:04 | 2.797 | 0.084 | 92.619 | 3.997 | 0.421 | 0.503 | 0.028 | 0.039 | 0.005 | 0.007 | 0 | 0.002 | - | 0.001 | 0 | 0.001 | 9.5537 | 34.393 | 10.0816 | 36.294 | 10.5965 | 38.147 | 11.1718 | 40.218 | 12.416 | 44.699 | 13.1 | 47.162 | 13.771 | 49.577 | 14.517 | 52.262 | 0.726 | 0.7657 | 0.5921 | 0.5922 | 17.118 | 485.721 | 84.987
2020-06-20 06:00 | 2020-06-21 06:00 | 024-3 | MRČ Donji Miholjac - MRS Bokšić (stream 3) | Kromatografski uzorak | 2020-07-01 09:04 | 2.798 | 0.084 | 92.616 | 3.999 | 0.421 | 0.504 | 0.028 | 0.039 | 0.005 | 0.007 | 0 | 0.002 | - | 0.001 | 0 | 0.001 | 9.5539 | 34.394 | 10.0817 | 36.294 | 10.5967 | 38.148 | 11.172 | 40.219 | 12.416 | 44.699 | 13.101 | 47.162 | 13.772 | 49.577 | 14.517 | 52.262 | 0.726 | 0.7657 | 0.5921 | 0.5922 | 17.118 | 485.708 | 84.98
2020-06-21 06:00 | 2020-06-22 06:00 | 024-3 | MRČ Donji Miholjac - MRS Bokšić (stream 3) | Kromatografski uzorak | 2020-07-01 09:04 | 2.797 | 0.084 | 92.614 | 4.002 | 0.421 | 0.504 | 0.028 | 0.039 | 0.005 | 0.007 | 0 | 0.002 | - | 0.001 | 0 | 0.001 | 9.5543 | 34.395 | 10.0821 | 36.296 | 10.597 | 38.149 | 11.1723 | 40.22 | 12.417 | 44.7 | 13.101 | 47.163 | 13.772 | 49.579 | 14.518 | 52.263 | 0.726 | 0.7657 | 0.5921 | 0.5922 | 17.119 | 485.703 | 84.975
2020-06-22 06:00 | 2020-06-23 06:00 | 024-3 | MRČ Donji Miholjac - MRS Bokšić (stream 3) | Kromatografski uzorak | 2020-07-01 09:04 | 2.798 | 0.083 | 92.617 | 4 | 0.421 | 0.503 | 0.028 | 0.039 | 0.005 | 0.007 | 0 | 0.002 | - | 0.001 | 0 | 0.001 | 9.5539 | 34.394 | 10.0817 | 36.294 | 10.5967 | 38.148 | 11.172 | 40.219 | 12.416 | 44.699 | 13.101 | 47.162 | 13.772 | 49.578 | 14.517 | 52.262 | 0.726 | 0.7657 | 0.5921 | 0.5922 | 17.118 | 485.716 | 84.982
2020-06-23 06:00 | 2020-06-24 06:00 | 024-3 | MRČ Donji Miholjac - MRS Bokšić (stream 3) | Kromatografski uzorak | 2020-07-01 09:04 | 2.8 | 0.083 | 92.613 | 4.001 | 0.421 | 0.503 | 0.028 | 0.039 | 0.005 | 0.007 | 0 | 0.002 | - | 0.001 | 0 | 0.001 | 9.5537 | 34.393 | 10.0815 | 36.293 | 10.5964 | 38.147 | 11.1717 | 40.218 | 12.416 | 44.698 | 13.1 | 47.161 | 13.771 | 49.576 | 14.517 | 52.261 | 0.726 | 0.7657 | 0.5921 | 0.5922 | 17.118 | 485.708 | 84.982
2020-06-24 06:00 | 2020-06-25 06:00 | 024-3 | MRČ Donji Miholjac - MRS Bokšić (stream 3) | Kromatografski uzorak | 2020-07-01 09:04 | 2.797 | 0.083 | 92.618 | 3.998 | 0.421 | 0.504 | 0.028 | 0.039 | 0.005 | 0.007 | 0 | 0.002 | - | 0.001 | 0 | 0.001 | 9.554 | 34.394 | 10.0818 | 36.294 | 10.5968 | 38.148 | 11.172 | 40.219 | 12.417 | 44.7 | 13.101 | 47.163 | 13.772 | 49.578 | 14.517 | 52.263 | 0.726 | 0.7657 | 0.5921 | 0.5922 | 17.118 | 485.719 | 84.982
2020-06-25 06:00 | 2020-06-26 06:00 | 024-3 | MRČ Donji Miholjac - MRS Bokšić (stream 3) | Kromatografski uzorak | 2020-07-01 09:04 | 2.796 | 0.083 | 92.619 | 3.998 | 0.421 | 0.504 | 0.028 | 0.039 | 0.005 | 0.007 | 0 | 0.002 | - | 0.001 | 0 | 0.001 | 9.554 | 34.395 | 10.0819 | 36.295 | 10.5968 | 38.149 | 11.1721 | 40.22 | 12.417 | 44.7 | 13.101 | 47.163 | 13.772 | 49.579 | 14.518 | 52.263 | 0.726 | 0.7657 | 0.5921 | 0.5922 | 17.118 | 485.722 | 84.982
2020-06-26 06:00 | 2020-06-27 06:00 | 024-3 | MRČ Donji Miholjac - MRS Bokšić (stream 3) | Kromatografski uzorak | 2020-07-01 09:04 | 2.797 | 0.083 | 92.618 | 3.999 | 0.421 | 0.503 | 0.028 | 0.039 | 0.005 | 0.007 | 0 | 0.002 | - | 0.001 | 0 | 0.001 | 9.554 | 34.394 | 10.0818 | 36.294 | 10.5967 | 38.148 | 11.172 | 40.219 | 12.417 | 44.7 | 13.101 | 47.163 | 13.772 | 49.579 | 14.518 | 52.263 | 0.726 | 0.7657 | 0.5921 | 0.5922 | 17.118 | 485.725 | 84.984
2020-06-27 06:00 | 2020-06-28 06:00 | 024-3 | MRČ Donji Miholjac - MRS Bokšić (stream 3) | Kromatografski uzorak | 2020-07-01 09:04 | 2.797 | 0.083 | 92.619 | 3.999 | 0.42 | 0.502 | 0.028 | 0.039 | 0.005 | 0.007 | 0 | 0.002 | - | 0.001 | 0 | 0.001 | 9.5539 | 34.394 | 10.0817 | 36.294 | 10.5966 | 38.148 | 11.1719 | 40.219 | 12.417 | 44.7 | 13.101 | 47.163 | 13.772 | 49.578 | 14.517 | 52.263 | 0.725 | 0.7657 | 0.592 | 0.5922 | 17.118 | 485.731 | 84.987
2020-06-28 06:00 | 2020-06-29 06:00 | 024-3 | MRČ Donji Miholjac - MRS Bokšić (stream 3) | Kromatografski uzorak | 2020-07-01 09:04 | 2.798 | 0.083 | 92.617 | 4 | 0.42 | 0.502 | 0.028 | 0.039 | 0.005 | 0.007 | 0 | 0.002 | - | 0.001 | 0 | 0.001 | 9.5538 | 34.393 | 10.0816 | 36.294 | 10.5965 | 38.147 | 11.1718 | 40.218 | 12.416 | 44.699 | 13.101 | 47.162 | 13.772 | 49.578 | 14.517 | 52.262 | 0.726 | 0.7657 | 0.592 | 0.5922 | 17.118 | 485.728 | 84.987
2020-06-29 06:00 | 2020-06-30 06:00 | 024-3 | MRČ Donji Miholjac - MRS Bokšić (stream 3) | Kromatografski uzorak | 2020-07-01 09:04 | 2.797 | 0.083 | 92.618 | 4 | 0.421 | 0.503 | 0.028 | 0.039 | 0.005 | 0.007 | 0 | 0.002 | - | 0.001 | 0 | 0.001 | 9.554 | 34.394 | 10.0818 | 36.295 | 10.5968 | 38.148 | 11.1721 | 40.219 | 12.417 | 44.7 | 13.101 | 47.163 | 13.772 | 49.579 | 14.518 | 52.263 | 0.726 | 0.7657 | 0.5921 | 0.5922 | 17.118 | 485.724 | 84.982
2020-06-30 06:00 | 2020-07-01 06:00 | 024-3 | MRČ Donji Miholjac - MRS Bokšić (stream 3) | Kromatografski uzorak | 2020-07-01 09:04 | 2.797 | 0.082 | 92.617 | 4 | 0.421 | 0.503 | 0.028 | 0.039 | 0.005 | 0.007 | 0 | 0.002 | - | 0.001 | 0 | 0.001 | 9.554 | 34.395 | 10.0819 | 36.295 | 10.5968 | 38.149 | 11.1721 | 40.22 | 12.417 | 44.7 | 13.101 | 47.163 | 13.772 | 49.579 | 14.518 | 52.263 | 0.726 | 0.7657 | 0.5921 | 0.5922 | 17.118 | 485.724 | 84.982
2020-06-01 06:00 | 2020-06-02 06:00 | 024-4 | MRČ Donji Miholjac - MRS Osijek (stream 4) | Kromatografski uzorak | 2020-07-01 09:04 | 1.097 | 0.989 | 93.531 | 2.96 | 0.99 | 1.423 | 0.147 | 0.185 | 0.031 | 0.044 | 0 | 0.017 | - | 0.009 | 0 | 0 | 9.7212 | 34.996 | 10.2585 | 36.931 | 10.779 | 38.805 | 11.3645 | 40.912 | 12.55 | 45.181 | 13.242 | 47.671 | 13.916 | 50.097 | 14.67 | 52.81 | 0.735 | 0.776 | 0.6 | 0.6002 | 17.345 | 479.364 | 83.21
2020-06-02 06:00 | 2020-06-03 06:00 | 024-4 | MRČ Donji Miholjac - MRS Osijek (stream 4) | Kromatografski uzorak | 2020-07-01 09:04 | 1.167 | 1.049 | 93.378 | 2.962 | 0.999 | 1.444 | 0.151 | 0.189 | 0.033 | 0.046 | 0 | 0.018 | - | 0.009 | 0 | 0 | 9.7136 | 34.969 | 10.2505 | 36.902 | 10.7704 | 38.773 | 11.3554 | 40.879 | 12.528 | 45.101 | 13.219 | 47.587 | 13.891 | 50.008 | 14.643 | 52.716 | 0.737 | 0.7775 | 0.6012 | 0.6013 | 17.379 | 478.427 | 83.107
2020-06-03 06:00 | 2020-06-04 06:00 | 024-4 | MRČ Donji Miholjac - MRS Osijek (stream 4) | Kromatografski uzorak | 2020-07-01 09:04 | 1.37 | 1.358 | 92.837 | 2.974 | 0.993 | 1.461 | 0.156 | 0.196 | 0.036 | 0.05 | 0 | 0.021 | - | 0.009 | 0.001 | 0 | 9.6713 | 34.817 | 10.2059 | 36.741 | 10.7232 | 38.604 | 11.3057 | 40.7 | 12.43 | 44.747 | 13.115 | 47.213 | 13.782 | 49.614 | 14.528 | 52.301 | 0.742 | 0.783 | 0.6054 | 0.6056 | 17.502 | 475.076 | 83.135
2020-06-04 06:00 | 2020-06-05 06:00 | 024-4 | MRČ Donji Miholjac - MRS Osijek (stream 4) | Kromatografski uzorak | 2020-07-01 09:04 | 1.457 | 1.69 | 92.35 | 3.03 | 0.978 | 1.473 | 0.163 | 0.204 | 0.039 | 0.055 | 0 | 0.023 | - | 0.011 | 0.001 | 0 | 9.6412 | 34.708 | 10.1741 | 36.627 | 10.6893 | 38.482 | 11.27 | 40.572 | 12.348 | 44.454 | 13.029 | 46.904 | 13.691 | 49.287 | 14.432 | 51.956 | 0.747 | 0.7884 | 0.6096 | 0.6098 | 17.623 | 471.812 | 83.125
2020-06-05 06:00 | 2020-06-06 06:00 | 024-4 | MRČ Donji Miholjac - MRS Osijek (stream 4) | Kromatografski uzorak | 2020-07-01 09:04 | 1.215 | 1.562 | 92.689 | 3.034 | 1.017 | 1.5 | 0.161 | 0.201 | 0.037 | 0.053 | 0 | 0.021 | - | 0.01 | 0.001 | 0 | 9.6786 | 34.843 | 10.2136 | 36.769 | 10.7308 | 38.631 | 11.3137 | 40.729 | 12.418 | 44.704 | 13.102 | 47.166 | 13.768 | 49.564 | 14.513 | 52.247 | 0.744 | 0.7857 | 0.6075 | 0.6077 | 17.562 | 473.457 | 83.018
2020-06-06 06:00 | 2020-06-07 06:00 | 024-4 | MRČ Donji Miholjac - MRS Osijek (stream 4) | Kromatografski uzorak | 2020-07-01 09:04 | 1.137 | 1.032 | 93.573 | 2.905 | 0.938 | 1.352 | 0.14 | 0.176 | 0.03 | 0.042 | 0 | 0.017 | - | 0.008 | 0.001 | 0 | 9.6975 | 34.911 | 10.2335 | 36.84 | 10.7533 | 38.712 | 11.3373 | 40.814 | 12.526 | 45.092 | 13.215 | 47.573 | 13.889 | 50.002 | 14.64 | 52.705 | 0.735 | 0.7754 | 0.5995 | 0.5997 | 17.332 | 479.824 | 83.699
2020-06-07 06:00 | 2020-06-08 06:00 | 024-4 | MRČ Donji Miholjac - MRS Osijek (stream 4) | Kromatografski uzorak | 2020-07-01 09:04 | 0.611 | 0.246 | 95.159 | 2.782 | 0.886 | 1.202 | 0.11 | 0.146 | 0.019 | 0.027 | 0 | 0.009 | - | 0.005 | 0 | 0 | 9.7791 | 35.205 | 10.3195 | 37.15 | 10.8455 | 39.044 | 11.4345 | 41.164 | 12.765 | 45.953 | 13.468 | 48.485 | 14.157 | 50.964 | 14.923 | 53.724 | 0.719 | 0.7591 | 0.5869 | 0.5871 | 16.968 | 490.013 | 84.409
2020-06-08 06:00 | 2020-06-09 06:00 | 024-4 | MRČ Donji Miholjac - MRS Osijek (stream 4) | Kromatografski uzorak | 2020-07-01 09:04 | 0.853 | 0.675 | 94.347 | 2.861 | 0.903 | 1.264 | 0.124 | 0.159 | 0.024 | 0.034 | 0 | 0.013 | - | 0.007 | 0 | 0 | 9.7358 | 35.049 | 10.2739 | 36.986 | 10.7967 | 38.868 | 11.3831 | 40.979 | 12.64 | 45.503 | 13.335 | 48.006 | 14.017 | 50.461 | 14.775 | 53.189 | 0.727 | 0.7674 | 0.5934 | 0.5936 | 17.155 | 484.74 | 84.106
2020-06-09 06:00 | 2020-06-10 06:00 | 024-4 | MRČ Donji Miholjac - MRS Osijek (stream 4) | Kromatografski uzorak | 2020-07-01 09:04 | 0.66 | 0.326 | 95.07 | 2.769 | 0.863 | 1.174 | 0.109 | 0.142 | 0.019 | 0.027 | 0 | 0.009 | - | 0.005 | 0 | 0 | 9.7616 | 35.142 | 10.301 | 37.084 | 10.8264 | 38.975 | 11.4143 | 41.091 | 12.735 | 45.847 | 13.437 | 48.373 | 14.124 | 50.848 | 14.889 | 53.601 | 0.72 | 0.7599 | 0.5875 | 0.5877 | 16.986 | 489.506 | 84.606
2020-06-10 06:00 | 2020-06-11 06:00 | 024-4 | MRČ Donji Miholjac - MRS Osijek (stream 4) | Kromatografski uzorak | 2020-07-01 09:04 | 0.655 | 0.282 | 95.157 | 2.757 | 0.849 | 1.149 | 0.106 | 0.138 | 0.018 | 0.026 | 0 | 0.009 | - | 0.005 | 0 | 0 | 9.7607 | 35.138 | 10.3 | 37.08 | 10.8255 | 38.972 | 11.4133 | 41.088 | 12.743 | 45.874 | 13.445 | 48.402 | 14.133 | 50.879 | 14.898 | 53.634 | 0.719 | 0.7588 | 0.5867 | 0.5869 | 16.962 | 490.181 | 84.736
2020-06-11 06:00 | 2020-06-12 06:00 | 024-4 | MRČ Donji Miholjac - MRS Osijek (stream 4) | Kromatografski uzorak | 2020-07-01 09:04 | 0.711 | 0.351 | 95.048 | 2.724 | 0.855 | 1.166 | 0.108 | 0.141 | 0.019 | 0.027 | 0 | 0.009 | - | 0.005 | 0 | 0 | 9.7499 | 35.1 | 10.2886 | 37.039 | 10.8135 | 38.929 | 11.4007 | 41.042 | 12.718 | 45.785 | 13.419 | 48.309 | 14.106 | 50.78 | 14.869 | 53.53 | 0.72 | 0.7601 | 0.5877 | 0.5879 | 16.99 | 489.367 | 84.744
2020-06-12 06:00 | 2020-06-13 06:00 | 024-4 | MRČ Donji Miholjac - MRS Osijek (stream 4) | Kromatografski uzorak | 2020-07-01 09:04 | 0.688 | 0.312 | 95.135 | 2.701 | 0.856 | 1.164 | 0.108 | 0.14 | 0.019 | 0.027 | 0 | 0.009 | - | 0.005 | 0 | 0 | 9.7534 | 35.112 | 10.2924 | 37.053 | 10.8176 | 38.943 | 11.4049 | 41.058 | 12.73 | 45.827 | 13.431 | 48.352 | 14.118 | 50.826 | 14.883 | 53.579 | 0.719 | 0.7592 | 0.5871 | 0.5872 | 16.972 | 490.014 | 84.784
2020-06-13 06:00 | 2020-06-14 06:00 | 024-4 | MRČ Donji Miholjac - MRS Osijek (stream 4) | Kromatografski uzorak | 2020-07-01 09:04 | 0.661 | 0.286 | 95.211 | 2.683 | 0.853 | 1.159 | 0.107 | 0.14 | 0.018 | 0.027 | 0 | 0.009 | - | 0.005 | 0 | 0 | 9.756 | 35.122 | 10.2951 | 37.062 | 10.8205 | 38.954 | 11.408 | 41.069 | 12.739 | 45.859 | 13.441 | 48.386 | 14.129 | 50.863 | 14.894 | 53.617 | 0.719 | 0.7586 | 0.5865 | 0.5867 | 16.957 | 490.321 | 84.839
2020-06-14 06:00 | 2020-06-15 06:00 | 024-4 | MRČ Donji Miholjac - MRS Osijek (stream 4) | Kromatografski uzorak | 2020-07-01 09:04 | 0.657 | 0.282 | 95.198 | 2.705 | 0.854 | 1.158 | 0.107 | 0.139 | 0.018 | 0.026 | 0 | 0.009 | - | 0.005 | 0 | 0 | 9.7584 | 35.13 | 10.2976 | 37.071 | 10.823 | 38.963 | 11.4107 | 41.079 | 12.741 | 45.869 | 13.443 | 48.396 | 14.131 | 50.873 | 14.897 | 53.628 | 0.719 | 0.7586 | 0.5866 | 0.5867 | 16.958 | 490.292 | 84.793
2020-06-15 06:00 | 2020-06-16 06:00 | 024-4 | MRČ Donji Miholjac - MRS Osijek (stream 4) | Kromatografski uzorak | 2020-07-01 09:04 | 0.64 | 0.257 | 95.322 | 2.649 | 0.837 | 1.132 | 0.103 | 0.136 | 0.017 | 0.025 | 0 | 0.008 | - | 0.005 | 0 | 0 | 9.7533 | 35.112 | 10.2922 | 37.052 | 10.8178 | 38.944 | 11.4052 | 41.059 | 12.745 | 45.88 | 13.447 | 48.409 | 14.135 | 50.888 | 14.901 | 53.643 | 0.718 | 0.7574 | 0.5857 | 0.5858 | 16.932 | 491.047 | 85.037
2020-06-16 06:00 | 2020-06-17 06:00 | 024-4 | MRČ Donji Miholjac - MRS Osijek (stream 4) | Kromatografski uzorak | 2020-07-01 09:04 | 0.641 | 0.266 | 95.315 | 2.642 | 0.839 | 1.136 | 0.104 | 0.137 | 0.018 | 0.026 | 0 | 0.008 | - | 0.004 | 0 | 0 | 9.7525 | 35.109 | 10.2913 | 37.049 | 10.8169 | 38.941 | 11.4042 | 41.055 | 12.742 | 45.872 | 13.445 | 48.4 | 14.133 | 50.879 | 14.898 | 53.634 | 0.718 | 0.7576 | 0.5858 | 0.5859 | 16.935 | 490.959 | 85.041
2020-06-17 06:00 | 2020-06-18 06:00 | 024-4 | MRČ Donji Miholjac - MRS Osijek (stream 4) | Kromatografski uzorak | 2020-07-01 09:04 | 0.739 | 0.264 | 95.176 | 2.709 | 0.825 | 1.112 | 0.101 | 0.133 | 0.017 | 0.025 | 0 | 0.008 | - | 0.004 | 0 | 0 | 9.7441 | 35.079 | 10.2825 | 37.017 | 10.8075 | 38.907 | 11.3943 | 41.02 | 12.727 | 45.816 | 13.428 | 48.341 | 14.116 | 50.816 | 14.88 | 53.568 | 0.718 | 0.7581 | 0.5862 | 0.5864 | 16.947 | 490.604 | 85.007
2020-06-18 06:00 | 2020-06-19 06:00 | 024-4 | MRČ Donji Miholjac - MRS Osijek (stream 4) | Kromatografski uzorak | 2020-07-01 09:04 | 0.73 | 0.245 | 95.276 | 2.668 | 0.806 | 1.081 | 0.096 | 0.128 | 0.016 | 0.023 | 0 | 0.008 | - | 0.004 | 0 | 0 | 9.7377 | 35.056 | 10.2758 | 36.993 | 10.8008 | 38.883 | 11.3872 | 40.994 | 12.727 | 45.818 | 13.429 | 48.343 | 14.117 | 50.82 | 14.881 | 53.572 | 0.717 | 0.7571 | 0.5854 | 0.5856 | 16.924 | 491.28 | 85.258
2020-06-19 06:00 | 2020-06-20 06:00 | 024-4 | MRČ Donji Miholjac - MRS Osijek (stream 4) | Kromatografski uzorak | 2020-07-01 09:04 | 0.678 | 0.248 | 95.391 | 2.606 | 0.804 | 1.075 | 0.095 | 0.127 | 0.016 | 0.023 | 0 | 0.007 | - | 0.004 | 0 | 0 | 9.7366 | 35.052 | 10.2746 | 36.989 | 10.7998 | 38.879 | 11.3862 | 40.99 | 12.732 | 45.835 | 13.433 | 48.36 | 14.122 | 50.839 | 14.887 | 53.592 | 0.717 | 0.7564 | 0.5848 | 0.585 | 16.908 | 491.746 | 85.436
2020-06-20 06:00 | 2020-06-21 06:00 | 024-4 | MRČ Donji Miholjac - MRS Osijek (stream 4) | Kromatografski uzorak | 2020-07-01 09:04 | 0.763 | 0.244 | 95.3 | 2.65 | 0.782 | 1.044 | 0.091 | 0.122 | 0.015 | 0.022 | 0 | 0.007 | - | 0.004 | 0 | 0 | 9.7267 | 35.016 | 10.2641 | 36.951 | 10.7888 | 38.84 | 11.3746 | 40.949 | 12.717 | 45.782 | 13.418 | 48.305 | 14.106 | 50.781 | 14.87 | 53.531 | 0.717 | 0.7565 | 0.585 | 0.5851 | 16.912 | 491.621 | 85.488
2020-06-21 06:00 | 2020-06-22 06:00 | 024-4 | MRČ Donji Miholjac - MRS Osijek (stream 4) | Kromatografski uzorak | 2020-07-01 09:04 | 0.75 | 0.233 | 95.369 | 2.617 | 0.774 | 1.031 | 0.089 | 0.121 | 0.014 | 0.021 | 0 | 0.007 | - | 0.004 | 0 | 0 | 9.7241 | 35.007 | 10.2614 | 36.941 | 10.7862 | 38.83 | 11.3718 | 40.938 | 12.719 | 45.789 | 13.42 | 48.312 | 14.108 | 50.79 | 14.872 | 53.54 | 0.716 | 0.7559 | 0.5845 | 0.5847 | 16.899 | 492.024 | 85.624
2020-06-22 06:00 | 2020-06-23 06:00 | 024-4 | MRČ Donji Miholjac - MRS Osijek (stream 4) | Kromatografski uzorak | 2020-07-01 09:04 | 0.711 | 0.21 | 95.503 | 2.556 | 0.768 | 1.02 | 0.088 | 0.119 | 0.014 | 0.02 | 0 | 0.007 | - | 0.004 | 0 | 0 | 9.7234 | 35.004 | 10.2606 | 36.938 | 10.7856 | 38.828 | 11.3712 | 40.936 | 12.727 | 45.817 | 13.428 | 48.342 | 14.117 | 50.823 | 14.882 | 53.575 | 0.715 | 0.7549 | 0.5837 | 0.5838 | 16.875 | 492.714 | 85.812
2020-06-23 06:00 | 2020-06-24 06:00 | 024-4 | MRČ Donji Miholjac - MRS Osijek (stream 4) | Kromatografski uzorak | 2020-07-01 09:04 | 3.575 | 0.032 | 91.941 | 4.161 | 0.251 | 0.291 | 0.014 | 0.02 | 0.002 | 0.003 | 0 | 0.001 | - | 0 | 0 | 0 | 9.4619 | 34.063 | 9.9846 | 35.944 | 10.4953 | 37.783 | 11.0651 | 39.834 | 12.285 | 44.227 | 12.962 | 46.662 | 13.627 | 49.058 | 14.364 | 51.712 | 0.727 | 0.7672 | 0.5932 | 0.5934 | 17.152 | 484.764 | 85.639
2020-06-24 06:00 | 2020-06-25 06:00 | 024-4 | MRČ Donji Miholjac - MRS Osijek (stream 4) | Kromatografski uzorak | 2020-07-01 09:04 | 0.869 | 0.223 | 95.323 | 2.607 | 0.735 | 0.978 | 0.084 | 0.115 | 0.014 | 0.02 | 0 | 0.007 | - | 0.004 | 0 | 0 | 9.7043 | 34.935 | 10.2404 | 36.866 | 10.7645 | 38.752 | 11.3489 | 40.856 | 12.696 | 45.706 | 13.395 | 48.223 | 14.083 | 50.7 | 14.845 | 53.444 | 0.716 | 0.7556 | 0.5843 | 0.5844 | 16.892 | 492.233 | 85.873
2020-06-25 06:00 | 2020-06-26 06:00 | 024-4 | MRČ Donji Miholjac - MRS Osijek (stream 4) | Kromatografski uzorak | 2020-07-01 09:04 | 0.636 | 0.233 | 95.59 | 2.489 | 0.786 | 1.051 | 0.093 | 0.125 | 0.015 | 0.022 | 0 | 0.007 | - | 0.004 | 0 | 0 | 9.7293 | 35.025 | 10.2669 | 36.961 | 10.7922 | 38.852 | 11.3781 | 40.961 | 12.735 | 45.846 | 13.437 | 48.372 | 14.126 | 50.854 | 14.891 | 53.608 | 0.715 | 0.7548 | 0.5837 | 0.5838 | 16.875 | 492.724 | 85.805
2020-06-26 06:00 | 2020-06-27 06:00 | 024-4 | MRČ Donji Miholjac - MRS Osijek (stream 4) | Kromatografski uzorak | 2020-07-01 09:04 | 0.637 | 0.245 | 95.561 | 2.502 | 0.79 | 1.056 | 0.093 | 0.125 | 0.015 | 0.022 | 0 | 0.007 | - | 0.004 | 0 | 0 | 9.7298 | 35.027 | 10.2674 | 36.963 | 10.7926 | 38.853 | 11.3786 | 40.963 | 12.733 | 45.839 | 13.435 | 48.365 | 14.124 | 50.847 | 14.889 | 53.6 | 0.716 | 0.7551 | 0.5839 | 0.5841 | 16.881 | 492.533 | 85.767
2020-06-27 06:00 | 2020-06-28 06:00 | 024-4 | MRČ Donji Miholjac - MRS Osijek (stream 4) | Kromatografski uzorak | 2020-07-01 09:04 | 0.641 | 0.238 | 95.528 | 2.53 | 0.797 | 1.064 | 0.094 | 0.125 | 0.015 | 0.022 | 0 | 0.007 | - | 0.004 | 0 | 0 | 9.7334 | 35.04 | 10.2712 | 36.976 | 10.7965 | 38.868 | 11.3827 | 40.978 | 12.736 | 45.85 | 13.438 | 48.377 | 14.127 | 50.858 | 14.892 | 53.612 | 0.716 | 0.7554 | 0.5841 | 0.5842 | 16.886 | 492.399 | 85.667
2020-06-28 06:00 | 2020-06-29 06:00 | 024-4 | MRČ Donji Miholjac - MRS Osijek (stream 4) | Kromatografski uzorak | 2020-07-01 09:04 | 1.286 | 0.193 | 94.707 | 2.904 | 0.687 | 0.911 | 0.078 | 0.105 | 0.013 | 0.018 | 0 | 0.006 | - | 0.003 | 0 | 0 | 9.6778 | 34.84 | 10.2125 | 36.765 | 10.7347 | 38.645 | 11.3175 | 40.743 | 12.639 | 45.501 | 13.335 | 48.006 | 14.02 | 50.47 | 14.778 | 53.2 | 0.719 | 0.7583 | 0.5864 | 0.5865 | 16.952 | 490.48 | 85.481
2020-06-29 06:00 | 2020-06-30 06:00 | 024-4 | MRČ Donji Miholjac - MRS Osijek (stream 4) | Kromatografski uzorak | 2020-07-01 09:04 | 0.65 | 0.232 | 95.463 | 2.555 | 0.818 | 1.1 | 0.099 | 0.131 | 0.016 | 0.024 | 0 | 0.008 | - | 0.004 | 0 | 0 | 9.7417 | 35.07 | 10.28 | 37.008 | 10.8054 | 38.9 | 11.3921 | 41.012 | 12.741 | 45.867 | 13.443 | 48.395 | 14.132 | 50.875 | 14.897 | 53.63 | 0.716 | 0.7561 | 0.5846 | 0.5848 | 16.902 | 491.929 | 85.4
2020-06-30 06:00 | 2020-07-01 06:00 | 024-4 | MRČ Donji Miholjac - MRS Osijek (stream 4) | Kromatografski uzorak | 2020-07-01 09:04 | 0.647 | 0.214 | 95.462 | 2.569 | 0.823 | 1.107 | 0.1 | 0.132 | 0.016 | 0.024 | 0 | 0.008 | - | 0.004 | 0 | 0 | 9.7458 | 35.085 | 10.2843 | 37.024 | 10.8099 | 38.916 | 11.3968 | 41.029 | 12.747 | 45.888 | 13.449 | 48.417 | 14.138 | 50.898 | 14.904 | 53.654 | 0.716 | 0.756 | 0.5846 | 0.5847 | 16.901 | 491.96 | 85.323
2020-06-01 06:00 | 2020-06-02 06:00 | 006-3 | MRČ Špišić Bukovica - MRČ Donji Miholjac (stream 3) | Kromatografski uzorak | 2020-07-01 09:04 | 4.036 | 0 | 91.341 | 4.446 | 0.171 | 0.177 | 0.002 | 0.003 | 0 | 0 | 0 | 0 | - | 0 | 0 | 0 | 9.4225 | 33.921 | 9.943 | 35.795 | 10.4516 | 37.626 | 11.0189 | 39.668 | 12.217 | 43.98 | 12.89 | 46.403 | 13.551 | 48.783 | 14.285 | 51.424 | 0.729 | 0.7693 | 0.5949 | 0.595 | 17.2 | 483.393 | 85.451
2020-06-02 06:00 | 2020-06-03 06:00 | 006-3 | MRČ Špišić Bukovica - MRČ Donji Miholjac (stream 3) | Kromatografski uzorak | 2020-07-01 09:04 | 3.982 | 0 | 91.647 | 4.175 | 0.189 | 0.196 | 0.002 | 0.004 | 0 | 0 | 0 | 0 | - | 0 | 0 | 0 | 9.4104 | 33.877 | 9.9302 | 35.749 | 10.4388 | 37.58 | 11.0054 | 39.619 | 12.215 | 43.973 | 12.888 | 46.396 | 13.55 | 48.779 | 14.283 | 51.42 | 0.727 | 0.7676 | 0.5935 | 0.5937 | 17.161 | 484.493 | 86.232
2020-06-03 06:00 | 2020-06-04 06:00 | 006-3 | MRČ Špišić Bukovica - MRČ Donji Miholjac (stream 3) | Kromatografski uzorak | 2020-07-01 09:04 | 3.974 | 0 | 91.413 | 4.431 | 0.176 | 0.182 | 0.002 | 0.003 | 0 | 0 | 0 | 0 | - | 0 | 0 | 0 | 9.428 | 33.941 | 9.9488 | 35.816 | 10.4577 | 37.648 | 11.0253 | 39.691 | 12.227 | 44.016 | 12.9 | 46.441 | 13.562 | 48.823 | 14.296 | 51.466 | 0.729 | 0.769 | 0.5946 | 0.5948 | 17.192 | 483.621 | 85.498
2020-06-04 06:00 | 2020-06-05 06:00 | 006-3 | MRČ Špišić Bukovica - MRČ Donji Miholjac (stream 3) | Kromatografski uzorak | 2020-07-01 09:04 | 3.991 | 0 | 91.335 | 4.495 | 0.173 | 0.179 | 0.002 | 0.003 | 0 | 0 | 0 | 0 | - | 0 | 0 | 0 | 9.4307 | 33.951 | 9.9517 | 35.826 | 10.4605 | 37.658 | 11.0283 | 39.702 | 12.227 | 44.015 | 12.9 | 46.441 | 13.562 | 48.822 | 14.296 | 51.465 | 0.729 | 0.7694 | 0.595 | 0.5951 | 17.202 | 483.336 | 85.348
2020-06-05 06:00 | 2020-06-06 06:00 | 006-3 | MRČ Špišić Bukovica - MRČ Donji Miholjac (stream 3) | Kromatografski uzorak | 2020-07-01 09:04 | 3.992 | 0 | 91.3 | 4.532 | 0.171 | 0.176 | 0.002 | 0.003 | 0 | 0 | 0 | 0 | - | 0 | 0 | 0 | 9.433 | 33.959 | 9.9541 | 35.835 | 10.463 | 37.667 | 11.0309 | 39.711 | 12.228 | 44.02 | 12.902 | 46.446 | 13.563 | 48.827 | 14.297 | 51.47 | 0.729 | 0.7696 | 0.5951 | 0.5953 | 17.207 | 483.209 | 85.258
2020-06-06 06:00 | 2020-06-07 06:00 | 006-3 | MRČ Špišić Bukovica - MRČ Donji Miholjac (stream 3) | Kromatografski uzorak | 2020-07-01 09:04 | 3.996 | 0 | 91.373 | 4.453 | 0.172 | 0.178 | 0.002 | 0.003 | 0 | 0 | 0 | 0 | - | 0 | 0 | 0 | 9.4271 | 33.937 | 9.9478 | 35.812 | 10.4566 | 37.644 | 11.0242 | 39.687 | 12.224 | 44.005 | 12.897 | 46.43 | 13.559 | 48.811 | 14.293 | 51.454 | 0.729 | 0.7692 | 0.5948 | 0.5949 | 17.197 | 483.489 | 85.447
2020-06-07 06:00 | 2020-06-08 06:00 | 006-3 | MRČ Špišić Bukovica - MRČ Donji Miholjac (stream 3) | Kromatografski uzorak | 2020-07-01 09:04 | 4.01 | 0 | 91.342 | 4.473 | 0.169 | 0.175 | 0.002 | 0.003 | 0 | 0 | 0 | 0 | - | 0 | 0 | 0 | 9.4268 | 33.936 | 9.9475 | 35.811 | 10.4562 | 37.642 | 11.0238 | 39.686 | 12.222 | 44 | 12.896 | 46.424 | 13.557 | 48.805 | 14.291 | 51.447 | 0.729 | 0.7693 | 0.5949 | 0.595 | 17.2 | 483.39 | 85.392
2020-06-08 06:00 | 2020-06-09 06:00 | 006-3 | MRČ Špišić Bukovica - MRČ Donji Miholjac (stream 3) | Kromatografski uzorak | 2020-07-01 09:04 | 4 | 0 | 91.287 | 4.531 | 0.176 | 0.182 | 0.002 | 0.003 | 0 | 0 | 0 | 0 | - | 0 | 0 | 0 | 9.433 | 33.959 | 9.9541 | 35.835 | 10.4629 | 37.666 | 11.0309 | 39.711 | 12.227 | 44.017 | 12.901 | 46.443 | 13.562 | 48.823 | 14.296 | 51.467 | 0.729 | 0.7697 | 0.5952 | 0.5954 | 17.209 | 483.142 | 85.262
2020-06-09 06:00 | 2020-06-10 06:00 | 006-3 | MRČ Špišić Bukovica - MRČ Donji Miholjac (stream 3) | Kromatografski uzorak | 2020-07-01 09:04 | 4.017 | 0 | 91.421 | 4.387 | 0.169 | 0.174 | 0.002 | 0.003 | 0 | 0 | 0 | 0 | - | 0 | 0 | 0 | 9.4196 | 33.911 | 9.9399 | 35.784 | 10.4485 | 37.615 | 11.0157 | 39.656 | 12.217 | 43.981 | 12.89 | 46.404 | 13.551 | 48.785 | 14.285 | 51.426 | 0.728 | 0.7688 | 0.5945 | 0.5947 | 17.189 | 483.707 | 85.594
2020-06-10 06:00 | 2020-06-11 06:00 | 006-3 | MRČ Špišić Bukovica - MRČ Donji Miholjac (stream 3) | Kromatografski uzorak | 2020-07-01 09:04 | 4.013 | 0 | 91.368 | 4.444 | 0.169 | 0.175 | 0.002 | 0.003 | 0 | 0 | 0 | 0 | - | 0 | 0 | 0 | 9.4242 | 33.927 | 9.9448 | 35.801 | 10.4535 | 37.632 | 11.0209 | 39.675 | 12.22 | 43.992 | 12.893 | 46.416 | 13.555 | 48.797 | 14.289 | 51.439 | 0.729 | 0.7692 | 0.5948 | 0.5949 | 17.197 | 483.495 | 85.462
2020-06-11 06:00 | 2020-06-12 06:00 | 006-3 | MRČ Špišić Bukovica - MRČ Donji Miholjac (stream 3) | Kromatografski uzorak | 2020-07-01 09:04 | 4.014 | 0 | 91.372 | 4.439 | 0.169 | 0.175 | 0.002 | 0.003 | 0 | 0 | 0 | 0 | - | 0 | 0 | 0 | 9.4238 | 33.926 | 9.9444 | 35.8 | 10.4531 | 37.631 | 11.0205 | 39.674 | 12.22 | 43.991 | 12.893 | 46.415 | 13.554 | 48.796 | 14.288 | 51.438 | 0.729 | 0.7692 | 0.5947 | 0.5949 | 17.196 | 483.509 | 85.475
2020-06-12 06:00 | 2020-06-13 06:00 | 006-3 | MRČ Špišić Bukovica - MRČ Donji Miholjac (stream 3) | Kromatografski uzorak | 2020-07-01 09:04 | 4.018 | 0 | 91.388 | 4.421 | 0.168 | 0.174 | 0.002 | 0.003 | 0 | 0 | 0 | 0 | - | 0 | 0 | 0 | 9.4219 | 33.919 | 9.9424 | 35.793 | 10.451 | 37.624 | 11.0183 | 39.666 | 12.218 | 43.986 | 12.891 | 46.409 | 13.553 | 48.79 | 14.286 | 51.431 | 0.729 | 0.769 | 0.5947 | 0.5948 | 17.194 | 483.579 | 85.513
2020-06-13 06:00 | 2020-06-14 06:00 | 006-3 | MRČ Špišić Bukovica - MRČ Donji Miholjac (stream 3) | Kromatografski uzorak | 2020-07-01 09:04 | 4.05 | 0 | 91.454 | 4.321 | 0.17 | 0.175 | 0.002 | 0.003 | 0 | 0 | 0 | 0 | - | 0 | 0 | 0 | 9.4117 | 33.882 | 9.9316 | 35.754 | 10.4399 | 37.584 | 11.0066 | 39.624 | 12.208 | 43.95 | 12.881 | 46.372 | 13.542 | 48.752 | 14.275 | 51.391 | 0.728 | 0.7686 | 0.5943 | 0.5945 | 17.184 | 483.852 | 85.745
2020-06-14 06:00 | 2020-06-15 06:00 | 006-3 | MRČ Špišić Bukovica - MRČ Donji Miholjac (stream 3) | Kromatografski uzorak | 2020-07-01 09:04 | 4.057 | 0 | 91.392 | 4.378 | 0.168 | 0.173 | 0.002 | 0.003 | 0 | 0 | 0 | 0 | - | 0 | 0 | 0 | 9.4149 | 33.893 | 9.9349 | 35.766 | 10.4433 | 37.596 | 11.0101 | 39.636 | 12.21 | 43.955 | 12.882 | 46.377 | 13.543 | 48.756 | 14.277 | 51.396 | 0.729 | 0.769 | 0.5946 | 0.5948 | 17.192 | 483.622 | 85.604
2020-06-15 06:00 | 2020-06-16 06:00 | 006-3 | MRČ Špišić Bukovica - MRČ Donji Miholjac (stream 3) | Kromatografski uzorak | 2020-07-01 09:04 | 4.024 | 0 | 91.327 | 4.468 | 0.176 | 0.181 | 0.002 | 0.003 | 0 | 0 | 0 | 0 | - | 0 | 0 | 0 | 9.4259 | 33.933 | 9.9466 | 35.808 | 10.4552 | 37.639 | 11.0227 | 39.682 | 12.22 | 43.992 | 12.893 | 46.416 | 13.554 | 48.796 | 14.288 | 51.438 | 0.729 | 0.7695 | 0.595 | 0.5951 | 17.203 | 483.314 | 85.401
2020-06-16 06:00 | 2020-06-17 06:00 | 006-3 | MRČ Špišić Bukovica - MRČ Donji Miholjac (stream 3) | Kromatografski uzorak | 2020-07-01 09:04 | 3.994 | 0 | 91.452 | 4.381 | 0.168 | 0.174 | 0.002 | 0.003 | 0 | 0 | 0 | 0 | - | 0 | 0 | 0 | 9.4213 | 33.917 | 9.9417 | 35.79 | 10.4504 | 37.621 | 11.0176 | 39.663 | 12.22 | 43.993 | 12.894 | 46.417 | 13.555 | 48.799 | 14.289 | 51.441 | 0.728 | 0.7687 | 0.5944 | 0.5945 | 17.185 | 483.816 | 85.616
2020-06-17 06:00 | 2020-06-18 06:00 | 006-3 | MRČ Špišić Bukovica - MRČ Donji Miholjac (stream 3) | Kromatografski uzorak | 2020-07-01 09:04 | 4.011 | 0 | 91.429 | 4.391 | 0.163 | 0.169 | 0.002 | 0.003 | 0 | 0 | 0 | 0 | - | 0 | 0 | 0 | 9.4196 | 33.91 | 9.9399 | 35.784 | 10.4485 | 37.615 | 11.0157 | 39.656 | 12.217 | 43.983 | 12.891 | 46.406 | 13.552 | 48.787 | 14.286 | 51.429 | 0.728 | 0.7688 | 0.5944 | 0.5946 | 17.187 | 483.761 | 85.579
2020-06-18 06:00 | 2020-06-19 06:00 | 006-3 | MRČ Špišić Bukovica - MRČ Donji Miholjac (stream 3) | Kromatografski uzorak | 2020-07-01 09:04 | 4.01 | 0 | 91.442 | 4.383 | 0.16 | 0.165 | 0.002 | 0.003 | 0 | 0 | 0 | 0 | - | 0 | 0 | 0 | 9.4186 | 33.907 | 9.9388 | 35.78 | 10.4474 | 37.611 | 11.0145 | 39.652 | 12.217 | 43.981 | 12.89 | 46.404 | 13.552 | 48.785 | 14.285 | 51.427 | 0.728 | 0.7687 | 0.5944 | 0.5945 | 17.185 | 483.824 | 85.587
2020-06-19 06:00 | 2020-06-20 06:00 | 006-3 | MRČ Špišić Bukovica - MRČ Donji Miholjac (stream 3) | Kromatografski uzorak | 2020-07-01 09:04 | 4.01 | 0 | 91.38 | 4.444 | 0.161 | 0.166 | 0.002 | 0.003 | 0 | 0 | 0 | 0 | - | 0 | 0 | 0 | 9.4232 | 33.924 | 9.9438 | 35.798 | 10.4524 | 37.629 | 11.0198 | 39.671 | 12.22 | 43.991 | 12.893 | 46.415 | 13.554 | 48.796 | 14.288 | 51.438 | 0.729 | 0.769 | 0.5947 | 0.5948 | 17.194 | 483.576 | 85.745
2020-06-20 06:00 | 2020-06-21 06:00 | 006-3 | MRČ Špišić Bukovica - MRČ Donji Miholjac (stream 3) | Kromatografski uzorak | 2020-07-01 09:04 | 4.036 | 0 | 91.411 | 4.393 | 0.156 | 0.161 | 0.002 | 0.003 | 0 | 0 | 0 | 0 | - | 0 | 0 | 0 | 9.4162 | 33.898 | 9.9363 | 35.771 | 10.4448 | 37.601 | 11.0117 | 39.642 | 12.213 | 43.966 | 12.886 | 46.388 | 13.547 | 48.769 | 14.28 | 51.409 | 0.728 | 0.7688 | 0.5945 | 0.5946 | 17.188 | 483.734 | 85.84
2020-06-21 06:00 | 2020-06-22 06:00 | 006-3 | MRČ Špišić Bukovica - MRČ Donji Miholjac (stream 3) | Kromatografski uzorak | 2020-07-01 09:04 | 4.023 | 0 | 91.354 | 4.465 | 0.153 | 0.157 | 0.001 | 0.002 | 0 | 0 | 0 | 0 | - | 0 | 0 | 0 | 9.4222 | 33.92 | 9.9427 | 35.794 | 10.4513 | 37.625 | 11.0186 | 39.667 | 12.218 | 43.984 | 12.891 | 46.408 | 13.552 | 48.788 | 14.286 | 51.429 | 0.729 | 0.7691 | 0.5947 | 0.5949 | 17.196 | 483.519 | 85.619
2020-06-22 06:00 | 2020-06-23 06:00 | 006-3 | MRČ Špišić Bukovica - MRČ Donji Miholjac (stream 3) | Kromatografski uzorak | 2020-07-01 09:04 | 4.021 | 0 | 91.387 | 4.429 | 0.159 | 0.163 | 0.001 | 0.002 | 0 | 0 | 0 | 0 | - | 0 | 0 | 0 | 9.4206 | 33.914 | 9.941 | 35.787 | 10.4495 | 37.618 | 11.0167 | 39.66 | 12.217 | 43.981 | 12.89 | 46.405 | 13.551 | 48.785 | 14.285 | 51.427 | 0.729 | 0.769 | 0.5946 | 0.5947 | 17.192 | 483.628 | 85.773
2020-06-23 06:00 | 2020-06-24 06:00 | 006-3 | MRČ Špišić Bukovica - MRČ Donji Miholjac (stream 3) | Kromatografski uzorak | 2020-07-01 09:04 | 3.953 | 0 | 91.166 | 4.332 | 0.385 | 0.549 | 0.049 | 0.044 | 0.018 | 0.021 | 0 | 0.019 | - | 0.01 | 0.004 | 0 | 9.497 | 34.189 | 10.0217 | 36.078 | 10.5317 | 37.914 | 11.1035 | 39.973 | 12.27 | 44.173 | 12.947 | 46.609 | 13.607 | 48.986 | 14.345 | 51.641 | 0.734 | 0.7747 | 0.599 | 0.5992 | 17.318 | 480.242 | 83.271
2020-06-24 06:00 | 2020-06-25 06:00 | 006-3 | MRČ Špišić Bukovica - MRČ Donji Miholjac (stream 3) | Kromatografski uzorak | 2020-07-01 09:04 | 3.962 | 0 | 91.452 | 4.398 | 0.182 | 0.188 | 0.002 | 0.004 | 0 | 0 | 0 | 0 | - | 0 | 0 | 0 | 9.4279 | 33.94 | 9.9487 | 35.815 | 10.4576 | 37.647 | 11.0253 | 39.691 | 12.228 | 44.02 | 12.902 | 46.446 | 13.563 | 48.828 | 14.298 | 51.472 | 0.728 | 0.7688 | 0.5945 | 0.5946 | 17.188 | 483.732 | 85.615
2020-06-25 06:00 | 2020-06-26 06:00 | 006-3 | MRČ Špišić Bukovica - MRČ Donji Miholjac (stream 3) | Kromatografski uzorak | 2020-07-01 09:04 | 4.041 | 0 | 91.397 | 4.371 | 0.184 | 0.191 | 0.002 | 0.004 | 0 | 0 | 0 | 0 | - | 0 | 0 | 0 | 9.4186 | 33.907 | 9.9389 | 35.78 | 10.4473 | 37.61 | 11.0144 | 39.652 | 12.214 | 43.969 | 12.887 | 46.392 | 13.548 | 48.772 | 14.281 | 51.412 | 0.729 | 0.7691 | 0.5947 | 0.5948 | 17.194 | 483.562 | 85.699
2020-06-26 06:00 | 2020-06-27 06:00 | 006-3 | MRČ Špišić Bukovica - MRČ Donji Miholjac (stream 3) | Kromatografski uzorak | 2020-07-01 09:04 | 4.033 | 0 | 91.297 | 4.47 | 0.194 | 0.2 | 0.002 | 0.004 | 0 | 0 | 0 | 0 | - | 0 | 0 | 0 | 9.4281 | 33.941 | 9.9489 | 35.816 | 10.4575 | 37.647 | 11.0252 | 39.691 | 12.22 | 43.993 | 12.894 | 46.418 | 13.555 | 48.797 | 14.289 | 51.439 | 0.729 | 0.7698 | 0.5952 | 0.5954 | 17.21 | 483.122 | 85.559
2020-06-27 06:00 | 2020-06-28 06:00 | 006-3 | MRČ Špišić Bukovica - MRČ Donji Miholjac (stream 3) | Kromatografski uzorak | 2020-07-01 09:04 | 4.056 | 0 | 91.449 | 4.312 | 0.176 | 0.182 | 0.002 | 0.003 | 0 | 0 | 0 | 0 | - | 0 | 0 | 0 | 9.4115 | 33.881 | 9.9314 | 35.753 | 10.4397 | 37.583 | 11.0064 | 39.623 | 12.208 | 43.948 | 12.88 | 46.369 | 13.541 | 48.749 | 14.274 | 51.388 | 0.728 | 0.7687 | 0.5944 | 0.5945 | 17.185 | 483.81 | 85.76
2020-06-28 06:00 | 2020-06-29 06:00 | 006-3 | MRČ Špišić Bukovica - MRČ Donji Miholjac (stream 3) | Kromatografski uzorak | 2020-07-01 09:04 | 4.044 | 0 | 91.399 | 4.377 | 0.174 | 0.18 | 0.002 | 0.003 | 0 | 0 | 0 | 0 | - | 0 | 0 | 0 | 9.4172 | 33.902 | 9.9374 | 35.775 | 10.4458 | 37.605 | 11.0128 | 39.646 | 12.212 | 43.965 | 12.885 | 46.387 | 13.546 | 48.767 | 14.28 | 51.408 | 0.729 | 0.769 | 0.5946 | 0.5948 | 17.192 | 483.613 | 85.61
2020-06-29 06:00 | 2020-06-30 06:00 | 006-3 | MRČ Špišić Bukovica - MRČ Donji Miholjac (stream 3) | Kromatografski uzorak | 2020-07-01 09:04 | 4.026 | 0 | 91.372 | 4.403 | 0.192 | 0.199 | 0.002 | 0.004 | 0 | 0 | 0 | 0 | - | 0 | 0 | 0 | 9.4236 | 33.925 | 9.9442 | 35.799 | 10.4528 | 37.63 | 11.0202 | 39.673 | 12.218 | 43.986 | 12.892 | 46.41 | 13.553 | 48.79 | 14.287 | 51.432 | 0.729 | 0.7693 | 0.5948 | 0.595 | 17.199 | 483.421 | 85.712
2020-06-30 06:00 | 2020-07-01 06:00 | 006-3 | MRČ Špišić Bukovica - MRČ Donji Miholjac (stream 3) | Kromatografski uzorak | 2020-07-01 09:04 | 3.446 | 0.048 | 92.2 | 4.031 | 0.238 | 0.276 | 0.013 | 0.017 | 0.002 | 0.003 | 0 | 0.002 | - | 0 | 0 | 0 | 9.4605 | 34.058 | 9.9831 | 35.939 | 10.4943 | 37.779 | 11.0639 | 39.83 | 12.295 | 44.263 | 12.973 | 46.702 | 13.639 | 49.1 | 14.377 | 51.758 | 0.725 | 0.7657 | 0.592 | 0.5922 | 17.118 | 485.716 | 86.015
2020-06-01 06:00 | 2020-06-02 06:00 | 022-1 | MRS Osijek I stream 1 | Kromatografski uzorak | 2020-07-01 09:04 | 1.103 | 1.008 | 93.513 | 2.937 | 0.98 | 1.439 | 0.179 | 0.175 | 0.031 | 0.042 | 0.001 | - | 0.031 | - | - | - | 9.7232 | 35.004 | 10.2607 | 36.939 | 10.7812 | 38.812 | 11.3668 | 40.92 | 12.548 | 45.171 | 13.239 | 47.662 | 13.913 | 50.087 | 14.666 | 52.799 | 0.736 | 0.7766 | 0.6005 | 0.6007 | 17.359 | 478.965 | 83.26
2020-06-02 06:00 | 2020-06-03 06:00 | 022-1 | MRS Osijek I stream 1 | Kromatografski uzorak | 2020-07-01 09:04 | 1.095 | 0.987 | 93.476 | 2.961 | 1.01 | 1.481 | 0.184 | 0.18 | 0.032 | 0.043 | 0.001 | - | 0.031 | - | - | - | 9.7347 | 35.045 | 10.2728 | 36.982 | 10.7936 | 38.857 | 11.3799 | 40.968 | 12.559 | 45.211 | 13.251 | 47.704 | 13.925 | 50.129 | 14.679 | 52.845 | 0.736 | 0.7771 | 0.6008 | 0.601 | 17.369 | 478.688 | 83.016
2020-06-03 06:00 | 2020-06-04 06:00 | 022-1 | MRS Osijek I stream 1 | Kromatografski uzorak | 2020-07-01 09:04 | 1.158 | 1.054 | 93.313 | 2.967 | 1.023 | 1.508 | 0.189 | 0.184 | 0.033 | 0.045 | 0.001 | - | 0.033 | - | - | - | 9.7283 | 35.022 | 10.2661 | 36.958 | 10.7863 | 38.831 | 11.3722 | 40.94 | 12.537 | 45.133 | 13.228 | 47.621 | 13.9 | 50.041 | 14.653 | 52.751 | 0.738 | 0.7788 | 0.6021 | 0.6023 | 17.407 | 477.65 | 82.898
2020-06-04 06:00 | 2020-06-05 06:00 | 022-1 | MRS Osijek I stream 1 | Kromatografski uzorak | 2020-07-01 09:04 | 1.374 | 1.327 | 92.837 | 2.956 | 1.005 | 1.506 | 0.192 | 0.188 | 0.036 | 0.048 | 0.001 | - | 0.037 | - | - | - | 9.6835 | 34.861 | 10.2188 | 36.788 | 10.7365 | 38.651 | 11.3197 | 40.751 | 12.442 | 44.79 | 13.128 | 47.26 | 13.795 | 49.661 | 14.542 | 52.351 | 0.742 | 0.7834 | 0.6058 | 0.6059 | 17.512 | 474.798 | 83.047
2020-06-05 06:00 | 2020-06-06 06:00 | 022-1 | MRS Osijek I stream 1 | Kromatografski uzorak | 2020-07-01 09:04 | 1.419 | 1.561 | 92.495 | 3.004 | 0.998 | 1.522 | 0.2 | 0.195 | 0.037 | 0.051 | 0.001 | - | 0.04 | - | - | - | 9.6657 | 34.796 | 10.2001 | 36.72 | 10.7164 | 38.579 | 11.2985 | 40.675 | 12.388 | 44.597 | 13.071 | 47.056 | 13.735 | 49.445 | 14.479 | 52.123 | 0.746 | 0.7873 | 0.6088 | 0.609 | 17.599 | 472.457 | 83.005
2020-06-06 06:00 | 2020-06-07 06:00 | 022-1 | MRS Osijek I stream 1 | Kromatografski uzorak | 2020-07-01 09:04 | 1.22 | 1.544 | 92.69 | 3.015 | 1.015 | 1.532 | 0.199 | 0.193 | 0.036 | 0.051 | 0.001 | - | 0.038 | - | - | - | 9.6873 | 34.874 | 10.2229 | 36.802 | 10.7403 | 38.665 | 11.3238 | 40.766 | 12.426 | 44.732 | 13.111 | 47.198 | 13.776 | 49.594 | 14.522 | 52.281 | 0.745 | 0.7862 | 0.6079 | 0.608 | 17.572 | 473.191 | 83
2020-06-07 06:00 | 2020-06-08 06:00 | 022-1 | MRS Osijek I stream 1 | Kromatografski uzorak | 2020-07-01 09:04 | 1.392 | 1.757 | 92.185 | 3.061 | 1.049 | 1.605 | 0.213 | 0.204 | 0.041 | 0.056 | 0.001 | - | 0.041 | - | - | - | 9.6695 | 34.81 | 10.2042 | 36.735 | 10.7199 | 38.592 | 11.3023 | 40.688 | 12.362 | 44.502 | 13.043 | 46.956 | 13.704 | 49.336 | 14.447 | 52.008 | 0.75 | 0.7914 | 0.6119 | 0.6121 | 17.688 | 470.072 | 82.654
2020-06-08 06:00 | 2020-06-09 06:00 | 022-1 | MRS Osijek I stream 1 | Kromatografski uzorak | 2020-07-01 09:04 | 0.849 | 0.567 | 94.474 | 2.828 | 0.905 | 1.282 | 0.148 | 0.15 | 0.023 | 0.032 | 0.001 | - | 0.024 | - | - | - | 9.7489 | 35.096 | 10.2878 | 37.036 | 10.8113 | 38.921 | 11.3985 | 41.034 | 12.666 | 45.596 | 13.364 | 48.109 | 14.046 | 50.565 | 14.806 | 53.303 | 0.726 | 0.7663 | 0.5925 | 0.5927 | 17.128 | 485.457 | 84.082
2020-06-09 06:00 | 2020-06-10 06:00 | 022-1 | MRS Osijek I stream 1 | Kromatografski uzorak | 2020-07-01 09:04 | 0.614 | 0.242 | 95.108 | 2.783 | 0.908 | 1.252 | 0.138 | 0.142 | 0.019 | 0.027 | 0.001 | - | 0.019 | - | - | - | 9.7899 | 35.244 | 10.331 | 37.192 | 10.8573 | 39.086 | 11.4469 | 41.209 | 12.771 | 45.977 | 13.475 | 48.511 | 14.164 | 50.99 | 14.931 | 53.751 | 0.72 | 0.7599 | 0.5876 | 0.5878 | 16.984 | 489.559 | 84.201
2020-06-10 06:00 | 2020-06-11 06:00 | 022-1 | MRS Osijek I stream 1 | Kromatografski uzorak | 2020-07-01 09:04 | 0.762 | 0.501 | 94.65 | 2.827 | 0.898 | 1.259 | 0.143 | 0.145 | 0.021 | 0.03 | 0.001 | - | 0.022 | - | - | - | 9.7582 | 35.13 | 10.2976 | 37.071 | 10.8218 | 38.959 | 11.4095 | 41.074 | 12.692 | 45.692 | 13.392 | 48.211 | 14.076 | 50.673 | 14.838 | 53.417 | 0.724 | 0.7645 | 0.5912 | 0.5913 | 17.089 | 486.596 | 84.185
2020-06-11 06:00 | 2020-06-12 06:00 | 022-1 | MRS Osijek I stream 1 | Kromatografski uzorak | 2020-07-01 09:04 | 0.636 | 0.271 | 95.137 | 2.749 | 0.877 | 1.207 | 0.133 | 0.135 | 0.018 | 0.026 | 0.001 | - | 0.018 | - | - | - | 9.7748 | 35.189 | 10.315 | 37.134 | 10.8409 | 39.027 | 11.4295 | 41.146 | 12.755 | 45.918 | 13.458 | 48.449 | 14.146 | 50.926 | 14.912 | 53.684 | 0.72 | 0.7595 | 0.5873 | 0.5874 | 16.979 | 489.706 | 84.502
2020-06-12 06:00 | 2020-06-13 06:00 | 022-1 | MRS Osijek I stream 1 | Kromatografski uzorak | 2020-07-01 09:04 | 0.673 | 0.304 | 95.065 | 2.757 | 0.871 | 1.2 | 0.132 | 0.134 | 0.018 | 0.026 | 0.001 | - | 0.018 | - | - | - | 9.7675 | 35.163 | 10.3074 | 37.107 | 10.8329 | 38.998 | 11.4211 | 41.116 | 12.741 | 45.867 | 13.443 | 48.395 | 14.13 | 50.87 | 14.896 | 53.624 | 0.72 | 0.7601 | 0.5877 | 0.5879 | 16.991 | 489.336 | 84.536
2020-06-13 06:00 | 2020-06-14 06:00 | 022-1 | MRS Osijek I stream 1 | Kromatografski uzorak | 2020-07-01 09:04 | 0.729 | 0.374 | 94.942 | 2.729 | 0.883 | 1.226 | 0.137 | 0.139 | 0.02 | 0.028 | 0.001 | - | 0.019 | - | - | - | 9.7589 | 35.132 | 10.2983 | 37.074 | 10.8232 | 38.964 | 11.4109 | 41.079 | 12.718 | 45.783 | 13.419 | 48.307 | 14.104 | 50.776 | 14.868 | 53.526 | 0.722 | 0.7616 | 0.5888 | 0.589 | 17.024 | 488.406 | 84.493
2020-06-14 06:00 | 2020-06-15 06:00 | 022-1 | MRS Osijek I stream 1 | Kromatografski uzorak | 2020-07-01 09:04 | 0.655 | 0.27 | 95.195 | 2.681 | 0.87 | 1.199 | 0.132 | 0.134 | 0.018 | 0.026 | 0.001 | - | 0.018 | - | - | - | 9.7667 | 35.16 | 10.3065 | 37.103 | 10.8322 | 38.996 | 11.4204 | 41.113 | 12.748 | 45.894 | 13.451 | 48.424 | 14.139 | 50.901 | 14.905 | 53.657 | 0.719 | 0.7591 | 0.5869 | 0.5871 | 16.969 | 489.997 | 84.679
2020-06-15 06:00 | 2020-06-16 06:00 | 022-1 | MRS Osijek I stream 1 | Kromatografski uzorak | 2020-07-01 09:04 | 0.662 | 0.289 | 95.131 | 2.706 | 0.878 | 1.212 | 0.134 | 0.136 | 0.019 | 0.026 | 0.001 | - | 0.018 | - | - | - | 9.7684 | 35.166 | 10.3083 | 37.11 | 10.8339 | 39.002 | 11.4222 | 41.12 | 12.745 | 45.883 | 13.448 | 48.412 | 14.135 | 50.887 | 14.901 | 53.643 | 0.72 | 0.7597 | 0.5874 | 0.5876 | 16.983 | 489.584 | 84.574
2020-06-16 06:00 | 2020-06-17 06:00 | 022-1 | MRS Osijek I stream 1 | Kromatografski uzorak | 2020-07-01 09:04 | 0.66 | 0.289 | 95.164 | 2.689 | 0.869 | 1.199 | 0.132 | 0.135 | 0.018 | 0.026 | 0.001 | - | 0.018 | - | - | - | 9.765 | 35.154 | 10.3048 | 37.097 | 10.8303 | 38.989 | 11.4184 | 41.106 | 12.743 | 45.877 | 13.446 | 48.405 | 14.134 | 50.881 | 14.899 | 53.637 | 0.72 | 0.7594 | 0.5872 | 0.5873 | 16.976 | 489.789 | 84.673
2020-06-17 06:00 | 2020-06-18 06:00 | 022-1 | MRS Osijek I stream 1 | Kromatografski uzorak | 2020-07-01 09:04 | 0.632 | 0.246 | 95.313 | 2.638 | 0.853 | 1.171 | 0.128 | 0.131 | 0.017 | 0.025 | 0.001 | - | 0.017 | - | - | - | 9.7626 | 35.145 | 10.3022 | 37.088 | 10.828 | 38.981 | 11.4159 | 41.097 | 12.753 | 45.909 | 13.456 | 48.44 | 14.144 | 50.919 | 14.91 | 53.677 | 0.718 | 0.7579 | 0.586 | 0.5862 | 16.943 | 490.733 | 84.904
2020-06-18 06:00 | 2020-06-19 06:00 | 022-1 | MRS Osijek I stream 1 | Kromatografski uzorak | 2020-07-01 09:04 | 0.705 | 0.275 | 95.162 | 2.687 | 0.853 | 1.171 | 0.128 | 0.131 | 0.017 | 0.025 | 0.001 | - | 0.017 | - | - | - | 9.7567 | 35.124 | 10.296 | 37.065 | 10.8213 | 38.957 | 11.4089 | 41.072 | 12.736 | 45.849 | 13.438 | 48.377 | 14.126 | 50.852 | 14.89 | 53.606 | 0.719 | 0.759 | 0.5869 | 0.587 | 16.967 | 490.04 | 84.811
2020-06-19 06:00 | 2020-06-20 06:00 | 022-1 | MRS Osijek I stream 1 | Kromatografski uzorak | 2020-07-01 09:04 | 0.678 | 0.259 | 95.237 | 2.669 | 0.848 | 1.157 | 0.124 | 0.128 | 0.017 | 0.024 | 0.001 | - | 0.016 | - | - | - | 9.7564 | 35.123 | 10.2956 | 37.064 | 10.8211 | 38.956 | 11.4087 | 41.071 | 12.742 | 45.87 | 13.444 | 48.398 | 14.132 | 50.875 | 14.897 | 53.63 | 0.718 | 0.7583 | 0.5863 | 0.5865 | 16.951 | 490.511 | 84.93
2020-06-20 06:00 | 2020-06-21 06:00 | 022-1 | MRS Osijek I stream 1 | Kromatografski uzorak | 2020-07-01 09:04 | 0.739 | 0.24 | 95.263 | 2.651 | 0.815 | 1.106 | 0.117 | 0.121 | 0.015 | 0.022 | 0.001 | - | 0.015 | - | - | - | 9.7419 | 35.071 | 10.2803 | 37.009 | 10.8054 | 38.899 | 11.3921 | 41.012 | 12.729 | 45.826 | 13.431 | 48.352 | 14.119 | 50.829 | 14.884 | 53.581 | 0.718 | 0.7575 | 0.5857 | 0.5859 | 16.933 | 491.029 | 85.203
2020-06-21 06:00 | 2020-06-22 06:00 | 022-1 | MRS Osijek I stream 1 | Kromatografski uzorak | 2020-07-01 09:04 | 0.652 | 0.257 | 95.372 | 2.595 | 0.828 | 1.124 | 0.118 | 0.123 | 0.016 | 0.023 | 0.001 | - | 0.016 | - | - | - | 9.7475 | 35.091 | 10.2862 | 37.03 | 10.8117 | 38.922 | 11.3987 | 41.035 | 12.74 | 45.863 | 13.442 | 48.391 | 14.13 | 50.87 | 14.896 | 53.624 | 0.717 | 0.7571 | 0.5854 | 0.5856 | 16.925 | 491.253 | 85.263
2020-06-22 06:00 | 2020-06-23 06:00 | 022-1 | MRS Osijek I stream 1 | Kromatografski uzorak | 2020-07-01 09:04 | 0.802 | 0.239 | 95.221 | 2.67 | 0.791 | 1.068 | 0.111 | 0.116 | 0.015 | 0.021 | 0.001 | - | 0.015 | - | - | - | 9.7306 | 35.03 | 10.2684 | 36.966 | 10.7931 | 38.855 | 11.3791 | 40.965 | 12.716 | 45.778 | 13.417 | 48.301 | 14.104 | 50.776 | 14.868 | 53.525 | 0.718 | 0.7573 | 0.5856 | 0.5857 | 16.93 | 491.123 | 85.345
2020-06-23 06:00 | 2020-06-24 06:00 | 022-1 | MRS Osijek I stream 1 | Kromatografski uzorak | 2020-07-01 09:04 | 0.837 | 0.217 | 95.264 | 2.646 | 0.769 | 1.036 | 0.106 | 0.112 | 0.014 | 0.02 | 0.001 | - | 0.014 | - | - | - | 9.7217 | 34.998 | 10.259 | 36.932 | 10.7835 | 38.821 | 11.369 | 40.928 | 12.711 | 45.759 | 13.411 | 48.281 | 14.099 | 50.756 | 14.862 | 53.505 | 0.717 | 0.7566 | 0.585 | 0.5852 | 16.913 | 491.611 | 85.554
2020-06-24 06:00 | 2020-06-25 06:00 | 022-1 | MRS Osijek I stream 1 | Kromatografski uzorak | 2020-07-01 09:04 | 3.953 | 0.005 | 91.482 | 4.375 | 0.175 | 0.185 | 0.004 | 0.005 | 0.001 | 0.001 | 0 | - | 0.001 | - | - | - | 9.4263 | 33.935 | 9.9471 | 35.81 | 10.456 | 37.642 | 11.0236 | 39.685 | 12.227 | 44.017 | 12.901 | 46.443 | 13.563 | 48.825 | 14.297 | 51.469 | 0.728 | 0.7687 | 0.5944 | 0.5945 | 17.185 | 483.821 | 85.649
2020-06-25 06:00 | 2020-06-26 06:00 | 022-1 | MRS Osijek I stream 1 | Kromatografski uzorak | 2020-07-01 09:04 | 1.044 | 0.211 | 95.069 | 2.71 | 0.717 | 0.967 | 0.1 | 0.104 | 0.013 | 0.019 | 0.001 | - | 0.013 | - | - | - | 9.6958 | 34.905 | 10.2316 | 36.834 | 10.755 | 38.718 | 11.3389 | 40.82 | 12.674 | 45.625 | 13.372 | 48.14 | 14.058 | 50.609 | 14.819 | 53.35 | 0.717 | 0.757 | 0.5853 | 0.5855 | 16.923 | 491.338 | 85.749
2020-06-26 06:00 | 2020-06-27 06:00 | 022-1 | MRS Osijek I stream 1 | Kromatografski uzorak | 2020-07-01 09:04 | 0.639 | 0.232 | 95.551 | 2.491 | 0.801 | 1.088 | 0.115 | 0.12 | 0.015 | 0.022 | 0.001 | - | 0.015 | - | - | - | 9.7373 | 35.054 | 10.2755 | 36.992 | 10.8009 | 38.883 | 11.3873 | 40.994 | 12.74 | 45.863 | 13.442 | 48.391 | 14.131 | 50.872 | 14.896 | 53.627 | 0.716 | 0.7555 | 0.5842 | 0.5844 | 16.89 | 492.272 | 85.647
2020-06-27 06:00 | 2020-06-28 06:00 | 022-1 | MRS Osijek I stream 1 | Kromatografski uzorak | 2020-07-01 09:04 | 0.638 | 0.249 | 95.505 | 2.507 | 0.81 | 1.101 | 0.116 | 0.121 | 0.015 | 0.022 | 0.001 | - | 0.016 | - | - | - | 9.7392 | 35.061 | 10.2775 | 36.999 | 10.8028 | 38.89 | 11.3894 | 41.002 | 12.738 | 45.856 | 13.44 | 48.384 | 14.129 | 50.864 | 14.894 | 53.618 | 0.716 | 0.7561 | 0.5846 | 0.5848 | 16.901 | 491.939 | 85.561
2020-06-28 06:00 | 2020-06-29 06:00 | 022-1 | MRS Osijek I stream 1 | Kromatografski uzorak | 2020-07-01 09:04 | 0.64 | 0.243 | 95.503 | 2.515 | 0.81 | 1.099 | 0.116 | 0.12 | 0.015 | 0.022 | 0.001 | - | 0.015 | - | - | - | 9.7398 | 35.063 | 10.278 | 37.001 | 10.8034 | 38.892 | 11.39 | 41.004 | 12.739 | 45.86 | 13.441 | 48.388 | 14.13 | 50.869 | 14.895 | 53.623 | 0.716 | 0.756 | 0.5846 | 0.5847 | 16.9 | 491.977 | 85.552
2020-06-29 06:00 | 2020-06-30 06:00 | 022-1 | MRS Osijek I stream 1 | Kromatografski uzorak | 2020-07-01 09:04 | 0.645 | 0.245 | 95.432 | 2.557 | 0.826 | 1.122 | 0.119 | 0.123 | 0.016 | 0.022 | 0.001 | - | 0.016 | - | - | - | 9.7461 | 35.086 | 10.2847 | 37.025 | 10.8102 | 38.917 | 11.3971 | 41.03 | 12.742 | 45.87 | 13.444 | 48.399 | 14.133 | 50.878 | 14.898 | 53.634 | 0.717 | 0.7567 | 0.5851 | 0.5852 | 16.915 | 491.555 | 85.352
2020-06-30 06:00 | 2020-07-01 06:00 | 022-1 | MRS Osijek I stream 1 | Kromatografski uzorak | 2020-07-01 09:04 | 1.249 | 0.192 | 94.705 | 2.889 | 0.715 | 0.965 | 0.1 | 0.104 | 0.013 | 0.019 | 0.001 | - | 0.013 | - | - | - | 9.6914 | 34.889 | 10.227 | 36.817 | 10.7495 | 38.698 | 11.3332 | 40.799 | 12.651 | 45.545 | 13.349 | 48.056 | 14.033 | 50.518 | 14.793 | 53.254 | 0.719 | 0.759 | 0.5869 | 0.587 | 16.967 | 490.06 | 85.319
2020-06-01 06:00 | 2020-06-02 06:00 | 012-1 | MRS Požega stream 1 | Kromatografski uzorak | 2020-07-01 09:04 | 1.031 | 0.906 | 93.747 | 2.906 | 0.97 | 1.41 | 0.173 | 0.169 | 0.029 | 0.04 | 0 | - | 0.029 | - | - | - | 9.7308 | 35.031 | 10.2687 | 36.967 | 10.7899 | 38.844 | 11.376 | 40.953 | 12.577 | 45.277 | 13.27 | 47.773 | 13.946 | 50.206 | 14.701 | 52.925 | 0.734 | 0.7742 | 0.5986 | 0.5988 | 17.305 | 480.463 | 83.439
2020-06-02 06:00 | 2020-06-03 06:00 | 012-1 | MRS Požega stream 1 | Kromatografski uzorak | 2020-07-01 09:04 | 1.063 | 0.995 | 93.565 | 2.934 | 0.987 | 1.442 | 0.178 | 0.174 | 0.031 | 0.042 | 0 | - | 0.03 | - | - | - | 9.7278 | 35.02 | 10.2656 | 36.956 | 10.7863 | 38.831 | 11.3722 | 40.94 | 12.557 | 45.205 | 13.249 | 47.697 | 13.923 | 50.124 | 14.677 | 52.838 | 0.735 | 0.7762 | 0.6002 | 0.6003 | 17.35 | 479.22 | 83.267
2020-06-03 06:00 | 2020-06-04 06:00 | 012-1 | MRS Požega stream 1 | Kromatografski uzorak | 2020-07-01 09:04 | 1.077 | 1.008 | 93.514 | 2.931 | 1.008 | 1.47 | 0.182 | 0.176 | 0.032 | 0.043 | 0 | - | 0.03 | - | - | - | 9.7296 | 35.026 | 10.2674 | 36.963 | 10.7881 | 38.837 | 11.3741 | 40.947 | 12.554 | 45.195 | 13.246 | 47.686 | 13.92 | 50.112 | 14.674 | 52.826 | 0.736 | 0.7768 | 0.6006 | 0.6008 | 17.364 | 478.843 | 83.16
2020-06-04 06:00 | 2020-06-05 06:00 | 012-1 | MRS Požega stream 1 | Kromatografski uzorak | 2020-07-01 09:04 | 1.063 | 0.955 | 93.587 | 2.929 | 1.006 | 1.466 | 0.181 | 0.176 | 0.031 | 0.043 | 0 | - | 0.03 | - | - | - | 9.735 | 35.046 | 10.2732 | 36.983 | 10.7942 | 38.859 | 11.3805 | 40.97 | 12.568 | 45.244 | 13.261 | 47.739 | 13.935 | 50.167 | 14.69 | 52.884 | 0.735 | 0.776 | 0.6 | 0.6002 | 17.346 | 479.351 | 83.148
2020-06-05 06:00 | 2020-06-06 06:00 | 012-1 | MRS Požega stream 1 | Kromatografski uzorak | 2020-07-01 09:04 | 1.328 | 1.375 | 92.807 | 2.97 | 1.013 | 1.521 | 0.196 | 0.188 | 0.037 | 0.05 | 0 | - | 0.037 | - | - | - | 9.6873 | 34.874 | 10.2228 | 36.802 | 10.7405 | 38.666 | 11.3239 | 40.766 | 12.441 | 44.788 | 13.127 | 47.258 | 13.794 | 49.658 | 14.541 | 52.348 | 0.743 | 0.7841 | 0.6063 | 0.6065 | 17.524 | 474.468 | 82.988
2020-06-06 06:00 | 2020-06-07 06:00 | 012-1 | MRS Požega stream 1 | Kromatografski uzorak | 2020-07-01 09:04 | 1.439 | 1.613 | 92.431 | 2.998 | 0.993 | 1.519 | 0.201 | 0.193 | 0.038 | 0.053 | 0 | - | 0.04 | - | - | - | 9.6582 | 34.769 | 10.1922 | 36.692 | 10.708 | 38.549 | 11.2897 | 40.643 | 12.373 | 44.542 | 13.055 | 46.998 | 13.718 | 49.384 | 14.461 | 52.059 | 0.747 | 0.7881 | 0.6093 | 0.6095 | 17.615 | 472.026 | 83.046
2020-06-07 06:00 | 2020-06-08 06:00 | 012-1 | MRS Požega stream 1 | Kromatografski uzorak | 2020-07-01 09:04 | 1.257 | 1.628 | 92.547 | 3.025 | 1.02 | 1.542 | 0.202 | 0.194 | 0.036 | 0.052 | 0 | - | 0.038 | - | - | - | 9.6787 | 34.843 | 10.2138 | 36.77 | 10.7307 | 38.63 | 11.3136 | 40.729 | 12.403 | 44.649 | 13.086 | 47.111 | 13.751 | 49.502 | 14.495 | 52.184 | 0.746 | 0.7877 | 0.609 | 0.6092 | 17.597 | 472.576 | 82.974
2020-06-08 06:00 | 2020-06-09 06:00 | 012-1 | MRS Požega stream 1 | Kromatografski uzorak | 2020-07-01 09:04 | 1.365 | 1.577 | 92.473 | 3.014 | 1.038 | 1.571 | 0.205 | 0.195 | 0.039 | 0.054 | 0 | - | 0.039 | - | - | - | 9.6779 | 34.84 | 10.2129 | 36.767 | 10.7295 | 38.626 | 11.3124 | 40.725 | 12.399 | 44.635 | 13.082 | 47.096 | 13.746 | 49.486 | 14.491 | 52.166 | 0.747 | 0.788 | 0.6093 | 0.6095 | 17.613 | 472.077 | 82.794
2020-06-09 06:00 | 2020-06-10 06:00 | 012-1 | MRS Požega stream 1 | Kromatografski uzorak | 2020-07-01 09:04 | 0.72 | 0.423 | 94.787 | 2.803 | 0.906 | 1.267 | 0.144 | 0.145 | 0.021 | 0.03 | 0 | - | 0.022 | - | - | - | 9.7687 | 35.167 | 10.3086 | 37.111 | 10.8335 | 39 | 11.4218 | 41.118 | 12.716 | 45.778 | 13.417 | 48.302 | 14.102 | 50.768 | 14.866 | 53.517 | 0.723 | 0.7633 | 0.5902 | 0.5904 | 17.061 | 487.355 | 84.147
2020-06-10 06:00 | 2020-06-11 06:00 | 012-1 | MRS Požega stream 1 | Kromatografski uzorak | 2020-07-01 09:04 | 0.62 | 0.229 | 95.152 | 2.776 | 0.889 | 1.223 | 0.134 | 0.136 | 0.018 | 0.026 | 0 | - | 0.018 | - | - | - | 9.7847 | 35.225 | 10.3255 | 37.172 | 10.8518 | 39.066 | 11.441 | 41.188 | 12.77 | 45.972 | 13.474 | 48.506 | 14.163 | 50.985 | 14.929 | 53.746 | 0.719 | 0.7593 | 0.5871 | 0.5873 | 16.974 | 489.852 | 84.34
2020-06-11 06:00 | 2020-06-12 06:00 | 012-1 | MRS Požega stream 1 | Kromatografski uzorak | 2020-07-01 09:04 | 0.627 | 0.223 | 95.199 | 2.77 | 0.862 | 1.18 | 0.128 | 0.13 | 0.017 | 0.025 | 0 | - | 0.017 | - | - | - | 9.7764 | 35.195 | 10.3167 | 37.14 | 10.8428 | 39.034 | 11.4316 | 41.154 | 12.765 | 45.955 | 13.469 | 48.488 | 14.158 | 50.968 | 14.924 | 53.728 | 0.719 | 0.7586 | 0.5865 | 0.5867 | 16.957 | 490.323 | 84.561
2020-06-12 06:00 | 2020-06-13 06:00 | 012-1 | MRS Požega stream 1 | Kromatografski uzorak | 2020-07-01 09:04 | 0.623 | 0.247 | 95.17 | 2.752 | 0.879 | 1.208 | 0.133 | 0.134 | 0.018 | 0.026 | 0 | - | 0.018 | - | - | - | 9.7782 | 35.202 | 10.3186 | 37.147 | 10.8447 | 39.041 | 11.4336 | 41.161 | 12.763 | 45.945 | 13.466 | 48.478 | 14.155 | 50.956 | 14.921 | 53.716 | 0.719 | 0.7592 | 0.587 | 0.5872 | 16.971 | 489.937 | 84.48
2020-06-13 06:00 | 2020-06-14 06:00 | 012-1 | MRS Požega stream 1 | Kromatografski uzorak | 2020-07-01 09:04 | 0.638 | 0.254 | 95.167 | 2.751 | 0.868 | 1.191 | 0.131 | 0.131 | 0.018 | 0.025 | 0 | - | 0.017 | - | - | - | 9.7731 | 35.183 | 10.3132 | 37.128 | 10.8391 | 39.021 | 11.4277 | 41.14 | 12.757 | 45.924 | 13.46 | 48.456 | 14.148 | 50.934 | 14.914 | 53.692 | 0.719 | 0.7591 | 0.5869 | 0.5871 | 16.968 | 490.004 | 84.569
2020-06-14 06:00 | 2020-06-15 06:00 | 012-1 | MRS Požega stream 1 | Kromatografski uzorak | 2020-07-01 09:04 | 0.639 | 0.249 | 95.213 | 2.708 | 0.868 | 1.191 | 0.131 | 0.132 | 0.018 | 0.025 | 0 | - | 0.017 | - | - | - | 9.7703 | 35.173 | 10.3103 | 37.117 | 10.8361 | 39.01 | 11.4245 | 41.128 | 12.756 | 45.921 | 13.459 | 48.452 | 14.147 | 50.931 | 14.914 | 53.689 | 0.719 | 0.7587 | 0.5867 | 0.5868 | 16.961 | 490.219 | 84.658
2020-06-15 06:00 | 2020-06-16 06:00 | 012-1 | MRS Požega stream 1 | Kromatografski uzorak | 2020-07-01 09:04 | 0.635 | 0.246 | 95.262 | 2.664 | 0.868 | 1.194 | 0.132 | 0.132 | 0.018 | 0.026 | 0 | - | 0.017 | - | - | - | 9.7683 | 35.166 | 10.3082 | 37.11 | 10.8341 | 39.003 | 11.4224 | 41.121 | 12.756 | 45.921 | 13.459 | 48.452 | 14.147 | 50.931 | 14.914 | 53.689 | 0.719 | 0.7584 | 0.5864 | 0.5866 | 16.955 | 490.401 | 84.73
2020-06-16 06:00 | 2020-06-17 06:00 | 012-1 | MRS Požega stream 1 | Kromatografski uzorak | 2020-07-01 09:04 | 0.628 | 0.243 | 95.253 | 2.68 | 0.871 | 1.196 | 0.132 | 0.132 | 0.018 | 0.026 | 0 | - | 0.017 | - | - | - | 9.7708 | 35.175 | 10.3109 | 37.119 | 10.8368 | 39.012 | 11.4252 | 41.131 | 12.758 | 45.93 | 13.462 | 48.462 | 14.15 | 50.941 | 14.917 | 53.7 | 0.719 | 0.7585 | 0.5865 | 0.5867 | 16.956 | 490.359 | 84.683
2020-06-17 06:00 | 2020-06-18 06:00 | 012-1 | MRS Požega stream 1 | Kromatografski uzorak | 2020-07-01 09:04 | 0.625 | 0.24 | 95.296 | 2.655 | 0.862 | 1.184 | 0.13 | 0.131 | 0.018 | 0.026 | 0 | - | 0.017 | - | - | - | 9.7674 | 35.163 | 10.3073 | 37.106 | 10.8332 | 38.999 | 11.4214 | 41.117 | 12.757 | 45.926 | 13.461 | 48.458 | 14.149 | 50.938 | 14.916 | 53.696 | 0.718 | 0.7581 | 0.5862 | 0.5864 | 16.947 | 490.613 | 84.791
2020-06-18 06:00 | 2020-06-19 06:00 | 012-1 | MRS Požega stream 1 | Kromatografski uzorak | 2020-07-01 09:04 | 0.625 | 0.239 | 95.334 | 2.629 | 0.855 | 1.173 | 0.129 | 0.13 | 0.018 | 0.025 | 0 | - | 0.017 | - | - | - | 9.7636 | 35.149 | 10.3033 | 37.092 | 10.8291 | 38.985 | 11.4171 | 41.102 | 12.755 | 45.919 | 13.458 | 48.45 | 14.147 | 50.93 | 14.913 | 53.688 | 0.718 | 0.7578 | 0.5859 | 0.5861 | 16.939 | 490.84 | 84.905
2020-06-19 06:00 | 2020-06-20 06:00 | 012-1 | MRS Požega stream 1 | Kromatografski uzorak | 2020-07-01 09:04 | 0.632 | 0.257 | 95.277 | 2.649 | 0.863 | 1.184 | 0.13 | 0.131 | 0.018 | 0.025 | 0 | - | 0.017 | - | - | - | 9.7645 | 35.152 | 10.3041 | 37.095 | 10.8299 | 38.988 | 11.418 | 41.105 | 12.752 | 45.906 | 13.455 | 48.437 | 14.143 | 50.915 | 14.909 | 53.672 | 0.719 | 0.7583 | 0.5864 | 0.5865 | 16.952 | 490.48 | 84.827
2020-06-20 06:00 | 2020-06-21 06:00 | 012-1 | MRS Požega stream 1 | Kromatografski uzorak | 2020-07-01 09:04 | 0.634 | 0.263 | 95.287 | 2.644 | 0.859 | 1.173 | 0.127 | 0.129 | 0.017 | 0.024 | 0 | - | 0.016 | - | - | - | 9.7611 | 35.14 | 10.3006 | 37.082 | 10.8263 | 38.975 | 11.4142 | 41.091 | 12.749 | 45.895 | 13.451 | 48.425 | 14.14 | 50.904 | 14.906 | 53.66 | 0.718 | 0.7582 | 0.5862 | 0.5864 | 16.948 | 490.584 | 84.912
2020-06-21 06:00 | 2020-06-22 06:00 | 012-1 | MRS Požega stream 1 | Kromatografski uzorak | 2020-07-01 09:04 | 0.633 | 0.245 | 95.384 | 2.595 | 0.839 | 1.142 | 0.123 | 0.125 | 0.016 | 0.023 | 0 | - | 0.016 | - | - | - | 9.7536 | 35.113 | 10.2927 | 37.054 | 10.8183 | 38.946 | 11.4057 | 41.061 | 12.747 | 45.89 | 13.45 | 48.42 | 14.139 | 50.9 | 14.904 | 53.656 | 0.717 | 0.7572 | 0.5855 | 0.5856 | 16.926 | 491.23 | 85.16
2020-06-22 06:00 | 2020-06-23 06:00 | 012-1 | MRS Požega stream 1 | Kromatografski uzorak | 2020-07-01 09:04 | 0.633 | 0.258 | 95.395 | 2.579 | 0.835 | 1.136 | 0.122 | 0.124 | 0.016 | 0.023 | 0 | - | 0.016 | - | - | - | 9.7502 | 35.101 | 10.2891 | 37.041 | 10.8146 | 38.933 | 11.4018 | 41.047 | 12.743 | 45.876 | 13.446 | 48.405 | 14.134 | 50.884 | 14.9 | 53.639 | 0.717 | 0.7571 | 0.5854 | 0.5856 | 16.925 | 491.261 | 85.235
2020-06-23 06:00 | 2020-06-24 06:00 | 012-1 | MRS Požega stream 1 | Kromatografski uzorak | 2020-07-01 09:04 | 0.631 | 0.251 | 95.436 | 2.565 | 0.824 | 1.117 | 0.118 | 0.121 | 0.016 | 0.022 | 0 | - | 0.015 | - | - | - | 9.7465 | 35.087 | 10.2851 | 37.026 | 10.8106 | 38.918 | 11.3976 | 41.031 | 12.742 | 45.873 | 13.445 | 48.401 | 14.134 | 50.882 | 14.899 | 53.637 | 0.717 | 0.7566 | 0.585 | 0.5852 | 16.914 | 491.572 | 85.36
2020-06-24 06:00 | 2020-06-25 06:00 | 012-1 | MRS Požega stream 1 | Kromatografski uzorak | 2020-07-01 09:04 | 2.4 | 0.116 | 93.332 | 3.53 | 0.479 | 0.623 | 0.057 | 0.06 | 0.008 | 0.011 | 0 | - | 0.008 | - | - | - | 9.5769 | 34.477 | 10.1062 | 36.382 | 10.6229 | 38.242 | 11.1996 | 40.318 | 12.469 | 44.889 | 13.156 | 47.363 | 13.831 | 49.791 | 14.58 | 52.487 | 0.723 | 0.763 | 0.59 | 0.5902 | 17.059 | 487.439 | 85.473
2020-06-25 06:00 | 2020-06-26 06:00 | 012-1 | MRS Požega stream 1 | Kromatografski uzorak | 2020-07-01 09:04 | 3.199 | 0.058 | 92.416 | 3.942 | 0.313 | 0.385 | 0.029 | 0.031 | 0.004 | 0.005 | 0 | - | 0.004 | - | - | - | 9.4956 | 34.184 | 10.0202 | 36.073 | 10.5329 | 37.918 | 11.1046 | 39.977 | 12.342 | 44.432 | 13.022 | 46.881 | 13.691 | 49.286 | 14.432 | 51.954 | 0.725 | 0.7656 | 0.592 | 0.5921 | 17.116 | 485.798 | 85.694
2020-06-26 06:00 | 2020-06-27 06:00 | 012-1 | MRS Požega stream 1 | Kromatografski uzorak | 2020-07-01 09:04 | 0.637 | 0.238 | 95.574 | 2.476 | 0.793 | 1.075 | 0.114 | 0.117 | 0.015 | 0.021 | 0 | - | 0.015 | - | - | - | 9.7333 | 35.04 | 10.2712 | 36.976 | 10.7965 | 38.868 | 11.3827 | 40.978 | 12.736 | 45.851 | 13.438 | 48.378 | 14.128 | 50.859 | 14.893 | 53.613 | 0.716 | 0.7553 | 0.584 | 0.5842 | 16.885 | 492.423 | 85.751
2020-06-27 06:00 | 2020-06-28 06:00 | 012-1 | MRS Požega stream 1 | Kromatografski uzorak | 2020-07-01 09:04 | 0.636 | 0.238 | 95.543 | 2.5 | 0.801 | 1.083 | 0.114 | 0.118 | 0.014 | 0.021 | 0 | - | 0.014 | - | - | - | 9.7361 | 35.05 | 10.2742 | 36.987 | 10.7996 | 38.878 | 11.3859 | 40.989 | 12.738 | 45.857 | 13.44 | 48.385 | 14.129 | 50.866 | 14.894 | 53.62 | 0.716 | 0.7555 | 0.5842 | 0.5844 | 16.89 | 492.273 | 85.676
2020-06-28 06:00 | 2020-06-29 06:00 | 012-1 | MRS Požega stream 1 | Kromatografski uzorak | 2020-07-01 09:04 | 0.636 | 0.247 | 95.533 | 2.492 | 0.804 | 1.091 | 0.116 | 0.119 | 0.015 | 0.022 | 0 | - | 0.015 | - | - | - | 9.7366 | 35.052 | 10.2746 | 36.989 | 10.8 | 38.88 | 11.3864 | 40.991 | 12.737 | 45.852 | 13.439 | 48.379 | 14.128 | 50.86 | 14.893 | 53.614 | 0.716 | 0.7558 | 0.5844 | 0.5845 | 16.895 | 492.122 | 85.639
2020-06-29 06:00 | 2020-06-30 06:00 | 012-1 | MRS Požega stream 1 | Kromatografski uzorak | 2020-07-01 09:04 | 0.634 | 0.231 | 95.555 | 2.489 | 0.804 | 1.091 | 0.116 | 0.119 | 0.015 | 0.022 | 0 | - | 0.015 | - | - | - | 9.7381 | 35.057 | 10.2763 | 36.995 | 10.8018 | 38.886 | 11.3882 | 40.998 | 12.741 | 45.867 | 13.443 | 48.395 | 14.132 | 50.877 | 14.898 | 53.631 | 0.716 | 0.7555 | 0.5842 | 0.5844 | 16.89 | 492.28 | 85.634
2020-06-30 06:00 | 2020-07-01 06:00 | 012-1 | MRS Požega stream 1 | Kromatografski uzorak | 2020-07-01 09:04 | 0.638 | 0.238 | 95.487 | 2.523 | 0.82 | 1.115 | 0.119 | 0.122 | 0.016 | 0.023 | 0 | - | 0.015 | - | - | - | 9.7438 | 35.078 | 10.2823 | 37.016 | 10.8078 | 38.908 | 11.3946 | 41.021 | 12.742 | 45.873 | 13.445 | 48.401 | 14.134 | 50.882 | 14.899 | 53.637 | 0.717 | 0.7562 | 0.5847 | 0.5849 | 16.905 | 491.837 | 85.444
2020-06-01 06:00 | 2020-06-02 06:00 | 013-1 | MRS Vinkovci stream 1 | Kromatografski uzorak | 2020-07-01 09:04 | 0.991 | 0.807 | 93.923 | 2.872 | 0.976 | 1.407 | 0.171 | 0.168 | 0.028 | 0.039 | 0 | - | 0.025 | - | - | - | 9.7394 | 35.062 | 10.2778 | 37 | 10.7997 | 38.879 | 11.3862 | 40.99 | 12.603 | 45.371 | 13.298 | 47.872 | 13.975 | 50.311 | 14.732 | 53.035 | 0.732 | 0.7723 | 0.5972 | 0.5974 | 17.264 | 481.605 | 83.501
2020-06-02 06:00 | 2020-06-03 06:00 | 013-1 | MRS Vinkovci stream 1 | Kromatografski uzorak | 2020-07-01 09:04 | 1.004 | 0.852 | 93.884 | 2.887 | 0.946 | 1.373 | 0.169 | 0.166 | 0.028 | 0.039 | 0 | - | 0.026 | - | - | - | 9.7298 | 35.027 | 10.2677 | 36.964 | 10.7892 | 38.841 | 11.3752 | 40.951 | 12.588 | 45.318 | 13.282 | 47.816 | 13.959 | 50.253 | 14.715 | 52.974 | 0.732 | 0.7726 | 0.5974 | 0.5976 | 17.271 | 481.423 | 83.647
2020-06-03 06:00 | 2020-06-04 06:00 | 013-1 | MRS Vinkovci stream 1 | Kromatografski uzorak | 2020-07-01 09:04 | 1.123 | 1.013 | 93.499 | 2.929 | 0.976 | 1.436 | 0.181 | 0.175 | 0.032 | 0.044 | 0 | - | 0.03 | - | - | - | 9.7196 | 34.99 | 10.2569 | 36.925 | 10.7772 | 38.798 | 11.3625 | 40.905 | 12.542 | 45.153 | 13.234 | 47.642 | 13.907 | 50.066 | 14.66 | 52.777 | 0.736 | 0.7767 | 0.6005 | 0.6007 | 17.361 | 478.927 | 83.286
2020-06-04 06:00 | 2020-06-05 06:00 | 013-1 | MRS Vinkovci stream 1 | Kromatografski uzorak | 2020-07-01 09:04 | 1.12 | 0.992 | 93.502 | 2.938 | 0.984 | 1.449 | 0.182 | 0.177 | 0.032 | 0.044 | 0 | - | 0.03 | - | - | - | 9.7247 | 35.009 | 10.2623 | 36.944 | 10.7828 | 38.818 | 11.3685 | 40.926 | 12.549 | 45.178 | 13.241 | 47.668 | 13.915 | 50.093 | 14.668 | 52.806 | 0.736 | 0.7766 | 0.6005 | 0.6007 | 17.36 | 478.949 | 83.191
2020-06-05 06:00 | 2020-06-06 06:00 | 013-1 | MRS Vinkovci stream 1 | Kromatografski uzorak | 2020-07-01 09:04 | 1.12 | 0.977 | 93.461 | 2.959 | 1.01 | 1.484 | 0.187 | 0.181 | 0.032 | 0.045 | 0 | - | 0.029 | - | - | - | 9.7336 | 35.041 | 10.2717 | 36.978 | 10.7924 | 38.853 | 11.3786 | 40.963 | 12.557 | 45.206 | 13.249 | 47.698 | 13.923 | 50.123 | 14.677 | 52.838 | 0.736 | 0.7771 | 0.6009 | 0.601 | 17.37 | 478.673 | 82.987
2020-06-06 06:00 | 2020-06-07 06:00 | 013-1 | MRS Vinkovci stream 1 | Kromatografski uzorak | 2020-07-01 09:04 | 1.206 | 1.143 | 93.256 | 2.933 | 0.985 | 1.463 | 0.187 | 0.18 | 0.034 | 0.046 | 0 | - | 0.031 | - | - | - | 9.7055 | 34.94 | 10.2421 | 36.872 | 10.7614 | 38.741 | 11.3459 | 40.845 | 12.503 | 45.012 | 13.193 | 47.494 | 13.864 | 49.909 | 14.615 | 52.613 | 0.738 | 0.7793 | 0.6025 | 0.6027 | 17.419 | 477.338 | 83.213
2020-06-07 06:00 | 2020-06-08 06:00 | 013-1 | MRS Vinkovci stream 1 | Kromatografski uzorak | 2020-07-01 09:04 | 1.388 | 1.461 | 92.656 | 2.977 | 1.002 | 1.518 | 0.199 | 0.192 | 0.037 | 0.051 | 0 | - | 0.036 | - | - | - | 9.6739 | 34.826 | 10.2088 | 36.752 | 10.7256 | 38.612 | 11.3083 | 40.71 | 12.413 | 44.685 | 13.097 | 47.149 | 13.762 | 49.543 | 14.507 | 52.227 | 0.744 | 0.7856 | 0.6074 | 0.6076 | 17.56 | 473.508 | 83.026
2020-06-08 06:00 | 2020-06-09 06:00 | 013-1 | MRS Vinkovci stream 1 | Kromatografski uzorak | 2020-07-01 09:04 | 1.448 | 1.797 | 92.176 | 3.042 | 0.991 | 1.537 | 0.209 | 0.2 | 0.04 | 0.056 | 0 | - | 0.04 | - | - | - | 9.6478 | 34.732 | 10.1812 | 36.652 | 10.6962 | 38.506 | 11.2772 | 40.598 | 12.336 | 44.41 | 13.016 | 46.858 | 13.677 | 49.235 | 14.417 | 51.902 | 0.75 | 0.7911 | 0.6117 | 0.6118 | 17.682 | 470.232 | 82.992
2020-06-09 06:00 | 2020-06-10 06:00 | 013-1 | MRS Vinkovci stream 1 | Kromatografski uzorak | 2020-07-01 09:04 | 1.256 | 1.644 | 92.501 | 3.037 | 1.029 | 1.562 | 0.207 | 0.197 | 0.038 | 0.054 | 0 | - | 0.037 | - | - | - | 9.6818 | 34.854 | 10.2171 | 36.781 | 10.7339 | 38.642 | 11.317 | 40.741 | 12.402 | 44.647 | 13.086 | 47.109 | 13.75 | 49.499 | 14.494 | 52.18 | 0.747 | 0.7883 | 0.6095 | 0.6097 | 17.619 | 471.938 | 82.874
2020-06-10 06:00 | 2020-06-11 06:00 | 013-1 | MRS Vinkovci stream 1 | Kromatografski uzorak | 2020-07-01 09:04 | 0.953 | 0.745 | 94.138 | 2.845 | 0.912 | 1.318 | 0.159 | 0.157 | 0.026 | 0.036 | 0 | - | 0.027 | - | - | - | 9.732 | 35.035 | 10.2699 | 36.972 | 10.7921 | 38.852 | 11.3782 | 40.962 | 12.614 | 45.412 | 13.31 | 47.915 | 13.988 | 50.358 | 14.746 | 53.086 | 0.73 | 0.7699 | 0.5953 | 0.5955 | 17.21 | 483.185 | 83.92
2020-06-11 06:00 | 2020-06-12 06:00 | 013-1 | MRS Vinkovci stream 1 | Kromatografski uzorak | 2020-07-01 09:04 | 0.609 | 0.236 | 95.136 | 2.773 | 0.902 | 1.246 | 0.139 | 0.141 | 0.019 | 0.027 | 0 | - | 0.017 | - | - | - | 9.7891 | 35.241 | 10.3302 | 37.189 | 10.8565 | 39.083 | 11.446 | 41.206 | 12.773 | 45.981 | 13.477 | 48.516 | 14.165 | 50.995 | 14.932 | 53.757 | 0.72 | 0.7597 | 0.5874 | 0.5876 | 16.982 | 489.617 | 84.24
2020-06-12 06:00 | 2020-06-13 06:00 | 013-1 | MRS Vinkovci stream 1 | Kromatografski uzorak | 2020-07-01 09:04 | 0.629 | 0.221 | 95.218 | 2.769 | 0.849 | 1.164 | 0.128 | 0.129 | 0.017 | 0.025 | 0 | - | 0.016 | - | - | - | 9.7735 | 35.185 | 10.3137 | 37.129 | 10.8397 | 39.023 | 11.4283 | 41.142 | 12.764 | 45.95 | 13.467 | 48.483 | 14.156 | 50.963 | 14.923 | 53.723 | 0.718 | 0.7583 | 0.5863 | 0.5865 | 16.951 | 490.508 | 84.64
2020-06-13 06:00 | 2020-06-14 06:00 | 013-1 | MRS Vinkovci stream 1 | Kromatografski uzorak | 2020-07-01 09:04 | 0.621 | 0.243 | 95.183 | 2.751 | 0.873 | 1.201 | 0.133 | 0.135 | 0.018 | 0.026 | 0 | - | 0.016 | - | - | - | 9.7775 | 35.199 | 10.3179 | 37.145 | 10.844 | 39.038 | 11.4328 | 41.158 | 12.763 | 45.947 | 13.467 | 48.48 | 14.155 | 50.959 | 14.922 | 53.718 | 0.719 | 0.759 | 0.5869 | 0.587 | 16.967 | 490.048 | 84.513
2020-06-14 06:00 | 2020-06-15 06:00 | 013-1 | MRS Vinkovci stream 1 | Kromatografski uzorak | 2020-07-01 09:04 | 0.635 | 0.257 | 95.185 | 2.743 | 0.859 | 1.181 | 0.131 | 0.132 | 0.018 | 0.026 | 0 | - | 0.016 | - | - | - | 9.7709 | 35.175 | 10.3109 | 37.119 | 10.8368 | 39.012 | 11.4252 | 41.131 | 12.755 | 45.92 | 13.459 | 48.451 | 14.147 | 50.929 | 14.913 | 53.687 | 0.719 | 0.7589 | 0.5868 | 0.587 | 16.964 | 490.118 | 84.633
2020-06-15 06:00 | 2020-06-16 06:00 | 013-1 | MRS Vinkovci stream 1 | Kromatografski uzorak | 2020-07-01 09:04 | 0.639 | 0.248 | 95.232 | 2.705 | 0.854 | 1.175 | 0.13 | 0.131 | 0.018 | 0.025 | 0 | - | 0.016 | - | - | - | 9.7673 | 35.162 | 10.3071 | 37.106 | 10.8329 | 38.999 | 11.4212 | 41.116 | 12.754 | 45.915 | 13.457 | 48.446 | 14.146 | 50.925 | 14.912 | 53.683 | 0.719 | 0.7585 | 0.5865 | 0.5866 | 16.955 | 490.389 | 84.738
2020-06-16 06:00 | 2020-06-17 06:00 | 013-1 | MRS Vinkovci stream 1 | Kromatografski uzorak | 2020-07-01 09:04 | 0.637 | 0.241 | 95.274 | 2.67 | 0.856 | 1.178 | 0.131 | 0.131 | 0.018 | 0.026 | 0 | - | 0.015 | - | - | - | 9.766 | 35.158 | 10.3058 | 37.101 | 10.8316 | 38.994 | 11.4198 | 41.111 | 12.755 | 45.918 | 13.458 | 48.449 | 14.147 | 50.928 | 14.913 | 53.686 | 0.718 | 0.7582 | 0.5862 | 0.5864 | 16.949 | 490.57 | 84.796
2020-06-17 06:00 | 2020-06-18 06:00 | 013-1 | MRS Vinkovci stream 1 | Kromatografski uzorak | 2020-07-01 09:04 | 0.633 | 0.248 | 95.269 | 2.665 | 0.86 | 1.185 | 0.133 | 0.133 | 0.018 | 0.026 | 0 | - | 0.016 | - | - | - | 9.7669 | 35.161 | 10.3068 | 37.104 | 10.8326 | 38.997 | 11.4208 | 41.115 | 12.755 | 45.917 | 13.458 | 48.448 | 14.146 | 50.927 | 14.912 | 53.685 | 0.719 | 0.7583 | 0.5864 | 0.5865 | 16.952 | 490.464 | 84.769
2020-06-18 06:00 | 2020-06-19 06:00 | 013-1 | MRS Vinkovci stream 1 | Kromatografski uzorak | 2020-07-01 09:04 | 0.626 | 0.239 | 95.277 | 2.677 | 0.858 | 1.181 | 0.131 | 0.132 | 0.018 | 0.026 | 0 | - | 0.016 | - | - | - | 9.7683 | 35.166 | 10.3082 | 37.109 | 10.8341 | 39.003 | 11.4224 | 41.121 | 12.758 | 45.928 | 13.461 | 48.46 | 14.15 | 50.939 | 14.916 | 53.698 | 0.718 | 0.7582 | 0.5863 | 0.5864 | 16.949 | 490.563 | 84.765
2020-06-19 06:00 | 2020-06-20 06:00 | 013-1 | MRS Vinkovci stream 1 | Kromatografski uzorak | 2020-07-01 09:04 | 0.624 | 0.236 | 95.348 | 2.631 | 0.845 | 1.161 | 0.129 | 0.13 | 0.017 | 0.025 | 0 | - | 0.015 | - | - | - | 9.7618 | 35.143 | 10.3014 | 37.085 | 10.8272 | 38.978 | 11.4151 | 41.094 | 12.755 | 45.917 | 13.458 | 48.448 | 14.147 | 50.929 | 14.913 | 53.686 | 0.718 | 0.7575 | 0.5858 | 0.5859 | 16.934 | 490.981 | 84.962
2020-06-20 06:00 | 2020-06-21 06:00 | 013-1 | MRS Vinkovci stream 1 | Kromatografski uzorak | 2020-07-01 09:04 | 0.634 | 0.267 | 95.292 | 2.634 | 0.851 | 1.173 | 0.131 | 0.132 | 0.018 | 0.026 | 0 | - | 0.015 | - | - | - | 9.7606 | 35.138 | 10.3001 | 37.08 | 10.8257 | 38.973 | 11.4136 | 41.089 | 12.748 | 45.892 | 13.45 | 48.421 | 14.139 | 50.9 | 14.904 | 53.656 | 0.718 | 0.7582 | 0.5863 | 0.5864 | 16.949 | 490.556 | 84.912
2020-06-21 06:00 | 2020-06-22 06:00 | 013-1 | MRS Vinkovci stream 1 | Kromatografski uzorak | 2020-07-01 09:04 | 0.632 | 0.257 | 95.282 | 2.657 | 0.855 | 1.172 | 0.129 | 0.131 | 0.017 | 0.025 | 0 | - | 0.015 | - | - | - | 9.7626 | 35.145 | 10.3022 | 37.088 | 10.8279 | 38.981 | 11.4159 | 41.097 | 12.751 | 45.903 | 13.454 | 48.433 | 14.142 | 50.912 | 14.908 | 53.669 | 0.718 | 0.7582 | 0.5862 | 0.5864 | 16.948 | 490.587 | 84.88
2020-06-22 06:00 | 2020-06-23 06:00 | 013-1 | MRS Vinkovci stream 1 | Kromatografski uzorak | 2020-07-01 09:04 | 0.633 | 0.248 | 95.378 | 2.604 | 0.834 | 1.138 | 0.124 | 0.126 | 0.017 | 0.024 | 0 | - | 0.014 | - | - | - | 9.7534 | 35.112 | 10.2924 | 37.053 | 10.818 | 38.945 | 11.4054 | 41.06 | 12.747 | 45.889 | 13.449 | 48.418 | 14.138 | 50.898 | 14.904 | 53.654 | 0.717 | 0.7572 | 0.5855 | 0.5856 | 16.926 | 491.218 | 85.162
2020-06-23 06:00 | 2020-06-24 06:00 | 013-1 | MRS Vinkovci stream 1 | Kromatografski uzorak | 2020-07-01 09:04 | 0.633 | 0.253 | 95.417 | 2.578 | 0.823 | 1.12 | 0.121 | 0.124 | 0.016 | 0.023 | 0 | - | 0.014 | - | - | - | 9.7475 | 35.091 | 10.2862 | 37.03 | 10.8117 | 38.922 | 11.3987 | 41.035 | 12.743 | 45.873 | 13.445 | 48.402 | 14.134 | 50.882 | 14.899 | 53.637 | 0.717 | 0.7568 | 0.5852 | 0.5853 | 16.917 | 491.478 | 85.323
2020-06-24 06:00 | 2020-06-25 06:00 | 013-1 | MRS Vinkovci stream 1 | Kromatografski uzorak | 2020-07-01 09:04 | 0.63 | 0.25 | 95.451 | 2.564 | 0.815 | 1.105 | 0.118 | 0.121 | 0.016 | 0.022 | 0 | - | 0.014 | - | - | - | 9.7444 | 35.08 | 10.2829 | 37.019 | 10.8084 | 38.91 | 11.3953 | 41.023 | 12.742 | 45.87 | 13.444 | 48.398 | 14.133 | 50.879 | 14.898 | 53.634 | 0.717 | 0.7564 | 0.5849 | 0.585 | 16.909 | 491.715 | 85.425
2020-06-25 06:00 | 2020-06-26 06:00 | 013-1 | MRS Vinkovci stream 1 | Kromatografski uzorak | 2020-07-01 09:04 | 0.631 | 0.233 | 95.521 | 2.529 | 0.802 | 1.086 | 0.115 | 0.119 | 0.015 | 0.022 | 0 | - | 0.013 | - | - | - | 9.7397 | 35.063 | 10.278 | 37.001 | 10.8035 | 38.893 | 11.3901 | 41.004 | 12.742 | 45.87 | 13.444 | 48.398 | 14.133 | 50.88 | 14.899 | 53.635 | 0.716 | 0.7557 | 0.5843 | 0.5845 | 16.893 | 492.188 | 85.591
2020-06-26 06:00 | 2020-06-27 06:00 | 013-1 | MRS Vinkovci stream 1 | Kromatografski uzorak | 2020-07-01 09:04 | 0.629 | 0.224 | 95.547 | 2.519 | 0.799 | 1.08 | 0.114 | 0.118 | 0.015 | 0.021 | 0 | - | 0.013 | - | - | - | 9.7388 | 35.06 | 10.277 | 36.997 | 10.8025 | 38.889 | 11.3891 | 41.001 | 12.743 | 45.874 | 13.445 | 48.403 | 14.135 | 50.885 | 14.9 | 53.64 | 0.716 | 0.7554 | 0.5841 | 0.5843 | 16.887 | 492.369 | 85.64
2020-06-27 06:00 | 2020-06-28 06:00 | 013-1 | MRS Vinkovci stream 1 | Kromatografski uzorak | 2020-07-01 09:04 | 2.519 | 0.106 | 93.202 | 3.586 | 0.451 | 0.587 | 0.053 | 0.055 | 0.008 | 0.011 | 0 | - | 0.008 | - | - | - | 9.5648 | 34.433 | 10.0934 | 36.336 | 10.6095 | 38.194 | 11.1854 | 40.268 | 12.45 | 44.821 | 13.137 | 47.292 | 13.81 | 49.717 | 14.558 | 52.409 | 0.723 | 0.7634 | 0.5903 | 0.5904 | 17.067 | 487.21 | 85.505
2020-06-28 06:00 | 2020-06-29 06:00 | 013-1 | MRS Vinkovci stream 1 | Kromatografski uzorak | 2020-07-01 09:04 | 2.998 | 0.065 | 92.685 | 3.827 | 0.343 | 0.425 | 0.033 | 0.036 | 0.004 | 0.006 | 0 | - | 0.002 | - | - | - | 9.5117 | 34.242 | 10.0373 | 36.134 | 10.5509 | 37.983 | 11.1237 | 40.045 | 12.373 | 44.542 | 13.055 | 46.997 | 13.725 | 49.409 | 14.468 | 52.084 | 0.724 | 0.7644 | 0.5911 | 0.5912 | 17.09 | 486.547 | 85.807
2020-06-29 06:00 | 2020-06-30 06:00 | 013-1 | MRS Vinkovci stream 1 | Kromatografski uzorak | 2020-07-01 09:04 | 0.634 | 0.23 | 95.572 | 2.484 | 0.795 | 1.08 | 0.116 | 0.119 | 0.015 | 0.022 | 0 | - | 0.013 | - | - | - | 9.7357 | 35.048 | 10.2737 | 36.985 | 10.7991 | 38.877 | 11.3855 | 40.988 | 12.739 | 45.862 | 13.442 | 48.39 | 14.131 | 50.872 | 14.896 | 53.626 | 0.716 | 0.7553 | 0.584 | 0.5842 | 16.885 | 492.428 | 85.708
2020-06-30 06:00 | 2020-07-01 06:00 | 013-1 | MRS Vinkovci stream 1 | Kromatografski uzorak | 2020-07-01 09:04 | 0.633 | 0.248 | 95.525 | 2.499 | 0.803 | 1.094 | 0.118 | 0.121 | 0.016 | 0.022 | 0 | - | 0.014 | - | - | - | 9.7378 | 35.056 | 10.2759 | 36.993 | 10.8013 | 38.885 | 11.3878 | 40.996 | 12.738 | 45.855 | 13.44 | 48.383 | 14.129 | 50.864 | 14.894 | 53.618 | 0.716 | 0.7559 | 0.5844 | 0.5846 | 16.897 | 492.072 | 85.612

## Srpanj 2020
Vrijeme od | Vrijeme do | Oznaka mjesta uzorkovanja | Mjesto uzorkovanja | Vrsta mjesta uzorkovanja | Zadnja izmjena | N2 (mol %) | CO2 (mol %) | C1 (mol %) | C2 (mol %) | C3 (mol %) | C3+ (mol %) | n-C4 (mol %) | i-C4 (mol %) | n-C5 (mol %) | i-C5 (mol %) | neo-C5 (mol %) | C6 (mol %) | C6+ (mol %) | C7 (mol %) | C8 (mol %) | C9+ (mol %) | NCV (kWh/m3) @15/15 | NCV (MJ/m3) @15/15 | NCV (kWh/m3) @25/0 | NCV (MJ/m3) @25/0 | GCV (kWh/m3) @15/15 | GCV (MJ/m3) @15/15 | GCV (kWh/m3) @25/0 | GCV (MJ/m3) @25/0 | Wd(kWh/m3) @15/15 | Wd(Mj/m3) @15/15 | Wd(kWh/m3) @25/0 | Wd(Mj/m3) @25/0 | Wg(kWh/m3) @15/15 | Wg(Mj/m3) @15/15 | Wg(kWh/m3) @25/0 | Wg(Mj/m3) @25/0 | ρ (kg/m3) @15 | ρ (kg/m3) @0 | d@15 | d@0 | M kg/kmol | R J/kgK | MN (metanski broj)
2020-07-01 06:00 | 2020-07-02 06:00 | 024-1 | MRČ Donji Miholjac - MRČ Budrovac (stream 1) | Kromatografski uzorak | 2020-08-03 10:23 | 3.51 | 0.03 | 91.589 | 4.141 | 0.493 | 0.73 | 0.068 | 0.074 | 0.026 | 0.032 | 0 | 0.023 |  | 0.011 | 0.003 | 0 | 9.5559 | 34.401 | 10.0839 | 36.302 | 10.5964 | 38.147 | 11.1717 | 40.218 | 12.349 | 44.458 | 13.03 | 46.907 | 13.694 | 49.299 | 14.435 | 51.967 | 0.734 | 0.7744 | 0.5988 | 0.5989 | 17.312 | 480.48 | 82.698
2020-07-02 06:00 | 2020-07-03 06:00 | 024-1 | MRČ Donji Miholjac - MRČ Budrovac (stream 1) | Kromatografski uzorak | 2020-08-03 10:23 | 1.245 | 0.186 | 94.661 | 2.94 | 0.727 | 0.968 | 0.085 | 0.112 | 0.014 | 0.02 | 0 | 0.007 |  | 0.003 | 0 | 0 | 9.695 | 34.902 | 10.2306 | 36.83 | 10.7533 | 38.712 | 11.3371 | 40.814 | 12.655 | 45.558 | 13.352 | 48.066 | 14.036 | 50.531 | 14.796 | 53.265 | 0.719 | 0.7591 | 0.587 | 0.5871 | 16.97 | 489.975 | 85.116
2020-07-03 06:00 | 2020-07-04 06:00 | 024-1 | MRČ Donji Miholjac - MRČ Budrovac (stream 1) | Kromatografski uzorak | 2020-08-03 10:23 | 3.337 | 0.048 | 92.229 | 4.037 | 0.293 | 0.349 | 0.019 | 0.027 | 0.003 | 0.004 | 0 | 0.002 |  | 0.001 | 0 | 0 | 9.4836 | 34.141 | 10.0075 | 36.027 | 10.5195 | 37.87 | 11.0905 | 39.926 | 12.322 | 44.357 | 13 | 46.8 | 13.667 | 49.202 | 14.407 | 51.864 | 0.726 | 0.7662 | 0.5925 | 0.5926 | 17.13 | 485.396 | 85.591
2020-07-04 06:00 | 2020-07-05 06:00 | 024-1 | MRČ Donji Miholjac - MRČ Budrovac (stream 1) | Kromatografski uzorak | 2020-08-03 10:23 | 0.973 | 0.186 | 95.089 | 2.744 | 0.754 | 1.008 | 0.09 | 0.118 | 0.015 | 0.021 | 0 | 0.007 |  | 0.004 | 0 | 0 | 9.7134 | 34.968 | 10.2501 | 36.9 | 10.7741 | 38.787 | 11.359 | 40.893 | 12.696 | 45.707 | 13.396 | 48.224 | 14.083 | 50.697 | 14.845 | 53.441 | 0.717 | 0.757 | 0.5854 | 0.5855 | 16.923 | 491.317 | 85.37
2020-07-05 06:00 | 2020-07-06 06:00 | 024-1 | MRČ Donji Miholjac - MRČ Budrovac (stream 1) | Kromatografski uzorak | 2020-08-03 10:23 | 0.641 | 0.202 | 95.522 | 2.549 | 0.807 | 1.086 | 0.098 | 0.129 | 0.016 | 0.023 | 0 | 0.008 |  | 0.004 | 0 | 0 | 9.7426 | 35.073 | 10.2809 | 37.011 | 10.8065 | 38.904 | 11.3933 | 41.016 | 12.748 | 45.891 | 13.45 | 48.42 | 14.14 | 50.903 | 14.905 | 53.659 | 0.716 | 0.7554 | 0.5841 | 0.5843 | 16.887 | 492.357 | 85.456
2020-07-06 06:00 | 2020-07-07 06:00 | 024-1 | MRČ Donji Miholjac - MRČ Budrovac (stream 1) | Kromatografski uzorak | 2020-08-03 10:23 | 0.636 | 0.206 | 95.535 | 2.536 | 0.806 | 1.087 | 0.099 | 0.129 | 0.017 | 0.024 | 0 | 0.008 |  | 0.004 | 0 | 0 | 9.7422 | 35.072 | 10.2804 | 37.01 | 10.806 | 38.902 | 11.3927 | 41.014 | 12.747 | 45.89 | 13.45 | 48.419 | 14.139 | 50.901 | 14.905 | 53.658 | 0.716 | 0.7554 | 0.5841 | 0.5843 | 16.887 | 492.373 | 85.472
2020-07-07 06:00 | 2020-07-08 06:00 | 024-1 | MRČ Donji Miholjac - MRČ Budrovac (stream 1) | Kromatografski uzorak | 2020-08-03 10:23 | 0.636 | 0.217 | 95.505 | 2.543 | 0.813 | 1.099 | 0.1 | 0.131 | 0.017 | 0.024 | 0 | 0.008 |  | 0.004 | 0 | 0 | 9.7438 | 35.078 | 10.2822 | 37.016 | 10.8078 | 38.908 | 11.3946 | 41.021 | 12.746 | 45.887 | 13.449 | 48.415 | 14.138 | 50.897 | 14.904 | 53.653 | 0.716 | 0.7558 | 0.5844 | 0.5845 | 16.895 | 492.133 | 85.401
2020-07-08 06:00 | 2020-07-09 06:00 | 024-1 | MRČ Donji Miholjac - MRČ Budrovac (stream 1) | Kromatografski uzorak | 2020-08-03 10:23 | 2.152 | 0.118 | 93.656 | 3.39 | 0.526 | 0.684 | 0.055 | 0.073 | 0.009 | 0.013 | 0 | 0.005 |  | 0.002 | 0 | 0 | 9.6 | 34.56 | 10.1303 | 36.469 | 10.6483 | 38.334 | 11.2264 | 40.415 | 12.51 | 45.036 | 13.198 | 47.514 | 13.876 | 49.955 | 14.626 | 52.654 | 0.722 | 0.7617 | 0.589 | 0.5891 | 17.029 | 488.301 | 85.377
2020-07-09 06:00 | 2020-07-10 06:00 | 024-1 | MRČ Donji Miholjac - MRČ Budrovac (stream 1) | Kromatografski uzorak | 2020-08-03 10:23 | 2.49 | 0.098 | 93.141 | 3.666 | 0.47 | 0.605 | 0.047 | 0.062 | 0.008 | 0.012 | 0 | 0.004 |  | 0.002 | 0 | 0 | 9.5765 | 34.475 | 10.1055 | 36.38 | 10.622 | 38.239 | 11.1986 | 40.315 | 12.462 | 44.863 | 13.148 | 47.332 | 13.823 | 49.761 | 14.57 | 52.451 | 0.724 | 0.7638 | 0.5906 | 0.5908 | 17.076 | 486.943 | 85.123
2020-07-10 06:00 | 2020-07-11 06:00 | 024-1 | MRČ Donji Miholjac - MRČ Budrovac (stream 1) | Kromatografski uzorak | 2020-08-03 10:23 | 3.31 | 0.048 | 92.335 | 3.911 | 0.326 | 0.396 | 0.024 | 0.033 | 0.004 | 0.006 | 0 | 0.002 |  | 0.001 | 0 | 0 | 9.4852 | 34.147 | 10.0091 | 36.033 | 10.5212 | 37.876 | 11.0924 | 39.932 | 12.326 | 44.372 | 13.004 | 46.814 | 13.672 | 49.219 | 14.411 | 51.881 | 0.726 | 0.766 | 0.5923 | 0.5924 | 17.125 | 485.546 | 85.592
2020-07-11 06:00 | 2020-07-12 06:00 | 024-1 | MRČ Donji Miholjac - MRČ Budrovac (stream 1) | Kromatografski uzorak | 2020-08-03 10:23 | 1.012 | 0.189 | 95.127 | 2.684 | 0.734 | 0.988 | 0.089 | 0.117 | 0.015 | 0.022 | 0 | 0.008 |  | 0.004 | 0 | 0 | 9.7023 | 34.928 | 10.2384 | 36.858 | 10.762 | 38.743 | 11.3463 | 40.847 | 12.685 | 45.666 | 13.383 | 48.18 | 14.07 | 50.653 | 14.832 | 53.394 | 0.717 | 0.7567 | 0.5851 | 0.5852 | 16.915 | 491.553 | 85.561
2020-07-12 06:00 | 2020-07-13 06:00 | 024-1 | MRČ Donji Miholjac - MRČ Budrovac (stream 1) | Kromatografski uzorak | 2020-08-03 10:23 | 1.991 | 0.119 | 94.019 | 3.161 | 0.544 | 0.71 | 0.058 | 0.077 | 0.01 | 0.014 | 0 | 0.005 |  | 0.003 | 0 | 0 | 9.6026 | 34.569 | 10.1331 | 36.479 | 10.6517 | 38.346 | 11.23 | 40.428 | 12.53 | 45.107 | 13.218 | 47.586 | 13.899 | 50.035 | 14.649 | 52.737 | 0.72 | 0.7598 | 0.5875 | 0.5877 | 16.986 | 489.543 | 85.773
2020-07-13 06:00 | 2020-07-14 06:00 | 024-1 | MRČ Donji Miholjac - MRČ Budrovac (stream 1) | Kromatografski uzorak | 2020-08-03 10:23 | 0.645 | 0.207 | 95.671 | 2.433 | 0.775 | 1.045 | 0.094 | 0.125 | 0.016 | 0.023 | 0 | 0.008 |  | 0.004 | 0 | 0 | 9.7265 | 35.015 | 10.2639 | 36.95 | 10.7892 | 38.841 | 11.375 | 40.95 | 12.737 | 45.853 | 13.439 | 48.38 | 14.129 | 50.863 | 14.894 | 53.617 | 0.715 | 0.7542 | 0.5832 | 0.5833 | 16.86 | 493.163 | 85.906
2020-07-14 06:00 | 2020-07-15 06:00 | 024-1 | MRČ Donji Miholjac - MRČ Budrovac (stream 1) | Kromatografski uzorak | 2020-08-03 10:23 | 0.647 | 0.203 | 95.698 | 2.419 | 0.767 | 1.032 | 0.093 | 0.123 | 0.016 | 0.023 | 0 | 0.008 |  | 0.004 | 0 | 0 | 9.7233 | 35.004 | 10.2606 | 36.938 | 10.7858 | 38.829 | 11.3714 | 40.937 | 12.735 | 45.848 | 13.437 | 48.374 | 14.127 | 50.857 | 14.892 | 53.611 | 0.714 | 0.7539 | 0.5829 | 0.5831 | 16.853 | 493.362 | 85.999
2020-07-15 06:00 | 2020-07-16 06:00 | 024-1 | MRČ Donji Miholjac - MRČ Budrovac (stream 1) | Kromatografski uzorak | 2020-08-03 10:23 | 0.645 | 0.204 | 95.691 | 2.422 | 0.771 | 1.038 | 0.093 | 0.123 | 0.016 | 0.023 | 0 | 0.008 |  | 0.004 | 0 | 0 | 9.7246 | 35.009 | 10.2619 | 36.943 | 10.7872 | 38.834 | 11.3729 | 40.942 | 12.736 | 45.851 | 13.438 | 48.377 | 14.128 | 50.861 | 14.893 | 53.615 | 0.714 | 0.754 | 0.583 | 0.5831 | 16.855 | 493.301 | 85.968
2020-07-16 06:00 | 2020-07-17 06:00 | 024-1 | MRČ Donji Miholjac - MRČ Budrovac (stream 1) | Kromatografski uzorak | 2020-08-03 10:23 | 0.641 | 0.206 | 95.599 | 2.484 | 0.794 | 1.071 | 0.097 | 0.128 | 0.016 | 0.023 | 0 | 0.008 |  | 0.004 | 0 | 0 | 9.7351 | 35.046 | 10.2729 | 36.983 | 10.7984 | 38.874 | 11.3847 | 40.985 | 12.743 | 45.873 | 13.445 | 48.401 | 14.134 | 50.884 | 14.9 | 53.639 | 0.715 | 0.7548 | 0.5837 | 0.5838 | 16.874 | 492.729 | 85.668
2020-07-17 06:00 | 2020-07-18 06:00 | 024-1 | MRČ Donji Miholjac - MRČ Budrovac (stream 1) | Kromatografski uzorak | 2020-08-03 10:23 | 0.638 | 0.213 | 95.499 | 2.538 | 0.82 | 1.112 | 0.102 | 0.134 | 0.017 | 0.025 | 0 | 0.008 |  | 0.005 | 0 | 0 | 9.7461 | 35.086 | 10.2846 | 37.024 | 10.8102 | 38.917 | 11.3971 | 41.03 | 12.748 | 45.893 | 13.451 | 48.422 | 14.14 | 50.904 | 14.906 | 53.66 | 0.716 | 0.7559 | 0.5845 | 0.5846 | 16.898 | 492.042 | 85.338
2020-07-18 06:00 | 2020-07-19 06:00 | 024-1 | MRČ Donji Miholjac - MRČ Budrovac (stream 1) | Kromatografski uzorak | 2020-08-03 10:23 | 0.641 | 0.222 | 95.385 | 2.6 | 0.847 | 1.152 | 0.107 | 0.14 | 0.018 | 0.026 | 0 | 0.009 |  | 0.005 | 0 | 0 | 9.7569 | 35.125 | 10.2961 | 37.066 | 10.8218 | 38.959 | 11.4094 | 41.074 | 12.753 | 45.909 | 13.455 | 48.439 | 14.144 | 50.92 | 14.91 | 53.677 | 0.717 | 0.7571 | 0.5854 | 0.5855 | 16.923 | 491.3 | 85
2020-07-19 06:00 | 2020-07-20 06:00 | 024-1 | MRČ Donji Miholjac - MRČ Budrovac (stream 1) | Kromatografski uzorak | 2020-08-03 10:23 | 0.643 | 0.22 | 95.375 | 2.608 | 0.85 | 1.154 | 0.106 | 0.139 | 0.018 | 0.026 | 0 | 0.009 |  | 0.005 | 0 | 0 | 9.7575 | 35.127 | 10.2967 | 37.068 | 10.8224 | 38.961 | 11.4101 | 41.076 | 12.753 | 45.911 | 13.456 | 48.441 | 14.145 | 50.921 | 14.911 | 53.679 | 0.717 | 0.7571 | 0.5854 | 0.5856 | 16.924 | 491.396 | 84.985
2020-07-20 06:00 | 2020-07-21 06:00 | 024-1 | MRČ Donji Miholjac - MRČ Budrovac (stream 1) | Kromatografski uzorak | 2020-08-03 10:23 | 0.642 | 0.217 | 95.443 | 2.573 | 0.833 | 1.125 | 0.103 | 0.134 | 0.017 | 0.025 | 0 | 0.008 |  | 0.005 | 0 | 0 | 9.75 | 35.1 | 10.2887 | 37.039 | 10.8144 | 38.932 | 11.4016 | 41.046 | 12.749 | 45.897 | 13.452 | 48.427 | 14.141 | 50.908 | 14.907 | 53.664 | 0.717 | 0.7564 | 0.5848 | 0.585 | 16.908 | 491.742 | 85.214
2020-07-21 06:00 | 2020-07-22 06:00 | 024-1 | MRČ Donji Miholjac - MRČ Budrovac (stream 1) | Kromatografski uzorak | 2020-08-03 10:23 | 0.634 | 0.218 | 95.413 | 2.605 | 0.838 | 1.131 | 0.103 | 0.135 | 0.017 | 0.025 | 0 | 0.008 |  | 0.005 | 0 | 0 | 9.7539 | 35.114 | 10.2928 | 37.054 | 10.8186 | 38.947 | 11.406 | 41.062 | 12.752 | 45.908 | 13.455 | 48.438 | 14.144 | 50.92 | 14.91 | 53.677 | 0.717 | 0.7566 | 0.585 | 0.5852 | 16.914 | 491.588 | 85.122
2020-07-22 06:00 | 2020-07-23 06:00 | 024-1 | MRČ Donji Miholjac - MRČ Budrovac (stream 1) | Kromatografski uzorak | 2020-08-03 10:23 | 0.628 | 0.215 | 95.383 | 2.631 | 0.845 | 1.142 | 0.105 | 0.136 | 0.018 | 0.025 | 0 | 0.009 |  | 0.005 | 0 | 0 | 9.7587 | 35.131 | 10.2979 | 37.073 | 10.8238 | 38.966 | 11.4115 | 41.081 | 12.756 | 45.922 | 13.459 | 48.453 | 14.148 | 50.934 | 14.915 | 53.692 | 0.717 | 0.7569 | 0.5852 | 0.5854 | 16.92 | 491.403 | 85.003
2020-07-23 06:00 | 2020-07-24 06:00 | 024-1 | MRČ Donji Miholjac - MRČ Budrovac (stream 1) | Kromatografski uzorak | 2020-08-03 10:23 | 0.624 | 0.223 | 95.3 | 2.676 | 0.866 | 1.177 | 0.109 | 0.142 | 0.019 | 0.027 | 0 | 0.009 |  | 0.005 | 0 | 0 | 9.7681 | 35.165 | 10.3079 | 37.108 | 10.8339 | 39.002 | 11.4221 | 41.12 | 12.761 | 45.939 | 13.464 | 48.471 | 14.153 | 50.951 | 14.919 | 53.71 | 0.718 | 0.7578 | 0.586 | 0.5861 | 16.94 | 490.812 | 84.725
2020-07-24 06:00 | 2020-07-25 06:00 | 024-1 | MRČ Donji Miholjac - MRČ Budrovac (stream 1) | Kromatografski uzorak | 2020-08-03 10:23 | 0.626 | 0.222 | 95.284 | 2.685 | 0.869 | 1.183 | 0.11 | 0.143 | 0.019 | 0.027 | 0 | 0.009 |  | 0.006 | 0 | 0 | 9.77 | 35.172 | 10.3099 | 37.116 | 10.8359 | 39.009 | 11.4243 | 41.127 | 12.762 | 45.943 | 13.465 | 48.475 | 14.154 | 50.955 | 14.921 | 53.714 | 0.718 | 0.758 | 0.5861 | 0.5862 | 16.944 | 490.706 | 84.666
2020-07-25 06:00 | 2020-07-26 06:00 | 024-1 | MRČ Donji Miholjac - MRČ Budrovac (stream 1) | Kromatografski uzorak | 2020-08-03 10:23 | 0.63 | 0.221 | 95.302 | 2.669 | 0.864 | 1.178 | 0.11 | 0.143 | 0.019 | 0.027 | 0 | 0.009 |  | 0.005 | 0 | 0 | 9.7677 | 35.164 | 10.3074 | 37.107 | 10.8334 | 39 | 11.4216 | 41.118 | 12.76 | 45.937 | 13.463 | 48.468 | 14.152 | 50.949 | 14.919 | 53.708 | 0.718 | 0.7578 | 0.586 | 0.5861 | 16.94 | 490.807 | 84.72
2020-07-26 06:00 | 2020-07-27 06:00 | 024-1 | MRČ Donji Miholjac - MRČ Budrovac (stream 1) | Kromatografski uzorak | 2020-08-03 10:23 | 0.632 | 0.219 | 95.313 | 2.668 | 0.86 | 1.168 | 0.108 | 0.141 | 0.018 | 0.026 | 0 | 0.009 |  | 0.005 | 0 | 0 | 9.7657 | 35.157 | 10.3053 | 37.099 | 10.8313 | 38.993 | 11.4194 | 41.11 | 12.759 | 45.933 | 13.462 | 48.465 | 14.151 | 50.945 | 14.918 | 53.704 | 0.718 | 0.7576 | 0.5858 | 0.586 | 16.936 | 490.937 | 84.78
2020-07-27 06:00 | 2020-07-28 06:00 | 024-1 | MRČ Donji Miholjac - MRČ Budrovac (stream 1) | Kromatografski uzorak | 2020-08-03 10:23 | 0.633 | 0.215 | 95.341 | 2.661 | 0.851 | 1.15 | 0.105 | 0.138 | 0.018 | 0.025 | 0 | 0.009 |  | 0.005 | 0 | 0 | 9.7617 | 35.142 | 10.301 | 37.084 | 10.8269 | 38.977 | 11.4148 | 41.093 | 12.757 | 45.927 | 13.46 | 48.457 | 14.15 | 50.938 | 14.916 | 53.697 | 0.717 | 0.7572 | 0.5855 | 0.5857 | 16.927 | 491.195 | 84.903
2020-07-28 06:00 | 2020-07-29 06:00 | 024-1 | MRČ Donji Miholjac - MRČ Budrovac (stream 1) | Kromatografski uzorak | 2020-08-03 10:23 | 0.633 | 0.218 | 95.346 | 2.655 | 0.849 | 1.147 | 0.105 | 0.137 | 0.018 | 0.025 | 0 | 0.009 |  | 0.005 | 0 | 0 | 9.7605 | 35.138 | 10.2998 | 37.079 | 10.8257 | 38.972 | 11.4135 | 41.088 | 12.756 | 45.922 | 13.459 | 48.453 | 14.148 | 50.934 | 14.914 | 53.692 | 0.717 | 0.7572 | 0.5855 | 0.5856 | 16.926 | 491.22 | 84.93
2020-07-29 06:00 | 2020-07-30 06:00 | 024-1 | MRČ Donji Miholjac - MRČ Budrovac (stream 1) | Kromatografski uzorak | 2020-08-03 10:23 | 0.632 | 0.22 | 95.352 | 2.655 | 0.845 | 1.141 | 0.104 | 0.137 | 0.017 | 0.025 | 0 | 0.008 |  | 0.005 | 0 | 0 | 9.7595 | 35.134 | 10.2987 | 37.075 | 10.8245 | 38.968 | 11.4123 | 41.084 | 12.756 | 45.92 | 13.458 | 48.45 | 14.148 | 50.931 | 14.914 | 53.689 | 0.717 | 0.7571 | 0.5854 | 0.5856 | 16.924 | 491.274 | 84.959
2020-07-30 06:00 | 2020-07-31 06:00 | 024-1 | MRČ Donji Miholjac - MRČ Budrovac (stream 1) | Kromatografski uzorak | 2020-08-03 10:23 | 0.633 | 0.223 | 95.317 | 2.684 | 0.848 | 1.143 | 0.104 | 0.137 | 0.017 | 0.025 | 0 | 0.008 |  | 0.004 | 0 | 0 | 9.7614 | 35.141 | 10.3007 | 37.083 | 10.8266 | 38.976 | 11.4145 | 41.092 | 12.756 | 45.921 | 13.459 | 48.452 | 14.148 | 50.933 | 14.914 | 53.691 | 0.718 | 0.7573 | 0.5856 | 0.5858 | 16.93 | 491.114 | 84.894
2020-07-31 06:00 | 2020-08-01 06:00 | 024-1 | MRČ Donji Miholjac - MRČ Budrovac (stream 1) | Kromatografski uzorak | 2020-08-03 10:23 | 0.633 | 0.22 | 95.326 | 2.672 | 0.85 | 1.15 | 0.105 | 0.138 | 0.018 | 0.025 | 0 | 0.009 |  | 0.005 | 0 | 0 | 9.7621 | 35.144 | 10.3016 | 37.086 | 10.8274 | 38.979 | 11.4153 | 41.095 | 12.757 | 45.925 | 13.46 | 48.456 | 14.149 | 50.936 | 14.915 | 53.695 | 0.718 | 0.7573 | 0.5856 | 0.5858 | 16.93 | 491.113 | 84.88
2020-07-01 06:00 | 2020-07-02 06:00 | 024-2 | MRČ Donji Miholjac - MRS Beničanci (stream 2) | Kromatografski uzorak | 2020-08-03 10:23 | 3.506 | 0.03 | 91.592 | 4.139 | 0.496 | 0.732 | 0.068 | 0.074 | 0.026 | 0.032 | 0 | 0.023 |  | 0.011 | 0.003 | 0 | 9.5565 | 34.403 | 10.0843 | 36.303 | 10.597 | 38.149 | 11.1722 | 40.22 | 12.35 | 44.461 | 13.03 | 46.91 | 13.695 | 49.302 | 14.436 | 51.97 | 0.734 | 0.7744 | 0.5988 | 0.5989 | 17.312 | 480.49 | 82.697
2020-07-02 06:00 | 2020-07-03 06:00 | 024-2 | MRČ Donji Miholjac - MRS Beničanci (stream 2) | Kromatografski uzorak | 2020-08-03 10:23 | 0.745 | 0.219 | 95.234 | 2.694 | 0.825 | 1.108 | 0.099 | 0.131 | 0.016 | 0.024 | 0 | 0.008 |  | 0.004 | 0 | 0 | 9.7454 | 35.083 | 10.2838 | 37.022 | 10.809 | 38.913 | 11.3959 | 41.025 | 12.735 | 45.844 | 13.436 | 48.371 | 14.124 | 50.848 | 14.889 | 53.601 | 0.718 | 0.7574 | 0.5856 | 0.5858 | 16.931 | 491.071 | 85.045
2020-07-03 06:00 | 2020-07-04 06:00 | 024-2 | MRČ Donji Miholjac - MRS Beničanci (stream 2) | Kromatografski uzorak | 2020-08-03 10:23 | 1.762 | 0.148 | 94.124 | 3.182 | 0.599 | 0.785 | 0.064 | 0.087 | 0.011 | 0.015 | 0 | 0.005 |  | 0.003 | 0 | 0 | 9.6359 | 34.689 | 10.1683 | 36.606 | 10.6882 | 38.478 | 11.2685 | 40.566 | 12.569 | 45.247 | 13.261 | 47.74 | 13.941 | 50.188 | 14.696 | 52.905 | 0.72 | 0.7602 | 0.5878 | 0.588 | 16.994 | 489.261 | 85.403
2020-07-04 06:00 | 2020-07-05 06:00 | 024-2 | MRČ Donji Miholjac - MRS Beničanci (stream 2) | Kromatografski uzorak | 2020-08-03 10:23 | 0.693 | 0.203 | 95.434 | 2.586 | 0.807 | 1.085 | 0.098 | 0.129 | 0.016 | 0.023 | 0 | 0.008 |  | 0.004 | 0 | 0 | 9.74 | 35.064 | 10.2782 | 37.002 | 10.8036 | 38.893 | 11.3902 | 41.005 | 12.74 | 45.865 | 13.442 | 48.392 | 14.131 | 50.873 | 14.897 | 53.627 | 0.716 | 0.7559 | 0.5845 | 0.5846 | 16.898 | 492.045 | 85.383
2020-07-05 06:00 | 2020-07-06 06:00 | 024-2 | MRČ Donji Miholjac - MRS Beničanci (stream 2) | Kromatografski uzorak | 2020-08-03 10:23 | 0.64 | 0.203 | 95.524 | 2.549 | 0.806 | 1.085 | 0.098 | 0.129 | 0.016 | 0.023 | 0 | 0.008 |  | 0.004 | 0 | 0 | 9.7425 | 35.073 | 10.2808 | 37.011 | 10.8064 | 38.903 | 11.3932 | 41.015 | 12.748 | 45.891 | 13.45 | 48.42 | 14.14 | 50.903 | 14.905 | 53.659 | 0.716 | 0.7554 | 0.5841 | 0.5843 | 16.887 | 492.367 | 85.46
2020-07-06 06:00 | 2020-07-07 06:00 | 024-2 | MRČ Donji Miholjac - MRS Beničanci (stream 2) | Kromatografski uzorak | 2020-08-03 10:23 | 0.636 | 0.206 | 95.536 | 2.536 | 0.806 | 1.086 | 0.099 | 0.129 | 0.017 | 0.024 | 0 | 0.008 |  | 0.004 | 0 | 0 | 9.742 | 35.071 | 10.2803 | 37.009 | 10.8059 | 38.901 | 11.3926 | 41.013 | 12.747 | 45.89 | 13.45 | 48.418 | 14.139 | 50.901 | 14.905 | 53.657 | 0.716 | 0.7554 | 0.5841 | 0.5842 | 16.886 | 492.379 | 85.476
2020-07-07 06:00 | 2020-07-08 06:00 | 024-2 | MRČ Donji Miholjac - MRS Beničanci (stream 2) | Kromatografski uzorak | 2020-08-03 10:23 | 0.636 | 0.217 | 95.506 | 2.543 | 0.813 | 1.098 | 0.1 | 0.131 | 0.017 | 0.024 | 0 | 0.008 |  | 0.004 | 0 | 0 | 9.7437 | 35.077 | 10.282 | 37.015 | 10.8076 | 38.907 | 11.3944 | 41.02 | 12.746 | 45.886 | 13.449 | 48.415 | 14.138 | 50.897 | 14.904 | 53.653 | 0.716 | 0.7557 | 0.5844 | 0.5845 | 16.895 | 492.142 | 85.406
2020-07-08 06:00 | 2020-07-09 06:00 | 024-2 | MRČ Donji Miholjac - MRS Beničanci (stream 2) | Kromatografski uzorak | 2020-08-03 10:23 | 2.099 | 0.121 | 93.728 | 3.354 | 0.535 | 0.698 | 0.057 | 0.075 | 0.01 | 0.014 | 0 | 0.005 |  | 0.002 | 0 | 0 | 9.6045 | 34.576 | 10.1351 | 36.486 | 10.6533 | 38.352 | 11.2317 | 40.434 | 12.518 | 45.065 | 13.207 | 47.544 | 13.885 | 49.986 | 14.636 | 52.688 | 0.721 | 0.7615 | 0.5888 | 0.5889 | 17.023 | 488.467 | 85.391
2020-07-09 06:00 | 2020-07-10 06:00 | 024-2 | MRČ Donji Miholjac - MRS Beničanci (stream 2) | Kromatografski uzorak | 2020-08-03 10:23 | 0.728 | 0.213 | 95.393 | 2.594 | 0.792 | 1.072 | 0.098 | 0.128 | 0.017 | 0.024 | 0 | 0.008 |  | 0.005 | 0 | 0 | 9.735 | 35.046 | 10.2729 | 36.982 | 10.798 | 38.873 | 11.3843 | 40.983 | 12.731 | 45.833 | 13.433 | 48.359 | 14.122 | 50.838 | 14.886 | 53.591 | 0.716 | 0.7562 | 0.5847 | 0.5848 | 16.904 | 491.878 | 85.391
2020-07-10 06:00 | 2020-07-11 06:00 | 024-2 | MRČ Donji Miholjac - MRS Beničanci (stream 2) | Kromatografski uzorak | 2020-08-03 10:23 | 3.753 | 0.02 | 91.805 | 4.146 | 0.243 | 0.276 | 0.011 | 0.016 | 0.002 | 0.003 | 0 | 0.001 |  | 0 | 0 | 0 | 9.4423 | 33.992 | 9.9639 | 35.87 | 10.4738 | 37.706 | 11.0423 | 39.752 | 12.256 | 44.122 | 12.931 | 46.552 | 13.595 | 48.942 | 14.33 | 51.59 | 0.727 | 0.7677 | 0.5936 | 0.5937 | 17.163 | 484.463 | 85.747
2020-07-11 06:00 | 2020-07-12 06:00 | 024-2 | MRČ Donji Miholjac - MRS Beničanci (stream 2) | Kromatografski uzorak | 2020-08-03 10:23 | 1.282 | 0.17 | 94.794 | 2.838 | 0.685 | 0.916 | 0.081 | 0.106 | 0.014 | 0.02 | 0 | 0.007 |  | 0.004 | 0 | 0 | 9.6772 | 34.838 | 10.2118 | 36.763 | 10.7341 | 38.643 | 11.3169 | 40.741 | 12.643 | 45.515 | 13.339 | 48.021 | 14.024 | 50.487 | 14.783 | 53.217 | 0.718 | 0.7577 | 0.5859 | 0.5861 | 16.94 | 490.853 | 85.542
2020-07-12 06:00 | 2020-07-13 06:00 | 024-2 | MRČ Donji Miholjac - MRS Beničanci (stream 2) | Kromatografski uzorak | 2020-08-03 10:23 | 1.991 | 0.119 | 94.015 | 3.165 | 0.543 | 0.709 | 0.058 | 0.077 | 0.01 | 0.014 | 0 | 0.005 |  | 0.003 | 0 | 0 | 9.6027 | 34.57 | 10.1332 | 36.479 | 10.6518 | 38.347 | 11.2301 | 40.428 | 12.53 | 45.107 | 13.218 | 47.586 | 13.899 | 50.035 | 14.649 | 52.737 | 0.72 | 0.7598 | 0.5875 | 0.5877 | 16.987 | 489.532 | 85.768
2020-07-13 06:00 | 2020-07-14 06:00 | 024-2 | MRČ Donji Miholjac - MRS Beničanci (stream 2) | Kromatografski uzorak | 2020-08-03 10:23 | 0.643 | 0.207 | 95.674 | 2.432 | 0.774 | 1.044 | 0.094 | 0.125 | 0.016 | 0.023 | 0 | 0.008 |  | 0.004 | 0 | 0 | 9.7264 | 35.015 | 10.2638 | 36.95 | 10.7891 | 38.841 | 11.3749 | 40.95 | 12.737 | 45.853 | 13.439 | 48.38 | 14.129 | 50.863 | 14.894 | 53.618 | 0.715 | 0.7542 | 0.5831 | 0.5833 | 16.859 | 493.178 | 85.912
2020-07-14 06:00 | 2020-07-15 06:00 | 024-2 | MRČ Donji Miholjac - MRS Beničanci (stream 2) | Kromatografski uzorak | 2020-08-03 10:23 | 0.646 | 0.203 | 95.701 | 2.419 | 0.766 | 1.031 | 0.092 | 0.122 | 0.016 | 0.023 | 0 | 0.008 |  | 0.004 | 0 | 0 | 9.7232 | 35.003 | 10.2604 | 36.937 | 10.7856 | 38.828 | 11.3712 | 40.936 | 12.735 | 45.847 | 13.437 | 48.374 | 14.127 | 50.857 | 14.892 | 53.611 | 0.714 | 0.7538 | 0.5829 | 0.5831 | 16.852 | 493.378 | 86.007
2020-07-15 06:00 | 2020-07-16 06:00 | 024-2 | MRČ Donji Miholjac - MRS Beničanci (stream 2) | Kromatografski uzorak | 2020-08-03 10:23 | 0.644 | 0.204 | 95.693 | 2.422 | 0.77 | 1.037 | 0.093 | 0.123 | 0.016 | 0.023 | 0 | 0.008 |  | 0.004 | 0 | 0 | 9.7245 | 35.008 | 10.2618 | 36.943 | 10.7871 | 38.834 | 11.3728 | 40.942 | 12.736 | 45.851 | 13.438 | 48.377 | 14.128 | 50.861 | 14.893 | 53.615 | 0.714 | 0.7539 | 0.583 | 0.5831 | 16.855 | 493.31 | 85.972
2020-07-16 06:00 | 2020-07-17 06:00 | 024-2 | MRČ Donji Miholjac - MRS Beničanci (stream 2) | Kromatografski uzorak | 2020-08-03 10:23 | 0.641 | 0.206 | 95.599 | 2.485 | 0.793 | 1.07 | 0.097 | 0.128 | 0.016 | 0.023 | 0 | 0.008 |  | 0.004 | 0 | 0 | 9.7351 | 35.046 | 10.273 | 36.983 | 10.7985 | 38.874 | 11.3847 | 40.985 | 12.743 | 45.873 | 13.445 | 48.401 | 14.134 | 50.884 | 14.9 | 53.639 | 0.715 | 0.7548 | 0.5837 | 0.5838 | 16.874 | 492.73 | 85.668
2020-07-17 06:00 | 2020-07-18 06:00 | 024-2 | MRČ Donji Miholjac - MRS Beničanci (stream 2) | Kromatografski uzorak | 2020-08-03 10:23 | 0.638 | 0.213 | 95.499 | 2.538 | 0.82 | 1.111 | 0.102 | 0.134 | 0.017 | 0.025 | 0 | 0.008 |  | 0.005 | 0 | 0 | 9.746 | 35.086 | 10.2845 | 37.024 | 10.8101 | 38.916 | 11.3971 | 41.029 | 12.748 | 45.893 | 13.45 | 48.422 | 14.14 | 50.904 | 14.906 | 53.66 | 0.716 | 0.7559 | 0.5845 | 0.5846 | 16.898 | 492.045 | 85.34
2020-07-18 06:00 | 2020-07-19 06:00 | 024-2 | MRČ Donji Miholjac - MRS Beničanci (stream 2) | Kromatografski uzorak | 2020-08-03 10:23 | 0.64 | 0.222 | 95.386 | 2.6 | 0.846 | 1.152 | 0.107 | 0.14 | 0.018 | 0.026 | 0 | 0.009 |  | 0.005 | 0 | 0 | 9.7569 | 35.125 | 10.296 | 37.066 | 10.8218 | 38.958 | 11.4094 | 41.074 | 12.753 | 45.909 | 13.455 | 48.439 | 14.144 | 50.92 | 14.91 | 53.677 | 0.717 | 0.757 | 0.5854 | 0.5855 | 16.923 | 491.308 | 85.002
2020-07-19 06:00 | 2020-07-20 06:00 | 024-2 | MRČ Donji Miholjac - MRS Beničanci (stream 2) | Kromatografski uzorak | 2020-08-03 10:23 | 0.642 | 0.22 | 95.378 | 2.607 | 0.849 | 1.152 | 0.106 | 0.139 | 0.018 | 0.026 | 0 | 0.009 |  | 0.005 | 0 | 0 | 9.7572 | 35.126 | 10.2963 | 37.067 | 10.8221 | 38.959 | 11.4097 | 41.075 | 12.753 | 45.91 | 13.456 | 48.44 | 14.145 | 50.921 | 14.911 | 53.678 | 0.717 | 0.7571 | 0.5854 | 0.5855 | 16.924 | 491.297 | 84.997
2020-07-20 06:00 | 2020-07-21 06:00 | 024-2 | MRČ Donji Miholjac - MRS Beničanci (stream 2) | Kromatografski uzorak | 2020-08-03 10:23 | 0.641 | 0.217 | 95.445 | 2.573 | 0.832 | 1.124 | 0.103 | 0.134 | 0.017 | 0.025 | 0 | 0.008 |  | 0.005 | 0 | 0 | 9.7498 | 35.099 | 10.2885 | 37.039 | 10.8142 | 38.931 | 11.4014 | 41.045 | 12.749 | 45.897 | 13.452 | 48.426 | 14.141 | 50.908 | 14.907 | 53.664 | 0.717 | 0.7563 | 0.5848 | 0.585 | 16.908 | 491.754 | 85.22
2020-07-21 06:00 | 2020-07-22 06:00 | 024-2 | MRČ Donji Miholjac - MRS Beničanci (stream 2) | Kromatografski uzorak | 2020-08-03 10:23 | 0.633 | 0.218 | 95.415 | 2.605 | 0.837 | 1.13 | 0.103 | 0.135 | 0.017 | 0.025 | 0 | 0.008 |  | 0.005 | 0 | 0 | 9.7539 | 35.114 | 10.2928 | 37.054 | 10.8185 | 38.947 | 11.406 | 41.061 | 12.752 | 45.909 | 13.455 | 48.439 | 14.144 | 50.92 | 14.91 | 53.677 | 0.717 | 0.7566 | 0.585 | 0.5852 | 16.913 | 491.599 | 85.125
2020-07-22 06:00 | 2020-07-23 06:00 | 024-2 | MRČ Donji Miholjac - MRS Beničanci (stream 2) | Kromatografski uzorak | 2020-08-03 10:23 | 0.628 | 0.215 | 95.383 | 2.631 | 0.845 | 1.142 | 0.105 | 0.136 | 0.018 | 0.025 | 0 | 0.009 |  | 0.005 | 0 | 0 | 9.7586 | 35.131 | 10.2978 | 37.072 | 10.8237 | 38.965 | 11.4114 | 41.081 | 12.756 | 45.922 | 13.459 | 48.453 | 14.148 | 50.934 | 14.914 | 53.692 | 0.717 | 0.7569 | 0.5852 | 0.5854 | 16.92 | 491.407 | 85.006
2020-07-23 06:00 | 2020-07-24 06:00 | 024-2 | MRČ Donji Miholjac - MRS Beničanci (stream 2) | Kromatografski uzorak | 2020-08-03 10:23 | 0.624 | 0.223 | 95.3 | 2.676 | 0.865 | 1.176 | 0.109 | 0.142 | 0.019 | 0.027 | 0 | 0.009 |  | 0.005 | 0 | 0 | 9.7681 | 35.165 | 10.3078 | 37.108 | 10.8338 | 39.002 | 11.422 | 41.119 | 12.761 | 45.939 | 13.464 | 48.47 | 14.153 | 50.951 | 14.919 | 53.71 | 0.718 | 0.7578 | 0.586 | 0.5861 | 16.94 | 490.812 | 84.726
2020-07-24 06:00 | 2020-07-25 06:00 | 024-2 | MRČ Donji Miholjac - MRS Beničanci (stream 2) | Kromatografski uzorak | 2020-08-03 10:23 | 0.625 | 0.222 | 95.286 | 2.685 | 0.868 | 1.181 | 0.11 | 0.143 | 0.019 | 0.027 | 0 | 0.009 |  | 0.006 | 0 | 0 | 9.7698 | 35.171 | 10.3097 | 37.115 | 10.8357 | 39.009 | 11.4241 | 41.127 | 12.762 | 45.943 | 13.465 | 48.475 | 14.154 | 50.955 | 14.921 | 53.714 | 0.718 | 0.7579 | 0.5861 | 0.5862 | 16.943 | 490.726 | 84.673
2020-07-25 06:00 | 2020-07-26 06:00 | 024-2 | MRČ Donji Miholjac - MRS Beničanci (stream 2) | Kromatografski uzorak | 2020-08-03 10:23 | 0.63 | 0.221 | 95.304 | 2.668 | 0.863 | 1.177 | 0.11 | 0.143 | 0.019 | 0.027 | 0 | 0.009 |  | 0.005 | 0 | 0 | 9.7675 | 35.163 | 10.3073 | 37.106 | 10.8332 | 39 | 11.4214 | 41.117 | 12.76 | 45.937 | 13.463 | 48.468 | 14.152 | 50.948 | 14.919 | 53.707 | 0.718 | 0.7578 | 0.5859 | 0.5861 | 16.94 | 490.82 | 84.726
2020-07-26 06:00 | 2020-07-27 06:00 | 024-2 | MRČ Donji Miholjac - MRS Beničanci (stream 2) | Kromatografski uzorak | 2020-08-03 10:23 | 0.632 | 0.219 | 95.314 | 2.668 | 0.859 | 1.167 | 0.108 | 0.141 | 0.018 | 0.026 | 0 | 0.009 |  | 0.005 | 0 | 0 | 9.7655 | 35.156 | 10.3051 | 37.098 | 10.8311 | 38.992 | 11.4192 | 41.109 | 12.759 | 45.933 | 13.462 | 48.464 | 14.151 | 50.945 | 14.918 | 53.704 | 0.718 | 0.7576 | 0.5858 | 0.586 | 16.936 | 490.948 | 84.786
2020-07-27 06:00 | 2020-07-28 06:00 | 024-2 | MRČ Donji Miholjac - MRS Beničanci (stream 2) | Kromatografski uzorak | 2020-08-03 10:23 | 0.633 | 0.215 | 95.343 | 2.66 | 0.85 | 1.148 | 0.105 | 0.137 | 0.018 | 0.025 | 0 | 0.009 |  | 0.005 | 0 | 0 | 9.7614 | 35.141 | 10.3008 | 37.083 | 10.8266 | 38.976 | 11.4145 | 41.092 | 12.757 | 45.926 | 13.46 | 48.457 | 14.149 | 50.938 | 14.916 | 53.696 | 0.717 | 0.7572 | 0.5855 | 0.5856 | 16.927 | 491.212 | 84.911
2020-07-28 06:00 | 2020-07-29 06:00 | 024-2 | MRČ Donji Miholjac - MRS Beničanci (stream 2) | Kromatografski uzorak | 2020-08-03 10:23 | 0.633 | 0.218 | 95.347 | 2.656 | 0.848 | 1.146 | 0.104 | 0.137 | 0.018 | 0.025 | 0 | 0.009 |  | 0.005 | 0 | 0 | 9.7603 | 35.137 | 10.2996 | 37.079 | 10.8255 | 38.972 | 11.4133 | 41.088 | 12.756 | 45.922 | 13.459 | 48.453 | 14.148 | 50.933 | 14.914 | 53.691 | 0.717 | 0.7572 | 0.5855 | 0.5856 | 16.926 | 491.23 | 84.934
2020-07-29 06:00 | 2020-07-30 06:00 | 024-2 | MRČ Donji Miholjac - MRS Beničanci (stream 2) | Kromatografski uzorak | 2020-08-03 10:23 | 0.632 | 0.22 | 95.354 | 2.655 | 0.844 | 1.14 | 0.104 | 0.137 | 0.017 | 0.025 | 0 | 0.008 |  | 0.005 | 0 | 0 | 9.7593 | 35.133 | 10.2985 | 37.075 | 10.8243 | 38.968 | 11.4121 | 41.083 | 12.755 | 45.919 | 13.458 | 48.45 | 14.147 | 50.931 | 14.914 | 53.689 | 0.717 | 0.7571 | 0.5854 | 0.5856 | 16.924 | 491.285 | 84.965
2020-07-30 06:00 | 2020-07-31 06:00 | 024-2 | MRČ Donji Miholjac - MRS Beničanci (stream 2) | Kromatografski uzorak | 2020-08-03 10:23 | 0.633 | 0.223 | 95.317 | 2.685 | 0.847 | 1.142 | 0.104 | 0.136 | 0.017 | 0.025 | 0 | 0.008 |  | 0.004 | 0 | 0 | 9.7612 | 35.14 | 10.3006 | 37.082 | 10.8264 | 38.975 | 11.4143 | 41.091 | 12.756 | 45.921 | 13.459 | 48.452 | 14.148 | 50.932 | 14.914 | 53.69 | 0.718 | 0.7573 | 0.5856 | 0.5857 | 16.93 | 491.122 | 84.899
2020-07-31 06:00 | 2020-08-01 06:00 | 024-2 | MRČ Donji Miholjac - MRS Beničanci (stream 2) | Kromatografski uzorak | 2020-08-03 10:23 | 0.633 | 0.22 | 95.327 | 2.672 | 0.849 | 1.148 | 0.105 | 0.138 | 0.018 | 0.025 | 0 | 0.009 |  | 0.005 | 0 | 0 | 9.7619 | 35.143 | 10.3013 | 37.085 | 10.8271 | 38.978 | 11.415 | 41.094 | 12.757 | 45.924 | 13.46 | 48.455 | 14.149 | 50.936 | 14.915 | 53.694 | 0.718 | 0.7573 | 0.5856 | 0.5857 | 16.929 | 491.126 | 84.886
2020-07-01 06:00 | 2020-07-02 06:00 | 024-3 | MRČ Donji Miholjac - MRS Bokšić (stream 3) | Kromatografski uzorak | 2020-08-03 10:23 | 2.801 | 0.082 | 92.612 | 4.003 | 0.42 | 0.502 | 0.028 | 0.039 | 0.005 | 0.007 | 0 | 0.002 |  | 0.001 | 0 | 0.001 | 9.5538 | 34.394 | 10.0816 | 36.294 | 10.5965 | 38.148 | 11.1718 | 40.219 | 12.416 | 44.698 | 13.1 | 47.161 | 13.771 | 49.577 | 14.517 | 52.261 | 0.726 | 0.7657 | 0.5921 | 0.5922 | 17.118 | 485.709 | 84.979
2020-07-02 06:00 | 2020-07-03 06:00 | 024-3 | MRČ Donji Miholjac - MRS Bokšić (stream 3) | Kromatografski uzorak | 2020-08-03 10:23 | 2.798 | 0.082 | 92.616 | 4.001 | 0.421 | 0.502 | 0.028 | 0.039 | 0.005 | 0.007 | 0 | 0.002 |  | 0.001 | 0 | 0.001 | 9.554 | 34.394 | 10.0818 | 36.294 | 10.5967 | 38.148 | 11.172 | 40.219 | 12.417 | 44.7 | 13.101 | 47.163 | 13.772 | 49.579 | 14.518 | 52.263 | 0.726 | 0.7657 | 0.5921 | 0.5922 | 17.118 | 485.725 | 84.982
2020-07-03 06:00 | 2020-07-04 06:00 | 024-3 | MRČ Donji Miholjac - MRS Bokšić (stream 3) | Kromatografski uzorak | 2020-08-03 10:23 | 2.799 | 0.082 | 92.613 | 4.003 | 0.421 | 0.502 | 0.028 | 0.039 | 0.005 | 0.007 | 0 | 0.002 |  | 0.001 | 0 | 0.001 | 9.554 | 34.394 | 10.0818 | 36.295 | 10.5968 | 38.148 | 11.1721 | 40.219 | 12.417 | 44.699 | 13.101 | 47.163 | 13.772 | 49.578 | 14.517 | 52.263 | 0.726 | 0.7657 | 0.5921 | 0.5922 | 17.118 | 485.712 | 84.978
2020-07-04 06:00 | 2020-07-05 06:00 | 024-3 | MRČ Donji Miholjac - MRS Bokšić (stream 3) | Kromatografski uzorak | 2020-08-03 10:23 | 2.798 | 0.082 | 92.616 | 4.002 | 0.42 | 0.502 | 0.028 | 0.039 | 0.005 | 0.007 | 0 | 0.002 |  | 0.001 | 0 | 0.001 | 9.554 | 34.394 | 10.0818 | 36.295 | 10.5968 | 38.148 | 11.1721 | 40.219 | 12.417 | 44.7 | 13.101 | 47.163 | 13.772 | 49.579 | 14.518 | 52.263 | 0.726 | 0.7657 | 0.5921 | 0.5922 | 17.118 | 485.724 | 84.981
2020-07-05 06:00 | 2020-07-06 06:00 | 024-3 | MRČ Donji Miholjac - MRS Bokšić (stream 3) | Kromatografski uzorak | 2020-08-03 10:23 | 2.798 | 0.082 | 92.616 | 4.002 | 0.42 | 0.502 | 0.028 | 0.039 | 0.005 | 0.007 | 0 | 0.002 |  | 0.001 | 0 | 0.001 | 9.554 | 34.395 | 10.0818 | 36.295 | 10.5968 | 38.149 | 11.1721 | 40.22 | 12.417 | 44.7 | 13.101 | 47.163 | 13.772 | 49.579 | 14.518 | 52.264 | 0.726 | 0.7657 | 0.5921 | 0.5922 | 17.118 | 485.727 | 84.981
2020-07-06 06:00 | 2020-07-07 06:00 | 024-3 | MRČ Donji Miholjac - MRS Bokšić (stream 3) | Kromatografski uzorak | 2020-08-03 10:23 | 2.798 | 0.082 | 92.615 | 4.003 | 0.42 | 0.502 | 0.028 | 0.039 | 0.005 | 0.007 | 0 | 0.002 |  | 0.001 | 0 | 0.001 | 9.554 | 34.394 | 10.0818 | 36.295 | 10.5968 | 38.148 | 11.1721 | 40.219 | 12.417 | 44.7 | 13.101 | 47.163 | 13.772 | 49.579 | 14.518 | 52.263 | 0.726 | 0.7657 | 0.5921 | 0.5922 | 17.118 | 486.258 | 84.981
2020-07-07 06:00 | 2020-07-08 06:00 | 024-3 | MRČ Donji Miholjac - MRS Bokšić (stream 3) | Kromatografski uzorak | 2020-08-03 10:23 | 2.798 | 0.082 | 92.614 | 4.003 | 0.422 | 0.503 | 0.028 | 0.039 | 0.005 | 0.007 | 0 | 0.002 |  | 0.001 | 0 | 0.001 | 9.5544 | 34.396 | 10.0822 | 36.296 | 10.5972 | 38.15 | 11.1725 | 40.221 | 12.417 | 44.701 | 13.101 | 47.164 | 13.772 | 49.58 | 14.518 | 52.265 | 0.726 | 0.7657 | 0.5921 | 0.5922 | 17.118 | 485.713 | 84.973
2020-07-08 06:00 | 2020-07-09 06:00 | 024-3 | MRČ Donji Miholjac - MRS Bokšić (stream 3) | Kromatografski uzorak | 2020-08-03 10:23 | 2.799 | 0.081 | 92.612 | 4.004 | 0.421 | 0.502 | 0.028 | 0.039 | 0.005 | 0.007 | 0 | 0.002 |  | 0.001 | 0 | 0.001 | 9.5542 | 34.395 | 10.082 | 36.295 | 10.5969 | 38.149 | 11.1722 | 40.22 | 12.417 | 44.7 | 13.101 | 47.163 | 13.772 | 49.579 | 14.518 | 52.263 | 0.726 | 0.7657 | 0.5921 | 0.5922 | 17.118 | 485.713 | 84.974
2020-07-09 06:00 | 2020-07-10 06:00 | 024-3 | MRČ Donji Miholjac - MRS Bokšić (stream 3) | Kromatografski uzorak | 2020-08-03 10:23 | 2.798 | 0.082 | 92.614 | 4.004 | 0.421 | 0.502 | 0.028 | 0.039 | 0.005 | 0.007 | 0 | 0.002 |  | 0.001 | 0 | 0.001 | 9.5542 | 34.395 | 10.082 | 36.295 | 10.597 | 38.149 | 11.1723 | 40.22 | 12.417 | 44.701 | 13.101 | 47.164 | 13.772 | 49.579 | 14.518 | 52.264 | 0.726 | 0.7657 | 0.5921 | 0.5922 | 17.118 | 485.72 | 84.977
2020-07-10 06:00 | 2020-07-11 06:00 | 024-3 | MRČ Donji Miholjac - MRS Bokšić (stream 3) | Kromatografski uzorak | 2020-08-03 10:23 | 2.801 | 0.081 | 92.609 | 4.006 | 0.421 | 0.502 | 0.028 | 0.039 | 0.005 | 0.007 | 0 | 0.002 |  | 0.001 | 0 | 0.001 | 9.5541 | 34.395 | 10.0819 | 36.295 | 10.5969 | 38.149 | 11.1722 | 40.22 | 12.417 | 44.7 | 13.101 | 47.163 | 13.772 | 49.578 | 14.517 | 52.263 | 0.726 | 0.7657 | 0.5921 | 0.5922 | 17.118 | 485.704 | 84.971
2020-07-11 06:00 | 2020-07-12 06:00 | 024-3 | MRČ Donji Miholjac - MRS Bokšić (stream 3) | Kromatografski uzorak | 2020-08-03 10:23 | 2.798 | 0.081 | 92.614 | 4.005 | 0.421 | 0.503 | 0.028 | 0.039 | 0.005 | 0.007 | 0 | 0.002 |  | 0.001 | 0 | 0.001 | 9.5543 | 34.396 | 10.0822 | 36.296 | 10.5971 | 38.15 | 11.1724 | 40.221 | 12.417 | 44.701 | 13.101 | 47.164 | 13.772 | 49.58 | 14.518 | 52.265 | 0.726 | 0.7657 | 0.5921 | 0.5922 | 17.118 | 485.719 | 84.974
2020-07-12 06:00 | 2020-07-13 06:00 | 024-3 | MRČ Donji Miholjac - MRS Bokšić (stream 3) | Kromatografski uzorak | 2020-08-03 10:23 | 2.798 | 0.081 | 92.612 | 4.006 | 0.422 | 0.504 | 0.028 | 0.039 | 0.005 | 0.007 | 0 | 0.002 |  | 0.001 | 0 | 0.001 | 9.5546 | 34.397 | 10.0825 | 36.297 | 10.5974 | 38.151 | 11.1727 | 40.222 | 12.417 | 44.702 | 13.101 | 47.165 | 13.772 | 49.581 | 14.518 | 52.265 | 0.726 | 0.7657 | 0.5921 | 0.5922 | 17.118 | 485.705 | 84.966
2020-07-13 06:00 | 2020-07-14 06:00 | 024-3 | MRČ Donji Miholjac - MRS Bokšić (stream 3) | Kromatografski uzorak | 2020-08-03 10:23 | 2.797 | 0.081 | 92.614 | 4.005 | 0.422 | 0.503 | 0.028 | 0.039 | 0.005 | 0.007 | 0 | 0.002 |  | 0.001 | 0 | 0.001 | 9.5546 | 34.397 | 10.0824 | 36.297 | 10.5974 | 38.151 | 11.1727 | 40.222 | 12.417 | 44.702 | 13.102 | 47.166 | 13.773 | 49.581 | 14.518 | 52.266 | 0.726 | 0.7657 | 0.5921 | 0.5922 | 17.118 | 485.717 | 84.97
2020-07-14 06:00 | 2020-07-15 06:00 | 024-3 | MRČ Donji Miholjac - MRS Bokšić (stream 3) | Kromatografski uzorak | 2020-08-03 10:23 | 2.797 | 0.081 | 92.614 | 4.005 | 0.422 | 0.503 | 0.028 | 0.039 | 0.005 | 0.007 | 0 | 0.002 |  | 0.001 | 0 | 0.001 | 9.5546 | 34.397 | 10.0825 | 36.297 | 10.5975 | 38.151 | 11.1728 | 40.222 | 12.417 | 44.702 | 13.102 | 47.166 | 13.773 | 49.581 | 14.518 | 52.266 | 0.726 | 0.7657 | 0.5921 | 0.5922 | 17.118 | 485.715 | 84.969
2020-07-15 06:00 | 2020-07-16 06:00 | 024-3 | MRČ Donji Miholjac - MRS Bokšić (stream 3) | Kromatografski uzorak | 2020-08-03 10:23 | 2.797 | 0.081 | 92.614 | 4.005 | 0.422 | 0.503 | 0.028 | 0.039 | 0.005 | 0.007 | 0 | 0.002 |  | 0.001 | 0 | 0.001 | 9.5546 | 34.397 | 10.0825 | 36.297 | 10.5974 | 38.151 | 11.1728 | 40.222 | 12.417 | 44.702 | 13.102 | 47.166 | 13.773 | 49.581 | 14.518 | 52.266 | 0.726 | 0.7657 | 0.5921 | 0.5922 | 17.118 | 485.717 | 84.969
2020-07-16 06:00 | 2020-07-17 06:00 | 024-3 | MRČ Donji Miholjac - MRS Bokšić (stream 3) | Kromatografski uzorak | 2020-08-03 10:23 | 2.797 | 0.081 | 92.614 | 4.005 | 0.421 | 0.503 | 0.028 | 0.039 | 0.005 | 0.007 | 0 | 0.002 |  | 0.001 | 0 | 0.001 | 9.5544 | 34.396 | 10.0823 | 36.296 | 10.5973 | 38.15 | 11.1726 | 40.221 | 12.417 | 44.702 | 13.101 | 47.165 | 13.772 | 49.581 | 14.518 | 52.266 | 0.726 | 0.7657 | 0.5921 | 0.5922 | 17.118 | 485.722 | 84.972
2020-07-17 06:00 | 2020-07-18 06:00 | 024-3 | MRČ Donji Miholjac - MRS Bokšić (stream 3) | Kromatografski uzorak | 2020-08-03 10:23 | 2.795 | 0.081 | 92.615 | 4.005 | 0.422 | 0.504 | 0.028 | 0.039 | 0.005 | 0.007 | 0 | 0.002 |  | 0.001 | 0 | 0.001 | 9.5549 | 34.398 | 10.0828 | 36.298 | 10.5978 | 38.152 | 11.1731 | 40.223 | 12.418 | 44.704 | 13.102 | 47.167 | 13.773 | 49.583 | 14.519 | 52.268 | 0.726 | 0.7657 | 0.5921 | 0.5922 | 17.118 | 485.718 | 84.966
2020-07-18 06:00 | 2020-07-19 06:00 | 024-3 | MRČ Donji Miholjac - MRS Bokšić (stream 3) | Kromatografski uzorak | 2020-08-03 10:23 | 2.794 | 0.081 | 92.617 | 4.005 | 0.422 | 0.504 | 0.028 | 0.039 | 0.005 | 0.007 | 0 | 0.002 |  | 0.001 | 0 | 0.001 | 9.555 | 34.398 | 10.0828 | 36.298 | 10.5978 | 38.152 | 11.1731 | 40.223 | 12.418 | 44.704 | 13.102 | 47.168 | 13.773 | 49.584 | 14.519 | 52.268 | 0.726 | 0.7657 | 0.5921 | 0.5922 | 17.118 | 485.725 | 84.968
2020-07-19 06:00 | 2020-07-20 06:00 | 024-3 | MRČ Donji Miholjac - MRS Bokšić (stream 3) | Kromatografski uzorak | 2020-08-03 10:23 | 2.794 | 0.081 | 92.616 | 4.005 | 0.422 | 0.504 | 0.028 | 0.039 | 0.005 | 0.007 | 0 | 0.002 |  | 0.001 | 0 | 0.001 | 9.555 | 34.398 | 10.0829 | 36.298 | 10.5978 | 38.152 | 11.1732 | 40.223 | 12.418 | 44.704 | 13.102 | 47.168 | 13.773 | 49.584 | 14.519 | 52.268 | 0.726 | 0.7657 | 0.5921 | 0.5922 | 17.118 | 485.721 | 84.966
2020-07-20 06:00 | 2020-07-21 06:00 | 024-3 | MRČ Donji Miholjac - MRS Bokšić (stream 3) | Kromatografski uzorak | 2020-08-03 10:23 | 2.793 | 0.081 | 92.618 | 4.004 | 0.422 | 0.504 | 0.028 | 0.039 | 0.005 | 0.007 | 0 | 0.002 |  | 0.001 | 0 | 0.001 | 9.5549 | 34.398 | 10.0828 | 36.298 | 10.5978 | 38.152 | 11.1731 | 40.223 | 12.418 | 44.705 | 13.102 | 47.168 | 13.773 | 49.584 | 14.519 | 52.269 | 0.726 | 0.7657 | 0.592 | 0.5922 | 17.118 | 485.73 | 84.969
2020-07-21 06:00 | 2020-07-22 06:00 | 024-3 | MRČ Donji Miholjac - MRS Bokšić (stream 3) | Kromatografski uzorak | 2020-08-03 10:23 | 2.793 | 0.081 | 92.619 | 4.004 | 0.422 | 0.503 | 0.028 | 0.039 | 0.005 | 0.007 | 0 | 0.002 |  | 0.001 | 0 | 0.001 | 9.5549 | 34.398 | 10.0828 | 36.298 | 10.5978 | 38.152 | 11.1731 | 40.223 | 12.418 | 44.705 | 13.102 | 47.168 | 13.773 | 49.584 | 14.519 | 52.269 | 0.725 | 0.7657 | 0.592 | 0.5922 | 17.117 | 485.734 | 84.971
2020-07-22 06:00 | 2020-07-23 06:00 | 024-3 | MRČ Donji Miholjac - MRS Bokšić (stream 3) | Kromatografski uzorak | 2020-08-03 10:23 | 0.809 | 0.204 | 95.152 | 2.747 | 0.81 | 1.089 | 0.098 | 0.128 | 0.016 | 0.024 | 0 | 0.008 |  | 0.005 | 0 | 0 | 9.7419 | 35.071 | 10.2801 | 37.009 | 10.8051 | 38.898 | 11.3918 | 41.01 | 12.728 | 45.821 | 13.429 | 48.346 | 14.117 | 50.822 | 14.882 | 53.574 | 0.718 | 0.7576 | 0.5858 | 0.586 | 16.937 | 490.927 | 84.987
2020-07-23 06:00 | 2020-07-24 06:00 | 024-3 | MRČ Donji Miholjac - MRS Bokšić (stream 3) | Kromatografski uzorak | 2020-08-03 10:23 | 0.624 | 0.223 | 95.3 | 2.676 | 0.866 | 1.176 | 0.109 | 0.142 | 0.019 | 0.027 | 0 | 0.009 |  | 0.005 | 0 | 0 | 9.7681 | 35.165 | 10.3078 | 37.108 | 10.8338 | 39.002 | 11.4221 | 41.119 | 12.761 | 45.939 | 13.464 | 48.47 | 14.153 | 50.951 | 14.919 | 53.71 | 0.718 | 0.7578 | 0.586 | 0.5861 | 16.94 | 490.812 | 84.726
2020-07-24 06:00 | 2020-07-25 06:00 | 024-3 | MRČ Donji Miholjac - MRS Bokšić (stream 3) | Kromatografski uzorak | 2020-08-03 10:23 | 0.625 | 0.222 | 95.286 | 2.685 | 0.868 | 1.182 | 0.11 | 0.143 | 0.019 | 0.027 | 0 | 0.009 |  | 0.006 | 0 | 0 | 9.7699 | 35.172 | 10.3098 | 37.115 | 10.8358 | 39.009 | 11.4241 | 41.127 | 12.762 | 45.943 | 13.465 | 48.475 | 14.154 | 50.955 | 14.921 | 53.715 | 0.718 | 0.7579 | 0.5861 | 0.5862 | 16.943 | 490.724 | 84.671
2020-07-25 06:00 | 2020-07-26 06:00 | 024-3 | MRČ Donji Miholjac - MRS Bokšić (stream 3) | Kromatografski uzorak | 2020-08-03 10:23 | 0.63 | 0.221 | 95.304 | 2.668 | 0.864 | 1.177 | 0.11 | 0.143 | 0.019 | 0.027 | 0 | 0.009 |  | 0.005 | 0 | 0 | 9.7676 | 35.163 | 10.3073 | 37.106 | 10.8333 | 39 | 11.4215 | 41.117 | 12.76 | 45.937 | 13.463 | 48.468 | 14.152 | 50.948 | 14.919 | 53.707 | 0.718 | 0.7578 | 0.586 | 0.5861 | 16.94 | 490.816 | 84.724
2020-07-26 06:00 | 2020-07-27 06:00 | 024-3 | MRČ Donji Miholjac - MRS Bokšić (stream 3) | Kromatografski uzorak | 2020-08-03 10:23 | 0.632 | 0.219 | 95.314 | 2.668 | 0.86 | 1.168 | 0.108 | 0.141 | 0.018 | 0.026 | 0 | 0.009 |  | 0.005 | 0 | 0 | 9.7656 | 35.156 | 10.3052 | 37.099 | 10.8312 | 38.992 | 11.4193 | 41.109 | 12.759 | 45.933 | 13.462 | 48.465 | 14.151 | 50.945 | 14.918 | 53.704 | 0.718 | 0.7576 | 0.5858 | 0.586 | 16.936 | 490.943 | 84.783
2020-07-27 06:00 | 2020-07-28 06:00 | 024-3 | MRČ Donji Miholjac - MRS Bokšić (stream 3) | Kromatografski uzorak | 2020-08-03 10:23 | 0.633 | 0.215 | 95.343 | 2.66 | 0.85 | 1.149 | 0.105 | 0.137 | 0.018 | 0.025 | 0 | 0.009 |  | 0.005 | 0 | 0 | 9.7615 | 35.141 | 10.3009 | 37.083 | 10.8267 | 38.976 | 11.4146 | 41.093 | 12.757 | 45.926 | 13.46 | 48.457 | 14.149 | 50.938 | 14.916 | 53.696 | 0.717 | 0.7572 | 0.5855 | 0.5856 | 16.927 | 491.208 | 84.909
2020-07-28 06:00 | 2020-07-29 06:00 | 024-3 | MRČ Donji Miholjac - MRS Bokšić (stream 3) | Kromatografski uzorak | 2020-08-03 10:23 | 0.633 | 0.218 | 95.347 | 2.655 | 0.849 | 1.146 | 0.104 | 0.137 | 0.018 | 0.025 | 0 | 0.009 |  | 0.005 | 0 | 0 | 9.7604 | 35.137 | 10.2997 | 37.079 | 10.8255 | 38.972 | 11.4133 | 41.088 | 12.756 | 45.922 | 13.459 | 48.453 | 14.148 | 50.934 | 14.914 | 53.692 | 0.717 | 0.7572 | 0.5855 | 0.5856 | 16.926 | 491.227 | 84.933
2020-07-29 06:00 | 2020-07-30 06:00 | 024-3 | MRČ Donji Miholjac - MRS Bokšić (stream 3) | Kromatografski uzorak | 2020-08-03 10:23 | 0.632 | 0.219 | 95.354 | 2.655 | 0.844 | 1.14 | 0.104 | 0.137 | 0.017 | 0.025 | 0 | 0.008 |  | 0.005 | 0 | 0 | 9.7593 | 35.134 | 10.2986 | 37.075 | 10.8244 | 38.968 | 11.4121 | 41.084 | 12.755 | 45.92 | 13.458 | 48.45 | 14.148 | 50.931 | 14.914 | 53.689 | 0.717 | 0.7571 | 0.5854 | 0.5856 | 16.924 | 491.283 | 84.964
2020-07-30 06:00 | 2020-07-31 06:00 | 024-3 | MRČ Donji Miholjac - MRS Bokšić (stream 3) | Kromatografski uzorak | 2020-08-03 10:23 | 0.633 | 0.223 | 95.317 | 2.685 | 0.847 | 1.142 | 0.104 | 0.136 | 0.017 | 0.025 | 0 | 0.008 |  | 0.004 | 0 | 0 | 9.7613 | 35.141 | 10.3006 | 37.082 | 10.8265 | 38.975 | 11.4143 | 41.092 | 12.756 | 45.921 | 13.459 | 48.452 | 14.148 | 50.932 | 14.914 | 53.69 | 0.718 | 0.7573 | 0.5856 | 0.5857 | 16.93 | 491.122 | 84.898
2020-07-31 06:00 | 2020-08-01 06:00 | 024-3 | MRČ Donji Miholjac - MRS Bokšić (stream 3) | Kromatografski uzorak | 2020-08-03 10:23 | 0.632 | 0.22 | 95.325 | 2.673 | 0.85 | 1.149 | 0.105 | 0.138 | 0.018 | 0.025 | 0 | 0.009 |  | 0.005 | 0 | 0 | 9.7622 | 35.144 | 10.3016 | 37.086 | 10.8275 | 38.979 | 11.4154 | 41.095 | 12.757 | 45.925 | 13.46 | 48.456 | 14.149 | 50.937 | 14.915 | 53.695 | 0.718 | 0.7573 | 0.5856 | 0.5858 | 16.93 | 491.109 | 84.877
2020-07-01 06:00 | 2020-07-02 06:00 | 024-4 | MRČ Donji Miholjac - MRS Osijek (stream 4) | Kromatografski uzorak | 2020-08-03 10:23 | 3.561 | 0.026 | 91.539 | 4.166 | 0.479 | 0.708 | 0.065 | 0.071 | 0.025 | 0.031 | 0 | 0.023 |  | 0.011 | 0.003 | 0 | 9.5492 | 34.377 | 10.0768 | 36.277 | 10.5891 | 38.121 | 11.164 | 40.19 | 12.341 | 44.426 | 13.02 | 46.873 | 13.684 | 49.264 | 14.425 | 51.93 | 0.734 | 0.7744 | 0.5988 | 0.599 | 17.312 | 480.443 | 82.757
2020-07-02 06:00 | 2020-07-03 06:00 | 024-4 | MRČ Donji Miholjac - MRS Osijek (stream 4) | Kromatografski uzorak | 2020-08-03 10:23 | 0.694 | 0.223 | 95.29 | 2.669 | 0.836 | 1.124 | 0.101 | 0.134 | 0.017 | 0.024 | 0 | 0.008 |  | 0.004 | 0 | 0 | 9.7509 | 35.103 | 10.2897 | 37.043 | 10.8152 | 38.935 | 11.4024 | 41.049 | 12.743 | 45.875 | 13.445 | 48.403 | 14.134 | 50.881 | 14.899 | 53.637 | 0.718 | 0.7573 | 0.5855 | 0.5857 | 16.928 | 491.162 | 85.026
2020-07-03 06:00 | 2020-07-04 06:00 | 024-4 | MRČ Donji Miholjac - MRS Osijek (stream 4) | Kromatografski uzorak | 2020-08-03 10:23 | 1.701 | 0.151 | 94.198 | 3.147 | 0.612 | 0.803 | 0.067 | 0.09 | 0.011 | 0.016 | 0 | 0.006 |  | 0.003 | 0 | 0 | 9.6419 | 34.711 | 10.1746 | 36.629 | 10.6948 | 38.501 | 11.2755 | 40.592 | 12.578 | 45.282 | 13.271 | 47.776 | 13.952 | 50.227 | 14.707 | 52.946 | 0.72 | 0.76 | 0.5876 | 0.5878 | 16.989 | 489.41 | 85.397
2020-07-04 06:00 | 2020-07-05 06:00 | 024-4 | MRČ Donji Miholjac - MRS Osijek (stream 4) | Kromatografski uzorak | 2020-08-03 10:23 | 0.675 | 0.204 | 95.455 | 2.575 | 0.812 | 1.091 | 0.098 | 0.13 | 0.016 | 0.023 | 0 | 0.008 |  | 0.004 | 0 | 0 | 9.742 | 35.071 | 10.2803 | 37.009 | 10.8058 | 38.901 | 11.3925 | 41.013 | 12.743 | 45.876 | 13.445 | 48.404 | 14.135 | 50.885 | 14.9 | 53.64 | 0.716 | 0.7558 | 0.5844 | 0.5846 | 16.897 | 492.078 | 85.377
2020-07-05 06:00 | 2020-07-06 06:00 | 024-4 | MRČ Donji Miholjac - MRS Osijek (stream 4) | Kromatografski uzorak | 2020-08-03 10:23 | 0.642 | 0.202 | 95.52 | 2.55 | 0.807 | 1.086 | 0.098 | 0.129 | 0.016 | 0.023 | 0 | 0.008 |  | 0.004 | 0 | 0 | 9.7427 | 35.074 | 10.281 | 37.012 | 10.8066 | 38.904 | 11.3934 | 41.016 | 12.748 | 45.891 | 13.45 | 48.42 | 14.14 | 50.903 | 14.905 | 53.659 | 0.716 | 0.7554 | 0.5841 | 0.5843 | 16.888 | 492.344 | 85.45
2020-07-06 06:00 | 2020-07-07 06:00 | 024-4 | MRČ Donji Miholjac - MRS Osijek (stream 4) | Kromatografski uzorak | 2020-08-03 10:23 | 0.637 | 0.206 | 95.532 | 2.537 | 0.806 | 1.087 | 0.099 | 0.129 | 0.017 | 0.024 | 0 | 0.008 |  | 0.004 | 0 | 0 | 9.7421 | 35.072 | 10.2804 | 37.009 | 10.806 | 38.901 | 11.3927 | 41.014 | 12.747 | 45.889 | 13.449 | 48.418 | 14.139 | 50.9 | 14.905 | 53.657 | 0.716 | 0.7554 | 0.5841 | 0.5843 | 16.887 | 492.361 | 85.469
2020-07-07 06:00 | 2020-07-08 06:00 | 024-4 | MRČ Donji Miholjac - MRS Osijek (stream 4) | Kromatografski uzorak | 2020-08-03 10:23 | 0.637 | 0.217 | 95.503 | 2.544 | 0.814 | 1.099 | 0.1 | 0.131 | 0.017 | 0.024 | 0 | 0.008 |  | 0.004 | 0 | 0 | 9.7439 | 35.078 | 10.2823 | 37.016 | 10.8078 | 38.908 | 11.3947 | 41.021 | 12.746 | 45.886 | 13.449 | 48.415 | 14.138 | 50.897 | 14.904 | 53.653 | 0.716 | 0.7558 | 0.5844 | 0.5845 | 16.895 | 492.126 | 85.397
2020-07-08 06:00 | 2020-07-09 06:00 | 024-4 | MRČ Donji Miholjac - MRS Osijek (stream 4) | Kromatografski uzorak | 2020-08-03 10:23 | 2.087 | 0.121 | 93.74 | 3.349 | 0.539 | 0.703 | 0.057 | 0.076 | 0.01 | 0.014 | 0 | 0.005 |  | 0.002 | 0 | 0 | 9.606 | 34.582 | 10.1367 | 36.492 | 10.655 | 38.358 | 11.2334 | 40.44 | 12.52 | 45.073 | 13.209 | 47.552 | 13.888 | 49.995 | 14.638 | 52.697 | 0.721 | 0.7614 | 0.5888 | 0.5889 | 17.022 | 488.482 | 85.381
2020-07-09 06:00 | 2020-07-10 06:00 | 024-4 | MRČ Donji Miholjac - MRS Osijek (stream 4) | Kromatografski uzorak | 2020-08-03 10:23 | 0.673 | 0.216 | 95.462 | 2.561 | 0.803 | 1.088 | 0.1 | 0.13 | 0.017 | 0.025 | 0 | 0.008 |  | 0.005 | 0 | 0 | 9.7402 | 35.065 | 10.2783 | 37.002 | 10.8037 | 38.893 | 11.3903 | 41.005 | 12.74 | 45.864 | 13.442 | 48.392 | 14.131 | 50.872 | 14.896 | 53.627 | 0.716 | 0.7559 | 0.5845 | 0.5847 | 16.899 | 492.024 | 85.395
2020-07-10 06:00 | 2020-07-11 06:00 | 024-4 | MRČ Donji Miholjac - MRS Osijek (stream 4) | Kromatografski uzorak | 2020-08-03 10:23 | 3.341 | 0.047 | 92.299 | 3.926 | 0.319 | 0.386 | 0.023 | 0.032 | 0.004 | 0.006 | 0 | 0.002 |  | 0.001 | 0 | 0 | 9.4818 | 34.135 | 10.0056 | 36.02 | 10.5175 | 37.863 | 11.0885 | 39.918 | 12.32 | 44.353 | 12.999 | 46.795 | 13.666 | 49.198 | 14.405 | 51.859 | 0.726 | 0.7661 | 0.5924 | 0.5925 | 17.127 | 485.48 | 85.609
2020-07-11 06:00 | 2020-07-12 06:00 | 024-4 | MRČ Donji Miholjac - MRS Osijek (stream 4) | Kromatografski uzorak | 2020-08-03 10:23 | 1.036 | 0.188 | 95.101 | 2.694 | 0.729 | 0.982 | 0.088 | 0.116 | 0.015 | 0.022 | 0 | 0.007 |  | 0.004 | 0 | 0 | 9.6998 | 34.919 | 10.2357 | 36.848 | 10.7592 | 38.733 | 11.3433 | 40.836 | 12.681 | 45.651 | 13.379 | 48.165 | 14.066 | 50.637 | 14.827 | 53.377 | 0.717 | 0.7567 | 0.5851 | 0.5853 | 16.917 | 491.502 | 85.567
2020-07-12 06:00 | 2020-07-13 06:00 | 024-4 | MRČ Donji Miholjac - MRS Osijek (stream 4) | Kromatografski uzorak | 2020-08-03 10:23 | 1.994 | 0.119 | 94.01 | 3.167 | 0.544 | 0.71 | 0.058 | 0.077 | 0.01 | 0.014 | 0 | 0.005 |  | 0.003 | 0 | 0 | 9.6027 | 34.57 | 10.1332 | 36.479 | 10.6518 | 38.347 | 11.2301 | 40.428 | 12.529 | 45.106 | 13.218 | 47.585 | 13.898 | 50.034 | 14.649 | 52.736 | 0.72 | 0.7599 | 0.5875 | 0.5877 | 16.987 | 489.509 | 85.76
2020-07-13 06:00 | 2020-07-14 06:00 | 024-4 | MRČ Donji Miholjac - MRS Osijek (stream 4) | Kromatografski uzorak | 2020-08-03 10:23 | 0.645 | 0.206 | 95.671 | 2.433 | 0.775 | 1.045 | 0.094 | 0.125 | 0.016 | 0.023 | 0 | 0.008 |  | 0.004 | 0 | 0 | 9.7265 | 35.015 | 10.2639 | 36.95 | 10.7892 | 38.841 | 11.375 | 40.95 | 12.737 | 45.853 | 13.439 | 48.38 | 14.129 | 50.863 | 14.894 | 53.617 | 0.715 | 0.7542 | 0.5832 | 0.5833 | 16.86 | 493.159 | 85.904
2020-07-14 06:00 | 2020-07-15 06:00 | 024-4 | MRČ Donji Miholjac - MRS Osijek (stream 4) | Kromatografski uzorak | 2020-08-03 10:23 | 0.648 | 0.203 | 95.696 | 2.42 | 0.767 | 1.033 | 0.093 | 0.123 | 0.016 | 0.023 | 0 | 0.008 |  | 0.004 | 0 | 0 | 9.7234 | 35.004 | 10.2606 | 36.938 | 10.7859 | 38.829 | 11.3715 | 40.937 | 12.735 | 45.847 | 13.437 | 48.374 | 14.127 | 50.857 | 14.892 | 53.611 | 0.714 | 0.7539 | 0.5829 | 0.5831 | 16.853 | 493.35 | 85.995
2020-07-15 06:00 | 2020-07-16 06:00 | 024-4 | MRČ Donji Miholjac - MRS Osijek (stream 4) | Kromatografski uzorak | 2020-08-03 10:23 | 0.646 | 0.204 | 95.69 | 2.422 | 0.771 | 1.038 | 0.094 | 0.123 | 0.016 | 0.023 | 0 | 0.008 |  | 0.004 | 0 | 0 | 9.7246 | 35.009 | 10.2619 | 36.943 | 10.7872 | 38.834 | 11.3729 | 40.942 | 12.736 | 45.85 | 13.438 | 48.377 | 14.128 | 50.86 | 14.893 | 53.614 | 0.714 | 0.754 | 0.583 | 0.5832 | 16.855 | 493.294 | 85.965
2020-07-16 06:00 | 2020-07-17 06:00 | 024-4 | MRČ Donji Miholjac - MRS Osijek (stream 4) | Kromatografski uzorak | 2020-08-03 10:23 | 0.642 | 0.206 | 95.596 | 2.485 | 0.794 | 1.071 | 0.097 | 0.128 | 0.016 | 0.023 | 0 | 0.008 |  | 0.004 | 0 | 0 | 9.7352 | 35.047 | 10.2731 | 36.983 | 10.7986 | 38.875 | 11.3849 | 40.985 | 12.743 | 45.873 | 13.445 | 48.401 | 14.134 | 50.884 | 14.9 | 53.639 | 0.715 | 0.7549 | 0.5837 | 0.5838 | 16.875 | 492.713 | 85.661
2020-07-17 06:00 | 2020-07-18 06:00 | 024-4 | MRČ Donji Miholjac - MRS Osijek (stream 4) | Kromatografski uzorak | 2020-08-03 10:23 | 0.639 | 0.213 | 95.496 | 2.539 | 0.82 | 1.112 | 0.102 | 0.134 | 0.017 | 0.025 | 0 | 0.008 |  | 0.005 | 0 | 0 | 9.7461 | 35.086 | 10.2846 | 37.025 | 10.8102 | 38.917 | 11.3972 | 41.03 | 12.748 | 45.892 | 13.45 | 48.421 | 14.14 | 50.903 | 14.905 | 53.66 | 0.716 | 0.7559 | 0.5845 | 0.5847 | 16.898 | 492.029 | 85.333
2020-07-18 06:00 | 2020-07-19 06:00 | 024-4 | MRČ Donji Miholjac - MRS Osijek (stream 4) | Kromatografski uzorak | 2020-08-03 10:23 | 0.642 | 0.222 | 95.383 | 2.601 | 0.847 | 1.153 | 0.107 | 0.14 | 0.018 | 0.026 | 0 | 0.009 |  | 0.005 | 0 | 0 | 9.757 | 35.125 | 10.2961 | 37.066 | 10.8219 | 38.959 | 11.4095 | 41.074 | 12.752 | 45.909 | 13.455 | 48.439 | 14.144 | 50.919 | 14.91 | 53.677 | 0.717 | 0.7571 | 0.5854 | 0.5856 | 16.924 | 491.4 | 84.995
2020-07-19 06:00 | 2020-07-20 06:00 | 024-4 | MRČ Donji Miholjac - MRS Osijek (stream 4) | Kromatografski uzorak | 2020-08-03 10:23 | 0.644 | 0.22 | 95.374 | 2.608 | 0.85 | 1.154 | 0.106 | 0.139 | 0.018 | 0.026 | 0 | 0.009 |  | 0.005 | 0 | 0 | 9.7574 | 35.127 | 10.2965 | 37.068 | 10.8223 | 38.96 | 11.4099 | 41.076 | 12.753 | 45.91 | 13.456 | 48.44 | 14.145 | 50.921 | 14.911 | 53.678 | 0.717 | 0.7571 | 0.5854 | 0.5856 | 16.924 | 491.273 | 84.986
2020-07-20 06:00 | 2020-07-21 06:00 | 024-4 | MRČ Donji Miholjac - MRS Osijek (stream 4) | Kromatografski uzorak | 2020-08-03 10:23 | 0.643 | 0.217 | 95.441 | 2.574 | 0.833 | 1.126 | 0.103 | 0.134 | 0.017 | 0.025 | 0 | 0.008 |  | 0.005 | 0 | 0 | 9.75 | 35.1 | 10.2887 | 37.039 | 10.8144 | 38.932 | 11.4015 | 41.046 | 12.749 | 45.897 | 13.452 | 48.426 | 14.141 | 50.907 | 14.907 | 53.664 | 0.717 | 0.7564 | 0.5849 | 0.585 | 16.909 | 491.733 | 85.211
2020-07-21 06:00 | 2020-07-22 06:00 | 024-4 | MRČ Donji Miholjac - MRS Osijek (stream 4) | Kromatografski uzorak | 2020-08-03 10:23 | 0.635 | 0.217 | 95.411 | 2.606 | 0.838 | 1.131 | 0.104 | 0.135 | 0.017 | 0.025 | 0 | 0.008 |  | 0.005 | 0 | 0 | 9.7539 | 35.114 | 10.2929 | 37.054 | 10.8186 | 38.947 | 11.4061 | 41.062 | 12.752 | 45.908 | 13.455 | 48.438 | 14.144 | 50.92 | 14.91 | 53.677 | 0.717 | 0.7566 | 0.585 | 0.5852 | 16.914 | 491.582 | 85.117
2020-07-22 06:00 | 2020-07-23 06:00 | 024-4 | MRČ Donji Miholjac - MRS Osijek (stream 4) | Kromatografski uzorak | 2020-08-03 10:23 | 0.628 | 0.215 | 95.382 | 2.631 | 0.846 | 1.143 | 0.105 | 0.136 | 0.018 | 0.025 | 0 | 0.009 |  | 0.005 | 0 | 0 | 9.7588 | 35.132 | 10.2981 | 37.073 | 10.8239 | 38.966 | 11.4116 | 41.082 | 12.756 | 45.923 | 13.459 | 48.453 | 14.148 | 50.935 | 14.915 | 53.693 | 0.717 | 0.7569 | 0.5853 | 0.5854 | 16.92 | 491.394 | 84.999
2020-07-23 06:00 | 2020-07-24 06:00 | 024-4 | MRČ Donji Miholjac - MRS Osijek (stream 4) | Kromatografski uzorak | 2020-08-03 10:23 | 0.624 | 0.223 | 95.299 | 2.676 | 0.866 | 1.177 | 0.109 | 0.142 | 0.019 | 0.027 | 0 | 0.009 |  | 0.005 | 0 | 0 | 9.7683 | 35.166 | 10.308 | 37.109 | 10.834 | 39.002 | 11.4223 | 41.12 | 12.761 | 45.939 | 13.464 | 48.471 | 14.153 | 50.951 | 14.92 | 53.71 | 0.718 | 0.7578 | 0.586 | 0.5861 | 16.941 | 490.803 | 84.721
2020-07-24 06:00 | 2020-07-25 06:00 | 024-4 | MRČ Donji Miholjac - MRS Osijek (stream 4) | Kromatografski uzorak | 2020-08-03 10:23 | 0.625 | 0.221 | 95.286 | 2.685 | 0.869 | 1.182 | 0.11 | 0.143 | 0.019 | 0.027 | 0 | 0.009 |  | 0.006 | 0 | 0 | 9.77 | 35.172 | 10.3099 | 37.116 | 10.8359 | 39.009 | 11.4243 | 41.127 | 12.762 | 45.944 | 13.465 | 48.475 | 14.154 | 50.956 | 14.921 | 53.715 | 0.718 | 0.758 | 0.5861 | 0.5862 | 16.944 | 490.719 | 84.668
2020-07-25 06:00 | 2020-07-26 06:00 | 024-4 | MRČ Donji Miholjac - MRS Osijek (stream 4) | Kromatografski uzorak | 2020-08-03 10:23 | 0.63 | 0.221 | 95.302 | 2.668 | 0.864 | 1.178 | 0.11 | 0.143 | 0.019 | 0.027 | 0 | 0.009 |  | 0.005 | 0 | 0 | 9.7678 | 35.164 | 10.3075 | 37.107 | 10.8335 | 39.001 | 11.4217 | 41.118 | 12.76 | 45.937 | 13.464 | 48.469 | 14.152 | 50.949 | 14.919 | 53.708 | 0.718 | 0.7578 | 0.586 | 0.5861 | 16.941 | 490.805 | 84.718
2020-07-26 06:00 | 2020-07-27 06:00 | 024-4 | MRČ Donji Miholjac - MRS Osijek (stream 4) | Kromatografski uzorak | 2020-08-03 10:23 | 0.632 | 0.219 | 95.313 | 2.668 | 0.861 | 1.169 | 0.108 | 0.141 | 0.018 | 0.026 | 0 | 0.009 |  | 0.005 | 0 | 0 | 9.7658 | 35.157 | 10.3054 | 37.099 | 10.8314 | 38.993 | 11.4195 | 41.11 | 12.759 | 45.934 | 13.463 | 48.465 | 14.152 | 50.946 | 14.918 | 53.704 | 0.718 | 0.7576 | 0.5858 | 0.586 | 16.936 | 490.935 | 84.779
2020-07-27 06:00 | 2020-07-28 06:00 | 024-4 | MRČ Donji Miholjac - MRS Osijek (stream 4) | Kromatografski uzorak | 2020-08-03 10:23 | 0.633 | 0.215 | 95.342 | 2.66 | 0.851 | 1.15 | 0.105 | 0.138 | 0.018 | 0.025 | 0 | 0.009 |  | 0.005 | 0 | 0 | 9.7617 | 35.142 | 10.301 | 37.084 | 10.8269 | 38.977 | 11.4148 | 41.093 | 12.757 | 45.927 | 13.46 | 48.458 | 14.15 | 50.939 | 14.916 | 53.697 | 0.717 | 0.7572 | 0.5855 | 0.5857 | 16.927 | 491.198 | 84.903
2020-07-28 06:00 | 2020-07-29 06:00 | 024-4 | MRČ Donji Miholjac - MRS Osijek (stream 4) | Kromatografski uzorak | 2020-08-03 10:23 | 0.633 | 0.218 | 95.346 | 2.656 | 0.849 | 1.147 | 0.105 | 0.137 | 0.018 | 0.025 | 0 | 0.009 |  | 0.005 | 0 | 0 | 9.7606 | 35.138 | 10.2999 | 37.08 | 10.8257 | 38.973 | 11.4135 | 41.089 | 12.756 | 45.922 | 13.459 | 48.453 | 14.148 | 50.934 | 14.914 | 53.692 | 0.717 | 0.7572 | 0.5855 | 0.5856 | 16.926 | 491.219 | 84.928
2020-07-29 06:00 | 2020-07-30 06:00 | 024-4 | MRČ Donji Miholjac - MRS Osijek (stream 4) | Kromatografski uzorak | 2020-08-03 10:23 | 0.632 | 0.22 | 95.352 | 2.655 | 0.845 | 1.141 | 0.104 | 0.137 | 0.017 | 0.025 | 0 | 0.008 |  | 0.005 | 0 | 0 | 9.7596 | 35.134 | 10.2988 | 37.076 | 10.8247 | 38.969 | 11.4124 | 41.085 | 12.756 | 45.92 | 13.459 | 48.451 | 14.148 | 50.932 | 14.914 | 53.69 | 0.717 | 0.7571 | 0.5854 | 0.5856 | 16.925 | 491.269 | 84.957
2020-07-30 06:00 | 2020-07-31 06:00 | 024-4 | MRČ Donji Miholjac - MRS Osijek (stream 4) | Kromatografski uzorak | 2020-08-03 10:23 | 0.633 | 0.223 | 95.316 | 2.685 | 0.848 | 1.143 | 0.104 | 0.137 | 0.017 | 0.025 | 0 | 0.008 |  | 0.004 | 0 | 0 | 9.7615 | 35.141 | 10.3008 | 37.083 | 10.8267 | 38.976 | 11.4145 | 41.092 | 12.756 | 45.922 | 13.459 | 48.452 | 14.148 | 50.933 | 14.914 | 53.691 | 0.718 | 0.7573 | 0.5856 | 0.5858 | 16.93 | 491.11 | 84.893
2020-07-31 06:00 | 2020-08-01 06:00 | 024-4 | MRČ Donji Miholjac - MRS Osijek (stream 4) | Kromatografski uzorak | 2020-08-03 10:23 | 0.633 | 0.22 | 95.324 | 2.673 | 0.851 | 1.15 | 0.105 | 0.138 | 0.018 | 0.025 | 0 | 0.009 |  | 0.005 | 0 | 0 | 9.7624 | 35.144 | 10.3018 | 37.086 | 10.8276 | 38.98 | 11.4156 | 41.096 | 12.757 | 45.925 | 13.46 | 48.456 | 14.149 | 50.937 | 14.915 | 53.695 | 0.718 | 0.7574 | 0.5856 | 0.5858 | 16.93 | 491.101 | 84.874
2020-07-01 06:00 | 2020-07-02 06:00 | 006-2 | MRČ Špišić Bukovica - MRČ Budrovac (stream 2) | Kromatografski uzorak | 2020-08-03 10:23 | 3.834 | 0.015 | 91.685 | 4.237 | 0.211 | 0.229 | 0.006 | 0.009 | 0.001 | 0.001 | 0 | 0.001 |  | 0 | 0 | 0 | 9.4335 | 33.961 | 9.9546 | 35.837 | 10.464 | 37.67 | 11.032 | 39.715 | 12.243 | 44.073 | 12.917 | 46.501 | 13.58 | 48.888 | 14.315 | 51.534 | 0.728 | 0.7679 | 0.5938 | 0.5939 | 17.168 | 484.315 | 85.865
2020-07-02 06:00 | 2020-07-03 06:00 | 006-2 | MRČ Špišić Bukovica - MRČ Budrovac (stream 2) | Kromatografski uzorak | 2020-08-03 10:23 | 4.033 | 0 | 91.402 | 4.372 | 0.186 | 0.193 | 0.002 | 0.004 | 0 | 0 | 0 | 0 |  | 0 | 0 | 0 | 9.4198 | 33.911 | 9.9401 | 35.784 | 10.4486 | 37.615 | 11.0158 | 39.657 | 12.215 | 43.975 | 12.888 | 46.398 | 13.549 | 48.778 | 14.283 | 51.419 | 0.729 | 0.7691 | 0.5947 | 0.5948 | 17.194 | 483.564 | 85.728
2020-07-03 06:00 | 2020-07-04 06:00 | 006-2 | MRČ Špišić Bukovica - MRČ Budrovac (stream 2) | Kromatografski uzorak | 2020-08-03 10:23 | 4.034 | 0 | 91.346 | 4.431 | 0.182 | 0.189 | 0.002 | 0.004 | 0 | 0 | 0 | 0 |  | 0 | 0 | 0 | 9.4234 | 33.924 | 9.9439 | 35.798 | 10.4525 | 37.629 | 11.0199 | 39.672 | 12.217 | 43.982 | 12.891 | 46.406 | 13.552 | 48.786 | 14.285 | 51.427 | 0.729 | 0.7694 | 0.5949 | 0.5951 | 17.201 | 483.361 | 85.524
2020-07-04 06:00 | 2020-07-05 06:00 | 006-2 | MRČ Špišić Bukovica - MRČ Budrovac (stream 2) | Kromatografski uzorak | 2020-08-03 10:23 | 4.043 | 0 | 91.386 | 4.379 | 0.185 | 0.192 | 0.002 | 0.004 | 0 | 0 | 0 | 0 |  | 0 | 0 | 0 | 9.4192 | 33.909 | 9.9395 | 35.782 | 10.448 | 37.613 | 11.0151 | 39.654 | 12.214 | 43.97 | 12.887 | 46.393 | 13.548 | 48.772 | 14.281 | 51.413 | 0.729 | 0.7692 | 0.5947 | 0.5949 | 17.196 | 483.509 | 85.697
2020-07-05 06:00 | 2020-07-06 06:00 | 006-2 | MRČ Špišić Bukovica - MRČ Budrovac (stream 2) | Kromatografski uzorak | 2020-08-03 10:23 | 4.032 | 0 | 91.34 | 4.441 | 0.181 | 0.187 | 0.002 | 0.004 | 0 | 0 | 0 | 0 |  | 0 | 0 | 0 | 9.4242 | 33.927 | 9.9447 | 35.801 | 10.4533 | 37.632 | 11.0208 | 39.675 | 12.218 | 43.985 | 12.891 | 46.409 | 13.552 | 48.789 | 14.286 | 51.43 | 0.729 | 0.7694 | 0.5949 | 0.5951 | 17.202 | 483.343 | 85.463
2020-07-06 06:00 | 2020-07-07 06:00 | 006-2 | MRČ Špišić Bukovica - MRČ Budrovac (stream 2) | Kromatografski uzorak | 2020-08-03 10:23 | 4.019 | 0 | 91.34 | 4.451 | 0.184 | 0.191 | 0.002 | 0.004 | 0 | 0 | 0 | 0 |  | 0 | 0 | 0 | 9.4267 | 33.936 | 9.9474 | 35.811 | 10.4561 | 37.642 | 11.0236 | 39.685 | 12.221 | 43.996 | 12.894 | 46.42 | 13.556 | 48.8 | 14.29 | 51.442 | 0.729 | 0.7695 | 0.595 | 0.5951 | 17.203 | 483.32 | 85.498
2020-07-07 06:00 | 2020-07-08 06:00 | 006-2 | MRČ Špišić Bukovica - MRČ Budrovac (stream 2) | Kromatografski uzorak | 2020-08-03 10:23 | 4.002 | 0 | 91.402 | 4.396 | 0.193 | 0.201 | 0.002 | 0.004 | 0 | 0.001 | 0 | 0 |  | 0 | 0 | 0 | 9.4258 | 33.933 | 9.9465 | 35.807 | 10.4553 | 37.639 | 11.0228 | 39.682 | 12.222 | 44 | 12.896 | 46.425 | 13.557 | 48.806 | 14.291 | 51.448 | 0.729 | 0.7692 | 0.5947 | 0.5949 | 17.196 | 483.505 | 85.705
2020-07-08 06:00 | 2020-07-09 06:00 | 006-2 | MRČ Špišić Bukovica - MRČ Budrovac (stream 2) | Kromatografski uzorak | 2020-08-03 10:23 | 4.051 | 0 | 91.412 | 4.336 | 0.194 | 0.201 | 0.002 | 0.004 | 0 | 0 | 0 | 0 |  | 0 | 0 | 0 | 9.4167 | 33.9 | 9.9369 | 35.773 | 10.4453 | 37.603 | 11.0123 | 39.644 | 12.211 | 43.961 | 12.884 | 46.383 | 13.545 | 48.763 | 14.279 | 51.403 | 0.729 | 0.769 | 0.5947 | 0.5948 | 17.194 | 483.578 | 85.836
2020-07-09 06:00 | 2020-07-10 06:00 | 006-2 | MRČ Špišić Bukovica - MRČ Budrovac (stream 2) | Kromatografski uzorak | 2020-08-03 10:23 | 4.123 | 0 | 91.346 | 4.347 | 0.177 | 0.184 | 0.002 | 0.003 | 0 | 0 | 0 | 0 |  | 0 | 0 | 0 | 9.408 | 33.869 | 9.9277 | 35.74 | 10.4357 | 37.569 | 11.0022 | 39.608 | 12.198 | 43.914 | 12.871 | 46.334 | 13.531 | 48.711 | 14.263 | 51.349 | 0.729 | 0.7693 | 0.5948 | 0.595 | 17.199 | 483.436 | 85.667
2020-07-10 06:00 | 2020-07-11 06:00 | 006-2 | MRČ Špišić Bukovica - MRČ Budrovac (stream 2) | Kromatografski uzorak | 2020-08-03 10:23 | 4.325 | 0 | 91.157 | 4.333 | 0.178 | 0.184 | 0.002 | 0.004 | 0 | 0 | 0 | 0 |  | 0 | 0 | 0 | 9.3879 | 33.796 | 9.9065 | 35.663 | 10.4134 | 37.488 | 10.9786 | 39.523 | 12.164 | 43.792 | 12.835 | 46.205 | 13.493 | 48.576 | 14.224 | 51.205 | 0.73 | 0.7703 | 0.5956 | 0.5958 | 17.221 | 482.806 | 85.659
2020-07-11 06:00 | 2020-07-12 06:00 | 006-2 | MRČ Špišić Bukovica - MRČ Budrovac (stream 2) | Kromatografski uzorak | 2020-08-03 10:23 | 4.18 | 0 | 91.382 | 4.234 | 0.186 | 0.204 | 0.006 | 0.007 | 0.002 | 0.002 | 0 | 0.001 |  | 0 | 0 | 0 | 9.3983 | 33.834 | 9.9175 | 35.703 | 10.4251 | 37.53 | 10.991 | 39.568 | 12.186 | 43.87 | 12.858 | 46.288 | 13.518 | 48.663 | 14.249 | 51.298 | 0.729 | 0.7692 | 0.5948 | 0.5949 | 17.198 | 483.476 | 85.932
2020-07-12 06:00 | 2020-07-13 06:00 | 006-2 | MRČ Špišić Bukovica - MRČ Budrovac (stream 2) | Kromatografski uzorak | 2020-08-03 10:23 | 3.974 | 0.015 | 90.93 | 4.556 | 0.36 | 0.525 | 0.051 | 0.044 | 0.018 | 0.022 | 0 | 0.017 |  | 0.01 | 0.004 | 0 | 9.5066 | 34.224 | 10.0317 | 36.114 | 10.5419 | 37.951 | 11.1141 | 40.011 | 12.271 | 44.177 | 12.948 | 46.615 | 13.608 | 48.988 | 14.346 | 51.644 | 0.735 | 0.776 | 0.6001 | 0.6002 | 17.349 | 479.431 | 82.955
2020-07-13 06:00 | 2020-07-14 06:00 | 006-2 | MRČ Špišić Bukovica - MRČ Budrovac (stream 2) | Kromatografski uzorak | 2020-08-03 10:23 | 4.057 | 0 | 91.298 | 4.45 | 0.188 | 0.195 | 0.002 | 0.004 | 0 | 0 | 0 | 0 |  | 0 | 0 | 0 | 9.4235 | 33.925 | 9.9441 | 35.799 | 10.4525 | 37.629 | 11.0199 | 39.672 | 12.215 | 43.974 | 12.888 | 46.397 | 13.549 | 48.776 | 14.282 | 51.417 | 0.729 | 0.7697 | 0.5952 | 0.5953 | 17.209 | 483.163 | 85.538
2020-07-14 06:00 | 2020-07-15 06:00 | 006-2 | MRČ Špišić Bukovica - MRČ Budrovac (stream 2) | Kromatografski uzorak | 2020-08-03 10:23 | 4.066 | 0 | 91.414 | 4.332 | 0.182 | 0.188 | 0.002 | 0.004 | 0 | 0 | 0 | 0 |  | 0 | 0 | 0 | 9.413 | 33.887 | 9.9329 | 35.758 | 10.4412 | 37.588 | 11.008 | 39.629 | 12.207 | 43.947 | 12.88 | 46.368 | 13.541 | 48.748 | 14.274 | 51.387 | 0.729 | 0.7689 | 0.5946 | 0.5947 | 17.191 | 483.648 | 85.778
2020-07-15 06:00 | 2020-07-16 06:00 | 006-2 | MRČ Špišić Bukovica - MRČ Budrovac (stream 2) | Kromatografski uzorak | 2020-08-03 10:23 | 4.062 | 0 | 91.346 | 4.402 | 0.184 | 0.191 | 0.002 | 0.004 | 0 | 0 | 0 | 0 |  | 0 | 0 | 0 | 9.419 | 33.908 | 9.9393 | 35.781 | 10.4477 | 37.612 | 11.0148 | 39.653 | 12.212 | 43.962 | 12.885 | 46.385 | 13.545 | 48.764 | 14.279 | 51.404 | 0.729 | 0.7694 | 0.5949 | 0.5951 | 17.201 | 483.366 | 85.623
2020-07-16 06:00 | 2020-07-17 06:00 | 006-2 | MRČ Špišić Bukovica - MRČ Budrovac (stream 2) | Kromatografski uzorak | 2020-08-03 10:23 | 4.078 | 0 | 91.389 | 4.352 | 0.174 | 0.181 | 0.002 | 0.004 | 0 | 0 | 0 | 0 |  | 0 | 0 | 0 | 9.4122 | 33.884 | 9.9321 | 35.756 | 10.4403 | 37.585 | 11.007 | 39.625 | 12.206 | 43.941 | 12.878 | 46.362 | 13.539 | 48.741 | 14.272 | 51.38 | 0.729 | 0.769 | 0.5946 | 0.5948 | 17.193 | 483.59 | 85.669
2020-07-17 06:00 | 2020-07-18 06:00 | 006-2 | MRČ Špišić Bukovica - MRČ Budrovac (stream 2) | Kromatografski uzorak | 2020-08-03 10:23 | 4.077 | 0 | 91.362 | 4.378 | 0.177 | 0.183 | 0.002 | 0.004 | 0 | 0 | 0 | 0 |  | 0 | 0 | 0 | 9.4146 | 33.893 | 9.9347 | 35.765 | 10.4429 | 37.595 | 11.0098 | 39.635 | 12.207 | 43.947 | 12.88 | 46.368 | 13.541 | 48.747 | 14.274 | 51.386 | 0.729 | 0.7692 | 0.5948 | 0.5949 | 17.198 | 483.471 | 85.604
2020-07-18 06:00 | 2020-07-19 06:00 | 006-2 | MRČ Špišić Bukovica - MRČ Budrovac (stream 2) | Kromatografski uzorak | 2020-08-03 10:23 | 4.066 | 0 | 91.383 | 4.373 | 0.172 | 0.178 | 0.002 | 0.003 | 0 | 0 | 0 | 0 |  | 0 | 0 | 0 | 9.4145 | 33.892 | 9.9345 | 35.764 | 10.4428 | 37.594 | 11.0097 | 39.635 | 12.208 | 43.95 | 12.881 | 46.372 | 13.542 | 48.751 | 14.275 | 51.391 | 0.729 | 0.7691 | 0.5947 | 0.5948 | 17.194 | 483.569 | 85.621
2020-07-19 06:00 | 2020-07-20 06:00 | 006-2 | MRČ Špišić Bukovica - MRČ Budrovac (stream 2) | Kromatografski uzorak | 2020-08-03 10:23 | 4.063 | 0 | 91.357 | 4.407 | 0.168 | 0.173 | 0.002 | 0.003 | 0 | 0 | 0 | 0 |  | 0 | 0 | 0 | 9.4166 | 33.9 | 9.9367 | 35.772 | 10.4451 | 37.602 | 11.0121 | 39.643 | 12.21 | 43.956 | 12.883 | 46.378 | 13.544 | 48.757 | 14.277 | 51.397 | 0.729 | 0.7692 | 0.5948 | 0.5949 | 17.197 | 483.483 | 85.538
2020-07-20 06:00 | 2020-07-21 06:00 | 006-2 | MRČ Špišić Bukovica - MRČ Budrovac (stream 2) | Kromatografski uzorak | 2020-08-03 10:23 | 4.06 | 0 | 91.362 | 4.387 | 0.184 | 0.19 | 0.002 | 0.004 | 0 | 0 | 0 | 0 |  | 0 | 0 | 0 | 9.4178 | 33.904 | 9.9381 | 35.777 | 10.4465 | 37.607 | 11.0135 | 39.649 | 12.211 | 43.96 | 12.884 | 46.382 | 13.545 | 48.761 | 14.278 | 51.401 | 0.729 | 0.7693 | 0.5948 | 0.595 | 17.199 | 483.436 | 85.652
2020-07-21 06:00 | 2020-07-22 06:00 | 006-2 | MRČ Špišić Bukovica - MRČ Budrovac (stream 2) | Kromatografski uzorak | 2020-08-03 10:23 | 4.067 | 0 | 91.488 | 4.264 | 0.174 | 0.18 | 0.002 | 0.003 | 0 | 0 | 0 | 0 |  | 0 | 0 | 0 | 9.4066 | 33.864 | 9.9262 | 35.734 | 10.4343 | 37.564 | 11.0007 | 39.603 | 12.203 | 43.932 | 12.876 | 46.353 | 13.537 | 48.732 | 14.27 | 51.371 | 0.728 | 0.7684 | 0.5942 | 0.5943 | 17.179 | 483.98 | 85.875
2020-07-22 06:00 | 2020-07-23 06:00 | 006-2 | MRČ Špišić Bukovica - MRČ Budrovac (stream 2) | Kromatografski uzorak | 2020-08-03 10:23 | 4.075 | 0 | 91.535 | 4.221 | 0.164 | 0.17 | 0.002 | 0.003 | 0 | 0 | 0 | 0 |  | 0 | 0 | 0 | 9.4011 | 33.844 | 9.9204 | 35.713 | 10.4285 | 37.542 | 10.9945 | 39.58 | 12.199 | 43.917 | 12.871 | 46.337 | 13.532 | 48.717 | 14.265 | 51.354 | 0.728 | 0.768 | 0.5939 | 0.594 | 17.171 | 484.211 | 85.977
2020-07-23 06:00 | 2020-07-24 06:00 | 006-2 | MRČ Špišić Bukovica - MRČ Budrovac (stream 2) | Kromatografski uzorak | 2020-08-03 10:23 | 4.258 | 0 | 91.626 | 3.958 | 0.153 | 0.158 | 0.002 | 0.003 | 0 | 0 | 0 | 0 |  | 0 | 0 | 0 | 9.3625 | 33.705 | 9.8796 | 35.567 | 10.3864 | 37.391 | 10.9502 | 39.421 | 12.156 | 43.761 | 12.825 | 46.172 | 13.485 | 48.546 | 14.215 | 51.175 | 0.727 | 0.7672 | 0.5932 | 0.5934 | 17.153 | 484.728 | 86.569
2020-07-24 06:00 | 2020-07-25 06:00 | 006-2 | MRČ Špišić Bukovica - MRČ Budrovac (stream 2) | Kromatografski uzorak | 2020-08-03 10:23 | 4.087 | 0 | 91.566 | 4.17 | 0.171 | 0.177 | 0.002 | 0.003 | 0 | 0 | 0 | 0 |  | 0 | 0 | 0 | 9.3973 | 33.83 | 9.9164 | 35.699 | 10.4244 | 37.528 | 10.9902 | 39.565 | 12.196 | 43.904 | 12.868 | 46.323 | 13.528 | 48.703 | 14.261 | 51.339 | 0.728 | 0.7679 | 0.5938 | 0.5939 | 17.168 | 484.307 | 86.095
2020-07-25 06:00 | 2020-07-26 06:00 | 006-2 | MRČ Špišić Bukovica - MRČ Budrovac (stream 2) | Kromatografski uzorak | 2020-08-03 10:23 | 4.063 | 0 | 91.49 | 4.28 | 0.162 | 0.167 | 0.002 | 0.003 | 0 | 0 | 0 | 0 |  | 0 | 0 | 0 | 9.4062 | 33.862 | 9.9258 | 35.733 | 10.434 | 37.563 | 11.0004 | 39.601 | 12.204 | 43.933 | 12.876 | 46.354 | 13.537 | 48.734 | 14.27 | 51.372 | 0.728 | 0.7683 | 0.5941 | 0.5942 | 17.178 | 484.035 | 85.833
2020-07-26 06:00 | 2020-07-27 06:00 | 006-2 | MRČ Špišić Bukovica - MRČ Budrovac (stream 2) | Kromatografski uzorak | 2020-08-03 10:23 | 4.058 | 0 | 91.52 | 4.257 | 0.16 | 0.165 | 0.002 | 0.003 | 0 | 0 | 0 | 0 |  | 0 | 0 | 0 | 9.4046 | 33.857 | 9.9241 | 35.727 | 10.4323 | 37.556 | 10.9986 | 39.595 | 12.203 | 43.931 | 12.876 | 46.352 | 13.537 | 48.732 | 14.27 | 51.37 | 0.728 | 0.7681 | 0.5939 | 0.5941 | 17.173 | 484.161 | 85.883
2020-07-27 06:00 | 2020-07-28 06:00 | 006-2 | MRČ Špišić Bukovica - MRČ Budrovac (stream 2) | Kromatografski uzorak | 2020-08-03 10:23 | 4.068 | 0 | 91.515 | 4.239 | 0.171 | 0.177 | 0.002 | 0.003 | 0 | 0 | 0 | 0 |  | 0 | 0 | 0 | 9.4042 | 33.855 | 9.9237 | 35.725 | 10.4318 | 37.554 | 10.998 | 39.593 | 12.202 | 43.927 | 12.874 | 46.347 | 13.535 | 48.727 | 14.268 | 51.365 | 0.728 | 0.7682 | 0.594 | 0.5942 | 17.175 | 484.1 | 85.931
2020-07-28 06:00 | 2020-07-29 06:00 | 006-2 | MRČ Špišić Bukovica - MRČ Budrovac (stream 2) | Kromatografski uzorak | 2020-08-03 10:23 | 4.084 | 0 | 91.694 | 4.058 | 0.159 | 0.164 | 0.002 | 0.003 | 0 | 0 | 0 | 0 |  | 0 | 0 | 0 | 9.3873 | 33.794 | 9.9058 | 35.661 | 10.4137 | 37.489 | 10.9789 | 39.524 | 12.19 | 43.883 | 12.861 | 46.301 | 13.522 | 48.681 | 14.255 | 51.316 | 0.727 | 0.767 | 0.5931 | 0.5932 | 17.148 | 484.87 | 86.364
2020-07-29 06:00 | 2020-07-30 06:00 | 006-2 | MRČ Špišić Bukovica - MRČ Budrovac (stream 2) | Kromatografski uzorak | 2020-08-03 10:23 | 4.087 | 0 | 91.752 | 4.012 | 0.146 | 0.15 | 0.002 | 0.002 | 0 | 0 | 0 | 0 |  | 0 | 0 | 0 | 9.3813 | 33.773 | 9.8995 | 35.638 | 10.4072 | 37.466 | 10.9721 | 39.5 | 12.186 | 43.868 | 12.857 | 46.285 | 13.518 | 48.665 | 14.25 | 51.3 | 0.726 | 0.7665 | 0.5927 | 0.5929 | 17.138 | 485.163 | 86.701
2020-07-30 06:00 | 2020-07-31 06:00 | 006-2 | MRČ Špišić Bukovica - MRČ Budrovac (stream 2) | Kromatografski uzorak | 2020-08-03 10:23 | 4.088 | 0 | 91.792 | 3.973 | 0.143 | 0.147 | 0.002 | 0.002 | 0 | 0 | 0 | 0 |  | 0 | 0 | 0 | 9.3781 | 33.761 | 9.8961 | 35.626 | 10.4037 | 37.453 | 10.9684 | 39.486 | 12.183 | 43.861 | 12.855 | 46.277 | 13.516 | 48.658 | 14.248 | 51.292 | 0.726 | 0.7662 | 0.5925 | 0.5926 | 17.132 | 485.331 | 86.785
2020-07-31 06:00 | 2020-08-01 06:00 | 006-2 | MRČ Špišić Bukovica - MRČ Budrovac (stream 2) | Kromatografski uzorak | 2020-08-03 10:23 | 4.068 | 0 | 91.867 | 3.92 | 0.141 | 0.145 | 0.002 | 0.002 | 0 | 0 | 0 | 0 |  | 0 | 0 | 0 | 9.3757 | 33.753 | 9.8936 | 35.617 | 10.4013 | 37.445 | 10.9658 | 39.477 | 12.184 | 43.863 | 12.855 | 46.28 | 13.517 | 48.661 | 14.249 | 51.295 | 0.726 | 0.7658 | 0.5921 | 0.5923 | 17.121 | 485.627 | 86.913
2020-07-01 06:00 | 2020-07-02 06:00 | 006-3 | MRČ Špišić Bukovica - MRČ Donji Miholjac (stream 3) | Kromatografski uzorak | 2020-08-03 10:23 | 3.82 | 0.016 | 91.708 | 4.225 | 0.213 | 0.231 | 0.006 | 0.009 | 0.001 | 0.001 | 0 | 0.001 |  | 0 | 0 | 0 | 9.4341 | 33.963 | 9.9553 | 35.839 | 10.4648 | 37.673 | 11.0328 | 39.718 | 12.244 | 44.079 | 12.919 | 46.507 | 13.582 | 48.894 | 14.317 | 51.541 | 0.727 | 0.7678 | 0.5937 | 0.5938 | 17.165 | 484.378 | 85.877
2020-07-02 06:00 | 2020-07-03 06:00 | 006-3 | MRČ Špišić Bukovica - MRČ Donji Miholjac (stream 3) | Kromatografski uzorak | 2020-08-03 10:23 | 4.032 | 0 | 91.403 | 4.371 | 0.186 | 0.193 | 0.002 | 0.004 | 0 | 0 | 0 | 0 |  | 0 | 0 | 0 | 9.4198 | 33.911 | 9.9401 | 35.785 | 10.4487 | 37.615 | 11.0158 | 39.657 | 12.215 | 43.975 | 12.888 | 46.398 | 13.55 | 48.778 | 14.283 | 51.419 | 0.729 | 0.7691 | 0.5947 | 0.5948 | 17.194 | 483.568 | 85.731
2020-07-03 06:00 | 2020-07-04 06:00 | 006-3 | MRČ Špišić Bukovica - MRČ Donji Miholjac (stream 3) | Kromatografski uzorak | 2020-08-03 10:23 | 4.033 | 0 | 91.337 | 4.442 | 0.182 | 0.188 | 0.002 | 0.004 | 0 | 0 | 0 | 0 |  | 0 | 0 | 0 | 9.4243 | 33.927 | 9.9449 | 35.801 | 10.4534 | 37.632 | 11.0209 | 39.675 | 12.218 | 43.985 | 12.891 | 46.409 | 13.552 | 48.788 | 14.286 | 51.43 | 0.729 | 0.7694 | 0.595 | 0.5951 | 17.203 | 483.328 | 85.477
2020-07-04 06:00 | 2020-07-05 06:00 | 006-3 | MRČ Špišić Bukovica - MRČ Donji Miholjac (stream 3) | Kromatografski uzorak | 2020-08-03 10:23 | 4.04 | 0 | 91.371 | 4.395 | 0.186 | 0.193 | 0.002 | 0.004 | 0 | 0 | 0 | 0 |  | 0 | 0 | 0 | 9.4209 | 33.915 | 9.9413 | 35.789 | 10.4498 | 37.619 | 11.017 | 39.661 | 12.215 | 43.975 | 12.888 | 46.398 | 13.549 | 48.777 | 14.283 | 51.418 | 0.729 | 0.7693 | 0.5948 | 0.595 | 17.198 | 483.445 | 85.672
2020-07-05 06:00 | 2020-07-06 06:00 | 006-3 | MRČ Špišić Bukovica - MRČ Donji Miholjac (stream 3) | Kromatografski uzorak | 2020-08-03 10:23 | 4.03 | 0 | 91.324 | 4.456 | 0.184 | 0.19 | 0.002 | 0.004 | 0 | 0 | 0 | 0 |  | 0 | 0 | 0 | 9.4259 | 33.933 | 9.9466 | 35.808 | 10.4552 | 37.639 | 11.0227 | 39.682 | 12.219 | 43.99 | 12.893 | 46.414 | 13.554 | 48.793 | 14.288 | 51.435 | 0.729 | 0.7695 | 0.595 | 0.5952 | 17.205 | 483.265 | 85.476
2020-07-06 06:00 | 2020-07-07 06:00 | 006-3 | MRČ Špišić Bukovica - MRČ Donji Miholjac (stream 3) | Kromatografski uzorak | 2020-08-03 10:23 | 4.017 | 0 | 91.341 | 4.452 | 0.184 | 0.191 | 0.002 | 0.004 | 0 | 0 | 0 | 0 |  | 0 | 0 | 0 | 9.4269 | 33.937 | 9.9476 | 35.811 | 10.4563 | 37.643 | 11.0239 | 39.686 | 12.221 | 43.997 | 12.895 | 46.421 | 13.556 | 48.802 | 14.29 | 51.444 | 0.729 | 0.7694 | 0.595 | 0.5951 | 17.203 | 483.325 | 85.497
2020-07-07 06:00 | 2020-07-08 06:00 | 006-3 | MRČ Špišić Bukovica - MRČ Donji Miholjac (stream 3) | Kromatografski uzorak | 2020-08-03 10:23 | 4.015 | 0 | 91.422 | 4.368 | 0.188 | 0.195 | 0.002 | 0.004 | 0 | 0 | 0 | 0 |  | 0 | 0 | 0 | 9.4214 | 33.917 | 9.9418 | 35.791 | 10.4505 | 37.622 | 11.0177 | 39.664 | 12.218 | 43.985 | 12.891 | 46.409 | 13.553 | 48.79 | 14.286 | 51.431 | 0.729 | 0.769 | 0.5946 | 0.5948 | 17.192 | 483.626 | 85.754
2020-07-08 06:00 | 2020-07-09 06:00 | 006-3 | MRČ Špišić Bukovica - MRČ Donji Miholjac (stream 3) | Kromatografski uzorak | 2020-08-03 10:23 | 4.037 | 0 | 91.424 | 4.335 | 0.197 | 0.204 | 0.002 | 0.004 | 0 | 0 | 0 | 0 |  | 0 | 0 | 0 | 9.4183 | 33.906 | 9.9386 | 35.779 | 10.4471 | 37.61 | 11.0142 | 39.651 | 12.214 | 43.97 | 12.887 | 46.393 | 13.548 | 48.773 | 14.281 | 51.413 | 0.729 | 0.769 | 0.5946 | 0.5948 | 17.193 | 483.604 | 85.822
2020-07-09 06:00 | 2020-07-10 06:00 | 006-3 | MRČ Špišić Bukovica - MRČ Donji Miholjac (stream 3) | Kromatografski uzorak | 2020-08-03 10:23 | 4.123 | 0 | 91.349 | 4.345 | 0.177 | 0.184 | 0.002 | 0.003 | 0 | 0 | 0 | 0 |  | 0 | 0 | 0 | 9.4078 | 33.868 | 9.9275 | 35.739 | 10.4355 | 37.568 | 11.0019 | 39.607 | 12.198 | 43.914 | 12.87 | 46.333 | 13.531 | 48.711 | 14.263 | 51.348 | 0.729 | 0.7693 | 0.5948 | 0.595 | 17.198 | 483.447 | 85.673
2020-07-10 06:00 | 2020-07-11 06:00 | 006-3 | MRČ Špišić Bukovica - MRČ Donji Miholjac (stream 3) | Kromatografski uzorak | 2020-08-03 10:23 | 4.329 | 0 | 91.14 | 4.346 | 0.178 | 0.185 | 0.002 | 0.004 | 0 | 0 | 0 | 0 |  | 0 | 0 | 0 | 9.3886 | 33.799 | 9.9072 | 35.666 | 10.4141 | 37.491 | 10.9794 | 39.526 | 12.164 | 43.792 | 12.835 | 46.205 | 13.493 | 48.575 | 14.224 | 51.205 | 0.73 | 0.7704 | 0.5957 | 0.5958 | 17.224 | 482.735 | 85.627
2020-07-11 06:00 | 2020-07-12 06:00 | 006-3 | MRČ Špišić Bukovica - MRČ Donji Miholjac (stream 3) | Kromatografski uzorak | 2020-08-03 10:23 | 4.177 | 0 | 91.387 | 4.232 | 0.185 | 0.203 | 0.006 | 0.007 | 0.002 | 0.002 | 0 | 0.001 |  | 0 | 0 | 0 | 9.3985 | 33.835 | 9.9176 | 35.704 | 10.4253 | 37.531 | 10.9912 | 39.568 | 12.187 | 43.872 | 12.858 | 46.289 | 13.518 | 48.665 | 14.25 | 51.3 | 0.729 | 0.7692 | 0.5948 | 0.5949 | 17.197 | 483.495 | 85.94
2020-07-12 06:00 | 2020-07-13 06:00 | 006-3 | MRČ Špišić Bukovica - MRČ Donji Miholjac (stream 3) | Kromatografski uzorak | 2020-08-03 10:23 | 3.963 | 0.016 | 90.892 | 4.574 | 0.374 | 0.555 | 0.057 | 0.049 | 0.019 | 0.024 | 0 | 0.018 |  | 0.01 | 0.004 | 0 | 9.515 | 34.254 | 10.0406 | 36.146 | 10.5509 | 37.983 | 11.1237 | 40.045 | 12.277 | 44.199 | 12.955 | 46.638 | 13.614 | 49.011 | 14.352 | 51.669 | 0.736 | 0.7766 | 0.6005 | 0.6007 | 17.362 | 479.092 | 82.736
2020-07-13 06:00 | 2020-07-14 06:00 | 006-3 | MRČ Špišić Bukovica - MRČ Donji Miholjac (stream 3) | Kromatografski uzorak | 2020-08-03 10:23 | 4.057 | 0 | 91.299 | 4.451 | 0.187 | 0.194 | 0.002 | 0.004 | 0 | 0 | 0 | 0 |  | 0 | 0 | 0 | 9.4235 | 33.924 | 9.944 | 35.798 | 10.4525 | 37.629 | 11.0199 | 39.672 | 12.215 | 43.974 | 12.888 | 46.397 | 13.549 | 48.776 | 14.282 | 51.417 | 0.729 | 0.7697 | 0.5952 | 0.5953 | 17.208 | 483.167 | 85.531
2020-07-14 06:00 | 2020-07-15 06:00 | 006-3 | MRČ Špišić Bukovica - MRČ Donji Miholjac (stream 3) | Kromatografski uzorak | 2020-08-03 10:23 | 4.067 | 0 | 91.418 | 4.327 | 0.181 | 0.188 | 0.002 | 0.004 | 0 | 0 | 0 | 0 |  | 0 | 0 | 0 | 9.4125 | 33.885 | 9.9325 | 35.757 | 10.4407 | 37.587 | 11.0075 | 39.627 | 12.207 | 43.946 | 12.88 | 46.367 | 13.541 | 48.746 | 14.274 | 51.386 | 0.729 | 0.7689 | 0.5945 | 0.5947 | 17.191 | 483.667 | 85.784
2020-07-15 06:00 | 2020-07-16 06:00 | 006-3 | MRČ Špišić Bukovica - MRČ Donji Miholjac (stream 3) | Kromatografski uzorak | 2020-08-03 10:23 | 4.062 | 0 | 91.343 | 4.403 | 0.184 | 0.191 | 0.002 | 0.004 | 0 | 0 | 0 | 0 |  | 0 | 0 | 0 | 9.419 | 33.909 | 9.9393 | 35.782 | 10.4477 | 37.612 | 11.0148 | 39.653 | 12.212 | 43.962 | 12.885 | 46.384 | 13.545 | 48.763 | 14.279 | 51.403 | 0.729 | 0.7694 | 0.5949 | 0.5951 | 17.202 | 483.357 | 85.623
2020-07-16 06:00 | 2020-07-17 06:00 | 006-3 | MRČ Špišić Bukovica - MRČ Donji Miholjac (stream 3) | Kromatografski uzorak | 2020-08-03 10:23 | 4.078 | 0 | 91.392 | 4.349 | 0.174 | 0.181 | 0.002 | 0.004 | 0 | 0 | 0 | 0 |  | 0 | 0 | 0 | 9.412 | 33.883 | 9.9319 | 35.755 | 10.4401 | 37.585 | 11.0068 | 39.625 | 12.206 | 43.94 | 12.878 | 46.362 | 13.539 | 48.74 | 14.272 | 51.379 | 0.729 | 0.769 | 0.5946 | 0.5948 | 17.193 | 483.602 | 85.675
2020-07-17 06:00 | 2020-07-18 06:00 | 006-3 | MRČ Špišić Bukovica - MRČ Donji Miholjac (stream 3) | Kromatografski uzorak | 2020-08-03 10:23 | 4.076 | 0 | 91.362 | 4.379 | 0.177 | 0.183 | 0.002 | 0.004 | 0 | 0 | 0 | 0 |  | 0 | 0 | 0 | 9.4148 | 33.893 | 9.9349 | 35.765 | 10.4431 | 37.595 | 11.01 | 39.636 | 12.208 | 43.947 | 12.88 | 46.369 | 13.541 | 48.748 | 14.274 | 51.387 | 0.729 | 0.7692 | 0.5948 | 0.5949 | 17.198 | 483.471 | 85.603
2020-07-18 06:00 | 2020-07-19 06:00 | 006-3 | MRČ Špišić Bukovica - MRČ Donji Miholjac (stream 3) | Kromatografski uzorak | 2020-08-03 10:23 | 4.067 | 0 | 91.387 | 4.368 | 0.172 | 0.178 | 0.002 | 0.003 | 0 | 0 | 0 | 0 |  | 0 | 0 | 0 | 9.4139 | 33.89 | 9.9339 | 35.762 | 10.4422 | 37.592 | 11.0091 | 39.633 | 12.208 | 43.949 | 12.881 | 46.37 | 13.542 | 48.749 | 14.275 | 51.389 | 0.729 | 0.769 | 0.5946 | 0.5948 | 17.193 | 483.588 | 85.634
2020-07-19 06:00 | 2020-07-20 06:00 | 006-3 | MRČ Špišić Bukovica - MRČ Donji Miholjac (stream 3) | Kromatografski uzorak | 2020-08-03 10:23 | 4.063 | 0 | 91.363 | 4.401 | 0.167 | 0.173 | 0.002 | 0.003 | 0 | 0 | 0 | 0 |  | 0 | 0 | 0 | 9.416 | 33.898 | 9.9362 | 35.77 | 10.4445 | 37.6 | 11.0115 | 39.641 | 12.21 | 43.955 | 12.882 | 46.377 | 13.543 | 48.756 | 14.277 | 51.396 | 0.729 | 0.7692 | 0.5947 | 0.5949 | 17.196 | 483.509 | 85.552
2020-07-20 06:00 | 2020-07-21 06:00 | 006-3 | MRČ Špišić Bukovica - MRČ Donji Miholjac (stream 3) | Kromatografski uzorak | 2020-08-03 10:23 | 4.061 | 0 | 91.364 | 4.385 | 0.183 | 0.189 | 0.002 | 0.004 | 0 | 0 | 0 | 0 |  | 0 | 0 | 0 | 9.4176 | 33.903 | 9.9378 | 35.776 | 10.4462 | 37.606 | 11.0132 | 39.647 | 12.211 | 43.959 | 12.884 | 46.381 | 13.545 | 48.76 | 14.278 | 51.4 | 0.729 | 0.7693 | 0.5948 | 0.595 | 17.198 | 483.447 | 85.646
2020-07-21 06:00 | 2020-07-22 06:00 | 006-3 | MRČ Špišić Bukovica - MRČ Donji Miholjac (stream 3) | Kromatografski uzorak | 2020-08-03 10:23 | 4.069 | 0 | 91.498 | 4.253 | 0.174 | 0.18 | 0.002 | 0.003 | 0 | 0 | 0 | 0 |  | 0 | 0 | 0 | 9.4056 | 33.86 | 9.9252 | 35.731 | 10.4334 | 37.56 | 10.9997 | 39.599 | 12.203 | 43.93 | 12.875 | 46.35 | 13.536 | 48.73 | 14.269 | 51.368 | 0.728 | 0.7683 | 0.5941 | 0.5943 | 17.178 | 484.019 | 85.901
2020-07-22 06:00 | 2020-07-23 06:00 | 006-3 | MRČ Špišić Bukovica - MRČ Donji Miholjac (stream 3) | Kromatografski uzorak | 2020-08-03 10:23 | 4.075 | 0 | 91.536 | 4.22 | 0.164 | 0.17 | 0.002 | 0.003 | 0 | 0 | 0 | 0 |  | 0 | 0 | 0 | 9.4011 | 33.844 | 9.9203 | 35.713 | 10.4284 | 37.542 | 10.9945 | 39.58 | 12.199 | 43.917 | 12.871 | 46.337 | 13.532 | 48.716 | 14.265 | 51.354 | 0.728 | 0.768 | 0.5939 | 0.594 | 17.171 | 484.213 | 85.978
2020-07-23 06:00 | 2020-07-24 06:00 | 006-3 | MRČ Špišić Bukovica - MRČ Donji Miholjac (stream 3) | Kromatografski uzorak | 2020-08-03 10:23 | 4.263 | 0 | 91.638 | 3.942 | 0.153 | 0.158 | 0.002 | 0.003 | 0 | 0 | 0 | 0 |  | 0 | 0 | 0 | 9.3608 | 33.699 | 9.8779 | 35.56 | 10.3846 | 37.385 | 10.9483 | 39.414 | 12.154 | 43.755 | 12.824 | 46.166 | 13.483 | 48.54 | 14.213 | 51.169 | 0.727 | 0.7671 | 0.5932 | 0.5933 | 17.151 | 484.778 | 86.61
2020-07-24 06:00 | 2020-07-25 06:00 | 006-3 | MRČ Špišić Bukovica - MRČ Donji Miholjac (stream 3) | Kromatografski uzorak | 2020-08-03 10:23 | 4.088 | 0 | 91.572 | 4.164 | 0.17 | 0.176 | 0.002 | 0.003 | 0 | 0 | 0 | 0 |  | 0 | 0 | 0 | 9.3966 | 33.828 | 9.9157 | 35.696 | 10.4237 | 37.525 | 10.9894 | 39.562 | 12.195 | 43.902 | 12.867 | 46.321 | 13.528 | 48.701 | 14.26 | 51.337 | 0.728 | 0.7678 | 0.5937 | 0.5939 | 17.167 | 484.338 | 86.11
2020-07-25 06:00 | 2020-07-26 06:00 | 006-3 | MRČ Špišić Bukovica - MRČ Donji Miholjac (stream 3) | Kromatografski uzorak | 2020-08-03 10:23 | 4.062 | 0 | 91.494 | 4.277 | 0.162 | 0.167 | 0.002 | 0.003 | 0 | 0 | 0 | 0 |  | 0 | 0 | 0 | 9.4062 | 33.862 | 9.9257 | 35.733 | 10.4339 | 37.562 | 11.0003 | 39.601 | 12.204 | 43.933 | 12.876 | 46.354 | 13.537 | 48.734 | 14.27 | 51.372 | 0.728 | 0.7683 | 0.5941 | 0.5942 | 17.177 | 484.049 | 85.841
2020-07-26 06:00 | 2020-07-27 06:00 | 006-3 | MRČ Špišić Bukovica - MRČ Donji Miholjac (stream 3) | Kromatografski uzorak | 2020-08-03 10:23 | 4.061 | 0 | 91.523 | 4.252 | 0.159 | 0.165 | 0.002 | 0.003 | 0 | 0 | 0 | 0 |  | 0 | 0 | 0 | 9.4039 | 33.854 | 9.9234 | 35.724 | 10.4316 | 37.554 | 10.9978 | 39.592 | 12.202 | 43.929 | 12.875 | 46.349 | 13.536 | 48.729 | 14.269 | 51.368 | 0.728 | 0.7681 | 0.5939 | 0.5941 | 17.172 | 484.177 | 85.895
2020-07-27 06:00 | 2020-07-28 06:00 | 006-3 | MRČ Špišić Bukovica - MRČ Donji Miholjac (stream 3) | Kromatografski uzorak | 2020-08-03 10:23 | 4.069 | 0 | 91.528 | 4.227 | 0.171 | 0.176 | 0.002 | 0.003 | 0 | 0 | 0 | 0 |  | 0 | 0 | 0 | 9.4031 | 33.851 | 9.9225 | 35.721 | 10.4307 | 37.55 | 10.9968 | 39.589 | 12.201 | 43.924 | 12.873 | 46.344 | 13.534 | 48.724 | 14.267 | 51.362 | 0.728 | 0.7681 | 0.5939 | 0.5941 | 17.173 | 484.153 | 85.961
2020-07-28 06:00 | 2020-07-29 06:00 | 006-3 | MRČ Špišić Bukovica - MRČ Donji Miholjac (stream 3) | Kromatografski uzorak | 2020-08-03 10:23 | 4.084 | 0 | 91.698 | 4.055 | 0.158 | 0.163 | 0.002 | 0.003 | 0 | 0 | 0 | 0 |  | 0 | 0 | 0 | 9.3871 | 33.793 | 9.9056 | 35.66 | 10.4134 | 37.488 | 10.9786 | 39.523 | 12.19 | 43.882 | 12.861 | 46.3 | 13.522 | 48.68 | 14.254 | 51.316 | 0.727 | 0.767 | 0.593 | 0.5932 | 17.147 | 484.886 | 86.371
2020-07-29 06:00 | 2020-07-30 06:00 | 006-3 | MRČ Špišić Bukovica - MRČ Donji Miholjac (stream 3) | Kromatografski uzorak | 2020-08-03 10:23 | 4.085 | 0 | 91.762 | 4.005 | 0.144 | 0.148 | 0.002 | 0.002 | 0 | 0 | 0 | 0 |  | 0 | 0 | 0 | 9.3809 | 33.771 | 9.899 | 35.637 | 10.4068 | 37.464 | 10.9716 | 39.498 | 12.186 | 43.868 | 12.857 | 46.285 | 13.518 | 48.665 | 14.25 | 51.3 | 0.726 | 0.7664 | 0.5926 | 0.5928 | 17.136 | 485.207 | 86.703
2020-07-30 06:00 | 2020-07-31 06:00 | 006-3 | MRČ Špišić Bukovica - MRČ Donji Miholjac (stream 3) | Kromatografski uzorak | 2020-08-03 10:23 | 4.088 | 0 | 91.798 | 3.967 | 0.142 | 0.147 | 0.002 | 0.002 | 0 | 0 | 0 | 0 |  | 0 | 0 | 0 | 9.3776 | 33.759 | 9.8956 | 35.624 | 10.4033 | 37.452 | 10.9679 | 39.484 | 12.183 | 43.86 | 12.855 | 46.276 | 13.516 | 48.657 | 14.247 | 51.291 | 0.726 | 0.7662 | 0.5925 | 0.5926 | 17.131 | 485.36 | 86.801
2020-07-31 06:00 | 2020-08-01 06:00 | 006-3 | MRČ Špišić Bukovica - MRČ Donji Miholjac (stream 3) | Kromatografski uzorak | 2020-08-03 10:23 | 4.068 | 0 | 91.869 | 3.918 | 0.141 | 0.145 | 0.002 | 0.002 | 0 | 0 | 0 | 0 |  | 0 | 0 | 0 | 9.3756 | 33.752 | 9.8935 | 35.617 | 10.4012 | 37.444 | 10.9657 | 39.477 | 12.184 | 43.863 | 12.855 | 46.28 | 13.517 | 48.661 | 14.249 | 51.295 | 0.726 | 0.7658 | 0.5921 | 0.5923 | 17.121 | 485.635 | 86.918
2020-07-01 06:00 | 2020-07-02 06:00 | 022-1 | MRS Osijek I stream 1 | Kromatografski uzorak | 2020-08-03 10:23 | 0.65 | 0.224 | 95.41 | 2.565 | 0.841 | 1.15 | 0.124 | 0.128 | 0.017 | 0.024 | 0.001 |  | 0.017 |  |  |  | 9.7537 | 35.113 | 10.2927 | 37.054 | 10.8184 | 38.946 | 11.4058 | 41.061 | 12.749 | 45.897 | 13.452 | 48.427 | 14.141 | 50.907 | 14.907 | 53.664 | 0.717 | 0.757 | 0.5853 | 0.5855 | 16.922 | 491.358 | 85.156
2020-07-02 06:00 | 2020-07-03 06:00 | 022-1 | MRS Osijek I stream 1 | Kromatografski uzorak | 2020-08-03 10:23 | 2.151 | 0.111 | 92.747 | 3.548 | 0.914 | 1.443 | 0.18 | 0.158 | 0.051 | 0.062 | 0.001 |  | 0.076 |  |  |  | 9.7709 | 35.175 | 10.3111 | 37.12 | 10.8317 | 38.994 | 11.4201 | 41.112 | 12.614 | 45.411 | 13.309 | 47.914 | 13.984 | 50.341 | 14.741 | 53.068 | 0.736 | 0.7763 | 0.6003 | 0.6004 | 17.353 | 479.532 | 80.932
2020-07-03 06:00 | 2020-07-04 06:00 | 022-1 | MRS Osijek I stream 1 | Kromatografski uzorak | 2020-08-03 10:23 | 1.719 | 0.156 | 94.052 | 3.16 | 0.683 | 0.913 | 0.089 | 0.093 | 0.012 | 0.017 | 0.001 |  | 0.019 |  |  |  | 9.6622 | 34.784 | 10.1961 | 36.706 | 10.7166 | 38.58 | 11.2984 | 40.674 | 12.588 | 45.318 | 13.282 | 47.816 | 13.962 | 50.263 | 14.718 | 52.985 | 0.722 | 0.762 | 0.5892 | 0.5894 | 17.035 | 488.099 | 84.882
2020-07-04 06:00 | 2020-07-05 06:00 | 022-1 | MRS Osijek I stream 1 | Kromatografski uzorak | 2020-08-03 10:23 | 1.937 | 0.139 | 93.851 | 3.287 | 0.594 | 0.786 | 0.077 | 0.08 | 0.01 | 0.015 | 0 |  | 0.01 |  |  |  | 9.6291 | 34.665 | 10.1612 | 36.58 | 10.6804 | 38.449 | 11.2602 | 40.537 | 12.547 | 45.169 | 13.238 | 47.658 | 13.917 | 50.1 | 14.67 | 52.813 | 0.722 | 0.7618 | 0.589 | 0.5892 | 17.03 | 488.241 | 85.199
2020-07-05 06:00 | 2020-07-06 06:00 | 022-1 | MRS Osijek I stream 1 | Kromatografski uzorak | 2020-08-03 10:23 | 1.812 | 0.148 | 94.059 | 3.219 | 0.574 | 0.762 | 0.074 | 0.078 | 0.01 | 0.014 | 0.001 |  | 0.01 |  |  |  | 9.631 | 34.671 | 10.1632 | 36.587 | 10.6828 | 38.458 | 11.2628 | 40.546 | 12.56 | 45.216 | 13.252 | 47.708 | 13.932 | 50.154 | 14.686 | 52.87 | 0.721 | 0.7604 | 0.588 | 0.5882 | 16.996 | 489.206 | 85.466
2020-07-06 06:00 | 2020-07-07 06:00 | 022-1 | MRS Osijek I stream 1 | Kromatografski uzorak | 2020-08-03 10:23 | 0.687 | 0.205 | 95.385 | 2.588 | 0.831 | 1.135 | 0.123 | 0.126 | 0.016 | 0.023 | 0.001 |  | 0.016 |  |  |  | 9.751 | 35.104 | 10.2899 | 37.044 | 10.8154 | 38.936 | 11.4027 | 41.05 | 12.747 | 45.888 | 13.449 | 48.418 | 14.138 | 50.898 | 14.904 | 53.654 | 0.717 | 0.7568 | 0.5852 | 0.5854 | 16.918 | 491.446 | 85.163
2020-07-07 06:00 | 2020-07-08 06:00 | 022-1 | MRS Osijek I stream 1 | Kromatografski uzorak | 2020-08-03 10:23 | 0.664 | 0.204 | 95.434 | 2.57 | 0.825 | 1.128 | 0.122 | 0.124 | 0.017 | 0.023 | 0.001 |  | 0.016 |  |  |  | 9.7509 | 35.103 | 10.2897 | 37.043 | 10.8154 | 38.935 | 11.4026 | 41.049 | 12.749 | 45.898 | 13.452 | 48.428 | 14.141 | 50.909 | 14.907 | 53.666 | 0.717 | 0.7565 | 0.5849 | 0.5851 | 16.911 | 491.67 | 85.23
2020-07-08 06:00 | 2020-07-09 06:00 | 022-1 | MRS Osijek I stream 1 | Kromatografski uzorak | 2020-08-03 10:23 | 0.64 | 0.212 | 95.463 | 2.547 | 0.83 | 1.138 | 0.124 | 0.126 | 0.017 | 0.024 | 0.001 |  | 0.017 |  |  |  | 9.7528 | 35.11 | 10.2918 | 37.051 | 10.8176 | 38.943 | 11.4049 | 41.058 | 12.752 | 45.907 | 13.455 | 48.437 | 14.144 | 50.919 | 14.91 | 53.676 | 0.717 | 0.7565 | 0.5849 | 0.5851 | 16.911 | 491.66 | 85.226
2020-07-09 06:00 | 2020-07-10 06:00 | 022-1 | MRS Osijek I stream 1 | Kromatografski uzorak | 2020-08-03 10:23 | 0.641 | 0.216 | 95.452 | 2.55 | 0.832 | 1.142 | 0.124 | 0.127 | 0.017 | 0.024 | 0.001 |  | 0.017 |  |  |  | 9.7531 | 35.111 | 10.2922 | 37.052 | 10.8179 | 38.944 | 11.4053 | 41.059 | 12.751 | 45.905 | 13.454 | 48.435 | 14.143 | 50.916 | 14.909 | 53.674 | 0.717 | 0.7566 | 0.585 | 0.5852 | 16.914 | 491.588 | 85.209
2020-07-10 06:00 | 2020-07-11 06:00 | 022-1 | MRS Osijek I stream 1 | Kromatografski uzorak | 2020-08-03 10:23 | 1.648 | 0.154 | 94.255 | 3.094 | 0.631 | 0.849 | 0.087 | 0.089 | 0.012 | 0.017 | 0.001 |  | 0.012 |  |  |  | 9.6524 | 34.748 | 10.1858 | 36.669 | 10.7063 | 38.543 | 11.2876 | 40.635 | 12.59 | 45.326 | 13.284 | 47.824 | 13.965 | 50.275 | 14.721 | 52.997 | 0.72 | 0.7602 | 0.5878 | 0.588 | 16.995 | 489.261 | 85.388
2020-07-11 06:00 | 2020-07-12 06:00 | 022-1 | MRS Osijek I stream 1 | Kromatografski uzorak | 2020-08-03 10:23 | 2.452 | 0.103 | 93.248 | 3.559 | 0.485 | 0.637 | 0.06 | 0.062 | 0.008 | 0.012 | 0 |  | 0.009 |  |  |  | 9.5783 | 34.482 | 10.1076 | 36.387 | 10.6242 | 38.247 | 11.201 | 40.324 | 12.466 | 44.879 | 13.154 | 47.353 | 13.828 | 49.78 | 14.576 | 52.475 | 0.724 | 0.7636 | 0.5904 | 0.5906 | 17.071 | 487.088 | 85.335
2020-07-12 06:00 | 2020-07-13 06:00 | 022-1 | MRS Osijek I stream 1 | Kromatografski uzorak | 2020-08-03 10:23 | 1.851 | 0.14 | 94.083 | 3.128 | 0.595 | 0.798 | 0.081 | 0.083 | 0.011 | 0.016 | 0 |  | 0.011 |  |  |  | 9.628 | 34.661 | 10.1601 | 36.576 | 10.6796 | 38.446 | 11.2594 | 40.534 | 12.556 | 45.201 | 13.248 | 47.693 | 13.927 | 50.138 | 14.681 | 52.853 | 0.721 | 0.7606 | 0.5881 | 0.5882 | 17.003 | 489.032 | 85.544
2020-07-13 06:00 | 2020-07-14 06:00 | 022-1 | MRS Osijek I stream 1 | Kromatografski uzorak | 2020-08-03 10:23 | 3.147 | 0.061 | 92.507 | 3.83 | 0.362 | 0.455 | 0.037 | 0.038 | 0.005 | 0.007 | 0 |  | 0.006 |  |  |  | 9.5044 | 34.216 | 10.0296 | 36.106 | 10.5425 | 37.953 | 11.1148 | 40.013 | 12.353 | 44.471 | 13.034 | 46.922 | 13.702 | 49.328 | 14.444 | 51.999 | 0.726 | 0.7657 | 0.5921 | 0.5922 | 17.119 | 485.73 | 85.606
2020-07-14 06:00 | 2020-07-15 06:00 | 022-1 | MRS Osijek I stream 1 | Kromatografski uzorak | 2020-08-03 10:23 | 0.719 | 0.197 | 95.553 | 2.473 | 0.775 | 1.059 | 0.114 | 0.117 | 0.015 | 0.022 | 0.001 |  | 0.015 |  |  |  | 9.7271 | 35.018 | 10.2647 | 36.953 | 10.7898 | 38.843 | 11.3756 | 40.952 | 12.731 | 45.831 | 13.432 | 48.357 | 14.121 | 50.837 | 14.886 | 53.59 | 0.715 | 0.755 | 0.5838 | 0.584 | 16.879 | 492.608 | 85.776
2020-07-15 06:00 | 2020-07-16 06:00 | 022-1 | MRS Osijek I stream 1 | Kromatografski uzorak | 2020-08-03 10:23 | 0.649 | 0.207 | 95.625 | 2.437 | 0.79 | 1.081 | 0.116 | 0.12 | 0.016 | 0.023 | 0.001 |  | 0.016 |  |  |  | 9.7342 | 35.043 | 10.2721 | 36.98 | 10.7975 | 38.871 | 11.3838 | 40.982 | 12.741 | 45.867 | 13.443 | 48.395 | 14.133 | 50.877 | 14.898 | 53.632 | 0.715 | 0.7549 | 0.5837 | 0.5839 | 16.875 | 492.707 | 85.759
2020-07-16 06:00 | 2020-07-17 06:00 | 022-1 | MRS Osijek I stream 1 | Kromatografski uzorak | 2020-08-03 10:23 | 0.649 | 0.205 | 95.639 | 2.429 | 0.788 | 1.078 | 0.116 | 0.119 | 0.016 | 0.022 | 0.001 |  | 0.016 |  |  |  | 9.7331 | 35.039 | 10.271 | 36.976 | 10.7965 | 38.867 | 11.3826 | 40.978 | 12.741 | 45.866 | 13.443 | 48.394 | 14.132 | 50.877 | 14.898 | 53.632 | 0.715 | 0.7548 | 0.5836 | 0.5838 | 16.873 | 492.763 | 85.785
2020-07-17 06:00 | 2020-07-18 06:00 | 022-1 | MRS Osijek I stream 1 | Kromatografski uzorak | 2020-08-03 10:23 | 0.644 | 0.208 | 95.534 | 2.496 | 0.815 | 1.118 | 0.121 | 0.124 | 0.017 | 0.023 | 0.001 |  | 0.016 |  |  |  | 9.7454 | 35.083 | 10.284 | 37.022 | 10.8096 | 38.914 | 11.3965 | 41.027 | 12.748 | 45.892 | 13.45 | 48.421 | 14.14 | 50.903 | 14.905 | 53.66 | 0.716 | 0.7558 | 0.5844 | 0.5846 | 16.896 | 492.087 | 85.438
2020-07-18 06:00 | 2020-07-19 06:00 | 022-1 | MRS Osijek I stream 1 | Kromatografski uzorak | 2020-08-03 10:23 | 0.642 | 0.214 | 95.448 | 2.543 | 0.837 | 1.152 | 0.127 | 0.129 | 0.017 | 0.025 | 0.001 |  | 0.017 |  |  |  | 9.7548 | 35.117 | 10.2939 | 37.058 | 10.8197 | 38.951 | 11.4072 | 41.066 | 12.752 | 45.909 | 13.455 | 48.439 | 14.145 | 50.92 | 14.911 | 53.678 | 0.717 | 0.7567 | 0.5851 | 0.5853 | 16.917 | 491.502 | 85.16
2020-07-19 06:00 | 2020-07-20 06:00 | 022-1 | MRS Osijek I stream 1 | Kromatografski uzorak | 2020-08-03 10:23 | 0.644 | 0.226 | 95.328 | 2.603 | 0.866 | 1.199 | 0.133 | 0.136 | 0.018 | 0.026 | 0.001 |  | 0.018 |  |  |  | 9.7664 | 35.159 | 10.3062 | 37.102 | 10.8321 | 38.995 | 11.4203 | 41.113 | 12.757 | 45.925 | 13.46 | 48.457 | 14.149 | 50.936 | 14.915 | 53.695 | 0.718 | 0.758 | 0.5861 | 0.5863 | 16.944 | 490.691 | 84.802
2020-07-20 06:00 | 2020-07-21 06:00 | 022-1 | MRS Osijek I stream 1 | Kromatografski uzorak | 2020-08-03 10:23 | 0.646 | 0.223 | 95.31 | 2.619 | 0.871 | 1.202 | 0.133 | 0.136 | 0.018 | 0.026 | 0.001 |  | 0.018 |  |  |  | 9.7681 | 35.165 | 10.308 | 37.109 | 10.8339 | 39.002 | 11.4222 | 41.12 | 12.758 | 45.93 | 13.462 | 48.462 | 14.15 | 50.941 | 14.917 | 53.7 | 0.718 | 0.7581 | 0.5862 | 0.5863 | 16.947 | 490.621 | 84.757
2020-07-21 06:00 | 2020-07-22 06:00 | 022-1 | MRS Osijek I stream 1 | Kromatografski uzorak | 2020-08-03 10:23 | 0.645 | 0.22 | 95.384 | 2.58 | 0.853 | 1.172 | 0.129 | 0.131 | 0.017 | 0.024 | 0.001 |  | 0.017 |  |  |  | 9.7598 | 35.135 | 10.2993 | 37.077 | 10.825 | 38.97 | 11.4128 | 41.086 | 12.754 | 45.915 | 13.457 | 48.446 | 14.146 | 50.926 | 14.912 | 53.684 | 0.718 | 0.7573 | 0.5856 | 0.5857 | 16.926 | 491.235 | 85.006
2020-07-22 06:00 | 2020-07-23 06:00 | 022-1 | MRS Osijek I stream 1 | Kromatografski uzorak | 2020-08-03 10:23 | 0.638 | 0.221 | 95.354 | 2.608 | 0.859 | 1.179 | 0.129 | 0.131 | 0.017 | 0.025 | 0.001 |  | 0.017 |  |  |  | 9.7636 | 35.149 | 10.3033 | 37.092 | 10.8291 | 38.985 | 11.4171 | 41.102 | 12.757 | 45.925 | 13.46 | 48.456 | 14.149 | 50.937 | 14.915 | 53.695 | 0.718 | 0.7576 | 0.5858 | 0.5859 | 16.935 | 490.96 | 84.91
2020-07-23 06:00 | 2020-07-24 06:00 | 022-1 | MRS Osijek I stream 1 | Kromatografski uzorak | 2020-08-03 10:23 | 0.634 | 0.218 | 95.345 | 2.622 | 0.86 | 1.181 | 0.129 | 0.131 | 0.017 | 0.025 | 0.001 |  | 0.017 |  |  |  | 9.7655 | 35.156 | 10.3052 | 37.099 | 10.8311 | 38.992 | 11.4193 | 41.109 | 12.759 | 45.932 | 13.462 | 48.464 | 14.151 | 50.944 | 14.917 | 53.703 | 0.718 | 0.7576 | 0.5858 | 0.586 | 16.937 | 490.922 | 84.872
2020-07-24 06:00 | 2020-07-25 06:00 | 022-1 | MRS Osijek I stream 1 | Kromatografski uzorak | 2020-08-03 10:23 | 0.63 | 0.218 | 95.295 | 2.655 | 0.873 | 1.201 | 0.132 | 0.134 | 0.018 | 0.025 | 0.001 |  | 0.018 |  |  |  | 9.7722 | 35.18 | 10.3123 | 37.124 | 10.8384 | 39.018 | 11.4269 | 41.137 | 12.763 | 45.948 | 13.467 | 48.481 | 14.156 | 50.961 | 14.922 | 53.72 | 0.718 | 0.7582 | 0.5862 | 0.5864 | 16.948 | 490.592 | 84.693
2020-07-25 06:00 | 2020-07-26 06:00 | 022-1 | MRS Osijek I stream 1 | Kromatografski uzorak | 2020-08-03 10:23 | 0.627 | 0.226 | 95.23 | 2.688 | 0.889 | 1.229 | 0.137 | 0.138 | 0.019 | 0.027 | 0.001 |  | 0.019 |  |  |  | 9.7796 | 35.206 | 10.3201 | 37.152 | 10.8462 | 39.046 | 11.4352 | 41.167 | 12.767 | 45.96 | 13.47 | 48.493 | 14.159 | 50.973 | 14.926 | 53.733 | 0.719 | 0.7589 | 0.5868 | 0.587 | 16.965 | 490.11 | 84.477
2020-07-26 06:00 | 2020-07-27 06:00 | 022-1 | MRS Osijek I stream 1 | Kromatografski uzorak | 2020-08-03 10:23 | 0.629 | 0.224 | 95.221 | 2.694 | 0.89 | 1.233 | 0.137 | 0.139 | 0.019 | 0.027 | 0.001 |  | 0.02 |  |  |  | 9.7808 | 35.211 | 10.3214 | 37.157 | 10.8475 | 39.051 | 11.4366 | 41.172 | 12.767 | 45.963 | 13.471 | 48.497 | 14.16 | 50.976 | 14.927 | 53.736 | 0.719 | 0.759 | 0.5869 | 0.587 | 16.966 | 490.055 | 84.439
2020-07-27 06:00 | 2020-07-28 06:00 | 022-1 | MRS Osijek I stream 1 | Kromatografski uzorak | 2020-08-03 10:23 | 0.634 | 0.223 | 95.241 | 2.676 | 0.885 | 1.226 | 0.137 | 0.139 | 0.019 | 0.027 | 0.001 |  | 0.019 |  |  |  | 9.778 | 35.201 | 10.3184 | 37.146 | 10.8445 | 39.04 | 11.4334 | 41.16 | 12.765 | 45.956 | 13.469 | 48.489 | 14.158 | 50.968 | 14.925 | 53.728 | 0.719 | 0.7588 | 0.5867 | 0.5869 | 16.962 | 490.176 | 84.506
2020-07-28 06:00 | 2020-07-29 06:00 | 022-1 | MRS Osijek I stream 1 | Kromatografski uzorak | 2020-08-03 10:23 | 0.636 | 0.219 | 95.262 | 2.675 | 0.877 | 1.208 | 0.133 | 0.135 | 0.018 | 0.026 | 0.001 |  | 0.018 |  |  |  | 9.7743 | 35.187 | 10.3145 | 37.132 | 10.8405 | 39.026 | 11.4292 | 41.145 | 12.764 | 45.949 | 13.467 | 48.482 | 14.156 | 50.962 | 14.923 | 53.721 | 0.719 | 0.7584 | 0.5864 | 0.5866 | 16.951 | 490.522 | 84.618
2020-07-29 06:00 | 2020-07-30 06:00 | 022-1 | MRS Osijek I stream 1 | Kromatografski uzorak | 2020-08-03 10:23 | 0.637 | 0.22 | 95.281 | 2.666 | 0.871 | 1.196 | 0.131 | 0.134 | 0.018 | 0.025 | 0.001 |  | 0.017 |  |  |  | 9.7712 | 35.176 | 10.3112 | 37.12 | 10.8372 | 39.014 | 11.4257 | 41.132 | 12.762 | 45.942 | 13.465 | 48.475 | 14.154 | 50.954 | 14.92 | 53.714 | 0.718 | 0.7582 | 0.5862 | 0.5864 | 16.949 | 490.575 | 84.702
2020-07-30 06:00 | 2020-07-31 06:00 | 022-1 | MRS Osijek I stream 1 | Kromatografski uzorak | 2020-08-03 10:23 | 0.636 | 0.22 | 95.299 | 2.656 | 0.866 | 1.189 | 0.13 | 0.133 | 0.018 | 0.025 | 0.001 |  | 0.017 |  |  |  | 9.7693 | 35.169 | 10.3092 | 37.113 | 10.8352 | 39.007 | 11.4235 | 41.125 | 12.761 | 45.938 | 13.464 | 48.471 | 14.153 | 50.951 | 14.919 | 53.71 | 0.718 | 0.758 | 0.5861 | 0.5863 | 16.945 | 490.685 | 84.757
2020-07-31 06:00 | 2020-08-01 06:00 | 022-1 | MRS Osijek I stream 1 | Kromatografski uzorak | 2020-08-03 10:23 | 0.635 | 0.225 | 95.27 | 2.677 | 0.869 | 1.193 | 0.13 | 0.134 | 0.018 | 0.025 | 0.001 |  | 0.017 |  |  |  | 9.771 | 35.176 | 10.3111 | 37.12 | 10.837 | 39.013 | 11.4255 | 41.132 | 12.761 | 45.939 | 13.464 | 48.472 | 14.153 | 50.951 | 14.92 | 53.71 | 0.718 | 0.7583 | 0.5863 | 0.5865 | 16.95 | 490.527 | 84.699
2020-07-01 06:00 | 2020-07-02 06:00 | 012-1 | MRS Požega stream 1 | Kromatografski uzorak | 2020-08-03 10:23 | 0.645 | 0.238 | 95.4 | 2.571 | 0.842 | 1.146 | 0.123 | 0.125 | 0.016 | 0.023 | 0 |  | 0.016 |  |  |  | 9.7521 | 35.107 | 10.291 | 37.048 | 10.8166 | 38.94 | 11.4039 | 41.054 | 12.746 | 45.887 | 13.449 | 48.416 | 14.138 | 50.896 | 14.903 | 53.652 | 0.717 | 0.757 | 0.5854 | 0.5855 | 16.923 | 491.311 | 85.184
2020-07-02 06:00 | 2020-07-03 06:00 | 012-1 | MRS Požega stream 1 | Kromatografski uzorak | 2020-08-03 10:23 | 0.647 | 0.232 | 95.408 | 2.567 | 0.841 | 1.146 | 0.124 | 0.125 | 0.016 | 0.023 | 0 |  | 0.016 |  |  |  | 9.7524 | 35.108 | 10.2913 | 37.049 | 10.817 | 38.941 | 11.4043 | 41.055 | 12.747 | 45.891 | 13.45 | 48.42 | 14.139 | 50.9 | 14.905 | 53.657 | 0.717 | 0.757 | 0.5853 | 0.5855 | 16.921 | 491.36 | 85.184
2020-07-03 06:00 | 2020-07-04 06:00 | 012-1 | MRS Požega stream 1 | Kromatografski uzorak | 2020-08-03 10:23 | 0.644 | 0.211 | 95.397 | 2.584 | 0.852 | 1.164 | 0.127 | 0.128 | 0.017 | 0.024 | 0 |  | 0.016 |  |  |  | 9.7592 | 35.133 | 10.2985 | 37.075 | 10.8243 | 38.968 | 11.4121 | 41.083 | 12.755 | 45.919 | 13.458 | 48.45 | 14.148 | 50.931 | 14.914 | 53.689 | 0.717 | 0.7571 | 0.5854 | 0.5855 | 16.924 | 491.287 | 85.038
2020-07-04 06:00 | 2020-07-05 06:00 | 012-1 | MRS Požega stream 1 | Kromatografski uzorak | 2020-08-03 10:23 | 1.194 | 0.179 | 94.642 | 2.888 | 0.796 | 1.097 | 0.117 | 0.117 | 0.018 | 0.025 | 0 |  | 0.024 |  |  |  | 9.7236 | 35.005 | 10.261 | 36.94 | 10.7843 | 38.824 | 11.3699 | 40.932 | 12.679 | 45.644 | 13.378 | 48.16 | 14.062 | 50.624 | 14.824 | 53.365 | 0.721 | 0.7608 | 0.5882 | 0.5884 | 17.006 | 488.963 | 84.552
2020-07-05 06:00 | 2020-07-06 06:00 | 012-1 | MRS Požega stream 1 | Kromatografski uzorak | 2020-08-03 10:23 | 1.051 | 0.196 | 94.865 | 2.803 | 0.797 | 1.085 | 0.114 | 0.115 | 0.015 | 0.021 | 0 |  | 0.023 |  |  |  | 9.726 | 35.014 | 10.2636 | 36.949 | 10.7874 | 38.835 | 11.3731 | 40.943 | 12.693 | 45.696 | 13.393 | 48.214 | 14.078 | 50.682 | 14.841 | 53.427 | 0.72 | 0.7594 | 0.5872 | 0.5873 | 16.976 | 489.808 | 84.847
2020-07-06 06:00 | 2020-07-07 06:00 | 012-1 | MRS Požega stream 1 | Kromatografski uzorak | 2020-08-03 10:23 | 0.647 | 0.211 | 95.436 | 2.556 | 0.841 | 1.15 | 0.126 | 0.126 | 0.017 | 0.024 | 0 |  | 0.016 |  |  |  | 9.7544 | 35.116 | 10.2935 | 37.056 | 10.8192 | 38.949 | 11.4066 | 41.064 | 12.752 | 45.908 | 13.455 | 48.438 | 14.144 | 50.919 | 14.91 | 53.677 | 0.717 | 0.7567 | 0.5851 | 0.5853 | 16.916 | 491.527 | 85.167
2020-07-07 06:00 | 2020-07-08 06:00 | 012-1 | MRS Požega stream 1 | Kromatografski uzorak | 2020-08-03 10:23 | 0.64 | 0.205 | 95.457 | 2.556 | 0.835 | 1.142 | 0.125 | 0.125 | 0.017 | 0.024 | 0 |  | 0.016 |  |  |  | 9.7544 | 35.116 | 10.2935 | 37.056 | 10.8193 | 38.949 | 11.4067 | 41.064 | 12.754 | 45.915 | 13.457 | 48.445 | 14.146 | 50.927 | 14.912 | 53.685 | 0.717 | 0.7565 | 0.5849 | 0.5851 | 16.911 | 491.667 | 85.194
2020-07-08 06:00 | 2020-07-09 06:00 | 012-1 | MRS Požega stream 1 | Kromatografski uzorak | 2020-08-03 10:23 | 0.635 | 0.208 | 95.482 | 2.539 | 0.829 | 1.136 | 0.125 | 0.125 | 0.017 | 0.024 | 0 |  | 0.017 |  |  |  | 9.7526 | 35.109 | 10.2916 | 37.05 | 10.8173 | 38.942 | 11.4047 | 41.057 | 12.753 | 45.911 | 13.456 | 48.441 | 14.145 | 50.923 | 14.911 | 53.681 | 0.717 | 0.7563 | 0.5848 | 0.585 | 16.907 | 491.769 | 85.249
2020-07-09 06:00 | 2020-07-10 06:00 | 012-1 | MRS Požega stream 1 | Kromatografski uzorak | 2020-08-03 10:23 | 0.817 | 0.205 | 95.229 | 2.645 | 0.808 | 1.105 | 0.12 | 0.12 | 0.016 | 0.023 | 0 |  | 0.018 |  |  |  | 9.7382 | 35.058 | 10.2764 | 36.995 | 10.8013 | 38.885 | 11.3877 | 40.996 | 12.725 | 45.809 | 13.426 | 48.334 | 14.114 | 50.81 | 14.878 | 53.561 | 0.718 | 0.7575 | 0.5857 | 0.5858 | 16.933 | 491.034 | 85.145
2020-07-10 06:00 | 2020-07-11 06:00 | 012-1 | MRS Požega stream 1 | Kromatografski uzorak | 2020-08-03 10:23 | 0.645 | 0.216 | 95.459 | 2.539 | 0.831 | 1.14 | 0.125 | 0.126 | 0.017 | 0.024 | 0 |  | 0.017 |  |  |  | 9.7515 | 35.105 | 10.2905 | 37.046 | 10.8161 | 38.938 | 11.4034 | 41.052 | 12.75 | 45.899 | 13.453 | 48.429 | 14.142 | 50.91 | 14.907 | 53.667 | 0.717 | 0.7565 | 0.585 | 0.5851 | 16.912 | 491.625 | 85.236
2020-07-11 06:00 | 2020-07-12 06:00 | 012-1 | MRS Požega stream 1 | Kromatografski uzorak | 2020-08-03 10:23 | 0.671 | 0.215 | 95.425 | 2.555 | 0.826 | 1.134 | 0.125 | 0.125 | 0.017 | 0.024 | 0 |  | 0.017 |  |  |  | 9.7494 | 35.098 | 10.2883 | 37.038 | 10.8138 | 38.93 | 11.401 | 41.043 | 12.746 | 45.885 | 13.448 | 48.414 | 14.137 | 50.895 | 14.903 | 53.651 | 0.717 | 0.7567 | 0.5851 | 0.5852 | 16.915 | 491.536 | 85.223
2020-07-12 06:00 | 2020-07-13 06:00 | 012-1 | MRS Požega stream 1 | Kromatografski uzorak | 2020-08-03 10:23 | 0.638 | 0.218 | 95.48 | 2.516 | 0.831 | 1.148 | 0.128 | 0.128 | 0.018 | 0.026 | 0 |  | 0.017 |  |  |  | 9.7525 | 35.109 | 10.2915 | 37.049 | 10.8172 | 38.942 | 11.4045 | 41.056 | 12.751 | 45.903 | 13.454 | 48.434 | 14.143 | 50.915 | 14.909 | 53.672 | 0.717 | 0.7566 | 0.585 | 0.5851 | 16.912 | 491.62 | 85.223
2020-07-13 06:00 | 2020-07-14 06:00 | 012-1 | MRS Požega stream 1 | Kromatografski uzorak | 2020-08-03 10:23 | 0.64 | 0.213 | 95.545 | 2.475 | 0.816 | 1.126 | 0.125 | 0.125 | 0.018 | 0.025 | 0 |  | 0.017 |  |  |  | 9.7457 | 35.085 | 10.2843 | 37.024 | 10.8099 | 38.916 | 11.3969 | 41.029 | 12.748 | 45.891 | 13.45 | 48.421 | 14.14 | 50.902 | 14.905 | 53.659 | 0.716 | 0.7559 | 0.5845 | 0.5846 | 16.898 | 492.037 | 85.421
2020-07-14 06:00 | 2020-07-15 06:00 | 012-1 | MRS Požega stream 1 | Kromatografski uzorak | 2020-08-03 10:23 | 0.643 | 0.195 | 95.663 | 2.425 | 0.787 | 1.074 | 0.117 | 0.117 | 0.015 | 0.022 | 0 |  | 0.016 |  |  |  | 9.7336 | 35.041 | 10.2715 | 36.977 | 10.797 | 38.869 | 11.3832 | 40.98 | 12.743 | 45.876 | 13.446 | 48.404 | 14.135 | 50.888 | 14.901 | 53.643 | 0.715 | 0.7545 | 0.5834 | 0.5836 | 16.868 | 492.93 | 85.809
2020-07-15 06:00 | 2020-07-16 06:00 | 012-1 | MRS Požega stream 1 | Kromatografski uzorak | 2020-08-03 10:23 | 0.643 | 0.209 | 95.624 | 2.433 | 0.796 | 1.091 | 0.119 | 0.121 | 0.016 | 0.023 | 0 |  | 0.016 |  |  |  | 9.7361 | 35.05 | 10.2742 | 36.987 | 10.7997 | 38.879 | 11.386 | 40.99 | 12.742 | 45.872 | 13.445 | 48.401 | 14.134 | 50.883 | 14.9 | 53.639 | 0.715 | 0.755 | 0.5838 | 0.584 | 16.879 | 492.601 | 85.702
2020-07-16 06:00 | 2020-07-17 06:00 | 012-1 | MRS Požega stream 1 | Kromatografski uzorak | 2020-08-03 10:23 | 0.646 | 0.206 | 95.648 | 2.422 | 0.788 | 1.078 | 0.117 | 0.118 | 0.016 | 0.023 | 0 |  | 0.016 |  |  |  | 9.7329 | 35.038 | 10.2708 | 36.975 | 10.7962 | 38.866 | 11.3824 | 40.976 | 12.741 | 45.866 | 13.443 | 48.394 | 14.132 | 50.877 | 14.898 | 53.632 | 0.715 | 0.7547 | 0.5836 | 0.5837 | 16.872 | 492.795 | 85.796
2020-07-17 06:00 | 2020-07-18 06:00 | 012-1 | MRS Požega stream 1 | Kromatografski uzorak | 2020-08-03 10:23 | 0.642 | 0.206 | 95.593 | 2.457 | 0.804 | 1.101 | 0.12 | 0.121 | 0.016 | 0.023 | 0 |  | 0.016 |  |  |  | 9.7398 | 35.063 | 10.2781 | 37.001 | 10.8037 | 38.893 | 11.3902 | 41.005 | 12.745 | 45.882 | 13.448 | 48.411 | 14.137 | 50.894 | 14.903 | 53.649 | 0.716 | 0.7553 | 0.584 | 0.5842 | 16.884 | 492.437 | 85.603
2020-07-18 06:00 | 2020-07-19 06:00 | 012-1 | MRS Požega stream 1 | Kromatografski uzorak | 2020-08-03 10:23 | 0.639 | 0.211 | 95.501 | 2.512 | 0.829 | 1.138 | 0.126 | 0.126 | 0.017 | 0.024 | 0 |  | 0.017 |  |  |  | 9.7504 | 35.101 | 10.2892 | 37.041 | 10.8149 | 38.934 | 11.4022 | 41.048 | 12.751 | 45.903 | 13.454 | 48.433 | 14.143 | 50.915 | 14.909 | 53.672 | 0.717 | 0.7562 | 0.5847 | 0.5849 | 16.905 | 491.825 | 85.303
2020-07-19 06:00 | 2020-07-20 06:00 | 012-1 | MRS Požega stream 1 | Kromatografski uzorak | 2020-08-03 10:23 | 0.638 | 0.221 | 95.396 | 2.566 | 0.854 | 1.179 | 0.131 | 0.132 | 0.018 | 0.026 | 0 |  | 0.018 |  |  |  | 9.761 | 35.139 | 10.3004 | 37.082 | 10.8262 | 38.974 | 11.4141 | 41.091 | 12.755 | 45.919 | 13.458 | 48.45 | 14.147 | 50.931 | 14.913 | 53.689 | 0.718 | 0.7574 | 0.5856 | 0.5858 | 16.93 | 491.103 | 84.976
2020-07-20 06:00 | 2020-07-21 06:00 | 012-1 | MRS Požega stream 1 | Kromatografski uzorak | 2020-08-03 10:23 | 0.64 | 0.225 | 95.318 | 2.609 | 0.873 | 1.208 | 0.135 | 0.136 | 0.019 | 0.027 | 0 |  | 0.018 |  |  |  | 9.7689 | 35.168 | 10.3088 | 37.112 | 10.8348 | 39.005 | 11.4231 | 41.123 | 12.759 | 45.933 | 13.462 | 48.465 | 14.151 | 50.945 | 14.918 | 53.703 | 0.718 | 0.7581 | 0.5862 | 0.5864 | 16.948 | 490.604 | 84.74
2020-07-21 06:00 | 2020-07-22 06:00 | 012-1 | MRS Požega stream 1 | Kromatografski uzorak | 2020-08-03 10:23 | 0.643 | 0.221 | 95.371 | 2.58 | 0.861 | 1.186 | 0.132 | 0.132 | 0.018 | 0.025 | 0 |  | 0.018 |  |  |  | 9.7625 | 35.145 | 10.3021 | 37.087 | 10.8279 | 38.981 | 11.4159 | 41.097 | 12.756 | 45.921 | 13.459 | 48.452 | 14.148 | 50.932 | 14.914 | 53.69 | 0.718 | 0.7575 | 0.5857 | 0.5859 | 16.934 | 490.982 | 84.922
2020-07-22 06:00 | 2020-07-23 06:00 | 012-1 | MRS Požega stream 1 | Kromatografski uzorak | 2020-08-03 10:23 | 0.637 | 0.221 | 95.376 | 2.587 | 0.859 | 1.179 | 0.13 | 0.13 | 0.018 | 0.025 | 0 |  | 0.017 |  |  |  | 9.7622 | 35.144 | 10.3017 | 37.086 | 10.8276 | 38.979 | 11.4155 | 41.096 | 12.756 | 45.923 | 13.459 | 48.454 | 14.148 | 50.934 | 14.915 | 53.692 | 0.718 | 0.7574 | 0.5857 | 0.5858 | 16.932 | 491.055 | 84.951
2020-07-23 06:00 | 2020-07-24 06:00 | 012-1 | MRS Požega stream 1 | Kromatografski uzorak | 2020-08-03 10:23 | 0.943 | 0.2 | 94.957 | 2.817 | 0.796 | 1.083 | 0.117 | 0.116 | 0.016 | 0.022 | 0 |  | 0.016 |  |  |  | 9.7351 | 35.046 | 10.2731 | 36.983 | 10.7975 | 38.871 | 11.3838 | 40.982 | 12.71 | 45.755 | 13.41 | 48.277 | 14.097 | 50.748 | 14.86 | 53.496 | 0.719 | 0.7588 | 0.5867 | 0.5869 | 16.962 | 490.176 | 84.875
2020-07-24 06:00 | 2020-07-25 06:00 | 012-1 | MRS Požega stream 1 | Kromatografski uzorak | 2020-08-03 10:23 | 0.702 | 0.212 | 95.233 | 2.683 | 0.854 | 1.17 | 0.128 | 0.128 | 0.017 | 0.024 | 0 |  | 0.017 |  |  |  | 9.7621 | 35.144 | 10.3016 | 37.086 | 10.8273 | 38.978 | 11.4152 | 41.095 | 12.75 | 45.901 | 13.453 | 48.431 | 14.142 | 50.91 | 14.907 | 53.667 | 0.718 | 0.7581 | 0.5862 | 0.5864 | 16.947 | 490.607 | 84.78
2020-07-25 06:00 | 2020-07-26 06:00 | 012-1 | MRS Požega stream 1 | Kromatografski uzorak | 2020-08-03 10:23 | 0.623 | 0.226 | 95.236 | 2.682 | 0.892 | 1.233 | 0.138 | 0.137 | 0.019 | 0.027 | 0 |  | 0.019 |  |  |  | 9.7801 | 35.208 | 10.3206 | 37.154 | 10.8468 | 39.048 | 11.4358 | 41.169 | 12.767 | 45.962 | 13.471 | 48.496 | 14.16 | 50.975 | 14.927 | 53.736 | 0.719 | 0.7589 | 0.5868 | 0.587 | 16.965 | 490.112 | 84.466
2020-07-26 06:00 | 2020-07-27 06:00 | 012-1 | MRS Požega stream 1 | Kromatografski uzorak | 2020-08-03 10:23 | 0.625 | 0.224 | 95.226 | 2.688 | 0.893 | 1.237 | 0.139 | 0.138 | 0.019 | 0.027 | 0 |  | 0.019 |  |  |  | 9.7814 | 35.213 | 10.322 | 37.159 | 10.8482 | 39.053 | 11.4372 | 41.174 | 12.768 | 45.965 | 13.472 | 48.499 | 14.161 | 50.979 | 14.928 | 53.739 | 0.719 | 0.759 | 0.5869 | 0.587 | 16.967 | 490.05 | 84.428
2020-07-27 06:00 | 2020-07-28 06:00 | 012-1 | MRS Požega stream 1 | Kromatografski uzorak | 2020-08-03 10:23 | 0.63 | 0.222 | 95.25 | 2.668 | 0.887 | 1.23 | 0.139 | 0.138 | 0.02 | 0.027 | 0 |  | 0.019 |  |  |  | 9.7785 | 35.203 | 10.319 | 37.148 | 10.8451 | 39.042 | 11.434 | 41.162 | 12.766 | 45.959 | 13.47 | 48.492 | 14.159 | 50.972 | 14.926 | 53.732 | 0.719 | 0.7588 | 0.5867 | 0.5869 | 16.962 | 490.191 | 84.497
2020-07-28 06:00 | 2020-07-29 06:00 | 012-1 | MRS Požega stream 1 | Kromatografski uzorak | 2020-08-03 10:23 | 0.631 | 0.221 | 95.257 | 2.67 | 0.884 | 1.22 | 0.136 | 0.136 | 0.019 | 0.027 | 0 |  | 0.019 |  |  |  | 9.7764 | 35.195 | 10.3168 | 37.14 | 10.8429 | 39.034 | 11.4316 | 41.154 | 12.765 | 45.955 | 13.469 | 48.488 | 14.158 | 50.967 | 14.924 | 53.727 | 0.719 | 0.7586 | 0.5866 | 0.5867 | 16.958 | 490.312 | 84.556
2020-07-29 06:00 | 2020-07-30 06:00 | 012-1 | MRS Požega stream 1 | Kromatografski uzorak | 2020-08-03 10:23 | 0.632 | 0.22 | 95.286 | 2.661 | 0.875 | 1.201 | 0.132 | 0.133 | 0.018 | 0.025 | 0 |  | 0.017 |  |  |  | 9.7719 | 35.179 | 10.312 | 37.123 | 10.838 | 39.017 | 11.4265 | 41.136 | 12.763 | 45.945 | 13.466 | 48.478 | 14.155 | 50.958 | 14.922 | 53.718 | 0.718 | 0.7582 | 0.5862 | 0.5864 | 16.949 | 490.568 | 84.686
2020-07-30 06:00 | 2020-07-31 06:00 | 012-1 | MRS Požega stream 1 | Kromatografski uzorak | 2020-08-03 10:23 | 0.632 | 0.22 | 95.295 | 2.655 | 0.872 | 1.198 | 0.132 | 0.133 | 0.018 | 0.025 | 0 |  | 0.017 |  |  |  | 9.7708 | 35.175 | 10.3108 | 37.119 | 10.8368 | 39.013 | 11.4253 | 41.131 | 12.762 | 45.943 | 13.465 | 48.475 | 14.154 | 50.955 | 14.921 | 53.715 | 0.718 | 0.7581 | 0.5862 | 0.5863 | 16.947 | 490.624 | 84.719
2020-07-31 06:00 | 2020-08-01 06:00 | 012-1 | MRS Požega stream 1 | Kromatografski uzorak | 2020-08-03 10:23 | 0.631 | 0.223 | 95.291 | 2.661 | 0.871 | 1.195 | 0.131 | 0.133 | 0.018 | 0.026 | 0 |  | 0.017 |  |  |  | 9.7708 | 35.175 | 10.3108 | 37.119 | 10.8368 | 39.012 | 11.4252 | 41.131 | 12.762 | 45.942 | 13.465 | 48.474 | 14.154 | 50.954 | 14.92 | 53.714 | 0.718 | 0.7581 | 0.5862 | 0.5864 | 16.947 | 490.624 | 84.717
2020-07-01 06:00 | 2020-07-02 06:00 | 013-1 | MRS Vinkovci stream 1 | Kromatografski uzorak | 2020-08-03 10:23 | 0.637 | 0.238 | 95.508 | 2.519 | 0.808 | 1.098 | 0.118 | 0.121 | 0.015 | 0.022 | 0 |  | 0.014 |  |  |  | 9.7402 | 35.065 | 10.2785 | 37.003 | 10.804 | 38.894 | 11.3906 | 41.006 | 12.74 | 45.865 | 13.443 | 48.393 | 14.132 | 50.874 | 14.897 | 53.629 | 0.716 | 0.7559 | 0.5845 | 0.5847 | 16.898 | 492.034 | 85.55
2020-07-02 06:00 | 2020-07-03 06:00 | 013-1 | MRS Vinkovci stream 1 | Kromatografski uzorak | 2020-08-03 10:23 | 0.644 | 0.239 | 95.432 | 2.56 | 0.826 | 1.125 | 0.122 | 0.124 | 0.016 | 0.023 | 0 |  | 0.014 |  |  |  | 9.7474 | 35.091 | 10.2861 | 37.03 | 10.8116 | 38.922 | 11.3986 | 41.035 | 12.744 | 45.877 | 13.446 | 48.406 | 14.135 | 50.886 | 14.9 | 53.641 | 0.717 | 0.7566 | 0.585 | 0.5852 | 16.914 | 491.566 | 85.323
2020-07-03 06:00 | 2020-07-04 06:00 | 013-1 | MRS Vinkovci stream 1 | Kromatografski uzorak | 2020-08-03 10:23 | 0.647 | 0.233 | 95.431 | 2.552 | 0.83 | 1.137 | 0.125 | 0.126 | 0.017 | 0.024 | 0 |  | 0.015 |  |  |  | 9.7497 | 35.099 | 10.2886 | 37.039 | 10.8141 | 38.931 | 11.4013 | 41.045 | 12.746 | 45.884 | 13.448 | 48.414 | 14.137 | 50.894 | 14.903 | 53.65 | 0.717 | 0.7568 | 0.5851 | 0.5853 | 16.917 | 491.49 | 85.254
2020-07-04 06:00 | 2020-07-05 06:00 | 013-1 | MRS Vinkovci stream 1 | Kromatografski uzorak | 2020-08-03 10:23 | 0.645 | 0.227 | 95.431 | 2.557 | 0.833 | 1.14 | 0.125 | 0.127 | 0.017 | 0.024 | 0 |  | 0.015 |  |  |  | 9.7513 | 35.105 | 10.2903 | 37.045 | 10.8159 | 38.937 | 11.4032 | 41.051 | 12.748 | 45.892 | 13.451 | 48.422 | 14.14 | 50.903 | 14.905 | 53.659 | 0.717 | 0.7567 | 0.5851 | 0.5853 | 16.917 | 491.501 | 85.226
2020-07-05 06:00 | 2020-07-06 06:00 | 013-1 | MRS Vinkovci stream 1 | Kromatografski uzorak | 2020-08-03 10:23 | 0.642 | 0.21 | 95.378 | 2.608 | 0.849 | 1.162 | 0.128 | 0.129 | 0.017 | 0.024 | 0 |  | 0.015 |  |  |  | 9.7607 | 35.138 | 10.3001 | 37.08 | 10.826 | 38.974 | 11.4138 | 41.09 | 12.757 | 45.924 | 13.46 | 48.456 | 14.149 | 50.936 | 14.915 | 53.695 | 0.717 | 0.7571 | 0.5854 | 0.5856 | 16.926 | 491.241 | 85.003
2020-07-06 06:00 | 2020-07-07 06:00 | 013-1 | MRS Vinkovci stream 1 | Kromatografski uzorak | 2020-08-03 10:23 | 0.638 | 0.224 | 95.305 | 2.648 | 0.864 | 1.184 | 0.131 | 0.132 | 0.017 | 0.025 | 0 |  | 0.015 |  |  |  | 9.7665 | 35.159 | 10.3063 | 37.103 | 10.8322 | 38.996 | 11.4203 | 41.113 | 12.758 | 45.929 | 13.461 | 48.46 | 14.15 | 50.94 | 14.916 | 53.699 | 0.718 | 0.7579 | 0.586 | 0.5862 | 16.942 | 490.77 | 84.818
2020-07-07 06:00 | 2020-07-08 06:00 | 013-1 | MRS Vinkovci stream 1 | Kromatografski uzorak | 2020-08-03 10:23 | 0.692 | 0.21 | 95.334 | 2.614 | 0.839 | 1.15 | 0.127 | 0.128 | 0.017 | 0.025 | 0 |  | 0.015 |  |  |  | 9.7547 | 35.117 | 10.2938 | 37.058 | 10.8194 | 38.95 | 11.4069 | 41.065 | 12.748 | 45.891 | 13.45 | 48.421 | 14.139 | 50.9 | 14.905 | 53.657 | 0.718 | 0.7573 | 0.5856 | 0.5857 | 16.929 | 491.141 | 85.027
2020-07-08 06:00 | 2020-07-09 06:00 | 013-1 | MRS Vinkovci stream 1 | Kromatografski uzorak | 2020-08-03 10:23 | 0.644 | 0.208 | 95.45 | 2.559 | 0.832 | 1.139 | 0.126 | 0.127 | 0.017 | 0.024 | 0 |  | 0.015 |  |  |  | 9.7533 | 35.112 | 10.2923 | 37.052 | 10.8181 | 38.945 | 11.4055 | 41.06 | 12.753 | 45.909 | 13.455 | 48.44 | 14.145 | 50.921 | 14.911 | 53.678 | 0.717 | 0.7565 | 0.5849 | 0.5851 | 16.911 | 491.659 | 85.21
2020-07-09 06:00 | 2020-07-10 06:00 | 013-1 | MRS Vinkovci stream 1 | Kromatografski uzorak | 2020-08-03 10:23 | 0.638 | 0.201 | 95.497 | 2.542 | 0.818 | 1.12 | 0.123 | 0.124 | 0.017 | 0.024 | 0 |  | 0.015 |  |  |  | 9.75 | 35.1 | 10.2888 | 37.04 | 10.8146 | 38.932 | 11.4018 | 41.046 | 12.752 | 45.908 | 13.455 | 48.439 | 14.145 | 50.921 | 14.911 | 53.678 | 0.716 | 0.756 | 0.5846 | 0.5847 | 16.9 | 491.972 | 85.328
2020-07-10 06:00 | 2020-07-11 06:00 | 013-1 | MRS Vinkovci stream 1 | Kromatografski uzorak | 2020-08-03 10:23 | 0.634 | 0.206 | 95.499 | 2.535 | 0.82 | 1.125 | 0.124 | 0.125 | 0.017 | 0.024 | 0 |  | 0.015 |  |  |  | 9.7505 | 35.102 | 10.2894 | 37.042 | 10.8151 | 38.934 | 11.4023 | 41.048 | 12.752 | 45.908 | 13.455 | 48.438 | 14.145 | 50.92 | 14.91 | 53.678 | 0.716 | 0.7561 | 0.5846 | 0.5848 | 16.902 | 491.913 | 85.314
2020-07-11 06:00 | 2020-07-12 06:00 | 013-1 | MRS Vinkovci stream 1 | Kromatografski uzorak | 2020-08-03 10:23 | 0.635 | 0.212 | 95.477 | 2.542 | 0.824 | 1.133 | 0.126 | 0.126 | 0.017 | 0.025 | 0 |  | 0.016 |  |  |  | 9.7519 | 35.107 | 10.2909 | 37.047 | 10.8166 | 38.94 | 11.4039 | 41.054 | 12.752 | 45.907 | 13.455 | 48.437 | 14.144 | 50.919 | 14.91 | 53.676 | 0.717 | 0.7564 | 0.5848 | 0.585 | 16.908 | 491.75 | 85.259
2020-07-12 06:00 | 2020-07-13 06:00 | 013-1 | MRS Vinkovci stream 1 | Kromatografski uzorak | 2020-08-03 10:23 | 0.634 | 0.216 | 95.493 | 2.527 | 0.821 | 1.131 | 0.126 | 0.126 | 0.017 | 0.024 | 0 |  | 0.016 |  |  |  | 9.7502 | 35.101 | 10.289 | 37.04 | 10.8147 | 38.933 | 11.4019 | 41.047 | 12.75 | 45.901 | 13.453 | 48.431 | 14.142 | 50.913 | 14.908 | 53.67 | 0.717 | 0.7563 | 0.5848 | 0.5849 | 16.906 | 491.807 | 85.306
2020-07-13 06:00 | 2020-07-14 06:00 | 013-1 | MRS Vinkovci stream 1 | Kromatografski uzorak | 2020-08-03 10:23 | 0.636 | 0.218 | 95.487 | 2.531 | 0.818 | 1.128 | 0.126 | 0.126 | 0.017 | 0.025 | 0 |  | 0.016 |  |  |  | 9.75 | 35.1 | 10.2888 | 37.04 | 10.8145 | 38.932 | 11.4017 | 41.046 | 12.75 | 45.899 | 13.453 | 48.429 | 14.142 | 50.911 | 14.908 | 53.667 | 0.717 | 0.7563 | 0.5848 | 0.585 | 16.907 | 491.782 | 85.301
2020-07-14 06:00 | 2020-07-15 06:00 | 013-1 | MRS Vinkovci stream 1 | Kromatografski uzorak | 2020-08-03 10:23 | 0.637 | 0.215 | 95.497 | 2.518 | 0.82 | 1.133 | 0.127 | 0.127 | 0.018 | 0.025 | 0 |  | 0.016 |  |  |  | 9.75 | 35.1 | 10.2889 | 37.04 | 10.8146 | 38.932 | 11.4018 | 41.046 | 12.75 | 45.9 | 13.453 | 48.43 | 14.142 | 50.912 | 14.908 | 53.669 | 0.717 | 0.7563 | 0.5848 | 0.5849 | 16.906 | 491.797 | 85.299
2020-07-15 06:00 | 2020-07-16 06:00 | 013-1 | MRS Vinkovci stream 1 | Kromatografski uzorak | 2020-08-03 10:23 | 0.64 | 0.211 | 95.553 | 2.478 | 0.809 | 1.117 | 0.125 | 0.125 | 0.017 | 0.025 | 0 |  | 0.016 |  |  |  | 9.7444 | 35.08 | 10.2829 | 37.019 | 10.8085 | 38.911 | 11.3954 | 41.023 | 12.747 | 45.889 | 13.45 | 48.419 | 14.139 | 50.901 | 14.905 | 53.657 | 0.716 | 0.7558 | 0.5844 | 0.5845 | 16.895 | 492.134 | 85.46
2020-07-16 06:00 | 2020-07-17 06:00 | 013-1 | MRS Vinkovci stream 1 | Kromatografski uzorak | 2020-08-03 10:23 | 0.642 | 0.193 | 95.682 | 2.421 | 0.777 | 1.062 | 0.117 | 0.117 | 0.016 | 0.022 | 0 |  | 0.014 |  |  |  | 9.7313 | 35.033 | 10.269 | 36.969 | 10.7945 | 38.86 | 11.3806 | 40.97 | 12.742 | 45.872 | 13.445 | 48.401 | 14.135 | 50.884 | 14.9 | 53.64 | 0.715 | 0.7543 | 0.5832 | 0.5834 | 16.862 | 493.091 | 85.879
2020-07-17 06:00 | 2020-07-18 06:00 | 013-1 | MRS Vinkovci stream 1 | Kromatografski uzorak | 2020-08-03 10:23 | 0.643 | 0.208 | 95.639 | 2.431 | 0.785 | 1.079 | 0.119 | 0.12 | 0.017 | 0.024 | 0 |  | 0.014 |  |  |  | 9.7339 | 35.042 | 10.2718 | 36.979 | 10.7973 | 38.87 | 11.3835 | 40.981 | 12.741 | 45.868 | 13.443 | 48.396 | 14.133 | 50.879 | 14.898 | 53.634 | 0.715 | 0.7548 | 0.5837 | 0.5838 | 16.874 | 492.735 | 85.763
2020-07-18 06:00 | 2020-07-19 06:00 | 013-1 | MRS Vinkovci stream 1 | Kromatografski uzorak | 2020-08-03 10:23 | 0.645 | 0.203 | 95.67 | 2.416 | 0.777 | 1.065 | 0.117 | 0.118 | 0.016 | 0.023 | 0 |  | 0.014 |  |  |  | 9.7305 | 35.03 | 10.2682 | 36.966 | 10.7936 | 38.857 | 11.3796 | 40.967 | 12.74 | 45.863 | 13.442 | 48.391 | 14.132 | 50.874 | 14.897 | 53.629 | 0.715 | 0.7545 | 0.5834 | 0.5835 | 16.866 | 492.972 | 85.869
2020-07-19 06:00 | 2020-07-20 06:00 | 013-1 | MRS Vinkovci stream 1 | Kromatografski uzorak | 2020-08-03 10:23 | 0.645 | 0.203 | 95.676 | 2.412 | 0.776 | 1.064 | 0.117 | 0.118 | 0.016 | 0.023 | 0 |  | 0.014 |  |  |  | 9.7299 | 35.028 | 10.2676 | 36.963 | 10.793 | 38.855 | 11.379 | 40.964 | 12.739 | 45.862 | 13.442 | 48.39 | 14.131 | 50.873 | 14.897 | 53.628 | 0.715 | 0.7544 | 0.5833 | 0.5835 | 16.865 | 493.009 | 85.889
2020-07-20 06:00 | 2020-07-21 06:00 | 013-1 | MRS Vinkovci stream 1 | Kromatografski uzorak | 2020-08-03 10:23 | 0.641 | 0.205 | 95.6 | 2.461 | 0.797 | 1.093 | 0.121 | 0.122 | 0.016 | 0.023 | 0 |  | 0.014 |  |  |  | 9.7389 | 35.06 | 10.2771 | 36.998 | 10.8027 | 38.89 | 11.3892 | 41.001 | 12.745 | 45.882 | 13.447 | 48.411 | 14.137 | 50.893 | 14.903 | 53.649 | 0.716 | 0.7552 | 0.5839 | 0.5841 | 16.882 | 492.522 | 85.636
2020-07-21 06:00 | 2020-07-22 06:00 | 013-1 | MRS Vinkovci stream 1 | Kromatografski uzorak | 2020-08-03 10:23 | 0.639 | 0.208 | 95.533 | 2.5 | 0.815 | 1.121 | 0.125 | 0.126 | 0.017 | 0.024 | 0 |  | 0.015 |  |  |  | 9.7466 | 35.088 | 10.2853 | 37.027 | 10.8109 | 38.919 | 11.3979 | 41.033 | 12.749 | 45.897 | 13.452 | 48.427 | 14.141 | 50.909 | 14.907 | 53.665 | 0.716 | 0.7559 | 0.5844 | 0.5846 | 16.897 | 492.069 | 85.413
2020-07-22 06:00 | 2020-07-23 06:00 | 013-1 | MRS Vinkovci stream 1 | Kromatografski uzorak | 2020-08-03 10:23 | 0.639 | 0.222 | 95.372 | 2.585 | 0.853 | 1.182 | 0.133 | 0.134 | 0.018 | 0.026 | 0 |  | 0.016 |  |  |  | 9.7628 | 35.146 | 10.3024 | 37.089 | 10.8282 | 38.982 | 11.4162 | 41.098 | 12.756 | 45.922 | 13.459 | 48.453 | 14.148 | 50.934 | 14.914 | 53.692 | 0.718 | 0.7575 | 0.5857 | 0.5859 | 16.934 | 490.983 | 84.92
2020-07-23 06:00 | 2020-07-24 06:00 | 013-1 | MRS Vinkovci stream 1 | Kromatografski uzorak | 2020-08-03 10:23 | 0.64 | 0.221 | 95.337 | 2.609 | 0.862 | 1.193 | 0.134 | 0.135 | 0.018 | 0.026 | 0 |  | 0.017 |  |  |  | 9.7665 | 35.159 | 10.3063 | 37.103 | 10.8322 | 38.996 | 11.4204 | 41.113 | 12.758 | 45.93 | 13.462 | 48.462 | 14.151 | 50.942 | 14.917 | 53.701 | 0.718 | 0.7578 | 0.586 | 0.5861 | 16.941 | 490.788 | 84.815
2020-07-24 06:00 | 2020-07-25 06:00 | 013-1 | MRS Vinkovci stream 1 | Kromatografski uzorak | 2020-08-03 10:23 | 0.642 | 0.218 | 95.403 | 2.57 | 0.847 | 1.167 | 0.13 | 0.131 | 0.018 | 0.025 | 0 |  | 0.016 |  |  |  | 9.7587 | 35.131 | 10.2981 | 37.073 | 10.8239 | 38.966 | 11.4116 | 41.082 | 12.754 | 45.915 | 13.457 | 48.446 | 14.146 | 50.926 | 14.912 | 53.684 | 0.717 | 0.7572 | 0.5854 | 0.5856 | 16.926 | 491.237 | 85.038
2020-07-25 06:00 | 2020-07-26 06:00 | 013-1 | MRS Vinkovci stream 1 | Kromatografski uzorak | 2020-08-03 10:23 | 0.636 | 0.218 | 95.397 | 2.584 | 0.847 | 1.165 | 0.13 | 0.13 | 0.018 | 0.025 | 0 |  | 0.016 |  |  |  | 9.7598 | 35.135 | 10.2992 | 37.077 | 10.825 | 38.97 | 11.4128 | 41.086 | 12.755 | 45.919 | 13.459 | 48.451 | 14.148 | 50.931 | 14.914 | 53.689 | 0.717 | 0.7572 | 0.5855 | 0.5856 | 16.926 | 491.228 | 85.024
2020-07-26 06:00 | 2020-07-27 06:00 | 013-1 | MRS Vinkovci stream 1 | Kromatografski uzorak | 2020-08-03 10:23 | 0.797 | 0.208 | 95.165 | 2.713 | 0.816 | 1.118 | 0.123 | 0.123 | 0.017 | 0.024 | 0 |  | 0.015 |  |  |  | 9.7467 | 35.088 | 10.2853 | 37.027 | 10.8104 | 38.917 | 11.3974 | 41.031 | 12.731 | 45.833 | 13.433 | 48.359 | 14.121 | 50.835 | 14.885 | 53.588 | 0.718 | 0.758 | 0.5861 | 0.5863 | 16.944 | 490.693 | 84.949
2020-07-27 06:00 | 2020-07-28 06:00 | 013-1 | MRS Vinkovci stream 1 | Kromatografski uzorak | 2020-08-03 10:23 | 0.69 | 0.211 | 95.267 | 2.672 | 0.845 | 1.16 | 0.129 | 0.129 | 0.017 | 0.025 | 0 |  | 0.015 |  |  |  | 9.7608 | 35.139 | 10.3002 | 37.081 | 10.8259 | 38.973 | 11.4137 | 41.089 | 12.751 | 45.904 | 13.454 | 48.434 | 14.143 | 50.913 | 14.908 | 53.67 | 0.718 | 0.7578 | 0.586 | 0.5861 | 16.941 | 490.805 | 84.854
2020-07-28 06:00 | 2020-07-29 06:00 | 013-1 | MRS Vinkovci stream 1 | Kromatografski uzorak | 2020-08-03 10:23 | 0.623 | 0.223 | 95.264 | 2.673 | 0.878 | 1.216 | 0.138 | 0.137 | 0.019 | 0.027 | 0 |  | 0.017 |  |  |  | 9.7766 | 35.196 | 10.317 | 37.141 | 10.8431 | 39.035 | 11.4319 | 41.155 | 12.766 | 45.957 | 13.469 | 48.49 | 14.158 | 50.97 | 14.925 | 53.73 | 0.719 | 0.7585 | 0.5865 | 0.5867 | 16.957 | 490.339 | 84.569
2020-07-29 06:00 | 2020-07-30 06:00 | 013-1 | MRS Vinkovci stream 1 | Kromatografski uzorak | 2020-08-03 10:23 | 0.625 | 0.223 | 95.25 | 2.679 | 0.88 | 1.222 | 0.139 | 0.138 | 0.019 | 0.027 | 0 |  | 0.018 |  |  |  | 9.7781 | 35.201 | 10.3185 | 37.147 | 10.8447 | 39.041 | 11.4335 | 41.161 | 12.766 | 45.959 | 13.47 | 48.492 | 14.159 | 50.972 | 14.926 | 53.732 | 0.719 | 0.7587 | 0.5866 | 0.5868 | 16.96 | 490.241 | 84.52
2020-07-30 06:00 | 2020-07-31 06:00 | 013-1 | MRS Vinkovci stream 1 | Kromatografski uzorak | 2020-08-03 10:23 | 0.629 | 0.22 | 95.274 | 2.662 | 0.875 | 1.214 | 0.138 | 0.138 | 0.019 | 0.027 | 0 |  | 0.018 |  |  |  | 9.7754 | 35.191 | 10.3157 | 37.137 | 10.8418 | 39.03 | 11.4305 | 41.15 | 12.765 | 45.954 | 13.469 | 48.487 | 14.157 | 50.966 | 14.924 | 53.726 | 0.719 | 0.7585 | 0.5865 | 0.5866 | 16.955 | 490.393 | 84.589
2020-07-31 06:00 | 2020-08-01 06:00 | 013-1 | MRS Vinkovci stream 1 | Kromatografski uzorak | 2020-08-03 10:23 | 0.631 | 0.219 | 95.286 | 2.662 | 0.87 | 1.203 | 0.135 | 0.136 | 0.019 | 0.026 | 0 |  | 0.017 |  |  |  | 9.773 | 35.183 | 10.3131 | 37.127 | 10.8391 | 39.021 | 11.4277 | 41.14 | 12.764 | 45.949 | 13.467 | 48.482 | 14.156 | 50.962 | 14.923 | 53.721 | 0.718 | 0.7582 | 0.5863 | 0.5864 | 16.95 | 490.537 | 84.659

## Kolovoz 2020
Vrijeme od | Vrijeme do | Oznaka mjesta uzorkovanja | Mjesto uzorkovanja | Vrsta mjesta uzorkovanja | Zadnja izmjena | N2 (mol %) | CO2 (mol %) | C1 (mol %) | C2 (mol %) | C3 (mol %) | C3+ (mol %) | n-C4 (mol %) | i-C4 (mol %) | n-C5 (mol %) | i-C5 (mol %) | neo-C5 (mol %) | C6 (mol %) | C6+ (mol %) | C7 (mol %) | C8 (mol %) | C9+ (mol %) | NCV (kWh/m3) @15/15 | NCV (MJ/m3) @15/15 | NCV (kWh/m3) @25/0 | NCV (MJ/m3) @25/0 | GCV (kWh/m3) @15/15 | GCV (MJ/m3) @15/15 | GCV (kWh/m3) @25/0 | GCV (MJ/m3) @25/0 | Wd(kWh/m3) @15/15 | Wd(Mj/m3) @15/15 | Wd(kWh/m3) @25/0 | Wd(Mj/m3) @25/0 | Wg(kWh/m3) @15/15 | Wg(Mj/m3) @15/15 | Wg(kWh/m3) @25/0 | Wg(Mj/m3) @25/0 | ρ (kg/m3) @15 | ρ (kg/m3) @0 | d@15 | d@0 | M kg/kmol | R J/kgK | MN (metanski broj)
2020-08-01 06:00 | 2020-08-02 06:00 | 024-1 | MRČ Donji Miholjac - MRČ Budrovac (stream 1) | Kromatografski uzorak | 2020-09-02 13:06 | 3.263 | 0.052 | 92.633 | 3.646 | 0.323 | 0.406 | 0.028 | 0.037 | 0.006 | 0.008 | 0 | 0.003 |  | 0.001 | 0 | 0 | 9.4726 | 34.101 | 9.9958 | 35.985 | 10.5079 | 37.829 | 11.0783 | 39.882 | 12.322 | 44.36 | 13 | 46.802 | 13.669 | 49.209 | 14.408 | 51.87 | 0.724 | 0.7644 | 0.591 | 0.5912 | 17.089 | 486.577 | 86.047
2020-08-02 06:00 | 2020-08-03 06:00 | 024-1 | MRČ Donji Miholjac - MRČ Budrovac (stream 1) | Kromatografski uzorak | 2020-09-02 13:06 | 3.402 | 0.055 | 92.527 | 3.761 | 0.214 | 0.256 | 0.013 | 0.02 | 0.002 | 0.003 | 0 | 0.002 |  | 0 | 0 | 0 | 9.4415 | 33.989 | 9.963 | 35.867 | 10.4741 | 37.707 | 11.0426 | 39.753 | 12.288 | 44.235 | 12.964 | 46.671 | 13.631 | 49.073 | 14.369 | 51.728 | 0.724 | 0.7636 | 0.5904 | 0.5906 | 17.072 | 487.297 | 86.687
2020-08-03 06:00 | 2020-08-04 06:00 | 024-1 | MRČ Donji Miholjac - MRČ Budrovac (stream 1) | Kromatografski uzorak | 2020-09-02 13:06 | 1.923 | 0.166 | 94.156 | 3.305 | 0.337 | 0.449 | 0.034 | 0.054 | 0.006 | 0.009 | 0 | 0.009 |  | 0 | 0 | 0 | 9.5725 | 34.461 | 10.1013 | 36.365 | 10.6195 | 38.23 | 11.196 | 40.305 | 12.51 | 45.035 | 13.199 | 47.516 | 13.878 | 49.961 | 14.629 | 52.666 | 0.718 | 0.7573 | 0.5855 | 0.5857 | 16.93 | 491.122 | 86.649
2020-08-04 06:00 | 2020-08-05 06:00 | 024-1 | MRČ Donji Miholjac - MRČ Budrovac (stream 1) | Kromatografski uzorak | 2020-09-02 13:06 | 1.886 | 0.183 | 94.345 | 3.288 | 0.218 | 0.298 | 0.02 | 0.039 | 0.004 | 0.006 | 0 | 0.007 |  | 0.002 | 0 | 0 | 9.5485 | 34.374 | 10.0759 | 36.273 | 10.5939 | 38.138 | 11.1689 | 40.208 | 12.497 | 44.988 | 13.185 | 47.467 | 13.865 | 49.913 | 14.615 | 52.615 | 0.715 | 0.755 | 0.5838 | 0.584 | 16.88 | 492.558 | 87.542
2020-08-05 06:00 | 2020-08-06 06:00 | 024-1 | MRČ Donji Miholjac - MRČ Budrovac (stream 1) | Kromatografski uzorak | 2020-09-02 13:06 | 1.903 | 0.18 | 93.966 | 3.406 | 0.351 | 0.545 | 0.049 | 0.066 | 0.018 | 0.022 | 0 | 0.024 |  | 0.014 | 0.003 | 0 | 9.6084 | 34.59 | 10.1393 | 36.501 | 10.6581 | 38.369 | 11.2367 | 40.452 | 12.531 | 45.111 | 13.221 | 47.597 | 13.9 | 50.039 | 14.652 | 52.749 | 0.72 | 0.7604 | 0.588 | 0.5881 | 16.999 | 489.181 | 85.462
2020-08-06 06:00 | 2020-08-07 06:00 | 024-1 | MRČ Donji Miholjac - MRČ Budrovac (stream 1) | Kromatografski uzorak | 2020-09-02 13:06 | 1.894 | 0.171 | 94.401 | 3.235 | 0.221 | 0.3 | 0.02 | 0.039 | 0.004 | 0.006 | 0 | 0.006 |  | 0.003 | 0.001 | 0 | 9.5456 | 34.364 | 10.0729 | 36.262 | 10.5908 | 38.127 | 11.1656 | 40.196 | 12.496 | 44.986 | 13.185 | 47.465 | 13.864 | 49.912 | 14.615 | 52.614 | 0.715 | 0.7547 | 0.5835 | 0.5837 | 16.872 | 492.813 | 87.684
2020-08-07 06:00 | 2020-08-08 06:00 | 024-1 | MRČ Donji Miholjac - MRČ Budrovac (stream 1) | Kromatografski uzorak | 2020-09-02 13:06 | 1.888 | 0.176 | 94.423 | 3.213 | 0.221 | 0.3 | 0.021 | 0.039 | 0.004 | 0.006 | 0 | 0.009 |  | 0.001 | 0 | 0 | 9.5436 | 34.357 | 10.0707 | 36.255 | 10.5886 | 38.119 | 11.1634 | 40.188 | 12.495 | 44.981 | 13.183 | 47.459 | 13.863 | 49.906 | 14.613 | 52.608 | 0.715 | 0.7545 | 0.5834 | 0.5836 | 16.868 | 492.904 | 87.633
2020-08-08 06:00 | 2020-08-09 06:00 | 024-1 | MRČ Donji Miholjac - MRČ Budrovac (stream 1) | Kromatografski uzorak | 2020-09-02 13:06 | 1.863 | 0.191 | 94.477 | 3.184 | 0.208 | 0.285 | 0.019 | 0.039 | 0.004 | 0.006 | 0 | 0.007 |  | 0.003 | 0 | 0 | 9.5402 | 34.345 | 10.0672 | 36.242 | 10.5851 | 38.106 | 11.1596 | 40.175 | 12.493 | 44.974 | 13.181 | 47.452 | 13.861 | 49.9 | 14.611 | 52.601 | 0.715 | 0.7542 | 0.5832 | 0.5833 | 16.862 | 493.106 | 87.87
2020-08-09 06:00 | 2020-08-10 06:00 | 024-1 | MRČ Donji Miholjac - MRČ Budrovac (stream 1) | Kromatografski uzorak | 2020-09-02 13:06 | 1.867 | 0.206 | 94.444 | 3.227 | 0.184 | 0.256 | 0.017 | 0.037 | 0.003 | 0.005 | 0 | 0.005 |  | 0.006 | 0 | 0 | 9.5373 | 34.334 | 10.0641 | 36.231 | 10.5819 | 38.095 | 11.1562 | 40.162 | 12.488 | 44.957 | 13.176 | 47.434 | 13.856 | 49.881 | 14.606 | 52.582 | 0.715 | 0.7543 | 0.5832 | 0.5834 | 16.864 | 493.044 | 88.045
2020-08-10 06:00 | 2020-08-11 06:00 | 024-1 | MRČ Donji Miholjac - MRČ Budrovac (stream 1) | Kromatografski uzorak | 2020-09-02 13:06 | 1.825 | 0.221 | 94.456 | 3.264 | 0.167 | 0.235 | 0.014 | 0.035 | 0.003 | 0.004 | 0 | 0.004 |  | 0.006 | 0 | 0 | 9.5389 | 34.34 | 10.0658 | 36.237 | 10.5837 | 38.101 | 11.1581 | 40.169 | 12.491 | 44.968 | 13.179 | 47.446 | 13.859 | 49.894 | 14.61 | 52.595 | 0.715 | 0.7542 | 0.5832 | 0.5833 | 16.861 | 493.121 | 88.128
2020-08-11 06:00 | 2020-08-12 06:00 | 024-1 | MRČ Donji Miholjac - MRČ Budrovac (stream 1) | Kromatografski uzorak | 2020-09-02 13:06 | 1.853 | 0.237 | 94.338 | 3.329 | 0.177 | 0.244 | 0.014 | 0.035 | 0.003 | 0.004 | 0 | 0.004 |  | 0.006 | 0 | 0 | 9.5408 | 34.347 | 10.0679 | 36.244 | 10.5856 | 38.108 | 11.1602 | 40.177 | 12.487 | 44.952 | 13.175 | 47.429 | 13.854 | 49.874 | 14.604 | 52.574 | 0.715 | 0.755 | 0.5838 | 0.584 | 16.88 | 492.555 | 87.941
2020-08-12 06:00 | 2020-08-13 06:00 | 024-1 | MRČ Donji Miholjac - MRČ Budrovac (stream 1) | Kromatografski uzorak | 2020-09-02 13:06 | 1.879 | 0.24 | 94.362 | 3.224 | 0.172 | 0.295 | 0.014 | 0.035 | 0.003 | 0.004 | 0 | 0.004 |  | 0.063 | 0 | 0 | 9.5544 | 34.396 | 10.0821 | 36.296 | 10.6 | 38.16 | 11.1754 | 40.231 | 12.49 | 44.965 | 13.179 | 47.445 | 13.857 | 49.887 | 14.608 | 52.59 | 0.717 | 0.7567 | 0.5851 | 0.5852 | 16.916 | 491.749 | 88.223
2020-08-13 06:00 | 2020-08-14 06:00 | 024-1 | MRČ Donji Miholjac - MRČ Budrovac (stream 1) | Kromatografski uzorak | 2020-09-02 13:06 | 1.877 | 0.241 | 94.381 | 3.243 | 0.189 | 0.257 | 0.016 | 0.036 | 0.003 | 0.004 | 0 | 0.004 |  | 0.005 | 0 | 0 | 9.5337 | 34.321 | 10.0603 | 36.217 | 10.5779 | 38.08 | 11.152 | 40.147 | 12.479 | 44.924 | 13.166 | 47.399 | 13.845 | 49.844 | 14.595 | 52.542 | 0.715 | 0.7549 | 0.5837 | 0.5838 | 16.876 | 492.675 | 88.062
2020-08-14 06:00 | 2020-08-15 06:00 | 024-1 | MRČ Donji Miholjac - MRČ Budrovac (stream 1) | Kromatografski uzorak | 2020-09-02 13:06 | 1.872 | 0.237 | 94.458 | 3.175 | 0.187 | 0.257 | 0.016 | 0.037 | 0.003 | 0.005 | 0 | 0.004 |  | 0.005 | 0 | 0 | 9.5297 | 34.307 | 10.0561 | 36.202 | 10.5736 | 38.065 | 11.1475 | 40.131 | 12.478 | 44.919 | 13.165 | 47.395 | 13.844 | 49.84 | 14.594 | 52.538 | 0.715 | 0.7544 | 0.5833 | 0.5835 | 16.865 | 492.998 | 88.209
2020-08-15 06:00 | 2020-08-16 06:00 | 024-1 | MRČ Donji Miholjac - MRČ Budrovac (stream 1) | Kromatografski uzorak | 2020-09-02 13:06 | 3.154 | 0.114 | 91.574 | 4.165 | 0.245 | 0.994 | 0.095 | 0.093 | 0.045 | 0.089 | 0 | 0.278 |  | 0.149 | 0 | 0 | 9.7311 | 35.032 | 10.269 | 36.968 | 10.7852 | 38.827 | 11.3712 | 40.936 | 12.479 | 44.925 | 13.167 | 47.4 | 13.831 | 49.791 | 14.58 | 52.487 | 0.745 | 0.7865 | 0.6081 | 0.6083 | 17.58 | 473.074 | 76.128
2020-08-16 06:00 | 2020-08-17 06:00 | 024-1 | MRČ Donji Miholjac - MRČ Budrovac (stream 1) | Kromatografski uzorak | 2020-09-02 13:06 | 3.418 | 0.095 | 91.122 | 4.302 | 0.23 | 1.064 | 0.092 | 0.097 | 0.049 | 0.097 | 0.022 | 0.307 |  | 0.169 | 0 | 0 | 9.7456 | 35.084 | 10.2844 | 37.024 | 10.8 | 38.88 | 11.3868 | 40.992 | 12.462 | 44.865 | 13.149 | 47.338 | 13.811 | 49.718 | 14.559 | 52.412 | 0.749 | 0.7909 | 0.6115 | 0.6117 | 17.678 | 470.323 | 75.127
2020-08-17 06:00 | 2020-08-18 06:00 | 024-1 | MRČ Donji Miholjac - MRČ Budrovac (stream 1) | Kromatografski uzorak | 2020-09-02 13:06 | 3.44 | 0.091 | 91.065 | 4.275 | 0.243 | 1.128 | 0.101 | 0.1 | 0.051 | 0.102 | 0.026 | 0.323 |  | 0.182 | 0 | 0 | 9.7612 | 35.14 | 10.3009 | 37.083 | 10.8166 | 38.94 | 11.4043 | 41.056 | 12.47 | 44.892 | 13.157 | 47.366 | 13.818 | 49.745 | 14.567 | 52.44 | 0.751 | 0.7925 | 0.6127 | 0.6129 | 17.713 | 469.401 | 74.653
2020-08-18 06:00 | 2020-08-19 06:00 | 024-1 | MRČ Donji Miholjac - MRČ Budrovac (stream 1) | Kromatografski uzorak | 2020-09-02 13:06 | 3.377 | 0.094 | 91.241 | 4.124 | 0.243 | 1.163 | 0.099 | 0.106 | 0.053 | 0.105 | 0.017 | 0.342 |  | 0.198 | 0 | 0 | 9.7693 | 35.169 | 10.3094 | 37.114 | 10.8255 | 38.972 | 11.4137 | 41.089 | 12.481 | 44.931 | 13.169 | 47.408 | 13.83 | 49.788 | 14.579 | 52.486 | 0.751 | 0.7924 | 0.6127 | 0.6129 | 17.711 | 469.442 | 74.424
2020-08-19 06:00 | 2020-08-20 06:00 | 024-1 | MRČ Donji Miholjac - MRČ Budrovac (stream 1) | Kromatografski uzorak | 2020-09-02 13:06 | 3.304 | 0.097 | 90.96 | 4.456 | 0.275 | 1.184 | 0.102 | 0.102 | 0.052 | 0.104 | 0.018 | 0.328 |  | 0.203 | 0 | 0 | 9.8017 | 35.286 | 10.3437 | 37.237 | 10.8605 | 39.098 | 11.4507 | 41.223 | 12.508 | 45.028 | 13.197 | 47.511 | 13.859 | 49.892 | 14.61 | 52.595 | 0.753 | 0.7942 | 0.6141 | 0.6143 | 17.752 | 468.374 | 74.202
2020-08-20 06:00 | 2020-08-21 06:00 | 024-1 | MRČ Donji Miholjac - MRČ Budrovac (stream 1) | Kromatografski uzorak | 2020-09-02 13:06 | 2.158 | 0.183 | 93.568 | 3.694 | 0.225 | 0.396 | 0.026 | 0.042 | 0.009 | 0.017 | 0.003 | 0.044 |  | 0.03 | 0 | 0 | 9.5866 | 34.512 | 10.1162 | 36.418 | 10.6337 | 38.281 | 11.211 | 40.36 | 12.49 | 44.963 | 13.177 | 47.439 | 13.854 | 49.874 | 14.603 | 52.573 | 0.722 | 0.762 | 0.5892 | 0.5894 | 17.035 | 488.214 | 85.211
2020-08-21 06:00 | 2020-08-22 06:00 | 024-1 | MRČ Donji Miholjac - MRČ Budrovac (stream 1) | Kromatografski uzorak | 2020-09-02 13:06 | 2.007 | 0.187 | 93.912 | 3.593 | 0.229 | 0.3 | 0.017 | 0.036 | 0.004 | 0.005 | 0 | 0.004 |  | 0.005 | 0 | 0 | 9.5591 | 34.413 | 10.0871 | 36.314 | 10.6048 | 38.177 | 11.1804 | 40.249 | 12.489 | 44.96 | 13.177 | 47.437 | 13.855 | 49.878 | 14.605 | 52.579 | 0.718 | 0.7577 | 0.5859 | 0.586 | 16.939 | 490.861 | 86.968
2020-08-22 06:00 | 2020-08-23 06:00 | 024-1 | MRČ Donji Miholjac - MRČ Budrovac (stream 1) | Kromatografski uzorak | 2020-09-02 13:06 | 1.959 | 0.187 | 93.966 | 3.549 | 0.26 | 0.339 | 0.02 | 0.039 | 0.004 | 0.006 | 0 | 0.005 |  | 0.005 | 0 | 0 | 9.5667 | 34.44 | 10.0952 | 36.343 | 10.6131 | 38.207 | 11.1892 | 40.281 | 12.499 | 44.996 | 13.187 | 47.475 | 13.866 | 49.917 | 14.617 | 52.62 | 0.718 | 0.7577 | 0.5859 | 0.586 | 16.939 | 490.859 | 86.856
2020-08-23 06:00 | 2020-08-24 06:00 | 024-1 | MRČ Donji Miholjac - MRČ Budrovac (stream 1) | Kromatografski uzorak | 2020-09-02 13:06 | 1.891 | 0.196 | 94.039 | 3.559 | 0.238 | 0.315 | 0.018 | 0.039 | 0.004 | 0.005 | 0 | 0.005 |  | 0.006 | 0 | 0 | 9.5693 | 34.45 | 10.098 | 36.353 | 10.6161 | 38.218 | 11.1924 | 40.293 | 12.506 | 45.023 | 13.195 | 47.504 | 13.874 | 49.948 | 14.626 | 52.652 | 0.717 | 0.7572 | 0.5855 | 0.5856 | 16.928 | 491.183 | 86.973
2020-08-24 06:00 | 2020-08-25 06:00 | 024-1 | MRČ Donji Miholjac - MRČ Budrovac (stream 1) | Kromatografski uzorak | 2020-09-02 13:06 | 1.852 | 0.2 | 94.111 | 3.55 | 0.215 | 0.287 | 0.017 | 0.036 | 0.003 | 0.005 | 0 | 0.005 |  | 0.006 | 0 | 0 | 9.5676 | 34.443 | 10.0962 | 36.346 | 10.6145 | 38.212 | 11.1906 | 40.286 | 12.509 | 45.033 | 13.198 | 47.514 | 13.878 | 49.96 | 14.629 | 52.665 | 0.717 | 0.7566 | 0.585 | 0.5852 | 16.914 | 491.572 | 87.156
2020-08-25 06:00 | 2020-08-26 06:00 | 024-1 | MRČ Donji Miholjac - MRČ Budrovac (stream 1) | Kromatografski uzorak | 2020-09-02 13:06 | 1.89 | 0.195 | 94.069 | 3.547 | 0.225 | 0.298 | 0.017 | 0.037 | 0.003 | 0.005 | 0 | 0.005 |  | 0.006 | 0 | 0 | 9.566 | 34.438 | 10.0944 | 36.34 | 10.6126 | 38.205 | 11.1886 | 40.279 | 12.505 | 45.016 | 13.194 | 47.497 | 13.873 | 49.942 | 14.624 | 52.646 | 0.717 | 0.7568 | 0.5852 | 0.5854 | 16.92 | 491.39 | 87.094
2020-08-26 06:00 | 2020-08-27 06:00 | 024-1 | MRČ Donji Miholjac - MRČ Budrovac (stream 1) | Kromatografski uzorak | 2020-09-02 13:06 | 1.989 | 0.185 | 93.946 | 3.576 | 0.231 | 0.303 | 0.018 | 0.036 | 0.003 | 0.005 | 0 | 0.005 |  | 0.005 | 0 | 0 | 9.5604 | 34.417 | 10.0885 | 36.319 | 10.6062 | 38.182 | 11.182 | 40.255 | 12.492 | 44.971 | 13.18 | 47.449 | 13.859 | 49.891 | 14.609 | 52.592 | 0.718 | 0.7575 | 0.5857 | 0.5859 | 16.935 | 490.981 | 86.984
2020-08-27 06:00 | 2020-08-28 06:00 | 024-1 | MRČ Donji Miholjac - MRČ Budrovac (stream 1) | Kromatografski uzorak | 2020-09-02 13:06 | 1.91 | 0.191 | 94.08 | 3.501 | 0.24 | 0.317 | 0.019 | 0.039 | 0.004 | 0.005 | 0 | 0.005 |  | 0.005 | 0 | 0 | 9.5642 | 34.431 | 10.0925 | 36.333 | 10.6105 | 38.198 | 11.1865 | 40.271 | 12.502 | 45.007 | 13.191 | 47.487 | 13.87 | 49.931 | 14.621 | 52.634 | 0.717 | 0.7569 | 0.5852 | 0.5854 | 16.921 | 491.369 | 87.059
2020-08-28 06:00 | 2020-08-29 06:00 | 024-1 | MRČ Donji Miholjac - MRČ Budrovac (stream 1) | Kromatografski uzorak | 2020-09-02 13:06 | 1.972 | 0.188 | 93.979 | 3.572 | 0.22 | 0.29 | 0.016 | 0.035 | 0.003 | 0.005 | 0 | 0.004 |  | 0.006 | 0 | 0 | 9.5591 | 34.413 | 10.0872 | 36.314 | 10.605 | 38.178 | 11.1806 | 40.25 | 12.493 | 44.974 | 13.181 | 47.452 | 13.859 | 49.894 | 14.61 | 52.595 | 0.717 | 0.7572 | 0.5855 | 0.5857 | 16.928 | 491.157 | 87.083
2020-08-29 06:00 | 2020-08-30 06:00 | 024-1 | MRČ Donji Miholjac - MRČ Budrovac (stream 1) | Kromatografski uzorak | 2020-09-02 13:06 | 1.92 | 0.193 | 94.033 | 3.554 | 0.228 | 0.301 | 0.017 | 0.036 | 0.003 | 0.005 | 0 | 0.005 |  | 0.006 | 0 | 0 | 9.5641 | 34.431 | 10.0924 | 36.333 | 10.6105 | 38.198 | 11.1864 | 40.271 | 12.501 | 45.002 | 13.189 | 47.482 | 13.868 | 49.926 | 14.619 | 52.629 | 0.717 | 0.757 | 0.5854 | 0.5855 | 16.925 | 491.269 | 87.068
2020-08-30 06:00 | 2020-08-31 06:00 | 024-1 | MRČ Donji Miholjac - MRČ Budrovac (stream 1) | Kromatografski uzorak | 2020-09-02 13:06 | 1.757 | 0.182 | 92.251 | 4.114 | 0.905 | 1.696 | 0.221 | 0.23 | 0.088 | 0.112 | 0 | 0.082 |  | 0.046 | 0.011 | 0 | 9.9167 | 35.7 | 10.465 | 37.674 | 10.9891 | 39.561 | 11.5862 | 41.71 | 12.729 | 45.823 | 13.431 | 48.35 | 14.105 | 50.779 | 14.87 | 53.53 | 0.744 | 0.785 | 0.607 | 0.6071 | 17.545 | 474.012 | 77.073
2020-08-31 06:00 | 2020-09-01 06:00 | 024-1 | MRČ Donji Miholjac - MRČ Budrovac (stream 1) | Kromatografski uzorak | 2020-09-02 13:06 | 1.967 | 0.196 | 93.064 | 3.624 | 0.666 | 1.148 | 0.12 | 0.138 | 0.049 | 0.059 | 0 | 0.055 |  | 0.039 | 0.022 | 0.001 | 9.7473 | 35.09 | 10.286 | 37.03 | 10.8066 | 38.904 | 11.3936 | 41.017 | 12.603 | 45.372 | 13.298 | 47.873 | 13.973 | 50.304 | 14.73 | 53.028 | 0.733 | 0.7735 | 0.5981 | 0.5983 | 17.291 | 480.864 | 81.372
2020-08-01 06:00 | 2020-08-02 06:00 | 024-2 | MRČ Donji Miholjac - MRS Beničanci (stream 2) | Kromatografski uzorak | 2020-09-02 13:06 | 3.266 | 0.052 | 92.616 | 3.661 | 0.323 | 0.405 | 0.028 | 0.037 | 0.005 | 0.008 | 0 | 0.003 |  | 0.001 | 0 | 0 | 9.4731 | 34.103 | 9.9964 | 35.987 | 10.5085 | 37.831 | 11.0789 | 39.884 | 12.322 | 44.36 | 13 | 46.801 | 13.669 | 49.208 | 14.408 | 51.869 | 0.724 | 0.7644 | 0.5911 | 0.5913 | 17.091 | 486.514 | 86.024
2020-08-02 06:00 | 2020-08-03 06:00 | 024-2 | MRČ Donji Miholjac - MRS Beničanci (stream 2) | Kromatografski uzorak | 2020-09-02 13:06 | 3.399 | 0.055 | 92.532 | 3.758 | 0.215 | 0.256 | 0.013 | 0.02 | 0.002 | 0.003 | 0 | 0.003 |  | 0 | 0 | 0 | 9.4416 | 33.99 | 9.9631 | 35.867 | 10.4742 | 37.707 | 11.0427 | 39.754 | 12.288 | 44.236 | 12.964 | 46.672 | 13.632 | 49.074 | 14.369 | 51.729 | 0.724 | 0.7636 | 0.5904 | 0.5906 | 17.072 | 487.045 | 86.688
2020-08-03 06:00 | 2020-08-04 06:00 | 024-2 | MRČ Donji Miholjac - MRS Beničanci (stream 2) | Kromatografski uzorak | 2020-09-02 13:06 | 1.922 | 0.166 | 94.157 | 3.303 | 0.339 | 0.451 | 0.034 | 0.054 | 0.006 | 0.009 | 0 | 0.009 |  | 0 | 0 | 0 | 9.5727 | 34.462 | 10.1015 | 36.366 | 10.6198 | 38.231 | 11.1963 | 40.307 | 12.51 | 45.036 | 13.199 | 47.517 | 13.878 | 49.962 | 14.63 | 52.667 | 0.718 | 0.7573 | 0.5855 | 0.5857 | 16.93 | 491.117 | 86.645
2020-08-04 06:00 | 2020-08-05 06:00 | 024-2 | MRČ Donji Miholjac - MRS Beničanci (stream 2) | Kromatografski uzorak | 2020-09-02 13:06 | 1.882 | 0.183 | 94.352 | 3.286 | 0.218 | 0.297 | 0.02 | 0.039 | 0.004 | 0.006 | 0 | 0.007 |  | 0.003 | 0 | 0 | 9.5485 | 34.375 | 10.0759 | 36.273 | 10.5939 | 38.138 | 11.1689 | 40.208 | 12.497 | 44.989 | 13.186 | 47.468 | 13.865 | 49.915 | 14.616 | 52.617 | 0.715 | 0.755 | 0.5838 | 0.5839 | 16.879 | 492.586 | 87.555
2020-08-05 06:00 | 2020-08-06 06:00 | 024-2 | MRČ Donji Miholjac - MRS Beničanci (stream 2) | Kromatografski uzorak | 2020-09-02 13:06 | 1.904 | 0.18 | 93.951 | 3.41 | 0.354 | 0.555 | 0.051 | 0.068 | 0.019 | 0.023 | 0 | 0.024 |  | 0.013 | 0.003 | 0 | 9.6105 | 34.598 | 10.1415 | 36.509 | 10.6603 | 38.377 | 11.2391 | 40.461 | 12.532 | 45.115 | 13.223 | 47.601 | 13.901 | 50.043 | 14.654 | 52.753 | 0.721 | 0.7606 | 0.5881 | 0.5883 | 17.003 | 489.06 | 85.378
2020-08-06 06:00 | 2020-08-07 06:00 | 024-2 | MRČ Donji Miholjac - MRS Beničanci (stream 2) | Kromatografski uzorak | 2020-09-02 13:06 | 1.895 | 0.171 | 94.399 | 3.236 | 0.221 | 0.3 | 0.02 | 0.039 | 0.004 | 0.006 | 0 | 0.007 |  | 0.003 | 0.001 | 0 | 9.5457 | 34.364 | 10.0729 | 36.263 | 10.5909 | 38.127 | 11.1657 | 40.197 | 12.496 | 44.986 | 13.185 | 47.464 | 13.864 | 49.911 | 14.615 | 52.614 | 0.715 | 0.7547 | 0.5835 | 0.5837 | 16.872 | 492.803 | 87.672
2020-08-07 06:00 | 2020-08-08 06:00 | 024-2 | MRČ Donji Miholjac - MRS Beničanci (stream 2) | Kromatografski uzorak | 2020-09-02 13:06 | 1.889 | 0.176 | 94.421 | 3.214 | 0.221 | 0.3 | 0.021 | 0.039 | 0.004 | 0.006 | 0 | 0.009 |  | 0.001 | 0 | 0 | 9.5437 | 34.357 | 10.0708 | 36.255 | 10.5888 | 38.12 | 11.1635 | 40.188 | 12.495 | 44.981 | 13.183 | 47.459 | 13.863 | 49.906 | 14.613 | 52.608 | 0.715 | 0.7545 | 0.5834 | 0.5836 | 16.869 | 492.89 | 87.634
2020-08-08 06:00 | 2020-08-09 06:00 | 024-2 | MRČ Donji Miholjac - MRS Beničanci (stream 2) | Kromatografski uzorak | 2020-09-02 13:06 | 1.863 | 0.191 | 94.474 | 3.187 | 0.208 | 0.285 | 0.019 | 0.039 | 0.004 | 0.006 | 0 | 0.007 |  | 0.003 | 0 | 0 | 9.5404 | 34.345 | 10.0674 | 36.242 | 10.5852 | 38.107 | 11.1598 | 40.175 | 12.493 | 44.974 | 13.181 | 47.452 | 13.861 | 49.9 | 14.612 | 52.602 | 0.715 | 0.7542 | 0.5832 | 0.5833 | 16.862 | 493.098 | 87.859
2020-08-09 06:00 | 2020-08-10 06:00 | 024-2 | MRČ Donji Miholjac - MRS Beničanci (stream 2) | Kromatografski uzorak | 2020-09-02 13:06 | 1.866 | 0.206 | 94.441 | 3.231 | 0.184 | 0.256 | 0.016 | 0.037 | 0.003 | 0.005 | 0 | 0.005 |  | 0.006 | 0 | 0 | 9.5375 | 34.335 | 10.0643 | 36.232 | 10.5821 | 38.095 | 11.1564 | 40.163 | 12.488 | 44.958 | 13.176 | 47.435 | 13.856 | 49.882 | 14.606 | 52.582 | 0.715 | 0.7543 | 0.5833 | 0.5834 | 16.864 | 493.035 | 88.04
2020-08-10 06:00 | 2020-08-11 06:00 | 024-2 | MRČ Donji Miholjac - MRS Beničanci (stream 2) | Kromatografski uzorak | 2020-09-02 13:06 | 1.825 | 0.221 | 94.454 | 3.266 | 0.167 | 0.235 | 0.015 | 0.035 | 0.003 | 0.004 | 0 | 0.004 |  | 0.006 | 0 | 0 | 9.5391 | 34.341 | 10.066 | 36.238 | 10.5839 | 38.102 | 11.1583 | 40.17 | 12.491 | 44.969 | 13.18 | 47.447 | 13.859 | 49.894 | 14.61 | 52.595 | 0.715 | 0.7542 | 0.5832 | 0.5833 | 16.861 | 493.112 | 88.123
2020-08-11 06:00 | 2020-08-12 06:00 | 024-2 | MRČ Donji Miholjac - MRS Beničanci (stream 2) | Kromatografski uzorak | 2020-09-02 13:06 | 1.851 | 0.237 | 94.34 | 3.329 | 0.177 | 0.244 | 0.014 | 0.035 | 0.003 | 0.004 | 0 | 0.004 |  | 0.006 | 0 | 0 | 9.541 | 34.348 | 10.0681 | 36.245 | 10.5858 | 38.109 | 11.1604 | 40.177 | 12.487 | 44.953 | 13.175 | 47.43 | 13.854 | 49.875 | 14.604 | 52.576 | 0.715 | 0.755 | 0.5838 | 0.584 | 16.88 | 492.562 | 87.942
2020-08-12 06:00 | 2020-08-13 06:00 | 024-2 | MRČ Donji Miholjac - MRS Beničanci (stream 2) | Kromatografski uzorak | 2020-09-02 13:06 | 1.879 | 0.241 | 94.417 | 3.227 | 0.171 | 0.237 | 0.014 | 0.035 | 0.003 | 0.004 | 0 | 0.004 |  | 0.005 | 0 | 0 | 9.5293 | 34.305 | 10.0556 | 36.2 | 10.5731 | 38.063 | 11.147 | 40.129 | 12.476 | 44.914 | 13.163 | 47.388 | 13.843 | 49.834 | 14.592 | 52.531 | 0.715 | 0.7545 | 0.5834 | 0.5836 | 16.868 | 492.915 | 88.223
2020-08-13 06:00 | 2020-08-14 06:00 | 024-2 | MRČ Donji Miholjac - MRS Beničanci (stream 2) | Kromatografski uzorak | 2020-09-02 13:06 | 1.877 | 0.241 | 94.382 | 3.243 | 0.189 | 0.257 | 0.015 | 0.036 | 0.003 | 0.004 | 0 | 0.004 |  | 0.005 | 0 | 0 | 9.5337 | 34.321 | 10.0603 | 36.217 | 10.5779 | 38.08 | 11.152 | 40.147 | 12.479 | 44.924 | 13.166 | 47.399 | 13.846 | 49.844 | 14.595 | 52.543 | 0.715 | 0.7549 | 0.5837 | 0.5838 | 16.876 | 492.68 | 88.064
2020-08-14 06:00 | 2020-08-15 06:00 | 024-2 | MRČ Donji Miholjac - MRS Beničanci (stream 2) | Kromatografski uzorak | 2020-09-02 13:06 | 1.866 | 0.238 | 94.463 | 3.175 | 0.188 | 0.258 | 0.016 | 0.037 | 0.003 | 0.005 | 0 | 0.004 |  | 0.005 | 0 | 0 | 9.5303 | 34.309 | 10.0567 | 36.204 | 10.5742 | 38.067 | 11.1482 | 40.133 | 12.479 | 44.923 | 13.166 | 47.398 | 13.845 | 49.844 | 14.595 | 52.542 | 0.715 | 0.7543 | 0.5833 | 0.5834 | 16.865 | 493.007 | 88.206
2020-08-15 06:00 | 2020-08-16 06:00 | 024-2 | MRČ Donji Miholjac - MRS Beničanci (stream 2) | Kromatografski uzorak | 2020-09-02 13:06 | 3.156 | 0.114 | 91.571 | 4.166 | 0.245 | 0.994 | 0.095 | 0.092 | 0.045 | 0.089 | 0 | 0.278 |  | 0.149 | 0 | 0 | 9.7309 | 35.031 | 10.2688 | 36.968 | 10.785 | 38.826 | 11.371 | 40.935 | 12.479 | 44.923 | 13.166 | 47.398 | 13.831 | 49.79 | 14.579 | 52.486 | 0.745 | 0.7865 | 0.6081 | 0.6083 | 17.58 | 473.067 | 76.125
2020-08-16 06:00 | 2020-08-17 06:00 | 024-2 | MRČ Donji Miholjac - MRS Beničanci (stream 2) | Kromatografski uzorak | 2020-09-02 13:06 | 3.422 | 0.095 | 91.127 | 4.302 | 0.23 | 1.054 | 0.09 | 0.097 | 0.049 | 0.097 | 0.015 | 0.306 |  | 0.169 | 0 | 0 | 9.7425 | 35.073 | 10.2811 | 37.012 | 10.7966 | 38.868 | 11.3832 | 40.98 | 12.46 | 44.856 | 13.147 | 47.329 | 13.808 | 49.71 | 14.556 | 52.403 | 0.749 | 0.7907 | 0.6114 | 0.6115 | 17.673 | 470.455 | 75.149
2020-08-17 06:00 | 2020-08-18 06:00 | 024-2 | MRČ Donji Miholjac - MRS Beničanci (stream 2) | Kromatografski uzorak | 2020-09-02 13:06 | 3.439 | 0.091 | 91.069 | 4.275 | 0.243 | 1.125 | 0.1 | 0.1 | 0.051 | 0.102 | 0.024 | 0.323 |  | 0.182 | 0 | 0 | 9.7604 | 35.138 | 10.3001 | 37.08 | 10.8158 | 38.937 | 11.4035 | 41.053 | 12.47 | 44.89 | 13.157 | 47.365 | 13.818 | 49.744 | 14.566 | 52.439 | 0.751 | 0.7924 | 0.6127 | 0.6129 | 17.711 | 469.443 | 74.657
2020-08-18 06:00 | 2020-08-19 06:00 | 024-2 | MRČ Donji Miholjac - MRS Beničanci (stream 2) | Kromatografski uzorak | 2020-09-02 13:06 | 3.378 | 0.094 | 91.235 | 4.122 | 0.243 | 1.171 | 0.1 | 0.106 | 0.053 | 0.105 | 0.023 | 0.343 |  | 0.198 | 0 | 0 | 9.7711 | 35.176 | 10.3113 | 37.121 | 10.8274 | 38.978 | 11.4157 | 41.097 | 12.482 | 44.934 | 13.17 | 47.411 | 13.831 | 49.792 | 14.58 | 52.489 | 0.751 | 0.7926 | 0.6128 | 0.613 | 17.715 | 469.342 | 74.418
2020-08-19 06:00 | 2020-08-20 06:00 | 024-2 | MRČ Donji Miholjac - MRS Beničanci (stream 2) | Kromatografski uzorak | 2020-09-02 13:06 | 3.299 | 0.097 | 90.96 | 4.46 | 0.273 | 1.184 | 0.102 | 0.104 | 0.052 | 0.103 | 0.02 | 0.326 |  | 0.203 | 0 | 0 | 9.8026 | 35.289 | 10.3446 | 37.241 | 10.8614 | 39.101 | 11.4517 | 41.226 | 12.509 | 45.032 | 13.198 | 47.514 | 13.86 | 49.896 | 14.611 | 52.599 | 0.753 | 0.7942 | 0.6141 | 0.6143 | 17.752 | 468.364 | 74.222
2020-08-20 06:00 | 2020-08-21 06:00 | 024-2 | MRČ Donji Miholjac - MRS Beničanci (stream 2) | Kromatografski uzorak | 2020-09-02 13:06 | 2.157 | 0.184 | 93.572 | 3.693 | 0.224 | 0.394 | 0.026 | 0.042 | 0.009 | 0.017 | 0.002 | 0.043 |  | 0.03 | 0 | 0 | 9.586 | 34.51 | 10.1156 | 36.416 | 10.6331 | 38.279 | 11.2103 | 40.357 | 12.489 | 44.962 | 13.177 | 47.438 | 13.854 | 49.873 | 14.603 | 52.571 | 0.722 | 0.7619 | 0.5892 | 0.5893 | 17.034 | 488.247 | 85.224
2020-08-21 06:00 | 2020-08-22 06:00 | 024-2 | MRČ Donji Miholjac - MRS Beničanci (stream 2) | Kromatografski uzorak | 2020-09-02 13:06 | 2.009 | 0.187 | 93.91 | 3.594 | 0.229 | 0.3 | 0.017 | 0.035 | 0.004 | 0.005 | 0 | 0.004 |  | 0.005 | 0 | 0 | 9.559 | 34.412 | 10.087 | 36.313 | 10.6047 | 38.177 | 11.1803 | 40.249 | 12.489 | 44.959 | 13.177 | 47.436 | 13.855 | 49.877 | 14.605 | 52.578 | 0.718 | 0.7577 | 0.5859 | 0.586 | 16.939 | 490.853 | 86.964
2020-08-22 06:00 | 2020-08-23 06:00 | 024-2 | MRČ Donji Miholjac - MRS Beničanci (stream 2) | Kromatografski uzorak | 2020-09-02 13:06 | 1.959 | 0.187 | 93.963 | 3.552 | 0.26 | 0.339 | 0.02 | 0.039 | 0.004 | 0.006 | 0 | 0.005 |  | 0.005 | 0 | 0 | 9.5668 | 34.441 | 10.0953 | 36.343 | 10.6133 | 38.208 | 11.1894 | 40.282 | 12.499 | 44.996 | 13.188 | 47.475 | 13.866 | 49.917 | 14.617 | 52.62 | 0.718 | 0.7577 | 0.5859 | 0.586 | 16.939 | 490.853 | 86.845
2020-08-23 06:00 | 2020-08-24 06:00 | 024-2 | MRČ Donji Miholjac - MRS Beničanci (stream 2) | Kromatografski uzorak | 2020-09-02 13:06 | 1.891 | 0.197 | 94.041 | 3.558 | 0.238 | 0.314 | 0.019 | 0.038 | 0.004 | 0.005 | 0 | 0.005 |  | 0.006 | 0 | 0 | 9.5691 | 34.449 | 10.0977 | 36.352 | 10.6159 | 38.217 | 11.1922 | 40.292 | 12.506 | 45.022 | 13.195 | 47.503 | 13.874 | 49.947 | 14.625 | 52.652 | 0.717 | 0.7571 | 0.5855 | 0.5856 | 16.927 | 491.195 | 86.98
2020-08-24 06:00 | 2020-08-25 06:00 | 024-2 | MRČ Donji Miholjac - MRS Beničanci (stream 2) | Kromatografski uzorak | 2020-09-02 13:06 | 1.852 | 0.2 | 94.113 | 3.548 | 0.215 | 0.287 | 0.017 | 0.036 | 0.003 | 0.005 | 0 | 0.005 |  | 0.006 | 0 | 0 | 9.5674 | 34.443 | 10.0959 | 36.345 | 10.6142 | 38.211 | 11.1904 | 40.285 | 12.509 | 45.032 | 13.198 | 47.513 | 13.878 | 49.959 | 14.629 | 52.664 | 0.717 | 0.7566 | 0.585 | 0.5852 | 16.914 | 491.58 | 87.162
2020-08-25 06:00 | 2020-08-26 06:00 | 024-2 | MRČ Donji Miholjac - MRS Beničanci (stream 2) | Kromatografski uzorak | 2020-09-02 13:06 | 1.89 | 0.196 | 94.071 | 3.547 | 0.224 | 0.297 | 0.017 | 0.036 | 0.003 | 0.005 | 0 | 0.005 |  | 0.006 | 0 | 0 | 9.5656 | 34.436 | 10.094 | 36.339 | 10.6122 | 38.204 | 11.1882 | 40.278 | 12.504 | 45.016 | 13.193 | 47.496 | 13.872 | 49.941 | 14.623 | 52.645 | 0.717 | 0.7568 | 0.5852 | 0.5854 | 16.92 | 491.406 | 87.105
2020-08-26 06:00 | 2020-08-27 06:00 | 024-2 | MRČ Donji Miholjac - MRS Beničanci (stream 2) | Kromatografski uzorak | 2020-09-02 13:06 | 1.991 | 0.185 | 93.945 | 3.576 | 0.23 | 0.303 | 0.018 | 0.036 | 0.003 | 0.005 | 0 | 0.005 |  | 0.005 | 0 | 0 | 9.5601 | 34.416 | 10.0882 | 36.318 | 10.6059 | 38.181 | 11.1816 | 40.254 | 12.492 | 44.97 | 13.18 | 47.448 | 13.858 | 49.89 | 14.609 | 52.591 | 0.718 | 0.7575 | 0.5857 | 0.5859 | 16.934 | 490.981 | 86.988
2020-08-27 06:00 | 2020-08-28 06:00 | 024-2 | MRČ Donji Miholjac - MRS Beničanci (stream 2) | Kromatografski uzorak | 2020-09-02 13:06 | 1.911 | 0.191 | 94.078 | 3.504 | 0.239 | 0.317 | 0.019 | 0.039 | 0.004 | 0.005 | 0 | 0.005 |  | 0.005 | 0 | 0 | 9.5642 | 34.431 | 10.0925 | 36.333 | 10.6106 | 38.198 | 11.1866 | 40.272 | 12.502 | 45.007 | 13.191 | 47.487 | 13.87 | 49.931 | 14.621 | 52.634 | 0.717 | 0.7569 | 0.5853 | 0.5854 | 16.921 | 491.361 | 87.063
2020-08-28 06:00 | 2020-08-29 06:00 | 024-2 | MRČ Donji Miholjac - MRS Beničanci (stream 2) | Kromatografski uzorak | 2020-09-02 13:06 | 1.971 | 0.188 | 93.981 | 3.573 | 0.219 | 0.288 | 0.016 | 0.035 | 0.003 | 0.005 | 0 | 0.004 |  | 0.006 | 0 | 0 | 9.5591 | 34.413 | 10.0871 | 36.314 | 10.6049 | 38.178 | 11.1805 | 40.25 | 12.493 | 44.974 | 13.181 | 47.452 | 13.86 | 49.895 | 14.61 | 52.596 | 0.717 | 0.7572 | 0.5855 | 0.5856 | 16.928 | 491.173 | 87.09
2020-08-29 06:00 | 2020-08-30 06:00 | 024-2 | MRČ Donji Miholjac - MRS Beničanci (stream 2) | Kromatografski uzorak | 2020-09-02 13:06 | 1.919 | 0.193 | 94.037 | 3.552 | 0.228 | 0.299 | 0.017 | 0.036 | 0.003 | 0.005 | 0 | 0.004 |  | 0.006 | 0 | 0 | 9.5639 | 34.43 | 10.0922 | 36.332 | 10.6102 | 38.197 | 11.1862 | 40.27 | 12.501 | 45.002 | 13.189 | 47.482 | 13.868 | 49.926 | 14.619 | 52.629 | 0.717 | 0.757 | 0.5853 | 0.5855 | 16.924 | 491.29 | 87.079
2020-08-30 06:00 | 2020-08-31 06:00 | 024-2 | MRČ Donji Miholjac - MRS Beničanci (stream 2) | Kromatografski uzorak | 2020-09-02 13:06 | 1.759 | 0.183 | 92.308 | 4.087 | 0.887 | 1.663 | 0.217 | 0.226 | 0.087 | 0.11 | 0 | 0.08 |  | 0.045 | 0.011 | 0 | 9.9076 | 35.667 | 10.4553 | 37.639 | 10.9793 | 39.525 | 11.5758 | 41.673 | 12.723 | 45.802 | 13.424 | 48.328 | 14.099 | 50.757 | 14.863 | 53.507 | 0.743 | 0.7843 | 0.6064 | 0.6066 | 17.529 | 474.447 | 77.29
2020-08-31 06:00 | 2020-09-01 06:00 | 024-2 | MRČ Donji Miholjac - MRS Beničanci (stream 2) | Kromatografski uzorak | 2020-09-02 13:06 | 1.972 | 0.196 | 93.061 | 3.628 | 0.664 | 1.143 | 0.118 | 0.137 | 0.049 | 0.059 | 0 | 0.055 |  | 0.039 | 0.022 | 0 | 9.7462 | 35.086 | 10.2844 | 37.024 | 10.8055 | 38.9 | 11.3919 | 41.011 | 12.602 | 45.369 | 13.297 | 47.868 | 13.972 | 50.3 | 14.729 | 53.023 | 0.733 | 0.7735 | 0.5981 | 0.5982 | 17.29 | 480.912 | 81.387
2020-08-01 06:00 | 2020-08-02 06:00 | 024-3 | MRČ Donji Miholjac - MRS Bokšić (stream 3) | Kromatografski uzorak | 2020-09-02 13:06 | 3.278 | 0.051 | 92.597 | 3.672 | 0.32 | 0.402 | 0.028 | 0.036 | 0.005 | 0.007 | 0 | 0.003 |  | 0.001 | 0 | 0 | 9.4722 | 34.1 | 9.9954 | 35.984 | 10.5075 | 37.827 | 11.0778 | 39.88 | 12.321 | 44.354 | 12.999 | 46.795 | 13.667 | 49.202 | 14.406 | 51.862 | 0.724 | 0.7645 | 0.5911 | 0.5913 | 17.092 | 486.475 | 86.029
2020-08-02 06:00 | 2020-08-03 06:00 | 024-3 | MRČ Donji Miholjac - MRS Bokšić (stream 3) | Kromatografski uzorak | 2020-09-02 13:06 | 3.393 | 0.056 | 92.541 | 3.751 | 0.216 | 0.258 | 0.013 | 0.02 | 0.002 | 0.003 | 0 | 0.002 |  | 0 | 0 | 0 | 9.442 | 33.991 | 9.9635 | 35.869 | 10.4746 | 37.709 | 11.0431 | 39.755 | 12.289 | 44.239 | 12.965 | 46.675 | 13.632 | 49.077 | 14.37 | 51.732 | 0.723 | 0.7636 | 0.5904 | 0.5906 | 17.071 | 487.065 | 86.695
2020-08-03 06:00 | 2020-08-04 06:00 | 024-3 | MRČ Donji Miholjac - MRS Bokšić (stream 3) | Kromatografski uzorak | 2020-09-02 13:06 | 1.92 | 0.166 | 94.156 | 3.307 | 0.339 | 0.451 | 0.034 | 0.054 | 0.006 | 0.009 | 0 | 0.008 |  | 0.001 | 0 | 0 | 9.5732 | 34.463 | 10.102 | 36.367 | 10.6203 | 38.233 | 11.1968 | 40.308 | 12.51 | 45.037 | 13.2 | 47.519 | 13.879 | 49.964 | 14.63 | 52.669 | 0.718 | 0.7573 | 0.5856 | 0.5857 | 16.93 | 491.106 | 86.644
2020-08-04 06:00 | 2020-08-05 06:00 | 024-3 | MRČ Donji Miholjac - MRS Bokšić (stream 3) | Kromatografski uzorak | 2020-09-02 13:06 | 1.885 | 0.183 | 94.35 | 3.284 | 0.219 | 0.298 | 0.02 | 0.04 | 0.004 | 0.006 | 0 | 0.007 |  | 0.002 | 0 | 0 | 9.5483 | 34.374 | 10.0758 | 36.273 | 10.5937 | 38.137 | 11.1687 | 40.207 | 12.497 | 44.988 | 13.185 | 47.467 | 13.865 | 49.913 | 14.615 | 52.616 | 0.715 | 0.755 | 0.5838 | 0.584 | 16.88 | 492.575 | 87.545
2020-08-05 06:00 | 2020-08-06 06:00 | 024-3 | MRČ Donji Miholjac - MRS Bokšić (stream 3) | Kromatografski uzorak | 2020-09-02 13:06 | 1.907 | 0.18 | 93.935 | 3.413 | 0.358 | 0.565 | 0.052 | 0.069 | 0.02 | 0.024 | 0 | 0.024 |  | 0.014 | 0.003 | 0 | 9.6128 | 34.606 | 10.1439 | 36.518 | 10.6628 | 38.386 | 11.2417 | 40.47 | 12.533 | 45.119 | 13.224 | 47.605 | 13.902 | 50.047 | 14.655 | 52.757 | 0.721 | 0.7608 | 0.5883 | 0.5884 | 17.008 | 488.912 | 85.297
2020-08-06 06:00 | 2020-08-07 06:00 | 024-3 | MRČ Donji Miholjac - MRS Bokšić (stream 3) | Kromatografski uzorak | 2020-09-02 13:06 | 1.894 | 0.171 | 94.401 | 3.234 | 0.221 | 0.3 | 0.02 | 0.039 | 0.004 | 0.006 | 0 | 0.007 |  | 0.003 | 0.001 | 0 | 9.5456 | 34.364 | 10.0729 | 36.262 | 10.5908 | 38.127 | 11.1657 | 40.196 | 12.496 | 44.986 | 13.185 | 47.464 | 13.864 | 49.911 | 14.615 | 52.614 | 0.715 | 0.7547 | 0.5835 | 0.5837 | 16.872 | 492.808 | 87.678
2020-08-07 06:00 | 2020-08-08 06:00 | 024-3 | MRČ Donji Miholjac - MRS Bokšić (stream 3) | Kromatografski uzorak | 2020-09-02 13:06 | 1.892 | 0.176 | 94.42 | 3.213 | 0.221 | 0.3 | 0.02 | 0.039 | 0.004 | 0.006 | 0 | 0.009 |  | 0.001 | 0 | 0 | 9.5432 | 34.355 | 10.0703 | 36.253 | 10.5882 | 38.118 | 11.1629 | 40.187 | 12.494 | 44.978 | 13.182 | 47.457 | 13.862 | 49.904 | 14.613 | 52.605 | 0.715 | 0.7545 | 0.5834 | 0.5836 | 16.869 | 492.895 | 87.636
2020-08-08 06:00 | 2020-08-09 06:00 | 024-3 | MRČ Donji Miholjac - MRS Bokšić (stream 3) | Kromatografski uzorak | 2020-09-02 13:06 | 1.863 | 0.191 | 94.481 | 3.18 | 0.208 | 0.285 | 0.019 | 0.039 | 0.004 | 0.006 | 0 | 0.007 |  | 0.003 | 0 | 0 | 9.5399 | 34.344 | 10.0668 | 36.24 | 10.5847 | 38.105 | 11.1592 | 40.173 | 12.493 | 44.973 | 13.181 | 47.451 | 13.861 | 49.899 | 14.611 | 52.6 | 0.715 | 0.7542 | 0.5832 | 0.5833 | 16.861 | 493.127 | 87.873
2020-08-09 06:00 | 2020-08-10 06:00 | 024-3 | MRČ Donji Miholjac - MRS Bokšić (stream 3) | Kromatografski uzorak | 2020-09-02 13:06 | 1.866 | 0.206 | 94.441 | 3.231 | 0.184 | 0.256 | 0.017 | 0.037 | 0.003 | 0.005 | 0 | 0.005 |  | 0.005 | 0 | 0 | 9.5375 | 34.335 | 10.0643 | 36.232 | 10.5821 | 38.096 | 11.1565 | 40.163 | 12.488 | 44.958 | 13.176 | 47.435 | 13.856 | 49.882 | 14.606 | 52.582 | 0.715 | 0.7543 | 0.5833 | 0.5834 | 16.864 | 493.032 | 88.036
2020-08-10 06:00 | 2020-08-11 06:00 | 024-3 | MRČ Donji Miholjac - MRS Bokšić (stream 3) | Kromatografski uzorak | 2020-09-02 13:06 | 1.826 | 0.221 | 94.454 | 3.265 | 0.167 | 0.235 | 0.014 | 0.035 | 0.003 | 0.004 | 0 | 0.004 |  | 0.006 | 0 | 0 | 9.539 | 34.34 | 10.0659 | 36.237 | 10.5838 | 38.102 | 11.1582 | 40.17 | 12.491 | 44.968 | 13.179 | 47.446 | 13.859 | 49.894 | 14.61 | 52.595 | 0.715 | 0.7542 | 0.5832 | 0.5833 | 16.861 | 493.111 | 88.122
2020-08-11 06:00 | 2020-08-12 06:00 | 024-3 | MRČ Donji Miholjac - MRS Bokšić (stream 3) | Kromatografski uzorak | 2020-09-02 13:06 | 1.85 | 0.237 | 94.34 | 3.329 | 0.177 | 0.244 | 0.014 | 0.035 | 0.003 | 0.004 | 0 | 0.004 |  | 0.006 | 0 | 0 | 9.5411 | 34.348 | 10.0682 | 36.245 | 10.5859 | 38.109 | 11.1605 | 40.178 | 12.487 | 44.953 | 13.175 | 47.43 | 13.854 | 49.876 | 14.604 | 52.576 | 0.715 | 0.755 | 0.5838 | 0.584 | 16.88 | 492.561 | 87.939
2020-08-12 06:00 | 2020-08-13 06:00 | 024-3 | MRČ Donji Miholjac - MRS Bokšić (stream 3) | Kromatografski uzorak | 2020-09-02 13:06 | 1.878 | 0.241 | 94.418 | 3.226 | 0.171 | 0.238 | 0.014 | 0.035 | 0.003 | 0.004 | 0 | 0.004 |  | 0.005 | 0 | 0 | 9.5294 | 34.306 | 10.0558 | 36.201 | 10.5733 | 38.064 | 11.1472 | 40.13 | 12.476 | 44.914 | 13.164 | 47.389 | 13.843 | 49.834 | 14.592 | 52.532 | 0.715 | 0.7545 | 0.5834 | 0.5836 | 16.868 | 492.914 | 88.221
2020-08-13 06:00 | 2020-08-14 06:00 | 024-3 | MRČ Donji Miholjac - MRS Bokšić (stream 3) | Kromatografski uzorak | 2020-09-02 13:06 | 1.875 | 0.241 | 94.385 | 3.241 | 0.189 | 0.257 | 0.015 | 0.036 | 0.003 | 0.004 | 0 | 0.004 |  | 0.005 | 0 | 0 | 9.5337 | 34.321 | 10.0604 | 36.217 | 10.5779 | 38.08 | 11.152 | 40.147 | 12.479 | 44.924 | 13.167 | 47.4 | 13.846 | 49.845 | 14.595 | 52.543 | 0.715 | 0.7548 | 0.5837 | 0.5838 | 16.876 | 492.692 | 88.069
2020-08-14 06:00 | 2020-08-15 06:00 | 024-3 | MRČ Donji Miholjac - MRS Bokšić (stream 3) | Kromatografski uzorak | 2020-09-02 13:06 | 1.87 | 0.238 | 94.465 | 3.17 | 0.187 | 0.257 | 0.016 | 0.037 | 0.003 | 0.005 | 0 | 0.004 |  | 0.005 | 0 | 0 | 9.5294 | 34.306 | 10.0558 | 36.201 | 10.5733 | 38.064 | 11.1472 | 40.13 | 12.478 | 44.919 | 13.165 | 47.394 | 13.844 | 49.84 | 14.594 | 52.538 | 0.715 | 0.7543 | 0.5833 | 0.5834 | 16.864 | 493.021 | 88.221
2020-08-15 06:00 | 2020-08-16 06:00 | 024-3 | MRČ Donji Miholjac - MRS Bokšić (stream 3) | Kromatografski uzorak | 2020-09-02 13:06 | 3.159 | 0.114 | 91.571 | 4.164 | 0.245 | 0.992 | 0.094 | 0.093 | 0.045 | 0.089 | 0 | 0.278 |  | 0.148 | 0 | 0 | 9.73 | 35.028 | 10.2679 | 36.964 | 10.7841 | 38.823 | 11.37 | 40.932 | 12.478 | 44.92 | 13.165 | 47.395 | 13.83 | 49.787 | 14.578 | 52.482 | 0.745 | 0.7865 | 0.6081 | 0.6083 | 17.579 | 473.086 | 76.14
2020-08-16 06:00 | 2020-08-17 06:00 | 024-3 | MRČ Donji Miholjac - MRS Bokšić (stream 3) | Kromatografski uzorak | 2020-09-02 13:06 | 3.423 | 0.095 | 91.129 | 4.3 | 0.23 | 1.053 | 0.091 | 0.097 | 0.049 | 0.097 | 0.014 | 0.306 |  | 0.169 | 0 | 0 | 9.7419 | 35.071 | 10.2805 | 37.01 | 10.7959 | 38.865 | 11.3825 | 40.977 | 12.46 | 44.855 | 13.146 | 47.327 | 13.808 | 49.708 | 14.556 | 52.4 | 0.749 | 0.7906 | 0.6113 | 0.6115 | 17.673 | 470.476 | 75.154
2020-08-17 06:00 | 2020-08-18 06:00 | 024-3 | MRČ Donji Miholjac - MRS Bokšić (stream 3) | Kromatografski uzorak | 2020-09-02 13:06 | 3.44 | 0.091 | 91.079 | 4.275 | 0.243 | 1.116 | 0.099 | 0.1 | 0.051 | 0.102 | 0.017 | 0.323 |  | 0.182 | 0 | 0 | 9.7577 | 35.128 | 10.2972 | 37.07 | 10.8128 | 38.926 | 11.4003 | 41.041 | 12.468 | 44.884 | 13.155 | 47.359 | 13.816 | 49.738 | 14.565 | 52.432 | 0.751 | 0.7922 | 0.6125 | 0.6127 | 17.706 | 469.584 | 74.679
2020-08-18 06:00 | 2020-08-19 06:00 | 024-3 | MRČ Donji Miholjac - MRS Bokšić (stream 3) | Kromatografski uzorak | 2020-09-02 13:06 | 3.377 | 0.094 | 91.236 | 4.121 | 0.243 | 1.172 | 0.101 | 0.106 | 0.053 | 0.105 | 0.024 | 0.342 |  | 0.199 | 0 | 0 | 9.7716 | 35.178 | 10.3119 | 37.123 | 10.8279 | 38.981 | 11.4163 | 41.099 | 12.482 | 44.936 | 13.17 | 47.413 | 13.832 | 49.794 | 14.581 | 52.491 | 0.751 | 0.7926 | 0.6128 | 0.613 | 17.716 | 469.327 | 74.422
2020-08-19 06:00 | 2020-08-20 06:00 | 024-3 | MRČ Donji Miholjac - MRS Bokšić (stream 3) | Kromatografski uzorak | 2020-09-02 13:06 | 3.302 | 0.097 | 90.955 | 4.463 | 0.275 | 1.184 | 0.102 | 0.102 | 0.052 | 0.103 | 0.02 | 0.327 |  | 0.203 | 0 | 0 | 9.8024 | 35.289 | 10.3444 | 37.24 | 10.8612 | 39.1 | 11.4515 | 41.225 | 12.509 | 45.031 | 13.198 | 47.513 | 13.86 | 49.895 | 14.611 | 52.598 | 0.753 | 0.7943 | 0.6141 | 0.6143 | 17.753 | 468.358 | 74.214
2020-08-20 06:00 | 2020-08-21 06:00 | 024-3 | MRČ Donji Miholjac - MRS Bokšić (stream 3) | Kromatografski uzorak | 2020-09-02 13:06 | 2.186 | 0.181 | 93.506 | 3.713 | 0.226 | 0.413 | 0.028 | 0.044 | 0.01 | 0.019 | 0.003 | 0.05 |  | 0.034 | 0 | 0 | 9.5911 | 34.528 | 10.121 | 36.436 | 10.6385 | 38.299 | 11.216 | 40.378 | 12.49 | 44.963 | 13.177 | 47.438 | 13.854 | 49.873 | 14.603 | 52.571 | 0.723 | 0.7627 | 0.5898 | 0.5899 | 17.051 | 487.763 | 84.931
2020-08-21 06:00 | 2020-08-22 06:00 | 024-3 | MRČ Donji Miholjac - MRS Bokšić (stream 3) | Kromatografski uzorak | 2020-09-02 13:06 | 2.01 | 0.187 | 93.907 | 3.595 | 0.229 | 0.3 | 0.017 | 0.035 | 0.004 | 0.005 | 0 | 0.004 |  | 0.005 | 0 | 0 | 9.5589 | 34.412 | 10.087 | 36.313 | 10.6046 | 38.177 | 11.1802 | 40.249 | 12.488 | 44.958 | 13.177 | 47.436 | 13.855 | 49.876 | 14.605 | 52.577 | 0.718 | 0.7577 | 0.5859 | 0.586 | 16.939 | 490.845 | 86.964
2020-08-22 06:00 | 2020-08-23 06:00 | 024-3 | MRČ Donji Miholjac - MRS Bokšić (stream 3) | Kromatografski uzorak | 2020-09-02 13:06 | 1.959 | 0.187 | 93.965 | 3.55 | 0.26 | 0.338 | 0.02 | 0.039 | 0.004 | 0.006 | 0 | 0.005 |  | 0.005 | 0 | 0 | 9.5666 | 34.44 | 10.0951 | 36.342 | 10.6131 | 38.207 | 11.1892 | 40.281 | 12.499 | 44.996 | 13.187 | 47.475 | 13.866 | 49.917 | 14.617 | 52.62 | 0.718 | 0.7577 | 0.5858 | 0.586 | 16.939 | 490.865 | 86.852
2020-08-23 06:00 | 2020-08-24 06:00 | 024-3 | MRČ Donji Miholjac - MRS Bokšić (stream 3) | Kromatografski uzorak | 2020-09-02 13:06 | 1.891 | 0.196 | 94.041 | 3.557 | 0.238 | 0.314 | 0.019 | 0.038 | 0.004 | 0.005 | 0 | 0.005 |  | 0.006 | 0 | 0 | 9.5692 | 34.449 | 10.0978 | 36.352 | 10.616 | 38.217 | 11.1922 | 40.292 | 12.506 | 45.022 | 13.195 | 47.503 | 13.874 | 49.948 | 14.626 | 52.652 | 0.717 | 0.7572 | 0.5855 | 0.5856 | 16.927 | 491.193 | 86.979
2020-08-24 06:00 | 2020-08-25 06:00 | 024-3 | MRČ Donji Miholjac - MRS Bokšić (stream 3) | Kromatografski uzorak | 2020-09-02 13:06 | 1.852 | 0.2 | 94.112 | 3.548 | 0.215 | 0.287 | 0.017 | 0.036 | 0.003 | 0.005 | 0 | 0.005 |  | 0.006 | 0 | 0 | 9.5675 | 34.443 | 10.096 | 36.346 | 10.6143 | 38.211 | 11.1904 | 40.286 | 12.509 | 45.032 | 13.198 | 47.513 | 13.878 | 49.959 | 14.629 | 52.664 | 0.717 | 0.7566 | 0.585 | 0.5852 | 16.914 | 491.576 | 87.16
2020-08-25 06:00 | 2020-08-26 06:00 | 024-3 | MRČ Donji Miholjac - MRS Bokšić (stream 3) | Kromatografski uzorak | 2020-09-02 13:06 | 1.89 | 0.195 | 94.066 | 3.551 | 0.225 | 0.298 | 0.017 | 0.036 | 0.003 | 0.005 | 0 | 0.005 |  | 0.006 | 0 | 0 | 9.5662 | 34.438 | 10.0946 | 36.341 | 10.6128 | 38.206 | 11.1889 | 40.28 | 12.505 | 45.017 | 13.194 | 47.498 | 13.873 | 49.942 | 14.624 | 52.646 | 0.717 | 0.7569 | 0.5852 | 0.5854 | 16.921 | 491.384 | 87.09
2020-08-26 06:00 | 2020-08-27 06:00 | 024-3 | MRČ Donji Miholjac - MRS Bokšić (stream 3) | Kromatografski uzorak | 2020-09-02 13:06 | 1.991 | 0.185 | 93.945 | 3.576 | 0.23 | 0.302 | 0.017 | 0.036 | 0.003 | 0.005 | 0 | 0.005 |  | 0.005 | 0 | 0 | 9.56 | 34.416 | 10.0881 | 36.317 | 10.6059 | 38.181 | 11.1816 | 40.254 | 12.492 | 44.97 | 13.18 | 47.448 | 13.858 | 49.889 | 14.608 | 52.591 | 0.718 | 0.7575 | 0.5857 | 0.5859 | 16.934 | 490.983 | 86.989
2020-08-27 06:00 | 2020-08-28 06:00 | 024-3 | MRČ Donji Miholjac - MRS Bokšić (stream 3) | Kromatografski uzorak | 2020-09-02 13:06 | 1.91 | 0.191 | 94.076 | 3.505 | 0.24 | 0.317 | 0.019 | 0.039 | 0.004 | 0.005 | 0 | 0.005 |  | 0.005 | 0 | 0 | 9.5644 | 34.432 | 10.0928 | 36.334 | 10.6108 | 38.199 | 11.1868 | 40.272 | 12.502 | 45.008 | 13.191 | 47.488 | 13.87 | 49.932 | 14.621 | 52.635 | 0.717 | 0.7569 | 0.5853 | 0.5854 | 16.922 | 491.355 | 87.052
2020-08-28 06:00 | 2020-08-29 06:00 | 024-3 | MRČ Donji Miholjac - MRS Bokšić (stream 3) | Kromatografski uzorak | 2020-09-02 13:06 | 1.972 | 0.188 | 93.977 | 3.575 | 0.219 | 0.289 | 0.016 | 0.035 | 0.003 | 0.005 | 0 | 0.004 |  | 0.006 | 0 | 0 | 9.5592 | 34.413 | 10.0873 | 36.314 | 10.6051 | 38.178 | 11.1808 | 40.251 | 12.493 | 44.974 | 13.181 | 47.452 | 13.86 | 49.894 | 14.61 | 52.596 | 0.717 | 0.7572 | 0.5855 | 0.5857 | 16.929 | 491.155 | 87.082
2020-08-29 06:00 | 2020-08-30 06:00 | 024-3 | MRČ Donji Miholjac - MRS Bokšić (stream 3) | Kromatografski uzorak | 2020-09-02 13:06 | 1.92 | 0.193 | 94.032 | 3.555 | 0.228 | 0.3 | 0.017 | 0.036 | 0.003 | 0.005 | 0 | 0.005 |  | 0.006 | 0 | 0 | 9.5642 | 34.431 | 10.0925 | 36.333 | 10.6105 | 38.198 | 11.1865 | 40.271 | 12.501 | 45.003 | 13.19 | 47.482 | 13.868 | 49.926 | 14.619 | 52.629 | 0.717 | 0.757 | 0.5854 | 0.5855 | 16.925 | 491.27 | 87.069
2020-08-30 06:00 | 2020-08-31 06:00 | 024-3 | MRČ Donji Miholjac - MRS Bokšić (stream 3) | Kromatografski uzorak | 2020-09-02 13:06 | 1.774 | 0.183 | 92.361 | 4.059 | 0.866 | 1.622 | 0.212 | 0.22 | 0.084 | 0.108 | 0 | 0.078 |  | 0.044 | 0.011 | 0 | 9.8956 | 35.624 | 10.4427 | 37.594 | 10.9664 | 39.479 | 11.5622 | 41.624 | 12.714 | 45.771 | 13.415 | 48.295 | 14.09 | 50.724 | 14.853 | 53.473 | 0.742 | 0.7834 | 0.6058 | 0.6059 | 17.511 | 474.956 | 77.551
2020-08-31 06:00 | 2020-09-01 06:00 | 024-3 | MRČ Donji Miholjac - MRS Bokšić (stream 3) | Kromatografski uzorak | 2020-09-02 13:06 | 1.96 | 0.197 | 93.073 | 3.623 | 0.664 | 1.147 | 0.119 | 0.138 | 0.05 | 0.059 | 0 | 0.056 |  | 0.039 | 0.022 | 0.001 | 9.7479 | 35.092 | 10.2866 | 37.032 | 10.8073 | 38.906 | 11.3943 | 41.02 | 12.605 | 45.376 | 13.299 | 47.877 | 13.974 | 50.308 | 14.731 | 53.033 | 0.733 | 0.7735 | 0.5981 | 0.5983 | 17.291 | 480.883 | 81.363
2020-08-01 06:00 | 2020-08-02 06:00 | 024-4 | MRČ Donji Miholjac - MRS Osijek (stream 4) | Kromatografski uzorak | 2020-09-02 13:06 | 3.271 | 0.052 | 92.617 | 3.66 | 0.32 | 0.401 | 0.028 | 0.036 | 0.005 | 0.007 | 0 | 0.003 |  | 0.001 | 0 | 0 | 9.4717 | 34.098 | 9.9949 | 35.982 | 10.5069 | 37.825 | 11.0773 | 39.878 | 12.321 | 44.355 | 12.999 | 46.796 | 13.668 | 49.203 | 14.407 | 51.864 | 0.724 | 0.7644 | 0.591 | 0.5912 | 17.089 | 486.555 | 86.064
2020-08-02 06:00 | 2020-08-03 06:00 | 024-4 | MRČ Donji Miholjac - MRS Osijek (stream 4) | Kromatografski uzorak | 2020-09-02 13:06 | 3.424 | 0.054 | 92.51 | 3.759 | 0.213 | 0.253 | 0.012 | 0.019 | 0.002 | 0.003 | 0 | 0.002 |  | 0 | 0 | 0 | 9.439 | 33.98 | 9.9604 | 35.857 | 10.4713 | 37.697 | 11.0397 | 39.743 | 12.284 | 44.222 | 12.96 | 46.657 | 13.627 | 49.058 | 14.365 | 51.713 | 0.724 | 0.7637 | 0.5905 | 0.5906 | 17.073 | 487 | 86.711
2020-08-03 06:00 | 2020-08-04 06:00 | 024-4 | MRČ Donji Miholjac - MRS Osijek (stream 4) | Kromatografski uzorak | 2020-09-02 13:06 | 1.921 | 0.166 | 94.154 | 3.307 | 0.339 | 0.452 | 0.034 | 0.054 | 0.006 | 0.009 | 0 | 0.008 |  | 0.001 | 0 | 0 | 9.5732 | 34.463 | 10.102 | 36.367 | 10.6203 | 38.233 | 11.1968 | 40.308 | 12.51 | 45.037 | 13.2 | 47.519 | 13.879 | 49.963 | 14.63 | 52.668 | 0.718 | 0.7573 | 0.5856 | 0.5857 | 16.93 | 491.097 | 86.646
2020-08-04 06:00 | 2020-08-05 06:00 | 024-4 | MRČ Donji Miholjac - MRS Osijek (stream 4) | Kromatografski uzorak | 2020-09-02 13:06 | 1.885 | 0.183 | 94.348 | 3.287 | 0.218 | 0.298 | 0.02 | 0.04 | 0.004 | 0.006 | 0 | 0.007 |  | 0.003 | 0 | 0 | 9.5485 | 34.375 | 10.076 | 36.274 | 10.5939 | 38.138 | 11.169 | 40.208 | 12.497 | 44.988 | 13.185 | 47.467 | 13.865 | 49.914 | 14.616 | 52.616 | 0.715 | 0.755 | 0.5838 | 0.584 | 16.88 | 492.566 | 87.547
2020-08-05 06:00 | 2020-08-06 06:00 | 024-4 | MRČ Donji Miholjac - MRS Osijek (stream 4) | Kromatografski uzorak | 2020-09-02 13:06 | 1.905 | 0.18 | 93.932 | 3.418 | 0.357 | 0.565 | 0.052 | 0.069 | 0.02 | 0.024 | 0 | 0.025 |  | 0.014 | 0.003 | 0 | 9.6134 | 34.608 | 10.1446 | 36.52 | 10.6635 | 38.388 | 11.2424 | 40.473 | 12.534 | 45.121 | 13.224 | 47.608 | 13.903 | 50.049 | 14.655 | 52.759 | 0.721 | 0.7608 | 0.5883 | 0.5885 | 17.009 | 488.892 | 85.264
2020-08-06 06:00 | 2020-08-07 06:00 | 024-4 | MRČ Donji Miholjac - MRS Osijek (stream 4) | Kromatografski uzorak | 2020-09-02 13:06 | 1.893 | 0.171 | 94.404 | 3.231 | 0.221 | 0.301 | 0.02 | 0.039 | 0.004 | 0.006 | 0 | 0.007 |  | 0.003 | 0.001 | 0 | 9.5456 | 34.364 | 10.0729 | 36.262 | 10.5908 | 38.127 | 11.1657 | 40.196 | 12.496 | 44.986 | 13.185 | 47.465 | 13.864 | 49.912 | 14.615 | 52.614 | 0.715 | 0.7546 | 0.5835 | 0.5837 | 16.872 | 492.814 | 87.682
2020-08-07 06:00 | 2020-08-08 06:00 | 024-4 | MRČ Donji Miholjac - MRS Osijek (stream 4) | Kromatografski uzorak | 2020-09-02 13:06 | 1.886 | 0.176 | 94.42 | 3.217 | 0.221 | 0.301 | 0.021 | 0.039 | 0.004 | 0.006 | 0 | 0.009 |  | 0.001 | 0 | 0 | 9.5442 | 34.359 | 10.0714 | 36.257 | 10.5893 | 38.122 | 11.1641 | 40.191 | 12.495 | 44.983 | 13.184 | 47.461 | 13.864 | 49.909 | 14.614 | 52.611 | 0.715 | 0.7545 | 0.5834 | 0.5836 | 16.869 | 492.889 | 87.616
2020-08-08 06:00 | 2020-08-09 06:00 | 024-4 | MRČ Donji Miholjac - MRS Osijek (stream 4) | Kromatografski uzorak | 2020-09-02 13:06 | 1.863 | 0.191 | 94.48 | 3.18 | 0.209 | 0.286 | 0.019 | 0.039 | 0.004 | 0.006 | 0 | 0.008 |  | 0.002 | 0 | 0 | 9.54 | 34.344 | 10.067 | 36.241 | 10.5848 | 38.105 | 11.1594 | 40.174 | 12.493 | 44.973 | 13.181 | 47.452 | 13.861 | 49.899 | 14.611 | 52.601 | 0.715 | 0.7542 | 0.5832 | 0.5833 | 16.861 | 493.12 | 87.859
2020-08-09 06:00 | 2020-08-10 06:00 | 024-4 | MRČ Donji Miholjac - MRS Osijek (stream 4) | Kromatografski uzorak | 2020-09-02 13:06 | 1.867 | 0.206 | 94.442 | 3.228 | 0.184 | 0.257 | 0.017 | 0.037 | 0.003 | 0.005 | 0 | 0.005 |  | 0.005 | 0 | 0 | 9.5374 | 34.335 | 10.0642 | 36.231 | 10.582 | 38.095 | 11.1563 | 40.163 | 12.488 | 44.957 | 13.176 | 47.435 | 13.856 | 49.881 | 14.606 | 52.582 | 0.715 | 0.7543 | 0.5833 | 0.5834 | 16.864 | 493.037 | 88.038
2020-08-10 06:00 | 2020-08-11 06:00 | 024-4 | MRČ Donji Miholjac - MRS Osijek (stream 4) | Kromatografski uzorak | 2020-09-02 13:06 | 1.825 | 0.22 | 94.456 | 3.263 | 0.167 | 0.235 | 0.015 | 0.035 | 0.003 | 0.004 | 0 | 0.004 |  | 0.006 | 0 | 0 | 9.5389 | 34.34 | 10.0659 | 36.237 | 10.5837 | 38.101 | 11.1582 | 40.17 | 12.491 | 44.969 | 13.18 | 47.446 | 13.859 | 49.894 | 14.61 | 52.595 | 0.715 | 0.7542 | 0.5832 | 0.5833 | 16.861 | 493.12 | 88.126
2020-08-11 06:00 | 2020-08-12 06:00 | 024-4 | MRČ Donji Miholjac - MRS Osijek (stream 4) | Kromatografski uzorak | 2020-09-02 13:06 | 1.847 | 0.237 | 94.342 | 3.329 | 0.178 | 0.245 | 0.014 | 0.035 | 0.003 | 0.004 | 0 | 0.004 |  | 0.006 | 0 | 0 | 9.5415 | 34.349 | 10.0685 | 36.247 | 10.5863 | 38.111 | 11.1609 | 40.179 | 12.488 | 44.955 | 13.176 | 47.432 | 13.855 | 49.878 | 14.605 | 52.578 | 0.715 | 0.755 | 0.5838 | 0.584 | 16.88 | 492.565 | 87.937
2020-08-12 06:00 | 2020-08-13 06:00 | 024-4 | MRČ Donji Miholjac - MRS Osijek (stream 4) | Kromatografski uzorak | 2020-09-02 13:06 | 1.879 | 0.24 | 94.417 | 3.226 | 0.172 | 0.238 | 0.014 | 0.035 | 0.003 | 0.004 | 0 | 0.004 |  | 0.005 | 0 | 0 | 9.5293 | 34.306 | 10.0557 | 36.201 | 10.5732 | 38.063 | 11.147 | 40.129 | 12.476 | 44.914 | 13.163 | 47.388 | 13.843 | 49.834 | 14.592 | 52.531 | 0.715 | 0.7545 | 0.5834 | 0.5836 | 16.868 | 492.91 | 88.219
2020-08-13 06:00 | 2020-08-14 06:00 | 024-4 | MRČ Donji Miholjac - MRS Osijek (stream 4) | Kromatografski uzorak | 2020-09-02 13:06 | 1.874 | 0.242 | 94.388 | 3.239 | 0.189 | 0.257 | 0.016 | 0.036 | 0.003 | 0.004 | 0 | 0.004 |  | 0.005 | 0 | 0 | 9.5337 | 34.321 | 10.0603 | 36.217 | 10.5778 | 38.08 | 11.152 | 40.147 | 12.479 | 44.925 | 13.167 | 47.4 | 13.846 | 49.845 | 14.595 | 52.543 | 0.715 | 0.7548 | 0.5837 | 0.5838 | 16.875 | 492.701 | 88.073
2020-08-14 06:00 | 2020-08-15 06:00 | 024-4 | MRČ Donji Miholjac - MRS Osijek (stream 4) | Kromatografski uzorak | 2020-09-02 13:06 | 1.871 | 0.237 | 94.462 | 3.172 | 0.187 | 0.257 | 0.017 | 0.037 | 0.003 | 0.005 | 0 | 0.004 |  | 0.005 | 0 | 0 | 9.5295 | 34.306 | 10.0559 | 36.201 | 10.5734 | 38.064 | 11.1473 | 40.13 | 12.478 | 44.919 | 13.165 | 47.394 | 13.844 | 49.84 | 14.594 | 52.538 | 0.715 | 0.7543 | 0.5833 | 0.5834 | 16.865 | 493.011 | 88.216
2020-08-15 06:00 | 2020-08-16 06:00 | 024-4 | MRČ Donji Miholjac - MRS Osijek (stream 4) | Kromatografski uzorak | 2020-09-02 13:06 | 3.124 | 0.117 | 91.639 | 4.144 | 0.244 | 0.975 | 0.093 | 0.091 | 0.044 | 0.087 | 0 | 0.271 |  | 0.145 | 0 | 0 | 9.7262 | 35.014 | 10.2639 | 36.95 | 10.7801 | 38.809 | 11.3658 | 40.917 | 12.479 | 44.924 | 13.166 | 47.399 | 13.831 | 49.792 | 14.58 | 52.487 | 0.744 | 0.7857 | 0.6075 | 0.6077 | 17.563 | 473.544 | 76.369
2020-08-16 06:00 | 2020-08-17 06:00 | 024-4 | MRČ Donji Miholjac - MRS Osijek (stream 4) | Kromatografski uzorak | 2020-09-02 13:06 | 3.422 | 0.095 | 91.12 | 4.3 | 0.23 | 1.064 | 0.092 | 0.097 | 0.049 | 0.097 | 0.023 | 0.306 |  | 0.169 | 0 | 0 | 9.745 | 35.082 | 10.2837 | 37.021 | 10.7992 | 38.877 | 11.386 | 40.99 | 12.462 | 44.862 | 13.148 | 47.334 | 13.81 | 49.715 | 14.558 | 52.408 | 0.749 | 0.7909 | 0.6115 | 0.6117 | 17.678 | 470.326 | 75.147
2020-08-17 06:00 | 2020-08-18 06:00 | 024-4 | MRČ Donji Miholjac - MRS Osijek (stream 4) | Kromatografski uzorak | 2020-09-02 13:06 | 3.44 | 0.091 | 91.073 | 4.273 | 0.242 | 1.122 | 0.1 | 0.1 | 0.051 | 0.102 | 0.023 | 0.323 |  | 0.182 | 0 | 0 | 9.7594 | 35.134 | 10.299 | 37.076 | 10.8147 | 38.933 | 11.4023 | 41.048 | 12.469 | 44.888 | 13.156 | 47.362 | 13.817 | 49.741 | 14.566 | 52.436 | 0.751 | 0.7923 | 0.6126 | 0.6128 | 17.71 | 469.484 | 74.669
2020-08-18 06:00 | 2020-08-19 06:00 | 024-4 | MRČ Donji Miholjac - MRS Osijek (stream 4) | Kromatografski uzorak | 2020-09-02 13:06 | 3.38 | 0.094 | 91.234 | 4.128 | 0.243 | 1.164 | 0.099 | 0.106 | 0.053 | 0.105 | 0.018 | 0.342 |  | 0.198 | 0 | 0 | 9.7695 | 35.17 | 10.3097 | 37.115 | 10.8257 | 38.973 | 11.414 | 41.09 | 12.481 | 44.93 | 13.169 | 47.407 | 13.83 | 49.788 | 14.579 | 52.485 | 0.751 | 0.7925 | 0.6127 | 0.6129 | 17.713 | 469.41 | 74.417
2020-08-19 06:00 | 2020-08-20 06:00 | 024-4 | MRČ Donji Miholjac - MRS Osijek (stream 4) | Kromatografski uzorak | 2020-09-02 13:06 | 3.3 | 0.097 | 90.959 | 4.458 | 0.275 | 1.186 | 0.102 | 0.102 | 0.052 | 0.104 | 0.019 | 0.327 |  | 0.204 | 0 | 0 | 9.8029 | 35.291 | 10.3449 | 37.242 | 10.8618 | 39.102 | 11.4521 | 41.227 | 12.509 | 45.032 | 13.199 | 47.515 | 13.86 | 49.896 | 14.611 | 52.6 | 0.753 | 0.7943 | 0.6141 | 0.6143 | 17.753 | 468.716 | 74.202
2020-08-20 06:00 | 2020-08-21 06:00 | 024-4 | MRČ Donji Miholjac - MRS Osijek (stream 4) | Kromatografski uzorak | 2020-09-02 13:06 | 2.157 | 0.183 | 93.571 | 3.692 | 0.225 | 0.396 | 0.026 | 0.042 | 0.009 | 0.017 | 0.003 | 0.044 |  | 0.03 | 0 | 0 | 9.5866 | 34.512 | 10.1162 | 36.418 | 10.6337 | 38.281 | 11.211 | 40.36 | 12.49 | 44.963 | 13.178 | 47.439 | 13.854 | 49.874 | 14.604 | 52.573 | 0.722 | 0.762 | 0.5892 | 0.5893 | 17.035 | 488.219 | 85.212
2020-08-21 06:00 | 2020-08-22 06:00 | 024-4 | MRČ Donji Miholjac - MRS Osijek (stream 4) | Kromatografski uzorak | 2020-09-02 13:06 | 2.008 | 0.187 | 93.911 | 3.593 | 0.229 | 0.3 | 0.017 | 0.036 | 0.004 | 0.005 | 0 | 0.004 |  | 0.005 | 0 | 0 | 9.5591 | 34.413 | 10.0871 | 36.314 | 10.6048 | 38.177 | 11.1804 | 40.249 | 12.489 | 44.96 | 13.177 | 47.437 | 13.855 | 49.878 | 14.605 | 52.578 | 0.718 | 0.7577 | 0.5859 | 0.586 | 16.939 | 490.855 | 86.966
2020-08-22 06:00 | 2020-08-23 06:00 | 024-4 | MRČ Donji Miholjac - MRS Osijek (stream 4) | Kromatografski uzorak | 2020-09-02 13:06 | 1.961 | 0.187 | 93.963 | 3.551 | 0.26 | 0.339 | 0.02 | 0.039 | 0.004 | 0.006 | 0 | 0.005 |  | 0.005 | 0 | 0 | 9.5666 | 34.44 | 10.0951 | 36.342 | 10.613 | 38.207 | 11.1892 | 40.281 | 12.499 | 44.995 | 13.187 | 47.474 | 13.866 | 49.917 | 14.616 | 52.619 | 0.718 | 0.7577 | 0.5859 | 0.586 | 16.939 | 490.852 | 86.851
2020-08-23 06:00 | 2020-08-24 06:00 | 024-4 | MRČ Donji Miholjac - MRS Osijek (stream 4) | Kromatografski uzorak | 2020-09-02 13:06 | 1.893 | 0.196 | 94.039 | 3.557 | 0.238 | 0.315 | 0.019 | 0.039 | 0.004 | 0.005 | 0 | 0.005 |  | 0.006 | 0 | 0 | 9.5691 | 34.449 | 10.0977 | 36.352 | 10.6159 | 38.217 | 11.1921 | 40.292 | 12.506 | 45.022 | 13.195 | 47.502 | 13.874 | 49.947 | 14.625 | 52.651 | 0.717 | 0.7572 | 0.5855 | 0.5856 | 16.928 | 491.183 | 86.974
2020-08-24 06:00 | 2020-08-25 06:00 | 024-4 | MRČ Donji Miholjac - MRS Osijek (stream 4) | Kromatografski uzorak | 2020-09-02 13:06 | 1.851 | 0.2 | 94.114 | 3.548 | 0.215 | 0.287 | 0.017 | 0.036 | 0.003 | 0.005 | 0 | 0.005 |  | 0.006 | 0 | 0 | 9.5676 | 34.443 | 10.0961 | 36.346 | 10.6144 | 38.212 | 11.1906 | 40.286 | 12.509 | 45.033 | 13.198 | 47.514 | 13.878 | 49.96 | 14.629 | 52.665 | 0.717 | 0.7566 | 0.585 | 0.5852 | 16.914 | 491.579 | 87.16
2020-08-25 06:00 | 2020-08-26 06:00 | 024-4 | MRČ Donji Miholjac - MRS Osijek (stream 4) | Kromatografski uzorak | 2020-09-02 13:06 | 1.892 | 0.195 | 94.065 | 3.55 | 0.225 | 0.298 | 0.017 | 0.036 | 0.003 | 0.005 | 0 | 0.005 |  | 0.006 | 0 | 0 | 9.5659 | 34.437 | 10.0944 | 36.34 | 10.6125 | 38.205 | 11.1886 | 40.279 | 12.504 | 45.016 | 13.193 | 47.496 | 13.872 | 49.941 | 14.624 | 52.645 | 0.717 | 0.7569 | 0.5852 | 0.5854 | 16.921 | 491.38 | 87.091
2020-08-26 06:00 | 2020-08-27 06:00 | 024-4 | MRČ Donji Miholjac - MRS Osijek (stream 4) | Kromatografski uzorak | 2020-09-02 13:06 | 1.99 | 0.185 | 93.946 | 3.576 | 0.23 | 0.303 | 0.018 | 0.036 | 0.003 | 0.005 | 0 | 0.005 |  | 0.005 | 0 | 0 | 9.5601 | 34.416 | 10.0882 | 36.318 | 10.606 | 38.181 | 11.1817 | 40.254 | 12.492 | 44.97 | 13.18 | 47.448 | 13.858 | 49.89 | 14.609 | 52.591 | 0.718 | 0.7575 | 0.5857 | 0.5859 | 16.934 | 490.983 | 86.989
2020-08-27 06:00 | 2020-08-28 06:00 | 024-4 | MRČ Donji Miholjac - MRS Osijek (stream 4) | Kromatografski uzorak | 2020-09-02 13:06 | 1.912 | 0.191 | 94.076 | 3.503 | 0.24 | 0.318 | 0.019 | 0.039 | 0.004 | 0.005 | 0 | 0.005 |  | 0.005 | 0 | 0 | 9.5642 | 34.431 | 10.0926 | 36.333 | 10.6106 | 38.198 | 11.1866 | 40.272 | 12.502 | 45.007 | 13.191 | 47.487 | 13.87 | 49.931 | 14.621 | 52.634 | 0.717 | 0.7569 | 0.5853 | 0.5854 | 16.922 | 491.353 | 87.052
2020-08-28 06:00 | 2020-08-29 06:00 | 024-4 | MRČ Donji Miholjac - MRS Osijek (stream 4) | Kromatografski uzorak | 2020-09-02 13:06 | 1.972 | 0.188 | 93.979 | 3.572 | 0.22 | 0.29 | 0.016 | 0.035 | 0.003 | 0.005 | 0 | 0.004 |  | 0.006 | 0 | 0 | 9.5593 | 34.413 | 10.0873 | 36.314 | 10.6051 | 38.178 | 11.1807 | 40.251 | 12.493 | 44.974 | 13.181 | 47.452 | 13.86 | 49.895 | 14.61 | 52.596 | 0.717 | 0.7572 | 0.5855 | 0.5857 | 16.928 | 491.155 | 87.081
2020-08-29 06:00 | 2020-08-30 06:00 | 024-4 | MRČ Donji Miholjac - MRS Osijek (stream 4) | Kromatografski uzorak | 2020-09-02 13:06 | 1.919 | 0.193 | 94.033 | 3.556 | 0.228 | 0.3 | 0.017 | 0.036 | 0.003 | 0.005 | 0 | 0.005 |  | 0.006 | 0 | 0 | 9.5643 | 34.431 | 10.0926 | 36.333 | 10.6106 | 38.198 | 11.1866 | 40.272 | 12.501 | 45.003 | 13.19 | 47.483 | 13.868 | 49.926 | 14.619 | 52.63 | 0.717 | 0.757 | 0.5854 | 0.5855 | 16.925 | 491.27 | 87.068
2020-08-30 06:00 | 2020-08-31 06:00 | 024-4 | MRČ Donji Miholjac - MRS Osijek (stream 4) | Kromatografski uzorak | 2020-09-02 13:06 | 1.771 | 0.186 | 92.513 | 4.014 | 0.815 | 1.516 | 0.196 | 0.207 | 0.077 | 0.099 | 0 | 0.071 |  | 0.041 | 0.011 | 0 | 9.8698 | 35.531 | 10.4154 | 37.495 | 10.9388 | 39.38 | 11.533 | 41.519 | 12.699 | 45.715 | 13.399 | 48.237 | 14.074 | 50.667 | 14.837 | 53.413 | 0.74 | 0.7812 | 0.6041 | 0.6042 | 17.462 | 476.345 | 78.255
2020-08-31 06:00 | 2020-09-01 06:00 | 024-4 | MRČ Donji Miholjac - MRS Osijek (stream 4) | Kromatografski uzorak | 2020-09-02 13:06 | 1.965 | 0.196 | 93.061 | 3.625 | 0.666 | 1.152 | 0.12 | 0.138 | 0.05 | 0.06 | 0 | 0.056 |  | 0.039 | 0.022 | 0.001 | 9.7487 | 35.095 | 10.2874 | 37.035 | 10.8081 | 38.909 | 11.3952 | 41.023 | 12.604 | 45.376 | 13.299 | 47.877 | 13.974 | 50.308 | 14.731 | 53.032 | 0.733 | 0.7736 | 0.5982 | 0.5984 | 17.293 | 480.805 | 81.328
2020-08-01 06:00 | 2020-08-02 06:00 | 006-2 | MRČ Špišić Bukovica - MRČ Budrovac (stream 2) | Kromatografski uzorak | 2020-09-02 13:06 | 3.167 | 0.073 | 92.756 | 3.703 | 0.242 | 0.3 | 0.021 | 0.025 | 0.003 | 0.004 | 0 | 0.004 |  | 0 | 0 | 0 | 9.4657 | 34.077 | 9.9886 | 35.959 | 10.5008 | 37.803 | 11.0708 | 39.855 | 12.325 | 44.369 | 13.003 | 46.812 | 13.672 | 49.221 | 14.412 | 51.884 | 0.723 | 0.7629 | 0.5899 | 0.5901 | 17.057 | 487.481 | 86.54
2020-08-02 06:00 | 2020-08-03 06:00 | 006-2 | MRČ Špišić Bukovica - MRČ Budrovac (stream 2) | Kromatografski uzorak | 2020-09-02 13:06 | 1.924 | 0.167 | 94.171 | 3.295 | 0.325 | 0.443 | 0.041 | 0.052 | 0.006 | 0.008 | 0.001 | 0.009 |  | 0 | 0 | 0 | 9.571 | 34.456 | 10.0998 | 36.359 | 10.618 | 38.225 | 11.1943 | 40.3 | 12.509 | 45.031 | 13.198 | 47.512 | 13.877 | 49.956 | 14.628 | 52.661 | 0.717 | 0.7572 | 0.5855 | 0.5856 | 16.928 | 491.181 | 86.693
2020-08-03 06:00 | 2020-08-04 06:00 | 006-2 | MRČ Špišić Bukovica - MRČ Budrovac (stream 2) | Kromatografski uzorak | 2020-09-02 13:06 | 1.912 | 0.18 | 94.329 | 3.266 | 0.228 | 0.314 | 0.026 | 0.04 | 0.004 | 0.006 | 0.001 | 0.009 |  | 0 | 0 | 0 | 9.5474 | 34.371 | 10.0748 | 36.269 | 10.5927 | 38.134 | 11.1677 | 40.204 | 12.494 | 44.977 | 13.182 | 47.456 | 13.861 | 49.901 | 14.612 | 52.603 | 0.716 | 0.7552 | 0.584 | 0.5841 | 16.885 | 492.435 | 87.433
2020-08-04 06:00 | 2020-08-05 06:00 | 006-2 | MRČ Špišić Bukovica - MRČ Budrovac (stream 2) | Kromatografski uzorak | 2020-09-02 13:06 | 1.878 | 0.181 | 94.19 | 3.332 | 0.277 | 0.42 | 0.042 | 0.052 | 0.011 | 0.014 | 0.002 | 0.016 |  | 0.005 | 0.002 | 0 | 9.5787 | 34.483 | 10.1078 | 36.388 | 10.6263 | 38.255 | 11.2031 | 40.331 | 12.516 | 45.057 | 13.206 | 47.54 | 13.885 | 49.985 | 14.637 | 52.692 | 0.718 | 0.7575 | 0.5857 | 0.5859 | 16.934 | 491.018 | 86.482
2020-08-05 06:00 | 2020-08-06 06:00 | 006-2 | MRČ Špišić Bukovica - MRČ Budrovac (stream 2) | Kromatografski uzorak | 2020-09-02 13:06 | 1.896 | 0.17 | 94.418 | 3.219 | 0.214 | 0.297 | 0.025 | 0.038 | 0.004 | 0.006 | 0.001 | 0.009 |  | 0.001 | 0 | 0 | 9.5437 | 34.357 | 10.0708 | 36.255 | 10.5887 | 38.119 | 11.1635 | 40.188 | 12.495 | 44.981 | 13.183 | 47.46 | 13.863 | 49.907 | 14.614 | 52.609 | 0.715 | 0.7545 | 0.5834 | 0.5836 | 16.868 | 492.906 | 87.647
2020-08-06 06:00 | 2020-08-07 06:00 | 006-2 | MRČ Špišić Bukovica - MRČ Budrovac (stream 2) | Kromatografski uzorak | 2020-09-02 13:06 | 1.897 | 0.174 | 94.397 | 3.225 | 0.221 | 0.307 | 0.026 | 0.039 | 0.004 | 0.006 | 0.001 | 0.009 |  | 0 | 0 | 0 | 9.5452 | 34.363 | 10.0725 | 36.261 | 10.5903 | 38.125 | 11.1652 | 40.195 | 12.495 | 44.982 | 13.183 | 47.46 | 13.863 | 49.907 | 14.614 | 52.609 | 0.715 | 0.7547 | 0.5836 | 0.5837 | 16.873 | 492.762 | 87.558
2020-08-07 06:00 | 2020-08-08 06:00 | 006-2 | MRČ Špišić Bukovica - MRČ Budrovac (stream 2) | Kromatografski uzorak | 2020-09-02 13:06 | 1.863 | 0.19 | 94.477 | 3.173 | 0.213 | 0.297 | 0.024 | 0.04 | 0.004 | 0.006 | 0.001 | 0.009 |  | 0 | 0 | 0 | 9.5416 | 34.35 | 10.0687 | 36.247 | 10.5866 | 38.112 | 11.1612 | 40.18 | 12.494 | 44.978 | 13.182 | 47.456 | 13.862 | 49.904 | 14.613 | 52.605 | 0.715 | 0.7543 | 0.5832 | 0.5834 | 16.864 | 493.046 | 87.741
2020-08-08 06:00 | 2020-08-09 06:00 | 006-2 | MRČ Špišić Bukovica - MRČ Budrovac (stream 2) | Kromatografski uzorak | 2020-09-02 13:06 | 1.862 | 0.205 | 94.448 | 3.221 | 0.187 | 0.264 | 0.021 | 0.038 | 0.003 | 0.005 | 0.001 | 0.009 |  | 0 | 0 | 0 | 9.5384 | 34.338 | 10.0653 | 36.235 | 10.5831 | 38.099 | 11.1576 | 40.167 | 12.489 | 44.962 | 13.178 | 47.44 | 13.857 | 49.887 | 14.608 | 52.588 | 0.715 | 0.7543 | 0.5833 | 0.5834 | 16.864 | 493.22 | 87.83
2020-08-09 06:00 | 2020-08-10 06:00 | 006-2 | MRČ Špišić Bukovica - MRČ Budrovac (stream 2) | Kromatografski uzorak | 2020-09-02 13:06 | 1.834 | 0.215 | 94.449 | 3.253 | 0.176 | 0.249 | 0.019 | 0.036 | 0.003 | 0.005 | 0.001 | 0.009 |  | 0 | 0 | 0 | 9.5399 | 34.344 | 10.0669 | 36.241 | 10.5848 | 38.105 | 11.1593 | 40.174 | 12.492 | 44.971 | 13.18 | 47.449 | 13.86 | 49.896 | 14.61 | 52.597 | 0.715 | 0.7543 | 0.5832 | 0.5834 | 16.863 | 493.063 | 87.867
2020-08-10 06:00 | 2020-08-11 06:00 | 006-2 | MRČ Špišić Bukovica - MRČ Budrovac (stream 2) | Kromatografski uzorak | 2020-09-02 13:06 | 1.852 | 0.234 | 94.36 | 3.307 | 0.175 | 0.247 | 0.018 | 0.035 | 0.003 | 0.004 | 0.001 | 0.01 |  | 0 | 0 | 0 | 9.5399 | 34.344 | 10.0669 | 36.241 | 10.5846 | 38.105 | 11.1591 | 40.173 | 12.487 | 44.951 | 13.175 | 47.428 | 13.854 | 49.874 | 14.604 | 52.574 | 0.715 | 0.7549 | 0.5837 | 0.5839 | 16.877 | 492.646 | 87.775
2020-08-11 06:00 | 2020-08-12 06:00 | 006-2 | MRČ Špišić Bukovica - MRČ Budrovac (stream 2) | Kromatografski uzorak | 2020-09-02 13:06 | 1.875 | 0.24 | 94.404 | 3.237 | 0.174 | 0.244 | 0.018 | 0.035 | 0.003 | 0.004 | 0.001 | 0.009 |  | 0 | 0 | 0 | 9.5314 | 34.313 | 10.0579 | 36.208 | 10.5754 | 38.071 | 11.1494 | 40.138 | 12.478 | 44.92 | 13.165 | 47.395 | 13.845 | 49.841 | 14.594 | 52.539 | 0.715 | 0.7546 | 0.5835 | 0.5836 | 16.871 | 492.843 | 87.976
2020-08-12 06:00 | 2020-08-13 06:00 | 006-2 | MRČ Špišić Bukovica - MRČ Budrovac (stream 2) | Kromatografski uzorak | 2020-09-02 13:06 | 1.881 | 0.239 | 94.373 | 3.24 | 0.194 | 0.268 | 0.02 | 0.036 | 0.003 | 0.004 | 0.001 | 0.009 |  | 0 | 0 | 0 | 9.5348 | 34.325 | 10.0615 | 36.222 | 10.5791 | 38.085 | 11.1533 | 40.152 | 12.479 | 44.926 | 13.167 | 47.401 | 13.846 | 49.846 | 14.596 | 52.545 | 0.715 | 0.755 | 0.5838 | 0.5839 | 16.878 | 492.611 | 87.833
2020-08-13 06:00 | 2020-08-14 06:00 | 006-2 | MRČ Špišić Bukovica - MRČ Budrovac (stream 2) | Kromatografski uzorak | 2020-09-02 13:06 | 1.875 | 0.238 | 94.482 | 3.148 | 0.183 | 0.257 | 0.02 | 0.036 | 0.003 | 0.004 | 0.001 | 0.009 |  | 0 | 0 | 0 | 9.5272 | 34.298 | 10.0535 | 36.193 | 10.571 | 38.055 | 11.1447 | 40.121 | 12.476 | 44.913 | 13.163 | 47.387 | 13.842 | 49.833 | 14.592 | 52.531 | 0.715 | 0.7542 | 0.5832 | 0.5833 | 16.862 | 493.311 | 88.099
2020-08-14 06:00 | 2020-08-15 06:00 | 006-2 | MRČ Špišić Bukovica - MRČ Budrovac (stream 2) | Kromatografski uzorak | 2020-09-02 13:06 | 1.876 | 0.233 | 94.37 | 3.24 | 0.205 | 0.281 | 0.021 | 0.037 | 0.003 | 0.005 | 0.001 | 0.009 |  | 0 | 0 | 0 | 9.5382 | 34.337 | 10.065 | 36.234 | 10.5827 | 38.098 | 11.1571 | 40.165 | 12.483 | 44.939 | 13.171 | 47.415 | 13.85 | 49.86 | 14.6 | 52.559 | 0.715 | 0.7551 | 0.5838 | 0.584 | 16.881 | 492.551 | 87.75
2020-08-15 06:00 | 2020-08-16 06:00 | 006-2 | MRČ Špišić Bukovica - MRČ Budrovac (stream 2) | Kromatografski uzorak | 2020-09-02 13:06 | 1.84 | 0.24 | 94.37 | 3.279 | 0.195 | 0.271 | 0.02 | 0.037 | 0.003 | 0.005 | 0.001 | 0.009 |  | 0 | 0 | 0 | 9.5424 | 34.353 | 10.0695 | 36.25 | 10.5873 | 38.114 | 11.162 | 40.183 | 12.488 | 44.958 | 13.177 | 47.436 | 13.856 | 49.881 | 14.606 | 52.582 | 0.715 | 0.7551 | 0.5839 | 0.584 | 16.881 | 492.538 | 87.701
2020-08-16 06:00 | 2020-08-17 06:00 | 006-2 | MRČ Špišić Bukovica - MRČ Budrovac (stream 2) | Kromatografski uzorak | 2020-09-02 13:06 | 1.844 | 0.225 | 94.361 | 3.296 | 0.197 | 0.275 | 0.021 | 0.037 | 0.003 | 0.005 | 0.001 | 0.01 |  | 0 | 0 | 0 | 9.5453 | 34.363 | 10.0726 | 36.261 | 10.5905 | 38.126 | 11.1654 | 40.195 | 12.492 | 44.972 | 13.181 | 47.45 | 13.86 | 49.896 | 14.61 | 52.598 | 0.715 | 0.7551 | 0.5839 | 0.584 | 16.881 | 492.536 | 87.613
2020-08-17 06:00 | 2020-08-18 06:00 | 006-2 | MRČ Špišić Bukovica - MRČ Budrovac (stream 2) | Kromatografski uzorak | 2020-09-02 13:06 | 1.875 | 0.212 | 94.373 | 3.265 | 0.197 | 0.275 | 0.02 | 0.037 | 0.003 | 0.005 | 0.001 | 0.01 |  | 0 | 0 | 0 | 9.5415 | 34.349 | 10.0686 | 36.247 | 10.5863 | 38.111 | 11.1609 | 40.179 | 12.489 | 44.959 | 13.177 | 47.436 | 13.856 | 49.882 | 14.606 | 52.583 | 0.715 | 0.7549 | 0.5837 | 0.5839 | 16.877 | 492.919 | 87.647
2020-08-18 06:00 | 2020-08-19 06:00 | 006-2 | MRČ Špišić Bukovica - MRČ Budrovac (stream 2) | Kromatografski uzorak | 2020-09-02 13:06 | 1.912 | 0.201 | 94.17 | 3.417 | 0.219 | 0.3 | 0.023 | 0.038 | 0.004 | 0.005 | 0.001 | 0.01 |  | 0 | 0 | 0 | 9.5545 | 34.396 | 10.0822 | 36.296 | 10.6001 | 38.16 | 11.1755 | 40.232 | 12.494 | 44.98 | 13.183 | 47.458 | 13.862 | 49.902 | 14.612 | 52.604 | 0.717 | 0.7563 | 0.5848 | 0.5849 | 16.907 | 491.766 | 87.149
2020-08-19 06:00 | 2020-08-20 06:00 | 006-2 | MRČ Špišić Bukovica - MRČ Budrovac (stream 2) | Kromatografski uzorak | 2020-09-02 13:06 | 1.98 | 0.196 | 93.97 | 3.56 | 0.221 | 0.295 | 0.02 | 0.035 | 0.003 | 0.005 | 0.001 | 0.01 |  | 0 | 0 | 0 | 9.5576 | 34.407 | 10.0855 | 36.308 | 10.6032 | 38.172 | 11.1788 | 40.244 | 12.49 | 44.962 | 13.178 | 47.44 | 13.856 | 49.881 | 14.606 | 52.582 | 0.718 | 0.7573 | 0.5856 | 0.5858 | 16.931 | 491.071 | 86.887
2020-08-20 06:00 | 2020-08-21 06:00 | 006-2 | MRČ Špišić Bukovica - MRČ Budrovac (stream 2) | Kromatografski uzorak | 2020-09-02 13:06 | 1.999 | 0.189 | 93.925 | 3.586 | 0.226 | 0.302 | 0.021 | 0.036 | 0.003 | 0.005 | 0.001 | 0.009 |  | 0 | 0 | 0 | 9.5594 | 34.414 | 10.0875 | 36.315 | 10.6051 | 38.179 | 11.1808 | 40.251 | 12.49 | 44.963 | 13.178 | 47.441 | 13.856 | 49.882 | 14.606 | 52.583 | 0.718 | 0.7576 | 0.5858 | 0.586 | 16.937 | 490.899 | 86.802
2020-08-21 06:00 | 2020-08-22 06:00 | 006-2 | MRČ Špišić Bukovica - MRČ Budrovac (stream 2) | Kromatografski uzorak | 2020-09-02 13:06 | 1.944 | 0.187 | 93.976 | 3.546 | 0.261 | 0.346 | 0.025 | 0.04 | 0.004 | 0.006 | 0.001 | 0.009 |  | 0 | 0 | 0 | 9.5692 | 34.449 | 10.0978 | 36.352 | 10.6158 | 38.217 | 11.1921 | 40.292 | 12.502 | 45.007 | 13.191 | 47.487 | 13.869 | 49.93 | 14.62 | 52.633 | 0.718 | 0.7577 | 0.5859 | 0.586 | 16.939 | 490.857 | 86.651
2020-08-22 06:00 | 2020-08-23 06:00 | 006-2 | MRČ Špišić Bukovica - MRČ Budrovac (stream 2) | Kromatografski uzorak | 2020-09-02 13:06 | 1.902 | 0.193 | 94.024 | 3.552 | 0.245 | 0.329 | 0.024 | 0.039 | 0.004 | 0.005 | 0.001 | 0.01 |  | 0 | 0 | 0 | 9.5703 | 34.453 | 10.099 | 36.356 | 10.6172 | 38.222 | 11.1935 | 40.297 | 12.506 | 45.023 | 13.195 | 47.504 | 13.874 | 49.948 | 14.626 | 52.652 | 0.718 | 0.7573 | 0.5856 | 0.5857 | 16.931 | 491.08 | 86.722
2020-08-23 06:00 | 2020-08-24 06:00 | 006-2 | MRČ Špišić Bukovica - MRČ Budrovac (stream 2) | Kromatografski uzorak | 2020-09-02 13:06 | 1.847 | 0.199 | 94.125 | 3.534 | 0.217 | 0.295 | 0.021 | 0.037 | 0.003 | 0.005 | 0.001 | 0.01 |  | 0 | 0 | 0 | 9.5683 | 34.446 | 10.0969 | 36.349 | 10.6152 | 38.215 | 11.1914 | 40.289 | 12.51 | 45.037 | 13.2 | 47.518 | 13.879 | 49.964 | 14.63 | 52.669 | 0.717 | 0.7565 | 0.585 | 0.5851 | 16.913 | 491.789 | 86.939
2020-08-24 06:00 | 2020-08-25 06:00 | 006-2 | MRČ Špišić Bukovica - MRČ Budrovac (stream 2) | Kromatografski uzorak | 2020-09-02 13:06 | 1.901 | 0.192 | 94.037 | 3.563 | 0.229 | 0.307 | 0.021 | 0.037 | 0.003 | 0.005 | 0.001 | 0.01 |  | 0 | 0 | 0 | 9.5677 | 34.444 | 10.0962 | 36.346 | 10.6143 | 38.212 | 11.1905 | 40.286 | 12.505 | 45.018 | 13.194 | 47.498 | 13.873 | 49.943 | 14.624 | 52.647 | 0.717 | 0.7571 | 0.5854 | 0.5855 | 16.925 | 491.248 | 86.816
2020-08-25 06:00 | 2020-08-26 06:00 | 006-2 | MRČ Špišić Bukovica - MRČ Budrovac (stream 2) | Kromatografski uzorak | 2020-09-02 13:06 | 1.977 | 0.187 | 93.982 | 3.565 | 0.217 | 0.289 | 0.019 | 0.034 | 0.003 | 0.005 | 0.001 | 0.009 |  | 0 | 0 | 0 | 9.558 | 34.409 | 10.086 | 36.309 | 10.6037 | 38.173 | 11.1793 | 40.245 | 12.492 | 44.97 | 13.18 | 47.448 | 13.858 | 49.89 | 14.609 | 52.591 | 0.717 | 0.7572 | 0.5855 | 0.5856 | 16.927 | 491.19 | 86.914
2020-08-26 06:00 | 2020-08-27 06:00 | 006-2 | MRČ Špišić Bukovica - MRČ Budrovac (stream 2) | Kromatografski uzorak | 2020-09-02 13:06 | 1.919 | 0.187 | 94.053 | 3.503 | 0.252 | 0.338 | 0.025 | 0.04 | 0.004 | 0.006 | 0.001 | 0.01 |  | 0 | 0 | 0 | 9.5672 | 34.442 | 10.0957 | 36.344 | 10.6137 | 38.209 | 11.1899 | 40.284 | 12.503 | 45.012 | 13.192 | 47.493 | 13.871 | 49.937 | 14.622 | 52.64 | 0.717 | 0.7572 | 0.5855 | 0.5856 | 16.928 | 491.182 | 86.776
2020-08-27 06:00 | 2020-08-28 06:00 | 006-2 | MRČ Špišić Bukovica - MRČ Budrovac (stream 2) | Kromatografski uzorak | 2020-09-02 13:06 | 1.979 | 0.185 | 93.97 | 3.57 | 0.222 | 0.296 | 0.02 | 0.035 | 0.003 | 0.005 | 0.001 | 0.009 |  | 0 | 0 | 0 | 9.5594 | 34.414 | 10.0875 | 36.315 | 10.6052 | 38.179 | 11.1809 | 40.251 | 12.493 | 44.973 | 13.181 | 47.451 | 13.859 | 49.893 | 14.61 | 52.595 | 0.718 | 0.7573 | 0.5855 | 0.5857 | 16.93 | 491.12 | 86.867
2020-08-28 06:00 | 2020-08-29 06:00 | 006-2 | MRČ Špišić Bukovica - MRČ Budrovac (stream 2) | Kromatografski uzorak | 2020-09-02 13:06 | 1.914 | 0.191 | 94.045 | 3.541 | 0.231 | 0.309 | 0.022 | 0.037 | 0.003 | 0.005 | 0.001 | 0.01 |  | 0 | 0 | 0 | 9.5652 | 34.435 | 10.0936 | 36.337 | 10.6116 | 38.202 | 11.1877 | 40.276 | 12.502 | 45.008 | 13.191 | 47.488 | 13.87 | 49.932 | 14.621 | 52.635 | 0.717 | 0.757 | 0.5853 | 0.5855 | 16.924 | 491.286 | 86.851
2020-08-29 06:00 | 2020-08-30 06:00 | 006-2 | MRČ Špišić Bukovica - MRČ Budrovac (stream 2) | Kromatografski uzorak | 2020-09-02 13:06 | 1.827 | 0.201 | 93.843 | 3.563 | 0.348 | 0.565 | 0.064 | 0.07 | 0.019 | 0.024 | 0.002 | 0.025 |  | 0.009 | 0.003 | 0 | 9.6296 | 34.666 | 10.1615 | 36.582 | 10.681 | 38.451 | 11.2608 | 40.539 | 12.548 | 45.174 | 13.24 | 47.663 | 13.918 | 50.106 | 14.672 | 52.819 | 0.722 | 0.7616 | 0.5889 | 0.5891 | 17.026 | 488.444 | 84.963
2020-08-30 06:00 | 2020-08-31 06:00 | 006-2 | MRČ Špišić Bukovica - MRČ Budrovac (stream 2) | Kromatografski uzorak | 2020-09-02 13:06 | 1.98 | 0.201 | 93.837 | 3.528 | 0.324 | 0.454 | 0.036 | 0.05 | 0.009 | 0.011 | 0.001 | 0.014 |  | 0.006 | 0.003 | 0 | 9.5858 | 34.509 | 10.1153 | 36.415 | 10.6335 | 38.281 | 11.2106 | 40.358 | 12.505 | 45.02 | 13.195 | 47.5 | 13.872 | 49.94 | 14.623 | 52.644 | 0.72 | 0.7599 | 0.5876 | 0.5877 | 16.988 | 489.465 | 86.035
2020-08-31 06:00 | 2020-09-01 06:00 | 006-2 | MRČ Špišić Bukovica - MRČ Budrovac (stream 2) | Kromatografski uzorak | 2020-09-02 13:06 | 1.993 | 0.197 | 93.897 | 3.596 | 0.246 | 0.318 | 0.019 | 0.034 | 0.003 | 0.004 | 0.001 | 0.009 |  | 0 | 0 | 0 | 9.5619 | 34.423 | 10.0901 | 36.324 | 10.6078 | 38.188 | 11.1836 | 40.261 | 12.491 | 44.966 | 13.179 | 47.444 | 13.857 | 49.884 | 14.607 | 52.585 | 0.718 | 0.7579 | 0.586 | 0.5862 | 16.944 | 490.708 | 86.729
2020-08-01 06:00 | 2020-08-02 06:00 | 006-3 | MRČ Špišić Bukovica - MRČ Donji Miholjac (stream 3) | Kromatografski uzorak | 2020-09-02 13:06 | 3.171 | 0.073 | 92.749 | 3.707 | 0.241 | 0.299 | 0.021 | 0.025 | 0.003 | 0.004 | 0 | 0.004 |  | 0 | 0 | 0 | 9.4655 | 34.076 | 9.9884 | 35.958 | 10.5006 | 37.802 | 11.0705 | 39.854 | 12.324 | 44.367 | 13.003 | 46.81 | 13.672 | 49.219 | 14.412 | 51.882 | 0.723 | 0.7629 | 0.5899 | 0.5901 | 17.057 | 487.464 | 86.536
2020-08-02 06:00 | 2020-08-03 06:00 | 006-3 | MRČ Špišić Bukovica - MRČ Donji Miholjac (stream 3) | Kromatografski uzorak | 2020-09-02 13:06 | 1.921 | 0.167 | 94.178 | 3.291 | 0.325 | 0.442 | 0.041 | 0.052 | 0.006 | 0.008 | 0.001 | 0.009 |  | 0 | 0 | 0 | 9.5709 | 34.455 | 10.0996 | 36.359 | 10.6179 | 38.224 | 11.1942 | 40.299 | 12.509 | 45.031 | 13.198 | 47.513 | 13.877 | 49.957 | 14.628 | 52.662 | 0.717 | 0.7571 | 0.5854 | 0.5856 | 16.927 | 491.205 | 86.703
2020-08-03 06:00 | 2020-08-04 06:00 | 006-3 | MRČ Špišić Bukovica - MRČ Donji Miholjac (stream 3) | Kromatografski uzorak | 2020-09-02 13:06 | 1.909 | 0.18 | 94.324 | 3.272 | 0.228 | 0.314 | 0.026 | 0.04 | 0.004 | 0.006 | 0.001 | 0.009 |  | 0 | 0 | 0 | 9.5482 | 34.373 | 10.0756 | 36.272 | 10.5935 | 38.137 | 11.1685 | 40.207 | 12.494 | 44.98 | 13.183 | 47.458 | 13.862 | 49.904 | 14.613 | 52.606 | 0.716 | 0.7553 | 0.584 | 0.5842 | 16.885 | 492.41 | 87.416
2020-08-04 06:00 | 2020-08-05 06:00 | 006-3 | MRČ Špišić Bukovica - MRČ Donji Miholjac (stream 3) | Kromatografski uzorak | 2020-09-02 13:06 | 1.893 | 0.179 | 94.172 | 3.338 | 0.277 | 0.418 | 0.042 | 0.052 | 0.011 | 0.013 | 0.001 | 0.016 |  | 0.005 | 0.002 | 0 | 9.5774 | 34.479 | 10.1064 | 36.383 | 10.6248 | 38.249 | 11.2016 | 40.326 | 12.514 | 45.049 | 13.203 | 47.532 | 13.882 | 49.976 | 14.634 | 52.682 | 0.718 | 0.7575 | 0.5858 | 0.5859 | 16.936 | 490.977 | 86.488
2020-08-05 06:00 | 2020-08-06 06:00 | 006-3 | MRČ Špišić Bukovica - MRČ Donji Miholjac (stream 3) | Kromatografski uzorak | 2020-09-02 13:06 | 1.896 | 0.17 | 94.418 | 3.219 | 0.214 | 0.296 | 0.025 | 0.038 | 0.004 | 0.006 | 0.001 | 0.009 |  | 0.001 | 0 | 0 | 9.5436 | 34.357 | 10.0707 | 36.255 | 10.5886 | 38.119 | 11.1634 | 40.188 | 12.495 | 44.981 | 13.183 | 47.459 | 13.863 | 49.906 | 14.613 | 52.608 | 0.715 | 0.7545 | 0.5834 | 0.5836 | 16.868 | 492.909 | 87.649
2020-08-06 06:00 | 2020-08-07 06:00 | 006-3 | MRČ Špišić Bukovica - MRČ Donji Miholjac (stream 3) | Kromatografski uzorak | 2020-09-02 13:06 | 1.9 | 0.174 | 94.398 | 3.222 | 0.221 | 0.306 | 0.026 | 0.039 | 0.004 | 0.006 | 0.001 | 0.009 |  | 0 | 0 | 0 | 9.5446 | 34.361 | 10.0719 | 36.259 | 10.5897 | 38.123 | 11.1645 | 40.192 | 12.494 | 44.979 | 13.183 | 47.458 | 13.862 | 49.904 | 14.613 | 52.606 | 0.715 | 0.7547 | 0.5836 | 0.5837 | 16.873 | 492.769 | 87.567
2020-08-07 06:00 | 2020-08-08 06:00 | 006-3 | MRČ Špišić Bukovica - MRČ Donji Miholjac (stream 3) | Kromatografski uzorak | 2020-09-02 13:06 | 1.862 | 0.19 | 94.48 | 3.171 | 0.213 | 0.297 | 0.024 | 0.04 | 0.004 | 0.006 | 0.001 | 0.009 |  | 0 | 0 | 0 | 9.5414 | 34.349 | 10.0684 | 36.246 | 10.5863 | 38.111 | 11.1609 | 40.179 | 12.494 | 44.977 | 13.182 | 47.456 | 13.862 | 49.903 | 14.613 | 52.605 | 0.715 | 0.7543 | 0.5832 | 0.5834 | 16.863 | 493.062 | 87.751
2020-08-08 06:00 | 2020-08-09 06:00 | 006-3 | MRČ Špišić Bukovica - MRČ Donji Miholjac (stream 3) | Kromatografski uzorak | 2020-09-02 13:06 | 1.864 | 0.205 | 94.444 | 3.223 | 0.187 | 0.264 | 0.021 | 0.037 | 0.003 | 0.005 | 0.001 | 0.009 |  | 0 | 0 | 0 | 9.5384 | 34.338 | 10.0654 | 36.235 | 10.5831 | 38.099 | 11.1576 | 40.167 | 12.489 | 44.961 | 13.177 | 47.439 | 13.857 | 49.886 | 14.607 | 52.587 | 0.715 | 0.7543 | 0.5833 | 0.5834 | 16.865 | 493.016 | 87.822
2020-08-09 06:00 | 2020-08-10 06:00 | 006-3 | MRČ Špišić Bukovica - MRČ Donji Miholjac (stream 3) | Kromatografski uzorak | 2020-09-02 13:06 | 1.833 | 0.215 | 94.452 | 3.251 | 0.176 | 0.249 | 0.019 | 0.036 | 0.003 | 0.005 | 0.001 | 0.009 |  | 0 | 0 | 0 | 9.5398 | 34.343 | 10.0668 | 36.24 | 10.5847 | 38.105 | 11.1592 | 40.173 | 12.492 | 44.971 | 13.18 | 47.448 | 13.86 | 49.896 | 14.61 | 52.597 | 0.715 | 0.7542 | 0.5832 | 0.5834 | 16.863 | 493.074 | 87.873
2020-08-10 06:00 | 2020-08-11 06:00 | 006-3 | MRČ Špišić Bukovica - MRČ Donji Miholjac (stream 3) | Kromatografski uzorak | 2020-09-02 13:06 | 1.849 | 0.235 | 94.365 | 3.305 | 0.175 | 0.247 | 0.018 | 0.035 | 0.003 | 0.004 | 0.001 | 0.01 |  | 0 | 0 | 0 | 9.54 | 34.344 | 10.067 | 36.241 | 10.5848 | 38.105 | 11.1593 | 40.173 | 12.487 | 44.953 | 13.175 | 47.43 | 13.854 | 49.876 | 14.604 | 52.576 | 0.715 | 0.7549 | 0.5837 | 0.5839 | 16.877 | 492.662 | 87.78
2020-08-11 06:00 | 2020-08-12 06:00 | 006-3 | MRČ Špišić Bukovica - MRČ Donji Miholjac (stream 3) | Kromatografski uzorak | 2020-09-02 13:06 | 1.873 | 0.24 | 94.411 | 3.233 | 0.174 | 0.244 | 0.018 | 0.035 | 0.003 | 0.004 | 0.001 | 0.009 |  | 0 | 0 | 0 | 9.5313 | 34.313 | 10.0578 | 36.208 | 10.5753 | 38.071 | 11.1493 | 40.137 | 12.478 | 44.921 | 13.166 | 47.396 | 13.845 | 49.841 | 14.594 | 52.54 | 0.715 | 0.7546 | 0.5835 | 0.5836 | 16.87 | 492.866 | 87.985
2020-08-12 06:00 | 2020-08-13 06:00 | 006-3 | MRČ Špišić Bukovica - MRČ Donji Miholjac (stream 3) | Kromatografski uzorak | 2020-09-02 13:06 | 1.882 | 0.239 | 94.373 | 3.239 | 0.194 | 0.267 | 0.02 | 0.036 | 0.003 | 0.004 | 0.001 | 0.009 |  | 0 | 0 | 0 | 9.5347 | 34.325 | 10.0614 | 36.221 | 10.5789 | 38.084 | 11.1531 | 40.151 | 12.479 | 44.925 | 13.167 | 47.401 | 13.846 | 49.846 | 14.596 | 52.544 | 0.715 | 0.755 | 0.5838 | 0.5839 | 16.878 | 492.612 | 87.835
2020-08-13 06:00 | 2020-08-14 06:00 | 006-3 | MRČ Špišić Bukovica - MRČ Donji Miholjac (stream 3) | Kromatografski uzorak | 2020-09-02 13:06 | 1.873 | 0.238 | 94.482 | 3.15 | 0.183 | 0.257 | 0.02 | 0.036 | 0.003 | 0.004 | 0.001 | 0.009 |  | 0 | 0 | 0 | 9.5275 | 34.299 | 10.0537 | 36.193 | 10.5712 | 38.056 | 11.145 | 40.122 | 12.476 | 44.914 | 13.163 | 47.388 | 13.843 | 49.834 | 14.592 | 52.532 | 0.715 | 0.7542 | 0.5832 | 0.5833 | 16.862 | 493.097 | 88.096
2020-08-14 06:00 | 2020-08-15 06:00 | 006-3 | MRČ Špišić Bukovica - MRČ Donji Miholjac (stream 3) | Kromatografski uzorak | 2020-09-02 13:06 | 1.875 | 0.233 | 94.37 | 3.241 | 0.204 | 0.281 | 0.021 | 0.037 | 0.003 | 0.005 | 0.001 | 0.009 |  | 0 | 0 | 0 | 9.5383 | 34.338 | 10.0652 | 36.235 | 10.5828 | 38.098 | 11.1572 | 40.166 | 12.483 | 44.939 | 13.171 | 47.416 | 13.85 | 49.861 | 14.6 | 52.56 | 0.715 | 0.7551 | 0.5838 | 0.584 | 16.881 | 492.55 | 87.748
2020-08-15 06:00 | 2020-08-16 06:00 | 006-3 | MRČ Špišić Bukovica - MRČ Donji Miholjac (stream 3) | Kromatografski uzorak | 2020-09-02 13:06 | 1.84 | 0.24 | 94.369 | 3.28 | 0.195 | 0.271 | 0.02 | 0.037 | 0.003 | 0.005 | 0.001 | 0.009 |  | 0 | 0 | 0 | 9.5424 | 34.353 | 10.0695 | 36.25 | 10.5873 | 38.114 | 11.162 | 40.183 | 12.488 | 44.958 | 13.176 | 47.435 | 13.856 | 49.881 | 14.606 | 52.582 | 0.715 | 0.7551 | 0.5839 | 0.584 | 16.881 | 492.534 | 87.699
2020-08-16 06:00 | 2020-08-17 06:00 | 006-3 | MRČ Špišić Bukovica - MRČ Donji Miholjac (stream 3) | Kromatografski uzorak | 2020-09-02 13:06 | 1.844 | 0.225 | 94.362 | 3.294 | 0.197 | 0.274 | 0.02 | 0.037 | 0.003 | 0.005 | 0.001 | 0.01 |  | 0 | 0 | 0 | 9.5451 | 34.362 | 10.0723 | 36.26 | 10.5902 | 38.125 | 11.165 | 40.194 | 12.492 | 44.971 | 13.18 | 47.449 | 13.86 | 49.895 | 14.61 | 52.597 | 0.715 | 0.7551 | 0.5838 | 0.584 | 16.881 | 492.546 | 87.621
2020-08-17 06:00 | 2020-08-18 06:00 | 006-3 | MRČ Špišić Bukovica - MRČ Donji Miholjac (stream 3) | Kromatografski uzorak | 2020-09-02 13:06 | 1.878 | 0.212 | 94.367 | 3.268 | 0.197 | 0.275 | 0.02 | 0.037 | 0.003 | 0.005 | 0.001 | 0.01 |  | 0 | 0 | 0 | 9.5414 | 34.349 | 10.0685 | 36.246 | 10.5862 | 38.11 | 11.1608 | 40.179 | 12.488 | 44.958 | 13.176 | 47.435 | 13.856 | 49.881 | 14.606 | 52.581 | 0.715 | 0.7549 | 0.5837 | 0.5839 | 16.878 | 492.63 | 87.641
2020-08-18 06:00 | 2020-08-19 06:00 | 006-3 | MRČ Špišić Bukovica - MRČ Donji Miholjac (stream 3) | Kromatografski uzorak | 2020-09-02 13:06 | 1.912 | 0.201 | 94.17 | 3.418 | 0.218 | 0.3 | 0.023 | 0.038 | 0.004 | 0.005 | 0.001 | 0.01 |  | 0 | 0 | 0 | 9.5545 | 34.396 | 10.0823 | 36.296 | 10.6001 | 38.161 | 11.1755 | 40.232 | 12.494 | 44.98 | 13.183 | 47.458 | 13.862 | 49.902 | 14.612 | 52.604 | 0.717 | 0.7563 | 0.5848 | 0.5849 | 16.907 | 491.768 | 87.15
2020-08-19 06:00 | 2020-08-20 06:00 | 006-3 | MRČ Špišić Bukovica - MRČ Donji Miholjac (stream 3) | Kromatografski uzorak | 2020-09-02 13:06 | 1.978 | 0.196 | 93.972 | 3.559 | 0.22 | 0.295 | 0.02 | 0.035 | 0.003 | 0.005 | 0.001 | 0.01 |  | 0 | 0 | 0 | 9.5575 | 34.407 | 10.0855 | 36.308 | 10.6032 | 38.171 | 11.1787 | 40.243 | 12.49 | 44.963 | 13.178 | 47.44 | 13.856 | 49.882 | 14.606 | 52.583 | 0.718 | 0.7573 | 0.5856 | 0.5857 | 16.931 | 491.084 | 86.893
2020-08-20 06:00 | 2020-08-21 06:00 | 006-3 | MRČ Špišić Bukovica - MRČ Donji Miholjac (stream 3) | Kromatografski uzorak | 2020-09-02 13:06 | 1.997 | 0.189 | 93.931 | 3.581 | 0.226 | 0.302 | 0.021 | 0.036 | 0.003 | 0.005 | 0.001 | 0.009 |  | 0 | 0 | 0 | 9.5591 | 34.413 | 10.0872 | 36.314 | 10.6048 | 38.177 | 11.1805 | 40.25 | 12.49 | 44.963 | 13.178 | 47.441 | 13.856 | 49.882 | 14.606 | 52.582 | 0.718 | 0.7576 | 0.5858 | 0.5859 | 16.936 | 490.925 | 86.815
2020-08-21 06:00 | 2020-08-22 06:00 | 006-3 | MRČ Špišić Bukovica - MRČ Donji Miholjac (stream 3) | Kromatografski uzorak | 2020-09-02 13:06 | 1.947 | 0.187 | 93.969 | 3.552 | 0.26 | 0.345 | 0.025 | 0.04 | 0.004 | 0.006 | 0.001 | 0.009 |  | 0 | 0 | 0 | 9.5692 | 34.449 | 10.0978 | 36.352 | 10.6158 | 38.217 | 11.1921 | 40.291 | 12.502 | 45.006 | 13.191 | 47.486 | 13.869 | 49.929 | 14.62 | 52.632 | 0.718 | 0.7577 | 0.5859 | 0.586 | 16.939 | 490.836 | 86.645
2020-08-22 06:00 | 2020-08-23 06:00 | 006-3 | MRČ Špišić Bukovica - MRČ Donji Miholjac (stream 3) | Kromatografski uzorak | 2020-09-02 13:06 | 1.902 | 0.193 | 94.024 | 3.553 | 0.245 | 0.328 | 0.024 | 0.039 | 0.004 | 0.005 | 0.001 | 0.01 |  | 0 | 0 | 0 | 9.5703 | 34.453 | 10.099 | 36.356 | 10.6172 | 38.222 | 11.1935 | 40.297 | 12.506 | 45.023 | 13.195 | 47.504 | 13.874 | 49.948 | 14.626 | 52.652 | 0.718 | 0.7573 | 0.5856 | 0.5857 | 16.931 | 491.081 | 86.722
2020-08-23 06:00 | 2020-08-24 06:00 | 006-3 | MRČ Špišić Bukovica - MRČ Donji Miholjac (stream 3) | Kromatografski uzorak | 2020-09-02 13:06 | 1.846 | 0.199 | 94.124 | 3.535 | 0.218 | 0.295 | 0.021 | 0.037 | 0.003 | 0.005 | 0.001 | 0.01 |  | 0 | 0 | 0 | 9.5684 | 34.446 | 10.0969 | 36.349 | 10.6153 | 38.215 | 11.1915 | 40.289 | 12.51 | 45.037 | 13.2 | 47.519 | 13.879 | 49.965 | 14.63 | 52.67 | 0.717 | 0.7565 | 0.585 | 0.5851 | 16.913 | 491.591 | 86.938
2020-08-24 06:00 | 2020-08-25 06:00 | 006-3 | MRČ Špišić Bukovica - MRČ Donji Miholjac (stream 3) | Kromatografski uzorak | 2020-09-02 13:06 | 1.901 | 0.192 | 94.039 | 3.561 | 0.229 | 0.307 | 0.021 | 0.037 | 0.003 | 0.005 | 0.001 | 0.01 |  | 0 | 0 | 0 | 9.5675 | 34.443 | 10.096 | 36.346 | 10.6142 | 38.211 | 11.1903 | 40.285 | 12.505 | 45.018 | 13.194 | 47.498 | 13.873 | 49.942 | 14.624 | 52.646 | 0.717 | 0.7571 | 0.5854 | 0.5855 | 16.925 | 491.257 | 86.82
2020-08-25 06:00 | 2020-08-26 06:00 | 006-3 | MRČ Špišić Bukovica - MRČ Donji Miholjac (stream 3) | Kromatografski uzorak | 2020-09-02 13:06 | 1.975 | 0.187 | 93.978 | 3.569 | 0.217 | 0.29 | 0.02 | 0.034 | 0.003 | 0.005 | 0.001 | 0.009 |  | 0 | 0 | 0 | 9.5585 | 34.411 | 10.0866 | 36.312 | 10.6043 | 38.175 | 11.1799 | 40.248 | 12.492 | 44.972 | 13.18 | 47.45 | 13.859 | 49.892 | 14.609 | 52.593 | 0.717 | 0.7572 | 0.5855 | 0.5856 | 16.928 | 491.173 | 86.903
2020-08-26 06:00 | 2020-08-27 06:00 | 006-3 | MRČ Špišić Bukovica - MRČ Donji Miholjac (stream 3) | Kromatografski uzorak | 2020-09-02 13:06 | 1.918 | 0.187 | 94.049 | 3.508 | 0.252 | 0.338 | 0.025 | 0.04 | 0.004 | 0.006 | 0.001 | 0.01 |  | 0 | 0 | 0 | 9.5676 | 34.443 | 10.0961 | 36.346 | 10.6142 | 38.211 | 11.1904 | 40.285 | 12.504 | 45.014 | 13.193 | 47.494 | 13.872 | 49.938 | 14.623 | 52.642 | 0.717 | 0.7572 | 0.5855 | 0.5856 | 16.928 | 491.165 | 86.765
2020-08-27 06:00 | 2020-08-28 06:00 | 006-3 | MRČ Špišić Bukovica - MRČ Donji Miholjac (stream 3) | Kromatografski uzorak | 2020-09-02 13:06 | 1.98 | 0.185 | 93.973 | 3.567 | 0.222 | 0.296 | 0.02 | 0.035 | 0.003 | 0.005 | 0.001 | 0.009 |  | 0 | 0 | 0 | 9.559 | 34.413 | 10.0871 | 36.314 | 10.6048 | 38.177 | 11.1805 | 40.25 | 12.492 | 44.972 | 13.181 | 47.45 | 13.859 | 49.892 | 14.609 | 52.593 | 0.718 | 0.7572 | 0.5855 | 0.5857 | 16.929 | 491.13 | 86.875
2020-08-28 06:00 | 2020-08-29 06:00 | 006-3 | MRČ Špišić Bukovica - MRČ Donji Miholjac (stream 3) | Kromatografski uzorak | 2020-09-02 13:06 | 1.912 | 0.191 | 94.048 | 3.54 | 0.23 | 0.308 | 0.021 | 0.037 | 0.003 | 0.005 | 0.001 | 0.01 |  | 0 | 0 | 0 | 9.5652 | 34.435 | 10.0936 | 36.337 | 10.6117 | 38.202 | 11.1877 | 40.276 | 12.502 | 45.009 | 13.191 | 47.489 | 13.87 | 49.933 | 14.621 | 52.636 | 0.717 | 0.757 | 0.5853 | 0.5855 | 16.924 | 491.296 | 86.854
2020-08-29 06:00 | 2020-08-30 06:00 | 006-3 | MRČ Špišić Bukovica - MRČ Donji Miholjac (stream 3) | Kromatografski uzorak | 2020-09-02 13:06 | 1.835 | 0.2 | 93.839 | 3.57 | 0.345 | 0.555 | 0.061 | 0.069 | 0.018 | 0.023 | 0.002 | 0.024 |  | 0.009 | 0.003 | 0 | 9.6271 | 34.657 | 10.1589 | 36.572 | 10.6782 | 38.442 | 11.2579 | 40.529 | 12.546 | 45.166 | 13.237 | 47.655 | 13.916 | 50.097 | 14.67 | 52.81 | 0.722 | 0.7615 | 0.5888 | 0.589 | 17.023 | 488.518 | 85.024
2020-08-30 06:00 | 2020-08-31 06:00 | 006-3 | MRČ Špišić Bukovica - MRČ Donji Miholjac (stream 3) | Kromatografski uzorak | 2020-09-02 13:06 | 1.978 | 0.201 | 93.819 | 3.53 | 0.333 | 0.471 | 0.039 | 0.052 | 0.009 | 0.012 | 0.001 | 0.014 |  | 0.006 | 0.004 | 0 | 9.5895 | 34.522 | 10.1192 | 36.429 | 10.6374 | 38.295 | 11.2149 | 40.374 | 12.508 | 45.028 | 13.197 | 47.509 | 13.875 | 49.948 | 14.626 | 52.653 | 0.72 | 0.7602 | 0.5878 | 0.588 | 16.995 | 489.269 | 85.924
2020-08-31 06:00 | 2020-09-01 06:00 | 006-3 | MRČ Špišić Bukovica - MRČ Donji Miholjac (stream 3) | Kromatografski uzorak | 2020-09-02 13:06 | 1.99 | 0.197 | 93.902 | 3.594 | 0.245 | 0.317 | 0.019 | 0.034 | 0.003 | 0.004 | 0.001 | 0.009 |  | 0 | 0 | 0 | 9.5619 | 34.423 | 10.0901 | 36.324 | 10.6078 | 38.188 | 11.1836 | 40.261 | 12.491 | 44.967 | 13.179 | 47.445 | 13.857 | 49.885 | 14.607 | 52.586 | 0.718 | 0.7579 | 0.586 | 0.5862 | 16.943 | 490.724 | 86.735
2020-08-01 06:00 | 2020-08-02 06:00 | 022-1 | MRS Osijek I stream 1 | Kromatografski uzorak | 2020-09-02 13:06 | 0.638 | 0.225 | 95.239 | 2.703 | 0.872 | 1.195 | 0.13 | 0.133 | 0.018 | 0.025 | 0.001 |  | 0.017 |  |  |  | 9.7729 | 35.183 | 10.3131 | 37.127 | 10.8391 | 39.021 | 11.4276 | 41.139 | 12.762 | 45.942 | 13.465 | 48.475 | 14.154 | 50.954 | 14.92 | 53.714 | 0.719 | 0.7584 | 0.5864 | 0.5866 | 16.954 | 490.402 | 84.639
2020-08-02 06:00 | 2020-08-03 06:00 | 022-1 | MRS Osijek I stream 1 | Kromatografski uzorak | 2020-09-02 13:06 | 0.651 | 0.22 | 95.277 | 2.662 | 0.866 | 1.191 | 0.131 | 0.133 | 0.018 | 0.025 | 0.001 |  | 0.018 |  |  |  | 9.7687 | 35.167 | 10.3086 | 37.111 | 10.8345 | 39.004 | 11.4228 | 41.122 | 12.759 | 45.931 | 13.462 | 48.463 | 14.151 | 50.943 | 14.917 | 53.701 | 0.718 | 0.7582 | 0.5862 | 0.5864 | 16.948 | 490.588 | 84.73
2020-08-03 06:00 | 2020-08-04 06:00 | 022-1 | MRS Osijek I stream 1 | Kromatografski uzorak | 2020-09-02 13:06 | 4.051 | 0.002 | 91.851 | 3.923 | 0.157 | 0.173 | 0.005 | 0.005 | 0.001 | 0.002 | 0 |  | 0.002 |  |  |  | 9.3826 | 33.777 | 9.901 | 35.644 | 10.4089 | 37.472 | 10.9739 | 39.506 | 12.19 | 43.883 | 12.862 | 46.302 | 13.523 | 48.683 | 14.255 | 51.319 | 0.726 | 0.7662 | 0.5925 | 0.5926 | 17.131 | 485.361 | 86.727
2020-08-04 06:00 | 2020-08-05 06:00 | 022-1 | MRS Osijek I stream 1 | Kromatografski uzorak | 2020-09-02 13:06 | 2.747 | 0.106 | 93.16 | 3.623 | 0.284 | 0.364 | 0.028 | 0.034 | 0.004 | 0.006 | 0 |  | 0.007 |  |  |  | 9.5085 | 34.231 | 10.0339 | 36.122 | 10.5482 | 37.974 | 11.1208 | 40.035 | 12.391 | 44.608 | 13.074 | 47.066 | 13.746 | 49.485 | 14.49 | 52.165 | 0.722 | 0.7616 | 0.5889 | 0.5891 | 17.027 | 488.326 | 86.46
2020-08-05 06:00 | 2020-08-06 06:00 | 022-1 | MRS Osijek I stream 1 | Kromatografski uzorak | 2020-09-02 13:06 | 1.897 | 0.179 | 94.24 | 3.313 | 0.27 | 0.37 | 0.031 | 0.044 | 0.005 | 0.007 | 0.001 |  | 0.012 |  |  |  | 9.5626 | 34.425 | 10.091 | 36.327 | 10.6091 | 38.193 | 11.185 | 40.266 | 12.504 | 45.016 | 13.193 | 47.497 | 13.873 | 49.942 | 14.624 | 52.646 | 0.717 | 0.7563 | 0.5848 | 0.585 | 16.909 | 491.715 | 87.178
2020-08-06 06:00 | 2020-08-07 06:00 | 022-1 | MRS Osijek I stream 1 | Kromatografski uzorak | 2020-09-02 13:06 | 1.927 | 0.179 | 94.312 | 3.27 | 0.226 | 0.311 | 0.024 | 0.038 | 0.004 | 0.006 | 0.001 |  | 0.012 |  |  |  | 9.5466 | 34.368 | 10.0741 | 36.267 | 10.5918 | 38.131 | 11.1668 | 40.2 | 12.491 | 44.969 | 13.18 | 47.447 | 13.859 | 49.893 | 14.609 | 52.594 | 0.716 | 0.7554 | 0.5841 | 0.5842 | 16.888 | 492.34 | 87.588
2020-08-07 06:00 | 2020-08-08 06:00 | 022-1 | MRS Osijek I stream 1 | Kromatografski uzorak | 2020-09-02 13:06 | 1.88 | 0.177 | 94.118 | 3.339 | 0.318 | 0.486 | 0.049 | 0.057 | 0.013 | 0.016 | 0.001 |  | 0.032 |  |  |  | 9.5935 | 34.537 | 10.1236 | 36.445 | 10.6423 | 38.312 | 11.2201 | 40.392 | 12.525 | 45.09 | 13.215 | 47.575 | 13.894 | 50.02 | 14.647 | 52.728 | 0.719 | 0.7587 | 0.5867 | 0.5868 | 16.962 | 490.225 | 86.295
2020-08-08 06:00 | 2020-08-09 06:00 | 022-1 | MRS Osijek I stream 1 | Kromatografski uzorak | 2020-09-02 13:06 | 1.914 | 0.172 | 94.392 | 3.226 | 0.215 | 0.298 | 0.023 | 0.036 | 0.004 | 0.006 | 0.001 |  | 0.013 |  |  |  | 9.5433 | 34.356 | 10.0706 | 36.254 | 10.5884 | 38.118 | 11.1631 | 40.187 | 12.492 | 44.972 | 13.181 | 47.451 | 13.86 | 49.897 | 14.611 | 52.598 | 0.715 | 0.7548 | 0.5836 | 0.5838 | 16.874 | 492.746 | 87.745
2020-08-09 06:00 | 2020-08-10 06:00 | 022-1 | MRS Osijek I stream 1 | Kromatografski uzorak | 2020-09-02 13:06 | 1.87 | 0.187 | 94.42 | 3.23 | 0.211 | 0.293 | 0.023 | 0.037 | 0.004 | 0.006 | 0.001 |  | 0.013 |  |  |  | 9.5457 | 34.365 | 10.0731 | 36.263 | 10.5911 | 38.128 | 11.1659 | 40.197 | 12.496 | 44.985 | 13.185 | 47.465 | 13.864 | 49.912 | 14.615 | 52.614 | 0.715 | 0.7547 | 0.5835 | 0.5837 | 16.872 | 492.791 | 87.771
2020-08-10 06:00 | 2020-08-11 06:00 | 022-1 | MRS Osijek I stream 1 | Kromatografski uzorak | 2020-09-02 13:06 | 1.885 | 0.2 | 94.44 | 3.199 | 0.195 | 0.276 | 0.021 | 0.037 | 0.004 | 0.005 | 0.001 |  | 0.013 |  |  |  | 9.538 | 34.337 | 10.065 | 36.234 | 10.5827 | 38.098 | 11.1571 | 40.166 | 12.487 | 44.955 | 13.176 | 47.432 | 13.855 | 49.879 | 14.605 | 52.579 | 0.715 | 0.7545 | 0.5834 | 0.5836 | 16.868 | 492.91 | 87.949
2020-08-11 06:00 | 2020-08-12 06:00 | 022-1 | MRS Osijek I stream 1 | Kromatografski uzorak | 2020-09-02 13:06 | 1.851 | 0.212 | 94.429 | 3.251 | 0.18 | 0.256 | 0.018 | 0.035 | 0.003 | 0.005 | 0.001 |  | 0.013 |  |  |  | 9.5406 | 34.346 | 10.0677 | 36.244 | 10.5856 | 38.108 | 11.1602 | 40.177 | 12.491 | 44.966 | 13.179 | 47.445 | 13.859 | 49.891 | 14.609 | 52.593 | 0.715 | 0.7545 | 0.5834 | 0.5836 | 16.867 | 492.943 | 87.961
2020-08-12 06:00 | 2020-08-13 06:00 | 022-1 | MRS Osijek I stream 1 | Kromatografski uzorak | 2020-09-02 13:06 | 1.829 | 0.233 | 94.399 | 3.315 | 0.156 | 0.224 | 0.015 | 0.033 | 0.003 | 0.004 | 0.001 |  | 0.014 |  |  |  | 9.5404 | 34.346 | 10.0675 | 36.243 | 10.5854 | 38.107 | 11.1599 | 40.176 | 12.49 | 44.963 | 13.178 | 47.441 | 13.858 | 49.887 | 14.608 | 52.588 | 0.715 | 0.7546 | 0.5835 | 0.5836 | 16.871 | 492.836 | 88.043
2020-08-13 06:00 | 2020-08-14 06:00 | 022-1 | MRS Osijek I stream 1 | Kromatografski uzorak | 2020-09-02 13:06 | 1.859 | 0.24 | 94.361 | 3.288 | 0.178 | 0.251 | 0.017 | 0.034 | 0.003 | 0.004 | 0.001 |  | 0.014 |  |  |  | 9.539 | 34.34 | 10.066 | 36.238 | 10.5837 | 38.101 | 11.1582 | 40.169 | 12.484 | 44.942 | 13.172 | 47.419 | 13.851 | 49.865 | 14.601 | 52.564 | 0.715 | 0.7551 | 0.5838 | 0.584 | 16.881 | 492.541 | 87.944
2020-08-14 06:00 | 2020-08-15 06:00 | 022-1 | MRS Osijek I stream 1 | Kromatografski uzorak | 2020-09-02 13:06 | 1.886 | 0.244 | 94.364 | 3.254 | 0.18 | 0.251 | 0.017 | 0.034 | 0.003 | 0.004 | 0.001 |  | 0.013 |  |  |  | 9.5333 | 34.32 | 10.06 | 36.216 | 10.5775 | 38.079 | 11.1517 | 40.146 | 12.477 | 44.917 | 13.165 | 47.393 | 13.844 | 49.837 | 14.593 | 52.535 | 0.715 | 0.755 | 0.5838 | 0.584 | 16.88 | 492.57 | 88.037
2020-08-15 06:00 | 2020-08-16 06:00 | 022-1 | MRS Osijek I stream 1 | Kromatografski uzorak | 2020-09-02 13:06 | 1.883 | 0.241 | 94.459 | 3.159 | 0.183 | 0.257 | 0.019 | 0.035 | 0.003 | 0.004 | 0.001 |  | 0.012 |  |  |  | 9.5279 | 34.301 | 10.0544 | 36.196 | 10.5718 | 38.058 | 11.1456 | 40.124 | 12.475 | 44.908 | 13.162 | 47.383 | 13.841 | 49.828 | 14.591 | 52.526 | 0.715 | 0.7545 | 0.5834 | 0.5835 | 16.868 | 492.929 | 88.212
2020-08-16 06:00 | 2020-08-17 06:00 | 022-1 | MRS Osijek I stream 1 | Kromatografski uzorak | 2020-09-02 13:06 | 1.875 | 0.237 | 94.389 | 3.227 | 0.196 | 0.273 | 0.02 | 0.036 | 0.003 | 0.005 | 0.001 |  | 0.012 |  |  |  | 9.5367 | 34.332 | 10.0636 | 36.229 | 10.5812 | 38.092 | 11.1556 | 40.16 | 12.482 | 44.934 | 13.169 | 47.41 | 13.849 | 49.855 | 14.598 | 52.554 | 0.715 | 0.755 | 0.5838 | 0.5839 | 16.879 | 492.582 | 87.96
2020-08-17 06:00 | 2020-08-18 06:00 | 022-1 | MRS Osijek I stream 1 | Kromatografski uzorak | 2020-09-02 13:06 | 1.855 | 0.243 | 94.348 | 3.278 | 0.199 | 0.276 | 0.019 | 0.036 | 0.003 | 0.005 | 0.001 |  | 0.013 |  |  |  | 9.5423 | 34.352 | 10.0696 | 36.25 | 10.5873 | 38.114 | 11.162 | 40.183 | 12.486 | 44.95 | 13.174 | 47.427 | 13.853 | 49.872 | 14.603 | 52.573 | 0.716 | 0.7553 | 0.5841 | 0.5842 | 16.887 | 492.363 | 87.825
2020-08-18 06:00 | 2020-08-19 06:00 | 022-1 | MRS Osijek I stream 1 | Kromatografski uzorak | 2020-09-02 13:06 | 1.847 | 0.234 | 94.345 | 3.308 | 0.19 | 0.266 | 0.018 | 0.035 | 0.003 | 0.005 | 0.001 |  | 0.014 |  |  |  | 9.5448 | 34.361 | 10.0722 | 36.26 | 10.59 | 38.124 | 11.1648 | 40.193 | 12.49 | 44.964 | 13.178 | 47.442 | 13.858 | 49.888 | 14.608 | 52.589 | 0.716 | 0.7553 | 0.584 | 0.5841 | 16.885 | 492.417 | 87.798
2020-08-19 06:00 | 2020-08-20 06:00 | 022-1 | MRS Osijek I stream 1 | Kromatografski uzorak | 2020-09-02 13:06 | 1.878 | 0.215 | 94.352 | 3.283 | 0.195 | 0.272 | 0.019 | 0.035 | 0.003 | 0.005 | 0.001 |  | 0.014 |  |  |  | 9.5429 | 34.354 | 10.0701 | 36.252 | 10.5879 | 38.116 | 11.1626 | 40.185 | 12.489 | 44.959 | 13.177 | 47.437 | 13.856 | 49.882 | 14.606 | 52.583 | 0.716 | 0.7551 | 0.5839 | 0.584 | 16.882 | 492.496 | 87.79
2020-08-20 06:00 | 2020-08-21 06:00 | 022-1 | MRS Osijek I stream 1 | Kromatografski uzorak | 2020-09-02 13:06 | 1.911 | 0.204 | 94.153 | 3.433 | 0.217 | 0.298 | 0.021 | 0.036 | 0.004 | 0.005 | 0.001 |  | 0.014 |  |  |  | 9.556 | 34.401 | 10.084 | 36.302 | 10.6019 | 38.167 | 11.1773 | 40.238 | 12.495 | 44.981 | 13.183 | 47.46 | 13.862 | 49.904 | 14.613 | 52.606 | 0.717 | 0.7565 | 0.5849 | 0.5851 | 16.912 | 491.637 | 87.294
2020-08-21 06:00 | 2020-08-22 06:00 | 022-1 | MRS Osijek I stream 1 | Kromatografski uzorak | 2020-09-02 13:06 | 1.991 | 0.198 | 93.946 | 3.572 | 0.219 | 0.292 | 0.018 | 0.033 | 0.003 | 0.005 | 0.001 |  | 0.013 |  |  |  | 9.5578 | 34.408 | 10.0859 | 36.309 | 10.6035 | 38.173 | 11.1791 | 40.245 | 12.488 | 44.957 | 13.176 | 47.435 | 13.854 | 49.876 | 14.604 | 52.576 | 0.718 | 0.7576 | 0.5858 | 0.5859 | 16.937 | 490.922 | 87.025
2020-08-22 06:00 | 2020-08-23 06:00 | 022-1 | MRS Osijek I stream 1 | Kromatografski uzorak | 2020-09-02 13:06 | 1.974 | 0.194 | 93.964 | 3.561 | 0.229 | 0.307 | 0.02 | 0.035 | 0.003 | 0.005 | 0.001 |  | 0.013 |  |  |  | 9.5613 | 34.421 | 10.0897 | 36.323 | 10.6074 | 38.187 | 11.1832 | 40.26 | 12.493 | 44.974 | 13.181 | 47.452 | 13.859 | 49.894 | 14.61 | 52.595 | 0.718 | 0.7576 | 0.5858 | 0.5859 | 16.936 | 490.927 | 86.965
2020-08-23 06:00 | 2020-08-24 06:00 | 022-1 | MRS Osijek I stream 1 | Kromatografski uzorak | 2020-09-02 13:06 | 1.969 | 0.191 | 93.919 | 3.597 | 0.244 | 0.324 | 0.021 | 0.036 | 0.004 | 0.005 | 0.001 |  | 0.013 |  |  |  | 9.5674 | 34.443 | 10.096 | 36.346 | 10.6139 | 38.21 | 11.1901 | 40.284 | 12.497 | 44.991 | 13.186 | 47.47 | 13.864 | 49.912 | 14.615 | 52.614 | 0.718 | 0.7579 | 0.5861 | 0.5862 | 16.941 | 490.809 | 86.795
2020-08-24 06:00 | 2020-08-25 06:00 | 022-1 | MRS Osijek I stream 1 | Kromatografski uzorak | 2020-09-02 13:06 | 1.945 | 0.191 | 93.973 | 3.553 | 0.254 | 0.339 | 0.023 | 0.038 | 0.004 | 0.006 | 0.001 |  | 0.013 |  |  |  | 9.5691 | 34.449 | 10.0978 | 36.352 | 10.6158 | 38.217 | 11.1921 | 40.291 | 12.501 | 45.004 | 13.19 | 47.485 | 13.869 | 49.927 | 14.62 | 52.63 | 0.718 | 0.7578 | 0.5859 | 0.5861 | 16.941 | 490.802 | 86.809
2020-08-25 06:00 | 2020-08-26 06:00 | 022-1 | MRS Osijek I stream 1 | Kromatografski uzorak | 2020-09-02 13:06 | 1.856 | 0.202 | 94.1 | 3.547 | 0.217 | 0.295 | 0.02 | 0.035 | 0.003 | 0.005 | 0.001 |  | 0.014 |  |  |  | 9.569 | 34.448 | 10.0977 | 36.352 | 10.616 | 38.218 | 11.1923 | 40.292 | 12.509 | 45.032 | 13.198 | 47.514 | 13.878 | 49.959 | 14.629 | 52.664 | 0.717 | 0.7568 | 0.5852 | 0.5853 | 16.919 | 491.418 | 87.071
2020-08-26 06:00 | 2020-08-27 06:00 | 022-1 | MRS Osijek I stream 1 | Kromatografski uzorak | 2020-09-02 13:06 | 1.899 | 0.196 | 94.032 | 3.568 | 0.227 | 0.305 | 0.02 | 0.035 | 0.003 | 0.005 | 0.001 |  | 0.014 |  |  |  | 9.5686 | 34.447 | 10.0973 | 36.35 | 10.6155 | 38.216 | 11.1917 | 40.29 | 12.505 | 45.018 | 13.194 | 47.499 | 13.873 | 49.943 | 14.624 | 52.648 | 0.717 | 0.7572 | 0.5855 | 0.5857 | 16.928 | 491.156 | 86.967
2020-08-27 06:00 | 2020-08-28 06:00 | 022-1 | MRS Osijek I stream 1 | Kromatografski uzorak | 2020-09-02 13:06 | 1.974 | 0.191 | 93.98 | 3.566 | 0.216 | 0.289 | 0.018 | 0.033 | 0.003 | 0.005 | 0.001 |  | 0.013 |  |  |  | 9.5591 | 34.413 | 10.0873 | 36.314 | 10.605 | 38.178 | 11.1807 | 40.25 | 12.492 | 44.971 | 13.18 | 47.45 | 13.859 | 49.892 | 14.609 | 52.593 | 0.718 | 0.7573 | 0.5856 | 0.5857 | 16.93 | 491.102 | 87.055
2020-08-28 06:00 | 2020-08-29 06:00 | 022-1 | MRS Osijek I stream 1 | Kromatografski uzorak | 2020-09-02 13:06 | 1.954 | 0.187 | 93.978 | 3.552 | 0.246 | 0.329 | 0.023 | 0.037 | 0.004 | 0.005 | 0.001 |  | 0.013 |  |  |  | 9.567 | 34.441 | 10.0956 | 36.344 | 10.6135 | 38.209 | 11.1897 | 40.283 | 12.5 | 44.998 | 13.188 | 47.478 | 13.867 | 49.921 | 14.618 | 52.624 | 0.718 | 0.7576 | 0.5858 | 0.586 | 16.938 | 490.887 | 86.858
2020-08-29 06:00 | 2020-08-30 06:00 | 022-1 | MRS Osijek I stream 1 | Kromatografski uzorak | 2020-09-02 13:06 | 1.912 | 0.194 | 94.067 | 3.511 | 0.235 | 0.315 | 0.021 | 0.036 | 0.004 | 0.005 | 0.001 |  | 0.014 |  |  |  | 9.5651 | 34.434 | 10.0936 | 36.337 | 10.6117 | 38.202 | 11.1877 | 40.276 | 12.502 | 45.007 | 13.191 | 47.487 | 13.87 | 49.931 | 14.621 | 52.634 | 0.717 | 0.757 | 0.5854 | 0.5855 | 16.925 | 491.262 | 87.03
2020-08-30 06:00 | 2020-08-31 06:00 | 022-1 | MRS Osijek I stream 1 | Kromatografski uzorak | 2020-09-02 13:06 | 2.025 | 0.185 | 93.894 | 3.609 | 0.216 | 0.287 | 0.017 | 0.032 | 0.003 | 0.004 | 0.001 |  | 0.013 |  |  |  | 9.5574 | 34.406 | 10.0854 | 36.308 | 10.603 | 38.171 | 11.1785 | 40.243 | 12.486 | 44.95 | 13.174 | 47.428 | 13.852 | 49.868 | 14.602 | 52.568 | 0.718 | 0.7577 | 0.5859 | 0.586 | 16.94 | 490.823 | 86.969
2020-08-31 06:00 | 2020-09-01 06:00 | 022-1 | MRS Osijek I stream 1 | Kromatografski uzorak | 2020-09-02 13:06 | 1.925 | 0.193 | 94.033 | 3.542 | 0.23 | 0.307 | 0.02 | 0.035 | 0.003 | 0.005 | 0.001 |  | 0.014 |  |  |  | 9.5648 | 34.433 | 10.0933 | 36.336 | 10.6113 | 38.201 | 11.1874 | 40.274 | 12.5 | 45.002 | 13.189 | 47.482 | 13.868 | 49.925 | 14.619 | 52.628 | 0.717 | 0.7572 | 0.5855 | 0.5856 | 16.928 | 491.177 | 87.008
2020-08-01 06:00 | 2020-08-02 06:00 | 012-1 | MRS Požega stream 1 | Kromatografski uzorak | 2020-09-02 13:06 | 0.632 | 0.225 | 95.265 | 2.682 | 0.873 | 1.197 | 0.131 | 0.133 | 0.018 | 0.025 | 0 |  | 0.017 |  |  |  | 9.7723 | 35.18 | 10.3124 | 37.125 | 10.8384 | 39.018 | 11.4269 | 41.137 | 12.762 | 45.943 | 13.466 | 48.476 | 14.154 | 50.956 | 14.921 | 53.715 | 0.719 | 0.7583 | 0.5863 | 0.5865 | 16.951 | 490.489 | 84.667
2020-08-02 06:00 | 2020-08-03 06:00 | 012-1 | MRS Požega stream 1 | Kromatografski uzorak | 2020-09-02 13:06 | 0.632 | 0.223 | 95.257 | 2.682 | 0.878 | 1.207 | 0.133 | 0.134 | 0.018 | 0.026 | 0 |  | 0.017 |  |  |  | 9.7743 | 35.187 | 10.3145 | 37.132 | 10.8406 | 39.026 | 11.4292 | 41.145 | 12.764 | 45.949 | 13.467 | 48.482 | 14.156 | 50.961 | 14.923 | 53.721 | 0.719 | 0.7584 | 0.5864 | 0.5866 | 16.951 | 490.516 | 84.618
2020-08-03 06:00 | 2020-08-04 06:00 | 012-1 | MRS Požega stream 1 | Kromatografski uzorak | 2020-09-02 13:06 | 1.828 | 0.145 | 94.083 | 3.103 | 0.62 | 0.841 | 0.089 | 0.089 | 0.012 | 0.018 | 0 |  | 0.013 |  |  |  | 9.6361 | 34.69 | 10.1686 | 36.607 | 10.6883 | 38.478 | 11.2686 | 40.567 | 12.562 | 45.224 | 13.255 | 47.716 | 13.934 | 50.162 | 14.688 | 52.878 | 0.721 | 0.7611 | 0.5885 | 0.5886 | 17.014 | 488.708 | 85.375
2020-08-04 06:00 | 2020-08-05 06:00 | 012-1 | MRS Požega stream 1 | Kromatografski uzorak | 2020-09-02 13:06 | 4.053 | 0 | 91.833 | 3.963 | 0.144 | 0.151 | 0.002 | 0.003 | 0 | 0.001 | 0 |  | 0.001 |  |  |  | 9.3813 | 33.773 | 9.8996 | 35.639 | 10.4075 | 37.467 | 10.9724 | 39.501 | 12.189 | 43.881 | 12.861 | 46.299 | 13.522 | 48.681 | 14.254 | 51.316 | 0.726 | 0.7661 | 0.5924 | 0.5925 | 17.128 | 485.438 | 86.775
2020-08-05 06:00 | 2020-08-06 06:00 | 012-1 | MRS Požega stream 1 | Kromatografski uzorak | 2020-09-02 13:06 | 2.136 | 0.15 | 93.861 | 3.398 | 0.338 | 0.455 | 0.042 | 0.05 | 0.006 | 0.008 | 0.001 |  | 0.01 |  |  |  | 9.5625 | 34.425 | 10.0909 | 36.327 | 10.6082 | 38.19 | 11.1841 | 40.263 | 12.483 | 44.939 | 13.171 | 47.415 | 13.848 | 49.853 | 14.598 | 52.552 | 0.719 | 0.7589 | 0.5868 | 0.587 | 16.965 | 490.11 | 86.512
2020-08-06 06:00 | 2020-08-07 06:00 | 012-1 | MRS Požega stream 1 | Kromatografski uzorak | 2020-09-02 13:06 | 1.903 | 0.18 | 94.323 | 3.261 | 0.238 | 0.333 | 0.029 | 0.041 | 0.005 | 0.006 | 0.001 |  | 0.012 |  |  |  | 9.5523 | 34.388 | 10.0801 | 36.288 | 10.5981 | 38.153 | 11.1733 | 40.224 | 12.497 | 44.991 | 13.186 | 47.471 | 13.866 | 49.916 | 14.616 | 52.619 | 0.716 | 0.7555 | 0.5842 | 0.5844 | 16.892 | 492.23 | 87.47
2020-08-07 06:00 | 2020-08-08 06:00 | 012-1 | MRS Požega stream 1 | Kromatografski uzorak | 2020-09-02 13:06 | 1.887 | 0.183 | 94.137 | 3.328 | 0.302 | 0.465 | 0.05 | 0.057 | 0.013 | 0.016 | 0.001 |  | 0.025 |  |  |  | 9.5867 | 34.512 | 10.1164 | 36.419 | 10.6349 | 38.286 | 11.2122 | 40.364 | 12.519 | 45.069 | 13.209 | 47.553 | 13.888 | 49.997 | 14.64 | 52.704 | 0.719 | 0.7584 | 0.5864 | 0.5865 | 16.952 | 490.503 | 86.488
2020-08-08 06:00 | 2020-08-09 06:00 | 012-1 | MRS Požega stream 1 | Kromatografski uzorak | 2020-09-02 13:06 | 1.894 | 0.171 | 94.378 | 3.227 | 0.232 | 0.33 | 0.028 | 0.04 | 0.005 | 0.006 | 0.001 |  | 0.018 |  |  |  | 9.5523 | 34.388 | 10.0801 | 36.288 | 10.5981 | 38.153 | 11.1734 | 40.224 | 12.5 | 45 | 13.189 | 47.48 | 13.868 | 49.926 | 14.619 | 52.629 | 0.716 | 0.7553 | 0.584 | 0.5841 | 16.885 | 492.423 | 87.506
2020-08-09 06:00 | 2020-08-10 06:00 | 012-1 | MRS Požega stream 1 | Kromatografski uzorak | 2020-09-02 13:06 | 1.899 | 0.175 | 94.403 | 3.214 | 0.22 | 0.31 | 0.027 | 0.039 | 0.004 | 0.006 | 0.001 |  | 0.013 |  |  |  | 9.5458 | 34.365 | 10.0733 | 36.264 | 10.5912 | 38.128 | 11.166 | 40.198 | 12.495 | 44.981 | 13.183 | 47.46 | 13.863 | 49.907 | 14.614 | 52.609 | 0.715 | 0.7548 | 0.5837 | 0.5838 | 16.876 | 492.684 | 87.694
2020-08-10 06:00 | 2020-08-11 06:00 | 012-1 | MRS Požega stream 1 | Kromatografski uzorak | 2020-09-02 13:06 | 1.851 | 0.198 | 94.474 | 3.184 | 0.205 | 0.292 | 0.024 | 0.039 | 0.004 | 0.006 | 0.001 |  | 0.013 |  |  |  | 9.5434 | 34.356 | 10.0707 | 36.255 | 10.5887 | 38.119 | 11.1634 | 40.188 | 12.495 | 44.981 | 13.183 | 47.46 | 13.863 | 49.908 | 14.614 | 52.61 | 0.715 | 0.7545 | 0.5834 | 0.5835 | 16.867 | 492.933 | 87.874
2020-08-11 06:00 | 2020-08-12 06:00 | 012-1 | MRS Požega stream 1 | Kromatografski uzorak | 2020-09-02 13:06 | 1.853 | 0.21 | 94.433 | 3.24 | 0.184 | 0.265 | 0.021 | 0.037 | 0.004 | 0.005 | 0.001 |  | 0.013 |  |  |  | 9.5417 | 34.35 | 10.0689 | 36.248 | 10.5868 | 38.112 | 11.1614 | 40.181 | 12.492 | 44.97 | 13.18 | 47.448 | 13.86 | 49.895 | 14.61 | 52.596 | 0.715 | 0.7546 | 0.5835 | 0.5836 | 16.87 | 492.857 | 87.918
2020-08-12 06:00 | 2020-08-13 06:00 | 012-1 | MRS Požega stream 1 | Kromatografski uzorak | 2020-09-02 13:06 | 1.832 | 0.222 | 94.452 | 3.258 | 0.162 | 0.236 | 0.017 | 0.035 | 0.003 | 0.004 | 0.001 |  | 0.013 |  |  |  | 9.539 | 34.34 | 10.066 | 36.238 | 10.5838 | 38.102 | 11.1583 | 40.17 | 12.49 | 44.965 | 13.179 | 47.443 | 13.858 | 49.89 | 14.609 | 52.591 | 0.715 | 0.7543 | 0.5833 | 0.5834 | 16.864 | 493.029 | 88.082
2020-08-13 06:00 | 2020-08-14 06:00 | 012-1 | MRS Požega stream 1 | Kromatografski uzorak | 2020-09-02 13:06 | 1.815 | 0.234 | 94.433 | 3.286 | 0.159 | 0.232 | 0.017 | 0.034 | 0.003 | 0.004 | 0.001 |  | 0.014 |  |  |  | 9.5412 | 34.348 | 10.0683 | 36.246 | 10.5862 | 38.11 | 11.1608 | 40.179 | 12.492 | 44.969 | 13.18 | 47.448 | 13.86 | 49.895 | 14.61 | 52.596 | 0.715 | 0.7545 | 0.5834 | 0.5836 | 16.868 | 492.907 | 88.049
2020-08-14 06:00 | 2020-08-15 06:00 | 012-1 | MRS Požega stream 1 | Kromatografski uzorak | 2020-09-02 13:06 | 1.865 | 0.247 | 94.39 | 3.25 | 0.173 | 0.247 | 0.018 | 0.035 | 0.003 | 0.004 | 0.001 |  | 0.013 |  |  |  | 9.5346 | 34.325 | 10.0614 | 36.221 | 10.5789 | 38.084 | 11.1532 | 40.151 | 12.48 | 44.927 | 13.167 | 47.403 | 13.847 | 49.848 | 14.596 | 52.546 | 0.715 | 0.7549 | 0.5837 | 0.5839 | 16.877 | 492.649 | 88.055
2020-08-15 06:00 | 2020-08-16 06:00 | 012-1 | MRS Požega stream 1 | Kromatografski uzorak | 2020-09-02 13:06 | 1.88 | 0.243 | 94.435 | 3.173 | 0.19 | 0.269 | 0.02 | 0.036 | 0.003 | 0.005 | 0.001 |  | 0.013 |  |  |  | 9.5313 | 34.313 | 10.0579 | 36.208 | 10.5754 | 38.071 | 11.1494 | 40.138 | 12.477 | 44.916 | 13.164 | 47.391 | 13.843 | 49.836 | 14.593 | 52.534 | 0.715 | 0.7547 | 0.5836 | 0.5837 | 16.874 | 492.749 | 88.098
2020-08-16 06:00 | 2020-08-17 06:00 | 012-1 | MRS Požega stream 1 | Kromatografski uzorak | 2020-09-02 13:06 | 1.868 | 0.237 | 94.423 | 3.203 | 0.19 | 0.269 | 0.021 | 0.037 | 0.003 | 0.005 | 0.001 |  | 0.013 |  |  |  | 9.5353 | 34.327 | 10.0621 | 36.224 | 10.5797 | 38.087 | 11.154 | 40.154 | 12.481 | 44.933 | 13.169 | 47.409 | 13.849 | 49.855 | 14.598 | 52.554 | 0.715 | 0.7548 | 0.5836 | 0.5838 | 16.873 | 492.758 | 88.029
2020-08-17 06:00 | 2020-08-18 06:00 | 012-1 | MRS Požega stream 1 | Kromatografski uzorak | 2020-09-02 13:06 | 1.86 | 0.242 | 94.372 | 3.252 | 0.195 | 0.275 | 0.021 | 0.037 | 0.004 | 0.005 | 0.001 |  | 0.013 |  |  |  | 9.5401 | 34.345 | 10.0673 | 36.242 | 10.5849 | 38.106 | 11.1595 | 40.174 | 12.484 | 44.944 | 13.173 | 47.421 | 13.852 | 49.866 | 14.602 | 52.566 | 0.716 | 0.7552 | 0.5839 | 0.5841 | 16.884 | 492.456 | 87.878
2020-08-18 06:00 | 2020-08-19 06:00 | 012-1 | MRS Požega stream 1 | Kromatografski uzorak | 2020-09-02 13:06 | 1.846 | 0.233 | 94.344 | 3.303 | 0.194 | 0.275 | 0.021 | 0.037 | 0.004 | 0.005 | 0.001 |  | 0.014 |  |  |  | 9.5464 | 34.367 | 10.0738 | 36.266 | 10.5917 | 38.13 | 11.1666 | 40.2 | 12.491 | 44.969 | 13.18 | 47.447 | 13.859 | 49.893 | 14.609 | 52.594 | 0.716 | 0.7554 | 0.5841 | 0.5842 | 16.887 | 492.355 | 87.743
2020-08-19 06:00 | 2020-08-20 06:00 | 012-1 | MRS Požega stream 1 | Kromatografski uzorak | 2020-09-02 13:06 | 1.858 | 0.221 | 94.358 | 3.293 | 0.19 | 0.271 | 0.02 | 0.037 | 0.004 | 0.005 | 0.001 |  | 0.014 |  |  |  | 9.5451 | 34.363 | 10.0725 | 36.261 | 10.5904 | 38.125 | 11.1652 | 40.195 | 12.491 | 44.969 | 13.18 | 47.447 | 13.859 | 49.893 | 14.61 | 52.594 | 0.716 | 0.7552 | 0.5839 | 0.5841 | 16.883 | 492.481 | 87.771
2020-08-20 06:00 | 2020-08-21 06:00 | 012-1 | MRS Požega stream 1 | Kromatografski uzorak | 2020-09-02 13:06 | 1.916 | 0.204 | 94.172 | 3.413 | 0.21 | 0.294 | 0.022 | 0.037 | 0.004 | 0.005 | 0.001 |  | 0.014 |  |  |  | 9.5537 | 34.393 | 10.0816 | 36.294 | 10.5994 | 38.158 | 11.1748 | 40.229 | 12.493 | 44.974 | 13.181 | 47.452 | 13.86 | 49.896 | 14.611 | 52.598 | 0.717 | 0.7563 | 0.5848 | 0.585 | 16.909 | 491.713 | 87.348
2020-08-21 06:00 | 2020-08-22 06:00 | 012-1 | MRS Požega stream 1 | Kromatografski uzorak | 2020-09-02 13:06 | 1.949 | 0.201 | 93.994 | 3.553 | 0.223 | 0.304 | 0.021 | 0.036 | 0.004 | 0.005 | 0.001 |  | 0.014 |  |  |  | 9.5624 | 34.425 | 10.0908 | 36.327 | 10.6086 | 38.191 | 11.1845 | 40.264 | 12.495 | 44.982 | 13.184 | 47.461 | 13.862 | 49.904 | 14.613 | 52.605 | 0.718 | 0.7574 | 0.5857 | 0.5858 | 16.934 | 491.002 | 86.993
2020-08-22 06:00 | 2020-08-23 06:00 | 012-1 | MRS Požega stream 1 | Kromatografski uzorak | 2020-09-02 13:06 | 1.962 | 0.196 | 94.006 | 3.526 | 0.228 | 0.31 | 0.022 | 0.037 | 0.004 | 0.005 | 0.001 |  | 0.013 |  |  |  | 9.5607 | 34.418 | 10.0889 | 36.32 | 10.6067 | 38.184 | 11.1825 | 40.257 | 12.493 | 44.976 | 13.182 | 47.455 | 13.86 | 49.897 | 14.611 | 52.598 | 0.718 | 0.7574 | 0.5856 | 0.5858 | 16.932 | 491.046 | 87.012
2020-08-23 06:00 | 2020-08-24 06:00 | 012-1 | MRS Požega stream 1 | Kromatografski uzorak | 2020-09-02 13:06 | 2.015 | 0.188 | 93.872 | 3.623 | 0.223 | 0.302 | 0.021 | 0.035 | 0.004 | 0.005 | 0.001 |  | 0.013 |  |  |  | 9.5619 | 34.423 | 10.0902 | 36.325 | 10.6078 | 38.188 | 11.1837 | 40.261 | 12.489 | 44.962 | 13.178 | 47.44 | 13.856 | 49.881 | 14.606 | 52.581 | 0.718 | 0.758 | 0.5861 | 0.5863 | 16.947 | 490.622 | 86.845
2020-08-24 06:00 | 2020-08-25 06:00 | 012-1 | MRS Požega stream 1 | Kromatografski uzorak | 2020-09-02 13:06 | 1.947 | 0.19 | 93.963 | 3.553 | 0.258 | 0.347 | 0.026 | 0.039 | 0.004 | 0.006 | 0.001 |  | 0.013 |  |  |  | 9.5706 | 34.454 | 10.0994 | 36.358 | 10.6175 | 38.223 | 11.1938 | 40.298 | 12.502 | 45.007 | 13.191 | 47.488 | 13.869 | 49.93 | 14.62 | 52.634 | 0.718 | 0.7579 | 0.586 | 0.5862 | 16.944 | 490.709 | 86.752
2020-08-25 06:00 | 2020-08-26 06:00 | 012-1 | MRS Požega stream 1 | Kromatografski uzorak | 2020-09-02 13:06 | 1.856 | 0.202 | 94.096 | 3.543 | 0.22 | 0.302 | 0.022 | 0.036 | 0.004 | 0.005 | 0.001 |  | 0.014 |  |  |  | 9.5703 | 34.453 | 10.0991 | 36.357 | 10.6174 | 38.223 | 11.1937 | 40.297 | 12.51 | 45.035 | 13.199 | 47.517 | 13.878 | 49.962 | 14.63 | 52.668 | 0.717 | 0.7569 | 0.5853 | 0.5854 | 16.922 | 491.351 | 87.026
2020-08-26 06:00 | 2020-08-27 06:00 | 012-1 | MRS Požega stream 1 | Kromatografski uzorak | 2020-09-02 13:06 | 1.892 | 0.196 | 94.053 | 3.554 | 0.223 | 0.304 | 0.021 | 0.036 | 0.004 | 0.005 | 0.001 |  | 0.014 |  |  |  | 9.5684 | 34.446 | 10.0971 | 36.349 | 10.6152 | 38.215 | 11.1914 | 40.289 | 12.506 | 45.02 | 13.195 | 47.502 | 13.874 | 49.946 | 14.625 | 52.65 | 0.717 | 0.7571 | 0.5854 | 0.5856 | 16.926 | 491.225 | 86.99
2020-08-27 06:00 | 2020-08-28 06:00 | 012-1 | MRS Požega stream 1 | Kromatografski uzorak | 2020-09-02 13:06 | 2.009 | 0.187 | 93.934 | 3.583 | 0.213 | 0.287 | 0.019 | 0.033 | 0.003 | 0.005 | 0.001 |  | 0.013 |  |  |  | 9.5573 | 34.406 | 10.0853 | 36.307 | 10.6029 | 38.171 | 11.1785 | 40.243 | 12.488 | 44.956 | 13.176 | 47.433 | 13.854 | 49.874 | 14.604 | 52.574 | 0.718 | 0.7575 | 0.5857 | 0.5859 | 16.936 | 490.95 | 87.013
2020-08-28 06:00 | 2020-08-29 06:00 | 012-1 | MRS Požega stream 1 | Kromatografski uzorak | 2020-09-02 13:06 | 1.931 | 0.188 | 94.011 | 3.527 | 0.253 | 0.343 | 0.026 | 0.039 | 0.004 | 0.006 | 0.001 |  | 0.014 |  |  |  | 9.57 | 34.452 | 10.0988 | 36.356 | 10.6169 | 38.221 | 11.1932 | 40.296 | 12.504 | 45.013 | 13.193 | 47.494 | 13.872 | 49.938 | 14.623 | 52.641 | 0.718 | 0.7576 | 0.5858 | 0.586 | 16.937 | 490.906 | 86.82
2020-08-29 06:00 | 2020-08-30 06:00 | 012-1 | MRS Požega stream 1 | Kromatografski uzorak | 2020-09-02 13:06 | 1.893 | 0.197 | 94.105 | 3.504 | 0.22 | 0.301 | 0.021 | 0.036 | 0.004 | 0.005 | 0.001 |  | 0.014 |  |  |  | 9.5641 | 34.431 | 10.0925 | 36.333 | 10.6106 | 38.198 | 11.1866 | 40.272 | 12.503 | 45.01 | 13.192 | 47.491 | 13.871 | 49.935 | 14.622 | 52.639 | 0.717 | 0.7568 | 0.5852 | 0.5853 | 16.919 | 491.44 | 87.115
2020-08-30 06:00 | 2020-08-31 06:00 | 012-1 | MRS Požega stream 1 | Kromatografski uzorak | 2020-09-02 13:06 | 1.932 | 0.191 | 93.985 | 3.582 | 0.229 | 0.31 | 0.022 | 0.036 | 0.004 | 0.005 | 0.001 |  | 0.014 |  |  |  | 9.568 | 34.445 | 10.0967 | 36.348 | 10.6147 | 38.213 | 11.1909 | 40.287 | 12.502 | 45.007 | 13.191 | 47.487 | 13.87 | 49.931 | 14.621 | 52.634 | 0.718 | 0.7575 | 0.5857 | 0.5859 | 16.935 | 490.97 | 86.891
2020-08-31 06:00 | 2020-09-01 06:00 | 012-1 | MRS Požega stream 1 | Kromatografski uzorak | 2020-09-02 13:06 | 1.891 | 0.198 | 94.088 | 3.525 | 0.218 | 0.298 | 0.021 | 0.035 | 0.003 | 0.005 | 0.001 |  | 0.014 |  |  |  | 9.5651 | 34.434 | 10.0936 | 36.337 | 10.6117 | 38.202 | 11.1877 | 40.276 | 12.503 | 45.012 | 13.193 | 47.493 | 13.872 | 49.938 | 14.623 | 52.641 | 0.717 | 0.7569 | 0.5852 | 0.5854 | 16.92 | 491.388 | 87.093
2020-08-01 06:00 | 2020-08-02 06:00 | 013-1 | MRS Vinkovci stream 1 | Kromatografski uzorak | 2020-09-02 13:06 | 0.632 | 0.215 | 95.314 | 2.655 | 0.862 | 1.185 | 0.132 | 0.133 | 0.018 | 0.025 | 0 |  | 0.016 |  |  |  | 9.7691 | 35.169 | 10.309 | 37.112 | 10.835 | 39.006 | 11.4234 | 41.124 | 12.762 | 45.943 | 13.465 | 48.475 | 14.154 | 50.956 | 14.921 | 53.715 | 0.718 | 0.7578 | 0.586 | 0.5861 | 16.941 | 490.791 | 84.776
2020-08-02 06:00 | 2020-08-03 06:00 | 013-1 | MRS Vinkovci stream 1 | Kromatografski uzorak | 2020-09-02 13:06 | 0.632 | 0.219 | 95.313 | 2.652 | 0.861 | 1.185 | 0.132 | 0.133 | 0.018 | 0.025 | 0 |  | 0.016 |  |  |  | 9.7686 | 35.167 | 10.3085 | 37.11 | 10.8344 | 39.004 | 11.4227 | 41.122 | 12.761 | 45.939 | 13.464 | 48.472 | 14.153 | 50.952 | 14.92 | 53.711 | 0.718 | 0.7579 | 0.586 | 0.5862 | 16.942 | 490.774 | 84.784
2020-08-03 06:00 | 2020-08-04 06:00 | 013-1 | MRS Vinkovci stream 1 | Kromatografski uzorak | 2020-09-02 13:06 | 0.63 | 0.219 | 95.323 | 2.648 | 0.858 | 1.18 | 0.131 | 0.132 | 0.018 | 0.025 | 0 |  | 0.016 |  |  |  | 9.7675 | 35.163 | 10.3074 | 37.106 | 10.8333 | 39 | 11.4216 | 41.118 | 12.76 | 45.937 | 13.464 | 48.47 | 14.153 | 50.95 | 14.919 | 53.709 | 0.718 | 0.7578 | 0.5859 | 0.5861 | 16.939 | 490.837 | 84.816
2020-08-04 06:00 | 2020-08-05 06:00 | 013-1 | MRS Vinkovci stream 1 | Kromatografski uzorak | 2020-09-02 13:06 | 0.632 | 0.223 | 95.288 | 2.675 | 0.861 | 1.183 | 0.131 | 0.132 | 0.018 | 0.026 | 0 |  | 0.016 |  |  |  | 9.7694 | 35.17 | 10.3094 | 37.114 | 10.8354 | 39.007 | 11.4237 | 41.125 | 12.761 | 45.939 | 13.464 | 48.471 | 14.153 | 50.951 | 14.919 | 53.71 | 0.718 | 0.758 | 0.5861 | 0.5863 | 16.944 | 490.704 | 84.758
2020-08-05 06:00 | 2020-08-06 06:00 | 013-1 | MRS Vinkovci stream 1 | Kromatografski uzorak | 2020-09-02 13:06 | 0.632 | 0.22 | 95.282 | 2.676 | 0.865 | 1.19 | 0.132 | 0.134 | 0.018 | 0.026 | 0 |  | 0.016 |  |  |  | 9.7711 | 35.176 | 10.3111 | 37.12 | 10.8371 | 39.014 | 11.4256 | 41.132 | 12.762 | 45.944 | 13.466 | 48.476 | 14.155 | 50.956 | 14.921 | 53.716 | 0.718 | 0.7581 | 0.5862 | 0.5863 | 16.947 | 490.62 | 84.71
2020-08-06 06:00 | 2020-08-07 06:00 | 013-1 | MRS Vinkovci stream 1 | Kromatografski uzorak | 2020-09-02 13:06 | 2.265 | 0.116 | 93.638 | 3.276 | 0.524 | 0.705 | 0.073 | 0.073 | 0.011 | 0.015 | 0 |  | 0.01 |  |  |  | 9.5866 | 34.512 | 10.1164 | 36.419 | 10.6337 | 38.281 | 11.211 | 40.36 | 12.489 | 44.962 | 13.178 | 47.44 | 13.854 | 49.873 | 14.604 | 52.573 | 0.722 | 0.7621 | 0.5893 | 0.5894 | 17.037 | 488.047 | 85.609
2020-08-07 06:00 | 2020-08-08 06:00 | 013-1 | MRS Vinkovci stream 1 | Kromatografski uzorak | 2020-09-02 13:06 | 2.201 | 0.12 | 93.747 | 3.214 | 0.537 | 0.718 | 0.073 | 0.074 | 0.01 | 0.015 | 0 |  | 0.009 |  |  |  | 9.5922 | 34.532 | 10.1222 | 36.44 | 10.64 | 38.304 | 11.2176 | 40.384 | 12.501 | 45.004 | 13.19 | 47.484 | 13.867 | 49.92 | 14.617 | 52.623 | 0.722 | 0.7615 | 0.5888 | 0.589 | 17.025 | 488.389 | 85.726
2020-08-08 06:00 | 2020-08-09 06:00 | 013-1 | MRS Vinkovci stream 1 | Kromatografski uzorak | 2020-09-02 13:06 | 2.085 | 0.159 | 94.007 | 3.374 | 0.277 | 0.375 | 0.033 | 0.043 | 0.005 | 0.007 | 0 |  | 0.01 |  |  |  | 9.5514 | 34.385 | 10.0791 | 36.285 | 10.5965 | 38.147 | 11.1717 | 40.218 | 12.48 | 44.929 | 13.168 | 47.406 | 13.846 | 49.845 | 14.596 | 52.544 | 0.718 | 0.7575 | 0.5857 | 0.5859 | 16.935 | 490.977 | 86.998
2020-08-09 06:00 | 2020-08-10 06:00 | 013-1 | MRS Vinkovci stream 1 | Kromatografski uzorak | 2020-09-02 13:06 | 1.91 | 0.178 | 94.344 | 3.255 | 0.225 | 0.313 | 0.026 | 0.039 | 0.004 | 0.006 | 0.001 |  | 0.012 |  |  |  | 9.5477 | 34.372 | 10.0753 | 36.271 | 10.5931 | 38.135 | 11.1681 | 40.205 | 12.494 | 44.979 | 13.183 | 47.458 | 13.862 | 49.904 | 14.613 | 52.606 | 0.716 | 0.7552 | 0.584 | 0.5841 | 16.884 | 492.438 | 87.601
2020-08-10 06:00 | 2020-08-11 06:00 | 013-1 | MRS Vinkovci stream 1 | Kromatografski uzorak | 2020-09-02 13:06 | 1.878 | 0.175 | 94.147 | 3.315 | 0.318 | 0.485 | 0.051 | 0.058 | 0.013 | 0.016 | 0.001 |  | 0.029 |  |  |  | 9.5912 | 34.528 | 10.1212 | 36.436 | 10.6399 | 38.303 | 11.2175 | 40.383 | 12.524 | 45.087 | 13.215 | 47.572 | 13.894 | 50.017 | 14.646 | 52.725 | 0.719 | 0.7585 | 0.5865 | 0.5866 | 16.956 | 490.379 | 86.339
2020-08-11 06:00 | 2020-08-12 06:00 | 013-1 | MRS Vinkovci stream 1 | Kromatografski uzorak | 2020-09-02 13:06 | 1.904 | 0.17 | 94.409 | 3.212 | 0.216 | 0.306 | 0.026 | 0.038 | 0.004 | 0.006 | 0.001 |  | 0.015 |  |  |  | 9.5456 | 34.364 | 10.0731 | 36.263 | 10.5909 | 38.127 | 11.1658 | 40.197 | 12.495 | 44.982 | 13.184 | 47.461 | 13.863 | 49.908 | 14.614 | 52.61 | 0.715 | 0.7548 | 0.5836 | 0.5838 | 16.874 | 492.728 | 87.688
2020-08-12 06:00 | 2020-08-13 06:00 | 013-1 | MRS Vinkovci stream 1 | Kromatografski uzorak | 2020-09-02 13:06 | 1.854 | 0.187 | 94.454 | 3.212 | 0.208 | 0.294 | 0.024 | 0.038 | 0.004 | 0.006 | 0.001 |  | 0.013 |  |  |  | 9.5463 | 34.367 | 10.0738 | 36.266 | 10.5918 | 38.13 | 11.1667 | 40.2 | 12.498 | 44.993 | 13.187 | 47.473 | 13.867 | 49.921 | 14.618 | 52.623 | 0.715 | 0.7545 | 0.5834 | 0.5836 | 16.869 | 492.896 | 87.796
2020-08-13 06:00 | 2020-08-14 06:00 | 013-1 | MRS Vinkovci stream 1 | Kromatografski uzorak | 2020-09-02 13:06 | 1.872 | 0.202 | 94.46 | 3.196 | 0.188 | 0.27 | 0.021 | 0.037 | 0.004 | 0.005 | 0.001 |  | 0.013 |  |  |  | 9.5383 | 34.338 | 10.0653 | 36.235 | 10.583 | 38.099 | 11.1575 | 40.167 | 12.489 | 44.96 | 13.177 | 47.437 | 13.857 | 49.884 | 14.607 | 52.585 | 0.715 | 0.7544 | 0.5833 | 0.5835 | 16.866 | 492.987 | 87.976
2020-08-14 06:00 | 2020-08-15 06:00 | 013-1 | MRS Vinkovci stream 1 | Kromatografski uzorak | 2020-09-02 13:06 | 0.873 | 0.228 | 95.2 | 2.713 | 0.713 | 0.987 | 0.108 | 0.113 | 0.015 | 0.022 | 0 |  | 0.015 |  |  |  | 9.7161 | 34.978 | 10.2531 | 36.911 | 10.7773 | 38.798 | 11.3624 | 40.905 | 12.701 | 45.725 | 13.401 | 48.245 | 14.089 | 50.719 | 14.851 | 53.465 | 0.717 | 0.7568 | 0.5852 | 0.5853 | 16.918 | 491.464 | 85.596
2020-08-15 06:00 | 2020-08-16 06:00 | 013-1 | MRS Vinkovci stream 1 | Kromatografski uzorak | 2020-09-02 13:06 | 0.693 | 0.211 | 95.516 | 2.511 | 0.777 | 1.068 | 0.118 | 0.12 | 0.016 | 0.023 | 0 |  | 0.015 |  |  |  | 9.7331 | 35.039 | 10.271 | 36.976 | 10.7962 | 38.866 | 11.3824 | 40.977 | 12.735 | 45.844 | 13.437 | 48.371 | 14.126 | 50.852 | 14.89 | 53.606 | 0.716 | 0.7555 | 0.5842 | 0.5843 | 16.889 | 492.307 | 85.634
2020-08-16 06:00 | 2020-08-17 06:00 | 013-1 | MRS Vinkovci stream 1 | Kromatografski uzorak | 2020-09-02 13:06 | 1.749 | 0.224 | 94.509 | 3.196 | 0.226 | 0.321 | 0.027 | 0.043 | 0.005 | 0.006 | 0.001 |  | 0.013 |  |  |  | 9.5564 | 34.403 | 10.0845 | 36.304 | 10.6029 | 38.17 | 11.1784 | 40.242 | 12.509 | 45.034 | 13.199 | 47.516 | 13.879 | 49.965 | 14.631 | 52.671 | 0.715 | 0.7548 | 0.5836 | 0.5838 | 16.874 | 492.749 | 87.752
2020-08-17 06:00 | 2020-08-18 06:00 | 013-1 | MRS Vinkovci stream 1 | Kromatografski uzorak | 2020-09-02 13:06 | 1.864 | 0.242 | 94.397 | 3.246 | 0.176 | 0.25 | 0.018 | 0.035 | 0.003 | 0.004 | 0.001 |  | 0.013 |  |  |  | 9.5353 | 34.327 | 10.0621 | 36.224 | 10.5797 | 38.087 | 11.154 | 40.154 | 12.481 | 44.931 | 13.169 | 47.408 | 13.848 | 49.853 | 14.598 | 52.552 | 0.715 | 0.7549 | 0.5837 | 0.5838 | 16.876 | 492.68 | 88.038
2020-08-18 06:00 | 2020-08-19 06:00 | 013-1 | MRS Vinkovci stream 1 | Kromatografski uzorak | 2020-09-02 13:06 | 1.88 | 0.239 | 94.472 | 3.154 | 0.181 | 0.256 | 0.019 | 0.035 | 0.003 | 0.004 | 0.001 |  | 0.013 |  |  |  | 9.5282 | 34.302 | 10.0546 | 36.197 | 10.5721 | 38.06 | 11.1459 | 40.125 | 12.476 | 44.912 | 13.163 | 47.387 | 13.842 | 49.832 | 14.592 | 52.53 | 0.715 | 0.7544 | 0.5833 | 0.5835 | 16.866 | 492.983 | 88.216
2020-08-19 06:00 | 2020-08-20 06:00 | 013-1 | MRS Vinkovci stream 1 | Kromatografski uzorak | 2020-09-02 13:06 | 1.869 | 0.234 | 94.397 | 3.223 | 0.198 | 0.277 | 0.021 | 0.036 | 0.004 | 0.005 | 0.001 |  | 0.013 |  |  |  | 9.5381 | 34.337 | 10.065 | 36.234 | 10.5827 | 38.098 | 11.1571 | 40.166 | 12.483 | 44.94 | 13.171 | 47.417 | 13.851 | 49.862 | 14.601 | 52.562 | 0.715 | 0.755 | 0.5838 | 0.5839 | 16.879 | 492.591 | 87.931
2020-08-20 06:00 | 2020-08-21 06:00 | 013-1 | MRS Vinkovci stream 1 | Kromatografski uzorak | 2020-09-02 13:06 | 1.838 | 0.241 | 94.369 | 3.28 | 0.192 | 0.271 | 0.02 | 0.036 | 0.003 | 0.005 | 0.001 |  | 0.013 |  |  |  | 9.5438 | 34.358 | 10.0711 | 36.256 | 10.589 | 38.12 | 11.1637 | 40.189 | 12.489 | 44.961 | 13.177 | 47.439 | 13.857 | 49.884 | 14.607 | 52.585 | 0.716 | 0.7552 | 0.584 | 0.5841 | 16.884 | 492.444 | 87.829
2020-08-21 06:00 | 2020-08-22 06:00 | 013-1 | MRS Vinkovci stream 1 | Kromatografski uzorak | 2020-09-02 13:06 | 1.837 | 0.225 | 94.381 | 3.284 | 0.193 | 0.273 | 0.02 | 0.037 | 0.004 | 0.005 | 0.001 |  | 0.014 |  |  |  | 9.5464 | 34.367 | 10.0738 | 36.266 | 10.5917 | 38.13 | 11.1667 | 40.2 | 12.494 | 44.977 | 13.182 | 47.456 | 13.862 | 49.902 | 14.612 | 52.604 | 0.715 | 0.7551 | 0.5838 | 0.584 | 16.881 | 492.536 | 87.784
2020-08-22 06:00 | 2020-08-23 06:00 | 013-1 | MRS Vinkovci stream 1 | Kromatografski uzorak | 2020-09-02 13:06 | 1.876 | 0.212 | 94.382 | 3.256 | 0.193 | 0.273 | 0.02 | 0.036 | 0.004 | 0.005 | 0.001 |  | 0.014 |  |  |  | 9.5418 | 34.35 | 10.069 | 36.248 | 10.5868 | 38.112 | 11.1614 | 40.181 | 12.489 | 44.959 | 13.177 | 47.437 | 13.856 | 49.883 | 14.606 | 52.583 | 0.715 | 0.755 | 0.5838 | 0.5839 | 16.878 | 492.613 | 87.828
2020-08-23 06:00 | 2020-08-24 06:00 | 013-1 | MRS Vinkovci stream 1 | Kromatografski uzorak | 2020-09-02 13:06 | 1.902 | 0.202 | 94.179 | 3.419 | 0.214 | 0.297 | 0.022 | 0.037 | 0.004 | 0.005 | 0.001 |  | 0.014 |  |  |  | 9.5561 | 34.402 | 10.0841 | 36.303 | 10.602 | 38.167 | 11.1775 | 40.239 | 12.496 | 44.986 | 13.185 | 47.465 | 13.864 | 49.909 | 14.614 | 52.612 | 0.717 | 0.7563 | 0.5848 | 0.585 | 16.909 | 491.728 | 87.316
2020-08-24 06:00 | 2020-08-25 06:00 | 013-1 | MRS Vinkovci stream 1 | Kromatografski uzorak | 2020-09-02 13:06 | 1.961 | 0.197 | 94.001 | 3.541 | 0.222 | 0.301 | 0.02 | 0.035 | 0.004 | 0.005 | 0.001 |  | 0.014 |  |  |  | 9.5602 | 34.417 | 10.0884 | 36.318 | 10.6062 | 38.182 | 11.182 | 40.255 | 12.493 | 44.975 | 13.182 | 47.454 | 13.86 | 49.896 | 14.61 | 52.597 | 0.718 | 0.7573 | 0.5856 | 0.5858 | 16.931 | 491.068 | 87.031
2020-08-25 06:00 | 2020-08-26 06:00 | 013-1 | MRS Vinkovci stream 1 | Kromatografski uzorak | 2020-09-02 13:06 | 1.992 | 0.19 | 93.951 | 3.567 | 0.221 | 0.299 | 0.021 | 0.035 | 0.004 | 0.005 | 0.001 |  | 0.013 |  |  |  | 9.5594 | 34.414 | 10.0876 | 36.315 | 10.6053 | 38.179 | 11.181 | 40.252 | 12.49 | 44.965 | 13.179 | 47.443 | 13.857 | 49.884 | 14.607 | 52.585 | 0.718 | 0.7576 | 0.5858 | 0.5859 | 16.936 | 490.928 | 86.978
2020-08-26 06:00 | 2020-08-27 06:00 | 013-1 | MRS Vinkovci stream 1 | Kromatografski uzorak | 2020-09-02 13:06 | 1.953 | 0.189 | 93.969 | 3.555 | 0.251 | 0.335 | 0.024 | 0.037 | 0.004 | 0.006 | 0.001 |  | 0.013 |  |  |  | 9.5681 | 34.445 | 10.0968 | 36.348 | 10.6147 | 38.213 | 11.1909 | 40.287 | 12.5 | 45 | 13.189 | 47.48 | 13.867 | 49.923 | 14.618 | 52.626 | 0.718 | 0.7577 | 0.5859 | 0.5861 | 16.94 | 490.812 | 86.82
2020-08-27 06:00 | 2020-08-28 06:00 | 013-1 | MRS Vinkovci stream 1 | Kromatografski uzorak | 2020-09-02 13:06 | 1.89 | 0.195 | 94.052 | 3.539 | 0.239 | 0.324 | 0.024 | 0.038 | 0.004 | 0.006 | 0.001 |  | 0.013 |  |  |  | 9.5709 | 34.455 | 10.0997 | 36.359 | 10.6179 | 38.225 | 11.1943 | 40.3 | 12.508 | 45.028 | 13.197 | 47.509 | 13.876 | 49.954 | 14.627 | 52.658 | 0.718 | 0.7573 | 0.5855 | 0.5857 | 16.929 | 491.126 | 86.91
2020-08-28 06:00 | 2020-08-29 06:00 | 013-1 | MRS Vinkovci stream 1 | Kromatografski uzorak | 2020-09-02 13:06 | 1.846 | 0.2 | 94.127 | 3.539 | 0.209 | 0.288 | 0.02 | 0.035 | 0.003 | 0.005 | 0.001 |  | 0.014 |  |  |  | 9.5686 | 34.447 | 10.0973 | 36.35 | 10.6157 | 38.216 | 11.1919 | 40.291 | 12.51 | 45.037 | 13.2 | 47.519 | 13.879 | 49.965 | 14.631 | 52.67 | 0.717 | 0.7566 | 0.585 | 0.5852 | 16.915 | 491.553 | 87.116
2020-08-29 06:00 | 2020-08-30 06:00 | 013-1 | MRS Vinkovci stream 1 | Kromatografski uzorak | 2020-09-02 13:06 | 1.891 | 0.194 | 94.074 | 3.536 | 0.226 | 0.306 | 0.021 | 0.036 | 0.004 | 0.005 | 0.001 |  | 0.014 |  |  |  | 9.5676 | 34.443 | 10.0963 | 36.347 | 10.6144 | 38.212 | 11.1906 | 40.286 | 12.506 | 45.021 | 13.195 | 47.502 | 13.874 | 49.946 | 14.625 | 52.651 | 0.717 | 0.757 | 0.5853 | 0.5855 | 16.923 | 491.31 | 87.018
2020-08-30 06:00 | 2020-08-31 06:00 | 013-1 | MRS Vinkovci stream 1 | Kromatografski uzorak | 2020-09-02 13:06 | 2.008 | 0.184 | 93.938 | 3.582 | 0.213 | 0.287 | 0.019 | 0.033 | 0.003 | 0.005 | 0.001 |  | 0.013 |  |  |  | 9.5572 | 34.406 | 10.0853 | 36.307 | 10.6029 | 38.17 | 11.1785 | 40.242 | 12.488 | 44.957 | 13.176 | 47.435 | 13.854 | 49.876 | 14.605 | 52.576 | 0.718 | 0.7575 | 0.5857 | 0.5859 | 16.934 | 490.984 | 87.018
2020-08-31 06:00 | 2020-09-01 06:00 | 013-1 | MRS Vinkovci stream 1 | Kromatografski uzorak | 2020-09-02 13:06 | 1.928 | 0.185 | 94.018 | 3.528 | 0.251 | 0.341 | 0.026 | 0.039 | 0.004 | 0.006 | 0.001 |  | 0.014 |  |  |  | 9.5702 | 34.453 | 10.099 | 36.356 | 10.6171 | 38.222 | 11.1935 | 40.296 | 12.505 | 45.017 | 13.194 | 47.498 | 13.873 | 49.941 | 14.624 | 52.645 | 0.718 | 0.7575 | 0.5857 | 0.5859 | 16.935 | 490.956 | 86.826

## Rujan 2020
Vrijeme od | Vrijeme do | Oznaka mjesta uzorkovanja | Mjesto uzorkovanja | Vrsta mjesta uzorkovanja | Zadnja izmjena | N2 (mol %) | CO2 (mol %) | C1 (mol %) | C2 (mol %) | C3 (mol %) | C3+ (mol %) | n-C4 (mol %) | i-C4 (mol %) | n-C5 (mol %) | i-C5 (mol %) | neo-C5 (mol %) | C6 (mol %) | C6+ (mol %) | C7 (mol %) | C8 (mol %) | C9+ (mol %) | NCV (kWh/m3) @15/15 | NCV (MJ/m3) @15/15 | NCV (kWh/m3) @25/0 | NCV (MJ/m3) @25/0 | GCV (kWh/m3) @15/15 | GCV (MJ/m3) @15/15 | GCV (kWh/m3) @25/0 | GCV (MJ/m3) @25/0 | Wd(kWh/m3) @15/15 | Wd(Mj/m3) @15/15 | Wd(kWh/m3) @25/0 | Wd(Mj/m3) @25/0 | Wg(kWh/m3) @15/15 | Wg(Mj/m3) @15/15 | Wg(kWh/m3) @25/0 | Wg(Mj/m3) @25/0 | ρ (kg/m3) @15 | ρ (kg/m3) @0 | d@15 | d@0 | M kg/kmol | R J/kgK | MN (metanski broj)
2020-09-01 06:00 | 2020-09-02 06:00 | 024-1 | MRČ Donji Miholjac - MRČ Budrovac (stream 1) | Kromatografski uzorak | 2020-10-01 14:25 | 2.047 | 0.612 | 92.358 | 3.633 | 0.761 | 1.349 | 0.157 | 0.175 | 0.061 | 0.076 | 0 | 0.063 |  | 0.039 | 0.016 | 0.002 | 9.74 | 35.064 | 10.2784 | 37.002 | 10.7971 | 38.869 | 11.3836 | 40.981 | 12.526 | 45.093 | 13.211 | 47.56 | 13.885 | 49.987 | 14.632 | 52.674 | 0.742 | 0.7826 | 0.6051 | 0.6053 | 17.493 | 475.67 | 80.375
2020-09-02 06:00 | 2020-09-03 06:00 | 024-1 | MRČ Donji Miholjac - MRČ Budrovac (stream 1) | Kromatografski uzorak | 2020-10-01 14:25 | 1.495 | 0.196 | 94.523 | 3.188 | 0.451 | 0.598 | 0.047 | 0.069 | 0.008 | 0.011 | 0 | 0.006 |  | 0.005 | 0.001 | 0 | 9.6271 | 34.657 | 10.1589 | 36.572 | 10.6795 | 38.446 | 11.2593 | 40.533 | 12.585 | 45.306 | 13.278 | 47.802 | 13.961 | 50.259 | 14.716 | 52.979 | 0.717 | 0.7568 | 0.5852 | 0.5853 | 16.919 | 491.429 | 86.356
2020-09-03 06:00 | 2020-09-04 06:00 | 024-1 | MRČ Donji Miholjac - MRČ Budrovac (stream 1) | Kromatografski uzorak | 2020-10-01 14:25 | 1.542 | 0.14 | 94.414 | 3.059 | 0.642 | 0.845 | 0.072 | 0.094 | 0.012 | 0.016 | 0 | 0.006 |  | 0.003 | 0 | 0 | 9.6587 | 34.771 | 10.1923 | 36.692 | 10.7134 | 38.568 | 11.2951 | 40.662 | 12.609 | 45.392 | 13.302 | 47.889 | 13.986 | 50.348 | 14.742 | 53.07 | 0.719 | 0.759 | 0.5869 | 0.5871 | 16.968 | 490.041 | 85.398
2020-09-04 06:00 | 2020-09-05 06:00 | 024-1 | MRČ Donji Miholjac - MRČ Budrovac (stream 1) | Kromatografski uzorak | 2020-10-01 14:25 | 0.668 | 0.185 | 95.494 | 2.551 | 0.817 | 1.102 | 0.102 | 0.131 | 0.017 | 0.023 | 0 | 0.008 |  | 0.004 | 0 | 0 | 9.7448 | 35.081 | 10.2832 | 37.02 | 10.8088 | 38.912 | 11.3957 | 41.024 | 12.749 | 45.896 | 13.451 | 48.425 | 14.141 | 50.907 | 14.907 | 53.664 | 0.716 | 0.7556 | 0.5843 | 0.5844 | 16.891 | 492.234 | 85.358
2020-09-05 06:00 | 2020-09-06 06:00 | 024-1 | MRČ Donji Miholjac - MRČ Budrovac (stream 1) | Kromatografski uzorak | 2020-10-01 14:25 | 0.719 | 0.183 | 95.43 | 2.578 | 0.808 | 1.09 | 0.101 | 0.129 | 0.016 | 0.023 | 0 | 0.008 |  | 0.004 | 0 | 0 | 9.74 | 35.064 | 10.2781 | 37.001 | 10.8035 | 38.893 | 11.3901 | 41.004 | 12.741 | 45.866 | 13.443 | 48.394 | 14.132 | 50.874 | 14.897 | 53.629 | 0.716 | 0.7558 | 0.5844 | 0.5846 | 16.897 | 492.08 | 85.351
2020-09-06 06:00 | 2020-09-07 06:00 | 024-1 | MRČ Donji Miholjac - MRČ Budrovac (stream 1) | Kromatografski uzorak | 2020-10-01 14:25 | 1.043 | 0.174 | 95.038 | 2.793 | 0.71 | 0.952 | 0.085 | 0.111 | 0.014 | 0.02 | 0 | 0.007 |  | 0.004 | 0 | 0 | 9.7022 | 34.928 | 10.2382 | 36.858 | 10.7618 | 38.742 | 11.3461 | 40.846 | 12.684 | 45.661 | 13.382 | 48.176 | 14.069 | 50.647 | 14.83 | 53.389 | 0.717 | 0.7568 | 0.5852 | 0.5853 | 16.918 | 491.477 | 85.511
2020-09-07 06:00 | 2020-09-08 06:00 | 024-1 | MRČ Donji Miholjac - MRČ Budrovac (stream 1) | Kromatografski uzorak | 2020-10-01 14:25 | 0.654 | 0.21 | 95.388 | 2.6 | 0.843 | 1.148 | 0.109 | 0.138 | 0.018 | 0.026 | 0 | 0.009 |  | 0.005 | 0 | 0 | 9.7562 | 35.122 | 10.2953 | 37.063 | 10.821 | 38.956 | 11.4086 | 41.071 | 12.753 | 45.91 | 13.456 | 48.44 | 14.145 | 50.921 | 14.911 | 53.678 | 0.717 | 0.7569 | 0.5853 | 0.5854 | 16.921 | 491.386 | 85
2020-09-08 06:00 | 2020-09-09 06:00 | 024-1 | MRČ Donji Miholjac - MRČ Budrovac (stream 1) | Kromatografski uzorak | 2020-10-01 14:25 | 0.662 | 0.21 | 95.437 | 2.558 | 0.831 | 1.133 | 0.107 | 0.137 | 0.018 | 0.026 | 0 | 0.009 |  | 0.005 | 0 | 0 | 9.7497 | 35.099 | 10.2884 | 37.038 | 10.8141 | 38.931 | 11.4012 | 41.044 | 12.748 | 45.893 | 13.451 | 48.422 | 14.14 | 50.903 | 14.905 | 53.659 | 0.717 | 0.7565 | 0.5849 | 0.5851 | 16.911 | 491.671 | 85.161
2020-09-09 06:00 | 2020-09-10 06:00 | 024-1 | MRČ Donji Miholjac - MRČ Budrovac (stream 1) | Kromatografski uzorak | 2020-10-01 14:25 | 0.673 | 0.202 | 95.566 | 2.465 | 0.8 | 1.094 | 0.104 | 0.133 | 0.018 | 0.026 | 0 | 0.009 |  | 0.005 | 0 | 0 | 9.7361 | 35.05 | 10.2741 | 36.987 | 10.7995 | 38.878 | 11.3858 | 40.989 | 12.74 | 45.864 | 13.442 | 48.392 | 14.132 | 50.874 | 14.897 | 53.628 | 0.716 | 0.7553 | 0.584 | 0.5842 | 16.885 | 492.434 | 85.536
2020-09-10 06:00 | 2020-09-11 06:00 | 024-1 | MRČ Donji Miholjac - MRČ Budrovac (stream 1) | Kromatografski uzorak | 2020-10-01 14:25 | 0.668 | 0.2 | 95.553 | 2.484 | 0.801 | 1.095 | 0.104 | 0.133 | 0.018 | 0.025 | 0 | 0.009 |  | 0.005 | 0 | 0 | 9.7382 | 35.058 | 10.2763 | 36.995 | 10.8017 | 38.886 | 11.3882 | 40.998 | 12.742 | 45.872 | 13.444 | 48.4 | 14.134 | 50.882 | 14.899 | 53.637 | 0.716 | 0.7554 | 0.5841 | 0.5842 | 16.886 | 492.388 | 85.493
2020-09-11 06:00 | 2020-09-12 06:00 | 024-1 | MRČ Donji Miholjac - MRČ Budrovac (stream 1) | Kromatografski uzorak | 2020-10-01 14:25 | 0.676 | 0.198 | 95.605 | 2.448 | 0.787 | 1.073 | 0.101 | 0.129 | 0.017 | 0.025 | 0 | 0.009 |  | 0.004 | 0 | 0 | 9.7312 | 35.032 | 10.2688 | 36.968 | 10.7942 | 38.859 | 11.3802 | 40.969 | 12.738 | 45.856 | 13.44 | 48.382 | 14.129 | 50.865 | 14.894 | 53.619 | 0.715 | 0.7548 | 0.5836 | 0.5838 | 16.874 | 492.742 | 85.684
2020-09-12 06:00 | 2020-09-13 06:00 | 024-1 | MRČ Donji Miholjac - MRČ Budrovac (stream 1) | Kromatografski uzorak | 2020-10-01 14:25 | 0.671 | 0.19 | 95.659 | 2.43 | 0.775 | 1.05 | 0.098 | 0.125 | 0.016 | 0.023 | 0 | 0.008 |  | 0.004 | 0 | 0 | 9.7265 | 35.015 | 10.2638 | 36.95 | 10.7891 | 38.841 | 11.3749 | 40.95 | 12.737 | 45.853 | 13.439 | 48.38 | 14.128 | 50.863 | 14.894 | 53.617 | 0.715 | 0.7542 | 0.5832 | 0.5833 | 16.86 | 493.161 | 85.867
2020-09-13 06:00 | 2020-09-14 06:00 | 024-1 | MRČ Donji Miholjac - MRČ Budrovac (stream 1) | Kromatografski uzorak | 2020-10-01 14:25 | 0.685 | 0.197 | 95.718 | 2.36 | 0.76 | 1.04 | 0.099 | 0.126 | 0.017 | 0.024 | 0 | 0.009 |  | 0.004 | 0 | 0 | 9.7184 | 34.986 | 10.2554 | 36.919 | 10.7805 | 38.81 | 11.3658 | 40.917 | 12.729 | 45.825 | 13.431 | 48.351 | 14.12 | 50.833 | 14.885 | 53.586 | 0.714 | 0.7538 | 0.5829 | 0.583 | 16.852 | 493.385 | 86.033
2020-09-14 06:00 | 2020-09-15 06:00 | 024-1 | MRČ Donji Miholjac - MRČ Budrovac (stream 1) | Kromatografski uzorak | 2020-10-01 14:25 | 0.684 | 0.195 | 95.712 | 2.371 | 0.759 | 1.038 | 0.099 | 0.126 | 0.017 | 0.024 | 0 | 0.009 |  | 0.004 | 0 | 0 | 9.7192 | 34.989 | 10.2562 | 36.922 | 10.7813 | 38.813 | 11.3666 | 40.92 | 12.73 | 45.829 | 13.432 | 48.354 | 14.121 | 50.837 | 14.886 | 53.589 | 0.714 | 0.7538 | 0.5829 | 0.5831 | 16.852 | 493.375 | 86.016
2020-09-15 06:00 | 2020-09-16 06:00 | 024-1 | MRČ Donji Miholjac - MRČ Budrovac (stream 1) | Kromatografski uzorak | 2020-10-01 14:25 | 0.674 | 0.203 | 95.586 | 2.466 | 0.785 | 1.07 | 0.101 | 0.129 | 0.017 | 0.025 | 0 | 0.009 |  | 0.004 | 0 | 0 | 9.7318 | 35.034 | 10.2695 | 36.97 | 10.7948 | 38.861 | 11.3809 | 40.971 | 12.737 | 45.854 | 13.439 | 48.381 | 14.129 | 50.863 | 14.894 | 53.617 | 0.715 | 0.755 | 0.5838 | 0.5839 | 16.877 | 492.654 | 85.655
2020-09-16 06:00 | 2020-09-17 06:00 | 024-1 | MRČ Donji Miholjac - MRČ Budrovac (stream 1) | Kromatografski uzorak | 2020-10-01 14:25 | 0.712 | 0.198 | 95.504 | 2.516 | 0.786 | 1.069 | 0.101 | 0.128 | 0.017 | 0.024 | 0 | 0.008 |  | 0.004 | 0 | 0 | 9.732 | 35.035 | 10.2697 | 36.971 | 10.7949 | 38.861 | 11.381 | 40.971 | 12.734 | 45.842 | 13.436 | 48.368 | 14.125 | 50.849 | 14.89 | 53.602 | 0.716 | 0.7554 | 0.5841 | 0.5842 | 16.886 | 492.379 | 85.554
2020-09-17 06:00 | 2020-09-18 06:00 | 024-1 | MRČ Donji Miholjac - MRČ Budrovac (stream 1) | Kromatografski uzorak | 2020-10-01 14:25 | 0.906 | 0.232 | 95.334 | 2.871 | 0.471 | 0.658 | 0.057 | 0.084 | 0.012 | 0.016 | 0 | 0.009 |  | 0.007 | 0.001 | 0 | 9.6694 | 34.81 | 10.2036 | 36.733 | 10.727 | 38.617 | 11.3093 | 40.714 | 12.671 | 45.614 | 13.368 | 48.125 | 14.056 | 50.603 | 14.817 | 53.339 | 0.714 | 0.7533 | 0.5825 | 0.5826 | 16.84 | 493.809 | 86.707
2020-09-18 06:00 | 2020-09-19 06:00 | 024-1 | MRČ Donji Miholjac - MRČ Budrovac (stream 1) | Kromatografski uzorak | 2020-10-01 14:25 | 0.456 | 0.283 | 96.069 | 2.668 | 0.37 | 0.524 | 0.045 | 0.075 | 0.008 | 0.011 | 0 | 0.007 |  | 0.008 | 0 | 0 | 9.6689 | 34.808 | 10.2031 | 36.731 | 10.7279 | 38.62 | 11.3102 | 40.717 | 12.712 | 45.762 | 13.412 | 48.283 | 14.104 | 50.774 | 14.867 | 53.523 | 0.709 | 0.7482 | 0.5786 | 0.5787 | 16.728 | 497.049 | 88.018
2020-09-19 06:00 | 2020-09-20 06:00 | 024-1 | MRČ Donji Miholjac - MRČ Budrovac (stream 1) | Kromatografski uzorak | 2020-10-01 14:25 | 0.461 | 0.282 | 96.057 | 2.664 | 0.38 | 0.536 | 0.046 | 0.076 | 0.008 | 0.012 | 0 | 0.007 |  | 0.008 | 0 | 0 | 9.6705 | 34.814 | 10.2047 | 36.737 | 10.7295 | 38.626 | 11.312 | 40.723 | 12.712 | 45.764 | 13.413 | 48.286 | 14.104 | 50.776 | 14.868 | 53.525 | 0.709 | 0.7484 | 0.5787 | 0.5788 | 16.731 | 496.945 | 87.962
2020-09-20 06:00 | 2020-09-21 06:00 | 024-1 | MRČ Donji Miholjac - MRČ Budrovac (stream 1) | Kromatografski uzorak | 2020-10-01 14:25 | 0.479 | 0.272 | 96.03 | 2.641 | 0.413 | 0.578 | 0.049 | 0.08 | 0.009 | 0.012 | 0 | 0.007 |  | 0.008 | 0 | 0 | 9.6745 | 34.828 | 10.209 | 36.752 | 10.7339 | 38.642 | 11.3166 | 40.74 | 12.714 | 45.771 | 13.415 | 48.293 | 14.106 | 50.783 | 14.87 | 53.533 | 0.71 | 0.7488 | 0.579 | 0.5792 | 16.74 | 496.681 | 87.803
2020-09-21 06:00 | 2020-09-22 06:00 | 024-1 | MRČ Donji Miholjac - MRČ Budrovac (stream 1) | Kromatografski uzorak | 2020-10-01 14:25 | 0.479 | 0.272 | 96.041 | 2.639 | 0.406 | 0.569 | 0.049 | 0.079 | 0.008 | 0.012 | 0 | 0.007 |  | 0.008 | 0 | 0 | 9.673 | 34.823 | 10.2074 | 36.747 | 10.7322 | 38.636 | 11.3148 | 40.733 | 12.713 | 45.768 | 13.414 | 48.29 | 14.106 | 50.78 | 14.869 | 53.529 | 0.709 | 0.7487 | 0.5789 | 0.579 | 16.737 | 496.775 | 87.852
2020-09-22 06:00 | 2020-09-23 06:00 | 024-1 | MRČ Donji Miholjac - MRČ Budrovac (stream 1) | Kromatografski uzorak | 2020-10-01 14:25 | 0.486 | 0.266 | 96.04 | 2.624 | 0.418 | 0.583 | 0.05 | 0.08 | 0.009 | 0.012 | 0 | 0.007 |  | 0.008 | 0 | 0 | 9.674 | 34.826 | 10.2084 | 36.75 | 10.7332 | 38.64 | 11.3159 | 40.737 | 12.714 | 45.771 | 13.415 | 48.293 | 14.106 | 50.782 | 14.87 | 53.532 | 0.709 | 0.7487 | 0.5789 | 0.5791 | 16.739 | 496.728 | 87.814
2020-09-23 06:00 | 2020-09-24 06:00 | 024-1 | MRČ Donji Miholjac - MRČ Budrovac (stream 1) | Kromatografski uzorak | 2020-10-01 14:25 | 0.503 | 0.262 | 96.003 | 2.61 | 0.448 | 0.621 | 0.053 | 0.083 | 0.009 | 0.013 | 0 | 0.007 |  | 0.007 | 0 | 0 | 9.6778 | 34.84 | 10.2125 | 36.765 | 10.7374 | 38.655 | 11.3203 | 40.753 | 12.715 | 45.775 | 13.416 | 48.297 | 14.107 | 50.786 | 14.871 | 53.536 | 0.71 | 0.7492 | 0.5793 | 0.5795 | 16.749 | 496.414 | 87.648
2020-09-24 06:00 | 2020-09-25 06:00 | 024-1 | MRČ Donji Miholjac - MRČ Budrovac (stream 1) | Kromatografski uzorak | 2020-10-01 14:25 | 0.485 | 0.267 | 96.038 | 2.626 | 0.418 | 0.584 | 0.05 | 0.08 | 0.009 | 0.012 | 0 | 0.007 |  | 0.007 | 0 | 0 | 9.6737 | 34.825 | 10.2087 | 36.751 | 10.733 | 38.639 | 11.3163 | 40.739 | 12.715 | 45.775 | 13.415 | 48.294 | 14.108 | 50.788 | 14.87 | 53.533 | 0.709 | 0.7488 | 0.5788 | 0.5791 | 16.734 | 496.852 | 87.803
2020-09-25 06:00 | 2020-09-26 06:00 | 024-1 | MRČ Donji Miholjac - MRČ Budrovac (stream 1) | Kromatografski uzorak | 2020-10-01 14:25 | 0.489 | 0.265 | 96.027 | 2.627 | 0.425 | 0.592 | 0.051 | 0.081 | 0.009 | 0.013 | 0 | 0.007 |  | 0.007 | 0 | 0 | 9.6757 | 34.833 | 10.2102 | 36.757 | 10.7351 | 38.646 | 11.3179 | 40.744 | 12.715 | 45.774 | 13.416 | 48.297 | 14.107 | 50.786 | 14.871 | 53.536 | 0.71 | 0.7489 | 0.5791 | 0.5792 | 16.742 | 496.628 | 87.755
2020-09-26 06:00 | 2020-09-27 06:00 | 024-1 | MRČ Donji Miholjac - MRČ Budrovac (stream 1) | Kromatografski uzorak | 2020-10-01 14:25 | 1.379 | 0.216 | 93.399 | 3.58 | 0.838 | 1.425 | 0.165 | 0.187 | 0.07 | 0.088 | 0 | 0.051 |  | 0.021 | 0.005 | 0 | 9.8401 | 35.424 | 10.3839 | 37.382 | 10.9082 | 39.27 | 11.5007 | 41.402 | 12.722 | 45.798 | 13.421 | 48.314 | 14.103 | 50.77 | 14.864 | 53.51 | 0.733 | 0.774 | 0.5985 | 0.5987 | 17.301 | 481.426 | 79.94
2020-09-27 06:00 | 2020-09-28 06:00 | 024-1 | MRČ Donji Miholjac - MRČ Budrovac (stream 1) | Kromatografski uzorak | 2020-10-01 14:25 | 2.983 | 0.01 | 88.503 | 5.167 | 1.69 | 3.337 | 0.458 | 0.436 | 0.194 | 0.244 | 0 | 0.205 |  | 0.091 | 0.019 | 0 | 10.2455 | 36.884 | 10.8126 | 38.925 | 11.3377 | 40.816 | 11.9545 | 43.036 | 12.818 | 46.146 | 13.525 | 48.691 | 14.185 | 51.065 | 14.954 | 53.834 | 0.783 | 0.8263 | 0.6389 | 0.6391 | 18.463 | 450.334 | 67.448
2020-09-28 06:00 | 2020-09-29 06:00 | 024-1 | MRČ Donji Miholjac - MRČ Budrovac (stream 1) | Kromatografski uzorak | 2020-10-01 14:25 | 2.379 | 0.271 | 91.07 | 3.932 | 1.266 | 2.347 | 0.306 | 0.299 | 0.128 | 0.16 | 0 | 0.111 |  | 0.061 | 0.016 | 0 | 9.9676 | 35.883 | 10.5188 | 37.868 | 11.0411 | 39.748 | 11.6412 | 41.908 | 12.678 | 45.642 | 13.375 | 48.151 | 14.044 | 50.559 | 14.803 | 53.289 | 0.758 | 0.7996 | 0.6183 | 0.6185 | 17.871 | 465.938 | 74.118
2020-09-29 06:00 | 2020-09-30 06:00 | 024-1 | MRČ Donji Miholjac - MRČ Budrovac (stream 1) | Kromatografski uzorak | 2020-10-01 14:25 | 3.667 | 0.011 | 88.468 | 4.654 | 1.542 | 3.2 | 0.448 | 0.404 | 0.219 | 0.263 | 0 | 0.204 |  | 0.094 | 0.026 | 0 | 10.1288 | 36.464 | 10.6893 | 38.481 | 11.21 | 40.356 | 11.8199 | 42.551 | 12.678 | 45.642 | 13.377 | 48.158 | 14.032 | 50.514 | 14.792 | 53.252 | 0.782 | 0.8255 | 0.6383 | 0.6385 | 18.447 | 450.796 | 68.014
2020-09-30 06:00 | 2020-10-01 06:00 | 024-1 | MRČ Donji Miholjac - MRČ Budrovac (stream 1) | Kromatografski uzorak | 2020-10-01 14:25 | 1.408 | 0.154 | 93.738 | 3.098 | 0.986 | 1.602 | 0.183 | 0.195 | 0.063 | 0.078 | 0 | 0.06 |  | 0.029 | 0.008 | 0 | 9.8382 | 35.418 | 10.382 | 37.375 | 10.9064 | 39.263 | 11.4988 | 41.396 | 12.728 | 45.823 | 13.427 | 48.337 | 14.111 | 50.798 | 14.871 | 53.537 | 0.732 | 0.773 | 0.5977 | 0.5979 | 17.278 | 481.927 | 80.138
2020-09-01 06:00 | 2020-09-02 06:00 | 024-2 | MRČ Donji Miholjac - MRS Beničanci (stream 2) | Kromatografski uzorak | 2020-10-01 14:25 | 1.629 | 0.506 | 93.338 | 3.312 | 0.746 | 1.214 | 0.132 | 0.155 | 0.044 | 0.055 | 0 | 0.043 |  | 0.027 | 0.012 | 0 | 9.7277 | 35.02 | 10.2647 | 36.953 | 10.7858 | 38.829 | 11.3709 | 40.935 | 12.58 | 45.287 | 13.27 | 47.77 | 13.948 | 50.213 | 14.7 | 52.918 | 0.733 | 0.7737 | 0.5983 | 0.5984 | 17.295 | 481.011 | 82.187
2020-09-02 06:00 | 2020-09-03 06:00 | 024-2 | MRČ Donji Miholjac - MRS Beničanci (stream 2) | Kromatografski uzorak | 2020-10-01 14:25 | 1.466 | 0.197 | 94.556 | 3.167 | 0.464 | 0.615 | 0.049 | 0.071 | 0.008 | 0.012 | 0 | 0.006 |  | 0.005 | 0.001 | 0 | 9.6311 | 34.672 | 10.1631 | 36.587 | 10.6839 | 38.462 | 11.2639 | 40.55 | 12.59 | 45.325 | 13.284 | 47.822 | 13.967 | 50.28 | 14.723 | 53.002 | 0.717 | 0.7568 | 0.5852 | 0.5853 | 16.918 | 491.452 | 86.317
2020-09-03 06:00 | 2020-09-04 06:00 | 024-2 | MRČ Donji Miholjac - MRS Beničanci (stream 2) | Kromatografski uzorak | 2020-10-01 14:25 | 1.258 | 0.154 | 94.785 | 2.884 | 0.692 | 0.918 | 0.081 | 0.105 | 0.013 | 0.018 | 0 | 0.007 |  | 0.003 | 0 | 0 | 9.6842 | 34.863 | 10.2192 | 36.789 | 10.7418 | 38.67 | 11.3249 | 40.77 | 12.653 | 45.55 | 13.349 | 48.057 | 14.034 | 50.524 | 14.794 | 53.257 | 0.718 | 0.7577 | 0.5859 | 0.586 | 16.938 | 490.89 | 85.444
2020-09-04 06:00 | 2020-09-05 06:00 | 024-2 | MRČ Donji Miholjac - MRS Beničanci (stream 2) | Kromatografski uzorak | 2020-10-01 14:25 | 0.646 | 0.185 | 95.527 | 2.537 | 0.818 | 1.105 | 0.103 | 0.132 | 0.017 | 0.024 | 0 | 0.008 |  | 0.004 | 0 | 0 | 9.7462 | 35.086 | 10.2847 | 37.025 | 10.8104 | 38.917 | 11.3974 | 41.031 | 12.752 | 45.907 | 13.455 | 48.437 | 14.144 | 50.92 | 14.91 | 53.677 | 0.716 | 0.7554 | 0.5841 | 0.5843 | 16.888 | 492.338 | 85.379
2020-09-05 06:00 | 2020-09-06 06:00 | 024-2 | MRČ Donji Miholjac - MRS Beničanci (stream 2) | Kromatografski uzorak | 2020-10-01 14:25 | 0.75 | 0.18 | 95.396 | 2.595 | 0.8 | 1.079 | 0.1 | 0.128 | 0.016 | 0.023 | 0 | 0.008 |  | 0.004 | 0 | 0 | 9.7365 | 35.052 | 10.2745 | 36.988 | 10.7997 | 38.879 | 11.3861 | 40.99 | 12.736 | 45.848 | 13.437 | 48.374 | 14.126 | 50.854 | 14.891 | 53.608 | 0.716 | 0.7559 | 0.5845 | 0.5846 | 16.898 | 492.038 | 85.365
2020-09-06 06:00 | 2020-09-07 06:00 | 024-2 | MRČ Donji Miholjac - MRS Beničanci (stream 2) | Kromatografski uzorak | 2020-10-01 14:25 | 1.02 | 0.175 | 95.071 | 2.778 | 0.713 | 0.956 | 0.086 | 0.112 | 0.014 | 0.02 | 0 | 0.007 |  | 0.004 | 0 | 0 | 9.704 | 34.934 | 10.2402 | 36.865 | 10.7638 | 38.75 | 11.3482 | 40.854 | 12.687 | 45.674 | 13.386 | 48.19 | 14.073 | 50.662 | 14.835 | 53.404 | 0.717 | 0.7566 | 0.585 | 0.5852 | 16.914 | 491.569 | 85.526
2020-09-07 06:00 | 2020-09-08 06:00 | 024-2 | MRČ Donji Miholjac - MRS Beničanci (stream 2) | Kromatografski uzorak | 2020-10-01 14:25 | 0.654 | 0.21 | 95.391 | 2.6 | 0.841 | 1.145 | 0.108 | 0.138 | 0.018 | 0.026 | 0 | 0.009 |  | 0.005 | 0 | 0 | 9.7557 | 35.12 | 10.2947 | 37.061 | 10.8205 | 38.954 | 11.408 | 41.069 | 12.752 | 45.909 | 13.455 | 48.439 | 14.144 | 50.92 | 14.91 | 53.677 | 0.717 | 0.7569 | 0.5852 | 0.5854 | 16.919 | 491.419 | 85.015
2020-09-08 06:00 | 2020-09-09 06:00 | 024-2 | MRČ Donji Miholjac - MRS Beničanci (stream 2) | Kromatografski uzorak | 2020-10-01 14:25 | 0.662 | 0.21 | 95.442 | 2.557 | 0.828 | 1.129 | 0.107 | 0.136 | 0.018 | 0.026 | 0 | 0.009 |  | 0.005 | 0 | 0 | 9.7491 | 35.097 | 10.2878 | 37.036 | 10.8134 | 38.928 | 11.4005 | 41.042 | 12.748 | 45.891 | 13.45 | 48.42 | 14.139 | 50.901 | 14.905 | 53.658 | 0.717 | 0.7564 | 0.5849 | 0.585 | 16.909 | 491.709 | 85.179
2020-09-09 06:00 | 2020-09-10 06:00 | 024-2 | MRČ Donji Miholjac - MRS Beničanci (stream 2) | Kromatografski uzorak | 2020-10-01 14:25 | 0.673 | 0.202 | 95.569 | 2.465 | 0.798 | 1.091 | 0.103 | 0.132 | 0.018 | 0.025 | 0 | 0.009 |  | 0.005 | 0 | 0 | 9.7357 | 35.048 | 10.2736 | 36.985 | 10.799 | 38.876 | 11.3853 | 40.987 | 12.74 | 45.864 | 13.442 | 48.391 | 14.131 | 50.873 | 14.896 | 53.627 | 0.716 | 0.7553 | 0.584 | 0.5841 | 16.884 | 492.461 | 85.549
2020-09-10 06:00 | 2020-09-11 06:00 | 024-2 | MRČ Donji Miholjac - MRS Beničanci (stream 2) | Kromatografski uzorak | 2020-10-01 14:25 | 0.668 | 0.2 | 95.558 | 2.483 | 0.799 | 1.091 | 0.103 | 0.132 | 0.018 | 0.025 | 0 | 0.009 |  | 0.005 | 0 | 0 | 9.7375 | 35.055 | 10.2756 | 36.992 | 10.801 | 38.884 | 11.3874 | 40.995 | 12.742 | 45.871 | 13.444 | 48.399 | 14.133 | 50.88 | 14.899 | 53.636 | 0.716 | 0.7553 | 0.584 | 0.5842 | 16.885 | 492.429 | 85.513
2020-09-11 06:00 | 2020-09-12 06:00 | 024-2 | MRČ Donji Miholjac - MRS Beničanci (stream 2) | Kromatografski uzorak | 2020-10-01 14:25 | 0.676 | 0.198 | 95.609 | 2.448 | 0.785 | 1.07 | 0.101 | 0.129 | 0.017 | 0.025 | 0 | 0.009 |  | 0.004 | 0 | 0 | 9.7306 | 35.03 | 10.2683 | 36.966 | 10.7936 | 38.857 | 11.3796 | 40.967 | 12.737 | 45.855 | 13.439 | 48.381 | 14.129 | 50.864 | 14.894 | 53.618 | 0.715 | 0.7548 | 0.5836 | 0.5838 | 16.873 | 492.776 | 85.7
2020-09-12 06:00 | 2020-09-13 06:00 | 024-2 | MRČ Donji Miholjac - MRS Beničanci (stream 2) | Kromatografski uzorak | 2020-10-01 14:25 | 0.67 | 0.188 | 95.666 | 2.43 | 0.772 | 1.045 | 0.098 | 0.125 | 0.016 | 0.023 | 0 | 0.008 |  | 0.004 | 0 | 0 | 9.7258 | 35.013 | 10.2632 | 36.947 | 10.7885 | 38.839 | 11.3742 | 40.947 | 12.737 | 45.853 | 13.439 | 48.379 | 14.128 | 50.862 | 14.893 | 53.617 | 0.715 | 0.7541 | 0.5831 | 0.5832 | 16.858 | 493.218 | 85.89
2020-09-13 06:00 | 2020-09-14 06:00 | 024-2 | MRČ Donji Miholjac - MRS Beničanci (stream 2) | Kromatografski uzorak | 2020-10-01 14:25 | 0.685 | 0.197 | 95.722 | 2.359 | 0.758 | 1.036 | 0.099 | 0.126 | 0.017 | 0.024 | 0 | 0.009 |  | 0.004 | 0 | 0 | 9.7178 | 34.984 | 10.2547 | 36.917 | 10.7798 | 38.807 | 11.3651 | 40.914 | 12.729 | 45.824 | 13.43 | 48.349 | 14.12 | 50.832 | 14.885 | 53.584 | 0.714 | 0.7538 | 0.5828 | 0.583 | 16.851 | 493.418 | 86.05
2020-09-14 06:00 | 2020-09-15 06:00 | 024-2 | MRČ Donji Miholjac - MRS Beničanci (stream 2) | Kromatografski uzorak | 2020-10-01 14:25 | 0.684 | 0.196 | 95.714 | 2.372 | 0.757 | 1.035 | 0.098 | 0.126 | 0.017 | 0.024 | 0 | 0.009 |  | 0.004 | 0 | 0 | 9.7187 | 34.987 | 10.2557 | 36.921 | 10.7808 | 38.811 | 11.3661 | 40.918 | 12.73 | 45.828 | 13.431 | 48.353 | 14.121 | 50.836 | 14.886 | 53.588 | 0.714 | 0.7538 | 0.5829 | 0.583 | 16.852 | 493.398 | 86.028
2020-09-15 06:00 | 2020-09-16 06:00 | 024-2 | MRČ Donji Miholjac - MRS Beničanci (stream 2) | Kromatografski uzorak | 2020-10-01 14:25 | 0.675 | 0.203 | 95.591 | 2.465 | 0.782 | 1.066 | 0.101 | 0.129 | 0.017 | 0.025 | 0 | 0.009 |  | 0.004 | 0 | 0 | 9.731 | 35.032 | 10.2687 | 36.967 | 10.794 | 38.858 | 11.38 | 40.968 | 12.737 | 45.853 | 13.439 | 48.38 | 14.128 | 50.861 | 14.893 | 53.616 | 0.715 | 0.7549 | 0.5837 | 0.5839 | 16.875 | 492.698 | 85.676
2020-09-16 06:00 | 2020-09-17 06:00 | 024-2 | MRČ Donji Miholjac - MRS Beničanci (stream 2) | Kromatografski uzorak | 2020-10-01 14:25 | 0.692 | 0.199 | 95.562 | 2.485 | 0.781 | 1.061 | 0.1 | 0.127 | 0.017 | 0.024 | 0 | 0.008 |  | 0.004 | 0 | 0 | 9.7301 | 35.028 | 10.2677 | 36.964 | 10.793 | 38.855 | 11.3789 | 40.964 | 12.735 | 45.846 | 13.437 | 48.373 | 14.126 | 50.854 | 14.891 | 53.608 | 0.715 | 0.755 | 0.5838 | 0.5839 | 16.877 | 492.65 | 85.664
2020-09-17 06:00 | 2020-09-18 06:00 | 024-2 | MRČ Donji Miholjac - MRS Beničanci (stream 2) | Kromatografski uzorak | 2020-10-01 14:25 | 0.855 | 0.223 | 95.326 | 2.721 | 0.634 | 0.875 | 0.08 | 0.107 | 0.015 | 0.022 | 0 | 0.01 |  | 0.006 | 0.001 | 0 | 9.7002 | 34.921 | 10.2361 | 36.85 | 10.7602 | 38.737 | 11.3443 | 40.84 | 12.695 | 45.704 | 13.395 | 48.221 | 14.083 | 50.698 | 14.845 | 53.441 | 0.715 | 0.7551 | 0.5838 | 0.584 | 16.879 | 492.621 | 85.954
2020-09-18 06:00 | 2020-09-19 06:00 | 024-2 | MRČ Donji Miholjac - MRS Beničanci (stream 2) | Kromatografski uzorak | 2020-10-01 14:25 | 0.595 | 0.232 | 95.704 | 2.582 | 0.65 | 0.888 | 0.081 | 0.11 | 0.014 | 0.02 | 0 | 0.008 |  | 0.005 | 0 | 0 | 9.7143 | 34.971 | 10.251 | 36.903 | 10.7762 | 38.794 | 11.3612 | 40.9 | 12.731 | 45.832 | 13.433 | 48.358 | 14.123 | 50.843 | 14.888 | 53.596 | 0.713 | 0.753 | 0.5822 | 0.5824 | 16.832 | 493.958 | 86.331
2020-09-19 06:00 | 2020-09-20 06:00 | 024-2 | MRČ Donji Miholjac - MRS Beničanci (stream 2) | Kromatografski uzorak | 2020-10-01 14:25 | 0.594 | 0.226 | 95.713 | 2.584 | 0.648 | 0.882 | 0.08 | 0.109 | 0.013 | 0.019 | 0 | 0.008 |  | 0.005 | 0 | 0 | 9.7137 | 34.969 | 10.2503 | 36.901 | 10.7756 | 38.792 | 11.3606 | 40.898 | 12.732 | 45.835 | 13.433 | 48.36 | 14.124 | 50.845 | 14.888 | 53.599 | 0.713 | 0.7528 | 0.5821 | 0.5822 | 16.829 | 494.067 | 86.368
2020-09-20 06:00 | 2020-09-21 06:00 | 024-2 | MRČ Donji Miholjac - MRS Beničanci (stream 2) | Kromatografski uzorak | 2020-10-01 14:25 | 0.596 | 0.232 | 95.65 | 2.619 | 0.663 | 0.902 | 0.082 | 0.111 | 0.014 | 0.02 | 0 | 0.008 |  | 0.005 | 0 | 0 | 9.7192 | 34.989 | 10.2562 | 36.922 | 10.7815 | 38.813 | 11.3669 | 40.921 | 12.734 | 45.842 | 13.436 | 48.368 | 14.126 | 50.853 | 14.891 | 53.606 | 0.714 | 0.7534 | 0.5826 | 0.5827 | 16.842 | 493.665 | 86.179
2020-09-21 06:00 | 2020-09-22 06:00 | 024-2 | MRČ Donji Miholjac - MRS Beničanci (stream 2) | Kromatografski uzorak | 2020-10-01 14:25 | 0.643 | 0.312 | 95.211 | 2.824 | 0.742 | 1.01 | 0.093 | 0.121 | 0.016 | 0.023 | 0 | 0.009 |  | 0.006 | 0 | 0 | 9.7411 | 35.068 | 10.2793 | 37.005 | 10.8044 | 38.896 | 11.3911 | 41.008 | 12.728 | 45.819 | 13.429 | 48.344 | 14.117 | 50.821 | 14.881 | 53.573 | 0.718 | 0.7576 | 0.5858 | 0.5859 | 16.935 | 490.976 | 85.247
2020-09-22 06:00 | 2020-09-23 06:00 | 024-2 | MRČ Donji Miholjac - MRS Beničanci (stream 2) | Kromatografski uzorak | 2020-10-01 14:25 | 0.628 | 0.297 | 95.322 | 2.746 | 0.738 | 1.006 | 0.092 | 0.123 | 0.016 | 0.023 | 0 | 0.009 |  | 0.005 | 0 | 0 | 9.7374 | 35.055 | 10.2754 | 36.992 | 10.8006 | 38.882 | 11.3871 | 40.993 | 12.73 | 45.827 | 13.431 | 48.352 | 14.12 | 50.831 | 14.884 | 53.583 | 0.717 | 0.7567 | 0.5851 | 0.5853 | 16.917 | 491.501 | 85.426
2020-09-23 06:00 | 2020-09-24 06:00 | 024-2 | MRČ Donji Miholjac - MRS Beničanci (stream 2) | Kromatografski uzorak | 2020-10-01 14:25 | 0.85 | 0.742 | 94.512 | 2.852 | 0.751 | 1.044 | 0.099 | 0.13 | 0.019 | 0.027 | 0 | 0.011 |  | 0.006 | 0 | 0 | 9.6907 | 34.886 | 10.2262 | 36.814 | 10.7481 | 38.693 | 11.3317 | 40.794 | 12.601 | 45.363 | 13.295 | 47.863 | 13.976 | 50.313 | 14.733 | 53.038 | 0.725 | 0.7649 | 0.5914 | 0.5916 | 17.099 | 486.273 | 85.258
2020-09-24 06:00 | 2020-09-25 06:00 | 024-2 | MRČ Donji Miholjac - MRS Beničanci (stream 2) | Kromatografski uzorak | 2020-10-01 14:25 | 0.854 | 0.957 | 94.259 | 2.826 | 0.767 | 1.104 | 0.111 | 0.146 | 0.024 | 0.034 | 0 | 0.014 |  | 0.008 | 0 | 0 | 9.6819 | 34.855 | 10.2169 | 36.781 | 10.7379 | 38.656 | 11.321 | 40.756 | 12.559 | 45.212 | 13.251 | 47.703 | 13.929 | 50.144 | 14.683 | 52.858 | 0.728 | 0.7686 | 0.5943 | 0.5945 | 17.182 | 483.93 | 85.052
2020-09-25 06:00 | 2020-09-26 06:00 | 024-2 | MRČ Donji Miholjac - MRS Beničanci (stream 2) | Kromatografski uzorak | 2020-10-01 14:25 | 0.829 | 1.081 | 94.13 | 2.834 | 0.781 | 1.126 | 0.115 | 0.147 | 0.024 | 0.035 | 0 | 0.015 |  | 0.008 | 0 | 0 | 9.6771 | 34.838 | 10.2119 | 36.763 | 10.7324 | 38.637 | 11.3152 | 40.735 | 12.538 | 45.136 | 13.229 | 47.624 | 13.905 | 50.058 | 14.658 | 52.769 | 0.73 | 0.7705 | 0.5957 | 0.5959 | 17.222 | 482.778 | 85.034
2020-09-26 06:00 | 2020-09-27 06:00 | 024-2 | MRČ Donji Miholjac - MRS Beničanci (stream 2) | Kromatografski uzorak | 2020-10-01 14:25 | 1.035 | 0.987 | 93.696 | 2.985 | 0.877 | 1.297 | 0.136 | 0.167 | 0.035 | 0.048 | 0 | 0.022 |  | 0.01 | 0.001 | 0 | 9.7119 | 34.963 | 10.2486 | 36.895 | 10.7693 | 38.769 | 11.3542 | 40.875 | 12.552 | 45.187 | 13.243 | 47.677 | 13.918 | 50.107 | 14.672 | 52.819 | 0.734 | 0.7743 | 0.5987 | 0.5989 | 17.308 | 480.44 | 83.482
2020-09-27 06:00 | 2020-09-28 06:00 | 024-2 | MRČ Donji Miholjac - MRS Beničanci (stream 2) | Kromatografski uzorak | 2020-10-01 14:25 | 1.305 | 0.944 | 92.908 | 3.229 | 1.029 | 1.613 | 0.182 | 0.207 | 0.054 | 0.072 | 0 | 0.046 |  | 0.019 | 0.005 | 0 | 9.7762 | 35.194 | 10.3166 | 37.14 | 10.8374 | 39.015 | 11.4261 | 41.134 | 12.568 | 45.244 | 13.261 | 47.738 | 13.932 | 50.155 | 14.687 | 52.872 | 0.741 | 0.7826 | 0.6051 | 0.6053 | 17.492 | 475.338 | 80.857
2020-09-28 06:00 | 2020-09-29 06:00 | 024-2 | MRČ Donji Miholjac - MRS Beničanci (stream 2) | Kromatografski uzorak | 2020-10-01 14:25 | 1.631 | 0.469 | 92.756 | 3.375 | 1.056 | 1.769 | 0.213 | 0.225 | 0.077 | 0.098 | 0 | 0.061 |  | 0.031 | 0.007 | 0 | 9.8425 | 35.433 | 10.3865 | 37.391 | 10.9089 | 39.272 | 11.5016 | 41.406 | 12.652 | 45.548 | 13.348 | 48.053 | 14.024 | 50.485 | 14.781 | 53.211 | 0.742 | 0.7829 | 0.6053 | 0.6055 | 17.498 | 475.753 | 78.905
2020-09-29 06:00 | 2020-09-30 06:00 | 024-2 | MRČ Donji Miholjac - MRS Beničanci (stream 2) | Kromatografski uzorak | 2020-10-01 14:25 | 1.79 | 0.259 | 92.634 | 3.484 | 1.057 | 1.833 | 0.224 | 0.228 | 0.089 | 0.109 | 0 | 0.081 |  | 0.036 | 0.01 | 0 | 9.8757 | 35.553 | 10.4216 | 37.518 | 10.9448 | 39.401 | 11.5394 | 41.542 | 12.69 | 45.685 | 13.387 | 48.194 | 14.064 | 50.631 | 14.823 | 53.363 | 0.742 | 0.7835 | 0.6058 | 0.606 | 17.513 | 475.447 | 77.767
2020-09-30 06:00 | 2020-10-01 06:00 | 024-2 | MRČ Donji Miholjac - MRS Beničanci (stream 2) | Kromatografski uzorak | 2020-10-01 14:25 | 0.987 | 0.196 | 94.717 | 2.811 | 0.87 | 1.29 | 0.134 | 0.154 | 0.036 | 0.047 | 0 | 0.03 |  | 0.015 | 0.004 | 0 | 9.78 | 35.208 | 10.3204 | 37.153 | 10.8454 | 39.043 | 11.4343 | 41.163 | 12.733 | 45.838 | 13.433 | 48.359 | 14.12 | 50.832 | 14.883 | 53.579 | 0.723 | 0.7632 | 0.5901 | 0.5903 | 17.06 | 487.715 | 83.089
2020-09-01 06:00 | 2020-09-02 06:00 | 024-3 | MRČ Donji Miholjac - MRS Bokšić (stream 3) | Kromatografski uzorak | 2020-10-01 14:25 | 1.637 | 0.508 | 93.322 | 3.315 | 0.747 | 1.217 | 0.133 | 0.155 | 0.044 | 0.056 | 0 | 0.043 |  | 0.027 | 0.012 | 0.001 | 9.7277 | 35.02 | 10.2653 | 36.955 | 10.7857 | 38.829 | 11.3715 | 40.938 | 12.578 | 45.282 | 13.269 | 47.767 | 13.947 | 50.207 | 14.698 | 52.915 | 0.733 | 0.7739 | 0.5984 | 0.5985 | 17.298 | 480.906 | 82.156
2020-09-02 06:00 | 2020-09-03 06:00 | 024-3 | MRČ Donji Miholjac - MRS Bokšić (stream 3) | Kromatografski uzorak | 2020-10-01 14:25 | 1.482 | 0.197 | 94.531 | 3.183 | 0.457 | 0.607 | 0.048 | 0.07 | 0.008 | 0.011 | 0 | 0.006 |  | 0.005 | 0.001 | 0 | 9.6294 | 34.666 | 10.1613 | 36.581 | 10.682 | 38.455 | 11.2619 | 40.543 | 12.587 | 45.315 | 13.281 | 47.811 | 13.963 | 50.269 | 14.719 | 52.99 | 0.717 | 0.7569 | 0.5852 | 0.5854 | 16.92 | 491.396 | 86.319
2020-09-03 06:00 | 2020-09-04 06:00 | 024-3 | MRČ Donji Miholjac - MRS Bokšić (stream 3) | Kromatografski uzorak | 2020-10-01 14:25 | 1.275 | 0.153 | 94.766 | 2.891 | 0.689 | 0.914 | 0.08 | 0.104 | 0.013 | 0.018 | 0 | 0.007 |  | 0.003 | 0 | 0 | 9.6825 | 34.857 | 10.2174 | 36.783 | 10.7399 | 38.663 | 11.3229 | 40.763 | 12.65 | 45.54 | 13.346 | 48.047 | 14.031 | 50.513 | 14.79 | 53.246 | 0.718 | 0.7578 | 0.5859 | 0.5861 | 16.94 | 490.846 | 85.446
2020-09-04 06:00 | 2020-09-05 06:00 | 024-3 | MRČ Donji Miholjac - MRS Bokšić (stream 3) | Kromatografski uzorak | 2020-10-01 14:25 | 0.677 | 0.183 | 95.495 | 2.551 | 0.811 | 1.094 | 0.101 | 0.13 | 0.016 | 0.023 | 0 | 0.008 |  | 0.004 | 0 | 0 | 9.7426 | 35.073 | 10.2809 | 37.011 | 10.8065 | 38.903 | 11.3932 | 41.016 | 12.747 | 45.889 | 13.449 | 48.417 | 14.139 | 50.899 | 14.904 | 53.656 | 0.716 | 0.7555 | 0.5842 | 0.5843 | 16.889 | 492.992 | 85.397
2020-09-05 06:00 | 2020-09-06 06:00 | 024-3 | MRČ Donji Miholjac - MRS Bokšić (stream 3) | Kromatografski uzorak | 2020-10-01 14:25 | 0.897 | 0.172 | 95.212 | 2.677 | 0.776 | 1.042 | 0.095 | 0.122 | 0.016 | 0.022 | 0 | 0.007 |  | 0.004 | 0 | 0 | 9.723 | 35.003 | 10.2602 | 36.937 | 10.7847 | 38.825 | 11.3702 | 40.933 | 12.713 | 45.765 | 13.413 | 48.287 | 14.101 | 50.762 | 14.864 | 53.511 | 0.717 | 0.7565 | 0.585 | 0.5851 | 16.913 | 491.62 | 85.345
2020-09-06 06:00 | 2020-09-07 06:00 | 024-3 | MRČ Donji Miholjac - MRS Bokšić (stream 3) | Kromatografski uzorak | 2020-10-01 14:25 | 1.061 | 0.175 | 95.017 | 2.814 | 0.697 | 0.933 | 0.084 | 0.109 | 0.014 | 0.019 | 0 | 0.007 |  | 0.004 | 0 | 0 | 9.6989 | 34.916 | 10.2348 | 36.845 | 10.7582 | 38.73 | 11.3423 | 40.832 | 12.68 | 45.646 | 13.378 | 48.161 | 14.064 | 50.632 | 14.826 | 53.373 | 0.717 | 0.7567 | 0.5851 | 0.5853 | 16.917 | 491.495 | 85.555
2020-09-07 06:00 | 2020-09-08 06:00 | 024-3 | MRČ Donji Miholjac - MRS Bokšić (stream 3) | Kromatografski uzorak | 2020-10-01 14:25 | 0.654 | 0.21 | 95.391 | 2.599 | 0.841 | 1.146 | 0.108 | 0.138 | 0.018 | 0.026 | 0 | 0.009 |  | 0.005 | 0 | 0 | 9.7558 | 35.121 | 10.2948 | 37.061 | 10.8205 | 38.954 | 11.4081 | 41.069 | 12.752 | 45.909 | 13.455 | 48.439 | 14.144 | 50.92 | 14.91 | 53.677 | 0.717 | 0.7569 | 0.5852 | 0.5854 | 16.92 | 491.412 | 85.013
2020-09-08 06:00 | 2020-09-09 06:00 | 024-3 | MRČ Donji Miholjac - MRS Bokšić (stream 3) | Kromatografski uzorak | 2020-10-01 14:25 | 0.662 | 0.21 | 95.44 | 2.557 | 0.829 | 1.13 | 0.107 | 0.136 | 0.018 | 0.026 | 0 | 0.009 |  | 0.005 | 0 | 0 | 9.7493 | 35.097 | 10.288 | 37.037 | 10.8136 | 38.929 | 11.4007 | 41.043 | 12.748 | 45.892 | 13.45 | 48.421 | 14.139 | 50.902 | 14.905 | 53.658 | 0.717 | 0.7564 | 0.5849 | 0.5851 | 16.91 | 491.697 | 85.174
2020-09-09 06:00 | 2020-09-10 06:00 | 024-3 | MRČ Donji Miholjac - MRS Bokšić (stream 3) | Kromatografski uzorak | 2020-10-01 14:25 | 0.673 | 0.202 | 95.568 | 2.465 | 0.799 | 1.092 | 0.104 | 0.132 | 0.018 | 0.026 | 0 | 0.009 |  | 0.005 | 0 | 0 | 9.7358 | 35.049 | 10.2738 | 36.986 | 10.7991 | 38.877 | 11.3855 | 40.988 | 12.74 | 45.864 | 13.442 | 48.391 | 14.131 | 50.873 | 14.897 | 53.628 | 0.716 | 0.7553 | 0.584 | 0.5842 | 16.884 | 492.452 | 85.545
2020-09-10 06:00 | 2020-09-11 06:00 | 024-3 | MRČ Donji Miholjac - MRS Bokšić (stream 3) | Kromatografski uzorak | 2020-10-01 14:25 | 0.668 | 0.2 | 95.556 | 2.483 | 0.8 | 1.092 | 0.104 | 0.132 | 0.018 | 0.025 | 0 | 0.009 |  | 0.005 | 0 | 0 | 9.7378 | 35.056 | 10.2758 | 36.993 | 10.8013 | 38.885 | 11.3877 | 40.996 | 12.742 | 45.871 | 13.444 | 48.399 | 14.134 | 50.881 | 14.899 | 53.636 | 0.716 | 0.7553 | 0.584 | 0.5842 | 16.885 | 492.413 | 85.505
2020-09-11 06:00 | 2020-09-12 06:00 | 024-3 | MRČ Donji Miholjac - MRS Bokšić (stream 3) | Kromatografski uzorak | 2020-10-01 14:25 | 0.676 | 0.198 | 95.608 | 2.448 | 0.786 | 1.071 | 0.101 | 0.129 | 0.017 | 0.025 | 0 | 0.009 |  | 0.004 | 0 | 0 | 9.7308 | 35.031 | 10.2684 | 36.966 | 10.7937 | 38.857 | 11.3797 | 40.967 | 12.737 | 45.855 | 13.439 | 48.382 | 14.129 | 50.864 | 14.894 | 53.618 | 0.715 | 0.7548 | 0.5836 | 0.5838 | 16.873 | 492.767 | 85.696
2020-09-12 06:00 | 2020-09-13 06:00 | 024-3 | MRČ Donji Miholjac - MRS Bokšić (stream 3) | Kromatografski uzorak | 2020-10-01 14:25 | 0.671 | 0.189 | 95.664 | 2.43 | 0.774 | 1.047 | 0.098 | 0.125 | 0.016 | 0.023 | 0 | 0.008 |  | 0.004 | 0 | 0 | 9.7261 | 35.014 | 10.2634 | 36.948 | 10.7887 | 38.839 | 11.3745 | 40.948 | 12.737 | 45.853 | 13.439 | 48.379 | 14.128 | 50.863 | 14.894 | 53.617 | 0.715 | 0.7541 | 0.5831 | 0.5833 | 16.858 | 493.197 | 85.881
2020-09-13 06:00 | 2020-09-14 06:00 | 024-3 | MRČ Donji Miholjac - MRS Bokšić (stream 3) | Kromatografski uzorak | 2020-10-01 14:25 | 0.685 | 0.197 | 95.722 | 2.359 | 0.758 | 1.037 | 0.099 | 0.126 | 0.017 | 0.024 | 0 | 0.009 |  | 0.004 | 0 | 0 | 9.7179 | 34.984 | 10.2548 | 36.917 | 10.7799 | 38.808 | 11.3651 | 40.914 | 12.729 | 45.824 | 13.43 | 48.349 | 14.12 | 50.832 | 14.885 | 53.584 | 0.714 | 0.7538 | 0.5829 | 0.583 | 16.851 | 493.413 | 86.048
2020-09-14 06:00 | 2020-09-15 06:00 | 024-3 | MRČ Donji Miholjac - MRS Bokšić (stream 3) | Kromatografski uzorak | 2020-10-01 14:25 | 0.684 | 0.195 | 95.714 | 2.371 | 0.757 | 1.036 | 0.098 | 0.126 | 0.017 | 0.024 | 0 | 0.009 |  | 0.004 | 0 | 0 | 9.7189 | 34.988 | 10.2558 | 36.921 | 10.7809 | 38.811 | 11.3663 | 40.919 | 12.73 | 45.828 | 13.431 | 48.353 | 14.121 | 50.836 | 14.886 | 53.589 | 0.714 | 0.7538 | 0.5829 | 0.583 | 16.852 | 493.392 | 86.025
2020-09-15 06:00 | 2020-09-16 06:00 | 024-3 | MRČ Donji Miholjac - MRS Bokšić (stream 3) | Kromatografski uzorak | 2020-10-01 14:25 | 0.675 | 0.203 | 95.59 | 2.465 | 0.783 | 1.067 | 0.101 | 0.129 | 0.017 | 0.025 | 0 | 0.009 |  | 0.004 | 0 | 0 | 9.7312 | 35.032 | 10.2689 | 36.968 | 10.7942 | 38.859 | 11.3802 | 40.969 | 12.737 | 45.853 | 13.439 | 48.38 | 14.128 | 50.862 | 14.893 | 53.616 | 0.715 | 0.7549 | 0.5837 | 0.5839 | 16.876 | 492.688 | 85.671
2020-09-16 06:00 | 2020-09-17 06:00 | 024-3 | MRČ Donji Miholjac - MRS Bokšić (stream 3) | Kromatografski uzorak | 2020-10-01 14:25 | 0.684 | 0.199 | 95.582 | 2.474 | 0.78 | 1.061 | 0.1 | 0.127 | 0.017 | 0.024 | 0 | 0.008 |  | 0.004 | 0 | 0 | 9.73 | 35.028 | 10.2676 | 36.963 | 10.7928 | 38.854 | 11.3788 | 40.964 | 12.736 | 45.849 | 13.438 | 48.376 | 14.127 | 50.857 | 14.892 | 53.611 | 0.715 | 0.7548 | 0.5837 | 0.5838 | 16.875 | 492.725 | 85.692
2020-09-17 06:00 | 2020-09-18 06:00 | 024-3 | MRČ Donji Miholjac - MRS Bokšić (stream 3) | Kromatografski uzorak | 2020-10-01 14:25 | 0.871 | 0.218 | 95.281 | 2.686 | 0.687 | 0.944 | 0.087 | 0.114 | 0.016 | 0.023 | 0 | 0.01 |  | 0.006 | 0 | 0 | 9.7077 | 34.948 | 10.2441 | 36.879 | 10.7682 | 38.766 | 11.3528 | 40.87 | 12.699 | 45.715 | 13.398 | 48.233 | 14.086 | 50.71 | 14.848 | 53.454 | 0.716 | 0.7558 | 0.5844 | 0.5846 | 16.897 | 492.106 | 85.705
2020-09-18 06:00 | 2020-09-19 06:00 | 024-3 | MRČ Donji Miholjac - MRS Bokšić (stream 3) | Kromatografski uzorak | 2020-10-01 14:25 | 0.639 | 0.215 | 95.585 | 2.555 | 0.74 | 1.006 | 0.093 | 0.122 | 0.016 | 0.022 | 0 | 0.008 |  | 0.004 | 0 | 0 | 9.7294 | 35.026 | 10.2669 | 36.961 | 10.7923 | 38.852 | 11.3782 | 40.962 | 12.738 | 45.856 | 13.44 | 48.383 | 14.13 | 50.866 | 14.895 | 53.621 | 0.715 | 0.7545 | 0.5834 | 0.5836 | 16.867 | 492.946 | 85.803
2020-09-19 06:00 | 2020-09-20 06:00 | 024-3 | MRČ Donji Miholjac - MRS Bokšić (stream 3) | Kromatografski uzorak | 2020-10-01 14:25 | 0.637 | 0.209 | 95.598 | 2.561 | 0.735 | 0.995 | 0.092 | 0.12 | 0.015 | 0.022 | 0 | 0.008 |  | 0.004 | 0 | 0 | 9.7283 | 35.022 | 10.2658 | 36.957 | 10.7912 | 38.848 | 11.377 | 40.957 | 12.738 | 45.858 | 13.44 | 48.386 | 14.13 | 50.869 | 14.895 | 53.623 | 0.715 | 0.7543 | 0.5832 | 0.5834 | 16.862 | 493.095 | 85.857
2020-09-20 06:00 | 2020-09-21 06:00 | 024-3 | MRČ Donji Miholjac - MRS Bokšić (stream 3) | Kromatografski uzorak | 2020-10-01 14:25 | 0.641 | 0.216 | 95.504 | 2.61 | 0.758 | 1.028 | 0.095 | 0.123 | 0.016 | 0.023 | 0 | 0.008 |  | 0.005 | 0 | 0 | 9.7368 | 35.053 | 10.2748 | 36.989 | 10.8003 | 38.881 | 11.3866 | 40.992 | 12.742 | 45.87 | 13.444 | 48.398 | 14.133 | 50.88 | 14.899 | 53.635 | 0.716 | 0.7552 | 0.5839 | 0.5841 | 16.882 | 492.495 | 85.577
2020-09-21 06:00 | 2020-09-22 06:00 | 024-3 | MRČ Donji Miholjac - MRS Bokšić (stream 3) | Kromatografski uzorak | 2020-10-01 14:25 | 0.688 | 0.322 | 94.982 | 2.875 | 0.835 | 1.133 | 0.106 | 0.132 | 0.018 | 0.026 | 0 | 0.01 |  | 0.006 | 0 | 0 | 9.7603 | 35.137 | 10.2997 | 37.079 | 10.8249 | 38.97 | 11.4127 | 41.086 | 12.732 | 45.835 | 13.434 | 48.361 | 14.121 | 50.834 | 14.885 | 53.587 | 0.72 | 0.76 | 0.5877 | 0.5878 | 16.99 | 489.379 | 84.561
2020-09-22 06:00 | 2020-09-23 06:00 | 024-3 | MRČ Donji Miholjac - MRS Bokšić (stream 3) | Kromatografski uzorak | 2020-10-01 14:25 | 0.666 | 0.321 | 95.137 | 2.778 | 0.806 | 1.098 | 0.102 | 0.132 | 0.018 | 0.025 | 0 | 0.009 |  | 0.006 | 0 | 0 | 9.7496 | 35.098 | 10.2883 | 37.038 | 10.8134 | 38.928 | 11.4006 | 41.042 | 12.729 | 45.823 | 13.43 | 48.347 | 14.117 | 50.823 | 14.882 | 53.574 | 0.719 | 0.7588 | 0.5867 | 0.5869 | 16.962 | 490.192 | 84.93
2020-09-23 06:00 | 2020-09-24 06:00 | 024-3 | MRČ Donji Miholjac - MRS Bokšić (stream 3) | Kromatografski uzorak | 2020-10-01 14:25 | 0.92 | 0.838 | 94.212 | 2.9 | 0.813 | 1.131 | 0.107 | 0.14 | 0.021 | 0.03 | 0 | 0.012 |  | 0.007 | 0 | 0 | 9.6937 | 34.897 | 10.2294 | 36.826 | 10.7507 | 38.703 | 11.3345 | 40.804 | 12.579 | 45.283 | 13.272 | 47.779 | 13.95 | 50.221 | 14.706 | 52.941 | 0.728 | 0.7681 | 0.5939 | 0.5941 | 17.17 | 484.26 | 84.797
2020-09-24 06:00 | 2020-09-25 06:00 | 024-3 | MRČ Donji Miholjac - MRS Bokšić (stream 3) | Kromatografski uzorak | 2020-10-01 14:25 | 0.963 | 1.172 | 93.715 | 2.885 | 0.875 | 1.264 | 0.129 | 0.166 | 0.028 | 0.041 | 0 | 0.017 |  | 0.008 | 0 | 0 | 9.6843 | 34.863 | 10.2195 | 36.79 | 10.7393 | 38.661 | 11.3225 | 40.761 | 12.512 | 45.044 | 13.202 | 47.527 | 13.875 | 49.952 | 14.627 | 52.656 | 0.734 | 0.7748 | 0.5991 | 0.5992 | 17.318 | 480.112 | 84.279
2020-09-25 06:00 | 2020-09-26 06:00 | 024-3 | MRČ Donji Miholjac - MRS Bokšić (stream 3) | Kromatografski uzorak | 2020-10-01 14:25 | 0.945 | 1.367 | 93.468 | 2.908 | 0.905 | 1.311 | 0.136 | 0.17 | 0.03 | 0.043 | 0 | 0.017 |  | 0.009 | 0 | 0 | 9.6779 | 34.84 | 10.2127 | 36.766 | 10.7317 | 38.634 | 11.3146 | 40.733 | 12.478 | 44.921 | 13.166 | 47.396 | 13.837 | 49.812 | 14.586 | 52.51 | 0.737 | 0.778 | 0.6016 | 0.6017 | 17.39 | 478.116 | 84.167
2020-09-26 06:00 | 2020-09-27 06:00 | 024-3 | MRČ Donji Miholjac - MRS Bokšić (stream 3) | Kromatografski uzorak | 2020-10-01 14:25 | 1.121 | 1.089 | 93.289 | 3.061 | 0.961 | 1.44 | 0.154 | 0.185 | 0.042 | 0.058 | 0 | 0.027 |  | 0.011 | 0.002 | 0 | 9.7271 | 35.017 | 10.2647 | 36.953 | 10.7848 | 38.825 | 11.3706 | 40.934 | 12.534 | 45.124 | 13.225 | 47.611 | 13.898 | 50.031 | 14.65 | 52.741 | 0.738 | 0.7789 | 0.6022 | 0.6024 | 17.409 | 477.625 | 82.609
2020-09-27 06:00 | 2020-09-28 06:00 | 024-3 | MRČ Donji Miholjac - MRS Bokšić (stream 3) | Kromatografski uzorak | 2020-10-01 14:25 | 1.433 | 0.876 | 92.586 | 3.366 | 1.076 | 1.739 | 0.202 | 0.223 | 0.065 | 0.085 | 0 | 0.057 |  | 0.025 | 0.006 | 0 | 9.8096 | 35.315 | 10.3519 | 37.267 | 10.873 | 39.143 | 11.4637 | 41.269 | 12.585 | 45.306 | 13.279 | 47.804 | 13.949 | 50.218 | 14.705 | 52.938 | 0.745 | 0.7858 | 0.6076 | 0.6077 | 17.563 | 473.419 | 79.664
2020-09-28 06:00 | 2020-09-29 06:00 | 024-3 | MRČ Donji Miholjac - MRS Bokšić (stream 3) | Kromatografski uzorak | 2020-10-01 14:25 | 1.65 | 0.464 | 92.708 | 3.391 | 1.065 | 1.786 | 0.216 | 0.227 | 0.078 | 0.1 | 0 | 0.062 |  | 0.031 | 0.007 | 0 | 9.8458 | 35.445 | 10.39 | 37.404 | 10.9124 | 39.285 | 11.5053 | 41.419 | 12.653 | 45.551 | 13.349 | 48.055 | 14.024 | 50.487 | 14.782 | 53.214 | 0.742 | 0.7833 | 0.6057 | 0.6058 | 17.508 | 475.481 | 78.779
2020-09-29 06:00 | 2020-09-30 06:00 | 024-3 | MRČ Donji Miholjac - MRS Bokšić (stream 3) | Kromatografski uzorak | 2020-10-01 14:25 | 1.883 | 0.247 | 92.421 | 3.547 | 1.084 | 1.902 | 0.235 | 0.237 | 0.095 | 0.116 | 0 | 0.086 |  | 0.038 | 0.01 | 0 | 9.8881 | 35.597 | 10.4347 | 37.565 | 10.9577 | 39.448 | 11.5531 | 41.591 | 12.689 | 45.681 | 13.386 | 48.191 | 14.062 | 50.623 | 14.821 | 53.356 | 0.744 | 0.7856 | 0.6074 | 0.6076 | 17.559 | 474.139 | 77.196
2020-09-30 06:00 | 2020-10-01 06:00 | 024-3 | MRČ Donji Miholjac - MRS Bokšić (stream 3) | Kromatografski uzorak | 2020-10-01 14:25 | 1.032 | 0.198 | 94.605 | 2.844 | 0.882 | 1.321 | 0.139 | 0.159 | 0.039 | 0.05 | 0 | 0.033 |  | 0.016 | 0.004 | 0 | 9.7852 | 35.227 | 10.3259 | 37.173 | 10.8508 | 39.063 | 11.44 | 41.184 | 12.73 | 45.83 | 13.431 | 48.35 | 14.117 | 50.821 | 14.88 | 53.566 | 0.724 | 0.7643 | 0.5909 | 0.5911 | 17.084 | 487.023 | 82.779
2020-09-01 06:00 | 2020-09-02 06:00 | 024-4 | MRČ Donji Miholjac - MRS Osijek (stream 4) | Kromatografski uzorak | 2020-10-01 14:25 | 1.627 | 0.516 | 93.317 | 3.307 | 0.757 | 1.234 | 0.135 | 0.158 | 0.045 | 0.057 | 0 | 0.043 |  | 0.027 | 0.012 | 0.001 | 9.7305 | 35.03 | 10.2682 | 36.966 | 10.7887 | 38.839 | 11.3747 | 40.949 | 12.58 | 45.288 | 13.27 | 47.773 | 13.948 | 50.214 | 14.7 | 52.921 | 0.733 | 0.7741 | 0.5986 | 0.5987 | 17.304 | 480.719 | 82.093
2020-09-02 06:00 | 2020-09-03 06:00 | 024-4 | MRČ Donji Miholjac - MRS Osijek (stream 4) | Kromatografski uzorak | 2020-10-01 14:25 | 1.471 | 0.198 | 94.546 | 3.17 | 0.463 | 0.615 | 0.049 | 0.071 | 0.008 | 0.012 | 0 | 0.006 |  | 0.005 | 0.001 | 0 | 9.6309 | 34.671 | 10.163 | 36.587 | 10.6837 | 38.461 | 11.2637 | 40.549 | 12.589 | 45.322 | 13.283 | 47.819 | 13.966 | 50.276 | 14.722 | 52.998 | 0.717 | 0.7569 | 0.5852 | 0.5854 | 16.92 | 491.396 | 86.307
2020-09-03 06:00 | 2020-09-04 06:00 | 024-4 | MRČ Donji Miholjac - MRS Osijek (stream 4) | Kromatografski uzorak | 2020-10-01 14:25 | 1.315 | 0.151 | 94.714 | 2.914 | 0.684 | 0.906 | 0.079 | 0.103 | 0.013 | 0.018 | 0 | 0.007 |  | 0.003 | 0 | 0 | 9.6791 | 34.845 | 10.2139 | 36.77 | 10.7362 | 38.65 | 11.3191 | 40.749 | 12.644 | 45.518 | 13.34 | 48.024 | 14.025 | 50.489 | 14.783 | 53.22 | 0.718 | 0.758 | 0.5861 | 0.5862 | 16.944 | 490.716 | 85.433
2020-09-04 06:00 | 2020-09-05 06:00 | 024-4 | MRČ Donji Miholjac - MRS Osijek (stream 4) | Kromatografski uzorak | 2020-10-01 14:25 | 0.777 | 0.178 | 95.368 | 2.608 | 0.795 | 1.069 | 0.098 | 0.126 | 0.016 | 0.022 | 0 | 0.007 |  | 0.004 | 0 | 0 | 9.7334 | 35.04 | 10.2712 | 36.976 | 10.7962 | 38.866 | 11.3824 | 40.977 | 12.731 | 45.832 | 13.433 | 48.357 | 14.121 | 50.836 | 14.886 | 53.589 | 0.716 | 0.756 | 0.5845 | 0.5847 | 16.899 | 492.005 | 85.384
2020-09-05 06:00 | 2020-09-06 06:00 | 024-4 | MRČ Donji Miholjac - MRS Osijek (stream 4) | Kromatografski uzorak | 2020-10-01 14:25 | 1.077 | 0.162 | 94.983 | 2.78 | 0.746 | 0.998 | 0.09 | 0.115 | 0.015 | 0.021 | 0 | 0.007 |  | 0.004 | 0 | 0 | 9.7067 | 34.944 | 10.243 | 36.875 | 10.7665 | 38.76 | 11.3511 | 40.864 | 12.684 | 45.664 | 13.383 | 48.18 | 14.069 | 50.65 | 14.831 | 53.392 | 0.718 | 0.7574 | 0.5856 | 0.5858 | 16.931 | 491.09 | 85.314
2020-09-06 06:00 | 2020-09-07 06:00 | 024-4 | MRČ Donji Miholjac - MRS Osijek (stream 4) | Kromatografski uzorak | 2020-10-01 14:25 | 1.074 | 0.174 | 94.998 | 2.818 | 0.7 | 0.936 | 0.084 | 0.109 | 0.014 | 0.019 | 0 | 0.007 |  | 0.004 | 0 | 0 | 9.6985 | 34.915 | 10.2344 | 36.844 | 10.7578 | 38.728 | 11.3418 | 40.831 | 12.678 | 45.641 | 13.376 | 48.155 | 14.063 | 50.625 | 14.824 | 53.366 | 0.717 | 0.7569 | 0.5852 | 0.5854 | 16.92 | 491.418 | 85.53
2020-09-07 06:00 | 2020-09-08 06:00 | 024-4 | MRČ Donji Miholjac - MRS Osijek (stream 4) | Kromatografski uzorak | 2020-10-01 14:25 | 0.654 | 0.21 | 95.388 | 2.6 | 0.843 | 1.147 | 0.108 | 0.138 | 0.018 | 0.026 | 0 | 0.009 |  | 0.005 | 0 | 0 | 9.756 | 35.122 | 10.2951 | 37.062 | 10.8208 | 38.955 | 11.4084 | 41.07 | 12.753 | 45.909 | 13.455 | 48.439 | 14.144 | 50.92 | 14.91 | 53.677 | 0.717 | 0.7569 | 0.5853 | 0.5854 | 16.92 | 491.391 | 85.004
2020-09-08 06:00 | 2020-09-09 06:00 | 024-4 | MRČ Donji Miholjac - MRS Osijek (stream 4) | Kromatografski uzorak | 2020-10-01 14:25 | 0.669 | 0.209 | 95.432 | 2.561 | 0.828 | 1.129 | 0.107 | 0.136 | 0.018 | 0.026 | 0 | 0.009 |  | 0.005 | 0 | 0 | 9.7487 | 35.095 | 10.2873 | 37.034 | 10.8129 | 38.926 | 11.4 | 41.04 | 12.747 | 45.888 | 13.449 | 48.417 | 14.138 | 50.898 | 14.904 | 53.654 | 0.717 | 0.7565 | 0.5849 | 0.5851 | 16.91 | 491.68 | 85.173
2020-09-09 06:00 | 2020-09-10 06:00 | 024-4 | MRČ Donji Miholjac - MRS Osijek (stream 4) | Kromatografski uzorak | 2020-10-01 14:25 | 0.673 | 0.202 | 95.566 | 2.465 | 0.8 | 1.093 | 0.104 | 0.133 | 0.018 | 0.026 | 0 | 0.009 |  | 0.005 | 0 | 0 | 9.7361 | 35.05 | 10.274 | 36.986 | 10.7994 | 38.878 | 11.3857 | 40.989 | 12.74 | 45.864 | 13.442 | 48.392 | 14.132 | 50.874 | 14.897 | 53.628 | 0.716 | 0.7553 | 0.584 | 0.5842 | 16.884 | 492.44 | 85.538
2020-09-10 06:00 | 2020-09-11 06:00 | 024-4 | MRČ Donji Miholjac - MRS Osijek (stream 4) | Kromatografski uzorak | 2020-10-01 14:25 | 0.668 | 0.2 | 95.551 | 2.485 | 0.802 | 1.095 | 0.104 | 0.133 | 0.018 | 0.025 | 0 | 0.009 |  | 0.005 | 0 | 0 | 9.7384 | 35.058 | 10.2764 | 36.995 | 10.8019 | 38.887 | 11.3884 | 40.998 | 12.742 | 45.872 | 13.445 | 48.4 | 14.134 | 50.882 | 14.899 | 53.637 | 0.716 | 0.7554 | 0.5841 | 0.5842 | 16.886 | 492.38 | 85.489
2020-09-11 06:00 | 2020-09-12 06:00 | 024-4 | MRČ Donji Miholjac - MRS Osijek (stream 4) | Kromatografski uzorak | 2020-10-01 14:25 | 0.676 | 0.198 | 95.607 | 2.448 | 0.787 | 1.072 | 0.101 | 0.129 | 0.017 | 0.025 | 0 | 0.009 |  | 0.004 | 0 | 0 | 9.731 | 35.032 | 10.2686 | 36.967 | 10.7939 | 38.858 | 11.38 | 40.968 | 12.738 | 45.855 | 13.44 | 48.382 | 14.129 | 50.864 | 14.894 | 53.619 | 0.715 | 0.7548 | 0.5836 | 0.5838 | 16.873 | 492.758 | 85.691
2020-09-12 06:00 | 2020-09-13 06:00 | 024-4 | MRČ Donji Miholjac - MRS Osijek (stream 4) | Kromatografski uzorak | 2020-10-01 14:25 | 0.671 | 0.189 | 95.662 | 2.43 | 0.775 | 1.049 | 0.098 | 0.125 | 0.016 | 0.023 | 0 | 0.008 |  | 0.004 | 0 | 0 | 9.7263 | 35.015 | 10.2637 | 36.949 | 10.789 | 38.84 | 11.3747 | 40.949 | 12.737 | 45.853 | 13.439 | 48.38 | 14.129 | 50.863 | 14.894 | 53.617 | 0.715 | 0.7541 | 0.5831 | 0.5833 | 16.859 | 493.18 | 85.873
2020-09-13 06:00 | 2020-09-14 06:00 | 024-4 | MRČ Donji Miholjac - MRS Osijek (stream 4) | Kromatografski uzorak | 2020-10-01 14:25 | 0.686 | 0.197 | 95.715 | 2.363 | 0.76 | 1.039 | 0.099 | 0.126 | 0.017 | 0.024 | 0 | 0.009 |  | 0.004 | 0 | 0 | 9.7185 | 34.987 | 10.2554 | 36.92 | 10.7805 | 38.81 | 11.3658 | 40.917 | 12.729 | 45.825 | 13.431 | 48.35 | 14.12 | 50.833 | 14.885 | 53.585 | 0.714 | 0.7539 | 0.5829 | 0.5831 | 16.852 | 493.372 | 86.028
2020-09-14 06:00 | 2020-09-15 06:00 | 024-4 | MRČ Donji Miholjac - MRS Osijek (stream 4) | Kromatografski uzorak | 2020-10-01 14:25 | 0.684 | 0.195 | 95.712 | 2.372 | 0.758 | 1.037 | 0.099 | 0.126 | 0.017 | 0.024 | 0 | 0.009 |  | 0.004 | 0 | 0 | 9.7191 | 34.989 | 10.256 | 36.922 | 10.7812 | 38.812 | 11.3665 | 40.919 | 12.73 | 45.828 | 13.432 | 48.354 | 14.121 | 50.836 | 14.886 | 53.589 | 0.714 | 0.7538 | 0.5829 | 0.5831 | 16.852 | 493.379 | 86.018
2020-09-15 06:00 | 2020-09-16 06:00 | 024-4 | MRČ Donji Miholjac - MRS Osijek (stream 4) | Kromatografski uzorak | 2020-10-01 14:25 | 0.675 | 0.203 | 95.592 | 2.463 | 0.783 | 1.068 | 0.101 | 0.129 | 0.017 | 0.025 | 0 | 0.009 |  | 0.004 | 0 | 0 | 9.7311 | 35.032 | 10.2687 | 36.967 | 10.794 | 38.859 | 11.3801 | 40.968 | 12.737 | 45.853 | 13.439 | 48.38 | 14.128 | 50.862 | 14.893 | 53.616 | 0.715 | 0.7549 | 0.5837 | 0.5839 | 16.876 | 492.695 | 85.673
2020-09-16 06:00 | 2020-09-17 06:00 | 024-4 | MRČ Donji Miholjac - MRS Osijek (stream 4) | Kromatografski uzorak | 2020-10-01 14:25 | 0.681 | 0.198 | 95.599 | 2.462 | 0.779 | 1.059 | 0.1 | 0.127 | 0.017 | 0.024 | 0 | 0.008 |  | 0.004 | 0 | 0 | 9.7291 | 35.025 | 10.2666 | 36.96 | 10.7919 | 38.851 | 11.3778 | 40.96 | 12.736 | 45.849 | 13.438 | 48.375 | 14.127 | 50.857 | 14.892 | 53.611 | 0.715 | 0.7547 | 0.5836 | 0.5837 | 16.872 | 492.807 | 85.727
2020-09-17 06:00 | 2020-09-18 06:00 | 024-4 | MRČ Donji Miholjac - MRS Osijek (stream 4) | Kromatografski uzorak | 2020-10-01 14:25 | 0.868 | 0.212 | 95.287 | 2.671 | 0.702 | 0.963 | 0.089 | 0.116 | 0.017 | 0.024 | 0 | 0.01 |  | 0.005 | 0 | 0 | 9.7107 | 34.958 | 10.2472 | 36.89 | 10.7714 | 38.777 | 11.3562 | 40.882 | 12.702 | 45.727 | 13.401 | 48.245 | 14.089 | 50.722 | 14.852 | 53.467 | 0.716 | 0.7559 | 0.5845 | 0.5847 | 16.899 | 492.053 | 85.647
2020-09-18 06:00 | 2020-09-19 06:00 | 024-4 | MRČ Donji Miholjac - MRS Osijek (stream 4) | Kromatografski uzorak | 2020-10-01 14:25 | 0.647 | 0.212 | 95.562 | 2.549 | 0.759 | 1.03 | 0.096 | 0.124 | 0.016 | 0.023 | 0 | 0.008 |  | 0.004 | 0 | 0 | 9.7325 | 35.037 | 10.2702 | 36.973 | 10.7956 | 38.864 | 11.3817 | 40.974 | 12.739 | 45.861 | 13.441 | 48.389 | 14.131 | 50.871 | 14.896 | 53.626 | 0.715 | 0.7548 | 0.5837 | 0.5838 | 16.874 | 492.74 | 85.697
2020-09-19 06:00 | 2020-09-20 06:00 | 024-4 | MRČ Donji Miholjac - MRS Osijek (stream 4) | Kromatografski uzorak | 2020-10-01 14:25 | 0.652 | 0.203 | 95.556 | 2.552 | 0.767 | 1.037 | 0.096 | 0.123 | 0.016 | 0.022 | 0 | 0.008 |  | 0.004 | 0 | 0 | 9.7337 | 35.041 | 10.2715 | 36.977 | 10.7969 | 38.869 | 11.3831 | 40.979 | 12.741 | 45.867 | 13.443 | 48.395 | 14.133 | 50.878 | 14.898 | 53.633 | 0.715 | 0.7548 | 0.5836 | 0.5838 | 16.874 | 492.746 | 85.674
2020-09-20 06:00 | 2020-09-21 06:00 | 024-4 | MRČ Donji Miholjac - MRS Osijek (stream 4) | Kromatografski uzorak | 2020-10-01 14:25 | 0.65 | 0.213 | 95.476 | 2.608 | 0.778 | 1.054 | 0.098 | 0.126 | 0.016 | 0.023 | 0 | 0.008 |  | 0.005 | 0 | 0 | 9.7404 | 35.065 | 10.2786 | 37.003 | 10.804 | 38.895 | 11.3907 | 41.006 | 12.743 | 45.876 | 13.446 | 48.405 | 14.135 | 50.886 | 14.9 | 53.642 | 0.716 | 0.7556 | 0.5842 | 0.5844 | 16.89 | 492.263 | 85.458
2020-09-21 06:00 | 2020-09-22 06:00 | 024-4 | MRČ Donji Miholjac - MRS Osijek (stream 4) | Kromatografski uzorak | 2020-10-01 14:25 | 0.697 | 0.323 | 94.942 | 2.881 | 0.854 | 1.158 | 0.108 | 0.135 | 0.019 | 0.026 | 0 | 0.01 |  | 0.006 | 0 | 0 | 9.764 | 35.15 | 10.3036 | 37.093 | 10.8288 | 38.984 | 11.4168 | 41.101 | 12.733 | 45.839 | 13.435 | 48.365 | 14.122 | 50.838 | 14.886 | 53.591 | 0.721 | 0.7605 | 0.588 | 0.5882 | 17 | 489.092 | 84.434
2020-09-22 06:00 | 2020-09-23 06:00 | 024-4 | MRČ Donji Miholjac - MRS Osijek (stream 4) | Kromatografski uzorak | 2020-10-01 14:25 | 0.679 | 0.324 | 95.07 | 2.789 | 0.836 | 1.138 | 0.106 | 0.136 | 0.018 | 0.026 | 0 | 0.01 |  | 0.006 | 0 | 0 | 9.7556 | 35.12 | 10.2946 | 37.061 | 10.8198 | 38.951 | 11.4073 | 41.066 | 12.73 | 45.828 | 13.431 | 48.353 | 14.119 | 50.828 | 14.883 | 53.579 | 0.72 | 0.7595 | 0.5873 | 0.5875 | 16.979 | 489.708 | 84.721
2020-09-23 06:00 | 2020-09-24 06:00 | 024-4 | MRČ Donji Miholjac - MRS Osijek (stream 4) | Kromatografski uzorak | 2020-10-01 14:25 | 0.944 | 0.872 | 94.106 | 2.917 | 0.835 | 1.162 | 0.111 | 0.144 | 0.022 | 0.031 | 0 | 0.012 |  | 0.007 | 0 | 0 | 9.6949 | 34.902 | 10.2306 | 36.83 | 10.7518 | 38.706 | 11.3357 | 40.808 | 12.571 | 45.256 | 13.264 | 47.75 | 13.941 | 50.189 | 14.696 | 52.907 | 0.729 | 0.7692 | 0.5948 | 0.5949 | 17.195 | 483.554 | 84.635
2020-09-24 06:00 | 2020-09-25 06:00 | 024-4 | MRČ Donji Miholjac - MRS Osijek (stream 4) | Kromatografski uzorak | 2020-10-01 14:25 | 0.987 | 1.213 | 93.602 | 2.897 | 0.9 | 1.302 | 0.133 | 0.171 | 0.029 | 0.042 | 0 | 0.017 |  | 0.009 | 0 | 0 | 9.6857 | 34.868 | 10.221 | 36.795 | 10.7405 | 38.666 | 11.3238 | 40.766 | 12.504 | 45.014 | 13.193 | 47.494 | 13.866 | 49.916 | 14.616 | 52.619 | 0.735 | 0.776 | 0.6 | 0.6002 | 17.347 | 479.687 | 84.102
2020-09-25 06:00 | 2020-09-26 06:00 | 024-4 | MRČ Donji Miholjac - MRS Osijek (stream 4) | Kromatografski uzorak | 2020-10-01 14:25 | 0.967 | 1.421 | 93.342 | 2.922 | 0.93 | 1.348 | 0.14 | 0.175 | 0.031 | 0.044 | 0 | 0.018 |  | 0.009 | 0 | 0 | 9.6782 | 34.841 | 10.2131 | 36.767 | 10.7318 | 38.634 | 11.3147 | 40.733 | 12.467 | 44.881 | 13.154 | 47.354 | 13.824 | 49.766 | 14.573 | 52.462 | 0.739 | 0.7794 | 0.6027 | 0.6028 | 17.422 | 477.234 | 83.96
2020-09-26 06:00 | 2020-09-27 06:00 | 024-4 | MRČ Donji Miholjac - MRS Osijek (stream 4) | Kromatografski uzorak | 2020-10-01 14:25 | 1.152 | 1.097 | 93.189 | 3.09 | 0.979 | 1.472 | 0.158 | 0.19 | 0.044 | 0.059 | 0 | 0.028 |  | 0.012 | 0.002 | 0 | 9.7321 | 35.036 | 10.2699 | 36.972 | 10.7901 | 38.845 | 11.3761 | 40.954 | 12.533 | 45.119 | 13.224 | 47.605 | 13.896 | 50.024 | 14.648 | 52.732 | 0.739 | 0.7798 | 0.603 | 0.6032 | 17.431 | 477.027 | 82.366
2020-09-27 06:00 | 2020-09-28 06:00 | 024-4 | MRČ Donji Miholjac - MRS Osijek (stream 4) | Kromatografski uzorak | 2020-10-01 14:25 | 1.497 | 0.847 | 92.425 | 3.432 | 1.1 | 1.799 | 0.212 | 0.231 | 0.07 | 0.091 | 0 | 0.062 |  | 0.027 | 0.006 | 0 | 9.8251 | 35.37 | 10.3682 | 37.326 | 10.8894 | 39.202 | 11.4811 | 41.332 | 12.592 | 45.332 | 13.286 | 47.831 | 13.956 | 50.243 | 14.712 | 52.965 | 0.746 | 0.7873 | 0.6088 | 0.609 | 17.598 | 472.478 | 79.105
2020-09-28 06:00 | 2020-09-29 06:00 | 024-4 | MRČ Donji Miholjac - MRS Osijek (stream 4) | Kromatografski uzorak | 2020-10-01 14:25 | 1.658 | 0.461 | 92.69 | 3.397 | 1.068 | 1.795 | 0.217 | 0.228 | 0.079 | 0.101 | 0 | 0.063 |  | 0.031 | 0.007 | 0 | 9.8475 | 35.451 | 10.3918 | 37.411 | 10.9142 | 39.291 | 11.5072 | 41.426 | 12.654 | 45.553 | 13.349 | 48.058 | 14.025 | 50.489 | 14.782 | 53.216 | 0.742 | 0.7835 | 0.6058 | 0.606 | 17.512 | 475.367 | 78.703
2020-09-29 06:00 | 2020-09-30 06:00 | 024-4 | MRČ Donji Miholjac - MRS Osijek (stream 4) | Kromatografski uzorak | 2020-10-01 14:25 | 1.862 | 0.25 | 92.458 | 3.533 | 1.08 | 1.898 | 0.234 | 0.236 | 0.095 | 0.116 | 0 | 0.087 |  | 0.039 | 0.011 | 0 | 9.8885 | 35.599 | 10.4352 | 37.567 | 10.9582 | 39.45 | 11.5536 | 41.593 | 12.691 | 45.688 | 13.389 | 48.199 | 14.064 | 50.632 | 14.824 | 53.365 | 0.744 | 0.7854 | 0.6073 | 0.6075 | 17.555 | 474.239 | 77.232
2020-09-30 06:00 | 2020-10-01 06:00 | 024-4 | MRČ Donji Miholjac - MRS Osijek (stream 4) | Kromatografski uzorak | 2020-10-01 14:25 | 1.078 | 0.191 | 94.489 | 2.877 | 0.896 | 1.365 | 0.145 | 0.164 | 0.043 | 0.054 | 0 | 0.038 |  | 0.02 | 0.005 | 0 | 9.7949 | 35.262 | 10.3362 | 37.21 | 10.861 | 39.1 | 11.4508 | 41.223 | 12.732 | 45.836 | 13.432 | 48.356 | 14.118 | 50.826 | 14.881 | 53.571 | 0.725 | 0.7656 | 0.592 | 0.5921 | 17.113 | 486.243 | 82.352
2020-09-01 06:00 | 2020-09-02 06:00 | 006-2 | MRČ Špišić Bukovica - MRČ Budrovac (stream 2) | Kromatografski uzorak | 2020-10-01 14:25 | 3.249 | 0.072 | 92.191 | 4.176 | 0.276 | 0.311 | 0.01 | 0.017 | 0.001 | 0.002 | 0 | 0.004 |  | 0 | 0 | 0 | 9.4928 | 34.174 | 10.0172 | 36.062 | 10.5296 | 37.906 | 11.1012 | 39.964 | 12.333 | 44.398 | 13.012 | 46.843 | 13.68 | 49.247 | 14.42 | 51.911 | 0.726 | 0.7663 | 0.5925 | 0.5927 | 17.132 | 485.359 | 85.543
2020-09-02 06:00 | 2020-09-03 06:00 | 006-2 | MRČ Špišić Bukovica - MRČ Budrovac (stream 2) | Kromatografski uzorak | 2020-10-01 14:25 | 4.03 | 0 | 91.186 | 4.519 | 0.258 | 0.266 | 0.002 | 0.005 | 0 | 0 | 0 | 0 |  | 0 | 0 | 0 | 9.4418 | 33.991 | 9.9634 | 35.868 | 10.4723 | 37.7 | 11.0407 | 39.747 | 12.229 | 44.025 | 12.903 | 46.451 | 13.564 | 48.83 | 14.298 | 51.474 | 0.73 | 0.7709 | 0.5961 | 0.5963 | 17.235 | 482.417 | 85.09
2020-09-03 06:00 | 2020-09-04 06:00 | 006-2 | MRČ Špišić Bukovica - MRČ Budrovac (stream 2) | Kromatografski uzorak | 2020-10-01 14:25 | 4.026 | 0 | 91.185 | 4.458 | 0.318 | 0.33 | 0.004 | 0.008 | 0 | 0.001 | 0 | 0 |  | 0 | 0 | 0 | 9.4473 | 34.01 | 9.9692 | 35.889 | 10.4782 | 37.722 | 11.047 | 39.769 | 12.233 | 44.038 | 12.907 | 46.465 | 13.568 | 48.844 | 14.302 | 51.488 | 0.731 | 0.7713 | 0.5964 | 0.5966 | 17.245 | 482.146 | 84.892
2020-09-04 06:00 | 2020-09-05 06:00 | 006-2 | MRČ Špišić Bukovica - MRČ Budrovac (stream 2) | Kromatografski uzorak | 2020-10-01 14:25 | 3.94 | 0 | 91.292 | 4.365 | 0.384 | 0.403 | 0.006 | 0.012 | 0 | 0.001 | 0 | 0 |  | 0 | 0 | 0 | 9.4598 | 34.055 | 9.9823 | 35.936 | 10.4918 | 37.771 | 11.0614 | 39.821 | 12.25 | 44.099 | 12.925 | 46.529 | 13.586 | 48.91 | 14.322 | 51.559 | 0.731 | 0.7713 | 0.5964 | 0.5965 | 17.243 | 482.207 | 84.747
2020-09-05 06:00 | 2020-09-06 06:00 | 006-2 | MRČ Špišić Bukovica - MRČ Budrovac (stream 2) | Kromatografski uzorak | 2020-10-01 14:25 | 4.055 | 0 | 91.275 | 4.294 | 0.359 | 0.376 | 0.005 | 0.01 | 0.001 | 0.001 | 0 | 0 |  | 0 | 0 | 0 | 9.4395 | 33.982 | 9.9609 | 35.859 | 10.4697 | 37.691 | 11.038 | 39.737 | 12.225 | 44.01 | 12.899 | 46.435 | 13.559 | 48.813 | 14.293 | 51.456 | 0.731 | 0.7711 | 0.5962 | 0.5964 | 17.239 | 482.322 | 85.007
2020-09-06 06:00 | 2020-09-07 06:00 | 006-2 | MRČ Špišić Bukovica - MRČ Budrovac (stream 2) | Kromatografski uzorak | 2020-10-01 14:25 | 3.414 | 0 | 90.354 | 4.755 | 0.84 | 1.477 | 0.191 | 0.173 | 0.071 | 0.094 | 0.001 | 0.068 |  | 0.031 | 0.008 | 0 | 9.772 | 35.179 | 10.3121 | 37.124 | 10.8285 | 38.983 | 11.4168 | 41.1 | 12.493 | 44.973 | 13.183 | 47.46 | 13.843 | 49.836 | 14.596 | 52.544 | 0.75 | 0.7911 | 0.6117 | 0.6118 | 17.682 | 470.499 | 76.956
2020-09-07 06:00 | 2020-09-08 06:00 | 006-2 | MRČ Špišić Bukovica - MRČ Budrovac (stream 2) | Kromatografski uzorak | 2020-10-01 14:25 | 2.553 | 0 | 89.493 | 5.343 | 1.312 | 2.611 | 0.379 | 0.343 | 0.148 | 0.199 | 0.001 | 0.148 |  | 0.062 | 0.019 | 0 | 10.147 | 36.529 | 10.7084 | 38.55 | 11.2337 | 40.441 | 11.8446 | 42.641 | 12.808 | 46.109 | 13.514 | 48.652 | 14.18 | 51.047 | 14.948 | 53.814 | 0.769 | 0.8118 | 0.6276 | 0.6279 | 18.14 | 458.349 | 70.237
2020-09-08 06:00 | 2020-09-09 06:00 | 006-2 | MRČ Špišić Bukovica - MRČ Budrovac (stream 2) | - | - | - | - | - | - | - | - | - | - | - | - | - | - | - | - | - | - | - | - | - | - | - | - | - | - | - | - | - | - | - | - | - | - | - | - | - | - | - | - | -
2020-09-09 06:00 | 2020-09-10 06:00 | 006-2 | MRČ Špišić Bukovica - MRČ Budrovac (stream 2) | - | - | - | - | - | - | - | - | - | - | - | - | - | - | - | - | - | - | - | - | - | - | - | - | - | - | - | - | - | - | - | - | - | - | - | - | - | - | - | - | -
2020-09-10 06:00 | 2020-09-11 06:00 | 006-2 | MRČ Špišić Bukovica - MRČ Budrovac (stream 2) | - | - | - | - | - | - | - | - | - | - | - | - | - | - | - | - | - | - | - | - | - | - | - | - | - | - | - | - | - | - | - | - | - | - | - | - | - | - | - | - | -
2020-09-11 06:00 | 2020-09-12 06:00 | 006-2 | MRČ Špišić Bukovica - MRČ Budrovac (stream 2) | - | - | - | - | - | - | - | - | - | - | - | - | - | - | - | - | - | - | - | - | - | - | - | - | - | - | - | - | - | - | - | - | - | - | - | - | - | - | - | - | -
2020-09-12 06:00 | 2020-09-13 06:00 | 006-2 | MRČ Špišić Bukovica - MRČ Budrovac (stream 2) | - | - | - | - | - | - | - | - | - | - | - | - | - | - | - | - | - | - | - | - | - | - | - | - | - | - | - | - | - | - | - | - | - | - | - | - | - | - | - | - | -
2020-09-13 06:00 | 2020-09-14 06:00 | 006-2 | MRČ Špišić Bukovica - MRČ Budrovac (stream 2) | - | - | - | - | - | - | - | - | - | - | - | - | - | - | - | - | - | - | - | - | - | - | - | - | - | - | - | - | - | - | - | - | - | - | - | - | - | - | - | - | -
2020-09-14 06:00 | 2020-09-15 06:00 | 006-2 | MRČ Špišić Bukovica - MRČ Budrovac (stream 2) | - | - | - | - | - | - | - | - | - | - | - | - | - | - | - | - | - | - | - | - | - | - | - | - | - | - | - | - | - | - | - | - | - | - | - | - | - | - | - | - | -
2020-09-15 06:00 | 2020-09-16 06:00 | 006-2 | MRČ Špišić Bukovica - MRČ Budrovac (stream 2) | Kromatografski uzorak | 2020-10-01 14:25 | 0.519 | 0.248 | 96.008 | 2.553 | 0.475 | 0.672 | 0.071 | 0.087 | 0.01 | 0.014 | 0.002 | 0.014 |  | 0 | 0 | 0 | 9.6825 | 34.857 | 10.2174 | 36.783 | 10.7424 | 38.672 | 11.3255 | 40.772 | 12.719 | 45.787 | 13.419 | 48.31 | 14.111 | 50.798 | 14.875 | 53.549 | 0.71 | 0.7495 | 0.5796 | 0.5797 | 16.756 | 496.2 | 87.302
2020-09-16 06:00 | 2020-09-17 06:00 | 006-2 | MRČ Špišić Bukovica - MRČ Budrovac (stream 2) | Kromatografski uzorak | 2020-10-01 14:25 | 0.469 | 0.275 | 96.041 | 2.646 | 0.396 | 0.569 | 0.059 | 0.077 | 0.008 | 0.012 | 0.002 | 0.015 |  | 0 | 0 | 0 | 9.6746 | 34.829 | 10.2091 | 36.753 | 10.734 | 38.642 | 11.3167 | 40.74 | 12.715 | 45.774 | 13.416 | 48.296 | 14.107 | 50.786 | 14.871 | 53.536 | 0.709 | 0.7487 | 0.5789 | 0.5791 | 16.739 | 496.728 | 87.596
2020-09-17 06:00 | 2020-09-18 06:00 | 006-2 | MRČ Špišić Bukovica - MRČ Budrovac (stream 2) | Kromatografski uzorak | 2020-10-01 14:25 | 0.478 | 0.271 | 96.026 | 2.635 | 0.412 | 0.589 | 0.061 | 0.079 | 0.009 | 0.012 | 0.002 | 0.015 |  | 0 | 0 | 0 | 9.6766 | 34.836 | 10.2112 | 36.76 | 10.7361 | 38.65 | 11.3189 | 40.748 | 12.716 | 45.777 | 13.416 | 48.299 | 14.108 | 50.789 | 14.872 | 53.539 | 0.71 | 0.7489 | 0.5791 | 0.5793 | 16.743 | 496.593 | 87.525
2020-09-18 06:00 | 2020-09-19 06:00 | 006-2 | MRČ Špišić Bukovica - MRČ Budrovac (stream 2) | Kromatografski uzorak | 2020-10-01 14:25 | 0.48 | 0.269 | 96.035 | 2.629 | 0.41 | 0.586 | 0.061 | 0.078 | 0.009 | 0.012 | 0.002 | 0.015 |  | 0 | 0 | 0 | 9.6755 | 34.832 | 10.21 | 36.756 | 10.7349 | 38.646 | 11.3176 | 40.744 | 12.715 | 45.775 | 13.416 | 48.297 | 14.107 | 50.787 | 14.871 | 53.536 | 0.71 | 0.7488 | 0.579 | 0.5792 | 16.741 | 496.655 | 87.555
2020-09-19 06:00 | 2020-09-20 06:00 | 006-2 | MRČ Špišić Bukovica - MRČ Budrovac (stream 2) | Kromatografski uzorak | 2020-10-01 14:25 | 0.498 | 0.26 | 96.007 | 2.606 | 0.443 | 0.629 | 0.066 | 0.082 | 0.009 | 0.013 | 0.002 | 0.014 |  | 0 | 0 | 0 | 9.68 | 34.848 | 10.2148 | 36.773 | 10.7397 | 38.663 | 11.3227 | 40.762 | 12.717 | 45.783 | 13.418 | 48.305 | 14.11 | 50.795 | 14.874 | 53.545 | 0.71 | 0.7493 | 0.5794 | 0.5795 | 16.751 | 496.369 | 87.397
2020-09-20 06:00 | 2020-09-21 06:00 | 006-2 | MRČ Špišić Bukovica - MRČ Budrovac (stream 2) | Kromatografski uzorak | 2020-10-01 14:25 | 0.496 | 0.26 | 96.011 | 2.606 | 0.441 | 0.626 | 0.065 | 0.082 | 0.009 | 0.013 | 0.002 | 0.014 |  | 0 | 0 | 0 | 9.6797 | 34.847 | 10.2145 | 36.772 | 10.7394 | 38.662 | 11.3224 | 40.761 | 12.717 | 45.783 | 13.418 | 48.305 | 14.11 | 50.795 | 14.874 | 53.545 | 0.71 | 0.7492 | 0.5793 | 0.5795 | 16.75 | 496.393 | 87.408
2020-09-21 06:00 | 2020-09-22 06:00 | 006-2 | MRČ Špišić Bukovica - MRČ Budrovac (stream 2) | Kromatografski uzorak | 2020-10-01 14:25 | 0.486 | 0.265 | 96.025 | 2.621 | 0.422 | 0.603 | 0.063 | 0.08 | 0.009 | 0.012 | 0.002 | 0.015 |  | 0 | 0 | 0 | 9.6776 | 34.839 | 10.2122 | 36.764 | 10.7371 | 38.654 | 11.32 | 40.752 | 12.716 | 45.779 | 13.417 | 48.302 | 14.109 | 50.791 | 14.873 | 53.541 | 0.71 | 0.749 | 0.5792 | 0.5793 | 16.745 | 496.544 | 87.484
2020-09-22 06:00 | 2020-09-23 06:00 | 006-2 | MRČ Špišić Bukovica - MRČ Budrovac (stream 2) | Kromatografski uzorak | 2020-10-01 14:25 | 0.488 | 0.263 | 96.021 | 2.621 | 0.425 | 0.606 | 0.063 | 0.08 | 0.009 | 0.012 | 0.002 | 0.015 |  | 0 | 0 | 0 | 9.6781 | 34.841 | 10.2127 | 36.766 | 10.7377 | 38.656 | 11.3206 | 40.754 | 12.717 | 45.78 | 13.418 | 48.303 | 14.109 | 50.793 | 14.873 | 53.543 | 0.71 | 0.7491 | 0.5792 | 0.5793 | 16.746 | 496.518 | 87.466
2020-09-23 06:00 | 2020-09-24 06:00 | 006-2 | MRČ Špišić Bukovica - MRČ Budrovac (stream 2) | Kromatografski uzorak | 2020-10-01 14:25 | 1.258 | 0.24 | 93.912 | 3.355 | 0.731 | 1.235 | 0.164 | 0.158 | 0.052 | 0.071 | 0.001 | 0.036 |  | 0.014 | 0.006 | 0 | 9.793 | 35.255 | 10.334 | 37.202 | 10.8581 | 39.089 | 11.4476 | 41.211 | 12.704 | 45.733 | 13.401 | 48.244 | 14.086 | 50.708 | 14.845 | 53.443 | 0.728 | 0.7688 | 0.5945 | 0.5946 | 17.186 | 484.511 | 81.69
2020-09-24 06:00 | 2020-09-25 06:00 | 006-2 | MRČ Špišić Bukovica - MRČ Budrovac (stream 2) | Kromatografski uzorak | 2020-10-01 14:25 | 2.827 | 0.011 | 88.427 | 5.282 | 1.709 | 3.452 | 0.541 | 0.438 | 0.201 | 0.241 | 0 | 0.217 |  | 0.087 | 0.019 | 0 | 10.2939 | 37.058 | 10.8633 | 39.108 | 11.3901 | 41.004 | 12.0095 | 43.234 | 12.863 | 46.306 | 13.572 | 48.859 | 14.233 | 51.237 | 15.004 | 54.014 | 0.785 | 0.8283 | 0.6405 | 0.6407 | 18.509 | 449.236 | 66.84
2020-09-25 06:00 | 2020-09-26 06:00 | 006-2 | MRČ Špišić Bukovica - MRČ Budrovac (stream 2) | Kromatografski uzorak | 2020-10-01 14:25 | 3.542 | 0 | 88.22 | 4.868 | 1.625 | 3.369 | 0.546 | 0.424 | 0.205 | 0.25 | 0 | 0.186 |  | 0.106 | 0.026 | 0 | 10.1872 | 36.674 | 10.7507 | 38.703 | 11.2732 | 40.584 | 11.8862 | 42.79 | 12.727 | 45.818 | 13.429 | 48.344 | 14.084 | 50.702 | 14.847 | 53.451 | 0.785 | 0.8286 | 0.6407 | 0.6409 | 18.516 | 449.059 | 67.697
2020-09-26 06:00 | 2020-09-27 06:00 | 006-2 | MRČ Špišić Bukovica - MRČ Budrovac (stream 2) | Kromatografski uzorak | 2020-10-01 14:25 | 3.71 | 0 | 88.021 | 4.788 | 1.609 | 3.481 | 0.561 | 0.428 | 0.234 | 0.277 | 0 | 0.222 |  | 0.115 | 0.035 | 0 | 10.2045 | 36.736 | 10.7692 | 38.769 | 11.2912 | 40.648 | 11.9054 | 42.859 | 12.72 | 45.792 | 13.421 | 48.317 | 14.074 | 50.668 | 14.837 | 53.415 | 0.789 | 0.8324 | 0.6436 | 0.6438 | 18.6 | 447.04 | 66.754
2020-09-27 06:00 | 2020-09-28 06:00 | 006-2 | MRČ Špišić Bukovica - MRČ Budrovac (stream 2) | Kromatografski uzorak | 2020-10-01 14:25 | 3.709 | 0 | 88.23 | 4.776 | 1.515 | 3.285 | 0.516 | 0.392 | 0.218 | 0.254 | 0 | 0.232 |  | 0.122 | 0.036 | 0 | 10.1677 | 36.604 | 10.7309 | 38.631 | 11.2517 | 40.506 | 11.8644 | 42.712 | 12.698 | 45.713 | 13.399 | 48.236 | 14.052 | 50.587 | 14.814 | 53.331 | 0.786 | 0.8293 | 0.6411 | 0.6414 | 18.529 | 448.795 | 67.355
2020-09-28 06:00 | 2020-09-29 06:00 | 006-2 | MRČ Špišić Bukovica - MRČ Budrovac (stream 2) | Kromatografski uzorak | 2020-10-01 14:25 | 3.798 | 0 | 90.982 | 4.553 | 0.377 | 0.665 | 0.008 | 0.012 | 0.017 | 0.012 | 0 | 0.074 |  | 0.109 | 0.055 | 0 | 9.5992 | 34.557 | 10.1278 | 36.46 | 10.6418 | 38.311 | 11.2178 | 40.384 | 12.35 | 44.459 | 13.029 | 46.905 | 13.691 | 49.288 | 14.431 | 51.953 | 0.74 | 0.7812 | 0.6042 | 0.6042 | 17.467 | 476.119 | 81.922
2020-09-29 06:00 | 2020-09-30 06:00 | 006-2 | MRČ Špišić Bukovica - MRČ Budrovac (stream 2) | Kromatografski uzorak | 2020-10-01 14:25 | 3.741 | 0 | 91.129 | 4.589 | 0.401 | 0.53 | 0.023 | 0.025 | 0.008 | 0.009 | 0 | 0.008 |  | 0.016 | 0.04 | 0 | 9.5461 | 34.366 | 10.0653 | 36.235 | 10.5851 | 38.106 | 11.151 | 40.144 | 12.324 | 44.365 | 12.998 | 46.792 | 13.665 | 49.194 | 14.4 | 51.839 | 0.735 | 0.7753 | 0.6 | 0.5997 | 17.348 | 479.717 | 83.526
2020-09-30 06:00 | 2020-10-01 06:00 | 006-2 | MRČ Špišić Bukovica - MRČ Budrovac (stream 2) | Kromatografski uzorak | 2020-10-01 14:25 | 3.752 | 0 | 91.268 | 4.607 | 0.34 | 0.366 | 0.005 | 0.009 | 0.001 | 0.001 | 0 | 0 |  | 0.001 | 0.009 | 0 | 9.4976 | 34.192 | 10.0172 | 36.062 | 10.5331 | 37.919 | 11.0994 | 39.958 | 12.293 | 44.255 | 12.967 | 46.682 | 13.633 | 49.08 | 14.368 | 51.726 | 0.731 | 0.7716 | 0.5969 | 0.5968 | 17.258 | 482.023 | 84.473
2020-09-01 06:00 | 2020-09-02 06:00 | 006-3 | MRČ Špišić Bukovica - MRČ Donji Miholjac (stream 3) | Kromatografski uzorak | 2020-10-01 14:25 | 3.254 | 0.072 | 92.191 | 4.174 | 0.275 | 0.31 | 0.01 | 0.017 | 0.001 | 0.002 | 0 | 0.004 |  | 0 | 0 | 0 | 9.492 | 34.171 | 10.0164 | 36.059 | 10.5287 | 37.903 | 11.1002 | 39.961 | 12.332 | 44.395 | 13.011 | 46.839 | 13.679 | 49.243 | 14.419 | 51.907 | 0.726 | 0.7663 | 0.5925 | 0.5927 | 17.131 | 485.368 | 85.555
2020-09-02 06:00 | 2020-09-03 06:00 | 006-3 | MRČ Špišić Bukovica - MRČ Donji Miholjac (stream 3) | Kromatografski uzorak | 2020-10-01 14:25 | 4.028 | 0 | 91.184 | 4.522 | 0.257 | 0.266 | 0.002 | 0.005 | 0 | 0 | 0 | 0 |  | 0 | 0 | 0 | 9.4421 | 33.992 | 9.9637 | 35.869 | 10.4726 | 37.701 | 11.0411 | 39.748 | 12.23 | 44.026 | 12.903 | 46.452 | 13.564 | 48.831 | 14.299 | 51.475 | 0.73 | 0.7709 | 0.5961 | 0.5963 | 17.235 | 482.413 | 85.087
2020-09-03 06:00 | 2020-09-04 06:00 | 006-3 | MRČ Špišić Bukovica - MRČ Donji Miholjac (stream 3) | Kromatografski uzorak | 2020-10-01 14:25 | 4.03 | 0 | 91.185 | 4.456 | 0.317 | 0.329 | 0.004 | 0.007 | 0 | 0.001 | 0 | 0 |  | 0 | 0 | 0 | 9.4465 | 34.007 | 9.9684 | 35.886 | 10.4773 | 37.718 | 11.0461 | 39.766 | 12.232 | 44.035 | 12.906 | 46.462 | 13.567 | 48.84 | 14.301 | 51.485 | 0.731 | 0.7713 | 0.5964 | 0.5966 | 17.244 | 482.512 | 84.904
2020-09-04 06:00 | 2020-09-05 06:00 | 006-3 | MRČ Špišić Bukovica - MRČ Donji Miholjac (stream 3) | Kromatografski uzorak | 2020-10-01 14:25 | 3.942 | 0 | 91.288 | 4.367 | 0.385 | 0.403 | 0.006 | 0.012 | 0 | 0.001 | 0 | 0 |  | 0 | 0 | 0 | 9.4598 | 34.055 | 9.9824 | 35.936 | 10.4918 | 37.771 | 11.0614 | 39.821 | 12.25 | 44.098 | 12.924 | 46.528 | 13.586 | 48.909 | 14.322 | 51.558 | 0.731 | 0.7713 | 0.5964 | 0.5965 | 17.243 | 482.189 | 84.74
2020-09-05 06:00 | 2020-09-06 06:00 | 006-3 | MRČ Špišić Bukovica - MRČ Donji Miholjac (stream 3) | Kromatografski uzorak | 2020-10-01 14:25 | 4.057 | 0 | 91.274 | 4.294 | 0.36 | 0.376 | 0.005 | 0.01 | 0 | 0.001 | 0 | 0 |  | 0 | 0 | 0 | 9.4392 | 33.981 | 9.9606 | 35.858 | 10.4694 | 37.69 | 11.0377 | 39.736 | 12.225 | 44.008 | 12.898 | 46.433 | 13.559 | 48.811 | 14.293 | 51.454 | 0.731 | 0.7711 | 0.5962 | 0.5964 | 17.239 | 482.316 | 85.009
2020-09-06 06:00 | 2020-09-07 06:00 | 006-3 | MRČ Špišić Bukovica - MRČ Donji Miholjac (stream 3) | Kromatografski uzorak | 2020-10-01 14:25 | 3.43 | 0 | 90.401 | 4.739 | 0.819 | 1.43 | 0.183 | 0.167 | 0.068 | 0.09 | 0.001 | 0.065 |  | 0.03 | 0.008 | 0 | 9.7594 | 35.134 | 10.2988 | 37.076 | 10.815 | 38.934 | 11.4024 | 41.049 | 12.483 | 44.94 | 13.174 | 47.425 | 13.834 | 49.801 | 14.585 | 52.507 | 0.749 | 0.7902 | 0.611 | 0.6112 | 17.663 | 471.012 | 77.336
2020-09-07 06:00 | 2020-09-08 06:00 | 006-3 | MRČ Špišić Bukovica - MRČ Donji Miholjac (stream 3) | Kromatografski uzorak | 2020-10-01 14:25 | 2.558 | 0 | 89.488 | 5.339 | 1.312 | 2.615 | 0.381 | 0.343 | 0.147 | 0.198 | 0.002 | 0.148 |  | 0.064 | 0.019 | 0 | 10.1474 | 36.531 | 10.7088 | 38.552 | 11.2341 | 40.443 | 11.845 | 42.642 | 12.808 | 46.108 | 13.514 | 48.65 | 14.179 | 51.046 | 14.948 | 53.812 | 0.769 | 0.8119 | 0.6277 | 0.6279 | 18.142 | 458.293 | 70.252
2020-09-08 06:00 | 2020-09-09 06:00 | 006-3 | MRČ Špišić Bukovica - MRČ Donji Miholjac (stream 3) | - | - | - | - | - | - | - | - | - | - | - | - | - | - | - | - | - | - | - | - | - | - | - | - | - | - | - | - | - | - | - | - | - | - | - | - | - | - | - | - | -
2020-09-09 06:00 | 2020-09-10 06:00 | 006-3 | MRČ Špišić Bukovica - MRČ Donji Miholjac (stream 3) | - | - | - | - | - | - | - | - | - | - | - | - | - | - | - | - | - | - | - | - | - | - | - | - | - | - | - | - | - | - | - | - | - | - | - | - | - | - | - | - | -
2020-09-10 06:00 | 2020-09-11 06:00 | 006-3 | MRČ Špišić Bukovica - MRČ Donji Miholjac (stream 3) | - | - | - | - | - | - | - | - | - | - | - | - | - | - | - | - | - | - | - | - | - | - | - | - | - | - | - | - | - | - | - | - | - | - | - | - | - | - | - | - | -
2020-09-11 06:00 | 2020-09-12 06:00 | 006-3 | MRČ Špišić Bukovica - MRČ Donji Miholjac (stream 3) | - | - | - | - | - | - | - | - | - | - | - | - | - | - | - | - | - | - | - | - | - | - | - | - | - | - | - | - | - | - | - | - | - | - | - | - | - | - | - | - | -
2020-09-12 06:00 | 2020-09-13 06:00 | 006-3 | MRČ Špišić Bukovica - MRČ Donji Miholjac (stream 3) | - | - | - | - | - | - | - | - | - | - | - | - | - | - | - | - | - | - | - | - | - | - | - | - | - | - | - | - | - | - | - | - | - | - | - | - | - | - | - | - | -
2020-09-13 06:00 | 2020-09-14 06:00 | 006-3 | MRČ Špišić Bukovica - MRČ Donji Miholjac (stream 3) | - | - | - | - | - | - | - | - | - | - | - | - | - | - | - | - | - | - | - | - | - | - | - | - | - | - | - | - | - | - | - | - | - | - | - | - | - | - | - | - | -
2020-09-14 06:00 | 2020-09-15 06:00 | 006-3 | MRČ Špišić Bukovica - MRČ Donji Miholjac (stream 3) | - | - | - | - | - | - | - | - | - | - | - | - | - | - | - | - | - | - | - | - | - | - | - | - | - | - | - | - | - | - | - | - | - | - | - | - | - | - | - | - | -
2020-09-15 06:00 | 2020-09-16 06:00 | 006-3 | MRČ Špišić Bukovica - MRČ Donji Miholjac (stream 3) | Kromatografski uzorak | 2020-10-01 14:25 | 0.519 | 0.248 | 96.008 | 2.552 | 0.475 | 0.672 | 0.071 | 0.087 | 0.01 | 0.014 | 0.002 | 0.014 |  | 0 | 0 | 0 | 9.6824 | 34.857 | 10.2173 | 36.782 | 10.7422 | 38.672 | 11.3254 | 40.771 | 12.718 | 45.786 | 13.419 | 48.309 | 14.111 | 50.798 | 14.875 | 53.549 | 0.71 | 0.7495 | 0.5796 | 0.5797 | 16.756 | 496.206 | 87.309
2020-09-16 06:00 | 2020-09-17 06:00 | 006-3 | MRČ Špišić Bukovica - MRČ Donji Miholjac (stream 3) | Kromatografski uzorak | 2020-10-01 14:25 | 0.469 | 0.275 | 96.041 | 2.645 | 0.396 | 0.569 | 0.059 | 0.077 | 0.008 | 0.012 | 0.002 | 0.015 |  | 0 | 0 | 0 | 9.6745 | 34.828 | 10.209 | 36.752 | 10.7339 | 38.642 | 11.3166 | 40.74 | 12.715 | 45.773 | 13.415 | 48.296 | 14.107 | 50.786 | 14.871 | 53.535 | 0.709 | 0.7487 | 0.5789 | 0.5791 | 16.738 | 496.73 | 87.597
2020-09-17 06:00 | 2020-09-18 06:00 | 006-3 | MRČ Špišić Bukovica - MRČ Donji Miholjac (stream 3) | Kromatografski uzorak | 2020-10-01 14:25 | 0.479 | 0.27 | 96.024 | 2.634 | 0.414 | 0.592 | 0.062 | 0.079 | 0.009 | 0.012 | 0.002 | 0.015 |  | 0 | 0 | 0 | 9.6769 | 34.837 | 10.2115 | 36.761 | 10.7364 | 38.651 | 11.3192 | 40.749 | 12.716 | 45.777 | 13.417 | 48.3 | 14.108 | 50.789 | 14.872 | 53.539 | 0.71 | 0.749 | 0.5791 | 0.5793 | 16.744 | 496.572 | 87.514
2020-09-18 06:00 | 2020-09-19 06:00 | 006-3 | MRČ Špišić Bukovica - MRČ Donji Miholjac (stream 3) | Kromatografski uzorak | 2020-10-01 14:25 | 0.479 | 0.27 | 96.036 | 2.63 | 0.408 | 0.584 | 0.061 | 0.078 | 0.009 | 0.012 | 0.002 | 0.015 |  | 0 | 0 | 0 | 9.6753 | 34.831 | 10.2098 | 36.755 | 10.7347 | 38.645 | 11.3174 | 40.743 | 12.715 | 45.774 | 13.416 | 48.296 | 14.107 | 50.786 | 14.871 | 53.536 | 0.71 | 0.7488 | 0.579 | 0.5792 | 16.741 | 496.666 | 87.562
2020-09-19 06:00 | 2020-09-20 06:00 | 006-3 | MRČ Špišić Bukovica - MRČ Donji Miholjac (stream 3) | Kromatografski uzorak | 2020-10-01 14:25 | 0.498 | 0.26 | 96.009 | 2.606 | 0.442 | 0.628 | 0.066 | 0.082 | 0.009 | 0.013 | 0.002 | 0.014 |  | 0 | 0 | 0 | 9.6798 | 34.847 | 10.2146 | 36.773 | 10.7395 | 38.662 | 11.3225 | 40.761 | 12.717 | 45.782 | 13.418 | 48.305 | 14.11 | 50.794 | 14.873 | 53.545 | 0.71 | 0.7493 | 0.5794 | 0.5795 | 16.75 | 496.38 | 87.404
2020-09-20 06:00 | 2020-09-21 06:00 | 006-3 | MRČ Špišić Bukovica - MRČ Donji Miholjac (stream 3) | Kromatografski uzorak | 2020-10-01 14:25 | 0.496 | 0.261 | 96.012 | 2.607 | 0.44 | 0.625 | 0.065 | 0.082 | 0.009 | 0.013 | 0.002 | 0.014 |  | 0 | 0 | 0 | 9.6796 | 34.847 | 10.2144 | 36.772 | 10.7393 | 38.661 | 11.3223 | 40.76 | 12.717 | 45.782 | 13.418 | 48.305 | 14.11 | 50.794 | 14.873 | 53.545 | 0.71 | 0.7492 | 0.5793 | 0.5795 | 16.75 | 496.401 | 87.413
2020-09-21 06:00 | 2020-09-22 06:00 | 006-3 | MRČ Špišić Bukovica - MRČ Donji Miholjac (stream 3) | Kromatografski uzorak | 2020-10-01 14:25 | 0.484 | 0.266 | 96.03 | 2.623 | 0.418 | 0.598 | 0.062 | 0.08 | 0.009 | 0.012 | 0.002 | 0.015 |  | 0 | 0 | 0 | 9.6769 | 34.837 | 10.2115 | 36.761 | 10.7364 | 38.651 | 11.3193 | 40.749 | 12.716 | 45.778 | 13.417 | 48.301 | 14.108 | 50.79 | 14.872 | 53.54 | 0.71 | 0.749 | 0.5791 | 0.5793 | 16.743 | 496.585 | 87.507
2020-09-22 06:00 | 2020-09-23 06:00 | 006-3 | MRČ Špišić Bukovica - MRČ Donji Miholjac (stream 3) | Kromatografski uzorak | 2020-10-01 14:25 | 0.49 | 0.262 | 96.02 | 2.618 | 0.428 | 0.61 | 0.064 | 0.081 | 0.009 | 0.012 | 0.002 | 0.015 |  | 0 | 0 | 0 | 9.6784 | 34.842 | 10.213 | 36.767 | 10.738 | 38.657 | 11.3209 | 40.755 | 12.717 | 45.781 | 13.418 | 48.304 | 14.109 | 50.793 | 14.873 | 53.543 | 0.71 | 0.7491 | 0.5792 | 0.5794 | 16.746 | 496.498 | 87.455
2020-09-23 06:00 | 2020-09-24 06:00 | 006-3 | MRČ Špišić Bukovica - MRČ Donji Miholjac (stream 3) | Kromatografski uzorak | 2020-10-01 14:25 | 1.269 | 0.238 | 93.896 | 3.356 | 0.735 | 1.241 | 0.167 | 0.161 | 0.05 | 0.07 | 0.001 | 0.036 |  | 0.014 | 0.007 | 0 | 9.7929 | 35.255 | 10.3341 | 37.203 | 10.858 | 39.089 | 11.4477 | 41.212 | 12.703 | 45.73 | 13.4 | 48.241 | 14.085 | 50.705 | 14.844 | 53.439 | 0.729 | 0.7689 | 0.5946 | 0.5947 | 17.188 | 484.446 | 81.691
2020-09-24 06:00 | 2020-09-25 06:00 | 006-3 | MRČ Špišić Bukovica - MRČ Donji Miholjac (stream 3) | Kromatografski uzorak | 2020-10-01 14:25 | 2.819 | 0.012 | 88.43 | 5.286 | 1.711 | 3.454 | 0.541 | 0.438 | 0.201 | 0.241 | 0 | 0.217 |  | 0.087 | 0.018 | 0.001 | 10.2945 | 37.06 | 10.8643 | 39.112 | 11.3908 | 41.007 | 12.0106 | 43.238 | 12.864 | 46.309 | 13.573 | 48.864 | 14.234 | 51.241 | 15.005 | 54.019 | 0.785 | 0.8283 | 0.6404 | 0.6407 | 18.508 | 449.234 | 66.835
2020-09-25 06:00 | 2020-09-26 06:00 | 006-3 | MRČ Špišić Bukovica - MRČ Donji Miholjac (stream 3) | Kromatografski uzorak | 2020-10-01 14:25 | 3.542 | 0 | 88.214 | 4.868 | 1.625 | 3.376 | 0.547 | 0.425 | 0.206 | 0.251 | 0 | 0.188 |  | 0.108 | 0.027 | 0.001 | 10.1892 | 36.681 | 10.7531 | 38.711 | 11.2753 | 40.591 | 11.8888 | 42.8 | 12.728 | 45.822 | 13.43 | 48.349 | 14.085 | 50.707 | 14.849 | 53.456 | 0.785 | 0.8288 | 0.6408 | 0.6411 | 18.52 | 448.952 | 67.664
2020-09-26 06:00 | 2020-09-27 06:00 | 006-3 | MRČ Špišić Bukovica - MRČ Donji Miholjac (stream 3) | Kromatografski uzorak | 2020-10-01 14:25 | 3.711 | 0 | 88.064 | 4.788 | 1.607 | 3.436 | 0.559 | 0.427 | 0.23 | 0.274 | 0 | 0.21 |  | 0.1 | 0.029 | 0.001 | 10.1877 | 36.676 | 10.7515 | 38.706 | 11.2731 | 40.583 | 11.8864 | 42.791 | 12.71 | 45.756 | 13.411 | 48.28 | 14.064 | 50.631 | 14.827 | 53.376 | 0.787 | 0.831 | 0.6425 | 0.6427 | 18.568 | 447.794 | 67.011
2020-09-27 06:00 | 2020-09-28 06:00 | 006-3 | MRČ Špišić Bukovica - MRČ Donji Miholjac (stream 3) | Kromatografski uzorak | 2020-10-01 14:25 | 3.71 | 0 | 88.263 | 4.777 | 1.518 | 3.25 | 0.516 | 0.393 | 0.215 | 0.251 | 0 | 0.22 |  | 0.106 | 0.031 | 0.001 | 10.1533 | 36.552 | 10.7152 | 38.575 | 11.2362 | 40.45 | 11.8475 | 42.651 | 12.69 | 45.683 | 13.39 | 48.203 | 14.043 | 50.555 | 14.805 | 53.296 | 0.784 | 0.828 | 0.6402 | 0.6404 | 18.502 | 449.43 | 67.594
2020-09-28 06:00 | 2020-09-29 06:00 | 006-3 | MRČ Špišić Bukovica - MRČ Donji Miholjac (stream 3) | Kromatografski uzorak | 2020-10-01 14:25 | 3.797 | 0 | 90.961 | 4.562 | 0.378 | 0.681 | 0.008 | 0.012 | 0.018 | 0.012 | 0 | 0.078 |  | 0.115 | 0.056 | 0.002 | 9.6052 | 34.579 | 10.136 | 36.49 | 10.6483 | 38.334 | 11.2266 | 40.416 | 12.353 | 44.472 | 13.034 | 46.923 | 13.695 | 49.302 | 14.437 | 51.972 | 0.741 | 0.7819 | 0.6046 | 0.6047 | 17.478 | 475.724 | 81.779
2020-09-29 06:00 | 2020-09-30 06:00 | 006-3 | MRČ Špišić Bukovica - MRČ Donji Miholjac (stream 3) | Kromatografski uzorak | 2020-10-01 14:25 | 3.739 | 0 | 91.122 | 4.599 | 0.4 | 0.54 | 0.023 | 0.025 | 0.008 | 0.009 | 0 | 0.008 |  | 0.016 | 0.041 | 0.011 | 9.547 | 34.369 | 10.0745 | 36.268 | 10.5861 | 38.11 | 11.1609 | 40.179 | 12.324 | 44.368 | 13.004 | 46.813 | 13.666 | 49.197 | 14.406 | 51.861 | 0.735 | 0.776 | 0.6001 | 0.6002 | 17.349 | 479.286 | 83.532
2020-09-30 06:00 | 2020-10-01 06:00 | 006-3 | MRČ Špišić Bukovica - MRČ Donji Miholjac (stream 3) | Kromatografski uzorak | 2020-10-01 14:25 | 3.752 | 0 | 91.266 | 4.608 | 0.339 | 0.374 | 0.005 | 0.009 | 0.001 | 0.001 | 0 | 0 |  | 0.001 | 0.01 | 0.008 | 9.4987 | 34.195 | 10.0234 | 36.084 | 10.5342 | 37.923 | 11.1061 | 39.982 | 12.294 | 44.258 | 12.971 | 46.696 | 13.634 | 49.083 | 14.372 | 51.74 | 0.732 | 0.7721 | 0.597 | 0.5971 | 17.26 | 481.717 | 84.472
2020-09-01 06:00 | 2020-09-02 06:00 | 022-1 | MRS Osijek I stream 1 | Kromatografski uzorak | 2020-10-01 14:25 | 1.808 | 0.2 | 93.564 | 3.643 | 0.436 | 0.785 | 0.104 | 0.098 | 0.034 | 0.042 | 0.001 |  | 0.069 |  |  |  | 9.6885 | 34.879 | 10.224 | 36.806 | 10.7443 | 38.68 | 11.3278 | 40.78 | 12.585 | 45.307 | 13.279 | 47.804 | 13.957 | 50.244 | 14.713 | 52.965 | 0.726 | 0.7664 | 0.5926 | 0.5928 | 17.133 | 485.434 | 83.746
2020-09-02 06:00 | 2020-09-03 06:00 | 022-1 | MRS Osijek I stream 1 | Kromatografski uzorak | 2020-10-01 14:25 | 1.789 | 1.158 | 92.266 | 3.372 | 0.845 | 1.415 | 0.186 | 0.176 | 0.049 | 0.063 | 0.001 |  | 0.095 |  |  |  | 9.6959 | 34.905 | 10.232 | 36.835 | 10.7489 | 38.696 | 11.3328 | 40.798 | 12.44 | 44.784 | 13.126 | 47.253 | 13.791 | 49.648 | 14.538 | 52.337 | 0.745 | 0.7866 | 0.6082 | 0.6084 | 17.583 | 473.425 | 81.808
2020-09-03 06:00 | 2020-09-04 06:00 | 022-1 | MRS Osijek I stream 1 | Kromatografski uzorak | 2020-10-01 14:25 | 1.711 | 0.215 | 93.693 | 3.396 | 0.592 | 0.984 | 0.12 | 0.115 | 0.034 | 0.042 | 0 |  | 0.081 |  |  |  | 9.7126 | 34.965 | 10.2494 | 36.898 | 10.7705 | 38.774 | 11.3554 | 40.879 | 12.608 | 45.388 | 13.303 | 47.89 | 13.981 | 50.331 | 14.738 | 53.057 | 0.727 | 0.7675 | 0.5935 | 0.5936 | 17.157 | 484.63 | 83.076
2020-09-04 06:00 | 2020-09-05 06:00 | 022-1 | MRS Osijek I stream 1 | Kromatografski uzorak | 2020-10-01 14:25 | 1.886 | 0.204 | 93.961 | 3.549 | 0.277 | 0.4 | 0.033 | 0.045 | 0.008 | 0.011 | 0.001 |  | 0.025 |  |  |  | 9.5878 | 34.516 | 10.1176 | 36.423 | 10.6361 | 38.29 | 11.2135 | 40.368 | 12.517 | 45.059 | 13.206 | 47.543 | 13.885 | 49.986 | 14.637 | 52.692 | 0.719 | 0.7589 | 0.5868 | 0.5869 | 16.965 | 490.101 | 86.358
2020-09-05 06:00 | 2020-09-06 06:00 | 022-1 | MRS Osijek I stream 1 | Kromatografski uzorak | 2020-10-01 14:25 | 1.516 | 0.19 | 94.507 | 3.205 | 0.427 | 0.582 | 0.056 | 0.065 | 0.008 | 0.011 | 0.001 |  | 0.015 |  |  |  | 9.6256 | 34.652 | 10.1575 | 36.567 | 10.678 | 38.441 | 11.2577 | 40.528 | 12.582 | 45.297 | 13.276 | 47.793 | 13.958 | 50.249 | 14.714 | 52.97 | 0.717 | 0.7569 | 0.5852 | 0.5854 | 16.92 | 491.39 | 86.373
2020-09-06 06:00 | 2020-09-07 06:00 | 022-1 | MRS Osijek I stream 1 | Kromatografski uzorak | 2020-10-01 14:25 | 2.265 | 0.146 | 93.527 | 3.662 | 0.312 | 0.4 | 0.027 | 0.038 | 0.004 | 0.006 | 0.001 |  | 0.011 |  |  |  | 9.5599 | 34.416 | 10.0881 | 36.317 | 10.6049 | 38.178 | 11.1806 | 40.25 | 12.468 | 44.884 | 13.155 | 47.358 | 13.831 | 49.791 | 14.58 | 52.487 | 0.72 | 0.7604 | 0.5879 | 0.5881 | 16.999 | 489.125 | 86.234
2020-09-07 06:00 | 2020-09-08 06:00 | 022-1 | MRS Osijek I stream 1 | Kromatografski uzorak | 2020-10-01 14:25 | 1.122 | 0.174 | 94.917 | 2.871 | 0.671 | 0.916 | 0.098 | 0.101 | 0.013 | 0.018 | 0.001 |  | 0.014 |  |  |  | 9.6962 | 34.906 | 10.2321 | 36.835 | 10.7552 | 38.719 | 11.3392 | 40.821 | 12.671 | 45.616 | 13.37 | 48.13 | 14.055 | 50.598 | 14.816 | 53.338 | 0.718 | 0.7573 | 0.5856 | 0.5857 | 16.93 | 491.117 | 85.542
2020-09-08 06:00 | 2020-09-09 06:00 | 022-1 | MRS Osijek I stream 1 | Kromatografski uzorak | 2020-10-01 14:25 | 0.949 | 0.183 | 95.109 | 2.749 | 0.736 | 1.01 | 0.11 | 0.112 | 0.015 | 0.021 | 0.001 |  | 0.016 |  |  |  | 9.7193 | 34.989 | 10.2564 | 36.923 | 10.7805 | 38.81 | 11.3659 | 40.917 | 12.702 | 45.729 | 13.403 | 48.249 | 14.089 | 50.722 | 14.852 | 53.469 | 0.717 | 0.7572 | 0.5855 | 0.5856 | 16.926 | 491.218 | 85.343
2020-09-09 06:00 | 2020-09-10 06:00 | 022-1 | MRS Osijek I stream 1 | Kromatografski uzorak | 2020-10-01 14:25 | 0.885 | 0.213 | 95.077 | 2.792 | 0.745 | 1.033 | 0.114 | 0.118 | 0.016 | 0.023 | 0.001 |  | 0.017 |  |  |  | 9.7307 | 35.031 | 10.2685 | 36.967 | 10.7929 | 38.855 | 11.3789 | 40.964 | 12.711 | 45.761 | 13.412 | 48.283 | 14.099 | 50.756 | 14.862 | 53.504 | 0.718 | 0.7579 | 0.586 | 0.5862 | 16.942 | 490.752 | 85.129
2020-09-10 06:00 | 2020-09-11 06:00 | 022-1 | MRS Osijek I stream 1 | Kromatografski uzorak | 2020-10-01 14:25 | 0.728 | 0.209 | 95.361 | 2.58 | 0.807 | 1.122 | 0.126 | 0.128 | 0.017 | 0.025 | 0 |  | 0.018 |  |  |  | 9.7457 | 35.084 | 10.2843 | 37.023 | 10.8096 | 38.914 | 11.3965 | 41.027 | 12.738 | 45.858 | 13.441 | 48.386 | 14.129 | 50.865 | 14.894 | 53.619 | 0.717 | 0.757 | 0.5853 | 0.5855 | 16.922 | 491.34 | 85.178
2020-09-11 06:00 | 2020-09-12 06:00 | 022-1 | MRS Osijek I stream 1 | Kromatografski uzorak | 2020-10-01 14:25 | 0.669 | 0.203 | 95.511 | 2.477 | 0.818 | 1.14 | 0.13 | 0.131 | 0.018 | 0.026 | 0 |  | 0.018 |  |  |  | 9.7473 | 35.09 | 10.286 | 37.03 | 10.8116 | 38.922 | 11.3986 | 41.035 | 12.747 | 45.889 | 13.45 | 48.418 | 14.139 | 50.899 | 14.904 | 53.656 | 0.717 | 0.7562 | 0.5847 | 0.5849 | 16.904 | 491.852 | 85.317
2020-09-12 06:00 | 2020-09-13 06:00 | 022-1 | MRS Osijek I stream 1 | Kromatografski uzorak | 2020-10-01 14:25 | 0.673 | 0.2 | 95.556 | 2.451 | 0.805 | 1.12 | 0.127 | 0.128 | 0.018 | 0.025 | 0.001 |  | 0.017 |  |  |  | 9.7417 | 35.07 | 10.2801 | 37.008 | 10.8056 | 38.9 | 11.3923 | 41.012 | 12.744 | 45.878 | 13.446 | 48.406 | 14.136 | 50.888 | 14.901 | 53.643 | 0.716 | 0.7557 | 0.5844 | 0.5845 | 16.894 | 492.149 | 85.472
2020-09-13 06:00 | 2020-09-14 06:00 | 022-1 | MRS Osijek I stream 1 | Kromatografski uzorak | 2020-10-01 14:25 | 0.675 | 0.2 | 95.56 | 2.45 | 0.803 | 1.116 | 0.126 | 0.127 | 0.017 | 0.025 | 0.001 |  | 0.017 |  |  |  | 9.7405 | 35.066 | 10.2788 | 37.004 | 10.8043 | 38.895 | 11.3909 | 41.007 | 12.743 | 45.874 | 13.445 | 48.403 | 14.134 | 50.884 | 14.9 | 53.639 | 0.716 | 0.7557 | 0.5843 | 0.5845 | 16.893 | 492.198 | 85.503
2020-09-14 06:00 | 2020-09-15 06:00 | 022-1 | MRS Osijek I stream 1 | Kromatografski uzorak | 2020-10-01 14:25 | 0.673 | 0.191 | 95.642 | 2.41 | 0.785 | 1.085 | 0.122 | 0.122 | 0.016 | 0.023 | 0.001 |  | 0.016 |  |  |  | 9.7327 | 35.038 | 10.2706 | 36.974 | 10.796 | 38.866 | 11.3821 | 40.976 | 12.74 | 45.864 | 13.442 | 48.392 | 14.132 | 50.875 | 14.897 | 53.63 | 0.715 | 0.7548 | 0.5836 | 0.5838 | 16.873 | 492.771 | 85.759
2020-09-15 06:00 | 2020-09-16 06:00 | 022-1 | MRS Osijek I stream 1 | Kromatografski uzorak | 2020-10-01 14:25 | 0.684 | 0.195 | 95.698 | 2.349 | 0.77 | 1.073 | 0.122 | 0.123 | 0.017 | 0.024 | 0.001 |  | 0.017 |  |  |  | 9.7255 | 35.012 | 10.2629 | 36.947 | 10.7881 | 38.837 | 11.3739 | 40.946 | 12.734 | 45.841 | 13.436 | 48.368 | 14.125 | 50.85 | 14.89 | 53.604 | 0.715 | 0.7544 | 0.5833 | 0.5835 | 16.865 | 493.011 | 85.923
2020-09-16 06:00 | 2020-09-17 06:00 | 022-1 | MRS Osijek I stream 1 | Kromatografski uzorak | 2020-10-01 14:25 | 0.677 | 0.203 | 95.571 | 2.442 | 0.794 | 1.107 | 0.125 | 0.127 | 0.018 | 0.025 | 0.001 |  | 0.017 |  |  |  | 9.7382 | 35.058 | 10.2764 | 36.995 | 10.8018 | 38.886 | 11.3883 | 40.998 | 12.741 | 45.867 | 13.443 | 48.395 | 14.132 | 50.876 | 14.898 | 53.631 | 0.716 | 0.7556 | 0.5842 | 0.5844 | 16.89 | 492.269 | 85.555
2020-09-17 06:00 | 2020-09-18 06:00 | 022-1 | MRS Osijek I stream 1 | Kromatografski uzorak | 2020-10-01 14:25 | 0.674 | 0.201 | 95.572 | 2.449 | 0.795 | 1.103 | 0.124 | 0.126 | 0.017 | 0.025 | 0.001 |  | 0.017 |  |  |  | 9.7382 | 35.057 | 10.2763 | 36.995 | 10.8018 | 38.886 | 11.3882 | 40.998 | 12.741 | 45.869 | 13.444 | 48.397 | 14.133 | 50.879 | 14.898 | 53.634 | 0.716 | 0.7555 | 0.5842 | 0.5843 | 16.888 | 492.319 | 85.57
2020-09-18 06:00 | 2020-09-19 06:00 | 022-1 | MRS Osijek I stream 1 | Kromatografski uzorak | 2020-10-01 14:25 | 0.818 | 0.209 | 95.325 | 2.625 | 0.734 | 1.023 | 0.113 | 0.116 | 0.016 | 0.023 | 0.001 |  | 0.019 |  |  |  | 9.724 | 35.006 | 10.2614 | 36.941 | 10.786 | 38.83 | 11.3716 | 40.938 | 12.716 | 45.777 | 13.417 | 48.3 | 14.105 | 50.776 | 14.868 | 53.526 | 0.717 | 0.7563 | 0.5848 | 0.585 | 16.908 | 491.772 | 85.535
2020-09-19 06:00 | 2020-09-20 06:00 | 022-1 | MRS Osijek I stream 1 | Kromatografski uzorak | 2020-10-01 14:25 | 0.656 | 0.214 | 95.503 | 2.553 | 0.774 | 1.073 | 0.12 | 0.123 | 0.016 | 0.023 | 0 |  | 0.017 |  |  |  | 9.7412 | 35.068 | 10.2796 | 37.007 | 10.8051 | 38.898 | 11.3918 | 41.01 | 12.743 | 45.875 | 13.445 | 48.403 | 14.135 | 50.885 | 14.9 | 53.64 | 0.716 | 0.7558 | 0.5844 | 0.5845 | 16.895 | 492.137 | 85.495
2020-09-20 06:00 | 2020-09-21 06:00 | 022-1 | MRS Osijek I stream 1 | Kromatografski uzorak | 2020-10-01 14:25 | 0.679 | 0.201 | 95.475 | 2.566 | 0.782 | 1.078 | 0.119 | 0.121 | 0.016 | 0.023 | 0.001 |  | 0.016 |  |  |  | 9.7415 | 35.069 | 10.2799 | 37.007 | 10.8053 | 38.899 | 11.392 | 41.011 | 12.743 | 45.874 | 13.445 | 48.402 | 14.134 | 50.883 | 14.9 | 53.639 | 0.716 | 0.7558 | 0.5844 | 0.5846 | 16.896 | 492.091 | 85.45
2020-09-21 06:00 | 2020-09-22 06:00 | 022-1 | MRS Osijek I stream 1 | Kromatografski uzorak | 2020-10-01 14:25 | 0.653 | 0.216 | 95.437 | 2.597 | 0.793 | 1.097 | 0.122 | 0.124 | 0.017 | 0.024 | 0.001 |  | 0.017 |  |  |  | 9.7484 | 35.094 | 10.2872 | 37.034 | 10.8128 | 38.926 | 11.3999 | 41.04 | 12.747 | 45.89 | 13.45 | 48.419 | 14.139 | 50.9 | 14.905 | 53.657 | 0.717 | 0.7564 | 0.5848 | 0.585 | 16.908 | 491.737 | 85.294
2020-09-22 06:00 | 2020-09-23 06:00 | 022-1 | MRS Osijek I stream 1 | Kromatografski uzorak | 2020-10-01 14:25 | 0.694 | 0.305 | 95.005 | 2.805 | 0.861 | 1.191 | 0.133 | 0.131 | 0.019 | 0.026 | 0.001 |  | 0.021 |  |  |  | 9.7684 | 35.166 | 10.3083 | 37.11 | 10.8337 | 39.001 | 11.422 | 41.119 | 12.739 | 45.86 | 13.441 | 48.388 | 14.128 | 50.861 | 14.893 | 53.616 | 0.721 | 0.7605 | 0.588 | 0.5882 | 16.999 | 489.106 | 84.443
2020-09-23 06:00 | 2020-09-24 06:00 | 022-1 | MRS Osijek I stream 1 | Kromatografski uzorak | 2020-10-01 14:25 | 0.682 | 0.314 | 95.098 | 2.731 | 0.846 | 1.175 | 0.131 | 0.133 | 0.018 | 0.026 | 0.001 |  | 0.02 |  |  |  | 9.7611 | 35.14 | 10.3006 | 37.082 | 10.8259 | 38.973 | 11.4138 | 41.09 | 12.735 | 45.848 | 13.437 | 48.375 | 14.125 | 50.849 | 14.89 | 53.603 | 0.72 | 0.7598 | 0.5875 | 0.5876 | 16.985 | 489.534 | 84.687
2020-09-24 06:00 | 2020-09-25 06:00 | 022-1 | MRS Osijek I stream 1 | Kromatografski uzorak | 2020-10-01 14:25 | 0.933 | 0.847 | 94.132 | 2.871 | 0.853 | 1.217 | 0.14 | 0.144 | 0.023 | 0.032 | 0.001 |  | 0.024 |  |  |  | 9.7072 | 34.946 | 10.2438 | 36.878 | 10.7653 | 38.755 | 11.3499 | 40.86 | 12.584 | 45.301 | 13.277 | 47.798 | 13.955 | 50.239 | 14.711 | 52.959 | 0.729 | 0.7696 | 0.5951 | 0.5953 | 17.204 | 483.296 | 84.484
2020-09-25 06:00 | 2020-09-26 06:00 | 022-1 | MRS Osijek I stream 1 | Kromatografski uzorak | 2020-10-01 14:25 | 0.986 | 1.234 | 93.546 | 2.885 | 0.91 | 1.348 | 0.166 | 0.167 | 0.03 | 0.042 | 0.001 |  | 0.032 |  |  |  | 9.6942 | 34.899 | 10.2301 | 36.828 | 10.7497 | 38.699 | 11.3336 | 40.801 | 12.505 | 45.019 | 13.195 | 47.501 | 13.867 | 49.921 | 14.618 | 52.625 | 0.736 | 0.7772 | 0.601 | 0.6011 | 17.373 | 478.599 | 83.976
2020-09-26 06:00 | 2020-09-27 06:00 | 022-1 | MRS Osijek I stream 1 | Kromatografski uzorak | 2020-10-01 14:25 | 0.972 | 1.275 | 93.504 | 2.911 | 0.902 | 1.337 | 0.166 | 0.163 | 0.03 | 0.042 | 0.001 |  | 0.033 |  |  |  | 9.692 | 34.891 | 10.2278 | 36.82 | 10.7472 | 38.69 | 11.331 | 40.791 | 12.499 | 44.995 | 13.188 | 47.476 | 13.86 | 49.894 | 14.61 | 52.597 | 0.737 | 0.7777 | 0.6013 | 0.6015 | 17.383 | 478.311 | 83.999
2020-09-27 06:00 | 2020-09-28 06:00 | 022-1 | MRS Osijek I stream 1 | Kromatografski uzorak | 2020-10-01 14:25 | 1.123 | 0.957 | 93.291 | 3.094 | 0.989 | 1.536 | 0.2 | 0.188 | 0.045 | 0.06 | 0.001 |  | 0.053 |  |  |  | 9.7648 | 35.153 | 10.3047 | 37.097 | 10.8259 | 38.973 | 11.414 | 41.09 | 12.579 | 45.283 | 13.272 | 47.779 | 13.945 | 50.204 | 14.701 | 52.923 | 0.738 | 0.7794 | 0.6026 | 0.6028 | 17.421 | 477.299 | 82.157
2020-09-28 06:00 | 2020-09-29 06:00 | 022-1 | MRS Osijek I stream 1 | Kromatografski uzorak | 2020-10-01 14:25 | 1.341 | 0.774 | 92.945 | 3.245 | 1.041 | 1.696 | 0.232 | 0.205 | 0.058 | 0.076 | 0.001 |  | 0.084 |  |  |  | 9.8121 | 35.324 | 10.3547 | 37.277 | 10.8765 | 39.155 | 11.4674 | 41.283 | 12.614 | 45.41 | 13.309 | 47.913 | 13.982 | 50.336 | 14.74 | 53.062 | 0.742 | 0.7826 | 0.6051 | 0.6053 | 17.493 | 475.363 | 80.537
2020-09-29 06:00 | 2020-09-30 06:00 | 022-1 | MRS Osijek I stream 1 | Kromatografski uzorak | 2020-10-01 14:25 | 1.041 | 0.426 | 94.2 | 2.971 | 0.887 | 1.363 | 0.173 | 0.159 | 0.039 | 0.051 | 0.001 |  | 0.052 |  |  |  | 9.7817 | 35.214 | 10.3224 | 37.161 | 10.8462 | 39.046 | 11.4353 | 41.167 | 12.688 | 45.676 | 13.387 | 48.194 | 14.069 | 50.647 | 14.831 | 53.39 | 0.728 | 0.7688 | 0.5944 | 0.5946 | 17.185 | 484.064 | 83.04
2020-09-30 06:00 | 2020-10-01 06:00 | 022-1 | MRS Osijek I stream 1 | Kromatografski uzorak | 2020-10-01 14:25 | 1.641 | 0.474 | 92.683 | 3.374 | 1.051 | 1.829 | 0.263 | 0.22 | 0.078 | 0.097 | 0.001 |  | 0.119 |  |  |  | 9.86 | 35.496 | 10.4052 | 37.459 | 10.9278 | 39.34 | 11.5216 | 41.478 | 12.66 | 45.577 | 13.358 | 48.09 | 14.031 | 50.513 | 14.792 | 53.249 | 0.743 | 0.7846 | 0.6067 | 0.6069 | 17.537 | 474.478 | 79.288
2020-09-01 06:00 | 2020-09-02 06:00 | 012-1 | MRS Požega stream 1 | Kromatografski uzorak | 2020-10-01 14:25 | 1.852 | 0.183 | 92.463 | 3.963 | 0.801 | 1.538 | 0.244 | 0.199 | 0.078 | 0.099 | 0 |  | 0.117 |  |  |  | 9.8648 | 35.513 | 10.4103 | 37.477 | 10.9332 | 39.36 | 11.5272 | 41.498 | 12.687 | 45.674 | 13.387 | 48.192 | 14.061 | 50.621 | 14.823 | 53.363 | 0.741 | 0.7819 | 0.6045 | 0.6047 | 17.476 | 475.946 | 78.869
2020-09-02 06:00 | 2020-09-03 06:00 | 012-1 | MRS Požega stream 1 | Kromatografski uzorak | 2020-10-01 14:25 | 1.892 | 0.202 | 92.993 | 3.634 | 0.698 | 1.279 | 0.167 | 0.148 | 0.058 | 0.067 | 0.001 |  | 0.14 |  |  |  | 9.7864 | 35.231 | 10.3275 | 37.179 | 10.849 | 39.056 | 11.4383 | 41.178 | 12.634 | 45.482 | 13.33 | 47.989 | 14.006 | 50.42 | 14.764 | 53.151 | 0.735 | 0.776 | 0.6 | 0.6002 | 17.347 | 479.327 | 80.44
2020-09-03 06:00 | 2020-09-04 06:00 | 012-1 | MRS Požega stream 1 | Kromatografski uzorak | 2020-10-01 14:25 | 1.766 | 0.45 | 93.474 | 3.408 | 0.564 | 0.902 | 0.107 | 0.106 | 0.028 | 0.035 | 0.001 |  | 0.061 |  |  |  | 9.6652 | 34.795 | 10.1994 | 36.718 | 10.7186 | 38.587 | 11.3007 | 40.682 | 12.536 | 45.13 | 13.227 | 47.617 | 13.902 | 50.048 | 14.655 | 52.759 | 0.729 | 0.769 | 0.5946 | 0.5948 | 17.191 | 483.873 | 83.982
2020-09-04 06:00 | 2020-09-05 06:00 | 012-1 | MRS Požega stream 1 | Kromatografski uzorak | 2020-10-01 14:25 | 1.11 | 0.193 | 94.953 | 2.884 | 0.629 | 0.86 | 0.091 | 0.094 | 0.012 | 0.017 | 0.001 |  | 0.016 |  |  |  | 9.6875 | 34.875 | 10.2229 | 36.802 | 10.7459 | 38.685 | 11.3293 | 40.786 | 12.664 | 45.59 | 13.362 | 48.103 | 14.047 | 50.571 | 14.808 | 53.309 | 0.717 | 0.7568 | 0.5852 | 0.5853 | 16.919 | 491.443 | 85.751
2020-09-05 06:00 | 2020-09-06 06:00 | 012-1 | MRS Požega stream 1 | Kromatografski uzorak | 2020-10-01 14:25 | 1.324 | 0.193 | 94.676 | 3.068 | 0.545 | 0.739 | 0.074 | 0.08 | 0.01 | 0.014 | 0.001 |  | 0.016 |  |  |  | 9.6601 | 34.776 | 10.1939 | 36.698 | 10.7157 | 38.576 | 11.2974 | 40.671 | 12.624 | 45.446 | 13.32 | 47.951 | 14.003 | 50.412 | 14.762 | 53.142 | 0.718 | 0.7573 | 0.5856 | 0.5857 | 16.93 | 491.112 | 85.946
2020-09-06 06:00 | 2020-09-07 06:00 | 012-1 | MRS Požega stream 1 | Kromatografski uzorak | 2020-10-01 14:25 | 0.821 | 0.191 | 95.277 | 2.663 | 0.761 | 1.048 | 0.116 | 0.116 | 0.016 | 0.022 | 0 |  | 0.017 |  |  |  | 9.7311 | 35.032 | 10.2689 | 36.968 | 10.7937 | 38.857 | 11.3797 | 40.967 | 12.722 | 45.801 | 13.424 | 48.325 | 14.112 | 50.802 | 14.876 | 53.553 | 0.717 | 0.7566 | 0.585 | 0.5852 | 16.914 | 491.573 | 85.375
2020-09-07 06:00 | 2020-09-08 06:00 | 012-1 | MRS Požega stream 1 | Kromatografski uzorak | 2020-10-01 14:25 | 0.648 | 0.187 | 95.454 | 2.551 | 0.847 | 1.16 | 0.129 | 0.127 | 0.017 | 0.024 | 0 |  | 0.016 |  |  |  | 9.7581 | 35.129 | 10.2974 | 37.071 | 10.8233 | 38.964 | 11.411 | 41.079 | 12.758 | 45.931 | 13.462 | 48.462 | 14.151 | 50.944 | 14.917 | 53.703 | 0.717 | 0.7565 | 0.585 | 0.5851 | 16.912 | 491.633 | 85.104
2020-09-08 06:00 | 2020-09-09 06:00 | 012-1 | MRS Požega stream 1 | Kromatografski uzorak | 2020-10-01 14:25 | 0.647 | 0.192 | 95.439 | 2.558 | 0.848 | 1.164 | 0.13 | 0.128 | 0.017 | 0.024 | 0 |  | 0.016 |  |  |  | 9.759 | 35.133 | 10.2984 | 37.074 | 10.8243 | 38.967 | 11.412 | 41.083 | 12.758 | 45.93 | 13.461 | 48.461 | 14.151 | 50.943 | 14.917 | 53.702 | 0.717 | 0.7567 | 0.5851 | 0.5853 | 16.916 | 491.523 | 85.069
2020-09-09 06:00 | 2020-09-10 06:00 | 012-1 | MRS Požega stream 1 | Kromatografski uzorak | 2020-10-01 14:25 | 0.647 | 0.195 | 95.45 | 2.542 | 0.846 | 1.166 | 0.131 | 0.13 | 0.018 | 0.025 | 0 |  | 0.017 |  |  |  | 9.7584 | 35.13 | 10.2977 | 37.072 | 10.8235 | 38.965 | 11.4112 | 41.08 | 12.757 | 45.926 | 13.461 | 48.458 | 14.15 | 50.94 | 14.916 | 53.698 | 0.717 | 0.7567 | 0.5851 | 0.5853 | 16.916 | 491.521 | 85.082
2020-09-10 06:00 | 2020-09-11 06:00 | 012-1 | MRS Požega stream 1 | Kromatografski uzorak | 2020-10-01 14:25 | 0.651 | 0.206 | 95.379 | 2.573 | 0.86 | 1.191 | 0.135 | 0.133 | 0.019 | 0.026 | 0 |  | 0.018 |  |  |  | 9.7639 | 35.15 | 10.3036 | 37.093 | 10.8294 | 38.986 | 11.4175 | 41.103 | 12.758 | 45.929 | 13.461 | 48.461 | 14.15 | 50.942 | 14.917 | 53.7 | 0.718 | 0.7575 | 0.5857 | 0.5859 | 16.933 | 491.028 | 84.886
2020-09-11 06:00 | 2020-09-12 06:00 | 012-1 | MRS Požega stream 1 | Kromatografski uzorak | 2020-10-01 14:25 | 0.652 | 0.207 | 95.362 | 2.587 | 0.863 | 1.192 | 0.135 | 0.133 | 0.018 | 0.026 | 0 |  | 0.018 |  |  |  | 9.7649 | 35.154 | 10.3046 | 37.096 | 10.8305 | 38.99 | 11.4186 | 41.107 | 12.759 | 45.931 | 13.462 | 48.462 | 14.151 | 50.943 | 14.917 | 53.701 | 0.718 | 0.7576 | 0.5858 | 0.5859 | 16.935 | 490.957 | 84.855
2020-09-12 06:00 | 2020-09-13 06:00 | 012-1 | MRS Požega stream 1 | Kromatografski uzorak | 2020-10-01 14:25 | 0.669 | 0.201 | 95.528 | 2.465 | 0.82 | 1.138 | 0.129 | 0.128 | 0.018 | 0.025 | 0 |  | 0.017 |  |  |  | 9.7458 | 35.085 | 10.2844 | 37.024 | 10.8099 | 38.916 | 11.3969 | 41.029 | 12.746 | 45.887 | 13.449 | 48.416 | 14.138 | 50.897 | 14.904 | 53.654 | 0.716 | 0.7561 | 0.5846 | 0.5848 | 16.901 | 491.942 | 85.361
2020-09-13 06:00 | 2020-09-14 06:00 | 012-1 | MRS Požega stream 1 | Kromatografski uzorak | 2020-10-01 14:25 | 0.67 | 0.193 | 95.599 | 2.435 | 0.8 | 1.103 | 0.124 | 0.123 | 0.017 | 0.024 | 0 |  | 0.016 |  |  |  | 9.7375 | 35.055 | 10.2756 | 36.992 | 10.8011 | 38.884 | 11.3875 | 40.995 | 12.743 | 45.874 | 13.445 | 48.402 | 14.135 | 50.884 | 14.9 | 53.64 | 0.716 | 0.7552 | 0.5839 | 0.5841 | 16.882 | 492.494 | 85.616
2020-09-14 06:00 | 2020-09-15 06:00 | 012-1 | MRS Požega stream 1 | Kromatografski uzorak | 2020-10-01 14:25 | 0.678 | 0.198 | 95.639 | 2.388 | 0.791 | 1.097 | 0.124 | 0.123 | 0.017 | 0.025 | 0 |  | 0.016 |  |  |  | 9.7323 | 35.036 | 10.2701 | 36.972 | 10.7955 | 38.864 | 11.3816 | 40.974 | 12.738 | 45.856 | 13.44 | 48.384 | 14.129 | 50.866 | 14.894 | 53.62 | 0.715 | 0.755 | 0.5838 | 0.5839 | 16.877 | 492.645 | 85.731
2020-09-15 06:00 | 2020-09-16 06:00 | 012-1 | MRS Požega stream 1 | Kromatografski uzorak | 2020-10-01 14:25 | 0.685 | 0.194 | 95.711 | 2.336 | 0.773 | 1.075 | 0.122 | 0.121 | 0.017 | 0.024 | 0 |  | 0.016 |  |  |  | 9.7247 | 35.009 | 10.2621 | 36.944 | 10.7873 | 38.834 | 11.373 | 40.943 | 12.733 | 45.84 | 13.435 | 48.367 | 14.125 | 50.849 | 14.89 | 53.603 | 0.715 | 0.7543 | 0.5833 | 0.5834 | 16.863 | 493.069 | 85.941
2020-09-16 06:00 | 2020-09-17 06:00 | 012-1 | MRS Požega stream 1 | Kromatografski uzorak | 2020-10-01 14:25 | 0.685 | 0.195 | 95.69 | 2.353 | 0.776 | 1.078 | 0.122 | 0.122 | 0.017 | 0.024 | 0 |  | 0.016 |  |  |  | 9.7263 | 35.015 | 10.2638 | 36.95 | 10.789 | 38.841 | 11.3748 | 40.949 | 12.734 | 45.843 | 13.436 | 48.37 | 14.126 | 50.852 | 14.89 | 53.606 | 0.715 | 0.7545 | 0.5834 | 0.5835 | 16.866 | 492.964 | 85.891
2020-09-17 06:00 | 2020-09-18 06:00 | 012-1 | MRS Požega stream 1 | Kromatografski uzorak | 2020-10-01 14:25 | 0.676 | 0.204 | 95.563 | 2.447 | 0.801 | 1.109 | 0.125 | 0.125 | 0.017 | 0.025 | 0 |  | 0.017 |  |  |  | 9.7384 | 35.058 | 10.2766 | 36.996 | 10.802 | 38.887 | 11.3885 | 40.999 | 12.741 | 45.867 | 13.443 | 48.395 | 14.132 | 50.876 | 14.898 | 53.631 | 0.716 | 0.7556 | 0.5842 | 0.5844 | 16.891 | 492.249 | 85.546
2020-09-18 06:00 | 2020-09-19 06:00 | 012-1 | MRS Požega stream 1 | Kromatografski uzorak | 2020-10-01 14:25 | 0.855 | 0.188 | 95.352 | 2.537 | 0.773 | 1.068 | 0.119 | 0.119 | 0.017 | 0.024 | 0 |  | 0.016 |  |  |  | 9.7225 | 35.001 | 10.2598 | 36.935 | 10.7844 | 38.824 | 11.3699 | 40.932 | 12.714 | 45.771 | 13.415 | 48.294 | 14.103 | 50.77 | 14.866 | 53.519 | 0.717 | 0.7563 | 0.5848 | 0.5849 | 16.907 | 491.799 | 85.522
2020-09-19 06:00 | 2020-09-20 06:00 | 012-1 | MRS Požega stream 1 | Kromatografski uzorak | 2020-10-01 14:25 | 0.624 | 0.229 | 95.599 | 2.546 | 0.722 | 1.003 | 0.111 | 0.114 | 0.015 | 0.022 | 0.001 |  | 0.017 |  |  |  | 9.7306 | 35.03 | 10.2683 | 36.966 | 10.7937 | 38.857 | 11.3797 | 40.967 | 12.738 | 45.856 | 13.44 | 48.384 | 14.13 | 50.867 | 14.895 | 53.621 | 0.715 | 0.7547 | 0.5836 | 0.5837 | 16.871 | 492.821 | 85.859
2020-09-20 06:00 | 2020-09-21 06:00 | 012-1 | MRS Požega stream 1 | Kromatografski uzorak | 2020-10-01 14:25 | 0.595 | 0.234 | 95.643 | 2.591 | 0.673 | 0.936 | 0.103 | 0.108 | 0.014 | 0.02 | 0.001 |  | 0.018 |  |  |  | 9.725 | 35.01 | 10.2624 | 36.945 | 10.7878 | 38.836 | 11.3735 | 40.945 | 12.737 | 45.853 | 13.439 | 48.381 | 14.129 | 50.864 | 14.894 | 53.619 | 0.714 | 0.7539 | 0.583 | 0.5831 | 16.854 | 493.315 | 86.086
2020-09-21 06:00 | 2020-09-22 06:00 | 012-1 | MRS Požega stream 1 | Kromatografski uzorak | 2020-10-01 14:25 | 0.617 | 0.223 | 95.571 | 2.594 | 0.718 | 0.994 | 0.109 | 0.113 | 0.015 | 0.021 | 0 |  | 0.017 |  |  |  | 9.7336 | 35.041 | 10.2715 | 36.977 | 10.7969 | 38.869 | 11.3832 | 40.979 | 12.741 | 45.869 | 13.444 | 48.397 | 14.133 | 50.88 | 14.899 | 53.635 | 0.715 | 0.7548 | 0.5836 | 0.5838 | 16.872 | 492.786 | 85.798
2020-09-22 06:00 | 2020-09-23 06:00 | 012-1 | MRS Požega stream 1 | Kromatografski uzorak | 2020-10-01 14:25 | 0.631 | 0.289 | 95.289 | 2.758 | 0.745 | 1.032 | 0.113 | 0.116 | 0.016 | 0.022 | 0.001 |  | 0.02 |  |  |  | 9.7452 | 35.083 | 10.2837 | 37.021 | 10.8091 | 38.913 | 11.396 | 41.026 | 12.735 | 45.846 | 13.437 | 48.373 | 14.125 | 50.852 | 14.89 | 53.605 | 0.718 | 0.7573 | 0.5856 | 0.5857 | 16.929 | 491.141 | 85.29
2020-09-23 06:00 | 2020-09-24 06:00 | 012-1 | MRS Požega stream 1 | Kromatografski uzorak | 2020-10-01 14:25 | 0.638 | 0.293 | 95.155 | 2.821 | 0.79 | 1.093 | 0.121 | 0.121 | 0.017 | 0.024 | 0 |  | 0.021 |  |  |  | 9.7594 | 35.134 | 10.2988 | 37.076 | 10.8243 | 38.967 | 11.412 | 41.083 | 12.742 | 45.871 | 13.444 | 48.4 | 14.132 | 50.877 | 14.898 | 53.632 | 0.719 | 0.7587 | 0.5866 | 0.5868 | 16.96 | 490.246 | 84.857
2020-09-24 06:00 | 2020-09-25 06:00 | 012-1 | MRS Požega stream 1 | Kromatografski uzorak | 2020-10-01 14:25 | 0.754 | 0.554 | 94.778 | 2.814 | 0.785 | 1.099 | 0.123 | 0.126 | 0.018 | 0.026 | 0 |  | 0.021 |  |  |  | 9.7254 | 35.011 | 10.2629 | 36.946 | 10.7865 | 38.831 | 11.3722 | 40.94 | 12.664 | 45.592 | 13.362 | 48.105 | 14.046 | 50.566 | 14.807 | 53.304 | 0.723 | 0.7627 | 0.5897 | 0.5899 | 17.05 | 487.677 | 85.005
2020-09-25 06:00 | 2020-09-26 06:00 | 012-1 | MRS Požega stream 1 | Kromatografski uzorak | 2020-10-01 14:25 | 0.862 | 0.963 | 94.166 | 2.839 | 0.803 | 1.171 | 0.14 | 0.142 | 0.024 | 0.034 | 0 |  | 0.028 |  |  |  | 9.6951 | 34.902 | 10.231 | 36.832 | 10.7521 | 38.708 | 11.336 | 40.81 | 12.565 | 45.234 | 13.258 | 47.727 | 13.935 | 50.165 | 14.689 | 52.882 | 0.73 | 0.77 | 0.5954 | 0.5955 | 17.212 | 483.067 | 84.779
2020-09-26 06:00 | 2020-09-27 06:00 | 012-1 | MRS Požega stream 1 | Kromatografski uzorak | 2020-10-01 14:25 | 0.839 | 1.114 | 94.02 | 2.835 | 0.811 | 1.192 | 0.146 | 0.145 | 0.025 | 0.036 | 0 |  | 0.03 |  |  |  | 9.6873 | 34.874 | 10.2228 | 36.802 | 10.7433 | 38.676 | 11.3268 | 40.776 | 12.537 | 45.134 | 13.228 | 47.622 | 13.904 | 50.054 | 14.657 | 52.765 | 0.732 | 0.7722 | 0.597 | 0.5972 | 17.26 | 481.722 | 84.79
2020-09-27 06:00 | 2020-09-28 06:00 | 012-1 | MRS Požega stream 1 | Kromatografski uzorak | 2020-10-01 14:25 | 0.92 | 1.01 | 93.999 | 2.861 | 0.826 | 1.209 | 0.147 | 0.146 | 0.025 | 0.036 | 0 |  | 0.03 |  |  |  | 9.6943 | 34.899 | 10.2301 | 36.828 | 10.7508 | 38.703 | 11.3347 | 40.805 | 12.55 | 45.18 | 13.242 | 47.671 | 13.918 | 50.104 | 14.672 | 52.818 | 0.731 | 0.7717 | 0.5967 | 0.5969 | 17.25 | 482.015 | 84.566
2020-09-28 06:00 | 2020-09-29 06:00 | 012-1 | MRS Požega stream 1 | Kromatografski uzorak | 2020-10-01 14:25 | 1.338 | 0.913 | 92.819 | 3.236 | 1.052 | 1.694 | 0.229 | 0.202 | 0.058 | 0.075 | 0 |  | 0.079 |  |  |  | 9.7965 | 35.267 | 10.3382 | 37.218 | 10.8593 | 39.093 | 11.4492 | 41.217 | 12.581 | 45.293 | 13.275 | 47.79 | 13.946 | 50.207 | 14.702 | 52.927 | 0.743 | 0.7841 | 0.6063 | 0.6065 | 17.526 | 474.408 | 80.659
2020-09-29 06:00 | 2020-09-30 06:00 | 012-1 | MRS Požega stream 1 | Kromatografski uzorak | 2020-10-01 14:25 | 1.261 | 0.423 | 93.656 | 3.107 | 0.957 | 1.553 | 0.208 | 0.18 | 0.055 | 0.07 | 0 |  | 0.083 |  |  |  | 9.8165 | 35.339 | 10.3592 | 37.293 | 10.8828 | 39.178 | 11.474 | 41.306 | 12.685 | 45.664 | 13.384 | 48.182 | 14.062 | 50.625 | 14.824 | 53.367 | 0.734 | 0.7747 | 0.599 | 0.5992 | 17.316 | 480.453 | 81.495
2020-09-30 06:00 | 2020-10-01 06:00 | 012-1 | MRS Požega stream 1 | Kromatografski uzorak | 2020-10-01 14:25 | 0.88 | 0.402 | 94.702 | 2.823 | 0.817 | 1.194 | 0.142 | 0.135 | 0.028 | 0.037 | 0 |  | 0.036 |  |  |  | 9.7513 | 35.105 | 10.2903 | 37.045 | 10.8143 | 38.932 | 11.4016 | 41.046 | 12.691 | 45.689 | 13.391 | 48.207 | 14.075 | 50.669 | 14.837 | 53.413 | 0.723 | 0.7635 | 0.5904 | 0.5905 | 17.067 | 487.164 | 84.122
2020-09-01 06:00 | 2020-09-02 06:00 | 013-1 | MRS Vinkovci stream 1 | Kromatografski uzorak | 2020-10-01 14:25 | 1.876 | 0.195 | 94.139 | 3.482 | 0.225 | 0.308 | 0.022 | 0.036 | 0.004 | 0.005 | 0.001 |  | 0.014 |  |  |  | 9.5654 | 34.435 | 10.0939 | 36.338 | 10.6121 | 38.204 | 11.1882 | 40.277 | 12.506 | 45.021 | 13.195 | 47.502 | 13.874 | 49.947 | 14.625 | 52.652 | 0.717 | 0.7566 | 0.585 | 0.5852 | 16.915 | 491.542 | 87.122
2020-09-02 06:00 | 2020-09-03 06:00 | 013-1 | MRS Vinkovci stream 1 | Kromatografski uzorak | 2020-10-01 14:25 | 1.959 | 0.187 | 93.992 | 3.56 | 0.223 | 0.301 | 0.021 | 0.034 | 0.004 | 0.005 | 0.001 |  | 0.014 |  |  |  | 9.5626 | 34.425 | 10.0909 | 36.327 | 10.6088 | 38.192 | 11.1847 | 40.265 | 12.496 | 44.986 | 13.185 | 47.466 | 13.863 | 49.908 | 14.614 | 52.61 | 0.718 | 0.7573 | 0.5856 | 0.5857 | 16.931 | 491.078 | 86.984
2020-09-03 06:00 | 2020-09-04 06:00 | 013-1 | MRS Vinkovci stream 1 | Kromatografski uzorak | 2020-10-01 14:25 | 1.657 | 0.198 | 94.369 | 3.328 | 0.329 | 0.448 | 0.039 | 0.051 | 0.006 | 0.008 | 0.001 |  | 0.014 |  |  |  | 9.5983 | 34.554 | 10.1287 | 36.463 | 10.6482 | 38.333 | 11.2262 | 40.414 | 12.549 | 45.178 | 13.241 | 47.668 | 13.922 | 50.119 | 14.676 | 52.833 | 0.717 | 0.7566 | 0.585 | 0.5851 | 16.914 | 491.59 | 86.786
2020-09-04 06:00 | 2020-09-05 06:00 | 013-1 | MRS Vinkovci stream 1 | Kromatografski uzorak | 2020-10-01 14:25 | 1.163 | 0.78 | 93.64 | 3.05 | 0.882 | 1.367 | 0.183 | 0.171 | 0.038 | 0.052 | 0 |  | 0.04 |  |  |  | 9.7414 | 35.069 | 10.28 | 37.008 | 10.8013 | 38.885 | 11.388 | 40.997 | 12.592 | 45.331 | 13.286 | 47.83 | 13.962 | 50.263 | 14.718 | 52.986 | 0.734 | 0.7743 | 0.5987 | 0.5989 | 17.308 | 480.555 | 82.93
2020-09-05 06:00 | 2020-09-06 06:00 | 013-1 | MRS Vinkovci stream 1 | Kromatografski uzorak | 2020-10-01 14:25 | 1.525 | 0.304 | 93.662 | 3.276 | 0.743 | 1.233 | 0.159 | 0.145 | 0.045 | 0.055 | 0 |  | 0.086 |  |  |  | 9.7594 | 35.134 | 10.2988 | 37.076 | 10.821 | 38.955 | 11.4087 | 41.071 | 12.641 | 45.509 | 13.338 | 48.017 | 14.016 | 50.459 | 14.776 | 53.192 | 0.73 | 0.7709 | 0.596 | 0.5962 | 17.231 | 482.538 | 82.089
2020-09-06 06:00 | 2020-09-07 06:00 | 013-1 | MRS Vinkovci stream 1 | Kromatografski uzorak | 2020-10-01 14:25 | 1.255 | 0.493 | 94.096 | 2.993 | 0.743 | 1.162 | 0.145 | 0.138 | 0.033 | 0.042 | 0 |  | 0.06 |  |  |  | 9.7235 | 35.005 | 10.261 | 36.94 | 10.7828 | 38.818 | 11.3684 | 40.926 | 12.618 | 45.424 | 13.313 | 47.928 | 13.993 | 50.373 | 14.75 | 53.101 | 0.728 | 0.7681 | 0.5939 | 0.5941 | 17.169 | 484.307 | 83.604
2020-09-07 06:00 | 2020-09-08 06:00 | 013-1 | MRS Vinkovci stream 1 | Kromatografski uzorak | 2020-10-01 14:25 | 0.786 | 0.182 | 95.389 | 2.595 | 0.758 | 1.048 | 0.117 | 0.116 | 0.015 | 0.021 | 0 |  | 0.021 |  |  |  | 9.7311 | 35.032 | 10.2689 | 36.968 | 10.7938 | 38.858 | 11.3799 | 40.967 | 12.728 | 45.82 | 13.429 | 48.346 | 14.118 | 50.824 | 14.882 | 53.576 | 0.716 | 0.756 | 0.5845 | 0.5847 | 16.9 | 491.99 | 85.477
2020-09-08 06:00 | 2020-09-09 06:00 | 013-1 | MRS Vinkovci stream 1 | Kromatografski uzorak | 2020-10-01 14:25 | 0.647 | 0.187 | 95.501 | 2.521 | 0.829 | 1.144 | 0.13 | 0.128 | 0.017 | 0.024 | 0 |  | 0.015 |  |  |  | 9.7533 | 35.112 | 10.2924 | 37.053 | 10.8182 | 38.945 | 11.4056 | 41.06 | 12.756 | 45.921 | 13.459 | 48.452 | 14.148 | 50.934 | 14.915 | 53.692 | 0.716 | 0.7561 | 0.5846 | 0.5848 | 16.903 | 491.902 | 85.239
2020-09-09 06:00 | 2020-09-10 06:00 | 013-1 | MRS Vinkovci stream 1 | Kromatografski uzorak | 2020-10-01 14:25 | 0.646 | 0.189 | 95.489 | 2.528 | 0.832 | 1.148 | 0.13 | 0.129 | 0.017 | 0.024 | 0 |  | 0.015 |  |  |  | 9.7544 | 35.116 | 10.2935 | 37.057 | 10.8193 | 38.95 | 11.4068 | 41.064 | 12.756 | 45.922 | 13.459 | 48.453 | 14.149 | 50.935 | 14.915 | 53.694 | 0.717 | 0.7562 | 0.5847 | 0.5849 | 16.906 | 491.822 | 85.208
2020-09-10 06:00 | 2020-09-11 06:00 | 013-1 | MRS Vinkovci stream 1 | Kromatografski uzorak | 2020-10-01 14:25 | 0.654 | 0.213 | 95.331 | 2.607 | 0.862 | 1.195 | 0.136 | 0.135 | 0.019 | 0.027 | 0 |  | 0.017 |  |  |  | 9.7662 | 35.158 | 10.306 | 37.102 | 10.8319 | 38.995 | 11.42 | 41.112 | 12.758 | 45.929 | 13.461 | 48.46 | 14.15 | 50.94 | 14.916 | 53.699 | 0.718 | 0.7579 | 0.586 | 0.5862 | 16.941 | 490.784 | 84.797
2020-09-11 06:00 | 2020-09-12 06:00 | 013-1 | MRS Vinkovci stream 1 | Kromatografski uzorak | 2020-10-01 14:25 | 0.668 | 0.205 | 95.497 | 2.487 | 0.822 | 1.143 | 0.131 | 0.13 | 0.018 | 0.026 | 0 |  | 0.016 |  |  |  | 9.7479 | 35.093 | 10.2867 | 37.032 | 10.8123 | 38.924 | 11.3993 | 41.038 | 12.747 | 45.889 | 13.45 | 48.419 | 14.139 | 50.9 | 14.904 | 53.656 | 0.717 | 0.7563 | 0.5848 | 0.585 | 16.907 | 491.779 | 85.294
2020-09-12 06:00 | 2020-09-13 06:00 | 013-1 | MRS Vinkovci stream 1 | Kromatografski uzorak | 2020-10-01 14:25 | 0.668 | 0.2 | 95.53 | 2.472 | 0.812 | 1.13 | 0.129 | 0.129 | 0.018 | 0.026 | 0 |  | 0.016 |  |  |  | 9.7451 | 35.082 | 10.2836 | 37.021 | 10.8092 | 38.913 | 11.3961 | 41.026 | 12.746 | 45.886 | 13.449 | 48.416 | 14.138 | 50.897 | 14.904 | 53.653 | 0.716 | 0.756 | 0.5845 | 0.5847 | 16.899 | 492.003 | 85.384
2020-09-13 06:00 | 2020-09-14 06:00 | 013-1 | MRS Vinkovci stream 1 | Kromatografski uzorak | 2020-10-01 14:25 | 0.671 | 0.199 | 95.561 | 2.452 | 0.804 | 1.117 | 0.128 | 0.127 | 0.018 | 0.025 | 0 |  | 0.016 |  |  |  | 9.741 | 35.068 | 10.2793 | 37.006 | 10.8048 | 38.897 | 11.3915 | 41.009 | 12.744 | 45.877 | 13.446 | 48.406 | 14.136 | 50.888 | 14.901 | 53.643 | 0.716 | 0.7556 | 0.5843 | 0.5844 | 16.892 | 492.22 | 85.497
2020-09-14 06:00 | 2020-09-15 06:00 | 013-1 | MRS Vinkovci stream 1 | Kromatografski uzorak | 2020-10-01 14:25 | 0.673 | 0.197 | 95.587 | 2.44 | 0.796 | 1.103 | 0.126 | 0.125 | 0.017 | 0.025 | 0 |  | 0.015 |  |  |  | 9.7375 | 35.055 | 10.2756 | 36.992 | 10.801 | 38.884 | 11.3875 | 40.995 | 12.742 | 45.87 | 13.444 | 48.399 | 14.133 | 50.88 | 14.899 | 53.636 | 0.716 | 0.7553 | 0.584 | 0.5842 | 16.885 | 492.421 | 85.598
2020-09-15 06:00 | 2020-09-16 06:00 | 013-1 | MRS Vinkovci stream 1 | Kromatografski uzorak | 2020-10-01 14:25 | 0.676 | 0.191 | 95.682 | 2.378 | 0.775 | 1.072 | 0.122 | 0.121 | 0.017 | 0.023 | 0 |  | 0.014 |  |  |  | 9.7277 | 35.02 | 10.2653 | 36.955 | 10.7906 | 38.846 | 11.3764 | 40.955 | 12.737 | 45.852 | 13.439 | 48.379 | 14.128 | 50.862 | 14.893 | 53.616 | 0.715 | 0.7544 | 0.5833 | 0.5835 | 16.865 | 493.016 | 85.889
2020-09-16 06:00 | 2020-09-17 06:00 | 013-1 | MRS Vinkovci stream 1 | Kromatografski uzorak | 2020-10-01 14:25 | 0.683 | 0.196 | 95.683 | 2.365 | 0.771 | 1.073 | 0.123 | 0.123 | 0.017 | 0.025 | 0 |  | 0.015 |  |  |  | 9.7264 | 35.015 | 10.264 | 36.95 | 10.7892 | 38.841 | 11.375 | 40.95 | 12.734 | 45.844 | 13.436 | 48.371 | 14.126 | 50.853 | 14.891 | 53.607 | 0.715 | 0.7545 | 0.5834 | 0.5835 | 16.866 | 492.968 | 85.893
2020-09-17 06:00 | 2020-09-18 06:00 | 013-1 | MRS Vinkovci stream 1 | Kromatografski uzorak | 2020-10-01 14:25 | 0.677 | 0.2 | 95.603 | 2.426 | 0.787 | 1.094 | 0.125 | 0.125 | 0.017 | 0.025 | 0 |  | 0.015 |  |  |  | 9.7345 | 35.044 | 10.2725 | 36.981 | 10.7979 | 38.872 | 11.3841 | 40.983 | 12.739 | 45.861 | 13.441 | 48.388 | 14.131 | 50.87 | 14.896 | 53.625 | 0.716 | 0.7552 | 0.5839 | 0.5841 | 16.882 | 492.512 | 85.664
2020-09-18 06:00 | 2020-09-19 06:00 | 013-1 | MRS Vinkovci stream 1 | Kromatografski uzorak | 2020-10-01 14:25 | 0.671 | 0.2 | 95.573 | 2.462 | 0.792 | 1.095 | 0.124 | 0.124 | 0.017 | 0.024 | 0 |  | 0.014 |  |  |  | 9.7374 | 35.055 | 10.2756 | 36.992 | 10.801 | 38.884 | 11.3874 | 40.995 | 12.741 | 45.869 | 13.444 | 48.398 | 14.133 | 50.879 | 14.898 | 53.635 | 0.716 | 0.7553 | 0.584 | 0.5842 | 16.886 | 492.405 | 85.597
2020-09-19 06:00 | 2020-09-20 06:00 | 013-1 | MRS Vinkovci stream 1 | Kromatografski uzorak | 2020-10-01 14:25 | 0.671 | 0.219 | 95.542 | 2.468 | 0.796 | 1.1 | 0.124 | 0.124 | 0.017 | 0.024 | 0 |  | 0.015 |  |  |  | 9.737 | 35.053 | 10.2751 | 36.99 | 10.8004 | 38.882 | 11.3868 | 40.993 | 12.738 | 45.856 | 13.44 | 48.384 | 14.129 | 50.865 | 14.894 | 53.619 | 0.716 | 0.7557 | 0.5843 | 0.5845 | 16.893 | 492.174 | 85.574
2020-09-20 06:00 | 2020-09-21 06:00 | 013-1 | MRS Vinkovci stream 1 | Kromatografski uzorak | 2020-10-01 14:25 | 0.714 | 0.21 | 95.461 | 2.547 | 0.772 | 1.068 | 0.12 | 0.121 | 0.017 | 0.024 | 0 |  | 0.015 |  |  |  | 9.7343 | 35.043 | 10.2723 | 36.98 | 10.7974 | 38.871 | 11.3837 | 40.981 | 12.733 | 45.839 | 13.435 | 48.366 | 14.124 | 50.845 | 14.889 | 53.599 | 0.716 | 0.7559 | 0.5844 | 0.5846 | 16.897 | 492.071 | 85.535
2020-09-21 06:00 | 2020-09-22 06:00 | 013-1 | MRS Vinkovci stream 1 | Kromatografski uzorak | 2020-10-01 14:25 | 0.653 | 0.203 | 95.516 | 2.545 | 0.786 | 1.082 | 0.121 | 0.122 | 0.016 | 0.023 | 0 |  | 0.015 |  |  |  | 9.7425 | 35.073 | 10.2809 | 37.011 | 10.8064 | 38.903 | 11.3932 | 41.015 | 12.746 | 45.885 | 13.448 | 48.414 | 14.138 | 50.896 | 14.903 | 53.652 | 0.716 | 0.7556 | 0.5842 | 0.5844 | 16.891 | 492.237 | 85.492
2020-09-22 06:00 | 2020-09-23 06:00 | 013-1 | MRS Vinkovci stream 1 | Kromatografski uzorak | 2020-10-01 14:25 | 0.646 | 0.211 | 95.457 | 2.601 | 0.787 | 1.085 | 0.121 | 0.122 | 0.016 | 0.023 | 0 |  | 0.015 |  |  |  | 9.7474 | 35.091 | 10.2861 | 37.03 | 10.8117 | 38.922 | 11.3988 | 41.036 | 12.748 | 45.894 | 13.451 | 48.424 | 14.14 | 50.905 | 14.906 | 53.662 | 0.716 | 0.7561 | 0.5846 | 0.5848 | 16.902 | 491.929 | 85.351
2020-09-23 06:00 | 2020-09-24 06:00 | 013-1 | MRS Vinkovci stream 1 | Kromatografski uzorak | 2020-10-01 14:25 | 0.691 | 0.304 | 94.979 | 2.834 | 0.863 | 1.191 | 0.134 | 0.131 | 0.019 | 0.026 | 0 |  | 0.019 |  |  |  | 9.7698 | 35.171 | 10.3098 | 37.115 | 10.8352 | 39.007 | 11.4236 | 41.125 | 12.74 | 45.865 | 13.443 | 48.393 | 14.13 | 50.867 | 14.895 | 53.621 | 0.721 | 0.7605 | 0.588 | 0.5882 | 17.002 | 489.038 | 84.397
2020-09-24 06:00 | 2020-09-25 06:00 | 013-1 | MRS Vinkovci stream 1 | Kromatografski uzorak | 2020-10-01 14:25 | 0.72 | 0.392 | 94.855 | 2.817 | 0.876 | 1.216 | 0.138 | 0.137 | 0.02 | 0.028 | 0 |  | 0.019 |  |  |  | 9.7629 | 35.147 | 10.3026 | 37.089 | 10.8274 | 38.979 | 11.4154 | 41.095 | 12.718 | 45.786 | 13.419 | 48.309 | 14.105 | 50.778 | 14.869 | 53.528 | 0.722 | 0.7621 | 0.5893 | 0.5895 | 17.037 | 488.053 | 84.366
2020-09-25 06:00 | 2020-09-26 06:00 | 013-1 | MRS Vinkovci stream 1 | Kromatografski uzorak | 2020-10-01 14:25 | 0.89 | 0.776 | 94.274 | 2.882 | 0.834 | 1.178 | 0.135 | 0.136 | 0.022 | 0.03 | 0 |  | 0.022 |  |  |  | 9.7109 | 34.959 | 10.2477 | 36.892 | 10.7696 | 38.771 | 11.3545 | 40.876 | 12.603 | 45.37 | 13.297 | 47.871 | 13.977 | 50.316 | 14.734 | 53.041 | 0.728 | 0.7679 | 0.5937 | 0.5939 | 17.165 | 484.386 | 84.621
2020-09-26 06:00 | 2020-09-27 06:00 | 013-1 | MRS Vinkovci stream 1 | Kromatografski uzorak | 2020-10-01 14:25 | 0.952 | 1.079 | 93.83 | 2.878 | 0.862 | 1.261 | 0.153 | 0.154 | 0.027 | 0.038 | 0 |  | 0.027 |  |  |  | 9.6942 | 34.899 | 10.2301 | 36.828 | 10.7504 | 38.701 | 11.3343 | 40.803 | 12.535 | 45.126 | 13.226 | 47.614 | 13.901 | 50.042 | 14.654 | 52.753 | 0.733 | 0.7736 | 0.5981 | 0.5983 | 17.291 | 480.86 | 84.347
2020-09-27 06:00 | 2020-09-28 06:00 | 013-1 | MRS Vinkovci stream 1 | Kromatografski uzorak | 2020-10-01 14:25 | 0.932 | 1.301 | 93.566 | 2.878 | 0.897 | 1.323 | 0.165 | 0.162 | 0.029 | 0.041 | 0 |  | 0.03 |  |  |  | 9.6874 | 34.875 | 10.2229 | 36.802 | 10.7423 | 38.672 | 11.3258 | 40.773 | 12.496 | 44.986 | 13.185 | 47.465 | 13.857 | 49.885 | 14.607 | 52.586 | 0.736 | 0.7773 | 0.601 | 0.6012 | 17.374 | 478.566 | 84.186
2020-09-28 06:00 | 2020-09-29 06:00 | 013-1 | MRS Vinkovci stream 1 | Kromatografski uzorak | 2020-10-01 14:25 | 1.043 | 1.144 | 93.456 | 2.975 | 0.922 | 1.382 | 0.175 | 0.168 | 0.035 | 0.049 | 0 |  | 0.033 |  |  |  | 9.7118 | 34.962 | 10.2487 | 36.895 | 10.7687 | 38.767 | 11.3536 | 40.873 | 12.525 | 45.089 | 13.215 | 47.574 | 13.888 | 49.996 | 14.64 | 52.703 | 0.737 | 0.7776 | 0.6013 | 0.6014 | 17.382 | 478.361 | 83.476
2020-09-29 06:00 | 2020-09-30 06:00 | 013-1 | MRS Vinkovci stream 1 | Kromatografski uzorak | 2020-10-01 14:25 | 1.176 | 0.956 | 93.242 | 3.079 | 0.99 | 1.547 | 0.203 | 0.186 | 0.045 | 0.06 | 0 |  | 0.062 |  |  |  | 9.7629 | 35.146 | 10.3026 | 37.089 | 10.8236 | 38.965 | 11.4116 | 41.082 | 12.572 | 45.259 | 13.265 | 47.754 | 13.938 | 50.176 | 14.693 | 52.894 | 0.739 | 0.7799 | 0.6031 | 0.6032 | 17.433 | 476.95 | 81.972
2020-09-30 06:00 | 2020-10-01 06:00 | 013-1 | MRS Vinkovci stream 1 | Kromatografski uzorak | 2020-10-01 14:25 | 0.945 | 0.534 | 94.379 | 2.872 | 0.859 | 1.27 | 0.155 | 0.146 | 0.031 | 0.041 | 0 |  | 0.038 |  |  |  | 9.7506 | 35.102 | 10.2895 | 37.042 | 10.8128 | 38.926 | 11.4001 | 41.04 | 12.661 | 45.58 | 13.359 | 48.093 | 14.041 | 50.546 | 14.801 | 53.283 | 0.727 | 0.7671 | 0.5931 | 0.5933 | 17.146 | 484.975 | 83.78

## Listopad 2020
Vrijeme od | Vrijeme do | Oznaka mjesta uzorkovanja | Mjesto uzorkovanja | Vrsta mjesta uzorkovanja | Zadnja izmjena | N2 (mol %) | CO2 (mol %) | C1 (mol %) | C2 (mol %) | C3 (mol %) | C3+ (mol %) | n-C4 (mol %) | i-C4 (mol %) | n-C5 (mol %) | i-C5 (mol %) | neo-C5 (mol %) | C6 (mol %) | C6+ (mol %) | C7 (mol %) | C8 (mol %) | C9+ (mol %) | NCV (kWh/m3) @15/15 | NCV (MJ/m3) @15/15 | NCV (kWh/m3) @25/0 | NCV (MJ/m3) @25/0 | GCV (kWh/m3) @15/15 | GCV (MJ/m3) @15/15 | GCV (kWh/m3) @25/0 | GCV (MJ/m3) @25/0 | Wd(kWh/m3) @15/15 | Wd(Mj/m3) @15/15 | Wd(kWh/m3) @25/0 | Wd(Mj/m3) @25/0 | Wg(kWh/m3) @15/15 | Wg(Mj/m3) @15/15 | Wg(kWh/m3) @25/0 | Wg(Mj/m3) @25/0 | ρ (kg/m3) @15 | ρ (kg/m3) @0 | d@15 | d@0 | M kg/kmol | R J/kgK | MN (metanski broj)
2020-10-01 06:00 | 2020-10-02 06:00 | 024-1 | MRČ Donji Miholjac - MRČ Budrovac (stream 1) | Kromatografski uzorak | 2020-11-02 11:26 | 0.663 | 0.206 | 95.606 | 2.485 | 0.772 | 1.04 | 0.095 | 0.123 | 0.016 | 0.022 | 0 | 0.008 |  | 0.004 | 0 | 0 | 9.7278 | 35.02 | 10.2653 | 36.955 | 10.7906 | 38.846 | 11.3764 | 40.955 | 12.736 | 45.849 | 13.438 | 48.375 | 14.127 | 50.858 | 14.892 | 53.612 | 0.715 | 0.7545 | 0.5834 | 0.5836 | 16.867 | 492.938 | 85.813
2020-10-02 06:00 | 2020-10-03 06:00 | 024-1 | MRČ Donji Miholjac - MRČ Budrovac (stream 1) | Kromatografski uzorak | 2020-11-02 11:26 | 0.665 | 0.197 | 95.727 | 2.412 | 0.745 | 0.999 | 0.09 | 0.117 | 0.015 | 0.021 | 0 | 0.007 |  | 0.004 | 0 | 0 | 9.7158 | 34.977 | 10.2526 | 36.909 | 10.7777 | 38.8 | 11.3628 | 40.906 | 12.73 | 45.828 | 13.432 | 48.354 | 14.121 | 50.837 | 14.886 | 53.59 | 0.714 | 0.7533 | 0.5825 | 0.5827 | 16.841 | 493.712 | 86.186
2020-10-03 06:00 | 2020-10-04 06:00 | 024-1 | MRČ Donji Miholjac - MRČ Budrovac (stream 1) | Kromatografski uzorak | 2020-11-02 11:26 | 0.677 | 0.165 | 96.132 | 2.152 | 0.652 | 0.874 | 0.078 | 0.103 | 0.013 | 0.018 | 0 | 0.006 |  | 0.003 | 0 | 0 | 9.6768 | 34.837 | 10.2114 | 36.761 | 10.736 | 38.65 | 11.3188 | 40.748 | 12.711 | 45.761 | 13.412 | 48.283 | 14.103 | 50.77 | 14.866 | 53.519 | 0.71 | 0.7495 | 0.5795 | 0.5797 | 16.756 | 496.334 | 87.407
2020-10-04 06:00 | 2020-10-05 06:00 | 024-1 | MRČ Donji Miholjac - MRČ Budrovac (stream 1) | Kromatografski uzorak | 2020-11-02 11:26 | 0.724 | 0.253 | 95.664 | 2.373 | 0.731 | 0.986 | 0.09 | 0.116 | 0.015 | 0.021 | 0 | 0.007 |  | 0.004 | 0 | 0 | 9.7001 | 34.92 | 10.236 | 36.85 | 10.7605 | 38.738 | 11.3447 | 40.841 | 12.704 | 45.736 | 13.404 | 48.256 | 14.093 | 50.736 | 14.856 | 53.483 | 0.714 | 0.7539 | 0.583 | 0.5831 | 16.854 | 493.317 | 86.363
2020-10-05 06:00 | 2020-10-06 06:00 | 024-1 | MRČ Donji Miholjac - MRČ Budrovac (stream 1) | Kromatografski uzorak | 2020-11-02 11:26 | 1.134 | 0.654 | 94.615 | 2.476 | 0.79 | 1.12 | 0.108 | 0.143 | 0.023 | 0.032 | 0 | 0.015 |  | 0.007 | 0.002 | 0 | 9.6597 | 34.775 | 10.1935 | 36.697 | 10.7142 | 38.571 | 11.296 | 40.666 | 12.566 | 45.239 | 13.258 | 47.729 | 13.938 | 50.177 | 14.692 | 52.891 | 0.724 | 0.7643 | 0.591 | 0.5911 | 17.085 | 486.698 | 85.499
2020-10-06 06:00 | 2020-10-07 06:00 | 024-1 | MRČ Donji Miholjac - MRČ Budrovac (stream 1) | Kromatografski uzorak | 2020-11-02 11:26 | 1.361 | 0.904 | 93.912 | 2.59 | 0.844 | 1.233 | 0.126 | 0.161 | 0.029 | 0.04 | 0 | 0.02 |  | 0.01 | 0.003 | 0 | 9.6468 | 34.728 | 10.1799 | 36.647 | 10.6986 | 38.515 | 11.2796 | 40.606 | 12.491 | 44.967 | 13.179 | 47.445 | 13.853 | 49.87 | 14.603 | 52.571 | 0.731 | 0.7714 | 0.5965 | 0.5966 | 17.244 | 482.181 | 84.668
2020-10-07 06:00 | 2020-10-08 06:00 | 024-1 | MRČ Donji Miholjac - MRČ Budrovac (stream 1) | Kromatografski uzorak | 2020-11-02 11:26 | 1.044 | 0.587 | 94.796 | 2.467 | 0.786 | 1.106 | 0.107 | 0.139 | 0.022 | 0.03 | 0 | 0.014 |  | 0.007 | 0.002 | 0 | 9.6709 | 34.815 | 10.2053 | 36.739 | 10.7268 | 38.616 | 11.3092 | 40.713 | 12.595 | 45.34 | 13.288 | 47.836 | 13.97 | 50.291 | 14.725 | 53.011 | 0.723 | 0.7626 | 0.5897 | 0.5899 | 17.048 | 487.752 | 85.575
2020-10-08 06:00 | 2020-10-09 06:00 | 024-1 | MRČ Donji Miholjac - MRČ Budrovac (stream 1) | Kromatografski uzorak | 2020-11-02 11:26 | 0.698 | 0.2 | 95.917 | 2.257 | 0.691 | 0.928 | 0.084 | 0.109 | 0.014 | 0.02 | 0 | 0.007 |  | 0.003 | 0 | 0 | 9.6888 | 34.88 | 10.224 | 36.806 | 10.7486 | 38.695 | 11.3321 | 40.796 | 12.71 | 45.756 | 13.41 | 48.277 | 14.1 | 50.761 | 14.864 | 53.509 | 0.712 | 0.7515 | 0.5811 | 0.5813 | 16.801 | 494.893 | 86.898
2020-10-09 06:00 | 2020-10-10 06:00 | 024-1 | MRČ Donji Miholjac - MRČ Budrovac (stream 1) | Kromatografski uzorak | 2020-11-02 11:26 | 1.832 | 0.128 | 93.86 | 3.277 | 0.653 | 0.903 | 0.072 | 0.092 | 0.018 | 0.023 | 0 | 0.018 |  | 0.016 | 0.011 | 0 | 9.6692 | 34.809 | 10.2035 | 36.732 | 10.7237 | 38.605 | 11.306 | 40.701 | 12.585 | 45.307 | 13.277 | 47.797 | 13.958 | 50.248 | 14.712 | 52.962 | 0.724 | 0.7636 | 0.5904 | 0.5906 | 17.07 | 487.186 | 84.354
2020-10-10 06:00 | 2020-10-11 06:00 | 024-1 | MRČ Donji Miholjac - MRČ Budrovac (stream 1) | Kromatografski uzorak | 2020-11-02 11:26 | 3.836 | 0.001 | 91.101 | 4.607 | 0.347 | 0.455 | 0.03 | 0.032 | 0.012 | 0.015 | 0 | 0.01 |  | 0.004 | 0.004 | 0.001 | 9.5075 | 34.227 | 10.0327 | 36.118 | 10.5433 | 37.956 | 11.1157 | 40.017 | 12.29 | 44.242 | 12.967 | 46.682 | 13.629 | 49.063 | 14.367 | 51.721 | 0.733 | 0.774 | 0.5985 | 0.5986 | 17.303 | 480.615 | 83.443
2020-10-11 06:00 | 2020-10-12 06:00 | 024-1 | MRČ Donji Miholjac - MRČ Budrovac (stream 1) | Kromatografski uzorak | 2020-11-02 11:26 | 3.767 | 0.012 | 91.576 | 4.36 | 0.26 | 0.284 | 0.008 | 0.013 | 0.001 | 0.002 | 0 | 0.001 |  | 0 | 0 | 0 | 9.458 | 34.049 | 9.9805 | 35.93 | 10.4905 | 37.766 | 11.06 | 39.816 | 12.265 | 44.156 | 12.941 | 46.588 | 13.604 | 48.976 | 14.341 | 51.627 | 0.729 | 0.769 | 0.5946 | 0.5948 | 17.193 | 483.61 | 85.285
2020-10-12 06:00 | 2020-10-13 06:00 | 024-1 | MRČ Donji Miholjac - MRČ Budrovac (stream 1) | Kromatografski uzorak | 2020-11-02 11:26 | 2.273 | 0.096 | 93.484 | 3.521 | 0.495 | 0.626 | 0.046 | 0.062 | 0.008 | 0.011 | 0 | 0.004 |  | 0.002 | 0 | 0 | 9.5893 | 34.521 | 10.1191 | 36.429 | 10.6365 | 38.291 | 11.2139 | 40.37 | 12.494 | 44.98 | 13.181 | 47.453 | 13.859 | 49.892 | 14.608 | 52.588 | 0.722 | 0.762 | 0.5892 | 0.5893 | 17.034 | 488.166 | 85.394
2020-10-13 06:00 | 2020-10-14 06:00 | 024-1 | MRČ Donji Miholjac - MRČ Budrovac (stream 1) | Kromatografski uzorak | 2020-11-02 11:26 | 2.6 | 0.078 | 93.032 | 3.736 | 0.446 | 0.555 | 0.038 | 0.051 | 0.006 | 0.009 | 0 | 0.003 |  | 0.001 | 0 | 0 | 9.5636 | 34.429 | 10.0919 | 36.331 | 10.6078 | 38.188 | 11.1836 | 40.261 | 12.446 | 44.806 | 13.131 | 47.27 | 13.805 | 49.698 | 14.551 | 52.383 | 0.724 | 0.7638 | 0.5906 | 0.5907 | 17.075 | 487.005 | 85.251
2020-10-14 06:00 | 2020-10-15 06:00 | 024-1 | MRČ Donji Miholjac - MRČ Budrovac (stream 1) | Kromatografski uzorak | 2020-11-02 11:26 | 2.586 | 0.096 | 93 | 3.746 | 0.457 | 0.572 | 0.04 | 0.054 | 0.007 | 0.009 | 0 | 0.003 |  | 0.002 | 0 | 0 | 9.5669 | 34.441 | 10.0954 | 36.344 | 10.6113 | 38.201 | 11.1874 | 40.275 | 12.447 | 44.808 | 13.131 | 47.271 | 13.805 | 49.699 | 14.551 | 52.384 | 0.724 | 0.7642 | 0.5909 | 0.5911 | 17.085 | 486.696 | 85.156
2020-10-15 06:00 | 2020-10-16 06:00 | 024-1 | MRČ Donji Miholjac - MRČ Budrovac (stream 1) | Kromatografski uzorak | 2020-11-02 11:26 | 1.489 | 0.166 | 94.515 | 3.003 | 0.632 | 0.828 | 0.069 | 0.092 | 0.011 | 0.016 | 0 | 0.005 |  | 0.003 | 0 | 0 | 9.654 | 34.754 | 10.1874 | 36.675 | 10.7085 | 38.551 | 11.2899 | 40.644 | 12.607 | 45.387 | 13.301 | 47.884 | 13.985 | 50.345 | 14.741 | 53.066 | 0.719 | 0.7584 | 0.5864 | 0.5866 | 16.955 | 490.418 | 85.639
2020-10-16 06:00 | 2020-10-17 06:00 | 024-1 | MRČ Donji Miholjac - MRČ Budrovac (stream 1) | Kromatografski uzorak | 2020-11-02 11:26 | 2.94 | 0.064 | 92.626 | 3.906 | 0.382 | 0.464 | 0.028 | 0.039 | 0.005 | 0.007 | 0 | 0.002 |  | 0.001 | 0 | 0 | 9.5292 | 34.305 | 10.0557 | 36.2 | 10.5698 | 38.051 | 11.1436 | 40.117 | 12.39 | 44.606 | 13.072 | 47.059 | 13.743 | 49.476 | 14.486 | 52.15 | 0.725 | 0.7651 | 0.5916 | 0.5918 | 17.105 | 486.136 | 85.32
2020-10-17 06:00 | 2020-10-18 06:00 | 024-1 | MRČ Donji Miholjac - MRČ Budrovac (stream 1) | Kromatografski uzorak | 2020-11-02 11:26 | 2.824 | 0.072 | 92.762 | 3.848 | 0.403 | 0.493 | 0.031 | 0.043 | 0.005 | 0.007 | 0 | 0.002 |  | 0.001 | 0 | 0 | 9.5402 | 34.345 | 10.0673 | 36.242 | 10.582 | 38.095 | 11.1564 | 40.163 | 12.408 | 44.67 | 13.091 | 47.126 | 13.763 | 49.548 | 14.507 | 52.225 | 0.725 | 0.7647 | 0.5913 | 0.5914 | 17.095 | 486.421 | 85.299
2020-10-18 06:00 | 2020-10-19 06:00 | 024-1 | MRČ Donji Miholjac - MRČ Budrovac (stream 1) | Kromatografski uzorak | 2020-11-02 11:26 | 3.409 | 0.03 | 91.987 | 4.228 | 0.302 | 0.346 | 0.015 | 0.022 | 0.002 | 0.003 | 0 | 0.001 |  | 0 | 0 | 0 | 9.4913 | 34.169 | 10.0156 | 36.056 | 10.5275 | 37.899 | 11.099 | 39.956 | 12.322 | 44.359 | 13 | 46.8 | 13.667 | 49.202 | 14.406 | 51.862 | 0.727 | 0.7674 | 0.5934 | 0.5936 | 17.157 | 484.644 | 85.239
2020-10-19 06:00 | 2020-10-20 06:00 | 024-1 | MRČ Donji Miholjac - MRČ Budrovac (stream 1) | Kromatografski uzorak | 2020-11-02 11:26 | 2.646 | 0.071 | 93.057 | 3.719 | 0.412 | 0.507 | 0.033 | 0.046 | 0.005 | 0.007 | 0 | 0.002 |  | 0.001 | 0 | 0 | 9.5501 | 34.38 | 10.0777 | 36.28 | 10.5932 | 38.136 | 11.1683 | 40.206 | 12.434 | 44.762 | 13.118 | 47.224 | 13.792 | 49.652 | 14.537 | 52.335 | 0.723 | 0.7631 | 0.59 | 0.5902 | 17.06 | 487.429 | 85.524
2020-10-20 06:00 | 2020-10-21 06:00 | 024-1 | MRČ Donji Miholjac - MRČ Budrovac (stream 1) | Kromatografski uzorak | 2020-11-02 11:26 | 2.944 | 0.049 | 92.585 | 3.991 | 0.359 | 0.43 | 0.024 | 0.034 | 0.004 | 0.005 | 0 | 0.002 |  | 0.001 | 0 | 0 | 9.5305 | 34.31 | 10.057 | 36.205 | 10.5711 | 38.056 | 11.145 | 40.122 | 12.393 | 44.615 | 13.075 | 47.069 | 13.746 | 49.487 | 14.489 | 52.161 | 0.725 | 0.765 | 0.5915 | 0.5917 | 17.102 | 486.234 | 85.326
2020-10-21 06:00 | 2020-10-22 06:00 | 024-1 | MRČ Donji Miholjac - MRČ Budrovac (stream 1) | Kromatografski uzorak | 2020-11-02 11:26 | 2.497 | 0.075 | 93.252 | 3.652 | 0.422 | 0.524 | 0.036 | 0.049 | 0.006 | 0.008 | 0 | 0.003 |  | 0.001 | 0 | 0 | 9.5619 | 34.423 | 10.0902 | 36.325 | 10.6064 | 38.183 | 11.1822 | 40.256 | 12.457 | 44.845 | 13.142 | 47.311 | 13.818 | 49.743 | 14.564 | 52.431 | 0.722 | 0.7622 | 0.5893 | 0.5895 | 17.04 | 488.015 | 85.597
2020-10-22 06:00 | 2020-10-23 06:00 | 024-1 | MRČ Donji Miholjac - MRČ Budrovac (stream 1) | Kromatografski uzorak | 2020-11-02 11:26 | 1.619 | 0.125 | 94.491 | 3.025 | 0.572 | 0.739 | 0.059 | 0.079 | 0.009 | 0.013 | 0 | 0.004 |  | 0.002 | 0 | 0 | 9.6312 | 34.672 | 10.1633 | 36.588 | 10.6838 | 38.462 | 11.2638 | 40.55 | 12.586 | 45.311 | 13.279 | 47.804 | 13.962 | 50.263 | 14.717 | 52.98 | 0.718 | 0.7574 | 0.5856 | 0.5858 | 16.932 | 491.094 | 86.014
2020-10-23 06:00 | 2020-10-24 06:00 | 024-1 | MRČ Donji Miholjac - MRČ Budrovac (stream 1) | Kromatografski uzorak | 2020-11-02 11:26 | 2.942 | 0.053 | 92.57 | 3.985 | 0.372 | 0.45 | 0.027 | 0.037 | 0.004 | 0.006 | 0 | 0.002 |  | 0.001 | 0 | 0 | 9.5336 | 34.321 | 10.0603 | 36.217 | 10.5745 | 38.068 | 11.1485 | 40.135 | 12.395 | 44.621 | 13.076 | 47.075 | 13.748 | 49.492 | 14.491 | 52.167 | 0.725 | 0.7653 | 0.5917 | 0.5919 | 17.109 | 486.028 | 85.22
2020-10-24 06:00 | 2020-10-25 06:00 | 024-1 | MRČ Donji Miholjac - MRČ Budrovac (stream 1) | Kromatografski uzorak | 2020-11-02 11:26 | 3.019 | 0.049 | 92.416 | 4.093 | 0.352 | 0.423 | 0.025 | 0.034 | 0.004 | 0.006 | 0 | 0.002 |  | 0.001 | 0 | 0 | 9.5301 | 34.308 | 10.0565 | 36.204 | 10.5704 | 38.054 | 11.1443 | 40.119 | 12.385 | 44.585 | 13.066 | 47.038 | 13.737 | 49.453 | 14.479 | 52.125 | 0.726 | 0.7659 | 0.5922 | 0.5924 | 17.123 | 485.621 | 85.126
2020-10-25 06:00 | 2020-10-26 06:00 | 024-1 | MRČ Donji Miholjac - MRČ Budrovac (stream 1) | Kromatografski uzorak | 2020-11-02 11:26 | 3.876 | 0.011 | 91.292 | 4.56 | 0.239 | 0.26 | 0.007 | 0.011 | 0.001 | 0.002 | 0 | 0.001 |  | 0 | 0 | 0 | 9.4588 | 34.052 | 9.9813 | 35.933 | 10.491 | 37.767 | 11.0604 | 39.818 | 12.255 | 44.116 | 12.929 | 46.546 | 13.592 | 48.931 | 14.327 | 51.578 | 0.73 | 0.7705 | 0.5958 | 0.596 | 17.227 | 482.672 | 84.987
2020-10-26 06:00 | 2020-10-27 06:00 | 024-1 | MRČ Donji Miholjac - MRČ Budrovac (stream 1) | Kromatografski uzorak | 2020-11-02 11:26 | 3.593 | 0.02 | 91.616 | 4.468 | 0.27 | 0.303 | 0.011 | 0.016 | 0.002 | 0.003 | 0 | 0.001 |  | 0 | 0 | 0 | 9.4852 | 34.147 | 10.0092 | 36.033 | 10.5203 | 37.873 | 11.0914 | 39.929 | 12.3 | 44.279 | 12.977 | 46.717 | 13.642 | 49.112 | 14.38 | 51.768 | 0.729 | 0.7692 | 0.5948 | 0.5949 | 17.196 | 483.534 | 84.958
2020-10-27 06:00 | 2020-10-28 06:00 | 024-1 | MRČ Donji Miholjac - MRČ Budrovac (stream 1) | Kromatografski uzorak | 2020-11-02 11:26 | 3.728 | 0.013 | 91.461 | 4.53 | 0.246 | 0.269 | 0.008 | 0.012 | 0.001 | 0.002 | 0 | 0.001 |  | 0 | 0 | 0 | 9.4719 | 34.099 | 9.9951 | 35.982 | 10.5056 | 37.82 | 11.0758 | 39.873 | 12.278 | 44.201 | 12.954 | 46.636 | 13.618 | 49.025 | 14.355 | 51.678 | 0.729 | 0.7697 | 0.5951 | 0.5953 | 17.208 | 483.198 | 85.016
2020-10-28 06:00 | 2020-10-29 06:00 | 024-1 | MRČ Donji Miholjac - MRČ Budrovac (stream 1) | Kromatografski uzorak | 2020-11-02 11:26 | 3.002 | 0.055 | 92.467 | 4.044 | 0.358 | 0.433 | 0.026 | 0.036 | 0.004 | 0.006 | 0 | 0.002 |  | 0.001 | 0 | 0 | 9.5292 | 34.305 | 10.0557 | 36.2 | 10.5696 | 38.05 | 11.1433 | 40.116 | 12.385 | 44.587 | 13.066 | 47.039 | 13.737 | 49.455 | 14.48 | 52.127 | 0.726 | 0.7657 | 0.5921 | 0.5923 | 17.119 | 485.737 | 85.183
2020-10-29 06:00 | 2020-10-30 06:00 | 024-1 | MRČ Donji Miholjac - MRČ Budrovac (stream 1) | Kromatografski uzorak | 2020-11-02 11:26 | 3.785 | 0.008 | 91.347 | 4.617 | 0.227 | 0.244 | 0.005 | 0.009 | 0.001 | 0.001 | 0 | 0 |  | 0 | 0 | 0 | 9.4691 | 34.089 | 9.9922 | 35.972 | 10.5024 | 37.808 | 11.0725 | 39.861 | 12.271 | 44.176 | 12.947 | 46.609 | 13.61 | 48.996 | 14.347 | 51.649 | 0.73 | 0.7701 | 0.5955 | 0.5956 | 17.217 | 482.932 | 84.987
2020-10-30 06:00 | 2020-10-31 06:00 | 024-1 | MRČ Donji Miholjac - MRČ Budrovac (stream 1) | Kromatografski uzorak | 2020-11-02 11:26 | 3.81 | 0.007 | 91.311 | 4.639 | 0.219 | 0.233 | 0.005 | 0.008 | 0.001 | 0.001 | 0 | 0 |  | 0 | 0 | 0 | 9.4667 | 34.08 | 9.9896 | 35.963 | 10.4997 | 37.799 | 11.0697 | 39.851 | 12.267 | 44.161 | 12.943 | 46.594 | 13.606 | 48.98 | 14.342 | 51.632 | 0.73 | 0.7702 | 0.5956 | 0.5957 | 17.22 | 482.857 | 85.006
2020-10-31 06:00 | 2020-11-01 06:00 | 024-1 | MRČ Donji Miholjac - MRČ Budrovac (stream 1) | Kromatografski uzorak | 2020-11-02 11:26 | 2.402 | 0.089 | 93.313 | 3.634 | 0.448 | 0.563 | 0.041 | 0.055 | 0.006 | 0.009 | 0 | 0.003 |  | 0.002 | 0 | 0 | 9.5753 | 34.471 | 10.1043 | 36.376 | 10.6211 | 38.236 | 11.1977 | 40.312 | 12.473 | 44.904 | 13.159 | 47.372 | 13.836 | 49.808 | 14.583 | 52.498 | 0.722 | 0.7623 | 0.5895 | 0.5896 | 17.043 | 487.923 | 85.45
2020-10-01 06:00 | 2020-10-02 06:00 | 024-2 | MRČ Donji Miholjac - MRS Beničanci (stream 2) | Kromatografski uzorak | 2020-11-02 11:26 | 0.663 | 0.207 | 95.608 | 2.485 | 0.771 | 1.038 | 0.095 | 0.123 | 0.016 | 0.022 | 0 | 0.008 |  | 0.004 | 0 | 0 | 9.7274 | 35.018 | 10.2648 | 36.953 | 10.7901 | 38.844 | 11.3759 | 40.953 | 12.735 | 45.847 | 13.437 | 48.374 | 14.127 | 50.856 | 14.892 | 53.61 | 0.715 | 0.7545 | 0.5834 | 0.5836 | 16.867 | 492.955 | 85.825
2020-10-02 06:00 | 2020-10-03 06:00 | 024-2 | MRČ Donji Miholjac - MRS Beničanci (stream 2) | Kromatografski uzorak | 2020-11-02 11:26 | 0.665 | 0.197 | 95.734 | 2.409 | 0.742 | 0.995 | 0.09 | 0.117 | 0.015 | 0.021 | 0 | 0.007 |  | 0.004 | 0 | 0 | 9.7149 | 34.974 | 10.2517 | 36.906 | 10.7768 | 38.796 | 11.3619 | 40.903 | 12.73 | 45.826 | 13.431 | 48.352 | 14.121 | 50.835 | 14.886 | 53.588 | 0.714 | 0.7533 | 0.5824 | 0.5826 | 16.839 | 493.761 | 86.212
2020-10-03 06:00 | 2020-10-04 06:00 | 024-2 | MRČ Donji Miholjac - MRS Beničanci (stream 2) | Kromatografski uzorak | 2020-11-02 11:26 | 0.677 | 0.165 | 96.136 | 2.151 | 0.65 | 0.871 | 0.078 | 0.103 | 0.013 | 0.018 | 0 | 0.006 |  | 0.003 | 0 | 0 | 9.6762 | 34.834 | 10.2108 | 36.759 | 10.7354 | 38.647 | 11.3182 | 40.745 | 12.711 | 45.76 | 13.411 | 48.281 | 14.102 | 50.769 | 14.866 | 53.517 | 0.71 | 0.7494 | 0.5795 | 0.5796 | 16.754 | 496.258 | 87.424
2020-10-04 06:00 | 2020-10-05 06:00 | 024-2 | MRČ Donji Miholjac - MRS Beničanci (stream 2) | Kromatografski uzorak | 2020-11-02 11:26 | 0.726 | 0.254 | 95.662 | 2.374 | 0.73 | 0.984 | 0.09 | 0.116 | 0.015 | 0.021 | 0 | 0.007 |  | 0.004 | 0 | 0 | 9.6994 | 34.918 | 10.2353 | 36.847 | 10.7598 | 38.735 | 11.3439 | 40.838 | 12.704 | 45.733 | 13.404 | 48.253 | 14.092 | 50.733 | 14.855 | 53.479 | 0.714 | 0.7539 | 0.583 | 0.5831 | 16.854 | 493.32 | 86.372
2020-10-05 06:00 | 2020-10-06 06:00 | 024-2 | MRČ Donji Miholjac - MRS Beničanci (stream 2) | Kromatografski uzorak | 2020-11-02 11:26 | 1.141 | 0.661 | 94.603 | 2.477 | 0.789 | 1.119 | 0.108 | 0.143 | 0.023 | 0.032 | 0 | 0.015 |  | 0.007 | 0.002 | 0 | 9.6586 | 34.771 | 10.1923 | 36.692 | 10.713 | 38.567 | 11.2947 | 40.661 | 12.564 | 45.23 | 13.256 | 47.72 | 13.935 | 50.168 | 14.689 | 52.881 | 0.724 | 0.7644 | 0.5911 | 0.5912 | 17.088 | 486.624 | 85.501
2020-10-06 06:00 | 2020-10-07 06:00 | 024-2 | MRČ Donji Miholjac - MRS Beničanci (stream 2) | Kromatografski uzorak | 2020-11-02 11:26 | 1.338 | 0.894 | 93.952 | 2.59 | 0.841 | 1.226 | 0.125 | 0.16 | 0.029 | 0.039 | 0 | 0.02 |  | 0.01 | 0.003 | 0 | 9.6484 | 34.734 | 10.1816 | 36.654 | 10.7005 | 38.522 | 11.2816 | 40.614 | 12.496 | 44.986 | 13.185 | 47.465 | 13.859 | 49.891 | 14.609 | 52.593 | 0.731 | 0.771 | 0.5962 | 0.5963 | 17.235 | 482.412 | 84.705
2020-10-07 06:00 | 2020-10-08 06:00 | 024-2 | MRČ Donji Miholjac - MRS Beničanci (stream 2) | Kromatografski uzorak | 2020-11-02 11:26 | 0.958 | 0.571 | 94.83 | 2.511 | 0.804 | 1.131 | 0.11 | 0.14 | 0.023 | 0.031 | 0 | 0.014 |  | 0.007 | 0.002 | 0 | 9.6881 | 34.877 | 10.2234 | 36.804 | 10.7455 | 38.684 | 11.329 | 40.784 | 12.617 | 45.421 | 13.312 | 47.922 | 13.994 | 50.379 | 14.751 | 53.104 | 0.723 | 0.7626 | 0.5897 | 0.5898 | 17.048 | 487.765 | 85.35
2020-10-08 06:00 | 2020-10-09 06:00 | 024-2 | MRČ Donji Miholjac - MRS Beničanci (stream 2) | Kromatografski uzorak | 2020-11-02 11:26 | 0.663 | 0.193 | 95.734 | 2.408 | 0.747 | 1.001 | 0.09 | 0.118 | 0.015 | 0.021 | 0 | 0.007 |  | 0.004 | 0 | 0 | 9.7163 | 34.979 | 10.2531 | 36.911 | 10.7782 | 38.802 | 11.3634 | 40.908 | 12.731 | 45.832 | 13.433 | 48.358 | 14.123 | 50.842 | 14.887 | 53.595 | 0.714 | 0.7533 | 0.5825 | 0.5826 | 16.84 | 493.751 | 86.185
2020-10-09 06:00 | 2020-10-10 06:00 | 024-2 | MRČ Donji Miholjac - MRS Beničanci (stream 2) | Kromatografski uzorak | 2020-11-02 11:26 | 0.771 | 0.189 | 95.503 | 2.529 | 0.75 | 1.008 | 0.089 | 0.117 | 0.015 | 0.022 | 0 | 0.008 |  | 0.005 | 0.001 | 0 | 9.7175 | 34.983 | 10.2543 | 36.916 | 10.7791 | 38.805 | 11.3644 | 40.912 | 12.72 | 45.794 | 13.421 | 48.317 | 14.11 | 50.797 | 14.874 | 53.547 | 0.715 | 0.7547 | 0.5836 | 0.5837 | 16.872 | 492.8 | 85.841
2020-10-10 06:00 | 2020-10-11 06:00 | 024-2 | MRČ Donji Miholjac - MRS Beničanci (stream 2) | Kromatografski uzorak | 2020-11-02 11:26 | 1.849 | 0.121 | 93.969 | 3.271 | 0.597 | 0.79 | 0.065 | 0.085 | 0.013 | 0.018 | 0 | 0.008 |  | 0.004 | 0.001 | 0 | 9.6394 | 34.702 | 10.1719 | 36.619 | 10.6917 | 38.49 | 11.2721 | 40.58 | 12.566 | 45.236 | 13.258 | 47.728 | 13.937 | 50.174 | 14.692 | 52.89 | 0.721 | 0.7611 | 0.5885 | 0.5887 | 17.015 | 488.687 | 85.063
2020-10-11 06:00 | 2020-10-12 06:00 | 024-2 | MRČ Donji Miholjac - MRS Beničanci (stream 2) | Kromatografski uzorak | 2020-11-02 11:26 | 1.26 | 0.157 | 94.889 | 2.818 | 0.665 | 0.877 | 0.074 | 0.099 | 0.012 | 0.017 | 0 | 0.006 |  | 0.003 | 0 | 0 | 9.6712 | 34.816 | 10.2056 | 36.74 | 10.7279 | 38.62 | 11.3103 | 40.717 | 12.644 | 45.518 | 13.34 | 48.026 | 14.025 | 50.491 | 14.785 | 53.225 | 0.717 | 0.7567 | 0.5851 | 0.5852 | 16.916 | 491.533 | 85.82
2020-10-12 06:00 | 2020-10-13 06:00 | 024-2 | MRČ Donji Miholjac - MRS Beničanci (stream 2) | Kromatografski uzorak | 2020-11-02 11:26 | 0.867 | 0.176 | 95.425 | 2.581 | 0.716 | 0.951 | 0.082 | 0.11 | 0.013 | 0.019 | 0 | 0.006 |  | 0.003 | 0 | 0 | 9.7021 | 34.928 | 10.2382 | 36.857 | 10.7624 | 38.745 | 11.3467 | 40.848 | 12.703 | 45.73 | 13.403 | 48.25 | 14.091 | 50.728 | 14.854 | 53.474 | 0.715 | 0.7544 | 0.5834 | 0.5835 | 16.866 | 492.988 | 86.033
2020-10-13 06:00 | 2020-10-14 06:00 | 024-2 | MRČ Donji Miholjac - MRS Beničanci (stream 2) | Kromatografski uzorak | 2020-11-02 11:26 | 0.764 | 0.183 | 95.566 | 2.514 | 0.732 | 0.973 | 0.085 | 0.113 | 0.014 | 0.02 | 0 | 0.007 |  | 0.003 | 0 | 0 | 9.7102 | 34.957 | 10.2467 | 36.888 | 10.7714 | 38.777 | 11.3562 | 40.882 | 12.718 | 45.785 | 13.419 | 48.308 | 14.108 | 50.789 | 14.872 | 53.539 | 0.714 | 0.7539 | 0.5829 | 0.5831 | 16.853 | 493.35 | 86.091
2020-10-14 06:00 | 2020-10-15 06:00 | 024-2 | MRČ Donji Miholjac - MRS Beničanci (stream 2) | Kromatografski uzorak | 2020-11-02 11:26 | 0.778 | 0.211 | 95.475 | 2.537 | 0.748 | 0.999 | 0.088 | 0.117 | 0.014 | 0.021 | 0 | 0.007 |  | 0.004 | 0 | 0 | 9.7126 | 34.965 | 10.2492 | 36.897 | 10.7738 | 38.786 | 11.3587 | 40.891 | 12.713 | 45.766 | 13.413 | 48.288 | 14.102 | 50.767 | 14.866 | 53.516 | 0.715 | 0.7549 | 0.5837 | 0.5838 | 16.875 | 492.71 | 85.92
2020-10-15 06:00 | 2020-10-16 06:00 | 024-2 | MRČ Donji Miholjac - MRS Beničanci (stream 2) | Kromatografski uzorak | 2020-11-02 11:26 | 0.777 | 0.212 | 95.483 | 2.535 | 0.744 | 0.992 | 0.087 | 0.116 | 0.014 | 0.02 | 0 | 0.007 |  | 0.004 | 0 | 0 | 9.711 | 34.96 | 10.2475 | 36.891 | 10.7721 | 38.78 | 11.3569 | 40.885 | 12.712 | 45.763 | 13.412 | 48.284 | 14.101 | 50.763 | 14.864 | 53.512 | 0.715 | 0.7547 | 0.5836 | 0.5838 | 16.872 | 492.789 | 85.967
2020-10-16 06:00 | 2020-10-17 06:00 | 024-2 | MRČ Donji Miholjac - MRS Beničanci (stream 2) | Kromatografski uzorak | 2020-11-02 11:26 | 0.725 | 0.204 | 95.646 | 2.45 | 0.733 | 0.975 | 0.085 | 0.114 | 0.014 | 0.02 | 0 | 0.007 |  | 0.003 | 0 | 0 | 9.7075 | 34.947 | 10.2438 | 36.878 | 10.7686 | 38.767 | 11.3532 | 40.872 | 12.717 | 45.782 | 13.418 | 48.305 | 14.107 | 50.786 | 14.871 | 53.536 | 0.714 | 0.7536 | 0.5827 | 0.5828 | 16.846 | 493.556 | 86.244
2020-10-17 06:00 | 2020-10-18 06:00 | 024-2 | MRČ Donji Miholjac - MRS Beničanci (stream 2) | Kromatografski uzorak | 2020-11-02 11:26 | 0.889 | 0.187 | 95.441 | 2.553 | 0.704 | 0.931 | 0.08 | 0.107 | 0.013 | 0.018 | 0 | 0.006 |  | 0.003 | 0 | 0 | 9.6933 | 34.896 | 10.2288 | 36.824 | 10.7528 | 38.71 | 11.3366 | 40.812 | 12.693 | 45.696 | 13.393 | 48.214 | 14.081 | 50.691 | 14.843 | 53.435 | 0.715 | 0.7542 | 0.5832 | 0.5833 | 16.86 | 493.141 | 86.215
2020-10-18 06:00 | 2020-10-19 06:00 | 024-2 | MRČ Donji Miholjac - MRS Beničanci (stream 2) | Kromatografski uzorak | 2020-11-02 11:26 | 0.911 | 0.165 | 95.491 | 2.54 | 0.68 | 0.892 | 0.075 | 0.101 | 0.012 | 0.017 | 0 | 0.005 |  | 0.003 | 0 | 0 | 9.6852 | 34.867 | 10.2202 | 36.793 | 10.7441 | 38.679 | 11.3274 | 40.779 | 12.69 | 45.683 | 13.389 | 48.201 | 14.077 | 50.678 | 14.839 | 53.422 | 0.714 | 0.7533 | 0.5825 | 0.5827 | 16.841 | 493.696 | 86.445
2020-10-19 06:00 | 2020-10-20 06:00 | 024-2 | MRČ Donji Miholjac - MRS Beničanci (stream 2) | Kromatografski uzorak | 2020-11-02 11:26 | 0.746 | 0.172 | 95.772 | 2.393 | 0.695 | 0.916 | 0.078 | 0.105 | 0.012 | 0.017 | 0 | 0.005 |  | 0.003 | 0 | 0 | 9.6933 | 34.896 | 10.2289 | 36.824 | 10.7534 | 38.712 | 11.3372 | 40.814 | 12.712 | 45.763 | 13.412 | 48.285 | 14.102 | 50.768 | 14.866 | 53.517 | 0.713 | 0.752 | 0.5815 | 0.5816 | 16.811 | 494.588 | 86.685
2020-10-20 06:00 | 2020-10-21 06:00 | 024-2 | MRČ Donji Miholjac - MRS Beničanci (stream 2) | Kromatografski uzorak | 2020-11-02 11:26 | 0.755 | 0.17 | 95.787 | 2.377 | 0.69 | 0.911 | 0.078 | 0.105 | 0.012 | 0.017 | 0 | 0.006 |  | 0.003 | 0 | 0 | 9.6909 | 34.887 | 10.2262 | 36.814 | 10.7508 | 38.703 | 11.3344 | 40.804 | 12.71 | 45.756 | 13.41 | 48.277 | 14.1 | 50.76 | 14.864 | 53.509 | 0.712 | 0.7518 | 0.5813 | 0.5815 | 16.808 | 494.682 | 86.736
2020-10-21 06:00 | 2020-10-22 06:00 | 024-2 | MRČ Donji Miholjac - MRS Beničanci (stream 2) | Kromatografski uzorak | 2020-11-02 11:26 | 0.712 | 0.172 | 95.844 | 2.349 | 0.698 | 0.923 | 0.079 | 0.107 | 0.012 | 0.018 | 0 | 0.006 |  | 0.003 | 0 | 0 | 9.6948 | 34.901 | 10.2304 | 36.83 | 10.7552 | 38.719 | 11.339 | 40.821 | 12.717 | 45.781 | 13.418 | 48.303 | 14.108 | 50.788 | 14.872 | 53.538 | 0.712 | 0.7516 | 0.5812 | 0.5814 | 16.803 | 494.811 | 86.745
2020-10-22 06:00 | 2020-10-23 06:00 | 024-2 | MRČ Donji Miholjac - MRS Beničanci (stream 2) | Kromatografski uzorak | 2020-11-02 11:26 | 0.704 | 0.176 | 95.801 | 2.376 | 0.712 | 0.943 | 0.082 | 0.109 | 0.013 | 0.018 | 0 | 0.006 |  | 0.003 | 0 | 0 | 9.7007 | 34.922 | 10.2366 | 36.852 | 10.7614 | 38.741 | 11.3457 | 40.844 | 12.72 | 45.794 | 13.421 | 48.317 | 14.111 | 50.801 | 14.876 | 53.552 | 0.713 | 0.7521 | 0.5816 | 0.5817 | 16.814 | 494.499 | 86.583
2020-10-23 06:00 | 2020-10-24 06:00 | 024-2 | MRČ Donji Miholjac - MRS Beničanci (stream 2) | Kromatografski uzorak | 2020-11-02 11:26 | 0.73 | 0.175 | 95.69 | 2.439 | 0.727 | 0.965 | 0.084 | 0.112 | 0.013 | 0.019 | 0 | 0.006 |  | 0.003 | 0 | 0 | 9.707 | 34.945 | 10.2432 | 36.876 | 10.7681 | 38.765 | 11.3527 | 40.87 | 12.721 | 45.797 | 13.422 | 48.32 | 14.112 | 50.803 | 14.876 | 53.554 | 0.713 | 0.753 | 0.5822 | 0.5824 | 16.834 | 493.926 | 86.315
2020-10-24 06:00 | 2020-10-25 06:00 | 024-2 | MRČ Donji Miholjac - MRS Beničanci (stream 2) | Kromatografski uzorak | 2020-11-02 11:26 | 0.774 | 0.174 | 95.601 | 2.494 | 0.721 | 0.957 | 0.083 | 0.111 | 0.013 | 0.019 | 0 | 0.006 |  | 0.003 | 0 | 0 | 9.7056 | 34.94 | 10.2418 | 36.871 | 10.7665 | 38.759 | 11.351 | 40.864 | 12.716 | 45.777 | 13.416 | 48.299 | 14.106 | 50.78 | 14.869 | 53.53 | 0.714 | 0.7534 | 0.5826 | 0.5827 | 16.844 | 493.632 | 86.224
2020-10-25 06:00 | 2020-10-26 06:00 | 024-2 | MRČ Donji Miholjac - MRS Beničanci (stream 2) | Kromatografski uzorak | 2020-11-02 11:26 | 1.086 | 0.161 | 95.148 | 2.714 | 0.676 | 0.89 | 0.076 | 0.101 | 0.012 | 0.017 | 0 | 0.006 |  | 0.003 | 0 | 0 | 9.6818 | 34.855 | 10.2167 | 36.78 | 10.7399 | 38.664 | 11.3229 | 40.763 | 12.669 | 45.608 | 13.367 | 48.121 | 14.053 | 50.592 | 14.814 | 53.331 | 0.716 | 0.7553 | 0.584 | 0.5842 | 16.886 | 492.406 | 86.025
2020-10-26 06:00 | 2020-10-27 06:00 | 024-2 | MRČ Donji Miholjac - MRS Beničanci (stream 2) | Kromatografski uzorak | 2020-11-02 11:26 | 0.96 | 0.169 | 95.3 | 2.65 | 0.698 | 0.922 | 0.079 | 0.105 | 0.012 | 0.017 | 0 | 0.006 |  | 0.003 | 0 | 0 | 9.6936 | 34.897 | 10.2291 | 36.825 | 10.7529 | 38.71 | 11.3367 | 40.812 | 12.689 | 45.679 | 13.388 | 48.196 | 14.075 | 50.671 | 14.837 | 53.415 | 0.715 | 0.7548 | 0.5836 | 0.5838 | 16.874 | 492.752 | 86.039
2020-10-27 06:00 | 2020-10-28 06:00 | 024-2 | MRČ Donji Miholjac - MRS Beničanci (stream 2) | Kromatografski uzorak | 2020-11-02 11:26 | 0.918 | 0.177 | 95.32 | 2.65 | 0.711 | 0.936 | 0.079 | 0.107 | 0.012 | 0.018 | 0 | 0.006 |  | 0.003 | 0 | 0 | 9.699 | 34.916 | 10.2348 | 36.845 | 10.7588 | 38.732 | 11.3429 | 40.835 | 12.695 | 45.703 | 13.395 | 48.221 | 14.082 | 50.697 | 14.845 | 53.442 | 0.715 | 0.7549 | 0.5837 | 0.5838 | 16.875 | 492.962 | 85.99
2020-10-28 06:00 | 2020-10-29 06:00 | 024-2 | MRČ Donji Miholjac - MRS Beničanci (stream 2) | Kromatografski uzorak | 2020-11-02 11:26 | 0.909 | 0.176 | 95.342 | 2.64 | 0.708 | 0.933 | 0.079 | 0.107 | 0.012 | 0.018 | 0 | 0.006 |  | 0.003 | 0 | 0 | 9.6988 | 34.916 | 10.2346 | 36.845 | 10.7586 | 38.731 | 11.3427 | 40.834 | 12.696 | 45.706 | 13.396 | 48.225 | 14.084 | 50.701 | 14.846 | 53.446 | 0.715 | 0.7547 | 0.5836 | 0.5837 | 16.872 | 492.808 | 86.022
2020-10-29 06:00 | 2020-10-30 06:00 | 024-2 | MRČ Donji Miholjac - MRS Beničanci (stream 2) | Kromatografski uzorak | 2020-11-02 11:26 | 0.757 | 0.185 | 95.579 | 2.528 | 0.719 | 0.95 | 0.081 | 0.109 | 0.013 | 0.019 | 0 | 0.006 |  | 0.003 | 0 | 0 | 9.7073 | 34.946 | 10.2436 | 36.877 | 10.7683 | 38.766 | 11.3529 | 40.87 | 12.717 | 45.78 | 13.417 | 48.303 | 14.107 | 50.784 | 14.87 | 53.534 | 0.714 | 0.7536 | 0.5827 | 0.5829 | 16.847 | 493.538 | 86.195
2020-10-30 06:00 | 2020-10-31 06:00 | 024-2 | MRČ Donji Miholjac - MRS Beničanci (stream 2) | Kromatografski uzorak | 2020-11-02 11:26 | 0.835 | 0.191 | 95.358 | 2.683 | 0.705 | 0.933 | 0.079 | 0.105 | 0.015 | 0.02 | 0 | 0.007 |  | 0.003 | 0 | 0 | 9.7085 | 34.951 | 10.2449 | 36.882 | 10.7693 | 38.769 | 11.354 | 40.874 | 12.708 | 45.748 | 13.408 | 48.269 | 14.096 | 50.747 | 14.86 | 53.495 | 0.715 | 0.7548 | 0.5837 | 0.5838 | 16.875 | 492.728 | 85.885
2020-10-31 06:00 | 2020-11-01 06:00 | 024-2 | MRČ Donji Miholjac - MRS Beničanci (stream 2) | Kromatografski uzorak | 2020-11-02 11:26 | 0.83 | 0.18 | 95.506 | 2.553 | 0.704 | 0.931 | 0.081 | 0.107 | 0.013 | 0.018 | 0 | 0.006 |  | 0.003 | 0 | 0 | 9.6995 | 34.918 | 10.2354 | 36.847 | 10.7597 | 38.735 | 11.3438 | 40.838 | 12.705 | 45.737 | 13.405 | 48.258 | 14.094 | 50.737 | 14.857 | 53.484 | 0.714 | 0.7538 | 0.5829 | 0.583 | 16.851 | 493.407 | 86.224
2020-10-01 06:00 | 2020-10-02 06:00 | 024-3 | MRČ Donji Miholjac - MRS Bokšić (stream 3) | Kromatografski uzorak | 2020-11-02 11:26 | 0.663 | 0.206 | 95.609 | 2.484 | 0.771 | 1.038 | 0.095 | 0.123 | 0.016 | 0.022 | 0 | 0.008 |  | 0.004 | 0 | 0 | 9.7273 | 35.018 | 10.2648 | 36.953 | 10.7901 | 38.844 | 11.3759 | 40.953 | 12.735 | 45.848 | 13.437 | 48.374 | 14.127 | 50.857 | 14.892 | 53.61 | 0.715 | 0.7545 | 0.5834 | 0.5835 | 16.866 | 492.961 | 85.826
2020-10-02 06:00 | 2020-10-03 06:00 | 024-3 | MRČ Donji Miholjac - MRS Bokšić (stream 3) | Kromatografski uzorak | 2020-11-02 11:26 | 0.664 | 0.197 | 95.735 | 2.408 | 0.742 | 0.996 | 0.09 | 0.117 | 0.015 | 0.021 | 0 | 0.007 |  | 0.004 | 0 | 0 | 9.7149 | 34.974 | 10.2516 | 36.906 | 10.7768 | 38.796 | 11.3618 | 40.903 | 12.73 | 45.827 | 13.431 | 48.352 | 14.121 | 50.835 | 14.886 | 53.588 | 0.714 | 0.7532 | 0.5824 | 0.5826 | 16.839 | 493.764 | 86.213
2020-10-03 06:00 | 2020-10-04 06:00 | 024-3 | MRČ Donji Miholjac - MRS Bokšić (stream 3) | Kromatografski uzorak | 2020-11-02 11:26 | 0.677 | 0.165 | 96.135 | 2.151 | 0.651 | 0.872 | 0.078 | 0.103 | 0.013 | 0.018 | 0 | 0.006 |  | 0.003 | 0 | 0 | 9.6764 | 34.835 | 10.2109 | 36.759 | 10.7355 | 38.648 | 11.3183 | 40.746 | 12.711 | 45.76 | 13.412 | 48.282 | 14.102 | 50.769 | 14.866 | 53.518 | 0.71 | 0.7495 | 0.5795 | 0.5797 | 16.755 | 496.249 | 87.42
2020-10-04 06:00 | 2020-10-05 06:00 | 024-3 | MRČ Donji Miholjac - MRS Bokšić (stream 3) | Kromatografski uzorak | 2020-11-02 11:26 | 0.721 | 0.251 | 95.67 | 2.373 | 0.73 | 0.984 | 0.09 | 0.116 | 0.015 | 0.021 | 0 | 0.007 |  | 0.004 | 0 | 0 | 9.7001 | 34.92 | 10.236 | 36.85 | 10.7605 | 38.738 | 11.3447 | 40.841 | 12.705 | 45.738 | 13.405 | 48.258 | 14.094 | 50.738 | 14.857 | 53.485 | 0.714 | 0.7539 | 0.5829 | 0.5831 | 16.853 | 493.362 | 86.373
2020-10-05 06:00 | 2020-10-06 06:00 | 024-3 | MRČ Donji Miholjac - MRS Bokšić (stream 3) | Kromatografski uzorak | 2020-11-02 11:26 | 1.134 | 0.653 | 94.619 | 2.476 | 0.789 | 1.117 | 0.108 | 0.143 | 0.023 | 0.032 | 0 | 0.015 |  | 0.007 | 0.002 | 0 | 9.6595 | 34.774 | 10.1933 | 36.696 | 10.714 | 38.57 | 11.2958 | 40.665 | 12.567 | 45.239 | 13.258 | 47.73 | 13.938 | 50.178 | 14.692 | 52.892 | 0.724 | 0.7642 | 0.5909 | 0.5911 | 17.084 | 486.731 | 85.509
2020-10-06 06:00 | 2020-10-07 06:00 | 024-3 | MRČ Donji Miholjac - MRS Bokšić (stream 3) | Kromatografski uzorak | 2020-11-02 11:26 | 1.328 | 0.886 | 93.973 | 2.589 | 0.841 | 1.224 | 0.125 | 0.159 | 0.029 | 0.039 | 0 | 0.019 |  | 0.009 | 0.003 | 0 | 9.6496 | 34.739 | 10.1829 | 36.658 | 10.7018 | 38.527 | 11.283 | 40.619 | 12.499 | 44.997 | 13.188 | 47.477 | 13.862 | 49.904 | 14.613 | 52.606 | 0.73 | 0.7708 | 0.596 | 0.5962 | 17.231 | 482.538 | 84.717
2020-10-07 06:00 | 2020-10-08 06:00 | 024-3 | MRČ Donji Miholjac - MRS Bokšić (stream 3) | Kromatografski uzorak | 2020-11-02 11:26 | 0.945 | 0.566 | 94.84 | 2.515 | 0.807 | 1.135 | 0.111 | 0.14 | 0.023 | 0.031 | 0 | 0.014 |  | 0.007 | 0.002 | 0 | 9.6907 | 34.886 | 10.2261 | 36.814 | 10.7484 | 38.694 | 11.332 | 40.795 | 12.621 | 45.435 | 13.316 | 47.936 | 13.998 | 50.394 | 14.756 | 53.12 | 0.723 | 0.7626 | 0.5896 | 0.5898 | 17.047 | 487.796 | 85.321
2020-10-08 06:00 | 2020-10-09 06:00 | 024-3 | MRČ Donji Miholjac - MRS Bokšić (stream 3) | Kromatografski uzorak | 2020-11-02 11:26 | 0.658 | 0.193 | 95.689 | 2.441 | 0.76 | 1.019 | 0.092 | 0.12 | 0.015 | 0.021 | 0 | 0.007 |  | 0.004 | 0 | 0 | 9.7222 | 35 | 10.2593 | 36.934 | 10.7846 | 38.825 | 11.3701 | 40.932 | 12.735 | 45.847 | 13.437 | 48.373 | 14.127 | 50.857 | 14.892 | 53.611 | 0.714 | 0.7537 | 0.5828 | 0.5829 | 16.849 | 493.467 | 86.025
2020-10-09 06:00 | 2020-10-10 06:00 | 024-3 | MRČ Donji Miholjac - MRS Bokšić (stream 3) | Kromatografski uzorak | 2020-11-02 11:26 | 0.759 | 0.189 | 95.525 | 2.52 | 0.751 | 1.008 | 0.089 | 0.117 | 0.015 | 0.021 | 0 | 0.008 |  | 0.005 | 0.001 | 0 | 9.7177 | 34.984 | 10.2546 | 36.917 | 10.7795 | 38.806 | 11.3647 | 40.913 | 12.722 | 45.799 | 13.423 | 48.323 | 14.112 | 50.803 | 14.876 | 53.554 | 0.715 | 0.7546 | 0.5835 | 0.5836 | 16.869 | 492.894 | 85.87
2020-10-10 06:00 | 2020-10-11 06:00 | 024-3 | MRČ Donji Miholjac - MRS Bokšić (stream 3) | Kromatografski uzorak | 2020-11-02 11:26 | 1.592 | 0.136 | 94.307 | 3.105 | 0.643 | 0.86 | 0.073 | 0.095 | 0.015 | 0.02 | 0 | 0.009 |  | 0.004 | 0.001 | 0 | 9.6624 | 34.784 | 10.1962 | 36.706 | 10.7172 | 38.582 | 11.2991 | 40.677 | 12.605 | 45.378 | 13.3 | 47.879 | 13.981 | 50.332 | 14.738 | 53.057 | 0.72 | 0.7599 | 0.5876 | 0.5878 | 16.988 | 489.439 | 85.105
2020-10-11 06:00 | 2020-10-12 06:00 | 024-3 | MRČ Donji Miholjac - MRS Bokšić (stream 3) | Kromatografski uzorak | 2020-11-02 11:26 | 0.927 | 0.176 | 95.323 | 2.618 | 0.719 | 0.956 | 0.083 | 0.111 | 0.014 | 0.019 | 0 | 0.007 |  | 0.003 | 0 | 0 | 9.7001 | 34.92 | 10.236 | 36.85 | 10.7599 | 38.736 | 11.3441 | 40.839 | 12.695 | 45.702 | 13.394 | 48.22 | 14.082 | 50.695 | 14.844 | 53.44 | 0.715 | 0.7551 | 0.5838 | 0.584 | 16.88 | 492.577 | 85.916
2020-10-12 06:00 | 2020-10-13 06:00 | 024-3 | MRČ Donji Miholjac - MRS Bokšić (stream 3) | Kromatografski uzorak | 2020-11-02 11:26 | 0.772 | 0.181 | 95.555 | 2.517 | 0.731 | 0.974 | 0.085 | 0.113 | 0.014 | 0.02 | 0 | 0.007 |  | 0.004 | 0 | 0 | 9.7099 | 34.956 | 10.2463 | 36.887 | 10.771 | 38.776 | 11.3558 | 40.881 | 12.717 | 45.782 | 13.418 | 48.305 | 14.107 | 50.785 | 14.871 | 53.535 | 0.714 | 0.7539 | 0.583 | 0.5831 | 16.854 | 493.313 | 86.076
2020-10-13 06:00 | 2020-10-14 06:00 | 024-3 | MRČ Donji Miholjac - MRS Bokšić (stream 3) | Kromatografski uzorak | 2020-11-02 11:26 | 0.736 | 0.185 | 95.603 | 2.496 | 0.737 | 0.98 | 0.086 | 0.114 | 0.014 | 0.02 | 0 | 0.007 |  | 0.004 | 0 | 0 | 9.7125 | 34.965 | 10.2491 | 36.897 | 10.7739 | 38.786 | 11.3589 | 40.892 | 12.722 | 45.8 | 13.423 | 48.324 | 14.113 | 50.805 | 14.877 | 53.556 | 0.714 | 0.7537 | 0.5828 | 0.583 | 16.85 | 493.438 | 86.101
2020-10-14 06:00 | 2020-10-15 06:00 | 024-3 | MRČ Donji Miholjac - MRS Bokšić (stream 3) | Kromatografski uzorak | 2020-11-02 11:26 | 0.728 | 0.212 | 95.545 | 2.505 | 0.756 | 1.01 | 0.09 | 0.119 | 0.015 | 0.021 | 0 | 0.007 |  | 0.004 | 0 | 0 | 9.7168 | 34.98 | 10.2536 | 36.913 | 10.7785 | 38.803 | 11.3637 | 40.909 | 12.721 | 45.795 | 13.422 | 48.319 | 14.111 | 50.799 | 14.875 | 53.55 | 0.715 | 0.7546 | 0.5835 | 0.5836 | 16.868 | 492.904 | 85.943
2020-10-15 06:00 | 2020-10-16 06:00 | 024-3 | MRČ Donji Miholjac - MRS Bokšić (stream 3) | Kromatografski uzorak | 2020-11-02 11:26 | 0.746 | 0.214 | 95.525 | 2.514 | 0.75 | 1 | 0.088 | 0.117 | 0.014 | 0.021 | 0 | 0.007 |  | 0.004 | 0 | 0 | 9.7137 | 34.969 | 10.2503 | 36.901 | 10.775 | 38.79 | 11.36 | 40.896 | 12.717 | 45.78 | 13.417 | 48.303 | 14.106 | 50.782 | 14.87 | 53.532 | 0.715 | 0.7546 | 0.5835 | 0.5836 | 16.869 | 492.89 | 85.978
2020-10-16 06:00 | 2020-10-17 06:00 | 024-3 | MRČ Donji Miholjac - MRS Bokšić (stream 3) | Kromatografski uzorak | 2020-11-02 11:26 | 0.726 | 0.204 | 95.645 | 2.45 | 0.733 | 0.976 | 0.085 | 0.114 | 0.014 | 0.02 | 0 | 0.007 |  | 0.003 | 0 | 0 | 9.7075 | 34.947 | 10.2439 | 36.878 | 10.7686 | 38.767 | 11.3532 | 40.872 | 12.717 | 45.782 | 13.418 | 48.305 | 14.107 | 50.786 | 14.871 | 53.536 | 0.714 | 0.7536 | 0.5827 | 0.5828 | 16.846 | 493.554 | 86.243
2020-10-17 06:00 | 2020-10-18 06:00 | 024-3 | MRČ Donji Miholjac - MRS Bokšić (stream 3) | Kromatografski uzorak | 2020-11-02 11:26 | 0.844 | 0.19 | 95.503 | 2.522 | 0.711 | 0.941 | 0.081 | 0.109 | 0.013 | 0.019 | 0 | 0.006 |  | 0.003 | 0 | 0 | 9.6968 | 34.909 | 10.2326 | 36.837 | 10.7568 | 38.724 | 11.3407 | 40.827 | 12.7 | 45.72 | 13.4 | 48.239 | 14.088 | 50.717 | 14.851 | 53.464 | 0.714 | 0.754 | 0.583 | 0.5831 | 16.855 | 493.301 | 86.239
2020-10-18 06:00 | 2020-10-19 06:00 | 024-3 | MRČ Donji Miholjac - MRS Bokšić (stream 3) | Kromatografski uzorak | 2020-11-02 11:26 | 0.813 | 0.17 | 95.629 | 2.474 | 0.695 | 0.914 | 0.077 | 0.105 | 0.012 | 0.017 | 0 | 0.005 |  | 0.003 | 0 | 0 | 9.6929 | 34.894 | 10.2284 | 36.822 | 10.7527 | 38.71 | 11.3365 | 40.811 | 12.705 | 45.736 | 13.405 | 48.257 | 14.094 | 50.737 | 14.857 | 53.484 | 0.713 | 0.7528 | 0.5821 | 0.5822 | 16.829 | 494.056 | 86.5
2020-10-19 06:00 | 2020-10-20 06:00 | 024-3 | MRČ Donji Miholjac - MRS Bokšić (stream 3) | Kromatografski uzorak | 2020-11-02 11:26 | 0.725 | 0.173 | 95.801 | 2.379 | 0.699 | 0.921 | 0.078 | 0.106 | 0.012 | 0.017 | 0 | 0.005 |  | 0.003 | 0 | 0 | 9.6951 | 34.902 | 10.2307 | 36.831 | 10.7554 | 38.719 | 11.3393 | 40.821 | 12.715 | 45.775 | 13.416 | 48.297 | 14.106 | 50.781 | 14.87 | 53.53 | 0.712 | 0.7519 | 0.5814 | 0.5815 | 16.809 | 494.659 | 86.694
2020-10-20 06:00 | 2020-10-21 06:00 | 024-3 | MRČ Donji Miholjac - MRS Bokšić (stream 3) | Kromatografski uzorak | 2020-11-02 11:26 | 0.736 | 0.171 | 95.814 | 2.363 | 0.693 | 0.916 | 0.078 | 0.105 | 0.012 | 0.018 | 0 | 0.006 |  | 0.003 | 0 | 0 | 9.6924 | 34.893 | 10.2279 | 36.82 | 10.7525 | 38.709 | 11.3362 | 40.81 | 12.713 | 45.766 | 13.413 | 48.288 | 14.103 | 50.772 | 14.867 | 53.521 | 0.712 | 0.7517 | 0.5813 | 0.5814 | 16.806 | 494.749 | 86.746
2020-10-21 06:00 | 2020-10-22 06:00 | 024-3 | MRČ Donji Miholjac - MRS Bokšić (stream 3) | Kromatografski uzorak | 2020-11-02 11:26 | 0.704 | 0.172 | 95.854 | 2.344 | 0.7 | 0.925 | 0.08 | 0.107 | 0.012 | 0.018 | 0 | 0.006 |  | 0.003 | 0 | 0 | 9.6955 | 34.904 | 10.2312 | 36.832 | 10.756 | 38.721 | 11.3399 | 40.824 | 12.718 | 45.785 | 13.419 | 48.308 | 14.109 | 50.793 | 14.873 | 53.543 | 0.712 | 0.7516 | 0.5812 | 0.5813 | 16.803 | 494.835 | 86.747
2020-10-22 06:00 | 2020-10-23 06:00 | 024-3 | MRČ Donji Miholjac - MRS Bokšić (stream 3) | Kromatografski uzorak | 2020-11-02 11:26 | 0.688 | 0.177 | 95.824 | 2.365 | 0.715 | 0.947 | 0.082 | 0.11 | 0.013 | 0.018 | 0 | 0.006 |  | 0.003 | 0 | 0 | 9.702 | 34.927 | 10.2381 | 36.857 | 10.763 | 38.747 | 11.3473 | 40.85 | 12.723 | 45.803 | 13.424 | 48.327 | 14.114 | 50.811 | 14.878 | 53.563 | 0.713 | 0.752 | 0.5815 | 0.5817 | 16.812 | 494.556 | 86.59
2020-10-23 06:00 | 2020-10-24 06:00 | 024-3 | MRČ Donji Miholjac - MRS Bokšić (stream 3) | Kromatografski uzorak | 2020-11-02 11:26 | 0.715 | 0.176 | 95.71 | 2.429 | 0.73 | 0.969 | 0.085 | 0.113 | 0.013 | 0.019 | 0 | 0.006 |  | 0.003 | 0 | 0 | 9.7082 | 34.95 | 10.2446 | 36.881 | 10.7695 | 38.77 | 11.3542 | 40.875 | 12.724 | 45.805 | 13.425 | 48.329 | 14.114 | 50.812 | 14.879 | 53.563 | 0.713 | 0.7529 | 0.5822 | 0.5823 | 16.832 | 493.973 | 86.32
2020-10-24 06:00 | 2020-10-25 06:00 | 024-3 | MRČ Donji Miholjac - MRS Bokšić (stream 3) | Kromatografski uzorak | 2020-11-02 11:26 | 0.741 | 0.176 | 95.646 | 2.471 | 0.727 | 0.966 | 0.084 | 0.112 | 0.013 | 0.019 | 0 | 0.006 |  | 0.003 | 0 | 0 | 9.7082 | 34.95 | 10.2446 | 36.88 | 10.7694 | 38.77 | 11.354 | 40.875 | 12.721 | 45.794 | 13.422 | 48.318 | 14.111 | 50.8 | 14.875 | 53.55 | 0.714 | 0.7533 | 0.5825 | 0.5826 | 16.84 | 493.828 | 86.24
2020-10-25 06:00 | 2020-10-26 06:00 | 024-3 | MRČ Donji Miholjac - MRS Bokšić (stream 3) | Kromatografski uzorak | 2020-11-02 11:26 | 0.872 | 0.173 | 95.446 | 2.57 | 0.711 | 0.94 | 0.081 | 0.108 | 0.013 | 0.018 | 0 | 0.006 |  | 0.003 | 0 | 0 | 9.6989 | 34.916 | 10.2348 | 36.845 | 10.759 | 38.732 | 11.3431 | 40.835 | 12.701 | 45.724 | 13.401 | 48.243 | 14.089 | 50.721 | 14.852 | 53.467 | 0.715 | 0.7542 | 0.5831 | 0.5833 | 16.859 | 493.169 | 86.134
2020-10-26 06:00 | 2020-10-27 06:00 | 024-3 | MRČ Donji Miholjac - MRS Bokšić (stream 3) | Kromatografski uzorak | 2020-11-02 11:26 | 0.837 | 0.176 | 95.473 | 2.563 | 0.719 | 0.951 | 0.083 | 0.109 | 0.013 | 0.018 | 0 | 0.006 |  | 0.003 | 0 | 0 | 9.7034 | 34.932 | 10.2395 | 36.862 | 10.7638 | 38.75 | 11.3482 | 40.854 | 12.707 | 45.746 | 13.407 | 48.267 | 14.096 | 50.745 | 14.859 | 53.493 | 0.715 | 0.7541 | 0.5831 | 0.5833 | 16.859 | 493.191 | 86.103
2020-10-27 06:00 | 2020-10-28 06:00 | 024-3 | MRČ Donji Miholjac - MRS Bokšić (stream 3) | Kromatografski uzorak | 2020-11-02 11:26 | 0.78 | 0.185 | 95.509 | 2.557 | 0.734 | 0.969 | 0.083 | 0.112 | 0.013 | 0.018 | 0 | 0.006 |  | 0.003 | 0 | 0 | 9.7102 | 34.957 | 10.2467 | 36.888 | 10.7713 | 38.777 | 11.3561 | 40.882 | 12.716 | 45.777 | 13.417 | 48.3 | 14.106 | 50.78 | 14.869 | 53.53 | 0.715 | 0.7541 | 0.5831 | 0.5833 | 16.859 | 493.184 | 86.054
2020-10-28 06:00 | 2020-10-29 06:00 | 024-3 | MRČ Donji Miholjac - MRS Bokšić (stream 3) | Kromatografski uzorak | 2020-11-02 11:26 | 0.764 | 0.185 | 95.54 | 2.544 | 0.732 | 0.968 | 0.083 | 0.112 | 0.013 | 0.018 | 0 | 0.006 |  | 0.003 | 0 | 0 | 9.7106 | 34.958 | 10.2471 | 36.89 | 10.7718 | 38.779 | 11.3566 | 40.884 | 12.718 | 45.785 | 13.419 | 48.308 | 14.108 | 50.788 | 14.872 | 53.538 | 0.714 | 0.754 | 0.583 | 0.5831 | 16.855 | 493.299 | 86.087
2020-10-29 06:00 | 2020-10-30 06:00 | 024-3 | MRČ Donji Miholjac - MRS Bokšić (stream 3) | Kromatografski uzorak | 2020-11-02 11:26 | 0.722 | 0.188 | 95.626 | 2.506 | 0.725 | 0.959 | 0.083 | 0.11 | 0.013 | 0.019 | 0 | 0.006 |  | 0.003 | 0 | 0 | 9.7104 | 34.957 | 10.2469 | 36.889 | 10.7717 | 38.778 | 11.3565 | 40.883 | 12.722 | 45.8 | 13.423 | 48.324 | 14.113 | 50.806 | 14.877 | 53.557 | 0.714 | 0.7534 | 0.5826 | 0.5827 | 16.843 | 493.647 | 86.205
2020-10-30 06:00 | 2020-10-31 06:00 | 024-3 | MRČ Donji Miholjac - MRS Bokšić (stream 3) | Kromatografski uzorak | 2020-11-02 11:26 | 0.753 | 0.196 | 95.464 | 2.634 | 0.719 | 0.953 | 0.081 | 0.107 | 0.015 | 0.021 | 0 | 0.007 |  | 0.003 | 0 | 0 | 9.7156 | 34.976 | 10.2524 | 36.909 | 10.7772 | 38.798 | 11.3623 | 40.904 | 12.72 | 45.793 | 13.421 | 48.316 | 14.11 | 50.797 | 14.874 | 53.547 | 0.715 | 0.7545 | 0.5834 | 0.5835 | 16.866 | 492.975 | 85.906
2020-10-31 06:00 | 2020-11-01 06:00 | 024-3 | MRČ Donji Miholjac - MRS Bokšić (stream 3) | Kromatografski uzorak | 2020-11-02 11:26 | 0.739 | 0.185 | 95.633 | 2.49 | 0.719 | 0.953 | 0.083 | 0.11 | 0.013 | 0.019 | 0 | 0.006 |  | 0.003 | 0 | 0 | 9.7068 | 34.944 | 10.2431 | 36.875 | 10.7678 | 38.764 | 11.3524 | 40.869 | 12.719 | 45.787 | 13.419 | 48.31 | 14.109 | 50.792 | 14.873 | 53.542 | 0.714 | 0.7533 | 0.5825 | 0.5826 | 16.84 | 493.729 | 86.27
2020-10-01 06:00 | 2020-10-02 06:00 | 024-4 | MRČ Donji Miholjac - MRS Osijek (stream 4) | Kromatografski uzorak | 2020-11-02 11:26 | 0.663 | 0.206 | 95.606 | 2.485 | 0.772 | 1.041 | 0.095 | 0.123 | 0.016 | 0.023 | 0 | 0.008 |  | 0.005 | 0 | 0 | 9.7281 | 35.021 | 10.2656 | 36.956 | 10.7908 | 38.847 | 11.3767 | 40.956 | 12.736 | 45.849 | 13.438 | 48.376 | 14.127 | 50.858 | 14.892 | 53.612 | 0.715 | 0.7545 | 0.5834 | 0.5836 | 16.868 | 492.923 | 85.803
2020-10-02 06:00 | 2020-10-03 06:00 | 024-4 | MRČ Donji Miholjac - MRS Osijek (stream 4) | Kromatografski uzorak | 2020-11-02 11:26 | 0.665 | 0.198 | 95.727 | 2.411 | 0.744 | 1 | 0.09 | 0.117 | 0.015 | 0.021 | 0 | 0.008 |  | 0.004 | 0 | 0 | 9.7159 | 34.977 | 10.2527 | 36.91 | 10.7778 | 38.8 | 11.363 | 40.907 | 12.73 | 45.828 | 13.432 | 48.354 | 14.121 | 50.837 | 14.886 | 53.59 | 0.714 | 0.7534 | 0.5825 | 0.5827 | 16.841 | 493.699 | 86.182
2020-10-03 06:00 | 2020-10-04 06:00 | 024-4 | MRČ Donji Miholjac - MRS Osijek (stream 4) | Kromatografski uzorak | 2020-11-02 11:26 | 0.677 | 0.165 | 96.13 | 2.154 | 0.653 | 0.874 | 0.078 | 0.103 | 0.013 | 0.018 | 0 | 0.006 |  | 0.003 | 0 | 0 | 9.6771 | 34.837 | 10.2117 | 36.762 | 10.7363 | 38.651 | 11.3191 | 40.749 | 12.711 | 45.761 | 13.412 | 48.283 | 14.103 | 50.77 | 14.866 | 53.519 | 0.71 | 0.7495 | 0.5796 | 0.5797 | 16.756 | 496.206 | 87.398
2020-10-04 06:00 | 2020-10-05 06:00 | 024-4 | MRČ Donji Miholjac - MRS Osijek (stream 4) | Kromatografski uzorak | 2020-11-02 11:26 | 0.721 | 0.25 | 95.676 | 2.369 | 0.73 | 0.984 | 0.09 | 0.116 | 0.015 | 0.021 | 0 | 0.007 |  | 0.004 | 0 | 0 | 9.7 | 34.92 | 10.236 | 36.849 | 10.7604 | 38.738 | 11.3446 | 40.841 | 12.705 | 45.739 | 13.405 | 48.259 | 14.094 | 50.739 | 14.857 | 53.486 | 0.714 | 0.7538 | 0.5829 | 0.583 | 16.852 | 493.388 | 86.38
2020-10-05 06:00 | 2020-10-06 06:00 | 024-4 | MRČ Donji Miholjac - MRS Osijek (stream 4) | Kromatografski uzorak | 2020-11-02 11:26 | 1.129 | 0.648 | 94.631 | 2.475 | 0.789 | 1.117 | 0.108 | 0.142 | 0.023 | 0.032 | 0 | 0.014 |  | 0.007 | 0.002 | 0 | 9.6604 | 34.777 | 10.1942 | 36.699 | 10.715 | 38.574 | 11.2968 | 40.668 | 12.569 | 45.247 | 13.26 | 47.737 | 13.941 | 50.186 | 14.695 | 52.901 | 0.724 | 0.7641 | 0.5908 | 0.591 | 17.082 | 486.798 | 85.511
2020-10-06 06:00 | 2020-10-07 06:00 | 024-4 | MRČ Donji Miholjac - MRS Osijek (stream 4) | Kromatografski uzorak | 2020-11-02 11:26 | 1.29 | 0.845 | 94.062 | 2.588 | 0.838 | 1.215 | 0.123 | 0.157 | 0.028 | 0.038 | 0 | 0.019 |  | 0.009 | 0.003 | 0 | 9.6551 | 34.758 | 10.1886 | 36.679 | 10.708 | 38.549 | 11.2895 | 40.642 | 12.514 | 45.049 | 13.203 | 47.532 | 13.878 | 49.962 | 14.63 | 52.667 | 0.73 | 0.7699 | 0.5953 | 0.5955 | 17.211 | 483.108 | 84.753
2020-10-07 06:00 | 2020-10-08 06:00 | 024-4 | MRČ Donji Miholjac - MRS Osijek (stream 4) | Kromatografski uzorak | 2020-11-02 11:26 | 0.947 | 0.573 | 94.821 | 2.519 | 0.811 | 1.14 | 0.111 | 0.141 | 0.023 | 0.032 | 0 | 0.014 |  | 0.007 | 0.002 | 0 | 9.6911 | 34.888 | 10.2266 | 36.816 | 10.7488 | 38.696 | 11.3325 | 40.797 | 12.619 | 45.43 | 13.314 | 47.931 | 13.997 | 50.388 | 14.754 | 53.115 | 0.723 | 0.7628 | 0.5898 | 0.59 | 17.052 | 487.651 | 85.285
2020-10-08 06:00 | 2020-10-09 06:00 | 024-4 | MRČ Donji Miholjac - MRS Osijek (stream 4) | Kromatografski uzorak | 2020-11-02 11:26 | 0.66 | 0.197 | 95.67 | 2.448 | 0.764 | 1.025 | 0.092 | 0.121 | 0.015 | 0.022 | 0 | 0.007 |  | 0.004 | 0 | 0 | 9.7233 | 35.004 | 10.2605 | 36.938 | 10.7858 | 38.829 | 11.3714 | 40.937 | 12.735 | 45.846 | 13.437 | 48.373 | 14.127 | 50.856 | 14.892 | 53.61 | 0.714 | 0.7539 | 0.5829 | 0.5831 | 16.854 | 493.334 | 85.978
2020-10-09 06:00 | 2020-10-10 06:00 | 024-4 | MRČ Donji Miholjac - MRS Osijek (stream 4) | Kromatografski uzorak | 2020-11-02 11:26 | 0.739 | 0.193 | 95.551 | 2.505 | 0.755 | 1.013 | 0.09 | 0.118 | 0.015 | 0.022 | 0 | 0.008 |  | 0.005 | 0.001 | 0 | 9.7189 | 34.988 | 10.2558 | 36.921 | 10.7808 | 38.811 | 11.3661 | 40.918 | 12.724 | 45.807 | 13.425 | 48.332 | 14.115 | 50.812 | 14.879 | 53.564 | 0.715 | 0.7545 | 0.5834 | 0.5836 | 16.867 | 492.95 | 85.888
2020-10-10 06:00 | 2020-10-11 06:00 | 024-4 | MRČ Donji Miholjac - MRS Osijek (stream 4) | Kromatografski uzorak | 2020-11-02 11:26 | 1.55 | 0.139 | 94.358 | 3.076 | 0.654 | 0.877 | 0.075 | 0.097 | 0.015 | 0.021 | 0 | 0.009 |  | 0.004 | 0.001 | 0 | 9.667 | 34.801 | 10.2011 | 36.724 | 10.7223 | 38.6 | 11.3044 | 40.696 | 12.612 | 45.403 | 13.307 | 47.905 | 13.989 | 50.36 | 14.746 | 53.086 | 0.72 | 0.7598 | 0.5875 | 0.5877 | 16.986 | 489.511 | 85.083
2020-10-11 06:00 | 2020-10-12 06:00 | 024-4 | MRČ Donji Miholjac - MRS Osijek (stream 4) | Kromatografski uzorak | 2020-11-02 11:26 | 0.817 | 0.182 | 95.455 | 2.556 | 0.741 | 0.989 | 0.087 | 0.115 | 0.015 | 0.021 | 0 | 0.007 |  | 0.004 | 0 | 0 | 9.7113 | 34.961 | 10.2479 | 36.892 | 10.7724 | 38.781 | 11.3573 | 40.886 | 12.713 | 45.766 | 13.413 | 48.288 | 14.102 | 50.767 | 14.865 | 53.515 | 0.715 | 0.7547 | 0.5835 | 0.5837 | 16.871 | 492.825 | 85.892
2020-10-12 06:00 | 2020-10-13 06:00 | 024-4 | MRČ Donji Miholjac - MRS Osijek (stream 4) | Kromatografski uzorak | 2020-11-02 11:26 | 0.716 | 0.185 | 95.63 | 2.48 | 0.742 | 0.989 | 0.087 | 0.115 | 0.014 | 0.02 | 0 | 0.007 |  | 0.004 | 0 | 0 | 9.7149 | 34.974 | 10.2516 | 36.906 | 10.7766 | 38.796 | 11.3617 | 40.902 | 12.726 | 45.813 | 13.427 | 48.338 | 14.117 | 50.82 | 14.881 | 53.572 | 0.714 | 0.7537 | 0.5828 | 0.5829 | 16.849 | 493.479 | 86.088
2020-10-13 06:00 | 2020-10-14 06:00 | 024-4 | MRČ Donji Miholjac - MRS Osijek (stream 4) | Kromatografski uzorak | 2020-11-02 11:26 | 0.718 | 0.186 | 95.626 | 2.484 | 0.74 | 0.986 | 0.087 | 0.115 | 0.014 | 0.02 | 0 | 0.007 |  | 0.004 | 0 | 0 | 9.7142 | 34.971 | 10.2509 | 36.903 | 10.7758 | 38.793 | 11.3608 | 40.899 | 12.725 | 45.81 | 13.426 | 48.334 | 14.116 | 50.816 | 14.88 | 53.568 | 0.714 | 0.7537 | 0.5828 | 0.5829 | 16.849 | 493.48 | 86.102
2020-10-14 06:00 | 2020-10-15 06:00 | 024-4 | MRČ Donji Miholjac - MRS Osijek (stream 4) | Kromatografski uzorak | 2020-11-02 11:26 | 0.701 | 0.215 | 95.581 | 2.485 | 0.761 | 1.018 | 0.09 | 0.12 | 0.015 | 0.021 | 0 | 0.007 |  | 0.004 | 0 | 0 | 9.7191 | 34.989 | 10.2561 | 36.922 | 10.7811 | 38.812 | 11.3664 | 40.919 | 12.725 | 45.81 | 13.426 | 48.334 | 14.115 | 50.815 | 14.88 | 53.567 | 0.715 | 0.7545 | 0.5834 | 0.5835 | 16.866 | 492.979 | 85.951
2020-10-15 06:00 | 2020-10-16 06:00 | 024-4 | MRČ Donji Miholjac - MRS Osijek (stream 4) | Kromatografski uzorak | 2020-11-02 11:26 | 0.734 | 0.215 | 95.539 | 2.507 | 0.753 | 1.004 | 0.088 | 0.118 | 0.014 | 0.021 | 0 | 0.007 |  | 0.004 | 0 | 0 | 9.7149 | 34.973 | 10.2516 | 36.906 | 10.7764 | 38.795 | 11.3615 | 40.901 | 12.719 | 45.787 | 13.419 | 48.31 | 14.108 | 50.79 | 14.872 | 53.54 | 0.715 | 0.7546 | 0.5834 | 0.5836 | 16.868 | 492.911 | 85.976
2020-10-16 06:00 | 2020-10-17 06:00 | 024-4 | MRČ Donji Miholjac - MRS Osijek (stream 4) | Kromatografski uzorak | 2020-11-02 11:26 | 0.711 | 0.204 | 95.663 | 2.441 | 0.736 | 0.98 | 0.085 | 0.114 | 0.014 | 0.02 | 0 | 0.007 |  | 0.004 | 0 | 0 | 9.7089 | 34.952 | 10.2453 | 36.883 | 10.7701 | 38.772 | 11.3548 | 40.877 | 12.719 | 45.79 | 13.42 | 48.313 | 14.11 | 50.795 | 14.874 | 53.546 | 0.714 | 0.7535 | 0.5826 | 0.5828 | 16.845 | 493.589 | 86.243
2020-10-17 06:00 | 2020-10-18 06:00 | 024-4 | MRČ Donji Miholjac - MRS Osijek (stream 4) | Kromatografski uzorak | 2020-11-02 11:26 | 0.781 | 0.194 | 95.589 | 2.48 | 0.721 | 0.957 | 0.083 | 0.111 | 0.013 | 0.019 | 0 | 0.006 |  | 0.003 | 0 | 0 | 9.7021 | 34.927 | 10.2381 | 36.857 | 10.7626 | 38.745 | 11.3469 | 40.849 | 12.71 | 45.754 | 13.41 | 48.276 | 14.099 | 50.756 | 14.862 | 53.504 | 0.714 | 0.7536 | 0.5827 | 0.5829 | 16.848 | 493.509 | 86.265
2020-10-18 06:00 | 2020-10-19 06:00 | 024-4 | MRČ Donji Miholjac - MRS Osijek (stream 4) | Kromatografski uzorak | 2020-11-02 11:26 | 0.746 | 0.175 | 95.718 | 2.43 | 0.707 | 0.931 | 0.079 | 0.107 | 0.012 | 0.018 | 0 | 0.006 |  | 0.003 | 0 | 0 | 9.6985 | 34.915 | 10.2343 | 36.844 | 10.7589 | 38.732 | 11.343 | 40.835 | 12.715 | 45.772 | 13.415 | 48.295 | 14.105 | 50.777 | 14.869 | 53.527 | 0.713 | 0.7525 | 0.5818 | 0.582 | 16.822 | 494.264 | 86.523
2020-10-19 06:00 | 2020-10-20 06:00 | 024-4 | MRČ Donji Miholjac - MRS Osijek (stream 4) | Kromatografski uzorak | 2020-11-02 11:26 | 0.702 | 0.175 | 95.833 | 2.364 | 0.703 | 0.927 | 0.079 | 0.107 | 0.012 | 0.018 | 0 | 0.006 |  | 0.003 | 0 | 0 | 9.6971 | 34.91 | 10.2328 | 36.838 | 10.7576 | 38.727 | 11.3416 | 40.83 | 12.719 | 45.788 | 13.42 | 48.311 | 14.11 | 50.795 | 14.874 | 53.546 | 0.712 | 0.7518 | 0.5813 | 0.5814 | 16.806 | 494.735 | 86.703
2020-10-20 06:00 | 2020-10-21 06:00 | 024-4 | MRČ Donji Miholjac - MRS Osijek (stream 4) | Kromatografski uzorak | 2020-11-02 11:26 | 0.712 | 0.172 | 95.847 | 2.346 | 0.698 | 0.922 | 0.079 | 0.106 | 0.012 | 0.018 | 0 | 0.006 |  | 0.003 | 0 | 0 | 9.6944 | 34.9 | 10.23 | 36.828 | 10.7547 | 38.717 | 11.3385 | 40.819 | 12.716 | 45.779 | 13.417 | 48.302 | 14.107 | 50.786 | 14.871 | 53.536 | 0.712 | 0.7516 | 0.5812 | 0.5813 | 16.803 | 494.824 | 86.755
2020-10-21 06:00 | 2020-10-22 06:00 | 024-4 | MRČ Donji Miholjac - MRS Osijek (stream 4) | Kromatografski uzorak | 2020-11-02 11:26 | 0.688 | 0.173 | 95.877 | 2.332 | 0.703 | 0.93 | 0.08 | 0.108 | 0.012 | 0.018 | 0 | 0.006 |  | 0.003 | 0 | 0 | 9.6968 | 34.909 | 10.2325 | 36.837 | 10.7574 | 38.727 | 11.3414 | 40.829 | 12.72 | 45.794 | 13.421 | 48.317 | 14.112 | 50.802 | 14.876 | 53.553 | 0.712 | 0.7515 | 0.5811 | 0.5813 | 16.801 | 494.892 | 86.755
2020-10-22 06:00 | 2020-10-23 06:00 | 024-4 | MRČ Donji Miholjac - MRS Osijek (stream 4) | Kromatografski uzorak | 2020-11-02 11:26 | 0.673 | 0.177 | 95.845 | 2.353 | 0.718 | 0.952 | 0.083 | 0.111 | 0.013 | 0.018 | 0 | 0.006 |  | 0.003 | 0 | 0 | 9.7034 | 34.932 | 10.2395 | 36.862 | 10.7645 | 38.752 | 11.3488 | 40.856 | 12.725 | 45.811 | 13.427 | 48.336 | 14.117 | 50.821 | 14.881 | 53.573 | 0.713 | 0.752 | 0.5814 | 0.5816 | 16.81 | 494.605 | 86.595
2020-10-23 06:00 | 2020-10-24 06:00 | 024-4 | MRČ Donji Miholjac - MRS Osijek (stream 4) | Kromatografski uzorak | 2020-11-02 11:26 | 0.695 | 0.177 | 95.738 | 2.414 | 0.733 | 0.975 | 0.085 | 0.114 | 0.013 | 0.019 | 0 | 0.006 |  | 0.003 | 0 | 0 | 9.71 | 34.956 | 10.2464 | 36.887 | 10.7714 | 38.777 | 11.3562 | 40.882 | 12.727 | 45.816 | 13.428 | 48.341 | 14.118 | 50.825 | 14.882 | 53.577 | 0.713 | 0.7528 | 0.5821 | 0.5823 | 16.83 | 494.04 | 86.327
2020-10-24 06:00 | 2020-10-25 06:00 | 024-4 | MRČ Donji Miholjac - MRS Osijek (stream 4) | Kromatografski uzorak | 2020-11-02 11:26 | 0.707 | 0.178 | 95.694 | 2.446 | 0.733 | 0.975 | 0.085 | 0.114 | 0.013 | 0.019 | 0 | 0.006 |  | 0.003 | 0 | 0 | 9.711 | 34.959 | 10.2475 | 36.891 | 10.7724 | 38.781 | 11.3573 | 40.886 | 12.726 | 45.813 | 13.427 | 48.337 | 14.117 | 50.82 | 14.881 | 53.572 | 0.714 | 0.7531 | 0.5823 | 0.5825 | 16.836 | 493.865 | 86.257
2020-10-25 06:00 | 2020-10-26 06:00 | 024-4 | MRČ Donji Miholjac - MRS Osijek (stream 4) | Kromatografski uzorak | 2020-11-02 11:26 | 0.751 | 0.179 | 95.613 | 2.489 | 0.73 | 0.969 | 0.085 | 0.112 | 0.013 | 0.019 | 0 | 0.006 |  | 0.003 | 0 | 0 | 9.7088 | 34.952 | 10.2452 | 36.883 | 10.7699 | 38.772 | 11.3546 | 40.877 | 12.719 | 45.79 | 13.42 | 48.313 | 14.11 | 50.795 | 14.874 | 53.545 | 0.714 | 0.7535 | 0.5826 | 0.5828 | 16.845 | 493.594 | 86.192
2020-10-26 06:00 | 2020-10-27 06:00 | 024-4 | MRČ Donji Miholjac - MRS Osijek (stream 4) | Kromatografski uzorak | 2020-11-02 11:26 | 0.751 | 0.18 | 95.595 | 2.501 | 0.733 | 0.972 | 0.085 | 0.112 | 0.013 | 0.019 | 0 | 0.006 |  | 0.003 | 0 | 0 | 9.71 | 34.956 | 10.2465 | 36.887 | 10.7713 | 38.777 | 11.3561 | 40.882 | 12.72 | 45.792 | 13.421 | 48.315 | 14.11 | 50.796 | 14.874 | 53.547 | 0.714 | 0.7536 | 0.5827 | 0.5829 | 16.848 | 493.505 | 86.153
2020-10-27 06:00 | 2020-10-28 06:00 | 024-4 | MRČ Donji Miholjac - MRS Osijek (stream 4) | Kromatografski uzorak | 2020-11-02 11:26 | 0.711 | 0.189 | 95.603 | 2.51 | 0.747 | 0.987 | 0.085 | 0.114 | 0.013 | 0.019 | 0 | 0.006 |  | 0.003 | 0 | 0 | 9.716 | 34.978 | 10.2528 | 36.91 | 10.7778 | 38.8 | 11.363 | 40.907 | 12.726 | 45.815 | 13.428 | 48.34 | 14.117 | 50.822 | 14.882 | 53.574 | 0.714 | 0.7538 | 0.5829 | 0.583 | 16.851 | 493.407 | 86.079
2020-10-28 06:00 | 2020-10-29 06:00 | 024-4 | MRČ Donji Miholjac - MRS Osijek (stream 4) | Kromatografski uzorak | 2020-11-02 11:26 | 0.701 | 0.188 | 95.626 | 2.5 | 0.743 | 0.984 | 0.085 | 0.114 | 0.013 | 0.019 | 0 | 0.006 |  | 0.003 | 0 | 0 | 9.7159 | 34.977 | 10.2527 | 36.91 | 10.7778 | 38.8 | 11.3629 | 40.906 | 12.728 | 45.82 | 13.429 | 48.344 | 14.119 | 50.827 | 14.883 | 53.579 | 0.714 | 0.7536 | 0.5827 | 0.5829 | 16.848 | 493.509 | 86.112
2020-10-29 06:00 | 2020-10-30 06:00 | 024-4 | MRČ Donji Miholjac - MRS Osijek (stream 4) | Kromatografski uzorak | 2020-11-02 11:26 | 0.699 | 0.189 | 95.655 | 2.491 | 0.729 | 0.966 | 0.083 | 0.111 | 0.014 | 0.019 | 0 | 0.006 |  | 0.003 | 0 | 0 | 9.7123 | 34.964 | 10.2489 | 36.896 | 10.7739 | 38.786 | 11.3588 | 40.892 | 12.726 | 45.812 | 13.427 | 48.337 | 14.116 | 50.819 | 14.881 | 53.571 | 0.714 | 0.7533 | 0.5825 | 0.5827 | 16.841 | 493.716 | 86.211
2020-10-30 06:00 | 2020-10-31 06:00 | 024-4 | MRČ Donji Miholjac - MRS Osijek (stream 4) | Kromatografski uzorak | 2020-11-02 11:26 | 0.71 | 0.198 | 95.527 | 2.601 | 0.727 | 0.964 | 0.082 | 0.109 | 0.015 | 0.021 | 0 | 0.007 |  | 0.004 | 0 | 0 | 9.7189 | 34.988 | 10.2559 | 36.921 | 10.7809 | 38.811 | 11.3662 | 40.918 | 12.727 | 45.816 | 13.428 | 48.341 | 14.117 | 50.822 | 14.882 | 53.574 | 0.715 | 0.7542 | 0.5832 | 0.5833 | 16.86 | 493.137 | 85.934
2020-10-31 06:00 | 2020-11-01 06:00 | 024-4 | MRČ Donji Miholjac - MRS Osijek (stream 4) | Kromatografski uzorak | 2020-11-02 11:26 | 0.694 | 0.188 | 95.694 | 2.459 | 0.727 | 0.965 | 0.085 | 0.112 | 0.013 | 0.019 | 0 | 0.006 |  | 0.003 | 0 | 0 | 9.7106 | 34.958 | 10.2471 | 36.89 | 10.7721 | 38.78 | 11.3569 | 40.885 | 12.725 | 45.812 | 13.427 | 48.336 | 14.116 | 50.819 | 14.881 | 53.571 | 0.714 | 0.7531 | 0.5823 | 0.5825 | 16.835 | 493.874 | 86.286
2020-10-01 06:00 | 2020-10-02 06:00 | 006-2 | MRČ Špišić Bukovica - MRČ Budrovac (stream 2) | Kromatografski uzorak | 2020-11-02 11:26 | 3.765 | 0 | 91.278 | 4.591 | 0.347 | 0.364 | 0.005 | 0.01 | 0.001 | 0.001 | 0 | 0 |  | 0 | 0.001 | 0 | 9.4889 | 34.16 | 10.0116 | 36.042 | 10.5237 | 37.885 | 11.0934 | 39.936 | 12.286 | 44.231 | 12.963 | 46.665 | 13.626 | 49.055 | 14.363 | 51.707 | 0.731 | 0.7713 | 0.5965 | 0.5965 | 17.245 | 482.204 | 84.479
2020-10-02 06:00 | 2020-10-03 06:00 | 006-2 | MRČ Špišić Bukovica - MRČ Budrovac (stream 2) | Kromatografski uzorak | 2020-11-02 11:26 | 3.723 | 0 | 91.222 | 4.695 | 0.344 | 0.36 | 0.005 | 0.009 | 0 | 0.001 | 0 | 0 |  | 0 | 0 | 0 | 9.4988 | 34.196 | 10.0229 | 36.083 | 10.5345 | 37.924 | 11.1057 | 39.98 | 12.297 | 44.269 | 12.974 | 46.707 | 13.638 | 49.096 | 14.376 | 51.753 | 0.731 | 0.7716 | 0.5967 | 0.5968 | 17.252 | 481.992 | 84.292
2020-10-03 06:00 | 2020-10-04 06:00 | 006-2 | MRČ Špišić Bukovica - MRČ Budrovac (stream 2) | Kromatografski uzorak | 2020-11-02 11:26 | 3.803 | 0 | 91.371 | 4.482 | 0.329 | 0.344 | 0.005 | 0.009 | 0.001 | 0.001 | 0 | 0 |  | 0 | 0 | 0 | 9.4727 | 34.102 | 9.9958 | 35.985 | 10.5062 | 37.822 | 11.0763 | 39.875 | 12.272 | 44.181 | 12.948 | 46.615 | 13.611 | 49.001 | 14.348 | 51.653 | 0.73 | 0.7705 | 0.5958 | 0.5959 | 17.226 | 482.683 | 84.79
2020-10-04 06:00 | 2020-10-05 06:00 | 006-2 | MRČ Špišić Bukovica - MRČ Budrovac (stream 2) | Kromatografski uzorak | 2020-11-02 11:26 | 3.79 | 0 | 91.328 | 4.54 | 0.328 | 0.342 | 0.004 | 0.009 | 0 | 0.001 | 0 | 0 |  | 0 | 0 | 0 | 9.4776 | 34.119 | 10.0012 | 36.004 | 10.5115 | 37.842 | 11.0822 | 39.896 | 12.277 | 44.196 | 12.953 | 46.632 | 13.616 | 49.018 | 14.353 | 51.672 | 0.73 | 0.7708 | 0.596 | 0.5961 | 17.232 | 482.516 | 84.687
2020-10-05 06:00 | 2020-10-06 06:00 | 006-2 | MRČ Špišić Bukovica - MRČ Budrovac (stream 2) | Kromatografski uzorak | 2020-11-02 11:26 | 3.78 | 0 | 91.345 | 4.516 | 0.344 | 0.359 | 0.005 | 0.01 | 0 | 0.001 | 0 | 0 |  | 0 | 0 | 0 | 9.4795 | 34.126 | 10.0031 | 36.011 | 10.5135 | 37.849 | 11.0843 | 39.903 | 12.279 | 44.205 | 12.956 | 46.64 | 13.619 | 49.027 | 14.356 | 51.681 | 0.73 | 0.7708 | 0.596 | 0.5961 | 17.232 | 482.507 | 84.657
2020-10-06 06:00 | 2020-10-07 06:00 | 006-2 | MRČ Špišić Bukovica - MRČ Budrovac (stream 2) | Kromatografski uzorak | 2020-11-02 11:26 | 3.779 | 0.001 | 91.265 | 4.437 | 0.403 | 0.517 | 0.036 | 0.033 | 0.012 | 0.015 | 0 | 0.011 |  | 0.005 | 0.001 | 0 | 9.5089 | 34.232 | 10.0342 | 36.123 | 10.5451 | 37.962 | 11.1176 | 40.023 | 12.296 | 44.266 | 12.974 | 46.707 | 13.636 | 49.09 | 14.375 | 51.75 | 0.733 | 0.7733 | 0.598 | 0.5981 | 17.289 | 481.035 | 83.497
2020-10-07 06:00 | 2020-10-08 06:00 | 006-2 | MRČ Špišić Bukovica - MRČ Budrovac (stream 2) | Kromatografski uzorak | 2020-11-02 11:26 | 3.732 | 0 | 91.341 | 4.592 | 0.295 | 0.334 | 0.011 | 0.013 | 0.003 | 0.004 | 0 | 0.004 |  | 0.003 | 0.001 | 0 | 9.4898 | 34.163 | 10.014 | 36.051 | 10.5248 | 37.889 | 11.0961 | 39.946 | 12.29 | 44.245 | 12.968 | 46.683 | 13.631 | 49.071 | 14.369 | 51.728 | 0.731 | 0.771 | 0.5962 | 0.5963 | 17.238 | 482.37 | 84.416
2020-10-08 06:00 | 2020-10-09 06:00 | 006-2 | MRČ Špišić Bukovica - MRČ Budrovac (stream 2) | Kromatografski uzorak | 2020-11-02 11:26 | 3.81 | 0 | 91.319 | 4.614 | 0.248 | 0.257 | 0.003 | 0.005 | 0 | 0.001 | 0 | 0 |  | 0 | 0 | 0 | 9.4685 | 34.086 | 9.9915 | 35.969 | 10.5016 | 37.806 | 11.0717 | 39.858 | 12.269 | 44.169 | 12.945 | 46.603 | 13.608 | 48.989 | 14.345 | 51.641 | 0.73 | 0.7702 | 0.5956 | 0.5957 | 17.22 | 482.848 | 84.958
2020-10-09 06:00 | 2020-10-10 06:00 | 006-2 | MRČ Špišić Bukovica - MRČ Budrovac (stream 2) | Kromatografski uzorak | 2020-11-02 11:26 | 3.947 | 0 | 91.311 | 4.5 | 0.233 | 0.242 | 0.003 | 0.005 | 0 | 0.001 | 0 | 0 |  | 0 | 0 | 0 | 9.4448 | 34.001 | 9.9665 | 35.88 | 10.4758 | 37.713 | 11.0444 | 39.76 | 12.24 | 44.064 | 12.914 | 46.491 | 13.576 | 48.873 | 14.311 | 51.52 | 0.73 | 0.7701 | 0.5954 | 0.5956 | 17.216 | 482.953 | 85.261
2020-10-10 06:00 | 2020-10-11 06:00 | 006-2 | MRČ Špišić Bukovica - MRČ Budrovac (stream 2) | Kromatografski uzorak | 2020-11-02 11:26 | 3.942 | 0 | 91.236 | 4.591 | 0.223 | 0.231 | 0.002 | 0.005 | 0 | 0 | 0 | 0 |  | 0 | 0 | 0 | 9.4504 | 34.021 | 9.9724 | 35.901 | 10.4818 | 37.734 | 11.0508 | 39.783 | 12.244 | 44.078 | 12.919 | 46.507 | 13.58 | 48.889 | 14.315 | 51.536 | 0.73 | 0.7705 | 0.5957 | 0.5959 | 17.225 | 482.702 | 85.133
2020-10-11 06:00 | 2020-10-12 06:00 | 006-2 | MRČ Špišić Bukovica - MRČ Budrovac (stream 2) | Kromatografski uzorak | 2020-11-02 11:26 | 3.955 | 0 | 91.209 | 4.609 | 0.219 | 0.227 | 0.002 | 0.004 | 0 | 0 | 0 | 0 |  | 0 | 0 | 0 | 9.4498 | 34.019 | 9.9719 | 35.899 | 10.4811 | 37.732 | 11.0501 | 39.78 | 12.242 | 44.072 | 12.917 | 46.5 | 13.578 | 48.882 | 14.313 | 51.528 | 0.73 | 0.7706 | 0.5958 | 0.596 | 17.228 | 482.621 | 85.119
2020-10-12 06:00 | 2020-10-13 06:00 | 006-2 | MRČ Špišić Bukovica - MRČ Budrovac (stream 2) | Kromatografski uzorak | 2020-11-02 11:26 | 3.969 | 0 | 91.203 | 4.608 | 0.213 | 0.22 | 0.002 | 0.004 | 0 | 0 | 0 | 0 |  | 0 | 0 | 0 | 9.4473 | 34.01 | 9.9692 | 35.889 | 10.4784 | 37.722 | 11.0472 | 39.77 | 12.239 | 44.061 | 12.914 | 46.489 | 13.575 | 48.87 | 14.31 | 51.516 | 0.73 | 0.7706 | 0.5958 | 0.596 | 17.227 | 482.637 | 85.161
2020-10-13 06:00 | 2020-10-14 06:00 | 006-2 | MRČ Špišić Bukovica - MRČ Budrovac (stream 2) | Kromatografski uzorak | 2020-11-02 11:26 | 3.845 | 0 | 91.236 | 4.686 | 0.225 | 0.233 | 0.002 | 0.005 | 0 | 0 | 0 | 0 |  | 0 | 0 | 0 | 9.4667 | 34.08 | 9.9897 | 35.963 | 10.4997 | 37.799 | 11.0696 | 39.851 | 12.264 | 44.152 | 12.94 | 46.584 | 13.602 | 48.969 | 14.339 | 51.62 | 0.73 | 0.7706 | 0.5958 | 0.596 | 17.227 | 482.643 | 84.94
2020-10-14 06:00 | 2020-10-15 06:00 | 006-2 | MRČ Špišić Bukovica - MRČ Budrovac (stream 2) | Kromatografski uzorak | 2020-11-02 11:26 | 3.876 | 0 | 91.251 | 4.651 | 0.213 | 0.221 | 0.002 | 0.004 | 0 | 0.001 | 0 | 0 |  | 0 | 0 | 0 | 9.4595 | 34.054 | 9.9821 | 35.935 | 10.4918 | 37.77 | 11.0613 | 39.821 | 12.257 | 44.123 | 12.932 | 46.555 | 13.594 | 48.938 | 14.33 | 51.588 | 0.73 | 0.7704 | 0.5957 | 0.5958 | 17.223 | 482.764 | 85.072
2020-10-15 06:00 | 2020-10-16 06:00 | 006-2 | MRČ Špišić Bukovica - MRČ Budrovac (stream 2) | Kromatografski uzorak | 2020-11-02 11:26 | 3.9 | 0 | 91.213 | 4.663 | 0.217 | 0.225 | 0.002 | 0.004 | 0 | 0.001 | 0 | 0 |  | 0 | 0 | 0 | 9.4587 | 34.051 | 9.9812 | 35.932 | 10.4908 | 37.767 | 11.0603 | 39.817 | 12.254 | 44.113 | 12.929 | 46.543 | 13.591 | 48.926 | 14.326 | 51.575 | 0.73 | 0.7706 | 0.5959 | 0.596 | 17.228 | 482.613 | 85.025
2020-10-16 06:00 | 2020-10-17 06:00 | 006-2 | MRČ Špišić Bukovica - MRČ Budrovac (stream 2) | Kromatografski uzorak | 2020-11-02 11:26 | 3.911 | 0 | 91.162 | 4.714 | 0.206 | 0.213 | 0.002 | 0.004 | 0 | 0 | 0 | 0 |  | 0 | 0 | 0 | 9.4596 | 34.055 | 9.9822 | 35.936 | 10.4918 | 37.77 | 11.0613 | 39.821 | 12.253 | 44.11 | 12.928 | 46.541 | 13.59 | 48.923 | 14.326 | 51.572 | 0.73 | 0.7708 | 0.596 | 0.5962 | 17.233 | 482.469 | 84.989
2020-10-17 06:00 | 2020-10-18 06:00 | 006-2 | MRČ Špišić Bukovica - MRČ Budrovac (stream 2) | Kromatografski uzorak | 2020-11-02 11:26 | 4.213 | 0 | 90.9 | 4.671 | 0.208 | 0.215 | 0.002 | 0.004 | 0 | 0 | 0 | 0 |  | 0 | 0 | 0 | 9.4282 | 33.941 | 9.949 | 35.816 | 10.457 | 37.645 | 11.0246 | 39.689 | 12.201 | 43.925 | 12.874 | 46.345 | 13.533 | 48.718 | 14.265 | 51.355 | 0.732 | 0.7722 | 0.5971 | 0.5973 | 17.264 | 481.983 | 85.028
2020-10-18 06:00 | 2020-10-19 06:00 | 006-2 | MRČ Špišić Bukovica - MRČ Budrovac (stream 2) | Kromatografski uzorak | 2020-11-02 11:26 | 3.989 | 0 | 91.077 | 4.727 | 0.2 | 0.207 | 0.002 | 0.004 | 0 | 0 | 0 | 0 |  | 0 | 0 | 0 | 9.4522 | 34.028 | 9.9744 | 35.908 | 10.4836 | 37.741 | 11.0527 | 39.79 | 12.24 | 44.064 | 12.914 | 46.492 | 13.576 | 48.872 | 14.311 | 51.518 | 0.731 | 0.7712 | 0.5964 | 0.5965 | 17.243 | 482.206 | 84.991
2020-10-19 06:00 | 2020-10-20 06:00 | 006-2 | MRČ Špišić Bukovica - MRČ Budrovac (stream 2) | Kromatografski uzorak | 2020-11-02 11:26 | 3.96 | 0 | 91.108 | 4.727 | 0.198 | 0.204 | 0.002 | 0.004 | 0 | 0 | 0 | 0 |  | 0 | 0 | 0 | 9.4546 | 34.037 | 9.9769 | 35.917 | 10.4862 | 37.75 | 11.0555 | 39.8 | 12.245 | 44.08 | 12.919 | 46.509 | 13.581 | 48.89 | 14.316 | 51.537 | 0.731 | 0.7711 | 0.5962 | 0.5964 | 17.238 | 482.325 | 84.965
2020-10-20 06:00 | 2020-10-21 06:00 | 006-2 | MRČ Špišić Bukovica - MRČ Budrovac (stream 2) | Kromatografski uzorak | 2020-11-02 11:26 | 3.937 | 0 | 91.177 | 4.66 | 0.218 | 0.226 | 0.002 | 0.004 | 0 | 0 | 0 | 0 |  | 0 | 0 | 0 | 9.4551 | 34.038 | 9.9774 | 35.919 | 10.4868 | 37.753 | 11.0561 | 39.802 | 12.247 | 44.09 | 12.922 | 46.52 | 13.584 | 48.901 | 14.319 | 51.549 | 0.73 | 0.7708 | 0.596 | 0.5962 | 17.233 | 482.49 | 85.021
2020-10-21 06:00 | 2020-10-22 06:00 | 006-2 | MRČ Špišić Bukovica - MRČ Budrovac (stream 2) | Kromatografski uzorak | 2020-11-02 11:26 | 3.95 | 0 | 91.132 | 4.71 | 0.202 | 0.209 | 0.002 | 0.004 | 0 | 0 | 0 | 0 |  | 0 | 0 | 0 | 9.455 | 34.038 | 9.9773 | 35.918 | 10.4867 | 37.752 | 11.0559 | 39.801 | 12.246 | 44.085 | 12.921 | 46.514 | 13.582 | 48.896 | 14.318 | 51.543 | 0.73 | 0.771 | 0.5961 | 0.5963 | 17.236 | 482.392 | 85.025
2020-10-22 06:00 | 2020-10-23 06:00 | 006-2 | MRČ Špišić Bukovica - MRČ Budrovac (stream 2) | Kromatografski uzorak | 2020-11-02 11:26 | 3.945 | 0 | 91.191 | 4.654 | 0.202 | 0.209 | 0.002 | 0.004 | 0 | 0 | 0 | 0 |  | 0 | 0 | 0 | 9.4514 | 34.025 | 9.9735 | 35.905 | 10.4829 | 37.738 | 11.0519 | 39.787 | 12.244 | 44.079 | 12.919 | 46.508 | 13.58 | 48.889 | 14.316 | 51.536 | 0.73 | 0.7706 | 0.5958 | 0.596 | 17.228 | 482.618 | 85.132
2020-10-23 06:00 | 2020-10-24 06:00 | 006-2 | MRČ Špišić Bukovica - MRČ Budrovac (stream 2) | Kromatografski uzorak | 2020-11-02 11:26 | 3.921 | 0 | 91.127 | 4.744 | 0.202 | 0.208 | 0.002 | 0.004 | 0 | 0 | 0 | 0 |  | 0 | 0 | 0 | 9.4602 | 34.057 | 9.9828 | 35.938 | 10.4923 | 37.772 | 11.0619 | 39.823 | 12.252 | 44.108 | 12.927 | 46.538 | 13.589 | 48.92 | 14.325 | 51.569 | 0.731 | 0.771 | 0.5962 | 0.5963 | 17.237 | 482.359 | 84.962
2020-10-24 06:00 | 2020-10-25 06:00 | 006-2 | MRČ Špišić Bukovica - MRČ Budrovac (stream 2) | Kromatografski uzorak | 2020-11-02 11:26 | 3.928 | 0 | 91.192 | 4.669 | 0.204 | 0.211 | 0.002 | 0.004 | 0 | 0 | 0 | 0 |  | 0 | 0 | 0 | 9.4543 | 34.036 | 9.9766 | 35.916 | 10.486 | 37.75 | 11.0553 | 39.799 | 12.248 | 44.092 | 12.923 | 46.522 | 13.584 | 48.904 | 14.32 | 51.552 | 0.73 | 0.7706 | 0.5959 | 0.596 | 17.228 | 482.608 | 85.095
2020-10-25 06:00 | 2020-10-26 06:00 | 006-2 | MRČ Špišić Bukovica - MRČ Budrovac (stream 2) | Kromatografski uzorak | 2020-11-02 11:26 | 3.923 | 0 | 91.176 | 4.707 | 0.188 | 0.194 | 0.002 | 0.003 | 0 | 0 | 0 | 0 |  | 0 | 0 | 0 | 9.4551 | 34.038 | 9.9774 | 35.919 | 10.4869 | 37.753 | 11.0561 | 39.802 | 12.249 | 44.096 | 12.924 | 46.525 | 13.585 | 48.908 | 14.321 | 51.556 | 0.73 | 0.7706 | 0.5959 | 0.596 | 17.228 | 482.952 | 84.897
2020-10-26 06:00 | 2020-10-27 06:00 | 006-2 | MRČ Špišić Bukovica - MRČ Budrovac (stream 2) | Kromatografski uzorak | 2020-11-02 11:26 | 3.913 | 0 | 91.139 | 4.741 | 0.2 | 0.206 | 0.002 | 0.004 | 0 | 0 | 0 | 0 |  | 0 | 0 | 0 | 9.4605 | 34.058 | 9.9831 | 35.939 | 10.4927 | 37.774 | 11.0623 | 39.824 | 12.253 | 44.112 | 12.928 | 46.542 | 13.59 | 48.925 | 14.326 | 51.574 | 0.73 | 0.7709 | 0.5961 | 0.5963 | 17.235 | 482.411 | 84.969
2020-10-27 06:00 | 2020-10-28 06:00 | 006-2 | MRČ Špišić Bukovica - MRČ Budrovac (stream 2) | Kromatografski uzorak | 2020-11-02 11:26 | 3.933 | 0 | 91.194 | 4.66 | 0.207 | 0.214 | 0.002 | 0.004 | 0 | 0 | 0 | 0 |  | 0 | 0 | 0 | 9.4537 | 34.033 | 9.9759 | 35.913 | 10.4853 | 37.747 | 11.0545 | 39.796 | 12.247 | 44.089 | 12.922 | 46.518 | 13.583 | 48.9 | 14.319 | 51.548 | 0.73 | 0.7706 | 0.5959 | 0.596 | 17.228 | 482.604 | 85.092
2020-10-28 06:00 | 2020-10-29 06:00 | 006-2 | MRČ Špišić Bukovica - MRČ Budrovac (stream 2) | Kromatografski uzorak | 2020-11-02 11:26 | 3.946 | 0 | 91.172 | 4.674 | 0.202 | 0.208 | 0.002 | 0.004 | 0 | 0.001 | 0 | 0 |  | 0 | 0 | 0 | 9.4527 | 34.03 | 9.9749 | 35.91 | 10.4843 | 37.743 | 11.0534 | 39.792 | 12.245 | 44.082 | 12.92 | 46.511 | 13.581 | 48.892 | 14.317 | 51.539 | 0.73 | 0.7707 | 0.5959 | 0.5961 | 17.231 | 482.545 | 85.094
2020-10-29 06:00 | 2020-10-30 06:00 | 006-2 | MRČ Špišić Bukovica - MRČ Budrovac (stream 2) | Kromatografski uzorak | 2020-11-02 11:26 | 3.933 | 0 | 91.196 | 4.661 | 0.203 | 0.21 | 0.002 | 0.004 | 0 | 0.001 | 0 | 0 |  | 0 | 0 | 0 | 9.4533 | 34.032 | 9.9755 | 35.912 | 10.4849 | 37.746 | 11.0541 | 39.795 | 12.247 | 44.088 | 12.921 | 46.517 | 13.583 | 48.899 | 14.319 | 51.547 | 0.73 | 0.7706 | 0.5958 | 0.596 | 17.228 | 482.623 | 85.106
2020-10-30 06:00 | 2020-10-31 06:00 | 006-2 | MRČ Špišić Bukovica - MRČ Budrovac (stream 2) | Kromatografski uzorak | 2020-11-02 11:26 | 3.954 | 0 | 91.163 | 4.675 | 0.201 | 0.208 | 0.002 | 0.004 | 0 | 0.001 | 0 | 0 |  | 0 | 0 | 0 | 9.452 | 34.027 | 9.9741 | 35.907 | 10.4834 | 37.74 | 11.0525 | 39.789 | 12.244 | 44.077 | 12.918 | 46.506 | 13.58 | 48.887 | 14.315 | 51.534 | 0.73 | 0.7708 | 0.596 | 0.5961 | 17.232 | 482.514 | 85.09
2020-10-31 06:00 | 2020-11-01 06:00 | 006-2 | MRČ Špišić Bukovica - MRČ Budrovac (stream 2) | Kromatografski uzorak | 2020-11-02 11:26 | 3.95 | 0 | 91.195 | 4.651 | 0.197 | 0.204 | 0.002 | 0.004 | 0 | 0.001 | 0 | 0 |  | 0 | 0 | 0 | 9.4499 | 34.02 | 9.9719 | 35.899 | 10.4812 | 37.732 | 11.0502 | 39.781 | 12.243 | 44.074 | 12.917 | 46.502 | 13.579 | 48.884 | 14.314 | 51.53 | 0.73 | 0.7705 | 0.5958 | 0.596 | 17.227 | 482.656 | 85.163
2020-10-01 06:00 | 2020-10-02 06:00 | 006-3 | MRČ Špišić Bukovica - MRČ Donji Miholjac (stream 3) | Kromatografski uzorak | 2020-11-02 11:26 | 3.764 | 0 | 91.281 | 4.588 | 0.347 | 0.367 | 0.005 | 0.01 | 0.001 | 0.001 | 0 | 0 |  | 0 | 0.001 | 0.002 | 9.4888 | 34.16 | 10.013 | 36.047 | 10.5236 | 37.885 | 11.0949 | 39.942 | 12.286 | 44.231 | 12.963 | 46.668 | 13.626 | 49.055 | 14.364 | 51.711 | 0.731 | 0.7714 | 0.5965 | 0.5966 | 17.245 | 482.136 | 84.482
2020-10-02 06:00 | 2020-10-03 06:00 | 006-3 | MRČ Špišić Bukovica - MRČ Donji Miholjac (stream 3) | Kromatografski uzorak | 2020-11-02 11:26 | 3.723 | 0 | 91.227 | 4.69 | 0.344 | 0.36 | 0.005 | 0.009 | 0.001 | 0.001 | 0 | 0 |  | 0 | 0 | 0.001 | 9.4984 | 34.194 | 10.0231 | 36.083 | 10.534 | 37.922 | 11.1059 | 39.981 | 12.297 | 44.268 | 12.974 | 46.708 | 13.638 | 49.095 | 14.376 | 51.753 | 0.731 | 0.7716 | 0.5966 | 0.5968 | 17.251 | 481.98 | 84.303
2020-10-03 06:00 | 2020-10-04 06:00 | 006-3 | MRČ Špišić Bukovica - MRČ Donji Miholjac (stream 3) | Kromatografski uzorak | 2020-11-02 11:26 | 3.804 | 0 | 91.373 | 4.48 | 0.328 | 0.343 | 0.004 | 0.009 | 0.001 | 0.001 | 0 | 0 |  | 0 | 0 | 0 | 9.4723 | 34.1 | 9.9956 | 35.984 | 10.5058 | 37.821 | 11.0761 | 39.874 | 12.272 | 44.18 | 12.948 | 46.614 | 13.611 | 49 | 14.348 | 51.653 | 0.73 | 0.7705 | 0.5958 | 0.5959 | 17.226 | 482.685 | 84.798
2020-10-04 06:00 | 2020-10-05 06:00 | 006-3 | MRČ Špišić Bukovica - MRČ Donji Miholjac (stream 3) | Kromatografski uzorak | 2020-11-02 11:26 | 3.79 | 0 | 91.329 | 4.54 | 0.327 | 0.341 | 0.004 | 0.009 | 0 | 0.001 | 0 | 0 |  | 0 | 0 | 0 | 9.4775 | 34.119 | 10.001 | 36.004 | 10.5114 | 37.841 | 11.082 | 39.895 | 12.277 | 44.196 | 12.953 | 46.631 | 13.616 | 49.017 | 14.353 | 51.671 | 0.73 | 0.7707 | 0.596 | 0.5961 | 17.231 | 482.526 | 84.692
2020-10-05 06:00 | 2020-10-06 06:00 | 006-3 | MRČ Špišić Bukovica - MRČ Donji Miholjac (stream 3) | Kromatografski uzorak | 2020-11-02 11:26 | 3.781 | 0 | 91.342 | 4.517 | 0.345 | 0.36 | 0.005 | 0.01 | 0 | 0.001 | 0 | 0 |  | 0 | 0 | 0 | 9.4796 | 34.127 | 10.0033 | 36.012 | 10.5137 | 37.849 | 11.0845 | 39.904 | 12.279 | 44.205 | 12.956 | 46.64 | 13.618 | 49.027 | 14.356 | 51.681 | 0.73 | 0.7708 | 0.596 | 0.5962 | 17.233 | 482.49 | 84.649
2020-10-06 06:00 | 2020-10-07 06:00 | 006-3 | MRČ Špišić Bukovica - MRČ Donji Miholjac (stream 3) | Kromatografski uzorak | 2020-11-02 11:26 | 3.788 | 0.001 | 91.292 | 4.429 | 0.391 | 0.49 | 0.032 | 0.03 | 0.011 | 0.013 | 0 | 0.009 |  | 0.004 | 0.001 | 0 | 9.5016 | 34.206 | 10.0265 | 36.095 | 10.5372 | 37.934 | 11.1093 | 39.993 | 12.291 | 44.247 | 12.969 | 46.687 | 13.631 | 49.07 | 14.369 | 51.729 | 0.732 | 0.7728 | 0.5976 | 0.5977 | 17.277 | 481.328 | 83.705
2020-10-07 06:00 | 2020-10-08 06:00 | 006-3 | MRČ Špišić Bukovica - MRČ Donji Miholjac (stream 3) | Kromatografski uzorak | 2020-11-02 11:26 | 3.736 | 0 | 91.36 | 4.582 | 0.289 | 0.322 | 0.009 | 0.011 | 0.003 | 0.003 | 0 | 0.004 |  | 0.003 | 0.001 | 0 | 9.4862 | 34.15 | 10.0103 | 36.037 | 10.5209 | 37.875 | 11.0921 | 39.931 | 12.288 | 44.236 | 12.965 | 46.674 | 13.628 | 49.061 | 14.366 | 51.718 | 0.73 | 0.7708 | 0.596 | 0.5961 | 17.232 | 482.523 | 84.536
2020-10-08 06:00 | 2020-10-09 06:00 | 006-3 | MRČ Špišić Bukovica - MRČ Donji Miholjac (stream 3) | Kromatografski uzorak | 2020-11-02 11:26 | 3.807 | 0 | 91.312 | 4.623 | 0.249 | 0.258 | 0.003 | 0.005 | 0 | 0.001 | 0 | 0 |  | 0 | 0 | 0 | 9.4694 | 34.09 | 9.9925 | 35.973 | 10.5027 | 37.81 | 11.0728 | 39.862 | 12.27 | 44.172 | 12.946 | 46.606 | 13.609 | 48.992 | 14.346 | 51.644 | 0.73 | 0.7703 | 0.5956 | 0.5958 | 17.221 | 482.816 | 84.937
2020-10-09 06:00 | 2020-10-10 06:00 | 006-3 | MRČ Špišić Bukovica - MRČ Donji Miholjac (stream 3) | Kromatografski uzorak | 2020-11-02 11:26 | 3.948 | 0 | 91.314 | 4.496 | 0.233 | 0.242 | 0.003 | 0.005 | 0 | 0.001 | 0 | 0 |  | 0 | 0 | 0 | 9.4444 | 34 | 9.9661 | 35.878 | 10.4753 | 37.711 | 11.0439 | 39.758 | 12.239 | 44.062 | 12.914 | 46.49 | 13.576 | 48.872 | 14.311 | 51.518 | 0.73 | 0.77 | 0.5954 | 0.5956 | 17.216 | 482.967 | 85.272
2020-10-10 06:00 | 2020-10-11 06:00 | 006-3 | MRČ Špišić Bukovica - MRČ Donji Miholjac (stream 3) | Kromatografski uzorak | 2020-11-02 11:26 | 3.942 | 0 | 91.245 | 4.584 | 0.222 | 0.23 | 0.002 | 0.005 | 0 | 0 | 0 | 0 |  | 0 | 0 | 0 | 9.4497 | 34.019 | 9.9717 | 35.898 | 10.481 | 37.732 | 11.0499 | 39.78 | 12.243 | 44.076 | 12.918 | 46.505 | 13.58 | 48.887 | 14.315 | 51.534 | 0.73 | 0.7704 | 0.5957 | 0.5959 | 17.224 | 482.74 | 85.155
2020-10-11 06:00 | 2020-10-12 06:00 | 006-3 | MRČ Špišić Bukovica - MRČ Donji Miholjac (stream 3) | Kromatografski uzorak | 2020-11-02 11:26 | 3.953 | 0 | 91.209 | 4.611 | 0.219 | 0.227 | 0.002 | 0.004 | 0 | 0 | 0 | 0 |  | 0 | 0 | 0 | 9.45 | 34.02 | 9.9721 | 35.899 | 10.4814 | 37.733 | 11.0503 | 39.781 | 12.242 | 44.073 | 12.917 | 46.501 | 13.579 | 48.883 | 14.314 | 51.529 | 0.73 | 0.7706 | 0.5958 | 0.596 | 17.228 | 482.621 | 85.117
2020-10-12 06:00 | 2020-10-13 06:00 | 006-3 | MRČ Špišić Bukovica - MRČ Donji Miholjac (stream 3) | Kromatografski uzorak | 2020-11-02 11:26 | 3.966 | 0 | 91.219 | 4.598 | 0.21 | 0.217 | 0.002 | 0.004 | 0 | 0 | 0 | 0 |  | 0 | 0 | 0 | 9.4464 | 34.007 | 9.9683 | 35.886 | 10.4774 | 37.719 | 11.0462 | 39.766 | 12.239 | 44.06 | 12.913 | 46.488 | 13.575 | 48.869 | 14.31 | 51.515 | 0.73 | 0.7704 | 0.5957 | 0.5959 | 17.225 | 482.71 | 85.199
2020-10-13 06:00 | 2020-10-14 06:00 | 006-3 | MRČ Špišić Bukovica - MRČ Donji Miholjac (stream 3) | Kromatografski uzorak | 2020-11-02 11:26 | 3.855 | 0 | 91.248 | 4.666 | 0.223 | 0.231 | 0.002 | 0.005 | 0 | 0 | 0 | 0 |  | 0 | 0 | 0 | 9.4641 | 34.071 | 9.9869 | 35.953 | 10.4968 | 37.788 | 11.0666 | 39.84 | 12.262 | 44.142 | 12.937 | 46.574 | 13.6 | 48.959 | 14.336 | 51.609 | 0.73 | 0.7705 | 0.5957 | 0.5959 | 17.225 | 482.702 | 84.99
2020-10-14 06:00 | 2020-10-15 06:00 | 006-3 | MRČ Špišić Bukovica - MRČ Donji Miholjac (stream 3) | Kromatografski uzorak | 2020-11-02 11:26 | 3.882 | 0 | 91.248 | 4.649 | 0.213 | 0.22 | 0.002 | 0.004 | 0 | 0.001 | 0 | 0 |  | 0 | 0 | 0 | 9.4588 | 34.052 | 9.9813 | 35.933 | 10.491 | 37.768 | 11.0605 | 39.818 | 12.256 | 44.12 | 12.931 | 46.551 | 13.593 | 48.935 | 14.329 | 51.584 | 0.73 | 0.7704 | 0.5957 | 0.5958 | 17.223 | 482.759 | 85.079
2020-10-15 06:00 | 2020-10-16 06:00 | 006-3 | MRČ Špišić Bukovica - MRČ Donji Miholjac (stream 3) | Kromatografski uzorak | 2020-11-02 11:26 | 3.899 | 0 | 91.214 | 4.661 | 0.219 | 0.226 | 0.002 | 0.004 | 0 | 0.001 | 0 | 0 |  | 0 | 0 | 0 | 9.4589 | 34.052 | 9.9815 | 35.933 | 10.4911 | 37.768 | 11.0606 | 39.818 | 12.254 | 44.114 | 12.929 | 46.544 | 13.591 | 48.927 | 14.327 | 51.576 | 0.73 | 0.7706 | 0.5959 | 0.596 | 17.228 | 482.608 | 85.019
2020-10-16 06:00 | 2020-10-17 06:00 | 006-3 | MRČ Špišić Bukovica - MRČ Donji Miholjac (stream 3) | Kromatografski uzorak | 2020-11-02 11:26 | 3.911 | 0 | 91.159 | 4.718 | 0.206 | 0.213 | 0.002 | 0.004 | 0 | 0 | 0 | 0 |  | 0 | 0 | 0 | 9.4599 | 34.056 | 9.9825 | 35.937 | 10.4921 | 37.772 | 11.0617 | 39.822 | 12.253 | 44.111 | 12.928 | 46.542 | 13.59 | 48.924 | 14.326 | 51.573 | 0.73 | 0.7709 | 0.596 | 0.5962 | 17.234 | 482.456 | 84.981
2020-10-17 06:00 | 2020-10-18 06:00 | 006-3 | MRČ Špišić Bukovica - MRČ Donji Miholjac (stream 3) | Kromatografski uzorak | 2020-11-02 11:26 | 4.214 | 0 | 90.901 | 4.669 | 0.208 | 0.215 | 0.002 | 0.004 | 0 | 0 | 0 | 0 |  | 0 | 0 | 0 | 9.4279 | 33.94 | 9.9487 | 35.815 | 10.4566 | 37.644 | 11.0243 | 39.687 | 12.201 | 43.924 | 12.873 | 46.344 | 13.532 | 48.717 | 14.265 | 51.354 | 0.732 | 0.7722 | 0.5971 | 0.5972 | 17.264 | 481.614 | 85.033
2020-10-18 06:00 | 2020-10-19 06:00 | 006-3 | MRČ Špišić Bukovica - MRČ Donji Miholjac (stream 3) | Kromatografski uzorak | 2020-11-02 11:26 | 3.99 | 0 | 91.076 | 4.728 | 0.2 | 0.206 | 0.002 | 0.004 | 0 | 0 | 0 | 0 |  | 0 | 0 | 0 | 9.4522 | 34.028 | 9.9744 | 35.908 | 10.4836 | 37.741 | 11.0527 | 39.79 | 12.24 | 44.064 | 12.914 | 46.492 | 13.575 | 48.872 | 14.31 | 51.518 | 0.731 | 0.7713 | 0.5964 | 0.5965 | 17.243 | 482.203 | 84.986
2020-10-19 06:00 | 2020-10-20 06:00 | 006-3 | MRČ Špišić Bukovica - MRČ Donji Miholjac (stream 3) | Kromatografski uzorak | 2020-11-02 11:26 | 3.961 | 0 | 91.114 | 4.722 | 0.197 | 0.204 | 0.002 | 0.004 | 0 | 0 | 0 | 0 |  | 0 | 0 | 0 | 9.454 | 34.035 | 9.9763 | 35.915 | 10.4856 | 37.748 | 11.0548 | 39.797 | 12.244 | 44.079 | 12.919 | 46.508 | 13.58 | 48.889 | 14.315 | 51.536 | 0.731 | 0.771 | 0.5962 | 0.5963 | 17.238 | 482.35 | 84.971
2020-10-20 06:00 | 2020-10-21 06:00 | 006-3 | MRČ Špišić Bukovica - MRČ Donji Miholjac (stream 3) | Kromatografski uzorak | 2020-11-02 11:26 | 3.941 | 0 | 91.163 | 4.668 | 0.22 | 0.228 | 0.002 | 0.004 | 0 | 0 | 0 | 0 |  | 0 | 0 | 0 | 9.4556 | 34.04 | 9.9779 | 35.92 | 10.4873 | 37.754 | 11.0566 | 39.804 | 12.247 | 44.09 | 12.922 | 46.519 | 13.584 | 48.901 | 14.319 | 51.548 | 0.73 | 0.7709 | 0.5961 | 0.5962 | 17.235 | 482.433 | 84.995
2020-10-21 06:00 | 2020-10-22 06:00 | 006-3 | MRČ Špišić Bukovica - MRČ Donji Miholjac (stream 3) | Kromatografski uzorak | 2020-11-02 11:26 | 3.951 | 0 | 91.13 | 4.71 | 0.202 | 0.209 | 0.002 | 0.004 | 0 | 0 | 0 | 0 |  | 0 | 0 | 0 | 9.4549 | 34.038 | 9.9772 | 35.918 | 10.4866 | 37.752 | 11.0558 | 39.801 | 12.246 | 44.085 | 12.92 | 46.514 | 13.582 | 48.895 | 14.317 | 51.542 | 0.731 | 0.771 | 0.5961 | 0.5963 | 17.236 | 482.383 | 85.021
2020-10-22 06:00 | 2020-10-23 06:00 | 006-3 | MRČ Špišić Bukovica - MRČ Donji Miholjac (stream 3) | Kromatografski uzorak | 2020-11-02 11:26 | 3.944 | 0 | 91.188 | 4.659 | 0.202 | 0.209 | 0.002 | 0.004 | 0 | 0 | 0 | 0 |  | 0 | 0 | 0 | 9.4518 | 34.027 | 9.9739 | 35.906 | 10.4833 | 37.74 | 11.0524 | 39.789 | 12.245 | 44.08 | 12.919 | 46.509 | 13.581 | 48.891 | 14.316 | 51.538 | 0.73 | 0.7706 | 0.5959 | 0.596 | 17.228 | 482.605 | 85.123
2020-10-23 06:00 | 2020-10-24 06:00 | 006-3 | MRČ Špišić Bukovica - MRČ Donji Miholjac (stream 3) | Kromatografski uzorak | 2020-11-02 11:26 | 3.921 | 0 | 91.129 | 4.742 | 0.202 | 0.208 | 0.002 | 0.004 | 0 | 0 | 0 | 0 |  | 0 | 0 | 0 | 9.46 | 34.056 | 9.9826 | 35.937 | 10.4922 | 37.772 | 11.0617 | 39.822 | 12.252 | 44.108 | 12.927 | 46.538 | 13.589 | 48.92 | 14.325 | 51.569 | 0.731 | 0.771 | 0.5962 | 0.5963 | 17.237 | 482.368 | 84.967
2020-10-24 06:00 | 2020-10-25 06:00 | 006-3 | MRČ Špišić Bukovica - MRČ Donji Miholjac (stream 3) | Kromatografski uzorak | 2020-11-02 11:26 | 3.928 | 0 | 91.195 | 4.667 | 0.203 | 0.21 | 0.002 | 0.004 | 0 | 0 | 0 | 0 |  | 0 | 0 | 0 | 9.454 | 34.034 | 9.9763 | 35.915 | 10.4857 | 37.749 | 11.0549 | 39.798 | 12.248 | 44.091 | 12.922 | 46.521 | 13.584 | 48.903 | 14.32 | 51.551 | 0.73 | 0.7706 | 0.5958 | 0.596 | 17.228 | 482.622 | 85.105
2020-10-25 06:00 | 2020-10-26 06:00 | 006-3 | MRČ Špišić Bukovica - MRČ Donji Miholjac (stream 3) | Kromatografski uzorak | 2020-11-02 11:26 | 3.924 | 0 | 91.172 | 4.709 | 0.189 | 0.195 | 0.002 | 0.003 | 0 | 0 | 0 | 0 |  | 0 | 0 | 0 | 9.4553 | 34.039 | 9.9776 | 35.919 | 10.4871 | 37.753 | 11.0563 | 39.803 | 12.249 | 44.096 | 12.924 | 46.525 | 13.585 | 48.908 | 14.321 | 51.556 | 0.73 | 0.7706 | 0.5959 | 0.596 | 17.229 | 482.592 | 84.906
2020-10-26 06:00 | 2020-10-27 06:00 | 006-3 | MRČ Špišić Bukovica - MRČ Donji Miholjac (stream 3) | Kromatografski uzorak | 2020-11-02 11:26 | 3.914 | 0 | 91.143 | 4.738 | 0.199 | 0.205 | 0.002 | 0.004 | 0 | 0 | 0 | 0 |  | 0 | 0 | 0 | 9.4599 | 34.056 | 9.9825 | 35.937 | 10.4921 | 37.771 | 11.0616 | 39.822 | 12.253 | 44.11 | 12.928 | 46.54 | 13.59 | 48.923 | 14.325 | 51.572 | 0.73 | 0.7709 | 0.5961 | 0.5962 | 17.235 | 482.429 | 84.972
2020-10-27 06:00 | 2020-10-28 06:00 | 006-3 | MRČ Špišić Bukovica - MRČ Donji Miholjac (stream 3) | Kromatografski uzorak | 2020-11-02 11:26 | 3.93 | 0 | 91.191 | 4.664 | 0.207 | 0.214 | 0.002 | 0.004 | 0 | 0 | 0 | 0 |  | 0 | 0 | 0 | 9.4543 | 34.035 | 9.9765 | 35.916 | 10.486 | 37.749 | 11.0552 | 39.799 | 12.248 | 44.091 | 12.922 | 46.521 | 13.584 | 48.903 | 14.32 | 51.55 | 0.73 | 0.7706 | 0.5959 | 0.596 | 17.229 | 482.591 | 85.081
2020-10-28 06:00 | 2020-10-29 06:00 | 006-3 | MRČ Špišić Bukovica - MRČ Donji Miholjac (stream 3) | Kromatografski uzorak | 2020-11-02 11:26 | 3.947 | 0 | 91.175 | 4.671 | 0.201 | 0.208 | 0.002 | 0.004 | 0 | 0.001 | 0 | 0 |  | 0 | 0 | 0 | 9.4523 | 34.028 | 9.9745 | 35.908 | 10.4838 | 37.742 | 11.0529 | 39.79 | 12.245 | 44.08 | 12.919 | 46.509 | 13.581 | 48.891 | 14.316 | 51.538 | 0.73 | 0.7707 | 0.5959 | 0.5961 | 17.23 | 482.56 | 85.105
2020-10-29 06:00 | 2020-10-30 06:00 | 006-3 | MRČ Špišić Bukovica - MRČ Donji Miholjac (stream 3) | Kromatografski uzorak | 2020-11-02 11:26 | 3.931 | 0 | 91.196 | 4.663 | 0.203 | 0.21 | 0.002 | 0.004 | 0 | 0.001 | 0 | 0 |  | 0 | 0 | 0 | 9.4536 | 34.033 | 9.9759 | 35.913 | 10.4853 | 37.747 | 11.0545 | 39.796 | 12.247 | 44.089 | 12.922 | 46.519 | 13.584 | 48.901 | 14.319 | 51.549 | 0.73 | 0.7706 | 0.5958 | 0.596 | 17.228 | 482.621 | 85.102
2020-10-30 06:00 | 2020-10-31 06:00 | 006-3 | MRČ Špišić Bukovica - MRČ Donji Miholjac (stream 3) | Kromatografski uzorak | 2020-11-02 11:26 | 3.952 | 0 | 91.173 | 4.668 | 0.2 | 0.207 | 0.002 | 0.004 | 0 | 0.001 | 0 | 0 |  | 0 | 0 | 0 | 9.4515 | 34.026 | 9.9737 | 35.905 | 10.483 | 37.739 | 11.052 | 39.787 | 12.244 | 44.077 | 12.918 | 46.505 | 13.58 | 48.887 | 14.315 | 51.534 | 0.73 | 0.7707 | 0.5959 | 0.5961 | 17.23 | 482.555 | 85.109
2020-10-31 06:00 | 2020-11-01 06:00 | 006-3 | MRČ Špišić Bukovica - MRČ Donji Miholjac (stream 3) | Kromatografski uzorak | 2020-11-02 11:26 | 3.952 | 0 | 91.203 | 4.641 | 0.196 | 0.203 | 0.002 | 0.004 | 0 | 0.001 | 0 | 0 |  | 0 | 0 | 0 | 9.4489 | 34.016 | 9.9709 | 35.895 | 10.4802 | 37.729 | 11.0491 | 39.777 | 12.242 | 44.071 | 12.916 | 46.499 | 13.578 | 48.881 | 14.313 | 51.527 | 0.73 | 0.7705 | 0.5958 | 0.5959 | 17.225 | 482.692 | 85.186
2020-10-01 06:00 | 2020-10-02 06:00 | 022-1 | MRS Osijek I stream 1 | Kromatografski uzorak | 2020-11-02 11:26 | 0.814 | 0.35 | 94.901 | 2.703 | 0.856 | 1.233 | 0.144 | 0.14 | 0.025 | 0.034 | 0.001 |  | 0.031 |  |  |  | 9.7578 | 35.128 | 10.2972 | 37.07 | 10.8218 | 38.958 | 11.4094 | 41.074 | 12.711 | 45.761 | 13.412 | 48.284 | 14.097 | 50.751 | 14.861 | 53.499 | 0.722 | 0.7621 | 0.5893 | 0.5894 | 17.036 | 488.062 | 84.261
2020-10-02 06:00 | 2020-10-03 06:00 | 022-1 | MRS Osijek I stream 1 | Kromatografski uzorak | 2020-11-02 11:26 | 0.708 | 0.226 | 95.449 | 2.514 | 0.792 | 1.104 | 0.123 | 0.124 | 0.018 | 0.026 | 0.001 |  | 0.02 |  |  |  | 9.7385 | 35.059 | 10.2767 | 36.996 | 10.8019 | 38.887 | 11.3884 | 40.998 | 12.733 | 45.84 | 13.435 | 48.367 | 14.124 | 50.846 | 14.889 | 53.599 | 0.717 | 0.7565 | 0.5849 | 0.5851 | 16.911 | 491.675 | 85.396
2020-10-03 06:00 | 2020-10-04 06:00 | 022-1 | MRS Osijek I stream 1 | Kromatografski uzorak | 2020-11-02 11:26 | 0.702 | 0.192 | 95.648 | 2.409 | 0.756 | 1.048 | 0.116 | 0.116 | 0.017 | 0.024 | 0.001 |  | 0.019 |  |  |  | 9.7244 | 35.008 | 10.2618 | 36.943 | 10.7869 | 38.833 | 11.3726 | 40.941 | 12.732 | 45.834 | 13.433 | 48.36 | 14.123 | 50.842 | 14.887 | 53.595 | 0.715 | 0.7545 | 0.5834 | 0.5836 | 16.867 | 492.959 | 85.897
2020-10-04 06:00 | 2020-10-05 06:00 | 022-1 | MRS Osijek I stream 1 | Kromatografski uzorak | 2020-11-02 11:26 | 0.739 | 0.21 | 95.841 | 2.246 | 0.692 | 0.964 | 0.108 | 0.108 | 0.016 | 0.022 | 0.001 |  | 0.018 |  |  |  | 9.693 | 34.895 | 10.2287 | 36.823 | 10.7531 | 38.711 | 11.3369 | 40.813 | 12.706 | 45.742 | 13.406 | 48.263 | 14.096 | 50.745 | 14.859 | 53.492 | 0.713 | 0.7527 | 0.582 | 0.5821 | 16.826 | 494.157 | 86.684
2020-10-05 06:00 | 2020-10-06 06:00 | 022-1 | MRS Osijek I stream 1 | Kromatografski uzorak | 2020-11-02 11:26 | 0.895 | 0.23 | 95.104 | 2.583 | 0.809 | 1.188 | 0.143 | 0.135 | 0.028 | 0.037 | 0.001 |  | 0.036 |  |  |  | 9.7476 | 35.091 | 10.2864 | 37.031 | 10.811 | 38.92 | 11.398 | 41.033 | 12.717 | 45.781 | 13.418 | 48.304 | 14.104 | 50.775 | 14.868 | 53.525 | 0.72 | 0.7599 | 0.5875 | 0.5877 | 16.986 | 489.49 | 84.504
2020-10-06 06:00 | 2020-10-07 06:00 | 022-1 | MRS Osijek I stream 1 | Kromatografski uzorak | 2020-11-02 11:26 | 1.163 | 0.69 | 94.424 | 2.527 | 0.823 | 1.197 | 0.139 | 0.144 | 0.025 | 0.034 | 0.001 |  | 0.032 |  |  |  | 9.6743 | 34.827 | 10.209 | 36.752 | 10.7297 | 38.627 | 11.3124 | 40.725 | 12.565 | 45.235 | 13.258 | 47.729 | 13.936 | 50.17 | 14.691 | 52.887 | 0.726 | 0.7667 | 0.5928 | 0.593 | 17.137 | 485.206 | 85.028
2020-10-07 06:00 | 2020-10-08 06:00 | 022-1 | MRS Osijek I stream 1 | Kromatografski uzorak | 2020-11-02 11:26 | 1.094 | 0.696 | 94.443 | 2.553 | 0.835 | 1.215 | 0.143 | 0.144 | 0.025 | 0.034 | 0.001 |  | 0.032 |  |  |  | 9.6853 | 34.867 | 10.2206 | 36.794 | 10.7417 | 38.67 | 11.325 | 40.77 | 12.578 | 45.282 | 13.272 | 47.778 | 13.95 | 50.221 | 14.706 | 52.941 | 0.727 | 0.7668 | 0.5929 | 0.5931 | 17.141 | 485.066 | 84.891
2020-10-08 06:00 | 2020-10-09 06:00 | 022-1 | MRS Osijek I stream 1 | Kromatografski uzorak | 2020-11-02 11:26 | 0.851 | 0.406 | 95.187 | 2.448 | 0.788 | 1.108 | 0.125 | 0.127 | 0.019 | 0.027 | 0.001 |  | 0.022 |  |  |  | 9.7049 | 34.938 | 10.2413 | 36.869 | 10.7647 | 38.753 | 11.3492 | 40.857 | 12.666 | 45.599 | 13.365 | 48.112 | 14.05 | 50.579 | 14.81 | 53.317 | 0.719 | 0.7592 | 0.5871 | 0.5872 | 16.973 | 489.89 | 85.615
2020-10-09 06:00 | 2020-10-10 06:00 | 022-1 | MRS Osijek I stream 1 | Kromatografski uzorak | 2020-11-02 11:26 | 0.808 | 0.348 | 95.252 | 2.481 | 0.796 | 1.111 | 0.124 | 0.127 | 0.018 | 0.026 | 0.001 |  | 0.021 |  |  |  | 9.7165 | 34.979 | 10.2535 | 36.913 | 10.7775 | 38.799 | 11.3627 | 40.906 | 12.688 | 45.677 | 13.387 | 48.195 | 14.074 | 50.665 | 14.836 | 53.408 | 0.719 | 0.7585 | 0.5865 | 0.5866 | 16.955 | 490.387 | 85.52
2020-10-10 06:00 | 2020-10-11 06:00 | 022-1 | MRS Osijek I stream 1 | Kromatografski uzorak | 2020-11-02 11:26 | 0.911 | 0.272 | 95.107 | 2.605 | 0.788 | 1.106 | 0.123 | 0.123 | 0.02 | 0.027 | 0.001 |  | 0.025 |  |  |  | 9.7238 | 35.006 | 10.2612 | 36.94 | 10.7852 | 38.827 | 11.3708 | 40.935 | 12.694 | 45.699 | 13.394 | 48.218 | 14.08 | 50.687 | 14.842 | 53.432 | 0.719 | 0.7589 | 0.5868 | 0.5869 | 16.964 | 490.143 | 85.149
2020-10-11 06:00 | 2020-10-12 06:00 | 022-1 | MRS Osijek I stream 1 | Kromatografski uzorak | 2020-11-02 11:26 | 1.322 | 0.261 | 94.593 | 2.87 | 0.696 | 0.954 | 0.1 | 0.103 | 0.015 | 0.021 | 0.001 |  | 0.019 |  |  |  | 9.6768 | 34.836 | 10.2116 | 36.762 | 10.7333 | 38.64 | 11.3161 | 40.738 | 12.622 | 45.441 | 13.318 | 47.945 | 14.001 | 50.402 | 14.759 | 53.131 | 0.72 | 0.7601 | 0.5878 | 0.5879 | 16.993 | 489.308 | 85.331
2020-10-12 06:00 | 2020-10-13 06:00 | 022-1 | MRS Osijek I stream 1 | Kromatografski uzorak | 2020-11-02 11:26 | 0.911 | 0.178 | 95.284 | 2.626 | 0.736 | 1.001 | 0.106 | 0.109 | 0.014 | 0.02 | 0.001 |  | 0.015 |  |  |  | 9.712 | 34.963 | 10.2488 | 36.896 | 10.773 | 38.783 | 11.3579 | 40.888 | 12.703 | 45.732 | 13.404 | 48.253 | 14.091 | 50.728 | 14.854 | 53.475 | 0.716 | 0.7559 | 0.5845 | 0.5847 | 16.899 | 492.017 | 85.679
2020-10-13 06:00 | 2020-10-14 06:00 | 022-1 | MRS Osijek I stream 1 | Kromatografski uzorak | 2020-11-02 11:26 | 0.854 | 0.18 | 95.388 | 2.577 | 0.738 | 1.001 | 0.106 | 0.109 | 0.014 | 0.02 | 0.001 |  | 0.013 |  |  |  | 9.7131 | 34.967 | 10.2499 | 36.9 | 10.7743 | 38.787 | 11.3593 | 40.893 | 12.71 | 45.756 | 13.411 | 48.278 | 14.099 | 50.755 | 14.862 | 53.503 | 0.716 | 0.7553 | 0.584 | 0.5842 | 16.885 | 492.425 | 85.816
2020-10-14 06:00 | 2020-10-15 06:00 | 022-1 | MRS Osijek I stream 1 | Kromatografski uzorak | 2020-11-02 11:26 | 0.727 | 0.188 | 95.564 | 2.494 | 0.756 | 1.026 | 0.109 | 0.112 | 0.014 | 0.02 | 0.001 |  | 0.014 |  |  |  | 9.7225 | 35.001 | 10.2598 | 36.935 | 10.7848 | 38.825 | 11.3704 | 40.933 | 12.728 | 45.822 | 13.43 | 48.348 | 14.119 | 50.829 | 14.884 | 53.581 | 0.715 | 0.7546 | 0.5835 | 0.5836 | 16.869 | 492.901 | 85.902
2020-10-15 06:00 | 2020-10-16 06:00 | 022-1 | MRS Osijek I stream 1 | Kromatografski uzorak | 2020-11-02 11:26 | 0.726 | 0.206 | 95.523 | 2.504 | 0.766 | 1.041 | 0.111 | 0.114 | 0.014 | 0.021 | 0.001 |  | 0.014 |  |  |  | 9.7245 | 35.008 | 10.2619 | 36.943 | 10.7869 | 38.833 | 11.3725 | 40.941 | 12.727 | 45.816 | 13.428 | 48.341 | 14.117 | 50.821 | 14.881 | 53.573 | 0.715 | 0.7551 | 0.5839 | 0.584 | 16.88 | 492.565 | 85.813
2020-10-16 06:00 | 2020-10-17 06:00 | 022-1 | MRS Osijek I stream 1 | Kromatografski uzorak | 2020-11-02 11:26 | 0.721 | 0.212 | 95.536 | 2.49 | 0.765 | 1.04 | 0.111 | 0.114 | 0.015 | 0.021 | 0.001 |  | 0.014 |  |  |  | 9.7231 | 35.003 | 10.2605 | 36.938 | 10.7855 | 38.828 | 11.371 | 40.936 | 12.725 | 45.811 | 13.427 | 48.336 | 14.116 | 50.816 | 14.88 | 53.568 | 0.715 | 0.755 | 0.5838 | 0.584 | 16.879 | 492.599 | 85.854
2020-10-17 06:00 | 2020-10-18 06:00 | 022-1 | MRS Osijek I stream 1 | Kromatografski uzorak | 2020-11-02 11:26 | 0.703 | 0.217 | 95.581 | 2.46 | 0.764 | 1.04 | 0.111 | 0.115 | 0.015 | 0.021 | 0.001 |  | 0.014 |  |  |  | 9.7222 | 35 | 10.2594 | 36.934 | 10.7844 | 38.824 | 11.37 | 40.932 | 12.726 | 45.814 | 13.427 | 48.339 | 14.117 | 50.82 | 14.881 | 53.571 | 0.715 | 0.7548 | 0.5836 | 0.5838 | 16.874 | 492.754 | 85.93
2020-10-18 06:00 | 2020-10-19 06:00 | 022-1 | MRS Osijek I stream 1 | Kromatografski uzorak | 2020-11-02 11:26 | 0.777 | 0.194 | 95.547 | 2.487 | 0.736 | 0.995 | 0.105 | 0.108 | 0.013 | 0.019 | 0.001 |  | 0.013 |  |  |  | 9.711 | 34.96 | 10.2477 | 36.892 | 10.7723 | 38.78 | 11.3572 | 40.886 | 12.715 | 45.774 | 13.416 | 48.297 | 14.105 | 50.777 | 14.868 | 53.526 | 0.715 | 0.7544 | 0.5833 | 0.5835 | 16.864 | 493.032 | 86.083
2020-10-19 06:00 | 2020-10-20 06:00 | 022-1 | MRS Osijek I stream 1 | Kromatografski uzorak | 2020-11-02 11:26 | 0.795 | 0.181 | 95.584 | 2.473 | 0.72 | 0.968 | 0.101 | 0.104 | 0.013 | 0.018 | 0.001 |  | 0.012 |  |  |  | 9.7046 | 34.936 | 10.2408 | 36.867 | 10.7654 | 38.755 | 11.3498 | 40.859 | 12.712 | 45.762 | 13.412 | 48.284 | 14.101 | 50.764 | 14.865 | 53.513 | 0.714 | 0.7538 | 0.5828 | 0.583 | 16.851 | 493.413 | 86.25
2020-10-20 06:00 | 2020-10-21 06:00 | 022-1 | MRS Osijek I stream 1 | Kromatografski uzorak | 2020-11-02 11:26 | 0.756 | 0.173 | 95.708 | 2.409 | 0.71 | 0.954 | 0.099 | 0.103 | 0.012 | 0.017 | 0.001 |  | 0.011 |  |  |  | 9.7015 | 34.925 | 10.2376 | 36.855 | 10.7622 | 38.744 | 11.3465 | 40.847 | 12.715 | 45.776 | 13.416 | 48.299 | 14.106 | 50.781 | 14.87 | 53.53 | 0.713 | 0.7528 | 0.5821 | 0.5823 | 16.829 | 494.072 | 86.477
2020-10-21 06:00 | 2020-10-22 06:00 | 022-1 | MRS Osijek I stream 1 | Kromatografski uzorak | 2020-11-02 11:26 | 0.713 | 0.174 | 95.796 | 2.358 | 0.712 | 0.959 | 0.101 | 0.104 | 0.012 | 0.018 | 0.001 |  | 0.012 |  |  |  | 9.7028 | 34.93 | 10.239 | 36.86 | 10.7638 | 38.75 | 11.3482 | 40.853 | 12.721 | 45.795 | 13.422 | 48.319 | 14.112 | 50.803 | 14.876 | 53.554 | 0.713 | 0.7524 | 0.5818 | 0.5819 | 16.82 | 494.316 | 86.563
2020-10-22 06:00 | 2020-10-23 06:00 | 022-1 | MRS Osijek I stream 1 | Kromatografski uzorak | 2020-11-02 11:26 | 0.699 | 0.174 | 95.816 | 2.345 | 0.716 | 0.966 | 0.102 | 0.105 | 0.012 | 0.018 | 0.001 |  | 0.012 |  |  |  | 9.7043 | 34.936 | 10.2406 | 36.866 | 10.7655 | 38.756 | 11.35 | 40.86 | 12.723 | 45.804 | 13.425 | 48.329 | 14.115 | 50.813 | 14.879 | 53.564 | 0.713 | 0.7524 | 0.5817 | 0.5819 | 16.819 | 494.348 | 86.559
2020-10-23 06:00 | 2020-10-24 06:00 | 022-1 | MRS Osijek I stream 1 | Kromatografski uzorak | 2020-11-02 11:26 | 0.687 | 0.177 | 95.778 | 2.367 | 0.732 | 0.99 | 0.105 | 0.108 | 0.013 | 0.019 | 0.001 |  | 0.012 |  |  |  | 9.7112 | 34.96 | 10.2478 | 36.892 | 10.7729 | 38.782 | 11.3577 | 40.888 | 12.728 | 45.822 | 13.43 | 48.347 | 14.12 | 50.831 | 14.884 | 53.583 | 0.713 | 0.7528 | 0.5821 | 0.5823 | 16.83 | 494.032 | 86.386
2020-10-24 06:00 | 2020-10-25 06:00 | 022-1 | MRS Osijek I stream 1 | Kromatografski uzorak | 2020-11-02 11:26 | 0.718 | 0.176 | 95.707 | 2.408 | 0.733 | 0.991 | 0.105 | 0.108 | 0.013 | 0.019 | 0.001 |  | 0.012 |  |  |  | 9.7116 | 34.962 | 10.2482 | 36.894 | 10.7732 | 38.783 | 11.358 | 40.889 | 12.725 | 45.81 | 13.426 | 48.335 | 14.116 | 50.817 | 14.88 | 53.569 | 0.714 | 0.7533 | 0.5825 | 0.5826 | 16.839 | 493.753 | 86.281
2020-10-25 06:00 | 2020-10-26 06:00 | 022-1 | MRS Osijek I stream 1 | Kromatografski uzorak | 2020-11-02 11:26 | 0.707 | 0.179 | 95.68 | 2.427 | 0.744 | 1.007 | 0.107 | 0.11 | 0.013 | 0.019 | 0.001 |  | 0.013 |  |  |  | 9.7167 | 34.98 | 10.2537 | 36.913 | 10.7787 | 38.803 | 11.3639 | 40.91 | 12.729 | 45.824 | 13.431 | 48.35 | 14.12 | 50.833 | 14.885 | 53.585 | 0.714 | 0.7536 | 0.5827 | 0.5829 | 16.847 | 493.528 | 86.158
2020-10-26 06:00 | 2020-10-27 06:00 | 022-1 | MRS Osijek I stream 1 | Kromatografski uzorak | 2020-11-02 11:26 | 0.766 | 0.179 | 95.554 | 2.498 | 0.743 | 1.004 | 0.106 | 0.109 | 0.013 | 0.019 | 0.001 |  | 0.013 |  |  |  | 9.7157 | 34.977 | 10.2526 | 36.909 | 10.7774 | 38.799 | 11.3626 | 40.905 | 12.722 | 45.798 | 13.423 | 48.323 | 14.112 | 50.803 | 14.876 | 53.554 | 0.715 | 0.7543 | 0.5832 | 0.5834 | 16.858 | 493.225 | 86.018
2020-10-27 06:00 | 2020-10-28 06:00 | 022-1 | MRS Osijek I stream 1 | Kromatografski uzorak | 2020-11-02 11:26 | 0.769 | 0.182 | 95.529 | 2.514 | 0.747 | 1.007 | 0.106 | 0.109 | 0.013 | 0.019 | 0.001 |  | 0.012 |  |  |  | 9.7167 | 34.98 | 10.2537 | 36.913 | 10.7785 | 38.803 | 11.3637 | 40.909 | 12.722 | 45.798 | 13.423 | 48.322 | 14.112 | 50.802 | 14.876 | 53.553 | 0.715 | 0.7545 | 0.5834 | 0.5836 | 16.867 | 492.953 | 85.968
2020-10-28 06:00 | 2020-10-29 06:00 | 022-1 | MRS Osijek I stream 1 | Kromatografski uzorak | 2020-11-02 11:26 | 0.784 | 0.184 | 95.478 | 2.546 | 0.748 | 1.007 | 0.106 | 0.109 | 0.013 | 0.018 | 0.001 |  | 0.012 |  |  |  | 9.7172 | 34.982 | 10.2542 | 36.915 | 10.779 | 38.804 | 11.3642 | 40.911 | 12.72 | 45.791 | 13.421 | 48.315 | 14.11 | 50.794 | 14.874 | 53.545 | 0.715 | 0.7548 | 0.5836 | 0.5838 | 16.873 | 492.758 | 85.903
2020-10-29 06:00 | 2020-10-30 06:00 | 022-1 | MRS Osijek I stream 1 | Kromatografski uzorak | 2020-11-02 11:26 | 0.772 | 0.187 | 95.477 | 2.552 | 0.753 | 1.012 | 0.106 | 0.109 | 0.013 | 0.018 | 0.001 |  | 0.012 |  |  |  | 9.7193 | 34.99 | 10.2564 | 36.923 | 10.7813 | 38.813 | 11.3666 | 40.92 | 12.722 | 45.798 | 13.423 | 48.323 | 14.112 | 50.802 | 14.876 | 53.553 | 0.715 | 0.7549 | 0.5837 | 0.5838 | 16.875 | 492.711 | 85.873
2020-10-30 06:00 | 2020-10-31 06:00 | 022-1 | MRS Osijek I stream 1 | Kromatografski uzorak | 2020-11-02 11:26 | 0.764 | 0.192 | 95.445 | 2.598 | 0.744 | 1.001 | 0.103 | 0.106 | 0.014 | 0.02 | 0.001 |  | 0.013 |  |  |  | 9.7215 | 34.997 | 10.2587 | 36.931 | 10.7836 | 38.821 | 11.369 | 40.928 | 12.723 | 45.803 | 13.424 | 48.328 | 14.113 | 50.807 | 14.877 | 53.558 | 0.715 | 0.755 | 0.5838 | 0.584 | 16.879 | 492.594 | 85.803
2020-10-31 06:00 | 2020-11-01 06:00 | 022-1 | MRS Osijek I stream 1 | Kromatografski uzorak | 2020-11-02 11:26 | 0.7 | 0.19 | 95.608 | 2.488 | 0.753 | 1.014 | 0.106 | 0.109 | 0.014 | 0.019 | 0.001 |  | 0.012 |  |  |  | 9.7216 | 34.998 | 10.2588 | 36.932 | 10.784 | 38.822 | 11.3694 | 40.93 | 12.731 | 45.831 | 13.432 | 48.357 | 14.122 | 50.839 | 14.887 | 53.592 | 0.715 | 0.7542 | 0.5831 | 0.5833 | 16.859 | 493.172 | 86.008
2020-10-01 06:00 | 2020-10-02 06:00 | 012-1 | MRS Požega stream 1 | Kromatografski uzorak | 2020-11-02 11:26 | 1.386 | 0.197 | 93.614 | 3.127 | 1.001 | 1.677 | 0.228 | 0.191 | 0.066 | 0.08 | 0 |  | 0.111 |  |  |  | 9.8582 | 35.49 | 10.4033 | 37.452 | 10.9279 | 39.34 | 11.5215 | 41.478 | 12.735 | 45.845 | 13.437 | 48.372 | 14.117 | 50.819 | 14.881 | 53.572 | 0.735 | 0.7753 | 0.5995 | 0.5997 | 17.33 | 480.311 | 80.635
2020-10-02 06:00 | 2020-10-03 06:00 | 012-1 | MRS Požega stream 1 | Kromatografski uzorak | 2020-11-02 11:26 | 0.666 | 0.211 | 95.568 | 2.47 | 0.792 | 1.084 | 0.118 | 0.119 | 0.016 | 0.023 | 0 |  | 0.016 |  |  |  | 9.7352 | 35.047 | 10.2732 | 36.984 | 10.7986 | 38.875 | 11.3849 | 40.986 | 12.739 | 45.86 | 13.441 | 48.387 | 14.13 | 50.869 | 14.895 | 53.623 | 0.716 | 0.7553 | 0.584 | 0.5842 | 16.885 | 492.417 | 85.655
2020-10-03 06:00 | 2020-10-04 06:00 | 012-1 | MRS Požega stream 1 | Kromatografski uzorak | 2020-11-02 11:26 | 0.664 | 0.201 | 95.661 | 2.423 | 0.77 | 1.05 | 0.114 | 0.114 | 0.015 | 0.021 | 0 |  | 0.015 |  |  |  | 9.7265 | 35.016 | 10.2641 | 36.951 | 10.7894 | 38.842 | 11.3751 | 40.951 | 12.736 | 45.848 | 13.438 | 48.375 | 14.127 | 50.858 | 14.892 | 53.612 | 0.715 | 0.7543 | 0.5833 | 0.5834 | 16.863 | 493.052 | 85.937
2020-10-04 06:00 | 2020-10-05 06:00 | 012-1 | MRS Požega stream 1 | Kromatografski uzorak | 2020-11-02 11:26 | 0.675 | 0.169 | 96.053 | 2.176 | 0.681 | 0.927 | 0.101 | 0.101 | 0.013 | 0.018 | 0 |  | 0.013 |  |  |  | 9.6888 | 34.88 | 10.2242 | 36.807 | 10.7489 | 38.696 | 11.3325 | 40.797 | 12.718 | 45.784 | 13.419 | 48.308 | 14.11 | 50.794 | 14.873 | 53.544 | 0.711 | 0.7506 | 0.5804 | 0.5805 | 16.78 | 495.508 | 87.108
2020-10-05 06:00 | 2020-10-06 06:00 | 012-1 | MRS Požega stream 1 | Kromatografski uzorak | 2020-11-02 11:26 | 0.7 | 0.232 | 95.673 | 2.369 | 0.75 | 1.025 | 0.113 | 0.112 | 0.015 | 0.021 | 0 |  | 0.014 |  |  |  | 9.712 | 34.963 | 10.2487 | 36.895 | 10.7735 | 38.785 | 11.3584 | 40.89 | 12.718 | 45.784 | 13.419 | 48.307 | 14.108 | 50.788 | 14.872 | 53.538 | 0.715 | 0.7542 | 0.5832 | 0.5833 | 16.861 | 493.131 | 86.202
2020-10-06 06:00 | 2020-10-07 06:00 | 012-1 | MRS Požega stream 1 | Kromatografski uzorak | 2020-11-02 11:26 | 1.072 | 0.609 | 94.714 | 2.457 | 0.802 | 1.149 | 0.132 | 0.135 | 0.022 | 0.031 | 0 |  | 0.026 |  |  |  | 9.6748 | 34.829 | 10.2095 | 36.754 | 10.7309 | 38.631 | 11.3136 | 40.729 | 12.59 | 45.324 | 13.284 | 47.822 | 13.964 | 50.271 | 14.721 | 52.994 | 0.724 | 0.7638 | 0.5906 | 0.5908 | 17.074 | 487.009 | 85.433
2020-10-07 06:00 | 2020-10-08 06:00 | 012-1 | MRS Požega stream 1 | Kromatografski uzorak | 2020-11-02 11:26 | 1.278 | 0.888 | 93.982 | 2.579 | 0.861 | 1.272 | 0.154 | 0.152 | 0.029 | 0.039 | 0 |  | 0.038 |  |  |  | 9.664 | 34.79 | 10.1982 | 36.713 | 10.7176 | 38.583 | 11.2996 | 40.679 | 12.513 | 45.047 | 13.203 | 47.53 | 13.877 | 49.957 | 14.629 | 52.663 | 0.731 | 0.7714 | 0.5965 | 0.5967 | 17.244 | 482.157 | 84.584
2020-10-08 06:00 | 2020-10-09 06:00 | 012-1 | MRS Požega stream 1 | Kromatografski uzorak | 2020-11-02 11:26 | 0.783 | 0.358 | 95.291 | 2.456 | 0.798 | 1.112 | 0.125 | 0.125 | 0.018 | 0.026 | 0 |  | 0.021 |  |  |  | 9.7162 | 34.978 | 10.2532 | 36.912 | 10.7773 | 38.798 | 11.3624 | 40.905 | 12.689 | 45.682 | 13.389 | 48.2 | 14.075 | 50.67 | 14.837 | 53.414 | 0.719 | 0.7583 | 0.5863 | 0.5865 | 16.951 | 490.524 | 85.573
2020-10-09 06:00 | 2020-10-10 06:00 | 012-1 | MRS Požega stream 1 | Kromatografski uzorak | 2020-11-02 11:26 | 0.66 | 0.197 | 95.657 | 2.427 | 0.777 | 1.059 | 0.115 | 0.116 | 0.015 | 0.021 | 0 |  | 0.015 |  |  |  | 9.7291 | 35.025 | 10.2667 | 36.96 | 10.7921 | 38.851 | 11.378 | 40.961 | 12.738 | 45.858 | 13.44 | 48.385 | 14.13 | 50.868 | 14.895 | 53.623 | 0.715 | 0.7544 | 0.5833 | 0.5835 | 16.865 | 493.001 | 85.887
2020-10-10 06:00 | 2020-10-11 06:00 | 012-1 | MRS Požega stream 1 | Kromatografski uzorak | 2020-11-02 11:26 | 1.024 | 0.174 | 94.895 | 2.74 | 0.816 | 1.166 | 0.137 | 0.129 | 0.025 | 0.034 | 0 |  | 0.026 |  |  |  | 9.7444 | 35.08 | 10.283 | 37.019 | 10.8073 | 38.906 | 11.3941 | 41.019 | 12.71 | 45.757 | 13.411 | 48.279 | 14.097 | 50.748 | 14.86 | 53.496 | 0.72 | 0.7602 | 0.5878 | 0.5879 | 16.993 | 489.334 | 84.408
2020-10-11 06:00 | 2020-10-12 06:00 | 012-1 | MRS Požega stream 1 | Kromatografski uzorak | 2020-11-02 11:26 | 1.904 | 0.118 | 93.858 | 3.325 | 0.593 | 0.795 | 0.077 | 0.077 | 0.012 | 0.016 | 0 |  | 0.02 |  |  |  | 9.6409 | 34.707 | 10.1737 | 36.625 | 10.6932 | 38.496 | 11.2738 | 40.586 | 12.561 | 45.219 | 13.253 | 47.711 | 13.932 | 50.154 | 14.686 | 52.87 | 0.722 | 0.7619 | 0.5891 | 0.5893 | 17.033 | 488.155 | 84.944
2020-10-12 06:00 | 2020-10-13 06:00 | 012-1 | MRS Požega stream 1 | Kromatografski uzorak | 2020-11-02 11:26 | 1.707 | 0.13 | 94.198 | 3.157 | 0.61 | 0.808 | 0.079 | 0.081 | 0.01 | 0.015 | 0 |  | 0.012 |  |  |  | 9.6459 | 34.725 | 10.179 | 36.644 | 10.6993 | 38.517 | 11.2802 | 40.609 | 12.584 | 45.301 | 13.277 | 47.797 | 13.958 | 50.248 | 14.713 | 52.968 | 0.72 | 0.76 | 0.5876 | 0.5878 | 16.989 | 489.407 | 85.358
2020-10-13 06:00 | 2020-10-14 06:00 | 012-1 | MRS Požega stream 1 | Kromatografski uzorak | 2020-11-02 11:26 | 0.782 | 0.184 | 95.492 | 2.525 | 0.752 | 1.018 | 0.109 | 0.109 | 0.014 | 0.02 | 0 |  | 0.014 |  |  |  | 9.7183 | 34.986 | 10.2554 | 36.919 | 10.7802 | 38.809 | 11.3655 | 40.916 | 12.721 | 45.794 | 13.422 | 48.318 | 14.111 | 50.798 | 14.875 | 53.548 | 0.715 | 0.7549 | 0.5837 | 0.5838 | 16.875 | 492.718 | 85.865
2020-10-14 06:00 | 2020-10-15 06:00 | 012-1 | MRS Požega stream 1 | Kromatografski uzorak | 2020-11-02 11:26 | 0.761 | 0.186 | 95.518 | 2.515 | 0.755 | 1.02 | 0.108 | 0.109 | 0.014 | 0.02 | 0 |  | 0.013 |  |  |  | 9.7195 | 34.99 | 10.2566 | 36.924 | 10.7815 | 38.813 | 11.3668 | 40.921 | 12.723 | 45.804 | 13.424 | 48.328 | 14.113 | 50.808 | 14.878 | 53.559 | 0.715 | 0.7547 | 0.5836 | 0.5837 | 16.872 | 492.802 | 85.888
2020-10-15 06:00 | 2020-10-16 06:00 | 012-1 | MRS Požega stream 1 | Kromatografski uzorak | 2020-11-02 11:26 | 0.857 | 0.195 | 95.347 | 2.588 | 0.749 | 1.013 | 0.108 | 0.109 | 0.014 | 0.02 | 0 |  | 0.014 |  |  |  | 9.714 | 34.97 | 10.2508 | 36.903 | 10.7752 | 38.791 | 11.3602 | 40.897 | 12.708 | 45.747 | 13.408 | 48.269 | 14.096 | 50.745 | 14.859 | 53.493 | 0.716 | 0.7557 | 0.5843 | 0.5845 | 16.894 | 492.152 | 85.748
2020-10-16 06:00 | 2020-10-17 06:00 | 012-1 | MRS Požega stream 1 | Kromatografski uzorak | 2020-11-02 11:26 | 0.741 | 0.207 | 95.531 | 2.49 | 0.762 | 1.032 | 0.11 | 0.111 | 0.014 | 0.02 | 0 |  | 0.014 |  |  |  | 9.7199 | 34.992 | 10.257 | 36.925 | 10.7819 | 38.815 | 11.3673 | 40.922 | 12.722 | 45.8 | 13.423 | 48.324 | 14.112 | 50.804 | 14.876 | 53.555 | 0.715 | 0.7549 | 0.5837 | 0.5839 | 16.876 | 492.676 | 85.898
2020-10-17 06:00 | 2020-10-18 06:00 | 012-1 | MRS Požega stream 1 | Kromatografski uzorak | 2020-11-02 11:26 | 0.689 | 0.213 | 95.643 | 2.422 | 0.762 | 1.033 | 0.111 | 0.112 | 0.014 | 0.02 | 0 |  | 0.014 |  |  |  | 9.7195 | 34.99 | 10.2567 | 36.924 | 10.7817 | 38.814 | 11.3671 | 40.921 | 12.727 | 45.816 | 13.428 | 48.342 | 14.118 | 50.823 | 14.882 | 53.575 | 0.715 | 0.7543 | 0.5833 | 0.5834 | 16.863 | 493.072 | 86.053
2020-10-18 06:00 | 2020-10-19 06:00 | 012-1 | MRS Požega stream 1 | Kromatografski uzorak | 2020-11-02 11:26 | 0.935 | 0.176 | 95.348 | 2.589 | 0.711 | 0.952 | 0.099 | 0.1 | 0.012 | 0.018 | 0 |  | 0.012 |  |  |  | 9.6971 | 34.91 | 10.233 | 36.839 | 10.7569 | 38.725 | 11.3409 | 40.827 | 12.692 | 45.692 | 13.392 | 48.21 | 14.079 | 50.685 | 14.842 | 53.43 | 0.715 | 0.7549 | 0.5837 | 0.5839 | 16.877 | 492.66 | 86.051
2020-10-19 06:00 | 2020-10-20 06:00 | 012-1 | MRS Požega stream 1 | Kromatografski uzorak | 2020-11-02 11:26 | 0.838 | 0.171 | 95.547 | 2.493 | 0.712 | 0.952 | 0.099 | 0.1 | 0.012 | 0.017 | 0 |  | 0.011 |  |  |  | 9.6996 | 34.919 | 10.2356 | 36.848 | 10.7599 | 38.736 | 11.3441 | 40.839 | 12.706 | 45.74 | 13.406 | 48.261 | 14.095 | 50.74 | 14.858 | 53.488 | 0.714 | 0.7537 | 0.5828 | 0.583 | 16.85 | 493.447 | 86.282
2020-10-20 06:00 | 2020-10-21 06:00 | 012-1 | MRS Požega stream 1 | Kromatografski uzorak | 2020-11-02 11:26 | 0.789 | 0.172 | 95.656 | 2.432 | 0.711 | 0.951 | 0.099 | 0.101 | 0.012 | 0.017 | 0 |  | 0.011 |  |  |  | 9.6993 | 34.918 | 10.2353 | 36.847 | 10.7598 | 38.735 | 11.3439 | 40.838 | 12.711 | 45.758 | 13.411 | 48.28 | 14.1 | 50.761 | 14.864 | 53.51 | 0.714 | 0.7531 | 0.5823 | 0.5825 | 16.836 | 493.865 | 86.434
2020-10-21 06:00 | 2020-10-22 06:00 | 012-1 | MRS Požega stream 1 | Kromatografski uzorak | 2020-11-02 11:26 | 0.851 | 0.168 | 95.577 | 2.467 | 0.7 | 0.936 | 0.098 | 0.099 | 0.012 | 0.017 | 0 |  | 0.011 |  |  |  | 9.694 | 34.898 | 10.2296 | 36.827 | 10.7538 | 38.714 | 11.3377 | 40.816 | 12.701 | 45.724 | 13.401 | 48.244 | 14.09 | 50.723 | 14.853 | 53.47 | 0.714 | 0.7534 | 0.5825 | 0.5827 | 16.842 | 493.678 | 86.414
2020-10-22 06:00 | 2020-10-23 06:00 | 012-1 | MRS Požega stream 1 | Kromatografski uzorak | 2020-11-02 11:26 | 0.754 | 0.172 | 95.731 | 2.384 | 0.714 | 0.959 | 0.101 | 0.102 | 0.012 | 0.018 | 0 |  | 0.012 |  |  |  | 9.7008 | 34.923 | 10.2369 | 36.853 | 10.7616 | 38.742 | 11.3458 | 40.845 | 12.715 | 45.776 | 13.416 | 48.299 | 14.106 | 50.781 | 14.87 | 53.531 | 0.713 | 0.7527 | 0.582 | 0.5822 | 16.824 | 494.203 | 86.499
2020-10-23 06:00 | 2020-10-24 06:00 | 012-1 | MRS Požega stream 1 | Kromatografski uzorak | 2020-11-02 11:26 | 0.705 | 0.178 | 95.719 | 2.395 | 0.743 | 1.003 | 0.107 | 0.108 | 0.013 | 0.019 | 0 |  | 0.012 |  |  |  | 9.7135 | 34.968 | 10.2502 | 36.901 | 10.7752 | 38.791 | 11.3602 | 40.897 | 12.727 | 45.818 | 13.429 | 48.344 | 14.119 | 50.827 | 14.883 | 53.579 | 0.714 | 0.7533 | 0.5825 | 0.5826 | 16.84 | 493.734 | 86.258
2020-10-24 06:00 | 2020-10-25 06:00 | 012-1 | MRS Požega stream 1 | Kromatografski uzorak | 2020-11-02 11:26 | 0.709 | 0.18 | 95.652 | 2.438 | 0.756 | 1.021 | 0.11 | 0.11 | 0.014 | 0.019 | 0 |  | 0.013 |  |  |  | 9.7194 | 34.99 | 10.2565 | 36.924 | 10.7816 | 38.814 | 11.367 | 40.921 | 12.73 | 45.828 | 13.432 | 48.354 | 14.121 | 50.836 | 14.886 | 53.589 | 0.714 | 0.7539 | 0.5829 | 0.5831 | 16.853 | 493.344 | 86.063
2020-10-25 06:00 | 2020-10-26 06:00 | 012-1 | MRS Požega stream 1 | Kromatografski uzorak | 2020-11-02 11:26 | 0.775 | 0.177 | 95.548 | 2.495 | 0.744 | 1.005 | 0.107 | 0.108 | 0.013 | 0.019 | 0 |  | 0.013 |  |  |  | 9.7148 | 34.973 | 10.2516 | 36.906 | 10.7764 | 38.795 | 11.3615 | 40.901 | 12.72 | 45.794 | 13.422 | 48.318 | 14.111 | 50.798 | 14.875 | 53.549 | 0.715 | 0.7543 | 0.5833 | 0.5834 | 16.863 | 493.066 | 86.008
2020-10-26 06:00 | 2020-10-27 06:00 | 012-1 | MRS Požega stream 1 | Kromatografski uzorak | 2020-11-02 11:26 | 1.049 | 0.165 | 95.155 | 2.691 | 0.702 | 0.94 | 0.098 | 0.099 | 0.012 | 0.017 | 0 |  | 0.012 |  |  |  | 9.6931 | 34.895 | 10.2287 | 36.823 | 10.7522 | 38.708 | 11.3359 | 40.809 | 12.679 | 45.644 | 13.378 | 48.16 | 14.064 | 50.631 | 14.826 | 53.373 | 0.716 | 0.7559 | 0.5845 | 0.5846 | 16.896 | 492.099 | 85.862
2020-10-27 06:00 | 2020-10-28 06:00 | 012-1 | MRS Požega stream 1 | Kromatografski uzorak | 2020-11-02 11:26 | 0.9 | 0.175 | 95.337 | 2.609 | 0.73 | 0.979 | 0.102 | 0.104 | 0.013 | 0.018 | 0 |  | 0.012 |  |  |  | 9.7066 | 34.944 | 10.243 | 36.875 | 10.7672 | 38.762 | 11.3518 | 40.866 | 12.702 | 45.727 | 13.402 | 48.247 | 14.09 | 50.723 | 14.853 | 53.47 | 0.716 | 0.7553 | 0.584 | 0.5841 | 16.884 | 492.454 | 85.879
2020-10-28 06:00 | 2020-10-29 06:00 | 012-1 | MRS Požega stream 1 | Kromatografski uzorak | 2020-11-02 11:26 | 0.716 | 0.19 | 95.554 | 2.507 | 0.769 | 1.032 | 0.109 | 0.11 | 0.013 | 0.019 | 0 |  | 0.012 |  |  |  | 9.7243 | 35.007 | 10.2617 | 36.942 | 10.7868 | 38.832 | 11.3724 | 40.941 | 12.73 | 45.83 | 13.432 | 48.356 | 14.121 | 50.837 | 14.886 | 53.59 | 0.715 | 0.7546 | 0.5835 | 0.5836 | 16.869 | 492.881 | 85.882
2020-10-29 06:00 | 2020-10-30 06:00 | 012-1 | MRS Požega stream 1 | Kromatografski uzorak | 2020-11-02 11:26 | 0.712 | 0.192 | 95.549 | 2.511 | 0.771 | 1.035 | 0.109 | 0.11 | 0.013 | 0.019 | 0 |  | 0.012 |  |  |  | 9.7253 | 35.011 | 10.2628 | 36.946 | 10.7879 | 38.836 | 11.3736 | 40.945 | 12.731 | 45.832 | 13.433 | 48.358 | 14.122 | 50.84 | 14.887 | 53.593 | 0.715 | 0.7547 | 0.5835 | 0.5837 | 16.871 | 492.83 | 85.859
2020-10-30 06:00 | 2020-10-31 06:00 | 012-1 | MRS Požega stream 1 | Kromatografski uzorak | 2020-11-02 11:26 | 0.874 | 0.191 | 95.248 | 2.714 | 0.727 | 0.973 | 0.099 | 0.1 | 0.015 | 0.02 | 0 |  | 0.012 |  |  |  | 9.7149 | 34.974 | 10.2518 | 36.906 | 10.7761 | 38.794 | 11.3612 | 40.9 | 12.707 | 45.745 | 13.407 | 48.267 | 14.095 | 50.742 | 14.858 | 53.49 | 0.716 | 0.7559 | 0.5845 | 0.5847 | 16.899 | 492.018 | 85.656
2020-10-31 06:00 | 2020-11-01 06:00 | 012-1 | MRS Požega stream 1 | Kromatografski uzorak | 2020-11-02 11:26 | 0.772 | 0.191 | 95.448 | 2.59 | 0.744 | 0.999 | 0.104 | 0.104 | 0.014 | 0.02 | 0 |  | 0.013 |  |  |  | 9.7196 | 34.991 | 10.2568 | 36.924 | 10.7816 | 38.814 | 11.3669 | 40.921 | 12.721 | 45.796 | 13.422 | 48.321 | 14.111 | 50.8 | 14.875 | 53.551 | 0.715 | 0.755 | 0.5838 | 0.5839 | 16.878 | 492.637 | 85.83
2020-10-01 06:00 | 2020-10-02 06:00 | 013-1 | MRS Vinkovci stream 1 | Kromatografski uzorak | 2020-11-02 11:26 | 0.703 | 0.366 | 95.206 | 2.679 | 0.76 | 1.045 | 0.114 | 0.117 | 0.016 | 0.022 | 0 |  | 0.016 |  |  |  | 9.7265 | 35.015 | 10.264 | 36.951 | 10.7885 | 38.839 | 11.3743 | 40.948 | 12.703 | 45.731 | 13.403 | 48.251 | 14.09 | 50.724 | 14.853 | 53.471 | 0.718 | 0.7582 | 0.5863 | 0.5864 | 16.95 | 490.527 | 85.485
2020-10-02 06:00 | 2020-10-03 06:00 | 013-1 | MRS Vinkovci stream 1 | Kromatografski uzorak | 2020-11-02 11:26 | 0.769 | 0.208 | 95.217 | 2.639 | 0.829 | 1.167 | 0.135 | 0.131 | 0.023 | 0.03 | 0 |  | 0.019 |  |  |  | 9.7556 | 35.12 | 10.2947 | 37.061 | 10.82 | 38.952 | 11.4076 | 41.067 | 12.74 | 45.862 | 13.442 | 48.39 | 14.13 | 50.867 | 14.895 | 53.621 | 0.719 | 0.7584 | 0.5864 | 0.5866 | 16.953 | 490.467 | 84.764
2020-10-03 06:00 | 2020-10-04 06:00 | 013-1 | MRS Vinkovci stream 1 | Kromatografski uzorak | 2020-11-02 11:26 | 0.669 | 0.209 | 95.541 | 2.492 | 0.787 | 1.089 | 0.12 | 0.12 | 0.017 | 0.024 | 0 |  | 0.021 |  |  |  | 9.7391 | 35.061 | 10.2773 | 36.998 | 10.8027 | 38.89 | 11.3893 | 41.001 | 12.741 | 45.868 | 13.443 | 48.396 | 14.133 | 50.877 | 14.898 | 53.632 | 0.716 | 0.7557 | 0.5843 | 0.5844 | 16.892 | 492.207 | 85.523
2020-10-04 06:00 | 2020-10-05 06:00 | 013-1 | MRS Vinkovci stream 1 | Kromatografski uzorak | 2020-11-02 11:26 | 0.665 | 0.201 | 95.67 | 2.422 | 0.762 | 1.042 | 0.114 | 0.115 | 0.015 | 0.022 | 0 |  | 0.014 |  |  |  | 9.7249 | 35.01 | 10.2623 | 36.944 | 10.7876 | 38.835 | 11.3733 | 40.944 | 12.735 | 45.845 | 13.437 | 48.372 | 14.126 | 50.854 | 14.891 | 53.608 | 0.715 | 0.7542 | 0.5832 | 0.5833 | 16.86 | 493.142 | 85.981
2020-10-05 06:00 | 2020-10-06 06:00 | 013-1 | MRS Vinkovci stream 1 | Kromatografski uzorak | 2020-11-02 11:26 | 0.673 | 0.171 | 96.023 | 2.204 | 0.683 | 0.93 | 0.102 | 0.102 | 0.013 | 0.019 | 0 |  | 0.011 |  |  |  | 9.6912 | 34.888 | 10.2267 | 36.816 | 10.7516 | 38.706 | 11.3352 | 40.807 | 12.719 | 45.789 | 13.42 | 48.313 | 14.111 | 50.799 | 14.875 | 53.55 | 0.711 | 0.7508 | 0.5805 | 0.5807 | 16.784 | 495.382 | 87.035
2020-10-06 06:00 | 2020-10-07 06:00 | 013-1 | MRS Vinkovci stream 1 | Kromatografski uzorak | 2020-11-02 11:26 | 0.689 | 0.216 | 95.719 | 2.367 | 0.74 | 1.009 | 0.111 | 0.111 | 0.015 | 0.021 | 0 |  | 0.012 |  |  |  | 9.7113 | 34.961 | 10.248 | 36.893 | 10.7729 | 38.782 | 11.3578 | 40.888 | 12.721 | 45.797 | 13.423 | 48.322 | 14.112 | 50.803 | 14.876 | 53.554 | 0.714 | 0.7537 | 0.5828 | 0.5829 | 16.848 | 493.494 | 86.289
2020-10-07 06:00 | 2020-10-08 06:00 | 013-1 | MRS Vinkovci stream 1 | Kromatografski uzorak | 2020-11-02 11:26 | 1.176 | 0.694 | 94.473 | 2.487 | 0.807 | 1.17 | 0.138 | 0.14 | 0.024 | 0.033 | 0 |  | 0.027 |  |  |  | 9.6637 | 34.789 | 10.1978 | 36.712 | 10.7183 | 38.586 | 11.3003 | 40.681 | 12.557 | 45.204 | 13.249 | 47.696 | 13.927 | 50.137 | 14.681 | 52.852 | 0.726 | 0.7661 | 0.5923 | 0.5925 | 17.124 | 485.58 | 85.276
2020-10-08 06:00 | 2020-10-09 06:00 | 013-1 | MRS Vinkovci stream 1 | Kromatografski uzorak | 2020-11-02 11:26 | 1.187 | 0.832 | 94.163 | 2.572 | 0.846 | 1.246 | 0.152 | 0.149 | 0.028 | 0.037 | 0 |  | 0.034 |  |  |  | 9.672 | 34.819 | 10.2066 | 36.744 | 10.7266 | 38.616 | 11.3091 | 40.713 | 12.537 | 45.134 | 13.228 | 47.622 | 13.904 | 50.055 | 14.657 | 52.766 | 0.729 | 0.7697 | 0.5952 | 0.5953 | 17.206 | 483.226 | 84.72
2020-10-09 06:00 | 2020-10-10 06:00 | 013-1 | MRS Vinkovci stream 1 | Kromatografski uzorak | 2020-11-02 11:26 | 0.75 | 0.306 | 95.411 | 2.447 | 0.783 | 1.086 | 0.122 | 0.122 | 0.018 | 0.025 | 0 |  | 0.018 |  |  |  | 9.7183 | 34.986 | 10.2554 | 36.919 | 10.7798 | 38.807 | 11.3651 | 40.914 | 12.703 | 45.731 | 13.403 | 48.252 | 14.091 | 50.727 | 14.854 | 53.473 | 0.717 | 0.757 | 0.5853 | 0.5855 | 16.922 | 491.376 | 85.71
2020-10-10 06:00 | 2020-10-11 06:00 | 013-1 | MRS Vinkovci stream 1 | Kromatografski uzorak | 2020-11-02 11:26 | 0.655 | 0.196 | 95.638 | 2.451 | 0.777 | 1.06 | 0.116 | 0.117 | 0.015 | 0.022 | 0 |  | 0.013 |  |  |  | 9.7312 | 35.032 | 10.269 | 36.968 | 10.7944 | 38.86 | 11.3805 | 40.97 | 12.74 | 45.865 | 13.443 | 48.393 | 14.132 | 50.876 | 14.898 | 53.631 | 0.715 | 0.7545 | 0.5834 | 0.5836 | 16.867 | 492.94 | 85.838
2020-10-11 06:00 | 2020-10-12 06:00 | 013-1 | MRS Vinkovci stream 1 | Kromatografski uzorak | 2020-11-02 11:26 | 0.744 | 0.189 | 95.502 | 2.51 | 0.771 | 1.056 | 0.116 | 0.116 | 0.016 | 0.022 | 0 |  | 0.015 |  |  |  | 9.7279 | 35.021 | 10.2655 | 36.956 | 10.7906 | 38.846 | 11.3765 | 40.955 | 12.73 | 45.827 | 13.431 | 48.353 | 14.12 | 50.833 | 14.885 | 53.585 | 0.716 | 0.7553 | 0.584 | 0.5842 | 16.884 | 492.446 | 85.679
2020-10-12 06:00 | 2020-10-13 06:00 | 013-1 | MRS Vinkovci stream 1 | Kromatografski uzorak | 2020-11-02 11:26 | 0.669 | 0.192 | 95.615 | 2.468 | 0.774 | 1.055 | 0.115 | 0.116 | 0.015 | 0.021 | 0 |  | 0.013 |  |  |  | 9.7308 | 35.031 | 10.2685 | 36.967 | 10.7939 | 38.858 | 11.3799 | 40.968 | 12.739 | 45.861 | 13.441 | 48.389 | 14.131 | 50.872 | 14.896 | 53.626 | 0.715 | 0.7546 | 0.5835 | 0.5836 | 16.869 | 492.898 | 85.817
2020-10-13 06:00 | 2020-10-14 06:00 | 013-1 | MRS Vinkovci stream 1 | Kromatografski uzorak | 2020-11-02 11:26 | 0.653 | 0.189 | 95.682 | 2.438 | 0.763 | 1.038 | 0.113 | 0.114 | 0.015 | 0.021 | 0 |  | 0.012 |  |  |  | 9.727 | 35.017 | 10.2645 | 36.952 | 10.7899 | 38.844 | 11.3757 | 40.953 | 12.739 | 45.862 | 13.441 | 48.389 | 14.131 | 50.873 | 14.897 | 53.628 | 0.714 | 0.754 | 0.583 | 0.5832 | 16.855 | 493.288 | 85.981
2020-10-14 06:00 | 2020-10-15 06:00 | 013-1 | MRS Vinkovci stream 1 | Kromatografski uzorak | 2020-11-02 11:26 | 0.651 | 0.19 | 95.687 | 2.438 | 0.762 | 1.035 | 0.112 | 0.113 | 0.015 | 0.021 | 0 |  | 0.012 |  |  |  | 9.7265 | 35.015 | 10.264 | 36.95 | 10.7894 | 38.842 | 11.3752 | 40.951 | 12.739 | 45.861 | 13.441 | 48.389 | 14.131 | 50.873 | 14.897 | 53.627 | 0.714 | 0.7539 | 0.5829 | 0.5831 | 16.854 | 493.333 | 86.003
2020-10-15 06:00 | 2020-10-16 06:00 | 013-1 | MRS Vinkovci stream 1 | Kromatografski uzorak | 2020-11-02 11:26 | 0.663 | 0.211 | 95.615 | 2.457 | 0.774 | 1.054 | 0.115 | 0.116 | 0.015 | 0.021 | 0 |  | 0.013 |  |  |  | 9.7283 | 35.022 | 10.2659 | 36.957 | 10.7912 | 38.848 | 11.3771 | 40.957 | 12.735 | 45.847 | 13.437 | 48.374 | 14.127 | 50.856 | 14.891 | 53.609 | 0.715 | 0.7547 | 0.5835 | 0.5837 | 16.871 | 492.837 | 85.872
2020-10-16 06:00 | 2020-10-17 06:00 | 013-1 | MRS Vinkovci stream 1 | Kromatografski uzorak | 2020-11-02 11:26 | 0.67 | 0.222 | 95.585 | 2.466 | 0.777 | 1.058 | 0.115 | 0.117 | 0.015 | 0.021 | 0 |  | 0.013 |  |  |  | 9.728 | 35.021 | 10.2656 | 36.956 | 10.7908 | 38.847 | 11.3767 | 40.956 | 12.732 | 45.836 | 13.434 | 48.363 | 14.123 | 50.844 | 14.888 | 53.597 | 0.715 | 0.755 | 0.5838 | 0.5839 | 16.877 | 492.65 | 85.841
2020-10-17 06:00 | 2020-10-18 06:00 | 013-1 | MRS Vinkovci stream 1 | Kromatografski uzorak | 2020-11-02 11:26 | 0.704 | 0.203 | 95.632 | 2.446 | 0.749 | 1.015 | 0.109 | 0.111 | 0.014 | 0.02 | 0 |  | 0.012 |  |  |  | 9.7173 | 34.982 | 10.2543 | 36.916 | 10.7793 | 38.805 | 11.3645 | 40.912 | 12.725 | 45.811 | 13.427 | 48.336 | 14.116 | 50.818 | 14.88 | 53.57 | 0.715 | 0.7541 | 0.5831 | 0.5833 | 16.857 | 493.239 | 86.09
2020-10-18 06:00 | 2020-10-19 06:00 | 013-1 | MRS Vinkovci stream 1 | Kromatografski uzorak | 2020-11-02 11:26 | 0.724 | 0.208 | 95.618 | 2.439 | 0.746 | 1.012 | 0.109 | 0.111 | 0.014 | 0.02 | 0 |  | 0.012 |  |  |  | 9.7141 | 34.971 | 10.2509 | 36.903 | 10.7757 | 38.793 | 11.3608 | 40.899 | 12.72 | 45.794 | 13.422 | 48.318 | 14.111 | 50.799 | 14.875 | 53.549 | 0.715 | 0.7542 | 0.5832 | 0.5833 | 16.86 | 493.141 | 86.117
2020-10-19 06:00 | 2020-10-20 06:00 | 013-1 | MRS Vinkovci stream 1 | Kromatografski uzorak | 2020-11-02 11:26 | 0.66 | 0.179 | 95.801 | 2.374 | 0.734 | 0.986 | 0.105 | 0.106 | 0.013 | 0.018 | 0 |  | 0.01 |  |  |  | 9.7126 | 34.965 | 10.2494 | 36.898 | 10.7745 | 38.788 | 11.3595 | 40.894 | 12.732 | 45.835 | 13.434 | 48.361 | 14.124 | 50.846 | 14.889 | 53.599 | 0.713 | 0.7526 | 0.582 | 0.5821 | 16.825 | 494.164 | 86.413
2020-10-20 06:00 | 2020-10-21 06:00 | 013-1 | MRS Vinkovci stream 1 | Kromatografski uzorak | 2020-11-02 11:26 | 0.649 | 0.178 | 95.872 | 2.33 | 0.723 | 0.972 | 0.103 | 0.105 | 0.013 | 0.018 | 0 |  | 0.01 |  |  |  | 9.7081 | 34.949 | 10.2445 | 36.88 | 10.7697 | 38.771 | 11.3544 | 40.876 | 12.731 | 45.831 | 13.432 | 48.357 | 14.123 | 50.842 | 14.888 | 53.595 | 0.713 | 0.7521 | 0.5815 | 0.5817 | 16.813 | 494.541 | 86.588
2020-10-21 06:00 | 2020-10-22 06:00 | 013-1 | MRS Vinkovci stream 1 | Kromatografski uzorak | 2020-11-02 11:26 | 0.652 | 0.176 | 95.908 | 2.299 | 0.717 | 0.966 | 0.103 | 0.104 | 0.013 | 0.018 | 0 |  | 0.01 |  |  |  | 9.7049 | 34.938 | 10.2412 | 36.868 | 10.7663 | 38.759 | 11.3508 | 40.863 | 12.729 | 45.824 | 13.43 | 48.35 | 14.121 | 50.835 | 14.886 | 53.588 | 0.712 | 0.7518 | 0.5813 | 0.5815 | 16.807 | 494.716 | 86.677
2020-10-22 06:00 | 2020-10-23 06:00 | 013-1 | MRS Vinkovci stream 1 | Kromatografski uzorak | 2020-11-02 11:26 | 0.652 | 0.175 | 95.9 | 2.303 | 0.72 | 0.97 | 0.104 | 0.105 | 0.013 | 0.018 | 0 |  | 0.01 |  |  |  | 9.7059 | 34.941 | 10.2423 | 36.872 | 10.7674 | 38.763 | 11.3519 | 40.867 | 12.729 | 45.826 | 13.431 | 48.352 | 14.122 | 50.838 | 14.886 | 53.59 | 0.712 | 0.7519 | 0.5814 | 0.5815 | 16.808 | 494.665 | 86.648
2020-10-23 06:00 | 2020-10-24 06:00 | 013-1 | MRS Vinkovci stream 1 | Kromatografski uzorak | 2020-11-02 11:26 | 0.66 | 0.177 | 95.852 | 2.331 | 0.726 | 0.98 | 0.105 | 0.106 | 0.013 | 0.018 | 0 |  | 0.01 |  |  |  | 9.7087 | 34.951 | 10.2452 | 36.883 | 10.7703 | 38.773 | 11.355 | 40.878 | 12.73 | 45.827 | 13.431 | 48.353 | 14.122 | 50.838 | 14.886 | 53.591 | 0.713 | 0.7523 | 0.5817 | 0.5818 | 16.817 | 494.409 | 86.536
2020-10-24 06:00 | 2020-10-25 06:00 | 013-1 | MRS Vinkovci stream 1 | Kromatografski uzorak | 2020-11-02 11:26 | 0.66 | 0.18 | 95.776 | 2.374 | 0.746 | 1.01 | 0.11 | 0.11 | 0.014 | 0.019 | 0 |  | 0.011 |  |  |  | 9.7174 | 34.983 | 10.2544 | 36.916 | 10.7796 | 38.807 | 11.3649 | 40.914 | 12.735 | 45.844 | 13.436 | 48.371 | 14.127 | 50.856 | 14.892 | 53.609 | 0.714 | 0.7531 | 0.5823 | 0.5824 | 16.834 | 493.898 | 86.277
2020-10-25 06:00 | 2020-10-26 06:00 | 013-1 | MRS Vinkovci stream 1 | Kromatografski uzorak | 2020-11-02 11:26 | 0.647 | 0.182 | 95.749 | 2.396 | 0.757 | 1.025 | 0.111 | 0.112 | 0.014 | 0.02 | 0 |  | 0.011 |  |  |  | 9.7226 | 35.001 | 10.2599 | 36.936 | 10.7852 | 38.827 | 11.3708 | 40.935 | 12.739 | 45.859 | 13.441 | 48.387 | 14.131 | 50.872 | 14.896 | 53.626 | 0.714 | 0.7534 | 0.5825 | 0.5827 | 16.842 | 493.687 | 86.151
2020-10-26 06:00 | 2020-10-27 06:00 | 013-1 | MRS Vinkovci stream 1 | Kromatografski uzorak | 2020-11-02 11:26 | 0.641 | 0.184 | 95.741 | 2.406 | 0.76 | 1.028 | 0.111 | 0.112 | 0.014 | 0.02 | 0 |  | 0.011 |  |  |  | 9.724 | 35.006 | 10.2614 | 36.941 | 10.7868 | 38.832 | 11.3724 | 40.941 | 12.74 | 45.863 | 13.442 | 48.391 | 14.132 | 50.876 | 14.897 | 53.631 | 0.714 | 0.7535 | 0.5826 | 0.5828 | 16.844 | 493.631 | 86.124
2020-10-27 06:00 | 2020-10-28 06:00 | 013-1 | MRS Vinkovci stream 1 | Kromatografski uzorak | 2020-11-02 11:26 | 0.642 | 0.187 | 95.717 | 2.423 | 0.764 | 1.031 | 0.111 | 0.112 | 0.014 | 0.019 | 0 |  | 0.011 |  |  |  | 9.7253 | 35.011 | 10.2627 | 36.946 | 10.7881 | 38.837 | 11.3738 | 40.946 | 12.74 | 45.864 | 13.442 | 48.392 | 14.132 | 50.876 | 14.898 | 53.631 | 0.714 | 0.7536 | 0.5827 | 0.5829 | 16.848 | 493.514 | 86.078
2020-10-28 06:00 | 2020-10-29 06:00 | 013-1 | MRS Vinkovci stream 1 | Kromatografski uzorak | 2020-11-02 11:26 | 0.648 | 0.192 | 95.664 | 2.458 | 0.771 | 1.037 | 0.111 | 0.112 | 0.014 | 0.019 | 0 |  | 0.011 |  |  |  | 9.7276 | 35.019 | 10.2652 | 36.955 | 10.7906 | 38.846 | 11.3764 | 40.955 | 12.74 | 45.863 | 13.442 | 48.391 | 14.132 | 50.875 | 14.897 | 53.63 | 0.714 | 0.754 | 0.583 | 0.5832 | 16.856 | 493.261 | 85.982
2020-10-29 06:00 | 2020-10-30 06:00 | 013-1 | MRS Vinkovci stream 1 | Kromatografski uzorak | 2020-11-02 11:26 | 0.637 | 0.194 | 95.672 | 2.457 | 0.773 | 1.04 | 0.111 | 0.112 | 0.014 | 0.019 | 0 |  | 0.011 |  |  |  | 9.729 | 35.024 | 10.2666 | 36.96 | 10.7921 | 38.851 | 11.378 | 40.961 | 12.742 | 45.87 | 13.444 | 48.398 | 14.134 | 50.882 | 14.899 | 53.637 | 0.714 | 0.754 | 0.583 | 0.5832 | 16.856 | 493.279 | 85.972
2020-10-30 06:00 | 2020-10-31 06:00 | 013-1 | MRS Vinkovci stream 1 | Kromatografski uzorak | 2020-11-02 11:26 | 0.641 | 0.191 | 95.707 | 2.436 | 0.762 | 1.025 | 0.109 | 0.11 | 0.014 | 0.019 | 0 |  | 0.011 |  |  |  | 9.7245 | 35.008 | 10.2619 | 36.943 | 10.7873 | 38.834 | 11.3729 | 40.943 | 12.739 | 45.86 | 13.441 | 48.388 | 14.131 | 50.872 | 14.896 | 53.627 | 0.714 | 0.7536 | 0.5827 | 0.5829 | 16.848 | 493.508 | 86.093
2020-10-31 06:00 | 2020-11-01 06:00 | 013-1 | MRS Vinkovci stream 1 | Kromatografski uzorak | 2020-11-02 11:26 | 0.671 | 0.201 | 95.548 | 2.571 | 0.75 | 1.01 | 0.105 | 0.106 | 0.016 | 0.021 | 0 |  | 0.012 |  |  |  | 9.7288 | 35.024 | 10.2665 | 36.959 | 10.7917 | 38.85 | 11.3777 | 40.96 | 12.736 | 45.851 | 13.438 | 48.378 | 14.128 | 50.861 | 14.893 | 53.615 | 0.715 | 0.7546 | 0.5835 | 0.5836 | 16.869 | 492.882 | 85.826

## Studeni 2020
Vrijeme od | Vrijeme do | Oznaka mjesta uzorkovanja | Mjesto uzorkovanja | Vrsta mjesta uzorkovanja | Zadnja izmjena | N2 (mol %) | CO2 (mol %) | C1 (mol %) | C2 (mol %) | C3 (mol %) | C3+ (mol %) | n-C4 (mol %) | i-C4 (mol %) | n-C5 (mol %) | i-C5 (mol %) | neo-C5 (mol %) | C6 (mol %) | C6+ (mol %) | C7 (mol %) | C8 (mol %) | C9+ (mol %) | NCV (kWh/m3) @15/15 | NCV (MJ/m3) @15/15 | NCV (kWh/m3) @25/0 | NCV (MJ/m3) @25/0 | GCV (kWh/m3) @15/15 | GCV (MJ/m3) @15/15 | GCV (kWh/m3) @25/0 | GCV (MJ/m3) @25/0 | Wd(kWh/m3) @15/15 | Wd(Mj/m3) @15/15 | Wd(kWh/m3) @25/0 | Wd(Mj/m3) @25/0 | Wg(kWh/m3) @15/15 | Wg(Mj/m3) @15/15 | Wg(kWh/m3) @25/0 | Wg(Mj/m3) @25/0 | ρ (kg/m3) @15 | ρ (kg/m3) @0 | d@15 | d@0 | M kg/kmol | R J/kgK | MN (metanski broj)
2020-11-01 06:00 | 2020-11-02 06:00 | 024-1 | MRČ Donji Miholjac - MRČ Budrovac (stream 1) | Kromatografski uzorak | 2020-12-01 10:37 | 3.922 | 0 | 91.161 | 4.724 | 0.186 | 0.192 | 0.002 | 0.003 | 0 | 0 | 0 | 0 |  | 0 | 0 | 0 | 9.4563 | 34.043 | 9.9786 | 35.923 | 10.4881 | 37.757 | 11.0575 | 39.807 | 12.25 | 44.099 | 12.925 | 46.529 | 13.586 | 48.911 | 14.322 | 51.559 | 0.73 | 0.7707 | 0.5959 | 0.5961 | 17.23 | 482.556 | 84.842
2020-11-02 06:00 | 2020-11-03 06:00 | 024-1 | MRČ Donji Miholjac - MRČ Budrovac (stream 1) | Kromatografski uzorak | 2020-12-01 10:37 | 2.611 | 0.078 | 92.974 | 3.809 | 0.426 | 0.529 | 0.036 | 0.049 | 0.006 | 0.008 | 0 | 0.003 |  | 0.001 | 0 | 0 | 9.5632 | 34.427 | 10.0915 | 36.329 | 10.6073 | 38.186 | 11.1832 | 40.259 | 12.444 | 44.8 | 13.129 | 47.264 | 13.803 | 49.692 | 14.549 | 52.377 | 0.724 | 0.7639 | 0.5907 | 0.5908 | 17.078 | 487.277 | 85.227
2020-11-03 06:00 | 2020-11-04 06:00 | 024-1 | MRČ Donji Miholjac - MRČ Budrovac (stream 1) | Kromatografski uzorak | 2020-12-01 10:37 | 3.546 | 0.022 | 91.736 | 4.405 | 0.257 | 0.291 | 0.011 | 0.017 | 0.002 | 0.003 | 0 | 0.001 |  | 0 | 0 | 0 | 9.4831 | 34.139 | 10.007 | 36.025 | 10.5182 | 37.866 | 11.0892 | 39.921 | 12.303 | 44.291 | 12.981 | 46.73 | 13.646 | 49.126 | 14.384 | 51.784 | 0.728 | 0.7684 | 0.5942 | 0.5943 | 17.179 | 484.01 | 85.146
2020-11-04 06:00 | 2020-11-05 06:00 | 024-1 | MRČ Donji Miholjac - MRČ Budrovac (stream 1) | Kromatografski uzorak | 2020-12-01 10:37 | 3.595 | 0.018 | 91.642 | 4.457 | 0.257 | 0.287 | 0.01 | 0.015 | 0.002 | 0.002 | 0 | 0.001 |  | 0 | 0 | 0 | 9.4819 | 34.135 | 10.0057 | 36.02 | 10.5167 | 37.86 | 11.0876 | 39.915 | 12.298 | 44.272 | 12.975 | 46.71 | 13.64 | 49.104 | 14.378 | 51.761 | 0.729 | 0.7689 | 0.5945 | 0.5947 | 17.19 | 483.716 | 85.062
2020-11-05 06:00 | 2020-11-06 06:00 | 024-1 | MRČ Donji Miholjac - MRČ Budrovac (stream 1) | Kromatografski uzorak | 2020-12-01 10:37 | 0.715 | 0.192 | 95.68 | 2.431 | 0.743 | 0.982 | 0.085 | 0.112 | 0.014 | 0.019 | 0 | 0.006 |  | 0.003 | 0 | 0 | 9.7088 | 34.952 | 10.2452 | 36.883 | 10.77 | 38.772 | 11.3548 | 40.877 | 12.721 | 45.796 | 13.422 | 48.32 | 14.112 | 50.802 | 14.876 | 53.553 | 0.714 | 0.7533 | 0.5825 | 0.5826 | 16.84 | 494.058 | 86.275
2020-11-06 06:00 | 2020-11-07 06:00 | 024-1 | MRČ Donji Miholjac - MRČ Budrovac (stream 1) | Kromatografski uzorak | 2020-12-01 10:37 | 2.525 | 0.085 | 93.16 | 3.68 | 0.441 | 0.55 | 0.039 | 0.052 | 0.006 | 0.009 | 0 | 0.003 |  | 0.002 | 0 | 0 | 9.5651 | 34.434 | 10.0935 | 36.337 | 10.6097 | 38.195 | 11.1856 | 40.268 | 12.454 | 44.835 | 13.139 | 47.3 | 13.814 | 49.731 | 14.561 | 52.418 | 0.723 | 0.763 | 0.59 | 0.5902 | 17.058 | 487.473 | 85.403
2020-11-07 06:00 | 2020-11-08 06:00 | 024-1 | MRČ Donji Miholjac - MRČ Budrovac (stream 1) | Kromatografski uzorak | 2020-12-01 10:37 | 0.695 | 0.192 | 95.702 | 2.435 | 0.74 | 0.976 | 0.083 | 0.111 | 0.013 | 0.019 | 0 | 0.006 |  | 0.003 | 0 | 0 | 9.7098 | 34.955 | 10.2462 | 36.886 | 10.7712 | 38.776 | 11.356 | 40.881 | 12.724 | 45.807 | 13.425 | 48.331 | 14.115 | 50.814 | 14.879 | 53.565 | 0.714 | 0.7531 | 0.5823 | 0.5825 | 16.836 | 493.858 | 86.305
2020-11-08 06:00 | 2020-11-09 06:00 | 024-1 | MRČ Donji Miholjac - MRČ Budrovac (stream 1) | Kromatografski uzorak | 2020-12-01 10:37 | 1.246 | 0.157 | 94.936 | 2.816 | 0.647 | 0.845 | 0.07 | 0.093 | 0.011 | 0.016 | 0 | 0.005 |  | 0.003 | 0 | 0 | 9.6664 | 34.799 | 10.2004 | 36.722 | 10.7227 | 38.602 | 11.3049 | 40.698 | 12.643 | 45.516 | 13.339 | 48.021 | 14.025 | 50.49 | 14.783 | 53.22 | 0.716 | 0.7561 | 0.5846 | 0.5848 | 16.902 | 491.958 | 86.014
2020-11-09 06:00 | 2020-11-10 06:00 | 024-1 | MRČ Donji Miholjac - MRČ Budrovac (stream 1) | Kromatografski uzorak | 2020-12-01 10:37 | 3.3 | 0.037 | 92.09 | 4.216 | 0.303 | 0.356 | 0.018 | 0.025 | 0.003 | 0.004 | 0 | 0.001 |  | 0.001 | 0 | 0 | 9.5022 | 34.208 | 10.0271 | 36.098 | 10.5395 | 37.942 | 11.1117 | 40.002 | 12.339 | 44.421 | 13.018 | 46.865 | 13.686 | 49.27 | 14.426 | 51.934 | 0.727 | 0.7671 | 0.5931 | 0.5933 | 17.149 | 484.88 | 85.198
2020-11-10 06:00 | 2020-11-11 06:00 | 024-1 | MRČ Donji Miholjac - MRČ Budrovac (stream 1) | Kromatografski uzorak | 2020-12-01 10:37 | 1.9 | 0.119 | 94.07 | 3.226 | 0.534 | 0.686 | 0.054 | 0.072 | 0.009 | 0.012 | 0 | 0.004 |  | 0.002 | 0 | 0 | 9.6111 | 34.6 | 10.142 | 36.511 | 10.6612 | 38.38 | 11.2399 | 40.464 | 12.545 | 45.161 | 13.234 | 47.644 | 13.915 | 50.095 | 14.667 | 52.802 | 0.719 | 0.7593 | 0.5871 | 0.5873 | 16.975 | 489.876 | 85.797
2020-11-11 06:00 | 2020-11-12 06:00 | 024-1 | MRČ Donji Miholjac - MRČ Budrovac (stream 1) | Kromatografski uzorak | 2020-12-01 10:37 | 0.812 | 0.18 | 95.577 | 2.49 | 0.711 | 0.941 | 0.081 | 0.108 | 0.013 | 0.018 | 0 | 0.006 |  | 0.003 | 0 | 0 | 9.6983 | 34.914 | 10.2341 | 36.843 | 10.7585 | 38.731 | 11.3426 | 40.833 | 12.706 | 45.743 | 13.406 | 48.263 | 14.095 | 50.743 | 14.858 | 53.49 | 0.714 | 0.7534 | 0.5826 | 0.5827 | 16.844 | 493.639 | 86.314
2020-11-12 06:00 | 2020-11-13 06:00 | 024-1 | MRČ Donji Miholjac - MRČ Budrovac (stream 1) | Kromatografski uzorak | 2020-12-01 10:37 | 1.583 | 0.132 | 94.58 | 2.965 | 0.57 | 0.74 | 0.06 | 0.08 | 0.01 | 0.014 | 0 | 0.005 |  | 0.002 | 0 | 0 | 9.6303 | 34.669 | 10.1623 | 36.584 | 10.6829 | 38.458 | 11.2628 | 40.546 | 12.589 | 45.32 | 13.281 | 47.813 | 13.965 | 50.274 | 14.72 | 52.991 | 0.717 | 0.757 | 0.5853 | 0.5855 | 16.923 | 491.383 | 86.132
2020-11-13 06:00 | 2020-11-14 06:00 | 024-1 | MRČ Donji Miholjac - MRČ Budrovac (stream 1) | Kromatografski uzorak | 2020-12-01 10:37 | 0.736 | 0.183 | 95.664 | 2.456 | 0.726 | 0.961 | 0.083 | 0.111 | 0.013 | 0.019 | 0 | 0.006 |  | 0.003 | 0 | 0 | 9.706 | 34.942 | 10.2422 | 36.872 | 10.767 | 38.761 | 11.3515 | 40.865 | 12.719 | 45.788 | 13.42 | 48.31 | 14.109 | 50.793 | 14.873 | 53.543 | 0.714 | 0.7532 | 0.5824 | 0.5825 | 16.837 | 493.831 | 86.309
2020-11-14 06:00 | 2020-11-15 06:00 | 024-1 | MRČ Donji Miholjac - MRČ Budrovac (stream 1) | Kromatografski uzorak | 2020-12-01 10:37 | 0.635 | 0.191 | 95.758 | 2.424 | 0.75 | 0.993 | 0.086 | 0.115 | 0.014 | 0.019 | 0 | 0.006 |  | 0.003 | 0 | 0 | 9.7177 | 34.984 | 10.2546 | 36.916 | 10.7799 | 38.808 | 11.3651 | 40.914 | 12.736 | 45.848 | 13.437 | 48.375 | 14.128 | 50.86 | 14.893 | 53.614 | 0.713 | 0.753 | 0.5822 | 0.5824 | 16.833 | 493.952 | 86.251
2020-11-15 06:00 | 2020-11-16 06:00 | 024-1 | MRČ Donji Miholjac - MRČ Budrovac (stream 1) | Kromatografski uzorak | 2020-12-01 10:37 | 0.645 | 0.191 | 95.823 | 2.372 | 0.734 | 0.969 | 0.083 | 0.111 | 0.013 | 0.018 | 0 | 0.006 |  | 0.003 | 0 | 0 | 9.7088 | 34.952 | 10.2452 | 36.883 | 10.7703 | 38.773 | 11.355 | 40.878 | 12.729 | 45.826 | 13.431 | 48.351 | 14.121 | 50.836 | 14.886 | 53.588 | 0.713 | 0.7523 | 0.5817 | 0.5819 | 16.819 | 494.53 | 86.492
2020-11-16 06:00 | 2020-11-17 06:00 | 024-1 | MRČ Donji Miholjac - MRČ Budrovac (stream 1) | Kromatografski uzorak | 2020-12-01 10:37 | 0.64 | 0.194 | 95.794 | 2.399 | 0.739 | 0.973 | 0.083 | 0.111 | 0.013 | 0.018 | 0 | 0.006 |  | 0.003 | 0 | 0 | 9.7115 | 34.961 | 10.248 | 36.893 | 10.7732 | 38.783 | 11.358 | 40.889 | 12.731 | 45.831 | 13.432 | 48.357 | 14.123 | 50.842 | 14.887 | 53.595 | 0.713 | 0.7526 | 0.5819 | 0.5821 | 16.824 | 494.218 | 86.422
2020-11-17 06:00 | 2020-11-18 06:00 | 024-1 | MRČ Donji Miholjac - MRČ Budrovac (stream 1) | Kromatografski uzorak | 2020-12-01 10:37 | 0.64 | 0.192 | 95.802 | 2.394 | 0.737 | 0.972 | 0.083 | 0.111 | 0.013 | 0.018 | 0 | 0.006 |  | 0.003 | 0 | 0 | 9.711 | 34.96 | 10.2476 | 36.891 | 10.7727 | 38.782 | 11.3576 | 40.887 | 12.731 | 45.831 | 13.432 | 48.357 | 14.123 | 50.842 | 14.887 | 53.595 | 0.713 | 0.7525 | 0.5818 | 0.582 | 16.822 | 494.26 | 86.436
2020-11-18 06:00 | 2020-11-19 06:00 | 024-1 | MRČ Donji Miholjac - MRČ Budrovac (stream 1) | Kromatografski uzorak | 2020-12-01 10:37 | 0.639 | 0.192 | 95.792 | 2.401 | 0.738 | 0.975 | 0.084 | 0.112 | 0.013 | 0.018 | 0 | 0.006 |  | 0.003 | 0 | 0 | 9.7125 | 34.965 | 10.2491 | 36.897 | 10.7743 | 38.787 | 11.3592 | 40.893 | 12.732 | 45.835 | 13.434 | 48.361 | 14.124 | 50.846 | 14.889 | 53.599 | 0.713 | 0.7526 | 0.5819 | 0.5821 | 16.825 | 494.191 | 86.394
2020-11-19 06:00 | 2020-11-20 06:00 | 024-1 | MRČ Donji Miholjac - MRČ Budrovac (stream 1) | Kromatografski uzorak | 2020-12-01 10:37 | 0.64 | 0.191 | 95.799 | 2.397 | 0.735 | 0.974 | 0.085 | 0.112 | 0.013 | 0.019 | 0 | 0.006 |  | 0.003 | 0 | 0 | 9.712 | 34.963 | 10.2486 | 36.895 | 10.7738 | 38.786 | 11.3587 | 40.891 | 12.732 | 45.834 | 13.433 | 48.36 | 14.124 | 50.845 | 14.888 | 53.598 | 0.713 | 0.7525 | 0.5819 | 0.582 | 16.823 | 494.226 | 86.406
2020-11-20 06:00 | 2020-11-21 06:00 | 024-1 | MRČ Donji Miholjac - MRČ Budrovac (stream 1) | Kromatografski uzorak | 2020-12-01 10:37 | 0.645 | 0.185 | 95.864 | 2.35 | 0.722 | 0.956 | 0.083 | 0.11 | 0.013 | 0.018 | 0 | 0.006 |  | 0.003 | 0 | 0 | 9.7058 | 34.941 | 10.242 | 36.871 | 10.7671 | 38.762 | 11.3517 | 40.866 | 12.729 | 45.823 | 13.43 | 48.348 | 14.121 | 50.834 | 14.885 | 53.586 | 0.712 | 0.752 | 0.5814 | 0.5816 | 16.81 | 494.612 | 86.589
2020-11-21 06:00 | 2020-11-22 06:00 | 024-1 | MRČ Donji Miholjac - MRČ Budrovac (stream 1) | Kromatografski uzorak | 2020-12-01 10:37 | 0.647 | 0.183 | 95.885 | 2.338 | 0.716 | 0.947 | 0.082 | 0.109 | 0.013 | 0.018 | 0 | 0.006 |  | 0.003 | 0 | 0 | 9.7034 | 34.932 | 10.2395 | 36.862 | 10.7645 | 38.752 | 11.3489 | 40.856 | 12.727 | 45.818 | 13.429 | 48.343 | 14.119 | 50.829 | 14.884 | 53.581 | 0.712 | 0.7517 | 0.5813 | 0.5814 | 16.805 | 494.759 | 86.66
2020-11-22 06:00 | 2020-11-23 06:00 | 024-1 | MRČ Donji Miholjac - MRČ Budrovac (stream 1) | Kromatografski uzorak | 2020-12-01 10:37 | 0.645 | 0.188 | 95.837 | 2.374 | 0.723 | 0.956 | 0.082 | 0.11 | 0.013 | 0.018 | 0 | 0.006 |  | 0.003 | 0 | 0 | 9.7072 | 34.946 | 10.2435 | 36.877 | 10.7686 | 38.767 | 11.3532 | 40.872 | 12.729 | 45.824 | 13.43 | 48.349 | 14.121 | 50.835 | 14.885 | 53.587 | 0.713 | 0.7521 | 0.5816 | 0.5817 | 16.814 | 494.5 | 86.543
2020-11-23 06:00 | 2020-11-24 06:00 | 024-1 | MRČ Donji Miholjac - MRČ Budrovac (stream 1) | Kromatografski uzorak | 2020-12-01 10:37 | 0.642 | 0.189 | 95.848 | 2.372 | 0.719 | 0.95 | 0.082 | 0.109 | 0.013 | 0.018 | 0 | 0.006 |  | 0.003 | 0 | 0 | 9.706 | 34.942 | 10.2423 | 36.872 | 10.7674 | 38.762 | 11.3519 | 40.867 | 12.728 | 45.822 | 13.43 | 48.347 | 14.12 | 50.833 | 14.885 | 53.585 | 0.713 | 0.752 | 0.5815 | 0.5816 | 16.812 | 494.572 | 86.584
2020-11-24 06:00 | 2020-11-25 06:00 | 024-1 | MRČ Donji Miholjac - MRČ Budrovac (stream 1) | Kromatografski uzorak | 2020-12-01 10:37 | 0.643 | 0.187 | 95.862 | 2.364 | 0.715 | 0.944 | 0.081 | 0.109 | 0.013 | 0.018 | 0 | 0.006 |  | 0.003 | 0 | 0 | 9.7046 | 34.936 | 10.2407 | 36.867 | 10.7658 | 38.757 | 11.3503 | 40.861 | 12.728 | 45.82 | 13.429 | 48.345 | 14.12 | 50.83 | 14.884 | 53.583 | 0.712 | 0.7519 | 0.5814 | 0.5815 | 16.808 | 494.669 | 86.627
2020-11-25 06:00 | 2020-11-26 06:00 | 024-1 | MRČ Donji Miholjac - MRČ Budrovac (stream 1) | Kromatografski uzorak | 2020-12-01 10:37 | 0.643 | 0.187 | 95.859 | 2.368 | 0.713 | 0.943 | 0.081 | 0.109 | 0.013 | 0.018 | 0 | 0.006 |  | 0.003 | 0 | 0 | 9.7047 | 34.937 | 10.2408 | 36.867 | 10.7659 | 38.757 | 11.3504 | 40.861 | 12.728 | 45.82 | 13.429 | 48.345 | 14.12 | 50.831 | 14.884 | 53.583 | 0.712 | 0.7519 | 0.5814 | 0.5815 | 16.809 | 494.659 | 86.622
2020-11-26 06:00 | 2020-11-27 06:00 | 024-1 | MRČ Donji Miholjac - MRČ Budrovac (stream 1) | Kromatografski uzorak | 2020-12-01 10:37 | 0.642 | 0.188 | 95.857 | 2.371 | 0.713 | 0.942 | 0.081 | 0.109 | 0.013 | 0.018 | 0 | 0.006 |  | 0.003 | 0 | 0 | 9.7048 | 34.937 | 10.2409 | 36.867 | 10.766 | 38.758 | 11.3505 | 40.862 | 12.728 | 45.82 | 13.429 | 48.345 | 14.12 | 50.831 | 14.884 | 53.583 | 0.712 | 0.7519 | 0.5814 | 0.5815 | 16.809 | 494.66 | 86.623
2020-11-27 06:00 | 2020-11-28 06:00 | 024-1 | MRČ Donji Miholjac - MRČ Budrovac (stream 1) | Kromatografski uzorak | 2020-12-01 10:37 | 0.642 | 0.188 | 95.85 | 2.378 | 0.713 | 0.942 | 0.081 | 0.109 | 0.013 | 0.018 | 0 | 0.006 |  | 0.003 | 0 | 0 | 9.7054 | 34.939 | 10.2416 | 36.87 | 10.7667 | 38.76 | 11.3512 | 40.864 | 12.728 | 45.822 | 13.43 | 48.347 | 14.12 | 50.832 | 14.885 | 53.585 | 0.712 | 0.7519 | 0.5814 | 0.5816 | 16.81 | 494.623 | 86.604
2020-11-28 06:00 | 2020-11-29 06:00 | 024-1 | MRČ Donji Miholjac - MRČ Budrovac (stream 1) | Kromatografski uzorak | 2020-12-01 10:37 | 0.642 | 0.186 | 95.865 | 2.368 | 0.71 | 0.939 | 0.081 | 0.109 | 0.013 | 0.018 | 0 | 0.006 |  | 0.003 | 0 | 0 | 9.7042 | 34.935 | 10.2404 | 36.865 | 10.7654 | 38.756 | 11.3499 | 40.86 | 12.728 | 45.82 | 13.429 | 48.345 | 14.12 | 50.831 | 14.884 | 53.583 | 0.712 | 0.7518 | 0.5813 | 0.5815 | 16.807 | 494.71 | 86.641
2020-11-29 06:00 | 2020-11-30 06:00 | 024-1 | MRČ Donji Miholjac - MRČ Budrovac (stream 1) | Kromatografski uzorak | 2020-12-01 10:37 | 0.645 | 0.184 | 95.9 | 2.344 | 0.702 | 0.928 | 0.08 | 0.107 | 0.013 | 0.018 | 0 | 0.006 |  | 0.003 | 0 | 0 | 9.7006 | 34.922 | 10.2366 | 36.852 | 10.7616 | 38.742 | 11.3458 | 40.845 | 12.726 | 45.813 | 13.427 | 48.338 | 14.118 | 50.824 | 14.882 | 53.576 | 0.712 | 0.7515 | 0.5811 | 0.5812 | 16.8 | 494.921 | 86.747
2020-11-30 06:00 | 2020-12-01 06:00 | 024-1 | MRČ Donji Miholjac - MRČ Budrovac (stream 1) | Kromatografski uzorak | 2020-12-01 10:37 | 0.645 | 0.184 | 95.894 | 2.347 | 0.704 | 0.931 | 0.08 | 0.108 | 0.013 | 0.018 | 0 | 0.006 |  | 0.003 | 0 | 0 | 9.7012 | 34.924 | 10.2372 | 36.854 | 10.7622 | 38.744 | 11.3465 | 40.847 | 12.726 | 45.814 | 13.427 | 48.339 | 14.118 | 50.825 | 14.882 | 53.577 | 0.712 | 0.7515 | 0.5811 | 0.5813 | 16.801 | 494.885 | 86.728
2020-11-01 06:00 | 2020-11-02 06:00 | 024-2 | MRČ Donji Miholjac - MRS Beničanci (stream 2) | Kromatografski uzorak | 2020-12-01 10:37 | 1.248 | 0.156 | 94.876 | 2.878 | 0.642 | 0.842 | 0.07 | 0.095 | 0.011 | 0.016 | 0 | 0.005 |  | 0.003 | 0 | 0 | 9.6708 | 34.815 | 10.2051 | 36.738 | 10.7275 | 38.619 | 11.3099 | 40.715 | 12.645 | 45.522 | 13.342 | 48.031 | 14.027 | 50.496 | 14.786 | 53.23 | 0.717 | 0.7564 | 0.5849 | 0.5851 | 16.911 | 491.679 | 85.877
2020-11-02 06:00 | 2020-11-03 06:00 | 024-2 | MRČ Donji Miholjac - MRS Beničanci (stream 2) | Kromatografski uzorak | 2020-12-01 10:37 | 0.887 | 0.182 | 95.386 | 2.614 | 0.703 | 0.931 | 0.081 | 0.107 | 0.013 | 0.018 | 0 | 0.006 |  | 0.003 | 0 | 0 | 9.6987 | 34.915 | 10.2345 | 36.844 | 10.7586 | 38.731 | 11.3427 | 40.834 | 12.698 | 45.712 | 13.397 | 48.231 | 14.085 | 50.707 | 14.848 | 53.453 | 0.715 | 0.7545 | 0.5834 | 0.5836 | 16.867 | 492.938 | 86.076
2020-11-03 06:00 | 2020-11-04 06:00 | 024-2 | MRČ Donji Miholjac - MRS Beničanci (stream 2) | Kromatografski uzorak | 2020-12-01 10:37 | 1.058 | 0.17 | 95.199 | 2.694 | 0.664 | 0.878 | 0.076 | 0.101 | 0.012 | 0.017 | 0 | 0.005 |  | 0.003 | 0 | 0 | 9.6804 | 34.849 | 10.2152 | 36.775 | 10.7384 | 38.658 | 11.3214 | 40.757 | 12.67 | 45.611 | 13.368 | 48.124 | 14.054 | 50.596 | 14.815 | 53.335 | 0.715 | 0.755 | 0.5838 | 0.5839 | 16.878 | 492.616 | 86.128
2020-11-04 06:00 | 2020-11-05 06:00 | 024-2 | MRČ Donji Miholjac - MRS Beničanci (stream 2) | Kromatografski uzorak | 2020-12-01 10:37 | 1.016 | 0.172 | 95.272 | 2.641 | 0.683 | 0.9 | 0.077 | 0.102 | 0.012 | 0.017 | 0 | 0.006 |  | 0.003 | 0 | 0 | 9.6837 | 34.861 | 10.2187 | 36.787 | 10.7421 | 38.672 | 11.3253 | 40.771 | 12.676 | 45.634 | 13.375 | 48.148 | 14.062 | 50.621 | 14.823 | 53.362 | 0.715 | 0.7548 | 0.5836 | 0.5838 | 16.873 | 492.772 | 86.156
2020-11-05 06:00 | 2020-11-06 06:00 | 024-2 | MRČ Donji Miholjac - MRS Beničanci (stream 2) | Kromatografski uzorak | 2020-12-01 10:37 | 0.713 | 0.192 | 95.684 | 2.43 | 0.742 | 0.981 | 0.085 | 0.112 | 0.013 | 0.019 | 0 | 0.006 |  | 0.003 | 0 | 0 | 9.7086 | 34.951 | 10.245 | 36.882 | 10.7699 | 38.772 | 11.3546 | 40.876 | 12.721 | 45.797 | 13.422 | 48.32 | 14.112 | 50.803 | 14.876 | 53.553 | 0.714 | 0.7533 | 0.5824 | 0.5826 | 16.839 | 493.755 | 86.284
2020-11-06 06:00 | 2020-11-07 06:00 | 024-2 | MRČ Donji Miholjac - MRS Beničanci (stream 2) | Kromatografski uzorak | 2020-12-01 10:37 | 0.913 | 0.181 | 95.388 | 2.588 | 0.707 | 0.93 | 0.079 | 0.104 | 0.013 | 0.018 | 0 | 0.006 |  | 0.003 | 0 | 0 | 9.6936 | 34.897 | 10.2291 | 36.825 | 10.753 | 38.711 | 11.3368 | 40.813 | 12.692 | 45.69 | 13.391 | 48.208 | 14.079 | 50.684 | 14.841 | 53.429 | 0.715 | 0.7544 | 0.5833 | 0.5835 | 16.865 | 492.995 | 86.155
2020-11-07 06:00 | 2020-11-08 06:00 | 024-2 | MRČ Donji Miholjac - MRS Beničanci (stream 2) | Kromatografski uzorak | 2020-12-01 10:37 | 0.678 | 0.192 | 95.73 | 2.422 | 0.741 | 0.977 | 0.084 | 0.112 | 0.013 | 0.019 | 0 | 0.006 |  | 0.003 | 0 | 0 | 9.7107 | 34.958 | 10.2472 | 36.89 | 10.7722 | 38.78 | 11.357 | 40.885 | 12.726 | 45.815 | 13.428 | 48.34 | 14.118 | 50.823 | 14.882 | 53.575 | 0.713 | 0.753 | 0.5822 | 0.5824 | 16.833 | 493.947 | 86.328
2020-11-08 06:00 | 2020-11-09 06:00 | 024-2 | MRČ Donji Miholjac - MRS Beničanci (stream 2) | Kromatografski uzorak | 2020-12-01 10:37 | 0.661 | 0.19 | 95.773 | 2.402 | 0.737 | 0.975 | 0.084 | 0.112 | 0.013 | 0.019 | 0 | 0.006 |  | 0.003 | 0 | 0 | 9.7107 | 34.958 | 10.2472 | 36.89 | 10.7723 | 38.78 | 11.3571 | 40.885 | 12.729 | 45.824 | 13.43 | 48.349 | 14.12 | 50.833 | 14.885 | 53.586 | 0.713 | 0.7527 | 0.582 | 0.5822 | 16.826 | 494.136 | 86.385
2020-11-09 06:00 | 2020-11-10 06:00 | 024-2 | MRČ Donji Miholjac - MRS Beničanci (stream 2) | Kromatografski uzorak | 2020-12-01 10:37 | 1.648 | 0.133 | 94.396 | 3.079 | 0.576 | 0.745 | 0.06 | 0.08 | 0.01 | 0.013 | 0 | 0.004 |  | 0.002 | 0 | 0 | 9.6329 | 34.678 | 10.1651 | 36.594 | 10.6854 | 38.468 | 11.2655 | 40.556 | 12.582 | 45.296 | 13.275 | 47.791 | 13.957 | 50.245 | 14.712 | 52.964 | 0.718 | 0.7581 | 0.5862 | 0.5863 | 16.947 | 490.617 | 85.865
2020-11-10 06:00 | 2020-11-11 06:00 | 024-2 | MRČ Donji Miholjac - MRS Beničanci (stream 2) | Kromatografski uzorak | 2020-12-01 10:37 | 0.707 | 0.187 | 95.715 | 2.428 | 0.727 | 0.962 | 0.083 | 0.111 | 0.013 | 0.019 | 0 | 0.006 |  | 0.003 | 0 | 0 | 9.7064 | 34.943 | 10.2427 | 36.874 | 10.7675 | 38.763 | 11.3521 | 40.867 | 12.722 | 45.797 | 13.423 | 48.321 | 14.112 | 50.804 | 14.876 | 53.555 | 0.713 | 0.7529 | 0.5822 | 0.5823 | 16.831 | 494.123 | 86.376
2020-11-11 06:00 | 2020-11-12 06:00 | 024-2 | MRČ Donji Miholjac - MRS Beničanci (stream 2) | Kromatografski uzorak | 2020-12-01 10:37 | 0.664 | 0.187 | 95.797 | 2.383 | 0.73 | 0.969 | 0.085 | 0.112 | 0.014 | 0.019 | 0 | 0.006 |  | 0.003 | 0 | 0 | 9.7087 | 34.951 | 10.2451 | 36.882 | 10.7702 | 38.773 | 11.3549 | 40.878 | 12.728 | 45.82 | 13.429 | 48.345 | 14.119 | 50.83 | 14.884 | 53.582 | 0.713 | 0.7525 | 0.5819 | 0.582 | 16.822 | 494.253 | 86.435
2020-11-12 06:00 | 2020-11-13 06:00 | 024-2 | MRČ Donji Miholjac - MRS Beničanci (stream 2) | Kromatografski uzorak | 2020-12-01 10:37 | 0.812 | 0.174 | 95.65 | 2.45 | 0.692 | 0.914 | 0.078 | 0.105 | 0.013 | 0.018 | 0 | 0.006 |  | 0.003 | 0 | 0 | 9.6913 | 34.889 | 10.2267 | 36.816 | 10.751 | 38.703 | 11.3346 | 40.805 | 12.703 | 45.731 | 13.403 | 48.251 | 14.092 | 50.731 | 14.855 | 53.478 | 0.713 | 0.7527 | 0.582 | 0.5822 | 16.828 | 494.101 | 86.535
2020-11-13 06:00 | 2020-11-14 06:00 | 024-2 | MRČ Donji Miholjac - MRS Beničanci (stream 2) | Kromatografski uzorak | 2020-12-01 10:37 | 0.659 | 0.188 | 95.735 | 2.432 | 0.743 | 0.985 | 0.086 | 0.114 | 0.014 | 0.019 | 0 | 0.006 |  | 0.004 | 0 | 0 | 9.7153 | 34.975 | 10.2521 | 36.907 | 10.7772 | 38.798 | 11.3623 | 40.904 | 12.732 | 45.835 | 13.434 | 48.361 | 14.124 | 50.845 | 14.888 | 53.598 | 0.714 | 0.753 | 0.5823 | 0.5824 | 16.834 | 493.911 | 86.253
2020-11-14 06:00 | 2020-11-15 06:00 | 024-2 | MRČ Donji Miholjac - MRS Beničanci (stream 2) | Kromatografski uzorak | 2020-12-01 10:37 | 0.638 | 0.191 | 95.775 | 2.411 | 0.745 | 0.985 | 0.085 | 0.114 | 0.013 | 0.019 | 0 | 0.006 |  | 0.003 | 0 | 0 | 9.7151 | 34.974 | 10.2518 | 36.907 | 10.7771 | 38.797 | 11.3622 | 40.904 | 12.734 | 45.842 | 13.435 | 48.368 | 14.126 | 50.853 | 14.891 | 53.606 | 0.713 | 0.7528 | 0.5821 | 0.5822 | 16.829 | 494.069 | 86.323
2020-11-15 06:00 | 2020-11-16 06:00 | 024-2 | MRČ Donji Miholjac - MRS Beničanci (stream 2) | Kromatografski uzorak | 2020-12-01 10:37 | 0.643 | 0.191 | 95.827 | 2.373 | 0.732 | 0.966 | 0.083 | 0.111 | 0.013 | 0.018 | 0 | 0.006 |  | 0.003 | 0 | 0 | 9.7084 | 34.95 | 10.2447 | 36.881 | 10.7699 | 38.771 | 11.3545 | 40.876 | 12.729 | 45.825 | 13.431 | 48.35 | 14.121 | 50.835 | 14.886 | 53.588 | 0.713 | 0.7523 | 0.5817 | 0.5818 | 16.818 | 494.395 | 86.509
2020-11-16 06:00 | 2020-11-17 06:00 | 024-2 | MRČ Donji Miholjac - MRS Beničanci (stream 2) | Kromatografski uzorak | 2020-12-01 10:37 | 0.639 | 0.194 | 95.791 | 2.403 | 0.739 | 0.973 | 0.083 | 0.111 | 0.013 | 0.018 | 0 | 0.006 |  | 0.003 | 0 | 0 | 9.7117 | 34.962 | 10.2482 | 36.894 | 10.7734 | 38.784 | 11.3583 | 40.89 | 12.731 | 45.832 | 13.433 | 48.358 | 14.123 | 50.843 | 14.888 | 53.596 | 0.713 | 0.7526 | 0.5819 | 0.5821 | 16.824 | 494.21 | 86.417
2020-11-17 06:00 | 2020-11-18 06:00 | 024-2 | MRČ Donji Miholjac - MRS Beničanci (stream 2) | Kromatografski uzorak | 2020-12-01 10:37 | 0.639 | 0.192 | 95.799 | 2.399 | 0.736 | 0.972 | 0.084 | 0.112 | 0.013 | 0.018 | 0 | 0.006 |  | 0.003 | 0 | 0 | 9.7116 | 34.962 | 10.2481 | 36.893 | 10.7733 | 38.784 | 11.3582 | 40.889 | 12.731 | 45.833 | 13.433 | 48.359 | 14.123 | 50.844 | 14.888 | 53.597 | 0.713 | 0.7525 | 0.5819 | 0.582 | 16.823 | 494.247 | 86.424
2020-11-18 06:00 | 2020-11-19 06:00 | 024-2 | MRČ Donji Miholjac - MRS Beničanci (stream 2) | Kromatografski uzorak | 2020-12-01 10:37 | 0.639 | 0.192 | 95.791 | 2.403 | 0.737 | 0.974 | 0.084 | 0.112 | 0.013 | 0.019 | 0 | 0.006 |  | 0.003 | 0 | 0 | 9.7123 | 34.964 | 10.2489 | 36.896 | 10.7741 | 38.787 | 11.359 | 40.892 | 12.732 | 45.834 | 13.433 | 48.36 | 14.124 | 50.845 | 14.888 | 53.598 | 0.713 | 0.7526 | 0.5819 | 0.5821 | 16.824 | 494.196 | 86.398
2020-11-19 06:00 | 2020-11-20 06:00 | 024-2 | MRČ Donji Miholjac - MRS Beničanci (stream 2) | Kromatografski uzorak | 2020-12-01 10:37 | 0.64 | 0.191 | 95.805 | 2.394 | 0.733 | 0.97 | 0.085 | 0.112 | 0.013 | 0.019 | 0 | 0.006 |  | 0.003 | 0 | 0 | 9.7113 | 34.961 | 10.2479 | 36.892 | 10.7731 | 38.783 | 11.3579 | 40.889 | 12.731 | 45.833 | 13.433 | 48.359 | 14.123 | 50.844 | 14.888 | 53.597 | 0.713 | 0.7525 | 0.5818 | 0.582 | 16.822 | 494.269 | 86.427
2020-11-20 06:00 | 2020-11-21 06:00 | 024-2 | MRČ Donji Miholjac - MRS Beničanci (stream 2) | Kromatografski uzorak | 2020-12-01 10:37 | 0.645 | 0.185 | 95.869 | 2.349 | 0.719 | 0.953 | 0.083 | 0.11 | 0.013 | 0.018 | 0 | 0.006 |  | 0.003 | 0 | 0 | 9.7052 | 34.939 | 10.2413 | 36.869 | 10.7664 | 38.759 | 11.3509 | 40.863 | 12.728 | 45.822 | 13.43 | 48.347 | 14.12 | 50.833 | 14.885 | 53.585 | 0.712 | 0.7519 | 0.5814 | 0.5815 | 16.809 | 494.653 | 86.609
2020-11-21 06:00 | 2020-11-22 06:00 | 024-2 | MRČ Donji Miholjac - MRS Beničanci (stream 2) | Kromatografski uzorak | 2020-12-01 10:37 | 0.647 | 0.183 | 95.886 | 2.339 | 0.714 | 0.945 | 0.082 | 0.109 | 0.013 | 0.018 | 0 | 0.006 |  | 0.003 | 0 | 0 | 9.7032 | 34.931 | 10.2392 | 36.861 | 10.7643 | 38.751 | 11.3487 | 40.855 | 12.727 | 45.818 | 13.429 | 48.343 | 14.119 | 50.829 | 14.884 | 53.581 | 0.712 | 0.7517 | 0.5812 | 0.5814 | 16.805 | 494.77 | 86.666
2020-11-22 06:00 | 2020-11-23 06:00 | 024-2 | MRČ Donji Miholjac - MRS Beničanci (stream 2) | Kromatografski uzorak | 2020-12-01 10:37 | 0.644 | 0.188 | 95.843 | 2.373 | 0.72 | 0.952 | 0.082 | 0.109 | 0.013 | 0.018 | 0 | 0.006 |  | 0.003 | 0 | 0 | 9.7064 | 34.943 | 10.2427 | 36.874 | 10.7678 | 38.764 | 11.3524 | 40.868 | 12.729 | 45.823 | 13.43 | 48.348 | 14.12 | 50.833 | 14.885 | 53.586 | 0.713 | 0.7521 | 0.5815 | 0.5817 | 16.813 | 494.542 | 86.565
2020-11-23 06:00 | 2020-11-24 06:00 | 024-2 | MRČ Donji Miholjac - MRS Beničanci (stream 2) | Kromatografski uzorak | 2020-12-01 10:37 | 0.642 | 0.189 | 95.85 | 2.372 | 0.717 | 0.947 | 0.081 | 0.109 | 0.013 | 0.018 | 0 | 0.006 |  | 0.003 | 0 | 0 | 9.7056 | 34.94 | 10.2418 | 36.871 | 10.7669 | 38.761 | 11.3514 | 40.865 | 12.728 | 45.821 | 13.43 | 48.346 | 14.12 | 50.832 | 14.885 | 53.584 | 0.713 | 0.752 | 0.5815 | 0.5816 | 16.811 | 494.595 | 86.596
2020-11-24 06:00 | 2020-11-25 06:00 | 024-2 | MRČ Donji Miholjac - MRS Beničanci (stream 2) | Kromatografski uzorak | 2020-12-01 10:37 | 0.643 | 0.187 | 95.867 | 2.363 | 0.712 | 0.94 | 0.081 | 0.108 | 0.013 | 0.018 | 0 | 0.006 |  | 0.003 | 0 | 0 | 9.7039 | 34.934 | 10.24 | 36.864 | 10.765 | 38.754 | 11.3495 | 40.858 | 12.727 | 45.818 | 13.429 | 48.343 | 14.119 | 50.829 | 14.884 | 53.581 | 0.712 | 0.7518 | 0.5813 | 0.5815 | 16.807 | 494.71 | 86.648
2020-11-25 06:00 | 2020-11-26 06:00 | 024-2 | MRČ Donji Miholjac - MRS Beničanci (stream 2) | Kromatografski uzorak | 2020-12-01 10:37 | 0.643 | 0.188 | 95.857 | 2.371 | 0.712 | 0.941 | 0.081 | 0.109 | 0.013 | 0.018 | 0 | 0.006 |  | 0.003 | 0 | 0 | 9.7046 | 34.937 | 10.2407 | 36.867 | 10.7658 | 38.757 | 11.3503 | 40.861 | 12.728 | 45.82 | 13.429 | 48.344 | 14.119 | 50.83 | 14.884 | 53.582 | 0.712 | 0.7519 | 0.5814 | 0.5815 | 16.809 | 494.66 | 86.625
2020-11-26 06:00 | 2020-11-27 06:00 | 024-2 | MRČ Donji Miholjac - MRS Beničanci (stream 2) | Kromatografski uzorak | 2020-12-01 10:37 | 0.642 | 0.187 | 95.867 | 2.367 | 0.709 | 0.937 | 0.08 | 0.108 | 0.013 | 0.018 | 0 | 0.006 |  | 0.003 | 0 | 0 | 9.7037 | 34.933 | 10.2398 | 36.863 | 10.7648 | 38.753 | 11.3492 | 40.857 | 12.727 | 45.818 | 13.429 | 48.343 | 14.119 | 50.829 | 14.884 | 53.581 | 0.712 | 0.7518 | 0.5813 | 0.5815 | 16.806 | 494.726 | 86.655
2020-11-27 06:00 | 2020-11-28 06:00 | 024-2 | MRČ Donji Miholjac - MRS Beničanci (stream 2) | Kromatografski uzorak | 2020-12-01 10:37 | 0.642 | 0.188 | 95.853 | 2.378 | 0.711 | 0.94 | 0.081 | 0.109 | 0.013 | 0.018 | 0 | 0.006 |  | 0.003 | 0 | 0 | 9.7049 | 34.938 | 10.2411 | 36.868 | 10.7662 | 38.758 | 11.3506 | 40.862 | 12.728 | 45.821 | 13.429 | 48.346 | 14.12 | 50.831 | 14.884 | 53.583 | 0.712 | 0.7519 | 0.5814 | 0.5815 | 16.809 | 494.649 | 86.618
2020-11-28 06:00 | 2020-11-29 06:00 | 024-2 | MRČ Donji Miholjac - MRS Beničanci (stream 2) | Kromatografski uzorak | 2020-12-01 10:37 | 0.642 | 0.186 | 95.868 | 2.368 | 0.708 | 0.937 | 0.081 | 0.108 | 0.013 | 0.018 | 0 | 0.006 |  | 0.003 | 0 | 0 | 9.7038 | 34.934 | 10.2399 | 36.864 | 10.765 | 38.754 | 11.3494 | 40.858 | 12.728 | 45.819 | 13.429 | 48.344 | 14.119 | 50.83 | 14.884 | 53.582 | 0.712 | 0.7518 | 0.5813 | 0.5814 | 16.806 | 494.734 | 86.654
2020-11-29 06:00 | 2020-11-30 06:00 | 024-2 | MRČ Donji Miholjac - MRS Beničanci (stream 2) | Kromatografski uzorak | 2020-12-01 10:37 | 0.645 | 0.183 | 95.905 | 2.342 | 0.7 | 0.925 | 0.079 | 0.107 | 0.012 | 0.018 | 0 | 0.006 |  | 0.003 | 0 | 0 | 9.7 | 34.92 | 10.2359 | 36.849 | 10.7609 | 38.739 | 11.3451 | 40.842 | 12.725 | 45.812 | 13.427 | 48.336 | 14.117 | 50.822 | 14.882 | 53.574 | 0.712 | 0.7514 | 0.581 | 0.5812 | 16.798 | 494.961 | 86.767
2020-11-30 06:00 | 2020-12-01 06:00 | 024-2 | MRČ Donji Miholjac - MRS Beničanci (stream 2) | Kromatografski uzorak | 2020-12-01 10:37 | 0.644 | 0.185 | 95.876 | 2.361 | 0.706 | 0.934 | 0.08 | 0.108 | 0.013 | 0.018 | 0 | 0.006 |  | 0.003 | 0 | 0 | 9.7029 | 34.93 | 10.239 | 36.86 | 10.764 | 38.75 | 11.3484 | 40.854 | 12.727 | 45.818 | 13.428 | 48.342 | 14.119 | 50.828 | 14.883 | 53.58 | 0.712 | 0.7517 | 0.5812 | 0.5814 | 16.804 | 494.787 | 86.677
2020-11-01 06:00 | 2020-11-02 06:00 | 024-3 | MRČ Donji Miholjac - MRS Bokšić (stream 3) | Kromatografski uzorak | 2020-12-01 10:37 | 0.935 | 0.175 | 95.308 | 2.663 | 0.696 | 0.919 | 0.079 | 0.105 | 0.012 | 0.018 | 0 | 0.006 |  | 0.003 | 0 | 0 | 9.6961 | 34.906 | 10.2317 | 36.834 | 10.7556 | 38.72 | 11.3396 | 40.822 | 12.692 | 45.691 | 13.391 | 48.209 | 14.079 | 50.684 | 14.841 | 53.428 | 0.715 | 0.7548 | 0.5836 | 0.5838 | 16.874 | 492.753 | 86.022
2020-11-02 06:00 | 2020-11-03 06:00 | 024-3 | MRČ Donji Miholjac - MRS Bokšić (stream 3) | Kromatografski uzorak | 2020-12-01 10:37 | 0.764 | 0.189 | 95.557 | 2.529 | 0.724 | 0.961 | 0.084 | 0.112 | 0.013 | 0.019 | 0 | 0.006 |  | 0.003 | 0 | 0 | 9.7084 | 34.95 | 10.2448 | 36.881 | 10.7695 | 38.77 | 11.3542 | 40.875 | 12.716 | 45.778 | 13.417 | 48.3 | 14.106 | 50.781 | 14.87 | 53.53 | 0.714 | 0.7539 | 0.5829 | 0.5831 | 16.853 | 493.366 | 86.138
2020-11-03 06:00 | 2020-11-04 06:00 | 024-3 | MRČ Donji Miholjac - MRS Bokšić (stream 3) | Kromatografski uzorak | 2020-12-01 10:37 | 0.849 | 0.182 | 95.492 | 2.549 | 0.698 | 0.928 | 0.081 | 0.108 | 0.013 | 0.018 | 0 | 0.006 |  | 0.003 | 0 | 0 | 9.6969 | 34.909 | 10.2326 | 36.838 | 10.7568 | 38.725 | 11.3408 | 40.827 | 12.701 | 45.723 | 13.401 | 48.242 | 14.089 | 50.721 | 14.852 | 53.467 | 0.714 | 0.7539 | 0.5829 | 0.5831 | 16.853 | 493.356 | 86.238
2020-11-04 06:00 | 2020-11-05 06:00 | 024-3 | MRČ Donji Miholjac - MRS Bokšić (stream 3) | Kromatografski uzorak | 2020-12-01 10:37 | 0.814 | 0.184 | 95.555 | 2.499 | 0.717 | 0.948 | 0.082 | 0.109 | 0.013 | 0.018 | 0 | 0.006 |  | 0.003 | 0 | 0 | 9.6995 | 34.918 | 10.2354 | 36.847 | 10.7598 | 38.735 | 11.3439 | 40.838 | 12.706 | 45.742 | 13.406 | 48.262 | 14.095 | 50.742 | 14.858 | 53.489 | 0.714 | 0.7537 | 0.5828 | 0.5829 | 16.848 | 493.493 | 86.267
2020-11-05 06:00 | 2020-11-06 06:00 | 024-3 | MRČ Donji Miholjac - MRS Bokšić (stream 3) | Kromatografski uzorak | 2020-12-01 10:37 | 0.713 | 0.192 | 95.684 | 2.43 | 0.742 | 0.981 | 0.085 | 0.112 | 0.014 | 0.019 | 0 | 0.006 |  | 0.003 | 0 | 0 | 9.7087 | 34.951 | 10.2451 | 36.882 | 10.77 | 38.772 | 11.3547 | 40.877 | 12.721 | 45.797 | 13.422 | 48.32 | 14.112 | 50.803 | 14.876 | 53.554 | 0.714 | 0.7533 | 0.5824 | 0.5826 | 16.839 | 493.87 | 86.282
2020-11-06 06:00 | 2020-11-07 06:00 | 024-3 | MRČ Donji Miholjac - MRS Bokšić (stream 3) | Kromatografski uzorak | 2020-12-01 10:37 | 0.816 | 0.187 | 95.521 | 2.523 | 0.724 | 0.954 | 0.082 | 0.108 | 0.013 | 0.018 | 0 | 0.006 |  | 0.003 | 0 | 0 | 9.7014 | 34.925 | 10.2374 | 36.855 | 10.7618 | 38.743 | 11.3461 | 40.846 | 12.706 | 45.743 | 13.407 | 48.263 | 14.095 | 50.742 | 14.858 | 53.49 | 0.714 | 0.7539 | 0.583 | 0.5831 | 16.854 | 493.325 | 86.201
2020-11-07 06:00 | 2020-11-08 06:00 | 024-3 | MRČ Donji Miholjac - MRS Bokšić (stream 3) | Kromatografski uzorak | 2020-12-01 10:37 | 0.677 | 0.192 | 95.731 | 2.421 | 0.741 | 0.979 | 0.084 | 0.112 | 0.013 | 0.019 | 0 | 0.006 |  | 0.003 | 0 | 0 | 9.7109 | 34.959 | 10.2475 | 36.891 | 10.7725 | 38.781 | 11.3573 | 40.886 | 12.727 | 45.816 | 13.428 | 48.341 | 14.118 | 50.825 | 14.882 | 53.577 | 0.713 | 0.753 | 0.5822 | 0.5824 | 16.833 | 493.943 | 86.324
2020-11-08 06:00 | 2020-11-09 06:00 | 024-3 | MRČ Donji Miholjac - MRS Bokšić (stream 3) | Kromatografski uzorak | 2020-12-01 10:37 | 0.659 | 0.19 | 95.777 | 2.4 | 0.738 | 0.975 | 0.083 | 0.112 | 0.013 | 0.019 | 0 | 0.006 |  | 0.003 | 0 | 0 | 9.7108 | 34.959 | 10.2474 | 36.89 | 10.7725 | 38.781 | 11.3573 | 40.886 | 12.729 | 45.825 | 13.431 | 48.35 | 14.121 | 50.835 | 14.885 | 53.587 | 0.713 | 0.7527 | 0.582 | 0.5821 | 16.826 | 494.146 | 86.386
2020-11-09 06:00 | 2020-11-10 06:00 | 024-3 | MRČ Donji Miholjac - MRS Bokšić (stream 3) | Kromatografski uzorak | 2020-12-01 10:37 | 1.61 | 0.135 | 94.444 | 3.057 | 0.582 | 0.754 | 0.061 | 0.081 | 0.01 | 0.014 | 0 | 0.004 |  | 0.002 | 0 | 0 | 9.6362 | 34.69 | 10.1686 | 36.607 | 10.6891 | 38.481 | 11.2694 | 40.57 | 12.588 | 45.316 | 13.281 | 47.813 | 13.963 | 50.268 | 14.719 | 52.989 | 0.718 | 0.7579 | 0.586 | 0.5862 | 16.944 | 490.727 | 85.872
2020-11-10 06:00 | 2020-11-11 06:00 | 024-3 | MRČ Donji Miholjac - MRS Bokšić (stream 3) | Kromatografski uzorak | 2020-12-01 10:37 | 0.698 | 0.188 | 95.728 | 2.422 | 0.729 | 0.965 | 0.084 | 0.111 | 0.013 | 0.019 | 0 | 0.006 |  | 0.003 | 0 | 0 | 9.7073 | 34.946 | 10.2436 | 36.877 | 10.7685 | 38.767 | 11.3531 | 40.871 | 12.723 | 45.803 | 13.424 | 48.327 | 14.114 | 50.81 | 14.878 | 53.561 | 0.713 | 0.7528 | 0.5821 | 0.5823 | 16.83 | 494.027 | 86.378
2020-11-11 06:00 | 2020-11-12 06:00 | 024-3 | MRČ Donji Miholjac - MRS Bokšić (stream 3) | Kromatografski uzorak | 2020-12-01 10:37 | 0.655 | 0.187 | 95.81 | 2.376 | 0.732 | 0.972 | 0.085 | 0.113 | 0.014 | 0.019 | 0 | 0.006 |  | 0.003 | 0 | 0 | 9.7094 | 34.954 | 10.2459 | 36.885 | 10.771 | 38.775 | 11.3557 | 40.881 | 12.729 | 45.825 | 13.431 | 48.35 | 14.121 | 50.835 | 14.885 | 53.588 | 0.713 | 0.7525 | 0.5818 | 0.582 | 16.821 | 494.283 | 86.439
2020-11-12 06:00 | 2020-11-13 06:00 | 024-3 | MRČ Donji Miholjac - MRS Bokšić (stream 3) | Kromatografski uzorak | 2020-12-01 10:37 | 0.753 | 0.178 | 95.73 | 2.411 | 0.702 | 0.928 | 0.079 | 0.107 | 0.013 | 0.018 | 0 | 0.006 |  | 0.003 | 0 | 0 | 9.6961 | 34.906 | 10.2318 | 36.835 | 10.7564 | 38.723 | 11.3403 | 40.825 | 12.712 | 45.763 | 13.412 | 48.285 | 14.102 | 50.767 | 14.866 | 53.516 | 0.713 | 0.7524 | 0.5818 | 0.582 | 16.821 | 494.3 | 86.561
2020-11-13 06:00 | 2020-11-14 06:00 | 024-3 | MRČ Donji Miholjac - MRS Bokšić (stream 3) | Kromatografski uzorak | 2020-12-01 10:37 | 0.649 | 0.189 | 95.745 | 2.428 | 0.746 | 0.989 | 0.086 | 0.114 | 0.014 | 0.019 | 0 | 0.006 |  | 0.004 | 0 | 0 | 9.7165 | 34.979 | 10.2533 | 36.912 | 10.7786 | 38.803 | 11.3637 | 40.909 | 12.734 | 45.842 | 13.435 | 48.368 | 14.126 | 50.852 | 14.89 | 53.606 | 0.713 | 0.753 | 0.5822 | 0.5824 | 16.834 | 493.925 | 86.246
2020-11-14 06:00 | 2020-11-15 06:00 | 024-3 | MRČ Donji Miholjac - MRS Bokšić (stream 3) | Kromatografski uzorak | 2020-12-01 10:37 | 0.638 | 0.191 | 95.775 | 2.41 | 0.746 | 0.986 | 0.085 | 0.114 | 0.013 | 0.019 | 0 | 0.006 |  | 0.003 | 0 | 0 | 9.7151 | 34.974 | 10.2518 | 36.907 | 10.7771 | 38.798 | 11.3622 | 40.904 | 12.734 | 45.842 | 13.435 | 48.368 | 14.126 | 50.853 | 14.891 | 53.606 | 0.713 | 0.7528 | 0.5821 | 0.5822 | 16.829 | 494.067 | 86.322
2020-11-15 06:00 | 2020-11-16 06:00 | 024-3 | MRČ Donji Miholjac - MRS Bokšić (stream 3) | Kromatografski uzorak | 2020-12-01 10:37 | 0.643 | 0.191 | 95.826 | 2.373 | 0.733 | 0.967 | 0.083 | 0.111 | 0.013 | 0.018 | 0 | 0.006 |  | 0.003 | 0 | 0 | 9.7085 | 34.951 | 10.2449 | 36.882 | 10.77 | 38.772 | 11.3547 | 40.877 | 12.729 | 45.825 | 13.431 | 48.351 | 14.121 | 50.836 | 14.886 | 53.588 | 0.713 | 0.7523 | 0.5817 | 0.5819 | 16.818 | 494.387 | 86.505
2020-11-16 06:00 | 2020-11-17 06:00 | 024-3 | MRČ Donji Miholjac - MRS Bokšić (stream 3) | Kromatografski uzorak | 2020-12-01 10:37 | 0.639 | 0.194 | 95.79 | 2.403 | 0.739 | 0.973 | 0.083 | 0.111 | 0.013 | 0.018 | 0 | 0.006 |  | 0.003 | 0 | 0 | 9.7118 | 34.963 | 10.2484 | 36.894 | 10.7735 | 38.785 | 11.3584 | 40.89 | 12.731 | 45.832 | 13.433 | 48.358 | 14.123 | 50.843 | 14.888 | 53.596 | 0.713 | 0.7526 | 0.5819 | 0.5821 | 16.824 | 494.201 | 86.412
2020-11-17 06:00 | 2020-11-18 06:00 | 024-3 | MRČ Donji Miholjac - MRS Bokšić (stream 3) | Kromatografski uzorak | 2020-12-01 10:37 | 0.639 | 0.192 | 95.799 | 2.398 | 0.737 | 0.972 | 0.084 | 0.112 | 0.013 | 0.018 | 0 | 0.006 |  | 0.003 | 0 | 0 | 9.7117 | 34.962 | 10.2482 | 36.894 | 10.7734 | 38.784 | 11.3583 | 40.89 | 12.732 | 45.834 | 13.433 | 48.359 | 14.123 | 50.844 | 14.888 | 53.597 | 0.713 | 0.7525 | 0.5819 | 0.582 | 16.823 | 494.24 | 86.421
2020-11-18 06:00 | 2020-11-19 06:00 | 024-3 | MRČ Donji Miholjac - MRS Bokšić (stream 3) | Kromatografski uzorak | 2020-12-01 10:37 | 0.639 | 0.192 | 95.791 | 2.403 | 0.737 | 0.975 | 0.084 | 0.112 | 0.013 | 0.019 | 0 | 0.006 |  | 0.003 | 0 | 0 | 9.7124 | 34.965 | 10.249 | 36.896 | 10.7742 | 38.787 | 11.3591 | 40.893 | 12.732 | 45.835 | 13.433 | 48.36 | 14.124 | 50.845 | 14.888 | 53.598 | 0.713 | 0.7526 | 0.5819 | 0.5821 | 16.825 | 494.19 | 86.394
2020-11-19 06:00 | 2020-11-20 06:00 | 024-3 | MRČ Donji Miholjac - MRS Bokšić (stream 3) | Kromatografski uzorak | 2020-12-01 10:37 | 0.641 | 0.191 | 95.795 | 2.398 | 0.736 | 0.975 | 0.085 | 0.112 | 0.013 | 0.019 | 0 | 0.006 |  | 0.003 | 0 | 0 | 9.7124 | 34.964 | 10.2489 | 36.896 | 10.7741 | 38.787 | 11.3591 | 40.893 | 12.732 | 45.834 | 13.433 | 48.36 | 14.124 | 50.845 | 14.888 | 53.598 | 0.713 | 0.7526 | 0.5819 | 0.5821 | 16.824 | 494.193 | 86.391
2020-11-20 06:00 | 2020-11-21 06:00 | 024-3 | MRČ Donji Miholjac - MRS Bokšić (stream 3) | Kromatografski uzorak | 2020-12-01 10:37 | 0.645 | 0.185 | 95.865 | 2.351 | 0.721 | 0.955 | 0.083 | 0.11 | 0.013 | 0.018 | 0 | 0.006 |  | 0.003 | 0 | 0 | 9.7057 | 34.941 | 10.2419 | 36.871 | 10.767 | 38.761 | 11.3516 | 40.866 | 12.729 | 45.823 | 13.43 | 48.348 | 14.12 | 50.834 | 14.885 | 53.586 | 0.712 | 0.7519 | 0.5814 | 0.5816 | 16.81 | 494.619 | 86.592
2020-11-21 06:00 | 2020-11-22 06:00 | 024-3 | MRČ Donji Miholjac - MRS Bokšić (stream 3) | Kromatografski uzorak | 2020-12-01 10:37 | 0.647 | 0.183 | 95.886 | 2.339 | 0.715 | 0.946 | 0.082 | 0.109 | 0.013 | 0.018 | 0 | 0.006 |  | 0.003 | 0 | 0 | 9.7033 | 34.932 | 10.2393 | 36.862 | 10.7644 | 38.752 | 11.3488 | 40.856 | 12.727 | 45.818 | 13.429 | 48.343 | 14.119 | 50.829 | 14.884 | 53.581 | 0.712 | 0.7517 | 0.5813 | 0.5814 | 16.805 | 494.765 | 86.663
2020-11-22 06:00 | 2020-11-23 06:00 | 024-3 | MRČ Donji Miholjac - MRS Bokšić (stream 3) | Kromatografski uzorak | 2020-12-01 10:37 | 0.644 | 0.188 | 95.842 | 2.372 | 0.721 | 0.953 | 0.082 | 0.11 | 0.013 | 0.018 | 0 | 0.006 |  | 0.003 | 0 | 0 | 9.7065 | 34.944 | 10.2428 | 36.874 | 10.7679 | 38.764 | 11.3525 | 40.869 | 12.729 | 45.823 | 13.43 | 48.348 | 14.12 | 50.833 | 14.885 | 53.586 | 0.713 | 0.7521 | 0.5815 | 0.5817 | 16.813 | 494.536 | 86.562
2020-11-23 06:00 | 2020-11-24 06:00 | 024-3 | MRČ Donji Miholjac - MRS Bokšić (stream 3) | Kromatografski uzorak | 2020-12-01 10:37 | 0.642 | 0.189 | 95.85 | 2.372 | 0.718 | 0.948 | 0.081 | 0.109 | 0.013 | 0.018 | 0 | 0.006 |  | 0.003 | 0 | 0 | 9.7057 | 34.941 | 10.242 | 36.871 | 10.767 | 38.761 | 11.3516 | 40.866 | 12.728 | 45.822 | 13.43 | 48.347 | 14.12 | 50.832 | 14.885 | 53.585 | 0.713 | 0.752 | 0.5815 | 0.5816 | 16.811 | 494.589 | 86.592
2020-11-24 06:00 | 2020-11-25 06:00 | 024-3 | MRČ Donji Miholjac - MRS Bokšić (stream 3) | Kromatografski uzorak | 2020-12-01 10:37 | 0.643 | 0.187 | 95.864 | 2.364 | 0.713 | 0.942 | 0.081 | 0.109 | 0.013 | 0.018 | 0 | 0.006 |  | 0.003 | 0 | 0 | 9.7042 | 34.935 | 10.2403 | 36.865 | 10.7654 | 38.755 | 11.3498 | 40.859 | 12.727 | 45.819 | 13.429 | 48.344 | 14.119 | 50.83 | 14.884 | 53.582 | 0.712 | 0.7518 | 0.5813 | 0.5815 | 16.808 | 494.69 | 86.639
2020-11-25 06:00 | 2020-11-26 06:00 | 024-3 | MRČ Donji Miholjac - MRS Bokšić (stream 3) | Kromatografski uzorak | 2020-12-01 10:37 | 0.643 | 0.188 | 95.856 | 2.371 | 0.713 | 0.942 | 0.081 | 0.109 | 0.013 | 0.018 | 0 | 0.006 |  | 0.003 | 0 | 0 | 9.7048 | 34.937 | 10.2409 | 36.867 | 10.766 | 38.758 | 11.3505 | 40.862 | 12.728 | 45.82 | 13.429 | 48.345 | 14.12 | 50.83 | 14.884 | 53.583 | 0.712 | 0.7519 | 0.5814 | 0.5815 | 16.809 | 494.652 | 86.62
2020-11-26 06:00 | 2020-11-27 06:00 | 024-3 | MRČ Donji Miholjac - MRS Bokšić (stream 3) | Kromatografski uzorak | 2020-12-01 10:37 | 0.642 | 0.187 | 95.867 | 2.367 | 0.71 | 0.938 | 0.08 | 0.108 | 0.013 | 0.018 | 0 | 0.006 |  | 0.003 | 0 | 0 | 9.7038 | 34.934 | 10.2399 | 36.864 | 10.7649 | 38.754 | 11.3494 | 40.858 | 12.727 | 45.819 | 13.429 | 48.343 | 14.119 | 50.829 | 14.884 | 53.581 | 0.712 | 0.7518 | 0.5813 | 0.5815 | 16.806 | 494.723 | 86.653
2020-11-27 06:00 | 2020-11-28 06:00 | 024-3 | MRČ Donji Miholjac - MRS Bokšić (stream 3) | Kromatografski uzorak | 2020-12-01 10:37 | 0.642 | 0.188 | 95.852 | 2.378 | 0.712 | 0.941 | 0.081 | 0.109 | 0.013 | 0.018 | 0 | 0.006 |  | 0.003 | 0 | 0 | 9.705 | 34.938 | 10.2412 | 36.868 | 10.7663 | 38.759 | 11.3508 | 40.863 | 12.728 | 45.821 | 13.429 | 48.346 | 14.12 | 50.831 | 14.884 | 53.584 | 0.712 | 0.7519 | 0.5814 | 0.5816 | 16.809 | 494.642 | 86.614
2020-11-28 06:00 | 2020-11-29 06:00 | 024-3 | MRČ Donji Miholjac - MRS Bokšić (stream 3) | Kromatografski uzorak | 2020-12-01 10:37 | 0.642 | 0.186 | 95.867 | 2.368 | 0.709 | 0.937 | 0.081 | 0.109 | 0.013 | 0.018 | 0 | 0.006 |  | 0.003 | 0 | 0 | 9.7039 | 34.934 | 10.24 | 36.864 | 10.7651 | 38.754 | 11.3495 | 40.858 | 12.728 | 45.82 | 13.429 | 48.344 | 14.12 | 50.83 | 14.884 | 53.582 | 0.712 | 0.7518 | 0.5813 | 0.5815 | 16.806 | 494.728 | 86.65
2020-11-29 06:00 | 2020-11-30 06:00 | 024-3 | MRČ Donji Miholjac - MRS Bokšić (stream 3) | Kromatografski uzorak | 2020-12-01 10:37 | 0.645 | 0.183 | 95.904 | 2.342 | 0.7 | 0.926 | 0.079 | 0.107 | 0.012 | 0.018 | 0 | 0.006 |  | 0.003 | 0 | 0 | 9.7001 | 34.92 | 10.236 | 36.85 | 10.761 | 38.74 | 11.3452 | 40.843 | 12.726 | 45.812 | 13.427 | 48.336 | 14.117 | 50.823 | 14.882 | 53.574 | 0.712 | 0.7514 | 0.581 | 0.5812 | 16.799 | 494.953 | 86.763
2020-11-30 06:00 | 2020-12-01 06:00 | 024-3 | MRČ Donji Miholjac - MRS Bokšić (stream 3) | Kromatografski uzorak | 2020-12-01 10:37 | 0.644 | 0.185 | 95.876 | 2.36 | 0.706 | 0.935 | 0.081 | 0.108 | 0.013 | 0.018 | 0 | 0.006 |  | 0.003 | 0 | 0 | 9.703 | 34.931 | 10.239 | 36.861 | 10.7641 | 38.751 | 11.3485 | 40.854 | 12.727 | 45.818 | 13.428 | 48.342 | 14.119 | 50.828 | 14.883 | 53.581 | 0.712 | 0.7517 | 0.5812 | 0.5814 | 16.804 | 494.784 | 86.675
2020-11-01 06:00 | 2020-11-02 06:00 | 024-4 | MRČ Donji Miholjac - MRS Osijek (stream 4) | Kromatografski uzorak | 2020-12-01 10:37 | 0.788 | 0.183 | 95.512 | 2.561 | 0.721 | 0.956 | 0.083 | 0.111 | 0.013 | 0.019 | 0 | 0.006 |  | 0.003 | 0 | 0 | 9.708 | 34.949 | 10.2443 | 36.88 | 10.7689 | 38.768 | 11.3536 | 40.873 | 12.714 | 45.77 | 13.415 | 48.293 | 14.103 | 50.773 | 14.867 | 53.522 | 0.714 | 0.754 | 0.583 | 0.5832 | 16.856 | 493.259 | 86.091
2020-11-02 06:00 | 2020-11-03 06:00 | 024-4 | MRČ Donji Miholjac - MRS Osijek (stream 4) | Kromatografski uzorak | 2020-12-01 10:37 | 0.724 | 0.191 | 95.612 | 2.501 | 0.731 | 0.972 | 0.085 | 0.113 | 0.013 | 0.019 | 0 | 0.006 |  | 0.003 | 0 | 0 | 9.7118 | 34.962 | 10.2483 | 36.894 | 10.7732 | 38.784 | 11.3581 | 40.889 | 12.722 | 45.8 | 13.423 | 48.323 | 14.113 | 50.805 | 14.877 | 53.556 | 0.714 | 0.7537 | 0.5827 | 0.5829 | 16.848 | 493.5 | 86.155
2020-11-03 06:00 | 2020-11-04 06:00 | 024-4 | MRČ Donji Miholjac - MRS Osijek (stream 4) | Kromatografski uzorak | 2020-12-01 10:37 | 0.763 | 0.187 | 95.611 | 2.49 | 0.713 | 0.949 | 0.084 | 0.111 | 0.013 | 0.019 | 0 | 0.006 |  | 0.003 | 0 | 0 | 9.7039 | 34.934 | 10.24 | 36.864 | 10.7646 | 38.753 | 11.3491 | 40.857 | 12.714 | 45.769 | 13.414 | 48.292 | 14.103 | 50.773 | 14.867 | 53.522 | 0.714 | 0.7534 | 0.5826 | 0.5827 | 16.843 | 493.65 | 86.279
2020-11-04 06:00 | 2020-11-05 06:00 | 024-4 | MRČ Donji Miholjac - MRS Osijek (stream 4) | Kromatografski uzorak | 2020-12-01 10:37 | 0.751 | 0.188 | 95.641 | 2.455 | 0.728 | 0.965 | 0.084 | 0.111 | 0.013 | 0.019 | 0 | 0.006 |  | 0.003 | 0 | 0 | 9.7048 | 34.937 | 10.241 | 36.867 | 10.7656 | 38.756 | 11.3501 | 40.86 | 12.715 | 45.776 | 13.416 | 48.298 | 14.105 | 50.78 | 14.869 | 53.529 | 0.714 | 0.7533 | 0.5825 | 0.5827 | 16.841 | 493.698 | 86.292
2020-11-05 06:00 | 2020-11-06 06:00 | 024-4 | MRČ Donji Miholjac - MRS Osijek (stream 4) | Kromatografski uzorak | 2020-12-01 10:37 | 0.713 | 0.192 | 95.683 | 2.43 | 0.743 | 0.982 | 0.085 | 0.112 | 0.014 | 0.019 | 0 | 0.006 |  | 0.003 | 0 | 0 | 9.7089 | 34.952 | 10.2453 | 36.883 | 10.7701 | 38.772 | 11.3548 | 40.877 | 12.721 | 45.797 | 13.422 | 48.321 | 14.112 | 50.803 | 14.876 | 53.554 | 0.714 | 0.7533 | 0.5825 | 0.5826 | 16.84 | 493.742 | 86.278
2020-11-06 06:00 | 2020-11-07 06:00 | 024-4 | MRČ Donji Miholjac - MRS Osijek (stream 4) | Kromatografski uzorak | 2020-12-01 10:37 | 0.75 | 0.191 | 95.611 | 2.477 | 0.736 | 0.97 | 0.084 | 0.11 | 0.013 | 0.019 | 0 | 0.006 |  | 0.003 | 0 | 0 | 9.7068 | 34.944 | 10.2431 | 36.875 | 10.7678 | 38.764 | 11.3524 | 40.868 | 12.716 | 45.778 | 13.417 | 48.301 | 14.106 | 50.782 | 14.87 | 53.532 | 0.714 | 0.7536 | 0.5827 | 0.5829 | 16.847 | 493.544 | 86.23
2020-11-07 06:00 | 2020-11-08 06:00 | 024-4 | MRČ Donji Miholjac - MRS Osijek (stream 4) | Kromatografski uzorak | 2020-12-01 10:37 | 0.677 | 0.192 | 95.73 | 2.421 | 0.742 | 0.98 | 0.084 | 0.112 | 0.013 | 0.019 | 0 | 0.006 |  | 0.003 | 0 | 0 | 9.7111 | 34.96 | 10.2477 | 36.892 | 10.7727 | 38.782 | 11.3576 | 40.887 | 12.727 | 45.817 | 13.428 | 48.341 | 14.118 | 50.825 | 14.883 | 53.577 | 0.713 | 0.753 | 0.5822 | 0.5824 | 16.833 | 493.932 | 86.319
2020-11-08 06:00 | 2020-11-09 06:00 | 024-4 | MRČ Donji Miholjac - MRS Osijek (stream 4) | Kromatografski uzorak | 2020-12-01 10:37 | 0.658 | 0.19 | 95.777 | 2.399 | 0.739 | 0.977 | 0.084 | 0.112 | 0.013 | 0.019 | 0 | 0.006 |  | 0.003 | 0 | 0 | 9.7111 | 34.96 | 10.2476 | 36.891 | 10.7727 | 38.782 | 11.3575 | 40.887 | 12.729 | 45.826 | 13.431 | 48.351 | 14.121 | 50.836 | 14.886 | 53.588 | 0.713 | 0.7527 | 0.582 | 0.5822 | 16.826 | 494.139 | 86.382
2020-11-09 06:00 | 2020-11-10 06:00 | 024-4 | MRČ Donji Miholjac - MRS Osijek (stream 4) | Kromatografski uzorak | 2020-12-01 10:37 | 1.618 | 0.135 | 94.432 | 3.062 | 0.581 | 0.753 | 0.061 | 0.081 | 0.01 | 0.014 | 0 | 0.004 |  | 0.002 | 0 | 0 | 9.6358 | 34.689 | 10.1681 | 36.605 | 10.6886 | 38.479 | 11.2689 | 40.568 | 12.587 | 45.313 | 13.28 | 47.809 | 13.962 | 50.264 | 14.718 | 52.984 | 0.718 | 0.758 | 0.5861 | 0.5862 | 16.945 | 490.693 | 85.864
2020-11-10 06:00 | 2020-11-11 06:00 | 024-4 | MRČ Donji Miholjac - MRS Osijek (stream 4) | Kromatografski uzorak | 2020-12-01 10:37 | 0.695 | 0.188 | 95.731 | 2.42 | 0.73 | 0.966 | 0.084 | 0.111 | 0.013 | 0.019 | 0 | 0.006 |  | 0.003 | 0 | 0 | 9.7077 | 34.948 | 10.244 | 36.878 | 10.7689 | 38.768 | 11.3536 | 40.873 | 12.724 | 45.805 | 13.425 | 48.329 | 14.115 | 50.812 | 14.879 | 53.564 | 0.713 | 0.7528 | 0.5821 | 0.5823 | 16.83 | 494.028 | 86.375
2020-11-11 06:00 | 2020-11-12 06:00 | 024-4 | MRČ Donji Miholjac - MRS Osijek (stream 4) | Kromatografski uzorak | 2020-12-01 10:37 | 0.65 | 0.188 | 95.816 | 2.372 | 0.733 | 0.974 | 0.085 | 0.113 | 0.014 | 0.019 | 0 | 0.006 |  | 0.004 | 0 | 0 | 9.7101 | 34.956 | 10.2465 | 36.888 | 10.7717 | 38.778 | 11.3565 | 40.883 | 12.73 | 45.828 | 13.432 | 48.354 | 14.122 | 50.839 | 14.887 | 53.591 | 0.713 | 0.7524 | 0.5818 | 0.582 | 16.821 | 494.292 | 86.437
2020-11-12 06:00 | 2020-11-13 06:00 | 024-4 | MRČ Donji Miholjac - MRS Osijek (stream 4) | Kromatografski uzorak | 2020-12-01 10:37 | 0.744 | 0.178 | 95.743 | 2.403 | 0.704 | 0.932 | 0.08 | 0.107 | 0.013 | 0.018 | 0 | 0.006 |  | 0.003 | 0 | 0 | 9.697 | 34.909 | 10.2327 | 36.838 | 10.7573 | 38.726 | 11.3413 | 40.829 | 12.713 | 45.768 | 13.414 | 48.29 | 14.104 | 50.773 | 14.867 | 53.522 | 0.713 | 0.7524 | 0.5818 | 0.5819 | 16.82 | 494.327 | 86.564
2020-11-13 06:00 | 2020-11-14 06:00 | 024-4 | MRČ Donji Miholjac - MRS Osijek (stream 4) | Kromatografski uzorak | 2020-12-01 10:37 | 0.65 | 0.189 | 95.743 | 2.428 | 0.746 | 0.99 | 0.086 | 0.115 | 0.014 | 0.019 | 0 | 0.006 |  | 0.004 | 0 | 0 | 9.7166 | 34.98 | 10.2534 | 36.912 | 10.7786 | 38.803 | 11.3638 | 40.91 | 12.734 | 45.841 | 13.435 | 48.367 | 14.126 | 50.852 | 14.89 | 53.605 | 0.714 | 0.753 | 0.5823 | 0.5824 | 16.834 | 493.91 | 86.24
2020-11-14 06:00 | 2020-11-15 06:00 | 024-4 | MRČ Donji Miholjac - MRS Osijek (stream 4) | Kromatografski uzorak | 2020-12-01 10:37 | 0.638 | 0.191 | 95.774 | 2.41 | 0.746 | 0.987 | 0.085 | 0.114 | 0.013 | 0.019 | 0 | 0.006 |  | 0.003 | 0 | 0 | 9.7154 | 34.975 | 10.2521 | 36.908 | 10.7774 | 38.799 | 11.3625 | 40.905 | 12.734 | 45.842 | 13.436 | 48.368 | 14.126 | 50.853 | 14.891 | 53.607 | 0.713 | 0.7528 | 0.5821 | 0.5823 | 16.829 | 494.054 | 86.315
2020-11-15 06:00 | 2020-11-16 06:00 | 024-4 | MRČ Donji Miholjac - MRS Osijek (stream 4) | Kromatografski uzorak | 2020-12-01 10:37 | 0.643 | 0.191 | 95.824 | 2.373 | 0.734 | 0.968 | 0.083 | 0.111 | 0.013 | 0.018 | 0 | 0.006 |  | 0.003 | 0 | 0 | 9.7088 | 34.952 | 10.2452 | 36.883 | 10.7703 | 38.773 | 11.355 | 40.878 | 12.729 | 45.826 | 13.431 | 48.351 | 14.121 | 50.836 | 14.886 | 53.589 | 0.713 | 0.7523 | 0.5817 | 0.5819 | 16.818 | 494.371 | 86.496
2020-11-16 06:00 | 2020-11-17 06:00 | 024-4 | MRČ Donji Miholjac - MRS Osijek (stream 4) | Kromatografski uzorak | 2020-12-01 10:37 | 0.639 | 0.194 | 95.79 | 2.402 | 0.74 | 0.974 | 0.083 | 0.111 | 0.013 | 0.018 | 0 | 0.006 |  | 0.003 | 0 | 0 | 9.7119 | 34.963 | 10.2485 | 36.895 | 10.7737 | 38.785 | 11.3586 | 40.891 | 12.731 | 45.833 | 13.433 | 48.358 | 14.123 | 50.843 | 14.888 | 53.596 | 0.713 | 0.7526 | 0.5819 | 0.5821 | 16.824 | 494.196 | 86.409
2020-11-17 06:00 | 2020-11-18 06:00 | 024-4 | MRČ Donji Miholjac - MRS Osijek (stream 4) | Kromatografski uzorak | 2020-12-01 10:37 | 0.639 | 0.192 | 95.798 | 2.398 | 0.737 | 0.973 | 0.084 | 0.112 | 0.013 | 0.018 | 0 | 0.006 |  | 0.003 | 0 | 0 | 9.7119 | 34.963 | 10.2484 | 36.894 | 10.7736 | 38.785 | 11.3585 | 40.891 | 12.732 | 45.834 | 13.433 | 48.36 | 14.124 | 50.845 | 14.888 | 53.598 | 0.713 | 0.7525 | 0.5819 | 0.582 | 16.823 | 494.23 | 86.416
2020-11-18 06:00 | 2020-11-19 06:00 | 024-4 | MRČ Donji Miholjac - MRS Osijek (stream 4) | Kromatografski uzorak | 2020-12-01 10:37 | 0.639 | 0.192 | 95.79 | 2.403 | 0.738 | 0.976 | 0.085 | 0.112 | 0.013 | 0.019 | 0 | 0.006 |  | 0.003 | 0 | 0 | 9.7126 | 34.965 | 10.2492 | 36.897 | 10.7744 | 38.788 | 11.3594 | 40.894 | 12.732 | 45.835 | 13.434 | 48.361 | 14.124 | 50.846 | 14.889 | 53.599 | 0.713 | 0.7526 | 0.5819 | 0.5821 | 16.825 | 494.178 | 86.388
2020-11-19 06:00 | 2020-11-20 06:00 | 024-4 | MRČ Donji Miholjac - MRS Osijek (stream 4) | Kromatografski uzorak | 2020-12-01 10:37 | 0.64 | 0.19 | 95.804 | 2.393 | 0.734 | 0.972 | 0.085 | 0.112 | 0.013 | 0.019 | 0 | 0.006 |  | 0.003 | 0 | 0 | 9.7116 | 34.962 | 10.2481 | 36.893 | 10.7733 | 38.784 | 11.3582 | 40.889 | 12.732 | 45.834 | 13.433 | 48.359 | 14.123 | 50.845 | 14.888 | 53.598 | 0.713 | 0.7525 | 0.5819 | 0.582 | 16.822 | 494.256 | 86.42
2020-11-20 06:00 | 2020-11-21 06:00 | 024-4 | MRČ Donji Miholjac - MRS Osijek (stream 4) | Kromatografski uzorak | 2020-12-01 10:37 | 0.645 | 0.185 | 95.867 | 2.349 | 0.721 | 0.955 | 0.083 | 0.11 | 0.013 | 0.018 | 0 | 0.006 |  | 0.003 | 0 | 0 | 9.7055 | 34.94 | 10.2417 | 36.87 | 10.7668 | 38.761 | 11.3514 | 40.865 | 12.729 | 45.823 | 13.43 | 48.348 | 14.12 | 50.833 | 14.885 | 53.586 | 0.712 | 0.7519 | 0.5814 | 0.5816 | 16.81 | 494.631 | 86.598
2020-11-21 06:00 | 2020-11-22 06:00 | 024-4 | MRČ Donji Miholjac - MRS Osijek (stream 4) | Kromatografski uzorak | 2020-12-01 10:37 | 0.647 | 0.183 | 95.885 | 2.338 | 0.715 | 0.947 | 0.082 | 0.109 | 0.013 | 0.018 | 0 | 0.006 |  | 0.003 | 0 | 0 | 9.7034 | 34.932 | 10.2395 | 36.862 | 10.7645 | 38.752 | 11.3489 | 40.856 | 12.727 | 45.818 | 13.429 | 48.343 | 14.119 | 50.829 | 14.884 | 53.581 | 0.712 | 0.7517 | 0.5813 | 0.5814 | 16.805 | 494.757 | 86.659
2020-11-22 06:00 | 2020-11-23 06:00 | 024-4 | MRČ Donji Miholjac - MRS Osijek (stream 4) | Kromatografski uzorak | 2020-12-01 10:37 | 0.645 | 0.188 | 95.841 | 2.372 | 0.722 | 0.954 | 0.082 | 0.11 | 0.013 | 0.018 | 0 | 0.006 |  | 0.003 | 0 | 0 | 9.7067 | 34.944 | 10.243 | 36.875 | 10.7681 | 38.765 | 11.3527 | 40.87 | 12.729 | 45.823 | 13.43 | 48.349 | 14.121 | 50.834 | 14.885 | 53.586 | 0.713 | 0.7521 | 0.5815 | 0.5817 | 16.813 | 494.526 | 86.556
2020-11-23 06:00 | 2020-11-24 06:00 | 024-4 | MRČ Donji Miholjac - MRS Osijek (stream 4) | Kromatografski uzorak | 2020-12-01 10:37 | 0.642 | 0.189 | 95.848 | 2.372 | 0.718 | 0.949 | 0.082 | 0.109 | 0.013 | 0.018 | 0 | 0.006 |  | 0.003 | 0 | 0 | 9.706 | 34.941 | 10.2422 | 36.872 | 10.7673 | 38.762 | 11.3518 | 40.867 | 12.728 | 45.822 | 13.43 | 48.347 | 14.12 | 50.833 | 14.885 | 53.585 | 0.713 | 0.752 | 0.5815 | 0.5816 | 16.811 | 494.577 | 86.586
2020-11-24 06:00 | 2020-11-25 06:00 | 024-4 | MRČ Donji Miholjac - MRS Osijek (stream 4) | Kromatografski uzorak | 2020-12-01 10:37 | 0.643 | 0.187 | 95.865 | 2.363 | 0.713 | 0.942 | 0.081 | 0.109 | 0.013 | 0.018 | 0 | 0.006 |  | 0.003 | 0 | 0 | 9.7041 | 34.935 | 10.2402 | 36.865 | 10.7653 | 38.755 | 11.3498 | 40.859 | 12.727 | 45.819 | 13.429 | 48.344 | 14.119 | 50.83 | 14.884 | 53.582 | 0.712 | 0.7518 | 0.5813 | 0.5815 | 16.807 | 494.695 | 86.641
2020-11-25 06:00 | 2020-11-26 06:00 | 024-4 | MRČ Donji Miholjac - MRS Osijek (stream 4) | Kromatografski uzorak | 2020-12-01 10:37 | 0.643 | 0.188 | 95.856 | 2.371 | 0.713 | 0.943 | 0.081 | 0.109 | 0.013 | 0.018 | 0 | 0.006 |  | 0.003 | 0 | 0 | 9.7049 | 34.938 | 10.2411 | 36.868 | 10.7662 | 38.758 | 11.3507 | 40.862 | 12.728 | 45.82 | 13.429 | 48.345 | 14.12 | 50.831 | 14.884 | 53.583 | 0.712 | 0.7519 | 0.5814 | 0.5816 | 16.809 | 494.642 | 86.615
2020-11-26 06:00 | 2020-11-27 06:00 | 024-4 | MRČ Donji Miholjac - MRS Osijek (stream 4) | Kromatografski uzorak | 2020-12-01 10:37 | 0.642 | 0.187 | 95.865 | 2.367 | 0.71 | 0.939 | 0.08 | 0.108 | 0.013 | 0.018 | 0 | 0.006 |  | 0.003 | 0 | 0 | 9.7039 | 34.934 | 10.2401 | 36.864 | 10.7651 | 38.754 | 11.3495 | 40.858 | 12.727 | 45.819 | 13.429 | 48.344 | 14.119 | 50.829 | 14.884 | 53.582 | 0.712 | 0.7518 | 0.5813 | 0.5815 | 16.807 | 494.712 | 86.648
2020-11-27 06:00 | 2020-11-28 06:00 | 024-4 | MRČ Donji Miholjac - MRS Osijek (stream 4) | Kromatografski uzorak | 2020-12-01 10:37 | 0.642 | 0.188 | 95.851 | 2.378 | 0.713 | 0.942 | 0.081 | 0.109 | 0.013 | 0.018 | 0 | 0.006 |  | 0.003 | 0 | 0 | 9.7052 | 34.939 | 10.2414 | 36.869 | 10.7665 | 38.759 | 11.351 | 40.864 | 12.728 | 45.821 | 13.43 | 48.346 | 14.12 | 50.832 | 14.885 | 53.584 | 0.712 | 0.7519 | 0.5814 | 0.5816 | 16.81 | 494.631 | 86.608
2020-11-28 06:00 | 2020-11-29 06:00 | 024-4 | MRČ Donji Miholjac - MRS Osijek (stream 4) | Kromatografski uzorak | 2020-12-01 10:37 | 0.642 | 0.186 | 95.866 | 2.368 | 0.709 | 0.938 | 0.081 | 0.109 | 0.013 | 0.018 | 0 | 0.006 |  | 0.003 | 0 | 0 | 9.7041 | 34.935 | 10.2402 | 36.865 | 10.7653 | 38.755 | 11.3497 | 40.859 | 12.728 | 45.82 | 13.429 | 48.345 | 14.12 | 50.831 | 14.884 | 53.583 | 0.712 | 0.7518 | 0.5813 | 0.5815 | 16.807 | 494.718 | 86.645
2020-11-29 06:00 | 2020-11-30 06:00 | 024-4 | MRČ Donji Miholjac - MRS Osijek (stream 4) | Kromatografski uzorak | 2020-12-01 10:37 | 0.645 | 0.183 | 95.903 | 2.342 | 0.701 | 0.927 | 0.08 | 0.107 | 0.012 | 0.018 | 0 | 0.006 |  | 0.003 | 0 | 0 | 9.7003 | 34.921 | 10.2362 | 36.85 | 10.7612 | 38.74 | 11.3454 | 40.843 | 12.726 | 45.812 | 13.427 | 48.337 | 14.117 | 50.823 | 14.882 | 53.575 | 0.712 | 0.7514 | 0.581 | 0.5812 | 16.799 | 494.944 | 86.758
2020-11-30 06:00 | 2020-12-01 06:00 | 024-4 | MRČ Donji Miholjac - MRS Osijek (stream 4) | Kromatografski uzorak | 2020-12-01 10:37 | 0.644 | 0.185 | 95.874 | 2.361 | 0.707 | 0.936 | 0.081 | 0.108 | 0.013 | 0.018 | 0 | 0.006 |  | 0.003 | 0 | 0 | 9.7033 | 34.932 | 10.2393 | 36.862 | 10.7644 | 38.752 | 11.3488 | 40.856 | 12.727 | 45.818 | 13.429 | 48.343 | 14.119 | 50.829 | 14.884 | 53.581 | 0.712 | 0.7517 | 0.5813 | 0.5814 | 16.805 | 494.767 | 86.667
2020-11-01 06:00 | 2020-11-02 06:00 | 006-2 | MRČ Špišić Bukovica - MRČ Budrovac (stream 2) | Kromatografski uzorak | 2020-12-01 10:37 | 3.931 | 0 | 91.194 | 4.684 | 0.184 | 0.19 | 0.002 | 0.003 | 0 | 0 | 0 | 0 |  | 0 | 0 | 0 | 9.4522 | 34.028 | 9.9743 | 35.908 | 10.4837 | 37.741 | 11.0528 | 39.79 | 12.246 | 44.086 | 12.921 | 46.516 | 13.583 | 48.898 | 14.318 | 51.545 | 0.73 | 0.7705 | 0.5957 | 0.5959 | 17.225 | 482.7 | 84.928
2020-11-02 06:00 | 2020-11-03 06:00 | 006-2 | MRČ Špišić Bukovica - MRČ Budrovac (stream 2) | Kromatografski uzorak | 2020-12-01 10:37 | 3.937 | 0 | 91.153 | 4.711 | 0.193 | 0.199 | 0.002 | 0.003 | 0 | 0 | 0 | 0 |  | 0 | 0 | 0 | 9.4549 | 34.037 | 9.9772 | 35.918 | 10.4866 | 37.752 | 11.0558 | 39.801 | 12.247 | 44.09 | 12.922 | 46.519 | 13.584 | 48.901 | 14.319 | 51.549 | 0.73 | 0.7708 | 0.596 | 0.5961 | 17.232 | 482.509 | 84.957
2020-11-03 06:00 | 2020-11-04 06:00 | 006-2 | MRČ Špišić Bukovica - MRČ Budrovac (stream 2) | Kromatografski uzorak | 2020-12-01 10:37 | 3.949 | 0 | 91.214 | 4.627 | 0.203 | 0.21 | 0.002 | 0.004 | 0 | 0.001 | 0 | 0 |  | 0 | 0 | 0 | 9.4491 | 34.017 | 9.9711 | 35.896 | 10.4804 | 37.729 | 11.0493 | 39.778 | 12.242 | 44.073 | 12.917 | 46.501 | 13.578 | 48.883 | 14.314 | 51.529 | 0.73 | 0.7704 | 0.5957 | 0.5959 | 17.225 | 482.708 | 85.179
2020-11-04 06:00 | 2020-11-05 06:00 | 006-2 | MRČ Špišić Bukovica - MRČ Budrovac (stream 2) | Kromatografski uzorak | 2020-12-01 10:37 | 3.979 | 0 | 91.191 | 4.636 | 0.188 | 0.194 | 0.002 | 0.003 | 0 | 0.001 | 0 | 0 |  | 0 | 0 | 0 | 9.4446 | 34 | 9.9663 | 35.879 | 10.4754 | 37.711 | 11.044 | 39.759 | 12.236 | 44.051 | 12.911 | 46.478 | 13.572 | 48.859 | 14.307 | 51.504 | 0.73 | 0.7705 | 0.5957 | 0.5959 | 17.225 | 482.698 | 85.079
2020-11-05 06:00 | 2020-11-06 06:00 | 006-2 | MRČ Špišić Bukovica - MRČ Budrovac (stream 2) | Kromatografski uzorak | 2020-12-01 10:37 | 3.969 | 0 | 91.198 | 4.634 | 0.193 | 0.199 | 0.002 | 0.004 | 0 | 0.001 | 0 | 0 |  | 0 | 0 | 0 | 9.4462 | 34.006 | 9.968 | 35.885 | 10.4772 | 37.718 | 11.0459 | 39.765 | 12.238 | 44.059 | 12.913 | 46.486 | 13.574 | 48.867 | 14.309 | 51.513 | 0.73 | 0.7705 | 0.5957 | 0.5959 | 17.225 | 482.7 | 85.147
2020-11-06 06:00 | 2020-11-07 06:00 | 006-2 | MRČ Špišić Bukovica - MRČ Budrovac (stream 2) | Kromatografski uzorak | 2020-12-01 10:37 | 3.974 | 0 | 91.209 | 4.623 | 0.187 | 0.194 | 0.002 | 0.003 | 0 | 0.001 | 0 | 0 |  | 0 | 0 | 0 | 9.4441 | 33.999 | 9.9658 | 35.877 | 10.4749 | 37.71 | 11.0435 | 39.757 | 12.237 | 44.052 | 12.911 | 46.479 | 13.572 | 48.86 | 14.307 | 51.506 | 0.73 | 0.7703 | 0.5957 | 0.5958 | 17.223 | 482.768 | 85.107
2020-11-07 06:00 | 2020-11-08 06:00 | 006-2 | MRČ Špišić Bukovica - MRČ Budrovac (stream 2) | Kromatografski uzorak | 2020-12-01 10:37 | 3.97 | 0 | 91.231 | 4.601 | 0.191 | 0.198 | 0.002 | 0.004 | 0 | 0.001 | 0 | 0 |  | 0 | 0 | 0 | 9.4434 | 33.996 | 9.9651 | 35.874 | 10.4742 | 37.707 | 11.0428 | 39.754 | 12.237 | 44.052 | 12.911 | 46.479 | 13.572 | 48.86 | 14.307 | 51.506 | 0.73 | 0.7702 | 0.5956 | 0.5957 | 17.22 | 482.831 | 85.22
2020-11-08 06:00 | 2020-11-09 06:00 | 006-2 | MRČ Špišić Bukovica - MRČ Budrovac (stream 2) | Kromatografski uzorak | 2020-12-01 10:37 | 3.996 | 0 | 91.235 | 4.571 | 0.191 | 0.198 | 0.002 | 0.004 | 0.001 | 0.001 | 0 | 0 |  | 0 | 0 | 0 | 9.4389 | 33.98 | 9.9603 | 35.857 | 10.4692 | 37.689 | 11.0375 | 39.735 | 12.231 | 44.032 | 12.905 | 46.458 | 13.566 | 48.838 | 14.301 | 51.483 | 0.73 | 0.7702 | 0.5955 | 0.5957 | 17.219 | 482.861 | 85.294
2020-11-09 06:00 | 2020-11-10 06:00 | 006-2 | MRČ Špišić Bukovica - MRČ Budrovac (stream 2) | Kromatografski uzorak | 2020-12-01 10:37 | 3.992 | 0 | 91.189 | 4.624 | 0.188 | 0.194 | 0.002 | 0.003 | 0 | 0.001 | 0 | 0 |  | 0 | 0 | 0 | 9.4425 | 33.993 | 9.9642 | 35.871 | 10.4732 | 37.703 | 11.0417 | 39.75 | 12.234 | 44.041 | 12.908 | 46.468 | 13.569 | 48.848 | 14.304 | 51.493 | 0.73 | 0.7705 | 0.5957 | 0.5959 | 17.225 | 483.05 | 85.11
2020-11-10 06:00 | 2020-11-11 06:00 | 006-2 | MRČ Špišić Bukovica - MRČ Budrovac (stream 2) | Kromatografski uzorak | 2020-12-01 10:37 | 3.976 | 0 | 91.242 | 4.587 | 0.188 | 0.194 | 0.002 | 0.003 | 0 | 0.001 | 0 | 0 |  | 0 | 0 | 0 | 9.4413 | 33.989 | 9.9629 | 35.866 | 10.4719 | 37.699 | 11.0404 | 39.745 | 12.235 | 44.045 | 12.909 | 46.472 | 13.57 | 48.853 | 14.305 | 51.498 | 0.73 | 0.7701 | 0.5955 | 0.5957 | 17.218 | 482.896 | 85.209
2020-11-11 06:00 | 2020-11-12 06:00 | 006-2 | MRČ Špišić Bukovica - MRČ Budrovac (stream 2) | Kromatografski uzorak | 2020-12-01 10:37 | 4.005 | 0 | 91.35 | 4.471 | 0.168 | 0.174 | 0.002 | 0.003 | 0 | 0.001 | 0 | 0 |  | 0 | 0 | 0 | 9.4269 | 33.937 | 9.9477 | 35.812 | 10.4564 | 37.643 | 11.024 | 39.686 | 12.223 | 44.002 | 12.896 | 46.426 | 13.557 | 48.807 | 14.292 | 51.449 | 0.729 | 0.7693 | 0.5949 | 0.595 | 17.199 | 483.42 | 85.403
2020-11-12 06:00 | 2020-11-13 06:00 | 006-2 | MRČ Špišić Bukovica - MRČ Budrovac (stream 2) | Kromatografski uzorak | 2020-12-01 10:37 | 3.994 | 0 | 91.298 | 4.53 | 0.173 | 0.179 | 0.002 | 0.003 | 0 | 0.001 | 0 | 0 |  | 0 | 0 | 0 | 9.4331 | 33.959 | 9.9542 | 35.835 | 10.4631 | 37.667 | 11.031 | 39.712 | 12.228 | 44.02 | 12.901 | 46.445 | 13.563 | 48.826 | 14.297 | 51.47 | 0.729 | 0.7697 | 0.5951 | 0.5953 | 17.208 | 483.187 | 85.272
2020-11-13 06:00 | 2020-11-14 06:00 | 006-2 | MRČ Špišić Bukovica - MRČ Budrovac (stream 2) | Kromatografski uzorak | 2020-12-01 10:37 | 3.321 | 0.04 | 92.049 | 4.243 | 0.293 | 0.346 | 0.021 | 0.023 | 0.003 | 0.004 | 0 | 0.001 |  | 0 | 0 | 0 | 9.5004 | 34.201 | 10.0252 | 36.091 | 10.5375 | 37.935 | 11.1096 | 39.994 | 12.335 | 44.407 | 13.014 | 46.851 | 13.682 | 49.255 | 14.422 | 51.918 | 0.727 | 0.7672 | 0.5933 | 0.5934 | 17.153 | 485.104 | 85.184
2020-11-14 06:00 | 2020-11-15 06:00 | 006-2 | MRČ Špišić Bukovica - MRČ Budrovac (stream 2) | Kromatografski uzorak | 2020-12-01 10:37 | 3.052 | 0.067 | 92.537 | 3.943 | 0.323 | 0.401 | 0.031 | 0.033 | 0.004 | 0.006 | 0 | 0.003 |  | 0 | 0 | 0 | 9.5113 | 34.241 | 10.0367 | 36.132 | 10.5502 | 37.981 | 11.1229 | 40.042 | 12.367 | 44.52 | 13.047 | 46.969 | 13.717 | 49.382 | 14.459 | 52.052 | 0.725 | 0.7651 | 0.5916 | 0.5918 | 17.106 | 486.099 | 85.5
2020-11-15 06:00 | 2020-11-16 06:00 | 006-2 | MRČ Špišić Bukovica - MRČ Budrovac (stream 2) | Kromatografski uzorak | 2020-12-01 10:37 | 4.021 | 0 | 91.316 | 4.499 | 0.158 | 0.164 | 0.002 | 0.003 | 0 | 0 | 0 | 0 |  | 0 | 0 | 0 | 9.426 | 33.934 | 9.9467 | 35.808 | 10.4553 | 37.639 | 11.0229 | 39.682 | 12.22 | 43.994 | 12.894 | 46.418 | 13.555 | 48.798 | 14.289 | 51.44 | 0.729 | 0.7694 | 0.595 | 0.5951 | 17.202 | 483.339 | 85.587
2020-11-16 06:00 | 2020-11-17 06:00 | 006-2 | MRČ Špišić Bukovica - MRČ Budrovac (stream 2) | Kromatografski uzorak | 2020-12-01 10:37 | 4.026 | 0 | 91.29 | 4.521 | 0.157 | 0.162 | 0.002 | 0.003 | 0 | 0 | 0 | 0 |  | 0 | 0 | 0 | 9.4269 | 33.937 | 9.9476 | 35.811 | 10.4563 | 37.643 | 11.0239 | 39.686 | 12.22 | 43.994 | 12.894 | 46.418 | 13.555 | 48.798 | 14.289 | 51.44 | 0.729 | 0.7696 | 0.5951 | 0.5952 | 17.206 | 483.246 | 85.519
2020-11-17 06:00 | 2020-11-18 06:00 | 006-2 | MRČ Špišić Bukovica - MRČ Budrovac (stream 2) | Kromatografski uzorak | 2020-12-01 10:37 | 4.02 | 0 | 91.304 | 4.517 | 0.154 | 0.16 | 0.002 | 0.003 | 0 | 0 | 0 | 0 |  | 0 | 0 | 0 | 9.4268 | 33.936 | 9.9475 | 35.811 | 10.4562 | 37.642 | 11.0238 | 39.686 | 12.221 | 43.996 | 12.894 | 46.42 | 13.556 | 48.8 | 14.29 | 51.442 | 0.729 | 0.7695 | 0.595 | 0.5951 | 17.203 | 483.306 | 85.507
2020-11-18 06:00 | 2020-11-19 06:00 | 006-2 | MRČ Špišić Bukovica - MRČ Budrovac (stream 2) | Kromatografski uzorak | 2020-12-01 10:37 | 4.03 | 0 | 91.457 | 4.361 | 0.147 | 0.152 | 0.002 | 0.002 | 0 | 0.001 | 0 | 0 |  | 0 | 0 | 0 | 9.4131 | 33.887 | 9.9331 | 35.759 | 10.4415 | 37.589 | 11.0083 | 39.63 | 12.211 | 43.961 | 12.884 | 46.384 | 13.546 | 48.764 | 14.279 | 51.404 | 0.728 | 0.7685 | 0.5942 | 0.5944 | 17.181 | 483.948 | 85.885
2020-11-19 06:00 | 2020-11-20 06:00 | 006-2 | MRČ Špišić Bukovica - MRČ Budrovac (stream 2) | Kromatografski uzorak | 2020-12-01 10:37 | 4.041 | 0 | 91.413 | 4.398 | 0.144 | 0.148 | 0.002 | 0.001 | 0 | 0 | 0 | 0 |  | 0 | 0 | 0 | 9.4141 | 33.891 | 9.9341 | 35.763 | 10.4425 | 37.593 | 11.0093 | 39.634 | 12.211 | 43.959 | 12.884 | 46.381 | 13.545 | 48.761 | 14.278 | 51.401 | 0.728 | 0.7687 | 0.5944 | 0.5945 | 17.186 | 483.8 | 85.804
2020-11-20 06:00 | 2020-11-21 06:00 | 006-2 | MRČ Špišić Bukovica - MRČ Budrovac (stream 2) | Kromatografski uzorak | 2020-12-01 10:37 | 4.024 | 0 | 91.414 | 4.411 | 0.147 | 0.152 | 0.002 | 0.002 | 0 | 0 | 0 | 0 |  | 0 | 0 | 0 | 9.4173 | 33.902 | 9.9375 | 35.775 | 10.446 | 37.606 | 11.0131 | 39.647 | 12.215 | 43.973 | 12.888 | 46.396 | 13.549 | 48.777 | 14.283 | 51.418 | 0.728 | 0.7687 | 0.5944 | 0.5946 | 17.187 | 483.778 | 85.772
2020-11-21 06:00 | 2020-11-22 06:00 | 006-2 | MRČ Špišić Bukovica - MRČ Budrovac (stream 2) | Kromatografski uzorak | 2020-12-01 10:37 | 3.417 | 0.045 | 92.112 | 4.122 | 0.253 | 0.304 | 0.02 | 0.022 | 0.003 | 0.004 | 0 | 0.002 |  | 0 | 0 | 0 | 9.4755 | 34.112 | 9.9989 | 35.996 | 10.5105 | 37.838 | 11.081 | 39.892 | 12.309 | 44.311 | 12.986 | 46.75 | 13.653 | 49.151 | 14.391 | 51.809 | 0.726 | 0.7665 | 0.5927 | 0.5929 | 17.137 | 485.211 | 85.626
2020-11-22 06:00 | 2020-11-23 06:00 | 006-2 | MRČ Špišić Bukovica - MRČ Budrovac (stream 2) | Kromatografski uzorak | 2020-12-01 10:37 | 0.696 | 0.267 | 95.399 | 2.682 | 0.699 | 0.955 | 0.102 | 0.109 | 0.014 | 0.019 | 0.001 | 0.009 |  | 0.003 | 0 | 0 | 9.7196 | 34.991 | 10.2567 | 36.924 | 10.7815 | 38.813 | 11.3668 | 40.921 | 12.717 | 45.78 | 13.417 | 48.303 | 14.106 | 50.781 | 14.87 | 53.531 | 0.716 | 0.7555 | 0.5842 | 0.5844 | 16.89 | 492.286 | 85.795
2020-11-23 06:00 | 2020-11-24 06:00 | 006-2 | MRČ Špišić Bukovica - MRČ Budrovac (stream 2) | Kromatografski uzorak | 2020-12-01 10:37 | 0.668 | 0.213 | 95.619 | 2.525 | 0.719 | 0.975 | 0.102 | 0.11 | 0.013 | 0.019 | 0.001 | 0.01 |  | 0 | 0 | 0 | 9.7184 | 34.986 | 10.2553 | 36.919 | 10.7804 | 38.809 | 11.3657 | 40.916 | 12.729 | 45.823 | 13.43 | 48.348 | 14.12 | 50.83 | 14.884 | 53.583 | 0.714 | 0.7539 | 0.5829 | 0.5831 | 16.854 | 493.335 | 85.989
2020-11-24 06:00 | 2020-11-25 06:00 | 006-2 | MRČ Špišić Bukovica - MRČ Budrovac (stream 2) | Kromatografski uzorak | 2020-12-01 10:37 | 0.679 | 0.221 | 95.589 | 2.551 | 0.706 | 0.959 | 0.101 | 0.108 | 0.013 | 0.019 | 0.001 | 0.01 |  | 0.001 | 0 | 0 | 9.7159 | 34.977 | 10.2527 | 36.91 | 10.7777 | 38.8 | 11.3628 | 40.906 | 12.724 | 45.808 | 13.426 | 48.332 | 14.115 | 50.814 | 14.879 | 53.565 | 0.714 | 0.754 | 0.583 | 0.5832 | 16.856 | 493.255 | 86.007
2020-11-25 06:00 | 2020-11-26 06:00 | 006-2 | MRČ Špišić Bukovica - MRČ Budrovac (stream 2) | Kromatografski uzorak | 2020-12-01 10:37 | 0.692 | 0.228 | 95.542 | 2.598 | 0.692 | 0.941 | 0.099 | 0.106 | 0.013 | 0.018 | 0.001 | 0.009 |  | 0.002 | 0 | 0 | 9.7146 | 34.972 | 10.2513 | 36.905 | 10.7762 | 38.794 | 11.3612 | 40.9 | 12.721 | 45.795 | 13.422 | 48.319 | 14.111 | 50.8 | 14.875 | 53.551 | 0.715 | 0.7542 | 0.5832 | 0.5833 | 16.861 | 493.131 | 86.02
2020-11-26 06:00 | 2020-11-27 06:00 | 006-2 | MRČ Špišić Bukovica - MRČ Budrovac (stream 2) | Kromatografski uzorak | 2020-12-01 10:37 | 0.7 | 0.238 | 95.467 | 2.662 | 0.686 | 0.933 | 0.099 | 0.105 | 0.013 | 0.018 | 0.001 | 0.009 |  | 0.003 | 0 | 0 | 9.7165 | 34.979 | 10.2533 | 36.912 | 10.7781 | 38.801 | 11.3633 | 40.908 | 12.72 | 45.79 | 13.42 | 48.314 | 14.109 | 50.794 | 14.873 | 53.544 | 0.715 | 0.7547 | 0.5835 | 0.5837 | 16.871 | 492.827 | 85.939
2020-11-27 06:00 | 2020-11-28 06:00 | 006-2 | MRČ Špišić Bukovica - MRČ Budrovac (stream 2) | Kromatografski uzorak | 2020-12-01 10:37 | 0.685 | 0.221 | 95.575 | 2.574 | 0.697 | 0.945 | 0.099 | 0.106 | 0.013 | 0.018 | 0.001 | 0.01 |  | 0.001 | 0 | 0 | 9.7147 | 34.973 | 10.2514 | 36.905 | 10.7764 | 38.795 | 11.3614 | 40.901 | 12.723 | 45.803 | 13.424 | 48.327 | 14.114 | 50.809 | 14.878 | 53.56 | 0.714 | 0.754 | 0.583 | 0.5832 | 16.855 | 493.285 | 86.035
2020-11-28 06:00 | 2020-11-29 06:00 | 006-2 | MRČ Špišić Bukovica - MRČ Budrovac (stream 2) | Kromatografski uzorak | 2020-12-01 10:37 | 0.697 | 0.232 | 95.486 | 2.645 | 0.692 | 0.94 | 0.099 | 0.105 | 0.013 | 0.018 | 0.001 | 0.009 |  | 0.002 | 0 | 0 | 9.7171 | 34.982 | 10.254 | 36.914 | 10.7789 | 38.804 | 11.3641 | 40.911 | 12.721 | 45.797 | 13.422 | 48.32 | 14.111 | 50.801 | 14.875 | 53.551 | 0.715 | 0.7546 | 0.5835 | 0.5836 | 16.869 | 492.897 | 85.93
2020-11-29 06:00 | 2020-11-30 06:00 | 006-2 | MRČ Špišić Bukovica - MRČ Budrovac (stream 2) | Kromatografski uzorak | 2020-12-01 10:37 | 0.706 | 0.238 | 95.421 | 2.693 | 0.693 | 0.942 | 0.1 | 0.105 | 0.013 | 0.018 | 0.001 | 0.009 |  | 0.002 | 0 | 0 | 9.7196 | 34.991 | 10.2567 | 36.924 | 10.7815 | 38.813 | 11.3669 | 40.921 | 12.721 | 45.794 | 13.422 | 48.318 | 14.11 | 50.797 | 14.874 | 53.548 | 0.715 | 0.755 | 0.5838 | 0.584 | 16.879 | 492.595 | 85.809
2020-11-30 06:00 | 2020-12-01 06:00 | 006-2 | MRČ Špišić Bukovica - MRČ Budrovac (stream 2) | Kromatografski uzorak | 2020-12-01 10:37 | 0.691 | 0.223 | 95.54 | 2.595 | 0.701 | 0.952 | 0.1 | 0.107 | 0.013 | 0.018 | 0.001 | 0.009 |  | 0.001 | 0 | 0 | 9.7167 | 34.98 | 10.2535 | 36.913 | 10.7785 | 38.803 | 11.3637 | 40.909 | 12.723 | 45.804 | 13.424 | 48.328 | 14.114 | 50.809 | 14.878 | 53.56 | 0.715 | 0.7543 | 0.5832 | 0.5834 | 16.862 | 493.097 | 85.965
2020-11-01 06:00 | 2020-11-02 06:00 | 006-3 | MRČ Špišić Bukovica - MRČ Donji Miholjac (stream 3) | Kromatografski uzorak | 2020-12-01 10:37 | 3.932 | 0 | 91.206 | 4.672 | 0.184 | 0.19 | 0.002 | 0.003 | 0 | 0 | 0 | 0 |  | 0 | 0 | 0 | 9.4511 | 34.024 | 9.9732 | 35.904 | 10.4826 | 37.737 | 11.0516 | 39.786 | 12.245 | 44.084 | 12.92 | 46.513 | 13.582 | 48.895 | 14.317 | 51.542 | 0.73 | 0.7704 | 0.5957 | 0.5958 | 17.223 | 482.748 | 84.956
2020-11-02 06:00 | 2020-11-03 06:00 | 006-3 | MRČ Špišić Bukovica - MRČ Donji Miholjac (stream 3) | Kromatografski uzorak | 2020-12-01 10:37 | 3.938 | 0 | 91.159 | 4.705 | 0.192 | 0.198 | 0.002 | 0.003 | 0 | 0 | 0 | 0 |  | 0 | 0 | 0 | 9.4542 | 34.035 | 9.9765 | 35.915 | 10.4859 | 37.749 | 11.0551 | 39.798 | 12.247 | 44.088 | 12.921 | 46.517 | 13.583 | 48.899 | 14.319 | 51.547 | 0.73 | 0.7707 | 0.596 | 0.5961 | 17.231 | 482.531 | 84.965
2020-11-03 06:00 | 2020-11-04 06:00 | 006-3 | MRČ Špišić Bukovica - MRČ Donji Miholjac (stream 3) | Kromatografski uzorak | 2020-12-01 10:37 | 3.949 | 0 | 91.213 | 4.628 | 0.202 | 0.209 | 0.002 | 0.004 | 0 | 0.001 | 0 | 0 |  | 0 | 0 | 0 | 9.4492 | 34.017 | 9.9712 | 35.896 | 10.4805 | 37.73 | 11.0494 | 39.778 | 12.242 | 44.073 | 12.917 | 46.501 | 13.579 | 48.883 | 14.314 | 51.529 | 0.73 | 0.7704 | 0.5957 | 0.5959 | 17.225 | 482.705 | 85.179
2020-11-04 06:00 | 2020-11-05 06:00 | 006-3 | MRČ Špišić Bukovica - MRČ Donji Miholjac (stream 3) | Kromatografski uzorak | 2020-12-01 10:37 | 3.98 | 0 | 91.191 | 4.635 | 0.187 | 0.194 | 0.002 | 0.003 | 0 | 0.001 | 0 | 0 |  | 0 | 0 | 0 | 9.4444 | 34 | 9.9661 | 35.878 | 10.4752 | 37.711 | 11.0438 | 39.758 | 12.236 | 44.05 | 12.91 | 46.477 | 13.572 | 48.858 | 14.306 | 51.503 | 0.73 | 0.7705 | 0.5957 | 0.5959 | 17.225 | 482.701 | 85.08
2020-11-05 06:00 | 2020-11-06 06:00 | 006-3 | MRČ Špišić Bukovica - MRČ Donji Miholjac (stream 3) | Kromatografski uzorak | 2020-12-01 10:37 | 3.97 | 0 | 91.194 | 4.636 | 0.193 | 0.2 | 0.002 | 0.004 | 0 | 0.001 | 0 | 0 |  | 0 | 0 | 0 | 9.4463 | 34.007 | 9.9682 | 35.885 | 10.4773 | 37.718 | 11.0461 | 39.766 | 12.238 | 44.058 | 12.913 | 46.486 | 13.574 | 48.867 | 14.309 | 51.513 | 0.73 | 0.7705 | 0.5958 | 0.5959 | 17.226 | 482.682 | 85.143
2020-11-06 06:00 | 2020-11-07 06:00 | 006-3 | MRČ Špišić Bukovica - MRČ Donji Miholjac (stream 3) | Kromatografski uzorak | 2020-12-01 10:37 | 3.974 | 0 | 91.213 | 4.619 | 0.188 | 0.194 | 0.002 | 0.003 | 0 | 0.001 | 0 | 0 |  | 0 | 0 | 0 | 9.4438 | 33.998 | 9.9655 | 35.876 | 10.4746 | 37.709 | 11.0432 | 39.755 | 12.236 | 44.051 | 12.911 | 46.478 | 13.572 | 48.859 | 14.307 | 51.505 | 0.73 | 0.7703 | 0.5956 | 0.5958 | 17.222 | 482.783 | 85.125
2020-11-07 06:00 | 2020-11-08 06:00 | 006-3 | MRČ Špišić Bukovica - MRČ Donji Miholjac (stream 3) | Kromatografski uzorak | 2020-12-01 10:37 | 3.967 | 0 | 91.217 | 4.616 | 0.193 | 0.2 | 0.002 | 0.004 | 0 | 0.001 | 0 | 0 |  | 0 | 0 | 0 | 9.4452 | 34.003 | 9.967 | 35.881 | 10.4761 | 37.714 | 11.0448 | 39.761 | 12.238 | 44.057 | 12.912 | 46.484 | 13.574 | 48.866 | 14.309 | 51.511 | 0.73 | 0.7703 | 0.5957 | 0.5958 | 17.223 | 482.767 | 85.199
2020-11-08 06:00 | 2020-11-09 06:00 | 006-3 | MRČ Špišić Bukovica - MRČ Donji Miholjac (stream 3) | Kromatografski uzorak | 2020-12-01 10:37 | 3.995 | 0 | 91.231 | 4.575 | 0.191 | 0.198 | 0.002 | 0.004 | 0.001 | 0.001 | 0 | 0 |  | 0 | 0 | 0 | 9.4393 | 33.981 | 9.9607 | 35.859 | 10.4697 | 37.691 | 11.038 | 39.737 | 12.231 | 44.033 | 12.905 | 46.459 | 13.567 | 48.84 | 14.301 | 51.484 | 0.73 | 0.7702 | 0.5956 | 0.5957 | 17.22 | 482.844 | 85.282
2020-11-09 06:00 | 2020-11-10 06:00 | 006-3 | MRČ Špišić Bukovica - MRČ Donji Miholjac (stream 3) | Kromatografski uzorak | 2020-12-01 10:37 | 3.979 | 0 | 91.204 | 4.622 | 0.189 | 0.196 | 0.002 | 0.003 | 0 | 0.001 | 0 | 0 |  | 0 | 0 | 0 | 9.4438 | 33.998 | 9.9655 | 35.876 | 10.4746 | 37.709 | 11.0432 | 39.756 | 12.236 | 44.049 | 12.91 | 46.476 | 13.571 | 48.857 | 14.306 | 51.502 | 0.73 | 0.7704 | 0.5957 | 0.5959 | 17.224 | 482.739 | 85.141
2020-11-10 06:00 | 2020-11-11 06:00 | 006-3 | MRČ Špišić Bukovica - MRČ Donji Miholjac (stream 3) | Kromatografski uzorak | 2020-12-01 10:37 | 3.973 | 0 | 91.235 | 4.596 | 0.189 | 0.196 | 0.002 | 0.004 | 0 | 0.001 | 0 | 0 |  | 0 | 0 | 0 | 9.4424 | 33.993 | 9.964 | 35.871 | 10.4731 | 37.703 | 11.0416 | 39.75 | 12.236 | 44.048 | 12.91 | 46.475 | 13.571 | 48.856 | 14.306 | 51.502 | 0.73 | 0.7702 | 0.5955 | 0.5957 | 17.219 | 482.86 | 85.201
2020-11-11 06:00 | 2020-11-12 06:00 | 006-3 | MRČ Špišić Bukovica - MRČ Donji Miholjac (stream 3) | Kromatografski uzorak | 2020-12-01 10:37 | 4 | 0 | 91.339 | 4.485 | 0.17 | 0.176 | 0.002 | 0.003 | 0 | 0.001 | 0 | 0 |  | 0 | 0 | 0 | 9.4287 | 33.943 | 9.9496 | 35.818 | 10.4583 | 37.65 | 11.026 | 39.694 | 12.224 | 44.007 | 12.898 | 46.432 | 13.559 | 48.813 | 14.293 | 51.456 | 0.729 | 0.7694 | 0.5949 | 0.5951 | 17.201 | 483.363 | 85.374
2020-11-12 06:00 | 2020-11-13 06:00 | 006-3 | MRČ Špišić Bukovica - MRČ Donji Miholjac (stream 3) | Kromatografski uzorak | 2020-12-01 10:37 | 3.987 | 0 | 91.283 | 4.545 | 0.179 | 0.185 | 0.002 | 0.003 | 0 | 0.001 | 0 | 0 |  | 0 | 0 | 0 | 9.4357 | 33.969 | 9.957 | 35.845 | 10.4659 | 37.677 | 11.034 | 39.722 | 12.23 | 44.028 | 12.904 | 46.454 | 13.565 | 48.835 | 14.3 | 51.479 | 0.729 | 0.7698 | 0.5952 | 0.5954 | 17.211 | 483.101 | 85.238
2020-11-13 06:00 | 2020-11-14 06:00 | 006-3 | MRČ Špišić Bukovica - MRČ Donji Miholjac (stream 3) | Kromatografski uzorak | 2020-12-01 10:37 | 3.291 | 0.044 | 92.082 | 4.231 | 0.297 | 0.352 | 0.022 | 0.024 | 0.003 | 0.004 | 0 | 0.002 |  | 0 | 0 | 0 | 9.5031 | 34.211 | 10.0281 | 36.101 | 10.5406 | 37.946 | 11.1128 | 40.006 | 12.34 | 44.422 | 13.019 | 46.867 | 13.687 | 49.272 | 14.427 | 51.936 | 0.727 | 0.7671 | 0.5932 | 0.5933 | 17.151 | 484.82 | 85.175
2020-11-14 06:00 | 2020-11-15 06:00 | 006-3 | MRČ Špišić Bukovica - MRČ Donji Miholjac (stream 3) | Kromatografski uzorak | 2020-12-01 10:37 | 2.71 | 0.09 | 92.978 | 3.739 | 0.379 | 0.483 | 0.041 | 0.044 | 0.006 | 0.008 | 0 | 0.004 |  | 0 | 0 | 0 | 9.5407 | 34.346 | 10.0677 | 36.244 | 10.5828 | 38.098 | 11.1573 | 40.166 | 12.418 | 44.704 | 13.101 | 47.163 | 13.774 | 49.587 | 14.519 | 52.268 | 0.723 | 0.7635 | 0.5904 | 0.5906 | 17.07 | 487.121 | 85.536
2020-11-15 06:00 | 2020-11-16 06:00 | 006-3 | MRČ Špišić Bukovica - MRČ Donji Miholjac (stream 3) | Kromatografski uzorak | 2020-12-01 10:37 | 4.019 | 0 | 91.322 | 4.493 | 0.159 | 0.165 | 0.002 | 0.003 | 0 | 0 | 0 | 0 |  | 0 | 0 | 0 | 9.4258 | 33.933 | 9.9465 | 35.807 | 10.4552 | 37.639 | 11.0227 | 39.682 | 12.22 | 43.994 | 12.894 | 46.418 | 13.555 | 48.798 | 14.289 | 51.44 | 0.729 | 0.7694 | 0.5949 | 0.5951 | 17.202 | 483.358 | 85.609
2020-11-16 06:00 | 2020-11-17 06:00 | 006-3 | MRČ Špišić Bukovica - MRČ Donji Miholjac (stream 3) | Kromatografski uzorak | 2020-12-01 10:37 | 4.026 | 0 | 91.298 | 4.514 | 0.157 | 0.162 | 0.002 | 0.003 | 0 | 0 | 0 | 0 |  | 0 | 0 | 0 | 9.4263 | 33.935 | 9.947 | 35.809 | 10.4557 | 37.64 | 11.0232 | 39.684 | 12.22 | 43.992 | 12.893 | 46.416 | 13.555 | 48.796 | 14.288 | 51.438 | 0.729 | 0.7695 | 0.595 | 0.5952 | 17.204 | 483.277 | 85.518
2020-11-17 06:00 | 2020-11-18 06:00 | 006-3 | MRČ Špišić Bukovica - MRČ Donji Miholjac (stream 3) | Kromatografski uzorak | 2020-12-01 10:37 | 4.02 | 0 | 91.303 | 4.517 | 0.155 | 0.16 | 0.002 | 0.003 | 0 | 0 | 0 | 0 |  | 0 | 0 | 0 | 9.4267 | 33.936 | 9.9475 | 35.811 | 10.4561 | 37.642 | 11.0237 | 39.685 | 12.221 | 43.995 | 12.894 | 46.42 | 13.555 | 48.8 | 14.289 | 51.442 | 0.729 | 0.7695 | 0.595 | 0.5952 | 17.203 | 483.304 | 85.507
2020-11-18 06:00 | 2020-11-19 06:00 | 006-3 | MRČ Špišić Bukovica - MRČ Donji Miholjac (stream 3) | Kromatografski uzorak | 2020-12-01 10:37 | 4.03 | 0 | 91.458 | 4.359 | 0.147 | 0.152 | 0.002 | 0.003 | 0 | 0.001 | 0 | 0 |  | 0 | 0 | 0 | 9.413 | 33.887 | 9.933 | 35.759 | 10.4414 | 37.589 | 11.0082 | 39.629 | 12.211 | 43.961 | 12.884 | 46.383 | 13.545 | 48.764 | 14.279 | 51.404 | 0.728 | 0.7684 | 0.5942 | 0.5944 | 17.181 | 483.95 | 85.888
2020-11-19 06:00 | 2020-11-20 06:00 | 006-3 | MRČ Špišić Bukovica - MRČ Donji Miholjac (stream 3) | Kromatografski uzorak | 2020-12-01 10:37 | 4.037 | 0 | 91.418 | 4.397 | 0.144 | 0.148 | 0.002 | 0.001 | 0 | 0 | 0 | 0 |  | 0 | 0 | 0 | 9.4145 | 33.892 | 9.9345 | 35.764 | 10.443 | 37.595 | 11.0098 | 39.635 | 12.212 | 43.962 | 12.884 | 46.384 | 13.546 | 48.764 | 14.279 | 51.404 | 0.728 | 0.7687 | 0.5944 | 0.5945 | 17.185 | 483.817 | 85.806
2020-11-20 06:00 | 2020-11-21 06:00 | 006-3 | MRČ Špišić Bukovica - MRČ Donji Miholjac (stream 3) | Kromatografski uzorak | 2020-12-01 10:37 | 4.026 | 0 | 91.426 | 4.397 | 0.146 | 0.151 | 0.002 | 0.002 | 0 | 0 | 0 | 0 |  | 0 | 0 | 0 | 9.416 | 33.898 | 9.9361 | 35.77 | 10.4446 | 37.601 | 11.0115 | 39.642 | 12.214 | 43.969 | 12.887 | 46.392 | 13.548 | 48.773 | 14.281 | 51.413 | 0.728 | 0.7686 | 0.5943 | 0.5945 | 17.185 | 483.829 | 85.804
2020-11-21 06:00 | 2020-11-22 06:00 | 006-3 | MRČ Špišić Bukovica - MRČ Donji Miholjac (stream 3) | Kromatografski uzorak | 2020-12-01 10:37 | 3.432 | 0.044 | 92.092 | 4.132 | 0.251 | 0.3 | 0.019 | 0.021 | 0.003 | 0.004 | 0 | 0.002 |  | 0 | 0 | 0 | 9.4743 | 34.107 | 9.9976 | 35.991 | 10.5091 | 37.833 | 11.0796 | 39.886 | 12.307 | 44.304 | 12.984 | 46.742 | 13.651 | 49.143 | 14.389 | 51.8 | 0.726 | 0.7666 | 0.5927 | 0.5929 | 17.138 | 485.515 | 85.626
2020-11-22 06:00 | 2020-11-23 06:00 | 006-3 | MRČ Špišić Bukovica - MRČ Donji Miholjac (stream 3) | Kromatografski uzorak | 2020-12-01 10:37 | 0.696 | 0.267 | 95.402 | 2.681 | 0.698 | 0.954 | 0.101 | 0.109 | 0.014 | 0.019 | 0.001 | 0.009 |  | 0.003 | 0 | 0 | 9.7195 | 34.99 | 10.2565 | 36.923 | 10.7813 | 38.813 | 11.3666 | 40.92 | 12.717 | 45.78 | 13.417 | 48.303 | 14.106 | 50.781 | 14.87 | 53.531 | 0.716 | 0.7555 | 0.5842 | 0.5843 | 16.889 | 492.301 | 85.805
2020-11-23 06:00 | 2020-11-24 06:00 | 006-3 | MRČ Špišić Bukovica - MRČ Donji Miholjac (stream 3) | Kromatografski uzorak | 2020-12-01 10:37 | 0.668 | 0.212 | 95.621 | 2.523 | 0.719 | 0.976 | 0.102 | 0.11 | 0.013 | 0.019 | 0.001 | 0.01 |  | 0 | 0 | 0 | 9.7184 | 34.986 | 10.2553 | 36.919 | 10.7804 | 38.809 | 11.3657 | 40.916 | 12.729 | 45.823 | 13.43 | 48.348 | 14.12 | 50.831 | 14.884 | 53.583 | 0.714 | 0.7539 | 0.5829 | 0.5831 | 16.853 | 493.342 | 85.989
2020-11-24 06:00 | 2020-11-25 06:00 | 006-3 | MRČ Špišić Bukovica - MRČ Donji Miholjac (stream 3) | Kromatografski uzorak | 2020-12-01 10:37 | 0.679 | 0.222 | 95.589 | 2.551 | 0.706 | 0.959 | 0.101 | 0.108 | 0.013 | 0.019 | 0.001 | 0.01 |  | 0.001 | 0 | 0 | 9.7159 | 34.977 | 10.2528 | 36.91 | 10.7777 | 38.8 | 11.3629 | 40.906 | 12.724 | 45.808 | 13.426 | 48.332 | 14.115 | 50.814 | 14.879 | 53.565 | 0.714 | 0.754 | 0.583 | 0.5832 | 16.856 | 493.258 | 86.014
2020-11-25 06:00 | 2020-11-26 06:00 | 006-3 | MRČ Špišić Bukovica - MRČ Donji Miholjac (stream 3) | Kromatografski uzorak | 2020-12-01 10:37 | 0.692 | 0.228 | 95.544 | 2.596 | 0.692 | 0.94 | 0.099 | 0.106 | 0.013 | 0.018 | 0.001 | 0.009 |  | 0.002 | 0 | 0 | 9.7145 | 34.972 | 10.2512 | 36.904 | 10.7761 | 38.794 | 11.3611 | 40.9 | 12.721 | 45.795 | 13.422 | 48.319 | 14.111 | 50.8 | 14.875 | 53.551 | 0.715 | 0.7542 | 0.5832 | 0.5833 | 16.86 | 493.141 | 86.026
2020-11-26 06:00 | 2020-11-27 06:00 | 006-3 | MRČ Špišić Bukovica - MRČ Donji Miholjac (stream 3) | Kromatografski uzorak | 2020-12-01 10:37 | 0.7 | 0.238 | 95.468 | 2.662 | 0.686 | 0.933 | 0.099 | 0.105 | 0.013 | 0.018 | 0.001 | 0.009 |  | 0.002 | 0 | 0 | 9.7164 | 34.979 | 10.2532 | 36.912 | 10.7781 | 38.801 | 11.3632 | 40.908 | 12.719 | 45.79 | 13.42 | 48.313 | 14.109 | 50.793 | 14.873 | 53.544 | 0.715 | 0.7547 | 0.5835 | 0.5837 | 16.871 | 492.83 | 85.931
2020-11-27 06:00 | 2020-11-28 06:00 | 006-3 | MRČ Špišić Bukovica - MRČ Donji Miholjac (stream 3) | Kromatografski uzorak | 2020-12-01 10:37 | 0.684 | 0.221 | 95.577 | 2.573 | 0.697 | 0.945 | 0.099 | 0.106 | 0.013 | 0.018 | 0.001 | 0.009 |  | 0.001 | 0 | 0 | 9.7146 | 34.973 | 10.2514 | 36.905 | 10.7763 | 38.795 | 11.3614 | 40.901 | 12.723 | 45.803 | 13.424 | 48.327 | 14.114 | 50.809 | 14.878 | 53.56 | 0.714 | 0.754 | 0.583 | 0.5832 | 16.855 | 493.291 | 86.044
2020-11-28 06:00 | 2020-11-29 06:00 | 006-3 | MRČ Špišić Bukovica - MRČ Donji Miholjac (stream 3) | Kromatografski uzorak | 2020-12-01 10:37 | 0.697 | 0.232 | 95.487 | 2.645 | 0.692 | 0.94 | 0.099 | 0.105 | 0.013 | 0.018 | 0.001 | 0.009 |  | 0.002 | 0 | 0 | 9.717 | 34.981 | 10.2539 | 36.914 | 10.7788 | 38.804 | 11.364 | 40.91 | 12.721 | 45.796 | 13.422 | 48.32 | 14.111 | 50.8 | 14.875 | 53.551 | 0.715 | 0.7546 | 0.5835 | 0.5836 | 16.869 | 492.901 | 85.925
2020-11-29 06:00 | 2020-11-30 06:00 | 006-3 | MRČ Špišić Bukovica - MRČ Donji Miholjac (stream 3) | Kromatografski uzorak | 2020-12-01 10:37 | 0.705 | 0.238 | 95.424 | 2.691 | 0.693 | 0.942 | 0.1 | 0.105 | 0.013 | 0.018 | 0.001 | 0.009 |  | 0.002 | 0 | 0 | 9.7196 | 34.99 | 10.2566 | 36.924 | 10.7814 | 38.813 | 11.3668 | 40.92 | 12.721 | 45.794 | 13.422 | 48.318 | 14.11 | 50.797 | 14.874 | 53.548 | 0.715 | 0.755 | 0.5838 | 0.584 | 16.879 | 492.605 | 85.815
2020-11-30 06:00 | 2020-12-01 06:00 | 006-3 | MRČ Špišić Bukovica - MRČ Donji Miholjac (stream 3) | Kromatografski uzorak | 2020-12-01 10:37 | 0.691 | 0.223 | 95.539 | 2.596 | 0.701 | 0.952 | 0.1 | 0.107 | 0.013 | 0.018 | 0.001 | 0.009 |  | 0.001 | 0 | 0 | 9.7167 | 34.98 | 10.2536 | 36.913 | 10.7785 | 38.803 | 11.3637 | 40.909 | 12.723 | 45.804 | 13.424 | 48.328 | 14.114 | 50.809 | 14.878 | 53.56 | 0.715 | 0.7543 | 0.5832 | 0.5834 | 16.862 | 493.091 | 85.97
2020-11-01 06:00 | 2020-11-02 06:00 | 022-1 | MRS Osijek I stream 1 | Kromatografski uzorak | 2020-12-01 10:37 | 0.736 | 0.193 | 95.507 | 2.563 | 0.744 | 1.002 | 0.104 | 0.106 | 0.014 | 0.02 | 0.001 |  | 0.013 |  |  |  | 9.7218 | 34.998 | 10.259 | 36.932 | 10.784 | 38.822 | 11.3695 | 40.93 | 12.726 | 45.815 | 13.428 | 48.34 | 14.117 | 50.821 | 14.881 | 53.572 | 0.715 | 0.7547 | 0.5836 | 0.5837 | 16.872 | 492.814 | 85.877
2020-11-02 06:00 | 2020-11-03 06:00 | 022-1 | MRS Osijek I stream 1 | Kromatografski uzorak | 2020-12-01 10:37 | 0.771 | 0.186 | 95.503 | 2.534 | 0.748 | 1.006 | 0.105 | 0.108 | 0.013 | 0.019 | 0.001 |  | 0.012 |  |  |  | 9.7174 | 34.983 | 10.2544 | 36.916 | 10.7792 | 38.805 | 11.3644 | 40.912 | 12.721 | 45.795 | 13.422 | 48.32 | 14.111 | 50.799 | 14.875 | 53.55 | 0.715 | 0.7547 | 0.5835 | 0.5837 | 16.87 | 492.844 | 85.934
2020-11-03 06:00 | 2020-11-04 06:00 | 022-1 | MRS Osijek I stream 1 | Kromatografski uzorak | 2020-12-01 10:37 | 0.879 | 0.182 | 95.332 | 2.62 | 0.735 | 0.987 | 0.103 | 0.105 | 0.013 | 0.018 | 0.001 |  | 0.012 |  |  |  | 9.7103 | 34.957 | 10.2469 | 36.889 | 10.7712 | 38.776 | 11.356 | 40.882 | 12.705 | 45.739 | 13.406 | 48.26 | 14.093 | 50.736 | 14.857 | 53.483 | 0.716 | 0.7554 | 0.5841 | 0.5843 | 16.888 | 492.34 | 85.825
2020-11-04 06:00 | 2020-11-05 06:00 | 022-1 | MRS Osijek I stream 1 | Kromatografski uzorak | 2020-12-01 10:37 | 0.779 | 0.189 | 95.508 | 2.517 | 0.748 | 1.007 | 0.106 | 0.108 | 0.013 | 0.019 | 0.001 |  | 0.012 |  |  |  | 9.7153 | 34.975 | 10.2522 | 36.908 | 10.7769 | 38.797 | 11.362 | 40.903 | 12.718 | 45.786 | 13.419 | 48.31 | 14.108 | 50.789 | 14.872 | 53.539 | 0.715 | 0.7547 | 0.5835 | 0.5837 | 16.87 | 492.847 | 85.965
2020-11-05 06:00 | 2020-11-06 06:00 | 022-1 | MRS Osijek I stream 1 | Kromatografski uzorak | 2020-12-01 10:37 | 0.825 | 0.184 | 95.495 | 2.511 | 0.731 | 0.984 | 0.103 | 0.106 | 0.013 | 0.018 | 0.001 |  | 0.012 |  |  |  | 9.7068 | 34.945 | 10.2433 | 36.876 | 10.7677 | 38.764 | 11.3523 | 40.868 | 12.709 | 45.752 | 13.409 | 48.274 | 14.098 | 50.752 | 14.861 | 53.5 | 0.715 | 0.7545 | 0.5834 | 0.5835 | 16.866 | 492.972 | 86.085
2020-11-06 06:00 | 2020-11-07 06:00 | 022-1 | MRS Osijek I stream 1 | Kromatografski uzorak | 2020-12-01 10:37 | 0.744 | 0.19 | 95.612 | 2.45 | 0.745 | 1.003 | 0.105 | 0.108 | 0.013 | 0.019 | 0.001 |  | 0.012 |  |  |  | 9.7128 | 34.966 | 10.2496 | 36.899 | 10.7744 | 38.788 | 11.3594 | 40.894 | 12.721 | 45.794 | 13.422 | 48.318 | 14.111 | 50.799 | 14.875 | 53.55 | 0.714 | 0.754 | 0.583 | 0.5832 | 16.856 | 493.27 | 86.141
2020-11-07 06:00 | 2020-11-08 06:00 | 022-1 | MRS Osijek I stream 1 | Kromatografski uzorak | 2020-12-01 10:37 | 0.791 | 0.188 | 95.523 | 2.508 | 0.737 | 0.989 | 0.103 | 0.106 | 0.013 | 0.018 | 0.001 |  | 0.012 |  |  |  | 9.7102 | 34.957 | 10.2468 | 36.888 | 10.7714 | 38.777 | 11.3562 | 40.882 | 12.714 | 45.77 | 13.415 | 48.293 | 14.103 | 50.772 | 14.867 | 53.522 | 0.715 | 0.7544 | 0.5833 | 0.5835 | 16.864 | 493.027 | 86.079
2020-11-08 06:00 | 2020-11-09 06:00 | 022-1 | MRS Osijek I stream 1 | Kromatografski uzorak | 2020-12-01 10:37 | 0.673 | 0.192 | 95.713 | 2.415 | 0.748 | 1.007 | 0.105 | 0.108 | 0.013 | 0.019 | 0.001 |  | 0.012 |  |  |  | 9.7174 | 34.983 | 10.2544 | 36.916 | 10.7795 | 38.806 | 11.3648 | 40.913 | 12.731 | 45.831 | 13.433 | 48.358 | 14.122 | 50.841 | 14.887 | 53.594 | 0.714 | 0.7535 | 0.5826 | 0.5828 | 16.844 | 493.615 | 86.211
2020-11-09 06:00 | 2020-11-10 06:00 | 022-1 | MRS Osijek I stream 1 | Kromatografski uzorak | 2020-12-01 10:37 | 0.732 | 0.186 | 95.636 | 2.455 | 0.735 | 0.991 | 0.104 | 0.107 | 0.013 | 0.019 | 0.001 |  | 0.012 |  |  |  | 9.7125 | 34.965 | 10.2493 | 36.897 | 10.7741 | 38.787 | 11.3591 | 40.893 | 12.722 | 45.801 | 13.424 | 48.325 | 14.113 | 50.807 | 14.877 | 53.558 | 0.714 | 0.7537 | 0.5828 | 0.583 | 16.85 | 493.445 | 86.189
2020-11-10 06:00 | 2020-11-11 06:00 | 022-1 | MRS Osijek I stream 1 | Kromatografski uzorak | 2020-12-01 10:37 | 1.4 | 0.147 | 94.722 | 2.908 | 0.621 | 0.823 | 0.081 | 0.085 | 0.01 | 0.015 | 0.001 |  | 0.01 |  |  |  | 9.657 | 34.765 | 10.1907 | 36.686 | 10.7123 | 38.564 | 11.2939 | 40.658 | 12.621 | 45.437 | 13.317 | 47.941 | 14.001 | 50.402 | 14.759 | 53.131 | 0.717 | 0.7571 | 0.5854 | 0.5856 | 16.926 | 491.228 | 85.912
2020-11-11 06:00 | 2020-11-12 06:00 | 022-1 | MRS Osijek I stream 1 | Kromatografski uzorak | 2020-12-01 10:37 | 0.679 | 0.189 | 95.72 | 2.411 | 0.741 | 1.001 | 0.106 | 0.109 | 0.013 | 0.019 | 0.001 |  | 0.012 |  |  |  | 9.716 | 34.978 | 10.2529 | 36.911 | 10.778 | 38.801 | 11.3632 | 40.907 | 12.73 | 45.828 | 13.432 | 48.354 | 14.121 | 50.837 | 14.886 | 53.59 | 0.714 | 0.7534 | 0.5825 | 0.5827 | 16.842 | 493.681 | 86.24
2020-11-12 06:00 | 2020-11-13 06:00 | 022-1 | MRS Osijek I stream 1 | Kromatografski uzorak | 2020-12-01 10:37 | 0.82 | 0.179 | 95.534 | 2.486 | 0.724 | 0.981 | 0.104 | 0.106 | 0.014 | 0.019 | 0.001 |  | 0.013 |  |  |  | 9.7059 | 34.941 | 10.2423 | 36.872 | 10.7667 | 38.76 | 11.3513 | 40.865 | 12.71 | 45.755 | 13.41 | 48.277 | 14.099 | 50.756 | 14.862 | 53.505 | 0.715 | 0.7542 | 0.5832 | 0.5833 | 16.861 | 493.136 | 86.134
2020-11-13 06:00 | 2020-11-14 06:00 | 022-1 | MRS Osijek I stream 1 | Kromatografski uzorak | 2020-12-01 10:37 | 0.73 | 0.18 | 95.71 | 2.409 | 0.719 | 0.971 | 0.102 | 0.105 | 0.013 | 0.018 | 0.001 |  | 0.012 |  |  |  | 9.7068 | 34.944 | 10.2432 | 36.876 | 10.768 | 38.765 | 11.3526 | 40.869 | 12.72 | 45.793 | 13.421 | 48.317 | 14.111 | 50.8 | 14.875 | 53.55 | 0.714 | 0.7531 | 0.5823 | 0.5825 | 16.836 | 493.863 | 86.375
2020-11-14 06:00 | 2020-11-15 06:00 | 022-1 | MRS Osijek I stream 1 | Kromatografski uzorak | 2020-12-01 10:37 | 0.637 | 0.191 | 95.72 | 2.426 | 0.759 | 1.027 | 0.109 | 0.112 | 0.014 | 0.019 | 0.001 |  | 0.013 |  |  |  | 9.7254 | 35.012 | 10.2629 | 36.946 | 10.7883 | 38.838 | 11.374 | 40.946 | 12.74 | 45.864 | 13.442 | 48.392 | 14.132 | 50.876 | 14.898 | 53.631 | 0.714 | 0.7537 | 0.5827 | 0.5829 | 16.848 | 493.499 | 86.084
2020-11-15 06:00 | 2020-11-16 06:00 | 022-1 | MRS Osijek I stream 1 | Kromatografski uzorak | 2020-12-01 10:37 | 0.64 | 0.192 | 95.746 | 2.407 | 0.753 | 1.015 | 0.107 | 0.11 | 0.013 | 0.019 | 0.001 |  | 0.012 |  |  |  | 9.7215 | 34.997 | 10.2587 | 36.931 | 10.784 | 38.822 | 11.3695 | 40.93 | 12.737 | 45.854 | 13.439 | 48.381 | 14.129 | 50.866 | 14.894 | 53.62 | 0.714 | 0.7534 | 0.5825 | 0.5827 | 16.842 | 493.683 | 86.194
2020-11-16 06:00 | 2020-11-17 06:00 | 022-1 | MRS Osijek I stream 1 | Kromatografski uzorak | 2020-12-01 10:37 | 0.644 | 0.192 | 95.781 | 2.382 | 0.744 | 1.001 | 0.105 | 0.108 | 0.013 | 0.018 | 0.001 |  | 0.012 |  |  |  | 9.7165 | 34.979 | 10.2534 | 36.912 | 10.7787 | 38.803 | 11.3638 | 40.91 | 12.734 | 45.841 | 13.436 | 48.368 | 14.126 | 50.852 | 14.891 | 53.606 | 0.714 | 0.753 | 0.5823 | 0.5824 | 16.833 | 493.943 | 86.337
2020-11-17 06:00 | 2020-11-18 06:00 | 022-1 | MRS Osijek I stream 1 | Kromatografski uzorak | 2020-12-01 10:37 | 0.64 | 0.194 | 95.758 | 2.403 | 0.748 | 1.005 | 0.105 | 0.108 | 0.013 | 0.018 | 0.001 |  | 0.012 |  |  |  | 9.7188 | 34.988 | 10.2558 | 36.921 | 10.7811 | 38.812 | 11.3664 | 40.919 | 12.735 | 45.846 | 13.437 | 48.373 | 14.127 | 50.858 | 14.892 | 53.612 | 0.714 | 0.7532 | 0.5824 | 0.5826 | 16.838 | 493.795 | 86.268
2020-11-18 06:00 | 2020-11-19 06:00 | 022-1 | MRS Osijek I stream 1 | Kromatografski uzorak | 2020-12-01 10:37 | 0.64 | 0.193 | 95.761 | 2.402 | 0.746 | 1.005 | 0.105 | 0.109 | 0.013 | 0.018 | 0.001 |  | 0.012 |  |  |  | 9.7189 | 34.988 | 10.256 | 36.921 | 10.7813 | 38.813 | 11.3666 | 40.92 | 12.735 | 45.847 | 13.437 | 48.375 | 14.128 | 50.859 | 14.892 | 53.613 | 0.714 | 0.7532 | 0.5824 | 0.5825 | 16.838 | 493.808 | 86.267
2020-11-19 06:00 | 2020-11-20 06:00 | 022-1 | MRS Osijek I stream 1 | Kromatografski uzorak | 2020-12-01 10:37 | 0.641 | 0.191 | 95.767 | 2.398 | 0.743 | 1.003 | 0.106 | 0.109 | 0.013 | 0.019 | 0.001 |  | 0.012 |  |  |  | 9.7186 | 34.987 | 10.2557 | 36.92 | 10.781 | 38.811 | 11.3663 | 40.919 | 12.735 | 45.847 | 13.437 | 48.375 | 14.128 | 50.859 | 14.893 | 53.613 | 0.714 | 0.7531 | 0.5823 | 0.5825 | 16.837 | 493.835 | 86.272
2020-11-20 06:00 | 2020-11-21 06:00 | 022-1 | MRS Osijek I stream 1 | Kromatografski uzorak | 2020-12-01 10:37 | 0.642 | 0.19 | 95.784 | 2.385 | 0.74 | 0.999 | 0.105 | 0.108 | 0.013 | 0.019 | 0.001 |  | 0.012 |  |  |  | 9.717 | 34.981 | 10.254 | 36.914 | 10.7793 | 38.805 | 11.3645 | 40.912 | 12.735 | 45.845 | 13.436 | 48.371 | 14.127 | 50.856 | 14.892 | 53.61 | 0.713 | 0.753 | 0.5822 | 0.5824 | 16.833 | 493.932 | 86.318
2020-11-21 06:00 | 2020-11-22 06:00 | 022-1 | MRS Osijek I stream 1 | Kromatografski uzorak | 2020-12-01 10:37 | 0.647 | 0.184 | 95.84 | 2.346 | 0.727 | 0.982 | 0.104 | 0.107 | 0.013 | 0.018 | 0.001 |  | 0.012 |  |  |  | 9.7115 | 34.961 | 10.2482 | 36.893 | 10.7734 | 38.784 | 11.3582 | 40.89 | 12.732 | 45.834 | 13.433 | 48.36 | 14.124 | 50.846 | 14.889 | 53.599 | 0.713 | 0.7525 | 0.5818 | 0.582 | 16.822 | 494.27 | 86.479
2020-11-22 06:00 | 2020-11-23 06:00 | 022-1 | MRS Osijek I stream 1 | Kromatografski uzorak | 2020-12-01 10:37 | 0.648 | 0.184 | 95.839 | 2.349 | 0.726 | 0.98 | 0.103 | 0.106 | 0.013 | 0.018 | 0.001 |  | 0.012 |  |  |  | 9.7111 | 34.96 | 10.2478 | 36.892 | 10.7729 | 38.783 | 11.3578 | 40.888 | 12.731 | 45.833 | 13.433 | 48.359 | 14.123 | 50.844 | 14.888 | 53.598 | 0.713 | 0.7525 | 0.5818 | 0.582 | 16.821 | 494.287 | 86.489
2020-11-23 06:00 | 2020-11-24 06:00 | 022-1 | MRS Osijek I stream 1 | Kromatografski uzorak | 2020-12-01 10:37 | 0.645 | 0.189 | 95.808 | 2.376 | 0.729 | 0.983 | 0.103 | 0.106 | 0.013 | 0.018 | 0.001 |  | 0.012 |  |  |  | 9.7134 | 34.968 | 10.2502 | 36.901 | 10.7754 | 38.791 | 11.3604 | 40.897 | 12.732 | 45.836 | 13.434 | 48.363 | 14.124 | 50.848 | 14.889 | 53.601 | 0.713 | 0.7527 | 0.582 | 0.5822 | 16.827 | 494.128 | 86.42
2020-11-24 06:00 | 2020-11-25 06:00 | 022-1 | MRS Osijek I stream 1 | Kromatografski uzorak | 2020-12-01 10:37 | 0.645 | 0.188 | 95.819 | 2.371 | 0.725 | 0.977 | 0.102 | 0.106 | 0.013 | 0.018 | 0.001 |  | 0.012 |  |  |  | 9.712 | 34.963 | 10.2487 | 36.895 | 10.7739 | 38.786 | 11.3588 | 40.892 | 12.732 | 45.834 | 13.433 | 48.36 | 14.124 | 50.845 | 14.888 | 53.598 | 0.713 | 0.7526 | 0.5819 | 0.5821 | 16.824 | 494.211 | 86.461
2020-11-25 06:00 | 2020-11-26 06:00 | 022-1 | MRS Osijek I stream 1 | Kromatografski uzorak | 2020-12-01 10:37 | 0.646 | 0.187 | 95.829 | 2.365 | 0.721 | 0.973 | 0.102 | 0.105 | 0.013 | 0.018 | 0.001 |  | 0.012 |  |  |  | 9.7108 | 34.959 | 10.2474 | 36.891 | 10.7726 | 38.781 | 11.3575 | 40.887 | 12.731 | 45.831 | 13.433 | 48.357 | 14.123 | 50.842 | 14.888 | 53.595 | 0.713 | 0.7525 | 0.5818 | 0.582 | 16.822 | 494.276 | 86.493
2020-11-26 06:00 | 2020-11-27 06:00 | 022-1 | MRS Osijek I stream 1 | Kromatografski uzorak | 2020-12-01 10:37 | 0.644 | 0.188 | 95.821 | 2.373 | 0.722 | 0.973 | 0.102 | 0.105 | 0.013 | 0.018 | 0.001 |  | 0.012 |  |  |  | 9.7117 | 34.962 | 10.2484 | 36.894 | 10.7736 | 38.785 | 11.3584 | 40.89 | 12.732 | 45.834 | 13.433 | 48.36 | 14.124 | 50.845 | 14.888 | 53.598 | 0.713 | 0.7525 | 0.5819 | 0.582 | 16.821 | 494.285 | 86.477
2020-11-27 06:00 | 2020-11-28 06:00 | 022-1 | MRS Osijek I stream 1 | Kromatografski uzorak | 2020-12-01 10:37 | 0.644 | 0.187 | 95.831 | 2.369 | 0.719 | 0.969 | 0.102 | 0.105 | 0.013 | 0.018 | 0.001 |  | 0.012 |  |  |  | 9.7107 | 34.958 | 10.2473 | 36.89 | 10.7724 | 38.781 | 11.3573 | 40.886 | 12.731 | 45.832 | 13.433 | 48.358 | 14.123 | 50.843 | 14.888 | 53.596 | 0.713 | 0.7524 | 0.5818 | 0.5819 | 16.821 | 494.308 | 86.505
2020-11-28 06:00 | 2020-11-29 06:00 | 022-1 | MRS Osijek I stream 1 | Kromatografski uzorak | 2020-12-01 10:37 | 0.644 | 0.188 | 95.819 | 2.378 | 0.72 | 0.972 | 0.102 | 0.106 | 0.013 | 0.018 | 0.001 |  | 0.012 |  |  |  | 9.7119 | 34.963 | 10.2486 | 36.895 | 10.7737 | 38.785 | 11.3586 | 40.891 | 12.732 | 45.834 | 13.434 | 48.361 | 14.124 | 50.846 | 14.889 | 53.599 | 0.713 | 0.7525 | 0.5819 | 0.582 | 16.823 | 494.239 | 86.469
2020-11-29 06:00 | 2020-11-30 06:00 | 022-1 | MRS Osijek I stream 1 | Kromatografski uzorak | 2020-12-01 10:37 | 0.645 | 0.186 | 95.843 | 2.36 | 0.715 | 0.965 | 0.102 | 0.105 | 0.013 | 0.018 | 0.001 |  | 0.012 |  |  |  | 9.7096 | 34.955 | 10.2462 | 36.886 | 10.7713 | 38.777 | 11.3561 | 40.882 | 12.731 | 45.83 | 13.432 | 48.356 | 14.123 | 50.842 | 14.887 | 53.595 | 0.713 | 0.7523 | 0.5817 | 0.5819 | 16.818 | 494.378 | 86.537
2020-11-30 06:00 | 2020-12-01 06:00 | 022-1 | MRS Osijek I stream 1 | Kromatografski uzorak | 2020-12-01 10:37 | 0.647 | 0.184 | 95.87 | 2.344 | 0.709 | 0.956 | 0.101 | 0.104 | 0.012 | 0.018 | 0.001 |  | 0.012 |  |  |  | 9.7066 | 34.944 | 10.243 | 36.875 | 10.7681 | 38.765 | 11.3527 | 40.87 | 12.729 | 45.824 | 13.431 | 48.35 | 14.121 | 50.836 | 14.886 | 53.588 | 0.713 | 0.752 | 0.5815 | 0.5817 | 16.812 | 494.556 | 86.624
2020-11-01 06:00 | 2020-11-02 06:00 | 012-1 | MRS Požega stream 1 | Kromatografski uzorak | 2020-12-01 10:37 | 0.764 | 0.185 | 95.543 | 2.506 | 0.747 | 1.002 | 0.106 | 0.106 | 0.013 | 0.019 | 0 |  | 0.012 |  |  |  | 9.7151 | 34.974 | 10.252 | 36.907 | 10.7768 | 38.796 | 11.3619 | 40.903 | 12.721 | 45.794 | 13.422 | 48.318 | 14.111 | 50.798 | 14.875 | 53.549 | 0.715 | 0.7544 | 0.5833 | 0.5834 | 16.864 | 493.042 | 86.017
2020-11-02 06:00 | 2020-11-03 06:00 | 012-1 | MRS Požega stream 1 | Kromatografski uzorak | 2020-12-01 10:37 | 0.842 | 0.18 | 95.438 | 2.559 | 0.732 | 0.981 | 0.103 | 0.104 | 0.013 | 0.018 | 0 |  | 0.012 |  |  |  | 9.7082 | 34.95 | 10.2447 | 36.881 | 10.7691 | 38.769 | 11.3538 | 40.874 | 12.708 | 45.75 | 13.409 | 48.272 | 14.097 | 50.75 | 14.86 | 53.498 | 0.715 | 0.7547 | 0.5836 | 0.5837 | 16.872 | 492.797 | 85.992
2020-11-03 06:00 | 2020-11-04 06:00 | 012-1 | MRS Požega stream 1 | Kromatografski uzorak | 2020-12-01 10:37 | 0.912 | 0.178 | 95.305 | 2.632 | 0.727 | 0.973 | 0.101 | 0.102 | 0.013 | 0.018 | 0 |  | 0.012 |  |  |  | 9.7059 | 34.941 | 10.2423 | 36.872 | 10.7664 | 38.759 | 11.3509 | 40.863 | 12.7 | 45.719 | 13.4 | 48.239 | 14.087 | 50.714 | 14.85 | 53.46 | 0.716 | 0.7554 | 0.5841 | 0.5843 | 16.887 | 492.357 | 85.858
2020-11-04 06:00 | 2020-11-05 06:00 | 012-1 | MRS Požega stream 1 | Kromatografski uzorak | 2020-12-01 10:37 | 0.879 | 0.183 | 95.311 | 2.628 | 0.746 | 0.999 | 0.104 | 0.105 | 0.013 | 0.018 | 0 |  | 0.012 |  |  |  | 9.7126 | 34.965 | 10.2493 | 36.898 | 10.7737 | 38.785 | 11.3586 | 40.891 | 12.706 | 45.743 | 13.407 | 48.264 | 14.095 | 50.74 | 14.858 | 53.488 | 0.716 | 0.7556 | 0.5843 | 0.5844 | 16.893 | 492.201 | 85.753
2020-11-05 06:00 | 2020-11-06 06:00 | 012-1 | MRS Požega stream 1 | Kromatografski uzorak | 2020-12-01 10:37 | 0.719 | 0.192 | 95.605 | 2.46 | 0.76 | 1.023 | 0.109 | 0.109 | 0.014 | 0.019 | 0 |  | 0.012 |  |  |  | 9.7188 | 34.988 | 10.2559 | 36.921 | 10.7809 | 38.811 | 11.3662 | 40.918 | 12.726 | 45.815 | 13.428 | 48.34 | 14.117 | 50.822 | 14.882 | 53.574 | 0.715 | 0.7542 | 0.5832 | 0.5834 | 16.861 | 493.121 | 86.027
2020-11-06 06:00 | 2020-11-07 06:00 | 012-1 | MRS Požega stream 1 | Kromatografski uzorak | 2020-12-01 10:37 | 0.768 | 0.19 | 95.569 | 2.469 | 0.747 | 1.004 | 0.106 | 0.106 | 0.013 | 0.019 | 0 |  | 0.012 |  |  |  | 9.7119 | 34.963 | 10.2486 | 36.895 | 10.7733 | 38.784 | 11.3582 | 40.89 | 12.717 | 45.783 | 13.418 | 48.306 | 14.107 | 50.786 | 14.871 | 53.536 | 0.715 | 0.7542 | 0.5832 | 0.5834 | 16.861 | 493.119 | 86.091
2020-11-07 06:00 | 2020-11-08 06:00 | 012-1 | MRS Požega stream 1 | Kromatografski uzorak | 2020-12-01 10:37 | 0.768 | 0.191 | 95.558 | 2.479 | 0.748 | 1.004 | 0.106 | 0.106 | 0.013 | 0.019 | 0 |  | 0.012 |  |  |  | 9.7125 | 34.965 | 10.2492 | 36.897 | 10.7739 | 38.786 | 11.3589 | 40.892 | 12.718 | 45.783 | 13.419 | 48.307 | 14.107 | 50.787 | 14.871 | 53.537 | 0.715 | 0.7543 | 0.5833 | 0.5834 | 16.861 | 493.123 | 86.076
2020-11-08 06:00 | 2020-11-09 06:00 | 012-1 | MRS Požega stream 1 | Kromatografski uzorak | 2020-12-01 10:37 | 0.732 | 0.191 | 95.615 | 2.459 | 0.748 | 1.003 | 0.105 | 0.106 | 0.013 | 0.018 | 0 |  | 0.012 |  |  |  | 9.714 | 34.97 | 10.2508 | 36.903 | 10.7756 | 38.792 | 11.3607 | 40.898 | 12.722 | 45.801 | 13.424 | 48.325 | 14.113 | 50.807 | 14.877 | 53.558 | 0.714 | 0.754 | 0.583 | 0.5831 | 16.855 | 493.302 | 86.134
2020-11-09 06:00 | 2020-11-10 06:00 | 012-1 | MRS Požega stream 1 | Kromatografski uzorak | 2020-12-01 10:37 | 0.714 | 0.189 | 95.652 | 2.442 | 0.747 | 1.003 | 0.106 | 0.106 | 0.013 | 0.019 | 0 |  | 0.012 |  |  |  | 9.7147 | 34.973 | 10.2515 | 36.905 | 10.7765 | 38.795 | 11.3615 | 40.902 | 12.725 | 45.81 | 13.426 | 48.335 | 14.116 | 50.817 | 14.88 | 53.569 | 0.714 | 0.7537 | 0.5828 | 0.583 | 16.85 | 493.438 | 86.169
2020-11-10 06:00 | 2020-11-11 06:00 | 012-1 | MRS Požega stream 1 | Kromatografski uzorak | 2020-12-01 10:37 | 0.787 | 0.184 | 95.554 | 2.492 | 0.732 | 0.983 | 0.103 | 0.104 | 0.013 | 0.018 | 0 |  | 0.012 |  |  |  | 9.7087 | 34.951 | 10.2452 | 36.883 | 10.7698 | 38.771 | 11.3545 | 40.876 | 12.714 | 45.772 | 13.415 | 48.295 | 14.104 | 50.774 | 14.868 | 53.524 | 0.715 | 0.7541 | 0.5831 | 0.5832 | 16.858 | 493.207 | 86.135
2020-11-11 06:00 | 2020-11-12 06:00 | 012-1 | MRS Požega stream 1 | Kromatografski uzorak | 2020-12-01 10:37 | 0.691 | 0.189 | 95.702 | 2.414 | 0.746 | 1.006 | 0.107 | 0.108 | 0.014 | 0.019 | 0 |  | 0.012 |  |  |  | 9.7158 | 34.977 | 10.2527 | 36.91 | 10.7778 | 38.8 | 11.3629 | 40.906 | 12.729 | 45.823 | 13.43 | 48.349 | 14.12 | 50.832 | 14.884 | 53.584 | 0.714 | 0.7535 | 0.5826 | 0.5828 | 16.845 | 493.596 | 86.208
2020-11-12 06:00 | 2020-11-13 06:00 | 012-1 | MRS Požega stream 1 | Kromatografski uzorak | 2020-12-01 10:37 | 0.648 | 0.187 | 95.792 | 2.363 | 0.747 | 1.009 | 0.108 | 0.108 | 0.014 | 0.019 | 0 |  | 0.013 |  |  |  | 9.717 | 34.981 | 10.254 | 36.914 | 10.7792 | 38.805 | 11.3645 | 40.912 | 12.734 | 45.844 | 13.436 | 48.37 | 14.126 | 50.855 | 14.891 | 53.609 | 0.714 | 0.753 | 0.5823 | 0.5824 | 16.834 | 493.913 | 86.299
2020-11-13 06:00 | 2020-11-14 06:00 | 012-1 | MRS Požega stream 1 | Kromatografski uzorak | 2020-12-01 10:37 | 0.727 | 0.181 | 95.708 | 2.405 | 0.726 | 0.978 | 0.103 | 0.104 | 0.013 | 0.019 | 0 |  | 0.012 |  |  |  | 9.7076 | 34.947 | 10.2441 | 36.879 | 10.7689 | 38.768 | 11.3535 | 40.873 | 12.721 | 45.795 | 13.422 | 48.319 | 14.112 | 50.802 | 14.876 | 53.553 | 0.714 | 0.7532 | 0.5824 | 0.5825 | 16.837 | 493.827 | 86.352
2020-11-14 06:00 | 2020-11-15 06:00 | 012-1 | MRS Požega stream 1 | Kromatografski uzorak | 2020-12-01 10:37 | 0.7 | 0.187 | 95.661 | 2.445 | 0.749 | 1.008 | 0.107 | 0.108 | 0.013 | 0.019 | 0 |  | 0.012 |  |  |  | 9.7177 | 34.984 | 10.2548 | 36.917 | 10.7798 | 38.807 | 11.3651 | 40.914 | 12.729 | 45.825 | 13.431 | 48.35 | 14.12 | 50.833 | 14.885 | 53.586 | 0.714 | 0.7538 | 0.5828 | 0.583 | 16.85 | 493.432 | 86.126
2020-11-15 06:00 | 2020-11-16 06:00 | 012-1 | MRS Požega stream 1 | Kromatografski uzorak | 2020-12-01 10:37 | 0.642 | 0.193 | 95.761 | 2.389 | 0.756 | 1.016 | 0.107 | 0.109 | 0.013 | 0.019 | 0 |  | 0.012 |  |  |  | 9.7195 | 34.99 | 10.2566 | 36.924 | 10.7819 | 38.815 | 11.3673 | 40.922 | 12.736 | 45.848 | 13.438 | 48.375 | 14.128 | 50.86 | 14.893 | 53.613 | 0.714 | 0.7533 | 0.5824 | 0.5826 | 16.839 | 493.762 | 86.238
2020-11-16 06:00 | 2020-11-17 06:00 | 012-1 | MRS Požega stream 1 | Kromatografski uzorak | 2020-12-01 10:37 | 0.641 | 0.194 | 95.767 | 2.39 | 0.752 | 1.007 | 0.106 | 0.107 | 0.013 | 0.018 | 0 |  | 0.012 |  |  |  | 9.7179 | 34.984 | 10.2549 | 36.918 | 10.7801 | 38.808 | 11.3654 | 40.915 | 12.734 | 45.844 | 13.436 | 48.371 | 14.126 | 50.855 | 14.891 | 53.609 | 0.714 | 0.7531 | 0.5824 | 0.5825 | 16.837 | 493.833 | 86.286
2020-11-17 06:00 | 2020-11-18 06:00 | 012-1 | MRS Požega stream 1 | Kromatografski uzorak | 2020-12-01 10:37 | 0.639 | 0.195 | 95.745 | 2.406 | 0.757 | 1.014 | 0.106 | 0.108 | 0.013 | 0.018 | 0 |  | 0.012 |  |  |  | 9.7203 | 34.993 | 10.2575 | 36.927 | 10.7828 | 38.818 | 11.3682 | 40.926 | 12.736 | 45.849 | 13.438 | 48.376 | 14.128 | 50.861 | 14.893 | 53.615 | 0.714 | 0.7533 | 0.5825 | 0.5827 | 16.841 | 493.7 | 86.216
2020-11-18 06:00 | 2020-11-19 06:00 | 012-1 | MRS Požega stream 1 | Kromatografski uzorak | 2020-12-01 10:37 | 0.64 | 0.194 | 95.752 | 2.403 | 0.754 | 1.012 | 0.106 | 0.108 | 0.013 | 0.018 | 0 |  | 0.012 |  |  |  | 9.7198 | 34.991 | 10.2569 | 36.925 | 10.7822 | 38.816 | 11.3676 | 40.923 | 12.736 | 45.849 | 13.438 | 48.376 | 14.128 | 50.86 | 14.893 | 53.614 | 0.714 | 0.7533 | 0.5825 | 0.5826 | 16.84 | 493.746 | 86.234
2020-11-19 06:00 | 2020-11-20 06:00 | 012-1 | MRS Požega stream 1 | Kromatografski uzorak | 2020-12-01 10:37 | 0.641 | 0.193 | 95.758 | 2.399 | 0.75 | 1.009 | 0.107 | 0.108 | 0.013 | 0.019 | 0 |  | 0.012 |  |  |  | 9.7194 | 34.99 | 10.2565 | 36.923 | 10.7818 | 38.814 | 11.3671 | 40.922 | 12.736 | 45.848 | 13.438 | 48.375 | 14.128 | 50.86 | 14.893 | 53.614 | 0.714 | 0.7532 | 0.5824 | 0.5826 | 16.838 | 493.781 | 86.241
2020-11-20 06:00 | 2020-11-21 06:00 | 012-1 | MRS Požega stream 1 | Kromatografski uzorak | 2020-12-01 10:37 | 0.642 | 0.191 | 95.78 | 2.383 | 0.746 | 1.004 | 0.107 | 0.107 | 0.013 | 0.019 | 0 |  | 0.012 |  |  |  | 9.7175 | 34.983 | 10.2545 | 36.916 | 10.7798 | 38.807 | 11.3651 | 40.914 | 12.735 | 45.845 | 13.437 | 48.372 | 14.127 | 50.857 | 14.892 | 53.611 | 0.714 | 0.7531 | 0.5823 | 0.5824 | 16.835 | 493.895 | 86.297
2020-11-21 06:00 | 2020-11-22 06:00 | 012-1 | MRS Požega stream 1 | Kromatografski uzorak | 2020-12-01 10:37 | 0.646 | 0.184 | 95.844 | 2.339 | 0.732 | 0.986 | 0.105 | 0.105 | 0.013 | 0.019 | 0 |  | 0.012 |  |  |  | 9.7115 | 34.961 | 10.2481 | 36.893 | 10.7733 | 38.784 | 11.3582 | 40.89 | 12.732 | 45.834 | 13.434 | 48.361 | 14.124 | 50.846 | 14.889 | 53.599 | 0.713 | 0.7525 | 0.5818 | 0.582 | 16.821 | 494.28 | 86.476
2020-11-22 06:00 | 2020-11-23 06:00 | 012-1 | MRS Požega stream 1 | Kromatografski uzorak | 2020-12-01 10:37 | 0.648 | 0.186 | 95.826 | 2.353 | 0.733 | 0.987 | 0.105 | 0.106 | 0.013 | 0.018 | 0 |  | 0.012 |  |  |  | 9.7123 | 34.964 | 10.249 | 36.896 | 10.7742 | 38.787 | 11.3591 | 40.893 | 12.732 | 45.835 | 13.434 | 48.361 | 14.124 | 50.846 | 14.889 | 53.599 | 0.713 | 0.7526 | 0.5819 | 0.5821 | 16.824 | 494.201 | 86.445
2020-11-23 06:00 | 2020-11-24 06:00 | 012-1 | MRS Požega stream 1 | Kromatografski uzorak | 2020-12-01 10:37 | 0.643 | 0.19 | 95.804 | 2.374 | 0.735 | 0.988 | 0.104 | 0.106 | 0.013 | 0.018 | 0 |  | 0.012 |  |  |  | 9.714 | 34.97 | 10.2508 | 36.903 | 10.776 | 38.794 | 11.3611 | 40.9 | 12.733 | 45.838 | 13.434 | 48.364 | 14.125 | 50.849 | 14.89 | 53.602 | 0.713 | 0.7528 | 0.582 | 0.5822 | 16.828 | 494.09 | 86.398
2020-11-24 06:00 | 2020-11-25 06:00 | 012-1 | MRS Požega stream 1 | Kromatografski uzorak | 2020-12-01 10:37 | 0.644 | 0.189 | 95.818 | 2.369 | 0.73 | 0.98 | 0.103 | 0.105 | 0.013 | 0.018 | 0 |  | 0.012 |  |  |  | 9.7121 | 34.964 | 10.2488 | 36.896 | 10.774 | 38.786 | 11.3589 | 40.892 | 12.732 | 45.834 | 13.433 | 48.36 | 14.124 | 50.845 | 14.888 | 53.599 | 0.713 | 0.7526 | 0.5819 | 0.5821 | 16.824 | 494.205 | 86.455
2020-11-25 06:00 | 2020-11-26 06:00 | 012-1 | MRS Požega stream 1 | Kromatografski uzorak | 2020-12-01 10:37 | 0.645 | 0.189 | 95.824 | 2.366 | 0.727 | 0.977 | 0.103 | 0.104 | 0.013 | 0.018 | 0 |  | 0.012 |  |  |  | 9.7115 | 34.961 | 10.2481 | 36.893 | 10.7733 | 38.784 | 11.3582 | 40.889 | 12.731 | 45.832 | 13.433 | 48.359 | 14.123 | 50.844 | 14.888 | 53.597 | 0.713 | 0.7525 | 0.5819 | 0.582 | 16.823 | 494.237 | 86.472
2020-11-26 06:00 | 2020-11-27 06:00 | 012-1 | MRS Požega stream 1 | Kromatografski uzorak | 2020-12-01 10:37 | 0.643 | 0.19 | 95.815 | 2.374 | 0.728 | 0.979 | 0.103 | 0.104 | 0.013 | 0.018 | 0 |  | 0.012 |  |  |  | 9.7124 | 34.965 | 10.2491 | 36.897 | 10.7743 | 38.787 | 11.3592 | 40.893 | 12.732 | 45.834 | 13.434 | 48.361 | 14.124 | 50.846 | 14.889 | 53.599 | 0.713 | 0.7526 | 0.5819 | 0.5821 | 16.825 | 494.188 | 86.447
2020-11-27 06:00 | 2020-11-28 06:00 | 012-1 | MRS Požega stream 1 | Kromatografski uzorak | 2020-12-01 10:37 | 0.643 | 0.188 | 95.827 | 2.367 | 0.725 | 0.974 | 0.103 | 0.104 | 0.013 | 0.018 | 0 |  | 0.012 |  |  |  | 9.7112 | 34.96 | 10.2479 | 36.892 | 10.773 | 38.783 | 11.3579 | 40.888 | 12.731 | 45.833 | 13.433 | 48.359 | 14.123 | 50.844 | 14.888 | 53.597 | 0.713 | 0.7525 | 0.5818 | 0.582 | 16.822 | 494.27 | 86.484
2020-11-28 06:00 | 2020-11-29 06:00 | 012-1 | MRS Požega stream 1 | Kromatografski uzorak | 2020-12-01 10:37 | 0.643 | 0.189 | 95.815 | 2.376 | 0.727 | 0.977 | 0.103 | 0.104 | 0.013 | 0.018 | 0 |  | 0.012 |  |  |  | 9.7123 | 34.964 | 10.2491 | 36.897 | 10.7742 | 38.787 | 11.3592 | 40.893 | 12.732 | 45.835 | 13.434 | 48.361 | 14.124 | 50.847 | 14.889 | 53.6 | 0.713 | 0.7526 | 0.5819 | 0.5821 | 16.824 | 494.206 | 86.45
2020-11-29 06:00 | 2020-11-30 06:00 | 012-1 | MRS Požega stream 1 | Kromatografski uzorak | 2020-12-01 10:37 | 0.644 | 0.187 | 95.828 | 2.367 | 0.724 | 0.975 | 0.103 | 0.104 | 0.013 | 0.018 | 0 |  | 0.012 |  |  |  | 9.7113 | 34.961 | 10.2479 | 36.893 | 10.7731 | 38.783 | 11.358 | 40.889 | 12.731 | 45.833 | 13.433 | 48.359 | 14.123 | 50.845 | 14.888 | 53.598 | 0.713 | 0.7525 | 0.5818 | 0.582 | 16.822 | 494.271 | 86.48
2020-11-30 06:00 | 2020-12-01 06:00 | 012-1 | MRS Požega stream 1 | Kromatografski uzorak | 2020-12-01 10:37 | 0.646 | 0.185 | 95.861 | 2.345 | 0.716 | 0.963 | 0.102 | 0.103 | 0.013 | 0.018 | 0 |  | 0.012 |  |  |  | 9.7077 | 34.948 | 10.2441 | 36.879 | 10.7693 | 38.769 | 11.3539 | 40.874 | 12.73 | 45.826 | 13.431 | 48.352 | 14.122 | 50.838 | 14.886 | 53.59 | 0.713 | 0.7521 | 0.5816 | 0.5817 | 16.814 | 494.487 | 86.586
2020-11-01 06:00 | 2020-11-02 06:00 | 013-1 | MRS Vinkovci stream 1 | Kromatografski uzorak | 2020-12-01 10:37 | 0.678 | 0.19 | 95.658 | 2.464 | 0.751 | 1.01 | 0.107 | 0.108 | 0.014 | 0.019 | 0 |  | 0.011 |  |  |  | 9.7208 | 34.995 | 10.258 | 36.929 | 10.7831 | 38.819 | 11.3686 | 40.927 | 12.733 | 45.838 | 13.435 | 48.364 | 14.124 | 50.847 | 14.889 | 53.601 | 0.714 | 0.7538 | 0.5829 | 0.583 | 16.851 | 493.409 | 86.09
2020-11-02 06:00 | 2020-11-03 06:00 | 013-1 | MRS Vinkovci stream 1 | Kromatografski uzorak | 2020-12-01 10:37 | 0.644 | 0.19 | 95.721 | 2.422 | 0.759 | 1.023 | 0.11 | 0.11 | 0.014 | 0.019 | 0 |  | 0.011 |  |  |  | 9.7232 | 35.004 | 10.2606 | 36.938 | 10.7859 | 38.829 | 11.3715 | 40.937 | 12.738 | 45.857 | 13.44 | 48.384 | 14.13 | 50.868 | 14.895 | 53.623 | 0.714 | 0.7536 | 0.5827 | 0.5828 | 16.846 | 493.564 | 86.123
2020-11-03 06:00 | 2020-11-04 06:00 | 013-1 | MRS Vinkovci stream 1 | Kromatografski uzorak | 2020-12-01 10:37 | 0.683 | 0.193 | 95.591 | 2.495 | 0.773 | 1.039 | 0.11 | 0.111 | 0.014 | 0.019 | 0 |  | 0.011 |  |  |  | 9.7271 | 35.018 | 10.2647 | 36.953 | 10.7899 | 38.844 | 11.3757 | 40.953 | 12.735 | 45.847 | 13.437 | 48.374 | 14.127 | 50.857 | 14.892 | 53.611 | 0.715 | 0.7545 | 0.5834 | 0.5835 | 16.866 | 492.973 | 85.89
2020-11-04 06:00 | 2020-11-05 06:00 | 013-1 | MRS Vinkovci stream 1 | Kromatografski uzorak | 2020-12-01 10:37 | 0.693 | 0.193 | 95.64 | 2.452 | 0.759 | 1.022 | 0.109 | 0.11 | 0.014 | 0.019 | 0 |  | 0.011 |  |  |  | 9.7204 | 34.993 | 10.2576 | 36.927 | 10.7827 | 38.818 | 11.3681 | 40.925 | 12.73 | 45.829 | 13.432 | 48.355 | 14.122 | 50.838 | 14.886 | 53.59 | 0.714 | 0.754 | 0.583 | 0.5832 | 16.856 | 493.261 | 86.057
2020-11-05 06:00 | 2020-11-06 06:00 | 013-1 | MRS Vinkovci stream 1 | Kromatografski uzorak | 2020-12-01 10:37 | 0.707 | 0.19 | 95.675 | 2.421 | 0.747 | 1.007 | 0.108 | 0.108 | 0.014 | 0.019 | 0 |  | 0.011 |  |  |  | 9.7144 | 34.972 | 10.2512 | 36.904 | 10.7762 | 38.794 | 11.3612 | 40.9 | 12.726 | 45.812 | 13.427 | 48.337 | 14.117 | 50.82 | 14.881 | 53.572 | 0.714 | 0.7536 | 0.5827 | 0.5829 | 16.848 | 493.51 | 86.199
2020-11-06 06:00 | 2020-11-07 06:00 | 013-1 | MRS Vinkovci stream 1 | Kromatografski uzorak | 2020-12-01 10:37 | 0.718 | 0.189 | 95.669 | 2.421 | 0.746 | 1.003 | 0.107 | 0.108 | 0.014 | 0.019 | 0 |  | 0.01 |  |  |  | 9.7127 | 34.966 | 10.2495 | 36.898 | 10.7744 | 38.788 | 11.3593 | 40.894 | 12.724 | 45.805 | 13.425 | 48.33 | 14.114 | 50.812 | 14.879 | 53.563 | 0.714 | 0.7536 | 0.5827 | 0.5829 | 16.846 | 493.565 | 86.221
2020-11-07 06:00 | 2020-11-08 06:00 | 013-1 | MRS Vinkovci stream 1 | Kromatografski uzorak | 2020-12-01 10:37 | 0.695 | 0.194 | 95.671 | 2.433 | 0.75 | 1.008 | 0.107 | 0.107 | 0.014 | 0.019 | 0 |  | 0.01 |  |  |  | 9.716 | 34.978 | 10.2529 | 36.91 | 10.7779 | 38.801 | 11.3631 | 40.907 | 12.727 | 45.818 | 13.429 | 48.344 | 14.118 | 50.826 | 14.883 | 53.578 | 0.714 | 0.7537 | 0.5828 | 0.5829 | 16.849 | 493.476 | 86.179
2020-11-08 06:00 | 2020-11-09 06:00 | 013-1 | MRS Vinkovci stream 1 | Kromatografski uzorak | 2020-12-01 10:37 | 0.683 | 0.192 | 95.696 | 2.424 | 0.748 | 1.005 | 0.106 | 0.107 | 0.014 | 0.019 | 0 |  | 0.01 |  |  |  | 9.7162 | 34.978 | 10.2531 | 36.911 | 10.7782 | 38.801 | 11.3633 | 40.908 | 12.729 | 45.825 | 13.431 | 48.35 | 14.12 | 50.834 | 14.885 | 53.586 | 0.714 | 0.7535 | 0.5826 | 0.5828 | 16.845 | 493.593 | 86.211
2020-11-09 06:00 | 2020-11-10 06:00 | 013-1 | MRS Vinkovci stream 1 | Kromatografski uzorak | 2020-12-01 10:37 | 0.648 | 0.189 | 95.772 | 2.387 | 0.745 | 1.003 | 0.107 | 0.108 | 0.014 | 0.019 | 0 |  | 0.01 |  |  |  | 9.7168 | 34.981 | 10.2538 | 36.914 | 10.7791 | 38.805 | 11.3643 | 40.911 | 12.734 | 45.842 | 13.436 | 48.369 | 14.126 | 50.853 | 14.891 | 53.607 | 0.714 | 0.753 | 0.5823 | 0.5824 | 16.834 | 493.898 | 86.301
2020-11-10 06:00 | 2020-11-11 06:00 | 013-1 | MRS Vinkovci stream 1 | Kromatografski uzorak | 2020-12-01 10:37 | 0.644 | 0.19 | 95.767 | 2.391 | 0.748 | 1.008 | 0.107 | 0.109 | 0.014 | 0.019 | 0 |  | 0.011 |  |  |  | 9.7182 | 34.985 | 10.2552 | 36.919 | 10.7805 | 38.81 | 11.3658 | 40.917 | 12.735 | 45.846 | 13.437 | 48.373 | 14.127 | 50.857 | 14.892 | 53.611 | 0.714 | 0.7531 | 0.5823 | 0.5825 | 16.836 | 493.841 | 86.27
2020-11-11 06:00 | 2020-11-12 06:00 | 013-1 | MRS Vinkovci stream 1 | Kromatografski uzorak | 2020-12-01 10:37 | 0.644 | 0.19 | 95.782 | 2.382 | 0.743 | 1.002 | 0.107 | 0.108 | 0.014 | 0.019 | 0 |  | 0.011 |  |  |  | 9.7167 | 34.98 | 10.2537 | 36.913 | 10.779 | 38.804 | 11.3642 | 40.911 | 12.734 | 45.843 | 13.436 | 48.37 | 14.126 | 50.855 | 14.891 | 53.608 | 0.713 | 0.753 | 0.5822 | 0.5824 | 16.833 | 493.934 | 86.315
2020-11-12 06:00 | 2020-11-13 06:00 | 013-1 | MRS Vinkovci stream 1 | Kromatografski uzorak | 2020-12-01 10:37 | 0.649 | 0.187 | 95.792 | 2.372 | 0.739 | 0.999 | 0.107 | 0.108 | 0.014 | 0.019 | 0 |  | 0.011 |  |  |  | 9.7156 | 34.976 | 10.2525 | 36.909 | 10.7777 | 38.8 | 11.3628 | 40.906 | 12.733 | 45.84 | 13.435 | 48.367 | 14.125 | 50.851 | 14.89 | 53.605 | 0.713 | 0.7529 | 0.5822 | 0.5823 | 16.831 | 493.988 | 86.336
2020-11-13 06:00 | 2020-11-14 06:00 | 013-1 | MRS Vinkovci stream 1 | Kromatografski uzorak | 2020-12-01 10:37 | 0.65 | 0.183 | 95.844 | 2.342 | 0.727 | 0.981 | 0.105 | 0.106 | 0.014 | 0.019 | 0 |  | 0.011 |  |  |  | 9.7105 | 34.958 | 10.2471 | 36.89 | 10.7723 | 38.78 | 11.3571 | 40.886 | 12.731 | 45.832 | 13.433 | 48.358 | 14.123 | 50.843 | 14.888 | 53.596 | 0.713 | 0.7524 | 0.5818 | 0.5819 | 16.82 | 494.323 | 86.494
2020-11-14 06:00 | 2020-11-15 06:00 | 013-1 | MRS Vinkovci stream 1 | Kromatografski uzorak | 2020-12-01 10:37 | 0.639 | 0.188 | 95.756 | 2.403 | 0.751 | 1.014 | 0.109 | 0.11 | 0.014 | 0.019 | 0 |  | 0.011 |  |  |  | 9.7212 | 34.996 | 10.2584 | 36.93 | 10.7837 | 38.821 | 11.3692 | 40.929 | 12.738 | 45.856 | 13.44 | 48.383 | 14.13 | 50.868 | 14.895 | 53.622 | 0.714 | 0.7533 | 0.5824 | 0.5826 | 16.839 | 493.758 | 86.204
2020-11-15 06:00 | 2020-11-16 06:00 | 013-1 | MRS Vinkovci stream 1 | Kromatografski uzorak | 2020-12-01 10:37 | 0.637 | 0.19 | 95.731 | 2.424 | 0.756 | 1.018 | 0.109 | 0.11 | 0.014 | 0.019 | 0 |  | 0.011 |  |  |  | 9.7231 | 35.003 | 10.2604 | 36.938 | 10.7858 | 38.829 | 11.3714 | 40.937 | 12.739 | 45.859 | 13.441 | 48.387 | 14.131 | 50.872 | 14.896 | 53.626 | 0.714 | 0.7535 | 0.5826 | 0.5827 | 16.844 | 493.633 | 86.146
2020-11-16 06:00 | 2020-11-17 06:00 | 013-1 | MRS Vinkovci stream 1 | Kromatografski uzorak | 2020-12-01 10:37 | 0.644 | 0.19 | 95.8 | 2.371 | 0.74 | 0.995 | 0.106 | 0.107 | 0.013 | 0.018 | 0 |  | 0.01 |  |  |  | 9.7144 | 34.972 | 10.2512 | 36.904 | 10.7765 | 38.795 | 11.3615 | 40.901 | 12.733 | 45.838 | 13.435 | 48.364 | 14.125 | 50.849 | 14.89 | 53.603 | 0.713 | 0.7528 | 0.5821 | 0.5822 | 16.829 | 494.056 | 86.387
2020-11-17 06:00 | 2020-11-18 06:00 | 013-1 | MRS Vinkovci stream 1 | Kromatografski uzorak | 2020-12-01 10:37 | 0.64 | 0.193 | 95.774 | 2.395 | 0.745 | 0.998 | 0.105 | 0.107 | 0.013 | 0.018 | 0 |  | 0.01 |  |  |  | 9.7167 | 34.98 | 10.2537 | 36.913 | 10.7789 | 38.804 | 11.3641 | 40.911 | 12.734 | 45.843 | 13.436 | 48.37 | 14.126 | 50.854 | 14.891 | 53.608 | 0.713 | 0.753 | 0.5822 | 0.5824 | 16.833 | 493.931 | 86.326
2020-11-18 06:00 | 2020-11-19 06:00 | 013-1 | MRS Vinkovci stream 1 | Kromatografski uzorak | 2020-12-01 10:37 | 0.64 | 0.191 | 95.775 | 2.395 | 0.744 | 0.999 | 0.106 | 0.107 | 0.013 | 0.018 | 0 |  | 0.01 |  |  |  | 9.717 | 34.981 | 10.254 | 36.914 | 10.7793 | 38.805 | 11.3645 | 40.912 | 12.735 | 45.845 | 13.437 | 48.372 | 14.127 | 50.856 | 14.892 | 53.61 | 0.713 | 0.753 | 0.5822 | 0.5824 | 16.833 | 493.934 | 86.319
2020-11-19 06:00 | 2020-11-20 06:00 | 013-1 | MRS Vinkovci stream 1 | Kromatografski uzorak | 2020-12-01 10:37 | 0.64 | 0.191 | 95.769 | 2.4 | 0.744 | 1 | 0.107 | 0.108 | 0.013 | 0.019 | 0 |  | 0.01 |  |  |  | 9.7177 | 34.984 | 10.2547 | 36.917 | 10.78 | 38.808 | 11.3652 | 40.915 | 12.735 | 45.846 | 13.437 | 48.373 | 14.127 | 50.858 | 14.892 | 53.611 | 0.714 | 0.7531 | 0.5823 | 0.5824 | 16.835 | 493.894 | 86.297
2020-11-20 06:00 | 2020-11-21 06:00 | 013-1 | MRS Vinkovci stream 1 | Kromatografski uzorak | 2020-12-01 10:37 | 0.641 | 0.19 | 95.781 | 2.391 | 0.74 | 0.997 | 0.107 | 0.108 | 0.014 | 0.019 | 0 |  | 0.01 |  |  |  | 9.7169 | 34.981 | 10.2538 | 36.914 | 10.7791 | 38.805 | 11.3643 | 40.912 | 12.735 | 45.845 | 13.437 | 48.372 | 14.127 | 50.857 | 14.892 | 53.61 | 0.713 | 0.753 | 0.5822 | 0.5824 | 16.832 | 493.958 | 86.321
2020-11-21 06:00 | 2020-11-22 06:00 | 013-1 | MRS Vinkovci stream 1 | Kromatografski uzorak | 2020-12-01 10:37 | 0.645 | 0.184 | 95.843 | 2.348 | 0.727 | 0.98 | 0.105 | 0.106 | 0.013 | 0.019 | 0 |  | 0.01 |  |  |  | 9.7109 | 34.959 | 10.2476 | 36.891 | 10.7727 | 38.782 | 11.3576 | 40.887 | 12.732 | 45.834 | 13.433 | 48.36 | 14.124 | 50.846 | 14.889 | 53.599 | 0.713 | 0.7524 | 0.5818 | 0.5819 | 16.82 | 494.325 | 86.496
2020-11-22 06:00 | 2020-11-23 06:00 | 013-1 | MRS Vinkovci stream 1 | Kromatografski uzorak | 2020-12-01 10:37 | 0.647 | 0.182 | 95.864 | 2.334 | 0.721 | 0.972 | 0.104 | 0.105 | 0.013 | 0.018 | 0 |  | 0.01 |  |  |  | 9.7086 | 34.951 | 10.2451 | 36.882 | 10.7702 | 38.773 | 11.3549 | 40.878 | 12.73 | 45.829 | 13.432 | 48.355 | 14.122 | 50.841 | 14.887 | 53.594 | 0.713 | 0.7522 | 0.5816 | 0.5818 | 16.815 | 494.465 | 86.563
2020-11-23 06:00 | 2020-11-24 06:00 | 013-1 | MRS Vinkovci stream 1 | Kromatografski uzorak | 2020-12-01 10:37 | 0.645 | 0.186 | 95.828 | 2.364 | 0.726 | 0.977 | 0.104 | 0.105 | 0.013 | 0.018 | 0 |  | 0.01 |  |  |  | 9.7113 | 34.961 | 10.248 | 36.893 | 10.7732 | 38.783 | 11.358 | 40.889 | 12.732 | 45.834 | 13.433 | 48.36 | 14.124 | 50.845 | 14.888 | 53.598 | 0.713 | 0.7525 | 0.5818 | 0.582 | 16.822 | 494.277 | 86.478
2020-11-24 06:00 | 2020-11-25 06:00 | 013-1 | MRS Vinkovci stream 1 | Kromatografski uzorak | 2020-12-01 10:37 | 0.642 | 0.188 | 95.828 | 2.369 | 0.723 | 0.973 | 0.103 | 0.105 | 0.013 | 0.018 | 0 |  | 0.01 |  |  |  | 9.7109 | 34.959 | 10.2476 | 36.891 | 10.7727 | 38.782 | 11.3576 | 40.887 | 12.731 | 45.833 | 13.433 | 48.359 | 14.123 | 50.844 | 14.888 | 53.597 | 0.713 | 0.7524 | 0.5818 | 0.582 | 16.82 | 494.318 | 86.496
2020-11-25 06:00 | 2020-11-26 06:00 | 013-1 | MRS Vinkovci stream 1 | Kromatografski uzorak | 2020-12-01 10:37 | 0.643 | 0.187 | 95.837 | 2.363 | 0.721 | 0.97 | 0.103 | 0.105 | 0.013 | 0.018 | 0 |  | 0.01 |  |  |  | 9.7101 | 34.956 | 10.2467 | 36.888 | 10.7719 | 38.779 | 11.3567 | 40.884 | 12.731 | 45.832 | 13.433 | 48.358 | 14.123 | 50.843 | 14.888 | 53.596 | 0.713 | 0.7523 | 0.5817 | 0.5819 | 16.819 | 494.353 | 86.52
2020-11-26 06:00 | 2020-11-27 06:00 | 013-1 | MRS Vinkovci stream 1 | Kromatografski uzorak | 2020-12-01 10:37 | 0.636 | 0.189 | 95.82 | 2.374 | 0.727 | 0.981 | 0.105 | 0.106 | 0.013 | 0.019 | 0 |  | 0.011 |  |  |  | 9.7136 | 34.969 | 10.2503 | 36.901 | 10.7756 | 38.792 | 11.3606 | 40.898 | 12.733 | 45.84 | 13.435 | 48.367 | 14.126 | 50.852 | 14.89 | 53.606 | 0.713 | 0.7526 | 0.5819 | 0.5821 | 16.824 | 494.193 | 86.432
2020-11-27 06:00 | 2020-11-28 06:00 | 013-1 | MRS Vinkovci stream 1 | Kromatografski uzorak | 2020-12-01 10:37 | 0.634 | 0.188 | 95.838 | 2.367 | 0.722 | 0.973 | 0.104 | 0.105 | 0.013 | 0.018 | 0 |  | 0.01 |  |  |  | 9.7118 | 34.962 | 10.2485 | 36.894 | 10.7737 | 38.785 | 11.3586 | 40.891 | 12.733 | 45.838 | 13.435 | 48.364 | 14.125 | 50.85 | 14.89 | 53.603 | 0.713 | 0.7524 | 0.5818 | 0.5819 | 16.82 | 494.318 | 86.492
2020-11-28 06:00 | 2020-11-29 06:00 | 013-1 | MRS Vinkovci stream 1 | Kromatografski uzorak | 2020-12-01 10:37 | 0.635 | 0.189 | 95.816 | 2.383 | 0.725 | 0.977 | 0.105 | 0.106 | 0.013 | 0.018 | 0 |  | 0.01 |  |  |  | 9.7134 | 34.968 | 10.2502 | 36.901 | 10.7754 | 38.791 | 11.3604 | 40.897 | 12.733 | 45.84 | 13.435 | 48.367 | 14.126 | 50.852 | 14.89 | 53.606 | 0.713 | 0.7526 | 0.5819 | 0.5821 | 16.824 | 494.209 | 86.441
2020-11-29 06:00 | 2020-11-30 06:00 | 013-1 | MRS Vinkovci stream 1 | Kromatografski uzorak | 2020-12-01 10:37 | 0.636 | 0.188 | 95.827 | 2.374 | 0.723 | 0.975 | 0.105 | 0.106 | 0.013 | 0.018 | 0 |  | 0.01 |  |  |  | 9.7125 | 34.965 | 10.2492 | 36.897 | 10.7744 | 38.788 | 11.3594 | 40.894 | 12.733 | 45.839 | 13.435 | 48.365 | 14.125 | 50.851 | 14.89 | 53.604 | 0.713 | 0.7525 | 0.5818 | 0.582 | 16.821 | 494.293 | 86.474
2020-11-30 06:00 | 2020-12-01 06:00 | 013-1 | MRS Vinkovci stream 1 | Kromatografski uzorak | 2020-12-01 10:37 | 0.64 | 0.185 | 95.864 | 2.348 | 0.714 | 0.963 | 0.103 | 0.104 | 0.013 | 0.018 | 0 |  | 0.01 |  |  |  | 9.7084 | 34.95 | 10.2449 | 36.882 | 10.7701 | 38.772 | 11.3548 | 40.877 | 12.731 | 45.83 | 13.432 | 48.357 | 14.123 | 50.842 | 14.888 | 53.595 | 0.713 | 0.7521 | 0.5816 | 0.5817 | 16.813 | 494.518 | 86.582

## Prosinac 2020
Vrijeme od | Vrijeme do | Oznaka mjesta uzorkovanja | Mjesto uzorkovanja | Vrsta mjesta uzorkovanja | Zadnja izmjena | N2 (mol %) | CO2 (mol %) | C1 (mol %) | C2 (mol %) | C3 (mol %) | C3+ (mol %) | n-C4 (mol %) | i-C4 (mol %) | n-C5 (mol %) | i-C5 (mol %) | neo-C5 (mol %) | C6 (mol %) | C6+ (mol %) | C7 (mol %) | C8 (mol %) | C9+ (mol %) | NCV (kWh/m3) @15/15 | NCV (MJ/m3) @15/15 | NCV (kWh/m3) @25/0 | NCV (MJ/m3) @25/0 | GCV (kWh/m3) @15/15 | GCV (MJ/m3) @15/15 | GCV (kWh/m3) @25/0 | GCV (MJ/m3) @25/0 | Wd(kWh/m3) @15/15 | Wd(Mj/m3) @15/15 | Wd(kWh/m3) @25/0 | Wd(Mj/m3) @25/0 | Wg(kWh/m3) @15/15 | Wg(Mj/m3) @15/15 | Wg(kWh/m3) @25/0 | Wg(Mj/m3) @25/0 | ρ (kg/m3) @15 | ρ (kg/m3) @0 | d@15 | d@0 | M kg/kmol | R J/kgK | MN (metanski broj)
2020-12-01 06:00 | 2020-12-02 06:00 | 024-1 | MRČ Donji Miholjac - MRČ Budrovac (stream 1) | Kromatografski uzorak | 2021-01-04 09:36 | 0.642 | 0.187 | 95.863 | 2.367 | 0.713 | 0.942 | 0.081 | 0.109 | 0.013 | 0.018 | 0 | 0.006 | - | 0.003 | 0 | 0 | 9.7045 | 34.936 | 10.2406 | 36.866 | 10.7657 | 38.757 | 11.3502 | 40.861 | 12.728 | 45.82 | 13.429 | 48.345 | 14.12 | 50.831 | 14.884 | 53.583 | 0.712 | 0.7518 | 0.5813 | 0.5815 | 16.808 | 494.689 | 86.634
2020-12-02 06:00 | 2020-12-03 06:00 | 024-1 | MRČ Donji Miholjac - MRČ Budrovac (stream 1) | Kromatografski uzorak | 2021-01-04 09:36 | 0.844 | 0.186 | 95.541 | 2.532 | 0.679 | 0.897 | 0.077 | 0.103 | 0.012 | 0.017 | 0 | 0.006 | - | 0.003 | 0 | 0 | 9.6902 | 34.885 | 10.2256 | 36.812 | 10.7497 | 38.699 | 11.3333 | 40.8 | 12.697 | 45.709 | 13.396 | 48.227 | 14.085 | 50.707 | 14.848 | 53.451 | 0.714 | 0.7533 | 0.5825 | 0.5826 | 16.84 | 493.733 | 86.443
2020-12-03 06:00 | 2020-12-04 06:00 | 024-1 | MRČ Donji Miholjac - MRČ Budrovac (stream 1) | Kromatografski uzorak | 2021-01-04 09:36 | 0.653 | 0.196 | 95.786 | 2.431 | 0.706 | 0.934 | 0.08 | 0.108 | 0.013 | 0.018 | 0 | 0.006 | - | 0.003 | 0 | 0 | 9.7063 | 34.943 | 10.2425 | 36.873 | 10.7675 | 38.763 | 11.3521 | 40.868 | 12.726 | 45.814 | 13.427 | 48.338 | 14.117 | 50.823 | 14.882 | 53.575 | 0.713 | 0.7523 | 0.5817 | 0.5819 | 16.819 | 494.366 | 86.52
2020-12-04 06:00 | 2020-12-05 06:00 | 024-1 | MRČ Donji Miholjac - MRČ Budrovac (stream 1) | Kromatografski uzorak | 2021-01-04 09:36 | 0.641 | 0.189 | 95.829 | 2.4 | 0.713 | 0.941 | 0.08 | 0.108 | 0.013 | 0.018 | 0 | 0.006 | - | 0.003 | 0 | 0 | 9.7066 | 34.944 | 10.2429 | 36.874 | 10.768 | 38.765 | 11.3526 | 40.869 | 12.729 | 45.824 | 13.43 | 48.349 | 14.121 | 50.834 | 14.885 | 53.587 | 0.713 | 0.7521 | 0.5815 | 0.5817 | 16.812 | 494.545 | 86.564
2020-12-05 06:00 | 2020-12-06 06:00 | 024-1 | MRČ Donji Miholjac - MRČ Budrovac (stream 1) | Kromatografski uzorak | 2021-01-04 09:36 | 0.646 | 0.19 | 95.848 | 2.39 | 0.701 | 0.926 | 0.079 | 0.106 | 0.013 | 0.018 | 0 | 0.006 | - | 0.003 | 0 | 0 | 9.7029 | 34.931 | 10.239 | 36.86 | 10.764 | 38.75 | 11.3484 | 40.854 | 12.726 | 45.813 | 13.427 | 48.338 | 14.118 | 50.824 | 14.882 | 53.575 | 0.712 | 0.7518 | 0.5813 | 0.5815 | 16.807 | 494.697 | 86.651
2020-12-06 06:00 | 2020-12-07 06:00 | 024-1 | MRČ Donji Miholjac - MRČ Budrovac (stream 1) | Kromatografski uzorak | 2021-01-04 09:36 | 0.645 | 0.186 | 95.911 | 2.34 | 0.694 | 0.917 | 0.078 | 0.106 | 0.012 | 0.017 | 0 | 0.006 | - | 0.003 | 0 | 0 | 9.6981 | 34.913 | 10.2339 | 36.842 | 10.7588 | 38.732 | 11.3429 | 40.834 | 12.724 | 45.806 | 13.425 | 48.33 | 14.116 | 50.816 | 14.88 | 53.567 | 0.712 | 0.7513 | 0.5809 | 0.5811 | 16.796 | 495.023 | 86.816
2020-12-07 06:00 | 2020-12-08 06:00 | 024-1 | MRČ Donji Miholjac - MRČ Budrovac (stream 1) | Kromatografski uzorak | 2021-01-04 09:36 | 0.644 | 0.185 | 95.91 | 2.341 | 0.697 | 0.921 | 0.079 | 0.107 | 0.012 | 0.017 | 0 | 0.006 | - | 0.003 | 0 | 0 | 9.6991 | 34.917 | 10.2349 | 36.846 | 10.7599 | 38.736 | 11.3441 | 40.839 | 12.725 | 45.81 | 13.426 | 48.334 | 14.117 | 50.82 | 14.881 | 53.572 | 0.712 | 0.7514 | 0.581 | 0.5811 | 16.797 | 495.002 | 86.795
2020-12-08 06:00 | 2020-12-09 06:00 | 024-1 | MRČ Donji Miholjac - MRČ Budrovac (stream 1) | Kromatografski uzorak | 2021-01-04 09:36 | 0.642 | 0.185 | 95.904 | 2.346 | 0.697 | 0.922 | 0.079 | 0.107 | 0.012 | 0.018 | 0 | 0.006 | - | 0.003 | 0 | 0 | 9.6999 | 34.92 | 10.2358 | 36.849 | 10.7608 | 38.739 | 11.345 | 40.842 | 12.725 | 45.811 | 13.427 | 48.336 | 14.117 | 50.822 | 14.882 | 53.574 | 0.712 | 0.7514 | 0.581 | 0.5812 | 16.798 | 494.965 | 86.773
2020-12-09 06:00 | 2020-12-10 06:00 | 024-1 | MRČ Donji Miholjac - MRČ Budrovac (stream 1) | Kromatografski uzorak | 2021-01-04 09:36 | 0.64 | 0.189 | 95.859 | 2.379 | 0.705 | 0.933 | 0.081 | 0.108 | 0.013 | 0.018 | 0 | 0.006 | - | 0.003 | 0 | 0 | 9.704 | 34.935 | 10.2401 | 36.865 | 10.7652 | 38.755 | 11.3497 | 40.859 | 12.727 | 45.819 | 13.429 | 48.344 | 14.119 | 50.829 | 14.884 | 53.582 | 0.712 | 0.7518 | 0.5813 | 0.5815 | 16.807 | 494.702 | 86.647
2020-12-10 06:00 | 2020-12-11 06:00 | 024-1 | MRČ Donji Miholjac - MRČ Budrovac (stream 1) | Kromatografski uzorak | 2021-01-04 09:36 | 0.64 | 0.192 | 95.82 | 2.406 | 0.712 | 0.941 | 0.081 | 0.109 | 0.013 | 0.018 | 0 | 0.006 | - | 0.003 | 0 | 0 | 9.7069 | 34.945 | 10.2432 | 36.876 | 10.7683 | 38.766 | 11.3529 | 40.87 | 12.729 | 45.823 | 13.43 | 48.348 | 14.12 | 50.833 | 14.885 | 53.586 | 0.713 | 0.7521 | 0.5816 | 0.5817 | 16.814 | 494.493 | 86.552
2020-12-11 06:00 | 2020-12-12 06:00 | 024-1 | MRČ Donji Miholjac - MRČ Budrovac (stream 1) | Kromatografski uzorak | 2021-01-04 09:36 | 0.637 | 0.197 | 95.762 | 2.443 | 0.725 | 0.961 | 0.083 | 0.112 | 0.013 | 0.018 | 0 | 0.006 | - | 0.003 | 0 | 0 | 9.713 | 34.967 | 10.2497 | 36.899 | 10.7748 | 38.789 | 11.3598 | 40.895 | 12.732 | 45.834 | 13.433 | 48.36 | 14.124 | 50.845 | 14.888 | 53.598 | 0.713 | 0.7527 | 0.582 | 0.5822 | 16.827 | 494.12 | 86.37
2020-12-12 06:00 | 2020-12-13 06:00 | 024-1 | MRČ Donji Miholjac - MRČ Budrovac (stream 1) | Kromatografski uzorak | 2021-01-04 09:36 | 0.639 | 0.195 | 95.801 | 2.418 | 0.716 | 0.947 | 0.082 | 0.11 | 0.013 | 0.018 | 0 | 0.006 | - | 0.003 | 0 | 0 | 9.7088 | 34.952 | 10.2452 | 36.883 | 10.7703 | 38.773 | 11.355 | 40.878 | 12.729 | 45.826 | 13.431 | 48.351 | 14.121 | 50.836 | 14.886 | 53.588 | 0.713 | 0.7523 | 0.5817 | 0.5819 | 16.819 | 494.364 | 86.495
2020-12-13 06:00 | 2020-12-14 06:00 | 024-1 | MRČ Donji Miholjac - MRČ Budrovac (stream 1) | Kromatografski uzorak | 2021-01-04 09:36 | 0.641 | 0.19 | 95.863 | 2.379 | 0.701 | 0.928 | 0.08 | 0.108 | 0.012 | 0.018 | 0 | 0.006 | - | 0.003 | 0 | 0 | 9.7029 | 34.93 | 10.2389 | 36.86 | 10.764 | 38.75 | 11.3483 | 40.854 | 12.726 | 45.815 | 13.428 | 48.34 | 14.118 | 50.826 | 14.883 | 53.578 | 0.712 | 0.7517 | 0.5813 | 0.5814 | 16.806 | 495.384 | 86.676
2020-12-14 06:00 | 2020-12-15 06:00 | 024-1 | MRČ Donji Miholjac - MRČ Budrovac (stream 1) | Kromatografski uzorak | 2021-01-04 09:36 | 0.641 | 0.19 | 95.857 | 2.384 | 0.702 | 0.928 | 0.08 | 0.108 | 0.012 | 0.018 | 0 | 0.006 | - | 0.003 | 0 | 0 | 9.7033 | 34.932 | 10.2394 | 36.862 | 10.7644 | 38.752 | 11.3488 | 40.856 | 12.727 | 45.816 | 13.428 | 48.341 | 14.119 | 50.827 | 14.883 | 53.579 | 0.712 | 0.7518 | 0.5813 | 0.5815 | 16.807 | 494.719 | 86.662
2020-12-15 06:00 | 2020-12-16 06:00 | 024-1 | MRČ Donji Miholjac - MRČ Budrovac (stream 1) | Kromatografski uzorak | 2021-01-04 09:36 | 0.642 | 0.189 | 95.838 | 2.395 | 0.707 | 0.935 | 0.081 | 0.108 | 0.013 | 0.018 | 0 | 0.006 | - | 0.003 | 0 | 0 | 9.7053 | 34.939 | 10.2415 | 36.869 | 10.7666 | 38.76 | 11.3511 | 40.864 | 12.728 | 45.821 | 13.429 | 48.345 | 14.12 | 50.831 | 14.884 | 53.583 | 0.712 | 0.752 | 0.5814 | 0.5816 | 16.81 | 494.609 | 86.602
2020-12-16 06:00 | 2020-12-17 06:00 | 024-1 | MRČ Donji Miholjac - MRČ Budrovac (stream 1) | Kromatografski uzorak | 2021-01-04 09:36 | 0.64 | 0.192 | 95.798 | 2.422 | 0.716 | 0.947 | 0.082 | 0.11 | 0.013 | 0.018 | 0 | 0.006 | - | 0.003 | 0 | 0 | 9.7092 | 34.953 | 10.2456 | 36.884 | 10.7708 | 38.775 | 11.3555 | 40.88 | 12.73 | 45.828 | 13.431 | 48.353 | 14.122 | 50.838 | 14.886 | 53.591 | 0.713 | 0.7523 | 0.5817 | 0.5819 | 16.819 | 494.364 | 86.482
2020-12-17 06:00 | 2020-12-18 06:00 | 024-1 | MRČ Donji Miholjac - MRČ Budrovac (stream 1) | Kromatografski uzorak | 2021-01-04 09:36 | 0.638 | 0.196 | 95.765 | 2.444 | 0.723 | 0.957 | 0.083 | 0.111 | 0.013 | 0.018 | 0 | 0.006 | - | 0.003 | 0 | 0 | 9.7123 | 34.964 | 10.2489 | 36.896 | 10.7741 | 38.787 | 11.359 | 40.892 | 12.731 | 45.833 | 13.433 | 48.358 | 14.123 | 50.843 | 14.888 | 53.596 | 0.713 | 0.7526 | 0.582 | 0.5821 | 16.826 | 494.157 | 86.388
2020-12-18 06:00 | 2020-12-19 06:00 | 024-1 | MRČ Donji Miholjac - MRČ Budrovac (stream 1) | Kromatografski uzorak | 2021-01-04 09:36 | 0.638 | 0.195 | 95.787 | 2.433 | 0.717 | 0.947 | 0.081 | 0.11 | 0.013 | 0.018 | 0 | 0.006 | - | 0.003 | 0 | 0 | 9.71 | 34.956 | 10.2464 | 36.887 | 10.7716 | 38.778 | 11.3563 | 40.883 | 12.73 | 45.829 | 13.432 | 48.354 | 14.122 | 50.839 | 14.887 | 53.592 | 0.713 | 0.7524 | 0.5818 | 0.5819 | 16.82 | 494.315 | 86.465
2020-12-19 06:00 | 2020-12-20 06:00 | 024-1 | MRČ Donji Miholjac - MRČ Budrovac (stream 1) | Kromatografski uzorak | 2021-01-04 09:36 | 0.639 | 0.191 | 95.824 | 2.406 | 0.712 | 0.941 | 0.081 | 0.109 | 0.013 | 0.018 | 0 | 0.006 | - | 0.003 | 0 | 0 | 9.707 | 34.945 | 10.2433 | 36.876 | 10.7684 | 38.766 | 11.353 | 40.871 | 12.729 | 45.824 | 13.43 | 48.349 | 14.121 | 50.835 | 14.885 | 53.587 | 0.713 | 0.7521 | 0.5815 | 0.5817 | 16.813 | 494.518 | 86.558
2020-12-20 06:00 | 2020-12-21 06:00 | 024-1 | MRČ Donji Miholjac - MRČ Budrovac (stream 1) | Kromatografski uzorak | 2021-01-04 09:36 | 0.64 | 0.191 | 95.834 | 2.397 | 0.71 | 0.938 | 0.081 | 0.109 | 0.013 | 0.018 | 0 | 0.006 | - | 0.003 | 0 | 0 | 9.706 | 34.942 | 10.2423 | 36.872 | 10.7673 | 38.762 | 11.3519 | 40.867 | 12.728 | 45.822 | 13.43 | 48.347 | 14.12 | 50.833 | 14.885 | 53.585 | 0.713 | 0.752 | 0.5815 | 0.5816 | 16.812 | 494.572 | 86.585
2020-12-21 06:00 | 2020-12-22 06:00 | 024-1 | MRČ Donji Miholjac - MRČ Budrovac (stream 1) | Kromatografski uzorak | 2021-01-04 09:36 | 0.642 | 0.186 | 95.893 | 2.356 | 0.697 | 0.922 | 0.079 | 0.107 | 0.012 | 0.017 | 0 | 0.006 | - | 0.003 | 0 | 0 | 9.7004 | 34.922 | 10.2364 | 36.851 | 10.7614 | 38.741 | 11.3456 | 40.844 | 12.726 | 45.812 | 13.427 | 48.336 | 14.117 | 50.822 | 14.882 | 53.574 | 0.712 | 0.7515 | 0.5811 | 0.5812 | 16.8 | 494.916 | 86.754
2020-12-22 06:00 | 2020-12-23 06:00 | 024-1 | MRČ Donji Miholjac - MRČ Budrovac (stream 1) | Kromatografski uzorak | 2021-01-04 09:36 | 0.642 | 0.186 | 95.901 | 2.35 | 0.697 | 0.921 | 0.079 | 0.107 | 0.012 | 0.017 | 0 | 0.006 | - | 0.003 | 0 | 0 | 9.6999 | 34.92 | 10.2358 | 36.849 | 10.7608 | 38.739 | 11.3449 | 40.842 | 12.725 | 45.811 | 13.426 | 48.335 | 14.117 | 50.821 | 14.881 | 53.573 | 0.712 | 0.7514 | 0.581 | 0.5812 | 16.799 | 494.955 | 86.775
2020-12-23 06:00 | 2020-12-24 06:00 | 024-1 | MRČ Donji Miholjac - MRČ Budrovac (stream 1) | Kromatografski uzorak | 2021-01-04 09:36 | 0.641 | 0.188 | 95.872 | 2.371 | 0.701 | 0.928 | 0.08 | 0.108 | 0.012 | 0.018 | 0 | 0.006 | - | 0.003 | 0 | 0 | 9.7025 | 34.929 | 10.2385 | 36.859 | 10.7635 | 38.749 | 11.3479 | 40.852 | 12.727 | 45.815 | 13.428 | 48.34 | 14.118 | 50.826 | 14.883 | 53.578 | 0.712 | 0.7517 | 0.5812 | 0.5814 | 16.804 | 494.786 | 86.691
2020-12-24 06:00 | 2020-12-25 06:00 | 024-1 | MRČ Donji Miholjac - MRČ Budrovac (stream 1) | Kromatografski uzorak | 2021-01-04 09:36 | 0.641 | 0.19 | 95.851 | 2.387 | 0.703 | 0.931 | 0.08 | 0.108 | 0.013 | 0.018 | 0 | 0.006 | - | 0.003 | 0 | 0 | 9.704 | 34.934 | 10.2401 | 36.864 | 10.7651 | 38.755 | 11.3496 | 40.858 | 12.727 | 45.818 | 13.428 | 48.342 | 14.119 | 50.828 | 14.883 | 53.58 | 0.712 | 0.7518 | 0.5814 | 0.5815 | 16.808 | 494.679 | 86.64
2020-12-25 06:00 | 2020-12-26 06:00 | 024-1 | MRČ Donji Miholjac - MRČ Budrovac (stream 1) | Kromatografski uzorak | 2021-01-04 09:36 | 0.64 | 0.19 | 95.855 | 2.384 | 0.704 | 0.931 | 0.08 | 0.108 | 0.012 | 0.018 | 0 | 0.006 | - | 0.003 | 0 | 0 | 9.7039 | 34.934 | 10.24 | 36.864 | 10.7651 | 38.754 | 11.3495 | 40.858 | 12.727 | 45.818 | 13.429 | 48.343 | 14.119 | 50.828 | 14.883 | 53.58 | 0.712 | 0.7518 | 0.5813 | 0.5815 | 16.807 | 494.696 | 86.649
2020-12-26 06:00 | 2020-12-27 06:00 | 024-1 | MRČ Donji Miholjac - MRČ Budrovac (stream 1) | Kromatografski uzorak | 2021-01-04 09:36 | 0.64 | 0.189 | 95.867 | 2.375 | 0.702 | 0.928 | 0.08 | 0.108 | 0.012 | 0.018 | 0 | 0.005 | - | 0.003 | 0 | 0 | 9.7029 | 34.93 | 10.2389 | 36.86 | 10.764 | 38.75 | 11.3483 | 40.854 | 12.727 | 45.816 | 13.428 | 48.341 | 14.119 | 50.827 | 14.883 | 53.579 | 0.712 | 0.7517 | 0.5812 | 0.5814 | 16.805 | 494.769 | 86.684
2020-12-27 06:00 | 2020-12-28 06:00 | 024-1 | MRČ Donji Miholjac - MRČ Budrovac (stream 1) | Kromatografski uzorak | 2021-01-04 09:36 | 0.641 | 0.19 | 95.865 | 2.378 | 0.7 | 0.927 | 0.08 | 0.108 | 0.012 | 0.018 | 0 | 0.006 | - | 0.003 | 0 | 0 | 9.7027 | 34.93 | 10.2387 | 36.859 | 10.7638 | 38.75 | 11.3481 | 40.853 | 12.727 | 45.815 | 13.428 | 48.34 | 14.118 | 50.826 | 14.883 | 53.578 | 0.712 | 0.7517 | 0.5813 | 0.5814 | 16.805 | 494.763 | 86.683
2020-12-28 06:00 | 2020-12-29 06:00 | 024-1 | MRČ Donji Miholjac - MRČ Budrovac (stream 1) | Kromatografski uzorak | 2021-01-04 09:36 | 0.639 | 0.188 | 95.886 | 2.364 | 0.697 | 0.922 | 0.079 | 0.107 | 0.012 | 0.017 | 0 | 0.006 | - | 0.003 | 0 | 0 | 9.7011 | 34.924 | 10.2371 | 36.854 | 10.7621 | 38.744 | 11.3464 | 40.847 | 12.726 | 45.814 | 13.427 | 48.338 | 14.118 | 50.824 | 14.882 | 53.576 | 0.712 | 0.7515 | 0.5811 | 0.5813 | 16.801 | 494.881 | 86.737
2020-12-29 06:00 | 2020-12-30 06:00 | 024-1 | MRČ Donji Miholjac - MRČ Budrovac (stream 1) | Kromatografski uzorak | 2021-01-04 09:36 | 0.638 | 0.188 | 95.883 | 2.367 | 0.699 | 0.924 | 0.079 | 0.107 | 0.012 | 0.017 | 0 | 0.005 | - | 0.003 | 0 | 0 | 9.7016 | 34.926 | 10.2376 | 36.855 | 10.7627 | 38.746 | 11.347 | 40.849 | 12.726 | 45.815 | 13.428 | 48.34 | 14.118 | 50.826 | 14.883 | 53.578 | 0.712 | 0.7516 | 0.5811 | 0.5813 | 16.802 | 494.861 | 86.73
2020-12-30 06:00 | 2020-12-31 06:00 | 024-1 | MRČ Donji Miholjac - MRČ Budrovac (stream 1) | Kromatografski uzorak | 2021-01-04 09:36 | 0.64 | 0.188 | 95.889 | 2.363 | 0.696 | 0.92 | 0.079 | 0.107 | 0.012 | 0.017 | 0 | 0.005 | - | 0.003 | 0 | 0 | 9.7006 | 34.922 | 10.2365 | 36.851 | 10.7615 | 38.741 | 11.3458 | 40.845 | 12.726 | 45.812 | 13.427 | 48.337 | 14.117 | 50.823 | 14.882 | 53.574 | 0.712 | 0.7515 | 0.5811 | 0.5812 | 16.8 | 494.909 | 86.753
2020-12-31 06:00 | 2021-01-01 06:00 | 024-1 | MRČ Donji Miholjac - MRČ Budrovac (stream 1) | Kromatografski uzorak | 2021-01-04 09:36 | 0.641 | 0.187 | 95.907 | 2.352 | 0.691 | 0.913 | 0.078 | 0.106 | 0.012 | 0.017 | 0 | 0.005 | - | 0.003 | 0 | 0 | 9.6986 | 34.915 | 10.2344 | 36.844 | 10.7594 | 38.734 | 11.3435 | 40.836 | 12.724 | 45.808 | 13.426 | 48.332 | 14.116 | 50.818 | 14.881 | 53.57 | 0.712 | 0.7513 | 0.5809 | 0.5811 | 16.796 | 495.024 | 86.813
2020-12-01 06:00 | 2020-12-02 06:00 | 024-2 | MRČ Donji Miholjac - MRS Beničanci (stream 2) | Kromatografski uzorak | 2021-01-04 09:36 | 0.645 | 0.183 | 95.873 | 2.362 | 0.707 | 0.938 | 0.081 | 0.109 | 0.013 | 0.018 | 0 | 0.006 | - | 0.003 | 0 | 0 | 9.7038 | 34.934 | 10.24 | 36.864 | 10.765 | 38.754 | 11.3495 | 40.858 | 12.728 | 45.82 | 13.429 | 48.345 | 14.12 | 50.831 | 14.884 | 53.583 | 0.712 | 0.7517 | 0.5813 | 0.5814 | 16.805 | 494.752 | 86.648
2020-12-02 06:00 | 2020-12-03 06:00 | 024-2 | MRČ Donji Miholjac - MRS Beničanci (stream 2) | Kromatografski uzorak | 2021-01-04 09:36 | 0.673 | 0.184 | 95.829 | 2.385 | 0.702 | 0.93 | 0.08 | 0.108 | 0.013 | 0.018 | 0 | 0.006 | - | 0.003 | 0 | 0 | 9.7013 | 34.925 | 10.2373 | 36.854 | 10.7622 | 38.744 | 11.3465 | 40.847 | 12.723 | 45.803 | 13.424 | 48.327 | 14.114 | 50.811 | 14.879 | 53.563 | 0.712 | 0.7519 | 0.5814 | 0.5816 | 16.81 | 494.626 | 86.634
2020-12-03 06:00 | 2020-12-04 06:00 | 024-2 | MRČ Donji Miholjac - MRS Beničanci (stream 2) | Kromatografski uzorak | 2021-01-04 09:36 | 0.643 | 0.188 | 95.851 | 2.383 | 0.708 | 0.936 | 0.08 | 0.108 | 0.013 | 0.018 | 0 | 0.006 | - | 0.003 | 0 | 0 | 9.7046 | 34.936 | 10.2407 | 36.867 | 10.7658 | 38.757 | 11.3503 | 40.861 | 12.728 | 45.82 | 13.429 | 48.344 | 14.119 | 50.83 | 14.884 | 53.582 | 0.712 | 0.7519 | 0.5814 | 0.5815 | 16.808 | 494.664 | 86.623
2020-12-04 06:00 | 2020-12-05 06:00 | 024-2 | MRČ Donji Miholjac - MRS Beničanci (stream 2) | Kromatografski uzorak | 2021-01-04 09:36 | 0.641 | 0.189 | 95.831 | 2.4 | 0.711 | 0.939 | 0.08 | 0.108 | 0.013 | 0.018 | 0 | 0.006 | - | 0.003 | 0 | 0 | 9.7063 | 34.943 | 10.2426 | 36.873 | 10.7677 | 38.764 | 11.3522 | 40.868 | 12.729 | 45.823 | 13.43 | 48.348 | 14.12 | 50.834 | 14.885 | 53.586 | 0.713 | 0.752 | 0.5815 | 0.5817 | 16.812 | 494.561 | 86.572
2020-12-05 06:00 | 2020-12-06 06:00 | 024-2 | MRČ Donji Miholjac - MRS Beničanci (stream 2) | Kromatografski uzorak | 2021-01-04 09:36 | 0.646 | 0.19 | 95.855 | 2.386 | 0.699 | 0.923 | 0.078 | 0.106 | 0.013 | 0.018 | 0 | 0.006 | - | 0.003 | 0 | 0 | 9.7021 | 34.928 | 10.2381 | 36.857 | 10.7632 | 38.747 | 11.3475 | 40.851 | 12.726 | 45.812 | 13.427 | 48.336 | 14.117 | 50.822 | 14.882 | 53.574 | 0.712 | 0.7518 | 0.5813 | 0.5814 | 16.806 | 494.744 | 86.676
2020-12-06 06:00 | 2020-12-07 06:00 | 024-2 | MRČ Donji Miholjac - MRS Beničanci (stream 2) | Kromatografski uzorak | 2021-01-04 09:36 | 0.645 | 0.186 | 95.915 | 2.339 | 0.692 | 0.915 | 0.078 | 0.106 | 0.012 | 0.017 | 0 | 0.005 | - | 0.003 | 0 | 0 | 9.6976 | 34.911 | 10.2333 | 36.84 | 10.7583 | 38.73 | 11.3423 | 40.832 | 12.724 | 45.805 | 13.425 | 48.329 | 14.115 | 50.815 | 14.88 | 53.566 | 0.712 | 0.7513 | 0.5809 | 0.5811 | 16.795 | 495.055 | 86.832
2020-12-07 06:00 | 2020-12-08 06:00 | 024-2 | MRČ Donji Miholjac - MRS Beničanci (stream 2) | Kromatografski uzorak | 2021-01-04 09:36 | 0.643 | 0.185 | 95.912 | 2.341 | 0.695 | 0.919 | 0.079 | 0.107 | 0.012 | 0.017 | 0 | 0.006 | - | 0.003 | 0 | 0 | 9.6988 | 34.916 | 10.2346 | 36.845 | 10.7596 | 38.735 | 11.3438 | 40.838 | 12.725 | 45.809 | 13.426 | 48.333 | 14.117 | 50.82 | 14.881 | 53.571 | 0.712 | 0.7513 | 0.5809 | 0.5811 | 16.796 | 495.022 | 86.804
2020-12-08 06:00 | 2020-12-09 06:00 | 024-2 | MRČ Donji Miholjac - MRS Beničanci (stream 2) | Kromatografski uzorak | 2021-01-04 09:36 | 0.642 | 0.185 | 95.906 | 2.347 | 0.696 | 0.92 | 0.079 | 0.107 | 0.012 | 0.018 | 0 | 0.006 | - | 0.003 | 0 | 0 | 9.6995 | 34.918 | 10.2354 | 36.847 | 10.7604 | 38.737 | 11.3445 | 40.84 | 12.725 | 45.811 | 13.426 | 48.335 | 14.117 | 50.821 | 14.881 | 53.573 | 0.712 | 0.7514 | 0.581 | 0.5811 | 16.797 | 494.985 | 86.784
2020-12-09 06:00 | 2020-12-10 06:00 | 024-2 | MRČ Donji Miholjac - MRS Beničanci (stream 2) | Kromatografski uzorak | 2021-01-04 09:36 | 0.64 | 0.189 | 95.857 | 2.383 | 0.704 | 0.932 | 0.08 | 0.108 | 0.013 | 0.018 | 0 | 0.006 | - | 0.003 | 0 | 0 | 9.704 | 34.934 | 10.2401 | 36.864 | 10.7652 | 38.755 | 11.3496 | 40.859 | 12.727 | 45.819 | 13.429 | 48.343 | 14.119 | 50.829 | 14.884 | 53.581 | 0.712 | 0.7518 | 0.5813 | 0.5815 | 16.807 | 494.701 | 86.647
2020-12-10 06:00 | 2020-12-11 06:00 | 024-2 | MRČ Donji Miholjac - MRS Beničanci (stream 2) | Kromatografski uzorak | 2021-01-04 09:36 | 0.64 | 0.192 | 95.822 | 2.406 | 0.71 | 0.939 | 0.081 | 0.109 | 0.013 | 0.018 | 0 | 0.006 | - | 0.003 | 0 | 0 | 9.7065 | 34.944 | 10.2428 | 36.874 | 10.7679 | 38.764 | 11.3525 | 40.869 | 12.728 | 45.822 | 13.43 | 48.347 | 14.12 | 50.832 | 14.885 | 53.585 | 0.713 | 0.7521 | 0.5816 | 0.5817 | 16.814 | 494.512 | 86.563
2020-12-11 06:00 | 2020-12-12 06:00 | 024-2 | MRČ Donji Miholjac - MRS Beničanci (stream 2) | Kromatografski uzorak | 2021-01-04 09:36 | 0.637 | 0.197 | 95.764 | 2.444 | 0.724 | 0.958 | 0.083 | 0.111 | 0.013 | 0.018 | 0 | 0.006 | - | 0.003 | 0 | 0 | 9.7126 | 34.965 | 10.2492 | 36.897 | 10.7744 | 38.788 | 11.3593 | 40.894 | 12.731 | 45.833 | 13.433 | 48.359 | 14.123 | 50.844 | 14.888 | 53.597 | 0.713 | 0.7527 | 0.582 | 0.5821 | 16.826 | 494.143 | 86.382
2020-12-12 06:00 | 2020-12-13 06:00 | 024-2 | MRČ Donji Miholjac - MRS Beničanci (stream 2) | Kromatografski uzorak | 2021-01-04 09:36 | 0.639 | 0.194 | 95.81 | 2.413 | 0.713 | 0.943 | 0.081 | 0.109 | 0.013 | 0.018 | 0 | 0.006 | - | 0.003 | 0 | 0 | 9.7078 | 34.948 | 10.2441 | 36.879 | 10.7692 | 38.769 | 11.3539 | 40.874 | 12.729 | 45.824 | 13.43 | 48.349 | 14.121 | 50.834 | 14.885 | 53.586 | 0.713 | 0.7522 | 0.5817 | 0.5818 | 16.816 | 494.426 | 86.525
2020-12-13 06:00 | 2020-12-14 06:00 | 024-2 | MRČ Donji Miholjac - MRS Beničanci (stream 2) | Kromatografski uzorak | 2021-01-04 09:36 | 0.641 | 0.19 | 95.865 | 2.378 | 0.7 | 0.926 | 0.08 | 0.107 | 0.012 | 0.018 | 0 | 0.006 | - | 0.003 | 0 | 0 | 9.7025 | 34.929 | 10.2385 | 36.859 | 10.7636 | 38.749 | 11.3479 | 40.852 | 12.726 | 45.815 | 13.428 | 48.339 | 14.118 | 50.825 | 14.882 | 53.577 | 0.712 | 0.7517 | 0.5813 | 0.5814 | 16.805 | 494.766 | 86.686
2020-12-14 06:00 | 2020-12-15 06:00 | 024-2 | MRČ Donji Miholjac - MRS Beničanci (stream 2) | Kromatografski uzorak | 2021-01-04 09:36 | 0.641 | 0.19 | 95.859 | 2.384 | 0.7 | 0.926 | 0.08 | 0.107 | 0.012 | 0.018 | 0 | 0.006 | - | 0.003 | 0 | 0 | 9.7029 | 34.93 | 10.239 | 36.86 | 10.764 | 38.75 | 11.3484 | 40.854 | 12.727 | 45.815 | 13.428 | 48.34 | 14.118 | 50.826 | 14.883 | 53.578 | 0.712 | 0.7518 | 0.5813 | 0.5814 | 16.806 | 494.742 | 86.674
2020-12-15 06:00 | 2020-12-16 06:00 | 024-2 | MRČ Donji Miholjac - MRS Beničanci (stream 2) | Kromatografski uzorak | 2021-01-04 09:36 | 0.642 | 0.189 | 95.841 | 2.396 | 0.705 | 0.933 | 0.08 | 0.108 | 0.013 | 0.018 | 0 | 0.006 | - | 0.003 | 0 | 0 | 9.7049 | 34.938 | 10.2411 | 36.868 | 10.7661 | 38.758 | 11.3506 | 40.862 | 12.728 | 45.82 | 13.429 | 48.345 | 14.119 | 50.83 | 14.884 | 53.582 | 0.712 | 0.7519 | 0.5814 | 0.5816 | 16.81 | 494.631 | 86.613
2020-12-16 06:00 | 2020-12-17 06:00 | 024-2 | MRČ Donji Miholjac - MRS Beničanci (stream 2) | Kromatografski uzorak | 2021-01-04 09:36 | 0.64 | 0.193 | 95.796 | 2.425 | 0.716 | 0.946 | 0.082 | 0.11 | 0.013 | 0.018 | 0 | 0.006 | - | 0.003 | 0 | 0 | 9.7093 | 34.953 | 10.2457 | 36.885 | 10.7708 | 38.775 | 11.3556 | 40.88 | 12.73 | 45.828 | 13.431 | 48.353 | 14.122 | 50.838 | 14.886 | 53.591 | 0.713 | 0.7523 | 0.5817 | 0.5819 | 16.819 | 494.356 | 86.48
2020-12-17 06:00 | 2020-12-18 06:00 | 024-2 | MRČ Donji Miholjac - MRS Beničanci (stream 2) | Kromatografski uzorak | 2021-01-04 09:36 | 0.638 | 0.197 | 95.758 | 2.449 | 0.724 | 0.958 | 0.083 | 0.111 | 0.013 | 0.018 | 0 | 0.006 | - | 0.003 | 0 | 0 | 9.7128 | 34.966 | 10.2495 | 36.898 | 10.7746 | 38.789 | 11.3596 | 40.895 | 12.731 | 45.833 | 13.433 | 48.359 | 14.123 | 50.844 | 14.888 | 53.597 | 0.713 | 0.7527 | 0.582 | 0.5822 | 16.827 | 494.116 | 86.372
2020-12-18 06:00 | 2020-12-19 06:00 | 024-2 | MRČ Donji Miholjac - MRS Beničanci (stream 2) | Kromatografski uzorak | 2021-01-04 09:36 | 0.637 | 0.197 | 95.77 | 2.446 | 0.719 | 0.95 | 0.081 | 0.11 | 0.013 | 0.018 | 0 | 0.006 | - | 0.003 | 0 | 0 | 9.7113 | 34.961 | 10.2478 | 36.892 | 10.773 | 38.783 | 11.3578 | 40.888 | 12.731 | 45.831 | 13.432 | 48.356 | 14.122 | 50.841 | 14.887 | 53.594 | 0.713 | 0.7526 | 0.5819 | 0.5821 | 16.824 | 494.216 | 86.422
2020-12-19 06:00 | 2020-12-20 06:00 | 024-2 | MRČ Donji Miholjac - MRS Beničanci (stream 2) | Kromatografski uzorak | 2021-01-04 09:36 | 0.638 | 0.195 | 95.786 | 2.433 | 0.717 | 0.947 | 0.081 | 0.11 | 0.013 | 0.018 | 0 | 0.006 | - | 0.003 | 0 | 0 | 9.7099 | 34.956 | 10.2464 | 36.887 | 10.7715 | 38.777 | 11.3563 | 40.883 | 12.73 | 45.828 | 13.432 | 48.354 | 14.122 | 50.839 | 14.887 | 53.591 | 0.713 | 0.7524 | 0.5818 | 0.582 | 16.821 | 494.305 | 86.462
2020-12-20 06:00 | 2020-12-21 06:00 | 024-2 | MRČ Donji Miholjac - MRS Beničanci (stream 2) | Kromatografski uzorak | 2021-01-04 09:36 | 0.639 | 0.193 | 95.809 | 2.417 | 0.713 | 0.942 | 0.081 | 0.109 | 0.013 | 0.018 | 0 | 0.006 | - | 0.003 | 0 | 0 | 9.7079 | 34.949 | 10.2443 | 36.879 | 10.7694 | 38.77 | 11.3541 | 40.875 | 12.729 | 45.825 | 13.431 | 48.35 | 14.121 | 50.835 | 14.886 | 53.588 | 0.713 | 0.7522 | 0.5816 | 0.5818 | 16.816 | 494.437 | 86.524
2020-12-21 06:00 | 2020-12-22 06:00 | 024-2 | MRČ Donji Miholjac - MRS Beničanci (stream 2) | Kromatografski uzorak | 2021-01-04 09:36 | 0.64 | 0.191 | 95.833 | 2.4 | 0.708 | 0.935 | 0.08 | 0.108 | 0.012 | 0.018 | 0 | 0.006 | - | 0.003 | 0 | 0 | 9.7057 | 34.94 | 10.2419 | 36.871 | 10.767 | 38.761 | 11.3515 | 40.865 | 12.728 | 45.821 | 13.429 | 48.346 | 14.12 | 50.832 | 14.884 | 53.584 | 0.713 | 0.752 | 0.5815 | 0.5816 | 16.811 | 494.58 | 86.592
2020-12-22 06:00 | 2020-12-23 06:00 | 024-2 | MRČ Donji Miholjac - MRS Beničanci (stream 2) | Kromatografski uzorak | 2021-01-04 09:36 | 0.641 | 0.189 | 95.864 | 2.378 | 0.702 | 0.928 | 0.08 | 0.108 | 0.012 | 0.018 | 0 | 0.006 | - | 0.003 | 0 | 0 | 9.7029 | 34.93 | 10.239 | 36.86 | 10.764 | 38.75 | 11.3484 | 40.854 | 12.727 | 45.816 | 13.428 | 48.341 | 14.118 | 50.827 | 14.883 | 53.579 | 0.712 | 0.7517 | 0.5813 | 0.5814 | 16.805 | 494.757 | 86.678
2020-12-23 06:00 | 2020-12-24 06:00 | 024-2 | MRČ Donji Miholjac - MRS Beničanci (stream 2) | Kromatografski uzorak | 2021-01-04 09:36 | 0.641 | 0.188 | 95.875 | 2.37 | 0.7 | 0.926 | 0.08 | 0.107 | 0.012 | 0.018 | 0 | 0.006 | - | 0.003 | 0 | 0 | 9.7019 | 34.927 | 10.2379 | 36.857 | 10.763 | 38.747 | 11.3473 | 40.85 | 12.726 | 45.814 | 13.427 | 48.339 | 14.118 | 50.825 | 14.882 | 53.577 | 0.712 | 0.7516 | 0.5812 | 0.5813 | 16.803 | 494.818 | 86.709
2020-12-24 06:00 | 2020-12-25 06:00 | 024-2 | MRČ Donji Miholjac - MRS Beničanci (stream 2) | Kromatografski uzorak | 2021-01-04 09:36 | 0.642 | 0.189 | 95.868 | 2.375 | 0.7 | 0.927 | 0.08 | 0.108 | 0.012 | 0.018 | 0 | 0.006 | - | 0.003 | 0 | 0 | 9.7025 | 34.929 | 10.2385 | 36.859 | 10.7635 | 38.749 | 11.3479 | 40.852 | 12.726 | 45.815 | 13.428 | 48.34 | 14.118 | 50.825 | 14.883 | 53.577 | 0.712 | 0.7517 | 0.5812 | 0.5814 | 16.805 | 494.776 | 86.688
2020-12-25 06:00 | 2020-12-26 06:00 | 024-2 | MRČ Donji Miholjac - MRS Beničanci (stream 2) | Kromatografski uzorak | 2021-01-04 09:36 | 0.641 | 0.189 | 95.863 | 2.38 | 0.7 | 0.927 | 0.08 | 0.108 | 0.012 | 0.018 | 0 | 0.006 | - | 0.003 | 0 | 0 | 9.7028 | 34.93 | 10.2389 | 36.86 | 10.7639 | 38.75 | 11.3483 | 40.854 | 12.727 | 45.816 | 13.428 | 48.34 | 14.118 | 50.826 | 14.883 | 53.578 | 0.712 | 0.7517 | 0.5813 | 0.5814 | 16.805 | 494.754 | 86.678
2020-12-26 06:00 | 2020-12-27 06:00 | 024-2 | MRČ Donji Miholjac - MRS Beničanci (stream 2) | Kromatografski uzorak | 2021-01-04 09:36 | 0.64 | 0.189 | 95.863 | 2.379 | 0.701 | 0.927 | 0.08 | 0.108 | 0.012 | 0.018 | 0 | 0.006 | - | 0.003 | 0 | 0 | 9.7029 | 34.931 | 10.239 | 36.86 | 10.7641 | 38.751 | 11.3484 | 40.854 | 12.727 | 45.816 | 13.428 | 48.341 | 14.118 | 50.826 | 14.883 | 53.579 | 0.712 | 0.7517 | 0.5813 | 0.5814 | 16.805 | 494.751 | 86.677
2020-12-27 06:00 | 2020-12-28 06:00 | 024-2 | MRČ Donji Miholjac - MRS Beničanci (stream 2) | Kromatografski uzorak | 2021-01-04 09:36 | 0.64 | 0.189 | 95.868 | 2.377 | 0.7 | 0.925 | 0.08 | 0.108 | 0.012 | 0.018 | 0 | 0.006 | - | 0.003 | 0 | 0 | 9.7024 | 34.929 | 10.2384 | 36.858 | 10.7635 | 38.749 | 11.3478 | 40.852 | 12.726 | 45.815 | 13.428 | 48.34 | 14.118 | 50.825 | 14.883 | 53.577 | 0.712 | 0.7517 | 0.5812 | 0.5814 | 16.804 | 494.785 | 86.694
2020-12-28 06:00 | 2020-12-29 06:00 | 024-2 | MRČ Donji Miholjac - MRS Beničanci (stream 2) | Kromatografski uzorak | 2021-01-04 09:36 | 0.64 | 0.19 | 95.871 | 2.376 | 0.698 | 0.923 | 0.08 | 0.107 | 0.012 | 0.018 | 0 | 0.006 | - | 0.003 | 0 | 0 | 9.702 | 34.927 | 10.238 | 36.857 | 10.763 | 38.747 | 11.3474 | 40.85 | 12.726 | 45.814 | 13.427 | 48.339 | 14.118 | 50.824 | 14.882 | 53.576 | 0.712 | 0.7517 | 0.5812 | 0.5814 | 16.804 | 494.803 | 86.703
2020-12-29 06:00 | 2020-12-30 06:00 | 024-2 | MRČ Donji Miholjac - MRS Beničanci (stream 2) | Kromatografski uzorak | 2021-01-04 09:36 | 0.639 | 0.189 | 95.882 | 2.369 | 0.696 | 0.921 | 0.079 | 0.107 | 0.012 | 0.017 | 0 | 0.006 | - | 0.003 | 0 | 0 | 9.7012 | 34.924 | 10.2371 | 36.854 | 10.7622 | 38.744 | 11.3464 | 40.847 | 12.726 | 45.813 | 13.427 | 48.338 | 14.118 | 50.824 | 14.882 | 53.576 | 0.712 | 0.7516 | 0.5811 | 0.5813 | 16.801 | 494.871 | 86.735
2020-12-30 06:00 | 2020-12-31 06:00 | 024-2 | MRČ Donji Miholjac - MRS Beničanci (stream 2) | Kromatografski uzorak | 2021-01-04 09:36 | 0.639 | 0.188 | 95.885 | 2.367 | 0.696 | 0.92 | 0.079 | 0.107 | 0.012 | 0.017 | 0 | 0.005 | - | 0.003 | 0 | 0 | 9.7009 | 34.923 | 10.2369 | 36.853 | 10.7619 | 38.743 | 11.3461 | 40.846 | 12.726 | 45.813 | 13.427 | 48.337 | 14.118 | 50.823 | 14.882 | 53.575 | 0.712 | 0.7515 | 0.5811 | 0.5813 | 16.801 | 494.89 | 86.745
2020-12-31 06:00 | 2021-01-01 06:00 | 024-2 | MRČ Donji Miholjac - MRS Beničanci (stream 2) | Kromatografski uzorak | 2021-01-04 09:36 | 0.64 | 0.188 | 95.896 | 2.361 | 0.693 | 0.915 | 0.078 | 0.106 | 0.012 | 0.017 | 0 | 0.005 | - | 0.003 | 0 | 0 | 9.6996 | 34.919 | 10.2355 | 36.848 | 10.7605 | 38.738 | 11.3447 | 40.841 | 12.725 | 45.81 | 13.426 | 48.335 | 14.117 | 50.821 | 14.881 | 53.572 | 0.712 | 0.7514 | 0.581 | 0.5812 | 16.798 | 494.963 | 86.782
2020-12-01 06:00 | 2020-12-02 06:00 | 024-3 | MRČ Donji Miholjac - MRS Bokšić (stream 3) | Kromatografski uzorak | 2021-01-04 09:36 | 0.645 | 0.183 | 95.873 | 2.361 | 0.708 | 0.938 | 0.081 | 0.109 | 0.013 | 0.018 | 0 | 0.006 | - | 0.003 | 0 | 0 | 9.7039 | 34.934 | 10.24 | 36.864 | 10.7651 | 38.754 | 11.3495 | 40.858 | 12.728 | 45.82 | 13.429 | 48.345 | 14.12 | 50.831 | 14.884 | 53.583 | 0.712 | 0.7517 | 0.5813 | 0.5814 | 16.806 | 494.749 | 86.646
2020-12-02 06:00 | 2020-12-03 06:00 | 024-3 | MRČ Donji Miholjac - MRS Bokšić (stream 3) | Kromatografski uzorak | 2021-01-04 09:36 | 0.67 | 0.184 | 95.832 | 2.382 | 0.703 | 0.931 | 0.081 | 0.108 | 0.013 | 0.018 | 0 | 0.006 | - | 0.003 | 0 | 0 | 9.7017 | 34.926 | 10.2377 | 36.856 | 10.7626 | 38.746 | 11.3469 | 40.849 | 12.724 | 45.805 | 13.425 | 48.329 | 14.115 | 50.814 | 14.879 | 53.565 | 0.712 | 0.7519 | 0.5814 | 0.5816 | 16.81 | 494.632 | 86.632
2020-12-03 06:00 | 2020-12-04 06:00 | 024-3 | MRČ Donji Miholjac - MRS Bokšić (stream 3) | Kromatografski uzorak | 2021-01-04 09:36 | 0.643 | 0.187 | 95.851 | 2.382 | 0.708 | 0.937 | 0.081 | 0.108 | 0.013 | 0.018 | 0 | 0.006 | - | 0.003 | 0 | 0 | 9.7047 | 34.937 | 10.2409 | 36.867 | 10.7659 | 38.757 | 11.3504 | 40.861 | 12.728 | 45.82 | 13.429 | 48.345 | 14.12 | 50.831 | 14.884 | 53.583 | 0.712 | 0.7519 | 0.5814 | 0.5815 | 16.809 | 494.66 | 86.621
2020-12-04 06:00 | 2020-12-05 06:00 | 024-3 | MRČ Donji Miholjac - MRS Bokšić (stream 3) | Kromatografski uzorak | 2021-01-04 09:36 | 0.641 | 0.189 | 95.83 | 2.4 | 0.712 | 0.94 | 0.08 | 0.108 | 0.013 | 0.018 | 0 | 0.006 | - | 0.003 | 0 | 0 | 9.7065 | 34.943 | 10.2427 | 36.874 | 10.7678 | 38.764 | 11.3524 | 40.869 | 12.729 | 45.823 | 13.43 | 48.348 | 14.121 | 50.834 | 14.885 | 53.586 | 0.713 | 0.752 | 0.5815 | 0.5817 | 16.812 | 494.554 | 86.568
2020-12-05 06:00 | 2020-12-06 06:00 | 024-3 | MRČ Donji Miholjac - MRS Bokšić (stream 3) | Kromatografski uzorak | 2021-01-04 09:36 | 0.646 | 0.19 | 95.855 | 2.386 | 0.699 | 0.924 | 0.079 | 0.106 | 0.013 | 0.018 | 0 | 0.006 | - | 0.003 | 0 | 0 | 9.7022 | 34.928 | 10.2383 | 36.858 | 10.7633 | 38.748 | 11.3476 | 40.851 | 12.726 | 45.812 | 13.427 | 48.337 | 14.117 | 50.822 | 14.882 | 53.574 | 0.712 | 0.7518 | 0.5813 | 0.5814 | 16.806 | 494.739 | 86.673
2020-12-06 06:00 | 2020-12-07 06:00 | 024-3 | MRČ Donji Miholjac - MRS Bokšić (stream 3) | Kromatografski uzorak | 2021-01-04 09:36 | 0.645 | 0.186 | 95.915 | 2.339 | 0.693 | 0.916 | 0.078 | 0.106 | 0.012 | 0.017 | 0 | 0.005 | - | 0.003 | 0 | 0 | 9.6977 | 34.912 | 10.2335 | 36.841 | 10.7584 | 38.73 | 11.3425 | 40.833 | 12.724 | 45.805 | 13.425 | 48.329 | 14.115 | 50.815 | 14.88 | 53.567 | 0.712 | 0.7513 | 0.5809 | 0.5811 | 16.795 | 495.048 | 86.828
2020-12-07 06:00 | 2020-12-08 06:00 | 024-3 | MRČ Donji Miholjac - MRS Bokšić (stream 3) | Kromatografski uzorak | 2021-01-04 09:36 | 0.643 | 0.185 | 95.911 | 2.341 | 0.696 | 0.92 | 0.079 | 0.107 | 0.012 | 0.017 | 0 | 0.006 | - | 0.003 | 0 | 0 | 9.6989 | 34.916 | 10.2348 | 36.845 | 10.7598 | 38.735 | 11.3439 | 40.838 | 12.725 | 45.809 | 13.426 | 48.334 | 14.117 | 50.82 | 14.881 | 53.572 | 0.712 | 0.7513 | 0.581 | 0.5811 | 16.796 | 495.016 | 86.8
2020-12-08 06:00 | 2020-12-09 06:00 | 024-3 | MRČ Donji Miholjac - MRS Bokšić (stream 3) | Kromatografski uzorak | 2021-01-04 09:36 | 0.642 | 0.185 | 95.904 | 2.347 | 0.696 | 0.921 | 0.079 | 0.107 | 0.012 | 0.018 | 0 | 0.006 | - | 0.003 | 0 | 0 | 9.6997 | 34.919 | 10.2356 | 36.848 | 10.7606 | 38.738 | 11.3448 | 40.841 | 12.725 | 45.811 | 13.427 | 48.336 | 14.117 | 50.822 | 14.882 | 53.573 | 0.712 | 0.7514 | 0.581 | 0.5812 | 16.798 | 494.971 | 86.777
2020-12-09 06:00 | 2020-12-10 06:00 | 024-3 | MRČ Donji Miholjac - MRS Bokšić (stream 3) | Kromatografski uzorak | 2021-01-04 09:36 | 0.64 | 0.189 | 95.856 | 2.383 | 0.705 | 0.933 | 0.081 | 0.108 | 0.013 | 0.018 | 0 | 0.006 | - | 0.003 | 0 | 0 | 9.7042 | 34.935 | 10.2403 | 36.865 | 10.7654 | 38.755 | 11.3498 | 40.859 | 12.728 | 45.819 | 13.429 | 48.344 | 14.119 | 50.83 | 14.884 | 53.582 | 0.712 | 0.7518 | 0.5813 | 0.5815 | 16.807 | 494.693 | 86.642
2020-12-10 06:00 | 2020-12-11 06:00 | 024-3 | MRČ Donji Miholjac - MRS Bokšić (stream 3) | Kromatografski uzorak | 2021-01-04 09:36 | 0.64 | 0.192 | 95.822 | 2.406 | 0.711 | 0.94 | 0.081 | 0.109 | 0.013 | 0.018 | 0 | 0.006 | - | 0.003 | 0 | 0 | 9.7066 | 34.944 | 10.2429 | 36.874 | 10.768 | 38.765 | 11.3526 | 40.869 | 12.728 | 45.822 | 13.43 | 48.347 | 14.12 | 50.832 | 14.885 | 53.585 | 0.713 | 0.7521 | 0.5816 | 0.5817 | 16.814 | 494.506 | 86.56
2020-12-11 06:00 | 2020-12-12 06:00 | 024-3 | MRČ Donji Miholjac - MRS Bokšić (stream 3) | Kromatografski uzorak | 2021-01-04 09:36 | 0.637 | 0.197 | 95.763 | 2.444 | 0.724 | 0.959 | 0.083 | 0.111 | 0.013 | 0.018 | 0 | 0.006 | - | 0.003 | 0 | 0 | 9.7128 | 34.966 | 10.2494 | 36.898 | 10.7746 | 38.788 | 11.3595 | 40.894 | 12.732 | 45.834 | 13.433 | 48.359 | 14.123 | 50.844 | 14.888 | 53.597 | 0.713 | 0.7527 | 0.582 | 0.5822 | 16.826 | 494.133 | 86.377
2020-12-12 06:00 | 2020-12-13 06:00 | 024-3 | MRČ Donji Miholjac - MRS Bokšić (stream 3) | Kromatografski uzorak | 2021-01-04 09:36 | 0.639 | 0.194 | 95.809 | 2.413 | 0.713 | 0.944 | 0.081 | 0.11 | 0.013 | 0.018 | 0 | 0.006 | - | 0.003 | 0 | 0 | 9.7079 | 34.948 | 10.2442 | 36.879 | 10.7694 | 38.77 | 11.354 | 40.874 | 12.729 | 45.824 | 13.43 | 48.349 | 14.121 | 50.834 | 14.885 | 53.587 | 0.713 | 0.7522 | 0.5817 | 0.5818 | 16.817 | 494.417 | 86.521
2020-12-13 06:00 | 2020-12-14 06:00 | 024-3 | MRČ Donji Miholjac - MRS Bokšić (stream 3) | Kromatografski uzorak | 2021-01-04 09:36 | 0.641 | 0.19 | 95.864 | 2.378 | 0.7 | 0.926 | 0.08 | 0.107 | 0.012 | 0.018 | 0 | 0.006 | - | 0.003 | 0 | 0 | 9.7026 | 34.929 | 10.2386 | 36.859 | 10.7637 | 38.749 | 11.348 | 40.853 | 12.726 | 45.815 | 13.428 | 48.339 | 14.118 | 50.825 | 14.883 | 53.577 | 0.712 | 0.7517 | 0.5813 | 0.5814 | 16.805 | 494.759 | 86.683
2020-12-14 06:00 | 2020-12-15 06:00 | 024-3 | MRČ Donji Miholjac - MRS Bokšić (stream 3) | Kromatografski uzorak | 2021-01-04 09:36 | 0.641 | 0.19 | 95.859 | 2.384 | 0.701 | 0.927 | 0.08 | 0.107 | 0.012 | 0.018 | 0 | 0.006 | - | 0.003 | 0 | 0 | 9.703 | 34.931 | 10.2391 | 36.861 | 10.7641 | 38.751 | 11.3485 | 40.855 | 12.727 | 45.816 | 13.428 | 48.34 | 14.118 | 50.826 | 14.883 | 53.578 | 0.712 | 0.7518 | 0.5813 | 0.5814 | 16.806 | 494.738 | 86.671
2020-12-15 06:00 | 2020-12-16 06:00 | 024-3 | MRČ Donji Miholjac - MRS Bokšić (stream 3) | Kromatografski uzorak | 2021-01-04 09:36 | 0.642 | 0.189 | 95.84 | 2.396 | 0.706 | 0.933 | 0.08 | 0.108 | 0.013 | 0.018 | 0 | 0.006 | - | 0.003 | 0 | 0 | 9.705 | 34.938 | 10.2412 | 36.868 | 10.7663 | 38.759 | 11.3508 | 40.863 | 12.728 | 45.82 | 13.429 | 48.345 | 14.12 | 50.83 | 14.884 | 53.583 | 0.712 | 0.7519 | 0.5814 | 0.5816 | 16.81 | 494.625 | 86.61
2020-12-16 06:00 | 2020-12-17 06:00 | 024-3 | MRČ Donji Miholjac - MRS Bokšić (stream 3) | Kromatografski uzorak | 2021-01-04 09:36 | 0.64 | 0.193 | 95.795 | 2.425 | 0.716 | 0.947 | 0.082 | 0.11 | 0.013 | 0.018 | 0 | 0.006 | - | 0.003 | 0 | 0 | 9.7094 | 34.954 | 10.2458 | 36.885 | 10.7709 | 38.775 | 11.3557 | 40.88 | 12.73 | 45.828 | 13.431 | 48.353 | 14.122 | 50.838 | 14.886 | 53.591 | 0.713 | 0.7523 | 0.5817 | 0.5819 | 16.819 | 494.352 | 86.477
2020-12-17 06:00 | 2020-12-18 06:00 | 024-3 | MRČ Donji Miholjac - MRS Bokšić (stream 3) | Kromatografski uzorak | 2021-01-04 09:36 | 0.638 | 0.197 | 95.758 | 2.449 | 0.724 | 0.959 | 0.083 | 0.111 | 0.013 | 0.018 | 0 | 0.006 | - | 0.003 | 0 | 0 | 9.7129 | 34.966 | 10.2495 | 36.898 | 10.7747 | 38.789 | 11.3597 | 40.895 | 12.731 | 45.833 | 13.433 | 48.359 | 14.123 | 50.844 | 14.888 | 53.597 | 0.713 | 0.7527 | 0.582 | 0.5822 | 16.827 | 494.113 | 86.37
2020-12-18 06:00 | 2020-12-19 06:00 | 024-3 | MRČ Donji Miholjac - MRS Bokšić (stream 3) | Kromatografski uzorak | 2021-01-04 09:36 | 0.637 | 0.197 | 95.764 | 2.449 | 0.721 | 0.954 | 0.082 | 0.111 | 0.013 | 0.018 | 0 | 0.006 | - | 0.003 | 0 | 0 | 9.7122 | 34.964 | 10.2488 | 36.896 | 10.7739 | 38.786 | 11.3589 | 40.892 | 12.731 | 45.832 | 13.433 | 48.358 | 14.123 | 50.843 | 14.888 | 53.596 | 0.713 | 0.7526 | 0.582 | 0.5821 | 16.825 | 494.165 | 86.394
2020-12-19 06:00 | 2020-12-20 06:00 | 024-3 | MRČ Donji Miholjac - MRS Bokšić (stream 3) | Kromatografski uzorak | 2021-01-04 09:36 | 0.637 | 0.197 | 95.759 | 2.449 | 0.723 | 0.958 | 0.083 | 0.111 | 0.013 | 0.018 | 0 | 0.006 | - | 0.003 | 0 | 0 | 9.713 | 34.967 | 10.2496 | 36.899 | 10.7748 | 38.789 | 11.3598 | 40.895 | 12.732 | 45.834 | 13.433 | 48.359 | 14.123 | 50.844 | 14.888 | 53.597 | 0.713 | 0.7527 | 0.582 | 0.5822 | 16.827 | 494.113 | 86.366
2020-12-20 06:00 | 2020-12-21 06:00 | 024-3 | MRČ Donji Miholjac - MRS Bokšić (stream 3) | Kromatografski uzorak | 2021-01-04 09:36 | 0.638 | 0.197 | 95.755 | 2.45 | 0.724 | 0.96 | 0.083 | 0.111 | 0.013 | 0.018 | 0 | 0.006 | - | 0.003 | 0 | 0 | 9.7134 | 34.968 | 10.25 | 36.9 | 10.7752 | 38.791 | 11.3602 | 40.897 | 12.732 | 45.834 | 13.433 | 48.36 | 14.124 | 50.845 | 14.888 | 53.598 | 0.713 | 0.7528 | 0.5821 | 0.5822 | 16.828 | 494.087 | 86.352
2020-12-21 06:00 | 2020-12-22 06:00 | 024-3 | MRČ Donji Miholjac - MRS Bokšić (stream 3) | Kromatografski uzorak | 2021-01-04 09:36 | 0.638 | 0.197 | 95.755 | 2.45 | 0.723 | 0.959 | 0.083 | 0.111 | 0.013 | 0.019 | 0 | 0.006 | - | 0.004 | 0 | 0 | 9.7134 | 34.968 | 10.2501 | 36.9 | 10.7752 | 38.791 | 11.3602 | 40.897 | 12.732 | 45.834 | 13.433 | 48.36 | 14.124 | 50.845 | 14.888 | 53.598 | 0.713 | 0.7528 | 0.5821 | 0.5822 | 16.828 | 494.084 | 86.35
2020-12-22 06:00 | 2020-12-23 06:00 | 024-3 | MRČ Donji Miholjac - MRS Bokšić (stream 3) | Kromatografski uzorak | 2021-01-04 09:36 | 0.638 | 0.197 | 95.755 | 2.45 | 0.724 | 0.96 | 0.083 | 0.111 | 0.013 | 0.019 | 0 | 0.006 | - | 0.004 | 0 | 0 | 9.7135 | 34.969 | 10.2502 | 36.901 | 10.7754 | 38.791 | 11.3604 | 40.897 | 12.732 | 45.835 | 13.433 | 48.36 | 14.124 | 50.845 | 14.888 | 53.598 | 0.713 | 0.7528 | 0.5821 | 0.5822 | 16.828 | 494.08 | 86.346
2020-12-23 06:00 | 2020-12-24 06:00 | 024-3 | MRČ Donji Miholjac - MRS Bokšić (stream 3) | Kromatografski uzorak | 2021-01-04 09:36 | 0.638 | 0.197 | 95.756 | 2.449 | 0.723 | 0.96 | 0.083 | 0.111 | 0.013 | 0.019 | 0 | 0.006 | - | 0.004 | 0 | 0 | 9.7134 | 34.968 | 10.2501 | 36.9 | 10.7753 | 38.791 | 11.3603 | 40.897 | 12.732 | 45.835 | 13.433 | 48.36 | 14.124 | 50.845 | 14.888 | 53.598 | 0.713 | 0.7528 | 0.5821 | 0.5822 | 16.828 | 494.084 | 86.35
2020-12-24 06:00 | 2020-12-25 06:00 | 024-3 | MRČ Donji Miholjac - MRS Bokšić (stream 3) | Kromatografski uzorak | 2021-01-04 09:36 | 0.638 | 0.197 | 95.755 | 2.45 | 0.724 | 0.961 | 0.083 | 0.112 | 0.013 | 0.019 | 0 | 0.006 | - | 0.004 | 0 | 0 | 9.7136 | 34.969 | 10.2503 | 36.901 | 10.7755 | 38.792 | 11.3605 | 40.898 | 12.732 | 45.835 | 13.433 | 48.361 | 14.124 | 50.845 | 14.888 | 53.598 | 0.713 | 0.7528 | 0.5821 | 0.5822 | 16.828 | 494.075 | 86.345
2020-12-25 06:00 | 2020-12-26 06:00 | 024-3 | MRČ Donji Miholjac - MRS Bokšić (stream 3) | Kromatografski uzorak | 2021-01-04 09:36 | 0.638 | 0.197 | 95.755 | 2.45 | 0.724 | 0.96 | 0.083 | 0.111 | 0.013 | 0.019 | 0 | 0.006 | - | 0.004 | 0 | 0 | 9.7136 | 34.969 | 10.2502 | 36.901 | 10.7754 | 38.791 | 11.3604 | 40.897 | 12.732 | 45.835 | 13.433 | 48.36 | 14.124 | 50.845 | 14.888 | 53.598 | 0.713 | 0.7528 | 0.5821 | 0.5822 | 16.828 | 494.077 | 86.346
2020-12-26 06:00 | 2020-12-27 06:00 | 024-3 | MRČ Donji Miholjac - MRS Bokšić (stream 3) | Kromatografski uzorak | 2021-01-04 09:36 | 0.638 | 0.197 | 95.754 | 2.45 | 0.724 | 0.961 | 0.084 | 0.112 | 0.013 | 0.019 | 0 | 0.006 | - | 0.004 | 0 | 0 | 9.7137 | 34.969 | 10.2504 | 36.901 | 10.7756 | 38.792 | 11.3606 | 40.898 | 12.732 | 45.835 | 13.434 | 48.361 | 14.124 | 50.845 | 14.889 | 53.599 | 0.713 | 0.7528 | 0.5821 | 0.5822 | 16.829 | 494.066 | 86.34
2020-12-27 06:00 | 2020-12-28 06:00 | 024-3 | MRČ Donji Miholjac - MRS Bokšić (stream 3) | Kromatografski uzorak | 2021-01-04 09:36 | 0.638 | 0.197 | 95.757 | 2.449 | 0.723 | 0.959 | 0.083 | 0.111 | 0.013 | 0.018 | 0 | 0.006 | - | 0.004 | 0 | 0 | 9.7132 | 34.968 | 10.2499 | 36.9 | 10.7751 | 38.79 | 11.3601 | 40.896 | 12.732 | 45.834 | 13.433 | 48.36 | 14.123 | 50.844 | 14.888 | 53.598 | 0.713 | 0.7527 | 0.582 | 0.5822 | 16.828 | 494.747 | 86.355
2020-12-28 06:00 | 2020-12-29 06:00 | 024-3 | MRČ Donji Miholjac - MRS Bokšić (stream 3) | Kromatografski uzorak | 2021-01-04 09:36 | 0.638 | 0.197 | 95.754 | 2.449 | 0.724 | 0.961 | 0.084 | 0.112 | 0.013 | 0.019 | 0 | 0.006 | - | 0.004 | 0 | 0 | 9.7136 | 34.969 | 10.2503 | 36.901 | 10.7755 | 38.792 | 11.3605 | 40.898 | 12.732 | 45.835 | 13.433 | 48.36 | 14.124 | 50.845 | 14.888 | 53.598 | 0.713 | 0.7528 | 0.5821 | 0.5822 | 16.829 | 494.068 | 86.342
2020-12-29 06:00 | 2020-12-30 06:00 | 024-3 | MRČ Donji Miholjac - MRS Bokšić (stream 3) | Kromatografski uzorak | 2021-01-04 09:36 | 0.638 | 0.197 | 95.755 | 2.449 | 0.724 | 0.96 | 0.084 | 0.111 | 0.013 | 0.019 | 0 | 0.006 | - | 0.004 | 0 | 0 | 9.7135 | 34.969 | 10.2502 | 36.901 | 10.7754 | 38.791 | 11.3604 | 40.897 | 12.732 | 45.834 | 13.433 | 48.36 | 14.124 | 50.845 | 14.888 | 53.598 | 0.713 | 0.7528 | 0.5821 | 0.5822 | 16.828 | 494.076 | 86.347
2020-12-30 06:00 | 2020-12-31 06:00 | 024-3 | MRČ Donji Miholjac - MRS Bokšić (stream 3) | Kromatografski uzorak | 2021-01-04 09:36 | 0.638 | 0.197 | 95.757 | 2.449 | 0.723 | 0.96 | 0.083 | 0.111 | 0.013 | 0.019 | 0 | 0.006 | - | 0.004 | 0 | 0 | 9.7134 | 34.968 | 10.25 | 36.9 | 10.7752 | 38.791 | 11.3602 | 40.897 | 12.732 | 45.834 | 13.433 | 48.36 | 14.124 | 50.845 | 14.888 | 53.598 | 0.713 | 0.7528 | 0.5821 | 0.5822 | 16.828 | 494.087 | 86.351
2020-12-31 06:00 | 2021-01-01 06:00 | 024-3 | MRČ Donji Miholjac - MRS Bokšić (stream 3) | Kromatografski uzorak | 2021-01-04 09:36 | 0.638 | 0.197 | 95.756 | 2.449 | 0.723 | 0.96 | 0.083 | 0.111 | 0.013 | 0.019 | 0 | 0.006 | - | 0.004 | 0 | 0 | 9.7135 | 34.968 | 10.2501 | 36.9 | 10.7753 | 38.791 | 11.3603 | 40.897 | 12.732 | 45.835 | 13.433 | 48.36 | 14.124 | 50.845 | 14.888 | 53.598 | 0.713 | 0.7528 | 0.5821 | 0.5822 | 16.828 | 494.084 | 86.35
2020-12-01 06:00 | 2020-12-02 06:00 | 024-4 | MRČ Donji Miholjac - MRS Osijek (stream 4) | Kromatografski uzorak | 2021-01-04 09:36 | 0.645 | 0.183 | 95.872 | 2.361 | 0.709 | 0.94 | 0.081 | 0.109 | 0.013 | 0.018 | 0 | 0.006 | - | 0.003 | 0 | 0 | 9.7041 | 34.935 | 10.2403 | 36.865 | 10.7653 | 38.755 | 11.3498 | 40.859 | 12.728 | 45.821 | 13.429 | 48.346 | 14.12 | 50.832 | 14.884 | 53.584 | 0.712 | 0.7518 | 0.5813 | 0.5814 | 16.806 | 494.736 | 86.64
2020-12-02 06:00 | 2020-12-03 06:00 | 024-4 | MRČ Donji Miholjac - MRS Osijek (stream 4) | Kromatografski uzorak | 2021-01-04 09:36 | 0.672 | 0.184 | 95.828 | 2.384 | 0.703 | 0.931 | 0.081 | 0.108 | 0.013 | 0.018 | 0 | 0.006 | - | 0.003 | 0 | 0 | 9.7017 | 34.926 | 10.2377 | 36.856 | 10.7626 | 38.745 | 11.3469 | 40.849 | 12.723 | 45.804 | 13.424 | 48.328 | 14.115 | 50.813 | 14.879 | 53.564 | 0.712 | 0.7519 | 0.5814 | 0.5816 | 16.81 | 494.615 | 86.627
2020-12-03 06:00 | 2020-12-04 06:00 | 024-4 | MRČ Donji Miholjac - MRS Osijek (stream 4) | Kromatografski uzorak | 2021-01-04 09:36 | 0.643 | 0.187 | 95.849 | 2.383 | 0.709 | 0.937 | 0.081 | 0.108 | 0.013 | 0.018 | 0 | 0.006 | - | 0.003 | 0 | 0 | 9.7049 | 34.938 | 10.241 | 36.868 | 10.7661 | 38.758 | 11.3506 | 40.862 | 12.728 | 45.82 | 13.429 | 48.345 | 14.12 | 50.831 | 14.884 | 53.583 | 0.712 | 0.7519 | 0.5814 | 0.5815 | 16.809 | 494.647 | 86.615
2020-12-04 06:00 | 2020-12-05 06:00 | 024-4 | MRČ Donji Miholjac - MRS Osijek (stream 4) | Kromatografski uzorak | 2021-01-04 09:36 | 0.641 | 0.189 | 95.829 | 2.4 | 0.712 | 0.941 | 0.08 | 0.108 | 0.013 | 0.018 | 0 | 0.006 | - | 0.003 | 0 | 0 | 9.7066 | 34.944 | 10.2429 | 36.874 | 10.768 | 38.765 | 11.3526 | 40.869 | 12.729 | 45.824 | 13.43 | 48.349 | 14.121 | 50.834 | 14.885 | 53.587 | 0.713 | 0.7521 | 0.5815 | 0.5817 | 16.812 | 494.544 | 86.563
2020-12-05 06:00 | 2020-12-06 06:00 | 024-4 | MRČ Donji Miholjac - MRS Osijek (stream 4) | Kromatografski uzorak | 2021-01-04 09:36 | 0.646 | 0.19 | 95.854 | 2.386 | 0.7 | 0.925 | 0.079 | 0.106 | 0.013 | 0.018 | 0 | 0.006 | - | 0.003 | 0 | 0 | 9.7025 | 34.929 | 10.2385 | 36.859 | 10.7635 | 38.749 | 11.3478 | 40.852 | 12.726 | 45.813 | 13.427 | 48.337 | 14.117 | 50.823 | 14.882 | 53.575 | 0.712 | 0.7518 | 0.5813 | 0.5815 | 16.806 | 494.727 | 86.666
2020-12-06 06:00 | 2020-12-07 06:00 | 024-4 | MRČ Donji Miholjac - MRS Osijek (stream 4) | Kromatografski uzorak | 2021-01-04 09:36 | 0.645 | 0.186 | 95.914 | 2.339 | 0.694 | 0.917 | 0.078 | 0.106 | 0.012 | 0.017 | 0 | 0.006 | - | 0.003 | 0 | 0 | 9.6979 | 34.912 | 10.2337 | 36.841 | 10.7587 | 38.731 | 11.3427 | 40.834 | 12.724 | 45.806 | 13.425 | 48.33 | 14.116 | 50.816 | 14.88 | 53.567 | 0.712 | 0.7513 | 0.5809 | 0.5811 | 16.796 | 495.039 | 86.823
2020-12-07 06:00 | 2020-12-08 06:00 | 024-4 | MRČ Donji Miholjac - MRS Osijek (stream 4) | Kromatografski uzorak | 2021-01-04 09:36 | 0.644 | 0.184 | 95.91 | 2.341 | 0.696 | 0.921 | 0.079 | 0.107 | 0.012 | 0.017 | 0 | 0.006 | - | 0.003 | 0 | 0 | 9.6991 | 34.917 | 10.235 | 36.846 | 10.7599 | 38.736 | 11.3441 | 40.839 | 12.725 | 45.81 | 13.426 | 48.334 | 14.117 | 50.82 | 14.881 | 53.572 | 0.712 | 0.7513 | 0.581 | 0.5811 | 16.797 | 495.006 | 86.795
2020-12-08 06:00 | 2020-12-09 06:00 | 024-4 | MRČ Donji Miholjac - MRS Osijek (stream 4) | Kromatografski uzorak | 2021-01-04 09:36 | 0.642 | 0.185 | 95.904 | 2.347 | 0.697 | 0.922 | 0.079 | 0.107 | 0.012 | 0.018 | 0 | 0.006 | - | 0.003 | 0 | 0 | 9.6998 | 34.919 | 10.2357 | 36.848 | 10.7607 | 38.739 | 11.3449 | 40.842 | 12.725 | 45.811 | 13.427 | 48.336 | 14.117 | 50.822 | 14.882 | 53.574 | 0.712 | 0.7514 | 0.581 | 0.5812 | 16.798 | 494.969 | 86.775
2020-12-09 06:00 | 2020-12-10 06:00 | 024-4 | MRČ Donji Miholjac - MRS Osijek (stream 4) | Kromatografski uzorak | 2021-01-04 09:36 | 0.64 | 0.189 | 95.855 | 2.383 | 0.705 | 0.934 | 0.081 | 0.108 | 0.013 | 0.018 | 0 | 0.006 | - | 0.003 | 0 | 0 | 9.7043 | 34.936 | 10.2405 | 36.866 | 10.7656 | 38.756 | 11.35 | 40.86 | 12.728 | 45.819 | 13.429 | 48.344 | 14.119 | 50.83 | 14.884 | 53.582 | 0.712 | 0.7518 | 0.5814 | 0.5815 | 16.808 | 494.682 | 86.637
2020-12-10 06:00 | 2020-12-11 06:00 | 024-4 | MRČ Donji Miholjac - MRS Osijek (stream 4) | Kromatografski uzorak | 2021-01-04 09:36 | 0.64 | 0.192 | 95.821 | 2.406 | 0.711 | 0.94 | 0.081 | 0.109 | 0.013 | 0.018 | 0 | 0.006 | - | 0.003 | 0 | 0 | 9.7068 | 34.945 | 10.2431 | 36.875 | 10.7682 | 38.766 | 11.3528 | 40.87 | 12.728 | 45.823 | 13.43 | 48.348 | 14.12 | 50.833 | 14.885 | 53.585 | 0.713 | 0.7521 | 0.5816 | 0.5817 | 16.814 | 494.497 | 86.554
2020-12-11 06:00 | 2020-12-12 06:00 | 024-4 | MRČ Donji Miholjac - MRS Osijek (stream 4) | Kromatografski uzorak | 2021-01-04 09:36 | 0.637 | 0.197 | 95.763 | 2.444 | 0.725 | 0.96 | 0.083 | 0.112 | 0.013 | 0.018 | 0 | 0.006 | - | 0.003 | 0 | 0 | 9.7129 | 34.966 | 10.2495 | 36.898 | 10.7747 | 38.789 | 11.3596 | 40.895 | 12.732 | 45.834 | 13.433 | 48.359 | 14.123 | 50.844 | 14.888 | 53.597 | 0.713 | 0.7527 | 0.582 | 0.5822 | 16.827 | 494.126 | 86.373
2020-12-12 06:00 | 2020-12-13 06:00 | 024-4 | MRČ Donji Miholjac - MRS Osijek (stream 4) | Kromatografski uzorak | 2021-01-04 09:36 | 0.639 | 0.194 | 95.808 | 2.413 | 0.714 | 0.945 | 0.081 | 0.11 | 0.013 | 0.018 | 0 | 0.006 | - | 0.003 | 0 | 0 | 9.7081 | 34.949 | 10.2444 | 36.88 | 10.7695 | 38.77 | 11.3542 | 40.875 | 12.729 | 45.824 | 13.43 | 48.349 | 14.121 | 50.835 | 14.885 | 53.587 | 0.713 | 0.7523 | 0.5817 | 0.5818 | 16.817 | 494.409 | 86.517
2020-12-13 06:00 | 2020-12-14 06:00 | 024-4 | MRČ Donji Miholjac - MRS Osijek (stream 4) | Kromatografski uzorak | 2021-01-04 09:36 | 0.641 | 0.19 | 95.863 | 2.378 | 0.701 | 0.927 | 0.08 | 0.108 | 0.013 | 0.018 | 0 | 0.006 | - | 0.003 | 0 | 0 | 9.7028 | 34.93 | 10.2388 | 36.86 | 10.7639 | 38.75 | 11.3482 | 40.854 | 12.726 | 45.815 | 13.428 | 48.34 | 14.118 | 50.826 | 14.883 | 53.578 | 0.712 | 0.7517 | 0.5813 | 0.5814 | 16.805 | 494.75 | 86.678
2020-12-14 06:00 | 2020-12-15 06:00 | 024-4 | MRČ Donji Miholjac - MRS Osijek (stream 4) | Kromatografski uzorak | 2021-01-04 09:36 | 0.641 | 0.19 | 95.858 | 2.384 | 0.701 | 0.928 | 0.08 | 0.107 | 0.012 | 0.018 | 0 | 0.006 | - | 0.003 | 0 | 0 | 9.7032 | 34.931 | 10.2393 | 36.861 | 10.7643 | 38.752 | 11.3487 | 40.855 | 12.727 | 45.816 | 13.428 | 48.341 | 14.118 | 50.826 | 14.883 | 53.579 | 0.712 | 0.7518 | 0.5813 | 0.5815 | 16.806 | 494.727 | 86.666
2020-12-15 06:00 | 2020-12-16 06:00 | 024-4 | MRČ Donji Miholjac - MRS Osijek (stream 4) | Kromatografski uzorak | 2021-01-04 09:36 | 0.642 | 0.189 | 95.839 | 2.395 | 0.707 | 0.935 | 0.081 | 0.108 | 0.013 | 0.018 | 0 | 0.006 | - | 0.003 | 0 | 0 | 9.7052 | 34.939 | 10.2414 | 36.869 | 10.7665 | 38.759 | 11.351 | 40.864 | 12.728 | 45.82 | 13.429 | 48.345 | 14.12 | 50.831 | 14.884 | 53.583 | 0.712 | 0.7519 | 0.5814 | 0.5816 | 16.81 | 494.614 | 86.604
2020-12-16 06:00 | 2020-12-17 06:00 | 024-4 | MRČ Donji Miholjac - MRS Osijek (stream 4) | Kromatografski uzorak | 2021-01-04 09:36 | 0.64 | 0.193 | 95.794 | 2.425 | 0.717 | 0.948 | 0.082 | 0.11 | 0.013 | 0.018 | 0 | 0.006 | - | 0.003 | 0 | 0 | 9.7096 | 34.955 | 10.2461 | 36.886 | 10.7712 | 38.776 | 11.356 | 40.881 | 12.73 | 45.828 | 13.432 | 48.354 | 14.122 | 50.839 | 14.887 | 53.592 | 0.713 | 0.7524 | 0.5818 | 0.5819 | 16.82 | 494.337 | 86.47
2020-12-17 06:00 | 2020-12-18 06:00 | 024-4 | MRČ Donji Miholjac - MRS Osijek (stream 4) | Kromatografski uzorak | 2021-01-04 09:36 | 0.638 | 0.197 | 95.757 | 2.449 | 0.725 | 0.959 | 0.083 | 0.111 | 0.013 | 0.018 | 0 | 0.006 | - | 0.003 | 0 | 0 | 9.7131 | 34.967 | 10.2497 | 36.899 | 10.7749 | 38.79 | 11.3599 | 40.896 | 12.732 | 45.834 | 13.433 | 48.359 | 14.123 | 50.844 | 14.888 | 53.597 | 0.713 | 0.7527 | 0.582 | 0.5822 | 16.827 | 494.103 | 86.365
2020-12-18 06:00 | 2020-12-19 06:00 | 024-4 | MRČ Donji Miholjac - MRS Osijek (stream 4) | Kromatografski uzorak | 2021-01-04 09:36 | 0.638 | 0.195 | 95.788 | 2.433 | 0.717 | 0.947 | 0.081 | 0.109 | 0.013 | 0.018 | 0 | 0.006 | - | 0.003 | 0 | 0 | 9.7099 | 34.955 | 10.2463 | 36.887 | 10.7714 | 38.777 | 11.3562 | 40.882 | 12.73 | 45.829 | 13.432 | 48.354 | 14.122 | 50.839 | 14.887 | 53.592 | 0.713 | 0.7524 | 0.5818 | 0.5819 | 16.82 | 494.322 | 86.468
2020-12-19 06:00 | 2020-12-20 06:00 | 024-4 | MRČ Donji Miholjac - MRS Osijek (stream 4) | Kromatografski uzorak | 2021-01-04 09:36 | 0.639 | 0.191 | 95.825 | 2.405 | 0.711 | 0.94 | 0.081 | 0.109 | 0.013 | 0.018 | 0 | 0.006 | - | 0.003 | 0 | 0 | 9.7068 | 34.944 | 10.2431 | 36.875 | 10.7682 | 38.765 | 11.3528 | 40.87 | 12.729 | 45.824 | 13.43 | 48.349 | 14.121 | 50.834 | 14.885 | 53.587 | 0.713 | 0.7521 | 0.5815 | 0.5817 | 16.813 | 494.527 | 86.563
2020-12-20 06:00 | 2020-12-21 06:00 | 024-4 | MRČ Donji Miholjac - MRS Osijek (stream 4) | Kromatografski uzorak | 2021-01-04 09:36 | 0.64 | 0.19 | 95.835 | 2.397 | 0.709 | 0.938 | 0.081 | 0.109 | 0.013 | 0.018 | 0 | 0.006 | - | 0.003 | 0 | 0 | 9.7059 | 34.941 | 10.2422 | 36.872 | 10.7672 | 38.762 | 11.3518 | 40.866 | 12.728 | 45.822 | 13.43 | 48.347 | 14.12 | 50.833 | 14.885 | 53.585 | 0.713 | 0.752 | 0.5815 | 0.5816 | 16.811 | 494.579 | 86.589
2020-12-21 06:00 | 2020-12-22 06:00 | 024-4 | MRČ Donji Miholjac - MRS Osijek (stream 4) | Kromatografski uzorak | 2021-01-04 09:36 | 0.642 | 0.186 | 95.894 | 2.356 | 0.697 | 0.921 | 0.079 | 0.107 | 0.012 | 0.017 | 0 | 0.006 | - | 0.003 | 0 | 0 | 9.7003 | 34.921 | 10.2362 | 36.85 | 10.7612 | 38.74 | 11.3454 | 40.843 | 12.725 | 45.812 | 13.427 | 48.336 | 14.117 | 50.822 | 14.882 | 53.574 | 0.712 | 0.7515 | 0.5811 | 0.5812 | 16.8 | 494.925 | 86.759
2020-12-22 06:00 | 2020-12-23 06:00 | 024-4 | MRČ Donji Miholjac - MRS Osijek (stream 4) | Kromatografski uzorak | 2021-01-04 09:36 | 0.642 | 0.186 | 95.902 | 2.35 | 0.696 | 0.92 | 0.079 | 0.107 | 0.012 | 0.017 | 0 | 0.006 | - | 0.003 | 0 | 0 | 9.6997 | 34.919 | 10.2356 | 36.848 | 10.7606 | 38.738 | 11.3448 | 40.841 | 12.725 | 45.811 | 13.426 | 48.335 | 14.117 | 50.821 | 14.881 | 53.573 | 0.712 | 0.7514 | 0.581 | 0.5812 | 16.798 | 494.964 | 86.779
2020-12-23 06:00 | 2020-12-24 06:00 | 024-4 | MRČ Donji Miholjac - MRS Osijek (stream 4) | Kromatografski uzorak | 2021-01-04 09:36 | 0.641 | 0.188 | 95.874 | 2.37 | 0.7 | 0.927 | 0.08 | 0.108 | 0.012 | 0.018 | 0 | 0.006 | - | 0.003 | 0 | 0 | 9.7023 | 34.928 | 10.2383 | 36.858 | 10.7633 | 38.748 | 11.3476 | 40.852 | 12.726 | 45.815 | 13.428 | 48.34 | 14.118 | 50.825 | 14.883 | 53.577 | 0.712 | 0.7517 | 0.5812 | 0.5814 | 16.804 | 494.799 | 86.697
2020-12-24 06:00 | 2020-12-25 06:00 | 024-4 | MRČ Donji Miholjac - MRS Osijek (stream 4) | Kromatografski uzorak | 2021-01-04 09:36 | 0.641 | 0.19 | 95.852 | 2.387 | 0.702 | 0.93 | 0.08 | 0.108 | 0.013 | 0.018 | 0 | 0.006 | - | 0.003 | 0 | 0 | 9.7039 | 34.934 | 10.24 | 36.864 | 10.765 | 38.754 | 11.3495 | 40.858 | 12.727 | 45.817 | 13.428 | 48.342 | 14.119 | 50.828 | 14.883 | 53.58 | 0.712 | 0.7518 | 0.5813 | 0.5815 | 16.808 | 494.685 | 86.642
2020-12-25 06:00 | 2020-12-26 06:00 | 024-4 | MRČ Donji Miholjac - MRS Osijek (stream 4) | Kromatografski uzorak | 2021-01-04 09:36 | 0.64 | 0.19 | 95.856 | 2.384 | 0.703 | 0.93 | 0.08 | 0.108 | 0.012 | 0.018 | 0 | 0.006 | - | 0.003 | 0 | 0 | 9.7037 | 34.933 | 10.2398 | 36.863 | 10.7649 | 38.754 | 11.3493 | 40.857 | 12.727 | 45.818 | 13.428 | 48.342 | 14.119 | 50.828 | 14.883 | 53.58 | 0.712 | 0.7518 | 0.5813 | 0.5815 | 16.807 | 494.706 | 86.655
2020-12-26 06:00 | 2020-12-27 06:00 | 024-4 | MRČ Donji Miholjac - MRS Osijek (stream 4) | Kromatografski uzorak | 2021-01-04 09:36 | 0.64 | 0.189 | 95.869 | 2.375 | 0.701 | 0.928 | 0.08 | 0.108 | 0.012 | 0.018 | 0 | 0.006 | - | 0.003 | 0 | 0 | 9.7027 | 34.93 | 10.2387 | 36.859 | 10.7638 | 38.75 | 11.3481 | 40.853 | 12.727 | 45.816 | 13.428 | 48.341 | 14.119 | 50.827 | 14.883 | 53.579 | 0.712 | 0.7517 | 0.5812 | 0.5814 | 16.804 | 494.78 | 86.689
2020-12-27 06:00 | 2020-12-28 06:00 | 024-4 | MRČ Donji Miholjac - MRS Osijek (stream 4) | Kromatografski uzorak | 2021-01-04 09:36 | 0.64 | 0.19 | 95.865 | 2.378 | 0.7 | 0.926 | 0.08 | 0.108 | 0.012 | 0.018 | 0 | 0.006 | - | 0.003 | 0 | 0 | 9.7027 | 34.93 | 10.2387 | 36.859 | 10.7638 | 38.75 | 11.3481 | 40.853 | 12.726 | 45.815 | 13.428 | 48.34 | 14.118 | 50.826 | 14.883 | 53.578 | 0.712 | 0.7517 | 0.5813 | 0.5814 | 16.805 | 494.765 | 86.684
2020-12-28 06:00 | 2020-12-29 06:00 | 024-4 | MRČ Donji Miholjac - MRS Osijek (stream 4) | Kromatografski uzorak | 2021-01-04 09:36 | 0.639 | 0.188 | 95.887 | 2.364 | 0.697 | 0.921 | 0.079 | 0.107 | 0.012 | 0.017 | 0 | 0.006 | - | 0.003 | 0 | 0 | 9.701 | 34.924 | 10.237 | 36.853 | 10.762 | 38.743 | 11.3463 | 40.847 | 12.726 | 45.813 | 13.427 | 48.338 | 14.118 | 50.824 | 14.882 | 53.576 | 0.712 | 0.7515 | 0.5811 | 0.5813 | 16.801 | 494.888 | 86.741
2020-12-29 06:00 | 2020-12-30 06:00 | 024-4 | MRČ Donji Miholjac - MRS Osijek (stream 4) | Kromatografski uzorak | 2021-01-04 09:36 | 0.638 | 0.189 | 95.884 | 2.367 | 0.699 | 0.923 | 0.079 | 0.107 | 0.012 | 0.017 | 0 | 0.005 | - | 0.003 | 0 | 0 | 9.7015 | 34.925 | 10.2374 | 36.855 | 10.7625 | 38.745 | 11.3468 | 40.848 | 12.726 | 45.815 | 13.428 | 48.339 | 14.118 | 50.825 | 14.883 | 53.577 | 0.712 | 0.7516 | 0.5811 | 0.5813 | 16.801 | 494.871 | 86.735
2020-12-30 06:00 | 2020-12-31 06:00 | 024-4 | MRČ Donji Miholjac - MRS Osijek (stream 4) | Kromatografski uzorak | 2021-01-04 09:36 | 0.64 | 0.188 | 95.89 | 2.363 | 0.695 | 0.919 | 0.079 | 0.107 | 0.012 | 0.017 | 0 | 0.005 | - | 0.003 | 0 | 0 | 9.7004 | 34.922 | 10.2364 | 36.851 | 10.7614 | 38.741 | 11.3456 | 40.844 | 12.726 | 45.812 | 13.427 | 48.336 | 14.117 | 50.822 | 14.882 | 53.574 | 0.712 | 0.7515 | 0.5811 | 0.5812 | 16.8 | 495.063 | 86.757
2020-12-31 06:00 | 2021-01-01 06:00 | 024-4 | MRČ Donji Miholjac - MRS Osijek (stream 4) | Kromatografski uzorak | 2021-01-04 09:36 | 0.641 | 0.187 | 95.907 | 2.352 | 0.69 | 0.912 | 0.078 | 0.106 | 0.012 | 0.017 | 0 | 0.005 | - | 0.003 | 0 | 0 | 9.6985 | 34.914 | 10.2343 | 36.843 | 10.7592 | 38.733 | 11.3433 | 40.836 | 12.724 | 45.808 | 13.426 | 48.332 | 14.116 | 50.818 | 14.88 | 53.57 | 0.712 | 0.7513 | 0.5809 | 0.5811 | 16.796 | 495.03 | 86.816
2020-12-01 06:00 | 2020-12-02 06:00 | 006-2 | MRČ Špišić Bukovica - MRČ Budrovac (stream 2) | Kromatografski uzorak | 2021-01-04 09:36 | 0.71 | 0.235 | 95.451 | 2.656 | 0.698 | 0.948 | 0.1 | 0.106 | 0.013 | 0.018 | 0.001 | 0.009 | - | 0.003 | 0 | 0 | 9.7179 | 34.984 | 10.2548 | 36.917 | 10.7796 | 38.807 | 11.3649 | 40.913 | 12.72 | 45.791 | 13.421 | 48.314 | 14.109 | 50.794 | 14.873 | 53.544 | 0.715 | 0.7549 | 0.5837 | 0.5839 | 16.876 | 492.696 | 85.877
2020-12-02 06:00 | 2020-12-03 06:00 | 006-2 | MRČ Špišić Bukovica - MRČ Budrovac (stream 2) | Kromatografski uzorak | 2021-01-04 09:36 | 0.714 | 0.237 | 95.415 | 2.673 | 0.707 | 0.962 | 0.102 | 0.108 | 0.014 | 0.019 | 0.001 | 0.007 | - | 0.004 | 0 | 0 | 9.7211 | 34.996 | 10.2582 | 36.929 | 10.783 | 38.819 | 11.3685 | 40.927 | 12.721 | 45.795 | 13.422 | 48.319 | 14.111 | 50.798 | 14.875 | 53.549 | 0.716 | 0.7552 | 0.584 | 0.5841 | 16.883 | 492.465 | 85.811
2020-12-03 06:00 | 2020-12-04 06:00 | 006-2 | MRČ Špišić Bukovica - MRČ Budrovac (stream 2) | Kromatografski uzorak | 2021-01-04 09:36 | 0.702 | 0.225 | 95.51 | 2.601 | 0.707 | 0.962 | 0.102 | 0.108 | 0.014 | 0.019 | 0.001 | 0.007 | - | 0.004 | 0 | 0 | 9.718 | 34.985 | 10.255 | 36.918 | 10.7799 | 38.807 | 11.3651 | 40.914 | 12.722 | 45.801 | 13.424 | 48.325 | 14.113 | 50.805 | 14.877 | 53.556 | 0.715 | 0.7546 | 0.5835 | 0.5836 | 16.869 | 492.894 | 85.966
2020-12-04 06:00 | 2020-12-05 06:00 | 006-2 | MRČ Špišić Bukovica - MRČ Budrovac (stream 2) | Kromatografski uzorak | 2021-01-04 09:36 | 0.735 | 0.253 | 95.288 | 2.753 | 0.714 | 0.972 | 0.104 | 0.108 | 0.014 | 0.019 | 0.001 | 0.007 | - | 0.004 | 0 | 0 | 9.7254 | 35.011 | 10.2628 | 36.946 | 10.7875 | 38.835 | 11.3732 | 40.944 | 12.718 | 45.786 | 13.419 | 48.309 | 14.107 | 50.786 | 14.871 | 53.536 | 0.717 | 0.7562 | 0.5847 | 0.5849 | 16.905 | 491.824 | 85.592
2020-12-05 06:00 | 2020-12-06 06:00 | 006-2 | MRČ Špišić Bukovica - MRČ Budrovac (stream 2) | Kromatografski uzorak | 2021-01-04 09:36 | 0.694 | 0.221 | 95.547 | 2.57 | 0.713 | 0.967 | 0.102 | 0.108 | 0.013 | 0.019 | 0.001 | 0.009 | - | 0.002 | 0 | 0 | 9.7172 | 34.982 | 10.2541 | 36.915 | 10.7791 | 38.805 | 11.3643 | 40.911 | 12.723 | 45.804 | 13.425 | 48.329 | 14.114 | 50.81 | 14.878 | 53.561 | 0.715 | 0.7543 | 0.5833 | 0.5834 | 16.863 | 493.054 | 85.967
2020-12-06 06:00 | 2020-12-07 06:00 | 006-2 | MRČ Špišić Bukovica - MRČ Budrovac (stream 2) | Kromatografski uzorak | 2021-01-04 09:36 | 0.708 | 0.231 | 95.464 | 2.628 | 0.714 | 0.969 | 0.103 | 0.108 | 0.014 | 0.019 | 0.001 | 0.008 | - | 0.003 | 0 | 0 | 9.7198 | 34.991 | 10.2568 | 36.925 | 10.7817 | 38.814 | 11.3671 | 40.922 | 12.722 | 45.798 | 13.423 | 48.322 | 14.112 | 50.802 | 14.876 | 53.553 | 0.715 | 0.7549 | 0.5837 | 0.5839 | 16.877 | 492.658 | 85.854
2020-12-07 06:00 | 2020-12-08 06:00 | 006-2 | MRČ Špišić Bukovica - MRČ Budrovac (stream 2) | Kromatografski uzorak | 2021-01-04 09:36 | 0.695 | 0.221 | 95.548 | 2.572 | 0.71 | 0.964 | 0.102 | 0.108 | 0.013 | 0.019 | 0.001 | 0.008 | - | 0.002 | 0 | 0 | 9.7168 | 34.981 | 10.2537 | 36.913 | 10.7786 | 38.803 | 11.3638 | 40.91 | 12.723 | 45.803 | 13.424 | 48.327 | 14.113 | 50.808 | 14.878 | 53.56 | 0.715 | 0.7543 | 0.5833 | 0.5834 | 16.863 | 493.071 | 85.991
2020-12-08 06:00 | 2020-12-09 06:00 | 006-2 | MRČ Špišić Bukovica - MRČ Budrovac (stream 2) | Kromatografski uzorak | 2021-01-04 09:36 | 0.692 | 0.222 | 95.539 | 2.581 | 0.712 | 0.966 | 0.102 | 0.108 | 0.013 | 0.019 | 0.001 | 0.009 | - | 0.002 | 0 | 0 | 9.718 | 34.985 | 10.2549 | 36.918 | 10.7798 | 38.807 | 11.3651 | 40.914 | 12.724 | 45.806 | 13.425 | 48.331 | 14.114 | 50.812 | 14.879 | 53.563 | 0.715 | 0.7544 | 0.5833 | 0.5835 | 16.864 | 493.024 | 85.953
2020-12-09 06:00 | 2020-12-10 06:00 | 006-2 | MRČ Špišić Bukovica - MRČ Budrovac (stream 2) | Kromatografski uzorak | 2021-01-04 09:36 | 0.673 | 0.204 | 95.704 | 2.466 | 0.704 | 0.953 | 0.1 | 0.108 | 0.013 | 0.018 | 0.001 | 0.009 | - | 0 | 0 | 0 | 9.7104 | 34.957 | 10.2469 | 36.889 | 10.7718 | 38.779 | 11.3566 | 40.884 | 12.725 | 45.809 | 13.426 | 48.334 | 14.116 | 50.817 | 14.88 | 53.568 | 0.714 | 0.7531 | 0.5823 | 0.5825 | 16.836 | 493.851 | 86.248
2020-12-10 06:00 | 2020-12-11 06:00 | 006-2 | MRČ Špišić Bukovica - MRČ Budrovac (stream 2) | Kromatografski uzorak | 2021-01-04 09:36 | 0.675 | 0.204 | 95.723 | 2.452 | 0.698 | 0.946 | 0.1 | 0.107 | 0.013 | 0.018 | 0.001 | 0.009 | - | 0 | 0 | 0 | 9.708 | 34.949 | 10.2443 | 36.88 | 10.7693 | 38.769 | 11.3539 | 40.874 | 12.723 | 45.803 | 13.424 | 48.327 | 14.114 | 50.811 | 14.878 | 53.562 | 0.713 | 0.7529 | 0.5822 | 0.5824 | 16.832 | 493.967 | 86.304
2020-12-11 06:00 | 2020-12-12 06:00 | 006-2 | MRČ Špišić Bukovica - MRČ Budrovac (stream 2) | Kromatografski uzorak | 2021-01-04 09:36 | 0.655 | 0.19 | 95.834 | 2.379 | 0.695 | 0.941 | 0.099 | 0.107 | 0.013 | 0.018 | 0.001 | 0.008 | - | 0 | 0 | 0 | 9.7047 | 34.937 | 10.2408 | 36.867 | 10.7658 | 38.757 | 11.3503 | 40.861 | 12.726 | 45.813 | 13.427 | 48.337 | 14.117 | 50.822 | 14.882 | 53.574 | 0.713 | 0.7521 | 0.5816 | 0.5817 | 16.814 | 494.51 | 86.509
2020-12-12 06:00 | 2020-12-13 06:00 | 006-2 | MRČ Špišić Bukovica - MRČ Budrovac (stream 2) | Kromatografski uzorak | 2021-01-04 09:36 | 0.67 | 0.205 | 95.696 | 2.471 | 0.706 | 0.957 | 0.101 | 0.108 | 0.013 | 0.018 | 0.001 | 0.009 | - | 0 | 0 | 0 | 9.7117 | 34.962 | 10.2483 | 36.894 | 10.7733 | 38.784 | 11.3582 | 40.889 | 12.726 | 45.813 | 13.427 | 48.337 | 14.117 | 50.82 | 14.881 | 53.572 | 0.714 | 0.7532 | 0.5824 | 0.5826 | 16.838 | 493.79 | 86.207
2020-12-13 06:00 | 2020-12-14 06:00 | 006-2 | MRČ Špišić Bukovica - MRČ Budrovac (stream 2) | Kromatografski uzorak | 2021-01-04 09:36 | 0.68 | 0.214 | 95.622 | 2.52 | 0.711 | 0.965 | 0.102 | 0.109 | 0.013 | 0.018 | 0.001 | 0.009 | - | 0.001 | 0 | 0 | 9.715 | 34.974 | 10.2517 | 36.906 | 10.7767 | 38.796 | 11.3618 | 40.902 | 12.725 | 45.81 | 13.426 | 48.334 | 14.116 | 50.816 | 14.88 | 53.568 | 0.714 | 0.7538 | 0.5829 | 0.583 | 16.851 | 493.401 | 86.087
2020-12-14 06:00 | 2020-12-15 06:00 | 006-2 | MRČ Špišić Bukovica - MRČ Budrovac (stream 2) | Kromatografski uzorak | 2021-01-04 09:36 | 0.687 | 0.219 | 95.576 | 2.548 | 0.716 | 0.971 | 0.103 | 0.109 | 0.013 | 0.019 | 0.001 | 0.009 | - | 0.001 | 0 | 0 | 9.717 | 34.981 | 10.2539 | 36.914 | 10.7788 | 38.804 | 11.364 | 40.911 | 12.725 | 45.808 | 13.426 | 48.333 | 14.115 | 50.814 | 14.879 | 53.565 | 0.715 | 0.7542 | 0.5832 | 0.5833 | 16.86 | 493.16 | 85.999
2020-12-15 06:00 | 2020-12-16 06:00 | 006-2 | MRČ Špišić Bukovica - MRČ Budrovac (stream 2) | Kromatografski uzorak | 2021-01-04 09:36 | 0.682 | 0.22 | 95.555 | 2.559 | 0.725 | 0.983 | 0.104 | 0.111 | 0.014 | 0.019 | 0.001 | 0.009 | - | 0.001 | 0 | 0 | 9.7203 | 34.993 | 10.2573 | 36.926 | 10.7824 | 38.817 | 11.3678 | 40.924 | 12.727 | 45.817 | 13.428 | 48.341 | 14.117 | 50.823 | 14.882 | 53.575 | 0.715 | 0.7544 | 0.5833 | 0.5835 | 16.865 | 493.005 | 85.912
2020-12-16 06:00 | 2020-12-17 06:00 | 006-2 | MRČ Špišić Bukovica - MRČ Budrovac (stream 2) | Kromatografski uzorak | 2021-01-04 09:36 | 0.671 | 0.208 | 95.678 | 2.479 | 0.711 | 0.964 | 0.102 | 0.109 | 0.013 | 0.018 | 0.001 | 0.009 | - | 0 | 0 | 0 | 9.7131 | 34.967 | 10.2497 | 36.899 | 10.7747 | 38.789 | 11.3597 | 40.895 | 12.726 | 45.813 | 13.427 | 48.338 | 14.117 | 50.821 | 14.881 | 53.573 | 0.714 | 0.7534 | 0.5826 | 0.5827 | 16.842 | 493.666 | 86.167
2020-12-17 06:00 | 2020-12-18 06:00 | 006-2 | MRČ Špišić Bukovica - MRČ Budrovac (stream 2) | Kromatografski uzorak | 2021-01-04 09:36 | 0.709 | 0.232 | 95.491 | 2.596 | 0.715 | 0.971 | 0.103 | 0.108 | 0.014 | 0.019 | 0.001 | 0.007 | - | 0.004 | 0 | 0 | 9.7177 | 34.984 | 10.2546 | 36.916 | 10.7794 | 38.806 | 11.3646 | 40.913 | 12.72 | 45.792 | 13.421 | 48.316 | 14.11 | 50.796 | 14.874 | 53.546 | 0.715 | 0.7548 | 0.5836 | 0.5838 | 16.874 | 493.295 | 85.937
2020-12-18 06:00 | 2020-12-19 06:00 | 006-2 | MRČ Špišić Bukovica - MRČ Budrovac (stream 2) | Kromatografski uzorak | 2021-01-04 09:36 | 0.658 | 0.201 | 95.716 | 2.46 | 0.714 | 0.966 | 0.101 | 0.11 | 0.013 | 0.018 | 0.001 | 0.008 | - | 0.001 | 0 | 0 | 9.7136 | 34.969 | 10.2503 | 36.901 | 10.7754 | 38.791 | 11.3604 | 40.897 | 12.729 | 45.824 | 13.43 | 48.349 | 14.12 | 50.833 | 14.885 | 53.586 | 0.714 | 0.7531 | 0.5823 | 0.5825 | 16.836 | 493.846 | 86.226
2020-12-19 06:00 | 2020-12-20 06:00 | 006-2 | MRČ Špišić Bukovica - MRČ Budrovac (stream 2) | Kromatografski uzorak | 2021-01-04 09:36 | 0.656 | 0.199 | 95.724 | 2.456 | 0.714 | 0.966 | 0.101 | 0.11 | 0.013 | 0.018 | 0.001 | 0.009 | - | 0 | 0 | 0 | 9.7136 | 34.969 | 10.2502 | 36.901 | 10.7753 | 38.791 | 11.3603 | 40.897 | 12.729 | 45.826 | 13.431 | 48.351 | 14.121 | 50.835 | 14.885 | 53.588 | 0.714 | 0.7531 | 0.5823 | 0.5824 | 16.835 | 493.887 | 86.219
2020-12-20 06:00 | 2020-12-21 06:00 | 006-2 | MRČ Špišić Bukovica - MRČ Budrovac (stream 2) | Kromatografski uzorak | 2021-01-04 09:36 | 0.644 | 0.189 | 95.813 | 2.398 | 0.709 | 0.957 | 0.1 | 0.109 | 0.013 | 0.018 | 0.001 | 0.008 | - | 0 | 0 | 0 | 9.7098 | 34.955 | 10.2463 | 36.887 | 10.7714 | 38.777 | 11.3562 | 40.882 | 12.73 | 45.83 | 13.432 | 48.355 | 14.122 | 50.84 | 14.887 | 53.593 | 0.713 | 0.7524 | 0.5817 | 0.5819 | 16.819 | 494.431 | 86.402
2020-12-21 06:00 | 2020-12-22 06:00 | 006-2 | MRČ Špišić Bukovica - MRČ Budrovac (stream 2) | Kromatografski uzorak | 2021-01-04 09:36 | 0.644 | 0.188 | 95.833 | 2.381 | 0.706 | 0.954 | 0.1 | 0.109 | 0.013 | 0.018 | 0.001 | 0.008 | - | 0 | 0 | 0 | 9.7082 | 34.95 | 10.2446 | 36.88 | 10.7697 | 38.771 | 11.3544 | 40.876 | 12.73 | 45.827 | 13.431 | 48.352 | 14.121 | 50.837 | 14.886 | 53.59 | 0.713 | 0.7522 | 0.5816 | 0.5818 | 16.816 | 494.447 | 86.451
2020-12-22 06:00 | 2020-12-23 06:00 | 006-2 | MRČ Špišić Bukovica - MRČ Budrovac (stream 2) | Kromatografski uzorak | 2021-01-04 09:36 | 0.647 | 0.186 | 95.857 | 2.364 | 0.7 | 0.947 | 0.099 | 0.108 | 0.012 | 0.018 | 0.001 | 0.008 | - | 0 | 0 | 0 | 9.7056 | 34.94 | 10.2418 | 36.871 | 10.7669 | 38.761 | 11.3514 | 40.865 | 12.728 | 45.821 | 13.43 | 48.346 | 14.12 | 50.832 | 14.884 | 53.584 | 0.713 | 0.752 | 0.5815 | 0.5816 | 16.811 | 494.594 | 86.526
2020-12-23 06:00 | 2020-12-24 06:00 | 006-2 | MRČ Špišić Bukovica - MRČ Budrovac (stream 2) | Kromatografski uzorak | 2021-01-04 09:36 | 0.648 | 0.185 | 95.878 | 2.348 | 0.696 | 0.941 | 0.098 | 0.107 | 0.012 | 0.017 | 0.001 | 0.008 | - | 0 | 0 | 0 | 9.7033 | 34.932 | 10.2394 | 36.862 | 10.7644 | 38.752 | 11.3488 | 40.856 | 12.727 | 45.816 | 13.428 | 48.341 | 14.118 | 50.826 | 14.883 | 53.578 | 0.712 | 0.7518 | 0.5813 | 0.5815 | 16.807 | 494.716 | 86.592
2020-12-24 06:00 | 2020-12-25 06:00 | 006-2 | MRČ Špišić Bukovica - MRČ Budrovac (stream 2) | Kromatografski uzorak | 2021-01-04 09:36 | 0.646 | 0.186 | 95.859 | 2.365 | 0.698 | 0.945 | 0.099 | 0.108 | 0.013 | 0.018 | 0.001 | 0.008 | - | 0 | 0 | 0 | 9.7055 | 34.94 | 10.2417 | 36.87 | 10.7668 | 38.76 | 11.3513 | 40.865 | 12.728 | 45.821 | 13.43 | 48.346 | 14.12 | 50.832 | 14.885 | 53.584 | 0.713 | 0.752 | 0.5814 | 0.5816 | 16.81 | 494.607 | 86.53
2020-12-25 06:00 | 2020-12-26 06:00 | 006-2 | MRČ Špišić Bukovica - MRČ Budrovac (stream 2) | Kromatografski uzorak | 2021-01-04 09:36 | 0.646 | 0.187 | 95.837 | 2.38 | 0.702 | 0.95 | 0.1 | 0.109 | 0.013 | 0.018 | 0.001 | 0.008 | - | 0 | 0 | 0 | 9.7075 | 34.947 | 10.2438 | 36.878 | 10.7689 | 38.768 | 11.3535 | 40.873 | 12.729 | 45.825 | 13.431 | 48.35 | 14.121 | 50.835 | 14.885 | 53.588 | 0.713 | 0.7522 | 0.5816 | 0.5817 | 16.815 | 494.479 | 86.468
2020-12-26 06:00 | 2020-12-27 06:00 | 006-2 | MRČ Špišić Bukovica - MRČ Budrovac (stream 2) | Kromatografski uzorak | 2021-01-04 09:36 | 0.645 | 0.188 | 95.84 | 2.376 | 0.703 | 0.952 | 0.1 | 0.109 | 0.013 | 0.018 | 0.001 | 0.008 | - | 0 | 0 | 0 | 9.7075 | 34.947 | 10.2438 | 36.878 | 10.7689 | 38.768 | 11.3535 | 40.873 | 12.729 | 45.825 | 13.431 | 48.35 | 14.121 | 50.835 | 14.886 | 53.588 | 0.713 | 0.7521 | 0.5816 | 0.5817 | 16.815 | 494.484 | 86.473
2020-12-27 06:00 | 2020-12-28 06:00 | 006-2 | MRČ Špišić Bukovica - MRČ Budrovac (stream 2) | Kromatografski uzorak | 2021-01-04 09:36 | 0.645 | 0.187 | 95.843 | 2.376 | 0.701 | 0.948 | 0.099 | 0.109 | 0.013 | 0.018 | 0.001 | 0.008 | - | 0 | 0 | 0 | 9.7069 | 34.945 | 10.2431 | 36.875 | 10.7682 | 38.766 | 11.3528 | 40.87 | 12.729 | 45.824 | 13.43 | 48.349 | 14.121 | 50.834 | 14.885 | 53.587 | 0.713 | 0.7521 | 0.5815 | 0.5817 | 16.813 | 494.518 | 86.489
2020-12-28 06:00 | 2020-12-29 06:00 | 006-2 | MRČ Špišić Bukovica - MRČ Budrovac (stream 2) | Kromatografski uzorak | 2021-01-04 09:36 | 0.644 | 0.186 | 95.862 | 2.363 | 0.699 | 0.945 | 0.099 | 0.108 | 0.012 | 0.018 | 0.001 | 0.008 | - | 0 | 0 | 0 | 9.7053 | 34.939 | 10.2415 | 36.869 | 10.7666 | 38.76 | 11.3511 | 40.864 | 12.728 | 45.821 | 13.43 | 48.346 | 14.12 | 50.832 | 14.884 | 53.584 | 0.712 | 0.7519 | 0.5814 | 0.5816 | 16.81 | 494.621 | 86.54
2020-12-29 06:00 | 2020-12-30 06:00 | 006-2 | MRČ Špišić Bukovica - MRČ Budrovac (stream 2) | Kromatografski uzorak | 2021-01-04 09:36 | 0.642 | 0.186 | 95.874 | 2.357 | 0.697 | 0.941 | 0.098 | 0.108 | 0.012 | 0.017 | 0.001 | 0.008 | - | 0 | 0 | 0 | 9.7044 | 34.936 | 10.2406 | 36.866 | 10.7657 | 38.756 | 11.3501 | 40.86 | 12.728 | 45.821 | 13.429 | 48.345 | 14.12 | 50.831 | 14.884 | 53.584 | 0.712 | 0.7518 | 0.5813 | 0.5815 | 16.807 | 494.696 | 86.578
2020-12-30 06:00 | 2020-12-31 06:00 | 006-2 | MRČ Špišić Bukovica - MRČ Budrovac (stream 2) | Kromatografski uzorak | 2021-01-04 09:36 | 0.642 | 0.186 | 95.871 | 2.36 | 0.696 | 0.941 | 0.098 | 0.108 | 0.012 | 0.017 | 0.001 | 0.008 | - | 0 | 0 | 0 | 9.7046 | 34.937 | 10.2408 | 36.867 | 10.7659 | 38.757 | 11.3503 | 40.861 | 12.728 | 45.821 | 13.429 | 48.346 | 14.12 | 50.831 | 14.884 | 53.584 | 0.712 | 0.7518 | 0.5814 | 0.5815 | 16.808 | 494.68 | 86.571
2020-12-31 06:00 | 2021-01-01 06:00 | 006-2 | MRČ Špišić Bukovica - MRČ Budrovac (stream 2) | Kromatografski uzorak | 2021-01-04 09:36 | 0.645 | 0.186 | 95.879 | 2.354 | 0.693 | 0.937 | 0.098 | 0.107 | 0.012 | 0.017 | 0.001 | 0.008 | - | 0 | 0 | 0 | 9.7033 | 34.932 | 10.2394 | 36.862 | 10.7645 | 38.752 | 11.3489 | 40.856 | 12.727 | 45.817 | 13.428 | 48.342 | 14.119 | 50.828 | 14.883 | 53.58 | 0.712 | 0.7518 | 0.5813 | 0.5814 | 16.806 | 494.741 | 86.601
2020-12-01 06:00 | 2020-12-02 06:00 | 006-3 | MRČ Špišić Bukovica - MRČ Donji Miholjac (stream 3) | Kromatografski uzorak | 2021-01-04 09:36 | 0.709 | 0.235 | 95.455 | 2.653 | 0.698 | 0.948 | 0.1 | 0.106 | 0.013 | 0.018 | 0.001 | 0.008 | - | 0.003 | 0 | 0 | 9.7177 | 34.984 | 10.2546 | 36.917 | 10.7795 | 38.806 | 11.3647 | 40.913 | 12.72 | 45.791 | 13.421 | 48.314 | 14.109 | 50.794 | 14.873 | 53.544 | 0.715 | 0.7549 | 0.5837 | 0.5838 | 16.875 | 492.713 | 85.885
2020-12-02 06:00 | 2020-12-03 06:00 | 006-3 | MRČ Špišić Bukovica - MRČ Donji Miholjac (stream 3) | Kromatografski uzorak | 2021-01-04 09:36 | 0.714 | 0.237 | 95.414 | 2.674 | 0.707 | 0.962 | 0.102 | 0.108 | 0.014 | 0.019 | 0.001 | 0.007 | - | 0.004 | 0 | 0 | 9.7211 | 34.996 | 10.2582 | 36.93 | 10.7831 | 38.819 | 11.3685 | 40.927 | 12.721 | 45.795 | 13.422 | 48.318 | 14.11 | 50.797 | 14.874 | 53.548 | 0.716 | 0.7553 | 0.584 | 0.5841 | 16.884 | 492.456 | 85.808
2020-12-03 06:00 | 2020-12-04 06:00 | 006-3 | MRČ Špišić Bukovica - MRČ Donji Miholjac (stream 3) | Kromatografski uzorak | 2021-01-04 09:36 | 0.702 | 0.225 | 95.511 | 2.6 | 0.707 | 0.962 | 0.102 | 0.108 | 0.014 | 0.019 | 0.001 | 0.007 | - | 0.004 | 0 | 0 | 9.7179 | 34.985 | 10.2548 | 36.917 | 10.7798 | 38.807 | 11.365 | 40.914 | 12.722 | 45.801 | 13.423 | 48.325 | 14.112 | 50.805 | 14.877 | 53.556 | 0.715 | 0.7546 | 0.5835 | 0.5836 | 16.869 | 492.901 | 85.968
2020-12-04 06:00 | 2020-12-05 06:00 | 006-3 | MRČ Špišić Bukovica - MRČ Donji Miholjac (stream 3) | Kromatografski uzorak | 2021-01-04 09:36 | 0.735 | 0.253 | 95.289 | 2.752 | 0.714 | 0.972 | 0.104 | 0.108 | 0.014 | 0.019 | 0.001 | 0.007 | - | 0.004 | 0 | 0 | 9.7253 | 35.011 | 10.2627 | 36.946 | 10.7875 | 38.835 | 11.3732 | 40.943 | 12.718 | 45.785 | 13.419 | 48.309 | 14.107 | 50.786 | 14.871 | 53.536 | 0.717 | 0.7562 | 0.5847 | 0.5849 | 16.905 | 491.829 | 85.594
2020-12-05 06:00 | 2020-12-06 06:00 | 006-3 | MRČ Špišić Bukovica - MRČ Donji Miholjac (stream 3) | Kromatografski uzorak | 2021-01-04 09:36 | 0.694 | 0.221 | 95.548 | 2.57 | 0.712 | 0.967 | 0.102 | 0.108 | 0.013 | 0.019 | 0.001 | 0.009 | - | 0.002 | 0 | 0 | 9.7172 | 34.982 | 10.2541 | 36.915 | 10.779 | 38.804 | 11.3642 | 40.911 | 12.723 | 45.804 | 13.425 | 48.329 | 14.114 | 50.81 | 14.878 | 53.561 | 0.715 | 0.7543 | 0.5833 | 0.5834 | 16.863 | 493.057 | 85.972
2020-12-06 06:00 | 2020-12-07 06:00 | 006-3 | MRČ Špišić Bukovica - MRČ Donji Miholjac (stream 3) | Kromatografski uzorak | 2021-01-04 09:36 | 0.708 | 0.232 | 95.464 | 2.628 | 0.713 | 0.969 | 0.103 | 0.108 | 0.014 | 0.019 | 0.001 | 0.008 | - | 0.003 | 0 | 0 | 9.7198 | 34.991 | 10.2568 | 36.924 | 10.7817 | 38.814 | 11.3671 | 40.921 | 12.722 | 45.798 | 13.423 | 48.322 | 14.112 | 50.802 | 14.876 | 53.552 | 0.715 | 0.7549 | 0.5837 | 0.5839 | 16.877 | 492.659 | 85.862
2020-12-07 06:00 | 2020-12-08 06:00 | 006-3 | MRČ Špišić Bukovica - MRČ Donji Miholjac (stream 3) | Kromatografski uzorak | 2021-01-04 09:36 | 0.695 | 0.222 | 95.544 | 2.575 | 0.71 | 0.963 | 0.102 | 0.108 | 0.013 | 0.019 | 0.001 | 0.008 | - | 0.002 | 0 | 0 | 9.7169 | 34.981 | 10.2537 | 36.913 | 10.7786 | 38.803 | 11.3638 | 40.91 | 12.723 | 45.803 | 13.424 | 48.327 | 14.113 | 50.808 | 14.877 | 53.559 | 0.715 | 0.7543 | 0.5833 | 0.5834 | 16.863 | 493.057 | 85.981
2020-12-08 06:00 | 2020-12-09 06:00 | 006-3 | MRČ Špišić Bukovica - MRČ Donji Miholjac (stream 3) | Kromatografski uzorak | 2021-01-04 09:36 | 0.692 | 0.222 | 95.541 | 2.58 | 0.712 | 0.966 | 0.102 | 0.108 | 0.013 | 0.019 | 0.001 | 0.009 | - | 0.002 | 0 | 0 | 9.7179 | 34.984 | 10.2548 | 36.917 | 10.7797 | 38.807 | 11.365 | 40.914 | 12.724 | 45.806 | 13.425 | 48.331 | 14.114 | 50.812 | 14.879 | 53.563 | 0.715 | 0.7544 | 0.5833 | 0.5835 | 16.864 | 493.034 | 85.95
2020-12-09 06:00 | 2020-12-10 06:00 | 006-3 | MRČ Špišić Bukovica - MRČ Donji Miholjac (stream 3) | Kromatografski uzorak | 2021-01-04 09:36 | 0.672 | 0.204 | 95.707 | 2.464 | 0.703 | 0.952 | 0.1 | 0.108 | 0.013 | 0.018 | 0.001 | 0.009 | - | 0 | 0 | 0 | 9.7102 | 34.957 | 10.2467 | 36.888 | 10.7717 | 38.778 | 11.3565 | 40.883 | 12.725 | 45.809 | 13.426 | 48.334 | 14.116 | 50.817 | 14.88 | 53.568 | 0.714 | 0.7531 | 0.5823 | 0.5825 | 16.835 | 493.87 | 86.252
2020-12-10 06:00 | 2020-12-11 06:00 | 006-3 | MRČ Špišić Bukovica - MRČ Donji Miholjac (stream 3) | Kromatografski uzorak | 2021-01-04 09:36 | 0.675 | 0.204 | 95.724 | 2.452 | 0.698 | 0.946 | 0.1 | 0.107 | 0.013 | 0.018 | 0.001 | 0.009 | - | 0 | 0 | 0 | 9.7079 | 34.948 | 10.2443 | 36.879 | 10.7692 | 38.769 | 11.3539 | 40.874 | 12.723 | 45.803 | 13.424 | 48.327 | 14.114 | 50.81 | 14.878 | 53.562 | 0.713 | 0.7529 | 0.5822 | 0.5823 | 16.832 | 493.971 | 86.309
2020-12-11 06:00 | 2020-12-12 06:00 | 006-3 | MRČ Špišić Bukovica - MRČ Donji Miholjac (stream 3) | Kromatografski uzorak | 2021-01-04 09:36 | 0.656 | 0.191 | 95.833 | 2.38 | 0.695 | 0.941 | 0.099 | 0.107 | 0.013 | 0.018 | 0.001 | 0.008 | - | 0 | 0 | 0 | 9.7047 | 34.937 | 10.2408 | 36.867 | 10.7658 | 38.757 | 11.3503 | 40.861 | 12.726 | 45.813 | 13.427 | 48.337 | 14.117 | 50.822 | 14.882 | 53.574 | 0.713 | 0.7521 | 0.5816 | 0.5817 | 16.814 | 494.506 | 86.507
2020-12-12 06:00 | 2020-12-13 06:00 | 006-3 | MRČ Špišić Bukovica - MRČ Donji Miholjac (stream 3) | Kromatografski uzorak | 2021-01-04 09:36 | 0.67 | 0.205 | 95.696 | 2.472 | 0.706 | 0.957 | 0.101 | 0.108 | 0.013 | 0.018 | 0.001 | 0.009 | - | 0 | 0 | 0 | 9.7117 | 34.962 | 10.2482 | 36.894 | 10.7732 | 38.784 | 11.3581 | 40.889 | 12.726 | 45.812 | 13.427 | 48.337 | 14.117 | 50.82 | 14.881 | 53.572 | 0.714 | 0.7532 | 0.5824 | 0.5826 | 16.838 | 493.791 | 86.21
2020-12-13 06:00 | 2020-12-14 06:00 | 006-3 | MRČ Špišić Bukovica - MRČ Donji Miholjac (stream 3) | Kromatografski uzorak | 2021-01-04 09:36 | 0.68 | 0.214 | 95.621 | 2.52 | 0.711 | 0.964 | 0.102 | 0.109 | 0.013 | 0.018 | 0.001 | 0.008 | - | 0.001 | 0 | 0 | 9.715 | 34.974 | 10.2517 | 36.906 | 10.7767 | 38.796 | 11.3618 | 40.902 | 12.725 | 45.81 | 13.426 | 48.334 | 14.116 | 50.816 | 14.88 | 53.568 | 0.714 | 0.7538 | 0.5829 | 0.583 | 16.851 | 493.4 | 86.093
2020-12-14 06:00 | 2020-12-15 06:00 | 006-3 | MRČ Špišić Bukovica - MRČ Donji Miholjac (stream 3) | Kromatografski uzorak | 2021-01-04 09:36 | 0.687 | 0.22 | 95.572 | 2.55 | 0.716 | 0.971 | 0.103 | 0.109 | 0.013 | 0.019 | 0.001 | 0.009 | - | 0.001 | 0 | 0 | 9.717 | 34.981 | 10.2539 | 36.914 | 10.7789 | 38.804 | 11.3641 | 40.911 | 12.724 | 45.808 | 13.426 | 48.332 | 14.115 | 50.813 | 14.879 | 53.565 | 0.715 | 0.7542 | 0.5832 | 0.5833 | 16.86 | 493.146 | 85.998
2020-12-15 06:00 | 2020-12-16 06:00 | 006-3 | MRČ Špišić Bukovica - MRČ Donji Miholjac (stream 3) | Kromatografski uzorak | 2021-01-04 09:36 | 0.682 | 0.22 | 95.555 | 2.56 | 0.724 | 0.983 | 0.104 | 0.111 | 0.014 | 0.019 | 0.001 | 0.009 | - | 0.001 | 0 | 0 | 9.7202 | 34.993 | 10.2573 | 36.926 | 10.7823 | 38.816 | 11.3677 | 40.924 | 12.727 | 45.816 | 13.428 | 48.341 | 14.117 | 50.822 | 14.882 | 53.574 | 0.715 | 0.7544 | 0.5833 | 0.5835 | 16.865 | 493.004 | 85.913
2020-12-16 06:00 | 2020-12-17 06:00 | 006-3 | MRČ Špišić Bukovica - MRČ Donji Miholjac (stream 3) | Kromatografski uzorak | 2021-01-04 09:36 | 0.671 | 0.208 | 95.678 | 2.479 | 0.711 | 0.964 | 0.102 | 0.109 | 0.013 | 0.018 | 0.001 | 0.009 | - | 0 | 0 | 0 | 9.7131 | 34.967 | 10.2497 | 36.899 | 10.7748 | 38.789 | 11.3597 | 40.895 | 12.726 | 45.814 | 13.427 | 48.338 | 14.117 | 50.821 | 14.881 | 53.573 | 0.714 | 0.7534 | 0.5825 | 0.5827 | 16.842 | 493.668 | 86.168
2020-12-17 06:00 | 2020-12-18 06:00 | 006-3 | MRČ Špišić Bukovica - MRČ Donji Miholjac (stream 3) | Kromatografski uzorak | 2021-01-04 09:36 | 0.707 | 0.231 | 95.502 | 2.59 | 0.714 | 0.97 | 0.103 | 0.108 | 0.014 | 0.019 | 0.001 | 0.007 | - | 0.004 | 0 | 0 | 9.7173 | 34.982 | 10.2542 | 36.915 | 10.779 | 38.804 | 11.3642 | 40.911 | 12.72 | 45.793 | 13.421 | 48.317 | 14.11 | 50.797 | 14.874 | 53.547 | 0.715 | 0.7547 | 0.5836 | 0.5837 | 16.872 | 492.809 | 85.957
2020-12-18 06:00 | 2020-12-19 06:00 | 006-3 | MRČ Špišić Bukovica - MRČ Donji Miholjac (stream 3) | Kromatografski uzorak | 2021-01-04 09:36 | 0.658 | 0.201 | 95.715 | 2.461 | 0.714 | 0.966 | 0.101 | 0.11 | 0.013 | 0.018 | 0.001 | 0.008 | - | 0.001 | 0 | 0 | 9.7137 | 34.969 | 10.2504 | 36.902 | 10.7755 | 38.792 | 11.3605 | 40.898 | 12.729 | 45.825 | 13.43 | 48.35 | 14.12 | 50.833 | 14.885 | 53.586 | 0.714 | 0.7531 | 0.5823 | 0.5825 | 16.837 | 493.838 | 86.221
2020-12-19 06:00 | 2020-12-20 06:00 | 006-3 | MRČ Špišić Bukovica - MRČ Donji Miholjac (stream 3) | Kromatografski uzorak | 2021-01-04 09:36 | 0.643 | 0.192 | 95.776 | 2.424 | 0.715 | 0.965 | 0.101 | 0.11 | 0.013 | 0.018 | 0.001 | 0.008 | - | 0 | 0 | 0 | 9.7129 | 34.966 | 10.2495 | 36.898 | 10.7747 | 38.789 | 11.3596 | 40.895 | 12.732 | 45.834 | 13.433 | 48.36 | 14.124 | 50.845 | 14.888 | 53.598 | 0.713 | 0.7527 | 0.582 | 0.5821 | 16.826 | 494.142 | 86.306
2020-12-20 06:00 | 2020-12-21 06:00 | 006-3 | MRČ Špišić Bukovica - MRČ Donji Miholjac (stream 3) | Kromatografski uzorak | 2021-01-04 09:36 | 0.644 | 0.189 | 95.814 | 2.397 | 0.708 | 0.957 | 0.1 | 0.109 | 0.013 | 0.018 | 0.001 | 0.008 | - | 0 | 0 | 0 | 9.7098 | 34.955 | 10.2462 | 36.886 | 10.7714 | 38.777 | 11.3561 | 40.882 | 12.73 | 45.83 | 13.432 | 48.355 | 14.122 | 50.84 | 14.887 | 53.593 | 0.713 | 0.7524 | 0.5817 | 0.5819 | 16.819 | 494.351 | 86.404
2020-12-21 06:00 | 2020-12-22 06:00 | 006-3 | MRČ Špišić Bukovica - MRČ Donji Miholjac (stream 3) | Kromatografski uzorak | 2021-01-04 09:36 | 0.644 | 0.187 | 95.836 | 2.38 | 0.705 | 0.953 | 0.099 | 0.109 | 0.013 | 0.018 | 0.001 | 0.008 | - | 0 | 0 | 0 | 9.7079 | 34.948 | 10.2442 | 36.879 | 10.7694 | 38.77 | 11.354 | 40.874 | 12.729 | 45.826 | 13.431 | 48.351 | 14.121 | 50.837 | 14.886 | 53.589 | 0.713 | 0.7522 | 0.5816 | 0.5818 | 16.815 | 494.466 | 86.46
2020-12-22 06:00 | 2020-12-23 06:00 | 006-3 | MRČ Špišić Bukovica - MRČ Donji Miholjac (stream 3) | Kromatografski uzorak | 2021-01-04 09:36 | 0.647 | 0.183 | 95.89 | 2.341 | 0.694 | 0.938 | 0.098 | 0.107 | 0.012 | 0.017 | 0.001 | 0.008 | - | 0 | 0 | 0 | 9.7028 | 34.93 | 10.2388 | 36.86 | 10.7639 | 38.75 | 11.3482 | 40.854 | 12.727 | 45.817 | 13.428 | 48.341 | 14.119 | 50.827 | 14.883 | 53.579 | 0.712 | 0.7517 | 0.5812 | 0.5814 | 16.804 | 494.786 | 86.617
2020-12-23 06:00 | 2020-12-24 06:00 | 006-3 | MRČ Špišić Bukovica - MRČ Donji Miholjac (stream 3) | Kromatografski uzorak | 2021-01-04 09:36 | 0.646 | 0.184 | 95.89 | 2.34 | 0.695 | 0.939 | 0.098 | 0.107 | 0.012 | 0.017 | 0.001 | 0.008 | - | 0 | 0 | 0 | 9.7028 | 34.93 | 10.2388 | 36.86 | 10.7639 | 38.75 | 11.3483 | 40.854 | 12.727 | 45.817 | 13.428 | 48.341 | 14.119 | 50.827 | 14.883 | 53.579 | 0.712 | 0.7517 | 0.5812 | 0.5814 | 16.805 | 494.777 | 86.617
2020-12-24 06:00 | 2020-12-25 06:00 | 006-3 | MRČ Špišić Bukovica - MRČ Donji Miholjac (stream 3) | Kromatografski uzorak | 2021-01-04 09:36 | 0.645 | 0.186 | 95.86 | 2.365 | 0.697 | 0.944 | 0.099 | 0.108 | 0.013 | 0.018 | 0.001 | 0.008 | - | 0 | 0 | 0 | 9.7054 | 34.94 | 10.2416 | 36.87 | 10.7667 | 38.76 | 11.3512 | 40.864 | 12.728 | 45.821 | 13.43 | 48.346 | 14.12 | 50.832 | 14.885 | 53.584 | 0.712 | 0.752 | 0.5814 | 0.5816 | 16.81 | 494.611 | 86.532
2020-12-25 06:00 | 2020-12-26 06:00 | 006-3 | MRČ Špišić Bukovica - MRČ Donji Miholjac (stream 3) | Kromatografski uzorak | 2021-01-04 09:36 | 0.645 | 0.187 | 95.837 | 2.38 | 0.701 | 0.95 | 0.1 | 0.109 | 0.013 | 0.018 | 0.001 | 0.008 | - | 0 | 0 | 0 | 9.7074 | 34.947 | 10.2437 | 36.877 | 10.7688 | 38.768 | 11.3535 | 40.872 | 12.729 | 45.825 | 13.431 | 48.35 | 14.121 | 50.835 | 14.885 | 53.588 | 0.713 | 0.7521 | 0.5816 | 0.5817 | 16.815 | 494.483 | 86.469
2020-12-26 06:00 | 2020-12-27 06:00 | 006-3 | MRČ Špišić Bukovica - MRČ Donji Miholjac (stream 3) | Kromatografski uzorak | 2021-01-04 09:36 | 0.644 | 0.188 | 95.84 | 2.376 | 0.703 | 0.952 | 0.1 | 0.109 | 0.013 | 0.018 | 0.001 | 0.008 | - | 0 | 0 | 0 | 9.7074 | 34.947 | 10.2437 | 36.877 | 10.7688 | 38.768 | 11.3535 | 40.873 | 12.729 | 45.825 | 13.431 | 48.35 | 14.121 | 50.835 | 14.886 | 53.588 | 0.713 | 0.7521 | 0.5816 | 0.5817 | 16.814 | 494.486 | 86.474
2020-12-27 06:00 | 2020-12-28 06:00 | 006-3 | MRČ Špišić Bukovica - MRČ Donji Miholjac (stream 3) | Kromatografski uzorak | 2021-01-04 09:36 | 0.645 | 0.187 | 95.843 | 2.377 | 0.701 | 0.948 | 0.099 | 0.109 | 0.013 | 0.018 | 0.001 | 0.008 | - | 0 | 0 | 0 | 9.7069 | 34.945 | 10.2432 | 36.875 | 10.7683 | 38.766 | 11.3529 | 40.87 | 12.729 | 45.824 | 13.43 | 48.349 | 14.121 | 50.834 | 14.885 | 53.587 | 0.713 | 0.7521 | 0.5815 | 0.5817 | 16.813 | 494.516 | 86.488
2020-12-28 06:00 | 2020-12-29 06:00 | 006-3 | MRČ Špišić Bukovica - MRČ Donji Miholjac (stream 3) | Kromatografski uzorak | 2021-01-04 09:36 | 0.644 | 0.187 | 95.857 | 2.366 | 0.699 | 0.946 | 0.099 | 0.108 | 0.013 | 0.018 | 0.001 | 0.008 | - | 0 | 0 | 0 | 9.7057 | 34.941 | 10.242 | 36.871 | 10.7671 | 38.761 | 11.3516 | 40.866 | 12.728 | 45.822 | 13.43 | 48.347 | 14.12 | 50.832 | 14.885 | 53.585 | 0.713 | 0.752 | 0.5815 | 0.5816 | 16.811 | 494.593 | 86.526
2020-12-29 06:00 | 2020-12-30 06:00 | 006-3 | MRČ Špišić Bukovica - MRČ Donji Miholjac (stream 3) | Kromatografski uzorak | 2021-01-04 09:36 | 0.642 | 0.186 | 95.874 | 2.357 | 0.697 | 0.941 | 0.098 | 0.108 | 0.012 | 0.017 | 0.001 | 0.008 | - | 0 | 0 | 0 | 9.7045 | 34.936 | 10.2406 | 36.866 | 10.7657 | 38.756 | 11.3501 | 40.861 | 12.728 | 45.821 | 13.429 | 48.346 | 14.12 | 50.831 | 14.884 | 53.584 | 0.712 | 0.7518 | 0.5813 | 0.5815 | 16.807 | 494.696 | 86.579
2020-12-30 06:00 | 2020-12-31 06:00 | 006-3 | MRČ Špišić Bukovica - MRČ Donji Miholjac (stream 3) | Kromatografski uzorak | 2021-01-04 09:36 | 0.642 | 0.186 | 95.871 | 2.36 | 0.696 | 0.941 | 0.098 | 0.108 | 0.012 | 0.017 | 0.001 | 0.008 | - | 0 | 0 | 0 | 9.7046 | 34.937 | 10.2407 | 36.867 | 10.7658 | 38.757 | 11.3503 | 40.861 | 12.728 | 45.821 | 13.429 | 48.346 | 14.12 | 50.831 | 14.884 | 53.584 | 0.712 | 0.7518 | 0.5814 | 0.5815 | 16.808 | 494.682 | 86.572
2020-12-31 06:00 | 2021-01-01 06:00 | 006-3 | MRČ Špišić Bukovica - MRČ Donji Miholjac (stream 3) | Kromatografski uzorak | 2021-01-04 09:36 | 0.645 | 0.186 | 95.88 | 2.354 | 0.693 | 0.936 | 0.098 | 0.107 | 0.012 | 0.017 | 0.001 | 0.008 | - | 0 | 0 | 0 | 9.7033 | 34.932 | 10.2393 | 36.862 | 10.7644 | 38.752 | 11.3488 | 40.856 | 12.727 | 45.817 | 13.428 | 48.342 | 14.119 | 50.828 | 14.883 | 53.58 | 0.712 | 0.7517 | 0.5813 | 0.5814 | 16.806 | 494.746 | 86.604
2020-12-01 06:00 | 2020-12-02 06:00 | 022-1 | MRS Osijek I stream 1 | Kromatografski uzorak | 2021-01-04 09:36 | 0.646 | 0.185 | 95.829 | 2.37 | 0.717 | 0.969 | 0.103 | 0.105 | 0.013 | 0.018 | 0.001 | - | 0.012 | - | - | - | 9.7111 | 34.96 | 10.2477 | 36.892 | 10.7729 | 38.782 | 11.3577 | 40.888 | 12.731 | 45.833 | 13.433 | 48.36 | 14.124 | 50.845 | 14.888 | 53.598 | 0.713 | 0.7524 | 0.5818 | 0.582 | 16.821 | 494.297 | 86.489
2020-12-02 06:00 | 2020-12-03 06:00 | 022-1 | MRS Osijek I stream 1 | Kromatografski uzorak | 2021-01-04 09:36 | 0.649 | 0.183 | 95.845 | 2.358 | 0.714 | 0.966 | 0.103 | 0.105 | 0.013 | 0.018 | 0.001 | - | 0.012 | - | - | - | 9.7096 | 34.955 | 10.2462 | 36.886 | 10.7713 | 38.777 | 11.3561 | 40.882 | 12.731 | 45.83 | 13.432 | 48.357 | 14.123 | 50.842 | 14.887 | 53.595 | 0.713 | 0.7523 | 0.5817 | 0.5819 | 16.818 | 494.379 | 86.528
2020-12-03 06:00 | 2020-12-04 06:00 | 022-1 | MRS Osijek I stream 1 | Kromatografski uzorak | 2021-01-04 09:36 | 0.661 | 0.186 | 95.812 | 2.381 | 0.711 | 0.961 | 0.102 | 0.105 | 0.013 | 0.018 | 0.001 | - | 0.012 | - | - | - | 9.709 | 34.952 | 10.2455 | 36.884 | 10.7706 | 38.774 | 11.3553 | 40.879 | 12.728 | 45.822 | 13.43 | 48.348 | 14.12 | 50.833 | 14.885 | 53.585 | 0.713 | 0.7525 | 0.5818 | 0.582 | 16.822 | 494.276 | 86.505
2020-12-04 06:00 | 2020-12-05 06:00 | 022-1 | MRS Osijek I stream 1 | Kromatografski uzorak | 2021-01-04 09:36 | 0.644 | 0.188 | 95.802 | 2.394 | 0.721 | 0.972 | 0.102 | 0.106 | 0.013 | 0.018 | 0.001 | - | 0.012 | - | - | - | 9.7129 | 34.967 | 10.2497 | 36.899 | 10.7749 | 38.79 | 11.3599 | 40.895 | 12.732 | 45.836 | 13.434 | 48.363 | 14.124 | 50.848 | 14.889 | 53.601 | 0.713 | 0.7526 | 0.582 | 0.5821 | 16.825 | 494.17 | 86.434
2020-12-05 06:00 | 2020-12-06 06:00 | 022-1 | MRS Osijek I stream 1 | Kromatografski uzorak | 2021-01-04 09:36 | 0.645 | 0.19 | 95.799 | 2.399 | 0.718 | 0.967 | 0.101 | 0.105 | 0.013 | 0.018 | 0.001 | - | 0.012 | - | - | - | 9.7122 | 34.964 | 10.2489 | 36.896 | 10.7741 | 38.787 | 11.359 | 40.892 | 12.731 | 45.833 | 13.433 | 48.36 | 14.123 | 50.844 | 14.888 | 53.598 | 0.713 | 0.7526 | 0.5819 | 0.5821 | 16.825 | 494.18 | 86.447
2020-12-06 06:00 | 2020-12-07 06:00 | 022-1 | MRS Osijek I stream 1 | Kromatografski uzorak | 2021-01-04 09:36 | 0.649 | 0.19 | 95.834 | 2.376 | 0.706 | 0.952 | 0.099 | 0.103 | 0.013 | 0.018 | 0.001 | - | 0.011 | - | - | - | 9.7077 | 34.948 | 10.2442 | 36.879 | 10.7693 | 38.769 | 11.3539 | 40.874 | 12.728 | 45.823 | 13.43 | 48.348 | 14.12 | 50.833 | 14.885 | 53.586 | 0.713 | 0.7523 | 0.5817 | 0.5818 | 16.817 | 494.401 | 86.569
2020-12-07 06:00 | 2020-12-08 06:00 | 022-1 | MRS Osijek I stream 1 | Kromatografski uzorak | 2021-01-04 09:36 | 0.646 | 0.186 | 95.878 | 2.343 | 0.704 | 0.948 | 0.1 | 0.103 | 0.012 | 0.017 | 0.001 | - | 0.011 | - | - | - | 9.7051 | 34.938 | 10.2414 | 36.869 | 10.7664 | 38.759 | 11.3509 | 40.863 | 12.728 | 45.82 | 13.429 | 48.346 | 14.12 | 50.831 | 14.884 | 53.584 | 0.712 | 0.7519 | 0.5814 | 0.5816 | 16.81 | 494.625 | 86.67
2020-12-08 06:00 | 2020-12-09 06:00 | 022-1 | MRS Osijek I stream 1 | Kromatografski uzorak | 2021-01-04 09:36 | 0.645 | 0.185 | 95.877 | 2.343 | 0.704 | 0.95 | 0.1 | 0.103 | 0.012 | 0.018 | 0.001 | - | 0.011 | - | - | - | 9.7056 | 34.94 | 10.242 | 36.871 | 10.7671 | 38.761 | 11.3516 | 40.866 | 12.728 | 45.822 | 13.43 | 48.348 | 14.12 | 50.834 | 14.885 | 53.586 | 0.712 | 0.752 | 0.5814 | 0.5816 | 16.81 | 494.61 | 86.656
2020-12-09 06:00 | 2020-12-10 06:00 | 022-1 | MRS Osijek I stream 1 | Kromatografski uzorak | 2021-01-04 09:36 | 0.644 | 0.186 | 95.866 | 2.353 | 0.705 | 0.952 | 0.101 | 0.104 | 0.012 | 0.018 | 0.001 | - | 0.011 | - | - | - | 9.7066 | 34.944 | 10.243 | 36.875 | 10.7681 | 38.765 | 11.3527 | 40.87 | 12.729 | 45.824 | 13.431 | 48.35 | 14.121 | 50.836 | 14.886 | 53.588 | 0.713 | 0.752 | 0.5815 | 0.5817 | 16.812 | 494.552 | 86.627
2020-12-10 06:00 | 2020-12-11 06:00 | 022-1 | MRS Osijek I stream 1 | Kromatografski uzorak | 2021-01-04 09:36 | 0.642 | 0.191 | 95.812 | 2.39 | 0.715 | 0.965 | 0.102 | 0.105 | 0.013 | 0.018 | 0.001 | - | 0.011 | - | - | - | 9.7115 | 34.961 | 10.2482 | 36.893 | 10.7734 | 38.784 | 11.3583 | 40.89 | 12.731 | 45.833 | 13.433 | 48.359 | 14.123 | 50.844 | 14.888 | 53.597 | 0.713 | 0.7525 | 0.5819 | 0.582 | 16.823 | 494.236 | 86.477
2020-12-11 06:00 | 2020-12-12 06:00 | 022-1 | MRS Osijek I stream 1 | Kromatografski uzorak | 2021-01-04 09:36 | 0.643 | 0.193 | 95.782 | 2.41 | 0.721 | 0.973 | 0.103 | 0.106 | 0.013 | 0.018 | 0.001 | - | 0.012 | - | - | - | 9.714 | 34.97 | 10.2508 | 36.903 | 10.776 | 38.794 | 11.361 | 40.9 | 12.732 | 45.836 | 13.434 | 48.362 | 14.124 | 50.847 | 14.889 | 53.6 | 0.713 | 0.7528 | 0.5821 | 0.5822 | 16.829 | 494.061 | 86.398
2020-12-12 06:00 | 2020-12-13 06:00 | 022-1 | MRS Osijek I stream 1 | Kromatografski uzorak | 2021-01-04 09:36 | 0.639 | 0.198 | 95.721 | 2.45 | 0.735 | 0.992 | 0.105 | 0.108 | 0.013 | 0.018 | 0.001 | - | 0.012 | - | - | - | 9.7202 | 34.993 | 10.2574 | 36.926 | 10.7826 | 38.818 | 11.368 | 40.925 | 12.735 | 45.847 | 13.437 | 48.374 | 14.127 | 50.859 | 14.892 | 53.612 | 0.714 | 0.7534 | 0.5825 | 0.5827 | 16.842 | 493.673 | 86.213
2020-12-13 06:00 | 2020-12-14 06:00 | 022-1 | MRS Osijek I stream 1 | Kromatografski uzorak | 2021-01-04 09:36 | 0.642 | 0.194 | 95.786 | 2.407 | 0.72 | 0.972 | 0.102 | 0.106 | 0.013 | 0.018 | 0.001 | - | 0.012 | - | - | - | 9.7136 | 34.969 | 10.2504 | 36.901 | 10.7756 | 38.792 | 11.3606 | 40.898 | 12.732 | 45.835 | 13.434 | 48.361 | 14.124 | 50.846 | 14.889 | 53.599 | 0.713 | 0.7528 | 0.5821 | 0.5822 | 16.828 | 494.075 | 86.408
2020-12-14 06:00 | 2020-12-15 06:00 | 022-1 | MRS Osijek I stream 1 | Kromatografski uzorak | 2021-01-04 09:36 | 0.645 | 0.19 | 95.826 | 2.381 | 0.71 | 0.958 | 0.101 | 0.104 | 0.012 | 0.018 | 0.001 | - | 0.012 | - | - | - | 9.7093 | 34.954 | 10.2459 | 36.885 | 10.771 | 38.776 | 11.3558 | 40.881 | 12.73 | 45.827 | 13.431 | 48.353 | 14.122 | 50.838 | 14.886 | 53.59 | 0.713 | 0.7524 | 0.5818 | 0.5819 | 16.82 | 494.332 | 86.533
2020-12-15 06:00 | 2020-12-16 06:00 | 022-1 | MRS Osijek I stream 1 | Kromatografski uzorak | 2021-01-04 09:36 | 0.644 | 0.19 | 95.821 | 2.387 | 0.71 | 0.959 | 0.101 | 0.104 | 0.012 | 0.018 | 0.001 | - | 0.012 | - | - | - | 9.7101 | 34.956 | 10.2467 | 36.888 | 10.7718 | 38.778 | 11.3566 | 40.884 | 12.73 | 45.829 | 13.432 | 48.355 | 14.122 | 50.84 | 14.887 | 53.593 | 0.713 | 0.7524 | 0.5818 | 0.5819 | 16.821 | 494.307 | 86.516
2020-12-16 06:00 | 2020-12-17 06:00 | 022-1 | MRS Osijek I stream 1 | Kromatografski uzorak | 2021-01-04 09:36 | 0.644 | 0.19 | 95.802 | 2.399 | 0.715 | 0.965 | 0.102 | 0.105 | 0.013 | 0.018 | 0.001 | - | 0.012 | - | - | - | 9.712 | 34.963 | 10.2487 | 36.895 | 10.7739 | 38.786 | 11.3588 | 40.892 | 12.731 | 45.833 | 13.433 | 48.359 | 14.123 | 50.844 | 14.888 | 53.597 | 0.713 | 0.7526 | 0.5819 | 0.5821 | 16.824 | 494.196 | 86.456
2020-12-17 06:00 | 2020-12-18 06:00 | 022-1 | MRS Osijek I stream 1 | Kromatografski uzorak | 2021-01-04 09:36 | 0.642 | 0.194 | 95.752 | 2.431 | 0.727 | 0.982 | 0.104 | 0.107 | 0.013 | 0.018 | 0.001 | - | 0.012 | - | - | - | 9.7171 | 34.982 | 10.2541 | 36.915 | 10.7794 | 38.806 | 11.3646 | 40.912 | 12.734 | 45.842 | 13.436 | 48.369 | 14.126 | 50.854 | 14.891 | 53.607 | 0.714 | 0.7531 | 0.5823 | 0.5825 | 16.835 | 493.877 | 86.304
2020-12-18 06:00 | 2020-12-19 06:00 | 022-1 | MRS Osijek I stream 1 | Kromatografski uzorak | 2021-01-04 09:36 | 0.64 | 0.198 | 95.72 | 2.452 | 0.734 | 0.991 | 0.105 | 0.108 | 0.013 | 0.018 | 0.001 | - | 0.012 | - | - | - | 9.7199 | 34.992 | 10.2571 | 36.925 | 10.7823 | 38.816 | 11.3677 | 40.924 | 12.735 | 45.847 | 13.437 | 48.374 | 14.127 | 50.858 | 14.892 | 53.612 | 0.714 | 0.7534 | 0.5825 | 0.5827 | 16.842 | 493.684 | 86.219
2020-12-19 06:00 | 2020-12-20 06:00 | 022-1 | MRS Osijek I stream 1 | Kromatografski uzorak | 2021-01-04 09:36 | 0.641 | 0.194 | 95.766 | 2.423 | 0.724 | 0.976 | 0.103 | 0.106 | 0.013 | 0.018 | 0.001 | - | 0.012 | - | - | - | 9.7156 | 34.976 | 10.2524 | 36.909 | 10.7777 | 38.8 | 11.3628 | 40.906 | 12.733 | 45.839 | 13.435 | 48.366 | 14.125 | 50.851 | 14.89 | 53.604 | 0.713 | 0.7529 | 0.5822 | 0.5823 | 16.832 | 493.973 | 86.353
2020-12-20 06:00 | 2020-12-21 06:00 | 022-1 | MRS Osijek I stream 1 | Kromatografski uzorak | 2021-01-04 09:36 | 0.642 | 0.191 | 95.792 | 2.405 | 0.719 | 0.97 | 0.102 | 0.105 | 0.012 | 0.018 | 0.001 | - | 0.012 | - | - | - | 9.7133 | 34.968 | 10.2501 | 36.9 | 10.7753 | 38.791 | 11.3603 | 40.897 | 12.732 | 45.836 | 13.434 | 48.363 | 14.124 | 50.847 | 14.889 | 53.601 | 0.713 | 0.7527 | 0.582 | 0.5822 | 16.827 | 494.128 | 86.424
2020-12-21 06:00 | 2020-12-22 06:00 | 022-1 | MRS Osijek I stream 1 | Kromatografski uzorak | 2021-01-04 09:36 | 0.644 | 0.188 | 95.847 | 2.366 | 0.708 | 0.955 | 0.101 | 0.104 | 0.012 | 0.018 | 0.001 | - | 0.012 | - | - | - | 9.7082 | 34.95 | 10.2447 | 36.881 | 10.7698 | 38.771 | 11.3545 | 40.876 | 12.73 | 45.827 | 13.431 | 48.352 | 14.122 | 50.838 | 14.886 | 53.591 | 0.713 | 0.7522 | 0.5816 | 0.5818 | 16.816 | 494.441 | 86.577
2020-12-22 06:00 | 2020-12-23 06:00 | 022-1 | MRS Osijek I stream 1 | Kromatografski uzorak | 2021-01-04 09:36 | 0.645 | 0.186 | 95.873 | 2.348 | 0.703 | 0.949 | 0.1 | 0.103 | 0.012 | 0.017 | 0.001 | - | 0.012 | - | - | - | 9.7057 | 34.941 | 10.2421 | 36.872 | 10.7672 | 38.762 | 11.3517 | 40.866 | 12.728 | 45.822 | 13.43 | 48.348 | 14.12 | 50.833 | 14.885 | 53.586 | 0.713 | 0.752 | 0.5815 | 0.5816 | 16.811 | 494.594 | 86.652
2020-12-23 06:00 | 2020-12-24 06:00 | 022-1 | MRS Osijek I stream 1 | Kromatografski uzorak | 2021-01-04 09:36 | 0.643 | 0.188 | 95.847 | 2.365 | 0.708 | 0.956 | 0.101 | 0.104 | 0.012 | 0.018 | 0.001 | - | 0.012 | - | - | - | 9.7084 | 34.95 | 10.2449 | 36.882 | 10.77 | 38.772 | 11.3547 | 40.877 | 12.73 | 45.827 | 13.431 | 48.353 | 14.122 | 50.838 | 14.886 | 53.591 | 0.713 | 0.7522 | 0.5816 | 0.5818 | 16.816 | 494.431 | 86.573
2020-12-24 06:00 | 2020-12-25 06:00 | 022-1 | MRS Osijek I stream 1 | Kromatografski uzorak | 2021-01-04 09:36 | 0.644 | 0.19 | 95.818 | 2.389 | 0.709 | 0.959 | 0.101 | 0.105 | 0.013 | 0.018 | 0.001 | - | 0.012 | - | - | - | 9.7103 | 34.957 | 10.2469 | 36.889 | 10.7721 | 38.779 | 11.3569 | 40.885 | 12.73 | 45.829 | 13.432 | 48.355 | 14.122 | 50.84 | 14.887 | 53.593 | 0.713 | 0.7525 | 0.5818 | 0.582 | 16.821 | 494.286 | 86.504
2020-12-25 06:00 | 2020-12-26 06:00 | 022-1 | MRS Osijek I stream 1 | Kromatografski uzorak | 2021-01-04 09:36 | 0.643 | 0.19 | 95.824 | 2.384 | 0.711 | 0.96 | 0.101 | 0.105 | 0.012 | 0.018 | 0.001 | - | 0.011 | - | - | - | 9.7101 | 34.956 | 10.2467 | 36.888 | 10.7718 | 38.779 | 11.3566 | 40.884 | 12.73 | 45.83 | 13.432 | 48.356 | 14.122 | 50.841 | 14.887 | 53.594 | 0.713 | 0.7524 | 0.5818 | 0.5819 | 16.82 | 494.313 | 86.518
2020-12-26 06:00 | 2020-12-27 06:00 | 022-1 | MRS Osijek I stream 1 | Kromatografski uzorak | 2021-01-04 09:36 | 0.642 | 0.19 | 95.831 | 2.379 | 0.711 | 0.959 | 0.101 | 0.105 | 0.012 | 0.018 | 0.001 | - | 0.011 | - | - | - | 9.7096 | 34.954 | 10.2461 | 36.886 | 10.7713 | 38.777 | 11.3561 | 40.882 | 12.73 | 45.829 | 13.432 | 48.355 | 14.122 | 50.84 | 14.887 | 53.593 | 0.713 | 0.7523 | 0.5817 | 0.5819 | 16.819 | 494.355 | 86.537
2020-12-27 06:00 | 2020-12-28 06:00 | 022-1 | MRS Osijek I stream 1 | Kromatografski uzorak | 2021-01-04 09:36 | 0.642 | 0.189 | 95.836 | 2.376 | 0.709 | 0.957 | 0.101 | 0.105 | 0.012 | 0.018 | 0.001 | - | 0.011 | - | - | - | 9.7091 | 34.953 | 10.2457 | 36.884 | 10.7708 | 38.775 | 11.3555 | 40.88 | 12.73 | 45.828 | 13.432 | 48.354 | 14.122 | 50.84 | 14.887 | 53.592 | 0.713 | 0.7523 | 0.5817 | 0.5819 | 16.818 | 494.386 | 86.552
2020-12-28 06:00 | 2020-12-29 06:00 | 022-1 | MRS Osijek I stream 1 | Kromatografski uzorak | 2021-01-04 09:36 | 0.642 | 0.189 | 95.85 | 2.369 | 0.704 | 0.95 | 0.1 | 0.104 | 0.012 | 0.018 | 0.001 | - | 0.011 | - | - | - | 9.7076 | 34.947 | 10.2441 | 36.879 | 10.7692 | 38.769 | 11.3538 | 40.874 | 12.729 | 45.825 | 13.431 | 48.351 | 14.121 | 50.837 | 14.886 | 53.589 | 0.713 | 0.7522 | 0.5816 | 0.5817 | 16.815 | 494.477 | 86.596
2020-12-29 06:00 | 2020-12-30 06:00 | 022-1 | MRS Osijek I stream 1 | Kromatografski uzorak | 2021-01-04 09:36 | 0.64 | 0.189 | 95.853 | 2.367 | 0.706 | 0.951 | 0.1 | 0.104 | 0.012 | 0.017 | 0.001 | - | 0.011 | - | - | - | 9.7077 | 34.948 | 10.2441 | 36.879 | 10.7692 | 38.769 | 11.3539 | 40.874 | 12.73 | 45.827 | 13.431 | 48.352 | 14.122 | 50.838 | 14.886 | 53.591 | 0.713 | 0.7521 | 0.5816 | 0.5817 | 16.814 | 494.495 | 86.605
2020-12-30 06:00 | 2020-12-31 06:00 | 022-1 | MRS Osijek I stream 1 | Kromatografski uzorak | 2021-01-04 09:36 | 0.642 | 0.188 | 95.853 | 2.366 | 0.705 | 0.95 | 0.1 | 0.104 | 0.012 | 0.018 | 0.001 | - | 0.011 | - | - | - | 9.7073 | 34.946 | 10.2437 | 36.877 | 10.7689 | 38.768 | 11.3535 | 40.873 | 12.729 | 45.825 | 13.431 | 48.351 | 14.121 | 50.836 | 14.886 | 53.589 | 0.713 | 0.7521 | 0.5816 | 0.5817 | 16.814 | 494.501 | 86.608
2020-12-31 06:00 | 2021-01-01 06:00 | 022-1 | MRS Osijek I stream 1 | Kromatografski uzorak | 2021-01-04 09:36 | 0.644 | 0.188 | 95.865 | 2.359 | 0.7 | 0.944 | 0.099 | 0.103 | 0.012 | 0.017 | 0.001 | - | 0.011 | - | - | - | 9.7056 | 34.94 | 10.2419 | 36.871 | 10.767 | 38.761 | 11.3515 | 40.865 | 12.728 | 45.821 | 13.43 | 48.347 | 14.12 | 50.832 | 14.885 | 53.584 | 0.713 | 0.752 | 0.5815 | 0.5816 | 16.811 | 494.588 | 86.655
2020-12-01 06:00 | 2020-12-02 06:00 | 012-1 | MRS Požega stream 1 | Kromatografski uzorak | 2021-01-04 09:36 | 0.645 | 0.185 | 95.822 | 2.371 | 0.724 | 0.977 | 0.104 | 0.105 | 0.013 | 0.018 | 0 | - | 0.012 | - | - | - | 9.7123 | 34.964 | 10.249 | 36.897 | 10.7742 | 38.787 | 11.3592 | 40.893 | 12.732 | 45.836 | 13.434 | 48.363 | 14.124 | 50.848 | 14.889 | 53.601 | 0.713 | 0.7525 | 0.5819 | 0.582 | 16.823 | 494.234 | 86.448
2020-12-02 06:00 | 2020-12-03 06:00 | 012-1 | MRS Požega stream 1 | Kromatografski uzorak | 2021-01-04 09:36 | 0.647 | 0.184 | 95.839 | 2.357 | 0.72 | 0.972 | 0.104 | 0.104 | 0.013 | 0.018 | 0 | - | 0.012 | - | - | - | 9.7104 | 34.958 | 10.2471 | 36.889 | 10.7722 | 38.78 | 11.357 | 40.885 | 12.731 | 45.832 | 13.433 | 48.358 | 14.123 | 50.843 | 14.888 | 53.596 | 0.713 | 0.7524 | 0.5818 | 0.5819 | 16.82 | 494.331 | 86.5
2020-12-03 06:00 | 2020-12-04 06:00 | 012-1 | MRS Požega stream 1 | Kromatografski uzorak | 2021-01-04 09:36 | 0.666 | 0.187 | 95.795 | 2.386 | 0.717 | 0.966 | 0.103 | 0.104 | 0.013 | 0.018 | 0 | - | 0.012 | - | - | - | 9.7093 | 34.954 | 10.2459 | 36.885 | 10.7709 | 38.775 | 11.3557 | 40.88 | 12.728 | 45.82 | 13.429 | 48.346 | 14.12 | 50.83 | 14.884 | 53.583 | 0.713 | 0.7526 | 0.5819 | 0.5821 | 16.824 | 494.193 | 86.47
2020-12-04 06:00 | 2020-12-05 06:00 | 012-1 | MRS Požega stream 1 | Kromatografski uzorak | 2021-01-04 09:36 | 0.643 | 0.189 | 95.797 | 2.393 | 0.727 | 0.978 | 0.104 | 0.105 | 0.013 | 0.018 | 0 | - | 0.012 | - | - | - | 9.7137 | 34.969 | 10.2505 | 36.902 | 10.7757 | 38.792 | 11.3607 | 40.898 | 12.733 | 45.838 | 13.434 | 48.364 | 14.125 | 50.849 | 14.89 | 53.602 | 0.713 | 0.7527 | 0.582 | 0.5822 | 16.827 | 494.126 | 86.409
2020-12-05 06:00 | 2020-12-06 06:00 | 012-1 | MRS Požega stream 1 | Kromatografski uzorak | 2021-01-04 09:36 | 0.645 | 0.191 | 95.798 | 2.396 | 0.722 | 0.97 | 0.102 | 0.103 | 0.013 | 0.018 | 0 | - | 0.012 | - | - | - | 9.7121 | 34.964 | 10.2488 | 36.896 | 10.774 | 38.786 | 11.3589 | 40.892 | 12.731 | 45.832 | 13.433 | 48.359 | 14.123 | 50.843 | 14.888 | 53.597 | 0.713 | 0.7526 | 0.582 | 0.5821 | 16.825 | 494.168 | 86.438
2020-12-06 06:00 | 2020-12-07 06:00 | 012-1 | MRS Požega stream 1 | Kromatografski uzorak | 2021-01-04 09:36 | 0.648 | 0.19 | 95.835 | 2.37 | 0.711 | 0.956 | 0.101 | 0.102 | 0.013 | 0.018 | 0 | - | 0.011 | - | - | - | 9.7078 | 34.948 | 10.2442 | 36.879 | 10.7693 | 38.77 | 11.354 | 40.874 | 12.728 | 45.822 | 13.43 | 48.348 | 14.12 | 50.833 | 14.885 | 53.586 | 0.713 | 0.7523 | 0.5817 | 0.5818 | 16.818 | 494.396 | 86.562
2020-12-07 06:00 | 2020-12-08 06:00 | 012-1 | MRS Požega stream 1 | Kromatografski uzorak | 2021-01-04 09:36 | 0.645 | 0.187 | 95.874 | 2.341 | 0.71 | 0.954 | 0.101 | 0.102 | 0.012 | 0.017 | 0 | - | 0.011 | - | - | - | 9.7056 | 34.94 | 10.242 | 36.871 | 10.7671 | 38.761 | 11.3516 | 40.866 | 12.728 | 45.821 | 13.43 | 48.347 | 14.12 | 50.833 | 14.885 | 53.585 | 0.713 | 0.752 | 0.5815 | 0.5816 | 16.811 | 494.59 | 86.648
2020-12-08 06:00 | 2020-12-09 06:00 | 012-1 | MRS Požega stream 1 | Kromatografski uzorak | 2021-01-04 09:36 | 0.645 | 0.186 | 95.873 | 2.341 | 0.71 | 0.956 | 0.102 | 0.103 | 0.012 | 0.018 | 0 | - | 0.011 | - | - | - | 9.7063 | 34.943 | 10.2426 | 36.873 | 10.7677 | 38.764 | 11.3523 | 40.868 | 12.729 | 45.823 | 13.43 | 48.349 | 14.121 | 50.835 | 14.885 | 53.587 | 0.713 | 0.752 | 0.5815 | 0.5816 | 16.812 | 494.57 | 86.632
2020-12-09 06:00 | 2020-12-10 06:00 | 012-1 | MRS Požega stream 1 | Kromatografski uzorak | 2021-01-04 09:36 | 0.643 | 0.188 | 95.848 | 2.36 | 0.713 | 0.961 | 0.103 | 0.104 | 0.013 | 0.018 | 0 | - | 0.011 | - | - | - | 9.7085 | 34.951 | 10.245 | 36.882 | 10.7702 | 38.773 | 11.3549 | 40.878 | 12.73 | 45.827 | 13.431 | 48.353 | 14.122 | 50.839 | 14.886 | 53.591 | 0.713 | 0.7522 | 0.5817 | 0.5818 | 16.817 | 494.424 | 86.563
2020-12-10 06:00 | 2020-12-11 06:00 | 012-1 | MRS Požega stream 1 | Kromatografski uzorak | 2021-01-04 09:36 | 0.642 | 0.192 | 95.795 | 2.398 | 0.723 | 0.973 | 0.104 | 0.105 | 0.013 | 0.018 | 0 | - | 0.011 | - | - | - | 9.7131 | 34.967 | 10.2498 | 36.899 | 10.775 | 38.79 | 11.36 | 40.896 | 12.732 | 45.835 | 13.434 | 48.361 | 14.124 | 50.846 | 14.889 | 53.599 | 0.713 | 0.7527 | 0.582 | 0.5822 | 16.826 | 494.141 | 86.423
2020-12-11 06:00 | 2020-12-12 06:00 | 012-1 | MRS Požega stream 1 | Kromatografski uzorak | 2021-01-04 09:36 | 0.641 | 0.194 | 95.768 | 2.415 | 0.73 | 0.982 | 0.104 | 0.106 | 0.013 | 0.018 | 0 | - | 0.012 | - | - | - | 9.7156 | 34.976 | 10.2525 | 36.909 | 10.7777 | 38.8 | 11.3629 | 40.906 | 12.733 | 45.839 | 13.435 | 48.366 | 14.125 | 50.85 | 14.89 | 53.604 | 0.713 | 0.7529 | 0.5822 | 0.5824 | 16.832 | 493.963 | 86.346
2020-12-12 06:00 | 2020-12-13 06:00 | 012-1 | MRS Požega stream 1 | Kromatografski uzorak | 2021-01-04 09:36 | 0.638 | 0.2 | 95.712 | 2.45 | 0.742 | 0.999 | 0.106 | 0.108 | 0.013 | 0.018 | 0 | - | 0.012 | - | - | - | 9.7209 | 34.995 | 10.2581 | 36.929 | 10.7835 | 38.82 | 11.3689 | 40.928 | 12.736 | 45.848 | 13.438 | 48.375 | 14.128 | 50.859 | 14.893 | 53.613 | 0.714 | 0.7535 | 0.5826 | 0.5828 | 16.844 | 493.611 | 86.183
2020-12-13 06:00 | 2020-12-14 06:00 | 012-1 | MRS Požega stream 1 | Kromatografski uzorak | 2021-01-04 09:36 | 0.642 | 0.193 | 95.795 | 2.396 | 0.723 | 0.973 | 0.104 | 0.105 | 0.013 | 0.018 | 0 | - | 0.012 | - | - | - | 9.7129 | 34.967 | 10.2497 | 36.899 | 10.7749 | 38.79 | 11.3599 | 40.895 | 12.732 | 45.834 | 13.433 | 48.36 | 14.124 | 50.845 | 14.888 | 53.598 | 0.713 | 0.7527 | 0.582 | 0.5822 | 16.827 | 494.119 | 86.424
2020-12-14 06:00 | 2020-12-15 06:00 | 012-1 | MRS Požega stream 1 | Kromatografski uzorak | 2021-01-04 09:36 | 0.644 | 0.191 | 95.822 | 2.381 | 0.716 | 0.963 | 0.102 | 0.103 | 0.012 | 0.018 | 0 | - | 0.012 | - | - | - | 9.71 | 34.956 | 10.2466 | 36.888 | 10.7717 | 38.778 | 11.3565 | 40.884 | 12.73 | 45.829 | 13.432 | 48.355 | 14.122 | 50.84 | 14.887 | 53.593 | 0.713 | 0.7524 | 0.5818 | 0.582 | 16.821 | 494.303 | 86.511
2020-12-15 06:00 | 2020-12-16 06:00 | 012-1 | MRS Požega stream 1 | Kromatografski uzorak | 2021-01-04 09:36 | 0.643 | 0.191 | 95.809 | 2.39 | 0.718 | 0.967 | 0.103 | 0.104 | 0.012 | 0.018 | 0 | - | 0.012 | - | - | - | 9.7114 | 34.961 | 10.248 | 36.893 | 10.7732 | 38.783 | 11.3581 | 40.889 | 12.731 | 45.832 | 13.433 | 48.358 | 14.123 | 50.843 | 14.888 | 53.596 | 0.713 | 0.7525 | 0.5819 | 0.582 | 16.823 | 494.229 | 86.472
2020-12-16 06:00 | 2020-12-17 06:00 | 012-1 | MRS Požega stream 1 | Kromatografski uzorak | 2021-01-04 09:36 | 0.643 | 0.192 | 95.782 | 2.407 | 0.725 | 0.976 | 0.104 | 0.105 | 0.013 | 0.018 | 0 | - | 0.012 | - | - | - | 9.7142 | 34.971 | 10.2511 | 36.904 | 10.7763 | 38.795 | 11.3613 | 40.901 | 12.733 | 45.837 | 13.434 | 48.364 | 14.125 | 50.849 | 14.889 | 53.602 | 0.713 | 0.7528 | 0.5821 | 0.5822 | 16.829 | 494.061 | 86.385
2020-12-17 06:00 | 2020-12-18 06:00 | 012-1 | MRS Požega stream 1 | Kromatografski uzorak | 2021-01-04 09:36 | 0.64 | 0.197 | 95.732 | 2.438 | 0.737 | 0.992 | 0.106 | 0.107 | 0.013 | 0.018 | 0 | - | 0.012 | - | - | - | 9.7191 | 34.989 | 10.2562 | 36.922 | 10.7815 | 38.813 | 11.3668 | 40.921 | 12.735 | 45.845 | 13.437 | 48.372 | 14.127 | 50.857 | 14.892 | 53.61 | 0.714 | 0.7533 | 0.5825 | 0.5826 | 16.84 | 493.741 | 86.238
2020-12-18 06:00 | 2020-12-19 06:00 | 012-1 | MRS Požega stream 1 | Kromatografski uzorak | 2021-01-04 09:36 | 0.64 | 0.199 | 95.716 | 2.451 | 0.739 | 0.995 | 0.105 | 0.107 | 0.013 | 0.018 | 0 | - | 0.012 | - | - | - | 9.7203 | 34.993 | 10.2574 | 36.927 | 10.7827 | 38.818 | 11.3681 | 40.925 | 12.735 | 45.847 | 13.437 | 48.374 | 14.127 | 50.858 | 14.892 | 53.612 | 0.714 | 0.7534 | 0.5826 | 0.5827 | 16.843 | 493.658 | 86.202
2020-12-19 06:00 | 2020-12-20 06:00 | 012-1 | MRS Požega stream 1 | Kromatografski uzorak | 2021-01-04 09:36 | 0.64 | 0.195 | 95.751 | 2.43 | 0.732 | 0.983 | 0.104 | 0.105 | 0.013 | 0.018 | 0 | - | 0.012 | - | - | - | 9.7169 | 34.981 | 10.2539 | 36.914 | 10.7791 | 38.805 | 11.3643 | 40.912 | 12.734 | 45.842 | 13.436 | 48.368 | 14.126 | 50.853 | 14.891 | 53.606 | 0.714 | 0.7531 | 0.5823 | 0.5824 | 16.835 | 493.885 | 86.308
2020-12-20 06:00 | 2020-12-21 06:00 | 012-1 | MRS Požega stream 1 | Kromatografski uzorak | 2021-01-04 09:36 | 0.641 | 0.192 | 95.783 | 2.406 | 0.727 | 0.977 | 0.103 | 0.105 | 0.013 | 0.018 | 0 | - | 0.011 | - | - | - | 9.7142 | 34.971 | 10.2511 | 36.904 | 10.7763 | 38.795 | 11.3613 | 40.901 | 12.733 | 45.837 | 13.434 | 48.364 | 14.125 | 50.849 | 14.889 | 53.602 | 0.713 | 0.7528 | 0.5821 | 0.5822 | 16.829 | 494.064 | 86.389
2020-12-21 06:00 | 2020-12-22 06:00 | 012-1 | MRS Požega stream 1 | Kromatografski uzorak | 2021-01-04 09:36 | 0.641 | 0.192 | 95.794 | 2.398 | 0.725 | 0.974 | 0.103 | 0.105 | 0.012 | 0.018 | 0 | - | 0.012 | - | - | - | 9.7133 | 34.968 | 10.2501 | 36.9 | 10.7753 | 38.791 | 11.3603 | 40.897 | 12.732 | 45.836 | 13.434 | 48.362 | 14.124 | 50.847 | 14.889 | 53.6 | 0.713 | 0.7527 | 0.582 | 0.5822 | 16.827 | 494.124 | 86.42
2020-12-22 06:00 | 2020-12-23 06:00 | 012-1 | MRS Požega stream 1 | Kromatografski uzorak | 2021-01-04 09:36 | 0.643 | 0.19 | 95.834 | 2.37 | 0.716 | 0.963 | 0.102 | 0.103 | 0.012 | 0.018 | 0 | - | 0.012 | - | - | - | 9.7093 | 34.954 | 10.2459 | 36.885 | 10.771 | 38.776 | 11.3558 | 40.881 | 12.73 | 45.828 | 13.432 | 48.354 | 14.122 | 50.839 | 14.887 | 53.592 | 0.713 | 0.7523 | 0.5817 | 0.5819 | 16.819 | 494.356 | 86.536
2020-12-23 06:00 | 2020-12-24 06:00 | 012-1 | MRS Požega stream 1 | Kromatografski uzorak | 2021-01-04 09:36 | 0.643 | 0.189 | 95.835 | 2.37 | 0.716 | 0.963 | 0.102 | 0.103 | 0.012 | 0.018 | 0 | - | 0.011 | - | - | - | 9.7095 | 34.954 | 10.246 | 36.886 | 10.7712 | 38.776 | 11.356 | 40.881 | 12.73 | 45.829 | 13.432 | 48.355 | 14.122 | 50.84 | 14.887 | 53.593 | 0.713 | 0.7523 | 0.5817 | 0.5819 | 16.819 | 494.36 | 86.533
2020-12-24 06:00 | 2020-12-25 06:00 | 012-1 | MRS Požega stream 1 | Kromatografski uzorak | 2021-01-04 09:36 | 0.644 | 0.189 | 95.838 | 2.368 | 0.714 | 0.96 | 0.102 | 0.103 | 0.013 | 0.018 | 0 | - | 0.012 | - | - | - | 9.7089 | 34.952 | 10.2454 | 36.883 | 10.7705 | 38.774 | 11.3553 | 40.879 | 12.73 | 45.827 | 13.431 | 48.353 | 14.122 | 50.838 | 14.886 | 53.591 | 0.713 | 0.7523 | 0.5817 | 0.5819 | 16.818 | 494.385 | 86.546
2020-12-25 06:00 | 2020-12-26 06:00 | 012-1 | MRS Požega stream 1 | Kromatografski uzorak | 2021-01-04 09:36 | 0.643 | 0.19 | 95.827 | 2.376 | 0.714 | 0.963 | 0.103 | 0.104 | 0.013 | 0.018 | 0 | - | 0.012 | - | - | - | 9.7099 | 34.956 | 10.2465 | 36.887 | 10.7716 | 38.778 | 11.3564 | 40.883 | 12.73 | 45.829 | 13.432 | 48.355 | 14.122 | 50.84 | 14.887 | 53.593 | 0.713 | 0.7524 | 0.5818 | 0.5819 | 16.82 | 494.315 | 86.514
2020-12-26 06:00 | 2020-12-27 06:00 | 012-1 | MRS Požega stream 1 | Kromatografski uzorak | 2021-01-04 09:36 | 0.642 | 0.19 | 95.827 | 2.375 | 0.716 | 0.965 | 0.103 | 0.104 | 0.012 | 0.018 | 0 | - | 0.011 | - | - | - | 9.7102 | 34.957 | 10.2468 | 36.888 | 10.772 | 38.779 | 11.3568 | 40.884 | 12.731 | 45.83 | 13.432 | 48.356 | 14.123 | 50.841 | 14.887 | 53.594 | 0.713 | 0.7524 | 0.5818 | 0.5819 | 16.82 | 494.31 | 86.511
2020-12-27 06:00 | 2020-12-28 06:00 | 012-1 | MRS Požega stream 1 | Kromatografski uzorak | 2021-01-04 09:36 | 0.642 | 0.19 | 95.832 | 2.374 | 0.715 | 0.963 | 0.102 | 0.104 | 0.012 | 0.018 | 0 | - | 0.011 | - | - | - | 9.7097 | 34.955 | 10.2463 | 36.887 | 10.7714 | 38.777 | 11.3562 | 40.882 | 12.73 | 45.829 | 13.432 | 48.355 | 14.122 | 50.841 | 14.887 | 53.593 | 0.713 | 0.7524 | 0.5817 | 0.5819 | 16.819 | 494.346 | 86.528
2020-12-28 06:00 | 2020-12-29 06:00 | 012-1 | MRS Požega stream 1 | Kromatografski uzorak | 2021-01-04 09:36 | 0.642 | 0.19 | 95.835 | 2.372 | 0.715 | 0.962 | 0.102 | 0.104 | 0.012 | 0.018 | 0 | - | 0.011 | - | - | - | 9.7094 | 34.954 | 10.246 | 36.886 | 10.7711 | 38.776 | 11.3559 | 40.881 | 12.73 | 45.829 | 13.432 | 48.355 | 14.122 | 50.84 | 14.887 | 53.593 | 0.713 | 0.7523 | 0.5817 | 0.5819 | 16.819 | 494.363 | 86.537
2020-12-29 06:00 | 2020-12-30 06:00 | 012-1 | MRS Požega stream 1 | Kromatografski uzorak | 2021-01-04 09:36 | 0.642 | 0.191 | 95.829 | 2.378 | 0.714 | 0.96 | 0.102 | 0.103 | 0.013 | 0.018 | 0 | - | 0.011 | - | - | - | 9.7096 | 34.955 | 10.2461 | 36.886 | 10.7713 | 38.777 | 11.3561 | 40.882 | 12.73 | 45.829 | 13.432 | 48.355 | 14.122 | 50.84 | 14.887 | 53.593 | 0.713 | 0.7524 | 0.5817 | 0.5819 | 16.819 | 494.345 | 86.529
2020-12-30 06:00 | 2020-12-31 06:00 | 012-1 | MRS Požega stream 1 | Kromatografski uzorak | 2021-01-04 09:36 | 0.642 | 0.19 | 95.833 | 2.374 | 0.713 | 0.96 | 0.102 | 0.103 | 0.013 | 0.018 | 0 | - | 0.011 | - | - | - | 9.7093 | 34.954 | 10.2459 | 36.885 | 10.771 | 38.776 | 11.3557 | 40.881 | 12.73 | 45.828 | 13.432 | 48.354 | 14.122 | 50.839 | 14.887 | 53.592 | 0.713 | 0.7523 | 0.5817 | 0.5819 | 16.819 | 494.362 | 86.537
2020-12-31 06:00 | 2021-01-01 06:00 | 012-1 | MRS Požega stream 1 | Kromatografski uzorak | 2021-01-04 09:36 | 0.641 | 0.189 | 95.854 | 2.36 | 0.71 | 0.956 | 0.102 | 0.103 | 0.012 | 0.018 | 0 | - | 0.011 | - | - | - | 9.7077 | 34.948 | 10.2441 | 36.879 | 10.7693 | 38.769 | 11.3539 | 40.874 | 12.729 | 45.826 | 13.431 | 48.352 | 14.121 | 50.837 | 14.886 | 53.59 | 0.713 | 0.7522 | 0.5816 | 0.5817 | 16.815 | 494.475 | 86.592
2020-12-01 06:00 | 2020-12-02 06:00 | 013-1 | MRS Vinkovci stream 1 | Kromatografski uzorak | 2021-01-04 09:36 | 0.639 | 0.186 | 95.829 | 2.373 | 0.721 | 0.973 | 0.105 | 0.106 | 0.013 | 0.018 | 0 | - | 0.01 | - | - | - | 9.7121 | 34.964 | 10.2488 | 36.896 | 10.774 | 38.787 | 11.359 | 40.892 | 12.733 | 45.838 | 13.435 | 48.364 | 14.125 | 50.85 | 14.89 | 53.603 | 0.713 | 0.7525 | 0.5818 | 0.582 | 16.821 | 494.287 | 86.472
2020-12-02 06:00 | 2020-12-03 06:00 | 013-1 | MRS Vinkovci stream 1 | Kromatografski uzorak | 2021-01-04 09:36 | 0.641 | 0.184 | 95.839 | 2.365 | 0.719 | 0.972 | 0.105 | 0.106 | 0.013 | 0.019 | 0 | - | 0.011 | - | - | - | 9.7114 | 34.961 | 10.2481 | 36.893 | 10.7733 | 38.784 | 11.3582 | 40.889 | 12.732 | 45.837 | 13.434 | 48.363 | 14.125 | 50.849 | 14.89 | 53.602 | 0.713 | 0.7524 | 0.5818 | 0.5819 | 16.82 | 494.337 | 86.489
2020-12-03 06:00 | 2020-12-04 06:00 | 013-1 | MRS Vinkovci stream 1 | Kromatografski uzorak | 2021-01-04 09:36 | 0.642 | 0.185 | 95.838 | 2.366 | 0.718 | 0.97 | 0.105 | 0.105 | 0.013 | 0.018 | 0 | - | 0.011 | - | - | - | 9.711 | 34.96 | 10.2476 | 36.891 | 10.7728 | 38.782 | 11.3577 | 40.888 | 12.732 | 45.835 | 13.434 | 48.361 | 14.124 | 50.847 | 14.889 | 53.6 | 0.713 | 0.7524 | 0.5818 | 0.5819 | 16.819 | 494.341 | 86.498
2020-12-04 06:00 | 2020-12-05 06:00 | 013-1 | MRS Vinkovci stream 1 | Kromatografski uzorak | 2021-01-04 09:36 | 0.64 | 0.188 | 95.813 | 2.386 | 0.721 | 0.973 | 0.104 | 0.105 | 0.013 | 0.018 | 0 | - | 0.01 | - | - | - | 9.7126 | 34.965 | 10.2493 | 36.898 | 10.7745 | 38.788 | 11.3595 | 40.894 | 12.733 | 45.837 | 13.434 | 48.364 | 14.125 | 50.849 | 14.889 | 53.602 | 0.713 | 0.7525 | 0.5819 | 0.582 | 16.823 | 494.224 | 86.449
2020-12-05 06:00 | 2020-12-06 06:00 | 013-1 | MRS Vinkovci stream 1 | Kromatografski uzorak | 2021-01-04 09:36 | 0.64 | 0.19 | 95.787 | 2.405 | 0.726 | 0.978 | 0.105 | 0.106 | 0.013 | 0.018 | 0 | - | 0.01 | - | - | - | 9.7147 | 34.973 | 10.2516 | 36.906 | 10.7768 | 38.796 | 11.3619 | 40.903 | 12.733 | 45.841 | 13.435 | 48.367 | 14.126 | 50.852 | 14.89 | 53.606 | 0.713 | 0.7528 | 0.5821 | 0.5822 | 16.828 | 494.082 | 86.383
2020-12-06 06:00 | 2020-12-07 06:00 | 013-1 | MRS Vinkovci stream 1 | Kromatografski uzorak | 2021-01-04 09:36 | 0.645 | 0.191 | 95.808 | 2.395 | 0.714 | 0.962 | 0.103 | 0.104 | 0.014 | 0.019 | 0 | - | 0.01 | - | - | - | 9.7108 | 34.959 | 10.2474 | 36.891 | 10.7726 | 38.781 | 11.3574 | 40.887 | 12.731 | 45.83 | 13.432 | 48.356 | 14.123 | 50.841 | 14.887 | 53.594 | 0.713 | 0.7525 | 0.5819 | 0.582 | 16.822 | 494.252 | 86.477
2020-12-07 06:00 | 2020-12-08 06:00 | 013-1 | MRS Vinkovci stream 1 | Kromatografski uzorak | 2021-01-04 09:36 | 0.644 | 0.187 | 95.873 | 2.346 | 0.705 | 0.951 | 0.102 | 0.103 | 0.013 | 0.018 | 0 | - | 0.01 | - | - | - | 9.7055 | 34.94 | 10.2418 | 36.87 | 10.7669 | 38.761 | 11.3514 | 40.865 | 12.728 | 45.821 | 13.43 | 48.347 | 14.12 | 50.832 | 14.885 | 53.585 | 0.713 | 0.752 | 0.5814 | 0.5816 | 16.81 | 494.623 | 86.653
2020-12-08 06:00 | 2020-12-09 06:00 | 013-1 | MRS Vinkovci stream 1 | Kromatografski uzorak | 2021-01-04 09:36 | 0.642 | 0.185 | 95.875 | 2.344 | 0.707 | 0.954 | 0.102 | 0.104 | 0.013 | 0.018 | 0 | - | 0.01 | - | - | - | 9.7061 | 34.942 | 10.2425 | 36.873 | 10.7676 | 38.763 | 11.3522 | 40.868 | 12.729 | 45.824 | 13.431 | 48.35 | 14.121 | 50.836 | 14.886 | 53.588 | 0.713 | 0.752 | 0.5814 | 0.5816 | 16.81 | 494.603 | 86.643
2020-12-09 06:00 | 2020-12-10 06:00 | 013-1 | MRS Vinkovci stream 1 | Kromatografski uzorak | 2021-01-04 09:36 | 0.643 | 0.188 | 95.866 | 2.35 | 0.707 | 0.954 | 0.102 | 0.103 | 0.013 | 0.019 | 0 | - | 0.01 | - | - | - | 9.7067 | 34.944 | 10.2431 | 36.875 | 10.7682 | 38.765 | 11.3528 | 40.87 | 12.729 | 45.824 | 13.43 | 48.35 | 14.121 | 50.835 | 14.885 | 53.588 | 0.713 | 0.7521 | 0.5815 | 0.5817 | 16.813 | 494.538 | 86.614
2020-12-10 06:00 | 2020-12-11 06:00 | 013-1 | MRS Vinkovci stream 1 | Kromatografski uzorak | 2021-01-04 09:36 | 0.64 | 0.19 | 95.823 | 2.382 | 0.715 | 0.965 | 0.104 | 0.105 | 0.013 | 0.018 | 0 | - | 0.01 | - | - | - | 9.7109 | 34.959 | 10.2475 | 36.891 | 10.7727 | 38.782 | 11.3575 | 40.887 | 12.731 | 45.833 | 13.433 | 48.359 | 14.123 | 50.844 | 14.888 | 53.597 | 0.713 | 0.7524 | 0.5818 | 0.582 | 16.821 | 494.299 | 86.497
2020-12-11 06:00 | 2020-12-12 06:00 | 013-1 | MRS Vinkovci stream 1 | Kromatografski uzorak | 2021-01-04 09:36 | 0.641 | 0.193 | 95.787 | 2.407 | 0.722 | 0.973 | 0.105 | 0.106 | 0.013 | 0.018 | 0 | - | 0.01 | - | - | - | 9.7135 | 34.969 | 10.2503 | 36.901 | 10.7755 | 38.792 | 11.3605 | 40.898 | 12.732 | 45.836 | 13.434 | 48.362 | 14.124 | 50.847 | 14.889 | 53.601 | 0.713 | 0.7527 | 0.582 | 0.5822 | 16.827 | 494.105 | 86.412
2020-12-12 06:00 | 2020-12-13 06:00 | 013-1 | MRS Vinkovci stream 1 | Kromatografski uzorak | 2021-01-04 09:36 | 0.638 | 0.195 | 95.752 | 2.43 | 0.73 | 0.985 | 0.106 | 0.107 | 0.013 | 0.018 | 0 | - | 0.01 | - | - | - | 9.7174 | 34.983 | 10.2544 | 36.916 | 10.7797 | 38.807 | 11.3649 | 40.914 | 12.734 | 45.844 | 13.436 | 48.371 | 14.126 | 50.855 | 14.891 | 53.609 | 0.714 | 0.7531 | 0.5823 | 0.5825 | 16.832 | 493.981 | 86.302
2020-12-13 06:00 | 2020-12-14 06:00 | 013-1 | MRS Vinkovci stream 1 | Kromatografski uzorak | 2021-01-04 09:36 | 0.637 | 0.199 | 95.723 | 2.448 | 0.735 | 0.992 | 0.107 | 0.108 | 0.013 | 0.019 | 0 | - | 0.01 | - | - | - | 9.7197 | 34.991 | 10.2569 | 36.925 | 10.7821 | 38.816 | 11.3675 | 40.923 | 12.735 | 45.847 | 13.437 | 48.374 | 14.127 | 50.858 | 14.892 | 53.612 | 0.714 | 0.7533 | 0.5825 | 0.5827 | 16.841 | 493.706 | 86.226
2020-12-14 06:00 | 2020-12-15 06:00 | 013-1 | MRS Vinkovci stream 1 | Kromatografski uzorak | 2021-01-04 09:36 | 0.641 | 0.192 | 95.806 | 2.393 | 0.718 | 0.968 | 0.104 | 0.105 | 0.013 | 0.018 | 0 | - | 0.01 | - | - | - | 9.7119 | 34.963 | 10.2485 | 36.895 | 10.7737 | 38.785 | 11.3586 | 40.891 | 12.731 | 45.833 | 13.433 | 48.359 | 14.123 | 50.844 | 14.888 | 53.597 | 0.713 | 0.7526 | 0.5819 | 0.5821 | 16.824 | 494.209 | 86.462
2020-12-15 06:00 | 2020-12-16 06:00 | 013-1 | MRS Vinkovci stream 1 | Kromatografski uzorak | 2021-01-04 09:36 | 0.642 | 0.191 | 95.818 | 2.388 | 0.713 | 0.961 | 0.104 | 0.104 | 0.013 | 0.018 | 0 | - | 0.01 | - | - | - | 9.7103 | 34.957 | 10.2468 | 36.889 | 10.772 | 38.779 | 11.3568 | 40.885 | 12.731 | 45.83 | 13.432 | 48.356 | 14.123 | 50.841 | 14.887 | 53.594 | 0.713 | 0.7524 | 0.5818 | 0.582 | 16.821 | 494.304 | 86.508
2020-12-16 06:00 | 2020-12-17 06:00 | 013-1 | MRS Vinkovci stream 1 | Kromatografski uzorak | 2021-01-04 09:36 | 0.642 | 0.19 | 95.805 | 2.397 | 0.716 | 0.966 | 0.104 | 0.105 | 0.013 | 0.018 | 0 | - | 0.01 | - | - | - | 9.7118 | 34.963 | 10.2485 | 36.895 | 10.7737 | 38.785 | 11.3586 | 40.891 | 12.732 | 45.833 | 13.433 | 48.36 | 14.124 | 50.845 | 14.888 | 53.598 | 0.713 | 0.7525 | 0.5819 | 0.582 | 16.823 | 494.222 | 86.462
2020-12-17 06:00 | 2020-12-18 06:00 | 013-1 | MRS Vinkovci stream 1 | Kromatografski uzorak | 2021-01-04 09:36 | 0.642 | 0.192 | 95.774 | 2.416 | 0.724 | 0.976 | 0.105 | 0.106 | 0.013 | 0.018 | 0 | - | 0.01 | - | - | - | 9.7148 | 34.973 | 10.2516 | 36.906 | 10.7769 | 38.797 | 11.3619 | 40.903 | 12.733 | 45.839 | 13.435 | 48.365 | 14.125 | 50.85 | 14.89 | 53.604 | 0.713 | 0.7528 | 0.5821 | 0.5823 | 16.83 | 494.039 | 86.372
2020-12-18 06:00 | 2020-12-19 06:00 | 013-1 | MRS Vinkovci stream 1 | Kromatografski uzorak | 2021-01-04 09:36 | 0.639 | 0.198 | 95.718 | 2.451 | 0.737 | 0.995 | 0.107 | 0.108 | 0.013 | 0.019 | 0 | - | 0.01 | - | - | - | 9.7204 | 34.993 | 10.2576 | 36.927 | 10.7829 | 38.818 | 11.3683 | 40.926 | 12.736 | 45.848 | 13.438 | 48.375 | 14.128 | 50.86 | 14.893 | 53.614 | 0.714 | 0.7534 | 0.5825 | 0.5827 | 16.842 | 493.674 | 86.204
2020-12-19 06:00 | 2020-12-20 06:00 | 013-1 | MRS Vinkovci stream 1 | Kromatografski uzorak | 2021-01-04 09:36 | 0.639 | 0.197 | 95.732 | 2.446 | 0.733 | 0.987 | 0.106 | 0.107 | 0.013 | 0.018 | 0 | - | 0.01 | - | - | - | 9.7186 | 34.987 | 10.2557 | 36.92 | 10.7809 | 38.811 | 11.3663 | 40.919 | 12.735 | 45.845 | 13.437 | 48.372 | 14.127 | 50.856 | 14.892 | 53.61 | 0.714 | 0.7532 | 0.5824 | 0.5826 | 16.838 | 493.784 | 86.258
2020-12-20 06:00 | 2020-12-21 06:00 | 013-1 | MRS Vinkovci stream 1 | Kromatografski uzorak | 2021-01-04 09:36 | 0.64 | 0.192 | 95.777 | 2.415 | 0.725 | 0.976 | 0.105 | 0.106 | 0.013 | 0.018 | 0 | - | 0.01 | - | - | - | 9.7146 | 34.973 | 10.2515 | 36.905 | 10.7767 | 38.796 | 11.3618 | 40.902 | 12.733 | 45.839 | 13.435 | 48.365 | 14.125 | 50.85 | 14.89 | 53.604 | 0.713 | 0.7528 | 0.5821 | 0.5822 | 16.829 | 494.053 | 86.381
2020-12-21 06:00 | 2020-12-22 06:00 | 013-1 | MRS Vinkovci stream 1 | Kromatografski uzorak | 2021-01-04 09:36 | 0.64 | 0.191 | 95.793 | 2.403 | 0.721 | 0.972 | 0.104 | 0.105 | 0.013 | 0.018 | 0 | - | 0.01 | - | - | - | 9.7133 | 34.968 | 10.25 | 36.9 | 10.7753 | 38.791 | 11.3602 | 40.897 | 12.732 | 45.837 | 13.434 | 48.363 | 14.124 | 50.848 | 14.889 | 53.601 | 0.713 | 0.7527 | 0.582 | 0.5821 | 16.826 | 494.144 | 86.423
2020-12-22 06:00 | 2020-12-23 06:00 | 013-1 | MRS Vinkovci stream 1 | Kromatografski uzorak | 2021-01-04 09:36 | 0.642 | 0.189 | 95.834 | 2.374 | 0.713 | 0.961 | 0.103 | 0.104 | 0.013 | 0.018 | 0 | - | 0.01 | - | - | - | 9.7094 | 34.954 | 10.2459 | 36.885 | 10.7711 | 38.776 | 11.3558 | 40.881 | 12.73 | 45.829 | 13.432 | 48.355 | 14.122 | 50.841 | 14.887 | 53.593 | 0.713 | 0.7523 | 0.5817 | 0.5819 | 16.818 | 494.38 | 86.541
2020-12-23 06:00 | 2020-12-24 06:00 | 013-1 | MRS Vinkovci stream 1 | Kromatografski uzorak | 2021-01-04 09:36 | 0.643 | 0.186 | 95.872 | 2.348 | 0.706 | 0.951 | 0.102 | 0.103 | 0.012 | 0.018 | 0 | - | 0.01 | - | - | - | 9.7058 | 34.941 | 10.2421 | 36.872 | 10.7672 | 38.762 | 11.3518 | 40.866 | 12.729 | 45.823 | 13.43 | 48.348 | 14.121 | 50.834 | 14.885 | 53.587 | 0.713 | 0.752 | 0.5814 | 0.5816 | 16.81 | 494.603 | 86.649
2020-12-24 06:00 | 2020-12-25 06:00 | 013-1 | MRS Vinkovci stream 1 | Kromatografski uzorak | 2021-01-04 09:36 | 0.641 | 0.188 | 95.849 | 2.363 | 0.711 | 0.959 | 0.103 | 0.104 | 0.013 | 0.018 | 0 | - | 0.01 | - | - | - | 9.7084 | 34.95 | 10.2449 | 36.881 | 10.77 | 38.772 | 11.3547 | 40.877 | 12.73 | 45.828 | 13.432 | 48.354 | 14.122 | 50.839 | 14.887 | 53.592 | 0.713 | 0.7522 | 0.5816 | 0.5818 | 16.816 | 494.452 | 86.575
2020-12-25 06:00 | 2020-12-26 06:00 | 013-1 | MRS Vinkovci stream 1 | Kromatografski uzorak | 2021-01-04 09:36 | 0.647 | 0.205 | 95.789 | 2.394 | 0.709 | 0.964 | 0.099 | 0.101 | 0.019 | 0.024 | 0 | - | 0.011 | - | - | - | 9.7109 | 34.959 | 10.2476 | 36.891 | 10.7727 | 38.782 | 11.3575 | 40.887 | 12.728 | 45.82 | 13.429 | 48.345 | 14.119 | 50.83 | 14.884 | 53.582 | 0.713 | 0.7529 | 0.5821 | 0.5823 | 16.83 | 494.018 | 86.383
2020-12-26 06:00 | 2020-12-27 06:00 | 013-1 | MRS Vinkovci stream 1 | Kromatografski uzorak | 2021-01-04 09:36 | 0.642 | 0.194 | 95.81 | 2.389 | 0.713 | 0.965 | 0.103 | 0.105 | 0.014 | 0.019 | 0 | - | 0.01 | - | - | - | 9.7111 | 34.96 | 10.2477 | 36.892 | 10.7728 | 38.782 | 11.3577 | 40.888 | 12.73 | 45.829 | 13.432 | 48.355 | 14.122 | 50.84 | 14.887 | 53.593 | 0.713 | 0.7526 | 0.5819 | 0.5821 | 16.824 | 494.214 | 86.465
2020-12-27 06:00 | 2020-12-28 06:00 | 013-1 | MRS Vinkovci stream 1 | Kromatografski uzorak | 2021-01-04 09:36 | 0.64 | 0.19 | 95.827 | 2.381 | 0.714 | 0.962 | 0.104 | 0.105 | 0.013 | 0.018 | 0 | - | 0.01 | - | - | - | 9.7101 | 34.956 | 10.2466 | 36.888 | 10.7718 | 38.778 | 11.3566 | 40.884 | 12.731 | 45.831 | 13.432 | 48.357 | 14.123 | 50.842 | 14.887 | 53.595 | 0.713 | 0.7524 | 0.5818 | 0.5819 | 16.819 | 494.34 | 86.523
2020-12-28 06:00 | 2020-12-29 06:00 | 013-1 | MRS Vinkovci stream 1 | Kromatografski uzorak | 2021-01-04 09:36 | 0.641 | 0.19 | 95.834 | 2.377 | 0.711 | 0.959 | 0.103 | 0.105 | 0.013 | 0.018 | 0 | - | 0.01 | - | - | - | 9.7093 | 34.953 | 10.2458 | 36.885 | 10.771 | 38.775 | 11.3557 | 40.881 | 12.73 | 45.829 | 13.432 | 48.355 | 14.122 | 50.84 | 14.887 | 53.593 | 0.713 | 0.7523 | 0.5817 | 0.5819 | 16.818 | 494.383 | 86.544
2020-12-29 06:00 | 2020-12-30 06:00 | 013-1 | MRS Vinkovci stream 1 | Kromatografski uzorak | 2021-01-04 09:36 | 0.641 | 0.19 | 95.835 | 2.38 | 0.708 | 0.954 | 0.102 | 0.104 | 0.013 | 0.018 | 0 | - | 0.01 | - | - | - | 9.7087 | 34.951 | 10.2452 | 36.883 | 10.7704 | 38.773 | 11.3551 | 40.878 | 12.73 | 45.827 | 13.431 | 48.353 | 14.122 | 50.839 | 14.887 | 53.591 | 0.713 | 0.7523 | 0.5817 | 0.5818 | 16.817 | 494.408 | 86.556
2020-12-30 06:00 | 2020-12-31 06:00 | 013-1 | MRS Vinkovci stream 1 | Kromatografski uzorak | 2021-01-04 09:36 | 0.638 | 0.188 | 95.854 | 2.365 | 0.708 | 0.954 | 0.102 | 0.104 | 0.012 | 0.018 | 0 | - | 0.01 | - | - | - | 9.7078 | 34.948 | 10.2442 | 36.879 | 10.7694 | 38.77 | 11.354 | 40.875 | 12.73 | 45.827 | 13.431 | 48.353 | 14.122 | 50.839 | 14.887 | 53.592 | 0.713 | 0.7521 | 0.5816 | 0.5817 | 16.814 | 494.504 | 86.6
2020-12-31 06:00 | 2021-01-01 06:00 | 013-1 | MRS Vinkovci stream 1 | Kromatografski uzorak | 2021-01-04 09:36 | 0.642 | 0.197 | 95.834 | 2.372 | 0.707 | 0.956 | 0.1 | 0.102 | 0.015 | 0.021 | 0 | - | 0.01 | - | - | - | 9.7082 | 34.95 | 10.2447 | 36.881 | 10.7698 | 38.771 | 11.3545 | 40.876 | 12.728 | 45.822 | 13.43 | 48.347 | 14.12 | 50.832 | 14.885 | 53.585 | 0.713 | 0.7524 | 0.5818 | 0.5819 | 16.82 | 494.334 | 86.528