## Siječanj 2021
Vrijeme od | Vrijeme do | Oznaka mjesta uzorkovanja | Mjesto uzorkovanja | Vrsta mjesta uzorkovanja | Zadnja izmjena | N2 (mol %) | CO2 (mol %) | C1 (mol %) | C2 (mol %) | C3 (mol %) | C3+ (mol %) | n-C4 (mol %) | i-C4 (mol %) | n-C5 (mol %) | i-C5 (mol %) | neo-C5 (mol %) | C6 (mol %) | C6+ (mol %) | C7 (mol %) | C8 (mol %) | C9+ (mol %) | NCV (kWh/m3) @15/15 | NCV (MJ/m3) @15/15 | NCV (kWh/m3) @25/0 | NCV (MJ/m3) @25/0 | GCV (kWh/m3) @15/15 | GCV (MJ/m3) @15/15 | GCV (kWh/m3) @25/0 | GCV (MJ/m3) @25/0 | Wd(kWh/m3) @15/15 | Wd(Mj/m3) @15/15 | Wd(kWh/m3) @25/0 | Wd(Mj/m3) @25/0 | Wg(kWh/m3) @15/15 | Wg(Mj/m3) @15/15 | Wg(kWh/m3) @25/0 | Wg(Mj/m3) @25/0 | ρ (kg/m3) @15 | ρ (kg/m3) @0 | d@15 | d@0 | M kg/kmol | R J/kgK | MN (metanski broj)
2021-01-01 06:00 | 2021-01-02 06:00 | 024-1 | MRČ Donji Miholjac - MRČ Budrovac (stream 1) | Kromatografski uzorak | 2021-02-01 09:51 | 0.641 | 0.186 | 95.917 | 2.342 | 0.691 | 0.914 | 0.079 | 0.106 | 0.012 | 0.017 | 0 | 0.005 | - | 0.003 | 0 | 0 | 9.6982 | 34.913 | 10.2339 | 36.842 | 10.7589 | 38.732 | 11.343 | 40.835 | 12.724 | 45.808 | 13.426 | 48.332 | 14.116 | 50.818 | 14.88 | 53.57 | 0.712 | 0.7513 | 0.5809 | 0.5811 | 16.795 | 495.059 | 86.83
2021-01-02 06:00 | 2021-01-03 06:00 | 024-1 | MRČ Donji Miholjac - MRČ Budrovac (stream 1) | Kromatografski uzorak | 2021-02-01 09:51 | 0.643 | 0.191 | 95.866 | 2.377 | 0.697 | 0.923 | 0.08 | 0.107 | 0.012 | 0.017 | 0 | 0.006 | - | 0.003 | 0 | 0 | 9.7016 | 34.926 | 10.2376 | 36.855 | 10.7626 | 38.745 | 11.3469 | 40.849 | 12.725 | 45.811 | 13.427 | 48.336 | 14.117 | 50.821 | 14.881 | 53.573 | 0.712 | 0.7517 | 0.5812 | 0.5814 | 16.805 | 494.779 | 86.705
2021-01-03 06:00 | 2021-01-04 06:00 | 024-1 | MRČ Donji Miholjac - MRČ Budrovac (stream 1) | Kromatografski uzorak | 2021-02-01 09:51 | 0.674 | 0.214 | 95.709 | 2.479 | 0.696 | 0.924 | 0.081 | 0.106 | 0.013 | 0.018 | 0 | 0.006 | - | 0.004 | 0 | 0 | 9.7047 | 34.937 | 10.2408 | 36.867 | 10.7657 | 38.756 | 11.3501 | 40.86 | 12.72 | 45.79 | 13.42 | 48.314 | 14.11 | 50.797 | 14.874 | 53.547 | 0.713 | 0.7528 | 0.5821 | 0.5823 | 16.83 | 494.027 | 86.458
2021-01-04 06:00 | 2021-01-05 06:00 | 024-1 | MRČ Donji Miholjac - MRČ Budrovac (stream 1) | Kromatografski uzorak | 2021-02-01 09:51 | 0.664 | 0.205 | 95.764 | 2.445 | 0.695 | 0.921 | 0.08 | 0.106 | 0.013 | 0.018 | 0 | 0.006 | - | 0.003 | 0 | 0 | 9.7033 | 34.932 | 10.2394 | 36.862 | 10.7643 | 38.751 | 11.3487 | 40.855 | 12.721 | 45.797 | 13.422 | 48.321 | 14.112 | 50.805 | 14.877 | 53.556 | 0.713 | 0.7524 | 0.5818 | 0.5819 | 16.82 | 494.312 | 86.553
2021-01-05 06:00 | 2021-01-06 06:00 | 024-1 | MRČ Donji Miholjac - MRČ Budrovac (stream 1) | Kromatografski uzorak | 2021-02-01 09:51 | 1.056 | 0.113 | 94.137 | 4.004 | 0.534 | 0.69 | 0.057 | 0.076 | 0.007 | 0.01 | 0 | 0.003 | - | 0.002 | 0 | 0 | 9.7498 | 35.099 | 10.2885 | 37.039 | 10.813 | 38.927 | 11.4001 | 41.04 | 12.721 | 45.796 | 13.422 | 48.32 | 14.108 | 50.79 | 14.872 | 53.54 | 0.72 | 0.7597 | 0.5874 | 0.5876 | 16.982 | 489.676 | 84.241
2021-01-06 06:00 | 2021-01-07 06:00 | 024-1 | MRČ Donji Miholjac - MRČ Budrovac (stream 1) | Kromatografski uzorak | 2021-02-01 09:51 | 0.531 | 0.161 | 95.176 | 3.315 | 0.623 | 0.816 | 0.069 | 0.092 | 0.01 | 0.014 | 0 | 0.005 | - | 0.003 | 0 | 0 | 9.7659 | 35.157 | 10.3055 | 37.1 | 10.832 | 38.995 | 11.4201 | 41.112 | 12.781 | 46.012 | 13.486 | 48.548 | 14.176 | 51.035 | 14.944 | 53.799 | 0.715 | 0.755 | 0.5838 | 0.584 | 16.879 | 492.625 | 85.148
2021-01-07 06:00 | 2021-01-08 06:00 | 024-1 | MRČ Donji Miholjac - MRČ Budrovac (stream 1) | Kromatografski uzorak | 2021-02-01 09:51 | 0.541 | 0.163 | 94.993 | 3.367 | 0.71 | 0.935 | 0.081 | 0.11 | 0.011 | 0.015 | 0 | 0.005 | - | 0.003 | 0 | 0 | 9.7887 | 35.239 | 10.3295 | 37.186 | 10.8564 | 39.083 | 11.4458 | 41.205 | 12.793 | 46.054 | 13.498 | 48.593 | 14.188 | 51.077 | 14.957 | 53.844 | 0.717 | 0.7572 | 0.5855 | 0.5856 | 16.926 | 491.28 | 84.505
2021-01-08 06:00 | 2021-01-09 06:00 | 024-1 | MRČ Donji Miholjac - MRČ Budrovac (stream 1) | Kromatografski uzorak | 2021-02-01 09:51 | 0.643 | 0.185 | 95.904 | 2.354 | 0.69 | 0.914 | 0.079 | 0.107 | 0.012 | 0.017 | 0 | 0.005 | - | 0.003 | 0 | 0 | 9.699 | 34.917 | 10.2349 | 36.846 | 10.7599 | 38.736 | 11.344 | 40.838 | 12.725 | 45.81 | 13.426 | 48.334 | 14.117 | 50.82 | 14.881 | 53.572 | 0.712 | 0.7513 | 0.581 | 0.5811 | 16.797 | 495.007 | 86.797
2021-01-09 06:00 | 2021-01-10 06:00 | 024-1 | MRČ Donji Miholjac - MRČ Budrovac (stream 1) | Kromatografski uzorak | 2021-02-01 09:51 | 0.644 | 0.184 | 95.924 | 2.337 | 0.687 | 0.91 | 0.079 | 0.106 | 0.012 | 0.017 | 0 | 0.006 | - | 0.003 | 0 | 0 | 9.6972 | 34.91 | 10.2329 | 36.838 | 10.7579 | 38.728 | 11.3419 | 40.831 | 12.724 | 45.805 | 13.425 | 48.329 | 14.115 | 50.816 | 14.88 | 53.567 | 0.712 | 0.7512 | 0.5808 | 0.581 | 16.793 | 495.11 | 86.849
2021-01-10 06:00 | 2021-01-11 06:00 | 024-1 | MRČ Donji Miholjac - MRČ Budrovac (stream 1) | Kromatografski uzorak | 2021-02-01 09:51 | 0.641 | 0.185 | 95.915 | 2.34 | 0.694 | 0.919 | 0.08 | 0.107 | 0.012 | 0.017 | 0 | 0.005 | - | 0.003 | 0 | 0 | 9.699 | 34.917 | 10.2349 | 36.846 | 10.7599 | 38.736 | 11.344 | 40.838 | 12.725 | 45.81 | 13.426 | 48.335 | 14.117 | 50.821 | 14.881 | 53.573 | 0.712 | 0.7513 | 0.5809 | 0.5811 | 16.796 | 495.025 | 86.805
2021-01-11 06:00 | 2021-01-12 06:00 | 024-1 | MRČ Donji Miholjac - MRČ Budrovac (stream 1) | Kromatografski uzorak | 2021-02-01 09:51 | 0.586 | 0.173 | 95.398 | 2.905 | 0.71 | 0.939 | 0.082 | 0.111 | 0.011 | 0.016 | 0 | 0.005 | - | 0.003 | 0 | 0 | 9.7502 | 35.101 | 10.2889 | 37.04 | 10.8149 | 38.934 | 11.4021 | 41.048 | 12.763 | 45.948 | 13.467 | 48.481 | 14.157 | 50.966 | 14.924 | 53.727 | 0.715 | 0.7547 | 0.5835 | 0.5837 | 16.871 | 492.877 | 85.46
2021-01-12 06:00 | 2021-01-13 06:00 | 024-1 | MRČ Donji Miholjac - MRČ Budrovac (stream 1) | Kromatografski uzorak | 2021-02-01 09:51 | 0.627 | 0.181 | 95.779 | 2.485 | 0.702 | 0.928 | 0.081 | 0.109 | 0.012 | 0.017 | 0 | 0.005 | - | 0.003 | 0 | 0 | 9.7128 | 34.966 | 10.2494 | 36.898 | 10.7747 | 38.789 | 11.3596 | 40.895 | 12.735 | 45.848 | 13.437 | 48.374 | 14.128 | 50.86 | 14.893 | 53.614 | 0.713 | 0.7522 | 0.5816 | 0.5818 | 16.816 | 494.461 | 86.441
2021-01-13 06:00 | 2021-01-14 06:00 | 024-1 | MRČ Donji Miholjac - MRČ Budrovac (stream 1) | Kromatografski uzorak | 2021-02-01 09:51 | 0.639 | 0.186 | 95.913 | 2.343 | 0.695 | 0.919 | 0.079 | 0.107 | 0.012 | 0.017 | 0 | 0.005 | - | 0.003 | 0 | 0 | 9.6991 | 34.917 | 10.2349 | 36.846 | 10.7599 | 38.736 | 11.3441 | 40.839 | 12.725 | 45.811 | 13.426 | 48.335 | 14.117 | 50.821 | 14.881 | 53.573 | 0.712 | 0.7513 | 0.5809 | 0.5811 | 16.796 | 495.029 | 86.811
2021-01-14 06:00 | 2021-01-15 06:00 | 024-1 | MRČ Donji Miholjac - MRČ Budrovac (stream 1) | Kromatografski uzorak | 2021-02-01 09:51 | 0.638 | 0.188 | 95.882 | 2.364 | 0.702 | 0.928 | 0.08 | 0.108 | 0.012 | 0.017 | 0 | 0.005 | - | 0.003 | 0 | 0 | 9.702 | 34.927 | 10.238 | 36.857 | 10.7631 | 38.747 | 11.3474 | 40.851 | 12.727 | 45.816 | 13.428 | 48.34 | 14.118 | 50.826 | 14.883 | 53.579 | 0.712 | 0.7516 | 0.5812 | 0.5813 | 16.802 | 494.841 | 86.719
2021-01-15 06:00 | 2021-01-16 06:00 | 024-1 | MRČ Donji Miholjac - MRČ Budrovac (stream 1) | Kromatografski uzorak | 2021-02-01 09:51 | 0.64 | 0.186 | 95.902 | 2.35 | 0.697 | 0.921 | 0.079 | 0.107 | 0.012 | 0.017 | 0 | 0.005 | - | 0.003 | 0 | 0 | 9.6999 | 34.92 | 10.2358 | 36.849 | 10.7608 | 38.739 | 11.345 | 40.842 | 12.726 | 45.812 | 13.427 | 48.336 | 14.117 | 50.822 | 14.882 | 53.574 | 0.712 | 0.7514 | 0.581 | 0.5812 | 16.798 | 494.966 | 86.781
2021-01-16 06:00 | 2021-01-17 06:00 | 024-1 | MRČ Donji Miholjac - MRČ Budrovac (stream 1) | Kromatografski uzorak | 2021-02-01 09:51 | 0.64 | 0.186 | 95.894 | 2.341 | 0.692 | 0.938 | 0.078 | 0.107 | 0.012 | 0.017 | 0 | 0.005 | - | 0.027 | 0 | 0 | 9.7087 | 34.951 | 10.245 | 36.882 | 10.7702 | 38.773 | 11.3549 | 40.878 | 12.731 | 45.83 | 13.432 | 48.356 | 14.123 | 50.841 | 14.887 | 53.594 | 0.713 | 0.7522 | 0.5816 | 0.5817 | 16.815 | 494.523 | 86.833
2021-01-17 06:00 | 2021-01-18 06:00 | 024-1 | MRČ Donji Miholjac - MRČ Budrovac (stream 1) | Kromatografski uzorak | 2021-02-01 09:51 | 0.641 | 0.183 | 95.954 | 2.316 | 0.685 | 0.905 | 0.078 | 0.106 | 0.012 | 0.017 | 0 | 0.005 | - | 0.003 | 0 | 0 | 9.6949 | 34.902 | 10.2305 | 36.83 | 10.7554 | 38.72 | 11.3393 | 40.822 | 12.723 | 45.803 | 13.424 | 48.327 | 14.115 | 50.813 | 14.879 | 53.564 | 0.712 | 0.7509 | 0.5806 | 0.5808 | 16.787 | 495.283 | 86.937
2021-01-18 06:00 | 2021-01-19 06:00 | 024-1 | MRČ Donji Miholjac - MRČ Budrovac (stream 1) | Kromatografski uzorak | 2021-02-01 09:51 | 0.643 | 0.18 | 95.997 | 2.286 | 0.676 | 0.894 | 0.077 | 0.104 | 0.012 | 0.017 | 0 | 0.005 | - | 0.003 | 0 | 0 | 9.691 | 34.888 | 10.2264 | 36.815 | 10.7513 | 38.705 | 11.3349 | 40.806 | 12.721 | 45.796 | 13.422 | 48.319 | 14.113 | 50.806 | 14.877 | 53.557 | 0.711 | 0.7506 | 0.5804 | 0.5805 | 16.779 | 495.527 | 87.056
2021-01-19 06:00 | 2021-01-20 06:00 | 024-1 | MRČ Donji Miholjac - MRČ Budrovac (stream 1) | Kromatografski uzorak | 2021-02-01 09:51 | 0.649 | 0.182 | 95.973 | 2.301 | 0.677 | 0.896 | 0.077 | 0.104 | 0.012 | 0.017 | 0 | 0.005 | - | 0.003 | 0 | 0 | 9.6917 | 34.89 | 10.2272 | 36.818 | 10.752 | 38.707 | 11.3357 | 40.809 | 12.72 | 45.794 | 13.421 | 48.317 | 14.112 | 50.803 | 14.876 | 53.554 | 0.711 | 0.7507 | 0.5805 | 0.5807 | 16.783 | 495.406 | 87.006
2021-01-20 06:00 | 2021-01-21 06:00 | 024-1 | MRČ Donji Miholjac - MRČ Budrovac (stream 1) | Kromatografski uzorak | 2021-02-01 09:51 | 0.65 | 0.183 | 95.961 | 2.305 | 0.68 | 0.901 | 0.078 | 0.105 | 0.012 | 0.017 | 0 | 0.005 | - | 0.003 | 0 | 0 | 9.6928 | 34.894 | 10.2283 | 36.822 | 10.7532 | 38.711 | 11.3369 | 40.813 | 12.721 | 45.795 | 13.422 | 48.318 | 14.112 | 50.804 | 14.876 | 53.555 | 0.711 | 0.7509 | 0.5806 | 0.5808 | 16.786 | 495.321 | 86.968
2021-01-21 06:00 | 2021-01-22 06:00 | 024-1 | MRČ Donji Miholjac - MRČ Budrovac (stream 1) | Kromatografski uzorak | 2021-02-01 09:51 | 0.651 | 0.188 | 95.923 | 2.327 | 0.686 | 0.911 | 0.079 | 0.106 | 0.013 | 0.018 | 0 | 0.006 | - | 0.003 | 0 | 0 | 9.6957 | 34.905 | 10.2313 | 36.833 | 10.7563 | 38.723 | 11.3402 | 40.825 | 12.721 | 45.797 | 13.422 | 48.321 | 14.113 | 50.807 | 14.877 | 53.558 | 0.712 | 0.7512 | 0.5809 | 0.581 | 16.794 | 495.083 | 86.862
2021-01-22 06:00 | 2021-01-23 06:00 | 024-1 | MRČ Donji Miholjac - MRČ Budrovac (stream 1) | Kromatografski uzorak | 2021-02-01 09:51 | 0.644 | 0.188 | 95.903 | 2.346 | 0.692 | 0.918 | 0.08 | 0.107 | 0.013 | 0.018 | 0 | 0.006 | - | 0.003 | 0 | 0 | 9.6988 | 34.916 | 10.2346 | 36.845 | 10.7596 | 38.734 | 11.3437 | 40.837 | 12.724 | 45.806 | 13.425 | 48.33 | 14.116 | 50.816 | 14.88 | 53.568 | 0.712 | 0.7514 | 0.581 | 0.5812 | 16.798 | 494.963 | 86.791
2021-01-23 06:00 | 2021-01-24 06:00 | 024-1 | MRČ Donji Miholjac - MRČ Budrovac (stream 1) | Kromatografski uzorak | 2021-02-01 09:51 | 0.642 | 0.188 | 95.921 | 2.334 | 0.691 | 0.915 | 0.079 | 0.107 | 0.012 | 0.017 | 0 | 0.006 | - | 0.003 | 0 | 0 | 9.6977 | 34.912 | 10.2334 | 36.84 | 10.7584 | 38.73 | 11.3424 | 40.833 | 12.724 | 45.805 | 13.425 | 48.329 | 14.115 | 50.816 | 14.88 | 53.567 | 0.712 | 0.7513 | 0.5809 | 0.5811 | 16.795 | 495.057 | 86.837
2021-01-24 06:00 | 2021-01-25 06:00 | 024-1 | MRČ Donji Miholjac - MRČ Budrovac (stream 1) | Kromatografski uzorak | 2021-02-01 09:51 | 0.642 | 0.187 | 95.871 | 2.356 | 0.711 | 0.943 | 0.082 | 0.11 | 0.013 | 0.018 | 0 | 0.006 | - | 0.003 | 0 | 0 | 9.7042 | 34.935 | 10.2403 | 36.865 | 10.7654 | 38.755 | 11.3498 | 40.859 | 12.728 | 45.819 | 13.429 | 48.344 | 14.119 | 50.83 | 14.884 | 53.582 | 0.712 | 0.7518 | 0.5813 | 0.5815 | 16.807 | 494.694 | 86.639
2021-01-25 06:00 | 2021-01-26 06:00 | 024-1 | MRČ Donji Miholjac - MRČ Budrovac (stream 1) | Kromatografski uzorak | 2021-02-01 09:51 | 0.645 | 0.19 | 95.78 | 2.408 | 0.734 | 0.977 | 0.086 | 0.115 | 0.014 | 0.019 | 0 | 0.006 | - | 0.004 | 0 | 0 | 9.7137 | 34.969 | 10.2503 | 36.901 | 10.7755 | 38.792 | 11.3605 | 40.898 | 12.732 | 45.837 | 13.434 | 48.363 | 14.124 | 50.847 | 14.889 | 53.601 | 0.713 | 0.7527 | 0.582 | 0.5822 | 16.827 | 494.107 | 86.337
2021-01-26 06:00 | 2021-01-27 06:00 | 024-1 | MRČ Donji Miholjac - MRČ Budrovac (stream 1) | Kromatografski uzorak | 2021-02-01 09:51 | 0.643 | 0.192 | 95.77 | 2.418 | 0.733 | 0.977 | 0.086 | 0.114 | 0.014 | 0.019 | 0 | 0.006 | - | 0.004 | 0 | 0 | 9.7142 | 34.971 | 10.2509 | 36.903 | 10.7761 | 38.794 | 11.3611 | 40.9 | 12.732 | 45.837 | 13.434 | 48.363 | 14.124 | 50.847 | 14.889 | 53.601 | 0.713 | 0.7528 | 0.5821 | 0.5822 | 16.829 | 494.059 | 86.322
2021-01-27 06:00 | 2021-01-28 06:00 | 024-1 | MRČ Donji Miholjac - MRČ Budrovac (stream 1) | Kromatografski uzorak | 2021-02-01 09:51 | 0.647 | 0.187 | 95.875 | 2.355 | 0.704 | 0.935 | 0.082 | 0.109 | 0.013 | 0.018 | 0 | 0.006 | - | 0.003 | 0 | 0 | 9.7024 | 34.929 | 10.2384 | 36.858 | 10.7634 | 38.748 | 11.3478 | 40.852 | 12.726 | 45.813 | 13.427 | 48.338 | 14.118 | 50.824 | 14.882 | 53.576 | 0.712 | 0.7517 | 0.5813 | 0.5814 | 16.805 | 494.755 | 86.676
2021-01-28 06:00 | 2021-01-29 06:00 | 024-1 | MRČ Donji Miholjac - MRČ Budrovac (stream 1) | Kromatografski uzorak | 2021-02-01 09:51 | 0.635 | 0.185 | 95.844 | 2.423 | 0.69 | 0.914 | 0.079 | 0.107 | 0.012 | 0.017 | 0 | 0.005 | - | 0.003 | 0 | 0 | 9.7048 | 34.937 | 10.241 | 36.868 | 10.7661 | 38.758 | 11.3506 | 40.862 | 12.729 | 45.825 | 13.431 | 48.351 | 14.121 | 50.837 | 14.886 | 53.589 | 0.712 | 0.7517 | 0.5813 | 0.5814 | 16.805 | 494.767 | 86.643
2021-01-29 06:00 | 2021-01-30 06:00 | 024-1 | MRČ Donji Miholjac - MRČ Budrovac (stream 1) | Kromatografski uzorak | 2021-02-01 09:51 | 0.644 | 0.189 | 95.908 | 2.346 | 0.689 | 0.913 | 0.079 | 0.107 | 0.012 | 0.017 | 0 | 0.005 | - | 0.003 | 0 | 0 | 9.6978 | 34.912 | 10.2336 | 36.841 | 10.7585 | 38.731 | 11.3426 | 40.833 | 12.723 | 45.804 | 13.424 | 48.328 | 14.115 | 50.814 | 14.879 | 53.565 | 0.712 | 0.7513 | 0.581 | 0.5811 | 16.797 | 495.013 | 86.823
2021-01-30 06:00 | 2021-01-31 06:00 | 024-1 | MRČ Donji Miholjac - MRČ Budrovac (stream 1) | Kromatografski uzorak | 2021-02-01 09:51 | 0.661 | 0.201 | 95.829 | 2.389 | 0.693 | 0.92 | 0.081 | 0.107 | 0.013 | 0.018 | 0 | 0.006 | - | 0.003 | 0 | 0 | 9.6997 | 34.919 | 10.2356 | 36.848 | 10.7604 | 38.738 | 11.3446 | 40.841 | 12.72 | 45.794 | 13.421 | 48.317 | 14.112 | 50.802 | 14.876 | 53.552 | 0.713 | 0.752 | 0.5814 | 0.5816 | 16.811 | 494.604 | 86.685
2021-01-31 06:00 | 2021-02-01 06:00 | 024-1 | MRČ Donji Miholjac - MRČ Budrovac (stream 1) | Kromatografski uzorak | 2021-02-01 09:51 | 0.644 | 0.182 | 95.978 | 2.3 | 0.676 | 0.896 | 0.078 | 0.105 | 0.012 | 0.017 | 0 | 0.005 | - | 0.003 | 0 | 0 | 9.6921 | 34.891 | 10.2275 | 36.819 | 10.7524 | 38.709 | 11.3361 | 40.81 | 12.721 | 45.796 | 13.422 | 48.32 | 14.113 | 50.806 | 14.877 | 53.557 | 0.711 | 0.7507 | 0.5805 | 0.5806 | 16.783 | 495.426 | 87.012
2021-01-01 06:00 | 2021-01-02 06:00 | 024-2 | MRČ Donji Miholjac - MRS Beničanci (stream 2) | Kromatografski uzorak | 2021-02-01 09:51 | 0.641 | 0.186 | 95.918 | 2.342 | 0.69 | 0.913 | 0.079 | 0.106 | 0.012 | 0.017 | 0 | 0.005 | - | 0.003 | 0 | 0 | 9.6979 | 34.913 | 10.2337 | 36.841 | 10.7587 | 38.731 | 11.3428 | 40.834 | 12.724 | 45.807 | 13.425 | 48.331 | 14.116 | 50.818 | 14.88 | 53.569 | 0.712 | 0.7513 | 0.5809 | 0.581 | 16.795 | 495.07 | 86.836
2021-01-02 06:00 | 2021-01-03 06:00 | 024-2 | MRČ Donji Miholjac - MRS Beničanci (stream 2) | Kromatografski uzorak | 2021-02-01 09:51 | 0.644 | 0.191 | 95.876 | 2.371 | 0.694 | 0.918 | 0.08 | 0.107 | 0.012 | 0.017 | 0 | 0.006 | - | 0.003 | 0 | 0 | 9.7004 | 34.922 | 10.2363 | 36.851 | 10.7613 | 38.741 | 11.3455 | 40.844 | 12.725 | 45.809 | 13.426 | 48.333 | 14.116 | 50.819 | 14.881 | 53.57 | 0.712 | 0.7516 | 0.5812 | 0.5813 | 16.802 | 494.848 | 86.74
2021-01-03 06:00 | 2021-01-04 06:00 | 024-2 | MRČ Donji Miholjac - MRS Beničanci (stream 2) | Kromatografski uzorak | 2021-02-01 09:51 | 0.657 | 0.199 | 95.81 | 2.416 | 0.693 | 0.918 | 0.08 | 0.106 | 0.012 | 0.018 | 0 | 0.006 | - | 0.003 | 0 | 0 | 9.7019 | 34.927 | 10.2379 | 36.856 | 10.7628 | 38.746 | 11.3471 | 40.85 | 12.723 | 45.801 | 13.424 | 48.325 | 14.114 | 50.81 | 14.878 | 53.561 | 0.713 | 0.7521 | 0.5815 | 0.5817 | 16.813 | 494.543 | 86.634
2021-01-04 06:00 | 2021-01-05 06:00 | 024-2 | MRČ Donji Miholjac - MRS Beničanci (stream 2) | Kromatografski uzorak | 2021-02-01 09:51 | 0.643 | 0.186 | 95.875 | 2.379 | 0.693 | 0.916 | 0.079 | 0.107 | 0.012 | 0.017 | 0 | 0.005 | - | 0.003 | 0 | 0 | 9.7009 | 34.923 | 10.2369 | 36.853 | 10.7619 | 38.743 | 11.3461 | 40.846 | 12.726 | 45.813 | 13.427 | 48.337 | 14.117 | 50.823 | 14.882 | 53.575 | 0.712 | 0.7515 | 0.5811 | 0.5813 | 16.801 | 494.883 | 86.736
2021-01-05 06:00 | 2021-01-06 06:00 | 024-2 | MRČ Donji Miholjac - MRS Beničanci (stream 2) | Kromatografski uzorak | 2021-02-01 09:51 | 0.911 | 0.122 | 94.381 | 3.845 | 0.571 | 0.741 | 0.062 | 0.084 | 0.008 | 0.011 | 0 | 0.004 | - | 0.002 | 0 | 0 | 9.7595 | 35.134 | 10.2988 | 37.076 | 10.8239 | 38.966 | 11.4116 | 41.082 | 12.741 | 45.869 | 13.444 | 48.397 | 14.131 | 50.871 | 14.896 | 53.627 | 0.719 | 0.7588 | 0.5867 | 0.5869 | 16.962 | 490.28 | 84.355
2021-01-06 06:00 | 2021-01-07 06:00 | 024-2 | MRČ Donji Miholjac - MRS Beničanci (stream 2) | Kromatografski uzorak | 2021-02-01 09:51 | 0.588 | 0.174 | 95.536 | 2.838 | 0.656 | 0.864 | 0.074 | 0.099 | 0.011 | 0.016 | 0 | 0.005 | - | 0.003 | 0 | 0 | 9.7324 | 35.036 | 10.2701 | 36.972 | 10.7958 | 38.865 | 11.3819 | 40.975 | 12.753 | 45.91 | 13.456 | 48.44 | 14.146 | 50.926 | 14.912 | 53.684 | 0.714 | 0.7532 | 0.5824 | 0.5826 | 16.838 | 493.799 | 85.952
2021-01-07 06:00 | 2021-01-08 06:00 | 024-2 | MRČ Donji Miholjac - MRS Beničanci (stream 2) | Kromatografski uzorak | 2021-02-01 09:51 | 0.632 | 0.183 | 95.804 | 2.467 | 0.692 | 0.915 | 0.079 | 0.107 | 0.012 | 0.017 | 0 | 0.005 | - | 0.003 | 0 | 0 | 9.7085 | 34.951 | 10.2449 | 36.882 | 10.7701 | 38.772 | 11.3548 | 40.877 | 12.732 | 45.835 | 13.434 | 48.361 | 14.124 | 50.847 | 14.889 | 53.6 | 0.713 | 0.752 | 0.5814 | 0.5816 | 16.811 | 494.603 | 86.543
2021-01-08 06:00 | 2021-01-09 06:00 | 024-2 | MRČ Donji Miholjac - MRS Beničanci (stream 2) | Kromatografski uzorak | 2021-02-01 09:51 | 0.643 | 0.185 | 95.909 | 2.351 | 0.689 | 0.912 | 0.079 | 0.106 | 0.012 | 0.017 | 0 | 0.005 | - | 0.003 | 0 | 0 | 9.6984 | 34.914 | 10.2342 | 36.843 | 10.7592 | 38.733 | 11.3433 | 40.836 | 12.724 | 45.808 | 13.426 | 48.332 | 14.116 | 50.818 | 14.881 | 53.57 | 0.712 | 0.7513 | 0.5809 | 0.5811 | 16.796 | 495.041 | 86.815
2021-01-09 06:00 | 2021-01-10 06:00 | 024-2 | MRČ Donji Miholjac - MRS Beničanci (stream 2) | Kromatografski uzorak | 2021-02-01 09:51 | 0.644 | 0.184 | 95.927 | 2.337 | 0.685 | 0.908 | 0.079 | 0.106 | 0.012 | 0.017 | 0 | 0.005 | - | 0.003 | 0 | 0 | 9.6967 | 34.908 | 10.2324 | 36.837 | 10.7574 | 38.727 | 11.3414 | 40.829 | 12.723 | 45.804 | 13.425 | 48.328 | 14.115 | 50.815 | 14.879 | 53.566 | 0.712 | 0.7512 | 0.5808 | 0.581 | 16.792 | 495.135 | 86.862
2021-01-10 06:00 | 2021-01-11 06:00 | 024-2 | MRČ Donji Miholjac - MRS Beničanci (stream 2) | Kromatografski uzorak | 2021-02-01 09:51 | 0.64 | 0.185 | 95.917 | 2.34 | 0.692 | 0.917 | 0.08 | 0.107 | 0.012 | 0.017 | 0 | 0.005 | - | 0.003 | 0 | 0 | 9.6987 | 34.915 | 10.2346 | 36.844 | 10.7596 | 38.734 | 11.3437 | 40.837 | 12.725 | 45.81 | 13.426 | 48.334 | 14.117 | 50.82 | 14.881 | 53.572 | 0.712 | 0.7513 | 0.5809 | 0.5811 | 16.796 | 495.043 | 86.815
2021-01-11 06:00 | 2021-01-12 06:00 | 024-2 | MRČ Donji Miholjac - MRS Beničanci (stream 2) | Kromatografski uzorak | 2021-02-01 09:51 | 0.632 | 0.183 | 95.851 | 2.417 | 0.692 | 0.916 | 0.08 | 0.107 | 0.012 | 0.017 | 0 | 0.005 | - | 0.003 | 0 | 0 | 9.7052 | 34.939 | 10.2414 | 36.869 | 10.7666 | 38.76 | 11.3511 | 40.864 | 12.73 | 45.828 | 13.432 | 48.354 | 14.122 | 50.84 | 14.887 | 53.593 | 0.712 | 0.7517 | 0.5812 | 0.5814 | 16.804 | 494.787 | 86.645
2021-01-12 06:00 | 2021-01-13 06:00 | 024-2 | MRČ Donji Miholjac - MRS Beničanci (stream 2) | Kromatografski uzorak | 2021-02-01 09:51 | 0.638 | 0.184 | 95.897 | 2.365 | 0.692 | 0.916 | 0.079 | 0.107 | 0.012 | 0.017 | 0 | 0.005 | - | 0.003 | 0 | 0 | 9.7006 | 34.922 | 10.2365 | 36.851 | 10.7615 | 38.742 | 11.3458 | 40.845 | 12.727 | 45.815 | 13.428 | 48.34 | 14.118 | 50.826 | 14.883 | 53.578 | 0.712 | 0.7514 | 0.581 | 0.5812 | 16.798 | 494.983 | 86.772
2021-01-13 06:00 | 2021-01-14 06:00 | 024-2 | MRČ Donji Miholjac - MRS Beničanci (stream 2) | Kromatografski uzorak | 2021-02-01 09:51 | 0.639 | 0.186 | 95.914 | 2.344 | 0.694 | 0.917 | 0.079 | 0.107 | 0.012 | 0.017 | 0 | 0.005 | - | 0.003 | 0 | 0 | 9.6988 | 34.916 | 10.2346 | 36.845 | 10.7596 | 38.735 | 11.3437 | 40.837 | 12.725 | 45.81 | 13.426 | 48.334 | 14.117 | 50.821 | 14.881 | 53.572 | 0.712 | 0.7513 | 0.5809 | 0.5811 | 16.796 | 495.043 | 86.819
2021-01-14 06:00 | 2021-01-15 06:00 | 024-2 | MRČ Donji Miholjac - MRS Beničanci (stream 2) | Kromatografski uzorak | 2021-02-01 09:51 | 0.638 | 0.188 | 95.885 | 2.363 | 0.7 | 0.925 | 0.08 | 0.108 | 0.012 | 0.017 | 0 | 0.005 | - | 0.003 | 0 | 0 | 9.7016 | 34.926 | 10.2376 | 36.855 | 10.7626 | 38.745 | 11.3469 | 40.849 | 12.726 | 45.815 | 13.428 | 48.34 | 14.118 | 50.826 | 14.883 | 53.578 | 0.712 | 0.7516 | 0.5811 | 0.5813 | 16.802 | 494.865 | 86.732
2021-01-15 06:00 | 2021-01-16 06:00 | 024-2 | MRČ Donji Miholjac - MRS Beničanci (stream 2) | Kromatografski uzorak | 2021-02-01 09:51 | 0.639 | 0.186 | 95.782 | 2.347 | 0.694 | 1.046 | 0.079 | 0.107 | 0.012 | 0.017 | 0 | 0.135 | - | 0.003 | 0 | 0 | 9.7463 | 35.087 | 10.2848 | 37.025 | 10.8106 | 38.918 | 11.3976 | 41.031 | 12.752 | 45.908 | 13.455 | 48.439 | 14.145 | 50.922 | 14.911 | 53.68 | 0.716 | 0.7554 | 0.5841 | 0.5843 | 16.887 | 492.488 | 83.189
2021-01-16 06:00 | 2021-01-17 06:00 | 024-2 | MRČ Donji Miholjac - MRS Beničanci (stream 2) | Kromatografski uzorak | 2021-02-01 09:51 | 0.64 | 0.186 | 95.92 | 2.342 | 0.69 | 0.912 | 0.078 | 0.106 | 0.012 | 0.017 | 0 | 0.005 | - | 0.003 | 0 | 0 | 9.6977 | 34.912 | 10.2335 | 36.841 | 10.7585 | 38.731 | 11.3425 | 40.833 | 12.724 | 45.807 | 13.425 | 48.331 | 14.116 | 50.818 | 14.88 | 53.569 | 0.712 | 0.7512 | 0.5809 | 0.581 | 16.794 | 495.091 | 86.846
2021-01-17 06:00 | 2021-01-18 06:00 | 024-2 | MRČ Donji Miholjac - MRS Beničanci (stream 2) | Kromatografski uzorak | 2021-02-01 09:51 | 0.641 | 0.183 | 95.957 | 2.316 | 0.683 | 0.902 | 0.078 | 0.105 | 0.012 | 0.017 | 0 | 0.005 | - | 0.003 | 0 | 0 | 9.6944 | 34.9 | 10.23 | 36.828 | 10.7549 | 38.718 | 11.3388 | 40.82 | 12.723 | 45.802 | 13.424 | 48.325 | 14.114 | 50.812 | 14.879 | 53.563 | 0.711 | 0.7509 | 0.5806 | 0.5808 | 16.787 | 495.308 | 86.951
2021-01-18 06:00 | 2021-01-19 06:00 | 024-2 | MRČ Donji Miholjac - MRS Beničanci (stream 2) | Kromatografski uzorak | 2021-02-01 09:51 | 0.643 | 0.18 | 96.001 | 2.285 | 0.674 | 0.891 | 0.077 | 0.104 | 0.012 | 0.017 | 0 | 0.005 | - | 0.003 | 0 | 0 | 9.6904 | 34.885 | 10.2257 | 36.813 | 10.7506 | 38.702 | 11.3342 | 40.803 | 12.721 | 45.794 | 13.422 | 48.318 | 14.112 | 50.805 | 14.877 | 53.556 | 0.711 | 0.7505 | 0.5803 | 0.5805 | 16.778 | 495.562 | 87.074
2021-01-19 06:00 | 2021-01-20 06:00 | 024-2 | MRČ Donji Miholjac - MRS Beničanci (stream 2) | Kromatografski uzorak | 2021-02-01 09:51 | 0.65 | 0.183 | 95.959 | 2.314 | 0.675 | 0.894 | 0.077 | 0.104 | 0.012 | 0.017 | 0 | 0.005 | - | 0.003 | 0 | 0 | 9.6923 | 34.892 | 10.2277 | 36.82 | 10.7526 | 38.709 | 11.3363 | 40.811 | 12.72 | 45.793 | 13.421 | 48.317 | 14.112 | 50.803 | 14.876 | 53.554 | 0.711 | 0.7508 | 0.5806 | 0.5807 | 16.785 | 495.352 | 86.979
2021-01-20 06:00 | 2021-01-21 06:00 | 024-2 | MRČ Donji Miholjac - MRS Beničanci (stream 2) | Kromatografski uzorak | 2021-02-01 09:51 | 0.65 | 0.184 | 95.961 | 2.306 | 0.679 | 0.899 | 0.078 | 0.105 | 0.012 | 0.017 | 0 | 0.005 | - | 0.003 | 0 | 0 | 9.6926 | 34.893 | 10.228 | 36.821 | 10.7529 | 38.71 | 11.3367 | 40.812 | 12.72 | 45.794 | 13.421 | 48.317 | 14.112 | 50.804 | 14.876 | 53.554 | 0.711 | 0.7509 | 0.5806 | 0.5807 | 16.786 | 495.327 | 86.973
2021-01-21 06:00 | 2021-01-22 06:00 | 024-2 | MRČ Donji Miholjac - MRS Beničanci (stream 2) | Kromatografski uzorak | 2021-02-01 09:51 | 0.651 | 0.188 | 95.925 | 2.327 | 0.684 | 0.908 | 0.079 | 0.106 | 0.013 | 0.018 | 0 | 0.006 | - | 0.003 | 0 | 0 | 9.6953 | 34.903 | 10.2309 | 36.831 | 10.7558 | 38.721 | 11.3397 | 40.823 | 12.721 | 45.796 | 13.422 | 48.32 | 14.113 | 50.806 | 14.877 | 53.557 | 0.712 | 0.7512 | 0.5809 | 0.581 | 16.793 | 495.106 | 86.874
2021-01-22 06:00 | 2021-01-23 06:00 | 024-2 | MRČ Donji Miholjac - MRS Beničanci (stream 2) | Kromatografski uzorak | 2021-02-01 09:51 | 0.644 | 0.188 | 95.905 | 2.347 | 0.691 | 0.916 | 0.079 | 0.107 | 0.012 | 0.018 | 0 | 0.006 | - | 0.003 | 0 | 0 | 9.6986 | 34.915 | 10.2344 | 36.844 | 10.7594 | 38.734 | 11.3435 | 40.837 | 12.724 | 45.806 | 13.425 | 48.33 | 14.116 | 50.816 | 14.88 | 53.568 | 0.712 | 0.7514 | 0.581 | 0.5812 | 16.798 | 494.977 | 86.797
2021-01-23 06:00 | 2021-01-24 06:00 | 024-2 | MRČ Donji Miholjac - MRS Beničanci (stream 2) | Kromatografski uzorak | 2021-02-01 09:51 | 0.64 | 0.188 | 95.926 | 2.332 | 0.69 | 0.914 | 0.079 | 0.107 | 0.012 | 0.017 | 0 | 0.006 | - | 0.003 | 0 | 0 | 9.6974 | 34.911 | 10.2331 | 36.839 | 10.7581 | 38.729 | 11.3421 | 40.832 | 12.724 | 45.805 | 13.425 | 48.329 | 14.115 | 50.816 | 14.88 | 53.567 | 0.712 | 0.7512 | 0.5809 | 0.581 | 16.794 | 495.086 | 86.85
2021-01-24 06:00 | 2021-01-25 06:00 | 024-2 | MRČ Donji Miholjac - MRS Beničanci (stream 2) | Kromatografski uzorak | 2021-02-01 09:51 | 0.642 | 0.188 | 95.872 | 2.357 | 0.709 | 0.941 | 0.082 | 0.11 | 0.013 | 0.018 | 0 | 0.006 | - | 0.003 | 0 | 0 | 9.7039 | 34.934 | 10.24 | 36.864 | 10.7651 | 38.754 | 11.3495 | 40.858 | 12.727 | 45.819 | 13.429 | 48.343 | 14.119 | 50.829 | 14.884 | 53.581 | 0.712 | 0.7518 | 0.5813 | 0.5815 | 16.807 | 494.706 | 86.646
2021-01-25 06:00 | 2021-01-26 06:00 | 024-2 | MRČ Donji Miholjac - MRS Beničanci (stream 2) | Kromatografski uzorak | 2021-02-01 09:51 | 0.644 | 0.19 | 95.788 | 2.406 | 0.73 | 0.972 | 0.086 | 0.114 | 0.014 | 0.019 | 0 | 0.006 | - | 0.004 | 0 | 0 | 9.7127 | 34.966 | 10.2493 | 36.898 | 10.7745 | 38.788 | 11.3595 | 40.894 | 12.732 | 45.835 | 13.434 | 48.361 | 14.124 | 50.846 | 14.889 | 53.599 | 0.713 | 0.7526 | 0.582 | 0.5821 | 16.825 | 494.167 | 86.368
2021-01-26 06:00 | 2021-01-27 06:00 | 024-2 | MRČ Donji Miholjac - MRS Beničanci (stream 2) | Kromatografski uzorak | 2021-02-01 09:51 | 0.643 | 0.192 | 95.764 | 2.423 | 0.734 | 0.978 | 0.086 | 0.114 | 0.014 | 0.019 | 0 | 0.006 | - | 0.004 | 0 | 0 | 9.7147 | 34.973 | 10.2514 | 36.905 | 10.7766 | 38.796 | 11.3617 | 40.902 | 12.733 | 45.838 | 13.434 | 48.364 | 14.125 | 50.848 | 14.889 | 53.602 | 0.713 | 0.7528 | 0.5821 | 0.5823 | 16.83 | 494.027 | 86.306
2021-01-27 06:00 | 2021-01-28 06:00 | 024-2 | MRČ Donji Miholjac - MRS Beničanci (stream 2) | Kromatografski uzorak | 2021-02-01 09:51 | 0.645 | 0.191 | 95.742 | 2.433 | 0.741 | 0.989 | 0.088 | 0.116 | 0.014 | 0.02 | 0 | 0.007 | - | 0.004 | 0 | 0 | 9.7174 | 34.983 | 10.2543 | 36.916 | 10.7796 | 38.806 | 11.3648 | 40.913 | 12.734 | 45.844 | 13.436 | 48.37 | 14.126 | 50.854 | 14.891 | 53.608 | 0.714 | 0.7531 | 0.5823 | 0.5825 | 16.835 | 493.876 | 86.221
2021-01-28 06:00 | 2021-01-29 06:00 | 024-2 | MRČ Donji Miholjac - MRS Beničanci (stream 2) | Kromatografski uzorak | 2021-02-01 09:51 | 0.641 | 0.187 | 95.888 | 2.365 | 0.693 | 0.919 | 0.08 | 0.107 | 0.012 | 0.017 | 0 | 0.006 | - | 0.003 | 0 | 0 | 9.7009 | 34.923 | 10.2368 | 36.852 | 10.7618 | 38.743 | 11.3461 | 40.846 | 12.726 | 45.813 | 13.427 | 48.338 | 14.118 | 50.824 | 14.882 | 53.576 | 0.712 | 0.7515 | 0.5811 | 0.5812 | 16.8 | 494.903 | 86.744
2021-01-29 06:00 | 2021-01-30 06:00 | 024-2 | MRČ Donji Miholjac - MRS Beničanci (stream 2) | Kromatografski uzorak | 2021-02-01 09:51 | 0.641 | 0.186 | 95.93 | 2.334 | 0.686 | 0.909 | 0.079 | 0.106 | 0.012 | 0.017 | 0 | 0.005 | - | 0.003 | 0 | 0 | 9.6968 | 34.908 | 10.2325 | 36.837 | 10.7575 | 38.727 | 11.3415 | 40.829 | 12.724 | 45.805 | 13.425 | 48.329 | 14.115 | 50.815 | 14.88 | 53.567 | 0.712 | 0.7511 | 0.5808 | 0.581 | 16.792 | 495.139 | 86.872
2021-01-30 06:00 | 2021-01-31 06:00 | 024-2 | MRČ Donji Miholjac - MRS Beničanci (stream 2) | Kromatografski uzorak | 2021-02-01 09:51 | 0.642 | 0.186 | 95.941 | 2.326 | 0.684 | 0.905 | 0.079 | 0.106 | 0.012 | 0.017 | 0 | 0.005 | - | 0.003 | 0 | 0 | 9.6955 | 34.904 | 10.2311 | 36.832 | 10.7561 | 38.722 | 11.34 | 40.824 | 12.723 | 45.802 | 13.424 | 48.326 | 14.115 | 50.812 | 14.879 | 53.564 | 0.712 | 0.751 | 0.5807 | 0.5809 | 16.79 | 495.209 | 86.909
2021-01-31 06:00 | 2021-02-01 06:00 | 024-2 | MRČ Donji Miholjac - MRS Beničanci (stream 2) | Kromatografski uzorak | 2021-02-01 09:51 | 0.644 | 0.182 | 95.979 | 2.3 | 0.675 | 0.894 | 0.078 | 0.104 | 0.012 | 0.017 | 0 | 0.005 | - | 0.003 | 0 | 0 | 9.6917 | 34.89 | 10.2271 | 36.818 | 10.752 | 38.707 | 11.3357 | 40.809 | 12.721 | 45.795 | 13.422 | 48.319 | 14.113 | 50.805 | 14.877 | 53.556 | 0.711 | 0.7507 | 0.5805 | 0.5806 | 16.782 | 495.444 | 87.022
2021-01-01 06:00 | 2021-01-02 06:00 | 024-3 | MRČ Donji Miholjac - MRS Bokšić (stream 3) | Kromatografski uzorak | 2021-02-01 09:51 | 0.64 | 0.188 | 95.896 | 2.353 | 0.696 | 0.923 | 0.08 | 0.108 | 0.012 | 0.018 | 0 | 0.006 | - | 0.003 | 0 | 0 | 9.7007 | 34.922 | 10.2366 | 36.852 | 10.7616 | 38.742 | 11.3459 | 40.845 | 12.726 | 45.812 | 13.427 | 48.337 | 14.117 | 50.823 | 14.882 | 53.575 | 0.712 | 0.7515 | 0.5811 | 0.5812 | 16.8 | 494.903 | 86.751
2021-01-02 06:00 | 2021-01-03 06:00 | 024-3 | MRČ Donji Miholjac - MRS Bokšić (stream 3) | Kromatografski uzorak | 2021-02-01 09:51 | 0.642 | 0.186 | 95.904 | 2.346 | 0.694 | 0.922 | 0.081 | 0.108 | 0.013 | 0.018 | 0 | 0.006 | - | 0.003 | 0 | 0 | 9.7001 | 34.92 | 10.236 | 36.849 | 10.761 | 38.739 | 11.3452 | 40.843 | 12.725 | 45.811 | 13.427 | 48.336 | 14.117 | 50.822 | 14.882 | 53.574 | 0.712 | 0.7514 | 0.581 | 0.5812 | 16.799 | 494.943 | 86.766
2021-01-03 06:00 | 2021-01-04 06:00 | 024-3 | MRČ Donji Miholjac - MRS Bokšić (stream 3) | Kromatografski uzorak | 2021-02-01 09:51 | 0.642 | 0.186 | 95.907 | 2.344 | 0.694 | 0.921 | 0.08 | 0.107 | 0.013 | 0.018 | 0 | 0.006 | - | 0.004 | 0 | 0 | 9.6997 | 34.919 | 10.2356 | 36.848 | 10.7606 | 38.738 | 11.3447 | 40.841 | 12.725 | 45.81 | 13.426 | 48.335 | 14.117 | 50.821 | 14.881 | 53.573 | 0.712 | 0.7514 | 0.581 | 0.5812 | 16.798 | 494.962 | 86.776
2021-01-04 06:00 | 2021-01-05 06:00 | 024-3 | MRČ Donji Miholjac - MRS Bokšić (stream 3) | Kromatografski uzorak | 2021-02-01 09:51 | 0.642 | 0.186 | 95.91 | 2.342 | 0.693 | 0.92 | 0.08 | 0.107 | 0.013 | 0.018 | 0 | 0.006 | - | 0.004 | 0 | 0 | 9.6995 | 34.918 | 10.2353 | 36.847 | 10.7603 | 38.737 | 11.3445 | 40.84 | 12.725 | 45.81 | 13.426 | 48.335 | 14.117 | 50.821 | 14.881 | 53.572 | 0.712 | 0.7514 | 0.581 | 0.5812 | 16.798 | 494.979 | 86.785
2021-01-05 06:00 | 2021-01-06 06:00 | 024-3 | MRČ Donji Miholjac - MRS Bokšić (stream 3) | Kromatografski uzorak | 2021-02-01 09:51 | 0.642 | 0.186 | 95.907 | 2.345 | 0.693 | 0.92 | 0.08 | 0.107 | 0.013 | 0.018 | 0 | 0.006 | - | 0.004 | 0 | 0 | 9.6995 | 34.918 | 10.2354 | 36.847 | 10.7604 | 38.737 | 11.3446 | 40.84 | 12.725 | 45.81 | 13.426 | 48.334 | 14.117 | 50.82 | 14.881 | 53.572 | 0.712 | 0.7514 | 0.581 | 0.5812 | 16.798 | 494.971 | 86.781
2021-01-06 06:00 | 2021-01-07 06:00 | 024-3 | MRČ Donji Miholjac - MRS Bokšić (stream 3) | Kromatografski uzorak | 2021-02-01 09:51 | 0.642 | 0.186 | 95.91 | 2.344 | 0.692 | 0.918 | 0.08 | 0.107 | 0.013 | 0.018 | 0 | 0.006 | - | 0.004 | 0 | 0 | 9.6993 | 34.917 | 10.2351 | 36.846 | 10.7601 | 38.736 | 11.3443 | 40.839 | 12.725 | 45.81 | 13.426 | 48.334 | 14.117 | 50.82 | 14.881 | 53.572 | 0.712 | 0.7514 | 0.581 | 0.5811 | 16.797 | 494.989 | 86.79
2021-01-07 06:00 | 2021-01-08 06:00 | 024-3 | MRČ Donji Miholjac - MRS Bokšić (stream 3) | Kromatografski uzorak | 2021-02-01 09:51 | 0.642 | 0.186 | 95.913 | 2.341 | 0.692 | 0.918 | 0.08 | 0.107 | 0.012 | 0.018 | 0 | 0.006 | - | 0.003 | 0 | 0 | 9.699 | 34.917 | 10.2349 | 36.846 | 10.7599 | 38.736 | 11.344 | 40.838 | 12.725 | 45.809 | 13.426 | 48.334 | 14.117 | 50.82 | 14.881 | 53.572 | 0.712 | 0.7514 | 0.581 | 0.5811 | 16.797 | 495.005 | 86.798
2021-01-08 06:00 | 2021-01-09 06:00 | 024-3 | MRČ Donji Miholjac - MRS Bokšić (stream 3) | Kromatografski uzorak | 2021-02-01 09:51 | 0.642 | 0.186 | 95.914 | 2.341 | 0.691 | 0.917 | 0.08 | 0.107 | 0.012 | 0.018 | 0 | 0.006 | - | 0.004 | 0 | 0 | 9.6989 | 34.916 | 10.2347 | 36.845 | 10.7597 | 38.735 | 11.3438 | 40.838 | 12.725 | 45.809 | 13.426 | 48.333 | 14.116 | 50.819 | 14.881 | 53.571 | 0.712 | 0.7513 | 0.581 | 0.5811 | 16.797 | 495.013 | 86.803
2021-01-09 06:00 | 2021-01-10 06:00 | 024-3 | MRČ Donji Miholjac - MRS Bokšić (stream 3) | Kromatografski uzorak | 2021-02-01 09:51 | 0.642 | 0.186 | 95.913 | 2.341 | 0.692 | 0.918 | 0.08 | 0.107 | 0.012 | 0.017 | 0 | 0.006 | - | 0.003 | 0 | 0 | 9.6989 | 34.916 | 10.2348 | 36.845 | 10.7598 | 38.735 | 11.3439 | 40.838 | 12.725 | 45.809 | 13.426 | 48.333 | 14.117 | 50.82 | 14.881 | 53.571 | 0.712 | 0.7513 | 0.581 | 0.5811 | 16.797 | 495.01 | 86.802
2021-01-10 06:00 | 2021-01-11 06:00 | 024-3 | MRČ Donji Miholjac - MRS Bokšić (stream 3) | Kromatografski uzorak | 2021-02-01 09:51 | 0.642 | 0.186 | 95.911 | 2.341 | 0.693 | 0.919 | 0.08 | 0.107 | 0.012 | 0.018 | 0 | 0.006 | - | 0.003 | 0 | 0 | 9.6992 | 34.917 | 10.235 | 36.846 | 10.76 | 38.736 | 11.3442 | 40.839 | 12.725 | 45.81 | 13.426 | 48.334 | 14.117 | 50.82 | 14.881 | 53.572 | 0.712 | 0.7514 | 0.581 | 0.5811 | 16.797 | 494.993 | 86.794
2021-01-11 06:00 | 2021-01-12 06:00 | 024-3 | MRČ Donji Miholjac - MRS Bokšić (stream 3) | Kromatografski uzorak | 2021-02-01 09:51 | 0.642 | 0.186 | 95.914 | 2.34 | 0.691 | 0.917 | 0.08 | 0.107 | 0.012 | 0.017 | 0 | 0.006 | - | 0.003 | 0 | 0 | 9.6988 | 34.916 | 10.2346 | 36.845 | 10.7596 | 38.735 | 11.3437 | 40.837 | 12.725 | 45.809 | 13.426 | 48.333 | 14.116 | 50.819 | 14.881 | 53.571 | 0.712 | 0.7513 | 0.581 | 0.5811 | 16.796 | 495.016 | 86.805
2021-01-12 06:00 | 2021-01-13 06:00 | 024-3 | MRČ Donji Miholjac - MRS Bokšić (stream 3) | Kromatografski uzorak | 2021-02-01 09:51 | 0.642 | 0.186 | 95.917 | 2.339 | 0.691 | 0.916 | 0.079 | 0.107 | 0.012 | 0.017 | 0 | 0.006 | - | 0.003 | 0 | 0 | 9.6983 | 34.914 | 10.2341 | 36.843 | 10.7591 | 38.733 | 11.3432 | 40.836 | 12.724 | 45.808 | 13.426 | 48.332 | 14.116 | 50.818 | 14.88 | 53.57 | 0.712 | 0.7513 | 0.5809 | 0.5811 | 16.796 | 495.043 | 86.82
2021-01-13 06:00 | 2021-01-14 06:00 | 024-3 | MRČ Donji Miholjac - MRS Bokšić (stream 3) | Kromatografski uzorak | 2021-02-01 09:51 | 0.642 | 0.186 | 95.916 | 2.339 | 0.691 | 0.916 | 0.079 | 0.107 | 0.012 | 0.017 | 0 | 0.006 | - | 0.003 | 0 | 0 | 9.6985 | 34.915 | 10.2343 | 36.844 | 10.7593 | 38.734 | 11.3434 | 40.836 | 12.725 | 45.808 | 13.426 | 48.333 | 14.116 | 50.819 | 14.881 | 53.57 | 0.712 | 0.7513 | 0.5809 | 0.5811 | 16.796 | 495.034 | 86.815
2021-01-14 06:00 | 2021-01-15 06:00 | 024-3 | MRČ Donji Miholjac - MRS Bokšić (stream 3) | Kromatografski uzorak | 2021-02-01 09:51 | 0.642 | 0.186 | 95.915 | 2.339 | 0.692 | 0.918 | 0.08 | 0.107 | 0.012 | 0.017 | 0 | 0.006 | - | 0.003 | 0 | 0 | 9.6988 | 34.916 | 10.2346 | 36.845 | 10.7596 | 38.735 | 11.3437 | 40.837 | 12.725 | 45.809 | 13.426 | 48.333 | 14.116 | 50.819 | 14.881 | 53.571 | 0.712 | 0.7513 | 0.581 | 0.5811 | 16.796 | 495.02 | 86.807
2021-01-15 06:00 | 2021-01-16 06:00 | 024-3 | MRČ Donji Miholjac - MRS Bokšić (stream 3) | Kromatografski uzorak | 2021-02-01 09:51 | 0.642 | 0.186 | 95.916 | 2.339 | 0.692 | 0.917 | 0.08 | 0.107 | 0.012 | 0.017 | 0 | 0.006 | - | 0.003 | 0 | 0 | 9.6987 | 34.915 | 10.2345 | 36.844 | 10.7595 | 38.734 | 11.3436 | 40.837 | 12.725 | 45.809 | 13.426 | 48.333 | 14.116 | 50.819 | 14.881 | 53.571 | 0.712 | 0.7513 | 0.5809 | 0.5811 | 16.796 | 495.027 | 86.81
2021-01-16 06:00 | 2021-01-17 06:00 | 024-3 | MRČ Donji Miholjac - MRS Bokšić (stream 3) | Kromatografski uzorak | 2021-02-01 09:51 | 0.642 | 0.186 | 95.917 | 2.339 | 0.691 | 0.916 | 0.079 | 0.107 | 0.012 | 0.017 | 0 | 0.006 | - | 0.003 | 0 | 0 | 9.6984 | 34.914 | 10.2342 | 36.843 | 10.7592 | 38.733 | 11.3433 | 40.836 | 12.724 | 45.808 | 13.426 | 48.332 | 14.116 | 50.819 | 14.881 | 53.57 | 0.712 | 0.7513 | 0.5809 | 0.5811 | 16.796 | 495.04 | 86.818
2021-01-17 06:00 | 2021-01-18 06:00 | 024-3 | MRČ Donji Miholjac - MRS Bokšić (stream 3) | Kromatografski uzorak | 2021-02-01 09:51 | 0.642 | 0.186 | 95.919 | 2.339 | 0.69 | 0.915 | 0.079 | 0.107 | 0.012 | 0.017 | 0 | 0.006 | - | 0.003 | 0 | 0 | 9.6982 | 34.913 | 10.234 | 36.842 | 10.759 | 38.732 | 11.3431 | 40.835 | 12.724 | 45.808 | 13.426 | 48.332 | 14.116 | 50.818 | 14.88 | 53.57 | 0.712 | 0.7513 | 0.5809 | 0.5811 | 16.795 | 495.053 | 86.825
2021-01-18 06:00 | 2021-01-19 06:00 | 024-3 | MRČ Donji Miholjac - MRS Bokšić (stream 3) | Kromatografski uzorak | 2021-02-01 09:51 | 0.642 | 0.186 | 95.918 | 2.339 | 0.691 | 0.915 | 0.079 | 0.107 | 0.012 | 0.017 | 0 | 0.006 | - | 0.003 | 0 | 0 | 9.6982 | 34.914 | 10.234 | 36.843 | 10.759 | 38.732 | 11.3431 | 40.835 | 12.724 | 45.808 | 13.425 | 48.332 | 14.116 | 50.818 | 14.88 | 53.57 | 0.712 | 0.7513 | 0.5809 | 0.5811 | 16.795 | 495.048 | 86.824
2021-01-19 06:00 | 2021-01-20 06:00 | 024-3 | MRČ Donji Miholjac - MRS Bokšić (stream 3) | Kromatografski uzorak | 2021-02-01 09:51 | 0.642 | 0.186 | 95.92 | 2.337 | 0.69 | 0.915 | 0.079 | 0.107 | 0.012 | 0.017 | 0 | 0.006 | - | 0.003 | 0 | 0 | 9.6981 | 34.913 | 10.2339 | 36.842 | 10.7588 | 38.732 | 11.3429 | 40.834 | 12.724 | 45.807 | 13.425 | 48.332 | 14.116 | 50.818 | 14.88 | 53.569 | 0.712 | 0.7513 | 0.5809 | 0.5811 | 16.795 | 495.061 | 86.83
2021-01-20 06:00 | 2021-01-21 06:00 | 024-3 | MRČ Donji Miholjac - MRS Bokšić (stream 3) | Kromatografski uzorak | 2021-02-01 09:51 | 0.642 | 0.186 | 95.918 | 2.338 | 0.691 | 0.916 | 0.079 | 0.107 | 0.012 | 0.017 | 0 | 0.006 | - | 0.003 | 0 | 0 | 9.6982 | 34.914 | 10.234 | 36.843 | 10.759 | 38.732 | 11.3431 | 40.835 | 12.724 | 45.808 | 13.426 | 48.332 | 14.116 | 50.818 | 14.88 | 53.57 | 0.712 | 0.7513 | 0.5809 | 0.5811 | 16.795 | 495.047 | 86.824
2021-01-21 06:00 | 2021-01-22 06:00 | 024-3 | MRČ Donji Miholjac - MRS Bokšić (stream 3) | Kromatografski uzorak | 2021-02-01 09:51 | 0.642 | 0.186 | 95.918 | 2.34 | 0.69 | 0.914 | 0.079 | 0.107 | 0.012 | 0.017 | 0 | 0.006 | - | 0.003 | 0 | 0 | 9.6982 | 34.914 | 10.234 | 36.843 | 10.759 | 38.732 | 11.3431 | 40.835 | 12.724 | 45.808 | 13.426 | 48.332 | 14.116 | 50.818 | 14.881 | 53.57 | 0.712 | 0.7513 | 0.5809 | 0.5811 | 16.795 | 495.054 | 86.824
2021-01-22 06:00 | 2021-01-23 06:00 | 024-3 | MRČ Donji Miholjac - MRS Bokšić (stream 3) | Kromatografski uzorak | 2021-02-01 09:51 | 0.642 | 0.186 | 95.919 | 2.338 | 0.691 | 0.915 | 0.079 | 0.107 | 0.012 | 0.017 | 0 | 0.006 | - | 0.003 | 0 | 0 | 9.6982 | 34.913 | 10.2339 | 36.842 | 10.7589 | 38.732 | 11.343 | 40.835 | 12.724 | 45.808 | 13.425 | 48.332 | 14.116 | 50.818 | 14.88 | 53.57 | 0.712 | 0.7513 | 0.5809 | 0.5811 | 16.795 | 495.055 | 86.827
2021-01-23 06:00 | 2021-01-24 06:00 | 024-3 | MRČ Donji Miholjac - MRS Bokšić (stream 3) | Kromatografski uzorak | 2021-02-01 09:51 | 0.642 | 0.186 | 95.919 | 2.338 | 0.691 | 0.915 | 0.079 | 0.107 | 0.012 | 0.017 | 0 | 0.006 | - | 0.003 | 0 | 0 | 9.6981 | 34.913 | 10.2339 | 36.842 | 10.7588 | 38.732 | 11.3429 | 40.834 | 12.724 | 45.807 | 13.425 | 48.332 | 14.116 | 50.818 | 14.88 | 53.569 | 0.712 | 0.7513 | 0.5809 | 0.5811 | 16.795 | 495.059 | 86.83
2021-01-24 06:00 | 2021-01-25 06:00 | 024-3 | MRČ Donji Miholjac - MRS Bokšić (stream 3) | Kromatografski uzorak | 2021-02-01 09:51 | 0.642 | 0.186 | 95.918 | 2.338 | 0.692 | 0.917 | 0.079 | 0.107 | 0.012 | 0.017 | 0 | 0.006 | - | 0.003 | 0 | 0 | 9.6985 | 34.914 | 10.2343 | 36.843 | 10.7593 | 38.733 | 11.3434 | 40.836 | 12.725 | 45.808 | 13.426 | 48.333 | 14.116 | 50.819 | 14.881 | 53.57 | 0.712 | 0.7513 | 0.5809 | 0.5811 | 16.796 | 495.039 | 86.819
2021-01-25 06:00 | 2021-01-26 06:00 | 024-3 | MRČ Donji Miholjac - MRS Bokšić (stream 3) | Kromatografski uzorak | 2021-02-01 09:51 | 0.642 | 0.186 | 95.915 | 2.341 | 0.691 | 0.916 | 0.079 | 0.107 | 0.012 | 0.017 | 0 | 0.006 | - | 0.003 | 0 | 0 | 9.6985 | 34.915 | 10.2343 | 36.844 | 10.7593 | 38.734 | 11.3434 | 40.836 | 12.725 | 45.808 | 13.426 | 48.333 | 14.116 | 50.819 | 14.881 | 53.57 | 0.712 | 0.7513 | 0.5809 | 0.5811 | 16.796 | 495.036 | 86.816
2021-01-26 06:00 | 2021-01-27 06:00 | 024-3 | MRČ Donji Miholjac - MRS Bokšić (stream 3) | Kromatografski uzorak | 2021-02-01 09:51 | 0.642 | 0.186 | 95.913 | 2.342 | 0.692 | 0.917 | 0.08 | 0.107 | 0.012 | 0.017 | 0 | 0.006 | - | 0.003 | 0 | 0 | 9.6988 | 34.916 | 10.2346 | 36.845 | 10.7596 | 38.735 | 11.3437 | 40.837 | 12.725 | 45.809 | 13.426 | 48.333 | 14.116 | 50.819 | 14.881 | 53.571 | 0.712 | 0.7513 | 0.581 | 0.5811 | 16.796 | 495.019 | 86.807
2021-01-27 06:00 | 2021-01-28 06:00 | 024-3 | MRČ Donji Miholjac - MRS Bokšić (stream 3) | Kromatografski uzorak | 2021-02-01 09:51 | 0.642 | 0.186 | 95.915 | 2.34 | 0.691 | 0.916 | 0.08 | 0.107 | 0.012 | 0.017 | 0 | 0.006 | - | 0.003 | 0 | 0 | 9.6985 | 34.915 | 10.2343 | 36.844 | 10.7593 | 38.734 | 11.3434 | 40.836 | 12.725 | 45.808 | 13.426 | 48.332 | 14.116 | 50.819 | 14.881 | 53.57 | 0.712 | 0.7513 | 0.5809 | 0.5811 | 16.796 | 495.032 | 86.815
2021-01-28 06:00 | 2021-01-29 06:00 | 024-3 | MRČ Donji Miholjac - MRS Bokšić (stream 3) | Kromatografski uzorak | 2021-02-01 09:51 | 0.642 | 0.186 | 95.916 | 2.341 | 0.691 | 0.916 | 0.08 | 0.107 | 0.012 | 0.017 | 0 | 0.006 | - | 0.003 | 0 | 0 | 9.6984 | 34.914 | 10.2342 | 36.843 | 10.7592 | 38.733 | 11.3433 | 40.836 | 12.724 | 45.808 | 13.426 | 48.332 | 14.116 | 50.818 | 14.881 | 53.57 | 0.712 | 0.7513 | 0.5809 | 0.5811 | 16.796 | 495.038 | 86.819
2021-01-29 06:00 | 2021-01-30 06:00 | 024-3 | MRČ Donji Miholjac - MRS Bokšić (stream 3) | Kromatografski uzorak | 2021-02-01 09:51 | 0.642 | 0.186 | 95.917 | 2.341 | 0.691 | 0.915 | 0.079 | 0.107 | 0.012 | 0.017 | 0 | 0.006 | - | 0.003 | 0 | 0 | 9.6983 | 34.914 | 10.2341 | 36.843 | 10.7591 | 38.733 | 11.3432 | 40.835 | 12.724 | 45.808 | 13.426 | 48.332 | 14.116 | 50.818 | 14.881 | 53.57 | 0.712 | 0.7513 | 0.5809 | 0.5811 | 16.795 | 495.046 | 86.823
2021-01-30 06:00 | 2021-01-31 06:00 | 024-3 | MRČ Donji Miholjac - MRS Bokšić (stream 3) | Kromatografski uzorak | 2021-02-01 09:51 | 0.642 | 0.186 | 95.913 | 2.342 | 0.692 | 0.917 | 0.08 | 0.107 | 0.012 | 0.017 | 0 | 0.006 | - | 0.003 | 0 | 0 | 9.6988 | 34.916 | 10.2346 | 36.845 | 10.7596 | 38.735 | 11.3438 | 40.838 | 12.725 | 45.809 | 13.426 | 48.333 | 14.116 | 50.819 | 14.881 | 53.571 | 0.712 | 0.7513 | 0.581 | 0.5811 | 16.796 | 495.018 | 86.807
2021-01-31 06:00 | 2021-02-01 06:00 | 024-3 | MRČ Donji Miholjac - MRS Bokšić (stream 3) | Kromatografski uzorak | 2021-02-01 09:51 | 0.642 | 0.186 | 95.911 | 2.343 | 0.692 | 0.919 | 0.08 | 0.107 | 0.012 | 0.017 | 0 | 0.006 | - | 0.003 | 0 | 0 | 9.6991 | 34.917 | 10.235 | 36.846 | 10.76 | 38.736 | 11.3441 | 40.839 | 12.725 | 45.809 | 13.426 | 48.334 | 14.117 | 50.82 | 14.881 | 53.572 | 0.712 | 0.7514 | 0.581 | 0.5811 | 16.797 | 494.996 | 86.797
2021-01-01 06:00 | 2021-01-02 06:00 | 024-4 | MRČ Donji Miholjac - MRS Osijek (stream 4) | Kromatografski uzorak | 2021-02-01 09:51 | 0.641 | 0.186 | 95.919 | 2.34 | 0.691 | 0.914 | 0.079 | 0.106 | 0.012 | 0.017 | 0 | 0.005 | - | 0.003 | 0 | 0 | 9.698 | 34.913 | 10.2338 | 36.842 | 10.7588 | 38.732 | 11.3429 | 40.834 | 12.724 | 45.808 | 13.425 | 48.332 | 14.116 | 50.818 | 14.88 | 53.57 | 0.712 | 0.7513 | 0.5809 | 0.5811 | 16.795 | 495.068 | 86.834
2021-01-02 06:00 | 2021-01-03 06:00 | 024-4 | MRČ Donji Miholjac - MRS Osijek (stream 4) | Kromatografski uzorak | 2021-02-01 09:51 | 0.644 | 0.191 | 95.872 | 2.372 | 0.695 | 0.921 | 0.08 | 0.107 | 0.012 | 0.017 | 0 | 0.006 | - | 0.003 | 0 | 0 | 9.7009 | 34.923 | 10.2368 | 36.853 | 10.7618 | 38.743 | 11.3461 | 40.846 | 12.725 | 45.81 | 13.426 | 48.334 | 14.117 | 50.82 | 14.881 | 53.571 | 0.712 | 0.7516 | 0.5812 | 0.5813 | 16.803 | 494.82 | 86.726
2021-01-03 06:00 | 2021-01-04 06:00 | 024-4 | MRČ Donji Miholjac - MRS Osijek (stream 4) | Kromatografski uzorak | 2021-02-01 09:51 | 0.658 | 0.2 | 95.802 | 2.421 | 0.694 | 0.92 | 0.08 | 0.107 | 0.013 | 0.018 | 0 | 0.006 | - | 0.003 | 0 | 0 | 9.7024 | 34.929 | 10.2384 | 36.858 | 10.7633 | 38.748 | 11.3477 | 40.852 | 12.723 | 45.801 | 13.424 | 48.325 | 14.114 | 50.81 | 14.878 | 53.561 | 0.713 | 0.7521 | 0.5816 | 0.5817 | 16.814 | 494.493 | 86.613
2021-01-04 06:00 | 2021-01-05 06:00 | 024-4 | MRČ Donji Miholjac - MRS Osijek (stream 4) | Kromatografski uzorak | 2021-02-01 09:51 | 0.643 | 0.186 | 95.874 | 2.379 | 0.694 | 0.917 | 0.079 | 0.107 | 0.012 | 0.017 | 0 | 0.005 | - | 0.003 | 0 | 0 | 9.7012 | 34.924 | 10.2371 | 36.854 | 10.7622 | 38.744 | 11.3464 | 40.847 | 12.726 | 45.813 | 13.427 | 48.338 | 14.118 | 50.824 | 14.882 | 53.576 | 0.712 | 0.7516 | 0.5811 | 0.5813 | 16.801 | 494.869 | 86.728
2021-01-05 06:00 | 2021-01-06 06:00 | 024-4 | MRČ Donji Miholjac - MRS Osijek (stream 4) | Kromatografski uzorak | 2021-02-01 09:51 | 0.879 | 0.121 | 94.405 | 3.865 | 0.563 | 0.731 | 0.061 | 0.082 | 0.008 | 0.011 | 0 | 0.004 | - | 0.002 | 0 | 0 | 9.7625 | 35.145 | 10.3019 | 37.087 | 10.8272 | 38.978 | 11.4151 | 41.094 | 12.747 | 45.889 | 13.45 | 48.419 | 14.137 | 50.894 | 14.903 | 53.65 | 0.719 | 0.7586 | 0.5865 | 0.5867 | 16.957 | 490.404 | 84.361
2021-01-06 06:00 | 2021-01-07 06:00 | 024-4 | MRČ Donji Miholjac - MRS Osijek (stream 4) | Kromatografski uzorak | 2021-02-01 09:51 | 0.586 | 0.173 | 95.517 | 2.858 | 0.657 | 0.865 | 0.074 | 0.099 | 0.011 | 0.016 | 0 | 0.005 | - | 0.003 | 0 | 0 | 9.7343 | 35.043 | 10.2721 | 36.979 | 10.7979 | 38.872 | 11.3841 | 40.983 | 12.754 | 45.915 | 13.457 | 48.445 | 14.148 | 50.932 | 14.914 | 53.69 | 0.714 | 0.7533 | 0.5825 | 0.5827 | 16.841 | 493.715 | 85.901
2021-01-07 06:00 | 2021-01-08 06:00 | 024-4 | MRČ Donji Miholjac - MRS Osijek (stream 4) | Kromatografski uzorak | 2021-02-01 09:51 | 0.632 | 0.183 | 95.805 | 2.463 | 0.693 | 0.916 | 0.079 | 0.107 | 0.012 | 0.017 | 0 | 0.005 | - | 0.003 | 0 | 0 | 9.7085 | 34.951 | 10.2449 | 36.882 | 10.7701 | 38.772 | 11.3548 | 40.877 | 12.732 | 45.835 | 13.434 | 48.361 | 14.124 | 50.847 | 14.889 | 53.6 | 0.713 | 0.752 | 0.5815 | 0.5816 | 16.811 | 494.599 | 86.542
2021-01-08 06:00 | 2021-01-09 06:00 | 024-4 | MRČ Donji Miholjac - MRS Osijek (stream 4) | Kromatografski uzorak | 2021-02-01 09:51 | 0.643 | 0.185 | 95.907 | 2.351 | 0.69 | 0.914 | 0.079 | 0.107 | 0.012 | 0.017 | 0 | 0.005 | - | 0.003 | 0 | 0 | 9.6987 | 34.915 | 10.2346 | 36.844 | 10.7595 | 38.734 | 11.3437 | 40.837 | 12.725 | 45.809 | 13.426 | 48.333 | 14.116 | 50.819 | 14.881 | 53.571 | 0.712 | 0.7513 | 0.5809 | 0.5811 | 16.796 | 495.022 | 86.805
2021-01-09 06:00 | 2021-01-10 06:00 | 024-4 | MRČ Donji Miholjac - MRS Osijek (stream 4) | Kromatografski uzorak | 2021-02-01 09:51 | 0.645 | 0.184 | 95.924 | 2.337 | 0.686 | 0.91 | 0.079 | 0.106 | 0.012 | 0.017 | 0 | 0.006 | - | 0.003 | 0 | 0 | 9.6971 | 34.909 | 10.2328 | 36.838 | 10.7578 | 38.728 | 11.3418 | 40.83 | 12.724 | 45.805 | 13.425 | 48.329 | 14.115 | 50.815 | 14.88 | 53.567 | 0.712 | 0.7512 | 0.5808 | 0.581 | 16.793 | 495.113 | 86.851
2021-01-10 06:00 | 2021-01-11 06:00 | 024-4 | MRČ Donji Miholjac - MRS Osijek (stream 4) | Kromatografski uzorak | 2021-02-01 09:51 | 0.641 | 0.185 | 95.915 | 2.341 | 0.694 | 0.919 | 0.08 | 0.107 | 0.012 | 0.017 | 0 | 0.005 | - | 0.003 | 0 | 0 | 9.6991 | 34.917 | 10.2349 | 36.846 | 10.7599 | 38.736 | 11.3441 | 40.839 | 12.725 | 45.811 | 13.426 | 48.335 | 14.117 | 50.821 | 14.881 | 53.573 | 0.712 | 0.7513 | 0.5809 | 0.5811 | 16.796 | 495.024 | 86.804
2021-01-11 06:00 | 2021-01-12 06:00 | 024-4 | MRČ Donji Miholjac - MRS Osijek (stream 4) | Kromatografski uzorak | 2021-02-01 09:51 | 0.633 | 0.183 | 95.86 | 2.407 | 0.692 | 0.917 | 0.08 | 0.107 | 0.012 | 0.017 | 0 | 0.005 | - | 0.003 | 0 | 0 | 9.7045 | 34.936 | 10.2406 | 36.866 | 10.7657 | 38.757 | 11.3502 | 40.861 | 12.73 | 45.826 | 13.431 | 48.351 | 14.122 | 50.838 | 14.886 | 53.59 | 0.712 | 0.7516 | 0.5812 | 0.5813 | 16.803 | 494.819 | 86.665
2021-01-12 06:00 | 2021-01-13 06:00 | 024-4 | MRČ Donji Miholjac - MRS Osijek (stream 4) | Kromatografski uzorak | 2021-02-01 09:51 | 0.638 | 0.184 | 95.893 | 2.368 | 0.694 | 0.918 | 0.079 | 0.107 | 0.012 | 0.017 | 0 | 0.005 | - | 0.003 | 0 | 0 | 9.7011 | 34.924 | 10.2371 | 36.853 | 10.7621 | 38.744 | 11.3464 | 40.847 | 12.727 | 45.817 | 13.428 | 48.342 | 14.119 | 50.828 | 14.883 | 53.58 | 0.712 | 0.7514 | 0.581 | 0.5812 | 16.798 | 494.957 | 86.757
2021-01-13 06:00 | 2021-01-14 06:00 | 024-4 | MRČ Donji Miholjac - MRS Osijek (stream 4) | Kromatografski uzorak | 2021-02-01 09:51 | 0.639 | 0.186 | 95.913 | 2.343 | 0.695 | 0.918 | 0.079 | 0.107 | 0.012 | 0.017 | 0 | 0.005 | - | 0.003 | 0 | 0 | 9.699 | 34.917 | 10.2349 | 36.846 | 10.7599 | 38.736 | 11.344 | 40.838 | 12.725 | 45.811 | 13.426 | 48.335 | 14.117 | 50.821 | 14.881 | 53.573 | 0.712 | 0.7513 | 0.5809 | 0.5811 | 16.796 | 495.031 | 86.812
2021-01-14 06:00 | 2021-01-15 06:00 | 024-4 | MRČ Donji Miholjac - MRS Osijek (stream 4) | Kromatografski uzorak | 2021-02-01 09:51 | 0.638 | 0.188 | 95.883 | 2.363 | 0.701 | 0.927 | 0.08 | 0.108 | 0.012 | 0.017 | 0 | 0.005 | - | 0.003 | 0 | 0 | 9.7019 | 34.927 | 10.2379 | 36.856 | 10.763 | 38.747 | 11.3473 | 40.85 | 12.727 | 45.816 | 13.428 | 48.34 | 14.118 | 50.826 | 14.883 | 53.578 | 0.712 | 0.7516 | 0.5812 | 0.5813 | 16.802 | 494.846 | 86.722
2021-01-15 06:00 | 2021-01-16 06:00 | 024-4 | MRČ Donji Miholjac - MRS Osijek (stream 4) | Kromatografski uzorak | 2021-02-01 09:51 | 0.64 | 0.186 | 95.903 | 2.35 | 0.696 | 0.921 | 0.079 | 0.107 | 0.012 | 0.017 | 0 | 0.005 | - | 0.003 | 0 | 0 | 9.6998 | 34.919 | 10.2357 | 36.849 | 10.7608 | 38.739 | 11.3449 | 40.842 | 12.725 | 45.812 | 13.427 | 48.336 | 14.117 | 50.822 | 14.882 | 53.574 | 0.712 | 0.7514 | 0.581 | 0.5812 | 16.798 | 494.972 | 86.783
2021-01-16 06:00 | 2021-01-17 06:00 | 024-4 | MRČ Donji Miholjac - MRS Osijek (stream 4) | Kromatografski uzorak | 2021-02-01 09:51 | 0.64 | 0.186 | 95.919 | 2.341 | 0.691 | 0.914 | 0.078 | 0.106 | 0.012 | 0.017 | 0 | 0.005 | - | 0.003 | 0 | 0 | 9.698 | 34.913 | 10.2338 | 36.842 | 10.7588 | 38.732 | 11.3429 | 40.834 | 12.724 | 45.808 | 13.426 | 48.332 | 14.116 | 50.818 | 14.881 | 53.57 | 0.712 | 0.7512 | 0.5809 | 0.581 | 16.794 | 495.076 | 86.838
2021-01-17 06:00 | 2021-01-18 06:00 | 024-4 | MRČ Donji Miholjac - MRS Osijek (stream 4) | Kromatografski uzorak | 2021-02-01 09:51 | 0.641 | 0.183 | 95.955 | 2.316 | 0.684 | 0.904 | 0.078 | 0.105 | 0.012 | 0.017 | 0 | 0.005 | - | 0.003 | 0 | 0 | 9.6948 | 34.901 | 10.2304 | 36.829 | 10.7553 | 38.719 | 11.3392 | 40.821 | 12.723 | 45.802 | 13.424 | 48.326 | 14.115 | 50.813 | 14.879 | 53.564 | 0.712 | 0.7509 | 0.5806 | 0.5808 | 16.787 | 495.286 | 86.939
2021-01-18 06:00 | 2021-01-19 06:00 | 024-4 | MRČ Donji Miholjac - MRS Osijek (stream 4) | Kromatografski uzorak | 2021-02-01 09:51 | 0.643 | 0.18 | 95.999 | 2.285 | 0.675 | 0.893 | 0.077 | 0.104 | 0.012 | 0.017 | 0 | 0.005 | - | 0.003 | 0 | 0 | 9.6907 | 34.887 | 10.2261 | 36.814 | 10.751 | 38.704 | 11.3346 | 40.805 | 12.721 | 45.795 | 13.422 | 48.319 | 14.113 | 50.806 | 14.877 | 53.556 | 0.711 | 0.7505 | 0.5803 | 0.5805 | 16.779 | 495.543 | 87.064
2021-01-19 06:00 | 2021-01-20 06:00 | 024-4 | MRČ Donji Miholjac - MRS Osijek (stream 4) | Kromatografski uzorak | 2021-02-01 09:51 | 0.65 | 0.183 | 95.956 | 2.315 | 0.676 | 0.896 | 0.077 | 0.104 | 0.012 | 0.017 | 0 | 0.006 | - | 0.003 | 0 | 0 | 9.6926 | 34.893 | 10.2281 | 36.821 | 10.753 | 38.711 | 11.3367 | 40.812 | 12.721 | 45.794 | 13.422 | 48.318 | 14.112 | 50.804 | 14.876 | 53.555 | 0.711 | 0.7509 | 0.5806 | 0.5807 | 16.786 | 495.33 | 86.968
2021-01-20 06:00 | 2021-01-21 06:00 | 024-4 | MRČ Donji Miholjac - MRS Osijek (stream 4) | Kromatografski uzorak | 2021-02-01 09:51 | 0.65 | 0.184 | 95.959 | 2.306 | 0.68 | 0.901 | 0.078 | 0.105 | 0.012 | 0.017 | 0 | 0.006 | - | 0.003 | 0 | 0 | 9.6929 | 34.894 | 10.2284 | 36.822 | 10.7533 | 38.712 | 11.337 | 40.813 | 12.721 | 45.795 | 13.422 | 48.318 | 14.112 | 50.804 | 14.876 | 53.555 | 0.711 | 0.7509 | 0.5806 | 0.5808 | 16.786 | 495.311 | 86.963
2021-01-21 06:00 | 2021-01-22 06:00 | 024-4 | MRČ Donji Miholjac - MRS Osijek (stream 4) | Kromatografski uzorak | 2021-02-01 09:51 | 0.651 | 0.188 | 95.923 | 2.327 | 0.686 | 0.911 | 0.079 | 0.106 | 0.013 | 0.018 | 0 | 0.006 | - | 0.003 | 0 | 0 | 9.6957 | 34.904 | 10.2313 | 36.833 | 10.7562 | 38.722 | 11.3402 | 40.825 | 12.721 | 45.797 | 13.422 | 48.321 | 14.113 | 50.807 | 14.877 | 53.558 | 0.712 | 0.7512 | 0.5809 | 0.581 | 16.794 | 495.085 | 86.863
2021-01-22 06:00 | 2021-01-23 06:00 | 024-4 | MRČ Donji Miholjac - MRS Osijek (stream 4) | Kromatografski uzorak | 2021-02-01 09:51 | 0.644 | 0.188 | 95.903 | 2.346 | 0.693 | 0.918 | 0.08 | 0.107 | 0.013 | 0.018 | 0 | 0.006 | - | 0.003 | 0 | 0 | 9.6989 | 34.916 | 10.2347 | 36.845 | 10.7597 | 38.735 | 11.3438 | 40.838 | 12.724 | 45.807 | 13.425 | 48.331 | 14.116 | 50.817 | 14.88 | 53.568 | 0.712 | 0.7514 | 0.581 | 0.5812 | 16.798 | 494.96 | 86.788
2021-01-23 06:00 | 2021-01-24 06:00 | 024-4 | MRČ Donji Miholjac - MRS Osijek (stream 4) | Kromatografski uzorak | 2021-02-01 09:51 | 0.64 | 0.188 | 95.923 | 2.333 | 0.692 | 0.916 | 0.079 | 0.107 | 0.012 | 0.017 | 0 | 0.006 | - | 0.003 | 0 | 0 | 9.6978 | 34.912 | 10.2336 | 36.841 | 10.7586 | 38.731 | 11.3426 | 40.833 | 12.724 | 45.806 | 13.425 | 48.33 | 14.116 | 50.817 | 14.88 | 53.568 | 0.712 | 0.7513 | 0.5809 | 0.5811 | 16.795 | 495.062 | 86.837
2021-01-24 06:00 | 2021-01-25 06:00 | 024-4 | MRČ Donji Miholjac - MRS Osijek (stream 4) | Kromatografski uzorak | 2021-02-01 09:51 | 0.642 | 0.187 | 95.871 | 2.356 | 0.71 | 0.943 | 0.082 | 0.11 | 0.013 | 0.018 | 0 | 0.006 | - | 0.003 | 0 | 0 | 9.7043 | 34.935 | 10.2404 | 36.865 | 10.7655 | 38.756 | 11.3499 | 40.86 | 12.728 | 45.819 | 13.429 | 48.344 | 14.119 | 50.83 | 14.884 | 53.582 | 0.712 | 0.7518 | 0.5813 | 0.5815 | 16.808 | 494.69 | 86.636
2021-01-25 06:00 | 2021-01-26 06:00 | 024-4 | MRČ Donji Miholjac - MRS Osijek (stream 4) | Kromatografski uzorak | 2021-02-01 09:51 | 0.644 | 0.19 | 95.786 | 2.406 | 0.732 | 0.975 | 0.086 | 0.114 | 0.014 | 0.019 | 0 | 0.006 | - | 0.004 | 0 | 0 | 9.7131 | 34.967 | 10.2498 | 36.899 | 10.775 | 38.79 | 11.3599 | 40.896 | 12.732 | 45.836 | 13.434 | 48.362 | 14.124 | 50.846 | 14.889 | 53.6 | 0.713 | 0.7527 | 0.582 | 0.5821 | 16.826 | 494.143 | 86.355
2021-01-26 06:00 | 2021-01-27 06:00 | 024-4 | MRČ Donji Miholjac - MRS Osijek (stream 4) | Kromatografski uzorak | 2021-02-01 09:51 | 0.643 | 0.192 | 95.764 | 2.422 | 0.735 | 0.979 | 0.087 | 0.114 | 0.014 | 0.019 | 0 | 0.006 | - | 0.004 | 0 | 0 | 9.7149 | 34.974 | 10.2516 | 36.906 | 10.7768 | 38.797 | 11.3619 | 40.903 | 12.733 | 45.838 | 13.434 | 48.364 | 14.125 | 50.849 | 14.889 | 53.602 | 0.713 | 0.7529 | 0.5821 | 0.5823 | 16.83 | 494.018 | 86.301
2021-01-27 06:00 | 2021-01-28 06:00 | 024-4 | MRČ Donji Miholjac - MRS Osijek (stream 4) | Kromatografski uzorak | 2021-02-01 09:51 | 0.645 | 0.191 | 95.734 | 2.436 | 0.745 | 0.994 | 0.089 | 0.116 | 0.014 | 0.02 | 0 | 0.007 | - | 0.004 | 0 | 0 | 9.7185 | 34.987 | 10.2554 | 36.92 | 10.7807 | 38.81 | 11.366 | 40.918 | 12.735 | 45.846 | 13.437 | 48.372 | 14.127 | 50.857 | 14.892 | 53.611 | 0.714 | 0.7532 | 0.5824 | 0.5825 | 16.837 | 493.818 | 86.19
2021-01-28 06:00 | 2021-01-29 06:00 | 024-4 | MRČ Donji Miholjac - MRS Osijek (stream 4) | Kromatografski uzorak | 2021-02-01 09:51 | 0.64 | 0.187 | 95.887 | 2.364 | 0.695 | 0.922 | 0.08 | 0.108 | 0.012 | 0.018 | 0 | 0.006 | - | 0.003 | 0 | 0 | 9.7013 | 34.925 | 10.2373 | 36.854 | 10.7623 | 38.744 | 11.3466 | 40.848 | 12.726 | 45.814 | 13.428 | 48.339 | 14.118 | 50.825 | 14.882 | 53.577 | 0.712 | 0.7515 | 0.5811 | 0.5813 | 16.801 | 494.882 | 86.732
2021-01-29 06:00 | 2021-01-30 06:00 | 024-4 | MRČ Donji Miholjac - MRS Osijek (stream 4) | Kromatografski uzorak | 2021-02-01 09:51 | 0.641 | 0.186 | 95.93 | 2.333 | 0.688 | 0.911 | 0.079 | 0.107 | 0.012 | 0.017 | 0 | 0.005 | - | 0.003 | 0 | 0 | 9.697 | 34.909 | 10.2328 | 36.838 | 10.7577 | 38.728 | 11.3418 | 40.83 | 12.724 | 45.806 | 13.425 | 48.33 | 14.116 | 50.816 | 14.88 | 53.568 | 0.712 | 0.7512 | 0.5808 | 0.581 | 16.793 | 495.13 | 86.865
2021-01-30 06:00 | 2021-01-31 06:00 | 024-4 | MRČ Donji Miholjac - MRS Osijek (stream 4) | Kromatografski uzorak | 2021-02-01 09:51 | 0.641 | 0.185 | 95.942 | 2.324 | 0.685 | 0.907 | 0.079 | 0.106 | 0.012 | 0.017 | 0 | 0.005 | - | 0.003 | 0 | 0 | 9.6957 | 34.905 | 10.2314 | 36.833 | 10.7563 | 38.723 | 11.3403 | 40.825 | 12.723 | 45.803 | 13.424 | 48.327 | 14.115 | 50.813 | 14.879 | 53.565 | 0.712 | 0.751 | 0.5807 | 0.5809 | 16.79 | 495.205 | 86.904
2021-01-31 06:00 | 2021-02-01 06:00 | 024-4 | MRČ Donji Miholjac - MRS Osijek (stream 4) | Kromatografski uzorak | 2021-02-01 09:51 | 0.644 | 0.182 | 95.978 | 2.3 | 0.676 | 0.896 | 0.078 | 0.105 | 0.012 | 0.017 | 0 | 0.005 | - | 0.003 | 0 | 0 | 9.692 | 34.891 | 10.2275 | 36.819 | 10.7524 | 38.709 | 11.3361 | 40.81 | 12.721 | 45.796 | 13.422 | 48.319 | 14.113 | 50.806 | 14.877 | 53.557 | 0.711 | 0.7507 | 0.5805 | 0.5806 | 16.783 | 495.426 | 87.013
2021-01-01 06:00 | 2021-01-02 06:00 | 006-2 | MRČ Špišić Bukovica - MRČ Budrovac (stream 2) | Kromatografski uzorak | 2021-02-01 09:52 | 0.644 | 0.186 | 95.871 | 2.356 | 0.697 | 0.942 | 0.098 | 0.108 | 0.012 | 0.017 | 0.001 | 0.008 | - | 0 | 0 | 0 | 9.7045 | 34.936 | 10.2406 | 36.866 | 10.7657 | 38.757 | 11.3502 | 40.861 | 12.728 | 45.82 | 13.429 | 48.345 | 14.12 | 50.83 | 14.884 | 53.583 | 0.712 | 0.7519 | 0.5814 | 0.5815 | 16.808 | 494.676 | 86.571
2021-01-02 06:00 | 2021-01-03 06:00 | 006-2 | MRČ Špišić Bukovica - MRČ Budrovac (stream 2) | Kromatografski uzorak | 2021-02-01 09:52 | 1.113 | 0.179 | 95.182 | 2.69 | 0.622 | 0.837 | 0.086 | 0.093 | 0.011 | 0.016 | 0.001 | 0.007 | - | 0.001 | 0 | 0 | 9.6676 | 34.803 | 10.2017 | 36.726 | 10.7245 | 38.608 | 11.3067 | 40.704 | 12.655 | 45.558 | 13.352 | 48.066 | 14.038 | 50.539 | 14.798 | 53.272 | 0.715 | 0.7548 | 0.5837 | 0.5838 | 16.875 | 492.749 | 86.296
2021-01-03 06:00 | 2021-01-04 06:00 | 006-2 | MRČ Špišić Bukovica - MRČ Budrovac (stream 2) | Kromatografski uzorak | 2021-02-01 09:52 | 2.099 | 0.157 | 93.677 | 3.424 | 0.488 | 0.644 | 0.063 | 0.064 | 0.009 | 0.012 | 0.001 | 0.005 | - | 0.003 | 0 | 0 | 9.5976 | 34.551 | 10.1278 | 36.46 | 10.6459 | 38.325 | 11.2238 | 40.406 | 12.508 | 45.028 | 13.196 | 47.505 | 13.874 | 49.946 | 14.624 | 52.646 | 0.722 | 0.7616 | 0.5889 | 0.5891 | 17.026 | 488.369 | 85.534
2021-01-04 06:00 | 2021-01-05 06:00 | 006-2 | MRČ Špišić Bukovica - MRČ Budrovac (stream 2) | Kromatografski uzorak | 2021-02-01 09:52 | 0.537 | 0.043 | 93.828 | 4.325 | 0.932 | 1.266 | 0.144 | 0.175 | 0.004 | 0.009 | 0 | 0.001 | - | 0 | 0 | 0 | 9.9261 | 35.734 | 10.4745 | 37.708 | 11.0041 | 39.615 | 11.6016 | 41.766 | 12.892 | 46.411 | 13.605 | 48.978 | 14.292 | 51.452 | 15.069 | 54.248 | 0.726 | 0.7664 | 0.5926 | 0.5928 | 17.131 | 486.113 | 81.298
2021-01-05 06:00 | 2021-01-06 06:00 | 006-2 | MRČ Špišić Bukovica - MRČ Budrovac (stream 2) | Kromatografski uzorak | 2021-02-01 09:52 | 0.09 | 0.005 | 92.048 | 6.666 | 0.894 | 1.191 | 0.13 | 0.157 | 0.003 | 0.007 | 0 | 0 | - | 0 | 0 | 0 | 10.1307 | 36.47 | 10.6916 | 38.49 | 11.225 | 40.41 | 11.8358 | 42.609 | 13.069 | 47.048 | 13.791 | 49.647 | 14.481 | 52.131 | 15.267 | 54.961 | 0.736 | 0.7771 | 0.6008 | 0.601 | 17.367 | 479.043 | 77.87
2021-01-06 06:00 | 2021-01-07 06:00 | 006-2 | MRČ Špišić Bukovica - MRČ Budrovac (stream 2) | Kromatografski uzorak | 2021-02-01 09:52 | 0.491 | 0.156 | 94.816 | 3.79 | 0.56 | 0.747 | 0.077 | 0.082 | 0.008 | 0.012 | 0.001 | 0.007 | - | 0 | 0 | 0 | 9.7944 | 35.26 | 10.3355 | 37.208 | 10.8627 | 39.106 | 11.4525 | 41.229 | 12.804 | 46.093 | 13.509 | 48.633 | 14.2 | 51.12 | 14.969 | 53.889 | 0.717 | 0.7568 | 0.5852 | 0.5853 | 16.918 | 491.477 | 84.407
2021-01-07 06:00 | 2021-01-08 06:00 | 006-2 | MRČ Špišić Bukovica - MRČ Budrovac (stream 2) | Kromatografski uzorak | 2021-02-01 09:52 | 0.512 | 0.177 | 94.741 | 3.873 | 0.524 | 0.696 | 0.07 | 0.071 | 0.009 | 0.013 | 0.001 | 0.007 | - | 0.002 | 0 | 0 | 9.7885 | 35.239 | 10.3293 | 37.186 | 10.8562 | 39.082 | 11.4456 | 41.204 | 12.794 | 46.059 | 13.499 | 48.597 | 14.19 | 51.083 | 14.958 | 53.849 | 0.717 | 0.757 | 0.5853 | 0.5855 | 16.922 | 491.332 | 84.475
2021-01-08 06:00 | 2021-01-09 06:00 | 006-2 | MRČ Špišić Bukovica - MRČ Budrovac (stream 2) | Kromatografski uzorak | 2021-02-01 09:52 | 0.444 | 0.14 | 94.775 | 4.003 | 0.485 | 0.638 | 0.062 | 0.064 | 0.008 | 0.011 | 0.001 | 0.006 | - | 0 | 0 | 0 | 9.7974 | 35.271 | 10.3388 | 37.22 | 10.8661 | 39.118 | 11.4561 | 41.242 | 12.814 | 46.129 | 13.52 | 48.671 | 14.211 | 51.161 | 14.981 | 53.931 | 0.716 | 0.7561 | 0.5846 | 0.5848 | 16.902 | 491.938 | 84.466
2021-01-09 06:00 | 2021-01-10 06:00 | 006-2 | MRČ Špišić Bukovica - MRČ Budrovac (stream 2) | Kromatografski uzorak | 2021-02-01 09:52 | 0.638 | 0.187 | 95.789 | 2.469 | 0.679 | 0.917 | 0.095 | 0.104 | 0.012 | 0.017 | 0.001 | 0.008 | - | 0 | 0 | 0 | 9.709 | 34.953 | 10.2454 | 36.884 | 10.7706 | 38.774 | 11.3553 | 40.879 | 12.731 | 45.832 | 13.433 | 48.357 | 14.123 | 50.843 | 14.888 | 53.596 | 0.713 | 0.7522 | 0.5816 | 0.5818 | 16.815 | 494.468 | 86.431
2021-01-10 06:00 | 2021-01-11 06:00 | 006-2 | MRČ Špišić Bukovica - MRČ Budrovac (stream 2) | Kromatografski uzorak | 2021-02-01 09:52 | 0.645 | 0.184 | 95.888 | 2.355 | 0.686 | 0.928 | 0.097 | 0.106 | 0.012 | 0.017 | 0.001 | 0.008 | - | 0 | 0 | 0 | 9.702 | 34.927 | 10.238 | 36.857 | 10.7631 | 38.747 | 11.3474 | 40.851 | 12.727 | 45.816 | 13.428 | 48.34 | 14.118 | 50.826 | 14.883 | 53.578 | 0.712 | 0.7516 | 0.5812 | 0.5813 | 16.803 | 494.837 | 86.645
2021-01-11 06:00 | 2021-01-12 06:00 | 006-2 | MRČ Špišić Bukovica - MRČ Budrovac (stream 2) | Kromatografski uzorak | 2021-02-01 09:52 | 0.647 | 0.183 | 95.877 | 2.361 | 0.69 | 0.932 | 0.097 | 0.107 | 0.012 | 0.017 | 0.001 | 0.008 | - | 0 | 0 | 0 | 9.7032 | 34.932 | 10.2393 | 36.861 | 10.7643 | 38.752 | 11.3487 | 40.855 | 12.727 | 45.818 | 13.429 | 48.343 | 14.119 | 50.829 | 14.884 | 53.581 | 0.712 | 0.7517 | 0.5812 | 0.5814 | 16.805 | 494.77 | 86.606
2021-01-12 06:00 | 2021-01-13 06:00 | 006-2 | MRČ Špišić Bukovica - MRČ Budrovac (stream 2) | Kromatografski uzorak | 2021-02-01 09:52 | 0.715 | 0.248 | 95.401 | 2.655 | 0.721 | 0.981 | 0.105 | 0.108 | 0.014 | 0.02 | 0.001 | 0.008 | - | 0.004 | 0 | 0 | 9.722 | 34.999 | 10.2592 | 36.933 | 10.784 | 38.822 | 11.3695 | 40.93 | 12.719 | 45.79 | 13.42 | 48.313 | 14.109 | 50.792 | 14.873 | 53.542 | 0.716 | 0.7556 | 0.5842 | 0.5844 | 16.891 | 492.257 | 85.744
2021-01-13 06:00 | 2021-01-14 06:00 | 006-2 | MRČ Špišić Bukovica - MRČ Budrovac (stream 2) | Kromatografski uzorak | 2021-02-01 09:52 | 0.643 | 0.184 | 95.901 | 2.336 | 0.692 | 0.935 | 0.097 | 0.107 | 0.012 | 0.018 | 0.001 | 0.008 | - | 0 | 0 | 0 | 9.7022 | 34.928 | 10.2382 | 36.858 | 10.7633 | 38.748 | 11.3476 | 40.851 | 12.727 | 45.817 | 13.428 | 48.341 | 14.119 | 50.827 | 14.883 | 53.579 | 0.712 | 0.7516 | 0.5812 | 0.5813 | 16.802 | 494.84 | 86.64
2021-01-14 06:00 | 2021-01-15 06:00 | 006-2 | MRČ Špišić Bukovica - MRČ Budrovac (stream 2) | Kromatografski uzorak | 2021-02-01 09:52 | 0.641 | 0.183 | 95.911 | 2.325 | 0.695 | 0.939 | 0.098 | 0.108 | 0.012 | 0.017 | 0.001 | 0.008 | - | 0 | 0 | 0 | 9.7023 | 34.928 | 10.2383 | 36.858 | 10.7634 | 38.748 | 11.3477 | 40.852 | 12.727 | 45.818 | 13.429 | 48.343 | 14.119 | 50.829 | 14.884 | 53.581 | 0.712 | 0.7516 | 0.5811 | 0.5813 | 16.802 | 494.867 | 86.652
2021-01-15 06:00 | 2021-01-16 06:00 | 006-2 | MRČ Špišić Bukovica - MRČ Budrovac (stream 2) | Kromatografski uzorak | 2021-02-01 09:52 | 0.727 | 0.252 | 95.418 | 2.627 | 0.717 | 0.976 | 0.104 | 0.108 | 0.014 | 0.019 | 0.001 | 0.008 | - | 0.004 | 0 | 0 | 9.7175 | 34.983 | 10.2544 | 36.916 | 10.7791 | 38.805 | 11.3643 | 40.911 | 12.715 | 45.772 | 13.415 | 48.295 | 14.104 | 50.773 | 14.867 | 53.522 | 0.716 | 0.7554 | 0.5841 | 0.5843 | 16.888 | 492.346 | 85.836
2021-01-16 06:00 | 2021-01-17 06:00 | 006-2 | MRČ Špišić Bukovica - MRČ Budrovac (stream 2) | Kromatografski uzorak | 2021-02-01 09:52 | 0.748 | 0.267 | 95.307 | 2.69 | 0.726 | 0.989 | 0.106 | 0.108 | 0.014 | 0.02 | 0.001 | 0.008 | - | 0.005 | 0 | 0 | 9.7213 | 34.997 | 10.2584 | 36.93 | 10.7831 | 38.819 | 11.3685 | 40.927 | 12.712 | 45.763 | 13.412 | 48.285 | 14.1 | 50.761 | 14.864 | 53.51 | 0.717 | 0.7563 | 0.5848 | 0.585 | 16.908 | 491.753 | 85.65
2021-01-17 06:00 | 2021-01-18 06:00 | 006-2 | MRČ Špišić Bukovica - MRČ Budrovac (stream 2) | Kromatografski uzorak | 2021-02-01 09:52 | 0.691 | 0.222 | 95.63 | 2.493 | 0.711 | 0.964 | 0.102 | 0.108 | 0.013 | 0.018 | 0.001 | 0.008 | - | 0.003 | 0 | 0 | 9.711 | 34.96 | 10.2476 | 36.891 | 10.7724 | 38.781 | 11.3573 | 40.886 | 12.72 | 45.792 | 13.421 | 48.315 | 14.11 | 50.797 | 14.874 | 53.547 | 0.714 | 0.7538 | 0.5829 | 0.583 | 16.851 | 493.413 | 86.191
2021-01-18 06:00 | 2021-01-19 06:00 | 006-2 | MRČ Špišić Bukovica - MRČ Budrovac (stream 2) | Kromatografski uzorak | 2021-02-01 09:52 | 0.64 | 0.185 | 95.889 | 2.341 | 0.701 | 0.945 | 0.098 | 0.108 | 0.012 | 0.017 | 0.001 | 0.008 | - | 0 | 0 | 0 | 9.7041 | 34.935 | 10.2402 | 36.865 | 10.7653 | 38.755 | 11.3497 | 40.859 | 12.728 | 45.821 | 13.429 | 48.346 | 14.12 | 50.832 | 14.885 | 53.584 | 0.712 | 0.7517 | 0.5813 | 0.5814 | 16.806 | 494.747 | 86.605
2021-01-19 06:00 | 2021-01-20 06:00 | 006-2 | MRČ Špišić Bukovica - MRČ Budrovac (stream 2) | Kromatografski uzorak | 2021-02-01 09:52 | 0.74 | 0.262 | 95.354 | 2.661 | 0.723 | 0.983 | 0.105 | 0.108 | 0.014 | 0.02 | 0.001 | 0.008 | - | 0.004 | 0 | 0 | 9.719 | 34.989 | 10.256 | 36.922 | 10.7807 | 38.81 | 11.366 | 40.918 | 12.712 | 45.764 | 13.413 | 48.286 | 14.101 | 50.763 | 14.864 | 53.512 | 0.716 | 0.756 | 0.5845 | 0.5847 | 16.899 | 492.005 | 85.74
2021-01-20 06:00 | 2021-01-21 06:00 | 006-2 | MRČ Špišić Bukovica - MRČ Budrovac (stream 2) | Kromatografski uzorak | 2021-02-01 09:52 | 0.655 | 0.196 | 95.826 | 2.379 | 0.699 | 0.944 | 0.098 | 0.107 | 0.012 | 0.017 | 0.001 | 0.008 | - | 0.001 | 0 | 0 | 9.7045 | 34.936 | 10.2407 | 36.866 | 10.7657 | 38.756 | 11.3501 | 40.861 | 12.725 | 45.81 | 13.426 | 48.334 | 14.116 | 50.819 | 14.881 | 53.57 | 0.713 | 0.7522 | 0.5816 | 0.5818 | 16.816 | 494.451 | 86.529
2021-01-21 06:00 | 2021-01-22 06:00 | 006-2 | MRČ Špišić Bukovica - MRČ Budrovac (stream 2) | Kromatografski uzorak | 2021-02-01 09:52 | 0.658 | 0.198 | 95.811 | 2.387 | 0.7 | 0.945 | 0.098 | 0.107 | 0.012 | 0.017 | 0.001 | 0.008 | - | 0.001 | 0 | 0 | 9.7048 | 34.937 | 10.2409 | 36.867 | 10.7659 | 38.757 | 11.3504 | 40.861 | 12.724 | 45.807 | 13.425 | 48.331 | 14.115 | 50.816 | 14.88 | 53.567 | 0.713 | 0.7523 | 0.5817 | 0.5819 | 16.818 | 494.602 | 86.503
2021-01-22 06:00 | 2021-01-23 06:00 | 006-2 | MRČ Špišić Bukovica - MRČ Budrovac (stream 2) | Kromatografski uzorak | 2021-02-01 09:52 | 0.661 | 0.2 | 95.799 | 2.397 | 0.698 | 0.943 | 0.098 | 0.107 | 0.012 | 0.017 | 0.001 | 0.008 | - | 0 | 0 | 0 | 9.7046 | 34.937 | 10.2408 | 36.867 | 10.7657 | 38.757 | 11.3502 | 40.861 | 12.723 | 45.804 | 13.425 | 48.328 | 14.115 | 50.813 | 14.879 | 53.564 | 0.713 | 0.7524 | 0.5818 | 0.5819 | 16.82 | 494.33 | 86.476
2021-01-23 06:00 | 2021-01-24 06:00 | 006-2 | MRČ Špišić Bukovica - MRČ Budrovac (stream 2) | Kromatografski uzorak | 2021-02-01 09:52 | 1.341 | 0.161 | 94.89 | 2.818 | 0.593 | 0.79 | 0.079 | 0.086 | 0.01 | 0.014 | 0.001 | 0.006 | - | 0 | 0 | 0 | 9.6488 | 34.736 | 10.1819 | 36.655 | 10.7035 | 38.533 | 11.2846 | 40.625 | 12.622 | 45.439 | 13.316 | 47.938 | 14.002 | 50.406 | 14.758 | 53.13 | 0.716 | 0.7559 | 0.5845 | 0.5846 | 16.899 | 492.06 | 86.204
2021-01-24 06:00 | 2021-01-25 06:00 | 006-2 | MRČ Špišić Bukovica - MRČ Budrovac (stream 2) | Kromatografski uzorak | 2021-02-01 09:52 | 4.129 | 0 | 91.317 | 4.407 | 0.142 | 0.146 | 0.002 | 0.002 | 0 | 0.001 | 0 | 0 | - | 0 | 0 | 0 | 9.4063 | 33.863 | 9.9259 | 35.733 | 10.4338 | 37.562 | 11.0001 | 39.601 | 12.197 | 43.908 | 12.869 | 46.327 | 13.529 | 48.704 | 14.261 | 51.341 | 0.729 | 0.7692 | 0.5948 | 0.5949 | 17.197 | 483.476 | 85.793
2021-01-25 06:00 | 2021-01-26 06:00 | 006-2 | MRČ Špišić Bukovica - MRČ Budrovac (stream 2) | Kromatografski uzorak | 2021-02-01 09:52 | 1.35 | 0.149 | 94.94 | 2.787 | 0.581 | 0.774 | 0.077 | 0.085 | 0.01 | 0.014 | 0.001 | 0.006 | - | 0 | 0 | 0 | 9.6439 | 34.718 | 10.1767 | 36.636 | 10.6983 | 38.514 | 11.279 | 40.604 | 12.62 | 45.432 | 13.314 | 47.931 | 14 | 50.399 | 14.756 | 53.123 | 0.716 | 0.7554 | 0.5841 | 0.5842 | 16.887 | 492.411 | 86.345
2021-01-26 06:00 | 2021-01-27 06:00 | 006-2 | MRČ Špišić Bukovica - MRČ Budrovac (stream 2) | Kromatografski uzorak | 2021-02-01 09:52 | 0.644 | 0.185 | 95.918 | 2.319 | 0.692 | 0.934 | 0.097 | 0.107 | 0.012 | 0.017 | 0.001 | 0.008 | - | 0 | 0 | 0 | 9.7005 | 34.922 | 10.2364 | 36.851 | 10.7615 | 38.741 | 11.3457 | 40.844 | 12.726 | 45.812 | 13.427 | 48.337 | 14.117 | 50.823 | 14.882 | 53.575 | 0.712 | 0.7515 | 0.5811 | 0.5812 | 16.8 | 494.922 | 86.694
2021-01-27 06:00 | 2021-01-28 06:00 | 006-2 | MRČ Špišić Bukovica - MRČ Budrovac (stream 2) | Kromatografski uzorak | 2021-02-01 09:52 | 0.773 | 0.288 | 95.195 | 2.739 | 0.737 | 1.005 | 0.109 | 0.109 | 0.015 | 0.021 | 0.001 | 0.008 | - | 0.005 | 0 | 0 | 9.7235 | 35.005 | 10.2607 | 36.939 | 10.7852 | 38.827 | 11.3708 | 40.935 | 12.707 | 45.744 | 13.407 | 48.264 | 14.094 | 50.739 | 14.857 | 53.486 | 0.718 | 0.7573 | 0.5856 | 0.5857 | 16.93 | 491.124 | 85.458
2021-01-28 06:00 | 2021-01-29 06:00 | 006-2 | MRČ Špišić Bukovica - MRČ Budrovac (stream 2) | Kromatografski uzorak | 2021-02-01 09:52 | 0.793 | 0.302 | 95.106 | 2.784 | 0.744 | 1.015 | 0.11 | 0.109 | 0.015 | 0.021 | 0.001 | 0.009 | - | 0.005 | 0 | 0 | 9.7254 | 35.012 | 10.2628 | 36.946 | 10.7872 | 38.834 | 11.3729 | 40.942 | 12.703 | 45.731 | 13.403 | 48.251 | 14.09 | 50.724 | 14.853 | 53.471 | 0.718 | 0.758 | 0.5861 | 0.5863 | 16.946 | 490.659 | 85.317
2021-01-29 06:00 | 2021-01-30 06:00 | 006-2 | MRČ Špišić Bukovica - MRČ Budrovac (stream 2) | Kromatografski uzorak | 2021-02-01 09:52 | 0.796 | 0.303 | 95.106 | 2.778 | 0.747 | 1.019 | 0.111 | 0.109 | 0.016 | 0.021 | 0.001 | 0.009 | - | 0.005 | 0 | 0 | 9.7253 | 35.011 | 10.2627 | 36.946 | 10.7871 | 38.833 | 11.3728 | 40.942 | 12.703 | 45.73 | 13.403 | 48.25 | 14.089 | 50.722 | 14.852 | 53.469 | 0.718 | 0.7581 | 0.5862 | 0.5863 | 16.946 | 490.635 | 85.31
2021-01-30 06:00 | 2021-01-31 06:00 | 006-2 | MRČ Špišić Bukovica - MRČ Budrovac (stream 2) | Kromatografski uzorak | 2021-02-01 09:52 | 0.796 | 0.304 | 95.114 | 2.77 | 0.745 | 1.016 | 0.11 | 0.109 | 0.016 | 0.021 | 0.001 | 0.009 | - | 0.005 | 0 | 0 | 9.7241 | 35.007 | 10.2614 | 36.941 | 10.7857 | 38.829 | 11.3714 | 40.937 | 12.702 | 45.726 | 13.402 | 48.246 | 14.088 | 50.718 | 14.851 | 53.465 | 0.718 | 0.758 | 0.5861 | 0.5863 | 16.945 | 490.679 | 85.34
2021-01-31 06:00 | 2021-02-01 06:00 | 006-2 | MRČ Špišić Bukovica - MRČ Budrovac (stream 2) | Kromatografski uzorak | 2021-02-01 09:52 | 0.796 | 0.304 | 95.118 | 2.766 | 0.744 | 1.015 | 0.11 | 0.109 | 0.016 | 0.021 | 0.001 | 0.009 | - | 0.005 | 0 | 0 | 9.7237 | 35.005 | 10.2609 | 36.939 | 10.7853 | 38.827 | 11.3709 | 40.935 | 12.701 | 45.725 | 13.401 | 48.245 | 14.088 | 50.717 | 14.851 | 53.463 | 0.718 | 0.758 | 0.5861 | 0.5863 | 16.944 | 490.696 | 85.353
2021-01-01 06:00 | 2021-01-02 06:00 | 006-3 | MRČ Špišić Bukovica - MRČ Donji Miholjac (stream 3) | Kromatografski uzorak | 2021-02-01 09:52 | 0.644 | 0.186 | 95.874 | 2.354 | 0.697 | 0.942 | 0.098 | 0.108 | 0.012 | 0.017 | 0.001 | 0.008 | - | 0 | 0 | 0 | 9.7044 | 34.936 | 10.2405 | 36.866 | 10.7656 | 38.756 | 11.35 | 40.86 | 12.728 | 45.82 | 13.429 | 48.345 | 14.12 | 50.831 | 14.884 | 53.583 | 0.712 | 0.7518 | 0.5813 | 0.5815 | 16.807 | 494.692 | 86.577
2021-01-02 06:00 | 2021-01-03 06:00 | 006-3 | MRČ Špišić Bukovica - MRČ Donji Miholjac (stream 3) | Kromatografski uzorak | 2021-02-01 09:52 | 0.946 | 0.198 | 95.346 | 2.629 | 0.652 | 0.881 | 0.092 | 0.098 | 0.012 | 0.017 | 0.001 | 0.007 | - | 0.002 | 0 | 0 | 9.6849 | 34.866 | 10.22 | 36.792 | 10.7436 | 38.677 | 11.3269 | 40.777 | 12.68 | 45.649 | 13.379 | 48.164 | 14.066 | 50.639 | 14.828 | 53.38 | 0.715 | 0.7545 | 0.5834 | 0.5835 | 16.866 | 492.973 | 86.236
2021-01-03 06:00 | 2021-01-04 06:00 | 006-3 | MRČ Špišić Bukovica - MRČ Donji Miholjac (stream 3) | Kromatografski uzorak | 2021-02-01 09:52 | 1.481 | 0.207 | 94.418 | 3.102 | 0.591 | 0.793 | 0.082 | 0.084 | 0.011 | 0.015 | 0.001 | 0.007 | - | 0.003 | 0 | 0 | 9.6538 | 34.754 | 10.1871 | 36.674 | 10.7081 | 38.549 | 11.2895 | 40.642 | 12.601 | 45.363 | 13.295 | 47.861 | 13.977 | 50.317 | 14.733 | 53.04 | 0.719 | 0.7591 | 0.587 | 0.5872 | 16.971 | 489.94 | 85.572
2021-01-04 06:00 | 2021-01-05 06:00 | 006-3 | MRČ Špišić Bukovica - MRČ Donji Miholjac (stream 3) | Kromatografski uzorak | 2021-02-01 09:52 | 0.559 | 0.042 | 93.839 | 4.308 | 0.922 | 1.252 | 0.143 | 0.173 | 0.004 | 0.009 | 0 | 0.001 | - | 0 | 0 | 0 | 9.9205 | 35.714 | 10.4687 | 37.687 | 10.998 | 39.593 | 11.5952 | 41.743 | 12.886 | 46.391 | 13.599 | 48.957 | 14.286 | 51.431 | 15.063 | 54.225 | 0.726 | 0.7662 | 0.5924 | 0.5926 | 17.126 | 486.244 | 81.382
2021-01-05 06:00 | 2021-01-06 06:00 | 006-3 | MRČ Špišić Bukovica - MRČ Donji Miholjac (stream 3) | Kromatografski uzorak | 2021-02-01 09:52 | 0.225 | 0.067 | 93.342 | 5.604 | 0.582 | 0.761 | 0.077 | 0.087 | 0.005 | 0.007 | 0 | 0.003 | - | 0 | 0 | 0 | 9.9628 | 35.866 | 10.5134 | 37.848 | 11.0444 | 39.76 | 11.6443 | 41.919 | 12.947 | 46.61 | 13.661 | 49.18 | 14.353 | 51.671 | 15.131 | 54.47 | 0.726 | 0.7658 | 0.5921 | 0.5923 | 17.116 | 485.836 | 81.057
2021-01-06 06:00 | 2021-01-07 06:00 | 006-3 | MRČ Špišić Bukovica - MRČ Donji Miholjac (stream 3) | Kromatografski uzorak | 2021-02-01 09:52 | 0.538 | 0.17 | 95.084 | 3.441 | 0.574 | 0.767 | 0.079 | 0.083 | 0.01 | 0.013 | 0.001 | 0.007 | - | 0 | 0 | 0 | 9.7664 | 35.159 | 10.306 | 37.102 | 10.8325 | 38.997 | 11.4206 | 41.114 | 12.779 | 46.006 | 13.484 | 48.541 | 14.174 | 51.027 | 14.942 | 53.791 | 0.716 | 0.7553 | 0.5841 | 0.5842 | 16.885 | 492.411 | 85.022
2021-01-07 06:00 | 2021-01-08 06:00 | 006-3 | MRČ Špišić Bukovica - MRČ Donji Miholjac (stream 3) | Kromatografski uzorak | 2021-02-01 09:52 | 0.509 | 0.177 | 94.733 | 3.888 | 0.522 | 0.693 | 0.07 | 0.071 | 0.009 | 0.013 | 0.001 | 0.007 | - | 0.001 | 0 | 0 | 9.7894 | 35.242 | 10.3303 | 37.189 | 10.8572 | 39.086 | 11.4467 | 41.208 | 12.795 | 46.062 | 13.5 | 48.601 | 14.191 | 51.087 | 14.959 | 53.853 | 0.717 | 0.757 | 0.5854 | 0.5855 | 16.923 | 491.318 | 84.452
2021-01-08 06:00 | 2021-01-09 06:00 | 006-3 | MRČ Špišić Bukovica - MRČ Donji Miholjac (stream 3) | Kromatografski uzorak | 2021-02-01 09:52 | 0.445 | 0.14 | 94.781 | 3.996 | 0.485 | 0.638 | 0.062 | 0.064 | 0.008 | 0.011 | 0.001 | 0.006 | - | 0 | 0 | 0 | 9.7968 | 35.269 | 10.3381 | 37.217 | 10.8655 | 39.116 | 11.4555 | 41.24 | 12.813 | 46.128 | 13.519 | 48.67 | 14.211 | 51.159 | 14.98 | 53.93 | 0.716 | 0.756 | 0.5846 | 0.5848 | 16.901 | 492.022 | 84.483
2021-01-09 06:00 | 2021-01-10 06:00 | 006-3 | MRČ Špišić Bukovica - MRČ Donji Miholjac (stream 3) | Kromatografski uzorak | 2021-02-01 09:52 | 0.638 | 0.187 | 95.788 | 2.47 | 0.679 | 0.917 | 0.095 | 0.104 | 0.012 | 0.017 | 0.001 | 0.008 | - | 0 | 0 | 0 | 9.7091 | 34.953 | 10.2455 | 36.884 | 10.7706 | 38.774 | 11.3554 | 40.879 | 12.731 | 45.832 | 13.433 | 48.357 | 14.123 | 50.843 | 14.888 | 53.596 | 0.713 | 0.7522 | 0.5816 | 0.5818 | 16.815 | 494.467 | 86.431
2021-01-10 06:00 | 2021-01-11 06:00 | 006-3 | MRČ Špišić Bukovica - MRČ Donji Miholjac (stream 3) | Kromatografski uzorak | 2021-02-01 09:52 | 0.645 | 0.184 | 95.889 | 2.355 | 0.686 | 0.928 | 0.097 | 0.106 | 0.012 | 0.017 | 0.001 | 0.008 | - | 0 | 0 | 0 | 9.702 | 34.927 | 10.238 | 36.857 | 10.763 | 38.747 | 11.3473 | 40.85 | 12.727 | 45.815 | 13.428 | 48.34 | 14.118 | 50.826 | 14.883 | 53.578 | 0.712 | 0.7516 | 0.5812 | 0.5813 | 16.802 | 494.838 | 86.646
2021-01-11 06:00 | 2021-01-12 06:00 | 006-3 | MRČ Špišić Bukovica - MRČ Donji Miholjac (stream 3) | Kromatografski uzorak | 2021-02-01 09:52 | 0.647 | 0.183 | 95.877 | 2.361 | 0.69 | 0.932 | 0.097 | 0.107 | 0.012 | 0.017 | 0.001 | 0.008 | - | 0 | 0 | 0 | 9.7032 | 34.931 | 10.2392 | 36.861 | 10.7643 | 38.751 | 11.3487 | 40.855 | 12.727 | 45.818 | 13.429 | 48.343 | 14.119 | 50.829 | 14.884 | 53.581 | 0.712 | 0.7517 | 0.5812 | 0.5814 | 16.805 | 494.771 | 86.608
2021-01-12 06:00 | 2021-01-13 06:00 | 006-3 | MRČ Špišić Bukovica - MRČ Donji Miholjac (stream 3) | Kromatografski uzorak | 2021-02-01 09:52 | 0.714 | 0.247 | 95.41 | 2.65 | 0.72 | 0.979 | 0.104 | 0.108 | 0.014 | 0.02 | 0.001 | 0.008 | - | 0.004 | 0 | 0 | 9.7216 | 34.998 | 10.2587 | 36.931 | 10.7835 | 38.821 | 11.369 | 40.928 | 12.719 | 45.79 | 13.42 | 48.313 | 14.109 | 50.792 | 14.873 | 53.542 | 0.716 | 0.7555 | 0.5842 | 0.5843 | 16.889 | 492.304 | 85.763
2021-01-13 06:00 | 2021-01-14 06:00 | 006-3 | MRČ Špišić Bukovica - MRČ Donji Miholjac (stream 3) | Kromatografski uzorak | 2021-02-01 09:52 | 0.643 | 0.184 | 95.901 | 2.336 | 0.692 | 0.935 | 0.097 | 0.107 | 0.012 | 0.018 | 0.001 | 0.008 | - | 0 | 0 | 0 | 9.7022 | 34.928 | 10.2382 | 36.857 | 10.7632 | 38.748 | 11.3476 | 40.851 | 12.727 | 45.816 | 13.428 | 48.341 | 14.119 | 50.827 | 14.883 | 53.579 | 0.712 | 0.7516 | 0.5812 | 0.5813 | 16.802 | 494.84 | 86.64
2021-01-14 06:00 | 2021-01-15 06:00 | 006-3 | MRČ Špišić Bukovica - MRČ Donji Miholjac (stream 3) | Kromatografski uzorak | 2021-02-01 09:52 | 0.641 | 0.183 | 95.912 | 2.325 | 0.694 | 0.939 | 0.098 | 0.108 | 0.012 | 0.017 | 0.001 | 0.008 | - | 0 | 0 | 0 | 9.7022 | 34.928 | 10.2382 | 36.858 | 10.7633 | 38.748 | 11.3476 | 40.851 | 12.727 | 45.818 | 13.429 | 48.343 | 14.119 | 50.829 | 14.884 | 53.581 | 0.712 | 0.7516 | 0.5811 | 0.5813 | 16.801 | 494.869 | 86.654
2021-01-15 06:00 | 2021-01-16 06:00 | 006-3 | MRČ Špišić Bukovica - MRČ Donji Miholjac (stream 3) | Kromatografski uzorak | 2021-02-01 09:52 | 0.726 | 0.251 | 95.423 | 2.624 | 0.717 | 0.975 | 0.104 | 0.108 | 0.014 | 0.019 | 0.001 | 0.008 | - | 0.004 | 0 | 0 | 9.7173 | 34.982 | 10.2541 | 36.915 | 10.7789 | 38.804 | 11.3641 | 40.911 | 12.715 | 45.773 | 13.415 | 48.295 | 14.104 | 50.773 | 14.867 | 53.523 | 0.716 | 0.7554 | 0.5841 | 0.5843 | 16.887 | 492.373 | 85.845
2021-01-16 06:00 | 2021-01-17 06:00 | 006-3 | MRČ Špišić Bukovica - MRČ Donji Miholjac (stream 3) | Kromatografski uzorak | 2021-02-01 09:52 | 0.748 | 0.267 | 95.307 | 2.69 | 0.726 | 0.989 | 0.106 | 0.108 | 0.014 | 0.02 | 0.001 | 0.008 | - | 0.005 | 0 | 0 | 9.7213 | 34.997 | 10.2584 | 36.93 | 10.783 | 38.819 | 11.3685 | 40.926 | 12.712 | 45.763 | 13.412 | 48.285 | 14.1 | 50.761 | 14.864 | 53.51 | 0.717 | 0.7563 | 0.5848 | 0.585 | 16.908 | 491.754 | 85.651
2021-01-17 06:00 | 2021-01-18 06:00 | 006-3 | MRČ Špišić Bukovica - MRČ Donji Miholjac (stream 3) | Kromatografski uzorak | 2021-02-01 09:52 | 0.691 | 0.223 | 95.628 | 2.494 | 0.711 | 0.964 | 0.102 | 0.108 | 0.013 | 0.018 | 0.001 | 0.008 | - | 0.003 | 0 | 0 | 9.7111 | 34.96 | 10.2476 | 36.891 | 10.7724 | 38.781 | 11.3573 | 40.886 | 12.72 | 45.792 | 13.421 | 48.315 | 14.11 | 50.796 | 14.874 | 53.547 | 0.714 | 0.7538 | 0.5829 | 0.583 | 16.851 | 493.405 | 86.19
2021-01-18 06:00 | 2021-01-19 06:00 | 006-3 | MRČ Špišić Bukovica - MRČ Donji Miholjac (stream 3) | Kromatografski uzorak | 2021-02-01 09:52 | 0.64 | 0.185 | 95.889 | 2.341 | 0.701 | 0.945 | 0.098 | 0.108 | 0.012 | 0.017 | 0.001 | 0.008 | - | 0 | 0 | 0 | 9.7041 | 34.935 | 10.2402 | 36.865 | 10.7653 | 38.755 | 11.3497 | 40.859 | 12.728 | 45.821 | 13.429 | 48.346 | 14.12 | 50.832 | 14.885 | 53.584 | 0.712 | 0.7517 | 0.5813 | 0.5814 | 16.806 | 494.747 | 86.605
2021-01-19 06:00 | 2021-01-20 06:00 | 006-3 | MRČ Špišić Bukovica - MRČ Donji Miholjac (stream 3) | Kromatografski uzorak | 2021-02-01 09:52 | 0.74 | 0.262 | 95.353 | 2.661 | 0.723 | 0.983 | 0.105 | 0.108 | 0.014 | 0.02 | 0.001 | 0.008 | - | 0.004 | 0 | 0 | 9.719 | 34.989 | 10.256 | 36.922 | 10.7807 | 38.81 | 11.366 | 40.918 | 12.712 | 45.764 | 13.413 | 48.286 | 14.101 | 50.763 | 14.864 | 53.511 | 0.716 | 0.756 | 0.5845 | 0.5847 | 16.899 | 492.002 | 85.738
2021-01-20 06:00 | 2021-01-21 06:00 | 006-3 | MRČ Špišić Bukovica - MRČ Donji Miholjac (stream 3) | Kromatografski uzorak | 2021-02-01 09:52 | 0.655 | 0.196 | 95.826 | 2.38 | 0.699 | 0.944 | 0.098 | 0.107 | 0.012 | 0.017 | 0.001 | 0.008 | - | 0.001 | 0 | 0 | 9.7045 | 34.936 | 10.2407 | 36.866 | 10.7657 | 38.756 | 11.3501 | 40.86 | 12.725 | 45.809 | 13.426 | 48.334 | 14.116 | 50.818 | 14.881 | 53.57 | 0.713 | 0.7522 | 0.5816 | 0.5818 | 16.816 | 494.449 | 86.528
2021-01-21 06:00 | 2021-01-22 06:00 | 006-3 | MRČ Špišić Bukovica - MRČ Donji Miholjac (stream 3) | Kromatografski uzorak | 2021-02-01 09:52 | 0.658 | 0.198 | 95.813 | 2.386 | 0.7 | 0.945 | 0.098 | 0.107 | 0.012 | 0.017 | 0.001 | 0.008 | - | 0.001 | 0 | 0 | 9.7047 | 34.937 | 10.2409 | 36.867 | 10.7659 | 38.757 | 11.3503 | 40.861 | 12.724 | 45.807 | 13.425 | 48.331 | 14.116 | 50.816 | 14.88 | 53.567 | 0.713 | 0.7523 | 0.5817 | 0.5819 | 16.818 | 494.38 | 86.505
2021-01-22 06:00 | 2021-01-23 06:00 | 006-3 | MRČ Špišić Bukovica - MRČ Donji Miholjac (stream 3) | Kromatografski uzorak | 2021-02-01 09:52 | 0.662 | 0.201 | 95.792 | 2.401 | 0.698 | 0.943 | 0.098 | 0.107 | 0.012 | 0.017 | 0.001 | 0.008 | - | 0 | 0 | 0 | 9.7048 | 34.937 | 10.241 | 36.868 | 10.766 | 38.757 | 11.3504 | 40.862 | 12.723 | 45.804 | 13.424 | 48.328 | 14.114 | 50.812 | 14.879 | 53.563 | 0.713 | 0.7524 | 0.5818 | 0.582 | 16.821 | 494.292 | 86.466
2021-01-23 06:00 | 2021-01-24 06:00 | 006-3 | MRČ Špišić Bukovica - MRČ Donji Miholjac (stream 3) | Kromatografski uzorak | 2021-02-01 09:52 | 1.344 | 0.159 | 94.894 | 2.815 | 0.591 | 0.788 | 0.079 | 0.086 | 0.01 | 0.014 | 0.001 | 0.007 | - | 0 | 0 | 0 | 9.648 | 34.733 | 10.181 | 36.652 | 10.7026 | 38.53 | 11.2837 | 40.621 | 12.621 | 45.437 | 13.316 | 47.936 | 14.001 | 50.403 | 14.758 | 53.128 | 0.716 | 0.7558 | 0.5844 | 0.5846 | 16.897 | 492.102 | 86.219
2021-01-24 06:00 | 2021-01-25 06:00 | 006-3 | MRČ Špišić Bukovica - MRČ Donji Miholjac (stream 3) | Kromatografski uzorak | 2021-02-01 09:52 | 4.112 | 0 | 91.295 | 4.443 | 0.145 | 0.15 | 0.002 | 0.002 | 0 | 0.001 | 0 | 0 | - | 0 | 0 | 0 | 9.4111 | 33.88 | 9.931 | 35.752 | 10.4391 | 37.581 | 11.0057 | 39.621 | 12.201 | 43.925 | 12.874 | 46.346 | 13.534 | 48.723 | 14.267 | 51.361 | 0.729 | 0.7694 | 0.5949 | 0.5951 | 17.201 | 483.363 | 85.699
2021-01-25 06:00 | 2021-01-26 06:00 | 006-3 | MRČ Špišić Bukovica - MRČ Donji Miholjac (stream 3) | Kromatografski uzorak | 2021-02-01 09:52 | 1.333 | 0.15 | 94.967 | 2.772 | 0.583 | 0.778 | 0.078 | 0.086 | 0.01 | 0.014 | 0.001 | 0.006 | - | 0 | 0 | 0 | 9.645 | 34.722 | 10.1778 | 36.64 | 10.6995 | 38.518 | 11.2803 | 40.609 | 12.622 | 45.44 | 13.317 | 47.94 | 14.002 | 50.408 | 14.759 | 53.133 | 0.716 | 0.7552 | 0.584 | 0.5841 | 16.884 | 492.486 | 86.361
2021-01-26 06:00 | 2021-01-27 06:00 | 006-3 | MRČ Špišić Bukovica - MRČ Donji Miholjac (stream 3) | Kromatografski uzorak | 2021-02-01 09:52 | 0.644 | 0.185 | 95.918 | 2.319 | 0.691 | 0.934 | 0.097 | 0.107 | 0.012 | 0.017 | 0.001 | 0.008 | - | 0 | 0 | 0 | 9.7005 | 34.922 | 10.2364 | 36.851 | 10.7614 | 38.741 | 11.3457 | 40.844 | 12.726 | 45.812 | 13.427 | 48.337 | 14.117 | 50.823 | 14.882 | 53.575 | 0.712 | 0.7515 | 0.5811 | 0.5812 | 16.8 | 494.922 | 86.695
2021-01-27 06:00 | 2021-01-28 06:00 | 006-3 | MRČ Špišić Bukovica - MRČ Donji Miholjac (stream 3) | Kromatografski uzorak | 2021-02-01 09:52 | 0.773 | 0.288 | 95.199 | 2.737 | 0.736 | 1.004 | 0.109 | 0.109 | 0.015 | 0.021 | 0.001 | 0.008 | - | 0.005 | 0 | 0 | 9.7233 | 35.004 | 10.2606 | 36.938 | 10.785 | 38.826 | 11.3706 | 40.934 | 12.707 | 45.744 | 13.407 | 48.265 | 14.094 | 50.739 | 14.857 | 53.486 | 0.718 | 0.7573 | 0.5856 | 0.5857 | 16.929 | 491.144 | 85.466
2021-01-28 06:00 | 2021-01-29 06:00 | 006-3 | MRČ Špišić Bukovica - MRČ Donji Miholjac (stream 3) | Kromatografski uzorak | 2021-02-01 09:52 | 0.793 | 0.302 | 95.106 | 2.784 | 0.744 | 1.015 | 0.11 | 0.109 | 0.015 | 0.021 | 0.001 | 0.009 | - | 0.005 | 0 | 0 | 9.7255 | 35.012 | 10.2628 | 36.946 | 10.7872 | 38.834 | 11.3729 | 40.942 | 12.703 | 45.731 | 13.403 | 48.251 | 14.09 | 50.724 | 14.853 | 53.471 | 0.718 | 0.758 | 0.5861 | 0.5863 | 16.946 | 490.658 | 85.318
2021-01-29 06:00 | 2021-01-30 06:00 | 006-3 | MRČ Špišić Bukovica - MRČ Donji Miholjac (stream 3) | Kromatografski uzorak | 2021-02-01 09:52 | 0.795 | 0.303 | 95.106 | 2.777 | 0.747 | 1.019 | 0.111 | 0.109 | 0.016 | 0.021 | 0.001 | 0.009 | - | 0.005 | 0 | 0 | 9.7253 | 35.011 | 10.2627 | 36.946 | 10.787 | 38.833 | 11.3727 | 40.942 | 12.703 | 45.73 | 13.403 | 48.25 | 14.089 | 50.722 | 14.852 | 53.469 | 0.718 | 0.7581 | 0.5862 | 0.5863 | 16.946 | 490.637 | 85.311
2021-01-30 06:00 | 2021-01-31 06:00 | 006-3 | MRČ Špišić Bukovica - MRČ Donji Miholjac (stream 3) | Kromatografski uzorak | 2021-02-01 09:52 | 0.796 | 0.304 | 95.114 | 2.769 | 0.745 | 1.016 | 0.11 | 0.109 | 0.016 | 0.021 | 0.001 | 0.009 | - | 0.005 | 0 | 0 | 9.7241 | 35.007 | 10.2614 | 36.941 | 10.7858 | 38.829 | 11.3714 | 40.937 | 12.702 | 45.726 | 13.402 | 48.246 | 14.088 | 50.718 | 14.851 | 53.465 | 0.718 | 0.758 | 0.5861 | 0.5863 | 16.945 | 490.677 | 85.34
2021-01-31 06:00 | 2021-02-01 06:00 | 006-3 | MRČ Špišić Bukovica - MRČ Donji Miholjac (stream 3) | Kromatografski uzorak | 2021-02-01 09:52 | 0.796 | 0.305 | 95.119 | 2.766 | 0.744 | 1.015 | 0.11 | 0.109 | 0.016 | 0.021 | 0.001 | 0.009 | - | 0.005 | 0 | 0 | 9.7236 | 35.005 | 10.2609 | 36.939 | 10.7852 | 38.827 | 11.3708 | 40.935 | 12.701 | 45.725 | 13.401 | 48.244 | 14.088 | 50.717 | 14.851 | 53.463 | 0.718 | 0.758 | 0.5861 | 0.5862 | 16.944 | 490.698 | 85.355
2021-01-01 06:00 | 2021-01-02 06:00 | 022-1 | MRS Osijek I stream 1 | Kromatografski uzorak | 2021-02-01 09:52 | 0.644 | 0.186 | 95.887 | 2.343 | 0.697 | 0.94 | 0.099 | 0.102 | 0.012 | 0.017 | 0.001 | - | 0.011 | - | - | - | 9.7038 | 34.934 | 10.24 | 36.864 | 10.7651 | 38.754 | 11.3495 | 40.858 | 12.727 | 45.818 | 13.429 | 48.344 | 14.119 | 50.829 | 14.884 | 53.582 | 0.712 | 0.7518 | 0.5813 | 0.5815 | 16.807 | 494.707 | 86.712
2021-01-02 06:00 | 2021-01-03 06:00 | 022-1 | MRS Osijek I stream 1 | Kromatografski uzorak | 2021-02-01 09:52 | 0.643 | 0.187 | 95.879 | 2.348 | 0.699 | 0.943 | 0.099 | 0.103 | 0.012 | 0.017 | 0.001 | - | 0.011 | - | - | - | 9.7048 | 34.937 | 10.241 | 36.868 | 10.7661 | 38.758 | 11.3506 | 40.862 | 12.728 | 45.82 | 13.429 | 48.346 | 14.12 | 50.831 | 14.884 | 53.584 | 0.712 | 0.7519 | 0.5814 | 0.5815 | 16.809 | 494.652 | 86.685
2021-01-03 06:00 | 2021-01-04 06:00 | 022-1 | MRS Osijek I stream 1 | Kromatografski uzorak | 2021-02-01 09:52 | 0.65 | 0.193 | 95.833 | 2.378 | 0.701 | 0.946 | 0.1 | 0.103 | 0.012 | 0.017 | 0.001 | - | 0.012 | - | - | - | 9.7065 | 34.943 | 10.2429 | 36.874 | 10.768 | 38.765 | 11.3526 | 40.869 | 12.727 | 45.817 | 13.429 | 48.343 | 14.119 | 50.828 | 14.883 | 53.58 | 0.713 | 0.7523 | 0.5817 | 0.5818 | 16.817 | 494.414 | 86.596
2021-01-04 06:00 | 2021-01-05 06:00 | 022-1 | MRS Osijek I stream 1 | Kromatografski uzorak | 2021-02-01 09:52 | 0.652 | 0.193 | 95.816 | 2.393 | 0.701 | 0.946 | 0.1 | 0.103 | 0.012 | 0.018 | 0.001 | - | 0.012 | - | - | - | 9.7074 | 34.947 | 10.2438 | 36.878 | 10.7689 | 38.768 | 11.3535 | 40.873 | 12.727 | 45.818 | 13.429 | 48.344 | 14.119 | 50.829 | 14.884 | 53.581 | 0.713 | 0.7524 | 0.5817 | 0.5819 | 16.819 | 494.348 | 86.562
2021-01-05 06:00 | 2021-01-06 06:00 | 022-1 | MRS Osijek I stream 1 | Kromatografski uzorak | 2021-02-01 09:52 | 0.646 | 0.187 | 95.842 | 2.382 | 0.7 | 0.944 | 0.099 | 0.103 | 0.012 | 0.017 | 0.001 | - | 0.012 | - | - | - | 9.7072 | 34.946 | 10.2436 | 36.877 | 10.7687 | 38.767 | 11.3533 | 40.872 | 12.729 | 45.824 | 13.431 | 48.35 | 14.121 | 50.835 | 14.886 | 53.588 | 0.713 | 0.7521 | 0.5816 | 0.5817 | 16.814 | 494.495 | 86.6
2021-01-06 06:00 | 2021-01-07 06:00 | 022-1 | MRS Osijek I stream 1 | Kromatografski uzorak | 2021-02-01 09:52 | 0.899 | 0.137 | 94.641 | 3.516 | 0.606 | 0.806 | 0.083 | 0.087 | 0.009 | 0.013 | 0.001 | - | 0.008 | - | - | - | 9.7474 | 35.091 | 10.2861 | 37.03 | 10.811 | 38.92 | 11.398 | 41.033 | 12.733 | 45.838 | 13.435 | 48.365 | 14.122 | 50.84 | 14.887 | 53.593 | 0.718 | 0.7579 | 0.586 | 0.5862 | 16.943 | 490.798 | 84.948
2021-01-07 06:00 | 2021-01-08 06:00 | 022-1 | MRS Osijek I stream 1 | Kromatografski uzorak | 2021-02-01 09:52 | 0.623 | 0.176 | 95.612 | 2.682 | 0.675 | 0.907 | 0.094 | 0.098 | 0.011 | 0.016 | 0.001 | - | 0.011 | - | - | - | 9.7259 | 35.013 | 10.2634 | 36.948 | 10.7889 | 38.84 | 11.3747 | 40.949 | 12.744 | 45.88 | 13.447 | 48.409 | 14.137 | 50.894 | 14.903 | 53.65 | 0.714 | 0.7532 | 0.5824 | 0.5826 | 16.838 | 493.798 | 86.111
2021-01-08 06:00 | 2021-01-09 06:00 | 022-1 | MRS Osijek I stream 1 | Kromatografski uzorak | 2021-02-01 09:52 | 0.63 | 0.183 | 95.751 | 2.494 | 0.699 | 0.942 | 0.099 | 0.103 | 0.012 | 0.017 | 0.001 | - | 0.011 | - | - | - | 9.7169 | 34.981 | 10.2538 | 36.914 | 10.7792 | 38.805 | 11.3644 | 40.912 | 12.737 | 45.853 | 13.439 | 48.381 | 14.13 | 50.866 | 14.895 | 53.621 | 0.713 | 0.7527 | 0.582 | 0.5821 | 16.826 | 494.142 | 86.359
2021-01-09 06:00 | 2021-01-10 06:00 | 022-1 | MRS Osijek I stream 1 | Kromatografski uzorak | 2021-02-01 09:52 | 0.646 | 0.186 | 95.876 | 2.352 | 0.697 | 0.94 | 0.099 | 0.102 | 0.012 | 0.018 | 0.001 | - | 0.012 | - | - | - | 9.7047 | 34.937 | 10.241 | 36.867 | 10.766 | 38.758 | 11.3505 | 40.862 | 12.728 | 45.82 | 13.429 | 48.345 | 14.12 | 50.831 | 14.884 | 53.583 | 0.712 | 0.7519 | 0.5814 | 0.5815 | 16.809 | 494.651 | 86.676
2021-01-10 06:00 | 2021-01-11 06:00 | 022-1 | MRS Osijek I stream 1 | Kromatografski uzorak | 2021-02-01 09:52 | 0.645 | 0.184 | 95.899 | 2.333 | 0.695 | 0.938 | 0.099 | 0.102 | 0.012 | 0.017 | 0.001 | - | 0.012 | - | - | - | 9.7031 | 34.931 | 10.2393 | 36.861 | 10.7644 | 38.752 | 11.3487 | 40.855 | 12.727 | 45.817 | 13.429 | 48.343 | 14.119 | 50.829 | 14.884 | 53.581 | 0.712 | 0.7517 | 0.5813 | 0.5814 | 16.805 | 494.76 | 86.73
2021-01-11 06:00 | 2021-01-12 06:00 | 022-1 | MRS Osijek I stream 1 | Kromatografski uzorak | 2021-02-01 09:52 | 0.642 | 0.185 | 95.887 | 2.342 | 0.699 | 0.944 | 0.1 | 0.103 | 0.012 | 0.017 | 0.001 | - | 0.012 | - | - | - | 9.705 | 34.938 | 10.2413 | 36.869 | 10.7664 | 38.759 | 11.3509 | 40.863 | 12.728 | 45.822 | 13.43 | 48.348 | 14.12 | 50.834 | 14.885 | 53.586 | 0.712 | 0.7519 | 0.5814 | 0.5815 | 16.808 | 494.673 | 86.683
2021-01-12 06:00 | 2021-01-13 06:00 | 022-1 | MRS Osijek I stream 1 | Kromatografski uzorak | 2021-02-01 09:52 | 0.63 | 0.182 | 95.78 | 2.461 | 0.703 | 0.948 | 0.1 | 0.104 | 0.012 | 0.017 | 0.001 | - | 0.011 | - | - | - | 9.7156 | 34.976 | 10.2525 | 36.909 | 10.7778 | 38.8 | 11.363 | 40.907 | 12.737 | 45.852 | 13.439 | 48.379 | 14.129 | 50.865 | 14.894 | 53.619 | 0.713 | 0.7525 | 0.5819 | 0.582 | 16.823 | 494.232 | 86.408
2021-01-13 06:00 | 2021-01-14 06:00 | 022-1 | MRS Osijek I stream 1 | Kromatografski uzorak | 2021-02-01 09:52 | 0.642 | 0.184 | 95.897 | 2.337 | 0.698 | 0.94 | 0.099 | 0.102 | 0.012 | 0.017 | 0.001 | - | 0.011 | - | - | - | 9.7037 | 34.933 | 10.2399 | 36.864 | 10.765 | 38.754 | 11.3494 | 40.858 | 12.728 | 45.82 | 13.429 | 48.345 | 14.12 | 50.831 | 14.884 | 53.584 | 0.712 | 0.7517 | 0.5813 | 0.5814 | 16.805 | 494.756 | 86.725
2021-01-14 06:00 | 2021-01-15 06:00 | 022-1 | MRS Osijek I stream 1 | Kromatografski uzorak | 2021-02-01 09:52 | 0.641 | 0.187 | 95.866 | 2.356 | 0.706 | 0.95 | 0.099 | 0.103 | 0.012 | 0.017 | 0.001 | - | 0.011 | - | - | - | 9.7066 | 34.944 | 10.2429 | 36.875 | 10.7681 | 38.765 | 11.3526 | 40.87 | 12.729 | 45.825 | 13.431 | 48.35 | 14.121 | 50.836 | 14.886 | 53.589 | 0.713 | 0.752 | 0.5815 | 0.5816 | 16.812 | 494.567 | 86.639
2021-01-15 06:00 | 2021-01-16 06:00 | 022-1 | MRS Osijek I stream 1 | Kromatografski uzorak | 2021-02-01 09:52 | 0.641 | 0.188 | 95.86 | 2.36 | 0.706 | 0.951 | 0.1 | 0.104 | 0.012 | 0.017 | 0.001 | - | 0.011 | - | - | - | 9.7071 | 34.946 | 10.2436 | 36.877 | 10.7687 | 38.767 | 11.3533 | 40.872 | 12.729 | 45.825 | 13.431 | 48.351 | 14.121 | 50.837 | 14.886 | 53.589 | 0.713 | 0.7521 | 0.5815 | 0.5817 | 16.813 | 494.525 | 86.618
2021-01-16 06:00 | 2021-01-17 06:00 | 022-1 | MRS Osijek I stream 1 | Kromatografski uzorak | 2021-02-01 09:52 | 0.642 | 0.186 | 95.881 | 2.346 | 0.7 | 0.943 | 0.099 | 0.103 | 0.012 | 0.017 | 0.001 | - | 0.011 | - | - | - | 9.7048 | 34.937 | 10.2411 | 36.868 | 10.7662 | 38.758 | 11.3507 | 40.862 | 12.728 | 45.821 | 13.43 | 48.346 | 14.12 | 50.832 | 14.885 | 53.584 | 0.712 | 0.7519 | 0.5814 | 0.5815 | 16.806 | 494.757 | 86.689
2021-01-17 06:00 | 2021-01-18 06:00 | 022-1 | MRS Osijek I stream 1 | Kromatografski uzorak | 2021-02-01 09:52 | 0.643 | 0.186 | 95.897 | 2.336 | 0.697 | 0.938 | 0.098 | 0.102 | 0.012 | 0.017 | 0.001 | - | 0.011 | - | - | - | 9.7032 | 34.932 | 10.2394 | 36.862 | 10.7645 | 38.752 | 11.3489 | 40.856 | 12.727 | 45.818 | 13.429 | 48.343 | 14.119 | 50.829 | 14.884 | 53.581 | 0.712 | 0.7517 | 0.5813 | 0.5814 | 16.805 | 494.759 | 86.735
2021-01-18 06:00 | 2021-01-19 06:00 | 022-1 | MRS Osijek I stream 1 | Kromatografski uzorak | 2021-02-01 09:52 | 0.644 | 0.181 | 95.952 | 2.298 | 0.686 | 0.925 | 0.097 | 0.1 | 0.012 | 0.017 | 0.001 | - | 0.011 | - | - | - | 9.6985 | 34.914 | 10.2344 | 36.844 | 10.7594 | 38.734 | 11.3435 | 40.837 | 12.725 | 45.81 | 13.426 | 48.335 | 14.117 | 50.821 | 14.881 | 53.573 | 0.712 | 0.7512 | 0.5809 | 0.581 | 16.794 | 495.075 | 86.883
2021-01-19 06:00 | 2021-01-20 06:00 | 022-1 | MRS Osijek I stream 1 | Kromatografski uzorak | 2021-02-01 09:52 | 0.65 | 0.181 | 95.96 | 2.29 | 0.682 | 0.92 | 0.096 | 0.1 | 0.012 | 0.017 | 0.001 | - | 0.012 | - | - | - | 9.6966 | 34.908 | 10.2324 | 36.837 | 10.7574 | 38.727 | 11.3414 | 40.829 | 12.723 | 45.804 | 13.425 | 48.329 | 14.115 | 50.815 | 14.88 | 53.566 | 0.712 | 0.7512 | 0.5808 | 0.581 | 16.792 | 495.134 | 86.923
2021-01-20 06:00 | 2021-01-21 06:00 | 022-1 | MRS Osijek I stream 1 | Kromatografski uzorak | 2021-02-01 09:52 | 0.653 | 0.184 | 95.921 | 2.32 | 0.684 | 0.922 | 0.096 | 0.1 | 0.012 | 0.018 | 0.001 | - | 0.012 | - | - | - | 9.6989 | 34.916 | 10.2348 | 36.845 | 10.7598 | 38.735 | 11.3439 | 40.838 | 12.724 | 45.806 | 13.425 | 48.33 | 14.116 | 50.816 | 14.88 | 53.568 | 0.712 | 0.7515 | 0.581 | 0.5812 | 16.799 | 494.938 | 86.831
2021-01-21 06:00 | 2021-01-22 06:00 | 022-1 | MRS Osijek I stream 1 | Kromatografski uzorak | 2021-02-01 09:52 | 0.652 | 0.184 | 95.925 | 2.308 | 0.688 | 0.93 | 0.098 | 0.101 | 0.012 | 0.018 | 0.001 | - | 0.012 | - | - | - | 9.6995 | 34.918 | 10.2355 | 36.848 | 10.7604 | 38.738 | 11.3446 | 40.841 | 12.724 | 45.807 | 13.425 | 48.332 | 14.116 | 50.818 | 14.88 | 53.569 | 0.712 | 0.7515 | 0.5811 | 0.5812 | 16.8 | 494.907 | 86.82
2021-01-22 06:00 | 2021-01-23 06:00 | 022-1 | MRS Osijek I stream 1 | Kromatografski uzorak | 2021-02-01 09:52 | 0.653 | 0.189 | 95.889 | 2.331 | 0.694 | 0.939 | 0.099 | 0.102 | 0.013 | 0.018 | 0.001 | - | 0.012 | - | - | - | 9.7022 | 34.928 | 10.2384 | 36.858 | 10.7634 | 38.748 | 11.3477 | 40.852 | 12.725 | 45.81 | 13.426 | 48.335 | 14.117 | 50.82 | 14.881 | 53.572 | 0.712 | 0.7518 | 0.5813 | 0.5815 | 16.808 | 494.683 | 86.722
2021-01-23 06:00 | 2021-01-24 06:00 | 022-1 | MRS Osijek I stream 1 | Kromatografski uzorak | 2021-02-01 09:52 | 0.647 | 0.189 | 95.874 | 2.346 | 0.698 | 0.944 | 0.1 | 0.103 | 0.013 | 0.018 | 0.001 | - | 0.012 | - | - | - | 9.7048 | 34.937 | 10.241 | 36.868 | 10.7661 | 38.758 | 11.3506 | 40.862 | 12.727 | 45.817 | 13.429 | 48.343 | 14.119 | 50.828 | 14.883 | 53.58 | 0.713 | 0.752 | 0.5814 | 0.5816 | 16.811 | 494.595 | 86.666
2021-01-24 06:00 | 2021-01-25 06:00 | 022-1 | MRS Osijek I stream 1 | Kromatografski uzorak | 2021-02-01 09:52 | 0.643 | 0.188 | 95.89 | 2.335 | 0.699 | 0.944 | 0.1 | 0.103 | 0.012 | 0.018 | 0.001 | - | 0.012 | - | - | - | 9.7042 | 34.935 | 10.2405 | 36.866 | 10.7655 | 38.756 | 11.35 | 40.86 | 12.727 | 45.818 | 13.429 | 48.344 | 14.119 | 50.83 | 14.884 | 53.582 | 0.712 | 0.7519 | 0.5814 | 0.5815 | 16.808 | 494.673 | 86.698
2021-01-25 06:00 | 2021-01-26 06:00 | 022-1 | MRS Osijek I stream 1 | Kromatografski uzorak | 2021-02-01 09:52 | 0.645 | 0.188 | 95.831 | 2.363 | 0.719 | 0.973 | 0.103 | 0.106 | 0.013 | 0.018 | 0.001 | - | 0.013 | - | - | - | 9.7114 | 34.961 | 10.248 | 36.893 | 10.7732 | 38.783 | 11.3581 | 40.889 | 12.731 | 45.833 | 13.433 | 48.359 | 14.123 | 50.844 | 14.888 | 53.597 | 0.713 | 0.7525 | 0.5818 | 0.582 | 16.822 | 494.258 | 86.479
2021-01-26 06:00 | 2021-01-27 06:00 | 022-1 | MRS Osijek I stream 1 | Kromatografski uzorak | 2021-02-01 09:52 | 0.646 | 0.192 | 95.744 | 2.413 | 0.74 | 1.006 | 0.108 | 0.11 | 0.014 | 0.019 | 0.001 | - | 0.013 | - | - | - | 9.7203 | 34.993 | 10.2575 | 36.927 | 10.7828 | 38.818 | 11.3682 | 40.926 | 12.736 | 45.849 | 13.438 | 48.376 | 14.128 | 50.86 | 14.893 | 53.614 | 0.714 | 0.7534 | 0.5825 | 0.5827 | 16.842 | 493.691 | 86.201
2021-01-27 06:00 | 2021-01-28 06:00 | 022-1 | MRS Osijek I stream 1 | Kromatografski uzorak | 2021-02-01 09:52 | 0.646 | 0.192 | 95.705 | 2.435 | 0.751 | 1.022 | 0.11 | 0.112 | 0.014 | 0.02 | 0.001 | - | 0.014 | - | - | - | 9.7247 | 35.009 | 10.2621 | 36.943 | 10.7874 | 38.835 | 11.3731 | 40.943 | 12.738 | 45.857 | 13.44 | 48.385 | 14.13 | 50.869 | 14.895 | 53.623 | 0.714 | 0.7538 | 0.5828 | 0.583 | 16.85 | 493.439 | 86.072
2021-01-28 06:00 | 2021-01-29 06:00 | 022-1 | MRS Osijek I stream 1 | Kromatografski uzorak | 2021-02-01 09:52 | 0.643 | 0.191 | 95.733 | 2.433 | 0.737 | 1 | 0.107 | 0.11 | 0.013 | 0.019 | 0.001 | - | 0.013 | - | - | - | 9.721 | 34.996 | 10.2582 | 36.93 | 10.7835 | 38.821 | 11.369 | 40.928 | 12.737 | 45.852 | 13.439 | 48.379 | 14.129 | 50.863 | 14.894 | 53.618 | 0.714 | 0.7534 | 0.5825 | 0.5827 | 16.842 | 493.686 | 86.19
2021-01-29 06:00 | 2021-01-30 06:00 | 022-1 | MRS Osijek I stream 1 | Kromatografski uzorak | 2021-02-01 09:52 | 0.646 | 0.186 | 95.899 | 2.331 | 0.695 | 0.939 | 0.099 | 0.103 | 0.012 | 0.017 | 0.001 | - | 0.012 | - | - | - | 9.7029 | 34.93 | 10.239 | 36.861 | 10.7641 | 38.751 | 11.3485 | 40.854 | 12.727 | 45.816 | 13.428 | 48.341 | 14.119 | 50.827 | 14.883 | 53.579 | 0.712 | 0.7517 | 0.5813 | 0.5814 | 16.805 | 494.752 | 86.734
2021-01-30 06:00 | 2021-01-31 06:00 | 022-1 | MRS Osijek I stream 1 | Kromatografski uzorak | 2021-02-01 09:52 | 0.643 | 0.187 | 95.889 | 2.34 | 0.696 | 0.94 | 0.099 | 0.103 | 0.012 | 0.017 | 0.001 | - | 0.011 | - | - | - | 9.7036 | 34.933 | 10.2399 | 36.864 | 10.7649 | 38.754 | 11.3493 | 40.858 | 12.727 | 45.817 | 13.429 | 48.343 | 14.119 | 50.828 | 14.883 | 53.581 | 0.712 | 0.7518 | 0.5813 | 0.5815 | 16.807 | 494.706 | 86.715
2021-01-31 06:00 | 2021-02-01 06:00 | 022-1 | MRS Osijek I stream 1 | Kromatografski uzorak | 2021-02-01 09:52 | 0.645 | 0.185 | 95.922 | 2.318 | 0.689 | 0.93 | 0.098 | 0.102 | 0.012 | 0.017 | 0.001 | - | 0.011 | - | - | - | 9.7005 | 34.922 | 10.2366 | 36.852 | 10.7616 | 38.742 | 11.3458 | 40.845 | 12.726 | 45.812 | 13.427 | 48.337 | 14.117 | 50.823 | 14.882 | 53.575 | 0.712 | 0.7515 | 0.5811 | 0.5812 | 16.8 | 494.905 | 86.809
2021-01-01 06:00 | 2021-01-02 06:00 | 012-1 | MRS Požega stream 1 | Kromatografski uzorak | 2021-02-01 09:52 | 0.642 | 0.189 | 95.856 | 2.359 | 0.71 | 0.955 | 0.102 | 0.103 | 0.012 | 0.017 | 0 | - | 0.011 | - | - | - | 9.7073 | 34.946 | 10.2438 | 36.878 | 10.7689 | 38.768 | 11.3535 | 40.873 | 12.729 | 45.825 | 13.431 | 48.351 | 14.121 | 50.836 | 14.886 | 53.589 | 0.713 | 0.7521 | 0.5816 | 0.5817 | 16.814 | 494.493 | 86.603
2021-01-02 06:00 | 2021-01-03 06:00 | 012-1 | MRS Požega stream 1 | Kromatografski uzorak | 2021-02-01 09:52 | 0.644 | 0.187 | 95.878 | 2.344 | 0.704 | 0.947 | 0.1 | 0.102 | 0.012 | 0.017 | 0 | - | 0.011 | - | - | - | 9.7048 | 34.937 | 10.2411 | 36.868 | 10.7662 | 38.758 | 11.3506 | 40.862 | 12.728 | 45.82 | 13.429 | 48.345 | 14.12 | 50.831 | 14.884 | 53.583 | 0.712 | 0.7519 | 0.5814 | 0.5816 | 16.809 | 494.637 | 86.675
2021-01-03 06:00 | 2021-01-04 06:00 | 012-1 | MRS Požega stream 1 | Kromatografski uzorak | 2021-02-01 09:52 | 0.647 | 0.192 | 95.837 | 2.372 | 0.708 | 0.953 | 0.101 | 0.102 | 0.012 | 0.017 | 0 | - | 0.011 | - | - | - | 9.7072 | 34.946 | 10.2436 | 36.877 | 10.7687 | 38.767 | 11.3533 | 40.872 | 12.728 | 45.821 | 13.429 | 48.346 | 14.12 | 50.831 | 14.884 | 53.584 | 0.713 | 0.7522 | 0.5817 | 0.5818 | 16.817 | 494.42 | 86.585
2021-01-04 06:00 | 2021-01-05 06:00 | 012-1 | MRS Požega stream 1 | Kromatografski uzorak | 2021-02-01 09:52 | 0.658 | 0.199 | 95.785 | 2.405 | 0.707 | 0.953 | 0.102 | 0.102 | 0.012 | 0.018 | 0 | - | 0.012 | - | - | - | 9.7083 | 34.95 | 10.2447 | 36.881 | 10.7698 | 38.771 | 11.3545 | 40.876 | 12.726 | 45.814 | 13.428 | 48.339 | 14.118 | 50.823 | 14.882 | 53.575 | 0.713 | 0.7526 | 0.582 | 0.5821 | 16.825 | 494.164 | 86.501
2021-01-05 06:00 | 2021-01-06 06:00 | 012-1 | MRS Požega stream 1 | Kromatografski uzorak | 2021-02-01 09:52 | 0.645 | 0.188 | 95.859 | 2.36 | 0.705 | 0.948 | 0.1 | 0.102 | 0.012 | 0.017 | 0 | - | 0.011 | - | - | - | 9.706 | 34.941 | 10.2423 | 36.872 | 10.7674 | 38.763 | 11.352 | 40.867 | 12.728 | 45.821 | 13.43 | 48.347 | 14.12 | 50.832 | 14.885 | 53.585 | 0.713 | 0.752 | 0.5815 | 0.5817 | 16.809 | 494.649 | 86.635
2021-01-06 06:00 | 2021-01-07 06:00 | 012-1 | MRS Požega stream 1 | Kromatografski uzorak | 2021-02-01 09:52 | 0.644 | 0.187 | 95.868 | 2.353 | 0.705 | 0.949 | 0.101 | 0.102 | 0.012 | 0.017 | 0 | - | 0.011 | - | - | - | 9.7058 | 34.941 | 10.2421 | 36.872 | 10.7672 | 38.762 | 11.3518 | 40.866 | 12.728 | 45.822 | 13.43 | 48.348 | 14.12 | 50.833 | 14.885 | 53.586 | 0.713 | 0.752 | 0.5815 | 0.5816 | 16.81 | 494.605 | 86.645
2021-01-07 06:00 | 2021-01-08 06:00 | 012-1 | MRS Požega stream 1 | Kromatografski uzorak | 2021-02-01 09:52 | 0.668 | 0.184 | 95.747 | 2.466 | 0.696 | 0.936 | 0.099 | 0.1 | 0.012 | 0.017 | 0 | - | 0.011 | - | - | - | 9.71 | 34.956 | 10.2466 | 36.888 | 10.7717 | 38.778 | 11.3565 | 40.883 | 12.729 | 45.824 | 13.43 | 48.349 | 14.12 | 50.834 | 14.885 | 53.586 | 0.713 | 0.7526 | 0.5819 | 0.5821 | 16.825 | 494.191 | 86.451
2021-01-08 06:00 | 2021-01-09 06:00 | 012-1 | MRS Požega stream 1 | Kromatografski uzorak | 2021-02-01 09:52 | 0.641 | 0.186 | 95.81 | 2.415 | 0.706 | 0.948 | 0.1 | 0.102 | 0.012 | 0.017 | 0 | - | 0.011 | - | - | - | 9.7107 | 34.958 | 10.2473 | 36.89 | 10.7725 | 38.781 | 11.3573 | 40.886 | 12.732 | 45.835 | 13.434 | 48.361 | 14.124 | 50.846 | 14.889 | 53.599 | 0.713 | 0.7523 | 0.5817 | 0.5819 | 16.819 | 494.36 | 86.506
2021-01-09 06:00 | 2021-01-10 06:00 | 012-1 | MRS Požega stream 1 | Kromatografski uzorak | 2021-02-01 09:52 | 0.642 | 0.185 | 95.833 | 2.391 | 0.705 | 0.948 | 0.101 | 0.102 | 0.012 | 0.017 | 0 | - | 0.011 | - | - | - | 9.709 | 34.952 | 10.2455 | 36.884 | 10.7706 | 38.774 | 11.3554 | 40.879 | 12.731 | 45.83 | 13.432 | 48.357 | 14.123 | 50.842 | 14.887 | 53.595 | 0.713 | 0.7522 | 0.5816 | 0.5818 | 16.816 | 494.449 | 86.558
2021-01-10 06:00 | 2021-01-11 06:00 | 012-1 | MRS Požega stream 1 | Kromatografski uzorak | 2021-02-01 09:52 | 0.645 | 0.187 | 95.868 | 2.352 | 0.704 | 0.948 | 0.101 | 0.102 | 0.012 | 0.017 | 0 | - | 0.011 | - | - | - | 9.7058 | 34.941 | 10.2421 | 36.872 | 10.7672 | 38.762 | 11.3517 | 40.866 | 12.728 | 45.822 | 13.43 | 48.347 | 14.12 | 50.833 | 14.885 | 53.585 | 0.713 | 0.752 | 0.5815 | 0.5816 | 16.811 | 494.584 | 86.642
2021-01-11 06:00 | 2021-01-12 06:00 | 012-1 | MRS Požega stream 1 | Kromatografski uzorak | 2021-02-01 09:52 | 0.647 | 0.186 | 95.89 | 2.335 | 0.7 | 0.943 | 0.1 | 0.101 | 0.013 | 0.018 | 0 | - | 0.012 | - | - | - | 9.7036 | 34.933 | 10.2398 | 36.863 | 10.7649 | 38.754 | 11.3493 | 40.857 | 12.727 | 45.817 | 13.428 | 48.342 | 14.119 | 50.828 | 14.883 | 53.58 | 0.712 | 0.7518 | 0.5813 | 0.5815 | 16.807 | 494.702 | 86.701
2021-01-12 06:00 | 2021-01-13 06:00 | 012-1 | MRS Požega stream 1 | Kromatografski uzorak | 2021-02-01 09:52 | 0.643 | 0.185 | 95.89 | 2.333 | 0.704 | 0.948 | 0.101 | 0.102 | 0.012 | 0.017 | 0 | - | 0.011 | - | - | - | 9.7045 | 34.936 | 10.2408 | 36.867 | 10.7659 | 38.757 | 11.3504 | 40.861 | 12.728 | 45.82 | 13.429 | 48.346 | 14.12 | 50.832 | 14.884 | 53.584 | 0.712 | 0.7518 | 0.5813 | 0.5815 | 16.808 | 494.68 | 86.687
2021-01-13 06:00 | 2021-01-14 06:00 | 012-1 | MRS Požega stream 1 | Kromatografski uzorak | 2021-02-01 09:52 | 0.643 | 0.185 | 95.894 | 2.331 | 0.704 | 0.947 | 0.101 | 0.102 | 0.012 | 0.017 | 0 | - | 0.011 | - | - | - | 9.7042 | 34.935 | 10.2404 | 36.866 | 10.7655 | 38.756 | 11.35 | 40.86 | 12.728 | 45.82 | 13.429 | 48.346 | 14.12 | 50.831 | 14.884 | 53.584 | 0.712 | 0.7518 | 0.5813 | 0.5815 | 16.807 | 494.71 | 86.702
2021-01-14 06:00 | 2021-01-15 06:00 | 012-1 | MRS Požega stream 1 | Kromatografski uzorak | 2021-02-01 09:52 | 0.642 | 0.186 | 95.888 | 2.335 | 0.705 | 0.948 | 0.101 | 0.102 | 0.012 | 0.017 | 0 | - | 0.011 | - | - | - | 9.7046 | 34.937 | 10.2409 | 36.867 | 10.7659 | 38.757 | 11.3504 | 40.861 | 12.728 | 45.82 | 13.429 | 48.346 | 14.12 | 50.832 | 14.884 | 53.584 | 0.712 | 0.7519 | 0.5814 | 0.5815 | 16.808 | 494.677 | 86.691
2021-01-15 06:00 | 2021-01-16 06:00 | 012-1 | MRS Požega stream 1 | Kromatografski uzorak | 2021-02-01 09:52 | 0.641 | 0.188 | 95.86 | 2.355 | 0.712 | 0.956 | 0.101 | 0.103 | 0.012 | 0.017 | 0 | - | 0.011 | - | - | - | 9.7072 | 34.946 | 10.2437 | 36.877 | 10.7688 | 38.768 | 11.3534 | 40.872 | 12.729 | 45.825 | 13.431 | 48.351 | 14.121 | 50.837 | 14.886 | 53.589 | 0.713 | 0.7521 | 0.5815 | 0.5817 | 16.814 | 494.514 | 86.61
2021-01-16 06:00 | 2021-01-17 06:00 | 012-1 | MRS Požega stream 1 | Kromatografski uzorak | 2021-02-01 09:52 | 0.641 | 0.189 | 95.847 | 2.363 | 0.714 | 0.959 | 0.101 | 0.103 | 0.012 | 0.017 | 0 | - | 0.011 | - | - | - | 9.7083 | 34.95 | 10.2448 | 36.881 | 10.7699 | 38.772 | 11.3546 | 40.877 | 12.73 | 45.827 | 13.431 | 48.353 | 14.122 | 50.838 | 14.886 | 53.591 | 0.713 | 0.7522 | 0.5816 | 0.5818 | 16.816 | 494.44 | 86.576
2021-01-17 06:00 | 2021-01-18 06:00 | 012-1 | MRS Požega stream 1 | Kromatografski uzorak | 2021-02-01 09:52 | 0.643 | 0.187 | 95.876 | 2.345 | 0.707 | 0.949 | 0.1 | 0.102 | 0.012 | 0.017 | 0 | - | 0.011 | - | - | - | 9.7053 | 34.939 | 10.2416 | 36.87 | 10.7667 | 38.76 | 11.3512 | 40.864 | 12.728 | 45.821 | 13.43 | 48.347 | 14.12 | 50.832 | 14.885 | 53.585 | 0.712 | 0.7519 | 0.5814 | 0.5816 | 16.81 | 494.625 | 86.666
2021-01-18 06:00 | 2021-01-19 06:00 | 012-1 | MRS Požega stream 1 | Kromatografski uzorak | 2021-02-01 09:52 | 0.643 | 0.187 | 95.892 | 2.335 | 0.703 | 0.944 | 0.1 | 0.101 | 0.012 | 0.017 | 0 | - | 0.011 | - | - | - | 9.7037 | 34.933 | 10.24 | 36.864 | 10.765 | 38.754 | 11.3495 | 40.858 | 12.727 | 45.818 | 13.429 | 48.344 | 14.119 | 50.83 | 14.884 | 53.582 | 0.712 | 0.7518 | 0.5813 | 0.5815 | 16.807 | 494.717 | 86.712
2021-01-19 06:00 | 2021-01-20 06:00 | 012-1 | MRS Požega stream 1 | Kromatografski uzorak | 2021-02-01 09:52 | 0.644 | 0.184 | 95.928 | 2.309 | 0.696 | 0.935 | 0.099 | 0.1 | 0.012 | 0.017 | 0 | - | 0.011 | - | - | - | 9.7005 | 34.922 | 10.2365 | 36.852 | 10.7616 | 38.742 | 11.3458 | 40.845 | 12.726 | 45.813 | 13.427 | 48.338 | 14.118 | 50.824 | 14.882 | 53.576 | 0.712 | 0.7515 | 0.5811 | 0.5812 | 16.8 | 494.922 | 86.811
2021-01-20 06:00 | 2021-01-21 06:00 | 012-1 | MRS Požega stream 1 | Kromatografski uzorak | 2021-02-01 09:52 | 0.646 | 0.181 | 95.96 | 2.288 | 0.688 | 0.925 | 0.098 | 0.099 | 0.012 | 0.017 | 0 | - | 0.011 | - | - | - | 9.6973 | 34.91 | 10.2331 | 36.839 | 10.7581 | 38.729 | 11.3421 | 40.832 | 12.724 | 45.807 | 13.425 | 48.331 | 14.116 | 50.818 | 14.88 | 53.569 | 0.712 | 0.7512 | 0.5808 | 0.581 | 16.793 | 495.122 | 86.908
2021-01-21 06:00 | 2021-01-22 06:00 | 012-1 | MRS Požega stream 1 | Kromatografski uzorak | 2021-02-01 09:52 | 0.652 | 0.183 | 95.934 | 2.304 | 0.69 | 0.927 | 0.098 | 0.099 | 0.012 | 0.017 | 0 | - | 0.011 | - | - | - | 9.6983 | 34.914 | 10.2342 | 36.843 | 10.7592 | 38.733 | 11.3433 | 40.836 | 12.724 | 45.805 | 13.425 | 48.33 | 14.115 | 50.816 | 14.88 | 53.567 | 0.712 | 0.7514 | 0.581 | 0.5811 | 16.797 | 494.987 | 86.853
2021-01-22 06:00 | 2021-01-23 06:00 | 012-1 | MRS Požega stream 1 | Kromatografski uzorak | 2021-02-01 09:52 | 0.653 | 0.185 | 95.92 | 2.305 | 0.695 | 0.936 | 0.099 | 0.1 | 0.012 | 0.018 | 0 | - | 0.012 | - | - | - | 9.6998 | 34.919 | 10.2358 | 36.849 | 10.7608 | 38.739 | 11.345 | 40.842 | 12.724 | 45.807 | 13.425 | 48.331 | 14.116 | 50.817 | 14.88 | 53.569 | 0.712 | 0.7516 | 0.5811 | 0.5813 | 16.802 | 494.867 | 86.801
2021-01-23 06:00 | 2021-01-24 06:00 | 012-1 | MRS Požega stream 1 | Kromatografski uzorak | 2021-02-01 09:52 | 0.655 | 0.19 | 95.882 | 2.329 | 0.7 | 0.945 | 0.101 | 0.101 | 0.013 | 0.018 | 0 | - | 0.012 | - | - | - | 9.7026 | 34.929 | 10.2387 | 36.859 | 10.7637 | 38.749 | 11.3481 | 40.853 | 12.725 | 45.809 | 13.426 | 48.334 | 14.116 | 50.819 | 14.881 | 53.571 | 0.712 | 0.7519 | 0.5814 | 0.5816 | 16.809 | 494.632 | 86.699
2021-01-24 06:00 | 2021-01-25 06:00 | 012-1 | MRS Požega stream 1 | Kromatografski uzorak | 2021-02-01 09:52 | 0.647 | 0.189 | 95.868 | 2.345 | 0.705 | 0.952 | 0.102 | 0.103 | 0.013 | 0.018 | 0 | - | 0.012 | - | - | - | 9.7057 | 34.94 | 10.242 | 36.871 | 10.7671 | 38.762 | 11.3516 | 40.866 | 12.728 | 45.819 | 13.429 | 48.345 | 14.119 | 50.83 | 14.884 | 53.582 | 0.713 | 0.7521 | 0.5815 | 0.5817 | 16.813 | 494.541 | 86.635
2021-01-25 06:00 | 2021-01-26 06:00 | 012-1 | MRS Požega stream 1 | Kromatografski uzorak | 2021-02-01 09:52 | 0.643 | 0.188 | 95.886 | 2.333 | 0.705 | 0.95 | 0.101 | 0.102 | 0.012 | 0.018 | 0 | - | 0.012 | - | - | - | 9.7046 | 34.937 | 10.2409 | 36.867 | 10.766 | 38.758 | 11.3505 | 40.862 | 12.727 | 45.819 | 13.429 | 48.344 | 14.119 | 50.83 | 14.884 | 53.582 | 0.712 | 0.7519 | 0.5814 | 0.5816 | 16.809 | 494.64 | 86.68
2021-01-26 06:00 | 2021-01-27 06:00 | 012-1 | MRS Požega stream 1 | Kromatografski uzorak | 2021-02-01 09:52 | 0.645 | 0.188 | 95.824 | 2.363 | 0.726 | 0.98 | 0.105 | 0.106 | 0.013 | 0.018 | 0 | - | 0.012 | - | - | - | 9.7121 | 34.964 | 10.2488 | 36.896 | 10.774 | 38.786 | 11.359 | 40.892 | 12.732 | 45.834 | 13.433 | 48.36 | 14.124 | 50.845 | 14.888 | 53.598 | 0.713 | 0.7526 | 0.5819 | 0.5821 | 16.824 | 494.201 | 86.45
2021-01-27 06:00 | 2021-01-28 06:00 | 012-1 | MRS Požega stream 1 | Kromatografski uzorak | 2021-02-01 09:52 | 0.647 | 0.192 | 95.72 | 2.422 | 0.752 | 1.019 | 0.11 | 0.11 | 0.014 | 0.02 | 0 | - | 0.013 | - | - | - | 9.7229 | 35.002 | 10.2602 | 36.937 | 10.7855 | 38.828 | 11.3711 | 40.936 | 12.737 | 45.853 | 13.439 | 48.381 | 14.129 | 50.865 | 14.894 | 53.619 | 0.714 | 0.7536 | 0.5827 | 0.5829 | 16.847 | 493.535 | 86.119
2021-01-28 06:00 | 2021-01-29 06:00 | 012-1 | MRS Požega stream 1 | Kromatografski uzorak | 2021-02-01 09:52 | 0.647 | 0.192 | 95.723 | 2.421 | 0.751 | 1.017 | 0.11 | 0.11 | 0.014 | 0.02 | 0 | - | 0.013 | - | - | - | 9.7225 | 35.001 | 10.2598 | 36.935 | 10.7851 | 38.826 | 11.3707 | 40.934 | 12.737 | 45.853 | 13.439 | 48.38 | 14.129 | 50.864 | 14.894 | 53.619 | 0.714 | 0.7536 | 0.5827 | 0.5828 | 16.846 | 493.557 | 86.129
2021-01-29 06:00 | 2021-01-30 06:00 | 012-1 | MRS Požega stream 1 | Kromatografski uzorak | 2021-02-01 09:52 | 0.645 | 0.188 | 95.866 | 2.349 | 0.706 | 0.952 | 0.101 | 0.103 | 0.012 | 0.018 | 0 | - | 0.012 | - | - | - | 9.706 | 34.942 | 10.2424 | 36.873 | 10.7675 | 38.763 | 11.352 | 40.867 | 12.728 | 45.821 | 13.43 | 48.347 | 14.12 | 50.832 | 14.885 | 53.585 | 0.713 | 0.752 | 0.5815 | 0.5817 | 16.812 | 494.546 | 86.632
2021-01-30 06:00 | 2021-01-31 06:00 | 012-1 | MRS Požega stream 1 | Kromatografski uzorak | 2021-02-01 09:52 | 0.643 | 0.187 | 95.89 | 2.336 | 0.702 | 0.944 | 0.1 | 0.102 | 0.012 | 0.017 | 0 | - | 0.011 | - | - | - | 9.7039 | 34.934 | 10.2402 | 36.865 | 10.7653 | 38.755 | 11.3497 | 40.859 | 12.727 | 45.818 | 13.429 | 48.344 | 14.119 | 50.83 | 14.884 | 53.582 | 0.712 | 0.7518 | 0.5813 | 0.5815 | 16.807 | 494.698 | 86.705
2021-01-31 06:00 | 2021-02-01 06:00 | 012-1 | MRS Požega stream 1 | Kromatografski uzorak | 2021-02-01 09:52 | 0.643 | 0.187 | 95.902 | 2.327 | 0.699 | 0.941 | 0.1 | 0.102 | 0.012 | 0.017 | 0 | - | 0.011 | - | - | - | 9.7027 | 34.93 | 10.2389 | 36.86 | 10.764 | 38.75 | 11.3483 | 40.854 | 12.727 | 45.816 | 13.428 | 48.341 | 14.119 | 50.827 | 14.883 | 53.579 | 0.712 | 0.7517 | 0.5812 | 0.5814 | 16.805 | 494.769 | 86.741
2021-01-01 06:00 | 2021-01-02 06:00 | 013-1 | MRS Vinkovci stream 1 | Kromatografski uzorak | 2021-02-01 09:52 | 0.642 | 0.189 | 95.855 | 2.366 | 0.704 | 0.949 | 0.102 | 0.103 | 0.013 | 0.018 | 0 | - | 0.009 | - | - | - | 9.7067 | 34.944 | 10.2431 | 36.875 | 10.7682 | 38.766 | 11.3528 | 40.87 | 12.729 | 45.824 | 13.43 | 48.35 | 14.121 | 50.835 | 14.885 | 53.588 | 0.713 | 0.7521 | 0.5815 | 0.5817 | 16.813 | 494.532 | 86.619
2021-01-02 06:00 | 2021-01-03 06:00 | 013-1 | MRS Vinkovci stream 1 | Kromatografski uzorak | 2021-02-01 09:52 | 0.643 | 0.188 | 95.865 | 2.359 | 0.702 | 0.946 | 0.101 | 0.103 | 0.012 | 0.018 | 0 | - | 0.009 | - | - | - | 9.7055 | 34.94 | 10.2419 | 36.871 | 10.767 | 38.761 | 11.3515 | 40.865 | 12.728 | 45.821 | 13.43 | 48.347 | 14.12 | 50.832 | 14.885 | 53.585 | 0.713 | 0.752 | 0.5814 | 0.5816 | 16.811 | 494.597 | 86.653
2021-01-03 06:00 | 2021-01-04 06:00 | 013-1 | MRS Vinkovci stream 1 | Kromatografski uzorak | 2021-02-01 09:52 | 0.642 | 0.187 | 95.876 | 2.351 | 0.701 | 0.944 | 0.101 | 0.103 | 0.012 | 0.017 | 0 | - | 0.009 | - | - | - | 9.7047 | 34.937 | 10.241 | 36.868 | 10.7661 | 38.758 | 11.3506 | 40.862 | 12.728 | 45.82 | 13.429 | 48.346 | 14.12 | 50.832 | 14.884 | 53.584 | 0.712 | 0.7519 | 0.5814 | 0.5815 | 16.809 | 494.66 | 86.682
2021-01-04 06:00 | 2021-01-05 06:00 | 013-1 | MRS Vinkovci stream 1 | Kromatografski uzorak | 2021-02-01 09:52 | 0.642 | 0.186 | 95.886 | 2.343 | 0.7 | 0.943 | 0.101 | 0.103 | 0.012 | 0.017 | 0 | - | 0.009 | - | - | - | 9.7041 | 34.935 | 10.2403 | 36.865 | 10.7654 | 38.755 | 11.3498 | 40.859 | 12.728 | 45.82 | 13.429 | 48.345 | 14.12 | 50.831 | 14.884 | 53.583 | 0.712 | 0.7518 | 0.5813 | 0.5815 | 16.807 | 494.709 | 86.704
2021-01-05 06:00 | 2021-01-06 06:00 | 013-1 | MRS Vinkovci stream 1 | Kromatografski uzorak | 2021-02-01 09:52 | 0.642 | 0.186 | 95.89 | 2.338 | 0.7 | 0.944 | 0.101 | 0.103 | 0.012 | 0.017 | 0 | - | 0.01 | - | - | - | 9.704 | 34.934 | 10.2402 | 36.865 | 10.7653 | 38.755 | 11.3497 | 40.859 | 12.728 | 45.819 | 13.429 | 48.345 | 14.12 | 50.831 | 14.884 | 53.583 | 0.712 | 0.7518 | 0.5813 | 0.5815 | 16.807 | 494.719 | 86.708
2021-01-06 06:00 | 2021-01-07 06:00 | 013-1 | MRS Vinkovci stream 1 | Kromatografski uzorak | 2021-02-01 09:52 | 0.643 | 0.186 | 95.876 | 2.349 | 0.702 | 0.946 | 0.102 | 0.103 | 0.012 | 0.018 | 0 | - | 0.01 | - | - | - | 9.7051 | 34.938 | 10.2414 | 36.869 | 10.7665 | 38.76 | 11.351 | 40.864 | 12.728 | 45.822 | 13.43 | 48.347 | 14.12 | 50.833 | 14.885 | 53.585 | 0.712 | 0.7519 | 0.5814 | 0.5815 | 16.809 | 494.647 | 86.67
2021-01-07 06:00 | 2021-01-08 06:00 | 013-1 | MRS Vinkovci stream 1 | Kromatografski uzorak | 2021-02-01 09:52 | 0.643 | 0.186 | 95.847 | 2.376 | 0.703 | 0.947 | 0.101 | 0.103 | 0.012 | 0.018 | 0 | - | 0.01 | - | - | - | 9.7072 | 34.946 | 10.2436 | 36.877 | 10.7688 | 38.768 | 11.3534 | 40.872 | 12.729 | 45.826 | 13.431 | 48.351 | 14.121 | 50.837 | 14.886 | 53.59 | 0.713 | 0.7521 | 0.5815 | 0.5817 | 16.813 | 494.521 | 86.603
2021-01-08 06:00 | 2021-01-09 06:00 | 013-1 | MRS Vinkovci stream 1 | Kromatografski uzorak | 2021-02-01 09:52 | 0.643 | 0.186 | 95.844 | 2.381 | 0.702 | 0.945 | 0.101 | 0.103 | 0.012 | 0.017 | 0 | - | 0.01 | - | - | - | 9.7073 | 34.946 | 10.2437 | 36.877 | 10.7688 | 38.768 | 11.3535 | 40.872 | 12.729 | 45.826 | 13.431 | 48.352 | 14.122 | 50.837 | 14.886 | 53.59 | 0.713 | 0.7521 | 0.5815 | 0.5817 | 16.813 | 494.524 | 86.601
2021-01-09 06:00 | 2021-01-10 06:00 | 013-1 | MRS Vinkovci stream 1 | Kromatografski uzorak | 2021-02-01 09:52 | 0.643 | 0.186 | 95.855 | 2.371 | 0.702 | 0.945 | 0.101 | 0.103 | 0.012 | 0.018 | 0 | - | 0.01 | - | - | - | 9.7064 | 34.943 | 10.2428 | 36.874 | 10.7679 | 38.764 | 11.3525 | 40.869 | 12.729 | 45.824 | 13.43 | 48.35 | 14.121 | 50.835 | 14.886 | 53.588 | 0.713 | 0.752 | 0.5815 | 0.5816 | 16.812 | 494.568 | 86.627
2021-01-10 06:00 | 2021-01-11 06:00 | 013-1 | MRS Vinkovci stream 1 | Kromatografski uzorak | 2021-02-01 09:52 | 0.643 | 0.186 | 95.871 | 2.355 | 0.701 | 0.945 | 0.101 | 0.103 | 0.013 | 0.018 | 0 | - | 0.01 | - | - | - | 9.7054 | 34.939 | 10.2417 | 36.87 | 10.7668 | 38.76 | 11.3513 | 40.865 | 12.728 | 45.822 | 13.43 | 48.348 | 14.12 | 50.833 | 14.885 | 53.586 | 0.712 | 0.7519 | 0.5814 | 0.5816 | 16.81 | 494.628 | 86.659
2021-01-11 06:00 | 2021-01-12 06:00 | 013-1 | MRS Vinkovci stream 1 | Kromatografski uzorak | 2021-02-01 09:52 | 0.645 | 0.185 | 95.89 | 2.34 | 0.697 | 0.941 | 0.101 | 0.102 | 0.013 | 0.018 | 0 | - | 0.01 | - | - | - | 9.7036 | 34.933 | 10.2398 | 36.863 | 10.7649 | 38.753 | 11.3493 | 40.857 | 12.727 | 45.818 | 13.429 | 48.344 | 14.119 | 50.829 | 14.884 | 53.581 | 0.712 | 0.7518 | 0.5813 | 0.5814 | 16.806 | 494.73 | 86.709
2021-01-12 06:00 | 2021-01-13 06:00 | 013-1 | MRS Vinkovci stream 1 | Kromatografski uzorak | 2021-02-01 09:52 | 0.641 | 0.185 | 95.888 | 2.338 | 0.702 | 0.947 | 0.102 | 0.103 | 0.013 | 0.018 | 0 | - | 0.01 | - | - | - | 9.7048 | 34.937 | 10.2411 | 36.868 | 10.7662 | 38.758 | 11.3507 | 40.863 | 12.728 | 45.822 | 13.43 | 48.348 | 14.12 | 50.834 | 14.885 | 53.586 | 0.712 | 0.7518 | 0.5813 | 0.5815 | 16.808 | 494.688 | 86.686
2021-01-13 06:00 | 2021-01-14 06:00 | 013-1 | MRS Vinkovci stream 1 | Kromatografski uzorak | 2021-02-01 09:52 | 0.641 | 0.185 | 95.89 | 2.338 | 0.701 | 0.946 | 0.102 | 0.103 | 0.013 | 0.018 | 0 | - | 0.01 | - | - | - | 9.7045 | 34.936 | 10.2408 | 36.867 | 10.7659 | 38.757 | 11.3504 | 40.861 | 12.728 | 45.822 | 13.43 | 48.347 | 14.12 | 50.833 | 14.885 | 53.585 | 0.712 | 0.7518 | 0.5813 | 0.5815 | 16.807 | 494.706 | 86.695
2021-01-14 06:00 | 2021-01-15 06:00 | 013-1 | MRS Vinkovci stream 1 | Kromatografski uzorak | 2021-02-01 09:52 | 0.641 | 0.184 | 95.902 | 2.33 | 0.7 | 0.942 | 0.101 | 0.102 | 0.012 | 0.017 | 0 | - | 0.009 | - | - | - | 9.7031 | 34.931 | 10.2393 | 36.862 | 10.7644 | 38.752 | 11.3488 | 40.856 | 12.727 | 45.819 | 13.429 | 48.344 | 14.12 | 50.83 | 14.884 | 53.583 | 0.712 | 0.7517 | 0.5812 | 0.5814 | 16.804 | 494.793 | 86.74
2021-01-15 06:00 | 2021-01-16 06:00 | 013-1 | MRS Vinkovci stream 1 | Kromatografski uzorak | 2021-02-01 09:52 | 0.639 | 0.187 | 95.865 | 2.357 | 0.708 | 0.953 | 0.102 | 0.103 | 0.012 | 0.017 | 0 | - | 0.009 | - | - | - | 9.7068 | 34.945 | 10.2432 | 36.876 | 10.7683 | 38.766 | 11.3529 | 40.871 | 12.729 | 45.826 | 13.431 | 48.352 | 14.121 | 50.837 | 14.886 | 53.59 | 0.713 | 0.752 | 0.5815 | 0.5816 | 16.812 | 494.567 | 86.63
2021-01-16 06:00 | 2021-01-17 06:00 | 013-1 | MRS Vinkovci stream 1 | Kromatografski uzorak | 2021-02-01 09:52 | 0.639 | 0.189 | 95.85 | 2.366 | 0.711 | 0.956 | 0.102 | 0.104 | 0.012 | 0.018 | 0 | - | 0.009 | - | - | - | 9.708 | 34.949 | 10.2444 | 36.88 | 10.7696 | 38.77 | 11.3542 | 40.875 | 12.73 | 45.827 | 13.431 | 48.353 | 14.122 | 50.839 | 14.887 | 53.592 | 0.713 | 0.7521 | 0.5816 | 0.5817 | 16.814 | 494.486 | 86.594
2021-01-17 06:00 | 2021-01-18 06:00 | 013-1 | MRS Vinkovci stream 1 | Kromatografski uzorak | 2021-02-01 09:52 | 0.641 | 0.187 | 95.871 | 2.353 | 0.705 | 0.949 | 0.101 | 0.103 | 0.012 | 0.017 | 0 | - | 0.009 | - | - | - | 9.7058 | 34.941 | 10.2422 | 36.872 | 10.7673 | 38.762 | 11.3518 | 40.866 | 12.729 | 45.823 | 13.43 | 48.349 | 14.121 | 50.835 | 14.885 | 53.587 | 0.712 | 0.752 | 0.5814 | 0.5816 | 16.81 | 494.612 | 86.656
2021-01-18 06:00 | 2021-01-19 06:00 | 013-1 | MRS Vinkovci stream 1 | Kromatografski uzorak | 2021-02-01 09:52 | 0.641 | 0.186 | 95.894 | 2.338 | 0.7 | 0.941 | 0.1 | 0.102 | 0.012 | 0.017 | 0 | - | 0.01 | - | - | - | 9.7035 | 34.933 | 10.2398 | 36.863 | 10.7648 | 38.753 | 11.3492 | 40.857 | 12.728 | 45.819 | 13.429 | 48.344 | 14.12 | 50.83 | 14.884 | 53.583 | 0.712 | 0.7517 | 0.5813 | 0.5814 | 16.805 | 494.753 | 86.724
2021-01-19 06:00 | 2021-01-20 06:00 | 013-1 | MRS Vinkovci stream 1 | Kromatografski uzorak | 2021-02-01 09:52 | 0.642 | 0.183 | 95.927 | 2.314 | 0.693 | 0.933 | 0.1 | 0.101 | 0.012 | 0.017 | 0 | - | 0.01 | - | - | - | 9.7006 | 34.922 | 10.2367 | 36.852 | 10.7617 | 38.742 | 11.346 | 40.845 | 12.726 | 45.814 | 13.428 | 48.339 | 14.118 | 50.826 | 14.883 | 53.578 | 0.712 | 0.7514 | 0.581 | 0.5812 | 16.799 | 494.946 | 86.816
2021-01-20 06:00 | 2021-01-21 06:00 | 013-1 | MRS Vinkovci stream 1 | Kromatografski uzorak | 2021-02-01 09:52 | 0.644 | 0.18 | 95.965 | 2.289 | 0.685 | 0.923 | 0.099 | 0.1 | 0.012 | 0.017 | 0 | - | 0.009 | - | - | - | 9.697 | 34.909 | 10.2329 | 36.838 | 10.7579 | 38.728 | 11.3419 | 40.831 | 12.724 | 45.808 | 13.426 | 48.332 | 14.116 | 50.819 | 14.881 | 53.571 | 0.712 | 0.7511 | 0.5808 | 0.5809 | 16.791 | 495.168 | 86.924
2021-01-21 06:00 | 2021-01-22 06:00 | 013-1 | MRS Vinkovci stream 1 | Kromatografski uzorak | 2021-02-01 09:52 | 0.65 | 0.184 | 95.924 | 2.318 | 0.686 | 0.924 | 0.099 | 0.1 | 0.013 | 0.018 | 0 | - | 0.01 | - | - | - | 9.6987 | 34.915 | 10.2346 | 36.845 | 10.7596 | 38.735 | 11.3437 | 40.837 | 12.724 | 45.807 | 13.425 | 48.331 | 14.116 | 50.817 | 14.88 | 53.569 | 0.712 | 0.7514 | 0.581 | 0.5812 | 16.798 | 494.978 | 86.841
2021-01-22 06:00 | 2021-01-23 06:00 | 013-1 | MRS Vinkovci stream 1 | Kromatografski uzorak | 2021-02-01 09:52 | 0.65 | 0.184 | 95.927 | 2.309 | 0.689 | 0.93 | 0.1 | 0.101 | 0.013 | 0.018 | 0 | - | 0.01 | - | - | - | 9.6991 | 34.917 | 10.235 | 36.846 | 10.76 | 38.736 | 11.3442 | 40.839 | 12.724 | 45.807 | 13.425 | 48.332 | 14.116 | 50.818 | 14.88 | 53.569 | 0.712 | 0.7514 | 0.581 | 0.5812 | 16.799 | 494.948 | 86.832
2021-01-23 06:00 | 2021-01-24 06:00 | 013-1 | MRS Vinkovci stream 1 | Kromatografski uzorak | 2021-02-01 09:52 | 0.652 | 0.188 | 95.894 | 2.325 | 0.696 | 0.941 | 0.102 | 0.102 | 0.013 | 0.018 | 0 | - | 0.01 | - | - | - | 9.7018 | 34.926 | 10.2379 | 36.856 | 10.7629 | 38.746 | 11.3472 | 40.85 | 12.725 | 45.809 | 13.426 | 48.334 | 14.117 | 50.82 | 14.881 | 53.572 | 0.712 | 0.7518 | 0.5813 | 0.5815 | 16.806 | 494.725 | 86.735
2021-01-24 06:00 | 2021-01-25 06:00 | 013-1 | MRS Vinkovci stream 1 | Kromatografski uzorak | 2021-02-01 09:52 | 0.647 | 0.193 | 95.863 | 2.349 | 0.701 | 0.949 | 0.101 | 0.102 | 0.015 | 0.02 | 0 | - | 0.011 | - | - | - | 9.7053 | 34.939 | 10.2416 | 36.87 | 10.7667 | 38.76 | 11.3512 | 40.864 | 12.727 | 45.816 | 13.428 | 48.341 | 14.118 | 50.826 | 14.883 | 53.579 | 0.713 | 0.7521 | 0.5816 | 0.5817 | 16.814 | 494.506 | 86.619
2021-01-25 06:00 | 2021-01-26 06:00 | 013-1 | MRS Vinkovci stream 1 | Kromatografski uzorak | 2021-02-01 09:52 | 0.641 | 0.188 | 95.88 | 2.342 | 0.703 | 0.949 | 0.102 | 0.103 | 0.013 | 0.018 | 0 | - | 0.01 | - | - | - | 9.7053 | 34.939 | 10.2416 | 36.87 | 10.7667 | 38.76 | 11.3512 | 40.864 | 12.728 | 45.821 | 13.43 | 48.347 | 14.12 | 50.832 | 14.885 | 53.585 | 0.712 | 0.7519 | 0.5814 | 0.5816 | 16.81 | 494.621 | 86.664
2021-01-26 06:00 | 2021-01-27 06:00 | 013-1 | MRS Vinkovci stream 1 | Kromatografski uzorak | 2021-02-01 09:52 | 0.643 | 0.188 | 95.832 | 2.362 | 0.72 | 0.974 | 0.105 | 0.106 | 0.013 | 0.019 | 0 | - | 0.011 | - | - | - | 9.7111 | 34.96 | 10.2477 | 36.892 | 10.7729 | 38.782 | 11.3578 | 40.888 | 12.731 | 45.833 | 13.433 | 48.359 | 14.123 | 50.844 | 14.888 | 53.597 | 0.713 | 0.7525 | 0.5818 | 0.582 | 16.821 | 494.284 | 86.487
2021-01-27 06:00 | 2021-01-28 06:00 | 013-1 | MRS Vinkovci stream 1 | Kromatografski uzorak | 2021-02-01 09:52 | 0.645 | 0.193 | 95.712 | 2.431 | 0.751 | 1.019 | 0.111 | 0.112 | 0.014 | 0.02 | 0 | - | 0.012 | - | - | - | 9.7235 | 35.005 | 10.2609 | 36.939 | 10.7862 | 38.83 | 11.3718 | 40.939 | 12.738 | 45.855 | 13.44 | 48.383 | 14.13 | 50.867 | 14.895 | 53.621 | 0.714 | 0.7536 | 0.5827 | 0.5829 | 16.848 | 493.506 | 86.102
2021-01-28 06:00 | 2021-01-29 06:00 | 013-1 | MRS Vinkovci stream 1 | Kromatografski uzorak | 2021-02-01 09:52 | 0.645 | 0.192 | 95.687 | 2.444 | 0.759 | 1.031 | 0.113 | 0.113 | 0.014 | 0.02 | 0 | - | 0.012 | - | - | - | 9.7268 | 35.016 | 10.2643 | 36.951 | 10.7897 | 38.843 | 11.3755 | 40.952 | 12.74 | 45.862 | 13.442 | 48.39 | 14.132 | 50.874 | 14.897 | 53.629 | 0.714 | 0.7539 | 0.5829 | 0.5831 | 16.854 | 493.333 | 86.009
2021-01-29 06:00 | 2021-01-30 06:00 | 013-1 | MRS Vinkovci stream 1 | Kromatografski uzorak | 2021-02-01 09:52 | 0.643 | 0.191 | 95.789 | 2.392 | 0.728 | 0.985 | 0.107 | 0.108 | 0.013 | 0.019 | 0 | - | 0.011 | - | - | - | 9.7148 | 34.973 | 10.2517 | 36.906 | 10.7769 | 38.797 | 11.362 | 40.903 | 12.733 | 45.839 | 13.435 | 48.366 | 14.125 | 50.851 | 14.89 | 53.604 | 0.713 | 0.7528 | 0.5821 | 0.5823 | 16.83 | 494.033 | 86.368
2021-01-30 06:00 | 2021-01-31 06:00 | 013-1 | MRS Vinkovci stream 1 | Kromatografski uzorak | 2021-02-01 09:52 | 0.643 | 0.185 | 95.909 | 2.325 | 0.695 | 0.938 | 0.101 | 0.102 | 0.012 | 0.017 | 0 | - | 0.01 | - | - | - | 9.7022 | 34.928 | 10.2384 | 36.858 | 10.7634 | 38.748 | 11.3478 | 40.852 | 12.727 | 45.816 | 13.428 | 48.342 | 14.119 | 50.828 | 14.883 | 53.58 | 0.712 | 0.7516 | 0.5812 | 0.5813 | 16.803 | 494.825 | 86.759
2021-01-31 06:00 | 2021-02-01 06:00 | 013-1 | MRS Vinkovci stream 1 | Kromatografski uzorak | 2021-02-01 09:52 | 0.642 | 0.191 | 95.891 | 2.335 | 0.696 | 0.941 | 0.1 | 0.102 | 0.014 | 0.019 | 0 | - | 0.01 | - | - | - | 9.7034 | 34.932 | 10.2396 | 36.862 | 10.7646 | 38.753 | 11.349 | 40.856 | 12.726 | 45.815 | 13.428 | 48.34 | 14.118 | 50.826 | 14.883 | 53.578 | 0.712 | 0.7518 | 0.5813 | 0.5815 | 16.808 | 494.688 | 86.7

## Veljača 2021
Vrijeme od | Vrijeme do | Oznaka mjesta uzorkovanja | Mjesto uzorkovanja | Vrsta mjesta uzorkovanja | Zadnja izmjena | N2 (mol %) | CO2 (mol %) | C1 (mol %) | C2 (mol %) | C3 (mol %) | C3+ (mol %) | n-C4 (mol %) | i-C4 (mol %) | n-C5 (mol %) | i-C5 (mol %) | neo-C5 (mol %) | C6 (mol %) | C6+ (mol %) | C7 (mol %) | C8 (mol %) | C9+ (mol %) | NCV (kWh/m3) @15/15 | NCV (MJ/m3) @15/15 | NCV (kWh/m3) @25/0 | NCV (MJ/m3) @25/0 | GCV (kWh/m3) @15/15 | GCV (MJ/m3) @15/15 | GCV (kWh/m3) @25/0 | GCV (MJ/m3) @25/0 | Wd(kWh/m3) @15/15 | Wd(Mj/m3) @15/15 | Wd(kWh/m3) @25/0 | Wd(Mj/m3) @25/0 | Wg(kWh/m3) @15/15 | Wg(Mj/m3) @15/15 | Wg(kWh/m3) @25/0 | Wg(Mj/m3) @25/0 | ρ (kg/m3) @15 | ρ (kg/m3) @0 | d@15 | d@0 | M kg/kmol | R J/kgK | MN (metanski broj)
2021-02-01 06:00 | 2021-02-02 06:00 | 024-1 | MRČ Donji Miholjac - MRČ Budrovac (stream 1) | Kromatografski uzorak | 2021-03-01 09:24 | 0.647 | 0.18 | 95.994 | 2.29 | 0.671 | 0.889 | 0.077 | 0.104 | 0.012 | 0.017 | 0 | 0.005 | - | 0.003 | 0 | 0 | 9.6901 | 34.884 | 10.2254 | 36.812 | 10.7503 | 38.701 | 11.3339 | 40.802 | 12.72 | 45.792 | 13.421 | 48.315 | 14.112 | 50.802 | 14.876 | 53.553 | 0.711 | 0.7505 | 0.5803 | 0.5805 | 16.779 | 495.542 | 87.066
2021-02-02 06:00 | 2021-02-03 06:00 | 024-1 | MRČ Donji Miholjac - MRČ Budrovac (stream 1) | Kromatografski uzorak | 2021-03-01 09:24 | 0.654 | 0.178 | 96.023 | 2.28 | 0.652 | 0.866 | 0.075 | 0.1 | 0.013 | 0.018 | 0 | 0.006 | - | 0.003 | 0 | 0 | 9.6853 | 34.867 | 10.2204 | 36.793 | 10.7452 | 38.683 | 11.3285 | 40.783 | 12.717 | 45.78 | 13.418 | 48.303 | 14.108 | 50.79 | 14.872 | 53.54 | 0.711 | 0.7502 | 0.5801 | 0.5802 | 16.771 | 495.776 | 87.178
2021-02-03 06:00 | 2021-02-04 06:00 | 024-1 | MRČ Donji Miholjac - MRČ Budrovac (stream 1) | Kromatografski uzorak | 2021-03-01 09:24 | 0.655 | 0.17 | 96.123 | 2.201 | 0.641 | 0.85 | 0.074 | 0.099 | 0.012 | 0.016 | 0 | 0.005 | - | 0.003 | 0 | 0 | 9.6773 | 34.838 | 10.2119 | 36.763 | 10.7366 | 38.652 | 11.3194 | 40.75 | 12.713 | 45.768 | 13.414 | 48.29 | 14.105 | 50.778 | 14.869 | 53.527 | 0.71 | 0.7493 | 0.5794 | 0.5796 | 16.752 | 496.324 | 87.454
2021-02-04 06:00 | 2021-02-05 06:00 | 024-1 | MRČ Donji Miholjac - MRČ Budrovac (stream 1) | Kromatografski uzorak | 2021-03-01 09:24 | 0.657 | 0.175 | 96.074 | 2.232 | 0.651 | 0.862 | 0.075 | 0.101 | 0.012 | 0.016 | 0 | 0.005 | - | 0.003 | 0 | 0 | 9.681 | 34.851 | 10.2158 | 36.777 | 10.7405 | 38.666 | 11.3235 | 40.765 | 12.714 | 45.772 | 13.415 | 48.294 | 14.106 | 50.781 | 14.87 | 53.531 | 0.71 | 0.7498 | 0.5798 | 0.5799 | 16.762 | 496.04 | 87.329
2021-02-05 06:00 | 2021-02-06 06:00 | 024-1 | MRČ Donji Miholjac - MRČ Budrovac (stream 1) | Kromatografski uzorak | 2021-03-01 09:24 | 0.656 | 0.18 | 96.022 | 2.269 | 0.659 | 0.873 | 0.076 | 0.101 | 0.012 | 0.017 | 0 | 0.005 | - | 0.003 | 0 | 0 | 9.6851 | 34.866 | 10.2202 | 36.793 | 10.7449 | 38.682 | 11.3282 | 40.782 | 12.716 | 45.778 | 13.417 | 48.3 | 14.108 | 50.787 | 14.871 | 53.537 | 0.711 | 0.7502 | 0.5801 | 0.5803 | 16.772 | 495.745 | 87.189
2021-02-06 06:00 | 2021-02-07 06:00 | 024-1 | MRČ Donji Miholjac - MRČ Budrovac (stream 1) | Kromatografski uzorak | 2021-03-01 09:24 | 0.662 | 0.184 | 95.987 | 2.291 | 0.661 | 0.877 | 0.076 | 0.101 | 0.012 | 0.017 | 0 | 0.006 | - | 0.003 | 0 | 0 | 9.6866 | 34.872 | 10.2218 | 36.798 | 10.7465 | 38.687 | 11.3299 | 40.788 | 12.716 | 45.776 | 13.416 | 48.299 | 14.107 | 50.785 | 14.871 | 53.535 | 0.711 | 0.7505 | 0.5803 | 0.5805 | 16.778 | 495.555 | 87.11
2021-02-07 06:00 | 2021-02-08 06:00 | 024-1 | MRČ Donji Miholjac - MRČ Budrovac (stream 1) | Kromatografski uzorak | 2021-03-01 09:24 | 0.659 | 0.181 | 96.016 | 2.271 | 0.659 | 0.873 | 0.075 | 0.102 | 0.012 | 0.017 | 0 | 0.005 | - | 0.003 | 0 | 0 | 9.6849 | 34.866 | 10.2199 | 36.792 | 10.7447 | 38.681 | 11.328 | 40.781 | 12.715 | 45.776 | 13.416 | 48.298 | 14.107 | 50.785 | 14.871 | 53.534 | 0.711 | 0.7503 | 0.5801 | 0.5803 | 16.773 | 495.715 | 87.183
2021-02-08 06:00 | 2021-02-09 06:00 | 024-1 | MRČ Donji Miholjac - MRČ Budrovac (stream 1) | Kromatografski uzorak | 2021-03-01 09:24 | 0.654 | 0.18 | 96.025 | 2.267 | 0.66 | 0.874 | 0.075 | 0.102 | 0.012 | 0.017 | 0 | 0.005 | - | 0.003 | 0 | 0 | 9.6853 | 34.867 | 10.2204 | 36.793 | 10.7451 | 38.683 | 11.3285 | 40.782 | 12.716 | 45.779 | 13.417 | 48.302 | 14.108 | 50.789 | 14.872 | 53.539 | 0.711 | 0.7502 | 0.5801 | 0.5802 | 16.772 | 495.751 | 87.19
2021-02-09 06:00 | 2021-02-10 06:00 | 024-1 | MRČ Donji Miholjac - MRČ Budrovac (stream 1) | Kromatografski uzorak | 2021-03-01 09:24 | 0.649 | 0.179 | 96.027 | 2.257 | 0.67 | 0.888 | 0.077 | 0.104 | 0.012 | 0.017 | 0 | 0.005 | - | 0.003 | 0 | 0 | 9.6875 | 34.875 | 10.2227 | 36.802 | 10.7475 | 38.691 | 11.3309 | 40.791 | 12.718 | 45.786 | 13.419 | 48.309 | 14.11 | 50.796 | 14.874 | 53.546 | 0.711 | 0.7503 | 0.5802 | 0.5803 | 16.774 | 495.68 | 87.146
2021-02-10 06:00 | 2021-02-11 06:00 | 024-1 | MRČ Donji Miholjac - MRČ Budrovac (stream 1) | Kromatografski uzorak | 2021-03-01 09:24 | 0.644 | 0.183 | 95.998 | 2.275 | 0.678 | 0.9 | 0.079 | 0.106 | 0.012 | 0.017 | 0 | 0.005 | - | 0.003 | 0 | 0 | 9.6908 | 34.887 | 10.2262 | 36.814 | 10.751 | 38.704 | 11.3347 | 40.805 | 12.72 | 45.793 | 13.421 | 48.316 | 14.112 | 50.803 | 14.876 | 53.553 | 0.711 | 0.7506 | 0.5804 | 0.5806 | 16.781 | 495.482 | 87.052
2021-02-11 06:00 | 2021-02-12 06:00 | 024-1 | MRČ Donji Miholjac - MRČ Budrovac (stream 1) | Kromatografski uzorak | 2021-03-01 09:24 | 0.642 | 0.186 | 95.98 | 2.279 | 0.687 | 0.913 | 0.081 | 0.108 | 0.012 | 0.018 | 0 | 0.005 | - | 0.003 | 0 | 0 | 9.6936 | 34.897 | 10.2291 | 36.825 | 10.754 | 38.714 | 11.3378 | 40.816 | 12.722 | 45.798 | 13.423 | 48.321 | 14.113 | 50.808 | 14.877 | 53.559 | 0.711 | 0.7509 | 0.5806 | 0.5808 | 16.786 | 495.311 | 86.969
2021-02-12 06:00 | 2021-02-13 06:00 | 024-1 | MRČ Donji Miholjac - MRČ Budrovac (stream 1) | Kromatografski uzorak | 2021-03-01 09:24 | 0.641 | 0.189 | 95.942 | 2.314 | 0.688 | 0.914 | 0.08 | 0.107 | 0.012 | 0.018 | 0 | 0.006 | - | 0.003 | 0 | 0 | 9.6961 | 34.906 | 10.2318 | 36.834 | 10.7567 | 38.724 | 11.3407 | 40.826 | 12.723 | 45.802 | 13.424 | 48.326 | 14.114 | 50.812 | 14.879 | 53.563 | 0.712 | 0.7511 | 0.5808 | 0.581 | 16.792 | 495.173 | 86.886
2021-02-13 06:00 | 2021-02-14 06:00 | 024-1 | MRČ Donji Miholjac - MRČ Budrovac (stream 1) | Kromatografski uzorak | 2021-03-01 09:24 | 0.641 | 0.19 | 95.919 | 2.334 | 0.69 | 0.916 | 0.08 | 0.108 | 0.012 | 0.018 | 0 | 0.005 | - | 0.003 | 0 | 0 | 9.6977 | 34.912 | 10.2335 | 36.841 | 10.7585 | 38.73 | 11.3425 | 40.833 | 12.723 | 45.804 | 13.425 | 48.328 | 14.115 | 50.814 | 14.879 | 53.566 | 0.712 | 0.7513 | 0.5809 | 0.5811 | 16.796 | 495.031 | 86.834
2021-02-14 06:00 | 2021-02-15 06:00 | 024-1 | MRČ Donji Miholjac - MRČ Budrovac (stream 1) | Kromatografski uzorak | 2021-03-01 09:24 | 0.642 | 0.189 | 95.927 | 2.325 | 0.691 | 0.917 | 0.08 | 0.108 | 0.012 | 0.018 | 0 | 0.005 | - | 0.003 | 0 | 0 | 9.6972 | 34.91 | 10.2329 | 36.838 | 10.7579 | 38.728 | 11.3419 | 40.831 | 12.723 | 45.803 | 13.424 | 48.327 | 14.115 | 50.813 | 14.879 | 53.565 | 0.712 | 0.7513 | 0.5809 | 0.5811 | 16.795 | 495.063 | 86.849
2021-02-15 06:00 | 2021-02-16 06:00 | 024-1 | MRČ Donji Miholjac - MRČ Budrovac (stream 1) | Kromatografski uzorak | 2021-03-01 09:24 | 0.643 | 0.19 | 95.932 | 2.322 | 0.688 | 0.913 | 0.08 | 0.107 | 0.012 | 0.017 | 0 | 0.005 | - | 0.003 | 0 | 0 | 9.6962 | 34.906 | 10.2318 | 36.835 | 10.7568 | 38.724 | 11.3407 | 40.827 | 12.722 | 45.801 | 13.423 | 48.324 | 14.114 | 50.811 | 14.878 | 53.562 | 0.712 | 0.7512 | 0.5808 | 0.581 | 16.793 | 495.109 | 86.879
2021-02-16 06:00 | 2021-02-17 06:00 | 024-1 | MRČ Donji Miholjac - MRČ Budrovac (stream 1) | Kromatografski uzorak | 2021-03-01 09:24 | 0.646 | 0.188 | 95.89 | 2.347 | 0.699 | 0.929 | 0.082 | 0.109 | 0.013 | 0.018 | 0 | 0.006 | - | 0.003 | 0 | 0 | 9.7007 | 34.923 | 10.2367 | 36.852 | 10.7617 | 38.742 | 11.3459 | 40.845 | 12.725 | 45.81 | 13.426 | 48.335 | 14.117 | 50.82 | 14.881 | 53.572 | 0.712 | 0.7516 | 0.5811 | 0.5813 | 16.802 | 494.852 | 86.733
2021-02-17 06:00 | 2021-02-18 06:00 | 024-1 | MRČ Donji Miholjac - MRČ Budrovac (stream 1) | Kromatografski uzorak | 2021-03-01 09:24 | 0.646 | 0.19 | 95.836 | 2.382 | 0.712 | 0.946 | 0.083 | 0.11 | 0.013 | 0.018 | 0 | 0.006 | - | 0.003 | 0 | 0 | 9.7059 | 34.941 | 10.2421 | 36.872 | 10.7672 | 38.762 | 11.3518 | 40.866 | 12.728 | 45.819 | 13.429 | 48.344 | 14.119 | 50.83 | 14.884 | 53.582 | 0.713 | 0.7521 | 0.5815 | 0.5817 | 16.813 | 494.525 | 86.569
2021-02-18 06:00 | 2021-02-19 06:00 | 024-1 | MRČ Donji Miholjac - MRČ Budrovac (stream 1) | Kromatografski uzorak | 2021-03-01 09:24 | 0.646 | 0.191 | 95.826 | 2.39 | 0.713 | 0.947 | 0.083 | 0.11 | 0.013 | 0.018 | 0 | 0.006 | - | 0.003 | 0 | 0 | 9.7067 | 34.944 | 10.243 | 36.875 | 10.7681 | 38.765 | 11.3527 | 40.87 | 12.728 | 45.821 | 13.429 | 48.346 | 14.12 | 50.831 | 14.884 | 53.583 | 0.713 | 0.7522 | 0.5816 | 0.5818 | 16.815 | 494.474 | 86.54
2021-02-19 06:00 | 2021-02-20 06:00 | 024-1 | MRČ Donji Miholjac - MRČ Budrovac (stream 1) | Kromatografski uzorak | 2021-03-01 09:24 | 0.645 | 0.192 | 95.816 | 2.398 | 0.716 | 0.95 | 0.083 | 0.11 | 0.013 | 0.018 | 0 | 0.006 | - | 0.003 | 0 | 0 | 9.7077 | 34.948 | 10.244 | 36.878 | 10.7691 | 38.769 | 11.3538 | 40.874 | 12.729 | 45.823 | 13.43 | 48.348 | 14.12 | 50.833 | 14.885 | 53.585 | 0.713 | 0.7523 | 0.5817 | 0.5818 | 16.817 | 494.412 | 86.514
2021-02-20 06:00 | 2021-02-21 06:00 | 024-1 | MRČ Donji Miholjac - MRČ Budrovac (stream 1) | Kromatografski uzorak | 2021-03-01 09:24 | 0.87 | 0.546 | 94.542 | 2.912 | 0.836 | 1.13 | 0.105 | 0.119 | 0.02 | 0.027 | 0 | 0.012 | - | 0.008 | 0.002 | 0 | 9.7256 | 35.012 | 10.263 | 36.947 | 10.7862 | 38.83 | 11.3719 | 40.939 | 12.654 | 45.554 | 13.35 | 48.06 | 14.034 | 50.521 | 14.792 | 53.253 | 0.724 | 0.7641 | 0.5908 | 0.591 | 17.081 | 486.891 | 84.615
2021-02-21 06:00 | 2021-02-22 06:00 | 024-1 | MRČ Donji Miholjac - MRČ Budrovac (stream 1) | Kromatografski uzorak | 2021-03-01 09:24 | 0.734 | 0.33 | 95.31 | 2.6 | 0.765 | 1.026 | 0.093 | 0.114 | 0.016 | 0.022 | 0 | 0.009 | - | 0.006 | 0.002 | 0 | 9.7164 | 34.979 | 10.2533 | 36.912 | 10.7776 | 38.799 | 11.3628 | 40.906 | 12.7 | 45.72 | 13.399 | 48.238 | 14.087 | 50.713 | 14.849 | 53.458 | 0.717 | 0.757 | 0.5854 | 0.5855 | 16.924 | 491.34 | 85.715
2021-02-22 06:00 | 2021-02-23 06:00 | 024-1 | MRČ Donji Miholjac - MRČ Budrovac (stream 1) | Kromatografski uzorak | 2021-03-01 09:24 | 0.655 | 0.203 | 95.774 | 2.407 | 0.723 | 0.961 | 0.085 | 0.111 | 0.013 | 0.019 | 0 | 0.006 | - | 0.004 | 0 | 0 | 9.7085 | 34.951 | 10.2449 | 36.882 | 10.7699 | 38.772 | 11.3546 | 40.877 | 12.726 | 45.813 | 13.427 | 48.338 | 14.117 | 50.822 | 14.882 | 53.574 | 0.713 | 0.7527 | 0.582 | 0.5822 | 16.827 | 494.123 | 86.434
2021-02-23 06:00 | 2021-02-24 06:00 | 024-1 | MRČ Donji Miholjac - MRČ Budrovac (stream 1) | Kromatografski uzorak | 2021-03-01 09:24 | 0.729 | 0.317 | 95.393 | 2.558 | 0.751 | 1.004 | 0.091 | 0.112 | 0.015 | 0.021 | 0 | 0.008 | - | 0.005 | 0.001 | 0 | 9.7105 | 34.958 | 10.2471 | 36.889 | 10.7714 | 38.777 | 11.3562 | 40.882 | 12.7 | 45.719 | 13.399 | 48.236 | 14.087 | 50.713 | 14.849 | 53.457 | 0.717 | 0.7562 | 0.5847 | 0.5849 | 16.905 | 491.91 | 85.918
2021-02-24 06:00 | 2021-02-25 06:00 | 024-1 | MRČ Donji Miholjac - MRČ Budrovac (stream 1) | Kromatografski uzorak | 2021-03-01 09:24 | 0.811 | 0.445 | 94.897 | 2.763 | 0.805 | 1.084 | 0.1 | 0.117 | 0.018 | 0.025 | 0 | 0.011 | - | 0.006 | 0.002 | 0 | 9.7208 | 34.995 | 10.258 | 36.929 | 10.7816 | 38.814 | 11.3671 | 40.921 | 12.675 | 45.629 | 13.372 | 48.14 | 14.058 | 50.608 | 14.818 | 53.345 | 0.721 | 0.7608 | 0.5883 | 0.5885 | 17.008 | 488.966 | 85.117
2021-02-25 06:00 | 2021-02-26 06:00 | 024-1 | MRČ Donji Miholjac - MRČ Budrovac (stream 1) | Kromatografski uzorak | 2021-03-01 09:24 | 0.67 | 0.22 | 95.689 | 2.444 | 0.734 | 0.977 | 0.087 | 0.112 | 0.014 | 0.02 | 0 | 0.007 | - | 0.004 | 0 | 0 | 9.7111 | 34.96 | 10.2476 | 36.891 | 10.7726 | 38.781 | 11.3574 | 40.887 | 12.723 | 45.802 | 13.424 | 48.326 | 14.113 | 50.808 | 14.878 | 53.559 | 0.714 | 0.7535 | 0.5826 | 0.5828 | 16.844 | 493.629 | 86.273
2021-02-26 06:00 | 2021-02-27 06:00 | 024-1 | MRČ Donji Miholjac - MRČ Budrovac (stream 1) | Kromatografski uzorak | 2021-03-01 09:24 | 0.678 | 0.251 | 95.694 | 2.444 | 0.707 | 0.934 | 0.081 | 0.106 | 0.013 | 0.018 | 0 | 0.006 | - | 0.004 | 0 | 0 | 9.6997 | 34.919 | 10.2356 | 36.848 | 10.7602 | 38.737 | 11.3443 | 40.84 | 12.71 | 45.756 | 13.41 | 48.277 | 14.1 | 50.759 | 14.863 | 53.506 | 0.714 | 0.7532 | 0.5824 | 0.5826 | 16.839 | 493.809 | 86.534
2021-02-27 06:00 | 2021-02-28 06:00 | 024-1 | MRČ Donji Miholjac - MRČ Budrovac (stream 1) | Kromatografski uzorak | 2021-03-01 09:24 | 0.644 | 0.199 | 95.889 | 2.364 | 0.686 | 0.904 | 0.077 | 0.104 | 0.012 | 0.017 | 0 | 0.005 | - | 0.003 | 0 | 0 | 9.6962 | 34.906 | 10.2318 | 36.835 | 10.7567 | 38.724 | 11.3407 | 40.827 | 12.721 | 45.794 | 13.422 | 48.318 | 14.112 | 50.803 | 14.876 | 53.554 | 0.712 | 0.7514 | 0.581 | 0.5812 | 16.798 | 494.973 | 86.856
2021-02-28 06:00 | 2021-03-01 06:00 | 024-1 | MRČ Donji Miholjac - MRČ Budrovac (stream 1) | Kromatografski uzorak | 2021-03-01 09:24 | 0.639 | 0.194 | 95.895 | 2.365 | 0.689 | 0.907 | 0.078 | 0.105 | 0.012 | 0.017 | 0 | 0.005 | - | 0.003 | 0 | 0 | 9.6977 | 34.912 | 10.2335 | 36.841 | 10.7585 | 38.73 | 11.3425 | 40.833 | 12.723 | 45.803 | 13.424 | 48.327 | 14.115 | 50.813 | 14.879 | 53.564 | 0.712 | 0.7514 | 0.581 | 0.5811 | 16.797 | 494.994 | 86.835
2021-02-01 06:00 | 2021-02-02 06:00 | 024-2 | MRČ Donji Miholjac - MRS Beničanci (stream 2) | Kromatografski uzorak | 2021-03-01 09:24 | 0.647 | 0.181 | 95.995 | 2.293 | 0.668 | 0.885 | 0.076 | 0.103 | 0.012 | 0.017 | 0 | 0.005 | - | 0.003 | 0 | 0 | 9.6896 | 34.882 | 10.2249 | 36.81 | 10.7497 | 38.699 | 11.3333 | 40.8 | 12.72 | 45.79 | 13.42 | 48.314 | 14.111 | 50.801 | 14.875 | 53.551 | 0.711 | 0.7505 | 0.5803 | 0.5805 | 16.778 | 495.561 | 87.076
2021-02-02 06:00 | 2021-02-03 06:00 | 024-2 | MRČ Donji Miholjac - MRS Beničanci (stream 2) | Kromatografski uzorak | 2021-03-01 09:24 | 0.654 | 0.178 | 96.026 | 2.279 | 0.65 | 0.863 | 0.074 | 0.1 | 0.013 | 0.018 | 0 | 0.006 | - | 0.003 | 0 | 0 | 9.6848 | 34.865 | 10.2198 | 36.791 | 10.7446 | 38.68 | 11.3278 | 40.78 | 12.716 | 45.779 | 13.417 | 48.302 | 14.108 | 50.789 | 14.872 | 53.539 | 0.711 | 0.7501 | 0.58 | 0.5802 | 16.77 | 495.806 | 87.194
2021-02-03 06:00 | 2021-02-04 06:00 | 024-2 | MRČ Donji Miholjac - MRS Beničanci (stream 2) | Kromatografski uzorak | 2021-03-01 09:24 | 0.655 | 0.17 | 96.125 | 2.201 | 0.64 | 0.848 | 0.074 | 0.099 | 0.012 | 0.016 | 0 | 0.005 | - | 0.003 | 0 | 0 | 9.677 | 34.837 | 10.2116 | 36.762 | 10.7362 | 38.65 | 11.319 | 40.749 | 12.713 | 45.767 | 13.414 | 48.289 | 14.105 | 50.777 | 14.868 | 53.526 | 0.71 | 0.7493 | 0.5794 | 0.5795 | 16.751 | 496.344 | 87.465
2021-02-04 06:00 | 2021-02-05 06:00 | 024-2 | MRČ Donji Miholjac - MRS Beničanci (stream 2) | Kromatografski uzorak | 2021-03-01 09:24 | 0.657 | 0.175 | 96.074 | 2.233 | 0.65 | 0.861 | 0.075 | 0.1 | 0.012 | 0.016 | 0 | 0.005 | - | 0.003 | 0 | 0 | 9.6807 | 34.851 | 10.2155 | 36.776 | 10.7403 | 38.665 | 11.3233 | 40.764 | 12.714 | 45.771 | 13.415 | 48.294 | 14.106 | 50.781 | 14.87 | 53.53 | 0.71 | 0.7498 | 0.5797 | 0.5799 | 16.761 | 496.05 | 87.334
2021-02-05 06:00 | 2021-02-06 06:00 | 024-2 | MRČ Donji Miholjac - MRS Beničanci (stream 2) | Kromatografski uzorak | 2021-03-01 09:24 | 0.656 | 0.18 | 96.023 | 2.27 | 0.657 | 0.871 | 0.076 | 0.101 | 0.012 | 0.017 | 0 | 0.005 | - | 0.003 | 0 | 0 | 9.6849 | 34.866 | 10.2199 | 36.792 | 10.7447 | 38.681 | 11.3279 | 40.781 | 12.716 | 45.778 | 13.417 | 48.3 | 14.107 | 50.787 | 14.871 | 53.537 | 0.711 | 0.7502 | 0.5801 | 0.5802 | 16.771 | 495.76 | 87.197
2021-02-06 06:00 | 2021-02-07 06:00 | 024-2 | MRČ Donji Miholjac - MRS Beničanci (stream 2) | Kromatografski uzorak | 2021-03-01 09:24 | 0.662 | 0.184 | 95.985 | 2.293 | 0.66 | 0.876 | 0.076 | 0.101 | 0.012 | 0.017 | 0 | 0.006 | - | 0.003 | 0 | 0 | 9.6865 | 34.872 | 10.2217 | 36.798 | 10.7464 | 38.687 | 11.3298 | 40.787 | 12.715 | 45.776 | 13.416 | 48.298 | 14.107 | 50.784 | 14.871 | 53.534 | 0.711 | 0.7505 | 0.5803 | 0.5805 | 16.778 | 495.553 | 87.112
2021-02-07 06:00 | 2021-02-08 06:00 | 024-2 | MRČ Donji Miholjac - MRS Beničanci (stream 2) | Kromatografski uzorak | 2021-03-01 09:24 | 0.659 | 0.181 | 96.02 | 2.27 | 0.657 | 0.871 | 0.075 | 0.101 | 0.012 | 0.017 | 0 | 0.005 | - | 0.003 | 0 | 0 | 9.6845 | 34.864 | 10.2195 | 36.79 | 10.7442 | 38.679 | 11.3275 | 40.779 | 12.715 | 45.775 | 13.416 | 48.297 | 14.107 | 50.784 | 14.87 | 53.534 | 0.711 | 0.7502 | 0.5801 | 0.5803 | 16.772 | 495.743 | 87.197
2021-02-08 06:00 | 2021-02-09 06:00 | 024-2 | MRČ Donji Miholjac - MRS Beničanci (stream 2) | Kromatografski uzorak | 2021-03-01 09:24 | 0.654 | 0.18 | 96.025 | 2.269 | 0.659 | 0.872 | 0.075 | 0.102 | 0.012 | 0.017 | 0 | 0.005 | - | 0.003 | 0 | 0 | 9.6851 | 34.867 | 10.2202 | 36.793 | 10.745 | 38.682 | 11.3283 | 40.782 | 12.716 | 45.779 | 13.417 | 48.301 | 14.108 | 50.788 | 14.872 | 53.538 | 0.711 | 0.7502 | 0.5801 | 0.5802 | 16.771 | 495.76 | 87.195
2021-02-09 06:00 | 2021-02-10 06:00 | 024-2 | MRČ Donji Miholjac - MRS Beničanci (stream 2) | Kromatografski uzorak | 2021-03-01 09:24 | 0.649 | 0.18 | 96.029 | 2.257 | 0.669 | 0.886 | 0.077 | 0.104 | 0.012 | 0.017 | 0 | 0.005 | - | 0.003 | 0 | 0 | 9.6871 | 34.874 | 10.2223 | 36.8 | 10.7471 | 38.69 | 11.3305 | 40.79 | 12.718 | 45.785 | 13.419 | 48.308 | 14.11 | 50.795 | 14.874 | 53.546 | 0.711 | 0.7503 | 0.5802 | 0.5803 | 16.773 | 495.808 | 87.156
2021-02-10 06:00 | 2021-02-11 06:00 | 024-2 | MRČ Donji Miholjac - MRS Beničanci (stream 2) | Kromatografski uzorak | 2021-03-01 09:24 | 0.644 | 0.183 | 95.998 | 2.277 | 0.677 | 0.898 | 0.079 | 0.106 | 0.012 | 0.017 | 0 | 0.005 | - | 0.003 | 0 | 0 | 9.6907 | 34.886 | 10.226 | 36.814 | 10.7509 | 38.703 | 11.3345 | 40.804 | 12.72 | 45.792 | 13.421 | 48.316 | 14.112 | 50.802 | 14.876 | 53.553 | 0.711 | 0.7506 | 0.5804 | 0.5806 | 16.78 | 495.487 | 87.055
2021-02-11 06:00 | 2021-02-12 06:00 | 024-2 | MRČ Donji Miholjac - MRS Beničanci (stream 2) | Kromatografski uzorak | 2021-03-01 09:24 | 0.642 | 0.186 | 95.983 | 2.278 | 0.685 | 0.911 | 0.08 | 0.107 | 0.012 | 0.018 | 0 | 0.005 | - | 0.003 | 0 | 0 | 9.6931 | 34.895 | 10.2286 | 36.823 | 10.7535 | 38.713 | 11.3373 | 40.814 | 12.721 | 45.797 | 13.422 | 48.32 | 14.113 | 50.807 | 14.877 | 53.558 | 0.711 | 0.7508 | 0.5806 | 0.5807 | 16.786 | 495.334 | 86.983
2021-02-12 06:00 | 2021-02-13 06:00 | 024-2 | MRČ Donji Miholjac - MRS Beničanci (stream 2) | Kromatografski uzorak | 2021-03-01 09:24 | 0.641 | 0.188 | 95.948 | 2.312 | 0.685 | 0.911 | 0.08 | 0.107 | 0.012 | 0.018 | 0 | 0.005 | - | 0.003 | 0 | 0 | 9.6954 | 34.903 | 10.231 | 36.832 | 10.7559 | 38.721 | 11.3399 | 40.823 | 12.722 | 45.8 | 13.423 | 48.324 | 14.114 | 50.81 | 14.878 | 53.562 | 0.712 | 0.7511 | 0.5808 | 0.5809 | 16.791 | 495.182 | 86.908
2021-02-13 06:00 | 2021-02-14 06:00 | 024-2 | MRČ Donji Miholjac - MRS Beničanci (stream 2) | Kromatografski uzorak | 2021-03-01 09:24 | 0.641 | 0.19 | 95.921 | 2.334 | 0.688 | 0.914 | 0.08 | 0.107 | 0.012 | 0.018 | 0 | 0.005 | - | 0.003 | 0 | 0 | 9.6973 | 34.91 | 10.233 | 36.839 | 10.758 | 38.729 | 11.342 | 40.831 | 12.723 | 45.803 | 13.424 | 48.327 | 14.115 | 50.813 | 14.879 | 53.565 | 0.712 | 0.7513 | 0.5809 | 0.5811 | 16.795 | 495.055 | 86.846
2021-02-14 06:00 | 2021-02-15 06:00 | 024-2 | MRČ Donji Miholjac - MRS Beničanci (stream 2) | Kromatografski uzorak | 2021-03-01 09:24 | 0.642 | 0.189 | 95.93 | 2.325 | 0.689 | 0.914 | 0.08 | 0.107 | 0.012 | 0.018 | 0 | 0.005 | - | 0.003 | 0 | 0 | 9.6967 | 34.908 | 10.2324 | 36.837 | 10.7574 | 38.727 | 11.3414 | 40.829 | 12.723 | 45.802 | 13.424 | 48.326 | 14.115 | 50.812 | 14.879 | 53.564 | 0.712 | 0.7512 | 0.5809 | 0.581 | 16.794 | 495.088 | 86.863
2021-02-15 06:00 | 2021-02-16 06:00 | 024-2 | MRČ Donji Miholjac - MRS Beničanci (stream 2) | Kromatografski uzorak | 2021-03-01 09:24 | 0.643 | 0.19 | 95.937 | 2.321 | 0.686 | 0.909 | 0.079 | 0.107 | 0.012 | 0.017 | 0 | 0.005 | - | 0.003 | 0 | 0 | 9.6955 | 34.904 | 10.2311 | 36.832 | 10.756 | 38.722 | 11.34 | 40.824 | 12.722 | 45.799 | 13.423 | 48.323 | 14.114 | 50.809 | 14.878 | 53.56 | 0.712 | 0.7511 | 0.5808 | 0.581 | 16.792 | 495.148 | 86.899
2021-02-16 06:00 | 2021-02-17 06:00 | 024-2 | MRČ Donji Miholjac - MRS Beničanci (stream 2) | Kromatografski uzorak | 2021-03-01 09:24 | 0.646 | 0.188 | 95.893 | 2.347 | 0.698 | 0.927 | 0.082 | 0.109 | 0.013 | 0.018 | 0 | 0.006 | - | 0.003 | 0 | 0 | 9.7004 | 34.921 | 10.2363 | 36.851 | 10.7613 | 38.741 | 11.3455 | 40.844 | 12.725 | 45.809 | 13.426 | 48.334 | 14.117 | 50.82 | 14.881 | 53.571 | 0.712 | 0.7516 | 0.5811 | 0.5813 | 16.801 | 494.872 | 86.744
2021-02-17 06:00 | 2021-02-18 06:00 | 024-2 | MRČ Donji Miholjac - MRS Beničanci (stream 2) | Kromatografski uzorak | 2021-03-01 09:24 | 0.646 | 0.19 | 95.832 | 2.386 | 0.712 | 0.946 | 0.083 | 0.11 | 0.013 | 0.018 | 0 | 0.006 | - | 0.003 | 0 | 0 | 9.7063 | 34.943 | 10.2425 | 36.873 | 10.7676 | 38.763 | 11.3522 | 40.868 | 12.728 | 45.82 | 13.429 | 48.345 | 14.12 | 50.83 | 14.884 | 53.583 | 0.713 | 0.7521 | 0.5816 | 0.5817 | 16.814 | 494.505 | 86.556
2021-02-18 06:00 | 2021-02-19 06:00 | 024-2 | MRČ Donji Miholjac - MRS Beničanci (stream 2) | Kromatografski uzorak | 2021-03-01 09:24 | 0.646 | 0.191 | 95.822 | 2.394 | 0.713 | 0.947 | 0.083 | 0.11 | 0.013 | 0.019 | 0 | 0.006 | - | 0.003 | 0 | 0 | 9.7071 | 34.945 | 10.2433 | 36.876 | 10.7684 | 38.766 | 11.353 | 40.871 | 12.728 | 45.822 | 13.43 | 48.347 | 14.12 | 50.832 | 14.885 | 53.584 | 0.713 | 0.7522 | 0.5816 | 0.5818 | 16.816 | 494.455 | 86.529
2021-02-19 06:00 | 2021-02-20 06:00 | 024-2 | MRČ Donji Miholjac - MRS Beničanci (stream 2) | Kromatografski uzorak | 2021-03-01 09:24 | 0.645 | 0.192 | 95.818 | 2.398 | 0.714 | 0.948 | 0.083 | 0.11 | 0.013 | 0.018 | 0 | 0.006 | - | 0.003 | 0 | 0 | 9.7074 | 34.947 | 10.2437 | 36.877 | 10.7688 | 38.768 | 11.3534 | 40.872 | 12.728 | 45.822 | 13.43 | 48.347 | 14.12 | 50.832 | 14.885 | 53.585 | 0.713 | 0.7522 | 0.5816 | 0.5818 | 16.816 | 494.431 | 86.523
2021-02-20 06:00 | 2021-02-21 06:00 | 024-2 | MRČ Donji Miholjac - MRS Beničanci (stream 2) | Kromatografski uzorak | 2021-03-01 09:24 | 0.893 | 0.582 | 94.415 | 2.965 | 0.847 | 1.145 | 0.107 | 0.12 | 0.021 | 0.028 | 0 | 0.013 | - | 0.008 | 0.002 | 0 | 9.7268 | 35.016 | 10.2642 | 36.951 | 10.7872 | 38.834 | 11.373 | 40.943 | 12.646 | 45.524 | 13.342 | 48.03 | 14.024 | 50.488 | 14.783 | 53.218 | 0.725 | 0.7653 | 0.5917 | 0.5919 | 17.107 | 486.153 | 84.448
2021-02-21 06:00 | 2021-02-22 06:00 | 024-2 | MRČ Donji Miholjac - MRS Beničanci (stream 2) | Kromatografski uzorak | 2021-03-01 09:24 | 0.658 | 0.208 | 95.73 | 2.431 | 0.73 | 0.973 | 0.086 | 0.112 | 0.014 | 0.019 | 0 | 0.007 | - | 0.004 | 0 | 0 | 9.7118 | 34.962 | 10.2484 | 36.894 | 10.7734 | 38.784 | 11.3583 | 40.89 | 12.727 | 45.816 | 13.428 | 48.341 | 14.118 | 50.824 | 14.882 | 53.576 | 0.714 | 0.7531 | 0.5823 | 0.5825 | 16.836 | 493.855 | 86.32
2021-02-22 06:00 | 2021-02-23 06:00 | 024-2 | MRČ Donji Miholjac - MRS Beničanci (stream 2) | Kromatografski uzorak | 2021-03-01 09:24 | 0.646 | 0.19 | 95.844 | 2.377 | 0.711 | 0.944 | 0.083 | 0.109 | 0.013 | 0.018 | 0 | 0.006 | - | 0.003 | 0 | 0 | 9.7053 | 34.939 | 10.2415 | 36.869 | 10.7665 | 38.76 | 11.3511 | 40.864 | 12.727 | 45.819 | 13.429 | 48.343 | 14.119 | 50.829 | 14.884 | 53.581 | 0.713 | 0.752 | 0.5815 | 0.5816 | 16.812 | 494.567 | 86.588
2021-02-23 06:00 | 2021-02-24 06:00 | 024-2 | MRČ Donji Miholjac - MRS Beničanci (stream 2) | Kromatografski uzorak | 2021-03-01 09:24 | 0.652 | 0.192 | 95.816 | 2.386 | 0.717 | 0.954 | 0.084 | 0.111 | 0.013 | 0.019 | 0 | 0.006 | - | 0.003 | 0 | 0 | 9.707 | 34.945 | 10.2433 | 36.876 | 10.7684 | 38.766 | 11.353 | 40.871 | 12.727 | 45.818 | 13.429 | 48.343 | 14.119 | 50.828 | 14.883 | 53.58 | 0.713 | 0.7523 | 0.5817 | 0.5819 | 16.818 | 494.384 | 86.51
2021-02-24 06:00 | 2021-02-25 06:00 | 024-2 | MRČ Donji Miholjac - MRS Beničanci (stream 2) | Kromatografski uzorak | 2021-03-01 09:24 | 0.649 | 0.188 | 95.812 | 2.394 | 0.721 | 0.957 | 0.084 | 0.111 | 0.013 | 0.019 | 0 | 0.006 | - | 0.003 | 0 | 0 | 9.7087 | 34.951 | 10.2451 | 36.882 | 10.7702 | 38.773 | 11.3549 | 40.878 | 12.729 | 45.825 | 13.431 | 48.351 | 14.121 | 50.836 | 14.886 | 53.588 | 0.713 | 0.7523 | 0.5817 | 0.5819 | 16.818 | 494.37 | 86.478
2021-02-25 06:00 | 2021-02-26 06:00 | 024-2 | MRČ Donji Miholjac - MRS Beničanci (stream 2) | Kromatografski uzorak | 2021-03-01 09:24 | 0.648 | 0.187 | 95.818 | 2.393 | 0.718 | 0.954 | 0.084 | 0.11 | 0.013 | 0.019 | 0 | 0.006 | - | 0.003 | 0 | 0 | 9.7082 | 34.949 | 10.2445 | 36.88 | 10.7697 | 38.771 | 11.3543 | 40.876 | 12.729 | 45.825 | 13.431 | 48.35 | 14.121 | 50.836 | 14.886 | 53.588 | 0.713 | 0.7523 | 0.5817 | 0.5818 | 16.817 | 494.415 | 86.497
2021-02-26 06:00 | 2021-02-27 06:00 | 024-2 | MRČ Donji Miholjac - MRS Beničanci (stream 2) | Kromatografski uzorak | 2021-03-01 09:24 | 0.64 | 0.194 | 95.911 | 2.357 | 0.683 | 0.898 | 0.076 | 0.103 | 0.012 | 0.016 | 0 | 0.005 | - | 0.003 | 0 | 0 | 9.6955 | 34.904 | 10.2312 | 36.832 | 10.7561 | 38.722 | 11.34 | 40.824 | 12.722 | 45.798 | 13.423 | 48.322 | 14.113 | 50.808 | 14.877 | 53.559 | 0.712 | 0.7512 | 0.5808 | 0.581 | 16.793 | 495.114 | 86.898
2021-02-27 06:00 | 2021-02-28 06:00 | 024-2 | MRČ Donji Miholjac - MRS Beničanci (stream 2) | Kromatografski uzorak | 2021-03-01 09:24 | 0.64 | 0.195 | 95.904 | 2.361 | 0.684 | 0.9 | 0.077 | 0.104 | 0.012 | 0.016 | 0 | 0.005 | - | 0.003 | 0 | 0 | 9.696 | 34.906 | 10.2317 | 36.834 | 10.7566 | 38.724 | 11.3406 | 40.826 | 12.722 | 45.798 | 13.423 | 48.322 | 14.113 | 50.808 | 14.877 | 53.559 | 0.712 | 0.7513 | 0.5809 | 0.581 | 16.795 | 495.07 | 86.88
2021-02-28 06:00 | 2021-03-01 06:00 | 024-2 | MRČ Donji Miholjac - MRS Beničanci (stream 2) | Kromatografski uzorak | 2021-03-01 09:24 | 0.639 | 0.194 | 95.899 | 2.363 | 0.687 | 0.905 | 0.077 | 0.105 | 0.012 | 0.017 | 0 | 0.005 | - | 0.003 | 0 | 0 | 9.6972 | 34.91 | 10.2329 | 36.839 | 10.7579 | 38.728 | 11.3419 | 40.831 | 12.723 | 45.802 | 13.424 | 48.326 | 14.114 | 50.811 | 14.879 | 53.563 | 0.712 | 0.7513 | 0.5809 | 0.5811 | 16.796 | 495.025 | 86.851
2021-02-01 06:00 | 2021-02-02 06:00 | 024-3 | MRČ Donji Miholjac - MRS Bokšić (stream 3) | Kromatografski uzorak | 2021-03-01 09:24 | 0.642 | 0.186 | 95.915 | 2.342 | 0.692 | 0.916 | 0.079 | 0.107 | 0.012 | 0.017 | 0 | 0.006 | - | 0.003 | 0 | 0 | 9.6986 | 34.915 | 10.2344 | 36.844 | 10.7594 | 38.734 | 11.3435 | 40.837 | 12.725 | 45.809 | 13.426 | 48.333 | 14.116 | 50.819 | 14.881 | 53.571 | 0.712 | 0.7513 | 0.5809 | 0.5811 | 16.796 | 495.032 | 86.813
2021-02-02 06:00 | 2021-02-03 06:00 | 024-3 | MRČ Donji Miholjac - MRS Bokšić (stream 3) | Kromatografski uzorak | 2021-03-01 09:24 | 0.642 | 0.186 | 95.913 | 2.341 | 0.693 | 0.918 | 0.08 | 0.107 | 0.012 | 0.017 | 0 | 0.006 | - | 0.003 | 0 | 0 | 9.6988 | 34.916 | 10.2347 | 36.845 | 10.7597 | 38.735 | 11.3438 | 40.838 | 12.725 | 45.809 | 13.426 | 48.333 | 14.117 | 50.819 | 14.881 | 53.571 | 0.712 | 0.7513 | 0.581 | 0.5811 | 16.796 | 495.016 | 86.807
2021-02-03 06:00 | 2021-02-04 06:00 | 024-3 | MRČ Donji Miholjac - MRS Bokšić (stream 3) | Kromatografski uzorak | 2021-03-01 09:24 | 0.642 | 0.186 | 95.914 | 2.341 | 0.691 | 0.917 | 0.08 | 0.107 | 0.012 | 0.017 | 0 | 0.006 | - | 0.003 | 0 | 0 | 9.6986 | 34.915 | 10.2344 | 36.844 | 10.7594 | 38.734 | 11.3435 | 40.837 | 12.725 | 45.808 | 13.426 | 48.333 | 14.116 | 50.819 | 14.881 | 53.57 | 0.712 | 0.7513 | 0.5809 | 0.5811 | 16.796 | 495.025 | 86.812
2021-02-04 06:00 | 2021-02-05 06:00 | 024-3 | MRČ Donji Miholjac - MRS Bokšić (stream 3) | Kromatografski uzorak | 2021-03-01 09:24 | 0.642 | 0.186 | 95.914 | 2.342 | 0.691 | 0.916 | 0.079 | 0.107 | 0.012 | 0.017 | 0 | 0.006 | - | 0.003 | 0 | 0 | 9.6985 | 34.915 | 10.2343 | 36.844 | 10.7593 | 38.733 | 11.3434 | 40.836 | 12.724 | 45.808 | 13.426 | 48.332 | 14.116 | 50.818 | 14.881 | 53.57 | 0.712 | 0.7513 | 0.5809 | 0.5811 | 16.796 | 495.03 | 86.816
2021-02-05 06:00 | 2021-02-06 06:00 | 024-3 | MRČ Donji Miholjac - MRS Bokšić (stream 3) | Kromatografski uzorak | 2021-03-01 09:24 | 0.642 | 0.186 | 95.914 | 2.342 | 0.691 | 0.915 | 0.08 | 0.107 | 0.012 | 0.017 | 0 | 0.006 | - | 0.003 | 0 | 0 | 9.6984 | 34.914 | 10.2342 | 36.843 | 10.7592 | 38.733 | 11.3433 | 40.836 | 12.724 | 45.808 | 13.426 | 48.332 | 14.116 | 50.818 | 14.881 | 53.57 | 0.712 | 0.7513 | 0.5809 | 0.5811 | 16.796 | 495.033 | 86.818
2021-02-06 06:00 | 2021-02-07 06:00 | 024-3 | MRČ Donji Miholjac - MRS Bokšić (stream 3) | Kromatografski uzorak | 2021-03-01 09:24 | 0.642 | 0.186 | 95.913 | 2.343 | 0.691 | 0.916 | 0.08 | 0.107 | 0.012 | 0.017 | 0 | 0.006 | - | 0.003 | 0 | 0 | 9.6986 | 34.915 | 10.2344 | 36.844 | 10.7594 | 38.734 | 11.3435 | 40.837 | 12.724 | 45.808 | 13.426 | 48.332 | 14.116 | 50.818 | 14.881 | 53.57 | 0.712 | 0.7513 | 0.5809 | 0.5811 | 16.796 | 495.021 | 86.813
2021-02-07 06:00 | 2021-02-08 06:00 | 024-3 | MRČ Donji Miholjac - MRS Bokšić (stream 3) | Kromatografski uzorak | 2021-03-01 09:24 | 0.642 | 0.186 | 95.91 | 2.345 | 0.693 | 0.918 | 0.079 | 0.107 | 0.012 | 0.017 | 0 | 0.006 | - | 0.003 | 0 | 0 | 9.699 | 34.916 | 10.2349 | 36.845 | 10.7599 | 38.735 | 11.344 | 40.838 | 12.725 | 45.809 | 13.426 | 48.334 | 14.117 | 50.82 | 14.881 | 53.571 | 0.712 | 0.7514 | 0.581 | 0.5811 | 16.797 | 495.004 | 86.801
2021-02-08 06:00 | 2021-02-09 06:00 | 024-3 | MRČ Donji Miholjac - MRS Bokšić (stream 3) | Kromatografski uzorak | 2021-03-01 09:24 | 0.642 | 0.186 | 95.91 | 2.345 | 0.692 | 0.917 | 0.079 | 0.107 | 0.012 | 0.017 | 0 | 0.006 | - | 0.003 | 0 | 0 | 9.699 | 34.917 | 10.2349 | 36.846 | 10.7599 | 38.736 | 11.344 | 40.838 | 12.725 | 45.809 | 13.426 | 48.334 | 14.117 | 50.82 | 14.881 | 53.572 | 0.712 | 0.7514 | 0.581 | 0.5811 | 16.797 | 495.006 | 86.801
2021-02-09 06:00 | 2021-02-10 06:00 | 024-3 | MRČ Donji Miholjac - MRS Bokšić (stream 3) | Kromatografski uzorak | 2021-03-01 09:24 | 0.642 | 0.186 | 95.908 | 2.346 | 0.693 | 0.918 | 0.08 | 0.107 | 0.012 | 0.017 | 0 | 0.006 | - | 0.003 | 0 | 0 | 9.6992 | 34.917 | 10.2351 | 36.846 | 10.7601 | 38.736 | 11.3442 | 40.839 | 12.725 | 45.81 | 13.426 | 48.334 | 14.117 | 50.82 | 14.881 | 53.572 | 0.712 | 0.7514 | 0.581 | 0.5811 | 16.797 | 494.989 | 86.794
2021-02-10 06:00 | 2021-02-11 06:00 | 024-3 | MRČ Donji Miholjac - MRS Bokšić (stream 3) | Kromatografski uzorak | 2021-03-01 09:24 | 0.642 | 0.186 | 95.906 | 2.347 | 0.693 | 0.919 | 0.08 | 0.107 | 0.012 | 0.017 | 0 | 0.006 | - | 0.003 | 0 | 0 | 9.6994 | 34.918 | 10.2353 | 36.847 | 10.7603 | 38.737 | 11.3444 | 40.84 | 12.725 | 45.81 | 13.426 | 48.334 | 14.117 | 50.82 | 14.881 | 53.572 | 0.712 | 0.7514 | 0.581 | 0.5812 | 16.798 | 494.98 | 86.789
2021-02-11 06:00 | 2021-02-12 06:00 | 024-3 | MRČ Donji Miholjac - MRS Bokšić (stream 3) | Kromatografski uzorak | 2021-03-01 09:24 | 0.642 | 0.186 | 95.904 | 2.346 | 0.695 | 0.922 | 0.08 | 0.107 | 0.012 | 0.017 | 0 | 0.006 | - | 0.003 | 0 | 0 | 9.7 | 34.92 | 10.2359 | 36.849 | 10.7609 | 38.739 | 11.3451 | 40.842 | 12.725 | 45.812 | 13.427 | 48.336 | 14.117 | 50.822 | 14.882 | 53.574 | 0.712 | 0.7514 | 0.581 | 0.5812 | 16.799 | 494.954 | 86.773
2021-02-12 06:00 | 2021-02-13 06:00 | 024-3 | MRČ Donji Miholjac - MRS Bokšić (stream 3) | Kromatografski uzorak | 2021-03-01 09:24 | 0.642 | 0.186 | 95.909 | 2.345 | 0.692 | 0.918 | 0.08 | 0.107 | 0.012 | 0.017 | 0 | 0.006 | - | 0.003 | 0 | 0 | 9.6991 | 34.917 | 10.235 | 36.846 | 10.76 | 38.736 | 11.3441 | 40.839 | 12.725 | 45.809 | 13.426 | 48.334 | 14.117 | 50.82 | 14.881 | 53.572 | 0.712 | 0.7514 | 0.581 | 0.5811 | 16.797 | 494.995 | 86.796
2021-02-13 06:00 | 2021-02-14 06:00 | 024-3 | MRČ Donji Miholjac - MRS Bokšić (stream 3) | Kromatografski uzorak | 2021-03-01 09:24 | 0.642 | 0.187 | 95.909 | 2.346 | 0.692 | 0.917 | 0.08 | 0.107 | 0.012 | 0.017 | 0 | 0.006 | - | 0.003 | 0 | 0 | 9.6989 | 34.916 | 10.2348 | 36.845 | 10.7598 | 38.735 | 11.3439 | 40.838 | 12.725 | 45.809 | 13.426 | 48.333 | 14.116 | 50.819 | 14.881 | 53.571 | 0.712 | 0.7514 | 0.581 | 0.5811 | 16.797 | 495.003 | 86.802
2021-02-14 06:00 | 2021-02-15 06:00 | 024-3 | MRČ Donji Miholjac - MRS Bokšić (stream 3) | Kromatografski uzorak | 2021-03-01 09:24 | 0.642 | 0.187 | 95.907 | 2.346 | 0.693 | 0.918 | 0.08 | 0.107 | 0.012 | 0.017 | 0 | 0.006 | - | 0.003 | 0 | 0 | 9.6991 | 34.917 | 10.2349 | 36.846 | 10.7599 | 38.736 | 11.3441 | 40.839 | 12.725 | 45.809 | 13.426 | 48.333 | 14.116 | 50.819 | 14.881 | 53.571 | 0.712 | 0.7514 | 0.581 | 0.5811 | 16.797 | 494.989 | 86.797
2021-02-15 06:00 | 2021-02-16 06:00 | 024-3 | MRČ Donji Miholjac - MRS Bokšić (stream 3) | Kromatografski uzorak | 2021-03-01 09:24 | 0.642 | 0.186 | 95.91 | 2.345 | 0.692 | 0.917 | 0.08 | 0.107 | 0.012 | 0.017 | 0 | 0.006 | - | 0.003 | 0 | 0 | 9.699 | 34.916 | 10.2348 | 36.845 | 10.7598 | 38.735 | 11.3439 | 40.838 | 12.725 | 45.809 | 13.426 | 48.333 | 14.116 | 50.819 | 14.881 | 53.571 | 0.712 | 0.7514 | 0.581 | 0.5811 | 16.797 | 495.002 | 86.802
2021-02-16 06:00 | 2021-02-17 06:00 | 024-3 | MRČ Donji Miholjac - MRS Bokšić (stream 3) | Kromatografski uzorak | 2021-03-01 09:24 | 0.642 | 0.186 | 95.907 | 2.347 | 0.693 | 0.918 | 0.08 | 0.107 | 0.012 | 0.017 | 0 | 0.006 | - | 0.003 | 0 | 0 | 9.6993 | 34.918 | 10.2352 | 36.847 | 10.7602 | 38.737 | 11.3443 | 40.84 | 12.725 | 45.81 | 13.426 | 48.334 | 14.117 | 50.82 | 14.881 | 53.572 | 0.712 | 0.7514 | 0.581 | 0.5812 | 16.798 | 494.984 | 86.791
2021-02-17 06:00 | 2021-02-18 06:00 | 024-3 | MRČ Donji Miholjac - MRS Bokšić (stream 3) | Kromatografski uzorak | 2021-03-01 09:24 | 0.645 | 0.189 | 95.845 | 2.379 | 0.709 | 0.941 | 0.083 | 0.11 | 0.013 | 0.018 | 0 | 0.006 | - | 0.003 | 0 | 0 | 9.7052 | 34.939 | 10.2414 | 36.869 | 10.7664 | 38.759 | 11.3509 | 40.863 | 12.727 | 45.819 | 13.429 | 48.344 | 14.119 | 50.829 | 14.884 | 53.581 | 0.713 | 0.752 | 0.5815 | 0.5816 | 16.811 | 494.589 | 86.596
2021-02-18 06:00 | 2021-02-19 06:00 | 024-3 | MRČ Donji Miholjac - MRS Bokšić (stream 3) | Kromatografski uzorak | 2021-03-01 09:24 | 0.646 | 0.191 | 95.822 | 2.393 | 0.714 | 0.948 | 0.083 | 0.11 | 0.013 | 0.019 | 0 | 0.006 | - | 0.003 | 0 | 0 | 9.7071 | 34.946 | 10.2434 | 36.876 | 10.7685 | 38.767 | 11.3531 | 40.871 | 12.728 | 45.822 | 13.43 | 48.347 | 14.12 | 50.832 | 14.885 | 53.584 | 0.713 | 0.7522 | 0.5816 | 0.5818 | 16.816 | 494.45 | 86.527
2021-02-19 06:00 | 2021-02-20 06:00 | 024-3 | MRČ Donji Miholjac - MRS Bokšić (stream 3) | Kromatografski uzorak | 2021-03-01 09:24 | 0.645 | 0.192 | 95.817 | 2.397 | 0.715 | 0.949 | 0.083 | 0.11 | 0.013 | 0.018 | 0 | 0.006 | - | 0.003 | 0 | 0 | 9.7075 | 34.947 | 10.2438 | 36.878 | 10.7689 | 38.768 | 11.3535 | 40.873 | 12.728 | 45.822 | 13.43 | 48.347 | 14.12 | 50.832 | 14.885 | 53.585 | 0.713 | 0.7522 | 0.5817 | 0.5818 | 16.816 | 494.427 | 86.521
2021-02-20 06:00 | 2021-02-21 06:00 | 024-3 | MRČ Donji Miholjac - MRS Bokšić (stream 3) | Kromatografski uzorak | 2021-03-01 09:24 | 0.891 | 0.579 | 94.425 | 2.961 | 0.846 | 1.145 | 0.107 | 0.12 | 0.021 | 0.028 | 0 | 0.013 | - | 0.008 | 0.002 | 0 | 9.7268 | 35.017 | 10.2643 | 36.952 | 10.7873 | 38.834 | 11.3731 | 40.943 | 12.646 | 45.527 | 13.342 | 48.033 | 14.025 | 50.491 | 14.784 | 53.221 | 0.725 | 0.7652 | 0.5917 | 0.5918 | 17.105 | 486.203 | 84.457
2021-02-21 06:00 | 2021-02-22 06:00 | 024-3 | MRČ Donji Miholjac - MRS Bokšić (stream 3) | Kromatografski uzorak | 2021-03-01 09:24 | 0.658 | 0.208 | 95.729 | 2.432 | 0.731 | 0.974 | 0.086 | 0.112 | 0.014 | 0.019 | 0 | 0.007 | - | 0.004 | 0 | 0 | 9.712 | 34.963 | 10.2486 | 36.895 | 10.7736 | 38.785 | 11.3585 | 40.891 | 12.727 | 45.816 | 13.428 | 48.341 | 14.118 | 50.825 | 14.882 | 53.577 | 0.714 | 0.7531 | 0.5823 | 0.5825 | 16.836 | 493.843 | 86.314
2021-02-22 06:00 | 2021-02-23 06:00 | 024-3 | MRČ Donji Miholjac - MRS Bokšić (stream 3) | Kromatografski uzorak | 2021-03-01 09:24 | 0.646 | 0.19 | 95.843 | 2.376 | 0.712 | 0.945 | 0.083 | 0.109 | 0.013 | 0.018 | 0 | 0.006 | - | 0.003 | 0 | 0 | 9.7053 | 34.939 | 10.2415 | 36.87 | 10.7666 | 38.76 | 11.3511 | 40.864 | 12.727 | 45.819 | 13.429 | 48.343 | 14.119 | 50.829 | 14.884 | 53.581 | 0.713 | 0.752 | 0.5815 | 0.5816 | 16.812 | 494.563 | 86.586
2021-02-23 06:00 | 2021-02-24 06:00 | 024-3 | MRČ Donji Miholjac - MRS Bokšić (stream 3) | Kromatografski uzorak | 2021-03-01 09:24 | 0.653 | 0.194 | 95.809 | 2.389 | 0.719 | 0.956 | 0.084 | 0.111 | 0.013 | 0.019 | 0 | 0.006 | - | 0.003 | 0 | 0 | 9.7073 | 34.946 | 10.2436 | 36.877 | 10.7687 | 38.767 | 11.3533 | 40.872 | 12.727 | 45.818 | 13.428 | 48.342 | 14.119 | 50.827 | 14.883 | 53.579 | 0.713 | 0.7524 | 0.5818 | 0.5819 | 16.819 | 494.341 | 86.496
2021-02-24 06:00 | 2021-02-25 06:00 | 024-3 | MRČ Donji Miholjac - MRS Bokšić (stream 3) | Kromatografski uzorak | 2021-03-01 09:24 | 0.652 | 0.194 | 95.792 | 2.401 | 0.723 | 0.961 | 0.085 | 0.111 | 0.013 | 0.019 | 0 | 0.006 | - | 0.003 | 0 | 0 | 9.7091 | 34.953 | 10.2455 | 36.884 | 10.7706 | 38.774 | 11.3553 | 40.879 | 12.728 | 45.821 | 13.43 | 48.346 | 14.12 | 50.831 | 14.884 | 53.583 | 0.713 | 0.7525 | 0.5819 | 0.582 | 16.823 | 494.243 | 86.444
2021-02-25 06:00 | 2021-02-26 06:00 | 024-3 | MRČ Donji Miholjac - MRS Bokšić (stream 3) | Kromatografski uzorak | 2021-03-01 09:24 | 0.649 | 0.189 | 95.813 | 2.395 | 0.719 | 0.955 | 0.084 | 0.11 | 0.013 | 0.019 | 0 | 0.006 | - | 0.003 | 0 | 0 | 9.7084 | 34.95 | 10.2447 | 36.881 | 10.7698 | 38.771 | 11.3545 | 40.876 | 12.729 | 45.825 | 13.43 | 48.35 | 14.121 | 50.835 | 14.885 | 53.587 | 0.713 | 0.7523 | 0.5817 | 0.5819 | 16.818 | 494.383 | 86.487
2021-02-26 06:00 | 2021-02-27 06:00 | 024-3 | MRČ Donji Miholjac - MRS Bokšić (stream 3) | Kromatografski uzorak | 2021-03-01 09:24 | 0.641 | 0.194 | 95.908 | 2.357 | 0.684 | 0.899 | 0.077 | 0.104 | 0.012 | 0.016 | 0 | 0.005 | - | 0.003 | 0 | 0 | 9.6957 | 34.904 | 10.2313 | 36.833 | 10.7563 | 38.723 | 11.3402 | 40.825 | 12.722 | 45.798 | 13.423 | 48.321 | 14.113 | 50.807 | 14.877 | 53.558 | 0.712 | 0.7512 | 0.5809 | 0.581 | 16.794 | 495.095 | 86.891
2021-02-27 06:00 | 2021-02-28 06:00 | 024-3 | MRČ Donji Miholjac - MRS Bokšić (stream 3) | Kromatografski uzorak | 2021-03-01 09:24 | 0.639 | 0.193 | 95.909 | 2.358 | 0.684 | 0.9 | 0.077 | 0.104 | 0.011 | 0.016 | 0 | 0.005 | - | 0.003 | 0 | 0 | 9.6961 | 34.906 | 10.2318 | 36.834 | 10.7567 | 38.724 | 11.3406 | 40.826 | 12.722 | 45.8 | 13.423 | 48.324 | 14.114 | 50.81 | 14.878 | 53.561 | 0.712 | 0.7512 | 0.5809 | 0.581 | 16.794 | 495.098 | 86.886
2021-02-28 06:00 | 2021-03-01 06:00 | 024-3 | MRČ Donji Miholjac - MRS Bokšić (stream 3) | Kromatografski uzorak | 2021-03-01 09:24 | 0.639 | 0.194 | 95.899 | 2.363 | 0.687 | 0.905 | 0.078 | 0.105 | 0.012 | 0.017 | 0 | 0.005 | - | 0.003 | 0 | 0 | 9.6973 | 34.91 | 10.233 | 36.839 | 10.758 | 38.729 | 11.342 | 40.831 | 12.723 | 45.802 | 13.424 | 48.326 | 14.114 | 50.812 | 14.879 | 53.563 | 0.712 | 0.7513 | 0.581 | 0.5811 | 16.796 | 495.02 | 86.848
2021-02-01 06:00 | 2021-02-02 06:00 | 024-4 | MRČ Donji Miholjac - MRS Osijek (stream 4) | Kromatografski uzorak | 2021-03-01 09:24 | 0.647 | 0.18 | 95.994 | 2.292 | 0.669 | 0.887 | 0.077 | 0.103 | 0.012 | 0.017 | 0 | 0.005 | - | 0.003 | 0 | 0 | 9.6899 | 34.884 | 10.2252 | 36.811 | 10.7501 | 38.7 | 11.3336 | 40.801 | 12.72 | 45.791 | 13.421 | 48.315 | 14.112 | 50.801 | 14.876 | 53.552 | 0.711 | 0.7505 | 0.5803 | 0.5805 | 16.778 | 495.547 | 87.067
2021-02-02 06:00 | 2021-02-03 06:00 | 024-4 | MRČ Donji Miholjac - MRS Osijek (stream 4) | Kromatografski uzorak | 2021-03-01 09:24 | 0.654 | 0.178 | 96.025 | 2.279 | 0.651 | 0.865 | 0.074 | 0.1 | 0.013 | 0.018 | 0 | 0.006 | - | 0.003 | 0 | 0 | 9.6851 | 34.866 | 10.2201 | 36.792 | 10.7449 | 38.682 | 11.3282 | 40.782 | 12.717 | 45.78 | 13.417 | 48.303 | 14.108 | 50.79 | 14.872 | 53.54 | 0.711 | 0.7502 | 0.58 | 0.5802 | 16.77 | 495.79 | 87.184
2021-02-03 06:00 | 2021-02-04 06:00 | 024-4 | MRČ Donji Miholjac - MRS Osijek (stream 4) | Kromatografski uzorak | 2021-03-01 09:24 | 0.655 | 0.17 | 96.124 | 2.201 | 0.641 | 0.85 | 0.074 | 0.099 | 0.012 | 0.016 | 0 | 0.005 | - | 0.003 | 0 | 0 | 9.6773 | 34.838 | 10.2119 | 36.763 | 10.7365 | 38.652 | 11.3194 | 40.75 | 12.713 | 45.768 | 13.414 | 48.29 | 14.105 | 50.778 | 14.869 | 53.527 | 0.71 | 0.7493 | 0.5794 | 0.5796 | 16.752 | 496.328 | 87.456
2021-02-04 06:00 | 2021-02-05 06:00 | 024-4 | MRČ Donji Miholjac - MRS Osijek (stream 4) | Kromatografski uzorak | 2021-03-01 09:24 | 0.657 | 0.175 | 96.073 | 2.233 | 0.651 | 0.862 | 0.075 | 0.101 | 0.012 | 0.016 | 0 | 0.005 | - | 0.003 | 0 | 0 | 9.6811 | 34.852 | 10.2159 | 36.777 | 10.7406 | 38.666 | 11.3236 | 40.765 | 12.715 | 45.772 | 13.415 | 48.294 | 14.106 | 50.782 | 14.87 | 53.531 | 0.71 | 0.7498 | 0.5798 | 0.5799 | 16.762 | 496.034 | 87.325
2021-02-05 06:00 | 2021-02-06 06:00 | 024-4 | MRČ Donji Miholjac - MRS Osijek (stream 4) | Kromatografski uzorak | 2021-03-01 09:24 | 0.656 | 0.18 | 96.021 | 2.27 | 0.659 | 0.873 | 0.076 | 0.101 | 0.012 | 0.017 | 0 | 0.005 | - | 0.003 | 0 | 0 | 9.6852 | 34.867 | 10.2202 | 36.793 | 10.745 | 38.682 | 11.3283 | 40.782 | 12.716 | 45.778 | 13.417 | 48.301 | 14.108 | 50.787 | 14.871 | 53.537 | 0.711 | 0.7502 | 0.5801 | 0.5803 | 16.772 | 495.74 | 87.187
2021-02-06 06:00 | 2021-02-07 06:00 | 024-4 | MRČ Donji Miholjac - MRS Osijek (stream 4) | Kromatografski uzorak | 2021-03-01 09:24 | 0.662 | 0.184 | 95.983 | 2.293 | 0.662 | 0.878 | 0.076 | 0.102 | 0.012 | 0.017 | 0 | 0.006 | - | 0.003 | 0 | 0 | 9.6869 | 34.873 | 10.2221 | 36.799 | 10.7468 | 38.688 | 11.3302 | 40.789 | 12.716 | 45.777 | 13.416 | 48.299 | 14.107 | 50.785 | 14.871 | 53.535 | 0.711 | 0.7505 | 0.5803 | 0.5805 | 16.779 | 495.533 | 87.101
2021-02-07 06:00 | 2021-02-08 06:00 | 024-4 | MRČ Donji Miholjac - MRS Osijek (stream 4) | Kromatografski uzorak | 2021-03-01 09:24 | 0.659 | 0.181 | 96.018 | 2.27 | 0.658 | 0.873 | 0.075 | 0.102 | 0.012 | 0.017 | 0 | 0.005 | - | 0.003 | 0 | 0 | 9.6848 | 34.865 | 10.2199 | 36.791 | 10.7446 | 38.681 | 11.3279 | 40.78 | 12.715 | 45.776 | 13.416 | 48.298 | 14.107 | 50.785 | 14.871 | 53.534 | 0.711 | 0.7503 | 0.5801 | 0.5803 | 16.772 | 495.724 | 87.187
2021-02-08 06:00 | 2021-02-09 06:00 | 024-4 | MRČ Donji Miholjac - MRS Osijek (stream 4) | Kromatografski uzorak | 2021-03-01 09:24 | 0.654 | 0.18 | 96.024 | 2.268 | 0.66 | 0.874 | 0.075 | 0.102 | 0.012 | 0.017 | 0 | 0.005 | - | 0.003 | 0 | 0 | 9.6854 | 34.868 | 10.2205 | 36.794 | 10.7453 | 38.683 | 11.3286 | 40.783 | 12.716 | 45.779 | 13.417 | 48.302 | 14.108 | 50.789 | 14.872 | 53.539 | 0.711 | 0.7502 | 0.5801 | 0.5803 | 16.772 | 495.743 | 87.187
2021-02-09 06:00 | 2021-02-10 06:00 | 024-4 | MRČ Donji Miholjac - MRS Osijek (stream 4) | Kromatografski uzorak | 2021-03-01 09:24 | 0.649 | 0.18 | 96.026 | 2.257 | 0.67 | 0.888 | 0.077 | 0.104 | 0.012 | 0.017 | 0 | 0.005 | - | 0.003 | 0 | 0 | 9.6875 | 34.875 | 10.2227 | 36.802 | 10.7475 | 38.691 | 11.331 | 40.791 | 12.718 | 45.786 | 13.419 | 48.309 | 14.11 | 50.796 | 14.874 | 53.546 | 0.711 | 0.7503 | 0.5802 | 0.5803 | 16.774 | 495.676 | 87.144
2021-02-10 06:00 | 2021-02-11 06:00 | 024-4 | MRČ Donji Miholjac - MRS Osijek (stream 4) | Kromatografski uzorak | 2021-03-01 09:24 | 0.644 | 0.183 | 95.996 | 2.276 | 0.678 | 0.9 | 0.079 | 0.106 | 0.012 | 0.017 | 0 | 0.005 | - | 0.003 | 0 | 0 | 9.691 | 34.888 | 10.2264 | 36.815 | 10.7513 | 38.705 | 11.3349 | 40.806 | 12.72 | 45.793 | 13.421 | 48.316 | 14.112 | 50.803 | 14.876 | 53.554 | 0.711 | 0.7506 | 0.5804 | 0.5806 | 16.781 | 495.469 | 87.045
2021-02-11 06:00 | 2021-02-12 06:00 | 024-4 | MRČ Donji Miholjac - MRS Osijek (stream 4) | Kromatografski uzorak | 2021-03-01 09:24 | 0.642 | 0.186 | 95.981 | 2.278 | 0.686 | 0.913 | 0.081 | 0.108 | 0.012 | 0.018 | 0 | 0.005 | - | 0.003 | 0 | 0 | 9.6935 | 34.896 | 10.229 | 36.824 | 10.7539 | 38.714 | 11.3377 | 40.816 | 12.722 | 45.798 | 13.423 | 48.321 | 14.113 | 50.808 | 14.877 | 53.559 | 0.711 | 0.7509 | 0.5806 | 0.5808 | 16.786 | 495.317 | 86.972
2021-02-12 06:00 | 2021-02-13 06:00 | 024-4 | MRČ Donji Miholjac - MRS Osijek (stream 4) | Kromatografski uzorak | 2021-03-01 09:24 | 0.641 | 0.188 | 95.946 | 2.312 | 0.687 | 0.913 | 0.08 | 0.107 | 0.012 | 0.018 | 0 | 0.006 | - | 0.003 | 0 | 0 | 9.6957 | 34.905 | 10.2314 | 36.833 | 10.7563 | 38.723 | 11.3403 | 40.825 | 12.723 | 45.801 | 13.424 | 48.325 | 14.114 | 50.811 | 14.878 | 53.562 | 0.712 | 0.7511 | 0.5808 | 0.5809 | 16.791 | 495.162 | 86.897
2021-02-13 06:00 | 2021-02-14 06:00 | 024-4 | MRČ Donji Miholjac - MRS Osijek (stream 4) | Kromatografski uzorak | 2021-03-01 09:24 | 0.641 | 0.19 | 95.919 | 2.334 | 0.69 | 0.916 | 0.08 | 0.107 | 0.012 | 0.018 | 0 | 0.005 | - | 0.003 | 0 | 0 | 9.6976 | 34.912 | 10.2334 | 36.84 | 10.7584 | 38.73 | 11.3424 | 40.833 | 12.723 | 45.804 | 13.424 | 48.328 | 14.115 | 50.814 | 14.879 | 53.566 | 0.712 | 0.7513 | 0.5809 | 0.5811 | 16.796 | 495.033 | 86.835
2021-02-14 06:00 | 2021-02-15 06:00 | 024-4 | MRČ Donji Miholjac - MRS Osijek (stream 4) | Kromatografski uzorak | 2021-03-01 09:24 | 0.642 | 0.189 | 95.928 | 2.325 | 0.69 | 0.916 | 0.08 | 0.108 | 0.012 | 0.018 | 0 | 0.005 | - | 0.003 | 0 | 0 | 9.6971 | 34.909 | 10.2328 | 36.838 | 10.7577 | 38.728 | 11.3418 | 40.83 | 12.723 | 45.803 | 13.424 | 48.327 | 14.115 | 50.813 | 14.879 | 53.564 | 0.712 | 0.7513 | 0.5809 | 0.5811 | 16.795 | 495.068 | 86.852
2021-02-15 06:00 | 2021-02-16 06:00 | 024-4 | MRČ Donji Miholjac - MRS Osijek (stream 4) | Kromatografski uzorak | 2021-03-01 09:24 | 0.643 | 0.19 | 95.935 | 2.321 | 0.687 | 0.912 | 0.08 | 0.107 | 0.012 | 0.017 | 0 | 0.005 | - | 0.003 | 0 | 0 | 9.6959 | 34.905 | 10.2315 | 36.833 | 10.7564 | 38.723 | 11.3404 | 40.825 | 12.722 | 45.8 | 13.423 | 48.324 | 14.114 | 50.81 | 14.878 | 53.561 | 0.712 | 0.7512 | 0.5808 | 0.581 | 16.793 | 495.127 | 86.888
2021-02-16 06:00 | 2021-02-17 06:00 | 024-4 | MRČ Donji Miholjac - MRS Osijek (stream 4) | Kromatografski uzorak | 2021-03-01 09:24 | 0.646 | 0.188 | 95.89 | 2.347 | 0.699 | 0.929 | 0.082 | 0.109 | 0.013 | 0.018 | 0 | 0.006 | - | 0.003 | 0 | 0 | 9.7007 | 34.923 | 10.2367 | 36.852 | 10.7617 | 38.742 | 11.3459 | 40.845 | 12.725 | 45.81 | 13.426 | 48.335 | 14.117 | 50.82 | 14.881 | 53.572 | 0.712 | 0.7516 | 0.5811 | 0.5813 | 16.802 | 494.852 | 86.733
2021-02-17 06:00 | 2021-02-18 06:00 | 024-4 | MRČ Donji Miholjac - MRS Osijek (stream 4) | Kromatografski uzorak | 2021-03-01 09:24 | 0.646 | 0.19 | 95.829 | 2.386 | 0.714 | 0.948 | 0.084 | 0.111 | 0.013 | 0.018 | 0 | 0.006 | - | 0.003 | 0 | 0 | 9.7067 | 34.944 | 10.243 | 36.875 | 10.7681 | 38.765 | 11.3526 | 40.87 | 12.728 | 45.821 | 13.429 | 48.346 | 14.12 | 50.831 | 14.884 | 53.584 | 0.713 | 0.7522 | 0.5816 | 0.5817 | 16.815 | 494.479 | 86.544
2021-02-18 06:00 | 2021-02-19 06:00 | 024-4 | MRČ Donji Miholjac - MRS Osijek (stream 4) | Kromatografski uzorak | 2021-03-01 09:24 | 0.646 | 0.19 | 95.82 | 2.394 | 0.715 | 0.95 | 0.083 | 0.111 | 0.013 | 0.019 | 0 | 0.006 | - | 0.003 | 0 | 0 | 9.7075 | 34.947 | 10.2438 | 36.878 | 10.7689 | 38.768 | 11.3536 | 40.873 | 12.729 | 45.823 | 13.43 | 48.348 | 14.12 | 50.833 | 14.885 | 53.585 | 0.713 | 0.7522 | 0.5816 | 0.5818 | 16.816 | 494.43 | 86.516
2021-02-19 06:00 | 2021-02-20 06:00 | 024-4 | MRČ Donji Miholjac - MRS Osijek (stream 4) | Kromatografski uzorak | 2021-03-01 09:24 | 0.645 | 0.192 | 95.815 | 2.398 | 0.716 | 0.95 | 0.083 | 0.11 | 0.013 | 0.018 | 0 | 0.006 | - | 0.003 | 0 | 0 | 9.7078 | 34.948 | 10.2441 | 36.879 | 10.7692 | 38.769 | 11.3539 | 40.874 | 12.729 | 45.823 | 13.43 | 48.348 | 14.12 | 50.833 | 14.885 | 53.586 | 0.713 | 0.7523 | 0.5817 | 0.5818 | 16.817 | 494.41 | 86.511
2021-02-20 06:00 | 2021-02-21 06:00 | 024-4 | MRČ Donji Miholjac - MRS Osijek (stream 4) | Kromatografski uzorak | 2021-03-01 09:24 | 0.888 | 0.574 | 94.44 | 2.954 | 0.846 | 1.144 | 0.107 | 0.12 | 0.021 | 0.028 | 0 | 0.013 | - | 0.008 | 0.002 | 0 | 9.7269 | 35.017 | 10.2644 | 36.952 | 10.7874 | 38.835 | 11.3732 | 40.944 | 12.648 | 45.532 | 13.344 | 48.037 | 14.027 | 50.496 | 14.785 | 53.226 | 0.725 | 0.765 | 0.5916 | 0.5917 | 17.102 | 486.287 | 84.472
2021-02-21 06:00 | 2021-02-22 06:00 | 024-4 | MRČ Donji Miholjac - MRS Osijek (stream 4) | Kromatografski uzorak | 2021-03-01 09:24 | 0.657 | 0.207 | 95.734 | 2.429 | 0.731 | 0.974 | 0.086 | 0.112 | 0.014 | 0.019 | 0 | 0.007 | - | 0.004 | 0 | 0 | 9.712 | 34.963 | 10.2486 | 36.895 | 10.7736 | 38.785 | 11.3585 | 40.891 | 12.727 | 45.817 | 13.428 | 48.342 | 14.118 | 50.826 | 14.883 | 53.578 | 0.714 | 0.7531 | 0.5823 | 0.5825 | 16.836 | 493.867 | 86.321
2021-02-22 06:00 | 2021-02-23 06:00 | 024-4 | MRČ Donji Miholjac - MRS Osijek (stream 4) | Kromatografski uzorak | 2021-03-01 09:24 | 0.646 | 0.19 | 95.841 | 2.377 | 0.713 | 0.946 | 0.083 | 0.11 | 0.013 | 0.018 | 0 | 0.006 | - | 0.003 | 0 | 0 | 9.7057 | 34.94 | 10.2419 | 36.871 | 10.767 | 38.761 | 11.3515 | 40.865 | 12.728 | 45.819 | 13.429 | 48.344 | 14.119 | 50.83 | 14.884 | 53.582 | 0.713 | 0.7521 | 0.5815 | 0.5817 | 16.812 | 494.546 | 86.577
2021-02-23 06:00 | 2021-02-24 06:00 | 024-4 | MRČ Donji Miholjac - MRS Osijek (stream 4) | Kromatografski uzorak | 2021-03-01 09:24 | 0.651 | 0.191 | 95.815 | 2.386 | 0.719 | 0.956 | 0.085 | 0.111 | 0.013 | 0.019 | 0 | 0.006 | - | 0.003 | 0 | 0 | 9.7075 | 34.947 | 10.2438 | 36.878 | 10.7689 | 38.768 | 11.3535 | 40.873 | 12.728 | 45.82 | 13.429 | 48.345 | 14.119 | 50.83 | 14.884 | 53.582 | 0.713 | 0.7523 | 0.5817 | 0.5819 | 16.818 | 494.371 | 86.499
2021-02-24 06:00 | 2021-02-25 06:00 | 024-4 | MRČ Donji Miholjac - MRS Osijek (stream 4) | Kromatografski uzorak | 2021-03-01 09:24 | 0.652 | 0.194 | 95.791 | 2.401 | 0.724 | 0.962 | 0.085 | 0.111 | 0.013 | 0.019 | 0 | 0.006 | - | 0.003 | 0 | 0 | 9.7093 | 34.953 | 10.2457 | 36.885 | 10.7708 | 38.775 | 11.3555 | 40.88 | 12.728 | 45.822 | 13.43 | 48.347 | 14.12 | 50.831 | 14.884 | 53.584 | 0.713 | 0.7525 | 0.5819 | 0.582 | 16.823 | 494.232 | 86.438
2021-02-25 06:00 | 2021-02-26 06:00 | 024-4 | MRČ Donji Miholjac - MRS Osijek (stream 4) | Kromatografski uzorak | 2021-03-01 09:24 | 0.648 | 0.188 | 95.813 | 2.394 | 0.72 | 0.956 | 0.084 | 0.11 | 0.013 | 0.019 | 0 | 0.006 | - | 0.003 | 0 | 0 | 9.7087 | 34.951 | 10.2451 | 36.882 | 10.7702 | 38.773 | 11.3549 | 40.878 | 12.729 | 45.826 | 13.431 | 48.351 | 14.121 | 50.836 | 14.886 | 53.589 | 0.713 | 0.7523 | 0.5817 | 0.5819 | 16.818 | 494.379 | 86.48
2021-02-26 06:00 | 2021-02-27 06:00 | 024-4 | MRČ Donji Miholjac - MRS Osijek (stream 4) | Kromatografski uzorak | 2021-03-01 09:24 | 0.64 | 0.193 | 95.91 | 2.356 | 0.684 | 0.9 | 0.077 | 0.104 | 0.012 | 0.017 | 0 | 0.005 | - | 0.003 | 0 | 0 | 9.6958 | 34.905 | 10.2315 | 36.833 | 10.7564 | 38.723 | 11.3404 | 40.825 | 12.722 | 45.799 | 13.423 | 48.322 | 14.113 | 50.808 | 14.878 | 53.559 | 0.712 | 0.7512 | 0.5809 | 0.581 | 16.794 | 495.099 | 86.889
2021-02-27 06:00 | 2021-02-28 06:00 | 024-4 | MRČ Donji Miholjac - MRS Osijek (stream 4) | Kromatografski uzorak | 2021-03-01 09:24 | 0.639 | 0.193 | 95.908 | 2.358 | 0.684 | 0.901 | 0.077 | 0.104 | 0.012 | 0.016 | 0 | 0.005 | - | 0.003 | 0 | 0 | 9.6963 | 34.907 | 10.2319 | 36.835 | 10.7569 | 38.725 | 11.3408 | 40.827 | 12.722 | 45.8 | 13.423 | 48.324 | 14.114 | 50.81 | 14.878 | 53.561 | 0.712 | 0.7512 | 0.5809 | 0.581 | 16.794 | 495.089 | 86.881
2021-02-28 06:00 | 2021-03-01 06:00 | 024-4 | MRČ Donji Miholjac - MRS Osijek (stream 4) | Kromatografski uzorak | 2021-03-01 09:24 | 0.639 | 0.194 | 95.898 | 2.363 | 0.688 | 0.906 | 0.078 | 0.105 | 0.012 | 0.017 | 0 | 0.005 | - | 0.003 | 0 | 0 | 9.6975 | 34.911 | 10.2332 | 36.84 | 10.7582 | 38.729 | 11.3422 | 40.832 | 12.723 | 45.802 | 13.424 | 48.326 | 14.114 | 50.812 | 14.879 | 53.563 | 0.712 | 0.7513 | 0.581 | 0.5811 | 16.797 | 495.011 | 86.843
2021-02-01 06:00 | 2021-02-02 06:00 | 006-2 | MRČ Špišić Bukovica - MRČ Budrovac (stream 2) | Kromatografski uzorak | 2021-03-01 09:24 | 0.799 | 0.307 | 95.113 | 2.763 | 0.747 | 1.019 | 0.111 | 0.109 | 0.016 | 0.021 | 0.001 | 0.009 | - | 0.006 | 0 | 0 | 9.7237 | 35.005 | 10.2609 | 36.939 | 10.7852 | 38.827 | 11.3708 | 40.935 | 12.701 | 45.722 | 13.401 | 48.242 | 14.087 | 50.714 | 14.85 | 53.46 | 0.718 | 0.758 | 0.5861 | 0.5863 | 16.946 | 490.648 | 85.341
2021-02-02 06:00 | 2021-02-03 06:00 | 006-2 | MRČ Špišić Bukovica - MRČ Budrovac (stream 2) | Kromatografski uzorak | 2021-03-01 09:24 | 0.8 | 0.308 | 95.105 | 2.763 | 0.75 | 1.024 | 0.112 | 0.109 | 0.016 | 0.022 | 0.001 | 0.009 | - | 0.005 | 0 | 0 | 9.7243 | 35.007 | 10.2616 | 36.942 | 10.7859 | 38.829 | 11.3715 | 40.937 | 12.701 | 45.722 | 13.401 | 48.242 | 14.087 | 50.714 | 14.85 | 53.46 | 0.718 | 0.7581 | 0.5862 | 0.5864 | 16.948 | 490.586 | 85.32
2021-02-03 06:00 | 2021-02-04 06:00 | 006-2 | MRČ Špišić Bukovica - MRČ Budrovac (stream 2) | Kromatografski uzorak | 2021-03-01 09:24 | 0.708 | 0.231 | 95.631 | 2.472 | 0.706 | 0.958 | 0.102 | 0.106 | 0.014 | 0.019 | 0.001 | 0.008 | - | 0.003 | 0 | 0 | 9.7063 | 34.943 | 10.2426 | 36.873 | 10.7673 | 38.762 | 11.3518 | 40.867 | 12.714 | 45.77 | 13.414 | 48.292 | 14.104 | 50.773 | 14.867 | 53.522 | 0.714 | 0.7538 | 0.5828 | 0.583 | 16.851 | 493.423 | 86.256
2021-02-04 06:00 | 2021-02-05 06:00 | 006-2 | MRČ Špišić Bukovica - MRČ Budrovac (stream 2) | Kromatografski uzorak | 2021-03-01 09:24 | 1.32 | 0.174 | 94.923 | 2.78 | 0.598 | 0.802 | 0.082 | 0.087 | 0.011 | 0.015 | 0.001 | 0.007 | - | 0.001 | 0 | 0 | 9.6491 | 34.737 | 10.1822 | 36.656 | 10.7039 | 38.534 | 11.2849 | 40.626 | 12.622 | 45.439 | 13.316 | 47.939 | 14.002 | 50.406 | 14.759 | 53.131 | 0.716 | 0.7559 | 0.5845 | 0.5847 | 16.899 | 492.046 | 86.242
2021-02-05 06:00 | 2021-02-06 06:00 | 006-2 | MRČ Špišić Bukovica - MRČ Budrovac (stream 2) | Kromatografski uzorak | 2021-03-01 09:24 | 4.216 | 0 | 91.107 | 4.524 | 0.149 | 0.153 | 0.002 | 0.001 | 0 | 0 | 0 | 0 | - | 0 | 0 | 0 | 9.4077 | 33.868 | 9.9273 | 35.738 | 10.435 | 37.566 | 11.0014 | 39.605 | 12.188 | 43.878 | 12.86 | 46.296 | 13.519 | 48.669 | 14.251 | 51.305 | 0.73 | 0.7705 | 0.5958 | 0.5959 | 17.226 | 482.676 | 85.513
2021-02-06 06:00 | 2021-02-07 06:00 | 006-2 | MRČ Špišić Bukovica - MRČ Budrovac (stream 2) | Kromatografski uzorak | 2021-03-01 09:24 | 4.301 | 0 | 90.974 | 4.565 | 0.156 | 0.161 | 0.002 | 0.002 | 0 | 0 | 0 | 0 | - | 0 | 0 | 0 | 9.4039 | 33.854 | 9.9234 | 35.724 | 10.4306 | 37.55 | 10.9968 | 39.588 | 12.177 | 43.837 | 12.848 | 46.253 | 13.507 | 48.623 | 14.238 | 51.256 | 0.731 | 0.7713 | 0.5964 | 0.5966 | 17.244 | 482.165 | 85.382
2021-02-07 06:00 | 2021-02-08 06:00 | 006-2 | MRČ Špišić Bukovica - MRČ Budrovac (stream 2) | Kromatografski uzorak | 2021-03-01 09:24 | 4.185 | 0 | 91.215 | 4.448 | 0.147 | 0.151 | 0.002 | 0.002 | 0 | 0.001 | 0 | 0 | - | 0 | 0 | 0 | 9.4047 | 33.857 | 9.9242 | 35.727 | 10.4319 | 37.555 | 10.9981 | 39.593 | 12.19 | 43.883 | 12.861 | 46.301 | 13.521 | 48.676 | 14.253 | 51.311 | 0.729 | 0.7698 | 0.5953 | 0.5954 | 17.211 | 483.089 | 85.687
2021-02-08 06:00 | 2021-02-09 06:00 | 006-2 | MRČ Špišić Bukovica - MRČ Budrovac (stream 2) | Kromatografski uzorak | 2021-03-01 09:24 | 4.184 | 0 | 91.173 | 4.495 | 0.144 | 0.148 | 0.002 | 0.002 | 0 | 0 | 0 | 0 | - | 0 | 0 | 0 | 9.4077 | 33.868 | 9.9274 | 35.739 | 10.4352 | 37.567 | 11.0016 | 39.606 | 12.192 | 43.89 | 12.863 | 46.309 | 13.523 | 48.684 | 14.255 | 51.319 | 0.73 | 0.7701 | 0.5954 | 0.5956 | 17.217 | 482.935 | 85.599
2021-02-09 06:00 | 2021-02-10 06:00 | 006-2 | MRČ Špišić Bukovica - MRČ Budrovac (stream 2) | Kromatografski uzorak | 2021-03-01 09:24 | 4.207 | 0 | 91.176 | 4.463 | 0.149 | 0.154 | 0.002 | 0.002 | 0 | 0.001 | 0 | 0 | - | 0 | 0 | 0 | 9.4042 | 33.855 | 9.9236 | 35.725 | 10.4313 | 37.553 | 10.9975 | 39.591 | 12.187 | 43.874 | 12.859 | 46.291 | 13.518 | 48.665 | 14.25 | 51.3 | 0.73 | 0.7701 | 0.5954 | 0.5956 | 17.217 | 482.935 | 85.648
2021-02-10 06:00 | 2021-02-11 06:00 | 006-2 | MRČ Špišić Bukovica - MRČ Budrovac (stream 2) | Kromatografski uzorak | 2021-03-01 09:24 | 4.261 | 0 | 91.034 | 4.552 | 0.149 | 0.154 | 0.002 | 0.002 | 0.001 | 0.001 | 0 | 0 | - | 0 | 0 | 0 | 9.4056 | 33.86 | 9.9252 | 35.731 | 10.4326 | 37.557 | 10.9989 | 39.596 | 12.182 | 43.856 | 12.854 | 46.273 | 13.512 | 48.645 | 14.244 | 51.279 | 0.73 | 0.7709 | 0.5961 | 0.5963 | 17.236 | 482.406 | 85.414
2021-02-11 06:00 | 2021-02-12 06:00 | 006-2 | MRČ Špišić Bukovica - MRČ Budrovac (stream 2) | Kromatografski uzorak | 2021-03-01 09:24 | 1.44 | 0.206 | 94.609 | 2.937 | 0.602 | 0.809 | 0.084 | 0.086 | 0.012 | 0.016 | 0.001 | 0.006 | - | 0.003 | 0 | 0 | 9.6482 | 34.733 | 10.1812 | 36.652 | 10.7023 | 38.528 | 11.2833 | 40.62 | 12.603 | 45.369 | 13.296 | 47.866 | 13.98 | 50.326 | 14.735 | 53.047 | 0.718 | 0.7581 | 0.5862 | 0.5864 | 16.948 | 490.631 | 85.872
2021-02-12 06:00 | 2021-02-13 06:00 | 006-2 | MRČ Špišić Bukovica - MRČ Budrovac (stream 2) | Kromatografski uzorak | 2021-03-01 09:24 | 0.708 | 0.237 | 95.65 | 2.442 | 0.708 | 0.964 | 0.103 | 0.108 | 0.014 | 0.019 | 0.001 | 0.007 | - | 0.004 | 0 | 0 | 9.7049 | 34.938 | 10.2411 | 36.868 | 10.7658 | 38.757 | 11.3502 | 40.861 | 12.712 | 45.763 | 13.412 | 48.285 | 14.101 | 50.765 | 14.865 | 53.514 | 0.714 | 0.7538 | 0.5829 | 0.583 | 16.851 | 493.41 | 86.328
2021-02-13 06:00 | 2021-02-14 06:00 | 006-2 | MRČ Špišić Bukovica - MRČ Budrovac (stream 2) | Kromatografski uzorak | 2021-03-01 09:24 | 0.688 | 0.223 | 95.726 | 2.404 | 0.705 | 0.959 | 0.102 | 0.108 | 0.013 | 0.019 | 0.001 | 0.007 | - | 0.003 | 0 | 0 | 9.7041 | 34.935 | 10.2402 | 36.865 | 10.7649 | 38.754 | 11.3494 | 40.858 | 12.716 | 45.778 | 13.417 | 48.3 | 14.106 | 50.782 | 14.87 | 53.532 | 0.714 | 0.7532 | 0.5824 | 0.5825 | 16.837 | 493.814 | 86.428
2021-02-14 06:00 | 2021-02-15 06:00 | 006-2 | MRČ Špišić Bukovica - MRČ Budrovac (stream 2) | Kromatografski uzorak | 2021-03-01 09:24 | 0.714 | 0.246 | 95.583 | 2.483 | 0.715 | 0.974 | 0.104 | 0.108 | 0.014 | 0.019 | 0.001 | 0.007 | - | 0.004 | 0 | 0 | 9.7083 | 34.95 | 10.2446 | 36.881 | 10.7693 | 38.769 | 11.354 | 40.874 | 12.712 | 45.762 | 13.412 | 48.284 | 14.101 | 50.763 | 14.864 | 53.512 | 0.715 | 0.7543 | 0.5833 | 0.5834 | 16.864 | 493.046 | 86.187
2021-02-15 06:00 | 2021-02-16 06:00 | 006-2 | MRČ Špišić Bukovica - MRČ Budrovac (stream 2) | Kromatografski uzorak | 2021-03-01 09:24 | 0.684 | 0.221 | 95.726 | 2.409 | 0.706 | 0.96 | 0.102 | 0.108 | 0.013 | 0.019 | 0.001 | 0.006 | - | 0.004 | 0 | 0 | 9.7051 | 34.938 | 10.2413 | 36.869 | 10.7661 | 38.758 | 11.3506 | 40.862 | 12.717 | 45.783 | 13.418 | 48.305 | 14.108 | 50.788 | 14.872 | 53.538 | 0.714 | 0.7532 | 0.5824 | 0.5825 | 16.837 | 493.814 | 86.427
2021-02-16 06:00 | 2021-02-17 06:00 | 006-2 | MRČ Špišić Bukovica - MRČ Budrovac (stream 2) | Kromatografski uzorak | 2021-03-01 09:24 | 0.678 | 0.216 | 95.754 | 2.394 | 0.704 | 0.957 | 0.102 | 0.108 | 0.013 | 0.019 | 0.001 | 0.006 | - | 0.003 | 0 | 0 | 9.7045 | 34.936 | 10.2407 | 36.866 | 10.7655 | 38.756 | 11.3499 | 40.86 | 12.719 | 45.787 | 13.419 | 48.31 | 14.109 | 50.793 | 14.873 | 53.543 | 0.713 | 0.7529 | 0.5822 | 0.5824 | 16.832 | 493.963 | 86.473
2021-02-17 06:00 | 2021-02-18 06:00 | 006-2 | MRČ Špišić Bukovica - MRČ Budrovac (stream 2) | Kromatografski uzorak | 2021-03-01 09:24 | 0.732 | 0.259 | 95.513 | 2.513 | 0.721 | 0.983 | 0.106 | 0.108 | 0.014 | 0.02 | 0.001 | 0.007 | - | 0.004 | 0 | 0 | 9.7093 | 34.954 | 10.2458 | 36.885 | 10.7703 | 38.773 | 11.355 | 40.878 | 12.708 | 45.749 | 13.408 | 48.27 | 14.097 | 50.748 | 14.86 | 53.496 | 0.715 | 0.7549 | 0.5837 | 0.5839 | 16.877 | 492.657 | 86.073
2021-02-18 06:00 | 2021-02-19 06:00 | 006-2 | MRČ Špišić Bukovica - MRČ Budrovac (stream 2) | Kromatografski uzorak | 2021-03-01 09:24 | 0.721 | 0.248 | 95.559 | 2.493 | 0.719 | 0.979 | 0.105 | 0.109 | 0.014 | 0.02 | 0.001 | 0.007 | - | 0.004 | 0 | 0 | 9.7091 | 34.953 | 10.2455 | 36.884 | 10.7701 | 38.772 | 11.3548 | 40.877 | 12.711 | 45.759 | 13.411 | 48.281 | 14.1 | 50.76 | 14.863 | 53.509 | 0.715 | 0.7546 | 0.5834 | 0.5836 | 16.868 | 492.909 | 86.138
2021-02-19 06:00 | 2021-02-20 06:00 | 006-2 | MRČ Špišić Bukovica - MRČ Budrovac (stream 2) | Kromatografski uzorak | 2021-03-01 09:24 | 0.718 | 0.247 | 95.553 | 2.498 | 0.723 | 0.984 | 0.106 | 0.109 | 0.014 | 0.02 | 0.001 | 0.007 | - | 0.004 | 0 | 0 | 9.7109 | 34.959 | 10.2474 | 36.891 | 10.7721 | 38.779 | 11.3569 | 40.885 | 12.713 | 45.765 | 13.413 | 48.287 | 14.102 | 50.766 | 14.865 | 53.515 | 0.715 | 0.7546 | 0.5835 | 0.5837 | 16.87 | 492.856 | 86.095
2021-02-20 06:00 | 2021-02-21 06:00 | 006-2 | MRČ Špišić Bukovica - MRČ Budrovac (stream 2) | Kromatografski uzorak | 2021-03-01 09:24 | 0.732 | 0.257 | 95.474 | 2.538 | 0.732 | 0.999 | 0.108 | 0.11 | 0.015 | 0.02 | 0.001 | 0.008 | - | 0.005 | 0 | 0 | 9.7141 | 34.971 | 10.2509 | 36.903 | 10.7755 | 38.792 | 11.3605 | 40.898 | 12.711 | 45.76 | 13.412 | 48.282 | 14.1 | 50.759 | 14.863 | 53.508 | 0.716 | 0.7553 | 0.584 | 0.5842 | 16.885 | 492.411 | 85.932
2021-02-21 06:00 | 2021-02-22 06:00 | 006-2 | MRČ Špišić Bukovica - MRČ Budrovac (stream 2) | Kromatografski uzorak | 2021-03-01 09:24 | 0.742 | 0.265 | 95.431 | 2.558 | 0.735 | 1.004 | 0.109 | 0.11 | 0.015 | 0.021 | 0.001 | 0.008 | - | 0.005 | 0 | 0 | 9.7148 | 34.973 | 10.2516 | 36.906 | 10.7762 | 38.794 | 11.3612 | 40.9 | 12.709 | 45.752 | 13.409 | 48.273 | 14.097 | 50.75 | 14.861 | 53.498 | 0.716 | 0.7557 | 0.5843 | 0.5845 | 16.894 | 492.171 | 85.86
2021-02-22 06:00 | 2021-02-23 06:00 | 006-2 | MRČ Špišić Bukovica - MRČ Budrovac (stream 2) | Kromatografski uzorak | 2021-03-01 09:24 | 0.741 | 0.265 | 95.434 | 2.557 | 0.736 | 1.004 | 0.109 | 0.11 | 0.015 | 0.021 | 0.001 | 0.008 | - | 0.005 | 0 | 0 | 9.715 | 34.974 | 10.2518 | 36.906 | 10.7763 | 38.795 | 11.3614 | 40.901 | 12.709 | 45.753 | 13.41 | 48.275 | 14.098 | 50.752 | 14.861 | 53.5 | 0.716 | 0.7557 | 0.5843 | 0.5845 | 16.893 | 492.184 | 85.862
2021-02-23 06:00 | 2021-02-24 06:00 | 006-2 | MRČ Špišić Bukovica - MRČ Budrovac (stream 2) | Kromatografski uzorak | 2021-03-01 09:24 | 1.352 | 0.206 | 94.72 | 2.884 | 0.622 | 0.838 | 0.087 | 0.09 | 0.012 | 0.017 | 0.001 | 0.006 | - | 0.004 | 0 | 0 | 9.6578 | 34.768 | 10.1914 | 36.689 | 10.713 | 38.567 | 11.2946 | 40.661 | 12.618 | 45.425 | 13.312 | 47.925 | 13.997 | 50.388 | 14.753 | 53.113 | 0.718 | 0.7578 | 0.5859 | 0.5861 | 16.94 | 490.853 | 85.859
2021-02-24 06:00 | 2021-02-25 06:00 | 006-2 | MRČ Špišić Bukovica - MRČ Budrovac (stream 2) | Kromatografski uzorak | 2021-03-01 09:24 | 1.525 | 0.199 | 94.483 | 2.991 | 0.597 | 0.802 | 0.083 | 0.085 | 0.012 | 0.016 | 0.001 | 0.006 | - | 0.004 | 0 | 0 | 9.6437 | 34.717 | 10.1765 | 36.635 | 10.6972 | 38.51 | 11.278 | 40.601 | 12.592 | 45.33 | 13.284 | 47.824 | 13.967 | 50.282 | 14.722 | 53 | 0.719 | 0.7587 | 0.5867 | 0.5868 | 16.962 | 490.225 | 85.776
2021-02-25 06:00 | 2021-02-26 06:00 | 006-2 | MRČ Špišić Bukovica - MRČ Budrovac (stream 2) | Kromatografski uzorak | 2021-03-01 09:24 | 3.133 | 0.078 | 92.525 | 3.851 | 0.329 | 0.413 | 0.034 | 0.035 | 0.005 | 0.007 | 0 | 0.002 | - | 0.001 | 0 | 0 | 9.4984 | 34.194 | 10.0231 | 36.083 | 10.5359 | 37.929 | 11.1079 | 39.988 | 12.348 | 44.454 | 13.027 | 46.899 | 13.697 | 49.31 | 14.437 | 51.975 | 0.725 | 0.7653 | 0.5918 | 0.5919 | 17.111 | 485.966 | 85.646
2021-02-26 06:00 | 2021-02-27 06:00 | 006-2 | MRČ Špišić Bukovica - MRČ Budrovac (stream 2) | Kromatografski uzorak | 2021-03-01 09:24 | 4.212 | 0 | 91.255 | 4.37 | 0.158 | 0.164 | 0.002 | 0.003 | 0 | 0.001 | 0 | 0 | - | 0 | 0 | 0 | 9.3982 | 33.834 | 9.9174 | 35.702 | 10.4249 | 37.53 | 10.9907 | 39.567 | 12.183 | 43.858 | 12.854 | 46.275 | 13.514 | 48.649 | 14.245 | 51.283 | 0.729 | 0.7696 | 0.5951 | 0.5953 | 17.207 | 483.207 | 85.869
2021-02-27 06:00 | 2021-02-28 06:00 | 006-2 | MRČ Špišić Bukovica - MRČ Budrovac (stream 2) | Kromatografski uzorak | 2021-03-01 09:24 | 3.204 | 0.075 | 92.457 | 3.866 | 0.318 | 0.399 | 0.033 | 0.033 | 0.005 | 0.006 | 0 | 0.002 | - | 0.001 | 0 | 0 | 9.4907 | 34.166 | 10.015 | 36.054 | 10.5274 | 37.899 | 11.0989 | 39.956 | 12.336 | 44.411 | 13.015 | 46.854 | 13.684 | 49.262 | 14.424 | 51.925 | 0.725 | 0.7656 | 0.592 | 0.5921 | 17.116 | 485.817 | 85.678
2021-02-28 06:00 | 2021-03-01 06:00 | 006-2 | MRČ Špišić Bukovica - MRČ Budrovac (stream 2) | Kromatografski uzorak | 2021-03-01 09:24 | 0.714 | 0.251 | 95.554 | 2.497 | 0.725 | 0.986 | 0.105 | 0.109 | 0.014 | 0.02 | 0.001 | 0.007 | - | 0.004 | 0 | 0 | 9.7109 | 34.959 | 10.2474 | 36.891 | 10.7721 | 38.78 | 11.3569 | 40.885 | 12.712 | 45.765 | 13.413 | 48.287 | 14.102 | 50.766 | 14.865 | 53.515 | 0.715 | 0.7547 | 0.5835 | 0.5837 | 16.871 | 492.843 | 86.101
2021-02-01 06:00 | 2021-02-02 06:00 | 006-3 | MRČ Špišić Bukovica - MRČ Donji Miholjac (stream 3) | Kromatografski uzorak | 2021-03-01 09:24 | 0.798 | 0.307 | 95.112 | 2.764 | 0.747 | 1.019 | 0.111 | 0.109 | 0.016 | 0.021 | 0.001 | 0.009 | - | 0.006 | 0 | 0 | 9.7238 | 35.006 | 10.2611 | 36.94 | 10.7854 | 38.827 | 11.371 | 40.936 | 12.701 | 45.723 | 13.401 | 48.242 | 14.087 | 50.714 | 14.85 | 53.461 | 0.718 | 0.7581 | 0.5862 | 0.5863 | 16.946 | 490.639 | 85.339
2021-02-02 06:00 | 2021-02-03 06:00 | 006-3 | MRČ Špišić Bukovica - MRČ Donji Miholjac (stream 3) | Kromatografski uzorak | 2021-03-01 09:24 | 0.8 | 0.308 | 95.106 | 2.763 | 0.75 | 1.023 | 0.112 | 0.109 | 0.016 | 0.022 | 0.001 | 0.009 | - | 0.005 | 0 | 0 | 9.7243 | 35.007 | 10.2616 | 36.942 | 10.7859 | 38.829 | 11.3715 | 40.937 | 12.701 | 45.722 | 13.401 | 48.242 | 14.087 | 50.714 | 14.85 | 53.46 | 0.718 | 0.7581 | 0.5862 | 0.5864 | 16.948 | 490.586 | 85.32
2021-02-03 06:00 | 2021-02-04 06:00 | 006-3 | MRČ Špišić Bukovica - MRČ Donji Miholjac (stream 3) | Kromatografski uzorak | 2021-03-01 09:24 | 0.707 | 0.231 | 95.633 | 2.471 | 0.706 | 0.957 | 0.102 | 0.106 | 0.014 | 0.019 | 0.001 | 0.008 | - | 0.003 | 0 | 0 | 9.7063 | 34.943 | 10.2425 | 36.873 | 10.7672 | 38.762 | 11.3518 | 40.866 | 12.714 | 45.77 | 13.414 | 48.292 | 14.104 | 50.773 | 14.867 | 53.522 | 0.714 | 0.7538 | 0.5828 | 0.583 | 16.851 | 493.431 | 86.259
2021-02-04 06:00 | 2021-02-05 06:00 | 006-3 | MRČ Špišić Bukovica - MRČ Donji Miholjac (stream 3) | Kromatografski uzorak | 2021-03-01 09:24 | 1.336 | 0.173 | 94.9 | 2.794 | 0.594 | 0.797 | 0.081 | 0.086 | 0.011 | 0.015 | 0.001 | 0.006 | - | 0.001 | 0 | 0 | 9.6479 | 34.733 | 10.1809 | 36.651 | 10.7026 | 38.529 | 11.2836 | 40.621 | 12.62 | 45.431 | 13.314 | 47.93 | 13.999 | 50.397 | 14.756 | 53.122 | 0.716 | 0.756 | 0.5846 | 0.5847 | 16.901 | 491.996 | 86.233
2021-02-05 06:00 | 2021-02-06 06:00 | 006-3 | MRČ Špišić Bukovica - MRČ Donji Miholjac (stream 3) | Kromatografski uzorak | 2021-03-01 09:24 | 4.215 | 0 | 91.099 | 4.532 | 0.149 | 0.153 | 0.002 | 0.002 | 0 | 0 | 0 | 0 | - | 0 | 0 | 0 | 9.4084 | 33.87 | 9.9281 | 35.741 | 10.4358 | 37.569 | 11.0023 | 39.608 | 12.189 | 43.88 | 12.861 | 46.298 | 13.52 | 48.672 | 14.252 | 51.307 | 0.73 | 0.7705 | 0.5958 | 0.596 | 17.227 | 482.642 | 85.494
2021-02-06 06:00 | 2021-02-07 06:00 | 006-3 | MRČ Špišić Bukovica - MRČ Donji Miholjac (stream 3) | Kromatografski uzorak | 2021-03-01 09:24 | 4.3 | 0 | 90.978 | 4.56 | 0.156 | 0.161 | 0.002 | 0.002 | 0 | 0 | 0 | 0 | - | 0 | 0 | 0 | 9.4036 | 33.853 | 9.923 | 35.723 | 10.4303 | 37.549 | 10.9964 | 39.587 | 12.177 | 43.837 | 12.848 | 46.252 | 13.506 | 48.623 | 14.238 | 51.255 | 0.731 | 0.7713 | 0.5964 | 0.5965 | 17.243 | 482.185 | 85.393
2021-02-07 06:00 | 2021-02-08 06:00 | 006-3 | MRČ Špišić Bukovica - MRČ Donji Miholjac (stream 3) | Kromatografski uzorak | 2021-03-01 09:24 | 4.185 | 0 | 91.216 | 4.447 | 0.147 | 0.151 | 0.002 | 0.002 | 0 | 0.001 | 0 | 0 | - | 0 | 0 | 0 | 9.4047 | 33.857 | 9.9242 | 35.727 | 10.4319 | 37.555 | 10.9981 | 39.593 | 12.19 | 43.883 | 12.861 | 46.301 | 13.521 | 48.676 | 14.253 | 51.312 | 0.729 | 0.7698 | 0.5953 | 0.5954 | 17.211 | 483.091 | 85.687
2021-02-08 06:00 | 2021-02-09 06:00 | 006-3 | MRČ Špišić Bukovica - MRČ Donji Miholjac (stream 3) | Kromatografski uzorak | 2021-03-01 09:24 | 4.184 | 0 | 91.175 | 4.494 | 0.143 | 0.148 | 0.002 | 0.002 | 0 | 0 | 0 | 0 | - | 0 | 0 | 0 | 9.4076 | 33.867 | 9.9273 | 35.738 | 10.4351 | 37.566 | 11.0015 | 39.605 | 12.192 | 43.89 | 12.863 | 46.308 | 13.523 | 48.683 | 14.255 | 51.319 | 0.73 | 0.7701 | 0.5954 | 0.5956 | 17.216 | 482.945 | 85.601
2021-02-09 06:00 | 2021-02-10 06:00 | 006-3 | MRČ Špišić Bukovica - MRČ Donji Miholjac (stream 3) | Kromatografski uzorak | 2021-03-01 09:24 | 4.207 | 0 | 91.177 | 4.462 | 0.149 | 0.154 | 0.002 | 0.002 | 0 | 0.001 | 0 | 0 | - | 0 | 0 | 0 | 9.4042 | 33.855 | 9.9237 | 35.725 | 10.4313 | 37.553 | 10.9975 | 39.591 | 12.187 | 43.874 | 12.859 | 46.291 | 13.518 | 48.666 | 14.25 | 51.3 | 0.73 | 0.7701 | 0.5954 | 0.5956 | 17.217 | 482.936 | 85.645
2021-02-10 06:00 | 2021-02-11 06:00 | 006-3 | MRČ Špišić Bukovica - MRČ Donji Miholjac (stream 3) | Kromatografski uzorak | 2021-03-01 09:24 | 4.261 | 0 | 91.035 | 4.551 | 0.148 | 0.153 | 0.002 | 0.002 | 0.001 | 0.001 | 0 | 0 | - | 0 | 0 | 0 | 9.4055 | 33.86 | 9.925 | 35.73 | 10.4325 | 37.557 | 10.9987 | 39.595 | 12.182 | 43.856 | 12.853 | 46.272 | 13.512 | 48.644 | 14.244 | 51.278 | 0.73 | 0.7709 | 0.5961 | 0.5963 | 17.235 | 482.41 | 85.415
2021-02-11 06:00 | 2021-02-12 06:00 | 006-3 | MRČ Špišić Bukovica - MRČ Donji Miholjac (stream 3) | Kromatografski uzorak | 2021-03-01 09:24 | 1.459 | 0.205 | 94.577 | 2.954 | 0.599 | 0.806 | 0.084 | 0.085 | 0.011 | 0.016 | 0.001 | 0.006 | - | 0.003 | 0 | 0 | 9.6471 | 34.73 | 10.1801 | 36.648 | 10.7011 | 38.524 | 11.2821 | 40.615 | 12.6 | 45.36 | 13.293 | 47.855 | 13.977 | 50.316 | 14.732 | 53.036 | 0.718 | 0.7583 | 0.5863 | 0.5865 | 16.951 | 490.53 | 85.85
2021-02-12 06:00 | 2021-02-13 06:00 | 006-3 | MRČ Špišić Bukovica - MRČ Donji Miholjac (stream 3) | Kromatografski uzorak | 2021-03-01 09:24 | 0.707 | 0.237 | 95.651 | 2.441 | 0.708 | 0.964 | 0.103 | 0.108 | 0.014 | 0.019 | 0.001 | 0.007 | - | 0.004 | 0 | 0 | 9.7049 | 34.938 | 10.2411 | 36.868 | 10.7657 | 38.757 | 11.3502 | 40.861 | 12.712 | 45.763 | 13.413 | 48.285 | 14.102 | 50.766 | 14.865 | 53.514 | 0.714 | 0.7538 | 0.5828 | 0.583 | 16.851 | 493.418 | 86.331
2021-02-13 06:00 | 2021-02-14 06:00 | 006-3 | MRČ Špišić Bukovica - MRČ Donji Miholjac (stream 3) | Kromatografski uzorak | 2021-03-01 09:24 | 0.688 | 0.223 | 95.726 | 2.404 | 0.705 | 0.959 | 0.102 | 0.108 | 0.013 | 0.019 | 0.001 | 0.007 | - | 0.003 | 0 | 0 | 9.7042 | 34.935 | 10.2403 | 36.865 | 10.7651 | 38.754 | 11.3495 | 40.858 | 12.716 | 45.778 | 13.417 | 48.3 | 14.106 | 50.782 | 14.87 | 53.532 | 0.714 | 0.7532 | 0.5824 | 0.5825 | 16.838 | 493.805 | 86.424
2021-02-14 06:00 | 2021-02-15 06:00 | 006-3 | MRČ Špišić Bukovica - MRČ Donji Miholjac (stream 3) | Kromatografski uzorak | 2021-03-01 09:24 | 0.714 | 0.246 | 95.583 | 2.483 | 0.715 | 0.974 | 0.104 | 0.108 | 0.014 | 0.019 | 0.001 | 0.007 | - | 0.004 | 0 | 0 | 9.7083 | 34.95 | 10.2446 | 36.881 | 10.7693 | 38.769 | 11.354 | 40.874 | 12.712 | 45.762 | 13.412 | 48.284 | 14.101 | 50.763 | 14.864 | 53.512 | 0.715 | 0.7543 | 0.5833 | 0.5834 | 16.864 | 493.046 | 86.186
2021-02-15 06:00 | 2021-02-16 06:00 | 006-3 | MRČ Špišić Bukovica - MRČ Donji Miholjac (stream 3) | Kromatografski uzorak | 2021-03-01 09:24 | 0.684 | 0.221 | 95.726 | 2.409 | 0.706 | 0.96 | 0.102 | 0.108 | 0.013 | 0.019 | 0.001 | 0.006 | - | 0.004 | 0 | 0 | 9.7051 | 34.938 | 10.2413 | 36.869 | 10.7661 | 38.758 | 11.3506 | 40.862 | 12.717 | 45.783 | 13.418 | 48.305 | 14.108 | 50.788 | 14.872 | 53.538 | 0.714 | 0.7532 | 0.5824 | 0.5825 | 16.837 | 493.812 | 86.427
2021-02-16 06:00 | 2021-02-17 06:00 | 006-3 | MRČ Špišić Bukovica - MRČ Donji Miholjac (stream 3) | Kromatografski uzorak | 2021-03-01 09:24 | 0.678 | 0.216 | 95.755 | 2.394 | 0.704 | 0.957 | 0.102 | 0.108 | 0.013 | 0.019 | 0.001 | 0.006 | - | 0.003 | 0 | 0 | 9.7045 | 34.936 | 10.2406 | 36.866 | 10.7654 | 38.756 | 11.3499 | 40.86 | 12.719 | 45.787 | 13.419 | 48.31 | 14.109 | 50.792 | 14.873 | 53.543 | 0.713 | 0.7529 | 0.5822 | 0.5824 | 16.832 | 493.965 | 86.471
2021-02-17 06:00 | 2021-02-18 06:00 | 006-3 | MRČ Špišić Bukovica - MRČ Donji Miholjac (stream 3) | Kromatografski uzorak | 2021-03-01 09:24 | 0.732 | 0.259 | 95.514 | 2.513 | 0.72 | 0.982 | 0.106 | 0.108 | 0.014 | 0.02 | 0.001 | 0.007 | - | 0.004 | 0 | 0 | 9.7093 | 34.953 | 10.2457 | 36.885 | 10.7703 | 38.773 | 11.355 | 40.878 | 12.708 | 45.749 | 13.408 | 48.27 | 14.097 | 50.748 | 14.86 | 53.496 | 0.715 | 0.7549 | 0.5837 | 0.5839 | 16.877 | 492.66 | 86.075
2021-02-18 06:00 | 2021-02-19 06:00 | 006-3 | MRČ Špišić Bukovica - MRČ Donji Miholjac (stream 3) | Kromatografski uzorak | 2021-03-01 09:24 | 0.721 | 0.248 | 95.557 | 2.494 | 0.719 | 0.979 | 0.105 | 0.109 | 0.014 | 0.02 | 0.001 | 0.007 | - | 0.004 | 0 | 0 | 9.7092 | 34.953 | 10.2456 | 36.884 | 10.7702 | 38.773 | 11.3549 | 40.878 | 12.711 | 45.759 | 13.411 | 48.281 | 14.1 | 50.76 | 14.863 | 53.509 | 0.715 | 0.7546 | 0.5835 | 0.5836 | 16.869 | 492.9 | 86.134
2021-02-19 06:00 | 2021-02-20 06:00 | 006-3 | MRČ Špišić Bukovica - MRČ Donji Miholjac (stream 3) | Kromatografski uzorak | 2021-03-01 09:24 | 0.718 | 0.247 | 95.552 | 2.498 | 0.723 | 0.985 | 0.106 | 0.109 | 0.014 | 0.02 | 0.001 | 0.007 | - | 0.004 | 0 | 0 | 9.7109 | 34.959 | 10.2474 | 36.891 | 10.7721 | 38.78 | 11.3569 | 40.885 | 12.713 | 45.765 | 13.413 | 48.287 | 14.102 | 50.766 | 14.865 | 53.515 | 0.715 | 0.7546 | 0.5835 | 0.5837 | 16.87 | 492.851 | 86.093
2021-02-20 06:00 | 2021-02-21 06:00 | 006-3 | MRČ Špišić Bukovica - MRČ Donji Miholjac (stream 3) | Kromatografski uzorak | 2021-03-01 09:24 | 0.732 | 0.257 | 95.474 | 2.538 | 0.732 | 0.999 | 0.108 | 0.11 | 0.015 | 0.02 | 0.001 | 0.008 | - | 0.005 | 0 | 0 | 9.7142 | 34.971 | 10.2509 | 36.903 | 10.7755 | 38.792 | 11.3605 | 40.898 | 12.711 | 45.76 | 13.412 | 48.282 | 14.1 | 50.759 | 14.863 | 53.508 | 0.716 | 0.7553 | 0.584 | 0.5842 | 16.885 | 492.409 | 85.931
2021-02-21 06:00 | 2021-02-22 06:00 | 006-3 | MRČ Špišić Bukovica - MRČ Donji Miholjac (stream 3) | Kromatografski uzorak | 2021-03-01 09:24 | 0.743 | 0.266 | 95.429 | 2.559 | 0.735 | 1.004 | 0.109 | 0.11 | 0.015 | 0.021 | 0.001 | 0.008 | - | 0.005 | 0 | 0 | 9.7149 | 34.974 | 10.2516 | 36.906 | 10.7762 | 38.794 | 11.3613 | 40.901 | 12.709 | 45.752 | 13.409 | 48.273 | 14.097 | 50.75 | 14.861 | 53.498 | 0.716 | 0.7557 | 0.5843 | 0.5845 | 16.894 | 492.161 | 85.857
2021-02-22 06:00 | 2021-02-23 06:00 | 006-3 | MRČ Špišić Bukovica - MRČ Donji Miholjac (stream 3) | Kromatografski uzorak | 2021-03-01 09:24 | 0.74 | 0.264 | 95.437 | 2.555 | 0.736 | 1.004 | 0.109 | 0.11 | 0.015 | 0.021 | 0.001 | 0.008 | - | 0.005 | 0 | 0 | 9.715 | 34.974 | 10.2518 | 36.906 | 10.7764 | 38.795 | 11.3614 | 40.901 | 12.709 | 45.754 | 13.41 | 48.276 | 14.098 | 50.753 | 14.861 | 53.501 | 0.716 | 0.7557 | 0.5843 | 0.5845 | 16.893 | 492.198 | 85.865
2021-02-23 06:00 | 2021-02-24 06:00 | 006-3 | MRČ Špišić Bukovica - MRČ Donji Miholjac (stream 3) | Kromatografski uzorak | 2021-03-01 09:24 | 1.323 | 0.208 | 94.756 | 2.867 | 0.627 | 0.846 | 0.088 | 0.091 | 0.012 | 0.017 | 0.001 | 0.006 | - | 0.004 | 0 | 0 | 9.6604 | 34.777 | 10.1941 | 36.699 | 10.7159 | 38.577 | 11.2976 | 40.671 | 12.622 | 45.44 | 13.317 | 47.941 | 14.001 | 50.405 | 14.759 | 53.131 | 0.718 | 0.7576 | 0.5858 | 0.586 | 16.937 | 490.929 | 85.864
2021-02-24 06:00 | 2021-02-25 06:00 | 006-3 | MRČ Špišić Bukovica - MRČ Donji Miholjac (stream 3) | Kromatografski uzorak | 2021-03-01 09:24 | 1.5 | 0.2 | 94.514 | 2.978 | 0.601 | 0.808 | 0.084 | 0.086 | 0.012 | 0.016 | 0.001 | 0.006 | - | 0.004 | 0 | 0 | 9.646 | 34.726 | 10.1789 | 36.644 | 10.6998 | 38.519 | 11.2807 | 40.61 | 12.595 | 45.344 | 13.289 | 47.839 | 13.971 | 50.297 | 14.727 | 53.017 | 0.719 | 0.7586 | 0.5866 | 0.5867 | 16.959 | 490.818 | 85.779
2021-02-25 06:00 | 2021-02-26 06:00 | 006-3 | MRČ Špišić Bukovica - MRČ Donji Miholjac (stream 3) | Kromatografski uzorak | 2021-03-01 09:24 | 3.134 | 0.078 | 92.52 | 3.856 | 0.328 | 0.412 | 0.034 | 0.035 | 0.005 | 0.007 | 0 | 0.002 | - | 0.001 | 0 | 0 | 9.4986 | 34.195 | 10.0233 | 36.084 | 10.5361 | 37.93 | 11.1081 | 39.989 | 12.348 | 44.454 | 13.027 | 46.899 | 13.697 | 49.31 | 14.437 | 51.975 | 0.725 | 0.7654 | 0.5918 | 0.592 | 17.111 | 485.948 | 85.638
2021-02-26 06:00 | 2021-02-27 06:00 | 006-3 | MRČ Špišić Bukovica - MRČ Donji Miholjac (stream 3) | Kromatografski uzorak | 2021-03-01 09:24 | 4.218 | 0 | 91.252 | 4.364 | 0.16 | 0.165 | 0.002 | 0.003 | 0 | 0.001 | 0 | 0 | - | 0 | 0 | 0 | 9.3975 | 33.831 | 9.9166 | 35.7 | 10.4241 | 37.527 | 10.9899 | 39.564 | 12.182 | 43.854 | 12.853 | 46.271 | 13.513 | 48.645 | 14.244 | 51.279 | 0.729 | 0.7697 | 0.5951 | 0.5953 | 17.207 | 483.193 | 85.598
2021-02-27 06:00 | 2021-02-28 06:00 | 006-3 | MRČ Špišić Bukovica - MRČ Donji Miholjac (stream 3) | Kromatografski uzorak | 2021-03-01 09:24 | 3.196 | 0.076 | 92.461 | 3.865 | 0.321 | 0.402 | 0.033 | 0.034 | 0.005 | 0.006 | 0 | 0.002 | - | 0.001 | 0 | 0 | 9.4919 | 34.171 | 10.0162 | 36.058 | 10.5288 | 37.904 | 11.1003 | 39.961 | 12.338 | 44.416 | 13.017 | 46.859 | 13.686 | 49.268 | 14.425 | 51.931 | 0.725 | 0.7656 | 0.592 | 0.5921 | 17.116 | 485.814 | 85.664
2021-02-28 06:00 | 2021-03-01 06:00 | 006-3 | MRČ Špišić Bukovica - MRČ Donji Miholjac (stream 3) | Kromatografski uzorak | 2021-03-01 09:24 | 0.713 | 0.251 | 95.554 | 2.496 | 0.725 | 0.985 | 0.105 | 0.109 | 0.014 | 0.02 | 0.001 | 0.007 | - | 0.004 | 0 | 0 | 9.7108 | 34.959 | 10.2474 | 36.89 | 10.772 | 38.779 | 11.3569 | 40.885 | 12.712 | 45.765 | 13.413 | 48.286 | 14.102 | 50.766 | 14.865 | 53.514 | 0.715 | 0.7547 | 0.5835 | 0.5837 | 16.871 | 492.844 | 86.103
2021-02-01 06:00 | 2021-02-02 06:00 | 022-1 | MRS Osijek I stream 1 | Kromatografski uzorak | 2021-03-01 09:24 | 0.647 | 0.182 | 95.954 | 2.298 | 0.682 | 0.92 | 0.097 | 0.1 | 0.012 | 0.017 | 0.001 | - | 0.011 | - | - | - | 9.6973 | 34.91 | 10.2331 | 36.839 | 10.7581 | 38.729 | 11.3421 | 40.832 | 12.724 | 45.806 | 13.425 | 48.331 | 14.116 | 50.817 | 14.88 | 53.568 | 0.712 | 0.7512 | 0.5808 | 0.581 | 16.793 | 495.106 | 86.906
2021-02-02 06:00 | 2021-02-03 06:00 | 022-1 | MRS Osijek I stream 1 | Kromatografski uzorak | 2021-03-01 09:24 | 0.652 | 0.181 | 95.964 | 2.297 | 0.671 | 0.906 | 0.095 | 0.098 | 0.012 | 0.017 | 0.001 | - | 0.011 | - | - | - | 9.6947 | 34.901 | 10.2305 | 36.83 | 10.7554 | 38.719 | 11.3393 | 40.821 | 12.722 | 45.799 | 13.423 | 48.324 | 14.114 | 50.81 | 14.878 | 53.561 | 0.712 | 0.751 | 0.5807 | 0.5809 | 16.79 | 495.219 | 86.962
2021-02-03 06:00 | 2021-02-04 06:00 | 022-1 | MRS Osijek I stream 1 | Kromatografski uzorak | 2021-03-01 09:24 | 0.656 | 0.176 | 96.023 | 2.26 | 0.654 | 0.884 | 0.093 | 0.096 | 0.012 | 0.017 | 0.001 | - | 0.011 | - | - | - | 9.6883 | 34.878 | 10.2237 | 36.805 | 10.7485 | 38.694 | 11.332 | 40.795 | 12.718 | 45.787 | 13.419 | 48.31 | 14.11 | 50.797 | 14.874 | 53.547 | 0.711 | 0.7504 | 0.5803 | 0.5804 | 16.777 | 495.601 | 87.149
2021-02-04 06:00 | 2021-02-05 06:00 | 022-1 | MRS Osijek I stream 1 | Kromatografski uzorak | 2021-03-01 09:24 | 0.657 | 0.171 | 96.088 | 2.208 | 0.649 | 0.876 | 0.092 | 0.095 | 0.012 | 0.017 | 0.001 | - | 0.011 | - | - | - | 9.6834 | 34.86 | 10.2185 | 36.787 | 10.7432 | 38.676 | 11.3264 | 40.775 | 12.716 | 45.779 | 13.417 | 48.302 | 14.108 | 50.79 | 14.872 | 53.54 | 0.711 | 0.7499 | 0.5799 | 0.58 | 16.765 | 495.941 | 87.318
2021-02-05 06:00 | 2021-02-06 06:00 | 022-1 | MRS Osijek I stream 1 | Kromatografski uzorak | 2021-03-01 09:24 | 0.659 | 0.175 | 96.042 | 2.235 | 0.658 | 0.888 | 0.094 | 0.097 | 0.012 | 0.017 | 0.001 | - | 0.011 | - | - | - | 9.6869 | 34.873 | 10.2221 | 36.8 | 10.7469 | 38.689 | 11.3303 | 40.789 | 12.718 | 45.783 | 13.419 | 48.307 | 14.109 | 50.793 | 14.873 | 53.544 | 0.711 | 0.7503 | 0.5802 | 0.5803 | 16.774 | 495.677 | 87.2
2021-02-06 06:00 | 2021-02-07 06:00 | 022-1 | MRS Osijek I stream 1 | Kromatografski uzorak | 2021-03-01 09:24 | 0.658 | 0.18 | 95.993 | 2.27 | 0.666 | 0.899 | 0.095 | 0.098 | 0.012 | 0.017 | 0.001 | - | 0.011 | - | - | - | 9.691 | 34.888 | 10.2265 | 36.815 | 10.7513 | 38.705 | 11.335 | 40.806 | 12.719 | 45.789 | 13.42 | 48.313 | 14.111 | 50.8 | 14.875 | 53.55 | 0.711 | 0.7508 | 0.5805 | 0.5807 | 16.784 | 495.391 | 87.066
2021-02-07 06:00 | 2021-02-08 06:00 | 022-1 | MRS Osijek I stream 1 | Kromatografski uzorak | 2021-03-01 09:24 | 0.664 | 0.184 | 95.957 | 2.292 | 0.669 | 0.904 | 0.095 | 0.098 | 0.012 | 0.017 | 0.001 | - | 0.012 | - | - | - | 9.6926 | 34.893 | 10.2282 | 36.822 | 10.7531 | 38.711 | 11.3368 | 40.813 | 12.719 | 45.788 | 13.42 | 48.312 | 14.11 | 50.797 | 14.874 | 53.548 | 0.712 | 0.7511 | 0.5807 | 0.5809 | 16.79 | 495.191 | 86.984
2021-02-08 06:00 | 2021-02-09 06:00 | 022-1 | MRS Osijek I stream 1 | Kromatografski uzorak | 2021-03-01 09:24 | 0.661 | 0.182 | 95.988 | 2.272 | 0.665 | 0.898 | 0.095 | 0.098 | 0.012 | 0.017 | 0.001 | - | 0.011 | - | - | - | 9.6906 | 34.886 | 10.2261 | 36.814 | 10.7509 | 38.703 | 11.3345 | 40.804 | 12.718 | 45.786 | 13.419 | 48.31 | 14.11 | 50.796 | 14.874 | 53.547 | 0.711 | 0.7508 | 0.5805 | 0.5807 | 16.785 | 495.364 | 87.063
2021-02-09 06:00 | 2021-02-10 06:00 | 022-1 | MRS Osijek I stream 1 | Kromatografski uzorak | 2021-03-01 09:24 | 0.656 | 0.18 | 95.987 | 2.273 | 0.67 | 0.904 | 0.095 | 0.098 | 0.012 | 0.017 | 0.001 | - | 0.011 | - | - | - | 9.6922 | 34.892 | 10.2277 | 36.82 | 10.7526 | 38.709 | 11.3363 | 40.811 | 12.72 | 45.792 | 13.421 | 48.316 | 14.112 | 50.803 | 14.876 | 53.553 | 0.711 | 0.7508 | 0.5806 | 0.5807 | 16.786 | 495.335 | 87.036
2021-02-10 06:00 | 2021-02-11 06:00 | 022-1 | MRS Osijek I stream 1 | Kromatografski uzorak | 2021-03-01 09:24 | 0.65 | 0.18 | 95.999 | 2.256 | 0.677 | 0.915 | 0.097 | 0.1 | 0.012 | 0.017 | 0.001 | - | 0.011 | - | - | - | 9.6934 | 34.896 | 10.229 | 36.824 | 10.7539 | 38.714 | 11.3377 | 40.816 | 12.722 | 45.797 | 13.423 | 48.322 | 14.113 | 50.808 | 14.878 | 53.559 | 0.711 | 0.7509 | 0.5806 | 0.5807 | 16.786 | 495.322 | 87.024
2021-02-11 06:00 | 2021-02-12 06:00 | 022-1 | MRS Osijek I stream 1 | Kromatografski uzorak | 2021-03-01 09:24 | 0.646 | 0.185 | 95.959 | 2.28 | 0.687 | 0.931 | 0.099 | 0.102 | 0.012 | 0.017 | 0.001 | - | 0.011 | - | - | - | 9.6979 | 34.912 | 10.2338 | 36.842 | 10.7588 | 38.732 | 11.3428 | 40.834 | 12.724 | 45.806 | 13.425 | 48.33 | 14.116 | 50.816 | 14.88 | 53.568 | 0.712 | 0.7513 | 0.5809 | 0.5811 | 16.796 | 495.038 | 86.891
2021-02-12 06:00 | 2021-02-13 06:00 | 022-1 | MRS Osijek I stream 1 | Kromatografski uzorak | 2021-03-01 09:24 | 0.644 | 0.187 | 95.937 | 2.293 | 0.692 | 0.938 | 0.1 | 0.103 | 0.012 | 0.018 | 0.001 | - | 0.012 | - | - | - | 9.7 | 34.92 | 10.2361 | 36.85 | 10.7611 | 38.74 | 11.3453 | 40.843 | 12.725 | 45.809 | 13.426 | 48.334 | 14.117 | 50.82 | 14.881 | 53.572 | 0.712 | 0.7515 | 0.5811 | 0.5812 | 16.8 | 494.898 | 86.825
2021-02-13 06:00 | 2021-02-14 06:00 | 022-1 | MRS Osijek I stream 1 | Kromatografski uzorak | 2021-03-01 09:24 | 0.643 | 0.19 | 95.903 | 2.323 | 0.695 | 0.941 | 0.1 | 0.103 | 0.012 | 0.018 | 0.001 | - | 0.012 | - | - | - | 9.7027 | 34.93 | 10.2388 | 36.86 | 10.7639 | 38.75 | 11.3482 | 40.854 | 12.726 | 45.814 | 13.428 | 48.339 | 14.118 | 50.825 | 14.882 | 53.577 | 0.712 | 0.7518 | 0.5813 | 0.5814 | 16.806 | 494.735 | 86.743
2021-02-14 06:00 | 2021-02-15 06:00 | 022-1 | MRS Osijek I stream 1 | Kromatografski uzorak | 2021-03-01 09:24 | 0.644 | 0.19 | 95.891 | 2.332 | 0.698 | 0.944 | 0.1 | 0.104 | 0.012 | 0.018 | 0.001 | - | 0.012 | - | - | - | 9.7037 | 34.933 | 10.2399 | 36.864 | 10.765 | 38.754 | 11.3494 | 40.858 | 12.727 | 45.816 | 13.428 | 48.341 | 14.118 | 50.826 | 14.883 | 53.579 | 0.712 | 0.7519 | 0.5814 | 0.5815 | 16.808 | 494.666 | 86.708
2021-02-15 06:00 | 2021-02-16 06:00 | 022-1 | MRS Osijek I stream 1 | Kromatografski uzorak | 2021-03-01 09:24 | 0.644 | 0.19 | 95.896 | 2.327 | 0.697 | 0.944 | 0.1 | 0.104 | 0.012 | 0.018 | 0.001 | - | 0.012 | - | - | - | 9.7033 | 34.932 | 10.2395 | 36.862 | 10.7645 | 38.752 | 11.3489 | 40.856 | 12.726 | 45.815 | 13.428 | 48.34 | 14.118 | 50.826 | 14.883 | 53.578 | 0.712 | 0.7518 | 0.5813 | 0.5815 | 16.808 | 494.69 | 86.723
2021-02-16 06:00 | 2021-02-17 06:00 | 022-1 | MRS Osijek I stream 1 | Kromatografski uzorak | 2021-03-01 09:24 | 0.646 | 0.189 | 95.899 | 2.326 | 0.695 | 0.94 | 0.1 | 0.103 | 0.012 | 0.017 | 0.001 | - | 0.011 | - | - | - | 9.7024 | 34.929 | 10.2386 | 36.859 | 10.7636 | 38.749 | 11.3479 | 40.853 | 12.726 | 45.813 | 13.427 | 48.338 | 14.118 | 50.823 | 14.882 | 53.575 | 0.712 | 0.7518 | 0.5813 | 0.5814 | 16.806 | 494.732 | 86.743
2021-02-17 06:00 | 2021-02-18 06:00 | 022-1 | MRS Osijek I stream 1 | Kromatografski uzorak | 2021-03-01 09:24 | 0.649 | 0.189 | 95.836 | 2.361 | 0.713 | 0.965 | 0.103 | 0.106 | 0.013 | 0.018 | 0.001 | - | 0.012 | - | - | - | 9.7092 | 34.953 | 10.2457 | 36.885 | 10.7708 | 38.775 | 11.3556 | 40.88 | 12.729 | 45.826 | 13.431 | 48.352 | 14.121 | 50.837 | 14.886 | 53.589 | 0.713 | 0.7524 | 0.5818 | 0.5819 | 16.82 | 494.326 | 86.53
2021-02-18 06:00 | 2021-02-19 06:00 | 022-1 | MRS Osijek I stream 1 | Kromatografski uzorak | 2021-03-01 09:24 | 0.648 | 0.191 | 95.787 | 2.393 | 0.724 | 0.981 | 0.104 | 0.107 | 0.013 | 0.019 | 0.001 | - | 0.012 | - | - | - | 9.7141 | 34.971 | 10.2509 | 36.903 | 10.7761 | 38.794 | 11.3612 | 40.9 | 12.732 | 45.835 | 13.434 | 48.362 | 14.124 | 50.846 | 14.889 | 53.6 | 0.713 | 0.7528 | 0.5821 | 0.5823 | 16.83 | 494.031 | 86.381
2021-02-19 06:00 | 2021-02-20 06:00 | 022-1 | MRS Osijek I stream 1 | Kromatografski uzorak | 2021-03-01 09:24 | 0.648 | 0.191 | 95.792 | 2.392 | 0.722 | 0.978 | 0.104 | 0.107 | 0.013 | 0.019 | 0.001 | - | 0.012 | - | - | - | 9.7135 | 34.969 | 10.2503 | 36.901 | 10.7755 | 38.792 | 11.3605 | 40.898 | 12.732 | 45.834 | 13.433 | 48.361 | 14.124 | 50.845 | 14.888 | 53.598 | 0.713 | 0.7528 | 0.5821 | 0.5822 | 16.829 | 494.066 | 86.397
2021-02-20 06:00 | 2021-02-21 06:00 | 022-1 | MRS Osijek I stream 1 | Kromatografski uzorak | 2021-03-01 09:24 | 0.647 | 0.192 | 95.785 | 2.397 | 0.723 | 0.979 | 0.104 | 0.107 | 0.013 | 0.018 | 0.001 | - | 0.012 | - | - | - | 9.714 | 34.971 | 10.2508 | 36.903 | 10.776 | 38.794 | 11.3611 | 40.9 | 12.732 | 45.835 | 13.434 | 48.361 | 14.124 | 50.846 | 14.889 | 53.599 | 0.713 | 0.7528 | 0.5821 | 0.5823 | 16.83 | 494.03 | 86.385
2021-02-21 06:00 | 2021-02-22 06:00 | 022-1 | MRS Osijek I stream 1 | Kromatografski uzorak | 2021-03-01 09:24 | 0.882 | 0.562 | 94.453 | 2.934 | 0.847 | 1.169 | 0.132 | 0.116 | 0.021 | 0.027 | 0.001 | - | 0.026 | - | - | - | 9.7334 | 35.04 | 10.2714 | 36.977 | 10.7945 | 38.86 | 11.3807 | 40.971 | 12.653 | 45.55 | 13.35 | 48.061 | 14.032 | 50.516 | 14.792 | 53.252 | 0.725 | 0.7654 | 0.5918 | 0.592 | 17.107 | 486.079 | 84.438
2021-02-22 06:00 | 2021-02-23 06:00 | 022-1 | MRS Osijek I stream 1 | Kromatografski uzorak | 2021-03-01 09:24 | 0.668 | 0.221 | 95.648 | 2.451 | 0.745 | 1.013 | 0.109 | 0.11 | 0.014 | 0.02 | 0.001 | - | 0.014 | - | - | - | 9.7197 | 34.991 | 10.2569 | 36.925 | 10.782 | 38.815 | 11.3674 | 40.922 | 12.728 | 45.821 | 13.43 | 48.347 | 14.119 | 50.829 | 14.884 | 53.581 | 0.715 | 0.7542 | 0.5832 | 0.5833 | 16.86 | 493.144 | 86.095
2021-02-23 06:00 | 2021-02-24 06:00 | 022-1 | MRS Osijek I stream 1 | Kromatografski uzorak | 2021-03-01 09:24 | 0.648 | 0.19 | 95.802 | 2.382 | 0.722 | 0.978 | 0.104 | 0.107 | 0.013 | 0.018 | 0.001 | - | 0.012 | - | - | - | 9.7127 | 34.966 | 10.2494 | 36.898 | 10.7746 | 38.789 | 11.3596 | 40.894 | 12.731 | 45.833 | 13.433 | 48.359 | 14.123 | 50.844 | 14.888 | 53.597 | 0.713 | 0.7527 | 0.582 | 0.5822 | 16.827 | 494.114 | 86.423
2021-02-24 06:00 | 2021-02-25 06:00 | 022-1 | MRS Osijek I stream 1 | Kromatografski uzorak | 2021-03-01 09:24 | 0.657 | 0.199 | 95.758 | 2.398 | 0.729 | 0.989 | 0.106 | 0.108 | 0.013 | 0.019 | 0.001 | - | 0.013 | - | - | - | 9.7144 | 34.972 | 10.2513 | 36.905 | 10.7764 | 38.795 | 11.3615 | 40.901 | 12.73 | 45.827 | 13.431 | 48.353 | 14.121 | 50.837 | 14.886 | 53.59 | 0.714 | 0.7532 | 0.5824 | 0.5825 | 16.837 | 493.836 | 86.334
2021-02-25 06:00 | 2021-02-26 06:00 | 022-1 | MRS Osijek I stream 1 | Kromatografski uzorak | 2021-03-01 09:24 | 0.659 | 0.202 | 95.741 | 2.407 | 0.731 | 0.992 | 0.106 | 0.108 | 0.013 | 0.019 | 0.001 | - | 0.013 | - | - | - | 9.7152 | 34.975 | 10.2521 | 36.907 | 10.7772 | 38.798 | 11.3623 | 40.904 | 12.73 | 45.827 | 13.431 | 48.352 | 14.121 | 50.836 | 14.886 | 53.589 | 0.714 | 0.7533 | 0.5825 | 0.5826 | 16.84 | 493.733 | 86.296
2021-02-26 06:00 | 2021-02-27 06:00 | 022-1 | MRS Osijek I stream 1 | Kromatografski uzorak | 2021-03-01 09:24 | 0.652 | 0.19 | 95.775 | 2.396 | 0.729 | 0.987 | 0.105 | 0.108 | 0.013 | 0.019 | 0.001 | - | 0.012 | - | - | - | 9.7151 | 34.975 | 10.252 | 36.907 | 10.7772 | 38.798 | 11.3623 | 40.904 | 12.732 | 45.837 | 13.434 | 48.363 | 14.124 | 50.848 | 14.889 | 53.601 | 0.713 | 0.753 | 0.5822 | 0.5824 | 16.832 | 493.956 | 86.343
2021-02-27 06:00 | 2021-02-28 06:00 | 022-1 | MRS Osijek I stream 1 | Kromatografski uzorak | 2021-03-01 09:24 | 0.646 | 0.196 | 95.853 | 2.367 | 0.697 | 0.937 | 0.098 | 0.101 | 0.012 | 0.017 | 0.001 | - | 0.011 | - | - | - | 9.7038 | 34.934 | 10.24 | 36.864 | 10.765 | 38.754 | 11.3495 | 40.858 | 12.725 | 45.811 | 13.427 | 48.336 | 14.117 | 50.821 | 14.881 | 53.573 | 0.713 | 0.752 | 0.5815 | 0.5816 | 16.812 | 494.557 | 86.686
2021-02-28 06:00 | 2021-03-01 06:00 | 022-1 | MRS Osijek I stream 1 | Kromatografski uzorak | 2021-03-01 09:24 | 0.642 | 0.194 | 95.882 | 2.357 | 0.69 | 0.926 | 0.096 | 0.1 | 0.011 | 0.017 | 0.001 | - | 0.01 | - | - | - | 9.7016 | 34.926 | 10.2377 | 36.856 | 10.7627 | 38.746 | 11.347 | 40.849 | 12.725 | 45.81 | 13.426 | 48.335 | 14.117 | 50.82 | 14.881 | 53.572 | 0.712 | 0.7517 | 0.5813 | 0.5814 | 16.805 | 494.755 | 86.772
2021-02-01 06:00 | 2021-02-02 06:00 | 012-1 | MRS Požega stream 1 | Kromatografski uzorak | 2021-03-01 09:24 | 0.646 | 0.183 | 95.942 | 2.301 | 0.689 | 0.928 | 0.098 | 0.1 | 0.012 | 0.017 | 0 | - | 0.011 | - | - | - | 9.6986 | 34.915 | 10.2345 | 36.844 | 10.7595 | 38.734 | 11.3436 | 40.837 | 12.724 | 45.808 | 13.426 | 48.333 | 14.116 | 50.819 | 14.881 | 53.571 | 0.712 | 0.7513 | 0.5809 | 0.5811 | 16.796 | 495.02 | 86.862
2021-02-02 06:00 | 2021-02-03 06:00 | 012-1 | MRS Požega stream 1 | Kromatografski uzorak | 2021-03-01 09:24 | 0.651 | 0.182 | 95.957 | 2.294 | 0.68 | 0.916 | 0.097 | 0.098 | 0.012 | 0.017 | 0 | - | 0.011 | - | - | - | 9.6959 | 34.905 | 10.2317 | 36.834 | 10.7566 | 38.724 | 11.3406 | 40.826 | 12.723 | 45.801 | 13.424 | 48.326 | 14.114 | 50.812 | 14.879 | 53.563 | 0.712 | 0.7511 | 0.5808 | 0.581 | 16.792 | 495.146 | 86.926
2021-02-03 06:00 | 2021-02-04 06:00 | 012-1 | MRS Požega stream 1 | Kromatografski uzorak | 2021-03-01 09:24 | 0.657 | 0.179 | 95.994 | 2.276 | 0.663 | 0.894 | 0.095 | 0.096 | 0.012 | 0.018 | 0 | - | 0.011 | - | - | - | 9.6908 | 34.887 | 10.2263 | 36.815 | 10.7512 | 38.704 | 11.3348 | 40.805 | 12.719 | 45.79 | 13.421 | 48.314 | 14.111 | 50.8 | 14.875 | 53.551 | 0.711 | 0.7507 | 0.5805 | 0.5806 | 16.783 | 495.422 | 87.06
2021-02-04 06:00 | 2021-02-05 06:00 | 012-1 | MRS Požega stream 1 | Kromatografski uzorak | 2021-03-01 09:24 | 0.656 | 0.173 | 96.06 | 2.224 | 0.658 | 0.887 | 0.094 | 0.095 | 0.012 | 0.017 | 0 | - | 0.011 | - | - | - | 9.6861 | 34.87 | 10.2213 | 36.797 | 10.7461 | 38.686 | 11.3295 | 40.786 | 12.718 | 45.784 | 13.419 | 48.308 | 14.11 | 50.795 | 14.874 | 53.545 | 0.711 | 0.7502 | 0.5801 | 0.5802 | 16.771 | 495.77 | 87.228
2021-02-05 06:00 | 2021-02-06 06:00 | 012-1 | MRS Požega stream 1 | Kromatografski uzorak | 2021-03-01 09:24 | 0.659 | 0.175 | 96.043 | 2.23 | 0.663 | 0.893 | 0.095 | 0.096 | 0.011 | 0.016 | 0 | - | 0.011 | - | - | - | 9.687 | 34.873 | 10.2223 | 36.8 | 10.7471 | 38.69 | 11.3305 | 40.79 | 12.718 | 45.784 | 13.419 | 48.307 | 14.109 | 50.794 | 14.873 | 53.544 | 0.711 | 0.7503 | 0.5802 | 0.5803 | 16.774 | 495.669 | 87.194
2021-02-06 06:00 | 2021-02-07 06:00 | 012-1 | MRS Požega stream 1 | Kromatografski uzorak | 2021-03-01 09:24 | 0.659 | 0.18 | 96.002 | 2.259 | 0.669 | 0.901 | 0.096 | 0.097 | 0.012 | 0.017 | 0 | - | 0.011 | - | - | - | 9.6901 | 34.884 | 10.2255 | 36.812 | 10.7503 | 38.701 | 11.3339 | 40.802 | 12.719 | 45.787 | 13.42 | 48.311 | 14.11 | 50.797 | 14.874 | 53.547 | 0.711 | 0.7507 | 0.5805 | 0.5806 | 16.782 | 495.433 | 87.087
2021-02-07 06:00 | 2021-02-08 06:00 | 012-1 | MRS Požega stream 1 | Kromatografski uzorak | 2021-03-01 09:24 | 0.662 | 0.181 | 95.987 | 2.268 | 0.67 | 0.902 | 0.096 | 0.097 | 0.012 | 0.017 | 0 | - | 0.011 | - | - | - | 9.6907 | 34.886 | 10.2262 | 36.814 | 10.751 | 38.704 | 11.3346 | 40.805 | 12.718 | 45.786 | 13.419 | 48.31 | 14.11 | 50.796 | 14.874 | 53.547 | 0.711 | 0.7508 | 0.5805 | 0.5807 | 16.785 | 495.373 | 87.054
2021-02-08 06:00 | 2021-02-09 06:00 | 012-1 | MRS Požega stream 1 | Kromatografski uzorak | 2021-03-01 09:24 | 0.664 | 0.183 | 95.963 | 2.283 | 0.673 | 0.907 | 0.096 | 0.097 | 0.012 | 0.017 | 0 | - | 0.011 | - | - | - | 9.6924 | 34.893 | 10.228 | 36.821 | 10.7528 | 38.71 | 11.3365 | 40.812 | 12.719 | 45.788 | 13.42 | 48.311 | 14.11 | 50.797 | 14.874 | 53.548 | 0.712 | 0.751 | 0.5807 | 0.5809 | 16.79 | 495.21 | 86.99
2021-02-09 06:00 | 2021-02-10 06:00 | 012-1 | MRS Požega stream 1 | Kromatografski uzorak | 2021-03-01 09:24 | 0.658 | 0.181 | 95.994 | 2.266 | 0.67 | 0.901 | 0.095 | 0.097 | 0.012 | 0.017 | 0 | - | 0.011 | - | - | - | 9.6907 | 34.886 | 10.2262 | 36.814 | 10.751 | 38.704 | 11.3346 | 40.805 | 12.719 | 45.788 | 13.42 | 48.312 | 14.111 | 50.798 | 14.875 | 53.548 | 0.711 | 0.7508 | 0.5805 | 0.5807 | 16.784 | 495.39 | 87.068
2021-02-10 06:00 | 2021-02-11 06:00 | 012-1 | MRS Požega stream 1 | Kromatografski uzorak | 2021-03-01 09:24 | 0.653 | 0.181 | 95.982 | 2.265 | 0.682 | 0.919 | 0.098 | 0.099 | 0.012 | 0.017 | 0 | - | 0.011 | - | - | - | 9.6942 | 34.899 | 10.2299 | 36.828 | 10.7548 | 38.717 | 11.3387 | 40.819 | 12.722 | 45.798 | 13.423 | 48.322 | 14.113 | 50.808 | 14.878 | 53.559 | 0.712 | 0.751 | 0.5807 | 0.5808 | 16.789 | 495.239 | 86.979
2021-02-11 06:00 | 2021-02-12 06:00 | 012-1 | MRS Požega stream 1 | Kromatografski uzorak | 2021-03-01 09:24 | 0.647 | 0.184 | 95.96 | 2.277 | 0.69 | 0.932 | 0.1 | 0.101 | 0.012 | 0.017 | 0 | - | 0.011 | - | - | - | 9.6974 | 34.911 | 10.2333 | 36.84 | 10.7582 | 38.73 | 11.3423 | 40.832 | 12.723 | 45.805 | 13.425 | 48.329 | 14.115 | 50.815 | 14.88 | 53.567 | 0.712 | 0.7513 | 0.5809 | 0.5811 | 16.795 | 495.064 | 86.899
2021-02-12 06:00 | 2021-02-13 06:00 | 012-1 | MRS Požega stream 1 | Kromatografski uzorak | 2021-03-01 09:24 | 0.645 | 0.188 | 95.937 | 2.286 | 0.698 | 0.944 | 0.102 | 0.103 | 0.012 | 0.018 | 0 | - | 0.011 | - | - | - | 9.7001 | 34.92 | 10.2362 | 36.85 | 10.7612 | 38.74 | 11.3454 | 40.843 | 12.725 | 45.809 | 13.426 | 48.334 | 14.117 | 50.82 | 14.881 | 53.571 | 0.712 | 0.7515 | 0.5811 | 0.5813 | 16.801 | 494.879 | 86.814
2021-02-13 06:00 | 2021-02-14 06:00 | 012-1 | MRS Požega stream 1 | Kromatografski uzorak | 2021-03-01 09:24 | 0.644 | 0.19 | 95.9 | 2.32 | 0.701 | 0.946 | 0.101 | 0.103 | 0.012 | 0.018 | 0 | - | 0.011 | - | - | - | 9.7028 | 34.93 | 10.2389 | 36.86 | 10.764 | 38.75 | 11.3483 | 40.854 | 12.726 | 45.813 | 13.427 | 48.339 | 14.118 | 50.824 | 14.882 | 53.576 | 0.712 | 0.7518 | 0.5813 | 0.5815 | 16.807 | 494.711 | 86.731
2021-02-14 06:00 | 2021-02-15 06:00 | 012-1 | MRS Požega stream 1 | Kromatografski uzorak | 2021-03-01 09:24 | 0.645 | 0.191 | 95.881 | 2.334 | 0.703 | 0.949 | 0.102 | 0.103 | 0.012 | 0.018 | 0 | - | 0.011 | - | - | - | 9.7042 | 34.935 | 10.2405 | 36.866 | 10.7655 | 38.756 | 11.35 | 40.86 | 12.727 | 45.816 | 13.428 | 48.341 | 14.118 | 50.826 | 14.883 | 53.578 | 0.712 | 0.752 | 0.5814 | 0.5816 | 16.81 | 494.609 | 86.681
2021-02-15 06:00 | 2021-02-16 06:00 | 012-1 | MRS Požega stream 1 | Kromatografski uzorak | 2021-03-01 09:24 | 0.645 | 0.19 | 95.889 | 2.328 | 0.703 | 0.948 | 0.101 | 0.103 | 0.012 | 0.018 | 0 | - | 0.011 | - | - | - | 9.7037 | 34.933 | 10.2399 | 36.864 | 10.765 | 38.754 | 11.3494 | 40.858 | 12.726 | 45.815 | 13.428 | 48.34 | 14.118 | 50.826 | 14.883 | 53.578 | 0.712 | 0.7519 | 0.5814 | 0.5815 | 16.809 | 494.654 | 86.699
2021-02-16 06:00 | 2021-02-17 06:00 | 012-1 | MRS Požega stream 1 | Kromatografski uzorak | 2021-03-01 09:24 | 0.646 | 0.19 | 95.898 | 2.323 | 0.7 | 0.943 | 0.101 | 0.102 | 0.012 | 0.017 | 0 | - | 0.011 | - | - | - | 9.7023 | 34.928 | 10.2384 | 36.858 | 10.7634 | 38.748 | 11.3478 | 40.852 | 12.725 | 45.812 | 13.427 | 48.337 | 14.117 | 50.822 | 14.882 | 53.574 | 0.712 | 0.7518 | 0.5813 | 0.5815 | 16.806 | 494.722 | 86.74
2021-02-17 06:00 | 2021-02-18 06:00 | 012-1 | MRS Požega stream 1 | Kromatografski uzorak | 2021-03-01 09:24 | 0.648 | 0.19 | 95.833 | 2.363 | 0.715 | 0.965 | 0.103 | 0.104 | 0.013 | 0.018 | 0 | - | 0.012 | - | - | - | 9.7089 | 34.952 | 10.2454 | 36.884 | 10.7705 | 38.774 | 11.3553 | 40.879 | 12.729 | 45.825 | 13.431 | 48.35 | 14.121 | 50.835 | 14.886 | 53.588 | 0.713 | 0.7524 | 0.5818 | 0.5819 | 16.82 | 494.382 | 86.551
2021-02-18 06:00 | 2021-02-19 06:00 | 012-1 | MRS Požega stream 1 | Kromatografski uzorak | 2021-03-01 09:24 | 0.649 | 0.191 | 95.794 | 2.386 | 0.726 | 0.979 | 0.105 | 0.106 | 0.013 | 0.018 | 0 | - | 0.012 | - | - | - | 9.7129 | 34.966 | 10.2497 | 36.899 | 10.7748 | 38.789 | 11.3598 | 40.895 | 12.731 | 45.832 | 13.433 | 48.358 | 14.123 | 50.843 | 14.888 | 53.596 | 0.713 | 0.7528 | 0.5821 | 0.5822 | 16.828 | 494.087 | 86.409
2021-02-19 06:00 | 2021-02-20 06:00 | 012-1 | MRS Požega stream 1 | Kromatografski uzorak | 2021-03-01 09:24 | 0.65 | 0.191 | 95.776 | 2.397 | 0.73 | 0.986 | 0.106 | 0.106 | 0.013 | 0.019 | 0 | - | 0.012 | - | - | - | 9.715 | 34.974 | 10.2519 | 36.907 | 10.7771 | 38.797 | 11.3622 | 40.904 | 12.732 | 45.837 | 13.434 | 48.363 | 14.124 | 50.848 | 14.889 | 53.601 | 0.713 | 0.7529 | 0.5822 | 0.5824 | 16.832 | 493.966 | 86.342
2021-02-20 06:00 | 2021-02-21 06:00 | 012-1 | MRS Požega stream 1 | Kromatografski uzorak | 2021-03-01 09:24 | 0.648 | 0.193 | 95.783 | 2.397 | 0.725 | 0.979 | 0.104 | 0.106 | 0.013 | 0.018 | 0 | - | 0.012 | - | - | - | 9.7135 | 34.969 | 10.2503 | 36.901 | 10.7754 | 38.792 | 11.3605 | 40.898 | 12.731 | 45.833 | 13.433 | 48.359 | 14.123 | 50.843 | 14.888 | 53.596 | 0.713 | 0.7528 | 0.5821 | 0.5823 | 16.83 | 494.035 | 86.387
2021-02-21 06:00 | 2021-02-22 06:00 | 012-1 | MRS Požega stream 1 | Kromatografski uzorak | 2021-03-01 09:24 | 0.8 | 0.432 | 94.921 | 2.741 | 0.808 | 1.106 | 0.122 | 0.112 | 0.018 | 0.024 | 0 | - | 0.021 | - | - | - | 9.7269 | 35.017 | 10.2644 | 36.952 | 10.7883 | 38.838 | 11.3741 | 40.947 | 12.681 | 45.652 | 13.38 | 48.168 | 14.065 | 50.634 | 14.827 | 53.376 | 0.721 | 0.761 | 0.5884 | 0.5886 | 17.012 | 488.895 | 85.132
2021-02-22 06:00 | 2021-02-23 06:00 | 012-1 | MRS Požega stream 1 | Kromatografski uzorak | 2021-03-01 09:24 | 0.654 | 0.201 | 95.746 | 2.409 | 0.734 | 0.991 | 0.106 | 0.106 | 0.013 | 0.019 | 0 | - | 0.014 | - | - | - | 9.7158 | 34.977 | 10.2527 | 36.91 | 10.7778 | 38.8 | 11.363 | 40.907 | 12.731 | 45.83 | 13.432 | 48.357 | 14.122 | 50.84 | 14.887 | 53.593 | 0.714 | 0.7533 | 0.5824 | 0.5826 | 16.839 | 493.76 | 86.289
2021-02-23 06:00 | 2021-02-24 06:00 | 012-1 | MRS Požega stream 1 | Kromatografski uzorak | 2021-03-01 09:24 | 0.652 | 0.192 | 95.734 | 2.416 | 0.744 | 1.006 | 0.108 | 0.109 | 0.013 | 0.019 | 0 | - | 0.013 | - | - | - | 9.7196 | 34.991 | 10.2567 | 36.924 | 10.782 | 38.815 | 11.3674 | 40.923 | 12.735 | 45.845 | 13.437 | 48.371 | 14.127 | 50.855 | 14.891 | 53.609 | 0.714 | 0.7534 | 0.5825 | 0.5827 | 16.842 | 493.674 | 86.201
2021-02-24 06:00 | 2021-02-25 06:00 | 012-1 | MRS Požega stream 1 | Kromatografski uzorak | 2021-03-01 09:24 | 0.653 | 0.188 | 95.737 | 2.409 | 0.749 | 1.014 | 0.109 | 0.11 | 0.014 | 0.019 | 0 | - | 0.013 | - | - | - | 9.7207 | 34.995 | 10.2579 | 36.928 | 10.7832 | 38.819 | 11.3686 | 40.927 | 12.736 | 45.849 | 13.438 | 48.376 | 14.128 | 50.861 | 14.893 | 53.615 | 0.714 | 0.7534 | 0.5826 | 0.5827 | 16.843 | 493.662 | 86.174
2021-02-25 06:00 | 2021-02-26 06:00 | 012-1 | MRS Požega stream 1 | Kromatografski uzorak | 2021-03-01 09:24 | 0.65 | 0.189 | 95.798 | 2.381 | 0.728 | 0.982 | 0.105 | 0.106 | 0.013 | 0.018 | 0 | - | 0.012 | - | - | - | 9.7131 | 34.967 | 10.2498 | 36.899 | 10.775 | 38.79 | 11.36 | 40.896 | 12.732 | 45.834 | 13.433 | 48.36 | 14.123 | 50.845 | 14.888 | 53.598 | 0.713 | 0.7527 | 0.582 | 0.5822 | 16.828 | 494.097 | 86.406
2021-02-26 06:00 | 2021-02-27 06:00 | 012-1 | MRS Požega stream 1 | Kromatografski uzorak | 2021-03-01 09:24 | 0.651 | 0.188 | 95.777 | 2.392 | 0.734 | 0.991 | 0.106 | 0.107 | 0.013 | 0.019 | 0 | - | 0.012 | - | - | - | 9.7155 | 34.976 | 10.2524 | 36.909 | 10.7776 | 38.8 | 11.3628 | 40.906 | 12.733 | 45.839 | 13.435 | 48.365 | 14.125 | 50.85 | 14.89 | 53.603 | 0.713 | 0.753 | 0.5822 | 0.5824 | 16.832 | 493.96 | 86.331
2021-02-27 06:00 | 2021-02-28 06:00 | 012-1 | MRS Požega stream 1 | Kromatografski uzorak | 2021-03-01 09:24 | 0.649 | 0.19 | 95.811 | 2.379 | 0.72 | 0.971 | 0.104 | 0.105 | 0.013 | 0.018 | 0 | - | 0.012 | - | - | - | 9.7108 | 34.959 | 10.2475 | 36.891 | 10.7726 | 38.781 | 11.3575 | 40.887 | 12.73 | 45.829 | 13.432 | 48.355 | 14.122 | 50.839 | 14.887 | 53.592 | 0.713 | 0.7526 | 0.5819 | 0.5821 | 16.824 | 494.216 | 86.472
2021-02-28 06:00 | 2021-03-01 06:00 | 012-1 | MRS Požega stream 1 | Kromatografski uzorak | 2021-03-01 09:24 | 0.644 | 0.195 | 95.869 | 2.361 | 0.696 | 0.931 | 0.098 | 0.099 | 0.011 | 0.016 | 0 | - | 0.01 | - | - | - | 9.7021 | 34.928 | 10.2383 | 36.858 | 10.7633 | 38.748 | 11.3476 | 40.851 | 12.725 | 45.809 | 13.426 | 48.334 | 14.117 | 50.82 | 14.881 | 53.571 | 0.712 | 0.7518 | 0.5813 | 0.5815 | 16.808 | 494.683 | 86.738
2021-02-01 06:00 | 2021-02-02 06:00 | 013-1 | MRS Vinkovci stream 1 | Kromatografski uzorak | 2021-03-01 09:25 | 0.644 | 0.183 | 95.939 | 2.307 | 0.687 | 0.927 | 0.1 | 0.101 | 0.012 | 0.017 | 0 | - | 0.009 | - | - | - | 9.6989 | 34.916 | 10.2349 | 36.846 | 10.7599 | 38.736 | 11.344 | 40.838 | 12.725 | 45.81 | 13.426 | 48.335 | 14.117 | 50.821 | 14.881 | 53.573 | 0.712 | 0.7513 | 0.5809 | 0.5811 | 16.796 | 495.022 | 86.858
2021-02-02 06:00 | 2021-02-03 06:00 | 013-1 | MRS Vinkovci stream 1 | Kromatografski uzorak | 2021-03-01 09:25 | 0.648 | 0.182 | 95.948 | 2.305 | 0.68 | 0.917 | 0.098 | 0.099 | 0.013 | 0.018 | 0 | - | 0.009 | - | - | - | 9.6968 | 34.909 | 10.2327 | 36.838 | 10.7576 | 38.727 | 11.3416 | 40.83 | 12.723 | 45.804 | 13.425 | 48.329 | 14.115 | 50.815 | 14.88 | 53.567 | 0.712 | 0.7512 | 0.5808 | 0.581 | 16.793 | 495.119 | 86.906
2021-02-03 06:00 | 2021-02-04 06:00 | 013-1 | MRS Vinkovci stream 1 | Kromatografski uzorak | 2021-03-01 09:25 | 0.654 | 0.179 | 95.987 | 2.284 | 0.664 | 0.897 | 0.096 | 0.097 | 0.013 | 0.018 | 0 | - | 0.009 | - | - | - | 9.6918 | 34.891 | 10.2274 | 36.819 | 10.7523 | 38.708 | 11.336 | 40.81 | 12.72 | 45.794 | 13.422 | 48.318 | 14.112 | 50.804 | 14.876 | 53.555 | 0.711 | 0.7508 | 0.5805 | 0.5807 | 16.784 | 495.391 | 87.039
2021-02-04 06:00 | 2021-02-05 06:00 | 013-1 | MRS Vinkovci stream 1 | Kromatografski uzorak | 2021-03-01 09:25 | 0.656 | 0.174 | 96.056 | 2.237 | 0.65 | 0.878 | 0.094 | 0.095 | 0.013 | 0.017 | 0 | - | 0.009 | - | - | - | 9.6854 | 34.867 | 10.2206 | 36.794 | 10.7454 | 38.683 | 11.3287 | 40.783 | 12.717 | 45.782 | 13.418 | 48.306 | 14.109 | 50.793 | 14.873 | 53.543 | 0.711 | 0.7501 | 0.58 | 0.5802 | 16.77 | 495.802 | 87.24
2021-02-05 06:00 | 2021-02-06 06:00 | 013-1 | MRS Vinkovci stream 1 | Kromatografski uzorak | 2021-03-01 09:25 | 0.657 | 0.172 | 96.073 | 2.215 | 0.654 | 0.883 | 0.095 | 0.096 | 0.012 | 0.017 | 0 | - | 0.009 | - | - | - | 9.6844 | 34.864 | 10.2195 | 36.79 | 10.7443 | 38.679 | 11.3276 | 40.779 | 12.717 | 45.78 | 13.418 | 48.304 | 14.109 | 50.791 | 14.872 | 53.541 | 0.711 | 0.75 | 0.5799 | 0.5801 | 16.767 | 495.887 | 87.281
2021-02-06 06:00 | 2021-02-07 06:00 | 013-1 | MRS Vinkovci stream 1 | Kromatografski uzorak | 2021-03-01 09:25 | 0.655 | 0.177 | 96.021 | 2.25 | 0.664 | 0.896 | 0.096 | 0.097 | 0.012 | 0.017 | 0 | - | 0.009 | - | - | - | 9.6889 | 34.88 | 10.2243 | 36.807 | 10.7491 | 38.697 | 11.3327 | 40.798 | 12.719 | 45.788 | 13.42 | 48.311 | 14.111 | 50.798 | 14.875 | 53.549 | 0.711 | 0.7505 | 0.5803 | 0.5805 | 16.778 | 495.566 | 87.14
2021-02-07 06:00 | 2021-02-08 06:00 | 013-1 | MRS Vinkovci stream 1 | Kromatografski uzorak | 2021-03-01 09:25 | 0.659 | 0.182 | 95.974 | 2.282 | 0.669 | 0.903 | 0.097 | 0.098 | 0.012 | 0.017 | 0 | - | 0.01 | - | - | - | 9.692 | 34.891 | 10.2275 | 36.819 | 10.7524 | 38.709 | 11.3361 | 40.81 | 12.719 | 45.79 | 13.42 | 48.313 | 14.111 | 50.8 | 14.875 | 53.55 | 0.712 | 0.7509 | 0.5806 | 0.5808 | 16.787 | 495.297 | 87.021
2021-02-08 06:00 | 2021-02-09 06:00 | 013-1 | MRS Vinkovci stream 1 | Kromatografski uzorak | 2021-03-01 09:25 | 0.663 | 0.183 | 95.96 | 2.289 | 0.67 | 0.905 | 0.097 | 0.098 | 0.012 | 0.017 | 0 | - | 0.01 | - | - | - | 9.6923 | 34.892 | 10.2279 | 36.82 | 10.7527 | 38.71 | 11.3364 | 40.811 | 12.719 | 45.788 | 13.42 | 48.311 | 14.11 | 50.797 | 14.874 | 53.548 | 0.712 | 0.751 | 0.5807 | 0.5809 | 16.789 | 495.221 | 86.994
2021-02-09 06:00 | 2021-02-10 06:00 | 013-1 | MRS Vinkovci stream 1 | Kromatografski uzorak | 2021-03-01 09:25 | 0.655 | 0.18 | 96 | 2.266 | 0.667 | 0.899 | 0.096 | 0.098 | 0.012 | 0.017 | 0 | - | 0.009 | - | - | - | 9.6905 | 34.886 | 10.226 | 36.813 | 10.7508 | 38.703 | 11.3344 | 40.804 | 12.719 | 45.789 | 13.42 | 48.313 | 14.111 | 50.8 | 14.875 | 53.55 | 0.711 | 0.7507 | 0.5805 | 0.5806 | 16.782 | 495.438 | 87.084
2021-02-10 06:00 | 2021-02-11 06:00 | 013-1 | MRS Vinkovci stream 1 | Kromatografski uzorak | 2021-03-01 09:25 | 0.653 | 0.181 | 95.978 | 2.274 | 0.678 | 0.915 | 0.099 | 0.099 | 0.012 | 0.017 | 0 | - | 0.01 | - | - | - | 9.694 | 34.899 | 10.2297 | 36.827 | 10.7546 | 38.717 | 11.3385 | 40.818 | 12.721 | 45.797 | 13.423 | 48.322 | 14.113 | 50.808 | 14.877 | 53.559 | 0.712 | 0.751 | 0.5807 | 0.5808 | 16.788 | 495.252 | 86.984
2021-02-11 06:00 | 2021-02-12 06:00 | 013-1 | MRS Vinkovci stream 1 | Kromatografski uzorak | 2021-03-01 09:25 | 0.645 | 0.183 | 95.972 | 2.272 | 0.686 | 0.927 | 0.101 | 0.101 | 0.012 | 0.017 | 0 | - | 0.009 | - | - | - | 9.6964 | 34.907 | 10.2322 | 36.836 | 10.7572 | 38.726 | 11.3412 | 40.828 | 12.723 | 45.804 | 13.425 | 48.328 | 14.115 | 50.815 | 14.879 | 53.566 | 0.712 | 0.7511 | 0.5808 | 0.581 | 16.792 | 495.151 | 86.935
2021-02-12 06:00 | 2021-02-13 06:00 | 013-1 | MRS Vinkovci stream 1 | Kromatografski uzorak | 2021-03-01 09:25 | 0.643 | 0.187 | 95.943 | 2.284 | 0.696 | 0.943 | 0.103 | 0.104 | 0.013 | 0.018 | 0 | - | 0.01 | - | - | - | 9.7001 | 34.92 | 10.2361 | 36.85 | 10.7611 | 38.74 | 11.3453 | 40.843 | 12.725 | 45.81 | 13.426 | 48.335 | 14.117 | 50.821 | 14.881 | 53.573 | 0.712 | 0.7515 | 0.5811 | 0.5812 | 16.8 | 494.914 | 86.822
2021-02-13 06:00 | 2021-02-14 06:00 | 013-1 | MRS Vinkovci stream 1 | Kromatografski uzorak | 2021-03-01 09:25 | 0.642 | 0.189 | 95.907 | 2.317 | 0.698 | 0.945 | 0.102 | 0.104 | 0.013 | 0.018 | 0 | - | 0.01 | - | - | - | 9.7026 | 34.929 | 10.2387 | 36.859 | 10.7638 | 38.75 | 11.3481 | 40.853 | 12.726 | 45.815 | 13.428 | 48.34 | 14.118 | 50.825 | 14.883 | 53.577 | 0.712 | 0.7517 | 0.5813 | 0.5814 | 16.805 | 494.771 | 86.744
2021-02-14 06:00 | 2021-02-15 06:00 | 013-1 | MRS Vinkovci stream 1 | Kromatografski uzorak | 2021-03-01 09:25 | 0.642 | 0.191 | 95.879 | 2.339 | 0.703 | 0.95 | 0.103 | 0.104 | 0.013 | 0.018 | 0 | - | 0.01 | - | - | - | 9.7048 | 34.937 | 10.2411 | 36.868 | 10.7662 | 38.758 | 11.3507 | 40.863 | 12.727 | 45.818 | 13.429 | 48.344 | 14.119 | 50.829 | 14.884 | 53.582 | 0.713 | 0.752 | 0.5814 | 0.5816 | 16.809 | 494.633 | 86.68
2021-02-15 06:00 | 2021-02-16 06:00 | 013-1 | MRS Vinkovci stream 1 | Kromatografski uzorak | 2021-03-01 09:25 | 0.642 | 0.19 | 95.889 | 2.329 | 0.702 | 0.949 | 0.103 | 0.104 | 0.013 | 0.018 | 0 | - | 0.01 | - | - | - | 9.7041 | 34.935 | 10.2404 | 36.865 | 10.7655 | 38.756 | 11.3499 | 40.86 | 12.727 | 45.817 | 13.429 | 48.343 | 14.119 | 50.828 | 14.883 | 53.581 | 0.712 | 0.7519 | 0.5814 | 0.5815 | 16.809 | 494.657 | 86.695
2021-02-16 06:00 | 2021-02-17 06:00 | 013-1 | MRS Vinkovci stream 1 | Kromatografski uzorak | 2021-03-01 09:25 | 0.643 | 0.19 | 95.898 | 2.326 | 0.699 | 0.943 | 0.102 | 0.103 | 0.012 | 0.018 | 0 | - | 0.009 | - | - | - | 9.7026 | 34.929 | 10.2387 | 36.859 | 10.7638 | 38.75 | 11.3481 | 40.853 | 12.726 | 45.814 | 13.427 | 48.339 | 14.118 | 50.824 | 14.882 | 53.576 | 0.712 | 0.7518 | 0.5813 | 0.5814 | 16.806 | 494.734 | 86.74
2021-02-17 06:00 | 2021-02-18 06:00 | 013-1 | MRS Vinkovci stream 1 | Kromatografski uzorak | 2021-03-01 09:25 | 0.646 | 0.188 | 95.855 | 2.35 | 0.711 | 0.961 | 0.104 | 0.105 | 0.013 | 0.018 | 0 | - | 0.01 | - | - | - | 9.7074 | 34.946 | 10.2438 | 36.878 | 10.7689 | 38.768 | 11.3535 | 40.873 | 12.729 | 45.823 | 13.43 | 48.349 | 14.121 | 50.834 | 14.885 | 53.587 | 0.713 | 0.7522 | 0.5816 | 0.5818 | 16.815 | 494.46 | 86.591
2021-02-18 06:00 | 2021-02-19 06:00 | 013-1 | MRS Vinkovci stream 1 | Kromatografski uzorak | 2021-03-01 09:25 | 0.647 | 0.19 | 95.792 | 2.387 | 0.727 | 0.984 | 0.107 | 0.108 | 0.013 | 0.019 | 0 | - | 0.01 | - | - | - | 9.7139 | 34.97 | 10.2507 | 36.902 | 10.7759 | 38.793 | 11.3609 | 40.899 | 12.732 | 45.836 | 13.434 | 48.362 | 14.124 | 50.847 | 14.889 | 53.6 | 0.713 | 0.7528 | 0.5821 | 0.5822 | 16.829 | 494.063 | 86.39
2021-02-19 06:00 | 2021-02-20 06:00 | 013-1 | MRS Vinkovci stream 1 | Kromatografski uzorak | 2021-03-01 09:25 | 0.648 | 0.191 | 95.775 | 2.398 | 0.73 | 0.987 | 0.107 | 0.108 | 0.013 | 0.019 | 0 | - | 0.01 | - | - | - | 9.7152 | 34.975 | 10.252 | 36.907 | 10.7772 | 38.798 | 11.3623 | 40.904 | 12.733 | 45.837 | 13.434 | 48.364 | 14.125 | 50.848 | 14.889 | 53.602 | 0.713 | 0.7529 | 0.5822 | 0.5823 | 16.832 | 493.968 | 86.343
2021-02-20 06:00 | 2021-02-21 06:00 | 013-1 | MRS Vinkovci stream 1 | Kromatografski uzorak | 2021-03-01 09:25 | 0.646 | 0.192 | 95.791 | 2.395 | 0.722 | 0.975 | 0.105 | 0.106 | 0.013 | 0.019 | 0 | - | 0.01 | - | - | - | 9.7129 | 34.966 | 10.2496 | 36.899 | 10.7748 | 38.789 | 11.3598 | 40.895 | 12.731 | 45.833 | 13.433 | 48.359 | 14.123 | 50.844 | 14.888 | 53.597 | 0.713 | 0.7527 | 0.582 | 0.5822 | 16.828 | 494.101 | 86.415
2021-02-21 06:00 | 2021-02-22 06:00 | 013-1 | MRS Vinkovci stream 1 | Kromatografski uzorak | 2021-03-01 09:25 | 0.66 | 0.214 | 95.702 | 2.43 | 0.734 | 0.993 | 0.108 | 0.108 | 0.014 | 0.019 | 0 | - | 0.01 | - | - | - | 9.7152 | 34.975 | 10.2521 | 36.908 | 10.7772 | 38.798 | 11.3623 | 40.904 | 12.727 | 45.818 | 13.429 | 48.344 | 14.118 | 50.826 | 14.883 | 53.579 | 0.714 | 0.7536 | 0.5827 | 0.5828 | 16.846 | 493.556 | 86.265
2021-02-22 06:00 | 2021-02-23 06:00 | 013-1 | MRS Vinkovci stream 1 | Kromatografski uzorak | 2021-03-01 09:25 | 0.891 | 0.579 | 94.392 | 2.958 | 0.852 | 1.18 | 0.135 | 0.117 | 0.021 | 0.028 | 0 | - | 0.027 | - | - | - | 9.7347 | 35.045 | 10.2728 | 36.982 | 10.7959 | 38.865 | 11.3822 | 40.976 | 12.652 | 45.546 | 13.349 | 48.056 | 14.031 | 50.511 | 14.791 | 53.246 | 0.726 | 0.7658 | 0.5921 | 0.5923 | 17.119 | 485.79 | 84.354
2021-02-23 06:00 | 2021-02-24 06:00 | 013-1 | MRS Vinkovci stream 1 | Kromatografski uzorak | 2021-03-01 09:25 | 0.649 | 0.189 | 95.736 | 2.416 | 0.745 | 1.011 | 0.11 | 0.111 | 0.014 | 0.02 | 0 | - | 0.011 | - | - | - | 9.7207 | 34.995 | 10.2579 | 36.928 | 10.7832 | 38.82 | 11.3686 | 40.927 | 12.736 | 45.85 | 13.438 | 48.377 | 14.128 | 50.862 | 14.893 | 53.616 | 0.714 | 0.7534 | 0.5825 | 0.5827 | 16.842 | 493.672 | 86.178
2021-02-24 06:00 | 2021-02-25 06:00 | 013-1 | MRS Vinkovci stream 1 | Kromatografski uzorak | 2021-03-01 09:25 | 0.646 | 0.191 | 95.835 | 2.367 | 0.712 | 0.961 | 0.104 | 0.105 | 0.013 | 0.018 | 0 | - | 0.01 | - | - | - | 9.7086 | 34.951 | 10.2451 | 36.882 | 10.7702 | 38.773 | 11.3549 | 40.878 | 12.729 | 45.825 | 13.431 | 48.351 | 14.121 | 50.836 | 14.886 | 53.588 | 0.713 | 0.7523 | 0.5817 | 0.5819 | 16.818 | 494.373 | 86.553
2021-02-25 06:00 | 2021-02-26 06:00 | 013-1 | MRS Vinkovci stream 1 | Kromatografski uzorak | 2021-03-01 09:25 | 0.649 | 0.186 | 95.794 | 2.381 | 0.73 | 0.989 | 0.108 | 0.108 | 0.014 | 0.019 | 0 | - | 0.011 | - | - | - | 9.7147 | 34.973 | 10.2515 | 36.905 | 10.7767 | 38.796 | 11.3618 | 40.902 | 12.733 | 45.839 | 13.435 | 48.365 | 14.125 | 50.85 | 14.89 | 53.604 | 0.713 | 0.7528 | 0.5821 | 0.5822 | 16.829 | 494.047 | 86.364
2021-02-26 06:00 | 2021-02-27 06:00 | 013-1 | MRS Vinkovci stream 1 | Kromatografski uzorak | 2021-03-01 09:25 | 0.649 | 0.188 | 95.782 | 2.393 | 0.73 | 0.989 | 0.108 | 0.108 | 0.013 | 0.019 | 0 | - | 0.01 | - | - | - | 9.7153 | 34.975 | 10.2522 | 36.908 | 10.7774 | 38.799 | 11.3625 | 40.905 | 12.733 | 45.839 | 13.435 | 48.366 | 14.125 | 50.851 | 14.89 | 53.604 | 0.713 | 0.7529 | 0.5822 | 0.5823 | 16.831 | 494.003 | 86.347
2021-02-27 06:00 | 2021-02-28 06:00 | 013-1 | MRS Vinkovci stream 1 | Kromatografski uzorak | 2021-03-01 09:25 | 0.646 | 0.188 | 95.817 | 2.381 | 0.717 | 0.968 | 0.105 | 0.105 | 0.013 | 0.018 | 0 | - | 0.01 | - | - | - | 9.7108 | 34.959 | 10.2475 | 36.891 | 10.7726 | 38.781 | 11.3575 | 40.887 | 12.731 | 45.831 | 13.433 | 48.357 | 14.123 | 50.842 | 14.888 | 53.595 | 0.713 | 0.7525 | 0.5818 | 0.582 | 16.822 | 494.267 | 86.485
2021-02-28 06:00 | 2021-03-01 06:00 | 013-1 | MRS Vinkovci stream 1 | Kromatografski uzorak | 2021-03-01 09:25 | 0.641 | 0.193 | 95.88 | 2.358 | 0.693 | 0.929 | 0.098 | 0.1 | 0.012 | 0.017 | 0 | - | 0.009 | - | - | - | 9.7019 | 34.927 | 10.2381 | 36.857 | 10.7631 | 38.747 | 11.3474 | 40.851 | 12.725 | 45.811 | 13.427 | 48.336 | 14.117 | 50.822 | 14.882 | 53.574 | 0.712 | 0.7517 | 0.5813 | 0.5814 | 16.805 | 494.752 | 86.758

## Ožujak 2021
Vrijeme od | Vrijeme do | Oznaka mjesta uzorkovanja | Mjesto uzorkovanja | Vrsta mjesta uzorkovanja | Zadnja izmjena | N2 (mol %) | CO2 (mol %) | C1 (mol %) | C2 (mol %) | C3 (mol %) | C3+ (mol %) | n-C4 (mol %) | i-C4 (mol %) | n-C5 (mol %) | i-C5 (mol %) | neo-C5 (mol %) | C6 (mol %) | C6+ (mol %) | C7 (mol %) | C8 (mol %) | C9+ (mol %) | NCV (kWh/m3) @15/15 | NCV (MJ/m3) @15/15 | NCV (kWh/m3) @25/0 | NCV (MJ/m3) @25/0 | GCV (kWh/m3) @15/15 | GCV (MJ/m3) @15/15 | GCV (kWh/m3) @25/0 | GCV (MJ/m3) @25/0 | Wd(kWh/m3) @15/15 | Wd(Mj/m3) @15/15 | Wd(kWh/m3) @25/0 | Wd(Mj/m3) @25/0 | Wg(kWh/m3) @15/15 | Wg(Mj/m3) @15/15 | Wg(kWh/m3) @25/0 | Wg(Mj/m3) @25/0 | ρ (kg/m3) @15 | ρ (kg/m3) @0 | d@15 | d@0 | M kg/kmol | R J/kgK | MN (metanski broj)
2021-03-01 06:00 | 2021-03-02 06:00 | 024-1 | MRČ Donji Miholjac - MRČ Budrovac (stream 1) | Kromatografski uzorak | 2021-04-01 13:56 | 0.642 | 0.19 | 95.934 | 2.338 | 0.68 | 0.896 | 0.077 | 0.104 | 0.011 | 0.016 | 0 | 0.005 | - | 0.003 | 0 | 0 | 9.694 | 34.899 | 10.2296 | 36.827 | 10.7545 | 38.716 | 11.3383 | 40.818 | 12.721 | 45.796 | 13.422 | 48.32 | 14.113 | 50.806 | 14.877 | 53.557 | 0.712 | 0.751 | 0.5807 | 0.5809 | 16.789 | 495.229 | 86.947
2021-03-02 06:00 | 2021-03-03 06:00 | 024-1 | MRČ Donji Miholjac - MRČ Budrovac (stream 1) | Kromatografski uzorak | 2021-04-01 13:56 | 0.643 | 0.19 | 95.929 | 2.337 | 0.683 | 0.902 | 0.077 | 0.104 | 0.012 | 0.017 | 0 | 0.005 | - | 0.003 | 0 | 0 | 9.6949 | 34.902 | 10.2305 | 36.83 | 10.7554 | 38.719 | 11.3393 | 40.821 | 12.722 | 45.798 | 13.423 | 48.321 | 14.113 | 50.808 | 14.877 | 53.559 | 0.712 | 0.7511 | 0.5808 | 0.5809 | 16.791 | 495.179 | 86.918
2021-03-03 06:00 | 2021-03-04 06:00 | 024-1 | MRČ Donji Miholjac - MRČ Budrovac (stream 1) | Kromatografski uzorak | 2021-04-01 13:56 | 1.193 | 0.184 | 95.131 | 2.681 | 0.618 | 0.811 | 0.069 | 0.09 | 0.011 | 0.015 | 0 | 0.005 | - | 0.003 | 0 | 0 | 9.6535 | 34.752 | 10.1868 | 36.672 | 10.709 | 38.552 | 11.2904 | 40.645 | 12.636 | 45.491 | 13.332 | 47.996 | 14.018 | 50.465 | 14.777 | 53.196 | 0.715 | 0.7548 | 0.5836 | 0.5838 | 16.874 | 492.752 | 86.503
2021-03-04 06:00 | 2021-03-05 06:00 | 024-1 | MRČ Donji Miholjac - MRČ Budrovac (stream 1) | Kromatografski uzorak | 2021-04-01 13:56 | 1.845 | 0.143 | 94.323 | 3.018 | 0.521 | 0.671 | 0.053 | 0.071 | 0.008 | 0.012 | 0 | 0.004 | - | 0.002 | 0 | 0 | 9.5962 | 34.546 | 10.1264 | 36.455 | 10.6454 | 38.323 | 11.2233 | 40.404 | 12.537 | 45.132 | 13.227 | 47.617 | 13.907 | 50.066 | 14.66 | 52.775 | 0.718 | 0.7578 | 0.586 | 0.5861 | 16.941 | 490.79 | 86.358
2021-03-05 06:00 | 2021-03-06 06:00 | 024-1 | MRČ Donji Miholjac - MRČ Budrovac (stream 1) | Kromatografski uzorak | 2021-04-01 13:56 | 0.721 | 0.284 | 95.542 | 2.501 | 0.716 | 0.952 | 0.085 | 0.106 | 0.014 | 0.019 | 0 | 0.007 | - | 0.004 | 0 | 0 | 9.7006 | 34.922 | 10.2365 | 36.851 | 10.7609 | 38.739 | 11.3451 | 40.842 | 12.7 | 45.719 | 13.4 | 48.238 | 14.088 | 50.717 | 14.851 | 53.462 | 0.715 | 0.7546 | 0.5835 | 0.5836 | 16.868 | 492.922 | 86.298
2021-03-06 06:00 | 2021-03-07 06:00 | 024-1 | MRČ Donji Miholjac - MRČ Budrovac (stream 1) | Kromatografski uzorak | 2021-04-01 13:56 | 2.108 | 0.125 | 94.011 | 3.146 | 0.477 | 0.61 | 0.047 | 0.062 | 0.008 | 0.011 | 0 | 0.004 | - | 0.002 | 0 | 0 | 9.5722 | 34.46 | 10.101 | 36.364 | 10.6188 | 38.228 | 11.1952 | 40.303 | 12.497 | 44.988 | 13.184 | 47.464 | 13.863 | 49.906 | 14.613 | 52.605 | 0.719 | 0.7589 | 0.5868 | 0.587 | 16.966 | 490.091 | 86.332
2021-03-07 06:00 | 2021-03-08 06:00 | 024-1 | MRČ Donji Miholjac - MRČ Budrovac (stream 1) | Kromatografski uzorak | 2021-04-01 13:56 | 0.861 | 0.15 | 93.798 | 3.752 | 1.099 | 1.439 | 0.137 | 0.176 | 0.008 | 0.012 | 0 | 0.004 | - | 0.002 | 0 | 0 | 9.8699 | 35.532 | 10.4154 | 37.495 | 10.9423 | 39.392 | 11.5366 | 41.532 | 12.806 | 46.102 | 13.512 | 48.644 | 14.198 | 51.112 | 14.967 | 53.88 | 0.728 | 0.7682 | 0.594 | 0.5942 | 17.171 | 484.236 | 81.693
2021-03-08 06:00 | 2021-03-09 06:00 | 024-1 | MRČ Donji Miholjac - MRČ Budrovac (stream 1) | Kromatografski uzorak | 2021-04-01 13:56 | 0.999 | 0.18 | 93.794 | 3.647 | 1.051 | 1.38 | 0.132 | 0.167 | 0.009 | 0.013 | 0 | 0.005 | - | 0.003 | 0.001 | 0 | 9.8372 | 35.414 | 10.3808 | 37.371 | 10.9066 | 39.264 | 11.4989 | 41.396 | 12.767 | 45.96 | 13.47 | 48.493 | 14.155 | 50.957 | 14.921 | 53.716 | 0.728 | 0.7679 | 0.5937 | 0.5939 | 17.164 | 484.429 | 82.103
2021-03-09 06:00 | 2021-03-10 06:00 | 024-1 | MRČ Donji Miholjac - MRČ Budrovac (stream 1) | Kromatografski uzorak | 2021-04-01 13:56 | 1.558 | 0.246 | 94.322 | 3.044 | 0.632 | 0.83 | 0.072 | 0.089 | 0.011 | 0.016 | 0 | 0.006 | - | 0.004 | 0 | 0 | 9.6437 | 34.717 | 10.1765 | 36.635 | 10.6969 | 38.509 | 11.2776 | 40.6 | 12.579 | 45.284 | 13.272 | 47.779 | 13.953 | 50.23 | 14.708 | 52.95 | 0.72 | 0.7601 | 0.5878 | 0.5879 | 16.993 | 489.294 | 85.589
2021-03-10 06:00 | 2021-03-11 06:00 | 024-1 | MRČ Donji Miholjac - MRČ Budrovac (stream 1) | Kromatografski uzorak | 2021-04-01 13:56 | 1.307 | 0.203 | 94.887 | 2.797 | 0.614 | 0.806 | 0.069 | 0.088 | 0.011 | 0.015 | 0 | 0.006 | - | 0.003 | 0 | 0 | 9.649 | 34.736 | 10.182 | 36.655 | 10.7037 | 38.533 | 11.2848 | 40.625 | 12.618 | 45.423 | 13.313 | 47.926 | 13.997 | 50.389 | 14.754 | 53.116 | 0.717 | 0.7563 | 0.5848 | 0.585 | 16.908 | 491.754 | 86.248
2021-03-11 06:00 | 2021-03-12 06:00 | 024-1 | MRČ Donji Miholjac - MRČ Budrovac (stream 1) | Kromatografski uzorak | 2021-04-01 13:56 | 1.011 | 0.208 | 94.596 | 3.09 | 0.83 | 1.094 | 0.1 | 0.127 | 0.011 | 0.016 | 0 | 0.006 | - | 0.003 | 0.001 | 0 | 9.746 | 35.086 | 10.2845 | 37.024 | 10.8087 | 38.911 | 11.3956 | 41.024 | 12.707 | 45.745 | 13.407 | 48.266 | 14.093 | 50.734 | 14.856 | 53.481 | 0.721 | 0.7608 | 0.5883 | 0.5884 | 17.007 | 488.914 | 84.364
2021-03-12 06:00 | 2021-03-13 06:00 | 024-1 | MRČ Donji Miholjac - MRČ Budrovac (stream 1) | Kromatografski uzorak | 2021-04-01 13:56 | 1.599 | 0.181 | 93.778 | 3.453 | 0.755 | 0.99 | 0.09 | 0.112 | 0.01 | 0.013 | 0 | 0.006 | - | 0.003 | 0.001 | 0 | 9.7019 | 34.927 | 10.2379 | 36.857 | 10.7594 | 38.734 | 11.3436 | 40.837 | 12.62 | 45.434 | 13.316 | 47.936 | 13.996 | 50.386 | 14.754 | 53.113 | 0.724 | 0.7643 | 0.591 | 0.5912 | 17.086 | 486.645 | 84.005
2021-03-13 06:00 | 2021-03-14 06:00 | 024-1 | MRČ Donji Miholjac - MRČ Budrovac (stream 1) | Kromatografski uzorak | 2021-04-01 13:56 | 0.803 | 0.421 | 94.689 | 2.938 | 0.856 | 1.15 | 0.109 | 0.126 | 0.017 | 0.023 | 0 | 0.01 | - | 0.005 | 0.002 | 0 | 9.7472 | 35.09 | 10.2858 | 37.029 | 10.81 | 38.916 | 11.397 | 41.029 | 12.694 | 45.7 | 13.394 | 48.218 | 14.079 | 50.683 | 14.841 | 53.428 | 0.722 | 0.7625 | 0.5896 | 0.5897 | 17.044 | 487.979 | 84.464
2021-03-14 06:00 | 2021-03-15 06:00 | 024-1 | MRČ Donji Miholjac - MRČ Budrovac (stream 1) | Kromatografski uzorak | 2021-04-01 13:56 | 2.942 | 0.148 | 92.461 | 3.926 | 0.41 | 0.522 | 0.041 | 0.049 | 0.007 | 0.009 | 0 | 0.004 | - | 0.002 | 0.001 | 0 | 9.5343 | 34.323 | 10.061 | 36.22 | 10.5749 | 38.07 | 11.1489 | 40.136 | 12.378 | 44.562 | 13.06 | 47.016 | 13.729 | 49.426 | 14.472 | 52.1 | 0.727 | 0.7673 | 0.5933 | 0.5935 | 17.154 | 484.707 | 84.982
2021-03-15 06:00 | 2021-03-16 06:00 | 024-1 | MRČ Donji Miholjac - MRČ Budrovac (stream 1) | Kromatografski uzorak | 2021-04-01 13:56 | 3.283 | 0.111 | 92.064 | 4.118 | 0.34 | 0.424 | 0.031 | 0.037 | 0.005 | 0.006 | 0 | 0.003 | - | 0.002 | 0.001 | 0 | 9.5028 | 34.21 | 10.0278 | 36.1 | 10.54 | 37.944 | 11.1122 | 40.004 | 12.328 | 44.382 | 13.008 | 46.827 | 13.674 | 49.226 | 14.414 | 51.891 | 0.728 | 0.7684 | 0.5942 | 0.5943 | 17.179 | 483.999 | 85.027
2021-03-16 06:00 | 2021-03-17 06:00 | 024-1 | MRČ Donji Miholjac - MRČ Budrovac (stream 1) | Kromatografski uzorak | 2021-04-01 13:56 | 1.253 | 0.335 | 94.393 | 3.043 | 0.731 | 0.975 | 0.09 | 0.105 | 0.015 | 0.02 | 0 | 0.009 | - | 0.005 | 0.001 | 0 | 9.69 | 34.884 | 10.2254 | 36.811 | 10.7474 | 38.691 | 11.3309 | 40.791 | 12.626 | 45.452 | 13.321 | 47.955 | 14.003 | 50.412 | 14.761 | 53.139 | 0.722 | 0.7619 | 0.5891 | 0.5893 | 17.031 | 488.223 | 84.941
2021-03-17 06:00 | 2021-03-18 06:00 | 024-1 | MRČ Donji Miholjac - MRČ Budrovac (stream 1) | Kromatografski uzorak | 2021-04-01 13:56 | 0.647 | 0.193 | 95.752 | 2.43 | 0.737 | 0.979 | 0.086 | 0.113 | 0.014 | 0.019 | 0 | 0.006 | - | 0.004 | 0 | 0 | 9.7148 | 34.973 | 10.2515 | 36.906 | 10.7767 | 38.796 | 11.3618 | 40.902 | 12.732 | 45.836 | 13.434 | 48.362 | 14.124 | 50.847 | 14.889 | 53.6 | 0.713 | 0.7529 | 0.5822 | 0.5823 | 16.832 | 493.985 | 86.291
2021-03-18 06:00 | 2021-03-19 06:00 | 024-1 | MRČ Donji Miholjac - MRČ Budrovac (stream 1) | Kromatografski uzorak | 2021-04-01 13:56 | 0.643 | 0.194 | 95.747 | 2.438 | 0.735 | 0.977 | 0.086 | 0.113 | 0.014 | 0.019 | 0 | 0.006 | - | 0.003 | 0 | 0 | 9.7154 | 34.975 | 10.2521 | 36.908 | 10.7773 | 38.798 | 11.3625 | 40.905 | 12.733 | 45.838 | 13.434 | 48.364 | 14.125 | 50.848 | 14.889 | 53.602 | 0.713 | 0.7529 | 0.5822 | 0.5824 | 16.832 | 493.963 | 86.281
2021-03-19 06:00 | 2021-03-20 06:00 | 024-1 | MRČ Donji Miholjac - MRČ Budrovac (stream 1) | Kromatografski uzorak | 2021-04-01 13:56 | 0.64 | 0.199 | 95.77 | 2.434 | 0.722 | 0.957 | 0.083 | 0.111 | 0.013 | 0.018 | 0 | 0.006 | - | 0.003 | 0 | 0 | 9.7113 | 34.961 | 10.2479 | 36.892 | 10.773 | 38.783 | 11.3579 | 40.888 | 12.73 | 45.828 | 13.431 | 48.353 | 14.122 | 50.838 | 14.886 | 53.591 | 0.713 | 0.7526 | 0.582 | 0.5821 | 16.826 | 494.159 | 86.406
2021-03-20 06:00 | 2021-03-21 06:00 | 024-1 | MRČ Donji Miholjac - MRČ Budrovac (stream 1) | Kromatografski uzorak | 2021-04-01 13:56 | 0.646 | 0.21 | 95.817 | 2.402 | 0.701 | 0.925 | 0.079 | 0.106 | 0.012 | 0.017 | 0 | 0.005 | - | 0.003 | 0 | 0 | 9.7015 | 34.925 | 10.2374 | 36.855 | 10.7624 | 38.744 | 11.3466 | 40.848 | 12.722 | 45.798 | 13.423 | 48.322 | 14.113 | 50.806 | 14.877 | 53.557 | 0.713 | 0.7521 | 0.5816 | 0.5817 | 16.814 | 494.512 | 86.664
2021-03-21 06:00 | 2021-03-22 06:00 | 024-1 | MRČ Donji Miholjac - MRČ Budrovac (stream 1) | Kromatografski uzorak | 2021-04-01 13:56 | 0.696 | 0.281 | 95.552 | 2.51 | 0.723 | 0.96 | 0.084 | 0.108 | 0.014 | 0.019 | 0 | 0.007 | - | 0.005 | 0 | 0 | 9.7052 | 34.939 | 10.2414 | 36.869 | 10.7659 | 38.757 | 11.3504 | 40.862 | 12.706 | 45.741 | 13.406 | 48.261 | 14.094 | 50.74 | 14.858 | 53.487 | 0.715 | 0.7546 | 0.5835 | 0.5836 | 16.868 | 492.907 | 86.245
2021-03-22 06:00 | 2021-03-23 06:00 | 024-1 | MRČ Donji Miholjac - MRČ Budrovac (stream 1) | Kromatografski uzorak | 2021-04-01 13:56 | 0.654 | 0.196 | 95.886 | 2.368 | 0.679 | 0.896 | 0.076 | 0.103 | 0.012 | 0.017 | 0 | 0.005 | - | 0.003 | 0 | 0 | 9.6948 | 34.901 | 10.2304 | 36.829 | 10.7552 | 38.719 | 11.3391 | 40.821 | 12.719 | 45.789 | 13.42 | 48.313 | 14.111 | 50.798 | 14.875 | 53.548 | 0.712 | 0.7514 | 0.581 | 0.5811 | 16.797 | 495.004 | 86.863
2021-03-23 06:00 | 2021-03-24 06:00 | 024-1 | MRČ Donji Miholjac - MRČ Budrovac (stream 1) | Kromatografski uzorak | 2021-04-01 13:56 | 0.666 | 0.198 | 95.892 | 2.35 | 0.677 | 0.893 | 0.076 | 0.102 | 0.012 | 0.017 | 0 | 0.005 | - | 0.003 | 0 | 0 | 9.6916 | 34.89 | 10.2271 | 36.817 | 10.7518 | 38.707 | 11.3355 | 40.808 | 12.716 | 45.776 | 13.416 | 48.299 | 14.107 | 50.784 | 14.87 | 53.533 | 0.712 | 0.7513 | 0.5809 | 0.5811 | 16.796 | 495.041 | 86.917
2021-03-24 06:00 | 2021-03-25 06:00 | 024-1 | MRČ Donji Miholjac - MRČ Budrovac (stream 1) | Kromatografski uzorak | 2021-04-01 13:56 | 0.676 | 0.199 | 95.901 | 2.332 | 0.675 | 0.891 | 0.076 | 0.102 | 0.012 | 0.017 | 0 | 0.006 | - | 0.003 | 0 | 0 | 9.689 | 34.88 | 10.2242 | 36.807 | 10.7489 | 38.696 | 11.3324 | 40.797 | 12.713 | 45.766 | 13.413 | 48.287 | 14.103 | 50.772 | 14.867 | 53.521 | 0.712 | 0.7512 | 0.5809 | 0.581 | 16.794 | 495.085 | 86.966
2021-03-25 06:00 | 2021-03-26 06:00 | 024-1 | MRČ Donji Miholjac - MRČ Budrovac (stream 1) | Kromatografski uzorak | 2021-04-01 13:56 | 0.779 | 0.21 | 95.666 | 2.447 | 0.679 | 0.898 | 0.078 | 0.102 | 0.012 | 0.017 | 0 | 0.006 | - | 0.003 | 0 | 0 | 9.6882 | 34.877 | 10.2234 | 36.804 | 10.7476 | 38.692 | 11.3311 | 40.792 | 12.699 | 45.716 | 13.398 | 48.234 | 14.088 | 50.715 | 14.85 | 53.461 | 0.713 | 0.7528 | 0.5821 | 0.5822 | 16.828 | 494.094 | 86.653
2021-03-26 06:00 | 2021-03-27 06:00 | 024-1 | MRČ Donji Miholjac - MRČ Budrovac (stream 1) | Kromatografski uzorak | 2021-04-01 13:56 | 1.741 | 0.156 | 94.12 | 3.213 | 0.59 | 0.77 | 0.066 | 0.085 | 0.009 | 0.012 | 0 | 0.005 | - | 0.002 | 0 | 0 | 9.6362 | 34.69 | 10.1686 | 36.607 | 10.6885 | 38.479 | 11.2688 | 40.568 | 12.57 | 45.252 | 13.262 | 47.744 | 13.943 | 50.194 | 14.697 | 52.91 | 0.72 | 0.7601 | 0.5877 | 0.5879 | 16.992 | 489.326 | 85.467
2021-03-27 06:00 | 2021-03-28 06:00 | 024-1 | MRČ Donji Miholjac - MRČ Budrovac (stream 1) | Kromatografski uzorak | 2021-04-01 13:56 | 3.506 | 0.041 | 92.031 | 4.108 | 0.265 | 0.314 | 0.017 | 0.023 | 0.003 | 0.004 | 0 | 0.001 | - | 0.001 | 0 | 0 | 9.4679 | 34.084 | 9.9909 | 35.967 | 10.502 | 37.807 | 11.072 | 39.859 | 12.295 | 44.261 | 12.972 | 46.699 | 13.638 | 49.095 | 14.376 | 51.752 | 0.727 | 0.767 | 0.593 | 0.5932 | 17.147 | 484.91 | 85.615
2021-03-28 06:00 | 2021-03-29 06:00 | 024-1 | MRČ Donji Miholjac - MRČ Budrovac (stream 1) | Kromatografski uzorak | 2021-04-01 13:56 | 3.795 | 0.011 | 91.71 | 4.21 | 0.24 | 0.273 | 0.015 | 0.015 | 0.001 | 0.002 | 0 | 0.001 | - | 0 | 0 | 0 | 9.4433 | 33.996 | 9.965 | 35.874 | 10.4747 | 37.709 | 11.0433 | 39.756 | 12.253 | 44.112 | 12.928 | 46.542 | 13.592 | 48.93 | 14.327 | 51.579 | 0.728 | 0.7681 | 0.5939 | 0.5941 | 17.173 | 484.165 | 85.63
2021-03-29 06:00 | 2021-03-30 06:00 | 024-1 | MRČ Donji Miholjac - MRČ Budrovac (stream 1) | Kromatografski uzorak | 2021-04-01 13:56 | 3.801 | 0.006 | 91.563 | 4.332 | 0.266 | 0.298 | 0.014 | 0.013 | 0.001 | 0.002 | 0 | 0.001 | - | 0 | 0 | 0 | 9.4556 | 34.04 | 9.978 | 35.921 | 10.4879 | 37.756 | 11.0572 | 39.806 | 12.261 | 44.14 | 12.937 | 46.572 | 13.6 | 48.959 | 14.336 | 51.609 | 0.729 | 0.7692 | 0.5947 | 0.5949 | 17.196 | 483.52 | 85.253
2021-03-30 06:00 | 2021-03-31 06:00 | 024-1 | MRČ Donji Miholjac - MRČ Budrovac (stream 1) | Kromatografski uzorak | 2021-04-01 13:56 | 1.505 | 0.142 | 94.664 | 2.918 | 0.599 | 0.772 | 0.063 | 0.079 | 0.01 | 0.013 | 0 | 0.004 | - | 0.003 | 0 | 0 | 9.6379 | 34.696 | 10.1704 | 36.613 | 10.6913 | 38.489 | 11.2717 | 40.578 | 12.6 | 45.361 | 13.294 | 47.857 | 13.978 | 50.319 | 14.733 | 53.039 | 0.717 | 0.7568 | 0.5852 | 0.5853 | 16.918 | 491.511 | 86.129
2021-03-31 06:00 | 2021-04-01 06:00 | 024-1 | MRČ Donji Miholjac - MRČ Budrovac (stream 1) | Kromatografski uzorak | 2021-04-01 13:56 | 1.457 | 0.149 | 94.781 | 2.849 | 0.591 | 0.765 | 0.063 | 0.081 | 0.01 | 0.014 | 0 | 0.005 | - | 0.003 | 0 | 0 | 9.636 | 34.69 | 10.1683 | 36.606 | 10.6894 | 38.482 | 11.2697 | 40.571 | 12.603 | 45.372 | 13.297 | 47.868 | 13.981 | 50.332 | 14.737 | 53.053 | 0.716 | 0.7561 | 0.5846 | 0.5848 | 16.903 | 491.936 | 86.314
2021-03-01 06:00 | 2021-03-02 06:00 | 024-2 | MRČ Donji Miholjac - MRS Beničanci (stream 2) | Kromatografski uzorak | 2021-04-01 13:56 | 0.642 | 0.19 | 95.938 | 2.337 | 0.678 | 0.894 | 0.076 | 0.103 | 0.011 | 0.016 | 0 | 0.005 | - | 0.003 | 0 | 0 | 9.6935 | 34.897 | 10.229 | 36.825 | 10.7539 | 38.714 | 11.3377 | 40.816 | 12.721 | 45.795 | 13.422 | 48.319 | 14.112 | 50.805 | 14.877 | 53.556 | 0.712 | 0.751 | 0.5807 | 0.5808 | 16.788 | 495.259 | 86.962
2021-03-02 06:00 | 2021-03-03 06:00 | 024-2 | MRČ Donji Miholjac - MRS Beničanci (stream 2) | Kromatografski uzorak | 2021-04-01 13:56 | 0.643 | 0.191 | 95.925 | 2.34 | 0.682 | 0.9 | 0.077 | 0.104 | 0.012 | 0.017 | 0 | 0.005 | - | 0.003 | 0 | 0 | 9.6947 | 34.901 | 10.2303 | 36.829 | 10.7552 | 38.719 | 11.3391 | 40.821 | 12.721 | 45.796 | 13.422 | 48.32 | 14.113 | 50.806 | 14.877 | 53.557 | 0.712 | 0.7511 | 0.5808 | 0.5809 | 16.791 | 495.162 | 86.917
2021-03-03 06:00 | 2021-03-04 06:00 | 024-2 | MRČ Donji Miholjac - MRS Beničanci (stream 2) | Kromatografski uzorak | 2021-04-01 13:56 | 1.044 | 0.195 | 95.316 | 2.607 | 0.638 | 0.838 | 0.071 | 0.094 | 0.011 | 0.016 | 0 | 0.005 | - | 0.003 | 0 | 0 | 9.6656 | 34.796 | 10.1996 | 36.719 | 10.7225 | 38.601 | 11.3046 | 40.697 | 12.658 | 45.57 | 13.356 | 48.08 | 14.043 | 50.553 | 14.803 | 53.289 | 0.715 | 0.7541 | 0.5831 | 0.5832 | 16.858 | 493.231 | 86.568
2021-03-04 06:00 | 2021-03-05 06:00 | 024-2 | MRČ Donji Miholjac - MRS Beničanci (stream 2) | Kromatografski uzorak | 2021-04-01 13:56 | 1.575 | 0.328 | 94.197 | 3.064 | 0.634 | 0.836 | 0.072 | 0.086 | 0.013 | 0.018 | 0 | 0.007 | - | 0.005 | 0 | 0 | 9.6377 | 34.696 | 10.1701 | 36.613 | 10.6901 | 38.484 | 11.2705 | 40.574 | 12.56 | 45.215 | 13.252 | 47.706 | 13.931 | 50.152 | 14.685 | 52.867 | 0.722 | 0.7615 | 0.5888 | 0.589 | 17.024 | 488.396 | 85.53
2021-03-05 06:00 | 2021-03-06 06:00 | 024-2 | MRČ Donji Miholjac - MRS Beničanci (stream 2) | Kromatografski uzorak | 2021-04-01 13:56 | 0.936 | 0.624 | 94.285 | 3.013 | 0.842 | 1.141 | 0.108 | 0.117 | 0.022 | 0.028 | 0 | 0.013 | - | 0.008 | 0.003 | 0 | 9.722 | 34.999 | 10.2593 | 36.933 | 10.7818 | 38.815 | 11.3673 | 40.922 | 12.63 | 45.469 | 13.326 | 47.974 | 14.007 | 50.425 | 14.765 | 53.155 | 0.726 | 0.7663 | 0.5925 | 0.5927 | 17.13 | 485.404 | 84.374
2021-03-06 06:00 | 2021-03-07 06:00 | 024-2 | MRČ Donji Miholjac - MRS Beničanci (stream 2) | Kromatografski uzorak | 2021-04-01 13:56 | 1.721 | 0.4 | 93.8 | 3.222 | 0.646 | 0.856 | 0.075 | 0.085 | 0.015 | 0.019 | 0 | 0.009 | - | 0.006 | 0.001 | 0 | 9.6331 | 34.679 | 10.1653 | 36.595 | 10.6844 | 38.464 | 11.2645 | 40.552 | 12.528 | 45.102 | 13.219 | 47.587 | 13.896 | 50.025 | 14.648 | 52.733 | 0.724 | 0.7646 | 0.5912 | 0.5914 | 17.093 | 486.44 | 85.099
2021-03-07 06:00 | 2021-03-08 06:00 | 024-2 | MRČ Donji Miholjac - MRS Beničanci (stream 2) | Kromatografski uzorak | 2021-04-01 13:56 | 1.032 | 0.505 | 93.586 | 3.559 | 0.987 | 1.317 | 0.126 | 0.145 | 0.017 | 0.023 | 0 | 0.011 | - | 0.006 | 0.002 | 0 | 9.7914 | 35.249 | 10.3325 | 37.197 | 10.8562 | 39.082 | 11.4458 | 41.205 | 12.681 | 45.651 | 13.38 | 48.167 | 14.06 | 50.615 | 14.821 | 53.357 | 0.731 | 0.7711 | 0.5962 | 0.5964 | 17.236 | 482.405 | 82.556
2021-03-08 06:00 | 2021-03-09 06:00 | 024-2 | MRČ Donji Miholjac - MRS Beničanci (stream 2) | Kromatografski uzorak | 2021-04-01 13:56 | 1.017 | 0.727 | 93.766 | 3.256 | 0.909 | 1.234 | 0.118 | 0.124 | 0.023 | 0.03 | 0 | 0.015 | - | 0.009 | 0.004 | 0 | 9.7391 | 35.061 | 10.2774 | 36.999 | 10.7995 | 38.878 | 11.386 | 40.989 | 12.614 | 45.41 | 13.309 | 47.912 | 13.987 | 50.354 | 14.745 | 53.08 | 0.731 | 0.771 | 0.5961 | 0.5963 | 17.234 | 482.452 | 83.512
2021-03-09 06:00 | 2021-03-10 06:00 | 024-2 | MRČ Donji Miholjac - MRS Beničanci (stream 2) | Kromatografski uzorak | 2021-04-01 13:56 | 0.717 | 0.243 | 95.652 | 2.463 | 0.7 | 0.925 | 0.08 | 0.105 | 0.013 | 0.018 | 0 | 0.006 | - | 0.004 | 0 | 0 | 9.6967 | 34.908 | 10.2324 | 36.837 | 10.7569 | 38.725 | 11.3408 | 40.827 | 12.705 | 45.738 | 13.405 | 48.258 | 14.094 | 50.739 | 14.857 | 53.486 | 0.714 | 0.7533 | 0.5825 | 0.5827 | 16.841 | 493.713 | 86.524
2021-03-10 06:00 | 2021-03-11 06:00 | 024-2 | MRČ Donji Miholjac - MRS Beničanci (stream 2) | Kromatografski uzorak | 2021-04-01 13:56 | 0.654 | 0.195 | 95.875 | 2.371 | 0.687 | 0.905 | 0.077 | 0.104 | 0.012 | 0.017 | 0 | 0.005 | - | 0.003 | 0 | 0 | 9.6964 | 34.907 | 10.2321 | 36.836 | 10.757 | 38.725 | 11.3409 | 40.827 | 12.72 | 45.793 | 13.421 | 48.317 | 14.112 | 50.802 | 14.876 | 53.553 | 0.712 | 0.7515 | 0.5811 | 0.5812 | 16.8 | 494.925 | 86.827
2021-03-11 06:00 | 2021-03-12 06:00 | 024-2 | MRČ Donji Miholjac - MRS Beničanci (stream 2) | Kromatografski uzorak | 2021-04-01 13:56 | 0.655 | 0.196 | 95.833 | 2.396 | 0.697 | 0.92 | 0.079 | 0.107 | 0.012 | 0.017 | 0 | 0.005 | - | 0.003 | 0 | 0 | 9.7007 | 34.923 | 10.2366 | 36.852 | 10.7616 | 38.742 | 11.3458 | 40.845 | 12.723 | 45.801 | 13.424 | 48.325 | 14.114 | 50.81 | 14.878 | 53.561 | 0.712 | 0.7519 | 0.5814 | 0.5815 | 16.808 | 494.663 | 86.692
2021-03-12 06:00 | 2021-03-13 06:00 | 024-2 | MRČ Donji Miholjac - MRS Beničanci (stream 2) | Kromatografski uzorak | 2021-04-01 13:56 | 0.717 | 0.201 | 95.647 | 2.492 | 0.714 | 0.943 | 0.083 | 0.109 | 0.012 | 0.017 | 0 | 0.006 | - | 0.003 | 0 | 0 | 9.7054 | 34.94 | 10.2416 | 36.87 | 10.7664 | 38.759 | 11.3509 | 40.863 | 12.717 | 45.783 | 13.418 | 48.306 | 14.108 | 50.787 | 14.872 | 53.538 | 0.714 | 0.7532 | 0.5824 | 0.5826 | 16.838 | 493.782 | 86.354
2021-03-13 06:00 | 2021-03-14 06:00 | 024-2 | MRČ Donji Miholjac - MRS Beničanci (stream 2) | Kromatografski uzorak | 2021-04-01 13:56 | 0.718 | 0.304 | 95.336 | 2.62 | 0.768 | 1.022 | 0.093 | 0.115 | 0.014 | 0.02 | 0 | 0.008 | - | 0.004 | 0.001 | 0 | 9.7197 | 34.991 | 10.2567 | 36.924 | 10.7813 | 38.813 | 11.3666 | 40.92 | 12.708 | 45.749 | 13.408 | 48.27 | 14.096 | 50.745 | 14.859 | 53.493 | 0.717 | 0.7566 | 0.585 | 0.5852 | 16.913 | 491.62 | 85.717
2021-03-14 06:00 | 2021-03-15 06:00 | 024-2 | MRČ Donji Miholjac - MRS Beničanci (stream 2) | Kromatografski uzorak | 2021-04-01 13:56 | 2.074 | 0.165 | 93.743 | 3.344 | 0.52 | 0.674 | 0.055 | 0.071 | 0.009 | 0.012 | 0 | 0.004 | - | 0.002 | 0.001 | 0 | 9.5974 | 34.551 | 10.1277 | 36.46 | 10.6457 | 38.325 | 11.2237 | 40.405 | 12.508 | 45.03 | 13.197 | 47.51 | 13.875 | 49.949 | 14.625 | 52.651 | 0.721 | 0.7614 | 0.5888 | 0.5889 | 17.022 | 488.798 | 85.598
2021-03-15 06:00 | 2021-03-16 06:00 | 024-2 | MRČ Donji Miholjac - MRS Beničanci (stream 2) | Kromatografski uzorak | 2021-04-01 13:56 | 1.89 | 0.149 | 94.076 | 3.202 | 0.527 | 0.683 | 0.056 | 0.073 | 0.008 | 0.012 | 0 | 0.004 | - | 0.002 | 0 | 0 | 9.6073 | 34.586 | 10.138 | 36.497 | 10.657 | 38.365 | 11.2355 | 40.448 | 12.537 | 45.133 | 13.228 | 47.62 | 13.907 | 50.065 | 14.66 | 52.775 | 0.72 | 0.7595 | 0.5872 | 0.5874 | 16.979 | 489.708 | 85.881
2021-03-16 06:00 | 2021-03-17 06:00 | 024-2 | MRČ Donji Miholjac - MRS Beničanci (stream 2) | Kromatografski uzorak | 2021-04-01 13:56 | 0.827 | 0.191 | 95.462 | 2.566 | 0.718 | 0.954 | 0.084 | 0.11 | 0.013 | 0.019 | 0 | 0.006 | - | 0.003 | 0 | 0 | 9.7038 | 34.934 | 10.2399 | 36.864 | 10.7642 | 38.751 | 11.3486 | 40.855 | 12.706 | 45.741 | 13.406 | 48.261 | 14.094 | 50.74 | 14.857 | 53.487 | 0.715 | 0.7544 | 0.5833 | 0.5834 | 16.864 | 493.046 | 86.082
2021-03-17 06:00 | 2021-03-18 06:00 | 024-2 | MRČ Donji Miholjac - MRS Beničanci (stream 2) | Kromatografski uzorak | 2021-04-01 13:56 | 0.647 | 0.193 | 95.757 | 2.429 | 0.734 | 0.974 | 0.086 | 0.113 | 0.013 | 0.019 | 0 | 0.006 | - | 0.004 | 0 | 0 | 9.714 | 34.97 | 10.2507 | 36.902 | 10.7758 | 38.793 | 11.3609 | 40.899 | 12.732 | 45.835 | 13.433 | 48.36 | 14.124 | 50.845 | 14.888 | 53.598 | 0.713 | 0.7528 | 0.5821 | 0.5823 | 16.83 | 494.031 | 86.316
2021-03-18 06:00 | 2021-03-19 06:00 | 024-2 | MRČ Donji Miholjac - MRS Beničanci (stream 2) | Kromatografski uzorak | 2021-04-01 13:56 | 0.643 | 0.195 | 95.748 | 2.44 | 0.734 | 0.975 | 0.086 | 0.113 | 0.014 | 0.019 | 0 | 0.006 | - | 0.003 | 0 | 0 | 9.7151 | 34.974 | 10.2519 | 36.907 | 10.7771 | 38.797 | 11.3622 | 40.904 | 12.733 | 45.837 | 13.434 | 48.363 | 14.124 | 50.848 | 14.889 | 53.601 | 0.713 | 0.7529 | 0.5822 | 0.5823 | 16.832 | 493.976 | 86.288
2021-03-19 06:00 | 2021-03-20 06:00 | 024-2 | MRČ Donji Miholjac - MRS Beničanci (stream 2) | Kromatografski uzorak | 2021-04-01 13:56 | 0.639 | 0.203 | 95.784 | 2.43 | 0.713 | 0.943 | 0.081 | 0.109 | 0.013 | 0.018 | 0 | 0.006 | - | 0.003 | 0 | 0 | 9.7082 | 34.95 | 10.2446 | 36.88 | 10.7696 | 38.771 | 11.3543 | 40.876 | 12.727 | 45.819 | 13.429 | 48.344 | 14.119 | 50.829 | 14.884 | 53.581 | 0.713 | 0.7525 | 0.5818 | 0.582 | 16.821 | 494.281 | 86.493
2021-03-20 06:00 | 2021-03-21 06:00 | 024-2 | MRČ Donji Miholjac - MRS Beničanci (stream 2) | Kromatografski uzorak | 2021-04-01 13:56 | 0.649 | 0.214 | 95.808 | 2.406 | 0.7 | 0.923 | 0.079 | 0.106 | 0.012 | 0.017 | 0 | 0.006 | - | 0.003 | 0 | 0 | 9.7008 | 34.923 | 10.2368 | 36.852 | 10.7617 | 38.742 | 11.3459 | 40.845 | 12.72 | 45.793 | 13.421 | 48.316 | 14.111 | 50.8 | 14.875 | 53.551 | 0.713 | 0.7522 | 0.5816 | 0.5818 | 16.815 | 494.463 | 86.664
2021-03-21 06:00 | 2021-03-22 06:00 | 024-2 | MRČ Donji Miholjac - MRS Beničanci (stream 2) | Kromatografski uzorak | 2021-04-01 13:56 | 0.692 | 0.271 | 95.585 | 2.501 | 0.716 | 0.951 | 0.083 | 0.107 | 0.014 | 0.019 | 0 | 0.007 | - | 0.005 | 0 | 0 | 9.7043 | 34.935 | 10.2404 | 36.866 | 10.765 | 38.754 | 11.3494 | 40.858 | 12.708 | 45.747 | 13.408 | 48.268 | 14.097 | 50.747 | 14.86 | 53.495 | 0.715 | 0.7542 | 0.5832 | 0.5833 | 16.861 | 493.135 | 86.305
2021-03-22 06:00 | 2021-03-23 06:00 | 024-2 | MRČ Donji Miholjac - MRS Beničanci (stream 2) | Kromatografski uzorak | 2021-04-01 13:56 | 0.654 | 0.196 | 95.888 | 2.368 | 0.677 | 0.893 | 0.076 | 0.103 | 0.012 | 0.017 | 0 | 0.005 | - | 0.003 | 0 | 0 | 9.6944 | 34.9 | 10.23 | 36.828 | 10.7548 | 38.717 | 11.3387 | 40.819 | 12.719 | 45.789 | 13.42 | 48.312 | 14.11 | 50.797 | 14.874 | 53.548 | 0.712 | 0.7513 | 0.5809 | 0.5811 | 16.796 | 495.024 | 86.873
2021-03-23 06:00 | 2021-03-24 06:00 | 024-2 | MRČ Donji Miholjac - MRS Beničanci (stream 2) | Kromatografski uzorak | 2021-04-01 13:56 | 0.669 | 0.199 | 95.891 | 2.349 | 0.675 | 0.891 | 0.076 | 0.102 | 0.012 | 0.017 | 0 | 0.006 | - | 0.003 | 0 | 0 | 9.6908 | 34.887 | 10.2262 | 36.814 | 10.7509 | 38.703 | 11.3345 | 40.804 | 12.715 | 45.772 | 13.415 | 48.295 | 14.105 | 50.779 | 14.869 | 53.529 | 0.712 | 0.7513 | 0.5809 | 0.5811 | 16.795 | 495.045 | 86.93
2021-03-24 06:00 | 2021-03-25 06:00 | 024-2 | MRČ Donji Miholjac - MRS Beničanci (stream 2) | Kromatografski uzorak | 2021-04-01 13:56 | 0.676 | 0.2 | 95.904 | 2.332 | 0.673 | 0.889 | 0.076 | 0.101 | 0.012 | 0.017 | 0 | 0.006 | - | 0.003 | 0 | 0 | 9.6886 | 34.879 | 10.2238 | 36.806 | 10.7485 | 38.695 | 11.332 | 40.795 | 12.712 | 45.765 | 13.413 | 48.286 | 14.103 | 50.771 | 14.867 | 53.52 | 0.712 | 0.7512 | 0.5808 | 0.581 | 16.793 | 495.105 | 86.977
2021-03-25 06:00 | 2021-03-26 06:00 | 024-2 | MRČ Donji Miholjac - MRS Beničanci (stream 2) | Kromatografski uzorak | 2021-04-01 13:56 | 0.793 | 0.209 | 95.647 | 2.457 | 0.676 | 0.894 | 0.077 | 0.101 | 0.012 | 0.017 | 0 | 0.006 | - | 0.003 | 0 | 0 | 9.687 | 34.873 | 10.2221 | 36.8 | 10.7463 | 38.687 | 11.3297 | 40.787 | 12.697 | 45.708 | 13.396 | 48.226 | 14.085 | 50.707 | 14.848 | 53.452 | 0.713 | 0.7528 | 0.5821 | 0.5823 | 16.83 | 494.051 | 86.648
2021-03-26 06:00 | 2021-03-27 06:00 | 024-2 | MRČ Donji Miholjac - MRS Beničanci (stream 2) | Kromatografski uzorak | 2021-04-01 13:56 | 1.728 | 0.156 | 94.176 | 3.18 | 0.583 | 0.761 | 0.065 | 0.084 | 0.009 | 0.013 | 0 | 0.005 | - | 0.002 | 0 | 0 | 9.6336 | 34.681 | 10.1659 | 36.597 | 10.6859 | 38.469 | 11.266 | 40.558 | 12.57 | 45.252 | 13.262 | 47.744 | 13.943 | 50.194 | 14.697 | 52.91 | 0.72 | 0.7597 | 0.5874 | 0.5876 | 16.983 | 489.586 | 85.577
2021-03-27 06:00 | 2021-03-28 06:00 | 024-2 | MRČ Donji Miholjac - MRS Beničanci (stream 2) | Kromatografski uzorak | 2021-04-01 13:56 | 2.845 | 0.078 | 92.939 | 3.689 | 0.361 | 0.449 | 0.031 | 0.042 | 0.005 | 0.007 | 0 | 0.002 | - | 0.001 | 0 | 0 | 9.5193 | 34.27 | 10.0452 | 36.163 | 10.5594 | 38.014 | 11.1327 | 40.078 | 12.392 | 44.61 | 13.074 | 47.066 | 13.746 | 49.484 | 14.489 | 52.161 | 0.723 | 0.7633 | 0.5902 | 0.5903 | 17.064 | 487.273 | 85.843
2021-03-28 06:00 | 2021-03-29 06:00 | 024-2 | MRČ Donji Miholjac - MRS Beničanci (stream 2) | Kromatografski uzorak | 2021-04-01 13:56 | 3.42 | 0.035 | 92.235 | 3.968 | 0.287 | 0.342 | 0.022 | 0.025 | 0.003 | 0.004 | 0 | 0.001 | - | 0.001 | 0 | 0 | 9.4708 | 34.095 | 9.9939 | 35.978 | 10.5054 | 37.82 | 11.0757 | 39.872 | 12.307 | 44.304 | 12.985 | 46.744 | 13.651 | 49.144 | 14.39 | 51.804 | 0.726 | 0.7659 | 0.5922 | 0.5924 | 17.124 | 485.557 | 85.777
2021-03-29 06:00 | 2021-03-30 06:00 | 024-2 | MRČ Donji Miholjac - MRS Beničanci (stream 2) | Kromatografski uzorak | 2021-04-01 13:56 | 1.692 | 0.137 | 94.553 | 2.932 | 0.53 | 0.686 | 0.055 | 0.073 | 0.009 | 0.012 | 0 | 0.004 | - | 0.002 | 0 | 0 | 9.6078 | 34.588 | 10.1385 | 36.499 | 10.6583 | 38.37 | 11.2369 | 40.453 | 12.562 | 45.222 | 13.253 | 47.712 | 13.935 | 50.167 | 14.689 | 52.881 | 0.717 | 0.7566 | 0.585 | 0.5852 | 16.915 | 491.576 | 86.476
2021-03-30 06:00 | 2021-03-31 06:00 | 024-2 | MRČ Donji Miholjac - MRS Beničanci (stream 2) | Kromatografski uzorak | 2021-04-01 13:56 | 0.815 | 0.188 | 95.721 | 2.408 | 0.658 | 0.868 | 0.074 | 0.098 | 0.012 | 0.017 | 0 | 0.006 | - | 0.003 | 0 | 0 | 9.6788 | 34.844 | 10.2135 | 36.769 | 10.7375 | 38.655 | 11.3204 | 40.754 | 12.693 | 45.695 | 13.392 | 48.213 | 14.081 | 50.693 | 14.844 | 53.438 | 0.713 | 0.752 | 0.5815 | 0.5816 | 16.811 | 494.627 | 86.876
2021-03-31 06:00 | 2021-04-01 06:00 | 024-2 | MRČ Donji Miholjac - MRS Beničanci (stream 2) | Kromatografski uzorak | 2021-04-01 13:56 | 0.781 | 0.192 | 95.735 | 2.414 | 0.665 | 0.878 | 0.075 | 0.1 | 0.012 | 0.017 | 0 | 0.006 | - | 0.003 | 0 | 0 | 9.6837 | 34.861 | 10.2186 | 36.787 | 10.7429 | 38.674 | 11.3261 | 40.774 | 12.699 | 45.716 | 13.399 | 48.235 | 14.088 | 50.717 | 14.851 | 53.463 | 0.713 | 0.752 | 0.5815 | 0.5816 | 16.812 | 494.561 | 86.821
2021-03-01 06:00 | 2021-03-02 06:00 | 024-3 | MRČ Donji Miholjac - MRS Bokšić (stream 3) | Kromatografski uzorak | 2021-04-01 13:56 | 0.642 | 0.19 | 95.937 | 2.337 | 0.679 | 0.894 | 0.076 | 0.103 | 0.011 | 0.016 | 0 | 0.005 | - | 0.003 | 0 | 0 | 9.6937 | 34.897 | 10.2292 | 36.825 | 10.7541 | 38.715 | 11.3379 | 40.816 | 12.721 | 45.795 | 13.422 | 48.319 | 14.113 | 50.805 | 14.877 | 53.556 | 0.712 | 0.751 | 0.5807 | 0.5808 | 16.788 | 495.252 | 86.958
2021-03-02 06:00 | 2021-03-03 06:00 | 024-3 | MRČ Donji Miholjac - MRS Bokšić (stream 3) | Kromatografski uzorak | 2021-04-01 13:56 | 0.644 | 0.192 | 95.921 | 2.341 | 0.683 | 0.902 | 0.078 | 0.104 | 0.012 | 0.017 | 0 | 0.005 | - | 0.003 | 0 | 0 | 9.695 | 34.902 | 10.2306 | 36.83 | 10.7555 | 38.72 | 11.3394 | 40.822 | 12.721 | 45.796 | 13.422 | 48.32 | 14.113 | 50.806 | 14.877 | 53.557 | 0.712 | 0.7512 | 0.5808 | 0.581 | 16.792 | 495.134 | 86.907
2021-03-03 06:00 | 2021-03-04 06:00 | 024-3 | MRČ Donji Miholjac - MRS Bokšić (stream 3) | Kromatografski uzorak | 2021-04-01 13:56 | 0.991 | 0.201 | 95.377 | 2.58 | 0.648 | 0.852 | 0.073 | 0.096 | 0.011 | 0.016 | 0 | 0.005 | - | 0.003 | 0 | 0 | 9.6705 | 34.814 | 10.2048 | 36.737 | 10.728 | 38.621 | 11.3104 | 40.717 | 12.666 | 45.599 | 13.364 | 48.11 | 14.051 | 50.585 | 14.812 | 53.322 | 0.714 | 0.7539 | 0.5829 | 0.5831 | 16.854 | 493.345 | 86.565
2021-03-04 06:00 | 2021-03-05 06:00 | 024-3 | MRČ Donji Miholjac - MRS Bokšić (stream 3) | Kromatografski uzorak | 2021-04-01 13:56 | 1.528 | 0.355 | 94.191 | 3.065 | 0.652 | 0.862 | 0.075 | 0.089 | 0.014 | 0.019 | 0 | 0.008 | - | 0.005 | 0 | 0 | 9.6442 | 34.719 | 10.1771 | 36.637 | 10.6972 | 38.51 | 11.278 | 40.601 | 12.564 | 45.231 | 13.256 | 47.723 | 13.936 | 50.169 | 14.69 | 52.885 | 0.722 | 0.762 | 0.5892 | 0.5894 | 17.035 | 488.086 | 85.422
2021-03-05 06:00 | 2021-03-06 06:00 | 024-3 | MRČ Donji Miholjac - MRS Bokšić (stream 3) | Kromatografski uzorak | 2021-04-01 13:56 | 0.95 | 0.648 | 94.2 | 3.048 | 0.851 | 1.155 | 0.11 | 0.117 | 0.022 | 0.029 | 0 | 0.014 | - | 0.008 | 0.003 | 0 | 9.7237 | 35.005 | 10.2611 | 36.94 | 10.7835 | 38.821 | 11.3691 | 40.929 | 12.626 | 45.452 | 13.321 | 47.957 | 14.002 | 50.406 | 14.76 | 53.135 | 0.727 | 0.7671 | 0.5932 | 0.5933 | 17.148 | 484.888 | 84.245
2021-03-06 06:00 | 2021-03-07 06:00 | 024-3 | MRČ Donji Miholjac - MRS Bokšić (stream 3) | Kromatografski uzorak | 2021-04-01 13:56 | 1.653 | 0.443 | 93.778 | 3.23 | 0.674 | 0.896 | 0.08 | 0.089 | 0.016 | 0.021 | 0 | 0.01 | - | 0.006 | 0.002 | 0 | 9.6436 | 34.717 | 10.1764 | 36.635 | 10.6957 | 38.505 | 11.2765 | 40.595 | 12.535 | 45.126 | 13.226 | 47.612 | 13.903 | 50.05 | 14.655 | 52.759 | 0.725 | 0.7655 | 0.5919 | 0.592 | 17.112 | 485.896 | 84.911
2021-03-07 06:00 | 2021-03-08 06:00 | 024-3 | MRČ Donji Miholjac - MRS Bokšić (stream 3) | Kromatografski uzorak | 2021-04-01 13:56 | 1.015 | 0.539 | 93.602 | 3.527 | 0.984 | 1.317 | 0.126 | 0.143 | 0.018 | 0.024 | 0 | 0.012 | - | 0.007 | 0.003 | 0 | 9.7879 | 35.237 | 10.3289 | 37.184 | 10.8525 | 39.069 | 11.4419 | 41.191 | 12.675 | 45.63 | 13.373 | 48.144 | 14.053 | 50.592 | 14.815 | 53.332 | 0.731 | 0.7712 | 0.5963 | 0.5965 | 17.24 | 482.298 | 82.623
2021-03-08 06:00 | 2021-03-09 06:00 | 024-3 | MRČ Donji Miholjac - MRS Bokšić (stream 3) | Kromatografski uzorak | 2021-04-01 13:56 | 1.021 | 0.732 | 93.745 | 3.264 | 0.912 | 1.238 | 0.119 | 0.125 | 0.024 | 0.03 | 0 | 0.015 | - | 0.009 | 0.004 | 0 | 9.7397 | 35.063 | 10.2779 | 37.001 | 10.8 | 38.88 | 11.3866 | 40.992 | 12.613 | 45.406 | 13.308 | 47.909 | 13.986 | 50.35 | 14.743 | 53.076 | 0.731 | 0.7712 | 0.5963 | 0.5965 | 17.239 | 482.33 | 83.478
2021-03-09 06:00 | 2021-03-10 06:00 | 024-3 | MRČ Donji Miholjac - MRS Bokšić (stream 3) | Kromatografski uzorak | 2021-04-01 13:56 | 0.736 | 0.244 | 95.618 | 2.477 | 0.7 | 0.925 | 0.08 | 0.104 | 0.013 | 0.018 | 0 | 0.006 | - | 0.004 | 0.001 | 0 | 9.6958 | 34.905 | 10.2315 | 36.833 | 10.7558 | 38.721 | 11.3398 | 40.823 | 12.702 | 45.728 | 13.402 | 48.247 | 14.091 | 50.727 | 14.854 | 53.474 | 0.714 | 0.7535 | 0.5827 | 0.5828 | 16.846 | 494.344 | 86.493
2021-03-10 06:00 | 2021-03-11 06:00 | 024-3 | MRČ Donji Miholjac - MRS Bokšić (stream 3) | Kromatografski uzorak | 2021-04-01 13:56 | 0.657 | 0.195 | 95.869 | 2.374 | 0.687 | 0.905 | 0.077 | 0.104 | 0.012 | 0.017 | 0 | 0.005 | - | 0.003 | 0 | 0 | 9.6963 | 34.907 | 10.2319 | 36.835 | 10.7568 | 38.724 | 11.3408 | 40.827 | 12.72 | 45.791 | 13.421 | 48.315 | 14.111 | 50.8 | 14.875 | 53.551 | 0.712 | 0.7515 | 0.5811 | 0.5812 | 16.8 | 494.9 | 86.82
2021-03-11 06:00 | 2021-03-12 06:00 | 024-3 | MRČ Donji Miholjac - MRS Bokšić (stream 3) | Kromatografski uzorak | 2021-04-01 13:56 | 0.656 | 0.196 | 95.827 | 2.399 | 0.698 | 0.922 | 0.079 | 0.107 | 0.012 | 0.017 | 0 | 0.005 | - | 0.003 | 0 | 0 | 9.7011 | 34.924 | 10.237 | 36.853 | 10.762 | 38.743 | 11.3462 | 40.846 | 12.723 | 45.802 | 13.424 | 48.326 | 14.114 | 50.811 | 14.878 | 53.562 | 0.712 | 0.7519 | 0.5814 | 0.5816 | 16.809 | 494.632 | 86.678
2021-03-12 06:00 | 2021-03-13 06:00 | 024-3 | MRČ Donji Miholjac - MRS Bokšić (stream 3) | Kromatografski uzorak | 2021-04-01 13:56 | 0.726 | 0.2 | 95.634 | 2.498 | 0.713 | 0.943 | 0.082 | 0.109 | 0.012 | 0.017 | 0 | 0.006 | - | 0.003 | 0 | 0 | 9.705 | 34.938 | 10.2412 | 36.868 | 10.7659 | 38.757 | 11.3504 | 40.861 | 12.716 | 45.779 | 13.417 | 48.302 | 14.107 | 50.784 | 14.87 | 53.533 | 0.714 | 0.7533 | 0.5825 | 0.5826 | 16.84 | 493.75 | 86.344
2021-03-13 06:00 | 2021-03-14 06:00 | 024-3 | MRČ Donji Miholjac - MRS Bokšić (stream 3) | Kromatografski uzorak | 2021-04-01 13:56 | 0.711 | 0.294 | 95.388 | 2.594 | 0.761 | 1.013 | 0.091 | 0.114 | 0.014 | 0.02 | 0 | 0.007 | - | 0.004 | 0.001 | 0 | 9.7177 | 34.984 | 10.2546 | 36.916 | 10.7792 | 38.805 | 11.3644 | 40.912 | 12.709 | 45.753 | 13.41 | 48.274 | 14.098 | 50.751 | 14.861 | 53.499 | 0.716 | 0.7561 | 0.5846 | 0.5848 | 16.903 | 491.918 | 85.815
2021-03-14 06:00 | 2021-03-15 06:00 | 024-3 | MRČ Donji Miholjac - MRS Bokšić (stream 3) | Kromatografski uzorak | 2021-04-01 13:56 | 1.775 | 0.176 | 94.168 | 3.149 | 0.562 | 0.732 | 0.061 | 0.079 | 0.009 | 0.013 | 0 | 0.005 | - | 0.002 | 0 | 0 | 9.6203 | 34.633 | 10.1518 | 36.546 | 10.6713 | 38.417 | 11.2506 | 40.502 | 12.553 | 45.191 | 13.245 | 47.68 | 13.925 | 50.128 | 14.678 | 52.841 | 0.72 | 0.7596 | 0.5873 | 0.5875 | 16.981 | 489.639 | 85.782
2021-03-15 06:00 | 2021-03-16 06:00 | 024-3 | MRČ Donji Miholjac - MRS Bokšić (stream 3) | Kromatografski uzorak | 2021-04-01 13:56 | 1.684 | 0.159 | 94.364 | 3.068 | 0.557 | 0.725 | 0.06 | 0.079 | 0.009 | 0.013 | 0 | 0.004 | - | 0.002 | 0 | 0 | 9.6232 | 34.644 | 10.1548 | 36.557 | 10.6748 | 38.429 | 11.2543 | 40.516 | 12.568 | 45.244 | 13.26 | 47.736 | 13.941 | 50.188 | 14.696 | 52.905 | 0.718 | 0.7583 | 0.5863 | 0.5865 | 16.952 | 490.483 | 85.998
2021-03-16 06:00 | 2021-03-17 06:00 | 024-3 | MRČ Donji Miholjac - MRS Bokšić (stream 3) | Kromatografski uzorak | 2021-04-01 13:56 | 0.807 | 0.195 | 95.483 | 2.556 | 0.723 | 0.96 | 0.085 | 0.11 | 0.013 | 0.019 | 0 | 0.006 | - | 0.004 | 0 | 0 | 9.7058 | 34.941 | 10.242 | 36.871 | 10.7665 | 38.759 | 11.351 | 40.864 | 12.709 | 45.751 | 13.409 | 48.272 | 14.098 | 50.751 | 14.861 | 53.499 | 0.715 | 0.7543 | 0.5833 | 0.5834 | 16.863 | 493.067 | 86.076
2021-03-17 06:00 | 2021-03-18 06:00 | 024-3 | MRČ Donji Miholjac - MRS Bokšić (stream 3) | Kromatografski uzorak | 2021-04-01 13:56 | 0.647 | 0.193 | 95.756 | 2.429 | 0.734 | 0.975 | 0.086 | 0.113 | 0.014 | 0.019 | 0 | 0.006 | - | 0.004 | 0 | 0 | 9.7142 | 34.971 | 10.2508 | 36.903 | 10.776 | 38.794 | 11.3611 | 40.9 | 12.732 | 45.835 | 13.434 | 48.361 | 14.124 | 50.845 | 14.888 | 53.598 | 0.713 | 0.7529 | 0.5821 | 0.5823 | 16.83 | 494.022 | 86.311
2021-03-18 06:00 | 2021-03-19 06:00 | 024-3 | MRČ Donji Miholjac - MRS Bokšić (stream 3) | Kromatografski uzorak | 2021-04-01 13:56 | 0.643 | 0.195 | 95.747 | 2.44 | 0.734 | 0.976 | 0.086 | 0.113 | 0.014 | 0.019 | 0 | 0.006 | - | 0.003 | 0 | 0 | 9.7153 | 34.975 | 10.252 | 36.907 | 10.7772 | 38.798 | 11.3623 | 40.904 | 12.733 | 45.838 | 13.434 | 48.364 | 14.124 | 50.848 | 14.889 | 53.601 | 0.713 | 0.7529 | 0.5822 | 0.5824 | 16.832 | 493.967 | 86.283
2021-03-19 06:00 | 2021-03-20 06:00 | 024-3 | MRČ Donji Miholjac - MRS Bokšić (stream 3) | Kromatografski uzorak | 2021-04-01 13:56 | 0.639 | 0.203 | 95.784 | 2.43 | 0.714 | 0.944 | 0.081 | 0.109 | 0.013 | 0.018 | 0 | 0.006 | - | 0.003 | 0 | 0 | 9.7084 | 34.95 | 10.2447 | 36.881 | 10.7698 | 38.771 | 11.3545 | 40.876 | 12.728 | 45.819 | 13.429 | 48.344 | 14.119 | 50.829 | 14.884 | 53.581 | 0.713 | 0.7525 | 0.5818 | 0.582 | 16.822 | 494.273 | 86.488
2021-03-20 06:00 | 2021-03-21 06:00 | 024-3 | MRČ Donji Miholjac - MRS Bokšić (stream 3) | Kromatografski uzorak | 2021-04-01 13:56 | 0.65 | 0.214 | 95.805 | 2.407 | 0.701 | 0.924 | 0.079 | 0.106 | 0.012 | 0.017 | 0 | 0.006 | - | 0.003 | 0 | 0 | 9.701 | 34.924 | 10.237 | 36.853 | 10.7619 | 38.743 | 11.3461 | 40.846 | 12.72 | 45.793 | 13.421 | 48.316 | 14.111 | 50.8 | 14.875 | 53.551 | 0.713 | 0.7522 | 0.5816 | 0.5818 | 16.816 | 494.446 | 86.657
2021-03-21 06:00 | 2021-03-22 06:00 | 024-3 | MRČ Donji Miholjac - MRS Bokšić (stream 3) | Kromatografski uzorak | 2021-04-01 13:56 | 0.692 | 0.27 | 95.587 | 2.5 | 0.717 | 0.951 | 0.083 | 0.107 | 0.014 | 0.019 | 0 | 0.007 | - | 0.005 | 0 | 0 | 9.7044 | 34.936 | 10.2405 | 36.866 | 10.7651 | 38.754 | 11.3495 | 40.858 | 12.708 | 45.748 | 13.408 | 48.269 | 14.097 | 50.748 | 14.86 | 53.496 | 0.715 | 0.7542 | 0.5832 | 0.5833 | 16.861 | 493.141 | 86.305
2021-03-22 06:00 | 2021-03-23 06:00 | 024-3 | MRČ Donji Miholjac - MRS Bokšić (stream 3) | Kromatografski uzorak | 2021-04-01 13:56 | 0.654 | 0.196 | 95.888 | 2.369 | 0.678 | 0.894 | 0.076 | 0.103 | 0.012 | 0.017 | 0 | 0.005 | - | 0.003 | 0 | 0 | 9.6946 | 34.9 | 10.2301 | 36.829 | 10.755 | 38.718 | 11.3388 | 40.82 | 12.719 | 45.789 | 13.42 | 48.312 | 14.11 | 50.798 | 14.874 | 53.548 | 0.712 | 0.7513 | 0.581 | 0.5811 | 16.796 | 495.021 | 86.87
2021-03-23 06:00 | 2021-03-24 06:00 | 024-3 | MRČ Donji Miholjac - MRS Bokšić (stream 3) | Kromatografski uzorak | 2021-04-01 13:56 | 0.669 | 0.199 | 95.89 | 2.349 | 0.676 | 0.892 | 0.076 | 0.102 | 0.012 | 0.017 | 0 | 0.006 | - | 0.003 | 0 | 0 | 9.691 | 34.887 | 10.2263 | 36.815 | 10.7511 | 38.704 | 11.3347 | 40.805 | 12.715 | 45.773 | 13.415 | 48.295 | 14.105 | 50.78 | 14.869 | 53.529 | 0.712 | 0.7513 | 0.5809 | 0.5811 | 16.796 | 495.034 | 86.925
2021-03-24 06:00 | 2021-03-25 06:00 | 024-3 | MRČ Donji Miholjac - MRS Bokšić (stream 3) | Kromatografski uzorak | 2021-04-01 13:56 | 0.676 | 0.2 | 95.903 | 2.331 | 0.674 | 0.889 | 0.076 | 0.101 | 0.012 | 0.017 | 0 | 0.006 | - | 0.003 | 0 | 0 | 9.6886 | 34.879 | 10.2239 | 36.806 | 10.7486 | 38.695 | 11.3321 | 40.795 | 12.712 | 45.765 | 13.413 | 48.287 | 14.103 | 50.771 | 14.867 | 53.52 | 0.712 | 0.7512 | 0.5809 | 0.581 | 16.794 | 495.1 | 86.975
2021-03-25 06:00 | 2021-03-26 06:00 | 024-3 | MRČ Donji Miholjac - MRS Bokšić (stream 3) | Kromatografski uzorak | 2021-04-01 13:56 | 0.8 | 0.206 | 95.665 | 2.443 | 0.67 | 0.886 | 0.076 | 0.1 | 0.012 | 0.017 | 0 | 0.006 | - | 0.003 | 0 | 0 | 9.6841 | 34.863 | 10.2191 | 36.789 | 10.7432 | 38.676 | 11.3264 | 40.775 | 12.695 | 45.701 | 13.394 | 48.219 | 14.083 | 50.699 | 14.845 | 53.443 | 0.713 | 0.7526 | 0.5819 | 0.5821 | 16.825 | 494.182 | 86.719
2021-03-26 06:00 | 2021-03-27 06:00 | 024-3 | MRČ Donji Miholjac - MRS Bokšić (stream 3) | Kromatografski uzorak | 2021-04-01 13:56 | 1.725 | 0.155 | 94.186 | 3.175 | 0.582 | 0.759 | 0.065 | 0.083 | 0.009 | 0.012 | 0 | 0.005 | - | 0.002 | 0 | 0 | 9.6333 | 34.68 | 10.1655 | 36.596 | 10.6855 | 38.468 | 11.2656 | 40.556 | 12.57 | 45.253 | 13.262 | 47.745 | 13.943 | 50.196 | 14.698 | 52.911 | 0.72 | 0.7596 | 0.5873 | 0.5875 | 16.981 | 489.641 | 85.599
2021-03-27 06:00 | 2021-03-28 06:00 | 024-3 | MRČ Donji Miholjac - MRS Bokšić (stream 3) | Kromatografski uzorak | 2021-04-01 13:56 | 2.655 | 0.088 | 93.197 | 3.571 | 0.389 | 0.489 | 0.035 | 0.047 | 0.006 | 0.008 | 0 | 0.003 | - | 0.001 | 0 | 0 | 9.5344 | 34.324 | 10.0611 | 36.22 | 10.5763 | 38.075 | 11.1505 | 40.142 | 12.42 | 44.711 | 13.104 | 47.173 | 13.777 | 49.597 | 14.522 | 52.28 | 0.722 | 0.7622 | 0.5894 | 0.5895 | 17.041 | 487.936 | 85.919
2021-03-28 06:00 | 2021-03-29 06:00 | 024-3 | MRČ Donji Miholjac - MRS Bokšić (stream 3) | Kromatografski uzorak | 2021-04-01 13:56 | 3.144 | 0.051 | 92.601 | 3.806 | 0.328 | 0.399 | 0.027 | 0.032 | 0.004 | 0.005 | 0 | 0.002 | - | 0.001 | 0 | 0 | 9.4931 | 34.175 | 10.0175 | 36.063 | 10.5303 | 37.909 | 11.1019 | 39.967 | 12.347 | 44.451 | 13.028 | 46.899 | 13.697 | 49.308 | 14.438 | 51.976 | 0.724 | 0.7645 | 0.5911 | 0.5913 | 17.091 | 486.489 | 85.845
2021-03-29 06:00 | 2021-03-30 06:00 | 024-3 | MRČ Donji Miholjac - MRS Bokšić (stream 3) | Kromatografski uzorak | 2021-04-01 13:56 | 1.558 | 0.144 | 94.734 | 2.851 | 0.549 | 0.713 | 0.058 | 0.077 | 0.009 | 0.013 | 0 | 0.004 | - | 0.003 | 0 | 0 | 9.6184 | 34.626 | 10.1498 | 36.539 | 10.6702 | 38.413 | 11.2495 | 40.498 | 12.582 | 45.294 | 13.275 | 47.788 | 13.957 | 50.247 | 14.713 | 52.966 | 0.716 | 0.7559 | 0.5845 | 0.5846 | 16.898 | 492.046 | 86.543
2021-03-30 06:00 | 2021-03-31 06:00 | 024-3 | MRČ Donji Miholjac - MRS Bokšić (stream 3) | Kromatografski uzorak | 2021-04-01 13:56 | 0.782 | 0.19 | 95.769 | 2.385 | 0.662 | 0.874 | 0.075 | 0.099 | 0.012 | 0.017 | 0 | 0.006 | - | 0.003 | 0 | 0 | 9.681 | 34.852 | 10.2159 | 36.777 | 10.7401 | 38.664 | 11.3231 | 40.763 | 12.698 | 45.712 | 13.397 | 48.23 | 14.087 | 50.712 | 14.849 | 53.458 | 0.712 | 0.7518 | 0.5813 | 0.5815 | 16.806 | 494.723 | 86.903
2021-03-31 06:00 | 2021-04-01 06:00 | 024-3 | MRČ Donji Miholjac - MRS Bokšić (stream 3) | Kromatografski uzorak | 2021-04-01 13:56 | 0.769 | 0.193 | 95.751 | 2.407 | 0.668 | 0.881 | 0.075 | 0.1 | 0.012 | 0.017 | 0 | 0.006 | - | 0.003 | 0 | 0 | 9.6847 | 34.865 | 10.2197 | 36.791 | 10.744 | 38.678 | 11.3273 | 40.778 | 12.701 | 45.723 | 13.401 | 48.242 | 14.09 | 50.724 | 14.853 | 53.471 | 0.713 | 0.752 | 0.5814 | 0.5816 | 16.811 | 494.598 | 86.825
2021-03-01 06:00 | 2021-03-02 06:00 | 024-4 | MRČ Donji Miholjac - MRS Osijek (stream 4) | Kromatografski uzorak | 2021-04-01 13:56 | 0.642 | 0.19 | 95.935 | 2.337 | 0.68 | 0.896 | 0.077 | 0.104 | 0.011 | 0.016 | 0 | 0.005 | - | 0.003 | 0 | 0 | 9.6938 | 34.898 | 10.2294 | 36.826 | 10.7543 | 38.715 | 11.3381 | 40.817 | 12.721 | 45.796 | 13.422 | 48.319 | 14.113 | 50.806 | 14.877 | 53.557 | 0.712 | 0.751 | 0.5807 | 0.5808 | 16.789 | 495.241 | 86.952
2021-03-02 06:00 | 2021-03-03 06:00 | 024-4 | MRČ Donji Miholjac - MRS Osijek (stream 4) | Kromatografski uzorak | 2021-04-01 13:56 | 0.643 | 0.191 | 95.924 | 2.34 | 0.684 | 0.902 | 0.078 | 0.104 | 0.012 | 0.017 | 0 | 0.005 | - | 0.003 | 0 | 0 | 9.6951 | 34.902 | 10.2307 | 36.831 | 10.7556 | 38.72 | 11.3395 | 40.822 | 12.722 | 45.797 | 13.423 | 48.321 | 14.113 | 50.807 | 14.877 | 53.558 | 0.712 | 0.7511 | 0.5808 | 0.581 | 16.792 | 495.15 | 86.909
2021-03-03 06:00 | 2021-03-04 06:00 | 024-4 | MRČ Donji Miholjac - MRS Osijek (stream 4) | Kromatografski uzorak | 2021-04-01 13:56 | 1.013 | 0.197 | 95.358 | 2.585 | 0.644 | 0.847 | 0.072 | 0.095 | 0.011 | 0.016 | 0 | 0.005 | - | 0.003 | 0 | 0 | 9.6684 | 34.806 | 10.2025 | 36.729 | 10.7256 | 38.612 | 11.3079 | 40.708 | 12.663 | 45.588 | 13.361 | 48.099 | 14.048 | 50.573 | 14.808 | 53.31 | 0.714 | 0.7539 | 0.583 | 0.5831 | 16.855 | 493.323 | 86.572
2021-03-04 06:00 | 2021-03-05 06:00 | 024-4 | MRČ Donji Miholjac - MRS Osijek (stream 4) | Kromatografski uzorak | 2021-04-01 13:56 | 1.588 | 0.306 | 94.241 | 3.045 | 0.624 | 0.82 | 0.07 | 0.085 | 0.013 | 0.017 | 0 | 0.007 | - | 0.005 | 0 | 0 | 9.6341 | 34.683 | 10.1664 | 36.599 | 10.6863 | 38.471 | 11.2665 | 40.559 | 12.56 | 45.215 | 13.252 | 47.706 | 13.932 | 50.154 | 14.686 | 52.869 | 0.721 | 0.7609 | 0.5884 | 0.5886 | 17.011 | 488.768 | 85.643
2021-03-05 06:00 | 2021-03-06 06:00 | 024-4 | MRČ Donji Miholjac - MRS Osijek (stream 4) | Kromatografski uzorak | 2021-04-01 13:56 | 0.947 | 0.64 | 94.223 | 3.038 | 0.849 | 1.152 | 0.109 | 0.117 | 0.022 | 0.029 | 0 | 0.014 | - | 0.008 | 0.003 | 0 | 9.7236 | 35.005 | 10.2609 | 36.939 | 10.7834 | 38.82 | 11.3689 | 40.928 | 12.627 | 45.458 | 13.323 | 47.962 | 14.004 | 50.413 | 14.762 | 53.142 | 0.727 | 0.7669 | 0.593 | 0.5932 | 17.143 | 485.031 | 84.273
2021-03-06 06:00 | 2021-03-07 06:00 | 024-4 | MRČ Donji Miholjac - MRS Osijek (stream 4) | Kromatografski uzorak | 2021-04-01 13:56 | 1.706 | 0.404 | 93.811 | 3.218 | 0.65 | 0.862 | 0.076 | 0.086 | 0.015 | 0.019 | 0 | 0.009 | - | 0.006 | 0.001 | 0 | 9.635 | 34.686 | 10.1673 | 36.602 | 10.6865 | 38.471 | 11.2667 | 40.56 | 12.531 | 45.11 | 13.221 | 47.596 | 13.898 | 50.033 | 14.651 | 52.742 | 0.725 | 0.7646 | 0.5912 | 0.5914 | 17.094 | 486.422 | 85.081
2021-03-07 06:00 | 2021-03-08 06:00 | 024-4 | MRČ Donji Miholjac - MRS Osijek (stream 4) | Kromatografski uzorak | 2021-04-01 13:56 | 1.016 | 0.493 | 93.606 | 3.56 | 0.993 | 1.325 | 0.127 | 0.146 | 0.017 | 0.023 | 0 | 0.011 | - | 0.006 | 0.002 | 0 | 9.7952 | 35.263 | 10.3365 | 37.212 | 10.8604 | 39.097 | 11.4502 | 41.221 | 12.687 | 45.672 | 13.386 | 48.19 | 14.066 | 50.639 | 14.828 | 53.382 | 0.73 | 0.7709 | 0.5961 | 0.5963 | 17.233 | 482.488 | 82.522
2021-03-08 06:00 | 2021-03-09 06:00 | 024-4 | MRČ Donji Miholjac - MRS Osijek (stream 4) | Kromatografski uzorak | 2021-04-01 13:56 | 1.017 | 0.739 | 93.754 | 3.253 | 0.911 | 1.237 | 0.118 | 0.124 | 0.024 | 0.031 | 0 | 0.015 | - | 0.009 | 0.004 | 0 | 9.7388 | 35.06 | 10.277 | 36.997 | 10.799 | 38.877 | 11.3855 | 40.988 | 12.612 | 45.402 | 13.307 | 47.904 | 13.985 | 50.345 | 14.742 | 53.072 | 0.731 | 0.7712 | 0.5963 | 0.5965 | 17.238 | 482.333 | 83.502
2021-03-09 06:00 | 2021-03-10 06:00 | 024-4 | MRČ Donji Miholjac - MRS Osijek (stream 4) | Kromatografski uzorak | 2021-04-01 13:56 | 0.706 | 0.242 | 95.673 | 2.452 | 0.702 | 0.927 | 0.08 | 0.105 | 0.013 | 0.018 | 0 | 0.006 | - | 0.004 | 0 | 0 | 9.6974 | 34.911 | 10.2332 | 36.839 | 10.7577 | 38.728 | 11.3417 | 40.83 | 12.707 | 45.745 | 13.407 | 48.266 | 14.096 | 50.747 | 14.859 | 53.494 | 0.714 | 0.7532 | 0.5824 | 0.5826 | 16.839 | 493.786 | 86.539
2021-03-10 06:00 | 2021-03-11 06:00 | 024-4 | MRČ Donji Miholjac - MRS Osijek (stream 4) | Kromatografski uzorak | 2021-04-01 13:56 | 0.651 | 0.195 | 95.877 | 2.37 | 0.688 | 0.907 | 0.077 | 0.105 | 0.012 | 0.017 | 0 | 0.005 | - | 0.003 | 0 | 0 | 9.6969 | 34.909 | 10.2326 | 36.837 | 10.7575 | 38.727 | 11.3415 | 40.829 | 12.721 | 45.795 | 13.422 | 48.319 | 14.112 | 50.804 | 14.876 | 53.555 | 0.712 | 0.7515 | 0.5811 | 0.5812 | 16.8 | 494.921 | 86.82
2021-03-11 06:00 | 2021-03-12 06:00 | 024-4 | MRČ Donji Miholjac - MRS Osijek (stream 4) | Kromatografski uzorak | 2021-04-01 13:56 | 0.651 | 0.196 | 95.847 | 2.387 | 0.697 | 0.92 | 0.079 | 0.107 | 0.012 | 0.017 | 0 | 0.005 | - | 0.003 | 0 | 0 | 9.7004 | 34.922 | 10.2363 | 36.851 | 10.7613 | 38.741 | 11.3455 | 40.844 | 12.723 | 45.803 | 13.424 | 48.327 | 14.114 | 50.812 | 14.879 | 53.563 | 0.712 | 0.7518 | 0.5813 | 0.5815 | 16.806 | 494.721 | 86.714
2021-03-12 06:00 | 2021-03-13 06:00 | 024-4 | MRČ Donji Miholjac - MRS Osijek (stream 4) | Kromatografski uzorak | 2021-04-01 13:56 | 0.701 | 0.201 | 95.673 | 2.478 | 0.716 | 0.946 | 0.083 | 0.109 | 0.012 | 0.017 | 0 | 0.006 | - | 0.003 | 0 | 0 | 9.7065 | 34.943 | 10.2427 | 36.874 | 10.7676 | 38.763 | 11.3521 | 40.868 | 12.72 | 45.791 | 13.421 | 48.315 | 14.11 | 50.797 | 14.874 | 53.548 | 0.714 | 0.7531 | 0.5823 | 0.5825 | 16.836 | 493.862 | 86.37
2021-03-13 06:00 | 2021-03-14 06:00 | 024-4 | MRČ Donji Miholjac - MRS Osijek (stream 4) | Kromatografski uzorak | 2021-04-01 13:56 | 0.722 | 0.311 | 95.304 | 2.634 | 0.773 | 1.029 | 0.094 | 0.116 | 0.015 | 0.02 | 0 | 0.008 | - | 0.004 | 0.001 | 0 | 9.7209 | 34.995 | 10.258 | 36.929 | 10.7826 | 38.817 | 11.368 | 40.925 | 12.707 | 45.745 | 13.407 | 48.266 | 14.095 | 50.741 | 14.858 | 53.488 | 0.717 | 0.7569 | 0.5852 | 0.5854 | 16.92 | 491.417 | 85.653
2021-03-14 06:00 | 2021-03-15 06:00 | 024-4 | MRČ Donji Miholjac - MRS Osijek (stream 4) | Kromatografski uzorak | 2021-04-01 13:56 | 1.635 | 0.193 | 94.317 | 3.083 | 0.591 | 0.773 | 0.065 | 0.084 | 0.01 | 0.014 | 0 | 0.005 | - | 0.003 | 0.001 | 0 | 9.6343 | 34.683 | 10.1665 | 36.6 | 10.6867 | 38.472 | 11.2669 | 40.561 | 12.574 | 45.267 | 13.267 | 47.76 | 13.948 | 50.212 | 14.703 | 52.93 | 0.719 | 0.7593 | 0.5871 | 0.5872 | 16.974 | 489.86 | 85.751
2021-03-15 06:00 | 2021-03-16 06:00 | 024-4 | MRČ Donji Miholjac - MRS Osijek (stream 4) | Kromatografski uzorak | 2021-04-01 13:56 | 1.801 | 0.155 | 94.19 | 3.149 | 0.543 | 0.705 | 0.058 | 0.076 | 0.009 | 0.012 | 0 | 0.004 | - | 0.002 | 0 | 0 | 9.6151 | 34.614 | 10.1463 | 36.527 | 10.6657 | 38.397 | 11.2447 | 40.481 | 12.551 | 45.182 | 13.242 | 47.671 | 13.922 | 50.119 | 14.676 | 52.832 | 0.719 | 0.7591 | 0.5869 | 0.5871 | 16.969 | 489.973 | 85.901
2021-03-16 06:00 | 2021-03-17 06:00 | 024-4 | MRČ Donji Miholjac - MRS Osijek (stream 4) | Kromatografski uzorak | 2021-04-01 13:56 | 0.839 | 0.191 | 95.443 | 2.574 | 0.719 | 0.954 | 0.084 | 0.11 | 0.013 | 0.019 | 0 | 0.006 | - | 0.003 | 0 | 0 | 9.7034 | 34.932 | 10.2395 | 36.862 | 10.7638 | 38.75 | 11.3482 | 40.853 | 12.704 | 45.736 | 13.404 | 48.256 | 14.093 | 50.734 | 14.856 | 53.481 | 0.715 | 0.7545 | 0.5834 | 0.5835 | 16.866 | 492.976 | 86.06
2021-03-17 06:00 | 2021-03-18 06:00 | 024-4 | MRČ Donji Miholjac - MRS Osijek (stream 4) | Kromatografski uzorak | 2021-04-01 13:56 | 0.647 | 0.193 | 95.755 | 2.429 | 0.735 | 0.976 | 0.086 | 0.113 | 0.014 | 0.019 | 0 | 0.006 | - | 0.004 | 0 | 0 | 9.7143 | 34.972 | 10.2511 | 36.904 | 10.7762 | 38.794 | 11.3613 | 40.901 | 12.732 | 45.835 | 13.434 | 48.361 | 14.124 | 50.846 | 14.889 | 53.599 | 0.713 | 0.7529 | 0.5821 | 0.5823 | 16.831 | 494.008 | 86.305
2021-03-18 06:00 | 2021-03-19 06:00 | 024-4 | MRČ Donji Miholjac - MRS Osijek (stream 4) | Kromatografski uzorak | 2021-04-01 13:56 | 0.643 | 0.194 | 95.746 | 2.439 | 0.735 | 0.977 | 0.086 | 0.113 | 0.014 | 0.019 | 0 | 0.006 | - | 0.003 | 0 | 0 | 9.7155 | 34.976 | 10.2523 | 36.908 | 10.7775 | 38.799 | 11.3626 | 40.905 | 12.733 | 45.838 | 13.435 | 48.364 | 14.125 | 50.849 | 14.889 | 53.602 | 0.713 | 0.753 | 0.5822 | 0.5824 | 16.832 | 493.957 | 86.277
2021-03-19 06:00 | 2021-03-20 06:00 | 024-4 | MRČ Donji Miholjac - MRS Osijek (stream 4) | Kromatografski uzorak | 2021-04-01 13:56 | 0.639 | 0.203 | 95.782 | 2.43 | 0.715 | 0.945 | 0.082 | 0.109 | 0.013 | 0.018 | 0 | 0.006 | - | 0.003 | 0 | 0 | 9.7086 | 34.951 | 10.245 | 36.882 | 10.7701 | 38.772 | 11.3548 | 40.877 | 12.728 | 45.82 | 13.429 | 48.345 | 14.119 | 50.83 | 14.884 | 53.582 | 0.713 | 0.7525 | 0.5818 | 0.582 | 16.822 | 494.261 | 86.481
2021-03-20 06:00 | 2021-03-21 06:00 | 024-4 | MRČ Donji Miholjac - MRS Osijek (stream 4) | Kromatografski uzorak | 2021-04-01 13:56 | 0.65 | 0.214 | 95.803 | 2.408 | 0.702 | 0.926 | 0.079 | 0.106 | 0.012 | 0.017 | 0 | 0.006 | - | 0.003 | 0 | 0 | 9.7013 | 34.925 | 10.2373 | 36.854 | 10.7622 | 38.744 | 11.3464 | 40.847 | 12.72 | 45.793 | 13.421 | 48.317 | 14.111 | 50.801 | 14.875 | 53.551 | 0.713 | 0.7522 | 0.5817 | 0.5818 | 16.816 | 494.428 | 86.648
2021-03-21 06:00 | 2021-03-22 06:00 | 024-4 | MRČ Donji Miholjac - MRS Osijek (stream 4) | Kromatografski uzorak | 2021-04-01 13:56 | 0.691 | 0.269 | 95.588 | 2.499 | 0.717 | 0.952 | 0.083 | 0.107 | 0.014 | 0.019 | 0 | 0.007 | - | 0.005 | 0 | 0 | 9.7046 | 34.936 | 10.2408 | 36.867 | 10.7653 | 38.755 | 11.3498 | 40.859 | 12.708 | 45.749 | 13.408 | 48.27 | 14.097 | 50.749 | 14.86 | 53.497 | 0.715 | 0.7542 | 0.5832 | 0.5833 | 16.86 | 493.144 | 86.302
2021-03-22 06:00 | 2021-03-23 06:00 | 024-4 | MRČ Donji Miholjac - MRS Osijek (stream 4) | Kromatografski uzorak | 2021-04-01 13:56 | 0.654 | 0.196 | 95.886 | 2.369 | 0.679 | 0.895 | 0.076 | 0.103 | 0.012 | 0.017 | 0 | 0.005 | - | 0.003 | 0 | 0 | 9.6948 | 34.901 | 10.2304 | 36.829 | 10.7552 | 38.719 | 11.3391 | 40.821 | 12.719 | 45.789 | 13.42 | 48.312 | 14.111 | 50.798 | 14.875 | 53.548 | 0.712 | 0.7514 | 0.581 | 0.5811 | 16.797 | 495.004 | 86.862
2021-03-23 06:00 | 2021-03-24 06:00 | 024-4 | MRČ Donji Miholjac - MRS Osijek (stream 4) | Kromatografski uzorak | 2021-04-01 13:56 | 0.669 | 0.199 | 95.89 | 2.349 | 0.677 | 0.893 | 0.076 | 0.102 | 0.012 | 0.017 | 0 | 0.006 | - | 0.003 | 0 | 0 | 9.6911 | 34.888 | 10.2265 | 36.815 | 10.7512 | 38.704 | 11.3349 | 40.806 | 12.715 | 45.773 | 13.415 | 48.295 | 14.106 | 50.78 | 14.869 | 53.53 | 0.712 | 0.7513 | 0.5809 | 0.5811 | 16.796 | 495.029 | 86.921
2021-03-24 06:00 | 2021-03-25 06:00 | 024-4 | MRČ Donji Miholjac - MRS Osijek (stream 4) | Kromatografski uzorak | 2021-04-01 13:56 | 0.676 | 0.2 | 95.903 | 2.331 | 0.674 | 0.89 | 0.076 | 0.101 | 0.012 | 0.017 | 0 | 0.006 | - | 0.003 | 0 | 0 | 9.6889 | 34.88 | 10.2241 | 36.807 | 10.7488 | 38.696 | 11.3323 | 40.796 | 12.713 | 45.765 | 13.413 | 48.287 | 14.103 | 50.772 | 14.867 | 53.521 | 0.712 | 0.7512 | 0.5809 | 0.581 | 16.794 | 495.09 | 86.969
2021-03-25 06:00 | 2021-03-26 06:00 | 024-4 | MRČ Donji Miholjac - MRS Osijek (stream 4) | Kromatografski uzorak | 2021-04-01 13:56 | 0.787 | 0.208 | 95.68 | 2.436 | 0.672 | 0.889 | 0.077 | 0.101 | 0.012 | 0.017 | 0 | 0.006 | - | 0.003 | 0 | 0 | 9.6853 | 34.867 | 10.2204 | 36.793 | 10.7446 | 38.68 | 11.3279 | 40.78 | 12.697 | 45.708 | 13.396 | 48.226 | 14.085 | 50.707 | 14.848 | 53.452 | 0.713 | 0.7526 | 0.5819 | 0.5821 | 16.824 | 494.208 | 86.719
2021-03-26 06:00 | 2021-03-27 06:00 | 024-4 | MRČ Donji Miholjac - MRS Osijek (stream 4) | Kromatografski uzorak | 2021-04-01 13:56 | 1.673 | 0.16 | 94.236 | 3.155 | 0.594 | 0.776 | 0.067 | 0.086 | 0.009 | 0.013 | 0 | 0.005 | - | 0.002 | 0 | 0 | 9.6392 | 34.701 | 10.1718 | 36.618 | 10.692 | 38.491 | 11.2725 | 40.581 | 12.579 | 45.283 | 13.271 | 47.777 | 13.953 | 50.229 | 14.707 | 52.947 | 0.72 | 0.7595 | 0.5873 | 0.5874 | 16.979 | 489.696 | 85.568
2021-03-27 06:00 | 2021-03-28 06:00 | 024-4 | MRČ Donji Miholjac - MRS Osijek (stream 4) | Kromatografski uzorak | 2021-04-01 13:56 | 2.808 | 0.08 | 92.991 | 3.663 | 0.367 | 0.458 | 0.032 | 0.043 | 0.005 | 0.007 | 0 | 0.003 | - | 0.001 | 0 | 0 | 9.5223 | 34.28 | 10.0484 | 36.174 | 10.5628 | 38.026 | 11.1362 | 40.09 | 12.397 | 44.629 | 13.08 | 47.087 | 13.752 | 49.506 | 14.496 | 52.185 | 0.723 | 0.7631 | 0.59 | 0.5902 | 17.059 | 487.396 | 85.854
2021-03-28 06:00 | 2021-03-29 06:00 | 024-4 | MRČ Donji Miholjac - MRS Osijek (stream 4) | Kromatografski uzorak | 2021-04-01 13:56 | 3.228 | 0.045 | 92.487 | 3.858 | 0.316 | 0.383 | 0.026 | 0.03 | 0.003 | 0.005 | 0 | 0.002 | - | 0.001 | 0 | 0 | 9.4867 | 34.152 | 10.0108 | 36.039 | 10.5233 | 37.884 | 11.0945 | 39.94 | 12.336 | 44.408 | 13.015 | 46.854 | 13.683 | 49.26 | 14.424 | 51.926 | 0.725 | 0.7649 | 0.5915 | 0.5916 | 17.102 | 486.194 | 85.811
2021-03-29 06:00 | 2021-03-30 06:00 | 024-4 | MRČ Donji Miholjac - MRS Osijek (stream 4) | Kromatografski uzorak | 2021-04-01 13:56 | 1.661 | 0.138 | 94.59 | 2.917 | 0.536 | 0.694 | 0.056 | 0.074 | 0.009 | 0.013 | 0 | 0.004 | - | 0.003 | 0 | 0 | 9.6108 | 34.599 | 10.1417 | 36.51 | 10.6617 | 38.382 | 11.2405 | 40.466 | 12.567 | 45.24 | 13.259 | 47.731 | 13.941 | 50.187 | 14.695 | 52.902 | 0.717 | 0.7565 | 0.5849 | 0.5851 | 16.912 | 491.654 | 86.475
2021-03-30 06:00 | 2021-03-31 06:00 | 024-4 | MRČ Donji Miholjac - MRS Osijek (stream 4) | Kromatografski uzorak | 2021-04-01 13:56 | 0.763 | 0.191 | 95.795 | 2.373 | 0.665 | 0.878 | 0.075 | 0.1 | 0.012 | 0.017 | 0 | 0.006 | - | 0.003 | 0 | 0 | 9.6826 | 34.857 | 10.2175 | 36.783 | 10.7418 | 38.67 | 11.3249 | 40.77 | 12.701 | 45.722 | 13.4 | 48.241 | 14.09 | 50.724 | 14.853 | 53.47 | 0.712 | 0.7517 | 0.5812 | 0.5814 | 16.804 | 494.79 | 86.912
2021-03-31 06:00 | 2021-04-01 06:00 | 024-4 | MRČ Donji Miholjac - MRS Osijek (stream 4) | Kromatografski uzorak | 2021-04-01 13:56 | 0.708 | 0.197 | 95.836 | 2.367 | 0.675 | 0.892 | 0.076 | 0.102 | 0.012 | 0.017 | 0 | 0.006 | - | 0.003 | 0 | 0 | 9.6891 | 34.881 | 10.2244 | 36.808 | 10.749 | 38.696 | 11.3325 | 40.797 | 12.71 | 45.755 | 13.41 | 48.276 | 14.1 | 50.759 | 14.863 | 53.508 | 0.712 | 0.7516 | 0.5812 | 0.5813 | 16.803 | 494.83 | 86.867
2021-03-01 06:00 | 2021-03-02 06:00 | 006-2 | MRČ Špišić Bukovica - MRČ Budrovac (stream 2) | Kromatografski uzorak | 2021-04-01 13:56 | 0.679 | 0.222 | 95.751 | 2.409 | 0.696 | 0.939 | 0.098 | 0.104 | 0.013 | 0.018 | 0.001 | 0.006 | - | 0.003 | 0 | 0 | 9.7017 | 34.926 | 10.2377 | 36.856 | 10.7624 | 38.745 | 11.3467 | 40.848 | 12.716 | 45.777 | 13.417 | 48.3 | 14.106 | 50.783 | 14.87 | 53.532 | 0.713 | 0.7528 | 0.5821 | 0.5823 | 16.829 | 494.049 | 86.536
2021-03-02 06:00 | 2021-03-03 06:00 | 006-2 | MRČ Špišić Bukovica - MRČ Budrovac (stream 2) | Kromatografski uzorak | 2021-04-01 13:56 | 0.652 | 0.203 | 95.84 | 2.375 | 0.692 | 0.931 | 0.096 | 0.105 | 0.012 | 0.017 | 0.001 | 0.007 | - | 0 | 0 | 0 | 9.7013 | 34.925 | 10.2373 | 36.854 | 10.7622 | 38.744 | 11.3465 | 40.847 | 12.722 | 45.8 | 13.423 | 48.323 | 14.113 | 50.808 | 14.878 | 53.559 | 0.713 | 0.752 | 0.5815 | 0.5816 | 16.812 | 494.562 | 86.622
2021-03-03 06:00 | 2021-03-04 06:00 | 006-2 | MRČ Špišić Bukovica - MRČ Budrovac (stream 2) | Kromatografski uzorak | 2021-04-01 13:56 | 3.221 | 0.062 | 92.61 | 3.713 | 0.322 | 0.394 | 0.029 | 0.031 | 0.004 | 0.005 | 0 | 0.002 | - | 0 | 0 | 0 | 9.4771 | 34.118 | 10.0006 | 36.002 | 10.5129 | 37.846 | 11.0835 | 39.901 | 12.328 | 44.38 | 13.006 | 46.823 | 13.675 | 49.23 | 14.415 | 51.893 | 0.724 | 0.7644 | 0.591 | 0.5912 | 17.089 | 486.551 | 86.057
2021-03-04 06:00 | 2021-03-05 06:00 | 006-2 | MRČ Špišić Bukovica - MRČ Budrovac (stream 2) | Kromatografski uzorak | 2021-04-01 13:56 | 1.673 | 0.179 | 94.485 | 2.928 | 0.553 | 0.735 | 0.074 | 0.076 | 0.01 | 0.014 | 0.001 | 0.006 | - | 0.002 | 0 | 0 | 9.6147 | 34.613 | 10.1459 | 36.525 | 10.6657 | 38.397 | 11.2447 | 40.481 | 12.561 | 45.221 | 13.252 | 47.709 | 13.934 | 50.164 | 14.688 | 52.876 | 0.718 | 0.7578 | 0.586 | 0.5861 | 16.942 | 490.81 | 86.222
2021-03-05 06:00 | 2021-03-06 06:00 | 006-2 | MRČ Špišić Bukovica - MRČ Budrovac (stream 2) | Kromatografski uzorak | 2021-04-01 13:56 | 3.953 | 0.012 | 91.721 | 4.098 | 0.197 | 0.217 | 0.008 | 0.009 | 0.001 | 0.002 | 0 | 0 | - | 0 | 0 | 0 | 9.4106 | 33.878 | 9.9304 | 35.75 | 10.4391 | 37.581 | 11.0057 | 39.62 | 12.216 | 43.979 | 12.889 | 46.401 | 13.552 | 48.786 | 14.285 | 51.426 | 0.727 | 0.7675 | 0.5934 | 0.5936 | 17.158 | 484.585 | 86.212
2021-03-06 06:00 | 2021-03-07 06:00 | 006-2 | MRČ Špišić Bukovica - MRČ Budrovac (stream 2) | Kromatografski uzorak | 2021-04-01 13:56 | 1.437 | 0.124 | 93.315 | 3.885 | 0.935 | 1.238 | 0.137 | 0.144 | 0.007 | 0.01 | 0 | 0.004 | - | 0.002 | 0 | 0 | 9.7951 | 35.262 | 10.3363 | 37.211 | 10.86 | 39.096 | 11.4498 | 41.219 | 12.703 | 45.73 | 13.403 | 48.25 | 14.084 | 50.702 | 14.847 | 53.448 | 0.729 | 0.769 | 0.5946 | 0.5948 | 17.189 | 483.723 | 82.15
2021-03-07 06:00 | 2021-03-08 06:00 | 006-2 | MRČ Špišić Bukovica - MRČ Budrovac (stream 2) | Kromatografski uzorak | 2021-04-01 13:56 | 3.6 | 0.032 | 91.854 | 4.139 | 0.312 | 0.375 | 0.027 | 0.029 | 0.002 | 0.003 | 0 | 0.001 | - | 0 | 0 | 0 | 9.4718 | 34.099 | 9.995 | 35.982 | 10.5059 | 37.821 | 11.0762 | 39.874 | 12.288 | 44.238 | 12.965 | 46.675 | 13.63 | 49.068 | 14.368 | 51.724 | 0.728 | 0.7684 | 0.5941 | 0.5943 | 17.179 | 484.004 | 85.243
2021-03-08 06:00 | 2021-03-09 06:00 | 006-2 | MRČ Špišić Bukovica - MRČ Budrovac (stream 2) | Kromatografski uzorak | 2021-04-01 13:56 | 0.746 | 0.268 | 95.025 | 2.834 | 0.828 | 1.126 | 0.125 | 0.126 | 0.014 | 0.019 | 0.001 | 0.008 | - | 0.004 | 0.001 | 0 | 9.7547 | 35.117 | 10.2937 | 37.057 | 10.8188 | 38.948 | 11.4063 | 41.063 | 12.731 | 45.833 | 13.433 | 48.359 | 14.12 | 50.833 | 14.885 | 53.586 | 0.719 | 0.7592 | 0.5871 | 0.5872 | 16.972 | 489.92 | 84.738
2021-03-09 06:00 | 2021-03-10 06:00 | 006-2 | MRČ Špišić Bukovica - MRČ Budrovac (stream 2) | Kromatografski uzorak | 2021-04-01 13:56 | 0.728 | 0.276 | 95.267 | 2.669 | 0.778 | 1.06 | 0.117 | 0.117 | 0.015 | 0.02 | 0.001 | 0.008 | - | 0.004 | 0.001 | 0 | 9.7328 | 35.038 | 10.2705 | 36.974 | 10.7954 | 38.863 | 11.3815 | 40.973 | 12.719 | 45.789 | 13.42 | 48.313 | 14.108 | 50.788 | 14.872 | 53.539 | 0.718 | 0.7573 | 0.5855 | 0.5857 | 16.928 | 491.177 | 85.383
2021-03-10 06:00 | 2021-03-11 06:00 | 006-2 | MRČ Špišić Bukovica - MRČ Budrovac (stream 2) | Kromatografski uzorak | 2021-04-01 13:56 | 0.802 | 0.396 | 94.904 | 2.797 | 0.805 | 1.102 | 0.122 | 0.118 | 0.017 | 0.022 | 0.001 | 0.01 | - | 0.006 | 0 | 0 | 9.7319 | 35.035 | 10.2696 | 36.971 | 10.7937 | 38.857 | 11.3798 | 40.967 | 12.69 | 45.683 | 13.389 | 48.201 | 14.074 | 50.668 | 14.836 | 53.411 | 0.721 | 0.7606 | 0.5881 | 0.5883 | 17.004 | 488.997 | 84.945
2021-03-11 06:00 | 2021-03-12 06:00 | 006-2 | MRČ Špišić Bukovica - MRČ Budrovac (stream 2) | Kromatografski uzorak | 2021-04-01 13:56 | 0.83 | 0.473 | 94.387 | 3.074 | 0.901 | 1.236 | 0.14 | 0.132 | 0.018 | 0.024 | 0.001 | 0.011 | - | 0.008 | 0.001 | 0 | 9.7659 | 35.157 | 10.3056 | 37.1 | 10.8298 | 38.987 | 11.4179 | 41.105 | 12.693 | 45.696 | 13.393 | 48.215 | 14.076 | 50.674 | 14.839 | 53.419 | 0.725 | 0.7655 | 0.5919 | 0.5921 | 17.113 | 485.876 | 83.799
2021-03-12 06:00 | 2021-03-13 06:00 | 006-2 | MRČ Špišić Bukovica - MRČ Budrovac (stream 2) | Kromatografski uzorak | 2021-04-01 13:56 | 1.122 | 0.411 | 94.059 | 3.248 | 0.85 | 1.159 | 0.13 | 0.124 | 0.016 | 0.021 | 0.001 | 0.01 | - | 0.006 | 0.001 | 0 | 9.7432 | 35.076 | 10.2816 | 37.014 | 10.8046 | 38.897 | 11.3913 | 41.009 | 12.658 | 45.57 | 13.356 | 48.081 | 14.037 | 50.534 | 14.797 | 53.27 | 0.726 | 0.7662 | 0.5925 | 0.5926 | 17.128 | 485.441 | 83.741
2021-03-13 06:00 | 2021-03-14 06:00 | 006-2 | MRČ Špišić Bukovica - MRČ Budrovac (stream 2) | Kromatografski uzorak | 2021-04-01 13:56 | 4.101 | 0.001 | 91.324 | 4.419 | 0.149 | 0.155 | 0.002 | 0.003 | 0 | 0.001 | 0 | 0 | - | 0 | 0 | 0 | 9.4112 | 33.88 | 9.9311 | 35.752 | 10.4392 | 37.581 | 11.0058 | 39.621 | 12.203 | 43.929 | 12.875 | 46.35 | 13.536 | 48.728 | 14.268 | 51.366 | 0.729 | 0.7693 | 0.5948 | 0.595 | 17.199 | 483.443 | 85.729
2021-03-14 06:00 | 2021-03-15 06:00 | 006-2 | MRČ Špišić Bukovica - MRČ Budrovac (stream 2) | Kromatografski uzorak | 2021-04-01 13:56 | 4.027 | 0.013 | 91.392 | 4.404 | 0.153 | 0.163 | 0.005 | 0.003 | 0.001 | 0.001 | 0 | 0 | - | 0 | 0 | 0 | 9.4176 | 33.903 | 9.9378 | 35.776 | 10.4462 | 37.606 | 11.0133 | 39.648 | 12.212 | 43.965 | 12.885 | 46.387 | 13.546 | 48.767 | 14.28 | 51.407 | 0.729 | 0.7691 | 0.5947 | 0.5948 | 17.194 | 483.562 | 85.602
2021-03-15 06:00 | 2021-03-16 06:00 | 006-2 | MRČ Špišić Bukovica - MRČ Budrovac (stream 2) | Kromatografski uzorak | 2021-04-01 13:56 | 3.245 | 0.142 | 92.127 | 4.076 | 0.323 | 0.41 | 0.036 | 0.032 | 0.006 | 0.007 | 0 | 0.003 | - | 0.002 | 0.001 | 0 | 9.4987 | 34.195 | 10.0235 | 36.085 | 10.5357 | 37.928 | 11.1076 | 39.987 | 12.325 | 44.37 | 13.004 | 46.814 | 13.67 | 49.213 | 14.41 | 51.877 | 0.728 | 0.7682 | 0.594 | 0.5942 | 17.174 | 484.137 | 85.181
2021-03-16 06:00 | 2021-03-17 06:00 | 006-2 | MRČ Špišić Bukovica - MRČ Budrovac (stream 2) | Kromatografski uzorak | 2021-04-01 13:56 | 1.222 | 0.261 | 94.756 | 2.85 | 0.671 | 0.911 | 0.098 | 0.097 | 0.013 | 0.018 | 0.001 | 0.008 | - | 0.005 | 0.001 | 0 | 9.6756 | 34.832 | 10.2102 | 36.757 | 10.7324 | 38.637 | 11.315 | 40.734 | 12.633 | 45.48 | 13.329 | 47.984 | 14.013 | 50.447 | 14.771 | 53.176 | 0.719 | 0.7587 | 0.5866 | 0.5868 | 16.96 | 490.421 | 85.619
2021-03-17 06:00 | 2021-03-18 06:00 | 006-2 | MRČ Špišić Bukovica - MRČ Budrovac (stream 2) | Kromatografski uzorak | 2021-04-01 13:56 | 1.047 | 0.268 | 95.049 | 2.71 | 0.678 | 0.926 | 0.1 | 0.099 | 0.014 | 0.019 | 0.001 | 0.008 | - | 0.005 | 0.001 | 0 | 9.6843 | 34.863 | 10.2193 | 36.79 | 10.7422 | 38.672 | 11.3255 | 40.772 | 12.657 | 45.564 | 13.354 | 48.073 | 14.039 | 50.541 | 14.799 | 53.276 | 0.717 | 0.7572 | 0.5855 | 0.5857 | 16.928 | 491.197 | 85.855
2021-03-18 06:00 | 2021-03-19 06:00 | 006-2 | MRČ Špišić Bukovica - MRČ Budrovac (stream 2) | Kromatografski uzorak | 2021-04-01 13:56 | 1.377 | 0.241 | 94.624 | 2.91 | 0.626 | 0.848 | 0.09 | 0.089 | 0.013 | 0.017 | 0.001 | 0.007 | - | 0.004 | 0.001 | 0 | 9.6564 | 34.763 | 10.1899 | 36.684 | 10.7113 | 38.561 | 11.2928 | 40.654 | 12.608 | 45.389 | 13.302 | 47.888 | 13.985 | 50.348 | 14.742 | 53.071 | 0.719 | 0.7587 | 0.5867 | 0.5868 | 16.961 | 490.241 | 85.756
2021-03-19 06:00 | 2021-03-20 06:00 | 006-2 | MRČ Špišić Bukovica - MRČ Budrovac (stream 2) | Kromatografski uzorak | 2021-04-01 13:56 | 0.99 | 0.268 | 95.146 | 2.667 | 0.681 | 0.928 | 0.101 | 0.099 | 0.014 | 0.019 | 0.001 | 0.008 | - | 0.004 | 0.001 | 0 | 9.6867 | 34.872 | 10.2219 | 36.799 | 10.745 | 38.682 | 11.3284 | 40.782 | 12.664 | 45.592 | 13.362 | 48.103 | 14.048 | 50.573 | 14.808 | 53.31 | 0.717 | 0.7567 | 0.5851 | 0.5852 | 16.915 | 491.556 | 85.953
2021-03-20 06:00 | 2021-03-21 06:00 | 006-2 | MRČ Špišić Bukovica - MRČ Budrovac (stream 2) | Kromatografski uzorak | 2021-04-01 13:56 | 1.773 | 0.211 | 94.155 | 3.106 | 0.563 | 0.755 | 0.079 | 0.077 | 0.011 | 0.015 | 0.001 | 0.006 | - | 0.003 | 0.001 | 0 | 9.6198 | 34.631 | 10.1513 | 36.545 | 10.6707 | 38.414 | 11.25 | 40.5 | 12.548 | 45.172 | 13.238 | 47.657 | 13.918 | 50.106 | 14.671 | 52.816 | 0.72 | 0.7603 | 0.5879 | 0.588 | 16.996 | 489.24 | 85.731
2021-03-21 06:00 | 2021-03-22 06:00 | 006-2 | MRČ Špišić Bukovica - MRČ Budrovac (stream 2) | Kromatografski uzorak | 2021-04-01 13:56 | 3.479 | 0.06 | 92.157 | 3.979 | 0.268 | 0.325 | 0.023 | 0.023 | 0.003 | 0.004 | 0 | 0.002 | - | 0.001 | 0 | 0 | 9.4615 | 34.061 | 9.9842 | 35.943 | 10.4952 | 37.783 | 11.0649 | 39.834 | 12.291 | 44.247 | 12.968 | 46.683 | 13.634 | 49.081 | 14.371 | 51.736 | 0.726 | 0.7665 | 0.5926 | 0.5928 | 17.136 | 485.235 | 85.823
2021-03-22 06:00 | 2021-03-23 06:00 | 006-2 | MRČ Špišić Bukovica - MRČ Budrovac (stream 2) | Kromatografski uzorak | 2021-04-01 13:56 | 1.473 | 0.211 | 94.292 | 3.118 | 0.674 | 0.906 | 0.097 | 0.097 | 0.011 | 0.015 | 0.001 | 0.006 | - | 0.003 | 0.001 | 0 | 9.6742 | 34.827 | 10.2087 | 36.751 | 10.7301 | 38.628 | 11.3127 | 40.726 | 12.613 | 45.407 | 13.307 | 47.907 | 13.99 | 50.363 | 14.746 | 53.087 | 0.721 | 0.7609 | 0.5883 | 0.5885 | 17.01 | 488.835 | 85.047
2021-03-23 06:00 | 2021-03-24 06:00 | 006-2 | MRČ Špišić Bukovica - MRČ Budrovac (stream 2) | Kromatografski uzorak | 2021-04-01 13:56 | 0.668 | 0.24 | 95.385 | 2.636 | 0.79 | 1.071 | 0.116 | 0.121 | 0.013 | 0.018 | 0.001 | 0.007 | - | 0.004 | 0 | 0 | 9.7403 | 35.065 | 10.2784 | 37.002 | 10.8038 | 38.894 | 11.3903 | 41.005 | 12.737 | 45.852 | 13.439 | 48.379 | 14.127 | 50.858 | 14.892 | 53.612 | 0.717 | 0.7564 | 0.5848 | 0.585 | 16.908 | 491.756 | 85.432
2021-03-24 06:00 | 2021-03-25 06:00 | 006-2 | MRČ Špišić Bukovica - MRČ Budrovac (stream 2) | Kromatografski uzorak | 2021-04-01 13:56 | 0.653 | 0.225 | 95.347 | 2.689 | 0.803 | 1.085 | 0.117 | 0.124 | 0.013 | 0.018 | 0.001 | 0.006 | - | 0.004 | 0 | 0 | 9.7489 | 35.096 | 10.2876 | 37.035 | 10.8131 | 38.927 | 11.4003 | 41.041 | 12.746 | 45.885 | 13.448 | 48.414 | 14.137 | 50.894 | 14.903 | 53.65 | 0.717 | 0.7566 | 0.585 | 0.5852 | 16.913 | 491.599 | 85.263
2021-03-25 06:00 | 2021-03-26 06:00 | 006-2 | MRČ Špišić Bukovica - MRČ Budrovac (stream 2) | Kromatografski uzorak | 2021-04-01 13:56 | 0.985 | 0.194 | 94.981 | 2.845 | 0.741 | 0.995 | 0.106 | 0.112 | 0.011 | 0.016 | 0.001 | 0.005 | - | 0.003 | 0 | 0 | 9.7162 | 34.978 | 10.2531 | 36.911 | 10.777 | 38.797 | 11.3621 | 40.904 | 12.695 | 45.703 | 13.394 | 48.219 | 14.081 | 50.692 | 14.843 | 53.435 | 0.718 | 0.7576 | 0.5858 | 0.586 | 16.936 | 490.951 | 85.306
2021-03-26 06:00 | 2021-03-27 06:00 | 006-2 | MRČ Špišić Bukovica - MRČ Budrovac (stream 2) | Kromatografski uzorak | 2021-04-01 13:56 | 3.827 | 0.016 | 91.618 | 4.304 | 0.207 | 0.236 | 0.013 | 0.012 | 0.001 | 0.002 | 0 | 0.001 | - | 0 | 0 | 0 | 9.4409 | 33.987 | 9.9624 | 35.865 | 10.472 | 37.699 | 11.0404 | 39.745 | 12.248 | 44.092 | 12.922 | 46.521 | 13.585 | 48.907 | 14.321 | 51.555 | 0.728 | 0.7684 | 0.5942 | 0.5943 | 17.18 | 483.968 | 85.644
2021-03-27 06:00 | 2021-03-28 06:00 | 006-2 | MRČ Špišić Bukovica - MRČ Budrovac (stream 2) | Kromatografski uzorak | 2021-04-01 13:56 | 3.872 | 0.008 | 91.625 | 4.236 | 0.23 | 0.259 | 0.014 | 0.011 | 0.001 | 0.002 | 0 | 0 | - | 0 | 0 | 0 | 9.4357 | 33.969 | 9.9569 | 35.845 | 10.4663 | 37.679 | 11.0344 | 39.724 | 12.241 | 44.067 | 12.915 | 46.495 | 13.578 | 48.88 | 14.313 | 51.527 | 0.728 | 0.7684 | 0.5942 | 0.5943 | 17.18 | 483.96 | 85.662
2021-03-28 06:00 | 2021-03-29 06:00 | 006-2 | MRČ Špišić Bukovica - MRČ Budrovac (stream 2) | Kromatografski uzorak | 2021-04-01 13:56 | 3.919 | 0.003 | 91.443 | 4.369 | 0.24 | 0.266 | 0.014 | 0.01 | 0.001 | 0.001 | 0 | 0 | - | 0 | 0 | 0 | 9.4424 | 33.993 | 9.964 | 35.87 | 10.4733 | 37.704 | 11.0418 | 39.75 | 12.241 | 44.067 | 12.915 | 46.495 | 13.577 | 48.878 | 14.312 | 51.524 | 0.729 | 0.7695 | 0.595 | 0.5952 | 17.205 | 483.275 | 85.346
2021-03-29 06:00 | 2021-03-30 06:00 | 006-2 | MRČ Špišić Bukovica - MRČ Budrovac (stream 2) | Kromatografski uzorak | 2021-04-01 13:56 | 3.936 | 0.003 | 91.498 | 4.335 | 0.207 | 0.228 | 0.011 | 0.008 | 0.001 | 0.001 | 0 | 0 | - | 0 | 0 | 0 | 9.4321 | 33.956 | 9.9532 | 35.831 | 10.4622 | 37.664 | 11.0301 | 39.709 | 12.233 | 44.038 | 12.907 | 46.464 | 13.569 | 48.847 | 14.303 | 51.492 | 0.729 | 0.7689 | 0.5945 | 0.5947 | 17.19 | 483.679 | 85.646
2021-03-30 06:00 | 2021-03-31 06:00 | 006-2 | MRČ Špišić Bukovica - MRČ Budrovac (stream 2) | Kromatografski uzorak | 2021-04-01 13:56 | 4.182 | 0 | 91.434 | 4.213 | 0.164 | 0.171 | 0.002 | 0.003 | 0 | 0.001 | 0 | 0 | - | 0 | 0 | 0 | 9.3905 | 33.806 | 9.9093 | 35.673 | 10.4168 | 37.5 | 10.9822 | 39.536 | 12.181 | 43.852 | 12.852 | 46.269 | 13.512 | 48.645 | 14.244 | 51.278 | 0.728 | 0.7686 | 0.5943 | 0.5944 | 17.184 | 483.866 | 85.987
2021-03-31 06:00 | 2021-04-01 06:00 | 006-2 | MRČ Špišić Bukovica - MRČ Budrovac (stream 2) | Kromatografski uzorak | 2021-04-01 13:56 | 4.293 | 0 | 91.234 | 4.307 | 0.16 | 0.166 | 0.002 | 0.003 | 0 | 0.001 | 0 | 0 | - | 0 | 0 | 0 | 9.3864 | 33.791 | 9.9049 | 35.658 | 10.4119 | 37.483 | 10.977 | 39.517 | 12.167 | 43.801 | 12.837 | 46.214 | 13.496 | 48.586 | 14.227 | 51.217 | 0.729 | 0.7697 | 0.5952 | 0.5953 | 17.209 | 483.159 | 85.729
2021-03-01 06:00 | 2021-03-02 06:00 | 006-3 | MRČ Špišić Bukovica - MRČ Donji Miholjac (stream 3) | Kromatografski uzorak | 2021-04-01 13:56 | 0.678 | 0.222 | 95.751 | 2.409 | 0.696 | 0.939 | 0.098 | 0.104 | 0.013 | 0.018 | 0.001 | 0.006 | - | 0.003 | 0 | 0 | 9.7017 | 34.926 | 10.2377 | 36.856 | 10.7624 | 38.745 | 11.3467 | 40.848 | 12.716 | 45.777 | 13.417 | 48.3 | 14.106 | 50.783 | 14.87 | 53.532 | 0.713 | 0.7528 | 0.5821 | 0.5823 | 16.829 | 494.151 | 86.539
2021-03-02 06:00 | 2021-03-03 06:00 | 006-3 | MRČ Špišić Bukovica - MRČ Donji Miholjac (stream 3) | Kromatografski uzorak | 2021-04-01 13:56 | 0.653 | 0.204 | 95.834 | 2.377 | 0.693 | 0.932 | 0.096 | 0.105 | 0.012 | 0.017 | 0.001 | 0.007 | - | 0 | 0 | 0 | 9.7015 | 34.926 | 10.2375 | 36.855 | 10.7624 | 38.745 | 11.3467 | 40.848 | 12.722 | 45.799 | 13.423 | 48.323 | 14.113 | 50.807 | 14.877 | 53.558 | 0.713 | 0.7521 | 0.5815 | 0.5817 | 16.813 | 494.528 | 86.609
2021-03-03 06:00 | 2021-03-04 06:00 | 006-3 | MRČ Špišić Bukovica - MRČ Donji Miholjac (stream 3) | Kromatografski uzorak | 2021-04-01 13:56 | 1.779 | 0.146 | 94.405 | 2.97 | 0.532 | 0.7 | 0.067 | 0.073 | 0.009 | 0.012 | 0.001 | 0.005 | - | 0 | 0 | 0 | 9.604 | 34.574 | 10.1346 | 36.484 | 10.6539 | 38.354 | 11.2323 | 40.436 | 12.548 | 45.173 | 13.239 | 47.661 | 13.92 | 50.111 | 14.673 | 52.823 | 0.718 | 0.7576 | 0.5858 | 0.586 | 16.938 | 491.064 | 86.283
2021-03-04 06:00 | 2021-03-05 06:00 | 006-3 | MRČ Špišić Bukovica - MRČ Donji Miholjac (stream 3) | Kromatografski uzorak | 2021-04-01 13:56 | 1.361 | 0.201 | 94.858 | 2.775 | 0.601 | 0.805 | 0.083 | 0.086 | 0.011 | 0.015 | 0.001 | 0.006 | - | 0.003 | 0 | 0 | 9.6432 | 34.716 | 10.176 | 36.634 | 10.6973 | 38.51 | 11.2781 | 40.601 | 12.609 | 45.391 | 13.303 | 47.891 | 13.987 | 50.353 | 14.744 | 53.078 | 0.717 | 0.7565 | 0.585 | 0.5851 | 16.913 | 491.629 | 86.261
2021-03-05 06:00 | 2021-03-06 06:00 | 006-3 | MRČ Špišić Bukovica - MRČ Donji Miholjac (stream 3) | Kromatografski uzorak | 2021-04-01 13:56 | 3.182 | 0.055 | 92.677 | 3.7 | 0.315 | 0.386 | 0.028 | 0.031 | 0.004 | 0.005 | 0 | 0.002 | - | 0 | 0 | 0 | 9.4792 | 34.125 | 10.0029 | 36.01 | 10.5153 | 37.855 | 11.0861 | 39.91 | 12.335 | 44.405 | 13.013 | 46.848 | 13.683 | 49.259 | 14.423 | 51.922 | 0.724 | 0.7639 | 0.5907 | 0.5908 | 17.078 | 486.873 | 86.121
2021-03-06 06:00 | 2021-03-07 06:00 | 006-3 | MRČ Špišić Bukovica - MRČ Donji Miholjac (stream 3) | Kromatografski uzorak | 2021-04-01 13:56 | 0.926 | 0.146 | 93.805 | 3.712 | 1.057 | 1.41 | 0.159 | 0.168 | 0.008 | 0.012 | 0 | 0.005 | - | 0.002 | 0 | 0 | 9.8578 | 35.488 | 10.4026 | 37.449 | 10.9291 | 39.345 | 11.5227 | 41.482 | 12.793 | 46.054 | 13.498 | 48.593 | 14.183 | 51.058 | 14.951 | 53.825 | 0.728 | 0.7679 | 0.5938 | 0.594 | 17.166 | 484.403 | 81.834
2021-03-07 06:00 | 2021-03-08 06:00 | 006-3 | MRČ Špišić Bukovica - MRČ Donji Miholjac (stream 3) | Kromatografski uzorak | 2021-04-01 13:56 | 1.569 | 0.165 | 93.736 | 3.485 | 0.786 | 1.046 | 0.113 | 0.118 | 0.009 | 0.012 | 0 | 0.005 | - | 0.002 | 0 | 0 | 9.7183 | 34.986 | 10.2553 | 36.919 | 10.7771 | 38.798 | 11.3623 | 40.904 | 12.636 | 45.489 | 13.332 | 47.996 | 14.013 | 50.446 | 14.771 | 53.177 | 0.725 | 0.765 | 0.5915 | 0.5917 | 17.101 | 486.215 | 83.691
2021-03-08 06:00 | 2021-03-09 06:00 | 006-3 | MRČ Špišić Bukovica - MRČ Donji Miholjac (stream 3) | Kromatografski uzorak | 2021-04-01 13:56 | 0.707 | 0.271 | 95.052 | 2.827 | 0.841 | 1.144 | 0.128 | 0.128 | 0.014 | 0.019 | 0.001 | 0.008 | - | 0.005 | 0.001 | 0 | 9.7606 | 35.138 | 10.2999 | 37.08 | 10.8253 | 38.971 | 11.4131 | 41.087 | 12.739 | 45.859 | 13.441 | 48.387 | 14.128 | 50.862 | 14.893 | 53.617 | 0.719 | 0.7593 | 0.5871 | 0.5872 | 16.973 | 489.9 | 84.68
2021-03-09 06:00 | 2021-03-10 06:00 | 006-3 | MRČ Špišić Bukovica - MRČ Donji Miholjac (stream 3) | Kromatografski uzorak | 2021-04-01 13:56 | 0.727 | 0.275 | 95.253 | 2.679 | 0.782 | 1.066 | 0.118 | 0.118 | 0.015 | 0.02 | 0.001 | 0.008 | - | 0.004 | 0.001 | 0 | 9.7347 | 35.045 | 10.2726 | 36.981 | 10.7974 | 38.871 | 11.3837 | 40.981 | 12.721 | 45.794 | 13.422 | 48.318 | 14.109 | 50.794 | 14.873 | 53.544 | 0.718 | 0.7574 | 0.5856 | 0.5858 | 16.931 | 491.092 | 85.335
2021-03-10 06:00 | 2021-03-11 06:00 | 006-3 | MRČ Špišić Bukovica - MRČ Donji Miholjac (stream 3) | Kromatografski uzorak | 2021-04-01 13:56 | 0.801 | 0.395 | 94.904 | 2.798 | 0.806 | 1.103 | 0.123 | 0.118 | 0.017 | 0.022 | 0.001 | 0.01 | - | 0.006 | 0 | 0 | 9.7322 | 35.036 | 10.27 | 36.972 | 10.7941 | 38.859 | 11.3802 | 40.969 | 12.69 | 45.685 | 13.39 | 48.202 | 14.075 | 50.67 | 14.837 | 53.413 | 0.721 | 0.7606 | 0.5881 | 0.5883 | 17.004 | 488.996 | 84.939
2021-03-11 06:00 | 2021-03-12 06:00 | 006-3 | MRČ Špišić Bukovica - MRČ Donji Miholjac (stream 3) | Kromatografski uzorak | 2021-04-01 13:56 | 0.831 | 0.473 | 94.39 | 3.071 | 0.9 | 1.235 | 0.14 | 0.132 | 0.018 | 0.024 | 0.001 | 0.011 | - | 0.008 | 0.001 | 0 | 9.7655 | 35.156 | 10.3052 | 37.099 | 10.8293 | 38.986 | 11.4174 | 41.103 | 12.693 | 45.695 | 13.393 | 48.213 | 14.076 | 50.673 | 14.838 | 53.417 | 0.725 | 0.7655 | 0.5919 | 0.5921 | 17.112 | 485.892 | 83.81
2021-03-12 06:00 | 2021-03-13 06:00 | 006-3 | MRČ Špišić Bukovica - MRČ Donji Miholjac (stream 3) | Kromatografski uzorak | 2021-04-01 13:56 | 1.12 | 0.418 | 94.074 | 3.234 | 0.845 | 1.154 | 0.129 | 0.123 | 0.016 | 0.022 | 0.001 | 0.01 | - | 0.006 | 0.001 | 0 | 9.7409 | 35.067 | 10.2792 | 37.005 | 10.8021 | 38.888 | 11.3887 | 40.999 | 12.656 | 45.561 | 13.353 | 48.072 | 14.035 | 50.525 | 14.795 | 53.261 | 0.726 | 0.7661 | 0.5924 | 0.5926 | 17.126 | 485.492 | 83.793
2021-03-13 06:00 | 2021-03-14 06:00 | 006-3 | MRČ Špišić Bukovica - MRČ Donji Miholjac (stream 3) | Kromatografski uzorak | 2021-04-01 13:56 | 3.754 | 0.038 | 91.669 | 4.274 | 0.225 | 0.264 | 0.016 | 0.016 | 0.002 | 0.003 | 0 | 0.001 | - | 0.001 | 0 | 0 | 9.4486 | 34.015 | 9.9705 | 35.894 | 10.4804 | 37.729 | 11.0493 | 39.777 | 12.257 | 44.124 | 12.932 | 46.554 | 13.595 | 48.942 | 14.331 | 51.591 | 0.728 | 0.7686 | 0.5943 | 0.5945 | 17.183 | 483.876 | 85.535
2021-03-14 06:00 | 2021-03-15 06:00 | 006-3 | MRČ Špišić Bukovica - MRČ Donji Miholjac (stream 3) | Kromatografski uzorak | 2021-04-01 13:56 | 3.153 | 0.12 | 92.165 | 4.082 | 0.375 | 0.48 | 0.044 | 0.042 | 0.005 | 0.007 | 0 | 0.003 | - | 0.002 | 0 | 0 | 9.5213 | 34.277 | 10.0473 | 36.17 | 10.5603 | 38.017 | 11.1335 | 40.081 | 12.352 | 44.467 | 13.033 | 46.917 | 13.7 | 49.32 | 14.442 | 51.989 | 0.728 | 0.7684 | 0.5942 | 0.5943 | 17.18 | 483.98 | 84.828
2021-03-15 06:00 | 2021-03-16 06:00 | 006-3 | MRČ Špišić Bukovica - MRČ Donji Miholjac (stream 3) | Kromatografski uzorak | 2021-04-01 13:56 | 2.052 | 0.351 | 93.256 | 3.534 | 0.597 | 0.807 | 0.086 | 0.078 | 0.013 | 0.017 | 0.001 | 0.008 | - | 0.006 | 0.001 | 0 | 9.6221 | 34.639 | 10.1537 | 36.553 | 10.6715 | 38.417 | 11.2509 | 40.503 | 12.494 | 44.978 | 13.182 | 47.457 | 13.857 | 49.884 | 14.607 | 52.585 | 0.727 | 0.7671 | 0.5931 | 0.5933 | 17.148 | 484.875 | 84.584
2021-03-16 06:00 | 2021-03-17 06:00 | 006-3 | MRČ Špišić Bukovica - MRČ Donji Miholjac (stream 3) | Kromatografski uzorak | 2021-04-01 13:56 | 0.82 | 0.31 | 95.007 | 2.779 | 0.794 | 1.084 | 0.12 | 0.118 | 0.015 | 0.02 | 0.001 | 0.009 | - | 0.006 | 0.001 | 0 | 9.7335 | 35.041 | 10.2713 | 36.977 | 10.7957 | 38.865 | 11.3819 | 40.975 | 12.704 | 45.733 | 13.403 | 48.253 | 14.09 | 50.723 | 14.853 | 53.47 | 0.719 | 0.7593 | 0.5871 | 0.5872 | 16.973 | 489.909 | 85.038
2021-03-17 06:00 | 2021-03-18 06:00 | 006-3 | MRČ Špišić Bukovica - MRČ Donji Miholjac (stream 3) | Kromatografski uzorak | 2021-04-01 13:56 | 1.059 | 0.266 | 95.038 | 2.716 | 0.675 | 0.921 | 0.1 | 0.098 | 0.014 | 0.019 | 0.001 | 0.008 | - | 0.005 | 0.001 | 0 | 9.6829 | 34.859 | 10.2179 | 36.784 | 10.7408 | 38.667 | 11.3239 | 40.766 | 12.655 | 45.557 | 13.352 | 48.066 | 14.037 | 50.534 | 14.797 | 53.269 | 0.717 | 0.7572 | 0.5855 | 0.5857 | 16.928 | 491.19 | 85.862
2021-03-18 06:00 | 2021-03-19 06:00 | 006-3 | MRČ Špišić Bukovica - MRČ Donji Miholjac (stream 3) | Kromatografski uzorak | 2021-04-01 13:56 | 1.373 | 0.242 | 94.633 | 2.903 | 0.626 | 0.849 | 0.091 | 0.089 | 0.013 | 0.017 | 0.001 | 0.007 | - | 0.004 | 0.001 | 0 | 9.6564 | 34.763 | 10.1899 | 36.684 | 10.7112 | 38.56 | 11.2927 | 40.654 | 12.608 | 45.39 | 13.302 | 47.889 | 13.986 | 50.349 | 14.742 | 53.072 | 0.719 | 0.7587 | 0.5866 | 0.5868 | 16.96 | 490.268 | 85.768
2021-03-19 06:00 | 2021-03-20 06:00 | 006-3 | MRČ Špišić Bukovica - MRČ Donji Miholjac (stream 3) | Kromatografski uzorak | 2021-04-01 13:56 | 0.994 | 0.268 | 95.145 | 2.667 | 0.68 | 0.927 | 0.1 | 0.099 | 0.014 | 0.019 | 0.001 | 0.008 | - | 0.004 | 0.001 | 0 | 9.686 | 34.87 | 10.2211 | 36.796 | 10.7443 | 38.679 | 11.3276 | 40.779 | 12.664 | 45.589 | 13.361 | 48.1 | 14.047 | 50.57 | 14.807 | 53.306 | 0.717 | 0.7566 | 0.5851 | 0.5852 | 16.915 | 491.563 | 85.962
2021-03-20 06:00 | 2021-03-21 06:00 | 006-3 | MRČ Špišić Bukovica - MRČ Donji Miholjac (stream 3) | Kromatografski uzorak | 2021-04-01 13:56 | 1.781 | 0.212 | 94.134 | 3.118 | 0.563 | 0.755 | 0.079 | 0.077 | 0.011 | 0.015 | 0.001 | 0.006 | - | 0.003 | 0.001 | 0 | 9.6199 | 34.632 | 10.1513 | 36.545 | 10.6707 | 38.414 | 11.25 | 40.5 | 12.547 | 45.168 | 13.237 | 47.654 | 13.917 | 50.102 | 14.67 | 52.811 | 0.72 | 0.7604 | 0.5879 | 0.5881 | 16.999 | 489.159 | 85.704
2021-03-21 06:00 | 2021-03-22 06:00 | 006-3 | MRČ Špišić Bukovica - MRČ Donji Miholjac (stream 3) | Kromatografski uzorak | 2021-04-01 13:56 | 3.493 | 0.059 | 92.137 | 3.987 | 0.267 | 0.323 | 0.023 | 0.023 | 0.003 | 0.004 | 0 | 0.002 | - | 0.001 | 0 | 0 | 9.4606 | 34.058 | 9.9832 | 35.94 | 10.4942 | 37.779 | 11.0638 | 39.83 | 12.289 | 44.24 | 12.965 | 46.676 | 13.631 | 49.073 | 14.369 | 51.728 | 0.726 | 0.7665 | 0.5927 | 0.5929 | 17.138 | 485.176 | 85.81
2021-03-22 06:00 | 2021-03-23 06:00 | 006-3 | MRČ Špišić Bukovica - MRČ Donji Miholjac (stream 3) | Kromatografski uzorak | 2021-04-01 13:56 | 1.449 | 0.213 | 94.302 | 3.117 | 0.683 | 0.918 | 0.099 | 0.099 | 0.011 | 0.015 | 0.001 | 0.006 | - | 0.003 | 0.001 | 0 | 9.6784 | 34.842 | 10.2131 | 36.767 | 10.7346 | 38.645 | 11.3174 | 40.743 | 12.618 | 45.424 | 13.313 | 47.925 | 13.995 | 50.381 | 14.752 | 53.107 | 0.721 | 0.761 | 0.5884 | 0.5886 | 17.011 | 488.79 | 84.996
2021-03-23 06:00 | 2021-03-24 06:00 | 006-3 | MRČ Špišić Bukovica - MRČ Donji Miholjac (stream 3) | Kromatografski uzorak | 2021-04-01 13:56 | 0.668 | 0.24 | 95.391 | 2.632 | 0.789 | 1.069 | 0.116 | 0.121 | 0.013 | 0.018 | 0.001 | 0.007 | - | 0.004 | 0 | 0 | 9.7397 | 35.063 | 10.2779 | 37 | 10.8032 | 38.891 | 11.3897 | 41.003 | 12.736 | 45.851 | 13.438 | 48.378 | 14.127 | 50.857 | 14.892 | 53.611 | 0.717 | 0.7563 | 0.5848 | 0.585 | 16.907 | 491.789 | 85.448
2021-03-24 06:00 | 2021-03-25 06:00 | 006-3 | MRČ Špišić Bukovica - MRČ Donji Miholjac (stream 3) | Kromatografski uzorak | 2021-04-01 13:56 | 0.653 | 0.226 | 95.341 | 2.693 | 0.805 | 1.088 | 0.117 | 0.124 | 0.013 | 0.018 | 0.001 | 0.006 | - | 0.004 | 0 | 0 | 9.7496 | 35.099 | 10.2883 | 37.038 | 10.8139 | 38.93 | 11.401 | 41.044 | 12.746 | 45.887 | 13.449 | 48.416 | 14.138 | 50.896 | 14.903 | 53.652 | 0.717 | 0.7567 | 0.5851 | 0.5852 | 16.915 | 491.557 | 85.243
2021-03-25 06:00 | 2021-03-26 06:00 | 006-3 | MRČ Špišić Bukovica - MRČ Donji Miholjac (stream 3) | Kromatografski uzorak | 2021-04-01 13:56 | 0.883 | 0.202 | 95.118 | 2.78 | 0.755 | 1.017 | 0.109 | 0.115 | 0.012 | 0.016 | 0.001 | 0.006 | - | 0.003 | 0 | 0 | 9.7242 | 35.007 | 10.2615 | 36.941 | 10.7859 | 38.829 | 11.3715 | 40.937 | 12.71 | 45.755 | 13.41 | 48.276 | 14.098 | 50.751 | 14.861 | 53.498 | 0.717 | 0.7571 | 0.5854 | 0.5855 | 16.924 | 491.289 | 85.355
2021-03-26 06:00 | 2021-03-27 06:00 | 006-3 | MRČ Špišić Bukovica - MRČ Donji Miholjac (stream 3) | Kromatografski uzorak | 2021-04-01 13:56 | 3.114 | 0.063 | 92.508 | 3.901 | 0.331 | 0.414 | 0.035 | 0.036 | 0.004 | 0.005 | 0 | 0.002 | - | 0 | 0 | 0 | 9.505 | 34.218 | 10.0301 | 36.108 | 10.5432 | 37.955 | 11.1155 | 40.016 | 12.356 | 44.482 | 13.037 | 46.931 | 13.706 | 49.34 | 14.447 | 52.01 | 0.725 | 0.7653 | 0.5918 | 0.592 | 17.111 | 485.939 | 85.534
2021-03-27 06:00 | 2021-03-28 06:00 | 006-3 | MRČ Špišić Bukovica - MRČ Donji Miholjac (stream 3) | Kromatografski uzorak | 2021-04-01 13:56 | 3.842 | 0.009 | 91.648 | 4.231 | 0.239 | 0.27 | 0.016 | 0.012 | 0.001 | 0.002 | 0 | 0 | - | 0 | 0 | 0 | 9.44 | 33.984 | 9.9615 | 35.861 | 10.471 | 37.696 | 11.0394 | 39.742 | 12.247 | 44.088 | 12.921 | 46.517 | 13.584 | 48.903 | 14.32 | 51.551 | 0.728 | 0.7684 | 0.5942 | 0.5943 | 17.18 | 483.978 | 85.608
2021-03-28 06:00 | 2021-03-29 06:00 | 006-3 | MRČ Špišić Bukovica - MRČ Donji Miholjac (stream 3) | Kromatografski uzorak | 2021-04-01 13:56 | 3.931 | 0.003 | 91.435 | 4.369 | 0.236 | 0.262 | 0.013 | 0.01 | 0.001 | 0.001 | 0 | 0 | - | 0 | 0 | 0 | 9.4405 | 33.986 | 9.962 | 35.863 | 10.4713 | 37.697 | 11.0397 | 39.743 | 12.238 | 44.058 | 12.913 | 46.486 | 13.575 | 48.869 | 14.31 | 51.515 | 0.729 | 0.7695 | 0.595 | 0.5952 | 17.205 | 483.276 | 85.371
2021-03-29 06:00 | 2021-03-30 06:00 | 006-3 | MRČ Špišić Bukovica - MRČ Donji Miholjac (stream 3) | Kromatografski uzorak | 2021-04-01 13:56 | 3.929 | 0.003 | 91.498 | 4.335 | 0.214 | 0.236 | 0.012 | 0.008 | 0.001 | 0.001 | 0 | 0 | - | 0 | 0 | 0 | 9.4342 | 33.963 | 9.9553 | 35.839 | 10.4644 | 37.672 | 11.0325 | 39.717 | 12.235 | 44.045 | 12.909 | 46.472 | 13.571 | 48.855 | 14.306 | 51.5 | 0.729 | 0.769 | 0.5946 | 0.5947 | 17.192 | 483.635 | 85.595
2021-03-30 06:00 | 2021-03-31 06:00 | 006-3 | MRČ Špišić Bukovica - MRČ Donji Miholjac (stream 3) | Kromatografski uzorak | 2021-04-01 13:56 | 4.183 | 0 | 91.43 | 4.216 | 0.164 | 0.171 | 0.002 | 0.003 | 0 | 0.001 | 0 | 0 | - | 0 | 0 | 0 | 9.3908 | 33.807 | 9.9095 | 35.674 | 10.417 | 37.501 | 10.9824 | 39.537 | 12.181 | 43.853 | 12.852 | 46.269 | 13.512 | 48.645 | 14.244 | 51.279 | 0.728 | 0.7686 | 0.5943 | 0.5945 | 17.184 | 483.849 | 85.979
2021-03-31 06:00 | 2021-04-01 06:00 | 006-3 | MRČ Špišić Bukovica - MRČ Donji Miholjac (stream 3) | Kromatografski uzorak | 2021-04-01 13:56 | 4.293 | 0 | 91.232 | 4.309 | 0.16 | 0.166 | 0.002 | 0.003 | 0 | 0.001 | 0 | 0 | - | 0 | 0 | 0 | 9.3865 | 33.791 | 9.905 | 35.658 | 10.412 | 37.483 | 10.9771 | 39.518 | 12.167 | 43.801 | 12.837 | 46.214 | 13.496 | 48.587 | 14.227 | 51.217 | 0.729 | 0.7697 | 0.5952 | 0.5953 | 17.209 | 483.154 | 85.723
2021-03-01 06:00 | 2021-03-02 06:00 | 022-1 | MRS Osijek I stream 1 | Kromatografski uzorak | 2021-04-01 13:56 | 0.641 | 0.194 | 95.868 | 2.365 | 0.695 | 0.932 | 0.097 | 0.101 | 0.012 | 0.017 | 0.001 | - | 0.01 | - | - | - | 9.7033 | 34.932 | 10.2395 | 36.862 | 10.7646 | 38.752 | 11.349 | 40.856 | 12.726 | 45.814 | 13.427 | 48.339 | 14.118 | 50.824 | 14.882 | 53.576 | 0.712 | 0.7519 | 0.5814 | 0.5815 | 16.809 | 494.656 | 86.72
2021-03-02 06:00 | 2021-03-03 06:00 | 022-1 | MRS Osijek I stream 1 | Kromatografski uzorak | 2021-04-01 13:56 | 0.643 | 0.191 | 95.9 | 2.342 | 0.688 | 0.924 | 0.096 | 0.1 | 0.011 | 0.017 | 0.001 | - | 0.01 | - | - | - | 9.7003 | 34.921 | 10.2363 | 36.851 | 10.7613 | 38.741 | 11.3455 | 40.844 | 12.724 | 45.808 | 13.426 | 48.333 | 14.116 | 50.819 | 14.881 | 53.57 | 0.712 | 0.7516 | 0.5812 | 0.5813 | 16.802 | 494.845 | 86.81
2021-03-03 06:00 | 2021-03-04 06:00 | 022-1 | MRS Osijek I stream 1 | Kromatografski uzorak | 2021-04-01 13:56 | 0.712 | 0.19 | 95.799 | 2.384 | 0.681 | 0.915 | 0.095 | 0.099 | 0.012 | 0.016 | 0.001 | - | 0.011 | - | - | - | 9.6955 | 34.904 | 10.2312 | 36.832 | 10.7559 | 38.721 | 11.3398 | 40.823 | 12.714 | 45.771 | 13.415 | 48.293 | 14.105 | 50.777 | 14.868 | 53.526 | 0.713 | 0.7521 | 0.5815 | 0.5817 | 16.813 | 494.525 | 86.749
2021-03-04 06:00 | 2021-03-05 06:00 | 022-1 | MRS Osijek I stream 1 | Kromatografski uzorak | 2021-04-01 13:56 | 1 | 0.205 | 95.324 | 2.594 | 0.654 | 0.877 | 0.091 | 0.093 | 0.011 | 0.016 | 0.001 | - | 0.01 | - | - | - | 9.6758 | 34.833 | 10.2105 | 36.758 | 10.7337 | 38.641 | 11.3164 | 40.739 | 12.667 | 45.602 | 13.365 | 48.115 | 14.052 | 50.587 | 14.813 | 53.326 | 0.715 | 0.7546 | 0.5835 | 0.5836 | 16.87 | 492.889 | 86.432
2021-03-05 06:00 | 2021-03-06 06:00 | 022-1 | MRS Osijek I stream 1 | Kromatografski uzorak | 2021-04-01 13:56 | 1.176 | 0.517 | 94.222 | 3.029 | 0.772 | 1.056 | 0.117 | 0.103 | 0.018 | 0.024 | 0.001 | - | 0.022 | - | - | - | 9.6961 | 34.906 | 10.232 | 36.835 | 10.7536 | 38.713 | 11.3375 | 40.815 | 12.606 | 45.382 | 13.301 | 47.883 | 13.981 | 50.331 | 14.738 | 53.057 | 0.725 | 0.7651 | 0.5916 | 0.5918 | 17.104 | 486.128 | 84.702
2021-03-06 06:00 | 2021-03-07 06:00 | 022-1 | MRS Osijek I stream 1 | Kromatografski uzorak | 2021-04-01 13:56 | 1.032 | 0.7 | 93.911 | 3.148 | 0.871 | 1.209 | 0.138 | 0.116 | 0.023 | 0.03 | 0.001 | - | 0.031 | - | - | - | 9.7304 | 35.03 | 10.2683 | 36.966 | 10.7903 | 38.845 | 11.3763 | 40.955 | 12.612 | 45.402 | 13.307 | 47.905 | 13.985 | 50.347 | 14.743 | 53.074 | 0.729 | 0.7699 | 0.5953 | 0.5955 | 17.209 | 483.136 | 83.815
2021-03-07 06:00 | 2021-03-08 06:00 | 022-1 | MRS Osijek I stream 1 | Kromatografski uzorak | 2021-04-01 13:56 | 1.344 | 0.612 | 93.665 | 3.277 | 0.799 | 1.102 | 0.124 | 0.104 | 0.02 | 0.026 | 0.001 | - | 0.027 | - | - | - | 9.6992 | 34.917 | 10.2353 | 36.847 | 10.756 | 38.722 | 11.3401 | 40.824 | 12.574 | 45.265 | 13.267 | 47.76 | 13.943 | 50.196 | 14.699 | 52.915 | 0.729 | 0.7696 | 0.5951 | 0.5952 | 17.203 | 483.308 | 83.968
2021-03-08 06:00 | 2021-03-09 06:00 | 022-1 | MRS Osijek I stream 1 | Kromatografski uzorak | 2021-04-01 13:56 | 1.022 | 0.671 | 93.518 | 3.436 | 0.979 | 1.353 | 0.157 | 0.136 | 0.022 | 0.028 | 0.001 | - | 0.03 | - | - | - | 9.7786 | 35.203 | 10.3192 | 37.149 | 10.8421 | 39.032 | 11.431 | 41.152 | 12.646 | 45.526 | 13.343 | 48.035 | 14.021 | 50.477 | 14.781 | 53.211 | 0.733 | 0.7733 | 0.5979 | 0.5981 | 17.285 | 481.017 | 82.654
2021-03-09 06:00 | 2021-03-10 06:00 | 022-1 | MRS Osijek I stream 1 | Kromatografski uzorak | 2021-04-01 13:56 | 0.942 | 0.596 | 94.246 | 3.034 | 0.856 | 1.181 | 0.133 | 0.117 | 0.02 | 0.027 | 0.001 | - | 0.027 | - | - | - | 9.734 | 35.042 | 10.272 | 36.979 | 10.7949 | 38.861 | 11.3811 | 40.972 | 12.642 | 45.51 | 13.339 | 48.019 | 14.019 | 50.47 | 14.779 | 53.203 | 0.727 | 0.7668 | 0.5929 | 0.5931 | 17.141 | 485.06 | 84.176
2021-03-10 06:00 | 2021-03-11 06:00 | 022-1 | MRS Osijek I stream 1 | Kromatografski uzorak | 2021-04-01 13:56 | 0.747 | 0.23 | 95.6 | 2.477 | 0.702 | 0.945 | 0.099 | 0.101 | 0.012 | 0.017 | 0.001 | - | 0.012 | - | - | - | 9.7008 | 34.923 | 10.2369 | 36.853 | 10.7613 | 38.741 | 11.3456 | 40.844 | 12.706 | 45.743 | 13.407 | 48.264 | 14.095 | 50.744 | 14.859 | 53.491 | 0.714 | 0.7538 | 0.5829 | 0.583 | 16.852 | 493.374 | 86.398
2021-03-11 06:00 | 2021-03-12 06:00 | 022-1 | MRS Osijek I stream 1 | Kromatografski uzorak | 2021-04-01 13:56 | 0.677 | 0.197 | 95.809 | 2.388 | 0.691 | 0.929 | 0.097 | 0.101 | 0.012 | 0.017 | 0.001 | - | 0.011 | - | - | - | 9.7011 | 34.924 | 10.2372 | 36.854 | 10.762 | 38.743 | 11.3463 | 40.847 | 12.72 | 45.793 | 13.421 | 48.317 | 14.111 | 50.801 | 14.875 | 53.551 | 0.713 | 0.7522 | 0.5816 | 0.5818 | 16.816 | 494.433 | 86.675
2021-03-12 06:00 | 2021-03-13 06:00 | 022-1 | MRS Osijek I stream 1 | Kromatografski uzorak | 2021-04-01 13:56 | 0.705 | 0.194 | 95.683 | 2.461 | 0.711 | 0.956 | 0.101 | 0.105 | 0.012 | 0.017 | 0.001 | - | 0.011 | - | - | - | 9.7085 | 34.951 | 10.245 | 36.882 | 10.7698 | 38.771 | 11.3545 | 40.876 | 12.722 | 45.798 | 13.423 | 48.322 | 14.112 | 50.805 | 14.877 | 53.556 | 0.714 | 0.7532 | 0.5824 | 0.5826 | 16.838 | 493.797 | 86.376
2021-03-13 06:00 | 2021-03-14 06:00 | 022-1 | MRS Osijek I stream 1 | Kromatografski uzorak | 2021-04-01 13:56 | 0.777 | 0.193 | 95.557 | 2.518 | 0.709 | 0.955 | 0.101 | 0.104 | 0.012 | 0.017 | 0.001 | - | 0.011 | - | - | - | 9.706 | 34.942 | 10.2424 | 36.873 | 10.767 | 38.761 | 11.3515 | 40.865 | 12.712 | 45.765 | 13.413 | 48.287 | 14.102 | 50.767 | 14.866 | 53.516 | 0.714 | 0.7539 | 0.5829 | 0.5831 | 16.854 | 493.329 | 86.242
2021-03-14 06:00 | 2021-03-15 06:00 | 022-1 | MRS Osijek I stream 1 | Kromatografski uzorak | 2021-04-01 13:56 | 0.68 | 0.245 | 95.594 | 2.484 | 0.736 | 0.997 | 0.107 | 0.108 | 0.013 | 0.018 | 0.001 | - | 0.013 | - | - | - | 9.7157 | 34.976 | 10.2526 | 36.909 | 10.7774 | 38.799 | 11.3626 | 40.905 | 12.72 | 45.791 | 13.421 | 48.315 | 14.11 | 50.796 | 14.874 | 53.546 | 0.715 | 0.7545 | 0.5834 | 0.5836 | 16.867 | 492.944 | 86.14
2021-03-15 06:00 | 2021-03-16 06:00 | 022-1 | MRS Osijek I stream 1 | Kromatografski uzorak | 2021-04-01 13:56 | 1.186 | 0.209 | 94.938 | 2.789 | 0.654 | 0.878 | 0.091 | 0.093 | 0.011 | 0.016 | 0.001 | - | 0.011 | - | - | - | 9.6728 | 34.822 | 10.2073 | 36.746 | 10.7298 | 38.627 | 11.3123 | 40.724 | 12.644 | 45.519 | 13.341 | 48.028 | 14.026 | 50.493 | 14.785 | 53.227 | 0.717 | 0.7569 | 0.5852 | 0.5854 | 16.92 | 491.392 | 85.965
2021-03-16 06:00 | 2021-03-17 06:00 | 022-1 | MRS Osijek I stream 1 | Kromatografski uzorak | 2021-04-01 13:56 | 1.345 | 0.165 | 94.85 | 2.836 | 0.604 | 0.805 | 0.082 | 0.085 | 0.01 | 0.014 | 0.001 | - | 0.009 | - | - | - | 9.6524 | 34.749 | 10.1858 | 36.669 | 10.7075 | 38.547 | 11.2888 | 40.64 | 12.622 | 45.438 | 13.317 | 47.942 | 14.001 | 50.405 | 14.759 | 53.134 | 0.717 | 0.7564 | 0.5848 | 0.585 | 16.909 | 491.725 | 86.18
2021-03-17 06:00 | 2021-03-18 06:00 | 022-1 | MRS Osijek I stream 1 | Kromatografski uzorak | 2021-04-01 13:56 | 0.769 | 0.204 | 95.492 | 2.538 | 0.735 | 0.996 | 0.107 | 0.109 | 0.014 | 0.019 | 0.001 | - | 0.012 | - | - | - | 9.715 | 34.974 | 10.2519 | 36.907 | 10.7766 | 38.796 | 11.3617 | 40.902 | 12.717 | 45.78 | 13.418 | 48.304 | 14.106 | 50.783 | 14.87 | 53.533 | 0.715 | 0.7548 | 0.5836 | 0.5838 | 16.874 | 492.745 | 85.969
2021-03-18 06:00 | 2021-03-19 06:00 | 022-1 | MRS Osijek I stream 1 | Kromatografski uzorak | 2021-04-01 13:56 | 0.67 | 0.192 | 95.698 | 2.442 | 0.737 | 0.998 | 0.107 | 0.11 | 0.013 | 0.019 | 0.001 | - | 0.012 | - | - | - | 9.7185 | 34.987 | 10.2555 | 36.92 | 10.7807 | 38.811 | 11.366 | 40.918 | 12.732 | 45.835 | 13.434 | 48.361 | 14.124 | 50.845 | 14.888 | 53.598 | 0.714 | 0.7535 | 0.5827 | 0.5828 | 16.845 | 493.577 | 86.182
2021-03-19 06:00 | 2021-03-20 06:00 | 022-1 | MRS Osijek I stream 1 | Kromatografski uzorak | 2021-04-01 13:56 | 0.644 | 0.197 | 95.714 | 2.444 | 0.739 | 1.001 | 0.107 | 0.11 | 0.013 | 0.019 | 0.001 | - | 0.012 | - | - | - | 9.7212 | 34.996 | 10.2584 | 36.93 | 10.7837 | 38.821 | 11.3692 | 40.929 | 12.736 | 45.848 | 13.438 | 48.375 | 14.128 | 50.859 | 14.893 | 53.613 | 0.714 | 0.7535 | 0.5826 | 0.5828 | 16.845 | 493.591 | 86.169
2021-03-20 06:00 | 2021-03-21 06:00 | 022-1 | MRS Osijek I stream 1 | Kromatografski uzorak | 2021-04-01 13:56 | 0.642 | 0.204 | 95.772 | 2.42 | 0.714 | 0.962 | 0.101 | 0.105 | 0.012 | 0.018 | 0.001 | - | 0.012 | - | - | - | 9.712 | 34.963 | 10.2487 | 36.895 | 10.7738 | 38.786 | 11.3587 | 40.891 | 12.729 | 45.826 | 13.431 | 48.351 | 14.121 | 50.836 | 14.886 | 53.588 | 0.713 | 0.7528 | 0.5821 | 0.5823 | 16.83 | 494.033 | 86.434
2021-03-21 06:00 | 2021-03-22 06:00 | 022-1 | MRS Osijek I stream 1 | Kromatografski uzorak | 2021-04-01 13:56 | 0.672 | 0.247 | 95.658 | 2.456 | 0.717 | 0.967 | 0.102 | 0.103 | 0.013 | 0.018 | 0.001 | - | 0.013 | - | - | - | 9.7088 | 34.952 | 10.2453 | 36.883 | 10.7701 | 38.772 | 11.3548 | 40.877 | 12.716 | 45.779 | 13.417 | 48.302 | 14.107 | 50.783 | 14.87 | 53.533 | 0.714 | 0.7539 | 0.5829 | 0.5831 | 16.853 | 493.37 | 86.352
2021-03-22 06:00 | 2021-03-23 06:00 | 022-1 | MRS Osijek I stream 1 | Kromatografski uzorak | 2021-04-01 13:56 | 0.675 | 0.233 | 95.693 | 2.447 | 0.705 | 0.953 | 0.1 | 0.102 | 0.013 | 0.018 | 0.001 | - | 0.014 | - | - | - | 9.707 | 34.945 | 10.2434 | 36.876 | 10.7682 | 38.766 | 11.3529 | 40.87 | 12.718 | 45.783 | 13.419 | 48.307 | 14.108 | 50.789 | 14.872 | 53.539 | 0.714 | 0.7535 | 0.5826 | 0.5827 | 16.844 | 493.621 | 86.412
2021-03-23 06:00 | 2021-03-24 06:00 | 022-1 | MRS Osijek I stream 1 | Kromatografski uzorak | 2021-04-01 13:56 | 0.657 | 0.198 | 95.857 | 2.369 | 0.683 | 0.919 | 0.096 | 0.099 | 0.012 | 0.017 | 0.001 | - | 0.011 | - | - | - | 9.6997 | 34.919 | 10.2357 | 36.849 | 10.7606 | 38.738 | 11.3448 | 40.841 | 12.721 | 45.797 | 13.422 | 48.321 | 14.113 | 50.806 | 14.877 | 53.557 | 0.712 | 0.7519 | 0.5814 | 0.5815 | 16.809 | 494.654 | 86.762
2021-03-24 06:00 | 2021-03-25 06:00 | 022-1 | MRS Osijek I stream 1 | Kromatografski uzorak | 2021-04-01 13:56 | 0.673 | 0.2 | 95.859 | 2.351 | 0.682 | 0.917 | 0.096 | 0.098 | 0.012 | 0.017 | 0.001 | - | 0.011 | - | - | - | 9.6966 | 34.908 | 10.2324 | 36.837 | 10.7572 | 38.726 | 11.3412 | 40.828 | 12.717 | 45.782 | 13.418 | 48.306 | 14.108 | 50.79 | 14.872 | 53.54 | 0.712 | 0.7519 | 0.5814 | 0.5815 | 16.808 | 494.671 | 86.807
2021-03-25 06:00 | 2021-03-26 06:00 | 022-1 | MRS Osijek I stream 1 | Kromatografski uzorak | 2021-04-01 13:56 | 0.679 | 0.201 | 95.867 | 2.337 | 0.68 | 0.916 | 0.096 | 0.098 | 0.012 | 0.017 | 0.001 | - | 0.012 | - | - | - | 9.6947 | 34.901 | 10.2305 | 36.83 | 10.7552 | 38.719 | 11.3391 | 40.821 | 12.715 | 45.775 | 13.416 | 48.298 | 14.106 | 50.782 | 14.87 | 53.532 | 0.712 | 0.7518 | 0.5813 | 0.5815 | 16.807 | 494.703 | 86.841
2021-03-26 06:00 | 2021-03-27 06:00 | 022-1 | MRS Osijek I stream 1 | Kromatografski uzorak | 2021-04-01 13:56 | 0.762 | 0.207 | 95.694 | 2.418 | 0.681 | 0.919 | 0.097 | 0.098 | 0.012 | 0.017 | 0.001 | - | 0.012 | - | - | - | 9.6932 | 34.895 | 10.2288 | 36.824 | 10.7532 | 38.711 | 11.337 | 40.813 | 12.704 | 45.735 | 13.404 | 48.255 | 14.093 | 50.736 | 14.856 | 53.483 | 0.713 | 0.7529 | 0.5822 | 0.5823 | 16.832 | 493.992 | 86.628
2021-03-27 06:00 | 2021-03-28 06:00 | 022-1 | MRS Osijek I stream 1 | Kromatografski uzorak | 2021-04-01 13:56 | 1.239 | 0.185 | 94.767 | 2.908 | 0.671 | 0.901 | 0.095 | 0.097 | 0.011 | 0.015 | 0.001 | - | 0.011 | - | - | - | 9.6786 | 34.843 | 10.2135 | 36.769 | 10.7358 | 38.649 | 11.3186 | 40.747 | 12.642 | 45.51 | 13.339 | 48.019 | 14.022 | 50.481 | 14.782 | 53.214 | 0.718 | 0.7581 | 0.5862 | 0.5863 | 16.948 | 490.712 | 85.584
2021-03-28 06:00 | 2021-03-29 06:00 | 022-1 | MRS Osijek I stream 1 | Kromatografski uzorak | 2021-04-01 13:56 | 2.119 | 0.121 | 93.888 | 3.256 | 0.471 | 0.616 | 0.058 | 0.06 | 0.007 | 0.01 | 0.001 | - | 0.007 | - | - | - | 9.5817 | 34.494 | 10.1112 | 36.4 | 10.629 | 38.264 | 11.206 | 40.342 | 12.501 | 45.004 | 13.19 | 47.485 | 13.868 | 49.923 | 14.618 | 52.626 | 0.72 | 0.7598 | 0.5875 | 0.5876 | 16.985 | 489.503 | 86.063
2021-03-29 06:00 | 2021-03-30 06:00 | 022-1 | MRS Osijek I stream 1 | Kromatografski uzorak | 2021-04-01 13:56 | 2.741 | 0.074 | 93.142 | 3.563 | 0.378 | 0.479 | 0.043 | 0.041 | 0.005 | 0.007 | 0 | - | 0.005 | - | - | - | 9.5257 | 34.293 | 10.0521 | 36.187 | 10.5668 | 38.041 | 11.1404 | 40.106 | 12.407 | 44.666 | 13.091 | 47.127 | 13.763 | 49.547 | 14.508 | 52.23 | 0.722 | 0.7624 | 0.5895 | 0.5896 | 17.044 | 487.841 | 86.033
2021-03-30 06:00 | 2021-03-31 06:00 | 022-1 | MRS Osijek I stream 1 | Kromatografski uzorak | 2021-04-01 13:56 | 1.627 | 0.14 | 94.618 | 2.9 | 0.541 | 0.714 | 0.07 | 0.071 | 0.009 | 0.013 | 0.001 | - | 0.009 | - | - | - | 9.6181 | 34.625 | 10.1495 | 36.538 | 10.6697 | 38.411 | 11.249 | 40.496 | 12.575 | 45.271 | 13.268 | 47.766 | 13.95 | 50.221 | 14.706 | 52.94 | 0.717 | 0.7566 | 0.585 | 0.5851 | 16.914 | 491.55 | 86.43
2021-03-31 06:00 | 2021-04-01 06:00 | 022-1 | MRS Osijek I stream 1 | Kromatografski uzorak | 2021-04-01 13:56 | 0.915 | 0.181 | 95.568 | 2.466 | 0.647 | 0.87 | 0.09 | 0.092 | 0.012 | 0.016 | 0.001 | - | 0.011 | - | - | - | 9.6761 | 34.834 | 10.2108 | 36.759 | 10.7344 | 38.644 | 11.3172 | 40.742 | 12.682 | 45.653 | 13.38 | 48.17 | 14.069 | 50.647 | 14.83 | 53.389 | 0.713 | 0.7529 | 0.5822 | 0.5823 | 16.832 | 493.956 | 86.732
2021-03-01 06:00 | 2021-03-02 06:00 | 012-1 | MRS Požega stream 1 | Kromatografski uzorak | 2021-04-01 13:56 | 0.642 | 0.194 | 95.861 | 2.368 | 0.699 | 0.935 | 0.098 | 0.1 | 0.012 | 0.017 | 0 | - | 0.01 | - | - | - | 9.7036 | 34.933 | 10.2399 | 36.864 | 10.7649 | 38.754 | 11.3493 | 40.858 | 12.726 | 45.814 | 13.427 | 48.339 | 14.118 | 50.824 | 14.882 | 53.576 | 0.712 | 0.7519 | 0.5814 | 0.5816 | 16.81 | 494.628 | 86.701
2021-03-02 06:00 | 2021-03-03 06:00 | 012-1 | MRS Požega stream 1 | Kromatografski uzorak | 2021-04-01 13:56 | 0.644 | 0.194 | 95.852 | 2.367 | 0.703 | 0.943 | 0.099 | 0.101 | 0.012 | 0.017 | 0 | - | 0.01 | - | - | - | 9.7048 | 34.937 | 10.2411 | 36.868 | 10.7661 | 38.758 | 11.3506 | 40.862 | 12.727 | 45.816 | 13.428 | 48.341 | 14.118 | 50.826 | 14.883 | 53.578 | 0.713 | 0.752 | 0.5815 | 0.5817 | 16.812 | 494.546 | 86.659
2021-03-03 06:00 | 2021-03-04 06:00 | 012-1 | MRS Požega stream 1 | Kromatografski uzorak | 2021-04-01 13:56 | 0.645 | 0.192 | 95.89 | 2.346 | 0.693 | 0.928 | 0.097 | 0.099 | 0.012 | 0.017 | 0 | - | 0.01 | - | - | - | 9.7008 | 34.923 | 10.2369 | 36.853 | 10.7619 | 38.743 | 11.3461 | 40.846 | 12.725 | 45.808 | 13.426 | 48.333 | 14.116 | 50.819 | 14.881 | 53.57 | 0.712 | 0.7517 | 0.5812 | 0.5814 | 16.804 | 494.795 | 86.783
2021-03-04 06:00 | 2021-03-05 06:00 | 012-1 | MRS Požega stream 1 | Kromatografski uzorak | 2021-04-01 13:56 | 0.652 | 0.198 | 95.843 | 2.367 | 0.7 | 0.94 | 0.1 | 0.101 | 0.012 | 0.017 | 0 | - | 0.011 | - | - | - | 9.7033 | 34.932 | 10.2395 | 36.862 | 10.7644 | 38.752 | 11.3488 | 40.856 | 12.724 | 45.806 | 13.425 | 48.331 | 14.115 | 50.816 | 14.88 | 53.567 | 0.713 | 0.7521 | 0.5816 | 0.5817 | 16.814 | 494.504 | 86.673
2021-03-05 06:00 | 2021-03-06 06:00 | 012-1 | MRS Požega stream 1 | Kromatografski uzorak | 2021-04-01 13:56 | 1.242 | 0.293 | 94.76 | 2.808 | 0.668 | 0.897 | 0.095 | 0.091 | 0.013 | 0.018 | 0 | - | 0.013 | - | - | - | 9.6647 | 34.793 | 10.1988 | 36.716 | 10.7206 | 38.594 | 11.3027 | 40.69 | 12.618 | 45.427 | 13.314 | 47.93 | 13.997 | 50.389 | 14.755 | 53.118 | 0.719 | 0.7587 | 0.5866 | 0.5868 | 16.961 | 490.243 | 85.86
2021-03-06 06:00 | 2021-03-07 06:00 | 012-1 | MRS Požega stream 1 | Kromatografski uzorak | 2021-04-01 13:56 | 1.111 | 0.284 | 94.963 | 2.733 | 0.678 | 0.91 | 0.096 | 0.092 | 0.013 | 0.018 | 0 | - | 0.013 | - | - | - | 9.6745 | 34.828 | 10.2092 | 36.753 | 10.7316 | 38.634 | 11.3143 | 40.731 | 12.641 | 45.509 | 13.338 | 48.017 | 14.023 | 50.482 | 14.782 | 53.215 | 0.718 | 0.7575 | 0.5857 | 0.5859 | 16.934 | 490.977 | 85.986
2021-03-07 06:00 | 2021-03-08 06:00 | 012-1 | MRS Požega stream 1 | Kromatografski uzorak | 2021-04-01 13:56 | 1.229 | 0.588 | 93.961 | 3.127 | 0.798 | 1.096 | 0.123 | 0.104 | 0.02 | 0.026 | 0 | - | 0.025 | - | - | - | 9.6992 | 34.917 | 10.2352 | 36.847 | 10.7565 | 38.723 | 11.3406 | 40.826 | 12.59 | 45.325 | 13.284 | 47.823 | 13.963 | 50.266 | 14.719 | 52.988 | 0.727 | 0.7676 | 0.5935 | 0.5937 | 17.158 | 484.591 | 84.334
2021-03-08 06:00 | 2021-03-09 06:00 | 012-1 | MRS Požega stream 1 | Kromatografski uzorak | 2021-04-01 13:56 | 1.035 | 0.555 | 93.719 | 3.396 | 0.948 | 1.295 | 0.148 | 0.132 | 0.019 | 0.025 | 0 | - | 0.024 | - | - | - | 9.7731 | 35.183 | 10.3134 | 37.128 | 10.8366 | 39.012 | 11.4251 | 41.13 | 12.661 | 45.579 | 13.359 | 48.092 | 14.039 | 50.539 | 14.799 | 53.276 | 0.73 | 0.7706 | 0.5958 | 0.596 | 17.226 | 482.692 | 82.985
2021-03-09 06:00 | 2021-03-10 06:00 | 012-1 | MRS Požega stream 1 | Kromatografski uzorak | 2021-04-01 13:56 | 0.868 | 0.499 | 94.613 | 2.885 | 0.829 | 1.136 | 0.127 | 0.113 | 0.018 | 0.024 | 0 | - | 0.024 | - | - | - | 9.7301 | 35.028 | 10.2679 | 36.964 | 10.7913 | 38.849 | 11.3773 | 40.958 | 12.664 | 45.592 | 13.362 | 48.105 | 14.046 | 50.564 | 14.806 | 53.303 | 0.723 | 0.7634 | 0.5903 | 0.5905 | 17.066 | 487.174 | 84.68
2021-03-10 06:00 | 2021-03-11 06:00 | 012-1 | MRS Požega stream 1 | Kromatografski uzorak | 2021-04-01 13:56 | 0.838 | 0.483 | 94.794 | 2.789 | 0.801 | 1.097 | 0.121 | 0.109 | 0.018 | 0.024 | 0 | - | 0.023 | - | - | - | 9.7207 | 34.995 | 10.258 | 36.929 | 10.7814 | 38.813 | 11.3668 | 40.921 | 12.664 | 45.592 | 13.362 | 48.105 | 14.046 | 50.567 | 14.807 | 53.305 | 0.722 | 0.762 | 0.5892 | 0.5893 | 17.034 | 488.168 | 85.056
2021-03-11 06:00 | 2021-03-12 06:00 | 012-1 | MRS Požega stream 1 | Kromatografski uzorak | 2021-04-01 13:56 | 0.824 | 0.438 | 94.935 | 2.733 | 0.784 | 1.069 | 0.117 | 0.107 | 0.017 | 0.023 | 0 | - | 0.021 | - | - | - | 9.7166 | 34.98 | 10.2536 | 36.913 | 10.7772 | 38.798 | 11.3624 | 40.905 | 12.672 | 45.619 | 13.37 | 48.133 | 14.055 | 50.598 | 14.816 | 53.338 | 0.721 | 0.7604 | 0.588 | 0.5882 | 16.999 | 489.093 | 85.299
2021-03-12 06:00 | 2021-03-13 06:00 | 012-1 | MRS Požega stream 1 | Kromatografski uzorak | 2021-04-01 13:56 | 0.655 | 0.208 | 95.808 | 2.385 | 0.704 | 0.943 | 0.099 | 0.1 | 0.012 | 0.017 | 0 | - | 0.012 | - | - | - | 9.7042 | 34.935 | 10.2405 | 36.866 | 10.7654 | 38.755 | 11.3499 | 40.859 | 12.722 | 45.801 | 13.424 | 48.325 | 14.114 | 50.809 | 14.878 | 53.56 | 0.713 | 0.7524 | 0.5818 | 0.582 | 16.821 | 494.292 | 86.614
2021-03-13 06:00 | 2021-03-14 06:00 | 012-1 | MRS Požega stream 1 | Kromatografski uzorak | 2021-04-01 13:56 | 0.676 | 0.196 | 95.748 | 2.423 | 0.712 | 0.956 | 0.101 | 0.103 | 0.012 | 0.017 | 0 | - | 0.011 | - | - | - | 9.708 | 34.949 | 10.2445 | 36.88 | 10.7694 | 38.77 | 11.3541 | 40.875 | 12.724 | 45.807 | 13.426 | 48.332 | 14.116 | 50.816 | 14.88 | 53.567 | 0.713 | 0.7528 | 0.5821 | 0.5822 | 16.829 | 494.055 | 86.469
2021-03-14 06:00 | 2021-03-15 06:00 | 012-1 | MRS Požega stream 1 | Kromatografski uzorak | 2021-04-01 13:56 | 0.668 | 0.215 | 95.724 | 2.425 | 0.719 | 0.969 | 0.104 | 0.104 | 0.012 | 0.018 | 0 | - | 0.012 | - | - | - | 9.7098 | 34.955 | 10.2464 | 36.887 | 10.7713 | 38.777 | 11.3561 | 40.882 | 12.723 | 45.804 | 13.424 | 48.328 | 14.114 | 50.811 | 14.878 | 53.562 | 0.714 | 0.7532 | 0.5824 | 0.5826 | 16.838 | 493.782 | 86.401
2021-03-15 06:00 | 2021-03-16 06:00 | 012-1 | MRS Požega stream 1 | Kromatografski uzorak | 2021-04-01 13:56 | 0.646 | 0.195 | 95.873 | 2.343 | 0.702 | 0.942 | 0.099 | 0.101 | 0.012 | 0.017 | 0 | - | 0.011 | - | - | - | 9.7028 | 34.93 | 10.239 | 36.86 | 10.764 | 38.75 | 11.3483 | 40.854 | 12.725 | 45.809 | 13.426 | 48.334 | 14.117 | 50.82 | 14.881 | 53.571 | 0.712 | 0.7519 | 0.5814 | 0.5816 | 16.81 | 494.622 | 86.715
2021-03-16 06:00 | 2021-03-17 06:00 | 012-1 | MRS Požega stream 1 | Kromatografski uzorak | 2021-04-01 13:56 | 0.803 | 0.19 | 95.637 | 2.453 | 0.684 | 0.917 | 0.097 | 0.098 | 0.011 | 0.017 | 0 | - | 0.011 | - | - | - | 9.6921 | 34.891 | 10.2277 | 36.82 | 10.7519 | 38.707 | 11.3356 | 40.808 | 12.702 | 45.726 | 13.402 | 48.246 | 14.091 | 50.726 | 14.854 | 53.473 | 0.714 | 0.753 | 0.5823 | 0.5824 | 16.834 | 493.906 | 86.568
2021-03-17 06:00 | 2021-03-18 06:00 | 012-1 | MRS Požega stream 1 | Kromatografski uzorak | 2021-04-01 13:56 | 0.643 | 0.195 | 95.823 | 2.383 | 0.711 | 0.955 | 0.101 | 0.103 | 0.012 | 0.017 | 0 | - | 0.011 | - | - | - | 9.7082 | 34.95 | 10.2447 | 36.881 | 10.7698 | 38.771 | 11.3545 | 40.876 | 12.728 | 45.822 | 13.43 | 48.348 | 14.12 | 50.833 | 14.885 | 53.585 | 0.713 | 0.7524 | 0.5817 | 0.5819 | 16.819 | 494.341 | 86.557
2021-03-18 06:00 | 2021-03-19 06:00 | 012-1 | MRS Požega stream 1 | Kromatografski uzorak | 2021-04-01 13:56 | 0.647 | 0.195 | 95.74 | 2.422 | 0.738 | 0.997 | 0.106 | 0.108 | 0.013 | 0.019 | 0 | - | 0.012 | - | - | - | 9.7184 | 34.986 | 10.2554 | 36.92 | 10.7807 | 38.81 | 11.366 | 40.918 | 12.734 | 45.842 | 13.436 | 48.369 | 14.126 | 50.853 | 14.891 | 53.607 | 0.714 | 0.7533 | 0.5824 | 0.5826 | 16.84 | 493.752 | 86.245
2021-03-19 06:00 | 2021-03-20 06:00 | 012-1 | MRS Požega stream 1 | Kromatografski uzorak | 2021-04-01 13:56 | 0.652 | 0.192 | 95.688 | 2.443 | 0.757 | 1.025 | 0.11 | 0.111 | 0.014 | 0.02 | 0 | - | 0.012 | - | - | - | 9.7247 | 35.009 | 10.2621 | 36.943 | 10.7874 | 38.835 | 11.3731 | 40.943 | 12.738 | 45.855 | 13.44 | 48.383 | 14.13 | 50.866 | 14.895 | 53.621 | 0.714 | 0.7538 | 0.5829 | 0.583 | 16.852 | 493.386 | 86.049
2021-03-20 06:00 | 2021-03-21 06:00 | 012-1 | MRS Požega stream 1 | Kromatografski uzorak | 2021-04-01 13:56 | 0.647 | 0.197 | 95.691 | 2.451 | 0.75 | 1.015 | 0.109 | 0.11 | 0.014 | 0.019 | 0 | - | 0.012 | - | - | - | 9.7236 | 35.005 | 10.261 | 36.939 | 10.7863 | 38.831 | 11.3719 | 40.939 | 12.737 | 45.852 | 13.439 | 48.38 | 14.129 | 50.863 | 14.894 | 53.618 | 0.714 | 0.7538 | 0.5828 | 0.583 | 16.85 | 493.483 | 86.092
2021-03-21 06:00 | 2021-03-22 06:00 | 012-1 | MRS Požega stream 1 | Kromatografski uzorak | 2021-04-01 13:56 | 0.648 | 0.209 | 95.697 | 2.453 | 0.736 | 0.994 | 0.106 | 0.107 | 0.013 | 0.019 | 0 | - | 0.012 | - | - | - | 9.7188 | 34.988 | 10.2559 | 36.921 | 10.7811 | 38.812 | 11.3664 | 40.919 | 12.732 | 45.834 | 13.433 | 48.361 | 14.123 | 50.844 | 14.888 | 53.597 | 0.714 | 0.7536 | 0.5827 | 0.5829 | 16.847 | 493.53 | 86.196
2021-03-22 06:00 | 2021-03-23 06:00 | 012-1 | MRS Požega stream 1 | Kromatografski uzorak | 2021-04-01 13:56 | 0.667 | 0.234 | 95.663 | 2.457 | 0.725 | 0.979 | 0.105 | 0.104 | 0.013 | 0.019 | 0 | - | 0.013 | - | - | - | 9.7126 | 34.965 | 10.2493 | 36.897 | 10.7742 | 38.787 | 11.3592 | 40.893 | 12.721 | 45.797 | 13.423 | 48.321 | 14.112 | 50.803 | 14.876 | 53.554 | 0.714 | 0.7539 | 0.5829 | 0.5831 | 16.853 | 493.366 | 86.27
2021-03-23 06:00 | 2021-03-24 06:00 | 012-1 | MRS Požega stream 1 | Kromatografski uzorak | 2021-04-01 13:56 | 0.659 | 0.197 | 95.843 | 2.375 | 0.688 | 0.925 | 0.097 | 0.099 | 0.012 | 0.017 | 0 | - | 0.011 | - | - | - | 9.7011 | 34.924 | 10.2372 | 36.854 | 10.7621 | 38.744 | 11.3464 | 40.847 | 12.722 | 45.799 | 13.423 | 48.324 | 14.113 | 50.808 | 14.878 | 53.56 | 0.713 | 0.752 | 0.5815 | 0.5816 | 16.811 | 494.577 | 86.709
2021-03-24 06:00 | 2021-03-25 06:00 | 012-1 | MRS Požega stream 1 | Kromatografski uzorak | 2021-04-01 13:56 | 0.671 | 0.201 | 95.847 | 2.36 | 0.688 | 0.922 | 0.096 | 0.098 | 0.012 | 0.017 | 0 | - | 0.011 | - | - | - | 9.6976 | 34.911 | 10.2335 | 36.841 | 10.7583 | 38.73 | 11.3424 | 40.832 | 12.718 | 45.785 | 13.419 | 48.308 | 14.109 | 50.793 | 14.873 | 53.543 | 0.712 | 0.7519 | 0.5814 | 0.5816 | 16.81 | 494.62 | 86.774
2021-03-25 06:00 | 2021-03-26 06:00 | 012-1 | MRS Požega stream 1 | Kromatografski uzorak | 2021-04-01 13:56 | 0.682 | 0.202 | 95.861 | 2.336 | 0.684 | 0.919 | 0.097 | 0.097 | 0.012 | 0.017 | 0 | - | 0.011 | - | - | - | 9.6945 | 34.9 | 10.2302 | 36.829 | 10.7549 | 38.718 | 11.3388 | 40.82 | 12.715 | 45.773 | 13.416 | 48.296 | 14.106 | 50.78 | 14.869 | 53.529 | 0.712 | 0.7518 | 0.5813 | 0.5815 | 16.808 | 494.696 | 86.833
2021-03-26 06:00 | 2021-03-27 06:00 | 012-1 | MRS Požega stream 1 | Kromatografski uzorak | 2021-04-01 13:56 | 0.678 | 0.199 | 95.876 | 2.329 | 0.683 | 0.917 | 0.096 | 0.097 | 0.012 | 0.017 | 0 | - | 0.011 | - | - | - | 9.6944 | 34.9 | 10.2301 | 36.828 | 10.7548 | 38.717 | 11.3387 | 40.819 | 12.716 | 45.776 | 13.416 | 48.299 | 14.107 | 50.784 | 14.87 | 53.533 | 0.712 | 0.7517 | 0.5813 | 0.5814 | 16.805 | 494.761 | 86.855
2021-03-27 06:00 | 2021-03-28 06:00 | 012-1 | MRS Požega stream 1 | Kromatografski uzorak | 2021-04-01 13:56 | 0.68 | 0.2 | 95.87 | 2.332 | 0.683 | 0.918 | 0.097 | 0.097 | 0.012 | 0.017 | 0 | - | 0.011 | - | - | - | 9.6944 | 34.9 | 10.2301 | 36.828 | 10.7549 | 38.717 | 11.3387 | 40.819 | 12.715 | 45.775 | 13.416 | 48.298 | 14.106 | 50.782 | 14.87 | 53.532 | 0.712 | 0.7518 | 0.5813 | 0.5814 | 16.806 | 494.727 | 86.847
2021-03-28 06:00 | 2021-03-29 06:00 | 012-1 | MRS Požega stream 1 | Kromatografski uzorak | 2021-04-01 13:56 | 0.68 | 0.2 | 95.874 | 2.328 | 0.682 | 0.917 | 0.097 | 0.097 | 0.012 | 0.017 | 0 | - | 0.011 | - | - | - | 9.6941 | 34.899 | 10.2298 | 36.827 | 10.7545 | 38.716 | 11.3383 | 40.818 | 12.715 | 45.774 | 13.416 | 48.297 | 14.106 | 50.781 | 14.87 | 53.531 | 0.712 | 0.7517 | 0.5813 | 0.5814 | 16.806 | 494.742 | 86.853
2021-03-29 06:00 | 2021-03-30 06:00 | 012-1 | MRS Požega stream 1 | Kromatografski uzorak | 2021-04-01 13:56 | 0.684 | 0.198 | 95.879 | 2.321 | 0.681 | 0.917 | 0.097 | 0.097 | 0.012 | 0.017 | 0 | - | 0.012 | - | - | - | 9.6936 | 34.897 | 10.2292 | 36.825 | 10.7539 | 38.714 | 11.3378 | 40.816 | 12.715 | 45.773 | 13.415 | 48.296 | 14.105 | 50.78 | 14.869 | 53.529 | 0.712 | 0.7517 | 0.5812 | 0.5814 | 16.805 | 494.766 | 86.862
2021-03-30 06:00 | 2021-03-31 06:00 | 012-1 | MRS Požega stream 1 | Kromatografski uzorak | 2021-04-01 13:56 | 0.683 | 0.198 | 95.886 | 2.317 | 0.679 | 0.915 | 0.097 | 0.097 | 0.012 | 0.017 | 0 | - | 0.012 | - | - | - | 9.6932 | 34.895 | 10.2288 | 36.824 | 10.7535 | 38.713 | 11.3373 | 40.814 | 12.715 | 45.772 | 13.415 | 48.295 | 14.105 | 50.779 | 14.869 | 53.529 | 0.712 | 0.7517 | 0.5812 | 0.5814 | 16.804 | 494.795 | 86.876
2021-03-31 06:00 | 2021-04-01 06:00 | 012-1 | MRS Požega stream 1 | Kromatografski uzorak | 2021-04-01 13:56 | 0.994 | 0.177 | 95.472 | 2.505 | 0.636 | 0.852 | 0.089 | 0.089 | 0.011 | 0.016 | 0 | - | 0.011 | - | - | - | 9.668 | 34.805 | 10.2023 | 36.728 | 10.7255 | 38.612 | 11.3077 | 40.708 | 12.668 | 45.605 | 13.366 | 48.119 | 14.054 | 50.593 | 14.815 | 53.333 | 0.714 | 0.7533 | 0.5825 | 0.5826 | 16.84 | 493.745 | 86.731
2021-03-01 06:00 | 2021-03-02 06:00 | 013-1 | MRS Vinkovci stream 1 | Kromatografski uzorak | 2021-04-01 13:57 | 0.639 | 0.194 | 95.862 | 2.37 | 0.697 | 0.935 | 0.099 | 0.101 | 0.012 | 0.017 | 0 | - | 0.009 | - | - | - | 9.7039 | 34.934 | 10.2401 | 36.864 | 10.7651 | 38.755 | 11.3496 | 40.858 | 12.726 | 45.815 | 13.428 | 48.341 | 14.118 | 50.826 | 14.883 | 53.578 | 0.712 | 0.7519 | 0.5814 | 0.5816 | 16.809 | 494.64 | 86.703
2021-03-02 06:00 | 2021-03-03 06:00 | 013-1 | MRS Vinkovci stream 1 | Kromatografski uzorak | 2021-04-01 13:57 | 0.641 | 0.192 | 95.886 | 2.351 | 0.693 | 0.93 | 0.099 | 0.101 | 0.012 | 0.017 | 0 | - | 0.009 | - | - | - | 9.7016 | 34.926 | 10.2377 | 36.856 | 10.7628 | 38.746 | 11.3471 | 40.849 | 12.725 | 45.811 | 13.427 | 48.336 | 14.117 | 50.822 | 14.882 | 53.573 | 0.712 | 0.7517 | 0.5812 | 0.5814 | 16.805 | 494.773 | 86.768
2021-03-03 06:00 | 2021-03-04 06:00 | 013-1 | MRS Vinkovci stream 1 | Kromatografski uzorak | 2021-04-01 13:57 | 0.643 | 0.191 | 95.903 | 2.34 | 0.689 | 0.924 | 0.098 | 0.1 | 0.012 | 0.017 | 0 | - | 0.009 | - | - | - | 9.6997 | 34.919 | 10.2357 | 36.849 | 10.7607 | 38.739 | 11.3449 | 40.842 | 12.724 | 45.807 | 13.426 | 48.332 | 14.116 | 50.818 | 14.88 | 53.569 | 0.712 | 0.7515 | 0.5811 | 0.5813 | 16.801 | 494.886 | 86.824
2021-03-04 06:00 | 2021-03-05 06:00 | 013-1 | MRS Vinkovci stream 1 | Kromatografski uzorak | 2021-04-01 13:57 | 0.643 | 0.191 | 95.904 | 2.338 | 0.689 | 0.924 | 0.098 | 0.1 | 0.012 | 0.017 | 0 | - | 0.009 | - | - | - | 9.6996 | 34.918 | 10.2355 | 36.848 | 10.7605 | 38.738 | 11.3447 | 40.841 | 12.724 | 45.807 | 13.425 | 48.331 | 14.116 | 50.817 | 14.88 | 53.569 | 0.712 | 0.7515 | 0.5811 | 0.5813 | 16.801 | 494.888 | 86.828
2021-03-05 06:00 | 2021-03-06 06:00 | 013-1 | MRS Vinkovci stream 1 | Kromatografski uzorak | 2021-04-01 13:57 | 0.644 | 0.192 | 95.892 | 2.346 | 0.691 | 0.927 | 0.098 | 0.1 | 0.012 | 0.017 | 0 | - | 0.009 | - | - | - | 9.7005 | 34.922 | 10.2365 | 36.852 | 10.7615 | 38.742 | 11.3458 | 40.845 | 12.724 | 45.808 | 13.426 | 48.333 | 14.116 | 50.818 | 14.881 | 53.57 | 0.712 | 0.7516 | 0.5812 | 0.5813 | 16.803 | 494.824 | 86.797
2021-03-06 06:00 | 2021-03-07 06:00 | 013-1 | MRS Vinkovci stream 1 | Kromatografski uzorak | 2021-04-01 13:57 | 0.761 | 0.377 | 95.191 | 2.635 | 0.763 | 1.035 | 0.115 | 0.107 | 0.016 | 0.022 | 0 | - | 0.013 | - | - | - | 9.7135 | 34.969 | 10.2503 | 36.901 | 10.7744 | 38.788 | 11.3594 | 40.894 | 12.687 | 45.672 | 13.386 | 48.189 | 14.072 | 50.66 | 14.834 | 53.403 | 0.718 | 0.7582 | 0.5863 | 0.5864 | 16.949 | 490.634 | 85.71
2021-03-07 06:00 | 2021-03-08 06:00 | 013-1 | MRS Vinkovci stream 1 | Kromatografski uzorak | 2021-04-01 13:57 | 0.998 | 0.741 | 93.844 | 3.174 | 0.894 | 1.243 | 0.145 | 0.118 | 0.024 | 0.031 | 0 | - | 0.031 | - | - | - | 9.7376 | 35.055 | 10.2758 | 36.993 | 10.7979 | 38.873 | 11.3844 | 40.984 | 12.613 | 45.405 | 13.308 | 47.908 | 13.986 | 50.349 | 14.743 | 53.076 | 0.73 | 0.7709 | 0.5961 | 0.5962 | 17.232 | 482.505 | 83.632
2021-03-08 06:00 | 2021-03-09 06:00 | 013-1 | MRS Vinkovci stream 1 | Kromatografski uzorak | 2021-04-01 13:57 | 1.048 | 0.82 | 93.551 | 3.292 | 0.922 | 1.288 | 0.151 | 0.121 | 0.026 | 0.033 | 0 | - | 0.035 | - | - | - | 9.7431 | 35.075 | 10.2817 | 37.014 | 10.8033 | 38.892 | 11.3901 | 41.004 | 12.597 | 45.349 | 13.291 | 47.849 | 13.968 | 50.284 | 14.724 | 53.008 | 0.733 | 0.7737 | 0.5982 | 0.5984 | 17.294 | 480.779 | 83.208
2021-03-09 06:00 | 2021-03-10 06:00 | 013-1 | MRS Vinkovci stream 1 | Kromatografski uzorak | 2021-04-01 13:57 | 1.052 | 0.808 | 93.54 | 3.308 | 0.926 | 1.291 | 0.151 | 0.122 | 0.025 | 0.033 | 0 | - | 0.035 | - | - | - | 9.7453 | 35.083 | 10.284 | 37.023 | 10.8058 | 38.901 | 11.3927 | 41.014 | 12.6 | 45.36 | 13.295 | 47.86 | 13.971 | 50.296 | 14.728 | 53.02 | 0.733 | 0.7737 | 0.5982 | 0.5984 | 17.294 | 480.778 | 83.163
2021-03-10 06:00 | 2021-03-11 06:00 | 013-1 | MRS Vinkovci stream 1 | Kromatografski uzorak | 2021-04-01 13:57 | 1.067 | 0.849 | 93.451 | 3.332 | 0.93 | 1.301 | 0.153 | 0.121 | 0.026 | 0.034 | 0 | - | 0.037 | - | - | - | 9.7442 | 35.079 | 10.2828 | 37.018 | 10.8043 | 38.896 | 11.3912 | 41.008 | 12.591 | 45.327 | 13.285 | 47.825 | 13.961 | 50.258 | 14.717 | 52.98 | 0.734 | 0.7746 | 0.5989 | 0.5991 | 17.315 | 480.195 | 83.077
2021-03-11 06:00 | 2021-03-12 06:00 | 013-1 | MRS Vinkovci stream 1 | Kromatografski uzorak | 2021-04-01 13:57 | 0.83 | 0.487 | 94.798 | 2.787 | 0.798 | 1.097 | 0.123 | 0.11 | 0.018 | 0.024 | 0 | - | 0.023 | - | - | - | 9.721 | 34.996 | 10.2583 | 36.93 | 10.7817 | 38.814 | 11.3672 | 40.922 | 12.665 | 45.596 | 13.364 | 48.109 | 14.048 | 50.571 | 14.808 | 53.31 | 0.722 | 0.7619 | 0.5891 | 0.5893 | 17.032 | 488.182 | 85.074
2021-03-12 06:00 | 2021-03-13 06:00 | 013-1 | MRS Vinkovci stream 1 | Kromatografski uzorak | 2021-04-01 13:57 | 0.64 | 0.198 | 95.852 | 2.371 | 0.699 | 0.939 | 0.1 | 0.101 | 0.012 | 0.017 | 0 | - | 0.009 | - | - | - | 9.7044 | 34.936 | 10.2406 | 36.866 | 10.7657 | 38.756 | 11.3501 | 40.86 | 12.726 | 45.814 | 13.427 | 48.339 | 14.118 | 50.824 | 14.882 | 53.576 | 0.713 | 0.752 | 0.5815 | 0.5817 | 16.812 | 494.571 | 86.674
2021-03-13 06:00 | 2021-03-14 06:00 | 013-1 | MRS Vinkovci stream 1 | Kromatografski uzorak | 2021-04-01 13:57 | 0.641 | 0.196 | 95.866 | 2.362 | 0.696 | 0.935 | 0.099 | 0.101 | 0.012 | 0.017 | 0 | - | 0.009 | - | - | - | 9.7031 | 34.931 | 10.2393 | 36.861 | 10.7643 | 38.752 | 11.3487 | 40.855 | 12.725 | 45.812 | 13.427 | 48.337 | 14.117 | 50.822 | 14.882 | 53.574 | 0.712 | 0.7519 | 0.5814 | 0.5816 | 16.809 | 494.639 | 86.712
2021-03-14 06:00 | 2021-03-15 06:00 | 013-1 | MRS Vinkovci stream 1 | Kromatografski uzorak | 2021-04-01 13:57 | 0.642 | 0.197 | 95.846 | 2.371 | 0.701 | 0.944 | 0.101 | 0.102 | 0.013 | 0.018 | 0 | - | 0.009 | - | - | - | 9.7053 | 34.939 | 10.2416 | 36.87 | 10.7667 | 38.76 | 11.3512 | 40.864 | 12.726 | 45.815 | 13.428 | 48.341 | 14.118 | 50.826 | 14.883 | 53.578 | 0.713 | 0.7521 | 0.5816 | 0.5817 | 16.814 | 494.494 | 86.639
2021-03-15 06:00 | 2021-03-16 06:00 | 013-1 | MRS Vinkovci stream 1 | Kromatografski uzorak | 2021-04-01 13:57 | 0.644 | 0.195 | 95.865 | 2.353 | 0.701 | 0.943 | 0.101 | 0.102 | 0.012 | 0.017 | 0 | - | 0.009 | - | - | - | 9.7036 | 34.933 | 10.2398 | 36.863 | 10.7649 | 38.754 | 11.3493 | 40.857 | 12.726 | 45.812 | 13.427 | 48.337 | 14.117 | 50.823 | 14.882 | 53.574 | 0.713 | 0.752 | 0.5814 | 0.5816 | 16.811 | 494.596 | 86.695
2021-03-16 06:00 | 2021-03-17 06:00 | 013-1 | MRS Vinkovci stream 1 | Kromatografski uzorak | 2021-04-01 13:57 | 0.642 | 0.195 | 95.86 | 2.35 | 0.708 | 0.952 | 0.102 | 0.104 | 0.012 | 0.018 | 0 | - | 0.009 | - | - | - | 9.7053 | 34.939 | 10.2416 | 36.87 | 10.7667 | 38.76 | 11.3512 | 40.864 | 12.727 | 45.817 | 13.428 | 48.342 | 14.119 | 50.827 | 14.883 | 53.579 | 0.713 | 0.7521 | 0.5815 | 0.5817 | 16.813 | 494.523 | 86.653
2021-03-17 06:00 | 2021-03-18 06:00 | 013-1 | MRS Vinkovci stream 1 | Kromatografski uzorak | 2021-04-01 13:57 | 0.64 | 0.195 | 95.831 | 2.382 | 0.708 | 0.951 | 0.101 | 0.103 | 0.012 | 0.017 | 0 | - | 0.009 | - | - | - | 9.7076 | 34.947 | 10.244 | 36.879 | 10.7691 | 38.769 | 11.3538 | 40.874 | 12.728 | 45.822 | 13.43 | 48.348 | 14.12 | 50.833 | 14.885 | 53.585 | 0.713 | 0.7523 | 0.5817 | 0.5818 | 16.817 | 494.41 | 86.586
2021-03-18 06:00 | 2021-03-19 06:00 | 013-1 | MRS Vinkovci stream 1 | Kromatografski uzorak | 2021-04-01 13:57 | 0.642 | 0.194 | 95.772 | 2.41 | 0.726 | 0.981 | 0.106 | 0.107 | 0.013 | 0.019 | 0 | - | 0.01 | - | - | - | 9.715 | 34.974 | 10.2519 | 36.907 | 10.7771 | 38.797 | 11.3622 | 40.904 | 12.733 | 45.837 | 13.434 | 48.364 | 14.125 | 50.848 | 14.889 | 53.602 | 0.713 | 0.7529 | 0.5822 | 0.5823 | 16.832 | 493.988 | 86.361
2021-03-19 06:00 | 2021-03-20 06:00 | 013-1 | MRS Vinkovci stream 1 | Kromatografski uzorak | 2021-04-01 13:57 | 0.648 | 0.192 | 95.697 | 2.442 | 0.752 | 1.021 | 0.112 | 0.112 | 0.014 | 0.02 | 0 | - | 0.011 | - | - | - | 9.7243 | 35.007 | 10.2617 | 36.942 | 10.787 | 38.833 | 11.3727 | 40.942 | 12.738 | 45.856 | 13.44 | 48.383 | 14.13 | 50.867 | 14.895 | 53.622 | 0.714 | 0.7537 | 0.5828 | 0.583 | 16.85 | 493.443 | 86.071
2021-03-20 06:00 | 2021-03-21 06:00 | 013-1 | MRS Vinkovci stream 1 | Kromatografski uzorak | 2021-04-01 13:57 | 0.645 | 0.195 | 95.709 | 2.443 | 0.744 | 1.009 | 0.11 | 0.11 | 0.014 | 0.019 | 0 | - | 0.011 | - | - | - | 9.7222 | 35 | 10.2595 | 36.934 | 10.7848 | 38.825 | 11.3703 | 40.933 | 12.736 | 45.851 | 13.438 | 48.379 | 14.128 | 50.863 | 14.894 | 53.617 | 0.714 | 0.7536 | 0.5827 | 0.5828 | 16.846 | 493.554 | 86.137
2021-03-21 06:00 | 2021-03-22 06:00 | 013-1 | MRS Vinkovci stream 1 | Kromatografski uzorak | 2021-04-01 13:57 | 0.641 | 0.201 | 95.725 | 2.444 | 0.732 | 0.989 | 0.107 | 0.108 | 0.013 | 0.019 | 0 | - | 0.011 | - | - | - | 9.7184 | 34.986 | 10.2555 | 36.92 | 10.7807 | 38.811 | 11.366 | 40.918 | 12.734 | 45.841 | 13.435 | 48.367 | 14.125 | 50.851 | 14.89 | 53.605 | 0.714 | 0.7533 | 0.5825 | 0.5827 | 16.841 | 493.708 | 86.244
2021-03-22 06:00 | 2021-03-23 06:00 | 013-1 | MRS Vinkovci stream 1 | Kromatografski uzorak | 2021-04-01 13:57 | 0.657 | 0.225 | 95.723 | 2.434 | 0.715 | 0.961 | 0.103 | 0.103 | 0.013 | 0.018 | 0 | - | 0.01 | - | - | - | 9.7089 | 34.952 | 10.2454 | 36.883 | 10.7703 | 38.773 | 11.3551 | 40.878 | 12.722 | 45.799 | 13.423 | 48.323 | 14.113 | 50.806 | 14.877 | 53.557 | 0.714 | 0.7532 | 0.5824 | 0.5826 | 16.838 | 493.787 | 86.434
2021-03-23 06:00 | 2021-03-24 06:00 | 013-1 | MRS Vinkovci stream 1 | Kromatografski uzorak | 2021-04-01 13:57 | 0.665 | 0.217 | 95.764 | 2.414 | 0.698 | 0.941 | 0.1 | 0.101 | 0.013 | 0.018 | 0 | - | 0.011 | - | - | - | 9.7044 | 34.936 | 10.2407 | 36.867 | 10.7656 | 38.756 | 11.35 | 40.86 | 12.72 | 45.792 | 13.421 | 48.316 | 14.111 | 50.8 | 14.875 | 53.55 | 0.713 | 0.7528 | 0.5821 | 0.5822 | 16.828 | 494.099 | 86.551
2021-03-24 06:00 | 2021-03-25 06:00 | 013-1 | MRS Vinkovci stream 1 | Kromatografski uzorak | 2021-04-01 13:57 | 0.66 | 0.197 | 95.861 | 2.362 | 0.685 | 0.92 | 0.097 | 0.099 | 0.012 | 0.017 | 0 | - | 0.009 | - | - | - | 9.6987 | 34.915 | 10.2346 | 36.845 | 10.7595 | 38.734 | 11.3436 | 40.837 | 12.721 | 45.794 | 13.422 | 48.318 | 14.112 | 50.803 | 14.876 | 53.553 | 0.712 | 0.7518 | 0.5813 | 0.5815 | 16.807 | 494.702 | 86.781
2021-03-25 06:00 | 2021-03-26 06:00 | 013-1 | MRS Vinkovci stream 1 | Kromatografski uzorak | 2021-04-01 13:57 | 0.681 | 0.204 | 95.84 | 2.353 | 0.686 | 0.922 | 0.099 | 0.098 | 0.013 | 0.018 | 0 | - | 0.01 | - | - | - | 9.6961 | 34.906 | 10.2319 | 36.835 | 10.7567 | 38.724 | 11.3406 | 40.826 | 12.716 | 45.776 | 13.416 | 48.299 | 14.106 | 50.783 | 14.87 | 53.533 | 0.713 | 0.752 | 0.5815 | 0.5816 | 16.811 | 494.577 | 86.783
2021-03-26 06:00 | 2021-03-27 06:00 | 013-1 | MRS Vinkovci stream 1 | Kromatografski uzorak | 2021-04-01 13:57 | 0.675 | 0.199 | 95.876 | 2.333 | 0.681 | 0.917 | 0.098 | 0.098 | 0.012 | 0.017 | 0 | - | 0.01 | - | - | - | 9.6947 | 34.901 | 10.2304 | 36.83 | 10.7552 | 38.719 | 11.3391 | 40.821 | 12.716 | 45.778 | 13.417 | 48.302 | 14.107 | 50.786 | 14.871 | 53.536 | 0.712 | 0.7517 | 0.5812 | 0.5814 | 16.805 | 494.773 | 86.854
2021-03-27 06:00 | 2021-03-28 06:00 | 013-1 | MRS Vinkovci stream 1 | Kromatografski uzorak | 2021-04-01 13:57 | 0.677 | 0.2 | 95.869 | 2.337 | 0.682 | 0.917 | 0.098 | 0.098 | 0.012 | 0.017 | 0 | - | 0.01 | - | - | - | 9.6947 | 34.901 | 10.2305 | 36.83 | 10.7552 | 38.719 | 11.3391 | 40.821 | 12.716 | 45.777 | 13.417 | 48.3 | 14.107 | 50.784 | 14.871 | 53.534 | 0.712 | 0.7518 | 0.5813 | 0.5814 | 16.806 | 494.737 | 86.845
2021-03-28 06:00 | 2021-03-29 06:00 | 013-1 | MRS Vinkovci stream 1 | Kromatografski uzorak | 2021-04-01 13:57 | 0.677 | 0.2 | 95.871 | 2.335 | 0.682 | 0.917 | 0.098 | 0.098 | 0.012 | 0.017 | 0 | - | 0.01 | - | - | - | 9.6946 | 34.9 | 10.2303 | 36.829 | 10.755 | 38.718 | 11.3389 | 40.82 | 12.716 | 45.776 | 13.417 | 48.3 | 14.107 | 50.784 | 14.87 | 53.534 | 0.712 | 0.7517 | 0.5813 | 0.5814 | 16.806 | 494.745 | 86.849
2021-03-29 06:00 | 2021-03-30 06:00 | 013-1 | MRS Vinkovci stream 1 | Kromatografski uzorak | 2021-04-01 13:57 | 0.679 | 0.197 | 95.886 | 2.323 | 0.679 | 0.915 | 0.098 | 0.098 | 0.013 | 0.017 | 0 | - | 0.01 | - | - | - | 9.6937 | 34.897 | 10.2293 | 36.826 | 10.7541 | 38.715 | 11.3379 | 40.816 | 12.715 | 45.776 | 13.416 | 48.299 | 14.106 | 50.783 | 14.87 | 53.533 | 0.712 | 0.7516 | 0.5812 | 0.5813 | 16.803 | 494.82 | 86.876
2021-03-30 06:00 | 2021-03-31 06:00 | 013-1 | MRS Vinkovci stream 1 | Kromatografski uzorak | 2021-04-01 13:57 | 0.68 | 0.196 | 95.892 | 2.318 | 0.677 | 0.913 | 0.098 | 0.098 | 0.013 | 0.017 | 0 | - | 0.01 | - | - | - | 9.693 | 34.895 | 10.2286 | 36.823 | 10.7534 | 38.712 | 11.3371 | 40.814 | 12.715 | 45.774 | 13.416 | 48.297 | 14.106 | 50.782 | 14.87 | 53.531 | 0.712 | 0.7516 | 0.5811 | 0.5813 | 16.802 | 494.857 | 86.893
2021-03-31 06:00 | 2021-04-01 06:00 | 013-1 | MRS Vinkovci stream 1 | Kromatografski uzorak | 2021-04-01 13:57 | 0.678 | 0.193 | 95.907 | 2.311 | 0.674 | 0.911 | 0.097 | 0.097 | 0.014 | 0.017 | 0 | - | 0.01 | - | - | - | 9.6929 | 34.894 | 10.2285 | 36.823 | 10.7533 | 38.712 | 11.337 | 40.813 | 12.716 | 45.777 | 13.417 | 48.3 | 14.107 | 50.785 | 14.871 | 53.534 | 0.712 | 0.7515 | 0.5811 | 0.5812 | 16.8 | 494.924 | 86.905

## Travanj 2021
Vrijeme od | Vrijeme do | Oznaka mjesta uzorkovanja | Mjesto uzorkovanja | Vrsta mjesta uzorkovanja | Zadnja izmjena | N2 (mol %) | CO2 (mol %) | C1 (mol %) | C2 (mol %) | C3 (mol %) | C3+ (mol %) | n-C4 (mol %) | i-C4 (mol %) | n-C5 (mol %) | i-C5 (mol %) | neo-C5 (mol %) | C6 (mol %) | C6+ (mol %) | C7 (mol %) | C8 (mol %) | C9+ (mol %) | NCV (kWh/m3) @15/15 | NCV (MJ/m3) @15/15 | NCV (kWh/m3) @25/0 | NCV (MJ/m3) @25/0 | GCV (kWh/m3) @15/15 | GCV (MJ/m3) @15/15 | GCV (kWh/m3) @25/0 | GCV (MJ/m3) @25/0 | Wd(kWh/m3) @15/15 | Wd(Mj/m3) @15/15 | Wd(kWh/m3) @25/0 | Wd(Mj/m3) @25/0 | Wg(kWh/m3) @15/15 | Wg(Mj/m3) @15/15 | Wg(kWh/m3) @25/0 | Wg(Mj/m3) @25/0 | ρ (kg/m3) @15 | ρ (kg/m3) @0 | d@15 | d@0 | M kg/kmol | R J/kgK | MN (metanski broj)
2021-04-01 06:00 | 2021-04-02 06:00 | 024-1 | MRČ Donji Miholjac - MRČ Budrovac (stream 1) | Kromatografski uzorak | 2021-05-03 07:38 | 3.969 | 0.002 | 91.397 | 4.38 | 0.23 | 0.253 | 0.01 | 0.009 | 0.001 | 0.001 | 0 | 0 | - | 0 | 0 | 0 | 9.4363 | 33.971 | 9.9576 | 35.847 | 10.4666 | 37.68 | 11.0348 | 39.725 | 12.232 | 44.035 | 12.906 | 46.461 | 13.567 | 48.843 | 14.302 | 51.487 | 0.729 | 0.7697 | 0.5951 | 0.5953 | 17.208 | 483.19 | 85.394
2021-04-02 06:00 | 2021-04-03 06:00 | 024-1 | MRČ Donji Miholjac - MRČ Budrovac (stream 1) | Kromatografski uzorak | 2021-05-03 07:38 | 4.273 | 0 | 91.187 | 4.371 | 0.163 | 0.169 | 0.002 | 0.003 | 0 | 0.001 | 0 | 0 | - | 0 | 0 | 0 | 9.3935 | 33.817 | 9.9124 | 35.684 | 10.4196 | 37.51 | 10.9851 | 39.547 | 12.173 | 43.824 | 12.844 | 46.239 | 13.503 | 48.612 | 14.234 | 51.243 | 0.73 | 0.77 | 0.5954 | 0.5956 | 17.216 | 482.95 | 85.588
2021-04-03 06:00 | 2021-04-04 06:00 | 024-1 | MRČ Donji Miholjac - MRČ Budrovac (stream 1) | Kromatografski uzorak | 2021-05-03 07:38 | 4.209 | 0 | 91.271 | 4.351 | 0.164 | 0.169 | 0.002 | 0.003 | 0 | 0.001 | 0 | 0 | - | 0 | 0 | 0 | 9.3981 | 33.833 | 9.9173 | 35.702 | 10.4248 | 37.529 | 10.9906 | 39.566 | 12.183 | 43.859 | 12.854 | 46.276 | 13.514 | 48.651 | 14.246 | 51.285 | 0.729 | 0.7696 | 0.5951 | 0.5952 | 17.206 | 483.243 | 85.646
2021-04-04 06:00 | 2021-04-05 06:00 | 024-1 | MRČ Donji Miholjac - MRČ Budrovac (stream 1) | Kromatografski uzorak | 2021-05-03 07:38 | 4.385 | 0 | 91.183 | 4.272 | 0.155 | 0.16 | 0.001 | 0.003 | 0 | 0 | 0 | 0 | - | 0 | 0 | 0 | 9.3741 | 33.747 | 9.8919 | 35.611 | 10.3984 | 37.434 | 10.9628 | 39.466 | 12.149 | 43.738 | 12.819 | 46.148 | 13.477 | 48.517 | 14.207 | 51.144 | 0.729 | 0.7699 | 0.5953 | 0.5955 | 17.213 | 483.038 | 86.061
2021-04-05 06:00 | 2021-04-06 06:00 | 024-1 | MRČ Donji Miholjac - MRČ Budrovac (stream 1) | Kromatografski uzorak | 2021-05-03 07:38 | 4.281 | 0 | 91.281 | 4.28 | 0.153 | 0.158 | 0.001 | 0.003 | 0 | 0 | 0 | 0 | - | 0 | 0 | 0 | 9.3841 | 33.783 | 9.9025 | 35.649 | 10.4095 | 37.474 | 10.9746 | 39.508 | 12.167 | 43.8 | 12.837 | 46.214 | 13.496 | 48.586 | 14.227 | 51.217 | 0.729 | 0.7694 | 0.5949 | 0.5951 | 17.201 | 483.375 | 86.049
2021-04-06 06:00 | 2021-04-07 06:00 | 024-1 | MRČ Donji Miholjac - MRČ Budrovac (stream 1) | Kromatografski uzorak | 2021-05-03 07:38 | 1.967 | 0.125 | 94.259 | 3.023 | 0.487 | 0.627 | 0.049 | 0.066 | 0.008 | 0.011 | 0 | 0.004 | - | 0.002 | 0 | 0 | 9.5795 | 34.486 | 10.1087 | 36.391 | 10.627 | 38.257 | 11.2039 | 40.334 | 12.518 | 45.063 | 13.206 | 47.54 | 13.886 | 49.991 | 14.636 | 52.691 | 0.718 | 0.7576 | 0.5858 | 0.586 | 16.937 | 490.955 | 86.536
2021-04-07 06:00 | 2021-04-08 06:00 | 024-1 | MRČ Donji Miholjac - MRČ Budrovac (stream 1) | Kromatografski uzorak | 2021-05-03 07:38 | 0.658 | 0.194 | 95.926 | 2.333 | 0.673 | 0.89 | 0.076 | 0.102 | 0.012 | 0.017 | 0 | 0.006 | - | 0.003 | 0 | 0 | 9.6912 | 34.888 | 10.2266 | 36.816 | 10.7514 | 38.705 | 11.3351 | 40.806 | 12.717 | 45.782 | 13.418 | 48.304 | 14.108 | 50.79 | 14.872 | 53.54 | 0.712 | 0.7511 | 0.5807 | 0.5809 | 16.79 | 495.2 | 86.964
2021-04-08 06:00 | 2021-04-09 06:00 | 024-1 | MRČ Donji Miholjac - MRČ Budrovac (stream 1) | Kromatografski uzorak | 2021-05-03 07:38 | 2.292 | 0.108 | 93.859 | 3.178 | 0.442 | 0.564 | 0.043 | 0.058 | 0.007 | 0.01 | 0 | 0.003 | - | 0.002 | 0 | 0 | 9.5508 | 34.383 | 10.0784 | 36.282 | 10.5952 | 38.143 | 11.1703 | 40.213 | 12.467 | 44.882 | 13.152 | 47.349 | 13.83 | 49.79 | 14.577 | 52.479 | 0.719 | 0.7592 | 0.587 | 0.5872 | 16.973 | 489.938 | 86.463
2021-04-09 06:00 | 2021-04-10 06:00 | 024-1 | MRČ Donji Miholjac - MRČ Budrovac (stream 1) | Kromatografski uzorak | 2021-05-03 07:38 | 3.619 | 0.036 | 92.113 | 3.933 | 0.254 | 0.299 | 0.015 | 0.021 | 0.003 | 0.004 | 0 | 0.001 | - | 0.001 | 0 | 0 | 9.442 | 33.991 | 9.9636 | 35.869 | 10.4739 | 37.706 | 11.0424 | 39.753 | 12.268 | 44.166 | 12.943 | 46.595 | 13.609 | 48.992 | 14.344 | 51.64 | 0.726 | 0.7662 | 0.5924 | 0.5926 | 17.13 | 485.429 | 86.076
2021-04-10 06:00 | 2021-04-11 06:00 | 024-1 | MRČ Donji Miholjac - MRČ Budrovac (stream 1) | Kromatografski uzorak | 2021-05-03 07:38 | 4.265 | 0 | 91.208 | 4.356 | 0.164 | 0.17 | 0.002 | 0.003 | 0 | 0.001 | 0 | 0 | - | 0 | 0 | 0 | 9.3932 | 33.816 | 9.9121 | 35.683 | 10.4193 | 37.51 | 10.9849 | 39.546 | 12.174 | 43.827 | 12.845 | 46.241 | 13.504 | 48.614 | 14.235 | 51.246 | 0.73 | 0.7699 | 0.5953 | 0.5955 | 17.213 | 483.026 | 85.627
2021-04-11 06:00 | 2021-04-12 06:00 | 024-1 | MRČ Donji Miholjac - MRČ Budrovac (stream 1) | Kromatografski uzorak | 2021-05-03 07:38 | 3.561 | 0 | 92.089 | 4.138 | 0.178 | 0.212 | 0.023 | 0.01 | 0.001 | 0.001 | 0 | 0 | - | 0 | 0 | 0 | 9.452 | 34.027 | 9.9742 | 35.907 | 10.485 | 37.746 | 11.0541 | 39.795 | 12.286 | 44.23 | 12.963 | 46.665 | 13.629 | 49.064 | 14.366 | 51.718 | 0.725 | 0.7655 | 0.5919 | 0.5921 | 17.114 | 485.848 | 86.172
2021-04-12 06:00 | 2021-04-13 06:00 | 024-1 | MRČ Donji Miholjac - MRČ Budrovac (stream 1) | Kromatografski uzorak | 2021-05-03 07:38 | 2.803 | 0.019 | 93.099 | 3.789 | 0.22 | 0.29 | 0.042 | 0.022 | 0.002 | 0.003 | 0 | 0.001 | - | 0 | 0 | 0 | 9.5105 | 34.238 | 10.0359 | 36.129 | 10.5504 | 37.981 | 11.1231 | 40.043 | 12.401 | 44.642 | 13.084 | 47.101 | 13.757 | 49.524 | 14.501 | 52.204 | 0.721 | 0.7607 | 0.5882 | 0.5884 | 17.007 | 488.89 | 86.464
2021-04-13 06:00 | 2021-04-14 06:00 | 024-1 | MRČ Donji Miholjac - MRČ Budrovac (stream 1) | Kromatografski uzorak | 2021-05-03 07:38 | 1.792 | 0.102 | 94.39 | 3.146 | 0.432 | 0.569 | 0.059 | 0.059 | 0.006 | 0.009 | 0 | 0.003 | - | 0.001 | 0 | 0 | 9.5981 | 34.553 | 10.1283 | 36.462 | 10.6477 | 38.332 | 11.2257 | 40.412 | 12.551 | 45.184 | 13.242 | 47.671 | 13.924 | 50.125 | 14.677 | 52.836 | 0.717 | 0.7564 | 0.5849 | 0.585 | 16.91 | 491.716 | 86.545
2021-04-14 06:00 | 2021-04-15 06:00 | 024-1 | MRČ Donji Miholjac - MRČ Budrovac (stream 1) | Kromatografski uzorak | 2021-05-03 07:38 | 0.662 | 0.202 | 95.858 | 2.386 | 0.68 | 0.892 | 0.075 | 0.101 | 0.012 | 0.016 | 0 | 0.005 | - | 0.003 | 0 | 0 | 9.6937 | 34.897 | 10.2292 | 36.825 | 10.754 | 38.714 | 11.3378 | 40.816 | 12.717 | 45.78 | 13.417 | 48.302 | 14.108 | 50.787 | 14.871 | 53.537 | 0.712 | 0.7515 | 0.5811 | 0.5812 | 16.8 | 494.909 | 86.867
2021-04-15 06:00 | 2021-04-16 06:00 | 024-1 | MRČ Donji Miholjac - MRČ Budrovac (stream 1) | Kromatografski uzorak | 2021-05-03 07:38 | 0.654 | 0.192 | 95.966 | 2.319 | 0.662 | 0.87 | 0.073 | 0.099 | 0.011 | 0.016 | 0 | 0.005 | - | 0.003 | 0 | 0 | 9.6869 | 34.873 | 10.2221 | 36.799 | 10.7468 | 38.688 | 11.3302 | 40.789 | 12.715 | 45.775 | 13.416 | 48.298 | 14.107 | 50.784 | 14.87 | 53.534 | 0.711 | 0.7506 | 0.5804 | 0.5805 | 16.78 | 495.508 | 87.122
2021-04-16 06:00 | 2021-04-17 06:00 | 024-1 | MRČ Donji Miholjac - MRČ Budrovac (stream 1) | Kromatografski uzorak | 2021-05-03 07:38 | 0.652 | 0.191 | 95.965 | 2.317 | 0.665 | 0.876 | 0.074 | 0.101 | 0.012 | 0.016 | 0 | 0.005 | - | 0.003 | 0 | 0 | 9.6882 | 34.877 | 10.2234 | 36.804 | 10.7482 | 38.693 | 11.3317 | 40.794 | 12.716 | 45.779 | 13.417 | 48.302 | 14.108 | 50.788 | 14.872 | 53.538 | 0.711 | 0.7507 | 0.5804 | 0.5806 | 16.781 | 495.462 | 87.087
2021-04-17 06:00 | 2021-04-18 06:00 | 024-1 | MRČ Donji Miholjac - MRČ Budrovac (stream 1) | Kromatografski uzorak | 2021-05-03 07:38 | 0.651 | 0.191 | 95.96 | 2.319 | 0.667 | 0.879 | 0.074 | 0.101 | 0.012 | 0.016 | 0 | 0.005 | - | 0.003 | 0 | 0 | 9.6889 | 34.88 | 10.2242 | 36.807 | 10.749 | 38.696 | 11.3325 | 40.797 | 12.717 | 45.781 | 13.418 | 48.304 | 14.108 | 50.79 | 14.872 | 53.54 | 0.711 | 0.7507 | 0.5805 | 0.5806 | 16.783 | 495.424 | 87.066
2021-04-18 06:00 | 2021-04-19 06:00 | 024-1 | MRČ Donji Miholjac - MRČ Budrovac (stream 1) | Kromatografski uzorak | 2021-05-03 07:38 | 0.649 | 0.193 | 95.928 | 2.339 | 0.675 | 0.891 | 0.076 | 0.103 | 0.012 | 0.017 | 0 | 0.005 | - | 0.003 | 0 | 0 | 9.6925 | 34.893 | 10.228 | 36.821 | 10.7528 | 38.71 | 11.3365 | 40.812 | 12.719 | 45.788 | 13.42 | 48.311 | 14.11 | 50.797 | 14.874 | 53.547 | 0.712 | 0.751 | 0.5807 | 0.5809 | 16.79 | 495.209 | 86.956
2021-04-19 06:00 | 2021-04-20 06:00 | 024-1 | MRČ Donji Miholjac - MRČ Budrovac (stream 1) | Kromatografski uzorak | 2021-05-03 07:38 | 0.65 | 0.193 | 95.921 | 2.342 | 0.676 | 0.894 | 0.076 | 0.103 | 0.012 | 0.017 | 0 | 0.006 | - | 0.003 | 0 | 0 | 9.6934 | 34.896 | 10.2289 | 36.824 | 10.7537 | 38.713 | 11.3375 | 40.815 | 12.719 | 45.79 | 13.42 | 48.313 | 14.111 | 50.799 | 14.875 | 53.549 | 0.712 | 0.7511 | 0.5808 | 0.5809 | 16.792 | 495.156 | 86.927
2021-04-20 06:00 | 2021-04-21 06:00 | 024-1 | MRČ Donji Miholjac - MRČ Budrovac (stream 1) | Kromatografski uzorak | 2021-05-03 07:38 | 0.648 | 0.195 | 95.916 | 2.342 | 0.68 | 0.9 | 0.077 | 0.104 | 0.012 | 0.017 | 0 | 0.006 | - | 0.003 | 0 | 0 | 9.6944 | 34.9 | 10.2299 | 36.828 | 10.7548 | 38.717 | 11.3387 | 40.819 | 12.72 | 45.792 | 13.421 | 48.315 | 14.111 | 50.801 | 14.875 | 53.551 | 0.712 | 0.7512 | 0.5809 | 0.581 | 16.794 | 495.096 | 86.9
2021-04-21 06:00 | 2021-04-22 06:00 | 024-1 | MRČ Donji Miholjac - MRČ Budrovac (stream 1) | Kromatografski uzorak | 2021-05-03 07:38 | 0.653 | 0.196 | 95.914 | 2.345 | 0.676 | 0.892 | 0.076 | 0.103 | 0.012 | 0.017 | 0 | 0.005 | - | 0.003 | 0 | 0 | 9.6925 | 34.893 | 10.228 | 36.821 | 10.7528 | 38.71 | 11.3366 | 40.812 | 12.718 | 45.785 | 13.419 | 48.308 | 14.109 | 50.793 | 14.873 | 53.544 | 0.712 | 0.7512 | 0.5808 | 0.581 | 16.792 | 495.136 | 86.94
2021-04-22 06:00 | 2021-04-23 06:00 | 024-1 | MRČ Donji Miholjac - MRČ Budrovac (stream 1) | Kromatografski uzorak | 2021-05-03 07:38 | 1.187 | 0.126 | 95.214 | 2.793 | 0.506 | 0.679 | 0.073 | 0.076 | 0.008 | 0.012 | 0 | 0.004 | - | 0.002 | 0 | 0 | 9.6463 | 34.727 | 10.1792 | 36.645 | 10.7015 | 38.525 | 11.2824 | 40.617 | 12.643 | 45.514 | 13.339 | 48.021 | 14.026 | 50.493 | 14.785 | 53.226 | 0.713 | 0.7529 | 0.5822 | 0.5823 | 16.832 | 493.981 | 86.855
2021-04-23 06:00 | 2021-04-24 06:00 | 024-1 | MRČ Donji Miholjac - MRČ Budrovac (stream 1) | Kromatografski uzorak | 2021-05-03 07:38 | 2.174 | 0.013 | 93.951 | 3.549 | 0.218 | 0.313 | 0.063 | 0.027 | 0.001 | 0.003 | 0 | 0.001 | - | 0 | 0 | 0 | 9.5581 | 34.409 | 10.0861 | 36.31 | 10.6037 | 38.173 | 11.1793 | 40.245 | 12.499 | 44.998 | 13.188 | 47.477 | 13.867 | 49.92 | 14.617 | 52.623 | 0.717 | 0.7562 | 0.5847 | 0.5849 | 16.907 | 491.784 | 86.89
2021-04-24 06:00 | 2021-04-25 06:00 | 024-1 | MRČ Donji Miholjac - MRČ Budrovac (stream 1) | Kromatografski uzorak | 2021-05-03 07:38 | 0.981 | 0.152 | 95.546 | 2.565 | 0.568 | 0.756 | 0.073 | 0.086 | 0.009 | 0.014 | 0 | 0.004 | - | 0.002 | 0 | 0 | 9.6593 | 34.773 | 10.1929 | 36.694 | 10.7161 | 38.578 | 11.2978 | 40.672 | 12.669 | 45.609 | 13.367 | 48.122 | 14.055 | 50.599 | 14.816 | 53.338 | 0.712 | 0.7518 | 0.5813 | 0.5815 | 16.807 | 494.718 | 87.038
2021-04-25 06:00 | 2021-04-26 06:00 | 024-1 | MRČ Donji Miholjac - MRČ Budrovac (stream 1) | Kromatografski uzorak | 2021-05-03 07:38 | 2.715 | 0.008 | 93.244 | 3.767 | 0.196 | 0.267 | 0.048 | 0.02 | 0.001 | 0.002 | 0 | 0 | - | 0 | 0 | 0 | 9.5149 | 34.253 | 10.0405 | 36.146 | 10.5554 | 37.999 | 11.1284 | 40.062 | 12.415 | 44.693 | 13.099 | 47.155 | 13.772 | 49.581 | 14.518 | 52.265 | 0.72 | 0.7597 | 0.5874 | 0.5876 | 16.984 | 489.559 | 86.658
2021-04-26 06:00 | 2021-04-27 06:00 | 024-1 | MRČ Donji Miholjac - MRČ Budrovac (stream 1) | Kromatografski uzorak | 2021-05-03 07:38 | 0.679 | 0.184 | 96.04 | 2.245 | 0.646 | 0.852 | 0.073 | 0.098 | 0.011 | 0.016 | 0 | 0.005 | - | 0.003 | 0 | 0 | 9.6771 | 34.837 | 10.2117 | 36.762 | 10.7362 | 38.65 | 11.319 | 40.748 | 12.708 | 45.749 | 13.408 | 48.27 | 14.099 | 50.756 | 14.862 | 53.504 | 0.711 | 0.7499 | 0.5799 | 0.58 | 16.765 | 495.941 | 87.363
2021-04-27 06:00 | 2021-04-28 06:00 | 024-1 | MRČ Donji Miholjac - MRČ Budrovac (stream 1) | Kromatografski uzorak | 2021-05-03 07:38 | 0.667 | 0.185 | 96.066 | 2.229 | 0.647 | 0.854 | 0.073 | 0.099 | 0.011 | 0.016 | 0 | 0.005 | - | 0.003 | 0 | 0 | 9.6773 | 34.838 | 10.2119 | 36.763 | 10.7365 | 38.651 | 11.3193 | 40.749 | 12.709 | 45.754 | 13.41 | 48.275 | 14.101 | 50.762 | 14.864 | 53.51 | 0.71 | 0.7498 | 0.5798 | 0.5799 | 16.762 | 496.027 | 87.393
2021-04-28 06:00 | 2021-04-29 06:00 | 024-1 | MRČ Donji Miholjac - MRČ Budrovac (stream 1) | Kromatografski uzorak | 2021-05-03 07:38 | 0.648 | 0.19 | 95.985 | 2.292 | 0.669 | 0.884 | 0.076 | 0.103 | 0.012 | 0.017 | 0 | 0.005 | - | 0.003 | 0 | 0 | 9.6885 | 34.878 | 10.2237 | 36.805 | 10.7485 | 38.695 | 11.332 | 40.795 | 12.717 | 45.782 | 13.418 | 48.305 | 14.109 | 50.791 | 14.873 | 53.541 | 0.711 | 0.7506 | 0.5804 | 0.5806 | 16.78 | 495.493 | 87.094
2021-04-29 06:00 | 2021-04-30 06:00 | 024-1 | MRČ Donji Miholjac - MRČ Budrovac (stream 1) | Kromatografski uzorak | 2021-05-03 07:38 | 1.023 | 0.157 | 95.535 | 2.525 | 0.576 | 0.76 | 0.068 | 0.086 | 0.01 | 0.014 | 0 | 0.004 | - | 0.002 | 0 | 0 | 9.652 | 34.747 | 10.1853 | 36.667 | 10.7082 | 38.55 | 11.2895 | 40.642 | 12.659 | 45.574 | 13.357 | 48.084 | 14.045 | 50.56 | 14.805 | 53.297 | 0.712 | 0.7518 | 0.5813 | 0.5815 | 16.808 | 494.686 | 87.118
2021-04-30 06:00 | 2021-05-01 06:00 | 024-1 | MRČ Donji Miholjac - MRČ Budrovac (stream 1) | Kromatografski uzorak | 2021-05-03 07:38 | 2.893 | 0.011 | 92.711 | 4.089 | 0.233 | 0.296 | 0.039 | 0.019 | 0.001 | 0.002 | 0 | 0 | - | 0 | 0 | 0 | 9.5252 | 34.291 | 10.0513 | 36.185 | 10.5658 | 38.037 | 11.1393 | 40.102 | 12.401 | 44.644 | 13.084 | 47.103 | 13.756 | 49.521 | 14.5 | 52.201 | 0.723 | 0.763 | 0.59 | 0.5901 | 17.058 | 487.422 | 85.802
2021-04-01 06:00 | 2021-04-02 06:00 | 024-2 | MRČ Donji Miholjac - MRS Beničanci (stream 2) | Kromatografski uzorak | 2021-05-03 07:38 | 3.562 | 0.026 | 91.965 | 4.127 | 0.275 | 0.32 | 0.018 | 0.02 | 0.002 | 0.003 | 0 | 0.001 | - | 0 | 0 | 0 | 9.4657 | 34.077 | 9.9886 | 35.959 | 10.4995 | 37.798 | 11.0695 | 39.85 | 12.29 | 44.244 | 12.967 | 46.68 | 13.632 | 49.076 | 14.37 | 51.731 | 0.727 | 0.7672 | 0.5933 | 0.5934 | 17.153 | 484.745 | 85.558
2021-04-02 06:00 | 2021-04-03 06:00 | 024-2 | MRČ Donji Miholjac - MRS Beničanci (stream 2) | Kromatografski uzorak | 2021-05-03 07:38 | 4.162 | 0 | 91.282 | 4.361 | 0.183 | 0.195 | 0.004 | 0.005 | 0.001 | 0.001 | 0 | 0 | - | 0 | 0 | 0 | 9.4074 | 33.867 | 9.927 | 35.737 | 10.4349 | 37.566 | 11.0013 | 39.605 | 12.194 | 43.898 | 12.866 | 46.316 | 13.526 | 48.692 | 14.258 | 51.329 | 0.729 | 0.7697 | 0.5952 | 0.5954 | 17.21 | 483.134 | 85.794
2021-04-03 06:00 | 2021-04-04 06:00 | 024-2 | MRČ Donji Miholjac - MRS Beničanci (stream 2) | Kromatografski uzorak | 2021-05-03 07:38 | 4.21 | 0 | 91.277 | 4.344 | 0.163 | 0.169 | 0.002 | 0.003 | 0 | 0.001 | 0 | 0 | - | 0 | 0 | 0 | 9.3974 | 33.831 | 9.9165 | 35.699 | 10.424 | 37.526 | 10.9898 | 39.563 | 12.183 | 43.857 | 12.854 | 46.274 | 13.513 | 48.648 | 14.245 | 51.282 | 0.729 | 0.7695 | 0.595 | 0.5952 | 17.205 | 483.27 | 85.663
2021-04-04 06:00 | 2021-04-05 06:00 | 024-2 | MRČ Donji Miholjac - MRS Beničanci (stream 2) | Kromatografski uzorak | 2021-05-03 07:38 | 4.388 | 0 | 91.179 | 4.273 | 0.155 | 0.16 | 0.001 | 0.003 | 0 | 0 | 0 | 0 | - | 0 | 0 | 0 | 9.374 | 33.746 | 9.8918 | 35.61 | 10.3982 | 37.434 | 10.9626 | 39.465 | 12.149 | 43.737 | 12.819 | 46.147 | 13.477 | 48.516 | 14.206 | 51.143 | 0.73 | 0.7699 | 0.5953 | 0.5955 | 17.213 | 483.024 | 86.057
2021-04-05 06:00 | 2021-04-06 06:00 | 024-2 | MRČ Donji Miholjac - MRS Beničanci (stream 2) | Kromatografski uzorak | 2021-05-03 07:38 | 4.28 | 0 | 91.282 | 4.28 | 0.152 | 0.157 | 0.001 | 0.003 | 0 | 0 | 0 | 0 | - | 0 | 0 | 0 | 9.3842 | 33.783 | 9.9026 | 35.649 | 10.4096 | 37.475 | 10.9747 | 39.509 | 12.167 | 43.801 | 12.837 | 46.214 | 13.496 | 48.587 | 14.227 | 51.218 | 0.729 | 0.7693 | 0.5949 | 0.595 | 17.201 | 483.38 | 86.045
2021-04-06 06:00 | 2021-04-07 06:00 | 024-2 | MRČ Donji Miholjac - MRS Beničanci (stream 2) | Kromatografski uzorak | 2021-05-03 07:38 | 1.478 | 0.151 | 94.869 | 2.777 | 0.557 | 0.725 | 0.059 | 0.08 | 0.01 | 0.013 | 0 | 0.004 | - | 0.003 | 0 | 0 | 9.6221 | 34.639 | 10.1536 | 36.553 | 10.6744 | 38.428 | 11.2538 | 40.514 | 12.592 | 45.332 | 13.285 | 47.826 | 13.969 | 50.289 | 14.725 | 53.008 | 0.716 | 0.7552 | 0.584 | 0.5841 | 16.884 | 492.472 | 86.663
2021-04-07 06:00 | 2021-04-08 06:00 | 024-2 | MRČ Donji Miholjac - MRS Beničanci (stream 2) | Kromatografski uzorak | 2021-05-03 07:38 | 0.658 | 0.194 | 95.928 | 2.332 | 0.672 | 0.888 | 0.076 | 0.102 | 0.012 | 0.017 | 0 | 0.006 | - | 0.003 | 0 | 0 | 9.6907 | 34.887 | 10.2261 | 36.814 | 10.7509 | 38.703 | 11.3345 | 40.804 | 12.717 | 45.78 | 13.417 | 48.303 | 14.108 | 50.788 | 14.872 | 53.538 | 0.712 | 0.751 | 0.5807 | 0.5809 | 16.79 | 495.22 | 86.977
2021-04-08 06:00 | 2021-04-09 06:00 | 024-2 | MRČ Donji Miholjac - MRS Beničanci (stream 2) | Kromatografski uzorak | 2021-05-03 07:38 | 1.366 | 0.159 | 94.992 | 2.734 | 0.574 | 0.749 | 0.061 | 0.083 | 0.01 | 0.014 | 0 | 0.005 | - | 0.003 | 0 | 0 | 9.6328 | 34.678 | 10.1649 | 36.594 | 10.6863 | 38.471 | 11.2664 | 40.559 | 12.61 | 45.395 | 13.303 | 47.893 | 13.989 | 50.359 | 14.745 | 53.082 | 0.715 | 0.7548 | 0.5837 | 0.5838 | 16.875 | 492.746 | 86.654
2021-04-09 06:00 | 2021-04-10 06:00 | 024-2 | MRČ Donji Miholjac - MRS Beničanci (stream 2) | Kromatografski uzorak | 2021-05-03 07:38 | 3.162 | 0.06 | 92.692 | 3.697 | 0.319 | 0.39 | 0.025 | 0.034 | 0.004 | 0.006 | 0 | 0.002 | - | 0.001 | 0 | 0 | 9.4812 | 34.132 | 10.0049 | 36.018 | 10.5175 | 37.863 | 11.0884 | 39.918 | 12.337 | 44.415 | 13.016 | 46.858 | 13.686 | 49.269 | 14.426 | 51.933 | 0.724 | 0.7639 | 0.5907 | 0.5908 | 17.078 | 486.883 | 86.12
2021-04-10 06:00 | 2021-04-11 06:00 | 024-2 | MRČ Donji Miholjac - MRS Beničanci (stream 2) | Kromatografski uzorak | 2021-05-03 07:38 | 3.974 | 0.014 | 91.586 | 4.199 | 0.205 | 0.227 | 0.008 | 0.011 | 0.001 | 0.002 | 0 | 0.001 | - | 0 | 0 | 0 | 9.4177 | 33.904 | 9.9379 | 35.776 | 10.4466 | 37.608 | 11.0136 | 39.649 | 12.218 | 43.984 | 12.891 | 46.408 | 13.553 | 48.79 | 14.286 | 51.431 | 0.728 | 0.7684 | 0.5942 | 0.5943 | 17.179 | 483.985 | 85.908
2021-04-11 06:00 | 2021-04-12 06:00 | 024-2 | MRČ Donji Miholjac - MRS Beničanci (stream 2) | Kromatografski uzorak | 2021-05-03 07:38 | 3.56 | 0 | 92.103 | 4.124 | 0.177 | 0.212 | 0.023 | 0.01 | 0.001 | 0.001 | 0 | 0 | - | 0 | 0 | 0 | 9.451 | 34.024 | 9.9731 | 35.903 | 10.4839 | 37.742 | 11.0529 | 39.791 | 12.286 | 44.228 | 12.962 | 46.663 | 13.628 | 49.062 | 14.365 | 51.716 | 0.725 | 0.7654 | 0.5918 | 0.592 | 17.112 | 485.908 | 86.205
2021-04-12 06:00 | 2021-04-13 06:00 | 024-2 | MRČ Donji Miholjac - MRS Beničanci (stream 2) | Kromatografski uzorak | 2021-05-03 07:38 | 2.789 | 0.02 | 93.118 | 3.782 | 0.221 | 0.291 | 0.042 | 0.023 | 0.002 | 0.003 | 0 | 0.001 | - | 0 | 0 | 0 | 9.5114 | 34.241 | 10.0368 | 36.133 | 10.5514 | 37.985 | 11.1241 | 40.047 | 12.403 | 44.649 | 13.086 | 47.108 | 13.759 | 49.531 | 14.503 | 52.212 | 0.721 | 0.7606 | 0.5881 | 0.5883 | 17.005 | 488.954 | 86.475
2021-04-13 06:00 | 2021-04-14 06:00 | 024-2 | MRČ Donji Miholjac - MRS Beničanci (stream 2) | Kromatografski uzorak | 2021-05-03 07:38 | 1.11 | 0.175 | 95.259 | 2.668 | 0.602 | 0.789 | 0.068 | 0.087 | 0.01 | 0.014 | 0 | 0.005 | - | 0.003 | 0 | 0 | 9.6573 | 34.766 | 10.1908 | 36.687 | 10.7134 | 38.568 | 11.295 | 40.662 | 12.65 | 45.538 | 13.346 | 48.047 | 14.033 | 50.519 | 14.792 | 53.253 | 0.714 | 0.7538 | 0.5829 | 0.583 | 16.852 | 493.388 | 86.656
2021-04-14 06:00 | 2021-04-15 06:00 | 024-2 | MRČ Donji Miholjac - MRS Beničanci (stream 2) | Kromatografski uzorak | 2021-05-03 07:38 | 0.657 | 0.2 | 95.873 | 2.384 | 0.676 | 0.886 | 0.074 | 0.1 | 0.011 | 0.016 | 0 | 0.005 | - | 0.003 | 0 | 0 | 9.6931 | 34.895 | 10.2287 | 36.823 | 10.7535 | 38.712 | 11.3372 | 40.814 | 12.717 | 45.782 | 13.418 | 48.305 | 14.108 | 50.79 | 14.872 | 53.54 | 0.712 | 0.7513 | 0.581 | 0.5811 | 16.797 | 495.012 | 86.904
2021-04-15 06:00 | 2021-04-16 06:00 | 024-2 | MRČ Donji Miholjac - MRS Beničanci (stream 2) | Kromatografski uzorak | 2021-05-03 07:38 | 0.651 | 0.191 | 95.977 | 2.314 | 0.66 | 0.867 | 0.073 | 0.099 | 0.011 | 0.016 | 0 | 0.005 | - | 0.003 | 0 | 0 | 9.6863 | 34.871 | 10.2215 | 36.797 | 10.7462 | 38.686 | 11.3296 | 40.787 | 12.715 | 45.776 | 13.416 | 48.298 | 14.107 | 50.785 | 14.871 | 53.534 | 0.711 | 0.7505 | 0.5803 | 0.5805 | 16.778 | 495.694 | 87.147
2021-04-16 06:00 | 2021-04-17 06:00 | 024-2 | MRČ Donji Miholjac - MRS Beničanci (stream 2) | Kromatografski uzorak | 2021-05-03 07:38 | 0.652 | 0.191 | 95.963 | 2.319 | 0.664 | 0.875 | 0.074 | 0.101 | 0.012 | 0.016 | 0 | 0.005 | - | 0.003 | 0 | 0 | 9.6882 | 34.878 | 10.2234 | 36.804 | 10.7482 | 38.694 | 11.3317 | 40.794 | 12.716 | 45.779 | 13.417 | 48.302 | 14.108 | 50.788 | 14.872 | 53.538 | 0.711 | 0.7507 | 0.5804 | 0.5806 | 16.781 | 495.46 | 87.086
2021-04-17 06:00 | 2021-04-18 06:00 | 024-2 | MRČ Donji Miholjac - MRS Beničanci (stream 2) | Kromatografski uzorak | 2021-05-03 07:38 | 0.649 | 0.194 | 95.925 | 2.343 | 0.674 | 0.889 | 0.075 | 0.102 | 0.012 | 0.017 | 0 | 0.005 | - | 0.003 | 0 | 0 | 9.6923 | 34.892 | 10.2278 | 36.82 | 10.7526 | 38.709 | 11.3364 | 40.811 | 12.719 | 45.787 | 13.42 | 48.31 | 14.11 | 50.796 | 14.874 | 53.547 | 0.712 | 0.751 | 0.5807 | 0.5809 | 16.79 | 495.211 | 86.96
2021-04-18 06:00 | 2021-04-19 06:00 | 024-2 | MRČ Donji Miholjac - MRS Beničanci (stream 2) | Kromatografski uzorak | 2021-05-03 07:38 | 0.649 | 0.193 | 95.927 | 2.34 | 0.674 | 0.89 | 0.076 | 0.103 | 0.012 | 0.017 | 0 | 0.005 | - | 0.003 | 0 | 0 | 9.6926 | 34.893 | 10.228 | 36.821 | 10.7529 | 38.71 | 11.3366 | 40.812 | 12.719 | 45.788 | 13.42 | 48.311 | 14.11 | 50.797 | 14.874 | 53.548 | 0.712 | 0.751 | 0.5807 | 0.5809 | 16.79 | 495.383 | 86.954
2021-04-19 06:00 | 2021-04-20 06:00 | 024-2 | MRČ Donji Miholjac - MRS Beničanci (stream 2) | Kromatografski uzorak | 2021-05-03 07:38 | 0.649 | 0.193 | 95.923 | 2.342 | 0.675 | 0.892 | 0.076 | 0.103 | 0.012 | 0.017 | 0 | 0.006 | - | 0.003 | 0 | 0 | 9.6931 | 34.895 | 10.2286 | 36.823 | 10.7534 | 38.712 | 11.3372 | 40.814 | 12.719 | 45.789 | 13.42 | 48.312 | 14.111 | 50.798 | 14.875 | 53.549 | 0.712 | 0.7511 | 0.5808 | 0.5809 | 16.791 | 495.175 | 86.937
2021-04-20 06:00 | 2021-04-21 06:00 | 024-2 | MRČ Donji Miholjac - MRS Beničanci (stream 2) | Kromatografski uzorak | 2021-05-03 07:38 | 0.647 | 0.194 | 95.922 | 2.34 | 0.678 | 0.897 | 0.077 | 0.104 | 0.012 | 0.017 | 0 | 0.006 | - | 0.003 | 0 | 0 | 9.6939 | 34.898 | 10.2295 | 36.826 | 10.7543 | 38.716 | 11.3381 | 40.817 | 12.72 | 45.791 | 13.421 | 48.314 | 14.111 | 50.8 | 14.875 | 53.551 | 0.712 | 0.7512 | 0.5808 | 0.581 | 16.792 | 495.133 | 86.917
2021-04-21 06:00 | 2021-04-22 06:00 | 024-2 | MRČ Donji Miholjac - MRS Beničanci (stream 2) | Kromatografski uzorak | 2021-05-03 07:38 | 0.647 | 0.192 | 95.95 | 2.322 | 0.673 | 0.891 | 0.076 | 0.103 | 0.012 | 0.017 | 0 | 0.006 | - | 0.003 | 0 | 0 | 9.6917 | 34.89 | 10.2272 | 36.818 | 10.752 | 38.707 | 11.3357 | 40.809 | 12.719 | 45.788 | 13.42 | 48.312 | 14.11 | 50.798 | 14.874 | 53.548 | 0.712 | 0.7509 | 0.5806 | 0.5808 | 16.787 | 495.295 | 86.991
2021-04-22 06:00 | 2021-04-23 06:00 | 024-2 | MRČ Donji Miholjac - MRS Beničanci (stream 2) | Kromatografski uzorak | 2021-05-03 07:38 | 0.705 | 0.184 | 95.875 | 2.368 | 0.655 | 0.869 | 0.076 | 0.101 | 0.012 | 0.017 | 0 | 0.005 | - | 0.003 | 0 | 0 | 9.6868 | 34.872 | 10.2219 | 36.799 | 10.7465 | 38.687 | 11.3299 | 40.788 | 12.711 | 45.759 | 13.411 | 48.281 | 14.101 | 50.765 | 14.865 | 53.514 | 0.712 | 0.7511 | 0.5808 | 0.5809 | 16.791 | 495.168 | 86.979
2021-04-23 06:00 | 2021-04-24 06:00 | 024-2 | MRČ Donji Miholjac - MRS Beničanci (stream 2) | Kromatografski uzorak | 2021-05-03 07:38 | 0.726 | 0.183 | 95.861 | 2.372 | 0.648 | 0.858 | 0.075 | 0.099 | 0.011 | 0.016 | 0 | 0.005 | - | 0.003 | 0 | 0 | 9.6835 | 34.86 | 10.2184 | 36.786 | 10.7429 | 38.674 | 11.3261 | 40.774 | 12.707 | 45.744 | 13.407 | 48.265 | 14.097 | 50.749 | 14.86 | 53.497 | 0.712 | 0.7511 | 0.5808 | 0.5809 | 16.791 | 495.185 | 87.019
2021-04-24 06:00 | 2021-04-25 06:00 | 024-2 | MRČ Donji Miholjac - MRS Beničanci (stream 2) | Kromatografski uzorak | 2021-05-03 07:38 | 0.664 | 0.189 | 95.969 | 2.303 | 0.662 | 0.874 | 0.075 | 0.101 | 0.012 | 0.016 | 0 | 0.005 | - | 0.003 | 0 | 0 | 9.6861 | 34.87 | 10.2212 | 36.796 | 10.7459 | 38.685 | 11.3292 | 40.785 | 12.714 | 45.771 | 13.415 | 48.293 | 14.105 | 50.779 | 14.869 | 53.528 | 0.711 | 0.7506 | 0.5804 | 0.5805 | 16.78 | 495.492 | 87.118
2021-04-25 06:00 | 2021-04-26 06:00 | 024-2 | MRČ Donji Miholjac - MRS Beničanci (stream 2) | Kromatografski uzorak | 2021-05-03 07:38 | 0.932 | 0.164 | 95.664 | 2.454 | 0.595 | 0.786 | 0.07 | 0.09 | 0.01 | 0.014 | 0 | 0.005 | - | 0.003 | 0 | 0 | 9.6593 | 34.773 | 10.1929 | 36.694 | 10.7163 | 38.579 | 11.298 | 40.673 | 12.672 | 45.621 | 13.371 | 48.135 | 14.059 | 50.613 | 14.82 | 53.353 | 0.712 | 0.7514 | 0.581 | 0.5811 | 16.798 | 494.98 | 87.168
2021-04-26 06:00 | 2021-04-27 06:00 | 024-2 | MRČ Donji Miholjac - MRS Beničanci (stream 2) | Kromatografski uzorak | 2021-05-03 07:38 | 0.672 | 0.185 | 96.053 | 2.238 | 0.646 | 0.852 | 0.073 | 0.099 | 0.011 | 0.016 | 0 | 0.005 | - | 0.003 | 0 | 0 | 9.6771 | 34.837 | 10.2117 | 36.762 | 10.7362 | 38.65 | 11.319 | 40.748 | 12.709 | 45.751 | 13.409 | 48.272 | 14.1 | 50.759 | 14.863 | 53.507 | 0.711 | 0.7499 | 0.5798 | 0.58 | 16.764 | 495.988 | 87.382
2021-04-27 06:00 | 2021-04-28 06:00 | 024-2 | MRČ Donji Miholjac - MRS Beničanci (stream 2) | Kromatografski uzorak | 2021-05-03 07:38 | 0.665 | 0.185 | 96.067 | 2.23 | 0.646 | 0.853 | 0.073 | 0.099 | 0.011 | 0.016 | 0 | 0.005 | - | 0.003 | 0 | 0 | 9.6773 | 34.838 | 10.2119 | 36.763 | 10.7365 | 38.652 | 11.3194 | 40.75 | 12.71 | 45.755 | 13.41 | 48.276 | 14.101 | 50.762 | 14.864 | 53.511 | 0.71 | 0.7498 | 0.5798 | 0.5799 | 16.762 | 496.032 | 87.395
2021-04-28 06:00 | 2021-04-29 06:00 | 024-2 | MRČ Donji Miholjac - MRS Beničanci (stream 2) | Kromatografski uzorak | 2021-05-03 07:38 | 0.653 | 0.189 | 95.995 | 2.286 | 0.664 | 0.878 | 0.075 | 0.102 | 0.012 | 0.017 | 0 | 0.005 | - | 0.003 | 0 | 0 | 9.6865 | 34.871 | 10.2216 | 36.798 | 10.7463 | 38.687 | 11.3297 | 40.787 | 12.716 | 45.776 | 13.416 | 48.299 | 14.107 | 50.785 | 14.871 | 53.535 | 0.711 | 0.7505 | 0.5803 | 0.5805 | 16.778 | 495.572 | 87.139
2021-04-29 06:00 | 2021-04-30 06:00 | 024-2 | MRČ Donji Miholjac - MRS Beničanci (stream 2) | Kromatografski uzorak | 2021-05-03 07:38 | 0.71 | 0.183 | 95.934 | 2.317 | 0.648 | 0.857 | 0.074 | 0.099 | 0.011 | 0.016 | 0 | 0.005 | - | 0.003 | 0 | 0 | 9.6804 | 34.849 | 10.2152 | 36.775 | 10.7397 | 38.663 | 11.3227 | 40.762 | 12.707 | 45.744 | 13.407 | 48.265 | 14.097 | 50.75 | 14.86 | 53.498 | 0.711 | 0.7506 | 0.5804 | 0.5805 | 16.78 | 495.496 | 87.164
2021-04-30 06:00 | 2021-05-01 06:00 | 024-2 | MRČ Donji Miholjac - MRS Beničanci (stream 2) | Kromatografski uzorak | 2021-05-03 07:38 | 0.925 | 0.165 | 95.522 | 2.574 | 0.616 | 0.815 | 0.073 | 0.092 | 0.011 | 0.015 | 0 | 0.005 | - | 0.003 | 0 | 0 | 9.6737 | 34.825 | 10.2081 | 36.749 | 10.7317 | 38.634 | 11.3143 | 40.731 | 12.682 | 45.654 | 13.38 | 48.169 | 14.069 | 50.647 | 14.83 | 53.389 | 0.713 | 0.7525 | 0.5819 | 0.582 | 16.823 | 494.226 | 86.744
2021-04-01 06:00 | 2021-04-02 06:00 | 024-3 | MRČ Donji Miholjac - MRS Bokšić (stream 3) | Kromatografski uzorak | 2021-05-03 07:38 | 3.511 | 0.03 | 92.042 | 4.089 | 0.281 | 0.329 | 0.018 | 0.022 | 0.003 | 0.004 | 0 | 0.001 | - | 0 | 0 | 0 | 9.469 | 34.089 | 9.9921 | 35.972 | 10.5033 | 37.812 | 11.0734 | 39.864 | 12.297 | 44.269 | 12.974 | 46.706 | 13.64 | 49.105 | 14.378 | 51.761 | 0.727 | 0.7669 | 0.593 | 0.5932 | 17.146 | 484.96 | 85.592
2021-04-02 06:00 | 2021-04-03 06:00 | 024-3 | MRČ Donji Miholjac - MRS Bokšić (stream 3) | Kromatografski uzorak | 2021-05-03 07:38 | 4.242 | 0 | 91.219 | 4.363 | 0.169 | 0.177 | 0.002 | 0.004 | 0.001 | 0.001 | 0 | 0 | - | 0 | 0 | 0 | 9.397 | 33.829 | 9.9161 | 35.698 | 10.4235 | 37.524 | 10.9892 | 39.561 | 12.179 | 43.844 | 12.85 | 46.26 | 13.509 | 48.633 | 14.241 | 51.266 | 0.73 | 0.7699 | 0.5953 | 0.5955 | 17.214 | 483.02 | 85.629
2021-04-03 06:00 | 2021-04-04 06:00 | 024-3 | MRČ Donji Miholjac - MRS Bokšić (stream 3) | Kromatografski uzorak | 2021-05-03 07:38 | 4.208 | 0 | 91.285 | 4.339 | 0.163 | 0.169 | 0.002 | 0.003 | 0 | 0.001 | 0 | 0 | - | 0 | 0 | 0 | 9.3972 | 33.83 | 9.9162 | 35.698 | 10.4238 | 37.526 | 10.9895 | 39.562 | 12.183 | 43.857 | 12.854 | 46.274 | 13.514 | 48.649 | 14.245 | 51.283 | 0.729 | 0.7695 | 0.595 | 0.5951 | 17.204 | 483.299 | 85.677
2021-04-04 06:00 | 2021-04-05 06:00 | 024-3 | MRČ Donji Miholjac - MRS Bokšić (stream 3) | Kromatografski uzorak | 2021-05-03 07:38 | 4.387 | 0 | 91.18 | 4.272 | 0.155 | 0.161 | 0.001 | 0.003 | 0 | 0 | 0 | 0 | - | 0 | 0 | 0 | 9.374 | 33.746 | 9.8918 | 35.61 | 10.3982 | 37.434 | 10.9626 | 39.466 | 12.149 | 43.737 | 12.819 | 46.147 | 13.477 | 48.516 | 14.206 | 51.143 | 0.73 | 0.7699 | 0.5953 | 0.5955 | 17.213 | 483.025 | 86.062
2021-04-05 06:00 | 2021-04-06 06:00 | 024-3 | MRČ Donji Miholjac - MRS Bokšić (stream 3) | Kromatografski uzorak | 2021-05-03 07:38 | 4.281 | 0 | 91.284 | 4.277 | 0.152 | 0.158 | 0.001 | 0.003 | 0 | 0 | 0 | 0 | - | 0 | 0 | 0 | 9.3839 | 33.782 | 9.9023 | 35.648 | 10.4093 | 37.474 | 10.9743 | 39.508 | 12.167 | 43.8 | 12.837 | 46.213 | 13.496 | 48.586 | 14.227 | 51.216 | 0.729 | 0.7693 | 0.5949 | 0.595 | 17.2 | 483.388 | 86.053
2021-04-06 06:00 | 2021-04-07 06:00 | 024-3 | MRČ Donji Miholjac - MRS Bokšić (stream 3) | Kromatografski uzorak | 2021-05-03 07:38 | 1.461 | 0.152 | 94.885 | 2.773 | 0.559 | 0.729 | 0.059 | 0.08 | 0.01 | 0.013 | 0 | 0.004 | - | 0.003 | 0 | 0 | 9.6239 | 34.646 | 10.1556 | 36.56 | 10.6764 | 38.435 | 11.256 | 40.522 | 12.595 | 45.342 | 13.288 | 47.837 | 13.972 | 50.301 | 14.728 | 53.02 | 0.716 | 0.7552 | 0.5839 | 0.5841 | 16.883 | 492.505 | 86.655
2021-04-07 06:00 | 2021-04-08 06:00 | 024-3 | MRČ Donji Miholjac - MRS Bokšić (stream 3) | Kromatografski uzorak | 2021-05-03 07:38 | 0.658 | 0.194 | 95.928 | 2.332 | 0.672 | 0.888 | 0.076 | 0.102 | 0.012 | 0.017 | 0 | 0.006 | - | 0.003 | 0 | 0 | 9.6908 | 34.887 | 10.2262 | 36.814 | 10.751 | 38.704 | 11.3346 | 40.805 | 12.717 | 45.781 | 13.418 | 48.303 | 14.108 | 50.789 | 14.872 | 53.539 | 0.712 | 0.751 | 0.5807 | 0.5809 | 16.79 | 495.217 | 86.974
2021-04-08 06:00 | 2021-04-09 06:00 | 024-3 | MRČ Donji Miholjac - MRS Bokšić (stream 3) | Kromatografski uzorak | 2021-05-03 07:38 | 1.305 | 0.162 | 95.064 | 2.707 | 0.583 | 0.762 | 0.063 | 0.084 | 0.01 | 0.014 | 0 | 0.005 | - | 0.003 | 0 | 0 | 9.6385 | 34.698 | 10.1709 | 36.615 | 10.6926 | 38.493 | 11.273 | 40.583 | 12.619 | 45.429 | 13.314 | 47.929 | 13.999 | 50.398 | 14.756 | 53.123 | 0.715 | 0.7546 | 0.5835 | 0.5836 | 16.869 | 492.92 | 86.66
2021-04-09 06:00 | 2021-04-10 06:00 | 024-3 | MRČ Donji Miholjac - MRS Bokšić (stream 3) | Kromatografski uzorak | 2021-05-03 07:38 | 3.011 | 0.069 | 92.888 | 3.611 | 0.341 | 0.421 | 0.028 | 0.038 | 0.005 | 0.006 | 0 | 0.002 | - | 0.001 | 0 | 0 | 9.4937 | 34.177 | 10.0182 | 36.065 | 10.5315 | 37.913 | 11.1031 | 39.971 | 12.36 | 44.495 | 13.04 | 46.944 | 13.711 | 49.359 | 14.452 | 52.028 | 0.723 | 0.7631 | 0.5901 | 0.5902 | 17.061 | 487.37 | 86.148
2021-04-10 06:00 | 2021-04-11 06:00 | 024-3 | MRČ Donji Miholjac - MRS Bokšić (stream 3) | Kromatografski uzorak | 2021-05-03 07:38 | 3.887 | 0.019 | 91.697 | 4.152 | 0.218 | 0.246 | 0.009 | 0.014 | 0.002 | 0.002 | 0 | 0.001 | - | 0 | 0 | 0 | 9.4251 | 33.93 | 9.9457 | 35.805 | 10.4548 | 37.637 | 11.0223 | 39.68 | 12.231 | 44.031 | 12.905 | 46.457 | 13.567 | 48.842 | 14.302 | 51.486 | 0.728 | 0.768 | 0.5938 | 0.594 | 17.17 | 484.258 | 85.898
2021-04-11 06:00 | 2021-04-12 06:00 | 024-3 | MRČ Donji Miholjac - MRS Bokšić (stream 3) | Kromatografski uzorak | 2021-05-03 07:38 | 3.558 | 0 | 92.107 | 4.124 | 0.177 | 0.211 | 0.023 | 0.01 | 0.001 | 0.001 | 0 | 0 | - | 0 | 0 | 0 | 9.4511 | 34.024 | 9.9732 | 35.904 | 10.484 | 37.742 | 11.0531 | 39.791 | 12.286 | 44.23 | 12.962 | 46.665 | 13.629 | 49.063 | 14.366 | 51.717 | 0.725 | 0.7654 | 0.5918 | 0.592 | 17.112 | 485.924 | 86.211
2021-04-12 06:00 | 2021-04-13 06:00 | 024-3 | MRČ Donji Miholjac - MRS Bokšić (stream 3) | Kromatografski uzorak | 2021-05-03 07:38 | 2.808 | 0.019 | 93.091 | 3.792 | 0.22 | 0.29 | 0.042 | 0.022 | 0.002 | 0.003 | 0 | 0.001 | - | 0 | 0 | 0 | 9.5101 | 34.236 | 10.0354 | 36.127 | 10.5499 | 37.98 | 11.1225 | 40.041 | 12.4 | 44.639 | 13.083 | 47.098 | 13.756 | 49.52 | 14.5 | 52.2 | 0.721 | 0.7608 | 0.5882 | 0.5884 | 17.008 | 488.868 | 86.462
2021-04-13 06:00 | 2021-04-14 06:00 | 024-3 | MRČ Donji Miholjac - MRS Bokšić (stream 3) | Kromatografski uzorak | 2021-05-03 07:38 | 1.11 | 0.174 | 95.261 | 2.668 | 0.601 | 0.788 | 0.068 | 0.087 | 0.01 | 0.014 | 0 | 0.005 | - | 0.003 | 0 | 0 | 9.6574 | 34.766 | 10.1909 | 36.687 | 10.7135 | 38.569 | 11.2951 | 40.662 | 12.65 | 45.54 | 13.347 | 48.048 | 14.033 | 50.52 | 14.793 | 53.254 | 0.714 | 0.7538 | 0.5829 | 0.583 | 16.852 | 493.406 | 86.659
2021-04-14 06:00 | 2021-04-15 06:00 | 024-3 | MRČ Donji Miholjac - MRS Bokšić (stream 3) | Kromatografski uzorak | 2021-05-03 07:38 | 0.657 | 0.2 | 95.873 | 2.384 | 0.677 | 0.887 | 0.074 | 0.1 | 0.011 | 0.016 | 0 | 0.005 | - | 0.003 | 0 | 0 | 9.6932 | 34.896 | 10.2288 | 36.824 | 10.7536 | 38.713 | 11.3373 | 40.814 | 12.717 | 45.782 | 13.418 | 48.305 | 14.108 | 50.79 | 14.872 | 53.54 | 0.712 | 0.7513 | 0.581 | 0.5811 | 16.797 | 495.008 | 86.902
2021-04-15 06:00 | 2021-04-16 06:00 | 024-3 | MRČ Donji Miholjac - MRS Bokšić (stream 3) | Kromatografski uzorak | 2021-05-03 07:38 | 0.652 | 0.191 | 95.977 | 2.313 | 0.66 | 0.867 | 0.073 | 0.099 | 0.011 | 0.016 | 0 | 0.005 | - | 0.003 | 0 | 0 | 9.6864 | 34.871 | 10.2215 | 36.797 | 10.7462 | 38.686 | 11.3296 | 40.787 | 12.716 | 45.776 | 13.416 | 48.298 | 14.107 | 50.785 | 14.871 | 53.534 | 0.711 | 0.7505 | 0.5803 | 0.5805 | 16.778 | 495.57 | 87.146
2021-04-16 06:00 | 2021-04-17 06:00 | 024-3 | MRČ Donji Miholjac - MRS Bokšić (stream 3) | Kromatografski uzorak | 2021-05-03 07:38 | 0.652 | 0.191 | 95.963 | 2.319 | 0.664 | 0.875 | 0.074 | 0.101 | 0.012 | 0.016 | 0 | 0.005 | - | 0.003 | 0 | 0 | 9.6883 | 34.878 | 10.2235 | 36.805 | 10.7483 | 38.694 | 11.3318 | 40.794 | 12.717 | 45.78 | 13.417 | 48.302 | 14.108 | 50.788 | 14.872 | 53.538 | 0.711 | 0.7507 | 0.5804 | 0.5806 | 16.782 | 495.455 | 87.083
2021-04-17 06:00 | 2021-04-18 06:00 | 024-3 | MRČ Donji Miholjac - MRS Bokšić (stream 3) | Kromatografski uzorak | 2021-05-03 07:38 | 0.649 | 0.194 | 95.925 | 2.343 | 0.674 | 0.889 | 0.076 | 0.102 | 0.012 | 0.017 | 0 | 0.005 | - | 0.003 | 0 | 0 | 9.6924 | 34.893 | 10.2279 | 36.82 | 10.7527 | 38.71 | 11.3365 | 40.811 | 12.719 | 45.788 | 13.42 | 48.311 | 14.11 | 50.796 | 14.874 | 53.547 | 0.712 | 0.751 | 0.5807 | 0.5809 | 16.79 | 495.206 | 86.958
2021-04-18 06:00 | 2021-04-19 06:00 | 024-3 | MRČ Donji Miholjac - MRS Bokšić (stream 3) | Kromatografski uzorak | 2021-05-03 07:38 | 0.649 | 0.193 | 95.927 | 2.34 | 0.675 | 0.891 | 0.076 | 0.103 | 0.012 | 0.017 | 0 | 0.005 | - | 0.003 | 0 | 0 | 9.6926 | 34.893 | 10.2281 | 36.821 | 10.7529 | 38.711 | 11.3367 | 40.812 | 12.719 | 45.788 | 13.42 | 48.311 | 14.11 | 50.797 | 14.874 | 53.548 | 0.712 | 0.751 | 0.5807 | 0.5809 | 16.79 | 495.202 | 86.952
2021-04-19 06:00 | 2021-04-20 06:00 | 024-3 | MRČ Donji Miholjac - MRS Bokšić (stream 3) | Kromatografski uzorak | 2021-05-03 07:38 | 0.649 | 0.193 | 95.923 | 2.342 | 0.675 | 0.893 | 0.076 | 0.103 | 0.012 | 0.017 | 0 | 0.006 | - | 0.003 | 0 | 0 | 9.6932 | 34.895 | 10.2287 | 36.823 | 10.7535 | 38.713 | 11.3373 | 40.814 | 12.719 | 45.789 | 13.42 | 48.313 | 14.111 | 50.798 | 14.875 | 53.549 | 0.712 | 0.7511 | 0.5808 | 0.5809 | 16.791 | 495.171 | 86.934
2021-04-20 06:00 | 2021-04-21 06:00 | 024-3 | MRČ Donji Miholjac - MRS Bokšić (stream 3) | Kromatografski uzorak | 2021-05-03 07:38 | 0.647 | 0.194 | 95.921 | 2.34 | 0.679 | 0.898 | 0.077 | 0.104 | 0.012 | 0.017 | 0 | 0.006 | - | 0.003 | 0 | 0 | 9.694 | 34.899 | 10.2296 | 36.827 | 10.7545 | 38.716 | 11.3383 | 40.818 | 12.72 | 45.791 | 13.421 | 48.315 | 14.111 | 50.801 | 14.875 | 53.551 | 0.712 | 0.7512 | 0.5808 | 0.581 | 16.793 | 495.127 | 86.913
2021-04-21 06:00 | 2021-04-22 06:00 | 024-3 | MRČ Donji Miholjac - MRS Bokšić (stream 3) | Kromatografski uzorak | 2021-05-03 07:38 | 0.647 | 0.191 | 95.949 | 2.321 | 0.673 | 0.891 | 0.077 | 0.104 | 0.012 | 0.017 | 0 | 0.006 | - | 0.003 | 0 | 0 | 9.6919 | 34.891 | 10.2273 | 36.818 | 10.7522 | 38.708 | 11.3359 | 40.809 | 12.719 | 45.789 | 13.42 | 48.312 | 14.111 | 50.798 | 14.875 | 53.549 | 0.712 | 0.7509 | 0.5806 | 0.5808 | 16.787 | 495.291 | 86.988
2021-04-22 06:00 | 2021-04-23 06:00 | 024-3 | MRČ Donji Miholjac - MRS Bokšić (stream 3) | Kromatografski uzorak | 2021-05-03 07:38 | 0.689 | 0.186 | 95.896 | 2.353 | 0.661 | 0.876 | 0.076 | 0.102 | 0.012 | 0.017 | 0 | 0.005 | - | 0.003 | 0 | 0 | 9.6882 | 34.878 | 10.2234 | 36.804 | 10.7481 | 38.693 | 11.3316 | 40.794 | 12.713 | 45.767 | 13.414 | 48.289 | 14.104 | 50.774 | 14.868 | 53.524 | 0.712 | 0.7511 | 0.5807 | 0.5809 | 16.79 | 495.2 | 86.98
2021-04-23 06:00 | 2021-04-24 06:00 | 024-3 | MRČ Donji Miholjac - MRS Bokšić (stream 3) | Kromatografski uzorak | 2021-05-03 07:38 | 0.72 | 0.183 | 95.868 | 2.368 | 0.65 | 0.861 | 0.075 | 0.1 | 0.011 | 0.016 | 0 | 0.005 | - | 0.003 | 0 | 0 | 9.6841 | 34.863 | 10.2191 | 36.789 | 10.7436 | 38.677 | 11.3268 | 40.777 | 12.708 | 45.748 | 13.408 | 48.268 | 14.098 | 50.753 | 14.861 | 53.501 | 0.712 | 0.7511 | 0.5807 | 0.5809 | 16.791 | 495.191 | 87.017
2021-04-24 06:00 | 2021-04-25 06:00 | 024-3 | MRČ Donji Miholjac - MRS Bokšić (stream 3) | Kromatografski uzorak | 2021-05-03 07:38 | 0.663 | 0.189 | 95.97 | 2.302 | 0.662 | 0.875 | 0.075 | 0.101 | 0.012 | 0.016 | 0 | 0.005 | - | 0.003 | 0 | 0 | 9.6862 | 34.87 | 10.2213 | 36.797 | 10.746 | 38.686 | 11.3294 | 40.786 | 12.714 | 45.771 | 13.415 | 48.294 | 14.105 | 50.78 | 14.869 | 53.529 | 0.711 | 0.7506 | 0.5804 | 0.5806 | 16.78 | 495.492 | 87.116
2021-04-25 06:00 | 2021-04-26 06:00 | 024-3 | MRČ Donji Miholjac - MRS Bokšić (stream 3) | Kromatografski uzorak | 2021-05-03 07:38 | 0.885 | 0.167 | 95.621 | 2.419 | 0.605 | 0.907 | 0.07 | 0.091 | 0.01 | 0.015 | 0 | 0.005 | - | 0.111 | 0 | 0 | 9.7104 | 34.958 | 10.2467 | 36.888 | 10.7713 | 38.777 | 11.3559 | 40.881 | 12.705 | 45.739 | 13.407 | 48.265 | 14.093 | 50.737 | 14.858 | 53.49 | 0.716 | 0.7552 | 0.584 | 0.5841 | 16.883 | 493.198 | 87.183
2021-04-26 06:00 | 2021-04-27 06:00 | 024-3 | MRČ Donji Miholjac - MRS Bokšić (stream 3) | Kromatografski uzorak | 2021-05-03 07:38 | 0.672 | 0.185 | 96.053 | 2.237 | 0.646 | 0.853 | 0.073 | 0.099 | 0.011 | 0.016 | 0 | 0.005 | - | 0.003 | 0 | 0 | 9.6771 | 34.838 | 10.2117 | 36.762 | 10.7363 | 38.651 | 11.3191 | 40.749 | 12.709 | 45.751 | 13.409 | 48.272 | 14.1 | 50.759 | 14.863 | 53.507 | 0.711 | 0.7499 | 0.5798 | 0.58 | 16.764 | 495.983 | 87.379
2021-04-27 06:00 | 2021-04-28 06:00 | 024-3 | MRČ Donji Miholjac - MRS Bokšić (stream 3) | Kromatografski uzorak | 2021-05-03 07:38 | 0.665 | 0.185 | 96.066 | 2.23 | 0.647 | 0.854 | 0.073 | 0.099 | 0.011 | 0.016 | 0 | 0.005 | - | 0.003 | 0 | 0 | 9.6775 | 34.839 | 10.2121 | 36.764 | 10.7367 | 38.652 | 11.3195 | 40.75 | 12.71 | 45.755 | 13.41 | 48.276 | 14.101 | 50.763 | 14.864 | 53.511 | 0.71 | 0.7498 | 0.5798 | 0.5799 | 16.762 | 496.025 | 87.39
2021-04-28 06:00 | 2021-04-29 06:00 | 024-3 | MRČ Donji Miholjac - MRS Bokšić (stream 3) | Kromatografski uzorak | 2021-05-03 07:38 | 0.653 | 0.189 | 95.993 | 2.286 | 0.664 | 0.879 | 0.075 | 0.102 | 0.012 | 0.017 | 0 | 0.005 | - | 0.003 | 0 | 0 | 9.6867 | 34.872 | 10.2218 | 36.798 | 10.7466 | 38.688 | 11.33 | 40.788 | 12.716 | 45.777 | 13.416 | 48.299 | 14.107 | 50.785 | 14.871 | 53.535 | 0.711 | 0.7505 | 0.5803 | 0.5805 | 16.778 | 495.56 | 87.133
2021-04-29 06:00 | 2021-04-30 06:00 | 024-3 | MRČ Donji Miholjac - MRS Bokšić (stream 3) | Kromatografski uzorak | 2021-05-03 07:38 | 0.671 | 0.186 | 95.982 | 2.291 | 0.657 | 0.869 | 0.075 | 0.101 | 0.012 | 0.016 | 0 | 0.005 | - | 0.003 | 0 | 0 | 9.684 | 34.863 | 10.219 | 36.789 | 10.7437 | 38.677 | 11.3269 | 40.777 | 12.713 | 45.766 | 13.413 | 48.287 | 14.104 | 50.773 | 14.867 | 53.522 | 0.711 | 0.7505 | 0.5803 | 0.5804 | 16.777 | 495.586 | 87.164
2021-04-30 06:00 | 2021-05-01 06:00 | 024-3 | MRČ Donji Miholjac - MRS Bokšić (stream 3) | Kromatografski uzorak | 2021-05-03 07:38 | 0.767 | 0.18 | 95.753 | 2.438 | 0.651 | 0.862 | 0.076 | 0.099 | 0.011 | 0.016 | 0 | 0.005 | - | 0.003 | 0 | 0 | 9.6851 | 34.866 | 10.2202 | 36.793 | 10.7445 | 38.68 | 11.3278 | 40.78 | 12.704 | 45.733 | 13.404 | 48.253 | 14.093 | 50.735 | 14.856 | 53.482 | 0.712 | 0.7517 | 0.5812 | 0.5814 | 16.805 | 494.767 | 86.848
2021-04-01 06:00 | 2021-04-02 06:00 | 024-4 | MRČ Donji Miholjac - MRS Osijek (stream 4) | Kromatografski uzorak | 2021-05-03 07:38 | 3.531 | 0.03 | 92.038 | 4.076 | 0.278 | 0.325 | 0.018 | 0.022 | 0.003 | 0.003 | 0 | 0.001 | - | 0 | 0 | 0 | 9.4655 | 34.076 | 9.9884 | 35.958 | 10.4994 | 37.798 | 11.0693 | 39.849 | 12.293 | 44.254 | 12.969 | 46.69 | 13.635 | 49.087 | 14.373 | 51.742 | 0.727 | 0.7669 | 0.593 | 0.5931 | 17.145 | 484.978 | 85.639
2021-04-02 06:00 | 2021-04-03 06:00 | 024-4 | MRČ Donji Miholjac - MRS Osijek (stream 4) | Kromatografski uzorak | 2021-05-03 07:38 | 4.267 | 0 | 91.195 | 4.368 | 0.163 | 0.169 | 0.002 | 0.003 | 0 | 0.001 | 0 | 0 | - | 0 | 0 | 0 | 9.3938 | 33.818 | 9.9127 | 35.686 | 10.42 | 37.512 | 10.9856 | 39.548 | 12.174 | 43.827 | 12.845 | 46.242 | 13.504 | 48.615 | 14.235 | 51.247 | 0.73 | 0.77 | 0.5954 | 0.5955 | 17.215 | 482.977 | 85.599
2021-04-03 06:00 | 2021-04-04 06:00 | 024-4 | MRČ Donji Miholjac - MRS Osijek (stream 4) | Kromatografski uzorak | 2021-05-03 07:38 | 4.208 | 0 | 91.281 | 4.341 | 0.163 | 0.169 | 0.002 | 0.003 | 0 | 0.001 | 0 | 0 | - | 0 | 0 | 0 | 9.3974 | 33.831 | 9.9165 | 35.699 | 10.424 | 37.526 | 10.9898 | 39.563 | 12.183 | 43.858 | 12.854 | 46.274 | 13.514 | 48.649 | 14.245 | 51.283 | 0.729 | 0.7695 | 0.595 | 0.5952 | 17.204 | 483.284 | 85.671
2021-04-04 06:00 | 2021-04-05 06:00 | 024-4 | MRČ Donji Miholjac - MRS Osijek (stream 4) | Kromatografski uzorak | 2021-05-03 07:38 | 4.385 | 0 | 91.186 | 4.268 | 0.155 | 0.161 | 0.001 | 0.003 | 0 | 0 | 0 | 0 | - | 0 | 0 | 0 | 9.3739 | 33.746 | 9.8917 | 35.61 | 10.3982 | 37.434 | 10.9626 | 39.465 | 12.149 | 43.738 | 12.819 | 46.148 | 13.477 | 48.517 | 14.207 | 51.144 | 0.729 | 0.7699 | 0.5953 | 0.5955 | 17.213 | 483.049 | 86.071
2021-04-05 06:00 | 2021-04-06 06:00 | 024-4 | MRČ Donji Miholjac - MRS Osijek (stream 4) | Kromatografski uzorak | 2021-05-03 07:38 | 4.28 | 0 | 91.285 | 4.277 | 0.153 | 0.158 | 0.001 | 0.003 | 0 | 0 | 0 | 0 | - | 0 | 0 | 0 | 9.384 | 33.782 | 9.9024 | 35.648 | 10.4094 | 37.474 | 10.9744 | 39.508 | 12.167 | 43.8 | 12.837 | 46.214 | 13.496 | 48.586 | 14.227 | 51.217 | 0.729 | 0.7693 | 0.5949 | 0.595 | 17.2 | 483.39 | 86.056
2021-04-06 06:00 | 2021-04-07 06:00 | 024-4 | MRČ Donji Miholjac - MRS Osijek (stream 4) | Kromatografski uzorak | 2021-05-03 07:38 | 1.531 | 0.148 | 94.801 | 2.804 | 0.55 | 0.716 | 0.058 | 0.079 | 0.009 | 0.013 | 0 | 0.004 | - | 0.003 | 0 | 0 | 9.6176 | 34.623 | 10.1489 | 36.536 | 10.6694 | 38.41 | 11.2486 | 40.495 | 12.584 | 45.303 | 13.276 | 47.795 | 13.96 | 50.257 | 14.715 | 52.974 | 0.716 | 0.7555 | 0.5842 | 0.5844 | 16.891 | 492.297 | 86.643
2021-04-07 06:00 | 2021-04-08 06:00 | 024-4 | MRČ Donji Miholjac - MRS Osijek (stream 4) | Kromatografski uzorak | 2021-05-03 07:38 | 0.658 | 0.194 | 95.927 | 2.332 | 0.673 | 0.889 | 0.076 | 0.102 | 0.012 | 0.017 | 0 | 0.006 | - | 0.003 | 0 | 0 | 9.691 | 34.888 | 10.2264 | 36.815 | 10.7512 | 38.704 | 11.3348 | 40.805 | 12.717 | 45.781 | 13.418 | 48.304 | 14.108 | 50.789 | 14.872 | 53.539 | 0.712 | 0.751 | 0.5807 | 0.5809 | 16.79 | 495.208 | 86.969
2021-04-08 06:00 | 2021-04-09 06:00 | 024-4 | MRČ Donji Miholjac - MRS Osijek (stream 4) | Kromatografski uzorak | 2021-05-03 07:38 | 1.339 | 0.16 | 95.021 | 2.724 | 0.578 | 0.755 | 0.062 | 0.084 | 0.01 | 0.014 | 0 | 0.005 | - | 0.003 | 0 | 0 | 9.6355 | 34.688 | 10.1678 | 36.604 | 10.6893 | 38.481 | 11.2695 | 40.57 | 12.614 | 45.41 | 13.308 | 47.909 | 13.994 | 50.377 | 14.75 | 53.1 | 0.715 | 0.7547 | 0.5836 | 0.5837 | 16.873 | 492.812 | 86.65
2021-04-09 06:00 | 2021-04-10 06:00 | 024-4 | MRČ Donji Miholjac - MRS Osijek (stream 4) | Kromatografski uzorak | 2021-05-03 07:38 | 3.129 | 0.062 | 92.734 | 3.677 | 0.325 | 0.398 | 0.025 | 0.035 | 0.004 | 0.006 | 0 | 0.002 | - | 0.001 | 0 | 0 | 9.4841 | 34.143 | 10.008 | 36.029 | 10.5207 | 37.874 | 11.0918 | 39.93 | 12.342 | 44.432 | 13.021 | 46.877 | 13.691 | 49.289 | 14.432 | 51.954 | 0.724 | 0.7637 | 0.5906 | 0.5907 | 17.075 | 486.976 | 86.118
2021-04-10 06:00 | 2021-04-11 06:00 | 024-4 | MRČ Donji Miholjac - MRS Osijek (stream 4) | Kromatografski uzorak | 2021-05-03 07:38 | 3.954 | 0.015 | 91.615 | 4.184 | 0.208 | 0.232 | 0.008 | 0.012 | 0.001 | 0.002 | 0 | 0.001 | - | 0 | 0 | 0 | 9.4192 | 33.909 | 9.9395 | 35.782 | 10.4482 | 37.614 | 11.0154 | 39.655 | 12.221 | 43.995 | 12.894 | 46.419 | 13.556 | 48.801 | 14.29 | 51.443 | 0.728 | 0.7683 | 0.5941 | 0.5942 | 17.177 | 484.061 | 85.912
2021-04-11 06:00 | 2021-04-12 06:00 | 024-4 | MRČ Donji Miholjac - MRS Osijek (stream 4) | Kromatografski uzorak | 2021-05-03 07:38 | 3.569 | 0 | 92.083 | 4.135 | 0.178 | 0.212 | 0.023 | 0.01 | 0.001 | 0.001 | 0 | 0 | - | 0 | 0 | 0 | 9.4511 | 34.024 | 9.9731 | 35.903 | 10.4839 | 37.742 | 11.053 | 39.791 | 12.285 | 44.225 | 12.961 | 46.66 | 13.627 | 49.058 | 14.364 | 51.712 | 0.725 | 0.7655 | 0.5919 | 0.5921 | 17.115 | 485.828 | 86.176
2021-04-12 06:00 | 2021-04-13 06:00 | 024-4 | MRČ Donji Miholjac - MRS Osijek (stream 4) | Kromatografski uzorak | 2021-05-03 07:38 | 2.812 | 0.019 | 93.088 | 3.791 | 0.22 | 0.289 | 0.042 | 0.022 | 0.002 | 0.003 | 0 | 0.001 | - | 0 | 0 | 0 | 9.5096 | 34.234 | 10.0349 | 36.126 | 10.5493 | 37.978 | 11.122 | 40.039 | 12.399 | 44.636 | 13.082 | 47.095 | 13.755 | 49.517 | 14.499 | 52.197 | 0.721 | 0.7608 | 0.5883 | 0.5884 | 17.009 | 488.857 | 86.464
2021-04-13 06:00 | 2021-04-14 06:00 | 024-4 | MRČ Donji Miholjac - MRS Osijek (stream 4) | Kromatografski uzorak | 2021-05-03 07:38 | 1.134 | 0.171 | 95.228 | 2.686 | 0.596 | 0.781 | 0.068 | 0.086 | 0.01 | 0.014 | 0 | 0.005 | - | 0.003 | 0 | 0 | 9.6554 | 34.759 | 10.1888 | 36.68 | 10.7113 | 38.561 | 11.2928 | 40.654 | 12.646 | 45.527 | 13.343 | 48.034 | 14.029 | 50.506 | 14.789 | 53.239 | 0.714 | 0.7539 | 0.5829 | 0.5831 | 16.854 | 493.333 | 86.648
2021-04-14 06:00 | 2021-04-15 06:00 | 024-4 | MRČ Donji Miholjac - MRS Osijek (stream 4) | Kromatografski uzorak | 2021-05-03 07:38 | 0.657 | 0.2 | 95.871 | 2.385 | 0.678 | 0.888 | 0.074 | 0.101 | 0.011 | 0.016 | 0 | 0.005 | - | 0.003 | 0 | 0 | 9.6935 | 34.897 | 10.229 | 36.824 | 10.7538 | 38.714 | 11.3376 | 40.815 | 12.717 | 45.783 | 13.418 | 48.306 | 14.109 | 50.791 | 14.872 | 53.541 | 0.712 | 0.7514 | 0.581 | 0.5811 | 16.797 | 494.996 | 86.895
2021-04-15 06:00 | 2021-04-16 06:00 | 024-4 | MRČ Donji Miholjac - MRS Osijek (stream 4) | Kromatografski uzorak | 2021-05-03 07:38 | 0.651 | 0.191 | 95.976 | 2.314 | 0.661 | 0.868 | 0.073 | 0.099 | 0.011 | 0.016 | 0 | 0.005 | - | 0.003 | 0 | 0 | 9.6866 | 34.872 | 10.2217 | 36.798 | 10.7465 | 38.687 | 11.3299 | 40.787 | 12.716 | 45.776 | 13.416 | 48.299 | 14.107 | 50.785 | 14.871 | 53.535 | 0.711 | 0.7505 | 0.5803 | 0.5805 | 16.778 | 495.56 | 87.14
2021-04-16 06:00 | 2021-04-17 06:00 | 024-4 | MRČ Donji Miholjac - MRS Osijek (stream 4) | Kromatografski uzorak | 2021-05-03 07:38 | 0.652 | 0.191 | 95.962 | 2.319 | 0.665 | 0.876 | 0.074 | 0.101 | 0.012 | 0.016 | 0 | 0.005 | - | 0.003 | 0 | 0 | 9.6884 | 34.878 | 10.2237 | 36.805 | 10.7484 | 38.694 | 11.3319 | 40.795 | 12.717 | 45.78 | 13.417 | 48.302 | 14.108 | 50.789 | 14.872 | 53.539 | 0.711 | 0.7507 | 0.5804 | 0.5806 | 16.782 | 495.446 | 87.079
2021-04-17 06:00 | 2021-04-18 06:00 | 024-4 | MRČ Donji Miholjac - MRS Osijek (stream 4) | Kromatografski uzorak | 2021-05-03 07:38 | 0.649 | 0.194 | 95.924 | 2.343 | 0.675 | 0.89 | 0.076 | 0.103 | 0.012 | 0.017 | 0 | 0.005 | - | 0.003 | 0 | 0 | 9.6926 | 34.893 | 10.2281 | 36.821 | 10.7529 | 38.71 | 11.3366 | 40.812 | 12.719 | 45.788 | 13.42 | 48.311 | 14.11 | 50.797 | 14.874 | 53.547 | 0.712 | 0.7511 | 0.5807 | 0.5809 | 16.79 | 495.197 | 86.953
2021-04-18 06:00 | 2021-04-19 06:00 | 024-4 | MRČ Donji Miholjac - MRS Osijek (stream 4) | Kromatografski uzorak | 2021-05-03 07:38 | 0.649 | 0.193 | 95.926 | 2.34 | 0.675 | 0.892 | 0.076 | 0.103 | 0.012 | 0.017 | 0 | 0.005 | - | 0.003 | 0 | 0 | 9.6928 | 34.894 | 10.2283 | 36.822 | 10.7531 | 38.711 | 11.3369 | 40.813 | 12.719 | 45.789 | 13.42 | 48.312 | 14.11 | 50.798 | 14.874 | 53.548 | 0.712 | 0.7511 | 0.5807 | 0.5809 | 16.79 | 495.193 | 86.947
2021-04-19 06:00 | 2021-04-20 06:00 | 024-4 | MRČ Donji Miholjac - MRS Osijek (stream 4) | Kromatografski uzorak | 2021-05-03 07:38 | 0.649 | 0.193 | 95.922 | 2.342 | 0.676 | 0.894 | 0.076 | 0.103 | 0.012 | 0.017 | 0 | 0.006 | - | 0.003 | 0 | 0 | 9.6933 | 34.896 | 10.2288 | 36.824 | 10.7537 | 38.713 | 11.3375 | 40.815 | 12.719 | 45.79 | 13.42 | 48.313 | 14.111 | 50.799 | 14.875 | 53.549 | 0.712 | 0.7511 | 0.5808 | 0.5809 | 16.792 | 495.162 | 86.929
2021-04-20 06:00 | 2021-04-21 06:00 | 024-4 | MRČ Donji Miholjac - MRS Osijek (stream 4) | Kromatografski uzorak | 2021-05-03 07:38 | 0.647 | 0.194 | 95.92 | 2.34 | 0.679 | 0.899 | 0.077 | 0.104 | 0.012 | 0.017 | 0 | 0.006 | - | 0.003 | 0 | 0 | 9.6942 | 34.899 | 10.2297 | 36.827 | 10.7546 | 38.717 | 11.3385 | 40.818 | 12.72 | 45.792 | 13.421 | 48.315 | 14.111 | 50.801 | 14.875 | 53.552 | 0.712 | 0.7512 | 0.5808 | 0.581 | 16.793 | 495.12 | 86.909
2021-04-21 06:00 | 2021-04-22 06:00 | 024-4 | MRČ Donji Miholjac - MRS Osijek (stream 4) | Kromatografski uzorak | 2021-05-03 07:38 | 0.646 | 0.191 | 95.95 | 2.32 | 0.674 | 0.893 | 0.077 | 0.104 | 0.012 | 0.017 | 0 | 0.006 | - | 0.003 | 0 | 0 | 9.6921 | 34.891 | 10.2275 | 36.819 | 10.7524 | 38.709 | 11.3361 | 40.81 | 12.719 | 45.79 | 13.42 | 48.313 | 14.111 | 50.799 | 14.875 | 53.549 | 0.712 | 0.7509 | 0.5806 | 0.5808 | 16.787 | 495.285 | 86.983
2021-04-22 06:00 | 2021-04-23 06:00 | 024-4 | MRČ Donji Miholjac - MRS Osijek (stream 4) | Kromatografski uzorak | 2021-05-03 07:38 | 0.653 | 0.19 | 95.945 | 2.322 | 0.672 | 0.891 | 0.077 | 0.104 | 0.012 | 0.017 | 0 | 0.006 | - | 0.003 | 0 | 0 | 9.6914 | 34.889 | 10.2268 | 36.817 | 10.7516 | 38.706 | 11.3353 | 40.807 | 12.718 | 45.786 | 13.419 | 48.309 | 14.11 | 50.795 | 14.874 | 53.546 | 0.712 | 0.7509 | 0.5806 | 0.5808 | 16.787 | 495.283 | 86.987
2021-04-23 06:00 | 2021-04-24 06:00 | 024-4 | MRČ Donji Miholjac - MRS Osijek (stream 4) | Kromatografski uzorak | 2021-05-03 07:38 | 0.679 | 0.188 | 95.923 | 2.333 | 0.663 | 0.878 | 0.076 | 0.102 | 0.012 | 0.017 | 0 | 0.005 | - | 0.003 | 0 | 0 | 9.6877 | 34.876 | 10.223 | 36.803 | 10.7476 | 38.691 | 11.3311 | 40.792 | 12.714 | 45.769 | 13.414 | 48.291 | 14.105 | 50.776 | 14.868 | 53.526 | 0.712 | 0.7509 | 0.5806 | 0.5808 | 16.787 | 495.283 | 87.022
2021-04-24 06:00 | 2021-04-25 06:00 | 024-4 | MRČ Donji Miholjac - MRS Osijek (stream 4) | Kromatografski uzorak | 2021-05-03 07:38 | 0.661 | 0.19 | 95.972 | 2.301 | 0.664 | 0.877 | 0.075 | 0.102 | 0.012 | 0.017 | 0 | 0.005 | - | 0.003 | 0 | 0 | 9.6866 | 34.872 | 10.2217 | 36.798 | 10.7464 | 38.687 | 11.3298 | 40.787 | 12.715 | 45.773 | 13.415 | 48.295 | 14.106 | 50.781 | 14.87 | 53.531 | 0.711 | 0.7506 | 0.5804 | 0.5806 | 16.78 | 495.487 | 87.112
2021-04-25 06:00 | 2021-04-26 06:00 | 024-4 | MRČ Donji Miholjac - MRS Osijek (stream 4) | Kromatografski uzorak | 2021-05-03 07:38 | 0.782 | 0.176 | 95.867 | 2.346 | 0.628 | 0.829 | 0.072 | 0.095 | 0.011 | 0.015 | 0 | 0.005 | - | 0.003 | 0 | 0 | 9.6717 | 34.818 | 10.206 | 36.742 | 10.7301 | 38.628 | 11.3126 | 40.725 | 12.695 | 45.701 | 13.394 | 48.219 | 14.084 | 50.702 | 14.846 | 53.447 | 0.711 | 0.7507 | 0.5805 | 0.5806 | 16.782 | 495.441 | 87.226
2021-04-26 06:00 | 2021-04-27 06:00 | 024-4 | MRČ Donji Miholjac - MRS Osijek (stream 4) | Kromatografski uzorak | 2021-05-03 07:38 | 0.672 | 0.185 | 96.052 | 2.237 | 0.647 | 0.853 | 0.073 | 0.099 | 0.011 | 0.016 | 0 | 0.005 | - | 0.003 | 0 | 0 | 9.6773 | 34.838 | 10.2119 | 36.763 | 10.7364 | 38.651 | 11.3193 | 40.749 | 12.709 | 45.752 | 13.409 | 48.273 | 14.1 | 50.759 | 14.863 | 53.508 | 0.711 | 0.7499 | 0.5798 | 0.58 | 16.764 | 496.886 | 87.375
2021-04-27 06:00 | 2021-04-28 06:00 | 024-4 | MRČ Donji Miholjac - MRS Osijek (stream 4) | Kromatografski uzorak | 2021-05-03 07:38 | 0.665 | 0.185 | 96.066 | 2.23 | 0.647 | 0.855 | 0.073 | 0.099 | 0.011 | 0.016 | 0 | 0.005 | - | 0.003 | 0 | 0 | 9.6776 | 34.839 | 10.2122 | 36.764 | 10.7368 | 38.652 | 11.3196 | 40.751 | 12.71 | 45.755 | 13.41 | 48.276 | 14.101 | 50.763 | 14.864 | 53.512 | 0.71 | 0.7498 | 0.5798 | 0.5799 | 16.762 | 496.021 | 87.388
2021-04-28 06:00 | 2021-04-29 06:00 | 024-4 | MRČ Donji Miholjac - MRS Osijek (stream 4) | Kromatografski uzorak | 2021-05-03 07:38 | 0.653 | 0.189 | 95.993 | 2.286 | 0.665 | 0.879 | 0.075 | 0.102 | 0.012 | 0.017 | 0 | 0.005 | - | 0.003 | 0 | 0 | 9.6868 | 34.872 | 10.2219 | 36.799 | 10.7467 | 38.688 | 11.3301 | 40.788 | 12.716 | 45.777 | 13.417 | 48.3 | 14.107 | 50.786 | 14.871 | 53.536 | 0.711 | 0.7505 | 0.5803 | 0.5805 | 16.778 | 495.554 | 87.13
2021-04-29 06:00 | 2021-04-30 06:00 | 024-4 | MRČ Donji Miholjac - MRS Osijek (stream 4) | Kromatografski uzorak | 2021-05-03 07:38 | 0.659 | 0.187 | 95.997 | 2.283 | 0.661 | 0.874 | 0.075 | 0.102 | 0.012 | 0.017 | 0 | 0.005 | - | 0.003 | 0 | 0 | 9.6854 | 34.867 | 10.2204 | 36.794 | 10.7451 | 38.683 | 11.3285 | 40.782 | 12.715 | 45.773 | 13.415 | 48.295 | 14.106 | 50.781 | 14.87 | 53.531 | 0.711 | 0.7504 | 0.5803 | 0.5804 | 16.776 | 495.608 | 87.161
2021-04-30 06:00 | 2021-05-01 06:00 | 024-4 | MRČ Donji Miholjac - MRS Osijek (stream 4) | Kromatografski uzorak | 2021-05-03 07:38 | 0.684 | 0.187 | 95.875 | 2.367 | 0.67 | 0.887 | 0.077 | 0.103 | 0.012 | 0.017 | 0 | 0.005 | - | 0.003 | 0 | 0 | 9.6914 | 34.889 | 10.2268 | 36.816 | 10.7515 | 38.705 | 11.3352 | 40.807 | 12.715 | 45.775 | 13.416 | 48.298 | 14.106 | 50.783 | 14.87 | 53.532 | 0.712 | 0.7513 | 0.5809 | 0.5811 | 16.795 | 495.168 | 86.899
2021-04-01 06:00 | 2021-04-02 06:00 | 006-2 | MRČ Špišić Bukovica - MRČ Budrovac (stream 2) | Kromatografski uzorak | 2021-05-03 07:38 | 4.252 | 0 | 91.237 | 4.344 | 0.162 | 0.168 | 0.002 | 0.003 | 0 | 0.001 | 0 | 0 | - | 0 | 0 | 0 | 9.3933 | 33.816 | 9.9121 | 35.684 | 10.4194 | 37.51 | 10.985 | 39.546 | 12.176 | 43.832 | 12.846 | 46.247 | 13.506 | 48.62 | 14.237 | 51.253 | 0.729 | 0.7697 | 0.5952 | 0.5953 | 17.209 | 483.139 | 85.652
2021-04-02 06:00 | 2021-04-03 06:00 | 006-2 | MRČ Špišić Bukovica - MRČ Budrovac (stream 2) | Kromatografski uzorak | 2021-05-03 07:38 | 4.191 | 0 | 91.285 | 4.355 | 0.163 | 0.168 | 0.002 | 0.003 | 0 | 0.001 | 0 | 0 | - | 0 | 0 | 0 | 9.3999 | 33.84 | 9.9191 | 35.709 | 10.4267 | 37.536 | 10.9927 | 39.574 | 12.186 | 43.87 | 12.858 | 46.287 | 13.517 | 48.662 | 14.249 | 51.297 | 0.729 | 0.7695 | 0.595 | 0.5952 | 17.204 | 483.293 | 85.637
2021-04-03 06:00 | 2021-04-04 06:00 | 006-2 | MRČ Špišić Bukovica - MRČ Budrovac (stream 2) | Kromatografski uzorak | 2021-05-03 07:38 | 4.318 | 0 | 91.261 | 4.257 | 0.158 | 0.163 | 0.002 | 0.003 | 0 | 0.001 | 0 | 0 | - | 0 | 0 | 0 | 9.3798 | 33.767 | 9.8979 | 35.633 | 10.4048 | 37.457 | 10.9695 | 39.49 | 12.16 | 43.776 | 12.83 | 46.189 | 13.489 | 48.56 | 14.219 | 51.189 | 0.729 | 0.7695 | 0.595 | 0.5952 | 17.204 | 483.294 | 85.833
2021-04-04 06:00 | 2021-04-05 06:00 | 006-2 | MRČ Špišić Bukovica - MRČ Budrovac (stream 2) | Kromatografski uzorak | 2021-05-03 07:38 | 4.302 | 0 | 91.299 | 4.244 | 0.149 | 0.154 | 0.002 | 0.002 | 0 | 0 | 0 | 0 | - | 0 | 0 | 0 | 9.3789 | 33.764 | 9.897 | 35.629 | 10.4039 | 37.454 | 10.9686 | 39.487 | 12.161 | 43.78 | 12.831 | 46.193 | 13.49 | 48.565 | 14.221 | 51.194 | 0.729 | 0.7692 | 0.5948 | 0.5949 | 17.197 | 483.476 | 86.136
2021-04-05 06:00 | 2021-04-06 06:00 | 006-2 | MRČ Špišić Bukovica - MRČ Budrovac (stream 2) | Kromatografski uzorak | 2021-05-03 07:38 | 4.235 | 0 | 91.356 | 4.247 | 0.157 | 0.162 | 0.002 | 0.003 | 0 | 0 | 0 | 0 | - | 0 | 0 | 0 | 9.3868 | 33.793 | 9.9053 | 35.659 | 10.4126 | 37.485 | 10.9778 | 39.52 | 12.173 | 43.824 | 12.844 | 46.239 | 13.504 | 48.613 | 14.235 | 51.245 | 0.729 | 0.769 | 0.5946 | 0.5947 | 17.192 | 483.624 | 85.869
2021-04-06 06:00 | 2021-04-07 06:00 | 006-2 | MRČ Špišić Bukovica - MRČ Budrovac (stream 2) | Kromatografski uzorak | 2021-05-03 07:38 | 4.231 | 0 | 91.396 | 4.207 | 0.16 | 0.165 | 0.002 | 0.003 | 0 | 0 | 0 | 0 | - | 0 | 0 | 0 | 9.3846 | 33.785 | 9.903 | 35.651 | 10.4102 | 37.477 | 10.9753 | 39.511 | 12.172 | 43.82 | 12.843 | 46.235 | 13.503 | 48.609 | 14.234 | 51.241 | 0.728 | 0.7687 | 0.5944 | 0.5946 | 17.187 | 483.771 | 85.976
2021-04-07 06:00 | 2021-04-08 06:00 | 006-2 | MRČ Špišić Bukovica - MRČ Budrovac (stream 2) | Kromatografski uzorak | 2021-05-03 07:38 | 4.238 | 0 | 91.397 | 4.197 | 0.162 | 0.168 | 0.002 | 0.003 | 0 | 0 | 0 | 0 | - | 0 | 0 | 0 | 9.3836 | 33.781 | 9.902 | 35.647 | 10.4091 | 37.473 | 10.9741 | 39.507 | 12.171 | 43.816 | 12.842 | 46.23 | 13.501 | 48.604 | 14.232 | 51.236 | 0.728 | 0.7687 | 0.5944 | 0.5946 | 17.187 | 483.766 | 86.003
2021-04-08 06:00 | 2021-04-09 06:00 | 006-2 | MRČ Špišić Bukovica - MRČ Budrovac (stream 2) | Kromatografski uzorak | 2021-05-03 07:38 | 4.31 | 0 | 91.23 | 4.297 | 0.156 | 0.162 | 0.002 | 0.003 | 0 | 0.001 | 0 | 0 | - | 0 | 0 | 0 | 9.3834 | 33.78 | 9.9017 | 35.646 | 10.4086 | 37.471 | 10.9736 | 39.505 | 12.163 | 43.788 | 12.833 | 46.2 | 13.492 | 48.572 | 14.223 | 51.202 | 0.729 | 0.7697 | 0.5951 | 0.5953 | 17.208 | 483.173 | 85.736
2021-04-09 06:00 | 2021-04-10 06:00 | 006-2 | MRČ Špišić Bukovica - MRČ Budrovac (stream 2) | Kromatografski uzorak | 2021-05-03 07:38 | 4.271 | 0 | 91.25 | 4.314 | 0.16 | 0.166 | 0.002 | 0.003 | 0 | 0.001 | 0 | 0 | - | 0 | 0 | 0 | 9.3889 | 33.8 | 9.9075 | 35.667 | 10.4146 | 37.493 | 10.9799 | 39.528 | 12.171 | 43.815 | 12.841 | 46.229 | 13.5 | 48.602 | 14.231 | 51.233 | 0.729 | 0.7696 | 0.5951 | 0.5953 | 17.207 | 483.211 | 85.716
2021-04-10 06:00 | 2021-04-11 06:00 | 006-2 | MRČ Špišić Bukovica - MRČ Budrovac (stream 2) | Kromatografski uzorak | 2021-05-03 07:38 | 4.224 | 0 | 91.261 | 4.344 | 0.164 | 0.17 | 0.002 | 0.003 | 0 | 0.001 | 0 | 0 | - | 0 | 0 | 0 | 9.3962 | 33.826 | 9.9153 | 35.695 | 10.4227 | 37.522 | 10.9884 | 39.558 | 12.18 | 43.849 | 12.851 | 46.265 | 13.511 | 48.639 | 14.242 | 51.273 | 0.729 | 0.7696 | 0.5951 | 0.5953 | 17.207 | 483.209 | 85.659
2021-04-11 06:00 | 2021-04-12 06:00 | 006-2 | MRČ Špišić Bukovica - MRČ Budrovac (stream 2) | Kromatografski uzorak | 2021-05-03 07:38 | 4.21 | 0 | 91.235 | 4.391 | 0.159 | 0.165 | 0.002 | 0.003 | 0 | 0.001 | 0 | 0 | - | 0 | 0 | 0 | 9.4003 | 33.841 | 9.9195 | 35.71 | 10.4271 | 37.537 | 10.9931 | 39.575 | 12.184 | 43.864 | 12.856 | 46.281 | 13.515 | 48.655 | 14.247 | 51.289 | 0.729 | 0.7698 | 0.5952 | 0.5954 | 17.21 | 483.119 | 85.537
2021-04-12 06:00 | 2021-04-13 06:00 | 006-2 | MRČ Špišić Bukovica - MRČ Budrovac (stream 2) | Kromatografski uzorak | 2021-05-03 07:38 | 4.209 | 0 | 91.25 | 4.373 | 0.162 | 0.168 | 0.002 | 0.003 | 0 | 0 | 0 | 0 | - | 0 | 0 | 0 | 9.3993 | 33.838 | 9.9186 | 35.707 | 10.4261 | 37.534 | 10.992 | 39.571 | 12.184 | 43.862 | 12.855 | 46.279 | 13.515 | 48.653 | 14.246 | 51.287 | 0.729 | 0.7697 | 0.5952 | 0.5953 | 17.208 | 483.17 | 85.587
2021-04-13 06:00 | 2021-04-14 06:00 | 006-2 | MRČ Špišić Bukovica - MRČ Budrovac (stream 2) | Kromatografski uzorak | 2021-05-03 07:38 | 0.822 | 0 | 95.26 | 3.479 | 0.281 | 0.439 | 0.129 | 0.025 | 0.001 | 0.003 | 0 | 0 | - | 0 | 0 | 0 | 9.7053 | 34.939 | 10.2414 | 36.869 | 10.7665 | 38.759 | 11.351 | 40.864 | 12.742 | 45.871 | 13.443 | 48.396 | 14.135 | 50.887 | 14.9 | 53.639 | 0.711 | 0.7504 | 0.5802 | 0.5804 | 16.776 | 495.667 | 86.47
2021-04-14 06:00 | 2021-04-15 06:00 | 006-2 | MRČ Špišić Bukovica - MRČ Budrovac (stream 2) | Kromatografski uzorak | 2021-05-03 07:38 | 0.454 | 0 | 95.657 | 3.399 | 0.311 | 0.491 | 0.144 | 0.03 | 0.002 | 0.004 | 0 | 0 | - | 0 | 0 | 0 | 9.7433 | 35.076 | 10.2815 | 37.014 | 10.8086 | 38.911 | 11.3954 | 41.023 | 12.805 | 46.099 | 13.511 | 48.64 | 14.206 | 51.14 | 14.975 | 53.909 | 0.709 | 0.7487 | 0.5789 | 0.5791 | 16.738 | 496.757 | 86.421
2021-04-15 06:00 | 2021-04-16 06:00 | 006-2 | MRČ Špišić Bukovica - MRČ Budrovac (stream 2) | Kromatografski uzorak | 2021-05-03 07:38 | 0.485 | 0 | 95.743 | 3.33 | 0.27 | 0.441 | 0.141 | 0.026 | 0.001 | 0.003 | 0 | 0 | - | 0 | 0 | 0 | 9.7275 | 35.019 | 10.2649 | 36.954 | 10.7916 | 38.85 | 11.3774 | 40.959 | 12.793 | 46.054 | 13.498 | 48.591 | 14.192 | 51.091 | 14.96 | 53.858 | 0.709 | 0.7478 | 0.5782 | 0.5784 | 16.717 | 497.375 | 86.801
2021-04-16 06:00 | 2021-04-17 06:00 | 006-2 | MRČ Špišić Bukovica - MRČ Budrovac (stream 2) | Kromatografski uzorak | 2021-05-03 07:38 | 0.956 | 0 | 95.007 | 3.569 | 0.311 | 0.468 | 0.125 | 0.027 | 0.002 | 0.004 | 0 | 0 | - | 0 | 0 | 0 | 9.7035 | 34.933 | 10.2396 | 36.862 | 10.7641 | 38.751 | 11.3485 | 40.854 | 12.726 | 45.813 | 13.426 | 48.334 | 14.117 | 50.821 | 14.88 | 53.568 | 0.713 | 0.752 | 0.5815 | 0.5817 | 16.812 | 494.593 | 86.131
2021-04-17 06:00 | 2021-04-18 06:00 | 006-2 | MRČ Špišić Bukovica - MRČ Budrovac (stream 2) | Kromatografski uzorak | 2021-05-03 07:38 | 4.152 | 0 | 91.331 | 4.352 | 0.16 | 0.166 | 0.002 | 0.003 | 0 | 0 | 0 | 0 | - | 0 | 0 | 0 | 9.4029 | 33.851 | 9.9223 | 35.72 | 10.4302 | 37.549 | 10.9963 | 39.587 | 12.192 | 43.892 | 12.864 | 46.31 | 13.524 | 48.687 | 14.256 | 51.323 | 0.729 | 0.7692 | 0.5948 | 0.5949 | 17.198 | 483.463 | 85.643
2021-04-18 06:00 | 2021-04-19 06:00 | 006-2 | MRČ Špišić Bukovica - MRČ Budrovac (stream 2) | Kromatografski uzorak | 2021-05-03 07:38 | 4.167 | 0 | 91.318 | 4.348 | 0.161 | 0.167 | 0.002 | 0.003 | 0 | 0.001 | 0 | 0 | - | 0 | 0 | 0 | 9.4014 | 33.845 | 9.9207 | 35.715 | 10.4284 | 37.542 | 10.9945 | 39.58 | 12.19 | 43.882 | 12.861 | 46.3 | 13.521 | 48.676 | 14.253 | 51.312 | 0.729 | 0.7693 | 0.5949 | 0.595 | 17.2 | 483.415 | 85.655
2021-04-19 06:00 | 2021-04-20 06:00 | 006-2 | MRČ Špišić Bukovica - MRČ Budrovac (stream 2) | Kromatografski uzorak | 2021-05-03 07:38 | 4.172 | 0 | 91.278 | 4.377 | 0.167 | 0.173 | 0.002 | 0.003 | 0 | 0 | 0 | 0 | - | 0 | 0 | 0 | 9.404 | 33.854 | 9.9235 | 35.724 | 10.4312 | 37.552 | 10.9974 | 39.591 | 12.191 | 43.887 | 12.862 | 46.305 | 13.522 | 48.68 | 14.254 | 51.316 | 0.729 | 0.7696 | 0.5951 | 0.5952 | 17.206 | 483.24 | 85.586
2021-04-20 06:00 | 2021-04-21 06:00 | 006-2 | MRČ Špišić Bukovica - MRČ Budrovac (stream 2) | Kromatografski uzorak | 2021-05-03 07:38 | 4.167 | 0 | 91.323 | 4.345 | 0.16 | 0.165 | 0.002 | 0.003 | 0 | 0 | 0 | 0 | - | 0 | 0 | 0 | 9.4009 | 33.843 | 9.9202 | 35.713 | 10.428 | 37.541 | 10.994 | 39.578 | 12.189 | 43.882 | 12.861 | 46.3 | 13.521 | 48.676 | 14.253 | 51.311 | 0.729 | 0.7692 | 0.5948 | 0.595 | 17.198 | 483.446 | 85.652
2021-04-21 06:00 | 2021-04-22 06:00 | 006-2 | MRČ Špišić Bukovica - MRČ Budrovac (stream 2) | Kromatografski uzorak | 2021-05-03 07:38 | 4.286 | 0 | 91.396 | 4.167 | 0.147 | 0.151 | 0.002 | 0.002 | 0 | 0.001 | 0 | 0 | - | 0 | 0 | 0 | 9.3744 | 33.748 | 9.8922 | 35.612 | 10.3991 | 37.437 | 10.9635 | 39.469 | 12.16 | 43.777 | 12.83 | 46.189 | 13.489 | 48.562 | 14.22 | 51.191 | 0.728 | 0.7686 | 0.5943 | 0.5945 | 17.184 | 483.858 | 86.322
2021-04-22 06:00 | 2021-04-23 06:00 | 006-2 | MRČ Špišić Bukovica - MRČ Budrovac (stream 2) | Kromatografski uzorak | 2021-05-03 07:38 | 4.291 | 0 | 91.595 | 3.974 | 0.135 | 0.14 | 0.002 | 0.002 | 0 | 0 | 0 | 0 | - | 0 | 0 | 0 | 9.3578 | 33.688 | 9.8747 | 35.549 | 10.3813 | 37.373 | 10.9447 | 39.401 | 12.149 | 43.737 | 12.819 | 46.147 | 13.478 | 48.521 | 14.208 | 51.148 | 0.727 | 0.7672 | 0.5933 | 0.5934 | 17.154 | 484.699 | 86.813
2021-04-23 06:00 | 2021-04-24 06:00 | 006-2 | MRČ Špišić Bukovica - MRČ Budrovac (stream 2) | Kromatografski uzorak | 2021-05-03 07:38 | 4.136 | 0 | 91.374 | 4.313 | 0.171 | 0.177 | 0.002 | 0.003 | 0 | 0 | 0 | 0 | - | 0 | 0 | 0 | 9.4032 | 33.852 | 9.9226 | 35.721 | 10.4305 | 37.55 | 10.9967 | 39.588 | 12.194 | 43.899 | 12.866 | 46.317 | 13.526 | 48.695 | 14.259 | 51.331 | 0.729 | 0.769 | 0.5946 | 0.5948 | 17.194 | 483.584 | 85.743
2021-04-24 06:00 | 2021-04-25 06:00 | 006-2 | MRČ Špišić Bukovica - MRČ Budrovac (stream 2) | Kromatografski uzorak | 2021-05-03 07:38 | 4.118 | 0 | 91.441 | 4.265 | 0.17 | 0.176 | 0.002 | 0.003 | 0 | 0 | 0 | 0 | - | 0 | 0 | 0 | 9.4013 | 33.845 | 9.9206 | 35.714 | 10.4286 | 37.543 | 10.9946 | 39.581 | 12.195 | 43.901 | 12.867 | 46.32 | 13.527 | 48.698 | 14.26 | 51.335 | 0.728 | 0.7686 | 0.5943 | 0.5945 | 17.185 | 483.835 | 85.864
2021-04-25 06:00 | 2021-04-26 06:00 | 006-2 | MRČ Špišić Bukovica - MRČ Budrovac (stream 2) | Kromatografski uzorak | 2021-05-03 07:38 | 4.13 | 0 | 91.347 | 4.349 | 0.168 | 0.173 | 0.002 | 0.003 | 0 | 0 | 0 | 0 | - | 0 | 0 | 0 | 9.4059 | 33.861 | 9.9255 | 35.732 | 10.4334 | 37.56 | 10.9997 | 39.599 | 12.196 | 43.907 | 12.868 | 46.326 | 13.529 | 48.703 | 14.261 | 51.34 | 0.729 | 0.7692 | 0.5948 | 0.5949 | 17.197 | 483.848 | 85.663
2021-04-26 06:00 | 2021-04-27 06:00 | 006-2 | MRČ Špišić Bukovica - MRČ Budrovac (stream 2) | Kromatografski uzorak | 2021-05-03 07:38 | 4.131 | 0 | 91.3 | 4.394 | 0.168 | 0.174 | 0.002 | 0.003 | 0 | 0 | 0 | 0 | - | 0 | 0 | 0 | 9.4092 | 33.873 | 9.929 | 35.744 | 10.4369 | 37.573 | 11.0035 | 39.612 | 12.198 | 43.914 | 12.87 | 46.333 | 13.531 | 48.71 | 14.263 | 51.347 | 0.729 | 0.7695 | 0.595 | 0.5952 | 17.204 | 483.3 | 85.552
2021-04-27 06:00 | 2021-04-28 06:00 | 006-2 | MRČ Špišić Bukovica - MRČ Budrovac (stream 2) | Kromatografski uzorak | 2021-05-03 07:38 | 4.117 | 0 | 91.283 | 4.404 | 0.191 | 0.197 | 0.002 | 0.004 | 0 | 0 | 0 | 0 | - | 0 | 0 | 0 | 9.4147 | 33.893 | 9.9348 | 35.765 | 10.4429 | 37.595 | 11.0098 | 39.635 | 12.203 | 43.932 | 12.876 | 46.352 | 13.536 | 48.729 | 14.269 | 51.368 | 0.729 | 0.7698 | 0.5952 | 0.5954 | 17.21 | 483.127 | 85.671
2021-04-28 06:00 | 2021-04-29 06:00 | 006-2 | MRČ Špišić Bukovica - MRČ Budrovac (stream 2) | Kromatografski uzorak | 2021-05-03 07:38 | 4.14 | 0 | 91.393 | 4.291 | 0.17 | 0.176 | 0.002 | 0.003 | 0 | 0 | 0 | 0 | - | 0 | 0 | 0 | 9.4011 | 33.844 | 9.9204 | 35.714 | 10.4283 | 37.542 | 10.9943 | 39.579 | 12.192 | 43.892 | 12.864 | 46.311 | 13.524 | 48.688 | 14.257 | 51.324 | 0.729 | 0.7689 | 0.5945 | 0.5947 | 17.191 | 483.661 | 85.798
2021-04-29 06:00 | 2021-04-30 06:00 | 006-2 | MRČ Špišić Bukovica - MRČ Budrovac (stream 2) | Kromatografski uzorak | 2021-05-03 07:38 | 4.167 | 0 | 91.468 | 4.196 | 0.163 | 0.169 | 0.002 | 0.003 | 0 | 0.001 | 0 | 0 | - | 0 | 0 | 0 | 9.3905 | 33.806 | 9.9092 | 35.673 | 10.4167 | 37.5 | 10.9821 | 39.536 | 12.183 | 43.858 | 12.854 | 46.275 | 13.514 | 48.651 | 14.246 | 51.285 | 0.728 | 0.7684 | 0.5941 | 0.5943 | 17.179 | 484.001 | 86.024
2021-04-30 06:00 | 2021-05-01 06:00 | 006-2 | MRČ Špišić Bukovica - MRČ Budrovac (stream 2) | Kromatografski uzorak | 2021-05-03 07:38 | 4.157 | 0 | 91.392 | 4.269 | 0.175 | 0.182 | 0.002 | 0.003 | 0 | 0.001 | 0 | 0 | - | 0 | 0 | 0 | 9.3987 | 33.835 | 9.9179 | 35.704 | 10.4256 | 37.532 | 10.9915 | 39.569 | 12.189 | 43.88 | 12.861 | 46.298 | 13.521 | 48.675 | 14.253 | 51.31 | 0.729 | 0.7689 | 0.5946 | 0.5947 | 17.192 | 483.641 | 85.853
2021-04-01 06:00 | 2021-04-02 06:00 | 006-3 | MRČ Špišić Bukovica - MRČ Donji Miholjac (stream 3) | Kromatografski uzorak | 2021-05-03 07:38 | 4.253 | 0 | 91.244 | 4.335 | 0.161 | 0.167 | 0.002 | 0.003 | 0 | 0.001 | 0 | 0 | - | 0 | 0 | 0 | 9.3924 | 33.813 | 9.9112 | 35.68 | 10.4185 | 37.506 | 10.984 | 39.542 | 12.175 | 43.829 | 12.846 | 46.244 | 13.505 | 48.618 | 14.236 | 51.25 | 0.729 | 0.7697 | 0.5951 | 0.5953 | 17.208 | 483.172 | 85.673
2021-04-02 06:00 | 2021-04-03 06:00 | 006-3 | MRČ Špišić Bukovica - MRČ Donji Miholjac (stream 3) | Kromatografski uzorak | 2021-05-03 07:38 | 4.189 | 0 | 91.288 | 4.355 | 0.162 | 0.168 | 0.002 | 0.003 | 0 | 0.001 | 0 | 0 | - | 0 | 0 | 0 | 9.4 | 33.84 | 9.9192 | 35.709 | 10.4269 | 37.537 | 10.9928 | 39.574 | 12.186 | 43.871 | 12.858 | 46.288 | 13.518 | 48.664 | 14.25 | 51.298 | 0.729 | 0.7695 | 0.595 | 0.5951 | 17.203 | 483.306 | 85.638
2021-04-03 06:00 | 2021-04-04 06:00 | 006-3 | MRČ Špišić Bukovica - MRČ Donji Miholjac (stream 3) | Kromatografski uzorak | 2021-05-03 07:38 | 4.318 | 0 | 91.256 | 4.262 | 0.158 | 0.164 | 0.002 | 0.003 | 0 | 0.001 | 0 | 0 | - | 0 | 0 | 0 | 9.3803 | 33.769 | 9.8984 | 35.634 | 10.4053 | 37.459 | 10.9701 | 39.492 | 12.16 | 43.778 | 12.83 | 46.19 | 13.489 | 48.561 | 14.22 | 51.19 | 0.729 | 0.7695 | 0.595 | 0.5952 | 17.205 | 483.27 | 85.822
2021-04-04 06:00 | 2021-04-05 06:00 | 006-3 | MRČ Špišić Bukovica - MRČ Donji Miholjac (stream 3) | Kromatografski uzorak | 2021-05-03 07:38 | 4.301 | 0 | 91.296 | 4.248 | 0.15 | 0.155 | 0.002 | 0.003 | 0 | 0 | 0 | 0 | - | 0 | 0 | 0 | 9.3796 | 33.767 | 9.8977 | 35.632 | 10.4046 | 37.457 | 10.9694 | 39.49 | 12.162 | 43.783 | 12.832 | 46.195 | 13.491 | 48.567 | 14.221 | 51.197 | 0.729 | 0.7692 | 0.5948 | 0.595 | 17.198 | 483.455 | 86.119
2021-04-05 06:00 | 2021-04-06 06:00 | 006-3 | MRČ Špišić Bukovica - MRČ Donji Miholjac (stream 3) | Kromatografski uzorak | 2021-05-03 07:38 | 4.23 | 0 | 91.355 | 4.253 | 0.157 | 0.162 | 0.002 | 0.003 | 0 | 0 | 0 | 0 | - | 0 | 0 | 0 | 9.3876 | 33.795 | 9.9062 | 35.662 | 10.4134 | 37.488 | 10.9787 | 39.523 | 12.174 | 43.827 | 12.845 | 46.242 | 13.505 | 48.617 | 14.236 | 51.249 | 0.729 | 0.769 | 0.5946 | 0.5948 | 17.192 | 483.618 | 85.856
2021-04-06 06:00 | 2021-04-07 06:00 | 006-3 | MRČ Špišić Bukovica - MRČ Donji Miholjac (stream 3) | Kromatografski uzorak | 2021-05-03 07:38 | 4.228 | 0 | 91.335 | 4.27 | 0.162 | 0.168 | 0.002 | 0.003 | 0 | 0 | 0 | 0 | - | 0 | 0 | 0 | 9.39 | 33.804 | 9.9087 | 35.671 | 10.416 | 37.498 | 10.9814 | 39.533 | 12.176 | 43.834 | 12.847 | 46.249 | 13.506 | 48.623 | 14.238 | 51.256 | 0.729 | 0.7691 | 0.5947 | 0.5949 | 17.196 | 483.515 | 85.831
2021-04-07 06:00 | 2021-04-08 06:00 | 006-3 | MRČ Špišić Bukovica - MRČ Donji Miholjac (stream 3) | Kromatografski uzorak | 2021-05-03 07:38 | 4.237 | 0 | 91.397 | 4.198 | 0.162 | 0.168 | 0.002 | 0.003 | 0 | 0 | 0 | 0 | - | 0 | 0 | 0 | 9.3838 | 33.782 | 9.9021 | 35.648 | 10.4093 | 37.474 | 10.9743 | 39.508 | 12.171 | 43.816 | 12.842 | 46.231 | 13.501 | 48.605 | 14.232 | 51.236 | 0.728 | 0.7687 | 0.5944 | 0.5946 | 17.187 | 483.764 | 86.002
2021-04-08 06:00 | 2021-04-09 06:00 | 006-3 | MRČ Špišić Bukovica - MRČ Donji Miholjac (stream 3) | Kromatografski uzorak | 2021-05-03 07:38 | 4.293 | 0 | 91.247 | 4.297 | 0.157 | 0.163 | 0.002 | 0.003 | 0 | 0.001 | 0 | 0 | - | 0 | 0 | 0 | 9.3851 | 33.786 | 9.9035 | 35.652 | 10.4105 | 37.478 | 10.9755 | 39.512 | 12.166 | 43.798 | 12.836 | 46.211 | 13.495 | 48.583 | 14.226 | 51.213 | 0.729 | 0.7696 | 0.5951 | 0.5952 | 17.206 | 483.225 | 85.743
2021-04-09 06:00 | 2021-04-10 06:00 | 006-3 | MRČ Špišić Bukovica - MRČ Donji Miholjac (stream 3) | Kromatografski uzorak | 2021-05-03 07:38 | 4.275 | 0 | 91.238 | 4.321 | 0.16 | 0.166 | 0.002 | 0.003 | 0 | 0.001 | 0 | 0 | - | 0 | 0 | 0 | 9.3891 | 33.801 | 9.9078 | 35.668 | 10.4149 | 37.494 | 10.9802 | 39.529 | 12.171 | 43.814 | 12.841 | 46.228 | 13.5 | 48.601 | 14.231 | 51.232 | 0.729 | 0.7697 | 0.5952 | 0.5953 | 17.208 | 483.165 | 85.7
2021-04-10 06:00 | 2021-04-11 06:00 | 006-3 | MRČ Špišić Bukovica - MRČ Donji Miholjac (stream 3) | Kromatografski uzorak | 2021-05-03 07:38 | 4.23 | 0 | 91.257 | 4.345 | 0.163 | 0.169 | 0.002 | 0.003 | 0 | 0.001 | 0 | 0 | - | 0 | 0 | 0 | 9.3955 | 33.824 | 9.9145 | 35.692 | 10.4219 | 37.519 | 10.9876 | 39.555 | 12.179 | 43.845 | 12.85 | 46.261 | 13.51 | 48.635 | 14.241 | 51.268 | 0.729 | 0.7696 | 0.5951 | 0.5953 | 17.207 | 483.202 | 85.654
2021-04-11 06:00 | 2021-04-12 06:00 | 006-3 | MRČ Špišić Bukovica - MRČ Donji Miholjac (stream 3) | Kromatografski uzorak | 2021-05-03 07:38 | 2.973 | 0.007 | 92.849 | 3.905 | 0.198 | 0.266 | 0.048 | 0.017 | 0.001 | 0.002 | 0 | 0 | - | 0 | 0 | 0 | 9.5002 | 34.201 | 10.025 | 36.09 | 10.5388 | 37.94 | 11.1108 | 39.999 | 12.378 | 44.56 | 13.06 | 47.015 | 13.731 | 49.431 | 14.474 | 52.107 | 0.722 | 0.7619 | 0.5891 | 0.5893 | 17.033 | 488.148 | 86.345
2021-04-12 06:00 | 2021-04-13 06:00 | 006-3 | MRČ Špišić Bukovica - MRČ Donji Miholjac (stream 3) | Kromatografski uzorak | 2021-05-03 07:38 | 2.719 | 0.014 | 93.164 | 3.8 | 0.221 | 0.303 | 0.056 | 0.022 | 0.001 | 0.003 | 0 | 0 | - | 0 | 0 | 0 | 9.5225 | 34.281 | 10.0486 | 36.175 | 10.5636 | 38.029 | 11.137 | 40.093 | 12.418 | 44.705 | 13.102 | 47.167 | 13.776 | 49.593 | 14.521 | 52.276 | 0.721 | 0.7605 | 0.5881 | 0.5882 | 17.003 | 489.033 | 86.362
2021-04-13 06:00 | 2021-04-14 06:00 | 006-3 | MRČ Špišić Bukovica - MRČ Donji Miholjac (stream 3) | Kromatografski uzorak | 2021-05-03 07:38 | 0.533 | 0 | 95.578 | 3.418 | 0.297 | 0.471 | 0.14 | 0.028 | 0.001 | 0.004 | 0 | 0 | - | 0 | 0 | 0 | 9.7338 | 35.042 | 10.2715 | 36.978 | 10.7982 | 38.873 | 11.3844 | 40.984 | 12.791 | 46.047 | 13.496 | 48.584 | 14.19 | 51.082 | 14.958 | 53.848 | 0.71 | 0.749 | 0.5791 | 0.5793 | 16.743 | 496.593 | 86.471
2021-04-14 06:00 | 2021-04-15 06:00 | 006-3 | MRČ Špišić Bukovica - MRČ Donji Miholjac (stream 3) | Kromatografski uzorak | 2021-05-03 07:38 | 0.454 | 0 | 95.654 | 3.4 | 0.312 | 0.492 | 0.144 | 0.03 | 0.002 | 0.004 | 0 | 0 | - | 0 | 0 | 0 | 9.7436 | 35.077 | 10.2819 | 37.015 | 10.8089 | 38.912 | 11.3957 | 41.025 | 12.806 | 46.1 | 13.511 | 48.64 | 14.206 | 51.141 | 14.975 | 53.91 | 0.709 | 0.7487 | 0.5789 | 0.5791 | 16.738 | 496.743 | 86.413
2021-04-15 06:00 | 2021-04-16 06:00 | 006-3 | MRČ Špišić Bukovica - MRČ Donji Miholjac (stream 3) | Kromatografski uzorak | 2021-05-03 07:38 | 0.485 | 0 | 95.745 | 3.33 | 0.269 | 0.441 | 0.141 | 0.026 | 0.001 | 0.003 | 0 | 0 | - | 0 | 0 | 0 | 9.7273 | 35.018 | 10.2647 | 36.953 | 10.7914 | 38.849 | 11.3772 | 40.958 | 12.793 | 46.053 | 13.498 | 48.591 | 14.192 | 51.091 | 14.96 | 53.857 | 0.709 | 0.7478 | 0.5782 | 0.5783 | 16.717 | 497.839 | 86.806
2021-04-16 06:00 | 2021-04-17 06:00 | 006-3 | MRČ Špišić Bukovica - MRČ Donji Miholjac (stream 3) | Kromatografski uzorak | 2021-05-03 07:38 | 0.964 | 0 | 94.998 | 3.57 | 0.311 | 0.468 | 0.125 | 0.027 | 0.002 | 0.004 | 0 | 0 | - | 0 | 0 | 0 | 9.7027 | 34.93 | 10.2387 | 36.859 | 10.7633 | 38.748 | 11.3476 | 40.851 | 12.725 | 45.808 | 13.425 | 48.329 | 14.115 | 50.815 | 14.878 | 53.562 | 0.713 | 0.7521 | 0.5815 | 0.5817 | 16.813 | 494.565 | 86.129
2021-04-17 06:00 | 2021-04-18 06:00 | 006-3 | MRČ Špišić Bukovica - MRČ Donji Miholjac (stream 3) | Kromatografski uzorak | 2021-05-03 07:38 | 4.152 | 0 | 91.333 | 4.35 | 0.159 | 0.165 | 0.002 | 0.003 | 0 | 0 | 0 | 0 | - | 0 | 0 | 0 | 9.4027 | 33.85 | 9.9221 | 35.72 | 10.4299 | 37.548 | 10.996 | 39.586 | 12.192 | 43.891 | 12.864 | 46.31 | 13.524 | 48.686 | 14.256 | 51.322 | 0.729 | 0.7692 | 0.5948 | 0.5949 | 17.197 | 483.472 | 85.646
2021-04-18 06:00 | 2021-04-19 06:00 | 006-3 | MRČ Špišić Bukovica - MRČ Donji Miholjac (stream 3) | Kromatografski uzorak | 2021-05-03 07:38 | 4.168 | 0 | 91.317 | 4.348 | 0.161 | 0.167 | 0.002 | 0.003 | 0 | 0.001 | 0 | 0 | - | 0 | 0 | 0 | 9.4014 | 33.845 | 9.9207 | 35.714 | 10.4284 | 37.542 | 10.9945 | 39.58 | 12.189 | 43.882 | 12.861 | 46.3 | 13.521 | 48.676 | 14.253 | 51.311 | 0.729 | 0.7693 | 0.5949 | 0.595 | 17.2 | 483.41 | 85.653
2021-04-19 06:00 | 2021-04-20 06:00 | 006-3 | MRČ Špišić Bukovica - MRČ Donji Miholjac (stream 3) | Kromatografski uzorak | 2021-05-03 07:38 | 4.171 | 0 | 91.279 | 4.376 | 0.168 | 0.174 | 0.002 | 0.003 | 0 | 0 | 0 | 0 | - | 0 | 0 | 0 | 9.4041 | 33.855 | 9.9235 | 35.725 | 10.4313 | 37.553 | 10.9975 | 39.591 | 12.191 | 43.887 | 12.863 | 46.305 | 13.522 | 48.681 | 14.255 | 51.316 | 0.729 | 0.7696 | 0.5951 | 0.5952 | 17.206 | 483.239 | 85.59
2021-04-20 06:00 | 2021-04-21 06:00 | 006-3 | MRČ Špišić Bukovica - MRČ Donji Miholjac (stream 3) | Kromatografski uzorak | 2021-05-03 07:38 | 4.166 | 0 | 91.324 | 4.345 | 0.159 | 0.165 | 0.002 | 0.003 | 0 | 0 | 0 | 0 | - | 0 | 0 | 0 | 9.401 | 33.844 | 9.9203 | 35.713 | 10.428 | 37.541 | 10.994 | 39.579 | 12.189 | 43.882 | 12.861 | 46.3 | 13.521 | 48.676 | 14.253 | 51.311 | 0.729 | 0.7692 | 0.5948 | 0.595 | 17.198 | 483.448 | 85.652
2021-04-21 06:00 | 2021-04-22 06:00 | 006-3 | MRČ Špišić Bukovica - MRČ Donji Miholjac (stream 3) | Kromatografski uzorak | 2021-05-03 07:38 | 4.288 | 0 | 91.393 | 4.168 | 0.147 | 0.152 | 0.002 | 0.002 | 0 | 0.001 | 0 | 0 | - | 0 | 0 | 0 | 9.3743 | 33.748 | 9.8921 | 35.612 | 10.399 | 37.436 | 10.9634 | 39.468 | 12.16 | 43.776 | 12.83 | 46.188 | 13.489 | 48.561 | 14.219 | 51.19 | 0.728 | 0.7686 | 0.5943 | 0.5945 | 17.184 | 483.847 | 86.318
2021-04-22 06:00 | 2021-04-23 06:00 | 006-3 | MRČ Špišić Bukovica - MRČ Donji Miholjac (stream 3) | Kromatografski uzorak | 2021-05-03 07:38 | 4.291 | 0 | 91.588 | 3.983 | 0.134 | 0.139 | 0.002 | 0.002 | 0 | 0 | 0 | 0 | - | 0 | 0 | 0 | 9.3584 | 33.69 | 9.8753 | 35.551 | 10.3819 | 37.375 | 10.9454 | 39.403 | 12.15 | 43.739 | 12.819 | 46.149 | 13.478 | 48.522 | 14.208 | 51.149 | 0.727 | 0.7673 | 0.5933 | 0.5934 | 17.155 | 484.675 | 86.793
2021-04-23 06:00 | 2021-04-24 06:00 | 006-3 | MRČ Špišić Bukovica - MRČ Donji Miholjac (stream 3) | Kromatografski uzorak | 2021-05-03 07:38 | 4.137 | 0 | 91.38 | 4.306 | 0.172 | 0.177 | 0.002 | 0.003 | 0 | 0 | 0 | 0 | - | 0 | 0 | 0 | 9.4026 | 33.849 | 9.922 | 35.719 | 10.4299 | 37.548 | 10.996 | 39.586 | 12.194 | 43.897 | 12.865 | 46.315 | 13.526 | 48.693 | 14.258 | 51.329 | 0.729 | 0.769 | 0.5946 | 0.5948 | 17.193 | 483.603 | 85.76
2021-04-24 06:00 | 2021-04-25 06:00 | 006-3 | MRČ Špišić Bukovica - MRČ Donji Miholjac (stream 3) | Kromatografski uzorak | 2021-05-03 07:38 | 4.118 | 0 | 91.434 | 4.272 | 0.171 | 0.177 | 0.002 | 0.003 | 0 | 0 | 0 | 0 | - | 0 | 0 | 0 | 9.4018 | 33.847 | 9.9212 | 35.716 | 10.4291 | 37.545 | 10.9952 | 39.583 | 12.195 | 43.902 | 12.867 | 46.321 | 13.528 | 48.699 | 14.26 | 51.336 | 0.728 | 0.7687 | 0.5944 | 0.5945 | 17.186 | 483.805 | 85.849
2021-04-25 06:00 | 2021-04-26 06:00 | 006-3 | MRČ Špišić Bukovica - MRČ Donji Miholjac (stream 3) | Kromatografski uzorak | 2021-05-03 07:38 | 4.13 | 0 | 91.343 | 4.354 | 0.168 | 0.174 | 0.002 | 0.003 | 0 | 0 | 0 | 0 | - | 0 | 0 | 0 | 9.4063 | 33.863 | 9.9259 | 35.733 | 10.4339 | 37.562 | 11.0002 | 39.601 | 12.197 | 43.908 | 12.869 | 46.327 | 13.529 | 48.704 | 14.261 | 51.341 | 0.729 | 0.7692 | 0.5948 | 0.5949 | 17.198 | 483.466 | 85.652
2021-04-26 06:00 | 2021-04-27 06:00 | 006-3 | MRČ Špišić Bukovica - MRČ Donji Miholjac (stream 3) | Kromatografski uzorak | 2021-05-03 07:38 | 4.132 | 0 | 91.298 | 4.396 | 0.169 | 0.174 | 0.002 | 0.003 | 0 | 0 | 0 | 0 | - | 0 | 0 | 0 | 9.4093 | 33.873 | 9.9291 | 35.745 | 10.437 | 37.573 | 11.0036 | 39.613 | 12.198 | 43.914 | 12.87 | 46.333 | 13.531 | 48.71 | 14.263 | 51.347 | 0.729 | 0.7695 | 0.595 | 0.5952 | 17.204 | 483.289 | 85.55
2021-04-27 06:00 | 2021-04-28 06:00 | 006-3 | MRČ Špišić Bukovica - MRČ Donji Miholjac (stream 3) | Kromatografski uzorak | 2021-05-03 07:38 | 4.116 | 0 | 91.283 | 4.404 | 0.191 | 0.197 | 0.002 | 0.004 | 0 | 0 | 0 | 0 | - | 0 | 0 | 0 | 9.4148 | 33.893 | 9.9349 | 35.766 | 10.443 | 37.595 | 11.0099 | 39.635 | 12.203 | 43.932 | 12.876 | 46.353 | 13.536 | 48.73 | 14.269 | 51.368 | 0.729 | 0.7698 | 0.5952 | 0.5954 | 17.21 | 483.128 | 85.672
2021-04-28 06:00 | 2021-04-29 06:00 | 006-3 | MRČ Špišić Bukovica - MRČ Donji Miholjac (stream 3) | Kromatografski uzorak | 2021-05-03 07:38 | 4.138 | 0 | 91.394 | 4.292 | 0.17 | 0.176 | 0.002 | 0.003 | 0 | 0 | 0 | 0 | - | 0 | 0 | 0 | 9.4012 | 33.844 | 9.9206 | 35.714 | 10.4284 | 37.542 | 10.9944 | 39.58 | 12.193 | 43.893 | 12.864 | 46.312 | 13.525 | 48.689 | 14.257 | 51.325 | 0.729 | 0.7689 | 0.5945 | 0.5947 | 17.191 | 483.665 | 85.797
2021-04-29 06:00 | 2021-04-30 06:00 | 006-3 | MRČ Špišić Bukovica - MRČ Donji Miholjac (stream 3) | Kromatografski uzorak | 2021-05-03 07:38 | 4.167 | 0 | 91.469 | 4.195 | 0.163 | 0.169 | 0.002 | 0.003 | 0 | 0.001 | 0 | 0 | - | 0 | 0 | 0 | 9.3904 | 33.805 | 9.9091 | 35.673 | 10.4167 | 37.5 | 10.9821 | 39.535 | 12.183 | 43.858 | 12.854 | 46.275 | 13.514 | 48.651 | 14.246 | 51.285 | 0.728 | 0.7684 | 0.5941 | 0.5943 | 17.179 | 484.005 | 86.026
2021-04-30 06:00 | 2021-05-01 06:00 | 006-3 | MRČ Špišić Bukovica - MRČ Donji Miholjac (stream 3) | Kromatografski uzorak | 2021-05-03 07:38 | 4.158 | 0 | 91.389 | 4.272 | 0.174 | 0.181 | 0.002 | 0.003 | 0 | 0.001 | 0 | 0 | - | 0 | 0 | 0 | 9.3988 | 33.836 | 9.918 | 35.705 | 10.4257 | 37.532 | 10.9916 | 39.57 | 12.189 | 43.88 | 12.861 | 46.298 | 13.521 | 48.674 | 14.253 | 51.31 | 0.729 | 0.769 | 0.5946 | 0.5947 | 17.192 | 483.63 | 85.846
2021-04-01 06:00 | 2021-04-02 06:00 | 022-1 | MRS Osijek I stream 1 | Kromatografski uzorak | 2021-05-03 07:38 | 0.689 | 0.203 | 95.852 | 2.335 | 0.682 | 0.921 | 0.097 | 0.099 | 0.013 | 0.018 | 0.001 | - | 0.013 | - | - | - | 9.6948 | 34.901 | 10.2306 | 36.83 | 10.7553 | 38.719 | 11.3391 | 40.821 | 12.714 | 45.77 | 13.415 | 48.293 | 14.105 | 50.777 | 14.868 | 53.526 | 0.713 | 0.752 | 0.5815 | 0.5816 | 16.811 | 494.589 | 86.804
2021-04-02 06:00 | 2021-04-03 06:00 | 022-1 | MRS Osijek I stream 1 | Kromatografski uzorak | 2021-05-03 07:38 | 1.821 | 0.129 | 94.295 | 3.069 | 0.523 | 0.687 | 0.067 | 0.067 | 0.008 | 0.012 | 0.001 | - | 0.008 | - | - | - | 9.6066 | 34.584 | 10.1374 | 36.495 | 10.6567 | 38.364 | 11.2352 | 40.447 | 12.547 | 45.171 | 13.239 | 47.66 | 13.919 | 50.108 | 14.673 | 52.821 | 0.718 | 0.7582 | 0.5863 | 0.5864 | 16.95 | 490.593 | 86.223
2021-04-03 06:00 | 2021-04-04 06:00 | 022-1 | MRS Osijek I stream 1 | Kromatografski uzorak | 2021-05-03 07:38 | 3.642 | 0.03 | 92.009 | 4.03 | 0.246 | 0.288 | 0.017 | 0.018 | 0.002 | 0.003 | 0 | - | 0.002 | - | - | - | 9.4455 | 34.004 | 9.9674 | 35.883 | 10.4777 | 37.72 | 11.0465 | 39.767 | 12.268 | 44.163 | 12.944 | 46.597 | 13.608 | 48.989 | 14.345 | 51.642 | 0.726 | 0.7667 | 0.5928 | 0.593 | 17.141 | 485.064 | 85.935
2021-04-04 06:00 | 2021-04-05 06:00 | 022-1 | MRS Osijek I stream 1 | Kromatografski uzorak | 2021-05-03 07:38 | 3.76 | 0.023 | 91.865 | 4.098 | 0.221 | 0.254 | 0.013 | 0.014 | 0.002 | 0.002 | 0 | - | 0.002 | - | - | - | 9.4344 | 33.964 | 9.9557 | 35.84 | 10.4654 | 37.675 | 11.0334 | 39.72 | 12.249 | 44.098 | 12.925 | 46.528 | 13.588 | 48.917 | 14.324 | 51.565 | 0.727 | 0.7672 | 0.5932 | 0.5934 | 17.152 | 484.769 | 85.983
2021-04-05 06:00 | 2021-04-06 06:00 | 022-1 | MRS Osijek I stream 1 | Kromatografski uzorak | 2021-05-03 07:38 | 4.221 | 0.005 | 91.383 | 4.216 | 0.165 | 0.175 | 0.004 | 0.005 | 0.001 | 0.001 | 0 | - | 0.001 | - | - | - | 9.3874 | 33.795 | 9.9061 | 35.662 | 10.4133 | 37.488 | 10.9786 | 39.523 | 12.174 | 43.827 | 12.845 | 46.242 | 13.505 | 48.617 | 14.236 | 51.249 | 0.729 | 0.769 | 0.5946 | 0.5947 | 17.192 | 483.626 | 86.065
2021-04-06 06:00 | 2021-04-07 06:00 | 022-1 | MRS Osijek I stream 1 | Kromatografski uzorak | 2021-05-03 07:38 | 3.772 | 0.026 | 91.953 | 3.992 | 0.221 | 0.256 | 0.014 | 0.015 | 0.002 | 0.003 | 0 | - | 0.002 | - | - | - | 9.4261 | 33.934 | 9.9469 | 35.809 | 10.4565 | 37.643 | 11.0241 | 39.687 | 12.243 | 44.076 | 12.918 | 46.505 | 13.581 | 48.893 | 14.317 | 51.54 | 0.726 | 0.7666 | 0.5928 | 0.5929 | 17.14 | 485.099 | 86.221
2021-04-07 06:00 | 2021-04-08 06:00 | 022-1 | MRS Osijek I stream 1 | Kromatografski uzorak | 2021-05-03 07:38 | 1.079 | 0.173 | 95.348 | 2.569 | 0.621 | 0.832 | 0.085 | 0.088 | 0.011 | 0.015 | 0.001 | - | 0.01 | - | - | - | 9.6625 | 34.785 | 10.1964 | 36.707 | 10.7193 | 38.589 | 11.3012 | 40.684 | 12.657 | 45.564 | 13.354 | 48.075 | 14.041 | 50.547 | 14.801 | 53.284 | 0.714 | 0.7538 | 0.5828 | 0.583 | 16.851 | 493.404 | 86.67
2021-04-08 06:00 | 2021-04-09 06:00 | 022-1 | MRS Osijek I stream 1 | Kromatografski uzorak | 2021-05-03 07:38 | 0.661 | 0.194 | 95.892 | 2.335 | 0.68 | 0.917 | 0.096 | 0.099 | 0.012 | 0.017 | 0.001 | - | 0.012 | - | - | - | 9.6972 | 34.91 | 10.2331 | 36.839 | 10.758 | 38.729 | 11.342 | 40.831 | 12.72 | 45.792 | 13.421 | 48.316 | 14.111 | 50.801 | 14.875 | 53.552 | 0.712 | 0.7516 | 0.5812 | 0.5813 | 16.803 | 494.812 | 86.833
2021-04-09 06:00 | 2021-04-10 06:00 | 022-1 | MRS Osijek I stream 1 | Kromatografski uzorak | 2021-05-03 07:38 | 1.373 | 0.159 | 94.963 | 2.736 | 0.578 | 0.769 | 0.077 | 0.08 | 0.01 | 0.014 | 0.001 | - | 0.009 | - | - | - | 9.6378 | 34.696 | 10.1703 | 36.613 | 10.6917 | 38.49 | 11.2722 | 40.58 | 12.612 | 45.404 | 13.307 | 47.907 | 13.992 | 50.369 | 14.749 | 53.097 | 0.716 | 0.7552 | 0.584 | 0.5841 | 16.884 | 492.429 | 86.575
2021-04-10 06:00 | 2021-04-11 06:00 | 022-1 | MRS Osijek I stream 1 | Kromatografski uzorak | 2021-05-03 07:38 | 2.168 | 0.114 | 93.953 | 3.164 | 0.462 | 0.601 | 0.055 | 0.058 | 0.007 | 0.01 | 0.001 | - | 0.007 | - | - | - | 9.567 | 34.441 | 10.0957 | 36.344 | 10.6131 | 38.207 | 11.1892 | 40.281 | 12.487 | 44.954 | 13.175 | 47.432 | 13.853 | 49.869 | 14.603 | 52.569 | 0.719 | 0.7592 | 0.587 | 0.5872 | 16.972 | 489.931 | 86.37
2021-04-11 06:00 | 2021-04-12 06:00 | 022-1 | MRS Osijek I stream 1 | Kromatografski uzorak | 2021-05-03 07:38 | 3.457 | 0.043 | 92.282 | 3.89 | 0.273 | 0.328 | 0.022 | 0.023 | 0.003 | 0.004 | 0 | - | 0.002 | - | - | - | 9.4584 | 34.05 | 9.981 | 35.931 | 10.4921 | 37.772 | 11.0616 | 39.822 | 12.293 | 44.255 | 12.971 | 46.695 | 13.637 | 49.092 | 14.375 | 51.75 | 0.725 | 0.7656 | 0.592 | 0.5921 | 17.117 | 485.773 | 86.033
2021-04-12 06:00 | 2021-04-13 06:00 | 022-1 | MRS Osijek I stream 1 | Kromatografski uzorak | 2021-05-03 07:38 | 3.747 | 0.001 | 91.885 | 4.169 | 0.169 | 0.198 | 0.02 | 0.007 | 0.001 | 0.001 | 0 | - | 0 | - | - | - | 9.4343 | 33.964 | 9.9556 | 35.84 | 10.4654 | 37.675 | 11.0335 | 39.721 | 12.255 | 44.119 | 12.931 | 46.55 | 13.595 | 48.941 | 14.331 | 51.59 | 0.726 | 0.7665 | 0.5927 | 0.5928 | 17.136 | 485.205 | 86.02
2021-04-13 06:00 | 2021-04-14 06:00 | 022-1 | MRS Osijek I stream 1 | Kromatografski uzorak | 2021-05-03 07:38 | 2.651 | 0.035 | 93.277 | 3.691 | 0.257 | 0.346 | 0.054 | 0.027 | 0.002 | 0.004 | 0 | - | 0.002 | - | - | - | 9.5263 | 34.295 | 10.0527 | 36.19 | 10.5679 | 38.045 | 11.1416 | 40.11 | 12.424 | 44.727 | 13.109 | 47.193 | 13.783 | 49.618 | 14.529 | 52.305 | 0.72 | 0.7603 | 0.5879 | 0.5881 | 16.999 | 489.124 | 86.424
2021-04-14 06:00 | 2021-04-15 06:00 | 022-1 | MRS Osijek I stream 1 | Kromatografski uzorak | 2021-05-03 07:38 | 0.823 | 0.193 | 95.617 | 2.492 | 0.653 | 0.875 | 0.092 | 0.092 | 0.011 | 0.016 | 0.001 | - | 0.01 | - | - | - | 9.6862 | 34.87 | 10.2215 | 36.797 | 10.7456 | 38.684 | 11.3289 | 40.784 | 12.696 | 45.705 | 13.396 | 48.224 | 14.084 | 50.704 | 14.847 | 53.449 | 0.713 | 0.7528 | 0.5821 | 0.5822 | 16.829 | 494.044 | 86.685
2021-04-15 06:00 | 2021-04-16 06:00 | 022-1 | MRS Osijek I stream 1 | Kromatografski uzorak | 2021-05-03 07:38 | 0.656 | 0.199 | 95.851 | 2.38 | 0.684 | 0.913 | 0.093 | 0.097 | 0.011 | 0.016 | 0.001 | - | 0.011 | - | - | - | 9.6991 | 34.917 | 10.235 | 36.846 | 10.7599 | 38.736 | 11.3441 | 40.839 | 12.721 | 45.795 | 13.422 | 48.319 | 14.112 | 50.804 | 14.876 | 53.555 | 0.712 | 0.7518 | 0.5813 | 0.5815 | 16.808 | 494.691 | 86.787
2021-04-16 06:00 | 2021-04-17 06:00 | 022-1 | MRS Osijek I stream 1 | Kromatografski uzorak | 2021-05-03 07:38 | 0.659 | 0.191 | 95.936 | 2.319 | 0.668 | 0.895 | 0.092 | 0.096 | 0.011 | 0.016 | 0.001 | - | 0.011 | - | - | - | 9.6922 | 34.892 | 10.2277 | 36.82 | 10.7525 | 38.709 | 11.3363 | 40.811 | 12.718 | 45.785 | 13.419 | 48.308 | 14.109 | 50.794 | 14.873 | 53.544 | 0.712 | 0.7511 | 0.5808 | 0.5809 | 16.791 | 495.165 | 87.004
2021-04-17 06:00 | 2021-04-18 06:00 | 022-1 | MRS Osijek I stream 1 | Kromatografski uzorak | 2021-05-03 07:38 | 0.654 | 0.191 | 95.938 | 2.316 | 0.671 | 0.901 | 0.094 | 0.097 | 0.012 | 0.016 | 0.001 | - | 0.011 | - | - | - | 9.6937 | 34.897 | 10.2294 | 36.826 | 10.7543 | 38.715 | 11.3381 | 40.817 | 12.719 | 45.79 | 13.42 | 48.314 | 14.111 | 50.799 | 14.875 | 53.55 | 0.712 | 0.7512 | 0.5808 | 0.581 | 16.793 | 495.12 | 86.97
2021-04-18 06:00 | 2021-04-19 06:00 | 022-1 | MRS Osijek I stream 1 | Kromatografski uzorak | 2021-05-03 07:38 | 0.652 | 0.194 | 95.899 | 2.34 | 0.68 | 0.915 | 0.095 | 0.099 | 0.012 | 0.017 | 0.001 | - | 0.011 | - | - | - | 9.698 | 34.913 | 10.2339 | 36.842 | 10.7588 | 38.732 | 11.3429 | 40.834 | 12.722 | 45.798 | 13.423 | 48.322 | 14.113 | 50.808 | 14.877 | 53.559 | 0.712 | 0.7516 | 0.5811 | 0.5813 | 16.802 | 494.864 | 86.842
2021-04-19 06:00 | 2021-04-20 06:00 | 022-1 | MRS Osijek I stream 1 | Kromatografski uzorak | 2021-05-03 07:38 | 0.651 | 0.194 | 95.895 | 2.341 | 0.682 | 0.919 | 0.096 | 0.099 | 0.012 | 0.017 | 0.001 | - | 0.011 | - | - | - | 9.6988 | 34.916 | 10.2348 | 36.845 | 10.7597 | 38.735 | 11.3438 | 40.838 | 12.722 | 45.8 | 13.423 | 48.324 | 14.114 | 50.81 | 14.878 | 53.561 | 0.712 | 0.7516 | 0.5812 | 0.5813 | 16.803 | 494.821 | 86.818
2021-04-20 06:00 | 2021-04-21 06:00 | 022-1 | MRS Osijek I stream 1 | Kromatografski uzorak | 2021-05-03 07:38 | 0.652 | 0.194 | 95.891 | 2.343 | 0.682 | 0.92 | 0.097 | 0.1 | 0.012 | 0.017 | 0.001 | - | 0.012 | - | - | - | 9.6993 | 34.917 | 10.2353 | 36.847 | 10.7602 | 38.737 | 11.3444 | 40.84 | 12.722 | 45.801 | 13.424 | 48.325 | 14.114 | 50.811 | 14.878 | 53.562 | 0.712 | 0.7517 | 0.5812 | 0.5814 | 16.804 | 494.793 | 86.802
2021-04-21 06:00 | 2021-04-22 06:00 | 022-1 | MRS Osijek I stream 1 | Kromatografski uzorak | 2021-05-03 07:38 | 0.65 | 0.195 | 95.885 | 2.344 | 0.686 | 0.926 | 0.098 | 0.101 | 0.012 | 0.017 | 0.001 | - | 0.012 | - | - | - | 9.7005 | 34.922 | 10.2365 | 36.851 | 10.7615 | 38.741 | 11.3457 | 40.845 | 12.723 | 45.803 | 13.424 | 48.328 | 14.115 | 50.813 | 14.879 | 53.565 | 0.712 | 0.7518 | 0.5813 | 0.5815 | 16.806 | 494.725 | 86.772
2021-04-22 06:00 | 2021-04-23 06:00 | 022-1 | MRS Osijek I stream 1 | Kromatografski uzorak | 2021-05-03 07:38 | 0.649 | 0.192 | 95.915 | 2.323 | 0.682 | 0.921 | 0.097 | 0.1 | 0.012 | 0.017 | 0.001 | - | 0.012 | - | - | - | 9.6985 | 34.915 | 10.2344 | 36.844 | 10.7594 | 38.734 | 11.3435 | 40.836 | 12.723 | 45.801 | 13.424 | 48.326 | 14.114 | 50.811 | 14.879 | 53.563 | 0.712 | 0.7515 | 0.5811 | 0.5813 | 16.801 | 494.885 | 86.841
2021-04-23 06:00 | 2021-04-24 06:00 | 022-1 | MRS Osijek I stream 1 | Kromatografski uzorak | 2021-05-03 07:38 | 0.662 | 0.19 | 95.899 | 2.332 | 0.678 | 0.917 | 0.097 | 0.1 | 0.012 | 0.017 | 0.001 | - | 0.012 | - | - | - | 9.6974 | 34.91 | 10.2332 | 36.84 | 10.7581 | 38.729 | 11.3422 | 40.832 | 12.721 | 45.795 | 13.422 | 48.319 | 14.112 | 50.804 | 14.876 | 53.555 | 0.712 | 0.7516 | 0.5811 | 0.5813 | 16.802 | 494.859 | 86.838
2021-04-24 06:00 | 2021-04-25 06:00 | 022-1 | MRS Osijek I stream 1 | Kromatografski uzorak | 2021-05-03 07:38 | 0.714 | 0.183 | 95.85 | 2.362 | 0.658 | 0.891 | 0.096 | 0.097 | 0.011 | 0.016 | 0.001 | - | 0.011 | - | - | - | 9.6908 | 34.887 | 10.2263 | 36.815 | 10.7509 | 38.703 | 11.3346 | 40.804 | 12.712 | 45.764 | 13.413 | 48.286 | 14.103 | 50.77 | 14.866 | 53.519 | 0.712 | 0.7516 | 0.5811 | 0.5813 | 16.802 | 494.857 | 86.891
2021-04-25 06:00 | 2021-04-26 06:00 | 022-1 | MRS Osijek I stream 1 | Kromatografski uzorak | 2021-05-03 07:38 | 0.687 | 0.188 | 95.9 | 2.326 | 0.665 | 0.898 | 0.095 | 0.097 | 0.012 | 0.017 | 0.001 | - | 0.011 | - | - | - | 9.6914 | 34.889 | 10.2269 | 36.817 | 10.7516 | 38.706 | 11.3353 | 40.807 | 12.715 | 45.773 | 13.416 | 48.296 | 14.106 | 50.781 | 14.87 | 53.53 | 0.712 | 0.7514 | 0.581 | 0.5811 | 16.797 | 494.999 | 86.948
2021-04-26 06:00 | 2021-04-27 06:00 | 022-1 | MRS Osijek I stream 1 | Kromatografski uzorak | 2021-05-03 07:38 | 0.77 | 0.179 | 95.834 | 2.353 | 0.64 | 0.863 | 0.092 | 0.093 | 0.011 | 0.016 | 0.001 | - | 0.01 | - | - | - | 9.6802 | 34.849 | 10.2151 | 36.774 | 10.7393 | 38.662 | 11.3223 | 40.76 | 12.7 | 45.721 | 13.4 | 48.241 | 14.09 | 50.724 | 14.853 | 53.47 | 0.712 | 0.7513 | 0.581 | 0.5811 | 16.797 | 495.014 | 87.05
2021-04-27 06:00 | 2021-04-28 06:00 | 022-1 | MRS Osijek I stream 1 | Kromatografski uzorak | 2021-05-03 07:38 | 0.719 | 0.181 | 95.958 | 2.274 | 0.644 | 0.867 | 0.091 | 0.094 | 0.011 | 0.016 | 0.001 | - | 0.01 | - | - | - | 9.6797 | 34.847 | 10.2146 | 36.773 | 10.739 | 38.661 | 11.322 | 40.759 | 12.706 | 45.74 | 13.406 | 48.261 | 14.096 | 50.745 | 14.859 | 53.493 | 0.711 | 0.7506 | 0.5804 | 0.5806 | 16.781 | 495.465 | 87.222
2021-04-28 06:00 | 2021-04-29 06:00 | 022-1 | MRS Osijek I stream 1 | Kromatografski uzorak | 2021-05-03 07:38 | 0.67 | 0.185 | 96.041 | 2.227 | 0.651 | 0.877 | 0.092 | 0.095 | 0.011 | 0.016 | 0.001 | - | 0.011 | - | - | - | 9.6823 | 34.856 | 10.2173 | 36.782 | 10.7419 | 38.671 | 11.3251 | 40.77 | 12.712 | 45.763 | 13.413 | 48.285 | 14.103 | 50.771 | 14.867 | 53.52 | 0.711 | 0.7503 | 0.5801 | 0.5803 | 16.773 | 495.708 | 87.289
2021-04-29 06:00 | 2021-04-30 06:00 | 022-1 | MRS Osijek I stream 1 | Kromatografski uzorak | 2021-05-03 07:38 | 0.651 | 0.19 | 95.95 | 2.296 | 0.676 | 0.913 | 0.096 | 0.1 | 0.012 | 0.017 | 0.001 | - | 0.011 | - | - | - | 9.6949 | 34.902 | 10.2306 | 36.83 | 10.7555 | 38.72 | 11.3394 | 40.822 | 12.721 | 45.794 | 13.422 | 48.318 | 14.112 | 50.804 | 14.876 | 53.555 | 0.712 | 0.7512 | 0.5809 | 0.581 | 16.794 | 495.094 | 86.953
2021-04-30 06:00 | 2021-05-01 06:00 | 022-1 | MRS Osijek I stream 1 | Kromatografski uzorak | 2021-05-03 07:38 | 0.669 | 0.186 | 96.018 | 2.244 | 0.655 | 0.883 | 0.092 | 0.096 | 0.011 | 0.016 | 0.001 | - | 0.011 | - | - | - | 9.6844 | 34.864 | 10.2195 | 36.79 | 10.7442 | 38.679 | 11.3275 | 40.779 | 12.713 | 45.767 | 13.414 | 48.29 | 14.104 | 50.776 | 14.868 | 53.525 | 0.711 | 0.7505 | 0.5803 | 0.5804 | 16.777 | 495.579 | 87.223
2021-04-01 06:00 | 2021-04-02 06:00 | 012-1 | MRS Požega stream 1 | Kromatografski uzorak | 2021-05-03 07:38 | 0.705 | 0.204 | 95.819 | 2.348 | 0.685 | 0.924 | 0.098 | 0.098 | 0.013 | 0.018 | 0 | - | 0.013 | - | - | - | 9.6944 | 34.9 | 10.2301 | 36.828 | 10.7548 | 38.717 | 11.3386 | 40.819 | 12.712 | 45.762 | 13.412 | 48.284 | 14.102 | 50.767 | 14.866 | 53.516 | 0.713 | 0.7522 | 0.5816 | 0.5818 | 16.816 | 494.454 | 86.758
2021-04-02 06:00 | 2021-04-03 06:00 | 012-1 | MRS Požega stream 1 | Kromatografski uzorak | 2021-05-03 07:38 | 0.682 | 0.196 | 95.898 | 2.311 | 0.676 | 0.912 | 0.097 | 0.097 | 0.012 | 0.017 | 0 | - | 0.012 | - | - | - | 9.6925 | 34.893 | 10.2281 | 36.821 | 10.7529 | 38.71 | 11.3366 | 40.812 | 12.715 | 45.772 | 13.415 | 48.295 | 14.105 | 50.78 | 14.869 | 53.529 | 0.712 | 0.7516 | 0.5811 | 0.5813 | 16.802 | 494.862 | 86.899
2021-04-03 06:00 | 2021-04-04 06:00 | 012-1 | MRS Požega stream 1 | Kromatografski uzorak | 2021-05-03 07:38 | 0.679 | 0.194 | 95.907 | 2.309 | 0.676 | 0.912 | 0.097 | 0.097 | 0.012 | 0.017 | 0 | - | 0.012 | - | - | - | 9.6928 | 34.894 | 10.2284 | 36.822 | 10.7531 | 38.711 | 11.3369 | 40.813 | 12.715 | 45.776 | 13.416 | 48.299 | 14.106 | 50.783 | 14.87 | 53.533 | 0.712 | 0.7515 | 0.5811 | 0.5812 | 16.8 | 494.913 | 86.911
2021-04-04 06:00 | 2021-04-05 06:00 | 012-1 | MRS Požega stream 1 | Kromatografski uzorak | 2021-05-03 07:38 | 0.681 | 0.196 | 95.893 | 2.314 | 0.679 | 0.915 | 0.097 | 0.097 | 0.012 | 0.017 | 0 | - | 0.012 | - | - | - | 9.6932 | 34.896 | 10.2289 | 36.824 | 10.7536 | 38.713 | 11.3374 | 40.815 | 12.715 | 45.774 | 13.416 | 48.297 | 14.106 | 50.782 | 14.87 | 53.531 | 0.712 | 0.7516 | 0.5812 | 0.5813 | 16.803 | 494.835 | 86.885
2021-04-05 06:00 | 2021-04-06 06:00 | 012-1 | MRS Požega stream 1 | Kromatografski uzorak | 2021-05-03 07:38 | 0.423 | 0.068 | 96.269 | 2.652 | 0.373 | 0.588 | 0.137 | 0.061 | 0.004 | 0.008 | 0 | - | 0.004 | - | - | - | 9.7026 | 34.929 | 10.2387 | 36.859 | 10.7651 | 38.754 | 11.3494 | 40.858 | 12.773 | 45.984 | 13.477 | 48.518 | 14.172 | 51.019 | 14.939 | 53.782 | 0.707 | 0.7462 | 0.577 | 0.5772 | 16.683 | 498.384 | 87.636
2021-04-06 06:00 | 2021-04-07 06:00 | 012-1 | MRS Požega stream 1 | Kromatografski uzorak | 2021-05-03 07:38 | 0.419 | 0.07 | 96.296 | 2.639 | 0.363 | 0.575 | 0.136 | 0.059 | 0.004 | 0.008 | 0 | - | 0.004 | - | - | - | 9.6996 | 34.919 | 10.2356 | 36.848 | 10.7618 | 38.743 | 11.346 | 40.846 | 12.771 | 45.977 | 13.475 | 48.511 | 14.17 | 51.012 | 14.937 | 53.773 | 0.707 | 0.746 | 0.5768 | 0.577 | 16.677 | 498.576 | 87.735
2021-04-07 06:00 | 2021-04-08 06:00 | 012-1 | MRS Požega stream 1 | Kromatografski uzorak | 2021-05-03 07:38 | 0.678 | 0.197 | 95.887 | 2.318 | 0.683 | 0.92 | 0.098 | 0.098 | 0.012 | 0.017 | 0 | - | 0.012 | - | - | - | 9.6947 | 34.901 | 10.2304 | 36.83 | 10.7552 | 38.719 | 11.3391 | 40.821 | 12.716 | 45.778 | 13.417 | 48.301 | 14.107 | 50.786 | 14.871 | 53.536 | 0.712 | 0.7517 | 0.5812 | 0.5814 | 16.805 | 494.771 | 86.849
2021-04-08 06:00 | 2021-04-09 06:00 | 012-1 | MRS Požega stream 1 | Kromatografski uzorak | 2021-05-03 07:38 | 0.657 | 0.197 | 95.875 | 2.346 | 0.686 | 0.925 | 0.099 | 0.099 | 0.012 | 0.017 | 0 | - | 0.012 | - | - | - | 9.6995 | 34.918 | 10.2355 | 36.848 | 10.7604 | 38.737 | 11.3446 | 40.84 | 12.721 | 45.797 | 13.423 | 48.321 | 14.113 | 50.806 | 14.877 | 53.557 | 0.712 | 0.7518 | 0.5813 | 0.5815 | 16.808 | 494.688 | 86.767
2021-04-09 06:00 | 2021-04-10 06:00 | 012-1 | MRS Požega stream 1 | Kromatografski uzorak | 2021-05-03 07:38 | 0.663 | 0.195 | 95.892 | 2.33 | 0.683 | 0.92 | 0.097 | 0.098 | 0.012 | 0.017 | 0 | - | 0.011 | - | - | - | 9.6968 | 34.908 | 10.2326 | 36.838 | 10.7575 | 38.727 | 11.3415 | 40.829 | 12.719 | 45.79 | 13.421 | 48.314 | 14.111 | 50.799 | 14.875 | 53.549 | 0.712 | 0.7516 | 0.5812 | 0.5813 | 16.803 | 494.813 | 86.835
2021-04-10 06:00 | 2021-04-11 06:00 | 012-1 | MRS Požega stream 1 | Kromatografski uzorak | 2021-05-03 07:38 | 0.668 | 0.196 | 95.885 | 2.332 | 0.682 | 0.919 | 0.098 | 0.098 | 0.012 | 0.017 | 0 | - | 0.012 | - | - | - | 9.6965 | 34.907 | 10.2323 | 36.836 | 10.7571 | 38.726 | 11.3411 | 40.828 | 12.719 | 45.787 | 13.42 | 48.31 | 14.11 | 50.795 | 14.874 | 53.545 | 0.712 | 0.7517 | 0.5812 | 0.5814 | 16.805 | 494.773 | 86.826
2021-04-11 06:00 | 2021-04-12 06:00 | 012-1 | MRS Požega stream 1 | Kromatografski uzorak | 2021-05-03 07:38 | 0.669 | 0.202 | 95.871 | 2.339 | 0.682 | 0.919 | 0.098 | 0.098 | 0.012 | 0.017 | 0 | - | 0.012 | - | - | - | 9.6963 | 34.907 | 10.2321 | 36.836 | 10.7569 | 38.725 | 11.3409 | 40.827 | 12.717 | 45.782 | 13.418 | 48.305 | 14.108 | 50.79 | 14.872 | 53.54 | 0.712 | 0.7518 | 0.5813 | 0.5815 | 16.808 | 494.689 | 86.814
2021-04-12 06:00 | 2021-04-13 06:00 | 012-1 | MRS Požega stream 1 | Kromatografski uzorak | 2021-05-03 07:38 | 0.664 | 0.198 | 95.868 | 2.343 | 0.688 | 0.926 | 0.098 | 0.099 | 0.012 | 0.017 | 0 | - | 0.012 | - | - | - | 9.6986 | 34.915 | 10.2346 | 36.844 | 10.7594 | 38.734 | 11.3435 | 40.837 | 12.72 | 45.792 | 13.421 | 48.315 | 14.111 | 50.8 | 14.875 | 53.551 | 0.712 | 0.7519 | 0.5814 | 0.5815 | 16.809 | 494.66 | 86.77
2021-04-13 06:00 | 2021-04-14 06:00 | 012-1 | MRS Požega stream 1 | Kromatografski uzorak | 2021-05-03 07:38 | 0.65 | 0.199 | 95.864 | 2.356 | 0.693 | 0.931 | 0.098 | 0.099 | 0.012 | 0.017 | 0 | - | 0.011 | - | - | - | 9.7014 | 34.925 | 10.2375 | 36.855 | 10.7624 | 38.745 | 11.3467 | 40.848 | 12.723 | 45.803 | 13.424 | 48.327 | 14.115 | 50.812 | 14.879 | 53.563 | 0.712 | 0.7519 | 0.5814 | 0.5816 | 16.81 | 494.616 | 86.73
2021-04-14 06:00 | 2021-04-15 06:00 | 012-1 | MRS Požega stream 1 | Kromatografski uzorak | 2021-05-03 07:38 | 0.661 | 0.205 | 95.819 | 2.382 | 0.698 | 0.934 | 0.098 | 0.099 | 0.012 | 0.017 | 0 | - | 0.011 | - | - | - | 9.7019 | 34.927 | 10.2381 | 36.857 | 10.763 | 38.747 | 11.3473 | 40.85 | 12.721 | 45.796 | 13.422 | 48.32 | 14.112 | 50.804 | 14.876 | 53.555 | 0.713 | 0.7523 | 0.5817 | 0.5818 | 16.817 | 494.42 | 86.67
2021-04-15 06:00 | 2021-04-16 06:00 | 012-1 | MRS Požega stream 1 | Kromatografski uzorak | 2021-05-03 07:38 | 0.655 | 0.2 | 95.853 | 2.37 | 0.691 | 0.922 | 0.095 | 0.097 | 0.011 | 0.016 | 0 | - | 0.011 | - | - | - | 9.6998 | 34.919 | 10.2358 | 36.849 | 10.7607 | 38.738 | 11.3448 | 40.841 | 12.721 | 45.797 | 13.422 | 48.321 | 14.113 | 50.806 | 14.877 | 53.557 | 0.712 | 0.7519 | 0.5814 | 0.5815 | 16.809 | 494.656 | 86.764
2021-04-16 06:00 | 2021-04-17 06:00 | 012-1 | MRS Požega stream 1 | Kromatografski uzorak | 2021-05-03 07:38 | 0.656 | 0.195 | 95.908 | 2.336 | 0.679 | 0.906 | 0.094 | 0.095 | 0.011 | 0.016 | 0 | - | 0.01 | - | - | - | 9.6948 | 34.901 | 10.2305 | 36.83 | 10.7553 | 38.719 | 11.3392 | 40.821 | 12.719 | 45.789 | 13.42 | 48.313 | 14.111 | 50.798 | 14.875 | 53.549 | 0.712 | 0.7514 | 0.581 | 0.5811 | 16.797 | 494.989 | 86.921
2021-04-17 06:00 | 2021-04-18 06:00 | 012-1 | MRS Požega stream 1 | Kromatografski uzorak | 2021-05-03 07:38 | 0.654 | 0.189 | 95.981 | 2.283 | 0.666 | 0.893 | 0.093 | 0.095 | 0.011 | 0.016 | 0 | - | 0.011 | - | - | - | 9.6898 | 34.883 | 10.2253 | 36.811 | 10.7501 | 38.7 | 11.3337 | 40.801 | 12.718 | 45.783 | 13.418 | 48.306 | 14.109 | 50.793 | 14.873 | 53.543 | 0.711 | 0.7508 | 0.5805 | 0.5807 | 16.784 | 495.369 | 87.09
2021-04-18 06:00 | 2021-04-19 06:00 | 012-1 | MRS Požega stream 1 | Kromatografski uzorak | 2021-05-03 07:38 | 0.654 | 0.191 | 95.941 | 2.309 | 0.676 | 0.905 | 0.095 | 0.096 | 0.011 | 0.016 | 0 | - | 0.011 | - | - | - | 9.6936 | 34.897 | 10.2292 | 36.825 | 10.7541 | 38.715 | 11.3379 | 40.816 | 12.719 | 45.789 | 13.42 | 48.313 | 14.111 | 50.799 | 14.875 | 53.55 | 0.712 | 0.7512 | 0.5808 | 0.581 | 16.792 | 495.15 | 86.974
2021-04-19 06:00 | 2021-04-20 06:00 | 012-1 | MRS Požega stream 1 | Kromatografski uzorak | 2021-05-03 07:38 | 0.649 | 0.193 | 95.918 | 2.325 | 0.681 | 0.914 | 0.096 | 0.098 | 0.012 | 0.017 | 0 | - | 0.011 | - | - | - | 9.6966 | 34.908 | 10.2325 | 36.837 | 10.7574 | 38.727 | 11.3414 | 40.829 | 12.721 | 45.796 | 13.422 | 48.321 | 14.113 | 50.806 | 14.877 | 53.557 | 0.712 | 0.7514 | 0.581 | 0.5812 | 16.798 | 494.966 | 86.888
2021-04-20 06:00 | 2021-04-21 06:00 | 012-1 | MRS Požega stream 1 | Kromatografski uzorak | 2021-05-03 07:38 | 0.649 | 0.195 | 95.893 | 2.337 | 0.689 | 0.926 | 0.097 | 0.099 | 0.012 | 0.017 | 0 | - | 0.011 | - | - | - | 9.6995 | 34.918 | 10.2355 | 36.848 | 10.7604 | 38.738 | 11.3446 | 40.841 | 12.723 | 45.802 | 13.424 | 48.326 | 14.114 | 50.811 | 14.879 | 53.563 | 0.712 | 0.7517 | 0.5812 | 0.5814 | 16.801 | 494.882 | 86.798
2021-04-21 06:00 | 2021-04-22 06:00 | 012-1 | MRS Požega stream 1 | Kromatografski uzorak | 2021-05-03 07:38 | 0.65 | 0.194 | 95.892 | 2.339 | 0.688 | 0.925 | 0.097 | 0.099 | 0.012 | 0.017 | 0 | - | 0.011 | - | - | - | 9.6997 | 34.919 | 10.2357 | 36.848 | 10.7606 | 38.738 | 11.3448 | 40.841 | 12.723 | 45.802 | 13.424 | 48.327 | 14.114 | 50.812 | 14.879 | 53.563 | 0.712 | 0.7517 | 0.5812 | 0.5814 | 16.804 | 494.782 | 86.79
2021-04-22 06:00 | 2021-04-23 06:00 | 012-1 | MRS Požega stream 1 | Kromatografski uzorak | 2021-05-03 07:38 | 0.649 | 0.194 | 95.89 | 2.34 | 0.688 | 0.926 | 0.098 | 0.099 | 0.012 | 0.017 | 0 | - | 0.011 | - | - | - | 9.6999 | 34.92 | 10.2359 | 36.849 | 10.7609 | 38.739 | 11.3451 | 40.842 | 12.723 | 45.803 | 13.424 | 48.327 | 14.115 | 50.813 | 14.879 | 53.564 | 0.712 | 0.7517 | 0.5812 | 0.5814 | 16.805 | 494.769 | 86.783
2021-04-23 06:00 | 2021-04-24 06:00 | 012-1 | MRS Požega stream 1 | Kromatografski uzorak | 2021-05-03 07:38 | 0.647 | 0.193 | 95.915 | 2.318 | 0.688 | 0.927 | 0.099 | 0.1 | 0.012 | 0.017 | 0 | - | 0.012 | - | - | - | 9.699 | 34.917 | 10.235 | 36.846 | 10.76 | 38.736 | 11.3441 | 40.839 | 12.723 | 45.803 | 13.424 | 48.327 | 14.115 | 50.813 | 14.879 | 53.564 | 0.712 | 0.7516 | 0.5811 | 0.5813 | 16.802 | 494.858 | 86.823
2021-04-24 06:00 | 2021-04-25 06:00 | 012-1 | MRS Požega stream 1 | Kromatografski uzorak | 2021-05-03 07:38 | 0.755 | 0.176 | 95.802 | 2.392 | 0.647 | 0.875 | 0.097 | 0.094 | 0.011 | 0.016 | 0 | - | 0.011 | - | - | - | 9.6871 | 34.874 | 10.2224 | 36.801 | 10.7468 | 38.689 | 11.3303 | 40.789 | 12.707 | 45.744 | 13.407 | 48.265 | 14.097 | 50.748 | 14.86 | 53.496 | 0.712 | 0.7516 | 0.5812 | 0.5814 | 16.804 | 494.806 | 86.885
2021-04-25 06:00 | 2021-04-26 06:00 | 012-1 | MRS Požega stream 1 | Kromatografski uzorak | 2021-05-03 07:38 | 0.722 | 0.184 | 95.837 | 2.364 | 0.661 | 0.893 | 0.097 | 0.096 | 0.011 | 0.016 | 0 | - | 0.011 | - | - | - | 9.6902 | 34.885 | 10.2257 | 36.813 | 10.7503 | 38.701 | 11.3339 | 40.802 | 12.711 | 45.759 | 13.411 | 48.281 | 14.101 | 50.765 | 14.865 | 53.513 | 0.712 | 0.7516 | 0.5812 | 0.5814 | 16.803 | 494.809 | 86.876
2021-04-26 06:00 | 2021-04-27 06:00 | 012-1 | MRS Požega stream 1 | Kromatografski uzorak | 2021-05-03 07:38 | 0.67 | 0.189 | 95.916 | 2.314 | 0.676 | 0.911 | 0.097 | 0.098 | 0.012 | 0.017 | 0 | - | 0.011 | - | - | - | 9.6941 | 34.899 | 10.2297 | 36.827 | 10.7545 | 38.716 | 11.3384 | 40.818 | 12.718 | 45.785 | 13.419 | 48.309 | 14.109 | 50.794 | 14.873 | 53.544 | 0.712 | 0.7514 | 0.581 | 0.5811 | 16.798 | 494.984 | 86.912
2021-04-27 06:00 | 2021-04-28 06:00 | 012-1 | MRS Požega stream 1 | Kromatografski uzorak | 2021-05-03 07:38 | 0.736 | 0.183 | 95.838 | 2.355 | 0.656 | 0.887 | 0.096 | 0.096 | 0.011 | 0.016 | 0 | - | 0.011 | - | - | - | 9.6874 | 34.875 | 10.2227 | 36.802 | 10.7472 | 38.69 | 11.3306 | 40.79 | 12.708 | 45.748 | 13.408 | 48.269 | 14.098 | 50.752 | 14.861 | 53.5 | 0.712 | 0.7516 | 0.5811 | 0.5813 | 16.802 | 494.851 | 86.918
2021-04-28 06:00 | 2021-04-29 06:00 | 012-1 | MRS Požega stream 1 | Kromatografski uzorak | 2021-05-03 07:38 | 0.681 | 0.186 | 95.962 | 2.28 | 0.661 | 0.891 | 0.095 | 0.096 | 0.011 | 0.016 | 0 | - | 0.011 | - | - | - | 9.6875 | 34.875 | 10.2228 | 36.802 | 10.7475 | 38.691 | 11.3309 | 40.791 | 12.714 | 45.769 | 13.414 | 48.292 | 14.105 | 50.777 | 14.868 | 53.526 | 0.711 | 0.7509 | 0.5806 | 0.5808 | 16.787 | 495.306 | 87.089
2021-04-29 06:00 | 2021-04-30 06:00 | 012-1 | MRS Požega stream 1 | Kromatografski uzorak | 2021-05-03 07:38 | 0.666 | 0.184 | 96.064 | 2.21 | 0.649 | 0.876 | 0.094 | 0.095 | 0.011 | 0.016 | 0 | - | 0.011 | - | - | - | 9.6815 | 34.853 | 10.2164 | 36.779 | 10.7411 | 38.668 | 11.3242 | 40.767 | 12.712 | 45.764 | 13.413 | 48.286 | 14.103 | 50.772 | 14.867 | 53.522 | 0.711 | 0.7501 | 0.58 | 0.5802 | 16.77 | 495.804 | 87.322
2021-04-30 06:00 | 2021-05-01 06:00 | 012-1 | MRS Požega stream 1 | Kromatografski uzorak | 2021-05-03 07:38 | 0.664 | 0.185 | 96.045 | 2.224 | 0.653 | 0.882 | 0.094 | 0.096 | 0.011 | 0.016 | 0 | - | 0.011 | - | - | - | 9.6835 | 34.861 | 10.2186 | 36.787 | 10.7433 | 38.676 | 11.3265 | 40.775 | 12.713 | 45.768 | 13.414 | 48.29 | 14.105 | 50.777 | 14.868 | 53.526 | 0.711 | 0.7503 | 0.5802 | 0.5803 | 16.774 | 495.687 | 87.263
2021-04-01 06:00 | 2021-04-02 06:00 | 013-1 | MRS Vinkovci stream 1 | Kromatografski uzorak | 2021-05-03 07:38 | 0.679 | 0.193 | 95.908 | 2.311 | 0.674 | 0.909 | 0.097 | 0.097 | 0.013 | 0.017 | 0 | - | 0.011 | - | - | - | 9.6922 | 34.892 | 10.2278 | 36.82 | 10.7525 | 38.709 | 11.3362 | 40.81 | 12.715 | 45.775 | 13.416 | 48.298 | 14.106 | 50.783 | 14.87 | 53.532 | 0.712 | 0.7514 | 0.581 | 0.5812 | 16.799 | 494.954 | 86.927
2021-04-02 06:00 | 2021-04-03 06:00 | 013-1 | MRS Vinkovci stream 1 | Kromatografski uzorak | 2021-05-03 07:38 | 0.742 | 0.192 | 95.808 | 2.355 | 0.669 | 0.903 | 0.097 | 0.096 | 0.013 | 0.017 | 0 | - | 0.011 | - | - | - | 9.6885 | 34.879 | 10.2239 | 36.806 | 10.7483 | 38.694 | 11.3318 | 40.795 | 12.706 | 45.742 | 13.406 | 48.263 | 14.096 | 50.745 | 14.859 | 53.493 | 0.712 | 0.7519 | 0.5814 | 0.5816 | 16.81 | 494.616 | 86.846
2021-04-03 06:00 | 2021-04-04 06:00 | 013-1 | MRS Vinkovci stream 1 | Kromatografski uzorak | 2021-05-03 07:38 | 0.679 | 0.194 | 95.903 | 2.314 | 0.675 | 0.911 | 0.097 | 0.098 | 0.013 | 0.017 | 0 | - | 0.011 | - | - | - | 9.6927 | 34.894 | 10.2284 | 36.822 | 10.7531 | 38.711 | 11.3369 | 40.813 | 12.716 | 45.776 | 13.416 | 48.299 | 14.107 | 50.784 | 14.87 | 53.533 | 0.712 | 0.7515 | 0.5811 | 0.5812 | 16.8 | 494.919 | 86.909
2021-04-04 06:00 | 2021-04-05 06:00 | 013-1 | MRS Vinkovci stream 1 | Kromatografski uzorak | 2021-05-03 07:38 | 0.677 | 0.194 | 95.901 | 2.316 | 0.676 | 0.912 | 0.098 | 0.098 | 0.013 | 0.018 | 0 | - | 0.011 | - | - | - | 9.6933 | 34.896 | 10.229 | 36.824 | 10.7537 | 38.713 | 11.3375 | 40.815 | 12.716 | 45.778 | 13.417 | 48.301 | 14.107 | 50.785 | 14.871 | 53.535 | 0.712 | 0.7515 | 0.5811 | 0.5812 | 16.8 | 494.899 | 86.897
2021-04-05 06:00 | 2021-04-06 06:00 | 013-1 | MRS Vinkovci stream 1 | Kromatografski uzorak | 2021-05-03 07:38 | 0.54 | 0.127 | 96.108 | 2.496 | 0.505 | 0.73 | 0.119 | 0.077 | 0.008 | 0.013 | 0 | - | 0.007 | - | - | - | 9.697 | 34.909 | 10.2328 | 36.838 | 10.7584 | 38.73 | 11.3424 | 40.833 | 12.746 | 45.886 | 13.449 | 48.415 | 14.141 | 50.909 | 14.907 | 53.665 | 0.709 | 0.7485 | 0.5788 | 0.5789 | 16.735 | 496.852 | 87.333
2021-04-06 06:00 | 2021-04-07 06:00 | 013-1 | MRS Vinkovci stream 1 | Kromatografski uzorak | 2021-05-03 07:38 | 0.406 | 0.064 | 96.288 | 2.669 | 0.358 | 0.572 | 0.139 | 0.06 | 0.004 | 0.008 | 0 | - | 0.003 | - | - | - | 9.7029 | 34.93 | 10.2391 | 36.861 | 10.7654 | 38.756 | 11.3498 | 40.859 | 12.776 | 45.992 | 13.48 | 48.527 | 14.175 | 51.029 | 14.942 | 53.791 | 0.707 | 0.746 | 0.5768 | 0.577 | 16.677 | 498.569 | 87.685
2021-04-07 06:00 | 2021-04-08 06:00 | 013-1 | MRS Vinkovci stream 1 | Kromatografski uzorak | 2021-05-03 07:38 | 0.683 | 0.198 | 95.877 | 2.322 | 0.681 | 0.919 | 0.099 | 0.098 | 0.013 | 0.018 | 0 | - | 0.011 | - | - | - | 9.6941 | 34.899 | 10.2298 | 36.827 | 10.7546 | 38.716 | 11.3384 | 40.818 | 12.715 | 45.774 | 13.416 | 48.297 | 14.106 | 50.781 | 14.87 | 53.531 | 0.712 | 0.7518 | 0.5813 | 0.5814 | 16.806 | 494.739 | 86.845
2021-04-08 06:00 | 2021-04-09 06:00 | 013-1 | MRS Vinkovci stream 1 | Kromatografski uzorak | 2021-05-03 07:38 | 0.655 | 0.196 | 95.869 | 2.351 | 0.688 | 0.929 | 0.099 | 0.1 | 0.013 | 0.018 | 0 | - | 0.011 | - | - | - | 9.7005 | 34.922 | 10.2366 | 36.852 | 10.7615 | 38.742 | 11.3458 | 40.845 | 12.722 | 45.801 | 13.424 | 48.325 | 14.114 | 50.81 | 14.878 | 53.561 | 0.712 | 0.7519 | 0.5814 | 0.5815 | 16.809 | 494.657 | 86.741
2021-04-09 06:00 | 2021-04-10 06:00 | 013-1 | MRS Vinkovci stream 1 | Kromatografski uzorak | 2021-05-03 07:38 | 0.657 | 0.195 | 95.895 | 2.333 | 0.683 | 0.92 | 0.098 | 0.099 | 0.012 | 0.017 | 0 | - | 0.01 | - | - | - | 9.6976 | 34.911 | 10.2335 | 36.841 | 10.7584 | 38.73 | 11.3424 | 40.833 | 12.721 | 45.795 | 13.422 | 48.319 | 14.112 | 50.804 | 14.876 | 53.555 | 0.712 | 0.7516 | 0.5812 | 0.5813 | 16.803 | 494.831 | 86.83
2021-04-10 06:00 | 2021-04-11 06:00 | 013-1 | MRS Vinkovci stream 1 | Kromatografski uzorak | 2021-05-03 07:38 | 0.666 | 0.195 | 95.889 | 2.334 | 0.679 | 0.916 | 0.098 | 0.099 | 0.013 | 0.018 | 0 | - | 0.01 | - | - | - | 9.6961 | 34.906 | 10.2319 | 36.835 | 10.7567 | 38.724 | 11.3407 | 40.826 | 12.719 | 45.787 | 13.42 | 48.311 | 14.11 | 50.796 | 14.874 | 53.546 | 0.712 | 0.7516 | 0.5812 | 0.5813 | 16.803 | 494.826 | 86.845
2021-04-11 06:00 | 2021-04-12 06:00 | 013-1 | MRS Vinkovci stream 1 | Kromatografski uzorak | 2021-05-03 07:38 | 0.668 | 0.201 | 95.869 | 2.342 | 0.682 | 0.921 | 0.099 | 0.099 | 0.013 | 0.018 | 0 | - | 0.01 | - | - | - | 9.697 | 34.909 | 10.2328 | 36.838 | 10.7576 | 38.727 | 11.3417 | 40.83 | 12.718 | 45.785 | 13.419 | 48.309 | 14.109 | 50.793 | 14.873 | 53.543 | 0.712 | 0.7518 | 0.5813 | 0.5815 | 16.808 | 494.689 | 86.8
2021-04-12 06:00 | 2021-04-13 06:00 | 013-1 | MRS Vinkovci stream 1 | Kromatografski uzorak | 2021-05-03 07:38 | 0.664 | 0.197 | 95.881 | 2.339 | 0.682 | 0.92 | 0.098 | 0.099 | 0.013 | 0.018 | 0 | - | 0.01 | - | - | - | 9.6973 | 34.91 | 10.2332 | 36.839 | 10.758 | 38.729 | 11.342 | 40.831 | 12.719 | 45.79 | 13.42 | 48.314 | 14.111 | 50.799 | 14.875 | 53.549 | 0.712 | 0.7517 | 0.5813 | 0.5814 | 16.805 | 494.759 | 86.811
2021-04-13 06:00 | 2021-04-14 06:00 | 013-1 | MRS Vinkovci stream 1 | Kromatografski uzorak | 2021-05-03 07:38 | 0.654 | 0.199 | 95.852 | 2.364 | 0.691 | 0.931 | 0.099 | 0.1 | 0.013 | 0.018 | 0 | - | 0.01 | - | - | - | 9.7017 | 34.926 | 10.2378 | 36.856 | 10.7627 | 38.746 | 11.347 | 40.849 | 12.723 | 45.802 | 13.424 | 48.326 | 14.114 | 50.811 | 14.878 | 53.562 | 0.713 | 0.752 | 0.5815 | 0.5816 | 16.812 | 494.567 | 86.706
2021-04-14 06:00 | 2021-04-15 06:00 | 013-1 | MRS Vinkovci stream 1 | Kromatografski uzorak | 2021-05-03 07:38 | 0.66 | 0.203 | 95.829 | 2.378 | 0.693 | 0.93 | 0.099 | 0.099 | 0.012 | 0.017 | 0 | - | 0.01 | - | - | - | 9.7012 | 34.924 | 10.2373 | 36.854 | 10.7622 | 38.744 | 11.3465 | 40.847 | 12.721 | 45.796 | 13.422 | 48.32 | 14.112 | 50.804 | 14.876 | 53.555 | 0.713 | 0.7521 | 0.5816 | 0.5817 | 16.814 | 494.486 | 86.695
2021-04-15 06:00 | 2021-04-16 06:00 | 013-1 | MRS Vinkovci stream 1 | Kromatografski uzorak | 2021-05-03 07:38 | 0.664 | 0.203 | 95.825 | 2.382 | 0.692 | 0.926 | 0.097 | 0.098 | 0.012 | 0.017 | 0 | - | 0.01 | - | - | - | 9.7002 | 34.921 | 10.2363 | 36.851 | 10.7611 | 38.74 | 11.3454 | 40.843 | 12.72 | 45.792 | 13.421 | 48.316 | 14.111 | 50.8 | 14.875 | 53.551 | 0.713 | 0.7521 | 0.5816 | 0.5817 | 16.814 | 494.506 | 86.713
2021-04-16 06:00 | 2021-04-17 06:00 | 013-1 | MRS Vinkovci stream 1 | Kromatografski uzorak | 2021-05-03 07:38 | 0.654 | 0.199 | 95.851 | 2.381 | 0.686 | 0.915 | 0.095 | 0.097 | 0.012 | 0.016 | 0 | - | 0.009 | - | - | - | 9.6993 | 34.917 | 10.2353 | 36.847 | 10.7602 | 38.737 | 11.3443 | 40.84 | 12.721 | 45.797 | 13.422 | 48.321 | 14.113 | 50.806 | 14.877 | 53.557 | 0.712 | 0.7518 | 0.5813 | 0.5815 | 16.807 | 494.702 | 86.782
2021-04-17 06:00 | 2021-04-18 06:00 | 013-1 | MRS Vinkovci stream 1 | Kromatografski uzorak | 2021-05-03 07:38 | 0.653 | 0.189 | 95.977 | 2.291 | 0.664 | 0.89 | 0.094 | 0.095 | 0.012 | 0.016 | 0 | - | 0.009 | - | - | - | 9.6899 | 34.884 | 10.2253 | 36.811 | 10.7501 | 38.7 | 11.3337 | 40.801 | 12.718 | 45.784 | 13.419 | 48.307 | 14.109 | 50.793 | 14.873 | 53.544 | 0.711 | 0.7508 | 0.5805 | 0.5807 | 16.784 | 495.381 | 87.091
2021-04-18 06:00 | 2021-04-19 06:00 | 013-1 | MRS Vinkovci stream 1 | Kromatografski uzorak | 2021-05-03 07:38 | 0.653 | 0.19 | 95.948 | 2.309 | 0.67 | 0.9 | 0.095 | 0.097 | 0.012 | 0.017 | 0 | - | 0.009 | - | - | - | 9.6928 | 34.894 | 10.2285 | 36.822 | 10.7533 | 38.712 | 11.3371 | 40.813 | 12.719 | 45.789 | 13.42 | 48.313 | 14.111 | 50.799 | 14.875 | 53.549 | 0.712 | 0.7511 | 0.5807 | 0.5809 | 16.79 | 495.192 | 86.997
2021-04-19 06:00 | 2021-04-20 06:00 | 013-1 | MRS Vinkovci stream 1 | Kromatografski uzorak | 2021-05-03 07:38 | 0.651 | 0.192 | 95.918 | 2.328 | 0.678 | 0.911 | 0.097 | 0.098 | 0.012 | 0.017 | 0 | - | 0.009 | - | - | - | 9.6961 | 34.906 | 10.2319 | 36.835 | 10.7568 | 38.725 | 11.3408 | 40.827 | 12.721 | 45.795 | 13.422 | 48.32 | 14.113 | 50.805 | 14.877 | 53.556 | 0.712 | 0.7514 | 0.581 | 0.5811 | 16.797 | 494.997 | 86.899
2021-04-20 06:00 | 2021-04-21 06:00 | 013-1 | MRS Vinkovci stream 1 | Kromatografski uzorak | 2021-05-03 07:38 | 0.649 | 0.194 | 95.89 | 2.344 | 0.685 | 0.922 | 0.098 | 0.099 | 0.012 | 0.017 | 0 | - | 0.01 | - | - | - | 9.6992 | 34.917 | 10.2352 | 36.847 | 10.7602 | 38.737 | 11.3443 | 40.84 | 12.723 | 45.801 | 13.424 | 48.326 | 14.114 | 50.811 | 14.878 | 53.563 | 0.712 | 0.7516 | 0.5812 | 0.5814 | 16.803 | 494.81 | 86.805
2021-04-21 06:00 | 2021-04-22 06:00 | 013-1 | MRS Vinkovci stream 1 | Kromatografski uzorak | 2021-05-03 07:38 | 0.65 | 0.194 | 95.889 | 2.345 | 0.684 | 0.922 | 0.099 | 0.1 | 0.013 | 0.017 | 0 | - | 0.01 | - | - | - | 9.6995 | 34.918 | 10.2355 | 36.848 | 10.7604 | 38.737 | 11.3446 | 40.84 | 12.723 | 45.802 | 13.424 | 48.326 | 14.114 | 50.812 | 14.879 | 53.563 | 0.712 | 0.7517 | 0.5812 | 0.5814 | 16.804 | 494.795 | 86.794
2021-04-22 06:00 | 2021-04-23 06:00 | 013-1 | MRS Vinkovci stream 1 | Kromatografski uzorak | 2021-05-03 07:38 | 0.65 | 0.193 | 95.891 | 2.343 | 0.685 | 0.923 | 0.099 | 0.1 | 0.013 | 0.017 | 0 | - | 0.01 | - | - | - | 9.6995 | 34.918 | 10.2355 | 36.848 | 10.7604 | 38.738 | 11.3446 | 40.841 | 12.723 | 45.802 | 13.424 | 48.327 | 14.114 | 50.812 | 14.879 | 53.563 | 0.712 | 0.7517 | 0.5812 | 0.5814 | 16.804 | 494.799 | 86.795
2021-04-23 06:00 | 2021-04-24 06:00 | 013-1 | MRS Vinkovci stream 1 | Kromatografski uzorak | 2021-05-03 07:38 | 0.648 | 0.194 | 95.885 | 2.345 | 0.688 | 0.927 | 0.099 | 0.1 | 0.012 | 0.018 | 0 | - | 0.01 | - | - | - | 9.7005 | 34.922 | 10.2366 | 36.852 | 10.7616 | 38.742 | 11.3458 | 40.845 | 12.723 | 45.805 | 13.425 | 48.329 | 14.115 | 50.815 | 14.879 | 53.566 | 0.712 | 0.7517 | 0.5813 | 0.5814 | 16.806 | 494.746 | 86.769
2021-04-24 06:00 | 2021-04-25 06:00 | 013-1 | MRS Vinkovci stream 1 | Kromatografski uzorak | 2021-05-03 07:38 | 0.648 | 0.194 | 95.896 | 2.336 | 0.687 | 0.927 | 0.1 | 0.101 | 0.013 | 0.018 | 0 | - | 0.01 | - | - | - | 9.7 | 34.92 | 10.236 | 36.85 | 10.761 | 38.739 | 11.3452 | 40.843 | 12.723 | 45.804 | 13.425 | 48.329 | 14.115 | 50.814 | 14.879 | 53.565 | 0.712 | 0.7517 | 0.5812 | 0.5814 | 16.804 | 494.789 | 86.789
2021-04-25 06:00 | 2021-04-26 06:00 | 013-1 | MRS Vinkovci stream 1 | Kromatografski uzorak | 2021-05-03 07:38 | 0.647 | 0.192 | 95.917 | 2.322 | 0.684 | 0.923 | 0.099 | 0.1 | 0.012 | 0.017 | 0 | - | 0.01 | - | - | - | 9.6985 | 34.915 | 10.2345 | 36.844 | 10.7594 | 38.734 | 11.3435 | 40.837 | 12.723 | 45.803 | 13.424 | 48.327 | 14.115 | 50.813 | 14.879 | 53.564 | 0.712 | 0.7515 | 0.5811 | 0.5812 | 16.8 | 494.923 | 86.839
2021-04-26 06:00 | 2021-04-27 06:00 | 013-1 | MRS Vinkovci stream 1 | Kromatografski uzorak | 2021-05-03 07:38 | 0.646 | 0.192 | 95.914 | 2.323 | 0.685 | 0.925 | 0.1 | 0.101 | 0.013 | 0.017 | 0 | - | 0.01 | - | - | - | 9.6991 | 34.917 | 10.2351 | 36.846 | 10.76 | 38.736 | 11.3442 | 40.839 | 12.723 | 45.804 | 13.425 | 48.329 | 14.115 | 50.814 | 14.879 | 53.566 | 0.712 | 0.7515 | 0.5811 | 0.5813 | 16.801 | 494.88 | 86.827
2021-04-27 06:00 | 2021-04-28 06:00 | 013-1 | MRS Vinkovci stream 1 | Kromatografski uzorak | 2021-05-03 07:38 | 0.657 | 0.197 | 95.919 | 2.309 | 0.676 | 0.917 | 0.097 | 0.098 | 0.015 | 0.02 | 0 | - | 0.011 | - | - | - | 9.6958 | 34.905 | 10.2316 | 36.834 | 10.7565 | 38.723 | 11.3404 | 40.826 | 12.719 | 45.789 | 13.42 | 48.313 | 14.111 | 50.798 | 14.875 | 53.548 | 0.712 | 0.7515 | 0.5811 | 0.5813 | 16.801 | 494.887 | 86.852
2021-04-28 06:00 | 2021-04-29 06:00 | 013-1 | MRS Vinkovci stream 1 | Kromatografski uzorak | 2021-05-03 07:38 | 0.664 | 0.186 | 95.998 | 2.261 | 0.662 | 0.891 | 0.095 | 0.096 | 0.012 | 0.016 | 0 | - | 0.009 | - | - | - | 9.6873 | 34.874 | 10.2226 | 36.801 | 10.7473 | 38.69 | 11.3307 | 40.791 | 12.715 | 45.775 | 13.416 | 48.298 | 14.107 | 50.784 | 14.871 | 53.534 | 0.711 | 0.7506 | 0.5804 | 0.5806 | 16.781 | 495.462 | 87.145
2021-04-29 06:00 | 2021-04-30 06:00 | 013-1 | MRS Vinkovci stream 1 | Kromatografski uzorak | 2021-05-03 07:38 | 0.673 | 0.185 | 96.038 | 2.226 | 0.652 | 0.878 | 0.094 | 0.095 | 0.012 | 0.016 | 0 | - | 0.009 | - | - | - | 9.6816 | 34.854 | 10.2166 | 36.78 | 10.7412 | 38.668 | 11.3243 | 40.768 | 12.711 | 45.76 | 13.412 | 48.282 | 14.102 | 50.769 | 14.866 | 53.517 | 0.711 | 0.7503 | 0.5801 | 0.5803 | 16.773 | 495.715 | 87.293
2021-04-30 06:00 | 2021-05-01 06:00 | 013-1 | MRS Vinkovci stream 1 | Kromatografski uzorak | 2021-05-03 07:38 | 0.669 | 0.185 | 96.045 | 2.223 | 0.653 | 0.879 | 0.094 | 0.095 | 0.012 | 0.016 | 0 | - | 0.009 | - | - | - | 9.682 | 34.855 | 10.217 | 36.781 | 10.7416 | 38.67 | 11.3247 | 40.769 | 12.712 | 45.763 | 13.413 | 48.285 | 14.103 | 50.771 | 14.867 | 53.52 | 0.711 | 0.7502 | 0.5801 | 0.5803 | 16.772 | 495.738 | 87.298

## Svibanj 2021
Vrijeme od | Vrijeme do | Oznaka mjesta uzorkovanja | Mjesto uzorkovanja | Vrsta mjesta uzorkovanja | Zadnja izmjena | N2 (mol %) | CO2 (mol %) | C1 (mol %) | C2 (mol %) | C3 (mol %) | C3+ (mol %) | n-C4 (mol %) | i-C4 (mol %) | n-C5 (mol %) | i-C5 (mol %) | neo-C5 (mol %) | C6 (mol %) | C6+ (mol %) | C7 (mol %) | C8 (mol %) | C9+ (mol %) | NCV (kWh/m3) @15/15 | NCV (MJ/m3) @15/15 | NCV (kWh/m3) @25/0 | NCV (MJ/m3) @25/0 | GCV (kWh/m3) @15/15 | GCV (MJ/m3) @15/15 | GCV (kWh/m3) @25/0 | GCV (MJ/m3) @25/0 | Wd(kWh/m3) @15/15 | Wd(Mj/m3) @15/15 | Wd(kWh/m3) @25/0 | Wd(Mj/m3) @25/0 | Wg(kWh/m3) @15/15 | Wg(Mj/m3) @15/15 | Wg(kWh/m3) @25/0 | Wg(Mj/m3) @25/0 | ρ (kg/m3) @15 | ρ (kg/m3) @0 | d@15 | d@0 | M kg/kmol | R J/kgK | MN (metanski broj)
2021-05-01 06:00 | 2021-05-02 06:00 | 024-1 | MRČ Donji Miholjac - MRČ Budrovac (stream 1) | Kromatografski uzorak | 2021-06-01 08:27 | 3.672 | 0.007 | 91.941 | 4.155 | 0.195 | 0.225 | 0.017 | 0.01 | 0.001 | 0.002 | 0 | 0 | - | 0 | 0 | 0 | 9.4438 | 33.998 | 9.9655 | 35.876 | 10.4757 | 37.713 | 11.0443 | 39.76 | 12.268 | 44.166 | 12.943 | 46.596 | 13.609 | 48.992 | 14.345 | 51.641 | 0.726 | 0.7664 | 0.5926 | 0.5928 | 17.135 | 485.267 | 86.046
2021-05-02 06:00 | 2021-05-03 06:00 | 024-1 | MRČ Donji Miholjac - MRČ Budrovac (stream 1) | Kromatografski uzorak | 2021-06-01 08:27 | 4.17 | 0 | 91.343 | 4.312 | 0.17 | 0.176 | 0.002 | 0.003 | 0 | 0 | 0 | 0 | - | 0 | 0 | 0 | 9.3998 | 33.839 | 9.9191 | 35.709 | 10.4268 | 37.536 | 10.9927 | 39.574 | 12.188 | 43.878 | 12.86 | 46.296 | 13.52 | 48.672 | 14.252 | 51.307 | 0.729 | 0.7692 | 0.5948 | 0.5949 | 17.197 | 483.479 | 85.747
2021-05-03 06:00 | 2021-05-04 06:00 | 024-1 | MRČ Donji Miholjac - MRČ Budrovac (stream 1) | Kromatografski uzorak | 2021-06-01 08:27 | 4.177 | 0 | 91.37 | 4.278 | 0.169 | 0.175 | 0.002 | 0.003 | 0 | 0.001 | 0 | 0 | - | 0 | 0 | 0 | 9.3965 | 33.828 | 9.9156 | 35.696 | 10.4232 | 37.524 | 10.989 | 39.56 | 12.186 | 43.868 | 12.857 | 46.285 | 13.517 | 48.661 | 14.249 | 51.296 | 0.729 | 0.769 | 0.5946 | 0.5948 | 17.193 | 483.594 | 85.83
2021-05-04 06:00 | 2021-05-05 06:00 | 024-1 | MRČ Donji Miholjac - MRČ Budrovac (stream 1) | Kromatografski uzorak | 2021-06-01 08:27 | 4.122 | 0.003 | 91.488 | 4.203 | 0.174 | 0.184 | 0.003 | 0.005 | 0.001 | 0.001 | 0 | 0 | - | 0 | 0 | 0 | 9.3975 | 33.831 | 9.9166 | 35.7 | 10.4245 | 37.528 | 10.9903 | 39.565 | 12.192 | 43.89 | 12.863 | 46.307 | 13.524 | 48.686 | 14.256 | 51.321 | 0.728 | 0.7684 | 0.5942 | 0.5943 | 17.18 | 483.961 | 86.093
2021-05-05 06:00 | 2021-05-06 06:00 | 024-1 | MRČ Donji Miholjac - MRČ Budrovac (stream 1) | Kromatografski uzorak | 2021-06-01 08:27 | 4.193 | 0 | 91.319 | 4.311 | 0.171 | 0.177 | 0.002 | 0.003 | 0 | 0.001 | 0 | 0 | - | 0 | 0 | 0 | 9.3978 | 33.832 | 9.9169 | 35.701 | 10.4245 | 37.528 | 10.9903 | 39.565 | 12.185 | 43.864 | 12.856 | 46.281 | 13.516 | 48.657 | 14.247 | 51.291 | 0.729 | 0.7693 | 0.5949 | 0.595 | 17.2 | 483.39 | 85.752
2021-05-06 06:00 | 2021-05-07 06:00 | 024-1 | MRČ Donji Miholjac - MRČ Budrovac (stream 1) | Kromatografski uzorak | 2021-06-01 08:27 | 3.697 | 0.025 | 91.898 | 4.105 | 0.241 | 0.275 | 0.011 | 0.016 | 0.002 | 0.003 | 0 | 0.001 | - | 0 | 0 | 0 | 9.4437 | 33.997 | 9.9654 | 35.875 | 10.4755 | 37.712 | 11.0441 | 39.759 | 12.262 | 44.145 | 12.937 | 46.574 | 13.602 | 48.968 | 14.338 | 51.616 | 0.727 | 0.7671 | 0.5932 | 0.5933 | 17.151 | 484.813 | 85.861
2021-05-07 06:00 | 2021-05-08 06:00 | 024-1 | MRČ Donji Miholjac - MRČ Budrovac (stream 1) | Kromatografski uzorak | 2021-06-01 08:27 | 4.192 | 0 | 91.373 | 4.256 | 0.172 | 0.179 | 0.002 | 0.003 | 0 | 0.001 | 0 | 0 | - | 0 | 0 | 0 | 9.394 | 33.818 | 9.9129 | 35.686 | 10.4204 | 37.513 | 10.986 | 39.55 | 12.182 | 43.856 | 12.854 | 46.273 | 13.513 | 48.648 | 14.245 | 51.282 | 0.729 | 0.769 | 0.5946 | 0.5948 | 17.193 | 483.598 | 85.876
2021-05-08 06:00 | 2021-05-09 06:00 | 024-1 | MRČ Donji Miholjac - MRČ Budrovac (stream 1) | Kromatografski uzorak | 2021-06-01 08:27 | 4.196 | 0 | 91.327 | 4.304 | 0.167 | 0.173 | 0.002 | 0.003 | 0 | 0.001 | 0 | 0 | - | 0 | 0 | 0 | 9.3963 | 33.827 | 9.9153 | 35.695 | 10.4229 | 37.522 | 10.9886 | 39.559 | 12.183 | 43.86 | 12.855 | 46.276 | 13.514 | 48.652 | 14.246 | 51.286 | 0.729 | 0.7693 | 0.5948 | 0.595 | 17.199 | 483.442 | 85.768
2021-05-09 06:00 | 2021-05-10 06:00 | 024-1 | MRČ Donji Miholjac - MRČ Budrovac (stream 1) | Kromatografski uzorak | 2021-06-01 08:27 | 4.208 | 0 | 91.3 | 4.315 | 0.17 | 0.177 | 0.002 | 0.003 | 0.001 | 0.001 | 0 | 0 | - | 0 | 0 | 0 | 9.3966 | 33.828 | 9.9157 | 35.696 | 10.4232 | 37.523 | 10.9889 | 39.56 | 12.182 | 43.856 | 12.853 | 46.273 | 13.513 | 48.647 | 14.245 | 51.281 | 0.729 | 0.7694 | 0.595 | 0.5951 | 17.203 | 483.324 | 85.742
2021-05-10 06:00 | 2021-05-11 06:00 | 024-1 | MRČ Donji Miholjac - MRČ Budrovac (stream 1) | Kromatografski uzorak | 2021-06-01 08:27 | 4.215 | 0 | 91.295 | 4.325 | 0.159 | 0.165 | 0.002 | 0.003 | 0.001 | 0.001 | 0 | 0 | - | 0 | 0 | 0 | 9.3949 | 33.822 | 9.9139 | 35.69 | 10.4213 | 37.517 | 10.987 | 39.553 | 12.18 | 43.85 | 12.852 | 46.266 | 13.511 | 48.64 | 14.243 | 51.274 | 0.729 | 0.7694 | 0.5949 | 0.5951 | 17.202 | 483.357 | 85.714
2021-05-11 06:00 | 2021-05-12 06:00 | 024-1 | MRČ Donji Miholjac - MRČ Budrovac (stream 1) | Kromatografski uzorak | 2021-06-01 08:27 | 4.201 | 0 | 91.267 | 4.357 | 0.168 | 0.175 | 0.002 | 0.003 | 0 | 0.001 | 0 | 0 | - | 0 | 0 | 0 | 9.4 | 33.84 | 9.9193 | 35.709 | 10.4269 | 37.537 | 10.9928 | 39.574 | 12.185 | 43.866 | 12.857 | 46.283 | 13.516 | 48.658 | 14.248 | 51.293 | 0.729 | 0.7696 | 0.5951 | 0.5953 | 17.207 | 483.201 | 85.643
2021-05-12 06:00 | 2021-05-13 06:00 | 024-1 | MRČ Donji Miholjac - MRČ Budrovac (stream 1) | Kromatografski uzorak | 2021-06-01 08:27 | 4.225 | 0 | 91.42 | 4.189 | 0.161 | 0.167 | 0.002 | 0.003 | 0.001 | 0.001 | 0 | 0 | - | 0 | 0 | 0 | 9.3842 | 33.783 | 9.9026 | 35.649 | 10.4098 | 37.475 | 10.9749 | 39.509 | 12.173 | 43.822 | 12.843 | 46.237 | 13.503 | 48.611 | 14.234 | 51.243 | 0.728 | 0.7686 | 0.5943 | 0.5945 | 17.184 | 483.846 | 86.041
2021-05-13 06:00 | 2021-05-14 06:00 | 024-1 | MRČ Donji Miholjac - MRČ Budrovac (stream 1) | Kromatografski uzorak | 2021-06-01 08:27 | 4.225 | 0 | 91.279 | 4.325 | 0.165 | 0.17 | 0.002 | 0.003 | 0 | 0 | 0 | 0 | - | 0 | 0 | 0 | 9.3947 | 33.821 | 9.9137 | 35.689 | 10.4211 | 37.516 | 10.9868 | 39.552 | 12.179 | 43.845 | 12.85 | 46.261 | 13.51 | 48.635 | 14.241 | 51.269 | 0.729 | 0.7695 | 0.595 | 0.5952 | 17.204 | 483.282 | 85.704
2021-05-14 06:00 | 2021-05-15 06:00 | 024-1 | MRČ Donji Miholjac - MRČ Budrovac (stream 1) | Kromatografski uzorak | 2021-06-01 08:27 | 4.239 | 0 | 91.396 | 4.202 | 0.158 | 0.164 | 0.002 | 0.003 | 0 | 0.001 | 0 | 0 | - | 0 | 0 | 0 | 9.3834 | 33.78 | 9.9017 | 35.646 | 10.4089 | 37.472 | 10.9738 | 39.506 | 12.171 | 43.815 | 12.841 | 46.229 | 13.501 | 48.603 | 14.232 | 51.235 | 0.728 | 0.7687 | 0.5944 | 0.5946 | 17.187 | 483.775 | 85.994
2021-05-15 06:00 | 2021-05-16 06:00 | 024-1 | MRČ Donji Miholjac - MRČ Budrovac (stream 1) | Kromatografski uzorak | 2021-06-01 08:27 | 4.198 | 0 | 91.396 | 4.237 | 0.16 | 0.17 | 0.003 | 0.005 | 0 | 0.001 | 0 | 0 | - | 0 | 0 | 0 | 9.3911 | 33.808 | 9.9098 | 35.675 | 10.4173 | 37.502 | 10.9827 | 39.538 | 12.18 | 43.848 | 12.851 | 46.264 | 13.511 | 48.639 | 14.242 | 51.273 | 0.728 | 0.7688 | 0.5945 | 0.5946 | 17.189 | 483.71 | 85.95
2021-05-16 06:00 | 2021-05-17 06:00 | 024-1 | MRČ Donji Miholjac - MRČ Budrovac (stream 1) | Kromatografski uzorak | 2021-06-01 08:27 | 3.132 | 0.055 | 92.765 | 3.674 | 0.308 | 0.374 | 0.023 | 0.032 | 0.004 | 0.005 | 0 | 0.002 | - | 0.001 | 0 | 0 | 9.48 | 34.128 | 10.0037 | 36.013 | 10.5164 | 37.859 | 11.0872 | 39.914 | 12.341 | 44.429 | 13.02 | 46.871 | 13.691 | 49.286 | 14.43 | 51.948 | 0.723 | 0.7633 | 0.5902 | 0.5904 | 17.065 | 487.296 | 86.273
2021-05-17 06:00 | 2021-05-18 06:00 | 024-1 | MRČ Donji Miholjac - MRČ Budrovac (stream 1) | Kromatografski uzorak | 2021-06-01 08:27 | 3.755 | 0.016 | 91.922 | 4.052 | 0.218 | 0.255 | 0.013 | 0.02 | 0.001 | 0.002 | 0 | 0.001 | - | 0 | 0 | 0 | 9.4325 | 33.957 | 9.9536 | 35.833 | 10.4633 | 37.668 | 11.0313 | 39.713 | 12.251 | 44.102 | 12.925 | 46.53 | 13.589 | 48.922 | 14.325 | 51.568 | 0.727 | 0.7668 | 0.5929 | 0.593 | 17.143 | 485.035 | 86.064
2021-05-18 06:00 | 2021-05-19 06:00 | 024-1 | MRČ Donji Miholjac - MRČ Budrovac (stream 1) | Kromatografski uzorak | 2021-06-01 08:27 | 4.209 | 0 | 91.284 | 4.334 | 0.167 | 0.173 | 0.002 | 0.003 | 0 | 0 | 0 | 0 | - | 0 | 0 | 0 | 9.3973 | 33.83 | 9.9164 | 35.699 | 10.4239 | 37.526 | 10.9897 | 39.563 | 12.183 | 43.857 | 12.854 | 46.274 | 13.514 | 48.649 | 14.245 | 51.283 | 0.729 | 0.7695 | 0.595 | 0.5952 | 17.204 | 483.283 | 85.686
2021-05-19 06:00 | 2021-05-20 06:00 | 024-1 | MRČ Donji Miholjac - MRČ Budrovac (stream 1) | Kromatografski uzorak | 2021-06-01 08:27 | 4.213 | 0 | 91.375 | 4.244 | 0.162 | 0.168 | 0.002 | 0.003 | 0 | 0.001 | 0 | 0 | - | 0 | 0 | 0 | 9.3895 | 33.802 | 9.9081 | 35.669 | 10.4155 | 37.496 | 10.9808 | 39.531 | 12.177 | 43.838 | 12.848 | 46.254 | 13.508 | 48.628 | 14.239 | 51.261 | 0.729 | 0.7689 | 0.5945 | 0.5947 | 17.191 | 483.662 | 85.904
2021-05-20 06:00 | 2021-05-21 06:00 | 024-1 | MRČ Donji Miholjac - MRČ Budrovac (stream 1) | Kromatografski uzorak | 2021-06-01 08:27 | 4.204 | 0 | 91.309 | 4.31 | 0.17 | 0.176 | 0.002 | 0.003 | 0 | 0.001 | 0 | 0 | - | 0 | 0 | 0 | 9.3965 | 33.827 | 9.9155 | 35.696 | 10.423 | 37.523 | 10.9888 | 39.56 | 12.183 | 43.857 | 12.854 | 46.274 | 13.513 | 48.649 | 14.245 | 51.282 | 0.729 | 0.7694 | 0.5949 | 0.5951 | 17.201 | 483.363 | 85.745
2021-05-21 06:00 | 2021-05-22 06:00 | 024-1 | MRČ Donji Miholjac - MRČ Budrovac (stream 1) | Kromatografski uzorak | 2021-06-01 08:27 | 4.241 | 0 | 91.302 | 4.286 | 0.164 | 0.17 | 0.002 | 0.003 | 0.001 | 0.001 | 0 | 0 | - | 0 | 0 | 0 | 9.3903 | 33.805 | 9.909 | 35.672 | 10.4163 | 37.499 | 10.9817 | 39.534 | 12.175 | 43.829 | 12.846 | 46.244 | 13.505 | 48.618 | 14.236 | 51.25 | 0.729 | 0.7693 | 0.5949 | 0.595 | 17.201 | 483.382 | 85.802
2021-05-22 06:00 | 2021-05-23 06:00 | 024-1 | MRČ Donji Miholjac - MRČ Budrovac (stream 1) | Kromatografski uzorak | 2021-06-01 08:27 | 4.17 | 0 | 91.363 | 4.287 | 0.168 | 0.179 | 0.005 | 0.006 | 0 | 0.001 | 0 | 0 | - | 0 | 0 | 0 | 9.3989 | 33.836 | 9.9181 | 35.705 | 10.4258 | 37.533 | 10.9917 | 39.57 | 12.188 | 43.876 | 12.859 | 46.293 | 13.519 | 48.67 | 14.251 | 51.304 | 0.729 | 0.7691 | 0.5947 | 0.5949 | 17.196 | 483.523 | 85.842
2021-05-23 06:00 | 2021-05-24 06:00 | 024-1 | MRČ Donji Miholjac - MRČ Budrovac (stream 1) | Kromatografski uzorak | 2021-06-01 08:27 | 4.22 | 0 | 91.371 | 4.23 | 0.171 | 0.178 | 0.002 | 0.004 | 0.001 | 0.001 | 0 | 0 | - | 0 | 0 | 0 | 9.3894 | 33.802 | 9.908 | 35.669 | 10.4154 | 37.495 | 10.9807 | 39.531 | 12.176 | 43.835 | 12.847 | 46.25 | 13.507 | 48.625 | 14.238 | 51.258 | 0.729 | 0.769 | 0.5946 | 0.5948 | 17.193 | 483.607 | 85.94
2021-05-24 06:00 | 2021-05-25 06:00 | 024-1 | MRČ Donji Miholjac - MRČ Budrovac (stream 1) | Kromatografski uzorak | 2021-06-01 08:27 | 4.175 | 0 | 91.341 | 4.306 | 0.171 | 0.178 | 0.002 | 0.003 | 0 | 0.001 | 0 | 0 | - | 0 | 0 | 0 | 9.3992 | 33.837 | 9.9184 | 35.706 | 10.4261 | 37.534 | 10.992 | 39.571 | 12.187 | 43.874 | 12.859 | 46.292 | 13.519 | 48.668 | 14.251 | 51.303 | 0.729 | 0.7692 | 0.5948 | 0.5949 | 17.198 | 483.95 | 85.77
2021-05-25 06:00 | 2021-05-26 06:00 | 024-1 | MRČ Donji Miholjac - MRČ Budrovac (stream 1) | Kromatografski uzorak | 2021-06-01 08:27 | 4.2 | 0 | 91.286 | 4.344 | 0.165 | 0.17 | 0.002 | 0.003 | 0 | 0.001 | 0 | 0 | - | 0 | 0 | 0 | 9.3985 | 33.835 | 9.9177 | 35.704 | 10.4253 | 37.531 | 10.9912 | 39.568 | 12.184 | 43.864 | 12.856 | 46.281 | 13.515 | 48.656 | 14.247 | 51.29 | 0.729 | 0.7695 | 0.595 | 0.5952 | 17.204 | 483.294 | 85.666
2021-05-26 06:00 | 2021-05-27 06:00 | 024-1 | MRČ Donji Miholjac - MRČ Budrovac (stream 1) | Kromatografski uzorak | 2021-06-01 08:27 | 4.191 | 0 | 91.353 | 4.284 | 0.166 | 0.172 | 0.002 | 0.003 | 0 | 0.001 | 0 | 0 | - | 0 | 0 | 0 | 9.3952 | 33.823 | 9.9141 | 35.691 | 10.4217 | 37.518 | 10.9874 | 39.554 | 12.183 | 43.859 | 12.854 | 46.276 | 13.514 | 48.651 | 14.246 | 51.286 | 0.729 | 0.7691 | 0.5947 | 0.5948 | 17.195 | 483.547 | 85.813
2021-05-27 06:00 | 2021-05-28 06:00 | 024-1 | MRČ Donji Miholjac - MRČ Budrovac (stream 1) | Kromatografski uzorak | 2021-06-01 08:27 | 4.226 | 0 | 91.335 | 4.271 | 0.161 | 0.167 | 0.002 | 0.003 | 0 | 0.001 | 0 | 0 | - | 0 | 0 | 0 | 9.3902 | 33.805 | 9.9089 | 35.672 | 10.4162 | 37.498 | 10.9816 | 39.534 | 12.176 | 43.835 | 12.847 | 46.25 | 13.507 | 48.625 | 14.238 | 51.257 | 0.729 | 0.7691 | 0.5947 | 0.5949 | 17.196 | 483.516 | 85.832
2021-05-28 06:00 | 2021-05-29 06:00 | 024-1 | MRČ Donji Miholjac - MRČ Budrovac (stream 1) | Kromatografski uzorak | 2021-06-01 08:27 | 4.233 | 0 | 91.39 | 4.208 | 0.163 | 0.169 | 0.002 | 0.003 | 0 | 0.001 | 0 | 0 | - | 0 | 0 | 0 | 9.3852 | 33.787 | 9.9036 | 35.653 | 10.4108 | 37.479 | 10.9759 | 39.513 | 12.173 | 43.821 | 12.843 | 46.236 | 13.503 | 48.61 | 14.234 | 51.242 | 0.728 | 0.7688 | 0.5945 | 0.5946 | 17.188 | 483.727 | 85.987
2021-05-29 06:00 | 2021-05-30 06:00 | 024-1 | MRČ Donji Miholjac - MRČ Budrovac (stream 1) | Kromatografski uzorak | 2021-06-01 08:27 | 4.219 | 0 | 91.321 | 4.289 | 0.166 | 0.172 | 0.002 | 0.003 | 0 | 0 | 0 | 0 | - | 0 | 0 | 0 | 9.3929 | 33.814 | 9.9117 | 35.682 | 10.4191 | 37.509 | 10.9847 | 39.545 | 12.179 | 43.844 | 12.85 | 46.259 | 13.509 | 48.634 | 14.241 | 51.267 | 0.729 | 0.7693 | 0.5948 | 0.595 | 17.199 | 483.436 | 85.794
2021-05-30 06:00 | 2021-05-31 06:00 | 024-1 | MRČ Donji Miholjac - MRČ Budrovac (stream 1) | Kromatografski uzorak | 2021-06-01 08:27 | 4.231 | 0 | 91.387 | 4.208 | 0.168 | 0.175 | 0.002 | 0.003 | 0.001 | 0.001 | 0 | 0 | - | 0 | 0 | 0 | 9.3863 | 33.791 | 9.9048 | 35.657 | 10.412 | 37.483 | 10.9772 | 39.518 | 12.173 | 43.824 | 12.844 | 46.239 | 13.504 | 48.614 | 14.235 | 51.246 | 0.729 | 0.7689 | 0.5945 | 0.5947 | 17.19 | 483.686 | 85.994
2021-05-31 06:00 | 2021-06-01 06:00 | 024-1 | MRČ Donji Miholjac - MRČ Budrovac (stream 1) | Kromatografski uzorak | 2021-06-01 08:27 | 4.243 | 0 | 91.342 | 4.246 | 0.162 | 0.168 | 0.002 | 0.003 | 0.001 | 0.001 | 0 | 0 | - | 0 | 0 | 0 | 9.3869 | 33.793 | 9.9055 | 35.66 | 10.4127 | 37.486 | 10.9779 | 39.52 | 12.172 | 43.821 | 12.843 | 46.235 | 13.503 | 48.609 | 14.234 | 51.241 | 0.729 | 0.7691 | 0.5947 | 0.5948 | 17.195 | 483.544 | 85.897
2021-05-01 06:00 | 2021-05-02 06:00 | 024-2 | MRČ Donji Miholjac - MRS Beničanci (stream 2) | Kromatografski uzorak | 2021-06-01 08:27 | 1.587 | 0.125 | 94.676 | 2.942 | 0.512 | 0.669 | 0.06 | 0.072 | 0.008 | 0.012 | 0 | 0.004 | - | 0.002 | 0 | 0 | 9.6168 | 34.62 | 10.148 | 36.533 | 10.6684 | 38.406 | 11.2475 | 40.491 | 12.58 | 45.29 | 13.274 | 47.785 | 13.956 | 50.242 | 14.712 | 52.962 | 0.716 | 0.7557 | 0.5844 | 0.5845 | 16.895 | 492.132 | 86.546
2021-05-02 06:00 | 2021-05-03 06:00 | 024-2 | MRČ Donji Miholjac - MRS Beničanci (stream 2) | Kromatografski uzorak | 2021-06-01 08:27 | 2.877 | 0.068 | 93.005 | 3.61 | 0.357 | 0.44 | 0.029 | 0.04 | 0.005 | 0.006 | 0 | 0.002 | - | 0.001 | 0 | 0 | 9.5094 | 34.234 | 10.0347 | 36.125 | 10.5488 | 37.976 | 11.1214 | 40.037 | 12.383 | 44.58 | 13.066 | 47.036 | 13.737 | 49.453 | 14.48 | 52.13 | 0.723 | 0.7626 | 0.5897 | 0.5899 | 17.05 | 487.649 | 86.065
2021-05-03 06:00 | 2021-05-04 06:00 | 024-2 | MRČ Donji Miholjac - MRS Beničanci (stream 2) | Kromatografski uzorak | 2021-06-01 08:27 | 2.282 | 0.098 | 93.809 | 3.26 | 0.436 | 0.551 | 0.04 | 0.056 | 0.006 | 0.009 | 0 | 0.003 | - | 0.001 | 0 | 0 | 9.5562 | 34.402 | 10.0841 | 36.303 | 10.601 | 38.163 | 11.1764 | 40.235 | 12.472 | 44.898 | 13.159 | 47.372 | 13.835 | 49.807 | 14.584 | 52.503 | 0.719 | 0.7593 | 0.5871 | 0.5873 | 16.975 | 489.806 | 86.355
2021-05-04 06:00 | 2021-05-05 06:00 | 024-2 | MRČ Donji Miholjac - MRS Beničanci (stream 2) | Kromatografski uzorak | 2021-06-01 08:27 | 2.58 | 0.082 | 93.409 | 3.434 | 0.397 | 0.495 | 0.034 | 0.047 | 0.005 | 0.008 | 0 | 0.003 | - | 0.001 | 0 | 0 | 9.5325 | 34.317 | 10.0591 | 36.213 | 10.5745 | 38.068 | 11.1486 | 40.135 | 12.428 | 44.74 | 13.112 | 47.203 | 13.786 | 49.631 | 14.532 | 52.316 | 0.721 | 0.7609 | 0.5884 | 0.5885 | 17.012 | 488.77 | 86.215
2021-05-05 06:00 | 2021-05-06 06:00 | 024-2 | MRČ Donji Miholjac - MRS Beničanci (stream 2) | Kromatografski uzorak | 2021-06-01 08:27 | 2.716 | 0.077 | 93.167 | 3.566 | 0.381 | 0.474 | 0.032 | 0.045 | 0.005 | 0.007 | 0 | 0.002 | - | 0.001 | 0 | 0 | 9.5265 | 34.295 | 10.0527 | 36.19 | 10.5676 | 38.043 | 11.1413 | 40.109 | 12.41 | 44.677 | 13.094 | 47.137 | 13.766 | 49.559 | 14.511 | 52.241 | 0.722 | 0.7621 | 0.5893 | 0.5895 | 17.039 | 487.998 | 86.01
2021-05-06 06:00 | 2021-05-07 06:00 | 024-2 | MRČ Donji Miholjac - MRS Beničanci (stream 2) | Kromatografski uzorak | 2021-06-01 08:27 | 1.184 | 0.157 | 95.228 | 2.663 | 0.592 | 0.769 | 0.062 | 0.086 | 0.009 | 0.013 | 0 | 0.004 | - | 0.002 | 0 | 0 | 9.6476 | 34.731 | 10.1806 | 36.65 | 10.7028 | 38.53 | 11.2839 | 40.622 | 12.638 | 45.498 | 13.335 | 48.005 | 14.021 | 50.475 | 14.78 | 53.207 | 0.714 | 0.7536 | 0.5827 | 0.5829 | 16.848 | 493.512 | 86.773
2021-05-07 06:00 | 2021-05-08 06:00 | 024-2 | MRČ Donji Miholjac - MRS Beničanci (stream 2) | Kromatografski uzorak | 2021-06-01 08:27 | 0.972 | 0.169 | 95.504 | 2.545 | 0.621 | 0.81 | 0.067 | 0.091 | 0.01 | 0.014 | 0 | 0.004 | - | 0.002 | 0 | 0 | 9.6651 | 34.794 | 10.199 | 36.716 | 10.7223 | 38.6 | 11.3044 | 40.696 | 12.671 | 45.614 | 13.369 | 48.127 | 14.057 | 50.604 | 14.818 | 53.343 | 0.713 | 0.7525 | 0.5819 | 0.582 | 16.823 | 494.241 | 86.864
2021-05-08 06:00 | 2021-05-09 06:00 | 024-2 | MRČ Donji Miholjac - MRS Beničanci (stream 2) | Kromatografski uzorak | 2021-06-01 08:27 | 3.665 | 0.028 | 92.033 | 3.992 | 0.244 | 0.282 | 0.013 | 0.019 | 0.002 | 0.003 | 0 | 0.001 | - | 0 | 0 | 0 | 9.4397 | 33.983 | 9.9612 | 35.86 | 10.4713 | 37.697 | 11.0397 | 39.743 | 12.263 | 44.146 | 12.938 | 46.576 | 13.603 | 48.971 | 14.339 | 51.619 | 0.726 | 0.7664 | 0.5926 | 0.5928 | 17.135 | 485.257 | 86.05
2021-05-09 06:00 | 2021-05-10 06:00 | 024-2 | MRČ Donji Miholjac - MRS Beničanci (stream 2) | Kromatografski uzorak | 2021-06-01 08:27 | 4.208 | 0 | 91.303 | 4.313 | 0.17 | 0.177 | 0.002 | 0.003 | 0.001 | 0.001 | 0 | 0 | - | 0 | 0 | 0 | 9.3965 | 33.827 | 9.9155 | 35.696 | 10.423 | 37.523 | 10.9888 | 39.56 | 12.182 | 43.856 | 12.853 | 46.272 | 13.513 | 48.647 | 14.245 | 51.281 | 0.729 | 0.7694 | 0.5949 | 0.5951 | 17.202 | 483.869 | 85.748
2021-05-10 06:00 | 2021-05-11 06:00 | 024-2 | MRČ Donji Miholjac - MRS Beničanci (stream 2) | Kromatografski uzorak | 2021-06-01 08:27 | 4.215 | 0 | 91.295 | 4.325 | 0.158 | 0.165 | 0.002 | 0.003 | 0.001 | 0.001 | 0 | 0 | - | 0 | 0 | 0 | 9.3949 | 33.821 | 9.9138 | 35.69 | 10.4213 | 37.517 | 10.9869 | 39.553 | 12.18 | 43.849 | 12.852 | 46.265 | 13.511 | 48.64 | 14.243 | 51.273 | 0.729 | 0.7694 | 0.5949 | 0.5951 | 17.202 | 483.358 | 85.712
2021-05-11 06:00 | 2021-05-12 06:00 | 024-2 | MRČ Donji Miholjac - MRS Beničanci (stream 2) | Kromatografski uzorak | 2021-06-01 08:27 | 4.199 | 0 | 91.263 | 4.363 | 0.168 | 0.175 | 0.002 | 0.003 | 0 | 0.001 | 0 | 0 | - | 0 | 0 | 0 | 9.4007 | 33.843 | 9.92 | 35.712 | 10.4276 | 37.539 | 10.9936 | 39.577 | 12.186 | 43.869 | 12.857 | 46.286 | 13.517 | 48.661 | 14.249 | 51.295 | 0.729 | 0.7697 | 0.5951 | 0.5953 | 17.208 | 483.182 | 85.628
2021-05-12 06:00 | 2021-05-13 06:00 | 024-2 | MRČ Donji Miholjac - MRS Beničanci (stream 2) | Kromatografski uzorak | 2021-06-01 08:27 | 4.224 | 0 | 91.419 | 4.19 | 0.161 | 0.167 | 0.002 | 0.003 | 0.001 | 0.001 | 0 | 0 | - | 0 | 0 | 0 | 9.3843 | 33.784 | 9.9027 | 35.65 | 10.41 | 37.476 | 10.975 | 39.51 | 12.173 | 43.822 | 12.844 | 46.237 | 13.503 | 48.612 | 14.234 | 51.244 | 0.728 | 0.7686 | 0.5943 | 0.5945 | 17.184 | 483.842 | 86.037
2021-05-13 06:00 | 2021-05-14 06:00 | 024-2 | MRČ Donji Miholjac - MRS Beničanci (stream 2) | Kromatografski uzorak | 2021-06-01 08:27 | 4.224 | 0 | 91.279 | 4.327 | 0.164 | 0.17 | 0.002 | 0.003 | 0 | 0 | 0 | 0 | - | 0 | 0 | 0 | 9.3949 | 33.821 | 9.9138 | 35.69 | 10.4212 | 37.516 | 10.9869 | 39.553 | 12.179 | 43.846 | 12.851 | 46.262 | 13.51 | 48.636 | 14.241 | 51.269 | 0.729 | 0.7695 | 0.595 | 0.5952 | 17.204 | 483.282 | 85.7
2021-05-14 06:00 | 2021-05-15 06:00 | 024-2 | MRČ Donji Miholjac - MRS Beničanci (stream 2) | Kromatografski uzorak | 2021-06-01 08:27 | 4.239 | 0 | 91.393 | 4.204 | 0.158 | 0.163 | 0.002 | 0.003 | 0 | 0.001 | 0 | 0 | - | 0 | 0 | 0 | 9.3834 | 33.78 | 9.9018 | 35.646 | 10.409 | 37.472 | 10.9739 | 39.506 | 12.171 | 43.815 | 12.841 | 46.229 | 13.501 | 48.603 | 14.232 | 51.235 | 0.728 | 0.7687 | 0.5944 | 0.5946 | 17.187 | 483.766 | 85.989
2021-05-15 06:00 | 2021-05-16 06:00 | 024-2 | MRČ Donji Miholjac - MRS Beničanci (stream 2) | Kromatografski uzorak | 2021-06-01 08:27 | 4.166 | 0 | 91.435 | 4.22 | 0.166 | 0.18 | 0.005 | 0.008 | 0 | 0.001 | 0 | 0 | - | 0 | 0 | 0 | 9.3945 | 33.82 | 9.9135 | 35.688 | 10.4211 | 37.516 | 10.9867 | 39.552 | 12.185 | 43.868 | 12.857 | 46.285 | 13.517 | 48.661 | 14.249 | 51.296 | 0.728 | 0.7687 | 0.5944 | 0.5945 | 17.186 | 483.793 | 86.01
2021-05-16 06:00 | 2021-05-17 06:00 | 024-2 | MRČ Donji Miholjac - MRS Beničanci (stream 2) | Kromatografski uzorak | 2021-06-01 08:27 | 2.249 | 0.101 | 93.912 | 3.187 | 0.435 | 0.551 | 0.041 | 0.056 | 0.006 | 0.009 | 0 | 0.003 | - | 0.001 | 0 | 0 | 9.5537 | 34.393 | 10.0814 | 36.293 | 10.5984 | 38.154 | 11.1737 | 40.225 | 12.475 | 44.91 | 13.161 | 47.378 | 13.839 | 49.822 | 14.586 | 52.511 | 0.719 | 0.7587 | 0.5867 | 0.5868 | 16.962 | 490.26 | 86.526
2021-05-17 06:00 | 2021-05-18 06:00 | 024-2 | MRČ Donji Miholjac - MRS Beničanci (stream 2) | Kromatografski uzorak | 2021-06-01 08:27 | 3.694 | 0.019 | 92.013 | 4.007 | 0.226 | 0.266 | 0.014 | 0.021 | 0.002 | 0.002 | 0 | 0.001 | - | 0 | 0 | 0 | 9.4366 | 33.972 | 9.9579 | 35.848 | 10.4679 | 37.685 | 11.0361 | 39.73 | 12.259 | 44.133 | 12.934 | 46.563 | 13.599 | 48.957 | 14.335 | 51.604 | 0.726 | 0.7664 | 0.5926 | 0.5927 | 17.134 | 485.294 | 86.098
2021-05-18 06:00 | 2021-05-19 06:00 | 024-2 | MRČ Donji Miholjac - MRS Beničanci (stream 2) | Kromatografski uzorak | 2021-06-01 08:27 | 4.21 | 0 | 91.277 | 4.34 | 0.167 | 0.173 | 0.002 | 0.003 | 0 | 0 | 0 | 0 | - | 0 | 0 | 0 | 9.3976 | 33.831 | 9.9167 | 35.7 | 10.4242 | 37.527 | 10.9901 | 39.564 | 12.183 | 43.858 | 12.854 | 46.274 | 13.514 | 48.649 | 14.245 | 51.283 | 0.729 | 0.7695 | 0.595 | 0.5952 | 17.205 | 483.258 | 85.672
2021-05-19 06:00 | 2021-05-20 06:00 | 024-2 | MRČ Donji Miholjac - MRS Beničanci (stream 2) | Kromatografski uzorak | 2021-06-01 08:27 | 4.213 | 0 | 91.381 | 4.238 | 0.161 | 0.167 | 0.002 | 0.003 | 0 | 0.001 | 0 | 0 | - | 0 | 0 | 0 | 9.389 | 33.8 | 9.9076 | 35.668 | 10.415 | 37.494 | 10.9803 | 39.529 | 12.177 | 43.837 | 12.848 | 46.253 | 13.508 | 48.628 | 14.239 | 51.26 | 0.729 | 0.7689 | 0.5945 | 0.5947 | 17.19 | 483.689 | 85.918
2021-05-20 06:00 | 2021-05-21 06:00 | 024-2 | MRČ Donji Miholjac - MRS Beničanci (stream 2) | Kromatografski uzorak | 2021-06-01 08:27 | 4.205 | 0 | 91.317 | 4.302 | 0.17 | 0.176 | 0.002 | 0.003 | 0 | 0.001 | 0 | 0 | - | 0 | 0 | 0 | 9.3959 | 33.825 | 9.9149 | 35.694 | 10.4224 | 37.521 | 10.9881 | 39.557 | 12.182 | 43.856 | 12.853 | 46.272 | 13.513 | 48.647 | 14.245 | 51.281 | 0.729 | 0.7693 | 0.5949 | 0.595 | 17.2 | 483.395 | 85.764
2021-05-21 06:00 | 2021-05-22 06:00 | 024-2 | MRČ Donji Miholjac - MRS Beničanci (stream 2) | Kromatografski uzorak | 2021-06-01 08:27 | 4.244 | 0 | 91.305 | 4.283 | 0.162 | 0.169 | 0.002 | 0.003 | 0.001 | 0.001 | 0 | 0 | - | 0 | 0 | 0 | 9.3897 | 33.803 | 9.9083 | 35.67 | 10.4156 | 37.496 | 10.9809 | 39.531 | 12.174 | 43.827 | 12.845 | 46.242 | 13.504 | 48.616 | 14.235 | 51.248 | 0.729 | 0.7693 | 0.5949 | 0.595 | 17.2 | 483.398 | 85.808
2021-05-22 06:00 | 2021-05-23 06:00 | 024-2 | MRČ Donji Miholjac - MRS Beničanci (stream 2) | Kromatografski uzorak | 2021-06-01 08:27 | 4.167 | 0 | 91.365 | 4.289 | 0.168 | 0.18 | 0.005 | 0.006 | 0 | 0.001 | 0 | 0 | - | 0 | 0 | 0 | 9.3994 | 33.838 | 9.9187 | 35.707 | 10.4264 | 37.535 | 10.9923 | 39.572 | 12.188 | 43.878 | 12.86 | 46.296 | 13.52 | 48.672 | 14.252 | 51.307 | 0.729 | 0.7691 | 0.5947 | 0.5949 | 17.196 | 483.522 | 85.84
2021-05-23 06:00 | 2021-05-24 06:00 | 024-2 | MRČ Donji Miholjac - MRS Beničanci (stream 2) | Kromatografski uzorak | 2021-06-01 08:27 | 4.218 | 0 | 91.372 | 4.232 | 0.171 | 0.178 | 0.002 | 0.004 | 0.001 | 0.001 | 0 | 0 | - | 0 | 0 | 0 | 9.3898 | 33.803 | 9.9085 | 35.67 | 10.4158 | 37.497 | 10.9812 | 39.532 | 12.177 | 43.837 | 12.848 | 46.253 | 13.508 | 48.627 | 14.239 | 51.26 | 0.729 | 0.769 | 0.5946 | 0.5948 | 17.193 | 483.606 | 85.935
2021-05-24 06:00 | 2021-05-25 06:00 | 024-2 | MRČ Donji Miholjac - MRS Beničanci (stream 2) | Kromatografski uzorak | 2021-06-01 08:27 | 4.178 | 0 | 91.34 | 4.305 | 0.17 | 0.177 | 0.002 | 0.003 | 0 | 0.001 | 0 | 0 | - | 0 | 0 | 0 | 9.3988 | 33.836 | 9.9179 | 35.705 | 10.4256 | 37.532 | 10.9915 | 39.569 | 12.187 | 43.872 | 12.858 | 46.29 | 13.518 | 48.665 | 14.25 | 51.3 | 0.729 | 0.7692 | 0.5948 | 0.5949 | 17.198 | 483.463 | 85.772
2021-05-25 06:00 | 2021-05-26 06:00 | 024-2 | MRČ Donji Miholjac - MRS Beničanci (stream 2) | Kromatografski uzorak | 2021-06-01 08:27 | 4.2 | 0 | 91.283 | 4.347 | 0.164 | 0.17 | 0.002 | 0.003 | 0 | 0.001 | 0 | 0 | - | 0 | 0 | 0 | 9.3987 | 33.835 | 9.9179 | 35.704 | 10.4255 | 37.532 | 10.9913 | 39.569 | 12.184 | 43.864 | 12.856 | 46.281 | 13.515 | 48.656 | 14.247 | 51.29 | 0.729 | 0.7695 | 0.595 | 0.5952 | 17.204 | 483.282 | 85.658
2021-05-26 06:00 | 2021-05-27 06:00 | 024-2 | MRČ Donji Miholjac - MRS Beničanci (stream 2) | Kromatografski uzorak | 2021-06-01 08:27 | 4.192 | 0 | 91.355 | 4.282 | 0.165 | 0.172 | 0.002 | 0.003 | 0 | 0.001 | 0 | 0 | - | 0 | 0 | 0 | 9.3949 | 33.822 | 9.9139 | 35.69 | 10.4214 | 37.517 | 10.9871 | 39.553 | 12.183 | 43.859 | 12.854 | 46.275 | 13.514 | 48.651 | 14.246 | 51.285 | 0.729 | 0.7691 | 0.5947 | 0.5948 | 17.194 | 483.557 | 85.818
2021-05-27 06:00 | 2021-05-28 06:00 | 024-2 | MRČ Donji Miholjac - MRS Beničanci (stream 2) | Kromatografski uzorak | 2021-06-01 08:27 | 4.226 | 0 | 91.343 | 4.266 | 0.161 | 0.166 | 0.002 | 0.003 | 0 | 0.001 | 0 | 0 | - | 0 | 0 | 0 | 9.3897 | 33.803 | 9.9084 | 35.67 | 10.4157 | 37.497 | 10.9811 | 39.532 | 12.176 | 43.834 | 12.847 | 46.249 | 13.507 | 48.624 | 14.238 | 51.256 | 0.729 | 0.7691 | 0.5947 | 0.5948 | 17.195 | 483.547 | 85.845
2021-05-28 06:00 | 2021-05-29 06:00 | 024-2 | MRČ Donji Miholjac - MRS Beničanci (stream 2) | Kromatografski uzorak | 2021-06-01 08:27 | 4.233 | 0 | 91.392 | 4.206 | 0.163 | 0.169 | 0.002 | 0.003 | 0 | 0.001 | 0 | 0 | - | 0 | 0 | 0 | 9.3849 | 33.786 | 9.9033 | 35.652 | 10.4105 | 37.478 | 10.9756 | 39.512 | 12.172 | 43.82 | 12.843 | 46.235 | 13.503 | 48.609 | 14.234 | 51.241 | 0.728 | 0.7688 | 0.5945 | 0.5946 | 17.188 | 483.736 | 85.992
2021-05-29 06:00 | 2021-05-30 06:00 | 024-2 | MRČ Donji Miholjac - MRS Beničanci (stream 2) | Kromatografski uzorak | 2021-06-01 08:27 | 4.219 | 0 | 91.324 | 4.287 | 0.165 | 0.171 | 0.002 | 0.003 | 0 | 0 | 0 | 0 | - | 0 | 0 | 0 | 9.3926 | 33.813 | 9.9114 | 35.681 | 10.4188 | 37.508 | 10.9843 | 39.544 | 12.179 | 43.843 | 12.85 | 46.259 | 13.509 | 48.633 | 14.241 | 51.266 | 0.729 | 0.7692 | 0.5948 | 0.595 | 17.198 | 483.954 | 85.8
2021-05-30 06:00 | 2021-05-31 06:00 | 024-2 | MRČ Donji Miholjac - MRS Beničanci (stream 2) | Kromatografski uzorak | 2021-06-01 08:27 | 4.229 | 0 | 91.385 | 4.212 | 0.167 | 0.174 | 0.002 | 0.003 | 0.001 | 0.001 | 0 | 0 | - | 0 | 0 | 0 | 9.3866 | 33.792 | 9.9051 | 35.659 | 10.4124 | 37.485 | 10.9776 | 39.519 | 12.174 | 43.826 | 12.845 | 46.241 | 13.504 | 48.615 | 14.235 | 51.247 | 0.729 | 0.7689 | 0.5945 | 0.5947 | 17.19 | 483.682 | 85.984
2021-05-31 06:00 | 2021-06-01 06:00 | 024-2 | MRČ Donji Miholjac - MRS Beničanci (stream 2) | Kromatografski uzorak | 2021-06-01 08:27 | 4.242 | 0 | 91.345 | 4.244 | 0.162 | 0.168 | 0.002 | 0.003 | 0.001 | 0.001 | 0 | 0 | - | 0 | 0 | 0 | 9.3868 | 33.793 | 9.9053 | 35.659 | 10.4126 | 37.485 | 10.9777 | 39.52 | 12.173 | 43.821 | 12.843 | 46.236 | 13.503 | 48.61 | 14.234 | 51.241 | 0.729 | 0.7691 | 0.5947 | 0.5948 | 17.194 | 483.558 | 85.903
2021-05-01 06:00 | 2021-05-02 06:00 | 024-3 | MRČ Donji Miholjac - MRS Bokšić (stream 3) | Kromatografski uzorak | 2021-06-01 08:27 | 1.396 | 0.138 | 94.925 | 2.828 | 0.545 | 0.714 | 0.063 | 0.078 | 0.009 | 0.013 | 0 | 0.004 | - | 0.002 | 0 | 0 | 9.6329 | 34.679 | 10.1651 | 36.594 | 10.6864 | 38.471 | 11.2665 | 40.559 | 12.609 | 45.394 | 13.304 | 47.894 | 13.988 | 50.358 | 14.746 | 53.084 | 0.715 | 0.7548 | 0.5836 | 0.5838 | 16.874 | 492.739 | 86.609
2021-05-02 06:00 | 2021-05-03 06:00 | 024-3 | MRČ Donji Miholjac - MRS Bokšić (stream 3) | Kromatografski uzorak | 2021-06-01 08:27 | 2.547 | 0.085 | 93.43 | 3.43 | 0.404 | 0.508 | 0.036 | 0.05 | 0.006 | 0.008 | 0 | 0.003 | - | 0.001 | 0 | 0 | 9.5374 | 34.335 | 10.0643 | 36.231 | 10.5799 | 38.088 | 11.1542 | 40.155 | 12.433 | 44.76 | 13.118 | 47.226 | 13.792 | 49.653 | 14.539 | 52.341 | 0.721 | 0.761 | 0.5884 | 0.5886 | 17.013 | 488.719 | 86.154
2021-05-03 06:00 | 2021-05-04 06:00 | 024-3 | MRČ Donji Miholjac - MRS Bokšić (stream 3) | Kromatografski uzorak | 2021-06-01 08:27 | 1.98 | 0.114 | 94.212 | 3.085 | 0.478 | 0.61 | 0.047 | 0.064 | 0.007 | 0.01 | 0 | 0.003 | - | 0.002 | 0 | 0 | 9.5806 | 34.49 | 10.1098 | 36.395 | 10.6282 | 38.262 | 11.2051 | 40.339 | 12.517 | 45.062 | 13.207 | 47.544 | 13.886 | 49.989 | 14.638 | 52.695 | 0.718 | 0.7577 | 0.5858 | 0.586 | 16.938 | 490.872 | 86.489
2021-05-04 06:00 | 2021-05-05 06:00 | 024-3 | MRČ Donji Miholjac - MRS Bokšić (stream 3) | Kromatografski uzorak | 2021-06-01 08:27 | 2.102 | 0.108 | 94.05 | 3.152 | 0.462 | 0.588 | 0.044 | 0.061 | 0.007 | 0.01 | 0 | 0.003 | - | 0.001 | 0 | 0 | 9.5705 | 34.454 | 10.0992 | 36.357 | 10.617 | 38.221 | 11.1933 | 40.296 | 12.499 | 44.995 | 13.187 | 47.473 | 13.865 | 49.915 | 14.616 | 52.616 | 0.719 | 0.7583 | 0.5864 | 0.5865 | 16.953 | 490.451 | 86.435
2021-05-05 06:00 | 2021-05-06 06:00 | 024-3 | MRČ Donji Miholjac - MRS Bokšić (stream 3) | Kromatografski uzorak | 2021-06-01 08:27 | 3.38 | 0.041 | 92.324 | 3.915 | 0.287 | 0.34 | 0.018 | 0.026 | 0.003 | 0.004 | 0 | 0.002 | - | 0 | 0 | 0 | 9.4696 | 34.091 | 9.9927 | 35.974 | 10.5043 | 37.816 | 11.0745 | 39.868 | 12.309 | 44.313 | 12.987 | 46.754 | 13.654 | 49.155 | 14.393 | 51.816 | 0.725 | 0.7654 | 0.5919 | 0.592 | 17.113 | 485.876 | 85.904
2021-05-06 06:00 | 2021-05-07 06:00 | 024-3 | MRČ Donji Miholjac - MRS Bokšić (stream 3) | Kromatografski uzorak | 2021-06-01 08:27 | 1.205 | 0.156 | 95.196 | 2.679 | 0.588 | 0.764 | 0.062 | 0.085 | 0.009 | 0.013 | 0 | 0.004 | - | 0.002 | 0 | 0 | 9.6461 | 34.726 | 10.1789 | 36.644 | 10.7011 | 38.524 | 11.282 | 40.615 | 12.635 | 45.487 | 13.331 | 47.993 | 14.017 | 50.462 | 14.776 | 53.194 | 0.714 | 0.7537 | 0.5828 | 0.583 | 16.851 | 493.428 | 86.758
2021-05-07 06:00 | 2021-05-08 06:00 | 024-3 | MRČ Donji Miholjac - MRS Bokšić (stream 3) | Kromatografski uzorak | 2021-06-01 08:27 | 1.053 | 0.164 | 95.402 | 2.586 | 0.61 | 0.795 | 0.065 | 0.089 | 0.01 | 0.014 | 0 | 0.004 | - | 0.002 | 0 | 0 | 9.6583 | 34.77 | 10.1919 | 36.691 | 10.7148 | 38.573 | 11.2964 | 40.667 | 12.658 | 45.57 | 13.356 | 48.08 | 14.043 | 50.554 | 14.803 | 53.291 | 0.713 | 0.7529 | 0.5822 | 0.5823 | 16.832 | 493.971 | 86.832
2021-05-08 06:00 | 2021-05-09 06:00 | 024-3 | MRČ Donji Miholjac - MRS Bokšić (stream 3) | Kromatografski uzorak | 2021-06-01 08:27 | 4.179 | 0 | 91.353 | 4.291 | 0.169 | 0.177 | 0.002 | 0.004 | 0.001 | 0.001 | 0 | 0 | - | 0 | 0 | 0 | 9.3976 | 33.832 | 9.9167 | 35.7 | 10.4244 | 37.528 | 10.9902 | 39.565 | 12.186 | 43.869 | 12.857 | 46.287 | 13.517 | 48.662 | 14.249 | 51.297 | 0.729 | 0.7691 | 0.5947 | 0.5949 | 17.196 | 483.512 | 85.809
2021-05-09 06:00 | 2021-05-10 06:00 | 024-3 | MRČ Donji Miholjac - MRS Bokšić (stream 3) | Kromatografski uzorak | 2021-06-01 08:27 | 4.206 | 0 | 91.308 | 4.31 | 0.17 | 0.177 | 0.002 | 0.003 | 0.001 | 0.001 | 0 | 0 | - | 0 | 0 | 0 | 9.3964 | 33.827 | 9.9155 | 35.696 | 10.423 | 37.523 | 10.9887 | 39.559 | 12.182 | 43.857 | 12.854 | 46.273 | 13.513 | 48.648 | 14.245 | 51.282 | 0.729 | 0.7694 | 0.5949 | 0.5951 | 17.202 | 483.354 | 85.755
2021-05-10 06:00 | 2021-05-11 06:00 | 024-3 | MRČ Donji Miholjac - MRS Bokšić (stream 3) | Kromatografski uzorak | 2021-06-01 08:27 | 4.215 | 0 | 91.291 | 4.329 | 0.159 | 0.165 | 0.002 | 0.003 | 0.001 | 0.001 | 0 | 0 | - | 0 | 0 | 0 | 9.3952 | 33.823 | 9.9142 | 35.691 | 10.4217 | 37.518 | 10.9873 | 39.554 | 12.181 | 43.85 | 12.852 | 46.266 | 13.511 | 48.641 | 14.243 | 51.274 | 0.729 | 0.7694 | 0.5949 | 0.5951 | 17.202 | 483.339 | 85.703
2021-05-11 06:00 | 2021-05-12 06:00 | 024-3 | MRČ Donji Miholjac - MRS Bokšić (stream 3) | Kromatografski uzorak | 2021-06-01 08:27 | 4.2 | 0 | 91.26 | 4.365 | 0.169 | 0.175 | 0.002 | 0.003 | 0 | 0.001 | 0 | 0 | - | 0 | 0 | 0 | 9.4008 | 33.843 | 9.9201 | 35.712 | 10.4277 | 37.54 | 10.9937 | 39.577 | 12.186 | 43.869 | 12.857 | 46.286 | 13.517 | 48.661 | 14.249 | 51.295 | 0.729 | 0.7697 | 0.5952 | 0.5953 | 17.208 | 483.17 | 85.624
2021-05-12 06:00 | 2021-05-13 06:00 | 024-3 | MRČ Donji Miholjac - MRS Bokšić (stream 3) | Kromatografski uzorak | 2021-06-01 08:27 | 4.224 | 0 | 91.415 | 4.194 | 0.161 | 0.167 | 0.002 | 0.003 | 0.001 | 0.001 | 0 | 0 | - | 0 | 0 | 0 | 9.3847 | 33.785 | 9.903 | 35.651 | 10.4103 | 37.477 | 10.9754 | 39.511 | 12.173 | 43.823 | 12.844 | 46.238 | 13.503 | 48.613 | 14.235 | 51.244 | 0.728 | 0.7686 | 0.5943 | 0.5945 | 17.185 | 483.826 | 86.028
2021-05-13 06:00 | 2021-05-14 06:00 | 024-3 | MRČ Donji Miholjac - MRS Bokšić (stream 3) | Kromatografski uzorak | 2021-06-01 08:27 | 4.225 | 0 | 91.277 | 4.328 | 0.165 | 0.17 | 0.002 | 0.003 | 0 | 0 | 0 | 0 | - | 0 | 0 | 0 | 9.395 | 33.822 | 9.9139 | 35.69 | 10.4213 | 37.517 | 10.987 | 39.553 | 12.179 | 43.846 | 12.851 | 46.262 | 13.51 | 48.636 | 14.242 | 51.269 | 0.729 | 0.7695 | 0.595 | 0.5952 | 17.204 | 483.276 | 85.698
2021-05-14 06:00 | 2021-05-15 06:00 | 024-3 | MRČ Donji Miholjac - MRS Bokšić (stream 3) | Kromatografski uzorak | 2021-06-01 08:27 | 4.238 | 0 | 91.392 | 4.206 | 0.158 | 0.164 | 0.002 | 0.003 | 0 | 0.001 | 0 | 0 | - | 0 | 0 | 0 | 9.3837 | 33.781 | 9.9021 | 35.647 | 10.4093 | 37.473 | 10.9743 | 39.507 | 12.171 | 43.816 | 12.842 | 46.23 | 13.501 | 48.604 | 14.232 | 51.236 | 0.728 | 0.7687 | 0.5944 | 0.5946 | 17.187 | 483.759 | 85.987
2021-05-15 06:00 | 2021-05-16 06:00 | 024-3 | MRČ Donji Miholjac - MRS Bokšić (stream 3) | Kromatografski uzorak | 2021-06-01 08:27 | 4.162 | 0 | 91.441 | 4.217 | 0.166 | 0.18 | 0.005 | 0.008 | 0 | 0.001 | 0 | 0 | - | 0 | 0 | 0 | 9.3948 | 33.821 | 9.9137 | 35.689 | 10.4214 | 37.517 | 10.987 | 39.553 | 12.186 | 43.87 | 12.857 | 46.287 | 13.518 | 48.664 | 14.249 | 51.298 | 0.728 | 0.7687 | 0.5944 | 0.5945 | 17.185 | 483.812 | 86.018
2021-05-16 06:00 | 2021-05-17 06:00 | 024-3 | MRČ Donji Miholjac - MRS Bokšić (stream 3) | Kromatografski uzorak | 2021-06-01 08:27 | 2.583 | 0.084 | 93.471 | 3.374 | 0.389 | 0.486 | 0.034 | 0.047 | 0.005 | 0.007 | 0 | 0.002 | - | 0.001 | 0 | 0 | 9.5263 | 34.295 | 10.0526 | 36.189 | 10.5679 | 38.045 | 11.1416 | 40.11 | 12.425 | 44.729 | 13.107 | 47.186 | 13.783 | 49.619 | 14.527 | 52.298 | 0.721 | 0.7605 | 0.588 | 0.5882 | 17.002 | 489.096 | 86.392
2021-05-17 06:00 | 2021-05-18 06:00 | 024-3 | MRČ Donji Miholjac - MRS Bokšić (stream 3) | Kromatografski uzorak | 2021-06-01 08:27 | 3.706 | 0.018 | 91.999 | 4.013 | 0.224 | 0.264 | 0.014 | 0.021 | 0.002 | 0.002 | 0 | 0.001 | - | 0 | 0 | 0 | 9.4356 | 33.968 | 9.9568 | 35.844 | 10.4667 | 37.68 | 11.0349 | 39.725 | 12.257 | 44.127 | 12.932 | 46.556 | 13.597 | 48.949 | 14.332 | 51.597 | 0.726 | 0.7664 | 0.5926 | 0.5928 | 17.135 | 485.257 | 86.1
2021-05-18 06:00 | 2021-05-19 06:00 | 024-3 | MRČ Donji Miholjac - MRS Bokšić (stream 3) | Kromatografski uzorak | 2021-06-01 08:27 | 4.209 | 0 | 91.277 | 4.34 | 0.168 | 0.174 | 0.002 | 0.003 | 0 | 0 | 0 | 0 | - | 0 | 0 | 0 | 9.3979 | 33.832 | 9.917 | 35.701 | 10.4245 | 37.528 | 10.9904 | 39.565 | 12.183 | 43.859 | 12.854 | 46.275 | 13.514 | 48.65 | 14.246 | 51.284 | 0.729 | 0.7696 | 0.5951 | 0.5952 | 17.205 | 483.252 | 85.672
2021-05-19 06:00 | 2021-05-20 06:00 | 024-3 | MRČ Donji Miholjac - MRS Bokšić (stream 3) | Kromatografski uzorak | 2021-06-01 08:27 | 4.213 | 0 | 91.382 | 4.238 | 0.161 | 0.167 | 0.002 | 0.003 | 0 | 0.001 | 0 | 0 | - | 0 | 0 | 0 | 9.389 | 33.8 | 9.9077 | 35.668 | 10.415 | 37.494 | 10.9803 | 39.529 | 12.177 | 43.837 | 12.848 | 46.253 | 13.508 | 48.628 | 14.239 | 51.26 | 0.729 | 0.7689 | 0.5945 | 0.5947 | 17.19 | 483.69 | 85.919
2021-05-20 06:00 | 2021-05-21 06:00 | 024-3 | MRČ Donji Miholjac - MRS Bokšić (stream 3) | Kromatografski uzorak | 2021-06-01 08:27 | 4.204 | 0 | 91.315 | 4.305 | 0.17 | 0.176 | 0.002 | 0.003 | 0 | 0.001 | 0 | 0 | - | 0 | 0 | 0 | 9.3961 | 33.826 | 9.9152 | 35.695 | 10.4227 | 37.522 | 10.9884 | 39.558 | 12.182 | 43.857 | 12.854 | 46.273 | 13.513 | 48.648 | 14.245 | 51.282 | 0.729 | 0.7693 | 0.5949 | 0.595 | 17.201 | 483.386 | 85.757
2021-05-21 06:00 | 2021-05-22 06:00 | 024-3 | MRČ Donji Miholjac - MRS Bokšić (stream 3) | Kromatografski uzorak | 2021-06-01 08:27 | 4.244 | 0 | 91.305 | 4.283 | 0.162 | 0.169 | 0.002 | 0.003 | 0.001 | 0.001 | 0 | 0 | - | 0 | 0 | 0 | 9.3896 | 33.803 | 9.9083 | 35.67 | 10.4155 | 37.496 | 10.9809 | 39.531 | 12.174 | 43.827 | 12.845 | 46.242 | 13.504 | 48.615 | 14.235 | 51.247 | 0.729 | 0.7693 | 0.5949 | 0.595 | 17.2 | 483.398 | 85.809
2021-05-22 06:00 | 2021-05-23 06:00 | 024-3 | MRČ Donji Miholjac - MRS Bokšić (stream 3) | Kromatografski uzorak | 2021-06-01 08:27 | 4.158 | 0 | 91.385 | 4.277 | 0.168 | 0.18 | 0.005 | 0.006 | 0 | 0.001 | 0 | 0 | - | 0 | 0 | 0 | 9.3994 | 33.838 | 9.9186 | 35.707 | 10.4263 | 37.535 | 10.9923 | 39.572 | 12.189 | 43.881 | 12.861 | 46.299 | 13.521 | 48.676 | 14.253 | 51.311 | 0.729 | 0.769 | 0.5946 | 0.5948 | 17.193 | 483.597 | 85.871
2021-05-23 06:00 | 2021-05-24 06:00 | 024-3 | MRČ Donji Miholjac - MRS Bokšić (stream 3) | Kromatografski uzorak | 2021-06-01 08:27 | 4.215 | 0 | 91.378 | 4.229 | 0.171 | 0.178 | 0.002 | 0.004 | 0.001 | 0.001 | 0 | 0 | - | 0 | 0 | 0 | 9.3897 | 33.803 | 9.9084 | 35.67 | 10.4158 | 37.497 | 10.9811 | 39.532 | 12.177 | 43.838 | 12.848 | 46.253 | 13.508 | 48.628 | 14.239 | 51.261 | 0.729 | 0.769 | 0.5946 | 0.5947 | 17.192 | 483.631 | 85.944
2021-05-24 06:00 | 2021-05-25 06:00 | 024-3 | MRČ Donji Miholjac - MRS Bokšić (stream 3) | Kromatografski uzorak | 2021-06-01 08:27 | 4.179 | 0 | 91.336 | 4.308 | 0.171 | 0.177 | 0.002 | 0.003 | 0 | 0.001 | 0 | 0 | - | 0 | 0 | 0 | 9.3989 | 33.836 | 9.9181 | 35.705 | 10.4258 | 37.533 | 10.9917 | 39.57 | 12.187 | 43.873 | 12.858 | 46.29 | 13.518 | 48.666 | 14.25 | 51.3 | 0.729 | 0.7692 | 0.5948 | 0.595 | 17.198 | 483.448 | 85.765
2021-05-25 06:00 | 2021-05-26 06:00 | 024-3 | MRČ Donji Miholjac - MRS Bokšić (stream 3) | Kromatografski uzorak | 2021-06-01 08:27 | 4.201 | 0 | 91.288 | 4.342 | 0.164 | 0.17 | 0.002 | 0.003 | 0 | 0.001 | 0 | 0 | - | 0 | 0 | 0 | 9.3982 | 33.834 | 9.9174 | 35.703 | 10.4249 | 37.53 | 10.9908 | 39.567 | 12.184 | 43.863 | 12.855 | 46.279 | 13.515 | 48.654 | 14.247 | 51.289 | 0.729 | 0.7695 | 0.595 | 0.5951 | 17.204 | 483.303 | 85.671
2021-05-26 06:00 | 2021-05-27 06:00 | 024-3 | MRČ Donji Miholjac - MRS Bokšić (stream 3) | Kromatografski uzorak | 2021-06-01 08:27 | 4.191 | 0 | 91.354 | 4.284 | 0.166 | 0.172 | 0.002 | 0.003 | 0 | 0.001 | 0 | 0 | - | 0 | 0 | 0 | 9.3952 | 33.823 | 9.9142 | 35.691 | 10.4217 | 37.518 | 10.9874 | 39.555 | 12.183 | 43.86 | 12.855 | 46.276 | 13.514 | 48.652 | 14.246 | 51.286 | 0.729 | 0.7691 | 0.5947 | 0.5948 | 17.195 | 483.549 | 85.813
2021-05-27 06:00 | 2021-05-28 06:00 | 024-3 | MRČ Donji Miholjac - MRS Bokšić (stream 3) | Kromatografski uzorak | 2021-06-01 08:27 | 4.227 | 0 | 91.343 | 4.264 | 0.161 | 0.167 | 0.002 | 0.003 | 0 | 0.001 | 0 | 0 | - | 0 | 0 | 0 | 9.3895 | 33.802 | 9.9082 | 35.669 | 10.4155 | 37.496 | 10.9808 | 39.531 | 12.176 | 43.833 | 12.847 | 46.248 | 13.506 | 48.623 | 14.238 | 51.255 | 0.729 | 0.7691 | 0.5947 | 0.5948 | 17.195 | 483.548 | 85.849
2021-05-28 06:00 | 2021-05-29 06:00 | 024-3 | MRČ Donji Miholjac - MRS Bokšić (stream 3) | Kromatografski uzorak | 2021-06-01 08:27 | 4.234 | 0 | 91.397 | 4.2 | 0.162 | 0.168 | 0.002 | 0.003 | 0 | 0.001 | 0 | 0 | - | 0 | 0 | 0 | 9.3844 | 33.784 | 9.9028 | 35.65 | 10.41 | 37.476 | 10.975 | 39.51 | 12.172 | 43.819 | 12.843 | 46.233 | 13.502 | 48.608 | 14.233 | 51.239 | 0.728 | 0.7687 | 0.5944 | 0.5946 | 17.187 | 483.76 | 86.006
2021-05-29 06:00 | 2021-05-30 06:00 | 024-3 | MRČ Donji Miholjac - MRS Bokšić (stream 3) | Kromatografski uzorak | 2021-06-01 08:27 | 4.218 | 0 | 91.321 | 4.29 | 0.165 | 0.171 | 0.002 | 0.003 | 0 | 0 | 0 | 0 | - | 0 | 0 | 0 | 9.3929 | 33.814 | 9.9118 | 35.682 | 10.4192 | 37.509 | 10.9847 | 39.545 | 12.179 | 43.844 | 12.85 | 46.26 | 13.51 | 48.634 | 14.241 | 51.267 | 0.729 | 0.7693 | 0.5948 | 0.595 | 17.199 | 483.439 | 85.793
2021-05-30 06:00 | 2021-05-31 06:00 | 024-3 | MRČ Donji Miholjac - MRS Bokšić (stream 3) | Kromatografski uzorak | 2021-06-01 08:27 | 4.23 | 0 | 91.389 | 4.207 | 0.167 | 0.174 | 0.002 | 0.003 | 0.001 | 0.001 | 0 | 0 | - | 0 | 0 | 0 | 9.3862 | 33.79 | 9.9047 | 35.657 | 10.4119 | 37.483 | 10.9771 | 39.517 | 12.173 | 43.824 | 12.844 | 46.239 | 13.504 | 48.614 | 14.235 | 51.246 | 0.729 | 0.7688 | 0.5945 | 0.5947 | 17.189 | 483.699 | 85.996
2021-05-31 06:00 | 2021-06-01 06:00 | 024-3 | MRČ Donji Miholjac - MRS Bokšić (stream 3) | Kromatografski uzorak | 2021-06-01 08:27 | 4.242 | 0 | 91.349 | 4.241 | 0.162 | 0.168 | 0.002 | 0.003 | 0.001 | 0.001 | 0 | 0 | - | 0 | 0 | 0 | 9.3866 | 33.792 | 9.9051 | 35.658 | 10.4123 | 37.484 | 10.9775 | 39.519 | 12.172 | 43.821 | 12.843 | 46.235 | 13.503 | 48.609 | 14.234 | 51.241 | 0.729 | 0.769 | 0.5947 | 0.5948 | 17.194 | 483.573 | 85.911
2021-05-01 06:00 | 2021-05-02 06:00 | 024-4 | MRČ Donji Miholjac - MRS Osijek (stream 4) | Kromatografski uzorak | 2021-06-01 08:27 | 1.339 | 0.138 | 94.987 | 2.816 | 0.549 | 0.72 | 0.065 | 0.079 | 0.009 | 0.013 | 0 | 0.004 | - | 0.002 | 0 | 0 | 9.6386 | 34.699 | 10.1711 | 36.616 | 10.6927 | 38.494 | 11.2731 | 40.583 | 12.619 | 45.429 | 13.314 | 47.931 | 13.999 | 50.397 | 14.757 | 53.125 | 0.715 | 0.7545 | 0.5834 | 0.5836 | 16.868 | 493.156 | 86.608
2021-05-02 06:00 | 2021-05-03 06:00 | 024-4 | MRČ Donji Miholjac - MRS Osijek (stream 4) | Kromatografski uzorak | 2021-06-01 08:27 | 3.149 | 0.053 | 92.649 | 3.765 | 0.318 | 0.384 | 0.023 | 0.032 | 0.004 | 0.005 | 0 | 0.002 | - | 0 | 0 | 0 | 9.4865 | 34.152 | 10.011 | 36.04 | 10.5233 | 37.884 | 11.095 | 39.942 | 12.342 | 44.432 | 13.023 | 46.882 | 13.691 | 49.288 | 14.433 | 51.958 | 0.724 | 0.7641 | 0.5908 | 0.591 | 17.082 | 486.742 | 86.002
2021-05-03 06:00 | 2021-05-04 06:00 | 024-4 | MRČ Donji Miholjac - MRS Osijek (stream 4) | Kromatografski uzorak | 2021-06-01 08:27 | 2.14 | 0.106 | 94.011 | 3.166 | 0.455 | 0.578 | 0.043 | 0.06 | 0.007 | 0.01 | 0 | 0.003 | - | 0.001 | 0 | 0 | 9.5667 | 34.44 | 10.0952 | 36.343 | 10.6127 | 38.206 | 11.1888 | 40.28 | 12.493 | 44.974 | 13.181 | 47.45 | 13.859 | 49.891 | 14.609 | 52.591 | 0.719 | 0.7584 | 0.5865 | 0.5866 | 16.956 | 490.368 | 86.444
2021-05-04 06:00 | 2021-05-05 06:00 | 024-4 | MRČ Donji Miholjac - MRS Osijek (stream 4) | Kromatografski uzorak | 2021-06-01 08:27 | 3.004 | 0.061 | 92.905 | 3.624 | 0.332 | 0.406 | 0.026 | 0.036 | 0.004 | 0.006 | 0 | 0.002 | - | 0.001 | 0 | 0 | 9.4933 | 34.176 | 10.0177 | 36.064 | 10.5311 | 37.912 | 11.1027 | 39.97 | 12.361 | 44.5 | 13.042 | 46.951 | 13.712 | 49.365 | 14.454 | 52.036 | 0.723 | 0.7628 | 0.5898 | 0.59 | 17.054 | 487.539 | 86.213
2021-05-05 06:00 | 2021-05-06 06:00 | 024-4 | MRČ Donji Miholjac - MRS Osijek (stream 4) | Kromatografski uzorak | 2021-06-01 08:27 | 3.676 | 0.026 | 91.98 | 4.038 | 0.244 | 0.28 | 0.012 | 0.018 | 0.002 | 0.003 | 0 | 0.001 | - | 0 | 0 | 0 | 9.4419 | 33.991 | 9.9635 | 35.868 | 10.4736 | 37.705 | 11.0421 | 39.752 | 12.263 | 44.146 | 12.938 | 46.578 | 13.603 | 48.97 | 14.339 | 51.621 | 0.726 | 0.7667 | 0.5928 | 0.593 | 17.141 | 485.059 | 85.958
2021-05-06 06:00 | 2021-05-07 06:00 | 024-4 | MRČ Donji Miholjac - MRS Osijek (stream 4) | Kromatografski uzorak | 2021-06-01 08:27 | 1.218 | 0.155 | 95.185 | 2.681 | 0.587 | 0.761 | 0.062 | 0.084 | 0.009 | 0.013 | 0 | 0.004 | - | 0.002 | 0 | 0 | 9.6447 | 34.721 | 10.1775 | 36.639 | 10.6996 | 38.518 | 11.2804 | 40.609 | 12.633 | 45.48 | 13.329 | 47.985 | 14.015 | 50.455 | 14.774 | 53.185 | 0.714 | 0.7538 | 0.5828 | 0.583 | 16.851 | 493.413 | 86.762
2021-05-07 06:00 | 2021-05-08 06:00 | 024-4 | MRČ Donji Miholjac - MRS Osijek (stream 4) | Kromatografski uzorak | 2021-06-01 08:27 | 1.717 | 0.129 | 94.544 | 2.945 | 0.518 | 0.665 | 0.052 | 0.071 | 0.008 | 0.011 | 0 | 0.003 | - | 0.002 | 0 | 0 | 9.6029 | 34.57 | 10.1334 | 36.48 | 10.653 | 38.351 | 11.2313 | 40.433 | 12.557 | 45.206 | 13.249 | 47.696 | 13.93 | 50.149 | 14.684 | 52.863 | 0.717 | 0.7564 | 0.5848 | 0.585 | 16.909 | 491.721 | 86.576
2021-05-08 06:00 | 2021-05-09 06:00 | 024-4 | MRČ Donji Miholjac - MRS Osijek (stream 4) | Kromatografski uzorak | 2021-06-01 08:27 | 4.181 | 0 | 91.353 | 4.289 | 0.169 | 0.176 | 0.002 | 0.004 | 0.001 | 0.001 | 0 | 0 | - | 0 | 0 | 0 | 9.3973 | 33.83 | 9.9164 | 35.699 | 10.424 | 37.526 | 10.9898 | 39.563 | 12.185 | 43.868 | 12.857 | 46.285 | 13.517 | 48.661 | 14.249 | 51.295 | 0.729 | 0.7691 | 0.5947 | 0.5949 | 17.196 | 483.515 | 85.812
2021-05-09 06:00 | 2021-05-10 06:00 | 024-4 | MRČ Donji Miholjac - MRS Osijek (stream 4) | Kromatografski uzorak | 2021-06-01 08:27 | 4.206 | 0 | 91.305 | 4.312 | 0.17 | 0.177 | 0.002 | 0.003 | 0.001 | 0.001 | 0 | 0 | - | 0 | 0 | 0 | 9.3966 | 33.828 | 9.9156 | 35.696 | 10.4231 | 37.523 | 10.9889 | 39.56 | 12.182 | 43.857 | 12.854 | 46.273 | 13.513 | 48.648 | 14.245 | 51.282 | 0.729 | 0.7694 | 0.5949 | 0.5951 | 17.202 | 483.345 | 85.75
2021-05-10 06:00 | 2021-05-11 06:00 | 024-4 | MRČ Donji Miholjac - MRS Osijek (stream 4) | Kromatografski uzorak | 2021-06-01 08:27 | 4.216 | 0 | 91.292 | 4.327 | 0.159 | 0.165 | 0.002 | 0.003 | 0.001 | 0.001 | 0 | 0 | - | 0 | 0 | 0 | 9.395 | 33.822 | 9.914 | 35.69 | 10.4215 | 37.517 | 10.9871 | 39.554 | 12.18 | 43.85 | 12.852 | 46.266 | 13.511 | 48.64 | 14.243 | 51.274 | 0.729 | 0.7694 | 0.5949 | 0.5951 | 17.202 | 483.344 | 85.709
2021-05-11 06:00 | 2021-05-12 06:00 | 024-4 | MRČ Donji Miholjac - MRS Osijek (stream 4) | Kromatografski uzorak | 2021-06-01 08:27 | 4.201 | 0 | 91.262 | 4.363 | 0.168 | 0.174 | 0.002 | 0.003 | 0 | 0.001 | 0 | 0 | - | 0 | 0 | 0 | 9.4004 | 33.842 | 9.9197 | 35.711 | 10.4273 | 37.538 | 10.9933 | 39.576 | 12.185 | 43.867 | 12.857 | 46.284 | 13.516 | 48.659 | 14.248 | 51.294 | 0.729 | 0.7697 | 0.5951 | 0.5953 | 17.208 | 483.181 | 85.629
2021-05-12 06:00 | 2021-05-13 06:00 | 024-4 | MRČ Donji Miholjac - MRS Osijek (stream 4) | Kromatografski uzorak | 2021-06-01 08:27 | 4.225 | 0 | 91.418 | 4.19 | 0.161 | 0.167 | 0.002 | 0.003 | 0.001 | 0.001 | 0 | 0 | - | 0 | 0 | 0 | 9.3842 | 33.783 | 9.9027 | 35.65 | 10.4098 | 37.475 | 10.9749 | 39.51 | 12.173 | 43.822 | 12.844 | 46.237 | 13.503 | 48.611 | 14.234 | 51.243 | 0.728 | 0.7686 | 0.5943 | 0.5945 | 17.184 | 483.839 | 86.038
2021-05-13 06:00 | 2021-05-14 06:00 | 024-4 | MRČ Donji Miholjac - MRS Osijek (stream 4) | Kromatografski uzorak | 2021-06-01 08:27 | 4.225 | 0 | 91.278 | 4.327 | 0.164 | 0.17 | 0.002 | 0.003 | 0 | 0 | 0 | 0 | - | 0 | 0 | 0 | 9.3949 | 33.821 | 9.9138 | 35.69 | 10.4212 | 37.516 | 10.9869 | 39.553 | 12.179 | 43.846 | 12.85 | 46.262 | 13.51 | 48.636 | 14.241 | 51.269 | 0.729 | 0.7695 | 0.595 | 0.5952 | 17.204 | 483.277 | 85.699
2021-05-14 06:00 | 2021-05-15 06:00 | 024-4 | MRČ Donji Miholjac - MRS Osijek (stream 4) | Kromatografski uzorak | 2021-06-01 08:27 | 4.238 | 0 | 91.396 | 4.202 | 0.158 | 0.164 | 0.002 | 0.003 | 0 | 0.001 | 0 | 0 | - | 0 | 0 | 0 | 9.3834 | 33.78 | 9.9017 | 35.646 | 10.4089 | 37.472 | 10.9739 | 39.506 | 12.171 | 43.815 | 12.841 | 46.229 | 13.501 | 48.603 | 14.232 | 51.235 | 0.728 | 0.7687 | 0.5944 | 0.5946 | 17.187 | 483.776 | 85.996
2021-05-15 06:00 | 2021-05-16 06:00 | 024-4 | MRČ Donji Miholjac - MRS Osijek (stream 4) | Kromatografski uzorak | 2021-06-01 08:27 | 4.163 | 0 | 91.436 | 4.22 | 0.167 | 0.18 | 0.005 | 0.008 | 0 | 0.001 | 0 | 0 | - | 0 | 0 | 0 | 9.3949 | 33.822 | 9.9138 | 35.69 | 10.4215 | 37.517 | 10.9872 | 39.554 | 12.186 | 43.869 | 12.857 | 46.287 | 13.518 | 48.663 | 14.249 | 51.298 | 0.728 | 0.7687 | 0.5944 | 0.5945 | 17.186 | 483.794 | 86.01
2021-05-16 06:00 | 2021-05-17 06:00 | 024-4 | MRČ Donji Miholjac - MRS Osijek (stream 4) | Kromatografski uzorak | 2021-06-01 08:27 | 2.509 | 0.088 | 93.57 | 3.331 | 0.4 | 0.502 | 0.036 | 0.049 | 0.005 | 0.008 | 0 | 0.002 | - | 0.001 | 0 | 0 | 9.5324 | 34.317 | 10.059 | 36.212 | 10.5747 | 38.069 | 11.1487 | 40.135 | 12.436 | 44.768 | 13.119 | 47.229 | 13.795 | 49.664 | 14.54 | 52.345 | 0.72 | 0.7601 | 0.5877 | 0.5879 | 16.993 | 489.347 | 86.42
2021-05-17 06:00 | 2021-05-18 06:00 | 024-4 | MRČ Donji Miholjac - MRS Osijek (stream 4) | Kromatografski uzorak | 2021-06-01 08:27 | 3.716 | 0.018 | 91.982 | 4.022 | 0.223 | 0.262 | 0.014 | 0.021 | 0.002 | 0.002 | 0 | 0.001 | - | 0 | 0 | 0 | 9.435 | 33.966 | 9.9562 | 35.842 | 10.4661 | 37.678 | 11.0342 | 39.723 | 12.256 | 44.122 | 12.931 | 46.551 | 13.595 | 48.944 | 14.331 | 51.591 | 0.726 | 0.7665 | 0.5927 | 0.5928 | 17.137 | 485.208 | 86.089
2021-05-18 06:00 | 2021-05-19 06:00 | 024-4 | MRČ Donji Miholjac - MRS Osijek (stream 4) | Kromatografski uzorak | 2021-06-01 08:27 | 4.209 | 0 | 91.281 | 4.337 | 0.168 | 0.173 | 0.002 | 0.003 | 0 | 0 | 0 | 0 | - | 0 | 0 | 0 | 9.3976 | 33.831 | 9.9167 | 35.7 | 10.4242 | 37.527 | 10.99 | 39.564 | 12.183 | 43.858 | 12.854 | 46.275 | 13.514 | 48.649 | 14.245 | 51.283 | 0.729 | 0.7695 | 0.595 | 0.5952 | 17.205 | 483.271 | 85.68
2021-05-19 06:00 | 2021-05-20 06:00 | 024-4 | MRČ Donji Miholjac - MRS Osijek (stream 4) | Kromatografski uzorak | 2021-06-01 08:27 | 4.213 | 0 | 91.382 | 4.237 | 0.161 | 0.167 | 0.002 | 0.003 | 0 | 0.001 | 0 | 0 | - | 0 | 0 | 0 | 9.389 | 33.8 | 9.9076 | 35.667 | 10.4149 | 37.494 | 10.9803 | 39.529 | 12.177 | 43.837 | 12.848 | 46.252 | 13.508 | 48.627 | 14.239 | 51.26 | 0.729 | 0.7689 | 0.5945 | 0.5947 | 17.19 | 483.692 | 85.922
2021-05-20 06:00 | 2021-05-21 06:00 | 024-4 | MRČ Donji Miholjac - MRS Osijek (stream 4) | Kromatografski uzorak | 2021-06-01 08:27 | 4.204 | 0 | 91.315 | 4.305 | 0.17 | 0.176 | 0.002 | 0.003 | 0 | 0.001 | 0 | 0 | - | 0 | 0 | 0 | 9.3961 | 33.826 | 9.9152 | 35.695 | 10.4227 | 37.522 | 10.9884 | 39.558 | 12.182 | 43.857 | 12.854 | 46.273 | 13.513 | 48.648 | 14.245 | 51.282 | 0.729 | 0.7693 | 0.5949 | 0.595 | 17.2 | 483.389 | 85.757
2021-05-21 06:00 | 2021-05-22 06:00 | 024-4 | MRČ Donji Miholjac - MRS Osijek (stream 4) | Kromatografski uzorak | 2021-06-01 08:27 | 4.244 | 0 | 91.306 | 4.28 | 0.163 | 0.169 | 0.002 | 0.003 | 0.001 | 0.001 | 0 | 0 | - | 0 | 0 | 0 | 9.3895 | 33.802 | 9.9081 | 35.669 | 10.4154 | 37.495 | 10.9807 | 39.531 | 12.174 | 43.826 | 12.845 | 46.241 | 13.504 | 48.615 | 14.235 | 51.247 | 0.729 | 0.7693 | 0.5949 | 0.595 | 17.2 | 483.401 | 85.816
2021-05-22 06:00 | 2021-05-23 06:00 | 024-4 | MRČ Donji Miholjac - MRS Osijek (stream 4) | Kromatografski uzorak | 2021-06-01 08:27 | 4.166 | 0 | 91.371 | 4.283 | 0.168 | 0.18 | 0.005 | 0.006 | 0 | 0.001 | 0 | 0 | - | 0 | 0 | 0 | 9.399 | 33.837 | 9.9182 | 35.706 | 10.4259 | 37.533 | 10.9918 | 39.571 | 12.188 | 43.878 | 12.86 | 46.295 | 13.52 | 48.671 | 14.252 | 51.306 | 0.729 | 0.7691 | 0.5947 | 0.5948 | 17.195 | 483.546 | 85.854
2021-05-23 06:00 | 2021-05-24 06:00 | 024-4 | MRČ Donji Miholjac - MRS Osijek (stream 4) | Kromatografski uzorak | 2021-06-01 08:27 | 4.217 | 0 | 91.379 | 4.227 | 0.171 | 0.178 | 0.002 | 0.004 | 0.001 | 0.001 | 0 | 0 | - | 0 | 0 | 0 | 9.3894 | 33.802 | 9.908 | 35.669 | 10.4154 | 37.495 | 10.9807 | 39.531 | 12.177 | 43.837 | 12.848 | 46.252 | 13.507 | 48.627 | 14.239 | 51.259 | 0.729 | 0.7689 | 0.5946 | 0.5947 | 17.192 | 483.635 | 85.949
2021-05-24 06:00 | 2021-05-25 06:00 | 024-4 | MRČ Donji Miholjac - MRS Osijek (stream 4) | Kromatografski uzorak | 2021-06-01 08:27 | 4.179 | 0 | 91.336 | 4.308 | 0.17 | 0.177 | 0.002 | 0.003 | 0 | 0.001 | 0 | 0 | - | 0 | 0 | 0 | 9.3989 | 33.836 | 9.9181 | 35.705 | 10.4258 | 37.533 | 10.9917 | 39.57 | 12.187 | 43.872 | 12.858 | 46.29 | 13.518 | 48.666 | 14.25 | 51.3 | 0.729 | 0.7692 | 0.5948 | 0.595 | 17.198 | 483.446 | 85.764
2021-05-25 06:00 | 2021-05-26 06:00 | 024-4 | MRČ Donji Miholjac - MRS Osijek (stream 4) | Kromatografski uzorak | 2021-06-01 08:27 | 4.2 | 0 | 91.288 | 4.342 | 0.164 | 0.17 | 0.002 | 0.003 | 0 | 0.001 | 0 | 0 | - | 0 | 0 | 0 | 9.3983 | 33.834 | 9.9175 | 35.703 | 10.425 | 37.53 | 10.9909 | 39.567 | 12.184 | 43.863 | 12.856 | 46.28 | 13.515 | 48.655 | 14.247 | 51.289 | 0.729 | 0.7695 | 0.595 | 0.5951 | 17.204 | 483.303 | 85.671
2021-05-26 06:00 | 2021-05-27 06:00 | 024-4 | MRČ Donji Miholjac - MRS Osijek (stream 4) | Kromatografski uzorak | 2021-06-01 08:27 | 4.189 | 0 | 91.346 | 4.293 | 0.166 | 0.172 | 0.002 | 0.003 | 0 | 0.001 | 0 | 0 | - | 0 | 0 | 0 | 9.3961 | 33.826 | 9.9151 | 35.694 | 10.4227 | 37.522 | 10.9884 | 39.558 | 12.184 | 43.862 | 12.855 | 46.279 | 13.515 | 48.655 | 14.247 | 51.289 | 0.729 | 0.7691 | 0.5947 | 0.5949 | 17.196 | 483.517 | 85.793
2021-05-27 06:00 | 2021-05-28 06:00 | 024-4 | MRČ Donji Miholjac - MRS Osijek (stream 4) | Kromatografski uzorak | 2021-06-01 08:27 | 4.226 | 0 | 91.34 | 4.267 | 0.161 | 0.167 | 0.002 | 0.003 | 0 | 0.001 | 0 | 0 | - | 0 | 0 | 0 | 9.3898 | 33.803 | 9.9085 | 35.67 | 10.4158 | 37.497 | 10.9812 | 39.532 | 12.176 | 43.834 | 12.847 | 46.249 | 13.507 | 48.623 | 14.238 | 51.256 | 0.729 | 0.7691 | 0.5947 | 0.5949 | 17.195 | 483.535 | 85.841
2021-05-28 06:00 | 2021-05-29 06:00 | 024-4 | MRČ Donji Miholjac - MRS Osijek (stream 4) | Kromatografski uzorak | 2021-06-01 08:27 | 4.233 | 0 | 91.393 | 4.205 | 0.163 | 0.169 | 0.002 | 0.003 | 0 | 0.001 | 0 | 0 | - | 0 | 0 | 0 | 9.3849 | 33.786 | 9.9033 | 35.652 | 10.4105 | 37.478 | 10.9756 | 39.512 | 12.172 | 43.82 | 12.843 | 46.235 | 13.503 | 48.609 | 14.234 | 51.241 | 0.728 | 0.7688 | 0.5944 | 0.5946 | 17.188 | 483.74 | 85.995
2021-05-29 06:00 | 2021-05-30 06:00 | 024-4 | MRČ Donji Miholjac - MRS Osijek (stream 4) | Kromatografski uzorak | 2021-06-01 08:27 | 4.219 | 0 | 91.319 | 4.29 | 0.166 | 0.171 | 0.002 | 0.003 | 0 | 0 | 0 | 0 | - | 0 | 0 | 0 | 9.3929 | 33.814 | 9.9117 | 35.682 | 10.4191 | 37.509 | 10.9847 | 39.545 | 12.179 | 43.844 | 12.85 | 46.259 | 13.509 | 48.634 | 14.241 | 51.267 | 0.729 | 0.7693 | 0.5948 | 0.595 | 17.199 | 483.432 | 85.791
2021-05-30 06:00 | 2021-05-31 06:00 | 024-4 | MRČ Donji Miholjac - MRS Osijek (stream 4) | Kromatografski uzorak | 2021-06-01 08:27 | 4.232 | 0 | 91.384 | 4.209 | 0.168 | 0.174 | 0.002 | 0.003 | 0.001 | 0.001 | 0 | 0 | - | 0 | 0 | 0 | 9.3862 | 33.79 | 9.9047 | 35.657 | 10.4119 | 37.483 | 10.9771 | 39.517 | 12.173 | 43.824 | 12.844 | 46.238 | 13.504 | 48.613 | 14.235 | 51.245 | 0.729 | 0.7689 | 0.5945 | 0.5947 | 17.19 | 483.68 | 85.99
2021-05-31 06:00 | 2021-06-01 06:00 | 024-4 | MRČ Donji Miholjac - MRS Osijek (stream 4) | Kromatografski uzorak | 2021-06-01 08:27 | 4.243 | 0 | 91.342 | 4.247 | 0.162 | 0.169 | 0.002 | 0.003 | 0.001 | 0.001 | 0 | 0 | - | 0 | 0 | 0 | 9.387 | 33.793 | 9.9056 | 35.66 | 10.4128 | 37.486 | 10.978 | 39.521 | 12.173 | 43.821 | 12.843 | 46.236 | 13.503 | 48.61 | 14.234 | 51.242 | 0.729 | 0.7691 | 0.5947 | 0.5948 | 17.195 | 483.542 | 85.897
2021-05-01 06:00 | 2021-05-02 06:00 | 006-2 | MRČ Špišić Bukovica - MRČ Budrovac (stream 2) | Kromatografski uzorak | 2021-06-01 08:27 | 4.168 | 0 | 91.414 | 4.246 | 0.166 | 0.172 | 0.002 | 0.003 | 0.001 | 0.001 | 0 | 0 | - | 0 | 0 | 0 | 9.3946 | 33.821 | 9.9135 | 35.689 | 10.4212 | 37.516 | 10.9868 | 39.553 | 12.185 | 43.867 | 12.857 | 46.284 | 13.517 | 48.66 | 14.249 | 51.295 | 0.728 | 0.7687 | 0.5944 | 0.5946 | 17.187 | 483.768 | 85.915
2021-05-02 06:00 | 2021-05-03 06:00 | 006-2 | MRČ Špišić Bukovica - MRČ Budrovac (stream 2) | Kromatografski uzorak | 2021-06-01 08:27 | 4.175 | 0 | 91.333 | 4.316 | 0.17 | 0.176 | 0.002 | 0.003 | 0 | 0 | 0 | 0 | - | 0 | 0 | 0 | 9.3997 | 33.839 | 9.919 | 35.708 | 10.4266 | 37.536 | 10.9926 | 39.573 | 12.188 | 43.876 | 12.859 | 46.293 | 13.519 | 48.669 | 14.251 | 51.304 | 0.729 | 0.7693 | 0.5948 | 0.595 | 17.199 | 483.441 | 85.737
2021-05-03 06:00 | 2021-05-04 06:00 | 006-2 | MRČ Špišić Bukovica - MRČ Budrovac (stream 2) | Kromatografski uzorak | 2021-06-01 08:27 | 4.158 | 0 | 91.292 | 4.366 | 0.177 | 0.183 | 0.002 | 0.003 | 0 | 0 | 0 | 0 | - | 0 | 0 | 0 | 9.406 | 33.862 | 9.9256 | 35.732 | 10.4335 | 37.56 | 10.9998 | 39.599 | 12.193 | 43.896 | 12.865 | 46.315 | 13.525 | 48.691 | 14.258 | 51.327 | 0.729 | 0.7696 | 0.5951 | 0.5952 | 17.206 | 483.243 | 85.615
2021-05-04 06:00 | 2021-05-05 06:00 | 006-2 | MRČ Špišić Bukovica - MRČ Budrovac (stream 2) | Kromatografski uzorak | 2021-06-01 08:27 | 4.183 | 0 | 91.441 | 4.197 | 0.173 | 0.18 | 0.002 | 0.004 | 0 | 0.001 | 0 | 0 | - | 0 | 0 | 0 | 9.3906 | 33.806 | 9.9094 | 35.674 | 10.4169 | 37.501 | 10.9823 | 39.536 | 12.181 | 43.852 | 12.852 | 46.269 | 13.512 | 48.645 | 14.244 | 51.278 | 0.728 | 0.7686 | 0.5943 | 0.5945 | 17.184 | 483.854 | 86.019
2021-05-05 06:00 | 2021-05-06 06:00 | 006-2 | MRČ Špišić Bukovica - MRČ Budrovac (stream 2) | Kromatografski uzorak | 2021-06-01 08:27 | 4.161 | 0 | 91.344 | 4.313 | 0.176 | 0.182 | 0.002 | 0.003 | 0 | 0.001 | 0 | 0 | - | 0 | 0 | 0 | 9.4017 | 33.846 | 9.921 | 35.716 | 10.4288 | 37.544 | 10.9948 | 39.581 | 12.19 | 43.885 | 12.862 | 46.303 | 13.522 | 48.68 | 14.254 | 51.315 | 0.729 | 0.7692 | 0.5948 | 0.595 | 17.198 | 483.451 | 85.747
2021-05-06 06:00 | 2021-05-07 06:00 | 006-2 | MRČ Špišić Bukovica - MRČ Budrovac (stream 2) | Kromatografski uzorak | 2021-06-01 08:27 | 4.177 | 0 | 91.453 | 4.206 | 0.158 | 0.164 | 0.002 | 0.003 | 0 | 0.001 | 0 | 0 | - | 0 | 0 | 0 | 9.3896 | 33.803 | 9.9083 | 35.67 | 10.4158 | 37.497 | 10.9811 | 39.532 | 12.181 | 43.852 | 12.852 | 46.269 | 13.512 | 48.645 | 14.244 | 51.279 | 0.728 | 0.7684 | 0.5942 | 0.5943 | 17.18 | 483.963 | 85.996
2021-05-07 06:00 | 2021-05-08 06:00 | 006-2 | MRČ Špišić Bukovica - MRČ Budrovac (stream 2) | Kromatografski uzorak | 2021-06-01 08:27 | 4.206 | 0 | 91.276 | 4.348 | 0.163 | 0.17 | 0.002 | 0.003 | 0 | 0.001 | 0 | 0 | - | 0 | 0 | 0 | 9.3982 | 33.834 | 9.9173 | 35.702 | 10.4249 | 37.53 | 10.9907 | 39.567 | 12.183 | 43.86 | 12.855 | 46.277 | 13.514 | 48.652 | 14.246 | 51.286 | 0.729 | 0.7695 | 0.595 | 0.5952 | 17.205 | 483.26 | 85.655
2021-05-08 06:00 | 2021-05-09 06:00 | 006-2 | MRČ Špišić Bukovica - MRČ Budrovac (stream 2) | Kromatografski uzorak | 2021-06-01 08:27 | 4.186 | 0 | 91.359 | 4.279 | 0.169 | 0.176 | 0.002 | 0.003 | 0.001 | 0.001 | 0 | 0 | - | 0 | 0 | 0 | 9.396 | 33.826 | 9.915 | 35.694 | 10.4226 | 37.521 | 10.9883 | 39.558 | 12.184 | 43.863 | 12.856 | 46.28 | 13.515 | 48.656 | 14.247 | 51.29 | 0.729 | 0.7691 | 0.5947 | 0.5948 | 17.195 | 483.544 | 85.833
2021-05-09 06:00 | 2021-05-10 06:00 | 006-2 | MRČ Špišić Bukovica - MRČ Budrovac (stream 2) | Kromatografski uzorak | 2021-06-01 08:27 | 4.191 | 0 | 91.326 | 4.315 | 0.161 | 0.168 | 0.002 | 0.003 | 0.001 | 0.001 | 0 | 0 | - | 0 | 0 | 0 | 9.3968 | 33.829 | 9.9159 | 35.697 | 10.4235 | 37.524 | 10.9892 | 39.561 | 12.184 | 43.863 | 12.856 | 46.28 | 13.515 | 48.655 | 14.247 | 51.289 | 0.729 | 0.7692 | 0.5948 | 0.595 | 17.198 | 483.457 | 85.74
2021-05-10 06:00 | 2021-05-11 06:00 | 006-2 | MRČ Špišić Bukovica - MRČ Budrovac (stream 2) | Kromatografski uzorak | 2021-06-01 08:27 | 4.179 | 0 | 91.322 | 4.322 | 0.17 | 0.177 | 0.002 | 0.003 | 0 | 0.001 | 0 | 0 | - | 0 | 0 | 0 | 9.3998 | 33.839 | 9.9191 | 35.709 | 10.4267 | 37.536 | 10.9927 | 39.574 | 12.187 | 43.874 | 12.859 | 46.292 | 13.519 | 48.667 | 14.251 | 51.302 | 0.729 | 0.7693 | 0.5949 | 0.595 | 17.2 | 483.395 | 85.728
2021-05-11 06:00 | 2021-05-12 06:00 | 006-2 | MRČ Špišić Bukovica - MRČ Budrovac (stream 2) | Kromatografski uzorak | 2021-06-01 08:27 | 4.204 | 0 | 91.451 | 4.178 | 0.161 | 0.167 | 0.002 | 0.003 | 0.001 | 0.001 | 0 | 0 | - | 0 | 0 | 0 | 9.3854 | 33.787 | 9.9038 | 35.654 | 10.4111 | 37.48 | 10.9762 | 39.514 | 12.176 | 43.832 | 12.847 | 46.248 | 13.506 | 48.623 | 14.238 | 51.256 | 0.728 | 0.7684 | 0.5942 | 0.5943 | 17.18 | 483.959 | 86.066
2021-05-12 06:00 | 2021-05-13 06:00 | 006-2 | MRČ Špišić Bukovica - MRČ Budrovac (stream 2) | Kromatografski uzorak | 2021-06-01 08:27 | 4.202 | 0 | 91.333 | 4.292 | 0.167 | 0.173 | 0.002 | 0.003 | 0 | 0 | 0 | 0 | - | 0 | 0 | 0 | 9.3948 | 33.821 | 9.9137 | 35.689 | 10.4212 | 37.516 | 10.9869 | 39.553 | 12.182 | 43.854 | 12.853 | 46.271 | 13.513 | 48.646 | 14.244 | 51.279 | 0.729 | 0.7692 | 0.5948 | 0.5949 | 17.198 | 483.472 | 85.789
2021-05-13 06:00 | 2021-05-14 06:00 | 006-2 | MRČ Špišić Bukovica - MRČ Budrovac (stream 2) | Kromatografski uzorak | 2021-06-01 08:27 | 4.22 | 0 | 91.437 | 4.181 | 0.155 | 0.161 | 0.002 | 0.003 | 0 | 0.001 | 0 | 0 | - | 0 | 0 | 0 | 9.3832 | 33.78 | 9.9015 | 35.645 | 10.4088 | 37.472 | 10.9737 | 39.505 | 12.173 | 43.821 | 12.843 | 46.236 | 13.503 | 48.611 | 14.234 | 51.243 | 0.728 | 0.7685 | 0.5942 | 0.5944 | 17.181 | 483.938 | 86.039
2021-05-14 06:00 | 2021-05-15 06:00 | 006-2 | MRČ Špišić Bukovica - MRČ Budrovac (stream 2) | Kromatografski uzorak | 2021-06-01 08:27 | 4.061 | 0 | 91.528 | 4.213 | 0.177 | 0.198 | 0.009 | 0.011 | 0.001 | 0.001 | 0 | 0 | - | 0 | 0 | 0 | 9.4072 | 33.866 | 9.9269 | 35.737 | 10.4351 | 37.566 | 11.0015 | 39.605 | 12.204 | 43.936 | 12.877 | 46.357 | 13.538 | 48.737 | 14.271 | 51.375 | 0.728 | 0.7684 | 0.5941 | 0.5943 | 17.179 | 483.997 | 86.086
2021-05-15 06:00 | 2021-05-16 06:00 | 006-2 | MRČ Špišić Bukovica - MRČ Budrovac (stream 2) | Kromatografski uzorak | 2021-06-01 08:27 | 4.116 | 0 | 91.5 | 4.209 | 0.161 | 0.175 | 0.006 | 0.007 | 0 | 0.001 | 0 | 0 | - | 0 | 0 | 0 | 9.3978 | 33.832 | 9.9169 | 35.701 | 10.4248 | 37.529 | 10.9906 | 39.566 | 12.193 | 43.894 | 12.865 | 46.313 | 13.525 | 48.691 | 14.257 | 51.327 | 0.728 | 0.7683 | 0.5941 | 0.5942 | 17.177 | 484.039 | 86.051
2021-05-16 06:00 | 2021-05-17 06:00 | 006-2 | MRČ Špišić Bukovica - MRČ Budrovac (stream 2) | Kromatografski uzorak | 2021-06-01 08:27 | 4.202 | 0 | 91.313 | 4.321 | 0.158 | 0.164 | 0.002 | 0.003 | 0 | 0 | 0 | 0 | - | 0 | 0 | 0 | 9.3957 | 33.824 | 9.9147 | 35.693 | 10.4222 | 37.52 | 10.9879 | 39.556 | 12.182 | 43.856 | 12.854 | 46.273 | 13.513 | 48.648 | 14.245 | 51.282 | 0.729 | 0.7693 | 0.5948 | 0.595 | 17.199 | 483.429 | 85.702
2021-05-17 06:00 | 2021-05-18 06:00 | 006-2 | MRČ Špišić Bukovica - MRČ Budrovac (stream 2) | Kromatografski uzorak | 2021-06-01 08:27 | 4.188 | 0 | 91.319 | 4.32 | 0.168 | 0.173 | 0.002 | 0.003 | 0 | 0 | 0 | 0 | - | 0 | 0 | 0 | 9.3983 | 33.834 | 9.9175 | 35.703 | 10.4251 | 37.53 | 10.9909 | 39.567 | 12.185 | 43.868 | 12.857 | 46.285 | 13.517 | 48.66 | 14.249 | 51.295 | 0.729 | 0.7693 | 0.5949 | 0.595 | 17.2 | 483.407 | 85.719
2021-05-18 06:00 | 2021-05-19 06:00 | 006-2 | MRČ Špišić Bukovica - MRČ Budrovac (stream 2) | Kromatografski uzorak | 2021-06-01 08:27 | 4.188 | 0 | 91.319 | 4.32 | 0.168 | 0.173 | 0.002 | 0.003 | 0 | 0 | 0 | 0 | - | 0 | 0 | 0 | 9.3983 | 33.834 | 9.9175 | 35.703 | 10.4251 | 37.53 | 10.9909 | 39.567 | 12.185 | 43.868 | 12.857 | 46.285 | 13.517 | 48.66 | 14.249 | 51.295 | 0.729 | 0.7693 | 0.5949 | 0.595 | 17.2 | 483.407 | 85.719
2021-05-19 06:00 | 2021-05-20 06:00 | 006-2 | MRČ Špišić Bukovica - MRČ Budrovac (stream 2) | Kromatografski uzorak | 2021-06-01 08:27 | 4.184 | 0 | 91.323 | 4.315 | 0.171 | 0.177 | 0.002 | 0.003 | 0 | 0 | 0 | 0 | - | 0 | 0 | 0 | 9.3988 | 33.836 | 9.918 | 35.705 | 10.4257 | 37.532 | 10.9916 | 39.57 | 12.186 | 43.87 | 12.858 | 46.287 | 13.517 | 48.663 | 14.249 | 51.298 | 0.729 | 0.7693 | 0.5949 | 0.595 | 17.2 | 483.406 | 85.733
2021-05-20 06:00 | 2021-05-21 06:00 | 006-2 | MRČ Špišić Bukovica - MRČ Budrovac (stream 2) | Kromatografski uzorak | 2021-06-01 08:27 | 4.22 | 0 | 91.358 | 4.253 | 0.163 | 0.17 | 0.002 | 0.003 | 0 | 0.001 | 0 | 0 | - | 0 | 0 | 0 | 9.3898 | 33.803 | 9.9085 | 35.67 | 10.4158 | 37.497 | 10.9812 | 39.532 | 12.177 | 43.836 | 12.848 | 46.252 | 13.507 | 48.626 | 14.239 | 51.259 | 0.729 | 0.769 | 0.5946 | 0.5948 | 17.193 | 483.592 | 85.882
2021-05-21 06:00 | 2021-05-22 06:00 | 006-2 | MRČ Špišić Bukovica - MRČ Budrovac (stream 2) | Kromatografski uzorak | 2021-06-01 08:27 | 4.125 | 0 | 91.453 | 4.234 | 0.174 | 0.187 | 0.006 | 0.006 | 0 | 0.001 | 0 | 0 | - | 0 | 0 | 0 | 9.4005 | 33.842 | 9.9197 | 35.711 | 10.4276 | 37.539 | 10.9936 | 39.577 | 12.193 | 43.896 | 12.865 | 46.315 | 13.526 | 48.693 | 14.258 | 51.329 | 0.728 | 0.7687 | 0.5944 | 0.5945 | 17.185 | 484.19 | 86.028
2021-05-22 06:00 | 2021-05-23 06:00 | 006-2 | MRČ Špišić Bukovica - MRČ Budrovac (stream 2) | Kromatografski uzorak | 2021-06-01 08:27 | 4.188 | 0 | 91.4 | 4.24 | 0.165 | 0.173 | 0.002 | 0.003 | 0.001 | 0.001 | 0 | 0 | - | 0 | 0 | 0 | 9.3923 | 33.812 | 9.9111 | 35.68 | 10.4186 | 37.507 | 10.9841 | 39.543 | 12.182 | 43.854 | 12.853 | 46.27 | 13.513 | 48.646 | 14.244 | 51.28 | 0.728 | 0.7688 | 0.5945 | 0.5946 | 17.189 | 483.722 | 85.928
2021-05-23 06:00 | 2021-05-24 06:00 | 006-2 | MRČ Špišić Bukovica - MRČ Budrovac (stream 2) | Kromatografski uzorak | 2021-06-01 08:27 | 4.167 | 0 | 91.34 | 4.318 | 0.17 | 0.176 | 0.002 | 0.003 | 0 | 0.001 | 0 | 0 | - | 0 | 0 | 0 | 9.4006 | 33.842 | 9.9199 | 35.712 | 10.4276 | 37.539 | 10.9936 | 39.577 | 12.189 | 43.881 | 12.861 | 46.299 | 13.521 | 48.675 | 14.253 | 51.31 | 0.729 | 0.7692 | 0.5948 | 0.5949 | 17.198 | 483.462 | 85.738
2021-05-24 06:00 | 2021-05-25 06:00 | 006-2 | MRČ Špišić Bukovica - MRČ Budrovac (stream 2) | Kromatografski uzorak | 2021-06-01 08:27 | 4.172 | 0 | 91.318 | 4.336 | 0.168 | 0.174 | 0.002 | 0.003 | 0 | 0.001 | 0 | 0 | - | 0 | 0 | 0 | 9.4012 | 33.844 | 9.9205 | 35.714 | 10.4282 | 37.542 | 10.9943 | 39.579 | 12.189 | 43.88 | 12.861 | 46.298 | 13.521 | 48.674 | 14.253 | 51.309 | 0.729 | 0.7693 | 0.5949 | 0.595 | 17.2 | 483.389 | 85.689
2021-05-25 06:00 | 2021-05-26 06:00 | 006-2 | MRČ Špišić Bukovica - MRČ Budrovac (stream 2) | Kromatografski uzorak | 2021-06-01 08:27 | 4.192 | 0 | 91.413 | 4.227 | 0.161 | 0.167 | 0.002 | 0.003 | 0 | 0.001 | 0 | 0 | - | 0 | 0 | 0 | 9.3902 | 33.805 | 9.9088 | 35.672 | 10.4163 | 37.499 | 10.9817 | 39.534 | 12.18 | 43.848 | 12.851 | 46.264 | 13.511 | 48.639 | 14.242 | 51.273 | 0.728 | 0.7687 | 0.5944 | 0.5945 | 17.186 | 483.803 | 85.941
2021-05-26 06:00 | 2021-05-27 06:00 | 006-2 | MRČ Špišić Bukovica - MRČ Budrovac (stream 2) | Kromatografski uzorak | 2021-06-01 08:27 | 4.209 | 0 | 91.388 | 4.233 | 0.165 | 0.171 | 0.002 | 0.003 | 0 | 0.001 | 0 | 0 | - | 0 | 0 | 0 | 9.3895 | 33.802 | 9.9082 | 35.669 | 10.4156 | 37.496 | 10.9809 | 39.531 | 12.178 | 43.84 | 12.849 | 46.255 | 13.508 | 48.631 | 14.24 | 51.263 | 0.729 | 0.7688 | 0.5945 | 0.5947 | 17.19 | 483.697 | 85.93
2021-05-27 06:00 | 2021-05-28 06:00 | 006-2 | MRČ Špišić Bukovica - MRČ Budrovac (stream 2) | Kromatografski uzorak | 2021-06-01 08:27 | 4.214 | 0 | 91.404 | 4.218 | 0.158 | 0.164 | 0.002 | 0.003 | 0 | 0.001 | 0 | 0 | - | 0 | 0 | 0 | 9.3869 | 33.793 | 9.9054 | 35.66 | 10.4128 | 37.486 | 10.978 | 39.521 | 12.176 | 43.832 | 12.846 | 46.247 | 13.506 | 48.622 | 14.237 | 51.255 | 0.728 | 0.7687 | 0.5944 | 0.5945 | 17.186 | 483.792 | 85.96
2021-05-28 06:00 | 2021-05-29 06:00 | 006-2 | MRČ Špišić Bukovica - MRČ Budrovac (stream 2) | Kromatografski uzorak | 2021-06-01 08:27 | 4.196 | 0 | 91.367 | 4.259 | 0.172 | 0.178 | 0.002 | 0.003 | 0 | 0.001 | 0 | 0 | - | 0 | 0 | 0 | 9.3938 | 33.818 | 9.9127 | 35.686 | 10.4202 | 37.513 | 10.9858 | 39.549 | 12.182 | 43.854 | 12.853 | 46.271 | 13.513 | 48.646 | 14.244 | 51.28 | 0.729 | 0.769 | 0.5946 | 0.5948 | 17.194 | 483.579 | 85.866
2021-05-29 06:00 | 2021-05-30 06:00 | 006-2 | MRČ Špišić Bukovica - MRČ Budrovac (stream 2) | Kromatografski uzorak | 2021-06-01 08:27 | 4.222 | 0 | 91.427 | 4.182 | 0.163 | 0.169 | 0.002 | 0.003 | 0.001 | 0.001 | 0 | 0 | - | 0 | 0 | 0 | 9.3843 | 33.783 | 9.9026 | 35.649 | 10.4099 | 37.476 | 10.9749 | 39.51 | 12.173 | 43.823 | 12.844 | 46.238 | 13.503 | 48.612 | 14.235 | 51.244 | 0.728 | 0.7686 | 0.5943 | 0.5945 | 17.184 | 483.862 | 86.059
2021-05-30 06:00 | 2021-05-31 06:00 | 006-2 | MRČ Špišić Bukovica - MRČ Budrovac (stream 2) | Kromatografski uzorak | 2021-06-01 08:27 | 4.228 | 0 | 91.368 | 4.237 | 0.161 | 0.167 | 0.002 | 0.003 | 0 | 0.001 | 0 | 0 | - | 0 | 0 | 0 | 9.3876 | 33.795 | 9.9062 | 35.662 | 10.4134 | 37.488 | 10.9787 | 39.523 | 12.175 | 43.829 | 12.845 | 46.243 | 13.505 | 48.618 | 14.236 | 51.25 | 0.729 | 0.7689 | 0.5946 | 0.5947 | 17.191 | 483.642 | 85.918
2021-05-31 06:00 | 2021-06-01 06:00 | 006-2 | MRČ Špišić Bukovica - MRČ Budrovac (stream 2) | Kromatografski uzorak | 2021-06-01 08:27 | 4.216 | 0 | 91.374 | 4.241 | 0.163 | 0.169 | 0.002 | 0.003 | 0 | 0.001 | 0 | 0 | - | 0 | 0 | 0 | 9.3892 | 33.801 | 9.9078 | 35.668 | 10.4152 | 37.495 | 10.9805 | 39.53 | 12.177 | 43.836 | 12.848 | 46.252 | 13.507 | 48.627 | 14.239 | 51.259 | 0.729 | 0.7689 | 0.5946 | 0.5947 | 17.191 | 483.655 | 85.909
2021-05-01 06:00 | 2021-05-02 06:00 | 006-3 | MRČ Špišić Bukovica - MRČ Donji Miholjac (stream 3) | Kromatografski uzorak | 2021-06-01 08:27 | 4.168 | 0 | 91.407 | 4.253 | 0.166 | 0.172 | 0.002 | 0.003 | 0.001 | 0.001 | 0 | 0 | - | 0 | 0 | 0 | 9.3952 | 33.823 | 9.9141 | 35.691 | 10.4218 | 37.518 | 10.9875 | 39.555 | 12.186 | 43.868 | 12.857 | 46.285 | 13.517 | 48.662 | 14.249 | 51.296 | 0.728 | 0.7688 | 0.5944 | 0.5946 | 17.188 | 483.741 | 85.899
2021-05-02 06:00 | 2021-05-03 06:00 | 006-3 | MRČ Špišić Bukovica - MRČ Donji Miholjac (stream 3) | Kromatografski uzorak | 2021-06-01 08:27 | 4.175 | 0 | 91.336 | 4.313 | 0.17 | 0.176 | 0.002 | 0.003 | 0 | 0 | 0 | 0 | - | 0 | 0 | 0 | 9.3995 | 33.838 | 9.9187 | 35.707 | 10.4263 | 37.535 | 10.9923 | 39.572 | 12.188 | 43.875 | 12.859 | 46.293 | 13.519 | 48.669 | 14.251 | 51.304 | 0.729 | 0.7692 | 0.5948 | 0.595 | 17.198 | 483.455 | 85.745
2021-05-03 06:00 | 2021-05-04 06:00 | 006-3 | MRČ Špišić Bukovica - MRČ Donji Miholjac (stream 3) | Kromatografski uzorak | 2021-06-01 08:27 | 4.154 | 0 | 91.292 | 4.37 | 0.177 | 0.183 | 0.002 | 0.003 | 0 | 0 | 0 | 0 | - | 0 | 0 | 0 | 9.4066 | 33.864 | 9.9263 | 35.735 | 10.4341 | 37.563 | 11.0005 | 39.602 | 12.194 | 43.899 | 12.866 | 46.318 | 13.526 | 48.694 | 14.258 | 51.33 | 0.729 | 0.7696 | 0.5951 | 0.5952 | 17.206 | 483.242 | 85.608
2021-05-04 06:00 | 2021-05-05 06:00 | 006-3 | MRČ Špišić Bukovica - MRČ Donji Miholjac (stream 3) | Kromatografski uzorak | 2021-06-01 08:27 | 4.183 | 0 | 91.446 | 4.191 | 0.173 | 0.18 | 0.002 | 0.004 | 0 | 0.001 | 0 | 0 | - | 0 | 0 | 0 | 9.3902 | 33.805 | 9.9089 | 35.672 | 10.4164 | 37.499 | 10.9817 | 39.534 | 12.181 | 43.851 | 12.852 | 46.267 | 13.512 | 48.643 | 14.244 | 51.277 | 0.728 | 0.7686 | 0.5943 | 0.5944 | 17.183 | 483.876 | 86.032
2021-05-05 06:00 | 2021-05-06 06:00 | 006-3 | MRČ Špišić Bukovica - MRČ Donji Miholjac (stream 3) | Kromatografski uzorak | 2021-06-01 08:27 | 4.162 | 0 | 91.346 | 4.31 | 0.176 | 0.182 | 0.002 | 0.003 | 0 | 0.001 | 0 | 0 | - | 0 | 0 | 0 | 9.4014 | 33.845 | 9.9207 | 35.715 | 10.4285 | 37.543 | 10.9945 | 39.58 | 12.19 | 43.884 | 12.862 | 46.303 | 13.522 | 48.679 | 14.254 | 51.314 | 0.729 | 0.7692 | 0.5948 | 0.595 | 17.198 | 483.459 | 85.753
2021-05-06 06:00 | 2021-05-07 06:00 | 006-3 | MRČ Špišić Bukovica - MRČ Donji Miholjac (stream 3) | Kromatografski uzorak | 2021-06-01 08:27 | 4.18 | 0 | 91.453 | 4.204 | 0.157 | 0.164 | 0.002 | 0.003 | 0 | 0.001 | 0 | 0 | - | 0 | 0 | 0 | 9.389 | 33.801 | 9.9077 | 35.668 | 10.4152 | 37.495 | 10.9805 | 39.53 | 12.181 | 43.85 | 12.852 | 46.266 | 13.512 | 48.642 | 14.243 | 51.276 | 0.728 | 0.7684 | 0.5942 | 0.5943 | 17.18 | 483.966 | 86.001
2021-05-07 06:00 | 2021-05-08 06:00 | 006-3 | MRČ Špišić Bukovica - MRČ Donji Miholjac (stream 3) | Kromatografski uzorak | 2021-06-01 08:27 | 4.208 | 0 | 91.275 | 4.348 | 0.163 | 0.169 | 0.002 | 0.003 | 0 | 0.001 | 0 | 0 | - | 0 | 0 | 0 | 9.3979 | 33.833 | 9.9171 | 35.701 | 10.4246 | 37.529 | 10.9904 | 39.566 | 12.183 | 43.859 | 12.854 | 46.276 | 13.514 | 48.65 | 14.246 | 51.284 | 0.729 | 0.7695 | 0.595 | 0.5952 | 17.205 | 483.258 | 85.653
2021-05-08 06:00 | 2021-05-09 06:00 | 006-3 | MRČ Špišić Bukovica - MRČ Donji Miholjac (stream 3) | Kromatografski uzorak | 2021-06-01 08:27 | 4.186 | 0 | 91.358 | 4.279 | 0.17 | 0.177 | 0.002 | 0.003 | 0.001 | 0.001 | 0 | 0 | - | 0 | 0 | 0 | 9.3961 | 33.826 | 9.9151 | 35.694 | 10.4227 | 37.522 | 10.9884 | 39.558 | 12.184 | 43.863 | 12.856 | 46.28 | 13.516 | 48.656 | 14.247 | 51.29 | 0.729 | 0.7691 | 0.5947 | 0.5949 | 17.195 | 483.54 | 85.833
2021-05-09 06:00 | 2021-05-10 06:00 | 006-3 | MRČ Špišić Bukovica - MRČ Donji Miholjac (stream 3) | Kromatografski uzorak | 2021-06-01 08:27 | 4.191 | 0 | 91.327 | 4.315 | 0.161 | 0.168 | 0.002 | 0.003 | 0.001 | 0.001 | 0 | 0 | - | 0 | 0 | 0 | 9.3969 | 33.829 | 9.916 | 35.697 | 10.4235 | 37.525 | 10.9893 | 39.562 | 12.184 | 43.863 | 12.856 | 46.28 | 13.515 | 48.656 | 14.247 | 51.29 | 0.729 | 0.7692 | 0.5948 | 0.595 | 17.198 | 483.458 | 85.741
2021-05-10 06:00 | 2021-05-11 06:00 | 006-3 | MRČ Špišić Bukovica - MRČ Donji Miholjac (stream 3) | Kromatografski uzorak | 2021-06-01 08:27 | 4.18 | 0 | 91.327 | 4.316 | 0.17 | 0.177 | 0.002 | 0.003 | 0 | 0.001 | 0 | 0 | - | 0 | 0 | 0 | 9.3994 | 33.838 | 9.9186 | 35.707 | 10.4263 | 37.535 | 10.9922 | 39.572 | 12.187 | 43.873 | 12.858 | 46.291 | 13.518 | 48.666 | 14.25 | 51.301 | 0.729 | 0.7693 | 0.5949 | 0.595 | 17.2 | 483.414 | 85.742
2021-05-11 06:00 | 2021-05-12 06:00 | 006-3 | MRČ Špišić Bukovica - MRČ Donji Miholjac (stream 3) | Kromatografski uzorak | 2021-06-01 08:27 | 4.205 | 0 | 91.46 | 4.168 | 0.16 | 0.167 | 0.002 | 0.003 | 0.001 | 0.001 | 0 | 0 | - | 0 | 0 | 0 | 9.3845 | 33.784 | 9.9029 | 35.65 | 10.4102 | 37.477 | 10.9753 | 39.511 | 12.175 | 43.83 | 12.846 | 46.245 | 13.506 | 48.621 | 14.237 | 51.253 | 0.728 | 0.7684 | 0.5941 | 0.5943 | 17.179 | 483.995 | 86.09
2021-05-12 06:00 | 2021-05-13 06:00 | 006-3 | MRČ Špišić Bukovica - MRČ Donji Miholjac (stream 3) | Kromatografski uzorak | 2021-06-01 08:27 | 4.202 | 0 | 91.337 | 4.288 | 0.167 | 0.173 | 0.002 | 0.003 | 0 | 0 | 0 | 0 | - | 0 | 0 | 0 | 9.3945 | 33.82 | 9.9135 | 35.688 | 10.4209 | 37.515 | 10.9866 | 39.552 | 12.182 | 43.854 | 12.853 | 46.27 | 13.512 | 48.645 | 14.244 | 51.279 | 0.729 | 0.7692 | 0.5948 | 0.5949 | 17.197 | 483.485 | 85.798
2021-05-13 06:00 | 2021-05-14 06:00 | 006-3 | MRČ Špišić Bukovica - MRČ Donji Miholjac (stream 3) | Kromatografski uzorak | 2021-06-01 08:27 | 4.219 | 0 | 91.436 | 4.184 | 0.155 | 0.161 | 0.002 | 0.003 | 0 | 0.001 | 0 | 0 | - | 0 | 0 | 0 | 9.3834 | 33.78 | 9.9017 | 35.646 | 10.409 | 37.472 | 10.974 | 39.506 | 12.173 | 43.822 | 12.844 | 46.237 | 13.503 | 48.612 | 14.234 | 51.244 | 0.728 | 0.7685 | 0.5942 | 0.5944 | 17.181 | 483.936 | 86.033
2021-05-14 06:00 | 2021-05-15 06:00 | 006-3 | MRČ Špišić Bukovica - MRČ Donji Miholjac (stream 3) | Kromatografski uzorak | 2021-06-01 08:27 | 4.06 | 0 | 91.532 | 4.21 | 0.177 | 0.199 | 0.009 | 0.011 | 0.001 | 0.001 | 0 | 0 | - | 0 | 0 | 0 | 9.4072 | 33.866 | 9.9268 | 35.736 | 10.435 | 37.566 | 11.0014 | 39.605 | 12.205 | 43.936 | 12.877 | 46.357 | 13.538 | 48.737 | 14.271 | 51.376 | 0.728 | 0.7684 | 0.5941 | 0.5943 | 17.178 | 484.01 | 86.09
2021-05-15 06:00 | 2021-05-16 06:00 | 006-3 | MRČ Špišić Bukovica - MRČ Donji Miholjac (stream 3) | Kromatografski uzorak | 2021-06-01 08:27 | 4.121 | 0 | 91.501 | 4.205 | 0.16 | 0.174 | 0.005 | 0.007 | 0 | 0.001 | 0 | 0 | - | 0 | 0 | 0 | 9.3967 | 33.828 | 9.9158 | 35.697 | 10.4236 | 37.525 | 10.9894 | 39.562 | 12.192 | 43.89 | 12.863 | 46.308 | 13.524 | 48.686 | 14.256 | 51.322 | 0.728 | 0.7683 | 0.5941 | 0.5942 | 17.177 | 484.053 | 86.06
2021-05-16 06:00 | 2021-05-17 06:00 | 006-3 | MRČ Špišić Bukovica - MRČ Donji Miholjac (stream 3) | Kromatografski uzorak | 2021-06-01 08:27 | 4.201 | 0 | 91.309 | 4.326 | 0.158 | 0.164 | 0.002 | 0.003 | 0 | 0 | 0 | 0 | - | 0 | 0 | 0 | 9.396 | 33.826 | 9.9151 | 35.694 | 10.4226 | 37.521 | 10.9883 | 39.558 | 12.183 | 43.857 | 12.854 | 46.274 | 13.514 | 48.649 | 14.245 | 51.283 | 0.729 | 0.7693 | 0.5949 | 0.595 | 17.2 | 483.414 | 85.69
2021-05-17 06:00 | 2021-05-18 06:00 | 006-3 | MRČ Špišić Bukovica - MRČ Donji Miholjac (stream 3) | Kromatografski uzorak | 2021-06-01 08:27 | 4.187 | 0 | 91.302 | 4.337 | 0.168 | 0.174 | 0.002 | 0.003 | 0 | 0 | 0 | 0 | - | 0 | 0 | 0 | 9.3998 | 33.839 | 9.919 | 35.708 | 10.4266 | 37.536 | 10.9926 | 39.573 | 12.186 | 43.871 | 12.858 | 46.289 | 13.518 | 48.664 | 14.25 | 51.299 | 0.729 | 0.7694 | 0.5949 | 0.5951 | 17.202 | 483.338 | 85.68
2021-05-18 06:00 | 2021-05-19 06:00 | 006-3 | MRČ Špišić Bukovica - MRČ Donji Miholjac (stream 3) | Kromatografski uzorak | 2021-06-01 08:27 | 4.187 | 0 | 91.302 | 4.337 | 0.168 | 0.174 | 0.002 | 0.003 | 0 | 0 | 0 | 0 | - | 0 | 0 | 0 | 9.3998 | 33.839 | 9.919 | 35.708 | 10.4266 | 37.536 | 10.9926 | 39.573 | 12.186 | 43.871 | 12.858 | 46.289 | 13.518 | 48.664 | 14.25 | 51.299 | 0.729 | 0.7694 | 0.5949 | 0.5951 | 17.202 | 483.338 | 85.68
2021-05-19 06:00 | 2021-05-20 06:00 | 006-3 | MRČ Špišić Bukovica - MRČ Donji Miholjac (stream 3) | Kromatografski uzorak | 2021-06-01 08:27 | 4.184 | 0 | 91.317 | 4.321 | 0.173 | 0.179 | 0.002 | 0.003 | 0 | 0 | 0 | 0 | - | 0 | 0 | 0 | 9.3996 | 33.838 | 9.9188 | 35.708 | 10.4264 | 37.535 | 10.9924 | 39.572 | 12.187 | 43.872 | 12.858 | 46.289 | 13.518 | 48.665 | 14.25 | 51.3 | 0.729 | 0.7694 | 0.5949 | 0.5951 | 17.201 | 483.374 | 85.72
2021-05-20 06:00 | 2021-05-21 06:00 | 006-3 | MRČ Špišić Bukovica - MRČ Donji Miholjac (stream 3) | Kromatografski uzorak | 2021-06-01 08:27 | 4.221 | 0 | 91.351 | 4.258 | 0.164 | 0.17 | 0.002 | 0.003 | 0 | 0.001 | 0 | 0 | - | 0 | 0 | 0 | 9.3902 | 33.805 | 9.9089 | 35.672 | 10.4162 | 37.498 | 10.9816 | 39.534 | 12.177 | 43.837 | 12.848 | 46.252 | 13.507 | 48.627 | 14.239 | 51.259 | 0.729 | 0.7691 | 0.5947 | 0.5948 | 17.194 | 483.56 | 85.868
2021-05-21 06:00 | 2021-05-22 06:00 | 006-3 | MRČ Špišić Bukovica - MRČ Donji Miholjac (stream 3) | Kromatografski uzorak | 2021-06-01 08:27 | 4.132 | 0 | 91.447 | 4.235 | 0.174 | 0.187 | 0.006 | 0.006 | 0 | 0.001 | 0 | 0 | - | 0 | 0 | 0 | 9.3998 | 33.839 | 9.919 | 35.708 | 10.4269 | 37.537 | 10.9928 | 39.574 | 12.192 | 43.892 | 12.864 | 46.311 | 13.525 | 48.688 | 14.257 | 51.324 | 0.728 | 0.7687 | 0.5944 | 0.5945 | 17.186 | 483.798 | 86.02
2021-05-22 06:00 | 2021-05-23 06:00 | 006-3 | MRČ Špišić Bukovica - MRČ Donji Miholjac (stream 3) | Kromatografski uzorak | 2021-06-01 08:27 | 4.188 | 0 | 91.407 | 4.233 | 0.165 | 0.172 | 0.002 | 0.003 | 0.001 | 0.001 | 0 | 0 | - | 0 | 0 | 0 | 9.3919 | 33.811 | 9.9106 | 35.678 | 10.4181 | 37.505 | 10.9836 | 39.541 | 12.181 | 43.853 | 12.853 | 46.27 | 13.513 | 48.645 | 14.244 | 51.279 | 0.728 | 0.7688 | 0.5944 | 0.5946 | 17.188 | 483.751 | 85.944
2021-05-23 06:00 | 2021-05-24 06:00 | 006-3 | MRČ Špišić Bukovica - MRČ Donji Miholjac (stream 3) | Kromatografski uzorak | 2021-06-01 08:27 | 4.167 | 0 | 91.344 | 4.313 | 0.169 | 0.176 | 0.002 | 0.003 | 0 | 0.001 | 0 | 0 | - | 0 | 0 | 0 | 9.4002 | 33.841 | 9.9194 | 35.71 | 10.4271 | 37.538 | 10.9931 | 39.575 | 12.189 | 43.88 | 12.86 | 46.297 | 13.52 | 48.674 | 14.252 | 51.309 | 0.729 | 0.7692 | 0.5948 | 0.5949 | 17.197 | 483.482 | 85.748
2021-05-24 06:00 | 2021-05-25 06:00 | 006-3 | MRČ Špišić Bukovica - MRČ Donji Miholjac (stream 3) | Kromatografski uzorak | 2021-06-01 08:27 | 4.171 | 0 | 91.322 | 4.332 | 0.169 | 0.175 | 0.002 | 0.003 | 0 | 0.001 | 0 | 0 | - | 0 | 0 | 0 | 9.401 | 33.844 | 9.9203 | 35.713 | 10.428 | 37.541 | 10.994 | 39.579 | 12.189 | 43.88 | 12.86 | 46.298 | 13.52 | 48.674 | 14.252 | 51.309 | 0.729 | 0.7693 | 0.5949 | 0.595 | 17.2 | 483.401 | 85.698
2021-05-25 06:00 | 2021-05-26 06:00 | 006-3 | MRČ Špišić Bukovica - MRČ Donji Miholjac (stream 3) | Kromatografski uzorak | 2021-06-01 08:27 | 4.192 | 0 | 91.414 | 4.227 | 0.161 | 0.167 | 0.002 | 0.003 | 0 | 0.001 | 0 | 0 | - | 0 | 0 | 0 | 9.39 | 33.804 | 9.9087 | 35.671 | 10.4162 | 37.498 | 10.9816 | 39.534 | 12.18 | 43.847 | 12.851 | 46.263 | 13.511 | 48.639 | 14.242 | 51.272 | 0.728 | 0.7687 | 0.5944 | 0.5945 | 17.186 | 483.809 | 85.942
2021-05-26 06:00 | 2021-05-27 06:00 | 006-3 | MRČ Špišić Bukovica - MRČ Donji Miholjac (stream 3) | Kromatografski uzorak | 2021-06-01 08:27 | 4.209 | 0 | 91.388 | 4.232 | 0.164 | 0.171 | 0.002 | 0.003 | 0 | 0.001 | 0 | 0 | - | 0 | 0 | 0 | 9.3894 | 33.802 | 9.9081 | 35.669 | 10.4155 | 37.496 | 10.9808 | 39.531 | 12.178 | 43.84 | 12.849 | 46.255 | 13.508 | 48.63 | 14.24 | 51.263 | 0.729 | 0.7688 | 0.5945 | 0.5947 | 17.189 | 483.701 | 85.931
2021-05-27 06:00 | 2021-05-28 06:00 | 006-3 | MRČ Špišić Bukovica - MRČ Donji Miholjac (stream 3) | Kromatografski uzorak | 2021-06-01 08:27 | 4.214 | 0 | 91.414 | 4.209 | 0.158 | 0.164 | 0.002 | 0.003 | 0 | 0.001 | 0 | 0 | - | 0 | 0 | 0 | 9.3862 | 33.79 | 9.9047 | 35.657 | 10.412 | 37.483 | 10.9771 | 39.518 | 12.175 | 43.831 | 12.846 | 46.246 | 13.506 | 48.621 | 14.237 | 51.253 | 0.728 | 0.7686 | 0.5943 | 0.5945 | 17.185 | 483.835 | 85.981
2021-05-28 06:00 | 2021-05-29 06:00 | 006-3 | MRČ Špišić Bukovica - MRČ Donji Miholjac (stream 3) | Kromatografski uzorak | 2021-06-01 08:27 | 4.196 | 0 | 91.358 | 4.268 | 0.172 | 0.179 | 0.002 | 0.003 | 0 | 0.001 | 0 | 0 | - | 0 | 0 | 0 | 9.3945 | 33.82 | 9.9134 | 35.688 | 10.421 | 37.515 | 10.9866 | 39.552 | 12.182 | 43.856 | 12.853 | 46.273 | 13.513 | 48.648 | 14.245 | 51.282 | 0.729 | 0.7691 | 0.5947 | 0.5948 | 17.195 | 483.541 | 85.846
2021-05-29 06:00 | 2021-05-30 06:00 | 006-3 | MRČ Špišić Bukovica - MRČ Donji Miholjac (stream 3) | Kromatografski uzorak | 2021-06-01 08:27 | 4.223 | 0 | 91.425 | 4.183 | 0.163 | 0.169 | 0.002 | 0.003 | 0.001 | 0.001 | 0 | 0 | - | 0 | 0 | 0 | 9.3843 | 33.784 | 9.9027 | 35.65 | 10.41 | 37.476 | 10.975 | 39.51 | 12.173 | 43.823 | 12.844 | 46.238 | 13.503 | 48.613 | 14.235 | 51.244 | 0.728 | 0.7686 | 0.5943 | 0.5945 | 17.184 | 483.858 | 86.055
2021-05-30 06:00 | 2021-05-31 06:00 | 006-3 | MRČ Špišić Bukovica - MRČ Donji Miholjac (stream 3) | Kromatografski uzorak | 2021-06-01 08:27 | 4.227 | 0 | 91.372 | 4.235 | 0.16 | 0.167 | 0.002 | 0.003 | 0 | 0.001 | 0 | 0 | - | 0 | 0 | 0 | 9.3873 | 33.794 | 9.9059 | 35.661 | 10.4131 | 37.487 | 10.9784 | 39.522 | 12.174 | 43.828 | 12.845 | 46.243 | 13.505 | 48.617 | 14.236 | 51.25 | 0.729 | 0.7689 | 0.5945 | 0.5947 | 17.191 | 483.66 | 85.924
2021-05-31 06:00 | 2021-06-01 06:00 | 006-3 | MRČ Špišić Bukovica - MRČ Donji Miholjac (stream 3) | Kromatografski uzorak | 2021-06-01 08:27 | 4.215 | 0 | 91.362 | 4.255 | 0.162 | 0.169 | 0.002 | 0.003 | 0 | 0.001 | 0 | 0 | - | 0 | 0 | 0 | 9.3903 | 33.805 | 9.909 | 35.672 | 10.4163 | 37.499 | 10.9817 | 39.534 | 12.178 | 43.839 | 12.849 | 46.255 | 13.508 | 48.63 | 14.24 | 51.263 | 0.729 | 0.769 | 0.5946 | 0.5948 | 17.193 | 483.608 | 85.877
2021-05-01 06:00 | 2021-05-02 06:00 | 022-1 | MRS Osijek I stream 1 | Kromatografski uzorak | 2021-06-01 08:27 | 0.656 | 0.188 | 95.96 | 2.289 | 0.672 | 0.907 | 0.096 | 0.099 | 0.012 | 0.017 | 0.001 | - | 0.011 | - | - | - | 9.693 | 34.895 | 10.2286 | 36.823 | 10.7535 | 38.713 | 11.3373 | 40.814 | 12.719 | 45.789 | 13.42 | 48.313 | 14.111 | 50.799 | 14.875 | 53.549 | 0.712 | 0.7511 | 0.5808 | 0.5809 | 16.791 | 495.183 | 86.997
2021-05-02 06:00 | 2021-05-03 06:00 | 022-1 | MRS Osijek I stream 1 | Kromatografski uzorak | 2021-06-01 08:27 | 0.676 | 0.187 | 95.924 | 2.309 | 0.67 | 0.904 | 0.095 | 0.099 | 0.012 | 0.017 | 0.001 | - | 0.011 | - | - | - | 9.6922 | 34.892 | 10.2278 | 36.82 | 10.7526 | 38.709 | 11.3363 | 40.811 | 12.717 | 45.78 | 13.418 | 48.303 | 14.108 | 50.789 | 14.872 | 53.539 | 0.712 | 0.7513 | 0.5809 | 0.5811 | 16.795 | 495.063 | 86.96
2021-05-03 06:00 | 2021-05-04 06:00 | 022-1 | MRS Osijek I stream 1 | Kromatografski uzorak | 2021-06-01 08:27 | 0.683 | 0.184 | 95.901 | 2.335 | 0.664 | 0.897 | 0.096 | 0.097 | 0.011 | 0.016 | 0.001 | - | 0.011 | - | - | - | 9.6927 | 34.894 | 10.2283 | 36.822 | 10.7531 | 38.711 | 11.3368 | 40.813 | 12.717 | 45.78 | 13.418 | 48.304 | 14.108 | 50.789 | 14.872 | 53.539 | 0.712 | 0.7513 | 0.5809 | 0.5811 | 16.796 | 495.026 | 86.933
2021-05-04 06:00 | 2021-05-05 06:00 | 022-1 | MRS Osijek I stream 1 | Kromatografski uzorak | 2021-06-01 08:27 | 1.18 | 0.157 | 95.206 | 2.657 | 0.597 | 0.8 | 0.084 | 0.085 | 0.01 | 0.014 | 0.001 | - | 0.009 | - | - | - | 9.6548 | 34.757 | 10.1883 | 36.678 | 10.7107 | 38.558 | 11.2921 | 40.652 | 12.643 | 45.515 | 13.34 | 48.023 | 14.026 | 50.492 | 14.785 | 53.226 | 0.715 | 0.7542 | 0.5832 | 0.5833 | 16.861 | 493.133 | 86.616
2021-05-05 06:00 | 2021-05-06 06:00 | 022-1 | MRS Osijek I stream 1 | Kromatografski uzorak | 2021-06-01 08:27 | 1.56 | 0.138 | 94.692 | 2.885 | 0.549 | 0.725 | 0.071 | 0.074 | 0.009 | 0.013 | 0.001 | - | 0.008 | - | - | - | 9.6237 | 34.645 | 10.1555 | 36.56 | 10.676 | 38.434 | 11.2556 | 40.52 | 12.585 | 45.305 | 13.278 | 47.802 | 13.961 | 50.259 | 14.717 | 52.98 | 0.717 | 0.7563 | 0.5848 | 0.5849 | 16.908 | 491.774 | 86.429
2021-05-06 06:00 | 2021-05-07 06:00 | 022-1 | MRS Osijek I stream 1 | Kromatografski uzorak | 2021-06-01 08:27 | 1.716 | 0.128 | 94.54 | 2.94 | 0.516 | 0.675 | 0.064 | 0.068 | 0.008 | 0.011 | 0.001 | - | 0.007 | - | - | - | 9.6056 | 34.58 | 10.1364 | 36.491 | 10.6561 | 38.362 | 11.2345 | 40.444 | 12.559 | 45.212 | 13.251 | 47.704 | 13.932 | 50.156 | 14.687 | 52.872 | 0.717 | 0.7566 | 0.585 | 0.5852 | 16.914 | 491.578 | 86.537
2021-05-07 06:00 | 2021-05-08 06:00 | 022-1 | MRS Osijek I stream 1 | Kromatografski uzorak | 2021-06-01 08:27 | 2.859 | 0.069 | 93.07 | 3.562 | 0.353 | 0.44 | 0.035 | 0.037 | 0.004 | 0.006 | 0 | - | 0.004 | - | - | - | 9.5077 | 34.228 | 10.033 | 36.119 | 10.547 | 37.969 | 11.1196 | 40.03 | 12.384 | 44.582 | 13.066 | 47.039 | 13.738 | 49.455 | 14.481 | 52.133 | 0.722 | 0.7623 | 0.5895 | 0.5896 | 17.043 | 487.866 | 86.237
2021-05-08 06:00 | 2021-05-09 06:00 | 022-1 | MRS Osijek I stream 1 | Kromatografski uzorak | 2021-06-01 08:27 | 1.759 | 0.127 | 94.467 | 2.978 | 0.513 | 0.668 | 0.063 | 0.067 | 0.007 | 0.011 | 0.001 | - | 0.006 | - | - | - | 9.6037 | 34.573 | 10.1344 | 36.484 | 10.6539 | 38.354 | 11.2323 | 40.436 | 12.554 | 45.196 | 13.246 | 47.687 | 13.927 | 50.139 | 14.681 | 52.853 | 0.717 | 0.7568 | 0.5852 | 0.5854 | 16.92 | 491.385 | 86.51
2021-05-09 06:00 | 2021-05-10 06:00 | 022-1 | MRS Osijek I stream 1 | Kromatografski uzorak | 2021-06-01 08:27 | 1.485 | 0.142 | 94.808 | 2.838 | 0.555 | 0.728 | 0.07 | 0.074 | 0.008 | 0.012 | 0.001 | - | 0.007 | - | - | - | 9.6274 | 34.659 | 10.1594 | 36.574 | 10.6803 | 38.449 | 11.2601 | 40.536 | 12.595 | 45.343 | 13.289 | 47.842 | 13.973 | 50.301 | 14.729 | 53.025 | 0.716 | 0.7556 | 0.5843 | 0.5844 | 16.893 | 492.196 | 86.553
2021-05-10 06:00 | 2021-05-11 06:00 | 022-1 | MRS Osijek I stream 1 | Kromatografski uzorak | 2021-06-01 08:27 | 3.097 | 0.056 | 92.777 | 3.677 | 0.321 | 0.393 | 0.029 | 0.031 | 0.004 | 0.005 | 0 | - | 0.003 | - | - | - | 9.4858 | 34.149 | 10.0099 | 36.036 | 10.5227 | 37.882 | 11.0939 | 39.938 | 12.346 | 44.446 | 13.026 | 46.895 | 13.696 | 49.304 | 14.437 | 51.974 | 0.723 | 0.7635 | 0.5903 | 0.5905 | 17.069 | 487.152 | 86.211
2021-05-11 06:00 | 2021-05-12 06:00 | 022-1 | MRS Osijek I stream 1 | Kromatografski uzorak | 2021-06-01 08:27 | 3.486 | 0.036 | 92.253 | 3.919 | 0.26 | 0.307 | 0.018 | 0.02 | 0.002 | 0.003 | 0 | - | 0.002 | - | - | - | 9.4547 | 34.037 | 9.9771 | 35.918 | 10.4881 | 37.757 | 11.0574 | 39.807 | 12.289 | 44.241 | 12.966 | 46.679 | 13.632 | 49.076 | 14.37 | 51.734 | 0.725 | 0.7655 | 0.5919 | 0.5921 | 17.115 | 485.829 | 86.066
2021-05-12 06:00 | 2021-05-13 06:00 | 022-1 | MRS Osijek I stream 1 | Kromatografski uzorak | 2021-06-01 08:27 | 3.851 | 0.017 | 91.823 | 4.074 | 0.21 | 0.236 | 0.01 | 0.011 | 0.001 | 0.002 | 0 | - | 0.001 | - | - | - | 9.4208 | 33.915 | 9.9413 | 35.789 | 10.4505 | 37.622 | 11.0177 | 39.664 | 12.232 | 44.035 | 12.906 | 46.462 | 13.569 | 48.848 | 14.303 | 51.493 | 0.727 | 0.7672 | 0.5932 | 0.5933 | 17.152 | 484.789 | 86.048
2021-05-13 06:00 | 2021-05-14 06:00 | 022-1 | MRS Osijek I stream 1 | Kromatografski uzorak | 2021-06-01 08:27 | 4.076 | 0.005 | 91.482 | 4.252 | 0.172 | 0.184 | 0.004 | 0.005 | 0.001 | 0.001 | 0 | - | 0.001 | - | - | - | 9.4054 | 33.86 | 9.9251 | 35.73 | 10.4332 | 37.559 | 10.9995 | 39.598 | 12.201 | 43.923 | 12.873 | 46.343 | 13.534 | 48.722 | 14.267 | 51.36 | 0.728 | 0.7686 | 0.5943 | 0.5944 | 17.183 | 483.886 | 85.98
2021-05-14 06:00 | 2021-05-15 06:00 | 022-1 | MRS Osijek I stream 1 | Kromatografski uzorak | 2021-06-01 08:27 | 4.173 | 0 | 91.391 | 4.27 | 0.159 | 0.165 | 0.002 | 0.003 | 0 | 0.001 | 0 | - | 0.001 | - | - | - | 9.3948 | 33.821 | 9.9139 | 35.69 | 10.4215 | 37.517 | 10.9872 | 39.554 | 12.185 | 43.865 | 12.856 | 46.283 | 13.516 | 48.659 | 14.248 | 51.293 | 0.728 | 0.7688 | 0.5945 | 0.5946 | 17.189 | 483.706 | 85.928
2021-05-15 06:00 | 2021-05-16 06:00 | 022-1 | MRS Osijek I stream 1 | Kromatografski uzorak | 2021-06-01 08:27 | 4.18 | 0 | 91.426 | 4.229 | 0.159 | 0.165 | 0.002 | 0.003 | 0 | 0.001 | 0 | - | 0.001 | - | - | - | 9.3911 | 33.808 | 9.91 | 35.676 | 10.4175 | 37.503 | 10.983 | 39.539 | 12.182 | 43.854 | 12.853 | 46.271 | 13.513 | 48.647 | 14.245 | 51.281 | 0.728 | 0.7686 | 0.5943 | 0.5945 | 17.184 | 483.846 | 85.988
2021-05-16 06:00 | 2021-05-17 06:00 | 022-1 | MRS Osijek I stream 1 | Kromatografski uzorak | 2021-06-01 08:27 | 4.184 | 0 | 91.348 | 4.303 | 0.159 | 0.165 | 0.002 | 0.003 | 0 | 0.001 | 0 | - | 0.001 | - | - | - | 9.3962 | 33.826 | 9.9153 | 35.695 | 10.4229 | 37.522 | 10.9886 | 39.559 | 12.184 | 43.864 | 12.856 | 46.282 | 13.516 | 48.657 | 14.248 | 51.292 | 0.729 | 0.7691 | 0.5947 | 0.5948 | 17.195 | 483.544 | 85.822
2021-05-17 06:00 | 2021-05-18 06:00 | 022-1 | MRS Osijek I stream 1 | Kromatografski uzorak | 2021-06-01 08:27 | 4.185 | 0 | 91.417 | 4.233 | 0.158 | 0.164 | 0.002 | 0.003 | 0 | 0.001 | 0 | - | 0.001 | - | - | - | 9.3907 | 33.806 | 9.9095 | 35.674 | 10.417 | 37.501 | 10.9824 | 39.537 | 12.181 | 43.851 | 12.852 | 46.268 | 13.512 | 48.644 | 14.244 | 51.278 | 0.728 | 0.7686 | 0.5943 | 0.5945 | 17.185 | 483.823 | 86.014
2021-05-18 06:00 | 2021-05-19 06:00 | 022-1 | MRS Osijek I stream 1 | Kromatografski uzorak | 2021-06-01 08:27 | 4.181 | 0 | 91.428 | 4.226 | 0.156 | 0.165 | 0.003 | 0.004 | 0 | 0.001 | 0 | - | 0.001 | - | - | - | 9.391 | 33.808 | 9.9099 | 35.675 | 10.4174 | 37.503 | 10.9828 | 39.538 | 12.182 | 43.854 | 12.853 | 46.271 | 13.513 | 48.647 | 14.245 | 51.281 | 0.728 | 0.7686 | 0.5943 | 0.5945 | 17.184 | 483.924 | 86.106
2021-05-19 06:00 | 2021-05-20 06:00 | 022-1 | MRS Osijek I stream 1 | Kromatografski uzorak | 2021-06-01 08:27 | 3.091 | 0.053 | 92.829 | 3.64 | 0.311 | 0.387 | 0.03 | 0.034 | 0.003 | 0.005 | 0.001 | - | 0.003 | - | - | - | 9.4842 | 34.143 | 10.0082 | 36.029 | 10.5211 | 37.876 | 11.0922 | 39.932 | 12.347 | 44.45 | 13.028 | 46.9 | 13.697 | 49.31 | 14.439 | 51.98 | 0.723 | 0.7631 | 0.59 | 0.5902 | 17.06 | 487.382 | 86.33
2021-05-20 06:00 | 2021-05-21 06:00 | 022-1 | MRS Osijek I stream 1 | Kromatografski uzorak | 2021-06-01 08:27 | 3.969 | 0.008 | 91.654 | 4.164 | 0.185 | 0.205 | 0.008 | 0.01 | 0.001 | 0.001 | 0 | - | 0.001 | - | - | - | 9.4126 | 33.885 | 9.9327 | 35.758 | 10.4413 | 37.589 | 11.008 | 39.629 | 12.216 | 43.979 | 12.89 | 46.403 | 13.552 | 48.786 | 14.285 | 51.427 | 0.727 | 0.7678 | 0.5937 | 0.5938 | 17.165 | 484.381 | 86.032
2021-05-21 06:00 | 2021-05-22 06:00 | 022-1 | MRS Osijek I stream 1 | Kromatografski uzorak | 2021-06-01 08:27 | 4.172 | 0 | 91.425 | 4.237 | 0.161 | 0.167 | 0.002 | 0.003 | 0 | 0.001 | 0 | - | 0 | - | - | - | 9.3927 | 33.814 | 9.9116 | 35.682 | 10.4192 | 37.509 | 10.9847 | 39.545 | 12.184 | 43.861 | 12.855 | 46.278 | 13.515 | 48.655 | 14.247 | 51.289 | 0.728 | 0.7686 | 0.5943 | 0.5945 | 17.185 | 483.835 | 85.981
2021-05-22 06:00 | 2021-05-23 06:00 | 022-1 | MRS Osijek I stream 1 | Kromatografski uzorak | 2021-06-01 08:27 | 4.178 | 0 | 91.386 | 4.269 | 0.162 | 0.168 | 0.002 | 0.003 | 0 | 0 | 0 | - | 0 | - | - | - | 9.3945 | 33.82 | 9.9136 | 35.689 | 10.4212 | 37.516 | 10.9868 | 39.553 | 12.184 | 43.863 | 12.856 | 46.28 | 13.516 | 48.656 | 14.247 | 51.291 | 0.729 | 0.7689 | 0.5945 | 0.5947 | 17.19 | 483.684 | 85.859
2021-05-23 06:00 | 2021-05-24 06:00 | 022-1 | MRS Osijek I stream 1 | Kromatografski uzorak | 2021-06-01 08:27 | 4.164 | 0 | 91.393 | 4.273 | 0.164 | 0.17 | 0.002 | 0.003 | 0 | 0.001 | 0 | - | 0.001 | - | - | - | 9.3965 | 33.827 | 9.9157 | 35.696 | 10.4233 | 37.524 | 10.9891 | 39.561 | 12.187 | 43.872 | 12.858 | 46.29 | 13.519 | 48.667 | 14.25 | 51.302 | 0.729 | 0.7689 | 0.5945 | 0.5947 | 17.19 | 483.691 | 85.848
2021-05-24 06:00 | 2021-05-25 06:00 | 022-1 | MRS Osijek I stream 1 | Kromatografski uzorak | 2021-06-01 08:27 | 4.201 | 0 | 91.354 | 4.279 | 0.16 | 0.166 | 0.002 | 0.003 | 0 | 0.001 | 0 | - | 0 | - | - | - | 9.3928 | 33.814 | 9.9117 | 35.682 | 10.4192 | 37.509 | 10.9848 | 39.545 | 12.181 | 43.85 | 12.852 | 46.267 | 13.512 | 48.642 | 14.243 | 51.275 | 0.729 | 0.769 | 0.5946 | 0.5948 | 17.194 | 483.576 | 85.903
2021-05-25 06:00 | 2021-05-26 06:00 | 022-1 | MRS Osijek I stream 1 | Kromatografski uzorak | 2021-06-01 08:27 | 4.133 | 0 | 91.406 | 4.286 | 0.165 | 0.175 | 0.004 | 0.004 | 0 | 0.001 | 0 | - | 0.001 | - | - | - | 9.4015 | 33.845 | 9.9209 | 35.715 | 10.4288 | 37.544 | 10.9949 | 39.582 | 12.193 | 43.896 | 12.865 | 46.315 | 13.526 | 48.692 | 14.258 | 51.329 | 0.729 | 0.7688 | 0.5945 | 0.5947 | 17.19 | 483.766 | 85.816
2021-05-26 06:00 | 2021-05-27 06:00 | 022-1 | MRS Osijek I stream 1 | Kromatografski uzorak | 2021-06-01 08:27 | 4.212 | 0 | 91.399 | 4.222 | 0.16 | 0.167 | 0.002 | 0.003 | 0 | 0.001 | 0 | - | 0.001 | - | - | - | 9.3879 | 33.796 | 9.9066 | 35.664 | 10.4139 | 37.49 | 10.9792 | 39.525 | 12.176 | 43.835 | 12.847 | 46.251 | 13.507 | 48.626 | 14.238 | 51.258 | 0.728 | 0.7688 | 0.5944 | 0.5946 | 17.188 | 483.753 | 86.013
2021-05-27 06:00 | 2021-05-28 06:00 | 022-1 | MRS Osijek I stream 1 | Kromatografski uzorak | 2021-06-01 08:27 | 4.12 | 0 | 91.42 | 4.283 | 0.167 | 0.177 | 0.004 | 0.004 | 0 | 0.001 | 0 | - | 0.001 | - | - | - | 9.4028 | 33.85 | 9.9223 | 35.72 | 10.4302 | 37.549 | 10.9964 | 39.587 | 12.195 | 43.904 | 12.868 | 46.323 | 13.528 | 48.701 | 14.26 | 51.338 | 0.728 | 0.7688 | 0.5945 | 0.5946 | 17.188 | 483.732 | 85.871
2021-05-28 06:00 | 2021-05-29 06:00 | 022-1 | MRS Osijek I stream 1 | Kromatografski uzorak | 2021-06-01 08:27 | 4.179 | 0 | 91.378 | 4.276 | 0.161 | 0.167 | 0.002 | 0.003 | 0 | 0.001 | 0 | - | 0.001 | - | - | - | 9.3951 | 33.822 | 9.9142 | 35.691 | 10.4218 | 37.518 | 10.9875 | 39.555 | 12.184 | 43.864 | 12.856 | 46.281 | 13.516 | 48.657 | 14.248 | 51.292 | 0.729 | 0.7689 | 0.5946 | 0.5947 | 17.191 | 483.652 | 85.846
2021-05-29 06:00 | 2021-05-30 06:00 | 022-1 | MRS Osijek I stream 1 | Kromatografski uzorak | 2021-06-01 08:27 | 4.157 | 0 | 91.411 | 4.264 | 0.161 | 0.167 | 0.002 | 0.003 | 0 | 0.001 | 0 | - | 0.001 | - | - | - | 9.3963 | 33.827 | 9.9155 | 35.696 | 10.4231 | 37.523 | 10.9889 | 39.56 | 12.187 | 43.875 | 12.859 | 46.293 | 13.519 | 48.67 | 14.251 | 51.305 | 0.728 | 0.7687 | 0.5944 | 0.5946 | 17.187 | 483.842 | 85.891
2021-05-30 06:00 | 2021-05-31 06:00 | 022-1 | MRS Osijek I stream 1 | Kromatografski uzorak | 2021-06-01 08:27 | 4.175 | 0 | 91.391 | 4.267 | 0.161 | 0.167 | 0.002 | 0.003 | 0 | 0 | 0 | - | 0.001 | - | - | - | 9.3946 | 33.821 | 9.9137 | 35.689 | 10.4213 | 37.517 | 10.987 | 39.553 | 12.185 | 43.864 | 12.856 | 46.282 | 13.516 | 48.658 | 14.248 | 51.292 | 0.728 | 0.7688 | 0.5945 | 0.5946 | 17.189 | 483.703 | 85.909
2021-05-31 06:00 | 2021-06-01 06:00 | 022-1 | MRS Osijek I stream 1 | Kromatografski uzorak | 2021-06-01 08:27 | 4.183 | 0 | 91.398 | 4.256 | 0.158 | 0.164 | 0.002 | 0.003 | 0 | 0 | 0 | - | 0.001 | - | - | - | 9.3925 | 33.813 | 9.9115 | 35.681 | 10.419 | 37.508 | 10.9845 | 39.544 | 12.182 | 43.857 | 12.854 | 46.274 | 13.514 | 48.649 | 14.245 | 51.283 | 0.728 | 0.7688 | 0.5944 | 0.5946 | 17.188 | 483.748 | 85.958
2021-05-01 06:00 | 2021-05-02 06:00 | 012-1 | MRS Požega stream 1 | Kromatografski uzorak | 2021-06-01 08:27 | 0.72 | 0.184 | 95.86 | 2.342 | 0.661 | 0.894 | 0.097 | 0.097 | 0.012 | 0.017 | 0 | - | 0.011 | - | - | - | 9.6891 | 34.881 | 10.2246 | 36.808 | 10.7491 | 38.697 | 11.3327 | 40.798 | 12.71 | 45.757 | 13.411 | 48.279 | 14.101 | 50.763 | 14.864 | 53.512 | 0.712 | 0.7515 | 0.5811 | 0.5813 | 16.801 | 494.893 | 86.92
2021-05-02 06:00 | 2021-05-03 06:00 | 012-1 | MRS Požega stream 1 | Kromatografski uzorak | 2021-06-01 08:27 | 0.829 | 0.177 | 95.626 | 2.487 | 0.651 | 0.881 | 0.097 | 0.095 | 0.011 | 0.016 | 0 | - | 0.01 | - | - | - | 9.6879 | 34.877 | 10.2233 | 36.804 | 10.7474 | 38.691 | 11.3309 | 40.791 | 12.699 | 45.715 | 13.398 | 48.235 | 14.087 | 50.714 | 14.85 | 53.46 | 0.713 | 0.7527 | 0.582 | 0.5822 | 16.828 | 494.096 | 86.632
2021-05-03 06:00 | 2021-05-04 06:00 | 012-1 | MRS Požega stream 1 | Kromatografski uzorak | 2021-06-01 08:27 | 1.335 | 0.148 | 94.997 | 2.753 | 0.573 | 0.767 | 0.082 | 0.08 | 0.009 | 0.014 | 0 | - | 0.009 | - | - | - | 9.6425 | 34.713 | 10.1753 | 36.631 | 10.6969 | 38.509 | 11.2776 | 40.6 | 12.62 | 45.432 | 13.316 | 47.936 | 14 | 50.4 | 14.758 | 53.129 | 0.715 | 0.755 | 0.5838 | 0.584 | 16.879 | 492.591 | 86.533
2021-05-04 06:00 | 2021-05-05 06:00 | 012-1 | MRS Požega stream 1 | Kromatografski uzorak | 2021-06-01 08:27 | 0.638 | 0.192 | 95.893 | 2.345 | 0.69 | 0.933 | 0.1 | 0.102 | 0.012 | 0.017 | 0 | - | 0.011 | - | - | - | 9.7029 | 34.93 | 10.2391 | 36.861 | 10.7642 | 38.751 | 11.3485 | 40.855 | 12.727 | 45.816 | 13.428 | 48.341 | 14.118 | 50.826 | 14.883 | 53.579 | 0.712 | 0.7518 | 0.5813 | 0.5814 | 16.806 | 494.74 | 86.739
2021-05-05 06:00 | 2021-05-06 06:00 | 012-1 | MRS Požega stream 1 | Kromatografski uzorak | 2021-06-01 08:27 | 0.636 | 0.186 | 95.887 | 2.378 | 0.679 | 0.914 | 0.097 | 0.099 | 0.011 | 0.017 | 0 | - | 0.011 | - | - | - | 9.7025 | 34.929 | 10.2386 | 36.859 | 10.7637 | 38.749 | 11.3481 | 40.853 | 12.728 | 45.819 | 13.429 | 48.345 | 14.12 | 50.831 | 14.884 | 53.583 | 0.712 | 0.7516 | 0.5811 | 0.5813 | 16.802 | 494.861 | 86.763
2021-05-06 06:00 | 2021-05-07 06:00 | 012-1 | MRS Požega stream 1 | Kromatografski uzorak | 2021-06-01 08:27 | 0.643 | 0.177 | 95.944 | 2.346 | 0.669 | 0.89 | 0.092 | 0.093 | 0.011 | 0.016 | 0 | - | 0.01 | - | - | - | 9.6956 | 34.904 | 10.2314 | 36.833 | 10.7564 | 38.723 | 11.3403 | 40.825 | 12.724 | 45.807 | 13.426 | 48.332 | 14.116 | 50.819 | 14.881 | 53.57 | 0.711 | 0.7509 | 0.5806 | 0.5808 | 16.787 | 495.393 | 86.966
2021-05-07 06:00 | 2021-05-08 06:00 | 012-1 | MRS Požega stream 1 | Kromatografski uzorak | 2021-06-01 08:27 | 0.647 | 0.195 | 95.882 | 2.362 | 0.675 | 0.915 | 0.1 | 0.102 | 0.011 | 0.016 | 0 | - | 0.01 | - | - | - | 9.6998 | 34.919 | 10.2358 | 36.849 | 10.7608 | 38.739 | 11.345 | 40.842 | 12.723 | 45.803 | 13.424 | 48.328 | 14.115 | 50.813 | 14.879 | 53.565 | 0.712 | 0.7517 | 0.5812 | 0.5814 | 16.804 | 494.792 | 86.805
2021-05-08 06:00 | 2021-05-09 06:00 | 012-1 | MRS Požega stream 1 | Kromatografski uzorak | 2021-06-01 08:27 | 0.645 | 0.179 | 95.939 | 2.344 | 0.672 | 0.894 | 0.092 | 0.094 | 0.011 | 0.016 | 0 | - | 0.01 | - | - | - | 9.6957 | 34.905 | 10.2315 | 36.833 | 10.7565 | 38.723 | 11.3404 | 40.825 | 12.724 | 45.806 | 13.425 | 48.33 | 14.116 | 50.817 | 14.88 | 53.569 | 0.712 | 0.751 | 0.5807 | 0.5808 | 16.788 | 495.258 | 86.957
2021-05-09 06:00 | 2021-05-10 06:00 | 012-1 | MRS Požega stream 1 | Kromatografski uzorak | 2021-06-01 08:27 | 0.645 | 0.19 | 95.89 | 2.362 | 0.678 | 0.913 | 0.098 | 0.1 | 0.011 | 0.016 | 0 | - | 0.01 | - | - | - | 9.6998 | 34.919 | 10.2358 | 36.849 | 10.7608 | 38.739 | 11.345 | 40.842 | 12.724 | 45.807 | 13.426 | 48.332 | 14.116 | 50.818 | 14.88 | 53.569 | 0.712 | 0.7516 | 0.5811 | 0.5813 | 16.801 | 494.872 | 86.816
2021-05-10 06:00 | 2021-05-11 06:00 | 012-1 | MRS Požega stream 1 | Kromatografski uzorak | 2021-06-01 08:27 | 1.394 | 0.149 | 94.937 | 2.763 | 0.574 | 0.757 | 0.075 | 0.077 | 0.009 | 0.013 | 0 | - | 0.009 | - | - | - | 9.6347 | 34.685 | 10.1671 | 36.601 | 10.6883 | 38.478 | 11.2686 | 40.567 | 12.609 | 45.392 | 13.304 | 47.893 | 13.988 | 50.356 | 14.745 | 53.082 | 0.716 | 0.7552 | 0.584 | 0.5841 | 16.884 | 492.5 | 86.631
2021-05-11 06:00 | 2021-05-12 06:00 | 012-1 | MRS Požega stream 1 | Kromatografski uzorak | 2021-06-01 08:27 | 4.211 | 0.001 | 91.303 | 4.311 | 0.164 | 0.173 | 0.003 | 0.004 | 0 | 0.001 | 0 | - | 0.001 | - | - | - | 9.3958 | 33.825 | 9.9149 | 35.694 | 10.4224 | 37.52 | 10.9881 | 39.557 | 12.181 | 43.852 | 12.853 | 46.269 | 13.512 | 48.644 | 14.244 | 51.277 | 0.729 | 0.7694 | 0.595 | 0.5951 | 17.203 | 483.327 | 85.777
2021-05-12 06:00 | 2021-05-13 06:00 | 012-1 | MRS Požega stream 1 | Kromatografski uzorak | 2021-06-01 08:27 | 4.212 | 0 | 91.302 | 4.327 | 0.151 | 0.158 | 0.002 | 0.003 | 0 | 0.001 | 0 | - | 0.001 | - | - | - | 9.3946 | 33.82 | 9.9136 | 35.689 | 10.4211 | 37.516 | 10.9867 | 39.552 | 12.18 | 43.85 | 12.852 | 46.266 | 13.511 | 48.641 | 14.243 | 51.274 | 0.729 | 0.7693 | 0.5949 | 0.595 | 17.2 | 483.391 | 85.864
2021-05-13 06:00 | 2021-05-14 06:00 | 012-1 | MRS Požega stream 1 | Kromatografski uzorak | 2021-06-01 08:27 | 4.226 | 0.001 | 91.287 | 4.321 | 0.157 | 0.165 | 0.002 | 0.003 | 0 | 0.001 | 0 | - | 0.001 | - | - | - | 9.3939 | 33.818 | 9.9129 | 35.687 | 10.4203 | 37.513 | 10.986 | 39.549 | 12.179 | 43.843 | 12.85 | 46.259 | 13.509 | 48.633 | 14.241 | 51.266 | 0.729 | 0.7695 | 0.595 | 0.5951 | 17.203 | 483.307 | 85.809
2021-05-14 06:00 | 2021-05-15 06:00 | 012-1 | MRS Požega stream 1 | Kromatografski uzorak | 2021-06-01 08:27 | 2.066 | 0.116 | 94.052 | 3.143 | 0.477 | 0.624 | 0.061 | 0.063 | 0.007 | 0.01 | 0 | - | 0.007 | - | - | - | 9.5815 | 34.493 | 10.1109 | 36.399 | 10.6291 | 38.265 | 11.2061 | 40.342 | 12.511 | 45.04 | 13.201 | 47.522 | 13.879 | 49.964 | 14.63 | 52.669 | 0.719 | 0.7587 | 0.5867 | 0.5868 | 16.962 | 490.2 | 86.381
2021-05-15 06:00 | 2021-05-16 06:00 | 012-1 | MRS Požega stream 1 | Kromatografski uzorak | 2021-06-01 08:27 | 3.241 | 0.053 | 92.546 | 3.786 | 0.301 | 0.374 | 0.029 | 0.031 | 0.003 | 0.005 | 0 | - | 0.004 | - | - | - | 9.4772 | 34.118 | 10.0009 | 36.003 | 10.513 | 37.847 | 11.0837 | 39.901 | 12.326 | 44.372 | 13.005 | 46.818 | 13.673 | 49.222 | 14.413 | 51.887 | 0.725 | 0.7647 | 0.5913 | 0.5915 | 17.097 | 486.418 | 86.065
2021-05-16 06:00 | 2021-05-17 06:00 | 012-1 | MRS Požega stream 1 | Kromatografski uzorak | 2021-06-01 08:27 | 2.208 | 0.111 | 93.894 | 3.197 | 0.449 | 0.589 | 0.059 | 0.06 | 0.006 | 0.009 | 0 | - | 0.006 | - | - | - | 9.5666 | 34.44 | 10.0952 | 36.343 | 10.6125 | 38.205 | 11.1886 | 40.279 | 12.487 | 44.954 | 13.175 | 47.432 | 13.852 | 49.869 | 14.603 | 52.569 | 0.719 | 0.7593 | 0.5871 | 0.5872 | 16.975 | 489.835 | 86.415
2021-05-17 06:00 | 2021-05-18 06:00 | 012-1 | MRS Požega stream 1 | Kromatografski uzorak | 2021-06-01 08:27 | 0.653 | 0.177 | 96.004 | 2.289 | 0.656 | 0.877 | 0.091 | 0.094 | 0.011 | 0.015 | 0 | - | 0.01 | - | - | - | 9.6883 | 34.878 | 10.2236 | 36.805 | 10.7485 | 38.694 | 11.332 | 40.795 | 12.719 | 45.788 | 13.42 | 48.311 | 14.111 | 50.798 | 14.875 | 53.549 | 0.711 | 0.7504 | 0.5802 | 0.5804 | 16.776 | 495.624 | 87.166
2021-05-18 06:00 | 2021-05-19 06:00 | 012-1 | MRS Požega stream 1 | Kromatografski uzorak | 2021-06-01 08:27 | 0.651 | 0.175 | 96.018 | 2.285 | 0.655 | 0.87 | 0.089 | 0.092 | 0.01 | 0.014 | 0 | - | 0.009 | - | - | - | 9.6869 | 34.873 | 10.2222 | 36.8 | 10.747 | 38.689 | 11.3304 | 40.789 | 12.718 | 45.787 | 13.419 | 48.31 | 14.11 | 50.797 | 14.874 | 53.548 | 0.711 | 0.7502 | 0.5801 | 0.5802 | 16.772 | 495.748 | 87.222
2021-05-19 06:00 | 2021-05-20 06:00 | 012-1 | MRS Požega stream 1 | Kromatografski uzorak | 2021-06-01 08:27 | 2.028 | 0.097 | 94.254 | 3.037 | 0.452 | 0.584 | 0.054 | 0.056 | 0.006 | 0.009 | 0 | - | 0.006 | - | - | - | 9.5694 | 34.45 | 10.0981 | 36.353 | 10.6161 | 38.218 | 11.1924 | 40.293 | 12.508 | 45.029 | 13.198 | 47.511 | 13.876 | 49.955 | 14.628 | 52.66 | 0.717 | 0.7572 | 0.5855 | 0.5856 | 16.927 | 491.297 | 86.845
2021-05-20 06:00 | 2021-05-21 06:00 | 012-1 | MRS Požega stream 1 | Kromatografski uzorak | 2021-06-01 08:27 | 2.535 | 0.078 | 93.573 | 3.334 | 0.378 | 0.48 | 0.042 | 0.044 | 0.005 | 0.007 | 0 | - | 0.005 | - | - | - | 9.5292 | 34.305 | 10.0557 | 36.201 | 10.5714 | 38.057 | 11.1452 | 40.123 | 12.434 | 44.763 | 13.119 | 47.23 | 13.794 | 49.658 | 14.541 | 52.347 | 0.72 | 0.7598 | 0.5875 | 0.5877 | 16.987 | 489.495 | 86.652
2021-05-21 06:00 | 2021-05-22 06:00 | 012-1 | MRS Požega stream 1 | Kromatografski uzorak | 2021-06-01 08:27 | 2.153 | 0.101 | 94.001 | 3.171 | 0.444 | 0.573 | 0.053 | 0.055 | 0.006 | 0.009 | 0 | - | 0.006 | - | - | - | 9.5649 | 34.434 | 10.0934 | 36.336 | 10.6108 | 38.199 | 11.1868 | 40.273 | 12.491 | 44.967 | 13.179 | 47.446 | 13.857 | 49.885 | 14.607 | 52.586 | 0.719 | 0.7585 | 0.5865 | 0.5867 | 16.958 | 490.397 | 86.584
2021-05-22 06:00 | 2021-05-23 06:00 | 012-1 | MRS Požega stream 1 | Kromatografski uzorak | 2021-06-01 08:27 | 0.668 | 0.18 | 95.896 | 2.36 | 0.671 | 0.896 | 0.093 | 0.095 | 0.011 | 0.016 | 0 | - | 0.01 | - | - | - | 9.6953 | 34.903 | 10.231 | 36.832 | 10.7559 | 38.721 | 11.3398 | 40.823 | 12.721 | 45.794 | 13.422 | 48.318 | 14.112 | 50.804 | 14.876 | 53.555 | 0.712 | 0.7513 | 0.5809 | 0.5811 | 16.795 | 495.066 | 86.901
2021-05-23 06:00 | 2021-05-24 06:00 | 012-1 | MRS Požega stream 1 | Kromatografski uzorak | 2021-06-01 08:27 | 0.649 | 0.184 | 95.906 | 2.357 | 0.676 | 0.904 | 0.095 | 0.097 | 0.011 | 0.016 | 0 | - | 0.01 | - | - | - | 9.6979 | 34.912 | 10.2338 | 36.842 | 10.7588 | 38.732 | 11.3428 | 40.834 | 12.724 | 45.805 | 13.425 | 48.33 | 14.116 | 50.816 | 14.88 | 53.568 | 0.712 | 0.7513 | 0.5809 | 0.5811 | 16.796 | 495.031 | 86.87
2021-05-24 06:00 | 2021-05-25 06:00 | 012-1 | MRS Požega stream 1 | Kromatografski uzorak | 2021-06-01 08:27 | 0.648 | 0.188 | 95.863 | 2.384 | 0.684 | 0.916 | 0.096 | 0.099 | 0.011 | 0.016 | 0 | - | 0.01 | - | - | - | 9.7017 | 34.926 | 10.2378 | 36.856 | 10.7628 | 38.746 | 11.3471 | 40.849 | 12.725 | 45.811 | 13.427 | 48.336 | 14.117 | 50.821 | 14.881 | 53.573 | 0.712 | 0.7517 | 0.5813 | 0.5814 | 16.805 | 494.765 | 86.752
2021-05-25 06:00 | 2021-05-26 06:00 | 012-1 | MRS Požega stream 1 | Kromatografski uzorak | 2021-06-01 08:27 | 0.653 | 0.186 | 95.903 | 2.356 | 0.673 | 0.901 | 0.095 | 0.097 | 0.011 | 0.016 | 0 | - | 0.01 | - | - | - | 9.6966 | 34.908 | 10.2325 | 36.837 | 10.7574 | 38.727 | 11.3414 | 40.829 | 12.722 | 45.799 | 13.423 | 48.324 | 14.114 | 50.809 | 14.878 | 53.56 | 0.712 | 0.7513 | 0.5809 | 0.5811 | 16.796 | 495.026 | 86.892
2021-05-26 06:00 | 2021-05-27 06:00 | 012-1 | MRS Požega stream 1 | Kromatografski uzorak | 2021-06-01 08:27 | 0.655 | 0.181 | 95.97 | 2.309 | 0.661 | 0.885 | 0.093 | 0.095 | 0.011 | 0.015 | 0 | - | 0.009 | - | - | - | 9.6906 | 34.886 | 10.2261 | 36.814 | 10.751 | 38.703 | 11.3346 | 40.805 | 12.719 | 45.789 | 13.42 | 48.313 | 14.111 | 50.799 | 14.875 | 53.55 | 0.711 | 0.7507 | 0.5805 | 0.5806 | 16.783 | 495.42 | 87.08
2021-05-27 06:00 | 2021-05-28 06:00 | 012-1 | MRS Požega stream 1 | Kromatografski uzorak | 2021-06-01 08:27 | 0.656 | 0.179 | 95.989 | 2.295 | 0.658 | 0.881 | 0.093 | 0.095 | 0.011 | 0.015 | 0 | - | 0.009 | - | - | - | 9.6891 | 34.881 | 10.2245 | 36.808 | 10.7494 | 38.698 | 11.3329 | 40.798 | 12.719 | 45.787 | 13.42 | 48.31 | 14.11 | 50.797 | 14.874 | 53.547 | 0.711 | 0.7506 | 0.5804 | 0.5805 | 16.779 | 495.521 | 87.128
2021-05-28 06:00 | 2021-05-29 06:00 | 012-1 | MRS Požega stream 1 | Kromatografski uzorak | 2021-06-01 08:27 | 0.654 | 0.18 | 95.978 | 2.3 | 0.662 | 0.887 | 0.094 | 0.096 | 0.011 | 0.016 | 0 | - | 0.01 | - | - | - | 9.6907 | 34.887 | 10.2262 | 36.814 | 10.751 | 38.704 | 11.3347 | 40.805 | 12.719 | 45.79 | 13.421 | 48.314 | 14.111 | 50.8 | 14.875 | 53.551 | 0.711 | 0.7507 | 0.5805 | 0.5806 | 16.782 | 495.434 | 87.083
2021-05-29 06:00 | 2021-05-30 06:00 | 012-1 | MRS Požega stream 1 | Kromatografski uzorak | 2021-06-01 08:27 | 0.651 | 0.183 | 95.95 | 2.322 | 0.667 | 0.894 | 0.094 | 0.096 | 0.011 | 0.016 | 0 | - | 0.01 | - | - | - | 9.6935 | 34.896 | 10.2291 | 36.825 | 10.754 | 38.714 | 11.3378 | 40.816 | 12.721 | 45.795 | 13.422 | 48.32 | 14.113 | 50.806 | 14.877 | 53.557 | 0.712 | 0.7509 | 0.5807 | 0.5808 | 16.788 | 495.271 | 87.004
2021-05-30 06:00 | 2021-05-31 06:00 | 012-1 | MRS Požega stream 1 | Kromatografski uzorak | 2021-06-01 08:27 | 0.652 | 0.182 | 95.961 | 2.313 | 0.666 | 0.892 | 0.094 | 0.096 | 0.011 | 0.016 | 0 | - | 0.01 | - | - | - | 9.6923 | 34.892 | 10.2279 | 36.82 | 10.7527 | 38.71 | 11.3365 | 40.811 | 12.72 | 45.793 | 13.421 | 48.317 | 14.112 | 50.803 | 14.876 | 53.554 | 0.711 | 0.7508 | 0.5806 | 0.5807 | 16.786 | 495.428 | 87.038
2021-05-31 06:00 | 2021-06-01 06:00 | 012-1 | MRS Požega stream 1 | Kromatografski uzorak | 2021-06-01 08:27 | 0.655 | 0.18 | 95.986 | 2.295 | 0.659 | 0.884 | 0.093 | 0.095 | 0.011 | 0.016 | 0 | - | 0.009 | - | - | - | 9.6896 | 34.883 | 10.2251 | 36.81 | 10.7499 | 38.7 | 11.3335 | 40.8 | 12.719 | 45.788 | 13.42 | 48.311 | 14.111 | 50.798 | 14.875 | 53.548 | 0.711 | 0.7506 | 0.5804 | 0.5805 | 16.78 | 495.491 | 87.113
2021-05-01 06:00 | 2021-05-02 06:00 | 013-1 | MRS Vinkovci stream 1 | Kromatografski uzorak | 2021-06-01 08:27 | 0.654 | 0.188 | 95.991 | 2.269 | 0.667 | 0.898 | 0.096 | 0.098 | 0.012 | 0.017 | 0 | - | 0.009 | - | - | - | 9.6898 | 34.883 | 10.2252 | 36.811 | 10.75 | 38.7 | 11.3336 | 40.801 | 12.718 | 45.784 | 13.419 | 48.307 | 14.109 | 50.793 | 14.873 | 53.543 | 0.711 | 0.7508 | 0.5805 | 0.5807 | 16.784 | 495.385 | 87.096
2021-05-02 06:00 | 2021-05-03 06:00 | 013-1 | MRS Vinkovci stream 1 | Kromatografski uzorak | 2021-06-01 08:27 | 0.647 | 0.191 | 95.941 | 2.303 | 0.68 | 0.918 | 0.099 | 0.1 | 0.012 | 0.017 | 0 | - | 0.009 | - | - | - | 9.6963 | 34.907 | 10.2321 | 36.836 | 10.757 | 38.725 | 11.341 | 40.828 | 12.722 | 45.798 | 13.423 | 48.323 | 14.113 | 50.809 | 14.878 | 53.56 | 0.712 | 0.7513 | 0.5809 | 0.5811 | 16.795 | 495.045 | 86.915
2021-05-03 06:00 | 2021-05-04 06:00 | 013-1 | MRS Vinkovci stream 1 | Kromatografski uzorak | 2021-06-01 08:27 | 0.69 | 0.186 | 95.915 | 2.311 | 0.666 | 0.898 | 0.097 | 0.098 | 0.012 | 0.017 | 0 | - | 0.01 | - | - | - | 9.6898 | 34.883 | 10.2253 | 36.811 | 10.7499 | 38.7 | 11.3335 | 40.801 | 12.714 | 45.77 | 13.415 | 48.293 | 14.105 | 50.778 | 14.869 | 53.527 | 0.712 | 0.7512 | 0.5809 | 0.581 | 16.794 | 495.089 | 86.984
2021-05-04 06:00 | 2021-05-05 06:00 | 013-1 | MRS Vinkovci stream 1 | Kromatografski uzorak | 2021-06-01 08:27 | 0.91 | 0.162 | 95.525 | 2.569 | 0.617 | 0.834 | 0.095 | 0.088 | 0.011 | 0.015 | 0 | - | 0.008 | - | - | - | 9.6793 | 34.845 | 10.2141 | 36.771 | 10.7379 | 38.656 | 11.3208 | 40.755 | 12.687 | 45.673 | 13.386 | 48.19 | 14.075 | 50.668 | 14.837 | 53.412 | 0.713 | 0.7528 | 0.5821 | 0.5822 | 16.829 | 494.069 | 86.671
2021-05-05 06:00 | 2021-05-06 06:00 | 013-1 | MRS Vinkovci stream 1 | Kromatografski uzorak | 2021-06-01 08:27 | 0.652 | 0.19 | 95.889 | 2.339 | 0.69 | 0.93 | 0.1 | 0.101 | 0.012 | 0.017 | 0 | - | 0.01 | - | - | - | 9.7005 | 34.922 | 10.2365 | 36.851 | 10.7615 | 38.741 | 11.3457 | 40.845 | 12.724 | 45.805 | 13.425 | 48.33 | 14.115 | 50.815 | 14.88 | 53.567 | 0.712 | 0.7517 | 0.5812 | 0.5814 | 16.805 | 494.769 | 86.772
2021-05-06 06:00 | 2021-05-07 06:00 | 013-1 | MRS Vinkovci stream 1 | Kromatografski uzorak | 2021-06-01 08:27 | 0.638 | 0.187 | 95.866 | 2.383 | 0.687 | 0.925 | 0.099 | 0.1 | 0.012 | 0.017 | 0 | - | 0.009 | - | - | - | 9.7043 | 34.936 | 10.2406 | 36.866 | 10.7657 | 38.757 | 11.3502 | 40.861 | 12.728 | 45.821 | 13.43 | 48.347 | 14.12 | 50.833 | 14.885 | 53.585 | 0.712 | 0.7518 | 0.5813 | 0.5815 | 16.807 | 494.718 | 86.698
2021-05-07 06:00 | 2021-05-08 06:00 | 013-1 | MRS Vinkovci stream 1 | Kromatografski uzorak | 2021-06-01 08:27 | 0.649 | 0.185 | 95.908 | 2.357 | 0.672 | 0.9 | 0.095 | 0.097 | 0.011 | 0.016 | 0 | - | 0.009 | - | - | - | 9.697 | 34.909 | 10.2328 | 36.838 | 10.7577 | 38.728 | 11.3418 | 40.83 | 12.723 | 45.803 | 13.424 | 48.327 | 14.115 | 50.813 | 14.879 | 53.564 | 0.712 | 0.7513 | 0.5809 | 0.5811 | 16.794 | 495.083 | 86.895
2021-05-08 06:00 | 2021-05-09 06:00 | 013-1 | MRS Vinkovci stream 1 | Kromatografski uzorak | 2021-06-01 08:27 | 0.65 | 0.187 | 95.891 | 2.37 | 0.675 | 0.902 | 0.094 | 0.097 | 0.011 | 0.016 | 0 | - | 0.008 | - | - | - | 9.6975 | 34.911 | 10.2334 | 36.84 | 10.7584 | 38.73 | 11.3424 | 40.833 | 12.723 | 45.802 | 13.424 | 48.326 | 14.115 | 50.812 | 14.879 | 53.564 | 0.712 | 0.7514 | 0.581 | 0.5811 | 16.797 | 494.994 | 86.872
2021-05-09 06:00 | 2021-05-10 06:00 | 013-1 | MRS Vinkovci stream 1 | Kromatografski uzorak | 2021-06-01 08:27 | 0.651 | 0.186 | 95.904 | 2.358 | 0.675 | 0.901 | 0.095 | 0.097 | 0.011 | 0.016 | 0 | - | 0.008 | - | - | - | 9.6965 | 34.907 | 10.2323 | 36.836 | 10.7573 | 38.726 | 11.3412 | 40.828 | 12.722 | 45.8 | 13.423 | 48.324 | 14.114 | 50.81 | 14.878 | 53.562 | 0.712 | 0.7513 | 0.5809 | 0.5811 | 16.792 | 495.152 | 86.904
2021-05-10 06:00 | 2021-05-11 06:00 | 013-1 | MRS Vinkovci stream 1 | Kromatografski uzorak | 2021-06-01 08:27 | 0.65 | 0.187 | 95.895 | 2.363 | 0.677 | 0.905 | 0.095 | 0.097 | 0.011 | 0.016 | 0 | - | 0.008 | - | - | - | 9.6977 | 34.912 | 10.2336 | 36.841 | 10.7586 | 38.731 | 11.3426 | 40.833 | 12.723 | 45.803 | 13.424 | 48.327 | 14.115 | 50.813 | 14.879 | 53.564 | 0.712 | 0.7514 | 0.581 | 0.5811 | 16.797 | 494.993 | 86.87
2021-05-11 06:00 | 2021-05-12 06:00 | 013-1 | MRS Vinkovci stream 1 | Kromatografski uzorak | 2021-06-01 08:27 | 0.651 | 0.186 | 95.916 | 2.347 | 0.673 | 0.9 | 0.095 | 0.097 | 0.011 | 0.016 | 0 | - | 0.008 | - | - | - | 9.6956 | 34.904 | 10.2313 | 36.833 | 10.7562 | 38.722 | 11.3402 | 40.825 | 12.722 | 45.798 | 13.423 | 48.322 | 14.113 | 50.808 | 14.878 | 53.559 | 0.712 | 0.7512 | 0.5808 | 0.581 | 16.793 | 495.11 | 86.931
2021-05-12 06:00 | 2021-05-13 06:00 | 013-1 | MRS Vinkovci stream 1 | Kromatografski uzorak | 2021-06-01 08:27 | 0.651 | 0.186 | 95.924 | 2.341 | 0.671 | 0.897 | 0.095 | 0.097 | 0.011 | 0.016 | 0 | - | 0.008 | - | - | - | 9.6948 | 34.901 | 10.2306 | 36.83 | 10.7555 | 38.72 | 11.3394 | 40.822 | 12.721 | 45.797 | 13.422 | 48.321 | 14.113 | 50.807 | 14.877 | 53.558 | 0.712 | 0.7511 | 0.5808 | 0.5809 | 16.792 | 495.157 | 86.954
2021-05-13 06:00 | 2021-05-14 06:00 | 013-1 | MRS Vinkovci stream 1 | Kromatografski uzorak | 2021-06-01 08:27 | 0.647 | 0.191 | 95.849 | 2.392 | 0.687 | 0.921 | 0.098 | 0.1 | 0.012 | 0.017 | 0 | - | 0.008 | - | - | - | 9.7027 | 34.93 | 10.2389 | 36.86 | 10.7639 | 38.75 | 11.3482 | 40.854 | 12.726 | 45.812 | 13.427 | 48.337 | 14.117 | 50.822 | 14.882 | 53.574 | 0.712 | 0.7518 | 0.5813 | 0.5815 | 16.808 | 494.686 | 86.719
2021-05-14 06:00 | 2021-05-15 06:00 | 013-1 | MRS Vinkovci stream 1 | Kromatografski uzorak | 2021-06-01 08:27 | 0.644 | 0.194 | 95.79 | 2.43 | 0.701 | 0.942 | 0.1 | 0.102 | 0.012 | 0.017 | 0 | - | 0.009 | - | - | - | 9.7092 | 34.953 | 10.2458 | 36.885 | 10.7709 | 38.775 | 11.3556 | 40.88 | 12.729 | 45.825 | 13.431 | 48.35 | 14.121 | 50.835 | 14.886 | 53.588 | 0.713 | 0.7524 | 0.5818 | 0.582 | 16.821 | 494.297 | 86.522
2021-05-15 06:00 | 2021-05-16 06:00 | 013-1 | MRS Vinkovci stream 1 | Kromatografski uzorak | 2021-06-01 08:27 | 0.647 | 0.192 | 95.81 | 2.415 | 0.696 | 0.935 | 0.1 | 0.102 | 0.012 | 0.017 | 0 | - | 0.009 | - | - | - | 9.707 | 34.945 | 10.2434 | 36.876 | 10.7685 | 38.767 | 11.3531 | 40.871 | 12.728 | 45.82 | 13.429 | 48.346 | 14.12 | 50.831 | 14.884 | 53.583 | 0.713 | 0.7522 | 0.5816 | 0.5818 | 16.817 | 494.425 | 86.584
2021-05-16 06:00 | 2021-05-17 06:00 | 013-1 | MRS Vinkovci stream 1 | Kromatografski uzorak | 2021-06-01 08:27 | 0.651 | 0.187 | 95.889 | 2.361 | 0.679 | 0.912 | 0.097 | 0.099 | 0.012 | 0.017 | 0 | - | 0.009 | - | - | - | 9.6992 | 34.917 | 10.2351 | 36.846 | 10.7601 | 38.736 | 11.3442 | 40.839 | 12.724 | 45.805 | 13.425 | 48.33 | 14.115 | 50.816 | 14.88 | 53.567 | 0.712 | 0.7515 | 0.5811 | 0.5812 | 16.8 | 494.9 | 86.818
2021-05-17 06:00 | 2021-05-18 06:00 | 013-1 | MRS Vinkovci stream 1 | Kromatografski uzorak | 2021-06-01 08:27 | 0.655 | 0.18 | 95.986 | 2.296 | 0.658 | 0.883 | 0.094 | 0.095 | 0.011 | 0.016 | 0 | - | 0.008 | - | - | - | 9.6894 | 34.882 | 10.2248 | 36.809 | 10.7496 | 38.699 | 11.3332 | 40.8 | 12.719 | 45.787 | 13.42 | 48.311 | 14.11 | 50.797 | 14.874 | 53.548 | 0.711 | 0.7506 | 0.5804 | 0.5805 | 16.78 | 495.502 | 87.118
2021-05-18 06:00 | 2021-05-19 06:00 | 013-1 | MRS Vinkovci stream 1 | Kromatografski uzorak | 2021-06-01 08:27 | 0.659 | 0.18 | 95.982 | 2.296 | 0.658 | 0.882 | 0.094 | 0.095 | 0.011 | 0.016 | 0 | - | 0.008 | - | - | - | 9.6888 | 34.88 | 10.2242 | 36.807 | 10.749 | 38.696 | 11.3325 | 40.797 | 12.718 | 45.784 | 13.419 | 48.308 | 14.109 | 50.794 | 14.873 | 53.544 | 0.711 | 0.7506 | 0.5804 | 0.5805 | 16.78 | 495.494 | 87.122
2021-05-19 06:00 | 2021-05-20 06:00 | 013-1 | MRS Vinkovci stream 1 | Kromatografski uzorak | 2021-06-01 08:27 | 0.655 | 0.181 | 95.966 | 2.309 | 0.663 | 0.889 | 0.094 | 0.096 | 0.011 | 0.016 | 0 | - | 0.008 | - | - | - | 9.6913 | 34.889 | 10.2268 | 36.816 | 10.7516 | 38.706 | 11.3353 | 40.807 | 12.72 | 45.79 | 13.421 | 48.314 | 14.111 | 50.801 | 14.875 | 53.551 | 0.711 | 0.7508 | 0.5805 | 0.5807 | 16.784 | 495.382 | 87.059
2021-05-20 06:00 | 2021-05-21 06:00 | 013-1 | MRS Vinkovci stream 1 | Kromatografski uzorak | 2021-06-01 08:27 | 0.649 | 0.187 | 95.874 | 2.375 | 0.682 | 0.915 | 0.097 | 0.099 | 0.012 | 0.017 | 0 | - | 0.009 | - | - | - | 9.7007 | 34.922 | 10.2367 | 36.852 | 10.7617 | 38.742 | 11.346 | 40.845 | 12.725 | 45.809 | 13.426 | 48.334 | 14.117 | 50.819 | 14.881 | 53.571 | 0.712 | 0.7516 | 0.5812 | 0.5813 | 16.803 | 494.827 | 86.78
2021-05-21 06:00 | 2021-05-22 06:00 | 013-1 | MRS Vinkovci stream 1 | Kromatografski uzorak | 2021-06-01 08:27 | 0.65 | 0.187 | 95.871 | 2.378 | 0.683 | 0.915 | 0.097 | 0.099 | 0.011 | 0.016 | 0 | - | 0.009 | - | - | - | 9.7006 | 34.922 | 10.2366 | 36.852 | 10.7616 | 38.742 | 11.3459 | 40.845 | 12.725 | 45.809 | 13.426 | 48.334 | 14.116 | 50.819 | 14.881 | 53.571 | 0.712 | 0.7516 | 0.5812 | 0.5813 | 16.803 | 494.827 | 86.779
2021-05-22 06:00 | 2021-05-23 06:00 | 013-1 | MRS Vinkovci stream 1 | Kromatografski uzorak | 2021-06-01 08:27 | 0.651 | 0.186 | 95.886 | 2.367 | 0.68 | 0.91 | 0.096 | 0.098 | 0.011 | 0.016 | 0 | - | 0.009 | - | - | - | 9.699 | 34.916 | 10.235 | 36.846 | 10.7599 | 38.736 | 11.3441 | 40.839 | 12.724 | 45.806 | 13.425 | 48.33 | 14.116 | 50.816 | 14.88 | 53.568 | 0.712 | 0.7515 | 0.5811 | 0.5812 | 16.799 | 494.941 | 86.827
2021-05-23 06:00 | 2021-05-24 06:00 | 013-1 | MRS Vinkovci stream 1 | Kromatografski uzorak | 2021-06-01 08:27 | 0.647 | 0.189 | 95.856 | 2.388 | 0.687 | 0.92 | 0.097 | 0.099 | 0.012 | 0.016 | 0 | - | 0.009 | - | - | - | 9.7025 | 34.929 | 10.2387 | 36.859 | 10.7637 | 38.749 | 11.348 | 40.853 | 12.726 | 45.813 | 13.427 | 48.338 | 14.118 | 50.824 | 14.882 | 53.575 | 0.712 | 0.7518 | 0.5813 | 0.5815 | 16.806 | 494.725 | 86.728
2021-05-24 06:00 | 2021-05-25 06:00 | 013-1 | MRS Vinkovci stream 1 | Kromatografski uzorak | 2021-06-01 08:27 | 0.649 | 0.188 | 95.87 | 2.376 | 0.683 | 0.916 | 0.097 | 0.099 | 0.012 | 0.016 | 0 | - | 0.009 | - | - | - | 9.7008 | 34.923 | 10.2368 | 36.853 | 10.7618 | 38.743 | 11.346 | 40.846 | 12.725 | 45.808 | 13.426 | 48.333 | 14.116 | 50.819 | 14.881 | 53.57 | 0.712 | 0.7517 | 0.5812 | 0.5814 | 16.804 | 494.804 | 86.774
2021-05-25 06:00 | 2021-05-26 06:00 | 013-1 | MRS Vinkovci stream 1 | Kromatografski uzorak | 2021-06-01 08:27 | 0.65 | 0.189 | 95.864 | 2.382 | 0.683 | 0.915 | 0.097 | 0.099 | 0.011 | 0.016 | 0 | - | 0.009 | - | - | - | 9.7008 | 34.923 | 10.2369 | 36.853 | 10.7619 | 38.743 | 11.3461 | 40.846 | 12.724 | 45.808 | 13.426 | 48.333 | 14.116 | 50.818 | 14.881 | 53.57 | 0.712 | 0.7517 | 0.5812 | 0.5814 | 16.804 | 494.793 | 86.771
2021-05-26 06:00 | 2021-05-27 06:00 | 013-1 | MRS Vinkovci stream 1 | Kromatografski uzorak | 2021-06-01 08:27 | 0.651 | 0.19 | 95.851 | 2.393 | 0.685 | 0.916 | 0.096 | 0.099 | 0.011 | 0.016 | 0 | - | 0.008 | - | - | - | 9.7014 | 34.925 | 10.2375 | 36.855 | 10.7625 | 38.745 | 11.3468 | 40.848 | 12.725 | 45.808 | 13.426 | 48.333 | 14.116 | 50.819 | 14.881 | 53.57 | 0.712 | 0.7518 | 0.5813 | 0.5814 | 16.806 | 494.735 | 86.748
2021-05-27 06:00 | 2021-05-28 06:00 | 013-1 | MRS Vinkovci stream 1 | Kromatografski uzorak | 2021-06-01 08:27 | 0.655 | 0.185 | 95.932 | 2.336 | 0.668 | 0.893 | 0.094 | 0.096 | 0.011 | 0.016 | 0 | - | 0.008 | - | - | - | 9.6933 | 34.896 | 10.229 | 36.824 | 10.7538 | 38.714 | 11.3376 | 40.815 | 12.72 | 45.793 | 13.421 | 48.317 | 14.112 | 50.803 | 14.876 | 53.553 | 0.712 | 0.751 | 0.5807 | 0.5809 | 16.789 | 495.222 | 86.99
2021-05-28 06:00 | 2021-05-29 06:00 | 013-1 | MRS Vinkovci stream 1 | Kromatografski uzorak | 2021-06-01 08:27 | 0.657 | 0.18 | 95.989 | 2.295 | 0.658 | 0.88 | 0.093 | 0.095 | 0.011 | 0.016 | 0 | - | 0.008 | - | - | - | 9.6884 | 34.878 | 10.2238 | 36.806 | 10.7486 | 38.695 | 11.3321 | 40.796 | 12.718 | 45.785 | 13.419 | 48.308 | 14.11 | 50.795 | 14.874 | 53.545 | 0.711 | 0.7505 | 0.5803 | 0.5805 | 16.778 | 495.546 | 87.144
2021-05-29 06:00 | 2021-05-30 06:00 | 013-1 | MRS Vinkovci stream 1 | Kromatografski uzorak | 2021-06-01 08:27 | 0.655 | 0.18 | 95.981 | 2.299 | 0.661 | 0.885 | 0.094 | 0.096 | 0.011 | 0.016 | 0 | - | 0.008 | - | - | - | 9.6897 | 34.883 | 10.2252 | 36.811 | 10.75 | 38.7 | 11.3336 | 40.801 | 12.719 | 45.788 | 13.42 | 48.311 | 14.111 | 50.798 | 14.875 | 53.548 | 0.711 | 0.7506 | 0.5804 | 0.5806 | 16.781 | 495.48 | 87.109
2021-05-30 06:00 | 2021-05-31 06:00 | 013-1 | MRS Vinkovci stream 1 | Kromatografski uzorak | 2021-06-01 08:27 | 0.651 | 0.184 | 95.945 | 2.325 | 0.669 | 0.895 | 0.094 | 0.096 | 0.011 | 0.016 | 0 | - | 0.008 | - | - | - | 9.6933 | 34.896 | 10.2289 | 36.824 | 10.7538 | 38.714 | 11.3376 | 40.815 | 12.721 | 45.794 | 13.422 | 48.318 | 14.112 | 50.805 | 14.877 | 53.556 | 0.712 | 0.751 | 0.5807 | 0.5808 | 16.788 | 495.263 | 87.004
2021-05-31 06:00 | 2021-06-01 06:00 | 013-1 | MRS Vinkovci stream 1 | Kromatografski uzorak | 2021-06-01 08:27 | 0.654 | 0.182 | 95.963 | 2.311 | 0.665 | 0.89 | 0.094 | 0.096 | 0.011 | 0.016 | 0 | - | 0.008 | - | - | - | 9.6915 | 34.889 | 10.227 | 36.817 | 10.7519 | 38.707 | 11.3355 | 40.808 | 12.72 | 45.791 | 13.421 | 48.315 | 14.111 | 50.801 | 14.875 | 53.552 | 0.711 | 0.7508 | 0.5805 | 0.5807 | 16.783 | 495.414 | 87.059

## Lipanj 2021
Vrijeme od | Vrijeme do | Oznaka mjesta uzorkovanja | Mjesto uzorkovanja | Vrsta mjesta uzorkovanja | Zadnja izmjena | N2 (mol %) | CO2 (mol %) | C1 (mol %) | C2 (mol %) | C3 (mol %) | C3+ (mol %) | n-C4 (mol %) | i-C4 (mol %) | n-C5 (mol %) | i-C5 (mol %) | neo-C5 (mol %) | C6 (mol %) | C6+ (mol %) | C7 (mol %) | C8 (mol %) | C9+ (mol %) | NCV (kWh/m3) @15/15 | NCV (MJ/m3) @15/15 | NCV (kWh/m3) @25/0 | NCV (MJ/m3) @25/0 | GCV (kWh/m3) @15/15 | GCV (MJ/m3) @15/15 | GCV (kWh/m3) @25/0 | GCV (MJ/m3) @25/0 | Wd(kWh/m3) @15/15 | Wd(Mj/m3) @15/15 | Wd(kWh/m3) @25/0 | Wd(Mj/m3) @25/0 | Wg(kWh/m3) @15/15 | Wg(Mj/m3) @15/15 | Wg(kWh/m3) @25/0 | Wg(Mj/m3) @25/0 | ρ (kg/m3) @15 | ρ (kg/m3) @0 | d@15 | d@0 | M kg/kmol | R J/kgK | MN (metanski broj)
2021-06-01 06:00 | 2021-06-02 06:00 | 024-1 | MRČ Donji Miholjac - MRČ Budrovac (stream 1) | Kromatografski uzorak | 2021-07-01 13:57 | 4.262 | 0 | 91.349 | 4.227 | 0.157 | 0.162 | 0.002 | 0.003 | 0 | 0.001 | 0 | 0 | - | 0 | 0 | 0 | 9.3828 | 33.778 | 9.9011 | 35.644 | 10.4082 | 37.47 | 10.9731 | 39.503 | 12.168 | 43.805 | 12.838 | 46.218 | 13.498 | 48.592 | 14.229 | 51.223 | 0.729 | 0.769 | 0.5946 | 0.5948 | 17.193 | 483.61 | 85.93
2021-06-02 06:00 | 2021-06-03 06:00 | 024-1 | MRČ Donji Miholjac - MRČ Budrovac (stream 1) | Kromatografski uzorak | 2021-07-01 13:57 | 4.227 | 0 | 91.408 | 4.197 | 0.162 | 0.168 | 0.002 | 0.003 | 0 | 0.001 | 0 | 0 | - | 0 | 0 | 0 | 9.3847 | 33.785 | 9.9031 | 35.651 | 10.4104 | 37.477 | 10.9754 | 39.512 | 12.173 | 43.822 | 12.844 | 46.237 | 13.503 | 48.612 | 14.234 | 51.243 | 0.728 | 0.7687 | 0.5944 | 0.5945 | 17.186 | 483.801 | 86.016
2021-06-03 06:00 | 2021-06-04 06:00 | 024-1 | MRČ Donji Miholjac - MRČ Budrovac (stream 1) | Kromatografski uzorak | 2021-07-01 13:57 | 4.243 | 0 | 91.363 | 4.229 | 0.158 | 0.164 | 0.002 | 0.003 | 0 | 0.001 | 0 | 0 | - | 0 | 0 | 0 | 9.385 | 33.786 | 9.9034 | 35.652 | 10.4106 | 37.478 | 10.9757 | 39.513 | 12.171 | 43.817 | 12.842 | 46.231 | 13.501 | 48.605 | 14.232 | 51.237 | 0.729 | 0.7689 | 0.5946 | 0.5947 | 17.191 | 483.648 | 85.933
2021-06-04 06:00 | 2021-06-05 06:00 | 024-1 | MRČ Donji Miholjac - MRČ Budrovac (stream 1) | Kromatografski uzorak | 2021-07-01 13:57 | 4.266 | 0 | 91.306 | 4.259 | 0.164 | 0.17 | 0.002 | 0.003 | 0 | 0.001 | 0 | 0 | - | 0 | 0 | 0 | 9.3859 | 33.789 | 9.9044 | 35.656 | 10.4115 | 37.481 | 10.9766 | 39.516 | 12.17 | 43.81 | 12.84 | 46.224 | 13.499 | 48.597 | 14.23 | 51.228 | 0.729 | 0.7693 | 0.5949 | 0.595 | 17.2 | 483.411 | 85.858
2021-06-05 06:00 | 2021-06-06 06:00 | 024-1 | MRČ Donji Miholjac - MRČ Budrovac (stream 1) | Kromatografski uzorak | 2021-07-01 13:57 | 4.243 | 0 | 91.488 | 4.102 | 0.161 | 0.167 | 0.002 | 0.003 | 0 | 0.001 | 0 | 0 | - | 0 | 0 | 0 | 9.376 | 33.754 | 9.8939 | 35.618 | 10.401 | 37.444 | 10.9655 | 39.476 | 12.166 | 43.797 | 12.836 | 46.21 | 13.496 | 48.584 | 14.226 | 51.215 | 0.728 | 0.7682 | 0.594 | 0.5941 | 17.174 | 484.129 | 86.243
2021-06-06 06:00 | 2021-06-07 06:00 | 024-1 | MRČ Donji Miholjac - MRČ Budrovac (stream 1) | Kromatografski uzorak | 2021-07-01 13:57 | 4.232 | 0 | 91.373 | 4.225 | 0.165 | 0.171 | 0.002 | 0.003 | 0 | 0.001 | 0 | 0 | - | 0 | 0 | 0 | 9.3867 | 33.792 | 9.9052 | 35.659 | 10.4124 | 37.485 | 10.9776 | 39.519 | 12.174 | 43.825 | 12.844 | 46.239 | 13.504 | 48.614 | 14.235 | 51.246 | 0.729 | 0.7689 | 0.5946 | 0.5947 | 17.191 | 483.653 | 85.948
2021-06-07 06:00 | 2021-06-08 06:00 | 024-1 | MRČ Donji Miholjac - MRČ Budrovac (stream 1) | Kromatografski uzorak | 2021-07-01 13:57 | 4.235 | 0 | 91.362 | 4.236 | 0.161 | 0.167 | 0.002 | 0.003 | 0 | 0 | 0 | 0 | - | 0 | 0 | 0 | 9.3866 | 33.792 | 9.9051 | 35.658 | 10.4124 | 37.485 | 10.9775 | 39.519 | 12.173 | 43.823 | 12.844 | 46.238 | 13.503 | 48.612 | 14.234 | 51.244 | 0.729 | 0.769 | 0.5946 | 0.5947 | 17.192 | 483.628 | 85.914
2021-06-08 06:00 | 2021-06-09 06:00 | 024-1 | MRČ Donji Miholjac - MRČ Budrovac (stream 1) | Kromatografski uzorak | 2021-07-01 13:57 | 4.241 | 0 | 91.36 | 4.227 | 0.166 | 0.172 | 0.002 | 0.003 | 0 | 0 | 0 | 0 | - | 0 | 0 | 0 | 9.3862 | 33.79 | 9.9047 | 35.657 | 10.4119 | 37.483 | 10.977 | 39.517 | 12.172 | 43.82 | 12.843 | 46.235 | 13.502 | 48.609 | 14.233 | 51.24 | 0.729 | 0.769 | 0.5946 | 0.5948 | 17.193 | 483.603 | 85.936
2021-06-09 06:00 | 2021-06-10 06:00 | 024-1 | MRČ Donji Miholjac - MRČ Budrovac (stream 1) | Kromatografski uzorak | 2021-07-01 13:57 | 4.25 | 0 | 91.597 | 3.994 | 0.153 | 0.159 | 0.002 | 0.003 | 0 | 0.001 | 0 | 0 | - | 0 | 0 | 0 | 9.3663 | 33.719 | 9.8837 | 35.581 | 10.3905 | 37.406 | 10.9545 | 39.436 | 12.159 | 43.772 | 12.829 | 46.184 | 13.489 | 48.559 | 14.219 | 51.188 | 0.727 | 0.7674 | 0.5934 | 0.5935 | 17.158 | 484.594 | 86.506
2021-06-10 06:00 | 2021-06-11 06:00 | 024-1 | MRČ Donji Miholjac - MRČ Budrovac (stream 1) | Kromatografski uzorak | 2021-07-01 13:57 | 4.228 | 0 | 91.428 | 4.169 | 0.169 | 0.175 | 0.002 | 0.003 | 0 | 0.001 | 0 | 0 | - | 0 | 0 | 0 | 9.3837 | 33.781 | 9.902 | 35.647 | 10.4093 | 37.473 | 10.9743 | 39.507 | 12.172 | 43.82 | 12.843 | 46.234 | 13.502 | 48.609 | 14.234 | 51.241 | 0.728 | 0.7686 | 0.5943 | 0.5945 | 17.184 | 483.849 | 86.082
2021-06-11 06:00 | 2021-06-12 06:00 | 024-1 | MRČ Donji Miholjac - MRČ Budrovac (stream 1) | Kromatografski uzorak | 2021-07-01 13:57 | 4.218 | 0 | 91.409 | 4.195 | 0.171 | 0.178 | 0.002 | 0.003 | 0 | 0.001 | 0 | 0 | - | 0 | 0 | 0 | 9.3869 | 33.793 | 9.9054 | 35.66 | 10.4128 | 37.486 | 10.9779 | 39.521 | 12.175 | 43.831 | 12.846 | 46.246 | 13.506 | 48.621 | 14.237 | 51.253 | 0.728 | 0.7687 | 0.5944 | 0.5946 | 17.187 | 483.76 | 86.019
2021-06-12 06:00 | 2021-06-13 06:00 | 024-1 | MRČ Donji Miholjac - MRČ Budrovac (stream 1) | Kromatografski uzorak | 2021-07-01 13:57 | 4.213 | 0 | 91.321 | 4.288 | 0.172 | 0.177 | 0.002 | 0.003 | 0 | 0 | 0 | 0 | - | 0 | 0 | 0 | 9.3942 | 33.819 | 9.9131 | 35.687 | 10.4206 | 37.514 | 10.9862 | 39.55 | 12.18 | 43.849 | 12.851 | 46.265 | 13.511 | 48.64 | 14.242 | 51.273 | 0.729 | 0.7693 | 0.5949 | 0.595 | 17.2 | 483.412 | 85.796
2021-06-13 06:00 | 2021-06-14 06:00 | 024-1 | MRČ Donji Miholjac - MRČ Budrovac (stream 1) | Kromatografski uzorak | 2021-07-01 13:57 | 4.216 | 0 | 91.403 | 4.203 | 0.172 | 0.179 | 0.002 | 0.003 | 0 | 0.001 | 0 | 0 | - | 0 | 0 | 0 | 9.3878 | 33.796 | 9.9064 | 35.663 | 10.4137 | 37.489 | 10.9789 | 39.524 | 12.176 | 43.833 | 12.847 | 46.249 | 13.507 | 48.624 | 14.238 | 51.256 | 0.728 | 0.7688 | 0.5945 | 0.5946 | 17.188 | 483.73 | 85.998
2021-06-14 06:00 | 2021-06-15 06:00 | 024-1 | MRČ Donji Miholjac - MRČ Budrovac (stream 1) | Kromatografski uzorak | 2021-07-01 13:57 | 4.218 | 0 | 91.308 | 4.296 | 0.172 | 0.178 | 0.002 | 0.003 | 0 | 0 | 0 | 0 | - | 0 | 0 | 0 | 9.3942 | 33.819 | 9.9132 | 35.687 | 10.4206 | 37.514 | 10.9862 | 39.55 | 12.18 | 43.847 | 12.851 | 46.263 | 13.51 | 48.637 | 14.242 | 51.271 | 0.729 | 0.7694 | 0.5949 | 0.5951 | 17.201 | 483.86 | 85.774
2021-06-15 06:00 | 2021-06-16 06:00 | 024-1 | MRČ Donji Miholjac - MRČ Budrovac (stream 1) | Kromatografski uzorak | 2021-07-01 13:57 | 4.228 | 0 | 91.296 | 4.296 | 0.174 | 0.179 | 0.002 | 0.003 | 0 | 0 | 0 | 0 | - | 0 | 0 | 0 | 9.3936 | 33.817 | 9.9125 | 35.685 | 10.4199 | 37.512 | 10.9854 | 39.548 | 12.178 | 43.842 | 12.849 | 46.257 | 13.509 | 48.631 | 14.24 | 51.264 | 0.729 | 0.7695 | 0.595 | 0.5951 | 17.203 | 483.315 | 85.77
2021-06-16 06:00 | 2021-06-17 06:00 | 024-1 | MRČ Donji Miholjac - MRČ Budrovac (stream 1) | Kromatografski uzorak | 2021-07-01 13:57 | 4.25 | 0 | 91.447 | 4.135 | 0.162 | 0.168 | 0.002 | 0.003 | 0 | 0.001 | 0 | 0 | - | 0 | 0 | 0 | 9.378 | 33.761 | 9.896 | 35.626 | 10.4031 | 37.451 | 10.9677 | 39.484 | 12.166 | 43.798 | 12.837 | 46.212 | 13.496 | 48.586 | 14.227 | 51.216 | 0.728 | 0.7684 | 0.5942 | 0.5943 | 17.18 | 483.966 | 86.163
2021-06-17 06:00 | 2021-06-18 06:00 | 024-1 | MRČ Donji Miholjac - MRČ Budrovac (stream 1) | Kromatografski uzorak | 2021-07-01 13:57 | 4.22 | 0 | 91.319 | 4.285 | 0.169 | 0.175 | 0.002 | 0.003 | 0 | 0.001 | 0 | 0 | - | 0 | 0 | 0 | 9.393 | 33.815 | 9.9118 | 35.683 | 10.4192 | 37.509 | 10.9848 | 39.545 | 12.179 | 43.843 | 12.85 | 46.259 | 13.509 | 48.633 | 14.241 | 51.266 | 0.729 | 0.7693 | 0.5948 | 0.595 | 17.199 | 483.417 | 85.804
2021-06-18 06:00 | 2021-06-19 06:00 | 024-1 | MRČ Donji Miholjac - MRČ Budrovac (stream 1) | Kromatografski uzorak | 2021-07-01 13:57 | 4.112 | 0 | 91.454 | 4.263 | 0.165 | 0.171 | 0.002 | 0.003 | 0 | 0.001 | 0 | 0 | - | 0 | 0 | 0 | 9.401 | 33.843 | 9.9202 | 35.713 | 10.4282 | 37.541 | 10.9942 | 39.579 | 12.195 | 43.902 | 12.867 | 46.321 | 13.528 | 48.699 | 14.26 | 51.336 | 0.728 | 0.7685 | 0.5943 | 0.5944 | 17.182 | 483.9 | 85.883
2021-06-19 06:00 | 2021-06-20 06:00 | 024-1 | MRČ Donji Miholjac - MRČ Budrovac (stream 1) | Kromatografski uzorak | 2021-07-01 13:57 | 4.365 | 0 | 91.354 | 4.106 | 0.168 | 0.174 | 0.002 | 0.003 | 0.001 | 0.001 | 0 | 0 | - | 0 | 0 | 0 | 9.366 | 33.717 | 9.8833 | 35.58 | 10.3897 | 37.403 | 10.9537 | 39.433 | 12.147 | 43.727 | 12.816 | 46.137 | 13.474 | 48.507 | 14.204 | 51.133 | 0.729 | 0.7689 | 0.5946 | 0.5947 | 17.192 | 483.638 | 86.21
2021-06-20 06:00 | 2021-06-21 06:00 | 024-1 | MRČ Donji Miholjac - MRČ Budrovac (stream 1) | Kromatografski uzorak | 2021-07-01 13:57 | 4.279 | 0 | 91.221 | 4.325 | 0.168 | 0.175 | 0.002 | 0.003 | 0 | 0.001 | 0 | 0 | - | 0 | 0 | 0 | 9.3903 | 33.805 | 9.909 | 35.673 | 10.4162 | 37.498 | 10.9816 | 39.534 | 12.171 | 43.815 | 12.841 | 46.229 | 13.5 | 48.602 | 14.231 | 51.233 | 0.729 | 0.7699 | 0.5953 | 0.5954 | 17.212 | 483.064 | 85.704
2021-06-21 06:00 | 2021-06-22 06:00 | 024-1 | MRČ Donji Miholjac - MRČ Budrovac (stream 1) | Kromatografski uzorak | 2021-07-01 13:57 | 4.294 | 0 | 91.321 | 4.217 | 0.163 | 0.169 | 0.002 | 0.003 | 0 | 0.001 | 0 | 0 | - | 0 | 0 | 0 | 9.3799 | 33.768 | 9.898 | 35.633 | 10.4049 | 37.458 | 10.9697 | 39.491 | 12.163 | 43.786 | 12.833 | 46.198 | 13.492 | 48.571 | 14.222 | 51.2 | 0.729 | 0.7692 | 0.5948 | 0.5949 | 17.197 | 483.492 | 85.953
2021-06-22 06:00 | 2021-06-23 06:00 | 024-1 | MRČ Donji Miholjac - MRČ Budrovac (stream 1) | Kromatografski uzorak | 2021-07-01 13:57 | 4.267 | 0 | 91.333 | 4.216 | 0.177 | 0.184 | 0.002 | 0.003 | 0 | 0.001 | 0 | 0 | - | 0 | 0 | 0 | 9.3847 | 33.785 | 9.9031 | 35.651 | 10.4102 | 37.477 | 10.9752 | 39.511 | 12.169 | 43.807 | 12.839 | 46.22 | 13.498 | 48.594 | 14.229 | 51.225 | 0.729 | 0.7692 | 0.5948 | 0.5949 | 17.198 | 483.464 | 86
2021-06-23 06:00 | 2021-06-24 06:00 | 024-1 | MRČ Donji Miholjac - MRČ Budrovac (stream 1) | Kromatografski uzorak | 2021-07-01 13:57 | 4.254 | 0 | 91.249 | 4.309 | 0.182 | 0.188 | 0.002 | 0.004 | 0 | 0.001 | 0 | 0 | - | 0 | 0 | 0 | 9.3936 | 33.817 | 9.9124 | 35.685 | 10.4197 | 37.511 | 10.9853 | 39.547 | 12.175 | 43.832 | 12.846 | 46.247 | 13.506 | 48.62 | 14.237 | 51.252 | 0.729 | 0.7698 | 0.5952 | 0.5954 | 17.211 | 483.104 | 85.818
2021-06-24 06:00 | 2021-06-25 06:00 | 024-1 | MRČ Donji Miholjac - MRČ Budrovac (stream 1) | Kromatografski uzorak | 2021-07-01 13:57 | 4.274 | 0 | 91.311 | 4.231 | 0.177 | 0.184 | 0.002 | 0.003 | 0 | 0.001 | 0 | 0 | - | 0 | 0 | 0 | 9.3852 | 33.787 | 9.9036 | 35.653 | 10.4107 | 37.479 | 10.9758 | 39.513 | 12.168 | 43.806 | 12.839 | 46.219 | 13.498 | 48.592 | 14.229 | 51.223 | 0.729 | 0.7693 | 0.5949 | 0.595 | 17.201 | 483.381 | 85.955
2021-06-25 06:00 | 2021-06-26 06:00 | 024-1 | MRČ Donji Miholjac - MRČ Budrovac (stream 1) | Kromatografski uzorak | 2021-07-01 13:57 | 4.267 | 0 | 91.38 | 4.174 | 0.172 | 0.179 | 0.002 | 0.003 | 0 | 0.001 | 0 | 0 | - | 0 | 0 | 0 | 9.3809 | 33.771 | 9.899 | 35.637 | 10.4061 | 37.462 | 10.9709 | 39.495 | 12.166 | 43.798 | 12.837 | 46.212 | 13.496 | 48.585 | 14.226 | 51.215 | 0.729 | 0.7689 | 0.5945 | 0.5947 | 17.191 | 483.669 | 86.056
2021-06-26 06:00 | 2021-06-27 06:00 | 024-1 | MRČ Donji Miholjac - MRČ Budrovac (stream 1) | Kromatografski uzorak | 2021-07-01 13:57 | 4.259 | 0 | 91.451 | 4.118 | 0.166 | 0.172 | 0.002 | 0.003 | 0 | 0.001 | 0 | 0 | - | 0 | 0 | 0 | 9.3765 | 33.755 | 9.8944 | 35.62 | 10.4014 | 37.445 | 10.966 | 39.478 | 12.164 | 43.792 | 12.835 | 46.205 | 13.494 | 48.579 | 14.225 | 51.209 | 0.728 | 0.7684 | 0.5942 | 0.5943 | 17.18 | 483.972 | 86.197
2021-06-27 06:00 | 2021-06-28 06:00 | 024-1 | MRČ Donji Miholjac - MRČ Budrovac (stream 1) | Kromatografski uzorak | 2021-07-01 13:57 | 4.24 | 0 | 91.265 | 4.309 | 0.18 | 0.186 | 0.002 | 0.003 | 0 | 0 | 0 | 0 | - | 0 | 0 | 0 | 9.3945 | 33.82 | 9.9135 | 35.688 | 10.4208 | 37.515 | 10.9864 | 39.551 | 12.178 | 43.839 | 12.849 | 46.255 | 13.508 | 48.628 | 14.239 | 51.261 | 0.729 | 0.7697 | 0.5952 | 0.5953 | 17.208 | 483.169 | 85.784
2021-06-28 06:00 | 2021-06-29 06:00 | 024-1 | MRČ Donji Miholjac - MRČ Budrovac (stream 1) | Kromatografski uzorak | 2021-07-01 13:57 | 4.247 | 0 | 91.237 | 4.329 | 0.18 | 0.186 | 0.002 | 0.003 | 0 | 0 | 0 | 0 | - | 0 | 0 | 0 | 9.3953 | 33.823 | 9.9143 | 35.691 | 10.4216 | 37.518 | 10.9873 | 39.554 | 12.177 | 43.838 | 12.848 | 46.254 | 13.507 | 48.627 | 14.239 | 51.26 | 0.729 | 0.7699 | 0.5953 | 0.5954 | 17.212 | 483.064 | 85.73
2021-06-29 06:00 | 2021-06-30 06:00 | 024-1 | MRČ Donji Miholjac - MRČ Budrovac (stream 1) | Kromatografski uzorak | 2021-07-01 13:57 | 4.235 | 0 | 91.307 | 4.263 | 0.188 | 0.195 | 0.002 | 0.004 | 0 | 0.001 | 0 | 0 | - | 0 | 0 | 0 | 9.3929 | 33.814 | 9.9117 | 35.682 | 10.4191 | 37.509 | 10.9846 | 39.545 | 12.177 | 43.837 | 12.848 | 46.253 | 13.507 | 48.627 | 14.239 | 51.26 | 0.729 | 0.7695 | 0.595 | 0.5952 | 17.204 | 483.297 | 86.004
2021-06-30 06:00 | 2021-07-01 06:00 | 024-1 | MRČ Donji Miholjac - MRČ Budrovac (stream 1) | Kromatografski uzorak | 2021-07-01 13:57 | 4.233 | 0 | 91.325 | 4.261 | 0.175 | 0.181 | 0.002 | 0.003 | 0 | 0.001 | 0 | 0 | - | 0 | 0 | 0 | 9.3909 | 33.807 | 9.9097 | 35.675 | 10.417 | 37.501 | 10.9824 | 39.537 | 12.176 | 43.834 | 12.847 | 46.249 | 13.506 | 48.623 | 14.238 | 51.256 | 0.729 | 0.7693 | 0.5948 | 0.595 | 17.199 | 483.42 | 85.857
2021-06-01 06:00 | 2021-06-02 06:00 | 024-2 | MRČ Donji Miholjac - MRS Beničanci (stream 2) | Kromatografski uzorak | 2021-07-01 13:57 | 4.261 | 0 | 91.331 | 4.244 | 0.157 | 0.163 | 0.002 | 0.003 | 0 | 0.001 | 0 | 0 | - | 0 | 0 | 0 | 9.3843 | 33.784 | 9.9027 | 35.65 | 10.4098 | 37.475 | 10.9748 | 39.509 | 12.169 | 43.808 | 12.839 | 46.222 | 13.499 | 48.596 | 14.23 | 51.227 | 0.729 | 0.7691 | 0.5947 | 0.5949 | 17.195 | 484.039 | 85.889
2021-06-02 06:00 | 2021-06-03 06:00 | 024-2 | MRČ Donji Miholjac - MRS Beničanci (stream 2) | Kromatografski uzorak | 2021-07-01 13:57 | 4.226 | 0 | 91.405 | 4.2 | 0.162 | 0.168 | 0.002 | 0.003 | 0 | 0.001 | 0 | 0 | - | 0 | 0 | 0 | 9.3851 | 33.786 | 9.9035 | 35.653 | 10.4107 | 37.479 | 10.9758 | 39.513 | 12.173 | 43.823 | 12.844 | 46.238 | 13.503 | 48.613 | 14.235 | 51.244 | 0.728 | 0.7687 | 0.5944 | 0.5945 | 17.186 | 483.786 | 86.007
2021-06-03 06:00 | 2021-06-04 06:00 | 024-2 | MRČ Donji Miholjac - MRS Beničanci (stream 2) | Kromatografski uzorak | 2021-07-01 13:57 | 4.247 | 0 | 91.36 | 4.229 | 0.158 | 0.164 | 0.002 | 0.003 | 0 | 0.001 | 0 | 0 | - | 0 | 0 | 0 | 9.3846 | 33.785 | 9.903 | 35.651 | 10.4102 | 37.477 | 10.9752 | 39.511 | 12.171 | 43.814 | 12.841 | 46.229 | 13.501 | 48.602 | 14.232 | 51.234 | 0.729 | 0.7689 | 0.5946 | 0.5947 | 17.192 | 483.638 | 85.931
2021-06-04 06:00 | 2021-06-05 06:00 | 024-2 | MRČ Donji Miholjac - MRS Beničanci (stream 2) | Kromatografski uzorak | 2021-07-01 13:57 | 4.265 | 0 | 91.31 | 4.256 | 0.163 | 0.169 | 0.002 | 0.003 | 0 | 0.001 | 0 | 0 | - | 0 | 0 | 0 | 9.3858 | 33.789 | 9.9042 | 35.655 | 10.4113 | 37.481 | 10.9764 | 39.515 | 12.17 | 43.81 | 12.84 | 46.224 | 13.499 | 48.597 | 14.23 | 51.228 | 0.729 | 0.7693 | 0.5948 | 0.595 | 17.199 | 483.429 | 85.865
2021-06-05 06:00 | 2021-06-06 06:00 | 024-2 | MRČ Donji Miholjac - MRS Beničanci (stream 2) | Kromatografski uzorak | 2021-07-01 13:57 | 4.244 | 0 | 91.49 | 4.099 | 0.161 | 0.167 | 0.002 | 0.003 | 0 | 0.001 | 0 | 0 | - | 0 | 0 | 0 | 9.3758 | 33.753 | 9.8936 | 35.617 | 10.4007 | 37.442 | 10.9652 | 39.475 | 12.165 | 43.796 | 12.836 | 46.209 | 13.495 | 48.583 | 14.226 | 51.214 | 0.728 | 0.7681 | 0.594 | 0.5941 | 17.174 | 484.135 | 86.249
2021-06-06 06:00 | 2021-06-07 06:00 | 024-2 | MRČ Donji Miholjac - MRS Beničanci (stream 2) | Kromatografski uzorak | 2021-07-01 13:57 | 4.233 | 0 | 91.375 | 4.223 | 0.164 | 0.17 | 0.002 | 0.003 | 0 | 0.001 | 0 | 0 | - | 0 | 0 | 0 | 9.3864 | 33.791 | 9.9049 | 35.658 | 10.4121 | 37.484 | 10.9773 | 39.518 | 12.173 | 43.824 | 12.844 | 46.238 | 13.504 | 48.613 | 14.235 | 51.245 | 0.729 | 0.7689 | 0.5945 | 0.5947 | 17.191 | 483.663 | 85.952
2021-06-07 06:00 | 2021-06-08 06:00 | 024-2 | MRČ Donji Miholjac - MRS Beničanci (stream 2) | Kromatografski uzorak | 2021-07-01 13:57 | 4.235 | 0 | 91.362 | 4.236 | 0.161 | 0.166 | 0.002 | 0.003 | 0 | 0 | 0 | 0 | - | 0 | 0 | 0 | 9.3866 | 33.792 | 9.9051 | 35.658 | 10.4123 | 37.484 | 10.9775 | 39.519 | 12.173 | 43.823 | 12.844 | 46.238 | 13.503 | 48.612 | 14.234 | 51.244 | 0.729 | 0.7689 | 0.5946 | 0.5947 | 17.192 | 483.632 | 85.914
2021-06-08 06:00 | 2021-06-09 06:00 | 024-2 | MRČ Donji Miholjac - MRS Beničanci (stream 2) | Kromatografski uzorak | 2021-07-01 13:57 | 4.242 | 0 | 91.367 | 4.22 | 0.165 | 0.17 | 0.002 | 0.003 | 0 | 0 | 0 | 0 | - | 0 | 0 | 0 | 9.3854 | 33.787 | 9.9038 | 35.654 | 10.411 | 37.48 | 10.9761 | 39.514 | 12.172 | 43.818 | 12.842 | 46.232 | 13.502 | 48.606 | 14.233 | 51.238 | 0.729 | 0.7689 | 0.5946 | 0.5947 | 17.192 | 484.787 | 85.953
2021-06-09 06:00 | 2021-06-10 06:00 | 024-2 | MRČ Donji Miholjac - MRS Beničanci (stream 2) | Kromatografski uzorak | 2021-07-01 13:57 | 4.25 | 0 | 91.603 | 3.989 | 0.153 | 0.159 | 0.002 | 0.003 | 0 | 0.001 | 0 | 0 | - | 0 | 0 | 0 | 9.3658 | 33.717 | 9.8831 | 35.579 | 10.39 | 37.404 | 10.9539 | 39.434 | 12.159 | 43.771 | 12.829 | 46.183 | 13.488 | 48.558 | 14.218 | 51.187 | 0.727 | 0.7674 | 0.5934 | 0.5935 | 17.157 | 485.12 | 86.519
2021-06-10 06:00 | 2021-06-11 06:00 | 024-2 | MRČ Donji Miholjac - MRS Beničanci (stream 2) | Kromatografski uzorak | 2021-07-01 13:57 | 4.227 | 0 | 91.426 | 4.172 | 0.168 | 0.175 | 0.002 | 0.003 | 0 | 0.001 | 0 | 0 | - | 0 | 0 | 0 | 9.3839 | 33.782 | 9.9022 | 35.648 | 10.4094 | 37.474 | 10.9744 | 39.508 | 12.172 | 43.82 | 12.843 | 46.235 | 13.503 | 48.609 | 14.234 | 51.241 | 0.728 | 0.7686 | 0.5943 | 0.5945 | 17.184 | 483.843 | 86.076
2021-06-11 06:00 | 2021-06-12 06:00 | 024-2 | MRČ Donji Miholjac - MRS Beničanci (stream 2) | Kromatografski uzorak | 2021-07-01 13:57 | 4.218 | 0 | 91.416 | 4.189 | 0.17 | 0.177 | 0.002 | 0.003 | 0 | 0.001 | 0 | 0 | - | 0 | 0 | 0 | 9.3863 | 33.791 | 9.9047 | 35.657 | 10.412 | 37.483 | 10.9772 | 39.518 | 12.175 | 43.829 | 12.846 | 46.244 | 13.505 | 48.619 | 14.236 | 51.251 | 0.728 | 0.7687 | 0.5944 | 0.5945 | 17.186 | 483.791 | 86.034
2021-06-12 06:00 | 2021-06-13 06:00 | 024-2 | MRČ Donji Miholjac - MRS Beničanci (stream 2) | Kromatografski uzorak | 2021-07-01 13:57 | 4.213 | 0 | 91.325 | 4.285 | 0.171 | 0.177 | 0.002 | 0.003 | 0 | 0 | 0 | 0 | - | 0 | 0 | 0 | 9.394 | 33.818 | 9.9129 | 35.686 | 10.4204 | 37.513 | 10.986 | 39.549 | 12.18 | 43.848 | 12.851 | 46.264 | 13.511 | 48.639 | 14.242 | 51.273 | 0.729 | 0.7693 | 0.5948 | 0.595 | 17.199 | 483.425 | 85.804
2021-06-13 06:00 | 2021-06-14 06:00 | 024-2 | MRČ Donji Miholjac - MRS Beničanci (stream 2) | Kromatografski uzorak | 2021-07-01 13:57 | 4.215 | 0 | 91.402 | 4.205 | 0.172 | 0.179 | 0.002 | 0.003 | 0 | 0.001 | 0 | 0 | - | 0 | 0 | 0 | 9.388 | 33.797 | 9.9066 | 35.664 | 10.4139 | 37.49 | 10.9792 | 39.525 | 12.176 | 43.834 | 12.847 | 46.249 | 13.507 | 48.624 | 14.238 | 51.257 | 0.728 | 0.7688 | 0.5945 | 0.5946 | 17.189 | 483.725 | 85.994
2021-06-14 06:00 | 2021-06-15 06:00 | 024-2 | MRČ Donji Miholjac - MRS Beničanci (stream 2) | Kromatografski uzorak | 2021-07-01 13:57 | 4.219 | 0 | 91.308 | 4.295 | 0.172 | 0.178 | 0.002 | 0.003 | 0 | 0 | 0 | 0 | - | 0 | 0 | 0 | 9.3941 | 33.819 | 9.913 | 35.687 | 10.4205 | 37.514 | 10.9861 | 39.55 | 12.18 | 43.846 | 12.851 | 46.262 | 13.51 | 48.637 | 14.242 | 51.27 | 0.729 | 0.7694 | 0.5949 | 0.5951 | 17.201 | 483.363 | 85.776
2021-06-15 06:00 | 2021-06-16 06:00 | 024-2 | MRČ Donji Miholjac - MRS Beničanci (stream 2) | Kromatografski uzorak | 2021-07-01 13:57 | 4.226 | 0 | 91.296 | 4.299 | 0.173 | 0.179 | 0.002 | 0.003 | 0 | 0 | 0 | 0 | - | 0 | 0 | 0 | 9.3939 | 33.818 | 9.9129 | 35.686 | 10.4202 | 37.513 | 10.9859 | 39.549 | 12.179 | 43.843 | 12.85 | 46.259 | 13.509 | 48.633 | 14.241 | 51.266 | 0.729 | 0.7695 | 0.595 | 0.5951 | 17.203 | 483.317 | 85.765
2021-06-16 06:00 | 2021-06-17 06:00 | 024-2 | MRČ Donji Miholjac - MRS Beničanci (stream 2) | Kromatografski uzorak | 2021-07-01 13:57 | 4.248 | 0 | 91.441 | 4.143 | 0.162 | 0.168 | 0.002 | 0.003 | 0 | 0.001 | 0 | 0 | - | 0 | 0 | 0 | 9.3788 | 33.764 | 9.8968 | 35.629 | 10.4039 | 37.454 | 10.9686 | 39.487 | 12.167 | 43.801 | 12.837 | 46.214 | 13.497 | 48.588 | 14.228 | 51.219 | 0.728 | 0.7685 | 0.5942 | 0.5944 | 17.181 | 483.94 | 86.144
2021-06-17 06:00 | 2021-06-18 06:00 | 024-2 | MRČ Donji Miholjac - MRS Beničanci (stream 2) | Kromatografski uzorak | 2021-07-01 13:57 | 4.22 | 0 | 91.321 | 4.284 | 0.169 | 0.175 | 0.002 | 0.003 | 0 | 0.001 | 0 | 0 | - | 0 | 0 | 0 | 9.3928 | 33.814 | 9.9117 | 35.682 | 10.4191 | 37.509 | 10.9846 | 39.545 | 12.179 | 43.843 | 12.85 | 46.259 | 13.509 | 48.633 | 14.241 | 51.266 | 0.729 | 0.7693 | 0.5948 | 0.595 | 17.199 | 483.426 | 85.805
2021-06-18 06:00 | 2021-06-19 06:00 | 024-2 | MRČ Donji Miholjac - MRS Beničanci (stream 2) | Kromatografski uzorak | 2021-07-01 13:57 | 4.265 | 0 | 91.437 | 4.134 | 0.158 | 0.164 | 0.002 | 0.003 | 0 | 0.001 | 0 | 0 | - | 0 | 0 | 0 | 9.3759 | 33.753 | 9.8938 | 35.618 | 10.4008 | 37.443 | 10.9653 | 39.475 | 12.163 | 43.788 | 12.834 | 46.201 | 13.493 | 48.574 | 14.223 | 51.204 | 0.728 | 0.7684 | 0.5942 | 0.5943 | 17.181 | 483.95 | 86.159
2021-06-19 06:00 | 2021-06-20 06:00 | 024-2 | MRČ Donji Miholjac - MRS Beničanci (stream 2) | Kromatografski uzorak | 2021-07-01 13:57 | 4.229 | 0 | 91.465 | 4.137 | 0.163 | 0.169 | 0.002 | 0.003 | 0 | 0.001 | 0 | 0 | - | 0 | 0 | 0 | 9.3804 | 33.77 | 9.8986 | 35.635 | 10.4058 | 37.461 | 10.9706 | 39.494 | 12.17 | 43.812 | 12.841 | 46.226 | 13.5 | 48.601 | 14.231 | 51.232 | 0.728 | 0.7683 | 0.5941 | 0.5943 | 17.178 | 484.016 | 86.162
2021-06-20 06:00 | 2021-06-21 06:00 | 024-2 | MRČ Donji Miholjac - MRS Beničanci (stream 2) | Kromatografski uzorak | 2021-07-01 13:57 | 2.46 | 0 | 93.7 | 3.599 | 0.173 | 0.241 | 0.047 | 0.019 | 0.001 | 0.002 | 0 | 0 | - | 0 | 0 | 0 | 9.5231 | 34.283 | 10.0491 | 36.177 | 10.5652 | 38.035 | 11.1386 | 40.099 | 12.452 | 44.828 | 13.135 | 47.285 | 13.815 | 49.734 | 14.559 | 52.412 | 0.717 | 0.7568 | 0.5852 | 0.5853 | 16.92 | 491.587 | 87.221
2021-06-21 06:00 | 2021-06-22 06:00 | 024-2 | MRČ Donji Miholjac - MRS Beničanci (stream 2) | Kromatografski uzorak | 2021-07-01 13:57 | 0.922 | 0.085 | 95.733 | 2.674 | 0.408 | 0.585 | 0.092 | 0.065 | 0.006 | 0.01 | 0 | 0.003 | - | 0.001 | 0 | 0 | 9.6523 | 34.748 | 10.1855 | 36.668 | 10.7091 | 38.553 | 11.2904 | 40.645 | 12.685 | 45.665 | 13.382 | 48.176 | 14.074 | 50.665 | 14.834 | 53.402 | 0.71 | 0.749 | 0.5792 | 0.5793 | 16.745 | 496.64 | 87.57
2021-06-22 06:00 | 2021-06-23 06:00 | 024-2 | MRČ Donji Miholjac - MRS Beničanci (stream 2) | Kromatografski uzorak | 2021-07-01 13:57 | 4.285 | 0 | 91.243 | 4.298 | 0.168 | 0.174 | 0.002 | 0.003 | 0 | 0 | 0 | 0 | - | 0 | 0 | 0 | 9.3877 | 33.796 | 9.9062 | 35.662 | 10.4133 | 37.488 | 10.9785 | 39.523 | 12.169 | 43.807 | 12.839 | 46.221 | 13.498 | 48.593 | 14.229 | 51.224 | 0.729 | 0.7697 | 0.5952 | 0.5953 | 17.209 | 483.159 | 85.759
2021-06-23 06:00 | 2021-06-24 06:00 | 024-2 | MRČ Donji Miholjac - MRS Beničanci (stream 2) | Kromatografski uzorak | 2021-07-01 13:57 | 1.972 | 0.133 | 94.063 | 3.143 | 0.531 | 0.689 | 0.057 | 0.073 | 0.009 | 0.013 | 0 | 0.004 | - | 0.002 | 0 | 0 | 9.5979 | 34.553 | 10.1282 | 36.461 | 10.6468 | 38.328 | 11.2247 | 40.409 | 12.526 | 45.095 | 13.215 | 47.575 | 13.895 | 50.023 | 14.646 | 52.726 | 0.72 | 0.7594 | 0.5872 | 0.5874 | 16.978 | 489.771 | 85.945
2021-06-24 06:00 | 2021-06-25 06:00 | 024-2 | MRČ Donji Miholjac - MRS Beničanci (stream 2) | Kromatografski uzorak | 2021-07-01 13:57 | 3.387 | 0.049 | 92.411 | 3.778 | 0.311 | 0.374 | 0.022 | 0.03 | 0.004 | 0.005 | 0 | 0.002 | - | 0.001 | 0 | 0 | 9.4641 | 34.071 | 9.9869 | 35.953 | 10.4984 | 37.794 | 11.0682 | 39.846 | 12.305 | 44.296 | 12.981 | 46.733 | 13.649 | 49.137 | 14.387 | 51.793 | 0.725 | 0.7652 | 0.5917 | 0.5919 | 17.108 | 486.029 | 86.007
2021-06-25 06:00 | 2021-06-26 06:00 | 024-2 | MRČ Donji Miholjac - MRS Beničanci (stream 2) | Kromatografski uzorak | 2021-07-01 13:57 | 4.269 | 0 | 91.403 | 4.153 | 0.169 | 0.175 | 0.002 | 0.003 | 0 | 0.001 | 0 | 0 | - | 0 | 0 | 0 | 9.3786 | 33.763 | 9.8967 | 35.628 | 10.4037 | 37.453 | 10.9684 | 39.486 | 12.165 | 43.793 | 12.835 | 46.205 | 13.494 | 48.579 | 14.225 | 51.209 | 0.728 | 0.7687 | 0.5944 | 0.5946 | 17.187 | 483.773 | 86.111
2021-06-26 06:00 | 2021-06-27 06:00 | 024-2 | MRČ Donji Miholjac - MRS Beničanci (stream 2) | Kromatografski uzorak | 2021-07-01 13:57 | 4.255 | 0 | 91.477 | 4.096 | 0.167 | 0.173 | 0.002 | 0.003 | 0 | 0.001 | 0 | 0 | - | 0 | 0 | 0 | 9.3753 | 33.751 | 9.8932 | 35.615 | 10.4002 | 37.441 | 10.9647 | 39.473 | 12.164 | 43.79 | 12.834 | 46.203 | 13.494 | 48.577 | 14.224 | 51.207 | 0.728 | 0.7683 | 0.594 | 0.5942 | 17.176 | 484.067 | 86.252
2021-06-27 06:00 | 2021-06-28 06:00 | 024-2 | MRČ Donji Miholjac - MRS Beničanci (stream 2) | Kromatografski uzorak | 2021-07-01 13:57 | 4.274 | 0 | 91.446 | 4.102 | 0.172 | 0.178 | 0.002 | 0.003 | 0 | 0.001 | 0 | 0 | - | 0 | 0 | 0 | 9.3749 | 33.749 | 9.8927 | 35.614 | 10.3996 | 37.439 | 10.9641 | 39.471 | 12.162 | 43.782 | 12.832 | 46.195 | 13.491 | 48.568 | 14.222 | 51.198 | 0.728 | 0.7685 | 0.5942 | 0.5944 | 17.181 | 483.934 | 86.241
2021-06-28 06:00 | 2021-06-29 06:00 | 024-2 | MRČ Donji Miholjac - MRS Beničanci (stream 2) | Kromatografski uzorak | 2021-07-01 13:57 | 1.309 | 0.015 | 93.473 | 4.86 | 0.282 | 0.343 | 0.025 | 0.031 | 0.001 | 0.003 | 0 | 0.001 | - | 0 | 0 | 0 | 9.7389 | 35.06 | 10.277 | 36.997 | 10.8006 | 38.882 | 11.387 | 40.993 | 12.705 | 45.737 | 13.404 | 48.253 | 14.09 | 50.724 | 14.851 | 53.465 | 0.72 | 0.7601 | 0.5877 | 0.5879 | 16.991 | 489.363 | 84.175
2021-06-29 06:00 | 2021-06-30 06:00 | 024-2 | MRČ Donji Miholjac - MRS Beničanci (stream 2) | Kromatografski uzorak | 2021-07-01 13:57 | 0.036 | 0 | 94.112 | 5.509 | 0.278 | 0.343 | 0.029 | 0.034 | 0 | 0.002 | 0 | 0 | - | 0 | 0 | 0 | 9.9091 | 35.673 | 10.4567 | 37.644 | 10.9878 | 39.556 | 11.5845 | 41.704 | 12.95 | 46.621 | 13.664 | 49.19 | 14.36 | 51.696 | 15.138 | 54.496 | 0.717 | 0.7572 | 0.5855 | 0.5856 | 16.926 | 491.236 | 83.097
2021-06-30 06:00 | 2021-07-01 06:00 | 024-2 | MRČ Donji Miholjac - MRS Beničanci (stream 2) | Kromatografski uzorak | 2021-07-01 13:57 | 0.066 | 0 | 94.088 | 5.504 | 0.278 | 0.343 | 0.029 | 0.034 | 0 | 0.002 | 0 | 0 | - | 0 | 0 | 0 | 9.9059 | 35.661 | 10.4532 | 37.632 | 10.9842 | 39.543 | 11.5807 | 41.69 | 12.945 | 46.602 | 13.658 | 49.17 | 14.354 | 51.675 | 15.132 | 54.473 | 0.718 | 0.7573 | 0.5856 | 0.5857 | 16.928 | 491.159 | 83.105
2021-06-01 06:00 | 2021-06-02 06:00 | 024-3 | MRČ Donji Miholjac - MRS Bokšić (stream 3) | Kromatografski uzorak | 2021-07-01 13:57 | 4.261 | 0 | 91.331 | 4.245 | 0.157 | 0.163 | 0.002 | 0.003 | 0 | 0.001 | 0 | 0 | - | 0 | 0 | 0 | 9.3843 | 33.784 | 9.9027 | 35.65 | 10.4098 | 37.475 | 10.9749 | 39.509 | 12.169 | 43.808 | 12.84 | 46.222 | 13.499 | 48.596 | 14.23 | 51.227 | 0.729 | 0.7691 | 0.5947 | 0.5949 | 17.195 | 483.533 | 85.888
2021-06-02 06:00 | 2021-06-03 06:00 | 024-3 | MRČ Donji Miholjac - MRS Bokšić (stream 3) | Kromatografski uzorak | 2021-07-01 13:57 | 4.226 | 0 | 91.406 | 4.2 | 0.162 | 0.168 | 0.002 | 0.003 | 0 | 0.001 | 0 | 0 | - | 0 | 0 | 0 | 9.385 | 33.786 | 9.9035 | 35.652 | 10.4107 | 37.479 | 10.9758 | 39.513 | 12.173 | 43.823 | 12.844 | 46.238 | 13.504 | 48.613 | 14.235 | 51.245 | 0.728 | 0.7687 | 0.5944 | 0.5945 | 17.186 | 483.79 | 86.009
2021-06-03 06:00 | 2021-06-04 06:00 | 024-3 | MRČ Donji Miholjac - MRS Bokšić (stream 3) | Kromatografski uzorak | 2021-07-01 13:57 | 4.248 | 0 | 91.364 | 4.224 | 0.158 | 0.164 | 0.002 | 0.003 | 0 | 0.001 | 0 | 0 | - | 0 | 0 | 0 | 9.3841 | 33.783 | 9.9024 | 35.649 | 10.4096 | 37.474 | 10.9746 | 39.509 | 12.17 | 43.813 | 12.841 | 46.227 | 13.5 | 48.601 | 14.231 | 51.232 | 0.729 | 0.7689 | 0.5946 | 0.5947 | 17.191 | 483.654 | 85.945
2021-06-04 06:00 | 2021-06-05 06:00 | 024-3 | MRČ Donji Miholjac - MRS Bokšić (stream 3) | Kromatografski uzorak | 2021-07-01 13:57 | 4.263 | 0 | 91.316 | 4.253 | 0.163 | 0.169 | 0.002 | 0.003 | 0 | 0.001 | 0 | 0 | - | 0 | 0 | 0 | 9.3856 | 33.788 | 9.904 | 35.655 | 10.4112 | 37.48 | 10.9763 | 39.515 | 12.17 | 43.811 | 12.84 | 46.225 | 13.499 | 48.598 | 14.23 | 51.229 | 0.729 | 0.7692 | 0.5948 | 0.595 | 17.198 | 483.455 | 85.874
2021-06-05 06:00 | 2021-06-06 06:00 | 024-3 | MRČ Donji Miholjac - MRS Bokšić (stream 3) | Kromatografski uzorak | 2021-07-01 13:57 | 4.244 | 0 | 91.489 | 4.1 | 0.161 | 0.167 | 0.002 | 0.003 | 0 | 0.001 | 0 | 0 | - | 0 | 0 | 0 | 9.3758 | 33.753 | 9.8937 | 35.617 | 10.4008 | 37.443 | 10.9653 | 39.475 | 12.166 | 43.796 | 12.836 | 46.209 | 13.495 | 48.583 | 14.226 | 51.214 | 0.728 | 0.7681 | 0.594 | 0.5941 | 17.174 | 484.13 | 86.247
2021-06-06 06:00 | 2021-06-07 06:00 | 024-3 | MRČ Donji Miholjac - MRS Bokšić (stream 3) | Kromatografski uzorak | 2021-07-01 13:57 | 4.233 | 0 | 91.374 | 4.223 | 0.164 | 0.17 | 0.002 | 0.003 | 0 | 0.001 | 0 | 0 | - | 0 | 0 | 0 | 9.3864 | 33.791 | 9.9049 | 35.657 | 10.4121 | 37.484 | 10.9773 | 39.518 | 12.173 | 43.824 | 12.844 | 46.238 | 13.503 | 48.613 | 14.235 | 51.244 | 0.729 | 0.7689 | 0.5945 | 0.5947 | 17.191 | 483.659 | 85.953
2021-06-07 06:00 | 2021-06-08 06:00 | 024-3 | MRČ Donji Miholjac - MRS Bokšić (stream 3) | Kromatografski uzorak | 2021-07-01 13:57 | 4.235 | 0 | 91.362 | 4.236 | 0.161 | 0.166 | 0.002 | 0.003 | 0 | 0 | 0 | 0 | - | 0 | 0 | 0 | 9.3866 | 33.792 | 9.9051 | 35.658 | 10.4124 | 37.484 | 10.9775 | 39.519 | 12.173 | 43.823 | 12.844 | 46.238 | 13.503 | 48.612 | 14.234 | 51.244 | 0.729 | 0.769 | 0.5946 | 0.5947 | 17.192 | 483.629 | 85.913
2021-06-08 06:00 | 2021-06-09 06:00 | 024-3 | MRČ Donji Miholjac - MRS Bokšić (stream 3) | Kromatografski uzorak | 2021-07-01 13:57 | 4.24 | 0 | 91.367 | 4.222 | 0.165 | 0.17 | 0.002 | 0.003 | 0 | 0 | 0 | 0 | - | 0 | 0 | 0 | 9.3857 | 33.788 | 9.9041 | 35.655 | 10.4114 | 37.481 | 10.9765 | 39.515 | 12.172 | 43.819 | 12.843 | 46.234 | 13.502 | 48.608 | 14.233 | 51.24 | 0.729 | 0.7689 | 0.5946 | 0.5947 | 17.192 | 483.637 | 85.948
2021-06-09 06:00 | 2021-06-10 06:00 | 024-3 | MRČ Donji Miholjac - MRS Bokšić (stream 3) | Kromatografski uzorak | 2021-07-01 13:57 | 4.25 | 0 | 91.599 | 3.993 | 0.153 | 0.159 | 0.002 | 0.003 | 0 | 0.001 | 0 | 0 | - | 0 | 0 | 0 | 9.3662 | 33.718 | 9.8835 | 35.581 | 10.3904 | 37.405 | 10.9543 | 39.436 | 12.159 | 43.772 | 12.829 | 46.184 | 13.489 | 48.559 | 14.219 | 51.188 | 0.727 | 0.7674 | 0.5934 | 0.5935 | 17.157 | 484.602 | 86.509
2021-06-10 06:00 | 2021-06-11 06:00 | 024-3 | MRČ Donji Miholjac - MRS Bokšić (stream 3) | Kromatografski uzorak | 2021-07-01 13:57 | 4.229 | 0 | 91.436 | 4.161 | 0.168 | 0.174 | 0.002 | 0.003 | 0 | 0.001 | 0 | 0 | - | 0 | 0 | 0 | 9.3828 | 33.778 | 9.901 | 35.644 | 10.4083 | 37.47 | 10.9732 | 39.503 | 12.171 | 43.817 | 12.842 | 46.231 | 13.502 | 48.606 | 14.233 | 51.238 | 0.728 | 0.7685 | 0.5943 | 0.5944 | 17.183 | 483.886 | 86.103
2021-06-11 06:00 | 2021-06-12 06:00 | 024-3 | MRČ Donji Miholjac - MRS Bokšić (stream 3) | Kromatografski uzorak | 2021-07-01 13:57 | 4.218 | 0 | 91.415 | 4.191 | 0.17 | 0.177 | 0.002 | 0.003 | 0 | 0.001 | 0 | 0 | - | 0 | 0 | 0 | 9.3865 | 33.791 | 9.905 | 35.658 | 10.4123 | 37.484 | 10.9774 | 39.519 | 12.175 | 43.83 | 12.846 | 46.245 | 13.505 | 48.62 | 14.237 | 51.252 | 0.728 | 0.7687 | 0.5944 | 0.5945 | 17.186 | 483.785 | 86.03
2021-06-12 06:00 | 2021-06-13 06:00 | 024-3 | MRČ Donji Miholjac - MRS Bokšić (stream 3) | Kromatografski uzorak | 2021-07-01 13:57 | 4.212 | 0 | 91.325 | 4.285 | 0.172 | 0.178 | 0.002 | 0.003 | 0 | 0 | 0 | 0 | - | 0 | 0 | 0 | 9.3941 | 33.819 | 9.9131 | 35.687 | 10.4205 | 37.514 | 10.9861 | 39.55 | 12.18 | 43.849 | 12.851 | 46.265 | 13.511 | 48.64 | 14.243 | 51.273 | 0.729 | 0.7693 | 0.5948 | 0.595 | 17.199 | 483.426 | 85.803
2021-06-13 06:00 | 2021-06-14 06:00 | 024-3 | MRČ Donji Miholjac - MRS Bokšić (stream 3) | Kromatografski uzorak | 2021-07-01 13:57 | 4.215 | 0 | 91.4 | 4.206 | 0.173 | 0.179 | 0.002 | 0.003 | 0 | 0.001 | 0 | 0 | - | 0 | 0 | 0 | 9.3881 | 33.797 | 9.9067 | 35.664 | 10.4141 | 37.491 | 10.9793 | 39.526 | 12.176 | 43.834 | 12.847 | 46.25 | 13.507 | 48.625 | 14.238 | 51.257 | 0.728 | 0.7688 | 0.5945 | 0.5946 | 17.189 | 483.718 | 85.991
2021-06-14 06:00 | 2021-06-15 06:00 | 024-3 | MRČ Donji Miholjac - MRS Bokšić (stream 3) | Kromatografski uzorak | 2021-07-01 13:57 | 4.219 | 0 | 91.311 | 4.292 | 0.172 | 0.177 | 0.002 | 0.003 | 0 | 0 | 0 | 0 | - | 0 | 0 | 0 | 9.3939 | 33.818 | 9.9128 | 35.686 | 10.4202 | 37.513 | 10.9858 | 39.549 | 12.179 | 43.846 | 12.85 | 46.262 | 13.51 | 48.636 | 14.241 | 51.269 | 0.729 | 0.7694 | 0.5949 | 0.5951 | 17.201 | 483.376 | 85.782
2021-06-15 06:00 | 2021-06-16 06:00 | 024-3 | MRČ Donji Miholjac - MRS Bokšić (stream 3) | Kromatografski uzorak | 2021-07-01 13:57 | 4.23 | 0 | 91.302 | 4.289 | 0.173 | 0.179 | 0.002 | 0.003 | 0 | 0 | 0 | 0 | - | 0 | 0 | 0 | 9.3928 | 33.814 | 9.9117 | 35.682 | 10.419 | 37.508 | 10.9846 | 39.544 | 12.178 | 43.839 | 12.849 | 46.255 | 13.508 | 48.629 | 14.239 | 51.262 | 0.729 | 0.7694 | 0.5949 | 0.5951 | 17.202 | 483.343 | 85.787
2021-06-16 06:00 | 2021-06-17 06:00 | 024-3 | MRČ Donji Miholjac - MRS Bokšić (stream 3) | Kromatografski uzorak | 2021-07-01 13:57 | 4.248 | 0 | 91.444 | 4.139 | 0.162 | 0.168 | 0.002 | 0.003 | 0 | 0.001 | 0 | 0 | - | 0 | 0 | 0 | 9.3785 | 33.763 | 9.8966 | 35.628 | 10.4036 | 37.453 | 10.9683 | 39.486 | 12.167 | 43.8 | 12.837 | 46.214 | 13.497 | 48.588 | 14.227 | 51.218 | 0.728 | 0.7684 | 0.5942 | 0.5943 | 17.18 | 483.953 | 86.154
2021-06-17 06:00 | 2021-06-18 06:00 | 024-3 | MRČ Donji Miholjac - MRS Bokšić (stream 3) | Kromatografski uzorak | 2021-07-01 13:57 | 4.22 | 0 | 91.319 | 4.286 | 0.169 | 0.175 | 0.002 | 0.003 | 0 | 0.001 | 0 | 0 | - | 0 | 0 | 0 | 9.3931 | 33.815 | 9.9119 | 35.683 | 10.4193 | 37.51 | 10.9849 | 39.546 | 12.179 | 43.844 | 12.85 | 46.259 | 13.509 | 48.634 | 14.241 | 51.267 | 0.729 | 0.7693 | 0.5948 | 0.595 | 17.2 | 483.415 | 85.801
2021-06-18 06:00 | 2021-06-19 06:00 | 024-3 | MRČ Donji Miholjac - MRS Bokšić (stream 3) | Kromatografski uzorak | 2021-07-01 13:57 | 4.263 | 0 | 91.438 | 4.135 | 0.158 | 0.164 | 0.002 | 0.003 | 0 | 0.001 | 0 | 0 | - | 0 | 0 | 0 | 9.3761 | 33.754 | 9.894 | 35.618 | 10.401 | 37.443 | 10.9655 | 39.476 | 12.164 | 43.789 | 12.834 | 46.202 | 13.493 | 48.575 | 14.224 | 51.205 | 0.728 | 0.7684 | 0.5942 | 0.5943 | 17.18 | 483.955 | 86.158
2021-06-19 06:00 | 2021-06-20 06:00 | 024-3 | MRČ Donji Miholjac - MRS Bokšić (stream 3) | Kromatografski uzorak | 2021-07-01 13:57 | 4.232 | 0 | 91.491 | 4.109 | 0.161 | 0.168 | 0.002 | 0.003 | 0.001 | 0.001 | 0 | 0 | - | 0 | 0 | 0 | 9.3778 | 33.76 | 9.8958 | 35.625 | 10.4029 | 37.45 | 10.9675 | 39.483 | 12.168 | 43.805 | 12.838 | 46.218 | 13.498 | 48.593 | 14.229 | 51.224 | 0.728 | 0.7682 | 0.594 | 0.5941 | 17.174 | 484.129 | 86.231
2021-06-20 06:00 | 2021-06-21 06:00 | 024-3 | MRČ Donji Miholjac - MRS Bokšić (stream 3) | Kromatografski uzorak | 2021-07-01 13:57 | 2.988 | 0 | 92.957 | 3.836 | 0.172 | 0.219 | 0.031 | 0.014 | 0 | 0.001 | 0 | 0 | - | 0 | 0 | 0 | 9.4859 | 34.149 | 10.0099 | 36.036 | 10.5234 | 37.884 | 11.0946 | 39.941 | 12.371 | 44.536 | 13.05 | 46.98 | 13.724 | 49.407 | 14.464 | 52.071 | 0.721 | 0.7607 | 0.5882 | 0.5884 | 17.007 | 489.024 | 86.818
2021-06-21 06:00 | 2021-06-22 06:00 | 024-3 | MRČ Donji Miholjac - MRS Bokšić (stream 3) | Kromatografski uzorak | 2021-07-01 13:57 | 0.804 | 0.053 | 96.055 | 2.607 | 0.316 | 0.482 | 0.098 | 0.054 | 0.004 | 0.007 | 0 | 0.002 | - | 0.001 | 0 | 0 | 9.6448 | 34.721 | 10.1776 | 36.639 | 10.7016 | 38.526 | 11.2825 | 40.617 | 12.699 | 45.718 | 13.398 | 48.232 | 14.091 | 50.728 | 14.852 | 53.468 | 0.707 | 0.7461 | 0.5769 | 0.5771 | 16.68 | 498.561 | 88.253
2021-06-22 06:00 | 2021-06-23 06:00 | 024-3 | MRČ Donji Miholjac - MRS Bokšić (stream 3) | Kromatografski uzorak | 2021-07-01 13:57 | 4.279 | 0 | 91.243 | 4.302 | 0.17 | 0.176 | 0.002 | 0.003 | 0 | 0.001 | 0 | 0 | - | 0 | 0 | 0 | 9.3887 | 33.799 | 9.9073 | 35.666 | 10.4145 | 37.492 | 10.9797 | 39.527 | 12.17 | 43.811 | 12.84 | 46.225 | 13.499 | 48.598 | 14.23 | 51.229 | 0.729 | 0.7697 | 0.5952 | 0.5953 | 17.209 | 483.148 | 85.752
2021-06-23 06:00 | 2021-06-24 06:00 | 024-3 | MRČ Donji Miholjac - MRS Bokšić (stream 3) | Kromatografski uzorak | 2021-07-01 13:57 | 2.092 | 0.125 | 93.887 | 3.229 | 0.515 | 0.666 | 0.055 | 0.07 | 0.009 | 0.012 | 0 | 0.004 | - | 0.002 | 0 | 0 | 9.5897 | 34.523 | 10.1195 | 36.43 | 10.6375 | 38.295 | 11.215 | 40.374 | 12.51 | 45.034 | 13.197 | 47.51 | 13.876 | 49.955 | 14.626 | 52.654 | 0.72 | 0.7602 | 0.5878 | 0.588 | 16.995 | 489.286 | 85.852
2021-06-24 06:00 | 2021-06-25 06:00 | 024-3 | MRČ Donji Miholjac - MRS Bokšić (stream 3) | Kromatografski uzorak | 2021-07-01 13:57 | 3.494 | 0.044 | 92.26 | 3.849 | 0.296 | 0.353 | 0.02 | 0.027 | 0.003 | 0.005 | 0 | 0.002 | - | 0.001 | 0 | 0 | 9.456 | 34.042 | 9.9783 | 35.922 | 10.4893 | 37.762 | 11.0587 | 39.811 | 12.289 | 44.24 | 12.965 | 46.674 | 13.632 | 49.074 | 14.369 | 51.727 | 0.726 | 0.7659 | 0.5922 | 0.5923 | 17.122 | 485.623 | 85.963
2021-06-25 06:00 | 2021-06-26 06:00 | 024-3 | MRČ Donji Miholjac - MRS Bokšić (stream 3) | Kromatografski uzorak | 2021-07-01 13:57 | 4.269 | 0 | 91.407 | 4.149 | 0.169 | 0.175 | 0.002 | 0.003 | 0 | 0.001 | 0 | 0 | - | 0 | 0 | 0 | 9.3782 | 33.761 | 9.8962 | 35.626 | 10.4032 | 37.452 | 10.9679 | 39.484 | 12.164 | 43.791 | 12.835 | 46.204 | 13.494 | 48.578 | 14.224 | 51.208 | 0.728 | 0.7687 | 0.5944 | 0.5945 | 17.186 | 483.791 | 86.122
2021-06-26 06:00 | 2021-06-27 06:00 | 024-3 | MRČ Donji Miholjac - MRS Bokšić (stream 3) | Kromatografski uzorak | 2021-07-01 13:57 | 4.252 | 0 | 91.457 | 4.119 | 0.165 | 0.171 | 0.002 | 0.003 | 0 | 0.001 | 0 | 0 | - | 0 | 0 | 0 | 9.3771 | 33.757 | 9.895 | 35.622 | 10.4021 | 37.447 | 10.9667 | 39.48 | 12.165 | 43.795 | 12.836 | 46.208 | 13.495 | 48.583 | 14.226 | 51.213 | 0.728 | 0.7684 | 0.5941 | 0.5943 | 17.179 | 483.993 | 86.195
2021-06-27 06:00 | 2021-06-28 06:00 | 024-3 | MRČ Donji Miholjac - MRS Bokšić (stream 3) | Kromatografski uzorak | 2021-07-01 13:57 | 4.266 | 0 | 91.469 | 4.088 | 0.17 | 0.176 | 0.002 | 0.003 | 0 | 0.001 | 0 | 0 | - | 0 | 0 | 0 | 9.3742 | 33.747 | 9.892 | 35.611 | 10.399 | 37.436 | 10.9634 | 39.468 | 12.162 | 43.784 | 12.832 | 46.196 | 13.492 | 48.57 | 14.222 | 51.2 | 0.728 | 0.7683 | 0.5941 | 0.5942 | 17.178 | 484.028 | 86.268
2021-06-28 06:00 | 2021-06-29 06:00 | 024-3 | MRČ Donji Miholjac - MRS Bokšić (stream 3) | Kromatografski uzorak | 2021-07-01 13:57 | 1.902 | 0.015 | 93.098 | 4.664 | 0.267 | 0.32 | 0.021 | 0.027 | 0.001 | 0.003 | 0 | 0.001 | - | 0 | 0 | 0 | 9.6643 | 34.792 | 10.1982 | 36.714 | 10.7185 | 38.587 | 11.3004 | 40.682 | 12.595 | 45.341 | 13.287 | 47.833 | 13.969 | 50.287 | 14.723 | 53.003 | 0.722 | 0.7617 | 0.5889 | 0.5891 | 17.027 | 488.337 | 84.619
2021-06-29 06:00 | 2021-06-30 06:00 | 024-3 | MRČ Donji Miholjac - MRS Bokšić (stream 3) | Kromatografski uzorak | 2021-07-01 13:57 | 0.034 | 0 | 94.111 | 5.511 | 0.279 | 0.344 | 0.029 | 0.034 | 0 | 0.002 | 0 | 0 | - | 0 | 0 | 0 | 9.9096 | 35.675 | 10.4572 | 37.646 | 10.9883 | 39.558 | 11.585 | 41.706 | 12.951 | 46.623 | 13.665 | 49.192 | 14.361 | 51.698 | 15.138 | 54.498 | 0.717 | 0.7572 | 0.5855 | 0.5857 | 16.926 | 491.229 | 83.09
2021-06-30 06:00 | 2021-07-01 06:00 | 024-3 | MRČ Donji Miholjac - MRS Bokšić (stream 3) | Kromatografski uzorak | 2021-07-01 13:57 | 0.085 | 0 | 94.074 | 5.499 | 0.278 | 0.342 | 0.029 | 0.034 | 0 | 0.002 | 0 | 0 | - | 0 | 0 | 0 | 9.9036 | 35.653 | 10.4508 | 37.623 | 10.9817 | 39.534 | 11.578 | 41.681 | 12.942 | 46.589 | 13.655 | 49.157 | 14.35 | 51.661 | 15.127 | 54.459 | 0.718 | 0.7574 | 0.5856 | 0.5858 | 16.93 | 491.12 | 83.116
2021-06-01 06:00 | 2021-06-02 06:00 | 024-4 | MRČ Donji Miholjac - MRS Osijek (stream 4) | Kromatografski uzorak | 2021-07-01 13:57 | 4.262 | 0 | 91.342 | 4.234 | 0.157 | 0.163 | 0.002 | 0.003 | 0 | 0.001 | 0 | 0 | - | 0 | 0 | 0 | 9.3834 | 33.78 | 9.9018 | 35.646 | 10.4089 | 37.472 | 10.9738 | 39.506 | 12.168 | 43.806 | 12.839 | 46.22 | 13.498 | 48.593 | 14.229 | 51.224 | 0.729 | 0.769 | 0.5946 | 0.5948 | 17.194 | 483.578 | 85.914
2021-06-02 06:00 | 2021-06-03 06:00 | 024-4 | MRČ Donji Miholjac - MRS Osijek (stream 4) | Kromatografski uzorak | 2021-07-01 13:57 | 4.229 | 0 | 91.409 | 4.194 | 0.162 | 0.168 | 0.002 | 0.003 | 0 | 0.001 | 0 | 0 | - | 0 | 0 | 0 | 9.3844 | 33.784 | 9.9028 | 35.65 | 10.41 | 37.476 | 10.975 | 39.51 | 12.172 | 43.821 | 12.843 | 46.235 | 13.503 | 48.61 | 14.234 | 51.242 | 0.728 | 0.7687 | 0.5944 | 0.5945 | 17.186 | 483.802 | 86.022
2021-06-03 06:00 | 2021-06-04 06:00 | 024-4 | MRČ Donji Miholjac - MRS Osijek (stream 4) | Kromatografski uzorak | 2021-07-01 13:57 | 4.259 | 0 | 91.354 | 4.222 | 0.158 | 0.164 | 0.002 | 0.003 | 0 | 0.001 | 0 | 0 | - | 0 | 0 | 0 | 9.3831 | 33.779 | 9.9014 | 35.645 | 10.4085 | 37.471 | 10.9734 | 39.504 | 12.168 | 43.806 | 12.839 | 46.22 | 13.498 | 48.594 | 14.229 | 51.225 | 0.729 | 0.769 | 0.5946 | 0.5947 | 17.192 | 483.62 | 85.947
2021-06-04 06:00 | 2021-06-05 06:00 | 024-4 | MRČ Donji Miholjac - MRS Osijek (stream 4) | Kromatografski uzorak | 2021-07-01 13:57 | 4.266 | 0 | 91.308 | 4.257 | 0.163 | 0.169 | 0.002 | 0.003 | 0 | 0.001 | 0 | 0 | - | 0 | 0 | 0 | 9.3856 | 33.788 | 9.9041 | 35.655 | 10.4112 | 37.48 | 10.9763 | 39.515 | 12.169 | 43.809 | 12.84 | 46.223 | 13.499 | 48.596 | 14.23 | 51.228 | 0.729 | 0.7693 | 0.5948 | 0.595 | 17.199 | 483.424 | 85.864
2021-06-05 06:00 | 2021-06-06 06:00 | 024-4 | MRČ Donji Miholjac - MRS Osijek (stream 4) | Kromatografski uzorak | 2021-07-01 13:57 | 4.245 | 0 | 91.487 | 4.1 | 0.161 | 0.168 | 0.002 | 0.003 | 0 | 0.001 | 0 | 0 | - | 0 | 0 | 0 | 9.3758 | 33.753 | 9.8937 | 35.617 | 10.4007 | 37.443 | 10.9653 | 39.475 | 12.165 | 43.795 | 12.836 | 46.208 | 13.495 | 48.583 | 14.226 | 51.213 | 0.728 | 0.7682 | 0.594 | 0.5941 | 17.174 | 484.124 | 86.247
2021-06-06 06:00 | 2021-06-07 06:00 | 024-4 | MRČ Donji Miholjac - MRS Osijek (stream 4) | Kromatografski uzorak | 2021-07-01 13:57 | 4.233 | 0 | 91.377 | 4.22 | 0.164 | 0.17 | 0.002 | 0.003 | 0 | 0.001 | 0 | 0 | - | 0 | 0 | 0 | 9.3862 | 33.79 | 9.9047 | 35.657 | 10.4119 | 37.483 | 10.9771 | 39.517 | 12.173 | 43.823 | 12.844 | 46.238 | 13.503 | 48.612 | 14.235 | 51.244 | 0.729 | 0.7689 | 0.5945 | 0.5947 | 17.19 | 483.672 | 85.96
2021-06-07 06:00 | 2021-06-08 06:00 | 024-4 | MRČ Donji Miholjac - MRS Osijek (stream 4) | Kromatografski uzorak | 2021-07-01 13:57 | 4.235 | 0 | 91.36 | 4.238 | 0.161 | 0.167 | 0.002 | 0.003 | 0 | 0 | 0 | 0 | - | 0 | 0 | 0 | 9.3868 | 33.792 | 9.9053 | 35.659 | 10.4125 | 37.485 | 10.9777 | 39.52 | 12.173 | 43.824 | 12.844 | 46.238 | 13.504 | 48.613 | 14.235 | 51.245 | 0.729 | 0.769 | 0.5946 | 0.5947 | 17.192 | 483.621 | 85.911
2021-06-08 06:00 | 2021-06-09 06:00 | 024-4 | MRČ Donji Miholjac - MRS Osijek (stream 4) | Kromatografski uzorak | 2021-07-01 13:57 | 4.245 | 0 | 91.363 | 4.222 | 0.165 | 0.171 | 0.002 | 0.003 | 0 | 0 | 0 | 0 | - | 0 | 0 | 0 | 9.3863 | 33.791 | 9.9037 | 35.653 | 10.412 | 37.483 | 10.9759 | 39.513 | 12.172 | 43.821 | 12.842 | 46.231 | 13.503 | 48.609 | 14.232 | 51.236 | 0.729 | 0.769 | 0.5946 | 0.5947 | 17.193 | 483.607 | 85.949
2021-06-09 06:00 | 2021-06-10 06:00 | 024-4 | MRČ Donji Miholjac - MRS Osijek (stream 4) | Kromatografski uzorak | 2021-07-01 13:57 | 4.251 | 0 | 91.593 | 3.997 | 0.153 | 0.16 | 0.002 | 0.003 | 0 | 0.001 | 0 | 0 | - | 0 | 0 | 0 | 9.3665 | 33.719 | 9.8838 | 35.582 | 10.3907 | 37.407 | 10.9547 | 39.437 | 12.159 | 43.772 | 12.829 | 46.184 | 13.489 | 48.559 | 14.219 | 51.188 | 0.727 | 0.7674 | 0.5934 | 0.5936 | 17.158 | 484.577 | 86.499
2021-06-10 06:00 | 2021-06-11 06:00 | 024-4 | MRČ Donji Miholjac - MRS Osijek (stream 4) | Kromatografski uzorak | 2021-07-01 13:57 | 4.229 | 0 | 91.43 | 4.167 | 0.168 | 0.174 | 0.002 | 0.003 | 0 | 0.001 | 0 | 0 | - | 0 | 0 | 0 | 9.3833 | 33.78 | 9.9016 | 35.646 | 10.4088 | 37.472 | 10.9738 | 39.506 | 12.172 | 43.818 | 12.842 | 46.233 | 13.502 | 48.607 | 14.233 | 51.239 | 0.728 | 0.7686 | 0.5943 | 0.5945 | 17.184 | 483.859 | 86.088
2021-06-11 06:00 | 2021-06-12 06:00 | 024-4 | MRČ Donji Miholjac - MRS Osijek (stream 4) | Kromatografski uzorak | 2021-07-01 13:57 | 4.218 | 0 | 91.416 | 4.189 | 0.171 | 0.177 | 0.002 | 0.003 | 0 | 0.001 | 0 | 0 | - | 0 | 0 | 0 | 9.3864 | 33.791 | 9.9049 | 35.657 | 10.4122 | 37.484 | 10.9773 | 39.518 | 12.175 | 43.829 | 12.846 | 46.244 | 13.505 | 48.619 | 14.237 | 51.252 | 0.728 | 0.7687 | 0.5944 | 0.5945 | 17.186 | 483.788 | 86.034
2021-06-12 06:00 | 2021-06-13 06:00 | 024-4 | MRČ Donji Miholjac - MRS Osijek (stream 4) | Kromatografski uzorak | 2021-07-01 13:57 | 4.211 | 0 | 91.319 | 4.292 | 0.172 | 0.178 | 0.002 | 0.003 | 0 | 0 | 0 | 0 | - | 0 | 0 | 0 | 9.3947 | 33.821 | 9.9136 | 35.689 | 10.4211 | 37.516 | 10.9868 | 39.552 | 12.181 | 43.851 | 12.852 | 46.267 | 13.512 | 48.641 | 14.243 | 51.275 | 0.729 | 0.7693 | 0.5949 | 0.595 | 17.2 | 483.401 | 85.788
2021-06-13 06:00 | 2021-06-14 06:00 | 024-4 | MRČ Donji Miholjac - MRS Osijek (stream 4) | Kromatografski uzorak | 2021-07-01 13:57 | 4.215 | 0 | 91.4 | 4.206 | 0.173 | 0.179 | 0.002 | 0.003 | 0 | 0.001 | 0 | 0 | - | 0 | 0 | 0 | 9.3882 | 33.798 | 9.9068 | 35.665 | 10.4142 | 37.491 | 10.9795 | 39.526 | 12.176 | 43.835 | 12.847 | 46.25 | 13.507 | 48.625 | 14.238 | 51.258 | 0.728 | 0.7688 | 0.5945 | 0.5946 | 17.189 | 483.716 | 85.99
2021-06-14 06:00 | 2021-06-15 06:00 | 024-4 | MRČ Donji Miholjac - MRS Osijek (stream 4) | Kromatografski uzorak | 2021-07-01 13:57 | 4.219 | 0 | 91.307 | 4.296 | 0.172 | 0.178 | 0.002 | 0.003 | 0 | 0 | 0 | 0 | - | 0 | 0 | 0 | 9.3943 | 33.819 | 9.9132 | 35.687 | 10.4206 | 37.514 | 10.9862 | 39.55 | 12.18 | 43.847 | 12.851 | 46.263 | 13.51 | 48.637 | 14.242 | 51.27 | 0.729 | 0.7694 | 0.5949 | 0.5951 | 17.202 | 484.101 | 85.774
2021-06-15 06:00 | 2021-06-16 06:00 | 024-4 | MRČ Donji Miholjac - MRS Osijek (stream 4) | Kromatografski uzorak | 2021-07-01 13:57 | 4.23 | 0 | 91.296 | 4.295 | 0.173 | 0.179 | 0.002 | 0.003 | 0 | 0 | 0 | 0 | - | 0 | 0 | 0 | 9.3933 | 33.816 | 9.9122 | 35.684 | 10.4195 | 37.51 | 10.9851 | 39.546 | 12.178 | 43.84 | 12.849 | 46.256 | 13.508 | 48.63 | 14.24 | 51.263 | 0.729 | 0.7694 | 0.595 | 0.5951 | 17.203 | 483.318 | 85.773
2021-06-16 06:00 | 2021-06-17 06:00 | 024-4 | MRČ Donji Miholjac - MRS Osijek (stream 4) | Kromatografski uzorak | 2021-07-01 13:57 | 4.249 | 0 | 91.441 | 4.141 | 0.162 | 0.168 | 0.002 | 0.003 | 0 | 0.001 | 0 | 0 | - | 0 | 0 | 0 | 9.3786 | 33.763 | 9.8966 | 35.628 | 10.4037 | 37.453 | 10.9684 | 39.486 | 12.167 | 43.8 | 12.837 | 46.213 | 13.497 | 48.587 | 14.227 | 51.218 | 0.728 | 0.7685 | 0.5942 | 0.5944 | 17.181 | 483.941 | 86.149
2021-06-17 06:00 | 2021-06-18 06:00 | 024-4 | MRČ Donji Miholjac - MRS Osijek (stream 4) | Kromatografski uzorak | 2021-07-01 13:57 | 4.22 | 0 | 91.313 | 4.291 | 0.17 | 0.176 | 0.002 | 0.003 | 0 | 0.001 | 0 | 0 | - | 0 | 0 | 0 | 9.3935 | 33.816 | 9.9123 | 35.684 | 10.4197 | 37.511 | 10.9853 | 39.547 | 12.179 | 43.844 | 12.85 | 46.26 | 13.51 | 48.635 | 14.241 | 51.268 | 0.729 | 0.7693 | 0.5949 | 0.595 | 17.2 | 483.39 | 85.789
2021-06-18 06:00 | 2021-06-19 06:00 | 024-4 | MRČ Donji Miholjac - MRS Osijek (stream 4) | Kromatografski uzorak | 2021-07-01 13:57 | 4.249 | 0 | 91.436 | 4.15 | 0.16 | 0.166 | 0.002 | 0.003 | 0 | 0.001 | 0 | 0 | - | 0 | 0 | 0 | 9.3788 | 33.764 | 9.8969 | 35.629 | 10.4039 | 37.454 | 10.9686 | 39.487 | 12.167 | 43.801 | 12.837 | 46.214 | 13.497 | 48.588 | 14.227 | 51.219 | 0.728 | 0.7685 | 0.5942 | 0.5944 | 17.181 | 483.93 | 86.127
2021-06-19 06:00 | 2021-06-20 06:00 | 024-4 | MRČ Donji Miholjac - MRS Osijek (stream 4) | Kromatografski uzorak | 2021-07-01 13:57 | 4.248 | 0 | 91.466 | 4.116 | 0.163 | 0.169 | 0.002 | 0.003 | 0.001 | 0.001 | 0 | 0 | - | 0 | 0 | 0 | 9.377 | 33.757 | 9.8949 | 35.622 | 10.402 | 37.447 | 10.9666 | 39.48 | 12.166 | 43.797 | 12.836 | 46.21 | 13.496 | 48.584 | 14.226 | 51.215 | 0.728 | 0.7683 | 0.5941 | 0.5942 | 17.178 | 484.035 | 86.212
2021-06-20 06:00 | 2021-06-21 06:00 | 024-4 | MRČ Donji Miholjac - MRS Osijek (stream 4) | Kromatografski uzorak | 2021-07-01 13:57 | 3.126 | 0 | 92.805 | 3.854 | 0.171 | 0.216 | 0.03 | 0.013 | 0.001 | 0.001 | 0 | 0 | - | 0 | 0 | 0 | 9.4735 | 34.105 | 9.9968 | 35.988 | 10.5096 | 37.834 | 11.08 | 39.888 | 12.348 | 44.453 | 13.026 | 46.894 | 13.698 | 49.314 | 14.438 | 51.975 | 0.722 | 0.7615 | 0.5888 | 0.589 | 17.025 | 488.486 | 86.791
2021-06-21 06:00 | 2021-06-22 06:00 | 024-4 | MRČ Donji Miholjac - MRS Osijek (stream 4) | Kromatografski uzorak | 2021-07-01 13:57 | 1.706 | 0.032 | 94.868 | 3.016 | 0.257 | 0.378 | 0.074 | 0.039 | 0.003 | 0.005 | 0 | 0.001 | - | 0 | 0 | 0 | 9.5727 | 34.462 | 10.1015 | 36.366 | 10.6211 | 38.236 | 11.1976 | 40.311 | 12.559 | 45.212 | 13.249 | 47.696 | 13.934 | 50.163 | 14.686 | 52.871 | 0.712 | 0.7516 | 0.5812 | 0.5813 | 16.804 | 494.917 | 87.766
2021-06-22 06:00 | 2021-06-23 06:00 | 024-4 | MRČ Donji Miholjac - MRS Osijek (stream 4) | Kromatografski uzorak | 2021-07-01 13:57 | 4.285 | 0 | 91.302 | 4.231 | 0.175 | 0.182 | 0.002 | 0.003 | 0 | 0.001 | 0 | 0 | - | 0 | 0 | 0 | 9.3838 | 33.782 | 9.9022 | 35.648 | 10.4092 | 37.473 | 10.9742 | 39.507 | 12.166 | 43.798 | 12.836 | 46.211 | 13.495 | 48.584 | 14.226 | 51.214 | 0.729 | 0.7694 | 0.5949 | 0.5951 | 17.202 | 483.359 | 85.917
2021-06-23 06:00 | 2021-06-24 06:00 | 024-4 | MRČ Donji Miholjac - MRS Osijek (stream 4) | Kromatografski uzorak | 2021-07-01 13:57 | 3.677 | 0.033 | 91.955 | 4.021 | 0.268 | 0.314 | 0.016 | 0.021 | 0.003 | 0.004 | 0 | 0.001 | - | 0.001 | 0 | 0 | 9.4456 | 34.004 | 9.9674 | 35.883 | 10.4776 | 37.719 | 11.0463 | 39.767 | 12.264 | 44.151 | 12.939 | 46.582 | 13.604 | 48.974 | 14.34 | 51.624 | 0.727 | 0.7672 | 0.5932 | 0.5934 | 17.152 | 484.756 | 85.793
2021-06-24 06:00 | 2021-06-25 06:00 | 024-4 | MRČ Donji Miholjac - MRS Osijek (stream 4) | Kromatografski uzorak | 2021-07-01 13:57 | 4.15 | 0.006 | 91.453 | 4.18 | 0.196 | 0.21 | 0.005 | 0.007 | 0.001 | 0.001 | 0 | 0.001 | - | 0 | 0 | 0 | 9.3971 | 33.83 | 9.9162 | 35.698 | 10.4239 | 37.526 | 10.9897 | 39.563 | 12.188 | 43.876 | 12.859 | 46.293 | 13.519 | 48.67 | 14.251 | 51.305 | 0.729 | 0.7688 | 0.5945 | 0.5947 | 17.189 | 483.701 | 86.067
2021-06-25 06:00 | 2021-06-26 06:00 | 024-4 | MRČ Donji Miholjac - MRS Osijek (stream 4) | Kromatografski uzorak | 2021-07-01 13:57 | 4.268 | 0 | 91.373 | 4.18 | 0.172 | 0.179 | 0.002 | 0.003 | 0 | 0.001 | 0 | 0 | - | 0 | 0 | 0 | 9.3811 | 33.772 | 9.8993 | 35.638 | 10.4064 | 37.463 | 10.9712 | 39.496 | 12.166 | 43.798 | 12.837 | 46.212 | 13.496 | 48.585 | 14.226 | 51.215 | 0.729 | 0.7689 | 0.5946 | 0.5947 | 17.191 | 483.642 | 86.043
2021-06-26 06:00 | 2021-06-27 06:00 | 024-4 | MRČ Donji Miholjac - MRS Osijek (stream 4) | Kromatografski uzorak | 2021-07-01 13:57 | 4.255 | 0 | 91.459 | 4.114 | 0.166 | 0.172 | 0.002 | 0.003 | 0 | 0.001 | 0 | 0 | - | 0 | 0 | 0 | 9.3765 | 33.756 | 9.8945 | 35.62 | 10.4015 | 37.445 | 10.9661 | 39.478 | 12.165 | 43.793 | 12.835 | 46.206 | 13.494 | 48.58 | 14.225 | 51.21 | 0.728 | 0.7684 | 0.5941 | 0.5943 | 17.179 | 484 | 86.208
2021-06-27 06:00 | 2021-06-28 06:00 | 024-4 | MRČ Donji Miholjac - MRS Osijek (stream 4) | Kromatografski uzorak | 2021-07-01 13:57 | 4.249 | 0 | 91.278 | 4.286 | 0.18 | 0.186 | 0.002 | 0.003 | 0 | 0 | 0 | 0 | - | 0 | 0 | 0 | 9.392 | 33.811 | 9.9108 | 35.679 | 10.418 | 37.505 | 10.9835 | 39.541 | 12.175 | 43.83 | 12.846 | 46.245 | 13.505 | 48.619 | 14.236 | 51.251 | 0.729 | 0.7696 | 0.5951 | 0.5952 | 17.206 | 483.228 | 85.843
2021-06-28 06:00 | 2021-06-29 06:00 | 024-4 | MRČ Donji Miholjac - MRS Osijek (stream 4) | Kromatografski uzorak | 2021-07-01 13:57 | 3.636 | 0.008 | 91.805 | 4.316 | 0.213 | 0.236 | 0.008 | 0.011 | 0.001 | 0.001 | 0 | 0 | - | 0 | 0 | 0 | 9.4601 | 34.056 | 9.9827 | 35.938 | 10.4933 | 37.776 | 11.0629 | 39.827 | 12.281 | 44.213 | 12.958 | 46.649 | 13.623 | 49.042 | 14.36 | 51.697 | 0.727 | 0.7674 | 0.5933 | 0.5935 | 17.156 | 484.654 | 85.659
2021-06-29 06:00 | 2021-06-30 06:00 | 024-4 | MRČ Donji Miholjac - MRS Osijek (stream 4) | Kromatografski uzorak | 2021-07-01 13:57 | 2.47 | 0 | 92.483 | 4.789 | 0.227 | 0.258 | 0.013 | 0.017 | 0 | 0.001 | 0 | 0 | - | 0 | 0 | 0 | 9.6101 | 34.597 | 10.1411 | 36.508 | 10.6584 | 38.37 | 11.237 | 40.453 | 12.501 | 45.005 | 13.189 | 47.482 | 13.865 | 49.914 | 14.615 | 52.613 | 0.724 | 0.7643 | 0.591 | 0.5912 | 17.087 | 486.6 | 84.681
2021-06-30 06:00 | 2021-07-01 06:00 | 024-4 | MRČ Donji Miholjac - MRS Osijek (stream 4) | Kromatografski uzorak | 2021-07-01 13:57 | 2.481 | 0 | 92.461 | 4.808 | 0.218 | 0.249 | 0.013 | 0.016 | 0 | 0.001 | 0 | 0 | - | 0 | 0 | 0 | 9.6092 | 34.593 | 10.14 | 36.504 | 10.6573 | 38.366 | 11.2359 | 40.449 | 12.5 | 44.999 | 13.187 | 47.475 | 13.863 | 49.907 | 14.613 | 52.606 | 0.724 | 0.7644 | 0.5911 | 0.5912 | 17.089 | 486.561 | 84.69
2021-06-01 06:00 | 2021-06-02 06:00 | 006-2 | MRČ Špišić Bukovica - MRČ Budrovac (stream 2) | Kromatografski uzorak | 2021-07-01 13:57 | 4.222 | 0 | 91.477 | 4.136 | 0.159 | 0.165 | 0.002 | 0.003 | 0 | 0.001 | 0 | 0 | - | 0 | 0 | 0 | 9.3802 | 33.769 | 9.8983 | 35.634 | 10.4055 | 37.46 | 10.9703 | 39.493 | 12.171 | 43.814 | 12.841 | 46.228 | 13.501 | 48.603 | 14.232 | 51.235 | 0.728 | 0.7682 | 0.594 | 0.5942 | 17.176 | 484.082 | 86.161
2021-06-02 06:00 | 2021-06-03 06:00 | 006-2 | MRČ Špišić Bukovica - MRČ Budrovac (stream 2) | Kromatografski uzorak | 2021-07-01 13:57 | 4.233 | 0 | 91.357 | 4.245 | 0.16 | 0.166 | 0.002 | 0.003 | 0 | 0.001 | 0 | 0 | - | 0 | 0 | 0 | 9.3874 | 33.795 | 9.906 | 35.661 | 10.4132 | 37.488 | 10.9785 | 39.522 | 12.174 | 43.826 | 12.845 | 46.241 | 13.504 | 48.615 | 14.235 | 51.247 | 0.729 | 0.769 | 0.5946 | 0.5948 | 17.193 | 483.61 | 85.893
2021-06-03 06:00 | 2021-06-04 06:00 | 006-2 | MRČ Špišić Bukovica - MRČ Budrovac (stream 2) | Kromatografski uzorak | 2021-07-01 13:57 | 4.237 | 0 | 91.411 | 4.182 | 0.164 | 0.17 | 0.002 | 0.003 | 0 | 0.001 | 0 | 0 | - | 0 | 0 | 0 | 9.383 | 33.779 | 9.9013 | 35.645 | 10.4085 | 37.471 | 10.9734 | 39.504 | 12.171 | 43.815 | 12.841 | 46.229 | 13.501 | 48.603 | 14.232 | 51.235 | 0.728 | 0.7687 | 0.5944 | 0.5945 | 17.186 | 483.809 | 86.045
2021-06-04 06:00 | 2021-06-05 06:00 | 006-2 | MRČ Špišić Bukovica - MRČ Budrovac (stream 2) | Kromatografski uzorak | 2021-07-01 13:57 | 4.225 | 0 | 91.509 | 4.1 | 0.16 | 0.166 | 0.002 | 0.003 | 0 | 0.001 | 0 | 0 | - | 0 | 0 | 0 | 9.3774 | 33.759 | 9.8954 | 35.623 | 10.4025 | 37.449 | 10.9672 | 39.482 | 12.169 | 43.807 | 12.839 | 46.22 | 13.499 | 48.595 | 14.23 | 51.226 | 0.728 | 0.768 | 0.5939 | 0.594 | 17.171 | 484.207 | 86.248
2021-06-05 06:00 | 2021-06-06 06:00 | 006-2 | MRČ Špišić Bukovica - MRČ Budrovac (stream 2) | Kromatografski uzorak | 2021-07-01 13:57 | 4.212 | 0 | 91.401 | 4.215 | 0.166 | 0.172 | 0.002 | 0.003 | 0 | 0.001 | 0 | 0 | - | 0 | 0 | 0 | 9.388 | 33.797 | 9.9065 | 35.664 | 10.4139 | 37.49 | 10.9792 | 39.525 | 12.176 | 43.835 | 12.847 | 46.25 | 13.507 | 48.625 | 14.238 | 51.258 | 0.728 | 0.7688 | 0.5944 | 0.5946 | 17.188 | 483.749 | 85.971
2021-06-06 06:00 | 2021-06-07 06:00 | 006-2 | MRČ Špišić Bukovica - MRČ Budrovac (stream 2) | Kromatografski uzorak | 2021-07-01 13:57 | 4.216 | 0 | 91.391 | 4.228 | 0.16 | 0.166 | 0.002 | 0.003 | 0 | 0 | 0 | 0 | - | 0 | 0 | 0 | 9.3877 | 33.796 | 9.9062 | 35.662 | 10.4136 | 37.489 | 10.9788 | 39.524 | 12.176 | 43.833 | 12.847 | 46.248 | 13.506 | 48.623 | 14.238 | 51.256 | 0.728 | 0.7688 | 0.5944 | 0.5946 | 17.188 | 483.738 | 85.93
2021-06-07 06:00 | 2021-06-08 06:00 | 006-2 | MRČ Špišić Bukovica - MRČ Budrovac (stream 2) | Kromatografski uzorak | 2021-07-01 13:57 | 4.221 | 0 | 91.448 | 4.161 | 0.164 | 0.17 | 0.002 | 0.003 | 0 | 0.001 | 0 | 0 | - | 0 | 0 | 0 | 9.3829 | 33.778 | 9.9012 | 35.644 | 10.4084 | 37.47 | 10.9734 | 39.504 | 12.172 | 43.821 | 12.843 | 46.235 | 13.503 | 48.61 | 14.234 | 51.242 | 0.728 | 0.7684 | 0.5942 | 0.5943 | 17.181 | 483.949 | 86.1
2021-06-08 06:00 | 2021-06-09 06:00 | 006-2 | MRČ Špišić Bukovica - MRČ Budrovac (stream 2) | Kromatografski uzorak | 2021-07-01 13:57 | 4.231 | 0 | 91.644 | 3.968 | 0.151 | 0.157 | 0.002 | 0.003 | 0 | 0.001 | 0 | 0 | - | 0 | 0 | 0 | 9.3658 | 33.717 | 9.8832 | 35.579 | 10.3901 | 37.404 | 10.9541 | 39.435 | 12.161 | 43.779 | 12.831 | 46.191 | 13.491 | 48.566 | 14.221 | 51.196 | 0.727 | 0.7671 | 0.5932 | 0.5933 | 17.151 | 484.778 | 86.57
2021-06-09 06:00 | 2021-06-10 06:00 | 006-2 | MRČ Špišić Bukovica - MRČ Budrovac (stream 2) | Kromatografski uzorak | 2021-07-01 13:57 | 4.207 | 0 | 91.446 | 4.167 | 0.173 | 0.18 | 0.002 | 0.003 | 0 | 0.001 | 0 | 0 | - | 0 | 0 | 0 | 9.3862 | 33.79 | 9.9046 | 35.657 | 10.412 | 37.483 | 10.9771 | 39.518 | 12.176 | 43.833 | 12.847 | 46.248 | 13.507 | 48.624 | 14.238 | 51.256 | 0.728 | 0.7685 | 0.5943 | 0.5944 | 17.183 | 483.89 | 86.083
2021-06-10 06:00 | 2021-06-11 06:00 | 006-2 | MRČ Špišić Bukovica - MRČ Budrovac (stream 2) | Kromatografski uzorak | 2021-07-01 13:57 | 4.194 | 0 | 91.442 | 4.192 | 0.166 | 0.173 | 0.002 | 0.003 | 0 | 0.001 | 0 | 0 | - | 0 | 0 | 0 | 9.3882 | 33.798 | 9.9068 | 35.665 | 10.4143 | 37.491 | 10.9795 | 39.526 | 12.179 | 43.843 | 12.85 | 46.259 | 13.51 | 48.634 | 14.241 | 51.267 | 0.728 | 0.7685 | 0.5943 | 0.5944 | 17.183 | 483.894 | 86.03
2021-06-11 06:00 | 2021-06-12 06:00 | 006-2 | MRČ Špišić Bukovica - MRČ Budrovac (stream 2) | Kromatografski uzorak | 2021-07-01 13:57 | 4.198 | 0 | 91.376 | 4.247 | 0.174 | 0.18 | 0.002 | 0.003 | 0 | 0 | 0 | 0 | - | 0 | 0 | 0 | 9.393 | 33.815 | 9.9118 | 35.683 | 10.4193 | 37.509 | 10.9848 | 39.545 | 12.181 | 43.852 | 12.852 | 46.268 | 13.512 | 48.643 | 14.244 | 51.277 | 0.729 | 0.769 | 0.5946 | 0.5948 | 17.193 | 483.978 | 85.893
2021-06-12 06:00 | 2021-06-13 06:00 | 006-2 | MRČ Špišić Bukovica - MRČ Budrovac (stream 2) | Kromatografski uzorak | 2021-07-01 13:57 | 4.191 | 0 | 91.403 | 4.229 | 0.171 | 0.177 | 0.002 | 0.003 | 0 | 0.001 | 0 | 0 | - | 0 | 0 | 0 | 9.3919 | 33.811 | 9.9107 | 35.678 | 10.4182 | 37.505 | 10.9836 | 39.541 | 12.181 | 43.852 | 12.852 | 46.268 | 13.512 | 48.644 | 14.244 | 51.278 | 0.728 | 0.7688 | 0.5945 | 0.5946 | 17.189 | 483.722 | 85.94
2021-06-13 06:00 | 2021-06-14 06:00 | 006-2 | MRČ Špišić Bukovica - MRČ Budrovac (stream 2) | Kromatografski uzorak | 2021-07-01 13:57 | 4.201 | 0 | 91.33 | 4.289 | 0.174 | 0.18 | 0.002 | 0.003 | 0 | 0 | 0 | 0 | - | 0 | 0 | 0 | 9.3956 | 33.824 | 9.9146 | 35.693 | 10.4222 | 37.52 | 10.9879 | 39.556 | 12.182 | 43.856 | 12.854 | 46.273 | 13.513 | 48.648 | 14.245 | 51.282 | 0.729 | 0.7693 | 0.5948 | 0.595 | 17.199 | 483.433 | 85.788
2021-06-14 06:00 | 2021-06-15 06:00 | 006-2 | MRČ Špišić Bukovica - MRČ Budrovac (stream 2) | Kromatografski uzorak | 2021-07-01 13:57 | 4.212 | 0 | 91.36 | 4.249 | 0.173 | 0.18 | 0.002 | 0.003 | 0 | 0 | 0 | 0 | - | 0 | 0 | 0 | 9.3917 | 33.81 | 9.9104 | 35.678 | 10.4179 | 37.504 | 10.9833 | 39.54 | 12.179 | 43.843 | 12.85 | 46.259 | 13.509 | 48.634 | 14.241 | 51.267 | 0.729 | 0.7691 | 0.5947 | 0.5948 | 17.195 | 483.555 | 85.885
2021-06-15 06:00 | 2021-06-16 06:00 | 006-2 | MRČ Špišić Bukovica - MRČ Budrovac (stream 2) | Kromatografski uzorak | 2021-07-01 13:57 | 4.227 | 0 | 91.462 | 4.143 | 0.161 | 0.168 | 0.002 | 0.003 | 0 | 0.001 | 0 | 0 | - | 0 | 0 | 0 | 9.3807 | 33.771 | 9.8989 | 35.636 | 10.4061 | 37.462 | 10.9709 | 39.495 | 12.17 | 43.813 | 12.841 | 46.227 | 13.501 | 48.602 | 14.232 | 51.234 | 0.728 | 0.7683 | 0.5941 | 0.5943 | 17.178 | 484.013 | 86.144
2021-06-16 06:00 | 2021-06-17 06:00 | 006-2 | MRČ Špišić Bukovica - MRČ Budrovac (stream 2) | Kromatografski uzorak | 2021-07-01 13:57 | 4.198 | 0 | 91.424 | 4.203 | 0.168 | 0.175 | 0.002 | 0.003 | 0 | 0.001 | 0 | 0 | - | 0 | 0 | 0 | 9.3889 | 33.8 | 9.9075 | 35.667 | 10.4149 | 37.494 | 10.9802 | 39.529 | 12.178 | 43.842 | 12.849 | 46.258 | 13.509 | 48.634 | 14.241 | 51.267 | 0.728 | 0.7686 | 0.5943 | 0.5945 | 17.185 | 483.82 | 86.004
2021-06-17 06:00 | 2021-06-18 06:00 | 006-2 | MRČ Špišić Bukovica - MRČ Budrovac (stream 2) | Kromatografski uzorak | 2021-07-01 13:57 | 4.24 | 0 | 91.376 | 4.211 | 0.166 | 0.173 | 0.002 | 0.003 | 0 | 0.001 | 0 | 0 | - | 0 | 0 | 0 | 9.3852 | 33.787 | 9.9036 | 35.653 | 10.4109 | 37.479 | 10.9759 | 39.513 | 12.172 | 43.818 | 12.842 | 46.233 | 13.502 | 48.607 | 14.233 | 51.238 | 0.729 | 0.7689 | 0.5945 | 0.5947 | 17.191 | 483.66 | 85.979
2021-06-18 06:00 | 2021-06-19 06:00 | 006-2 | MRČ Špišić Bukovica - MRČ Budrovac (stream 2) | Kromatografski uzorak | 2021-07-01 13:57 | 4.237 | 0 | 91.39 | 4.186 | 0.181 | 0.188 | 0.002 | 0.004 | 0 | 0.001 | 0 | 0 | - | 0 | 0 | 0 | 9.3859 | 33.789 | 9.9044 | 35.656 | 10.4116 | 37.482 | 10.9767 | 39.516 | 12.173 | 43.821 | 12.843 | 46.236 | 13.503 | 48.61 | 14.234 | 51.242 | 0.729 | 0.7689 | 0.5946 | 0.5947 | 17.191 | 483.652 | 86.125
2021-06-19 06:00 | 2021-06-20 06:00 | 006-2 | MRČ Špišić Bukovica - MRČ Budrovac (stream 2) | Kromatografski uzorak | 2021-07-01 13:57 | 4.211 | 0 | 91.364 | 4.238 | 0.18 | 0.187 | 0.002 | 0.004 | 0.001 | 0.001 | 0 | 0 | - | 0 | 0 | 0 | 9.392 | 33.811 | 9.9108 | 35.679 | 10.4182 | 37.506 | 10.9837 | 39.541 | 12.179 | 43.845 | 12.85 | 46.26 | 13.51 | 48.635 | 14.241 | 51.268 | 0.729 | 0.7691 | 0.5947 | 0.5948 | 17.195 | 483.541 | 85.988
2021-06-20 06:00 | 2021-06-21 06:00 | 006-2 | MRČ Špišić Bukovica - MRČ Budrovac (stream 2) | Kromatografski uzorak | 2021-07-01 13:57 | 4.235 | 0 | 91.243 | 4.333 | 0.182 | 0.189 | 0.002 | 0.003 | 0 | 0.001 | 0 | 0 | - | 0 | 0 | 0 | 9.3971 | 33.83 | 9.9162 | 35.698 | 10.4236 | 37.525 | 10.9894 | 39.562 | 12.18 | 43.847 | 12.851 | 46.263 | 13.51 | 48.636 | 14.242 | 51.27 | 0.729 | 0.7699 | 0.5953 | 0.5954 | 17.212 | 483.068 | 85.754
2021-06-21 06:00 | 2021-06-22 06:00 | 006-2 | MRČ Špišić Bukovica - MRČ Budrovac (stream 2) | Kromatografski uzorak | 2021-07-01 13:57 | 4.243 | 0 | 91.291 | 4.276 | 0.183 | 0.19 | 0.002 | 0.004 | 0 | 0.001 | 0 | 0 | - | 0 | 0 | 0 | 9.3924 | 33.813 | 9.9112 | 35.68 | 10.4185 | 37.507 | 10.9841 | 39.543 | 12.176 | 43.833 | 12.847 | 46.249 | 13.506 | 48.622 | 14.237 | 51.255 | 0.729 | 0.7695 | 0.595 | 0.5952 | 17.205 | 483.259 | 85.91
2021-06-22 06:00 | 2021-06-23 06:00 | 006-2 | MRČ Špišić Bukovica - MRČ Budrovac (stream 2) | Kromatografski uzorak | 2021-07-01 13:57 | 4.259 | 0 | 91.449 | 4.112 | 0.173 | 0.18 | 0.002 | 0.003 | 0 | 0.001 | 0 | 0 | - | 0 | 0 | 0 | 9.3772 | 33.758 | 9.8951 | 35.622 | 10.4021 | 37.448 | 10.9667 | 39.48 | 12.165 | 43.793 | 12.835 | 46.206 | 13.494 | 48.58 | 14.225 | 51.21 | 0.728 | 0.7685 | 0.5942 | 0.5944 | 17.181 | 483.931 | 86.225
2021-06-23 06:00 | 2021-06-24 06:00 | 006-2 | MRČ Špišić Bukovica - MRČ Budrovac (stream 2) | Kromatografski uzorak | 2021-07-01 13:57 | 4.256 | 0 | 91.436 | 4.129 | 0.172 | 0.179 | 0.002 | 0.003 | 0 | 0.001 | 0 | 0 | - | 0 | 0 | 0 | 9.3785 | 33.763 | 9.8965 | 35.628 | 10.4036 | 37.453 | 10.9683 | 39.486 | 12.166 | 43.797 | 12.836 | 46.21 | 13.496 | 48.584 | 14.226 | 51.215 | 0.728 | 0.7685 | 0.5943 | 0.5944 | 17.183 | 483.886 | 86.165
2021-06-24 06:00 | 2021-06-25 06:00 | 006-2 | MRČ Špišić Bukovica - MRČ Budrovac (stream 2) | Kromatografski uzorak | 2021-07-01 13:57 | 4.234 | 0 | 91.447 | 4.142 | 0.171 | 0.177 | 0.002 | 0.003 | 0 | 0.001 | 0 | 0 | - | 0 | 0 | 0 | 9.3813 | 33.773 | 9.8995 | 35.638 | 10.4067 | 37.464 | 10.9715 | 39.497 | 12.17 | 43.812 | 12.84 | 46.226 | 13.5 | 48.6 | 14.231 | 51.232 | 0.728 | 0.7685 | 0.5942 | 0.5944 | 17.182 | 483.921 | 86.139
2021-06-25 06:00 | 2021-06-26 06:00 | 006-2 | MRČ Špišić Bukovica - MRČ Budrovac (stream 2) | Kromatografski uzorak | 2021-07-01 13:57 | 4.218 | 0 | 91.321 | 4.269 | 0.186 | 0.193 | 0.002 | 0.004 | 0 | 0 | 0 | 0 | - | 0 | 0 | 0 | 9.3946 | 33.821 | 9.9136 | 35.689 | 10.421 | 37.516 | 10.9867 | 39.552 | 12.18 | 43.848 | 12.851 | 46.264 | 13.511 | 48.638 | 14.242 | 51.272 | 0.729 | 0.7694 | 0.5949 | 0.5951 | 17.202 | 483.35 | 85.958
2021-06-26 06:00 | 2021-06-27 06:00 | 006-2 | MRČ Špišić Bukovica - MRČ Budrovac (stream 2) | Kromatografski uzorak | 2021-07-01 13:57 | 4.216 | 0 | 91.373 | 4.224 | 0.181 | 0.187 | 0.002 | 0.004 | 0 | 0.001 | 0 | 0 | - | 0 | 0 | 0 | 9.3907 | 33.806 | 9.9094 | 35.674 | 10.4168 | 37.5 | 10.9822 | 39.536 | 12.178 | 43.84 | 12.849 | 46.255 | 13.508 | 48.63 | 14.24 | 51.263 | 0.729 | 0.769 | 0.5947 | 0.5948 | 17.194 | 483.573 | 86.03
2021-06-27 06:00 | 2021-06-28 06:00 | 006-2 | MRČ Špišić Bukovica - MRČ Budrovac (stream 2) | Kromatografski uzorak | 2021-07-01 13:57 | 4.212 | 0 | 91.265 | 4.334 | 0.183 | 0.189 | 0.002 | 0.004 | 0 | 0.001 | 0 | 0 | - | 0 | 0 | 0 | 9.3995 | 33.838 | 9.9187 | 35.707 | 10.4263 | 37.535 | 10.9922 | 39.572 | 12.184 | 43.861 | 12.855 | 46.278 | 13.515 | 48.652 | 14.246 | 51.287 | 0.729 | 0.7697 | 0.5952 | 0.5953 | 17.209 | 483.141 | 85.759
2021-06-28 06:00 | 2021-06-29 06:00 | 006-2 | MRČ Špišić Bukovica - MRČ Budrovac (stream 2) | Kromatografski uzorak | 2021-07-01 13:57 | 4.195 | 0 | 91.266 | 4.337 | 0.195 | 0.202 | 0.002 | 0.004 | 0 | 0.001 | 0 | 0 | - | 0 | 0 | 0 | 9.4032 | 33.852 | 9.9227 | 35.722 | 10.4303 | 37.549 | 10.9965 | 39.587 | 12.188 | 43.876 | 12.859 | 46.294 | 13.519 | 48.668 | 14.251 | 51.303 | 0.729 | 0.7698 | 0.5953 | 0.5954 | 17.211 | 483.086 | 85.813
2021-06-29 06:00 | 2021-06-30 06:00 | 006-2 | MRČ Špišić Bukovica - MRČ Budrovac (stream 2) | Kromatografski uzorak | 2021-07-01 13:57 | 4.206 | 0 | 91.382 | 4.222 | 0.183 | 0.19 | 0.002 | 0.004 | 0 | 0.001 | 0 | 0 | - | 0 | 0 | 0 | 9.392 | 33.811 | 9.9108 | 35.679 | 10.4182 | 37.506 | 10.9837 | 39.541 | 12.18 | 43.847 | 12.851 | 46.263 | 13.51 | 48.638 | 14.242 | 51.271 | 0.729 | 0.769 | 0.5946 | 0.5948 | 17.193 | 483.591 | 86.061
2021-06-30 06:00 | 2021-07-01 06:00 | 006-2 | MRČ Špišić Bukovica - MRČ Budrovac (stream 2) | Kromatografski uzorak | 2021-07-01 13:57 | 4.281 | 0 | 91.244 | 4.284 | 0.183 | 0.19 | 0.002 | 0.004 | 0 | 0.001 | 0 | 0 | - | 0 | 0 | 0 | 9.3895 | 33.802 | 9.9081 | 35.669 | 10.4152 | 37.495 | 10.9806 | 39.53 | 12.17 | 43.812 | 12.841 | 46.226 | 13.5 | 48.599 | 14.23 | 51.23 | 0.729 | 0.7698 | 0.5952 | 0.5954 | 17.211 | 483.093 | 85.887
2021-06-01 06:00 | 2021-06-02 06:00 | 006-3 | MRČ Špišić Bukovica - MRČ Donji Miholjac (stream 3) | Kromatografski uzorak | 2021-07-01 13:57 | 4.223 | 0 | 91.479 | 4.134 | 0.158 | 0.165 | 0.002 | 0.003 | 0 | 0.001 | 0 | 0 | - | 0 | 0 | 0 | 9.38 | 33.768 | 9.8981 | 35.633 | 10.4053 | 37.459 | 10.9701 | 39.492 | 12.17 | 43.813 | 12.841 | 46.227 | 13.501 | 48.603 | 14.232 | 51.234 | 0.728 | 0.7682 | 0.594 | 0.5942 | 17.176 | 484.09 | 86.166
2021-06-02 06:00 | 2021-06-03 06:00 | 006-3 | MRČ Špišić Bukovica - MRČ Donji Miholjac (stream 3) | Kromatografski uzorak | 2021-07-01 13:57 | 4.229 | 0 | 91.365 | 4.24 | 0.16 | 0.166 | 0.002 | 0.003 | 0 | 0.001 | 0 | 0 | - | 0 | 0 | 0 | 9.3874 | 33.795 | 9.906 | 35.662 | 10.4133 | 37.488 | 10.9785 | 39.523 | 12.174 | 43.828 | 12.845 | 46.243 | 13.505 | 48.617 | 14.236 | 51.249 | 0.729 | 0.7689 | 0.5946 | 0.5947 | 17.192 | 483.641 | 85.905
2021-06-03 06:00 | 2021-06-04 06:00 | 006-3 | MRČ Špišić Bukovica - MRČ Donji Miholjac (stream 3) | Kromatografski uzorak | 2021-07-01 13:57 | 4.237 | 0 | 91.407 | 4.186 | 0.164 | 0.17 | 0.002 | 0.003 | 0 | 0.001 | 0 | 0 | - | 0 | 0 | 0 | 9.3832 | 33.78 | 9.9015 | 35.646 | 10.4087 | 37.471 | 10.9737 | 39.505 | 12.171 | 43.815 | 12.841 | 46.229 | 13.501 | 48.603 | 14.232 | 51.235 | 0.728 | 0.7687 | 0.5944 | 0.5945 | 17.186 | 483.792 | 86.038
2021-06-04 06:00 | 2021-06-05 06:00 | 006-3 | MRČ Špišić Bukovica - MRČ Donji Miholjac (stream 3) | Kromatografski uzorak | 2021-07-01 13:57 | 4.225 | 0 | 91.507 | 4.102 | 0.16 | 0.166 | 0.002 | 0.003 | 0 | 0.001 | 0 | 0 | - | 0 | 0 | 0 | 9.3776 | 33.76 | 9.8956 | 35.624 | 10.4028 | 37.45 | 10.9674 | 39.483 | 12.169 | 43.807 | 12.839 | 46.221 | 13.499 | 48.596 | 14.23 | 51.227 | 0.728 | 0.768 | 0.5939 | 0.594 | 17.172 | 484.198 | 86.243
2021-06-05 06:00 | 2021-06-06 06:00 | 006-3 | MRČ Špišić Bukovica - MRČ Donji Miholjac (stream 3) | Kromatografski uzorak | 2021-07-01 13:57 | 4.212 | 0 | 91.393 | 4.223 | 0.166 | 0.172 | 0.002 | 0.003 | 0 | 0.001 | 0 | 0 | - | 0 | 0 | 0 | 9.3886 | 33.799 | 9.9072 | 35.666 | 10.4146 | 37.493 | 10.9799 | 39.528 | 12.177 | 43.837 | 12.848 | 46.252 | 13.507 | 48.627 | 14.239 | 51.26 | 0.728 | 0.7688 | 0.5945 | 0.5946 | 17.189 | 483.714 | 85.953
2021-06-06 06:00 | 2021-06-07 06:00 | 006-3 | MRČ Špišić Bukovica - MRČ Donji Miholjac (stream 3) | Kromatografski uzorak | 2021-07-01 13:57 | 4.216 | 0 | 91.393 | 4.225 | 0.16 | 0.165 | 0.002 | 0.003 | 0 | 0 | 0 | 0 | - | 0 | 0 | 0 | 9.3875 | 33.795 | 9.906 | 35.662 | 10.4133 | 37.488 | 10.9785 | 39.523 | 12.176 | 43.833 | 12.847 | 46.248 | 13.506 | 48.623 | 14.238 | 51.255 | 0.728 | 0.7688 | 0.5944 | 0.5946 | 17.188 | 483.748 | 85.937
2021-06-07 06:00 | 2021-06-08 06:00 | 006-3 | MRČ Špišić Bukovica - MRČ Donji Miholjac (stream 3) | Kromatografski uzorak | 2021-07-01 13:57 | 4.22 | 0 | 91.441 | 4.169 | 0.164 | 0.17 | 0.002 | 0.003 | 0 | 0.001 | 0 | 0 | - | 0 | 0 | 0 | 9.3836 | 33.781 | 9.9019 | 35.647 | 10.4092 | 37.473 | 10.9742 | 39.507 | 12.173 | 43.822 | 12.844 | 46.237 | 13.503 | 48.612 | 14.234 | 51.244 | 0.728 | 0.7685 | 0.5942 | 0.5944 | 17.182 | 483.918 | 86.079
2021-06-08 06:00 | 2021-06-09 06:00 | 006-3 | MRČ Špišić Bukovica - MRČ Donji Miholjac (stream 3) | Kromatografski uzorak | 2021-07-01 13:57 | 4.231 | 0 | 91.645 | 3.967 | 0.151 | 0.157 | 0.002 | 0.003 | 0.001 | 0.001 | 0 | 0 | - | 0 | 0 | 0 | 9.3658 | 33.717 | 9.8832 | 35.579 | 10.3901 | 37.404 | 10.9541 | 39.435 | 12.161 | 43.779 | 12.831 | 46.191 | 13.491 | 48.566 | 14.221 | 51.196 | 0.727 | 0.7671 | 0.5932 | 0.5933 | 17.151 | 484.779 | 86.57
2021-06-09 06:00 | 2021-06-10 06:00 | 006-3 | MRČ Špišić Bukovica - MRČ Donji Miholjac (stream 3) | Kromatografski uzorak | 2021-07-01 13:57 | 4.208 | 0 | 91.449 | 4.164 | 0.172 | 0.179 | 0.002 | 0.003 | 0 | 0.001 | 0 | 0 | - | 0 | 0 | 0 | 9.3857 | 33.788 | 9.9041 | 35.655 | 10.4115 | 37.481 | 10.9766 | 39.516 | 12.175 | 43.832 | 12.846 | 46.247 | 13.506 | 48.622 | 14.237 | 51.254 | 0.728 | 0.7685 | 0.5942 | 0.5944 | 17.182 | 483.907 | 86.092
2021-06-10 06:00 | 2021-06-11 06:00 | 006-3 | MRČ Špišić Bukovica - MRČ Donji Miholjac (stream 3) | Kromatografski uzorak | 2021-07-01 13:57 | 4.194 | 0 | 91.442 | 4.192 | 0.166 | 0.172 | 0.002 | 0.003 | 0 | 0.001 | 0 | 0 | - | 0 | 0 | 0 | 9.3882 | 33.797 | 9.9068 | 35.664 | 10.4142 | 37.491 | 10.9794 | 39.526 | 12.179 | 43.843 | 12.85 | 46.258 | 13.509 | 48.634 | 14.241 | 51.267 | 0.728 | 0.7685 | 0.5943 | 0.5944 | 17.182 | 483.897 | 86.031
2021-06-11 06:00 | 2021-06-12 06:00 | 006-3 | MRČ Špišić Bukovica - MRČ Donji Miholjac (stream 3) | Kromatografski uzorak | 2021-07-01 13:57 | 4.197 | 0 | 91.38 | 4.243 | 0.173 | 0.18 | 0.002 | 0.003 | 0 | 0 | 0 | 0 | - | 0 | 0 | 0 | 9.3927 | 33.814 | 9.9115 | 35.681 | 10.419 | 37.508 | 10.9845 | 39.544 | 12.181 | 43.851 | 12.852 | 46.268 | 13.512 | 48.643 | 14.243 | 51.276 | 0.729 | 0.769 | 0.5946 | 0.5947 | 17.192 | 483.625 | 85.901
2021-06-12 06:00 | 2021-06-13 06:00 | 006-3 | MRČ Špišić Bukovica - MRČ Donji Miholjac (stream 3) | Kromatografski uzorak | 2021-07-01 13:57 | 4.191 | 0 | 91.403 | 4.229 | 0.171 | 0.177 | 0.002 | 0.003 | 0 | 0.001 | 0 | 0 | - | 0 | 0 | 0 | 9.3919 | 33.811 | 9.9107 | 35.678 | 10.4182 | 37.505 | 10.9837 | 39.541 | 12.181 | 43.852 | 12.852 | 46.268 | 13.512 | 48.644 | 14.244 | 51.278 | 0.728 | 0.7688 | 0.5945 | 0.5946 | 17.189 | 483.723 | 85.94
2021-06-13 06:00 | 2021-06-14 06:00 | 006-3 | MRČ Špišić Bukovica - MRČ Donji Miholjac (stream 3) | Kromatografski uzorak | 2021-07-01 13:57 | 4.201 | 0 | 91.341 | 4.28 | 0.173 | 0.178 | 0.002 | 0.003 | 0 | 0 | 0 | 0 | - | 0 | 0 | 0 | 9.3948 | 33.821 | 9.9137 | 35.689 | 10.4212 | 37.516 | 10.9869 | 39.553 | 12.182 | 43.855 | 12.853 | 46.271 | 13.513 | 48.646 | 14.244 | 51.28 | 0.729 | 0.7692 | 0.5948 | 0.5949 | 17.197 | 483.481 | 85.811
2021-06-14 06:00 | 2021-06-15 06:00 | 006-3 | MRČ Špišić Bukovica - MRČ Donji Miholjac (stream 3) | Kromatografski uzorak | 2021-07-01 13:57 | 4.213 | 0 | 91.359 | 4.249 | 0.173 | 0.179 | 0.002 | 0.003 | 0 | 0 | 0 | 0 | - | 0 | 0 | 0 | 9.3915 | 33.81 | 9.9103 | 35.677 | 10.4177 | 37.504 | 10.9832 | 39.539 | 12.179 | 43.843 | 12.85 | 46.259 | 13.509 | 48.633 | 14.241 | 51.267 | 0.729 | 0.7691 | 0.5947 | 0.5948 | 17.195 | 483.555 | 85.885
2021-06-15 06:00 | 2021-06-16 06:00 | 006-3 | MRČ Špišić Bukovica - MRČ Donji Miholjac (stream 3) | Kromatografski uzorak | 2021-07-01 13:57 | 4.228 | 0 | 91.463 | 4.141 | 0.161 | 0.168 | 0.002 | 0.003 | 0 | 0.001 | 0 | 0 | - | 0 | 0 | 0 | 9.3805 | 33.77 | 9.8986 | 35.635 | 10.4058 | 37.461 | 10.9706 | 39.494 | 12.17 | 43.812 | 12.841 | 46.226 | 13.5 | 48.601 | 14.231 | 51.233 | 0.728 | 0.7683 | 0.5941 | 0.5943 | 17.178 | 484.017 | 86.148
2021-06-16 06:00 | 2021-06-17 06:00 | 006-3 | MRČ Špišić Bukovica - MRČ Donji Miholjac (stream 3) | Kromatografski uzorak | 2021-07-01 13:57 | 4.199 | 0 | 91.427 | 4.198 | 0.168 | 0.175 | 0.002 | 0.003 | 0 | 0.001 | 0 | 0 | - | 0 | 0 | 0 | 9.3884 | 33.798 | 9.907 | 35.665 | 10.4145 | 37.492 | 10.9797 | 39.527 | 12.178 | 43.841 | 12.849 | 46.257 | 13.509 | 48.632 | 14.24 | 51.265 | 0.728 | 0.7686 | 0.5943 | 0.5945 | 17.185 | 483.833 | 86.014
2021-06-17 06:00 | 2021-06-18 06:00 | 006-3 | MRČ Špišić Bukovica - MRČ Donji Miholjac (stream 3) | Kromatografski uzorak | 2021-07-01 13:57 | 4.241 | 0 | 91.387 | 4.201 | 0.165 | 0.172 | 0.002 | 0.003 | 0 | 0.001 | 0 | 0 | - | 0 | 0 | 0 | 9.3843 | 33.783 | 9.9027 | 35.65 | 10.4099 | 37.476 | 10.9749 | 39.51 | 12.171 | 43.816 | 12.842 | 46.23 | 13.501 | 48.605 | 14.232 | 51.236 | 0.728 | 0.7688 | 0.5945 | 0.5946 | 17.189 | 483.707 | 86.004
2021-06-18 06:00 | 2021-06-19 06:00 | 006-3 | MRČ Špišić Bukovica - MRČ Donji Miholjac (stream 3) | Kromatografski uzorak | 2021-07-01 13:57 | 4.233 | 0 | 91.381 | 4.199 | 0.18 | 0.187 | 0.002 | 0.004 | 0 | 0.001 | 0 | 0 | - | 0 | 0 | 0 | 9.3872 | 33.794 | 9.9057 | 35.661 | 10.413 | 37.487 | 10.9782 | 39.521 | 12.174 | 43.825 | 12.844 | 46.24 | 13.504 | 48.614 | 14.235 | 51.246 | 0.729 | 0.769 | 0.5946 | 0.5948 | 17.192 | 483.976 | 86.087
2021-06-19 06:00 | 2021-06-20 06:00 | 006-3 | MRČ Špišić Bukovica - MRČ Donji Miholjac (stream 3) | Kromatografski uzorak | 2021-07-01 13:57 | 4.211 | 0 | 91.368 | 4.234 | 0.18 | 0.187 | 0.002 | 0.004 | 0.001 | 0.001 | 0 | 0 | - | 0 | 0 | 0 | 9.3918 | 33.81 | 9.9105 | 35.678 | 10.418 | 37.505 | 10.9834 | 39.54 | 12.179 | 43.844 | 12.85 | 46.26 | 13.51 | 48.635 | 14.241 | 51.268 | 0.729 | 0.7691 | 0.5947 | 0.5948 | 17.195 | 483.556 | 86.001
2021-06-20 06:00 | 2021-06-21 06:00 | 006-3 | MRČ Špišić Bukovica - MRČ Donji Miholjac (stream 3) | Kromatografski uzorak | 2021-07-01 13:57 | 4.238 | 0 | 91.253 | 4.321 | 0.182 | 0.188 | 0.002 | 0.003 | 0 | 0.001 | 0 | 0 | - | 0 | 0 | 0 | 9.396 | 33.825 | 9.915 | 35.694 | 10.4224 | 37.52 | 10.9881 | 39.557 | 12.179 | 43.843 | 12.85 | 46.259 | 13.509 | 48.633 | 14.241 | 51.266 | 0.729 | 0.7698 | 0.5952 | 0.5954 | 17.21 | 483.112 | 85.779
2021-06-21 06:00 | 2021-06-22 06:00 | 006-3 | MRČ Špišić Bukovica - MRČ Donji Miholjac (stream 3) | Kromatografski uzorak | 2021-07-01 13:57 | 4.243 | 0 | 91.29 | 4.277 | 0.184 | 0.19 | 0.002 | 0.004 | 0 | 0.001 | 0 | 0 | - | 0 | 0 | 0 | 9.3926 | 33.813 | 9.9114 | 35.681 | 10.4187 | 37.507 | 10.9842 | 39.543 | 12.176 | 43.834 | 12.847 | 46.249 | 13.506 | 48.623 | 14.238 | 51.255 | 0.729 | 0.7696 | 0.5951 | 0.5952 | 17.205 | 483.252 | 85.911
2021-06-22 06:00 | 2021-06-23 06:00 | 006-3 | MRČ Špišić Bukovica - MRČ Donji Miholjac (stream 3) | Kromatografski uzorak | 2021-07-01 13:57 | 4.259 | 0 | 91.45 | 4.111 | 0.173 | 0.18 | 0.002 | 0.003 | 0 | 0.001 | 0 | 0 | - | 0 | 0 | 0 | 9.3772 | 33.758 | 9.8951 | 35.622 | 10.4021 | 37.448 | 10.9667 | 39.48 | 12.165 | 43.793 | 12.835 | 46.206 | 13.494 | 48.58 | 14.225 | 51.21 | 0.728 | 0.7685 | 0.5942 | 0.5944 | 17.181 | 483.935 | 86.227
2021-06-23 06:00 | 2021-06-24 06:00 | 006-3 | MRČ Špišić Bukovica - MRČ Donji Miholjac (stream 3) | Kromatografski uzorak | 2021-07-01 13:57 | 4.255 | 0 | 91.421 | 4.145 | 0.173 | 0.179 | 0.002 | 0.003 | 0 | 0.001 | 0 | 0 | - | 0 | 0 | 0 | 9.3799 | 33.768 | 9.898 | 35.633 | 10.4051 | 37.458 | 10.9699 | 39.492 | 12.167 | 43.801 | 12.837 | 46.214 | 13.497 | 48.588 | 14.227 | 51.219 | 0.728 | 0.7686 | 0.5943 | 0.5945 | 17.185 | 483.825 | 86.125
2021-06-24 06:00 | 2021-06-25 06:00 | 006-3 | MRČ Špišić Bukovica - MRČ Donji Miholjac (stream 3) | Kromatografski uzorak | 2021-07-01 13:57 | 4.236 | 0 | 91.456 | 4.131 | 0.17 | 0.177 | 0.002 | 0.003 | 0 | 0.001 | 0 | 0 | - | 0 | 0 | 0 | 9.3802 | 33.769 | 9.8984 | 35.634 | 10.4055 | 37.46 | 10.9703 | 39.493 | 12.169 | 43.809 | 12.84 | 46.222 | 13.499 | 48.597 | 14.23 | 51.228 | 0.728 | 0.7684 | 0.5942 | 0.5943 | 17.18 | 483.96 | 86.167
2021-06-25 06:00 | 2021-06-26 06:00 | 006-3 | MRČ Špišić Bukovica - MRČ Donji Miholjac (stream 3) | Kromatografski uzorak | 2021-07-01 13:57 | 4.218 | 0 | 91.321 | 4.268 | 0.186 | 0.193 | 0.002 | 0.004 | 0 | 0 | 0 | 0 | - | 0 | 0 | 0 | 9.3946 | 33.82 | 9.9135 | 35.689 | 10.4209 | 37.515 | 10.9866 | 39.552 | 12.18 | 43.848 | 12.851 | 46.264 | 13.511 | 48.638 | 14.242 | 51.272 | 0.729 | 0.7694 | 0.5949 | 0.5951 | 17.202 | 483.353 | 85.955
2021-06-26 06:00 | 2021-06-27 06:00 | 006-3 | MRČ Špišić Bukovica - MRČ Donji Miholjac (stream 3) | Kromatografski uzorak | 2021-07-01 13:57 | 4.217 | 0 | 91.373 | 4.223 | 0.181 | 0.188 | 0.002 | 0.004 | 0 | 0.001 | 0 | 0 | - | 0 | 0 | 0 | 9.3906 | 33.806 | 9.9093 | 35.673 | 10.4167 | 37.5 | 10.9821 | 39.535 | 12.178 | 43.839 | 12.849 | 46.255 | 13.508 | 48.629 | 14.24 | 51.262 | 0.729 | 0.769 | 0.5947 | 0.5948 | 17.194 | 483.573 | 86.035
2021-06-27 06:00 | 2021-06-28 06:00 | 006-3 | MRČ Špišić Bukovica - MRČ Donji Miholjac (stream 3) | Kromatografski uzorak | 2021-07-01 13:57 | 4.212 | 0 | 91.275 | 4.324 | 0.182 | 0.189 | 0.002 | 0.004 | 0 | 0.001 | 0 | 0 | - | 0 | 0 | 0 | 9.3987 | 33.835 | 9.9179 | 35.704 | 10.4254 | 37.531 | 10.9913 | 39.569 | 12.183 | 43.859 | 12.854 | 46.276 | 13.514 | 48.65 | 14.246 | 51.284 | 0.729 | 0.7697 | 0.5951 | 0.5953 | 17.208 | 483.179 | 85.783
2021-06-28 06:00 | 2021-06-29 06:00 | 006-3 | MRČ Špišić Bukovica - MRČ Donji Miholjac (stream 3) | Kromatografski uzorak | 2021-07-01 13:57 | 4.193 | 0 | 91.261 | 4.344 | 0.195 | 0.202 | 0.002 | 0.004 | 0 | 0.001 | 0 | 0 | - | 0 | 0 | 0 | 9.4039 | 33.854 | 9.9234 | 35.724 | 10.4311 | 37.552 | 10.9973 | 39.59 | 12.188 | 43.878 | 12.86 | 46.296 | 13.52 | 48.671 | 14.252 | 51.306 | 0.729 | 0.7699 | 0.5953 | 0.5954 | 17.212 | 483.064 | 85.797
2021-06-29 06:00 | 2021-06-30 06:00 | 006-3 | MRČ Špišić Bukovica - MRČ Donji Miholjac (stream 3) | Kromatografski uzorak | 2021-07-01 13:57 | 4.206 | 0 | 91.391 | 4.213 | 0.183 | 0.19 | 0.002 | 0.004 | 0 | 0.001 | 0 | 0 | - | 0 | 0 | 0 | 9.3911 | 33.808 | 9.9099 | 35.676 | 10.4173 | 37.502 | 10.9828 | 39.538 | 12.179 | 43.845 | 12.85 | 46.26 | 13.51 | 48.635 | 14.241 | 51.269 | 0.729 | 0.7689 | 0.5946 | 0.5947 | 17.192 | 483.631 | 86.079
2021-06-30 06:00 | 2021-07-01 06:00 | 006-3 | MRČ Špišić Bukovica - MRČ Donji Miholjac (stream 3) | Kromatografski uzorak | 2021-07-01 13:57 | 4.278 | 0 | 91.239 | 4.293 | 0.183 | 0.191 | 0.002 | 0.004 | 0 | 0.001 | 0 | 0 | - | 0 | 0 | 0 | 9.3899 | 33.804 | 9.9092 | 35.673 | 10.4157 | 37.497 | 10.9817 | 39.534 | 12.17 | 43.813 | 12.842 | 46.23 | 13.5 | 48.599 | 14.232 | 51.234 | 0.729 | 0.7699 | 0.5953 | 0.5954 | 17.213 | 483.049 | 85.868
2021-06-01 06:00 | 2021-06-02 06:00 | 022-1 | MRS Osijek I stream 1 | Kromatografski uzorak | 2021-07-01 13:57 | 4.182 | 0 | 91.392 | 4.261 | 0.16 | 0.165 | 0.002 | 0.003 | 0 | 0 | 0 | - | 0 | - | - | - | 9.3933 | 33.816 | 9.9123 | 35.684 | 10.4198 | 37.511 | 10.9854 | 39.548 | 12.183 | 43.859 | 12.854 | 46.276 | 13.514 | 48.652 | 14.246 | 51.286 | 0.728 | 0.7688 | 0.5945 | 0.5946 | 17.189 | 483.718 | 85.879
2021-06-02 06:00 | 2021-06-03 06:00 | 022-1 | MRS Osijek I stream 1 | Kromatografski uzorak | 2021-07-01 13:57 | 4.201 | 0 | 91.442 | 4.19 | 0.16 | 0.166 | 0.002 | 0.003 | 0 | 0.001 | 0 | - | 0.001 | - | - | - | 9.3864 | 33.791 | 9.9049 | 35.658 | 10.4123 | 37.484 | 10.9775 | 39.519 | 12.177 | 43.836 | 12.848 | 46.251 | 13.507 | 48.627 | 14.239 | 51.26 | 0.728 | 0.7685 | 0.5942 | 0.5944 | 17.182 | 483.92 | 86.053
2021-06-03 06:00 | 2021-06-04 06:00 | 022-1 | MRS Osijek I stream 1 | Kromatografski uzorak | 2021-07-01 13:57 | 4.203 | 0 | 91.389 | 4.245 | 0.157 | 0.163 | 0.002 | 0.003 | 0 | 0.001 | 0 | - | 0.001 | - | - | - | 9.3897 | 33.803 | 9.9085 | 35.671 | 10.4159 | 37.497 | 10.9813 | 39.533 | 12.178 | 43.842 | 12.85 | 46.259 | 13.509 | 48.634 | 14.241 | 51.267 | 0.728 | 0.7688 | 0.5945 | 0.5946 | 17.186 | 483.801 | 85.955
2021-06-04 06:00 | 2021-06-05 06:00 | 022-1 | MRS Osijek I stream 1 | Kromatografski uzorak | 2021-07-01 13:57 | 4.211 | 0 | 91.39 | 4.239 | 0.155 | 0.161 | 0.002 | 0.003 | 0 | 0 | 0 | - | 0.001 | - | - | - | 9.3883 | 33.798 | 9.907 | 35.665 | 10.4144 | 37.492 | 10.9797 | 39.527 | 12.177 | 43.836 | 12.848 | 46.252 | 13.508 | 48.627 | 14.239 | 51.26 | 0.728 | 0.7688 | 0.5944 | 0.5946 | 17.188 | 483.741 | 85.975
2021-06-05 06:00 | 2021-06-06 06:00 | 022-1 | MRS Osijek I stream 1 | Kromatografski uzorak | 2021-07-01 13:57 | 4.195 | 0 | 91.465 | 4.177 | 0.157 | 0.164 | 0.002 | 0.003 | 0 | 0.001 | 0 | - | 0.001 | - | - | - | 9.3856 | 33.788 | 9.9041 | 35.655 | 10.4115 | 37.481 | 10.9767 | 39.516 | 12.177 | 43.836 | 12.848 | 46.252 | 13.508 | 48.628 | 14.239 | 51.261 | 0.728 | 0.7683 | 0.5941 | 0.5943 | 17.173 | 484.189 | 86.111
2021-06-06 06:00 | 2021-06-07 06:00 | 022-1 | MRS Osijek I stream 1 | Kromatografski uzorak | 2021-07-01 13:57 | 4.212 | 0 | 91.43 | 4.198 | 0.154 | 0.16 | 0.002 | 0.003 | 0 | 0.001 | 0 | - | 0.001 | - | - | - | 9.385 | 33.786 | 9.9036 | 35.653 | 10.4109 | 37.479 | 10.976 | 39.513 | 12.175 | 43.829 | 12.846 | 46.244 | 13.505 | 48.619 | 14.237 | 51.252 | 0.728 | 0.7685 | 0.5942 | 0.5944 | 17.182 | 483.908 | 86.103
2021-06-07 06:00 | 2021-06-08 06:00 | 022-1 | MRS Osijek I stream 1 | Kromatografski uzorak | 2021-07-01 13:57 | 4.226 | 0 | 91.398 | 4.213 | 0.157 | 0.163 | 0.002 | 0.003 | 0 | 0.001 | 0 | - | 0.001 | - | - | - | 9.3854 | 33.787 | 9.9039 | 35.654 | 10.4112 | 37.48 | 10.9763 | 39.515 | 12.173 | 43.824 | 12.844 | 46.239 | 13.504 | 48.614 | 14.235 | 51.246 | 0.728 | 0.7687 | 0.5944 | 0.5946 | 17.187 | 483.776 | 86.038
2021-06-08 06:00 | 2021-06-09 06:00 | 022-1 | MRS Osijek I stream 1 | Kromatografski uzorak | 2021-07-01 13:57 | 4.208 | 0 | 91.473 | 4.154 | 0.159 | 0.165 | 0.002 | 0.003 | 0 | 0.001 | 0 | - | 0.001 | - | - | - | 9.3827 | 33.778 | 9.9011 | 35.644 | 10.4084 | 37.47 | 10.9734 | 39.504 | 12.174 | 43.825 | 12.844 | 46.24 | 13.504 | 48.615 | 14.235 | 51.247 | 0.728 | 0.7683 | 0.5941 | 0.5942 | 17.177 | 484.053 | 86.147
2021-06-09 06:00 | 2021-06-10 06:00 | 022-1 | MRS Osijek I stream 1 | Kromatografski uzorak | 2021-07-01 13:57 | 4.203 | 0 | 91.442 | 4.192 | 0.156 | 0.162 | 0.002 | 0.003 | 0 | 0.001 | 0 | - | 0.001 | - | - | - | 9.3858 | 33.789 | 9.9044 | 35.656 | 10.4117 | 37.482 | 10.9769 | 39.517 | 12.176 | 43.834 | 12.847 | 46.25 | 13.507 | 48.625 | 14.238 | 51.258 | 0.728 | 0.7685 | 0.5942 | 0.5944 | 17.178 | 484.013 | 86.073
2021-06-10 06:00 | 2021-06-11 06:00 | 022-1 | MRS Osijek I stream 1 | Kromatografski uzorak | 2021-07-01 13:57 | 4.206 | 0 | 91.407 | 4.225 | 0.156 | 0.162 | 0.002 | 0.003 | 0 | 0 | 0 | - | 0.001 | - | - | - | 9.3878 | 33.796 | 9.9065 | 35.663 | 10.4139 | 37.49 | 10.9791 | 39.525 | 12.177 | 43.837 | 12.848 | 46.253 | 13.508 | 48.628 | 14.239 | 51.261 | 0.728 | 0.7687 | 0.5944 | 0.5945 | 17.186 | 483.805 | 86.032
2021-06-11 06:00 | 2021-06-12 06:00 | 022-1 | MRS Osijek I stream 1 | Kromatografski uzorak | 2021-07-01 13:57 | 4.214 | 0 | 91.411 | 4.213 | 0.157 | 0.162 | 0.002 | 0.003 | 0 | 0 | 0 | - | 0 | - | - | - | 9.3862 | 33.79 | 9.9047 | 35.657 | 10.412 | 37.483 | 10.9772 | 39.518 | 12.175 | 43.83 | 12.846 | 46.246 | 13.506 | 48.621 | 14.237 | 51.253 | 0.728 | 0.7686 | 0.5943 | 0.5945 | 17.185 | 483.824 | 86.04
2021-06-12 06:00 | 2021-06-13 06:00 | 022-1 | MRS Osijek I stream 1 | Kromatografski uzorak | 2021-07-01 13:57 | 4.21 | 0 | 91.554 | 4.075 | 0.155 | 0.161 | 0.002 | 0.003 | 0 | 0.001 | 0 | - | 0.001 | - | - | - | 9.3761 | 33.754 | 9.8942 | 35.619 | 10.4013 | 37.445 | 10.9659 | 39.477 | 12.169 | 43.809 | 12.84 | 46.224 | 13.5 | 48.599 | 14.231 | 51.231 | 0.727 | 0.7677 | 0.5936 | 0.5938 | 17.162 | 484.465 | 86.376
2021-06-13 06:00 | 2021-06-14 06:00 | 022-1 | MRS Osijek I stream 1 | Kromatografski uzorak | 2021-07-01 13:57 | 4.205 | 0 | 91.567 | 4.071 | 0.152 | 0.158 | 0.002 | 0.003 | 0 | 0.001 | 0 | - | 0.001 | - | - | - | 9.3762 | 33.754 | 9.8942 | 35.619 | 10.4014 | 37.445 | 10.966 | 39.477 | 12.17 | 43.812 | 12.841 | 46.226 | 13.501 | 48.602 | 14.232 | 51.233 | 0.727 | 0.7677 | 0.5936 | 0.5937 | 17.163 | 484.448 | 86.394
2021-06-14 06:00 | 2021-06-15 06:00 | 022-1 | MRS Osijek I stream 1 | Kromatografski uzorak | 2021-07-01 13:57 | 4.191 | 0 | 91.44 | 4.197 | 0.165 | 0.171 | 0.002 | 0.003 | 0 | 0.001 | 0 | - | 0.001 | - | - | - | 9.3886 | 33.799 | 9.9073 | 35.666 | 10.4147 | 37.493 | 10.98 | 39.528 | 12.179 | 43.844 | 12.85 | 46.261 | 13.51 | 48.637 | 14.242 | 51.27 | 0.728 | 0.7685 | 0.5943 | 0.5944 | 17.183 | 483.887 | 86.054
2021-06-15 06:00 | 2021-06-16 06:00 | 022-1 | MRS Osijek I stream 1 | Kromatografski uzorak | 2021-07-01 13:57 | 4.189 | 0 | 91.412 | 4.231 | 0.163 | 0.169 | 0.002 | 0.003 | 0 | 0 | 0 | - | 0.001 | - | - | - | 9.3909 | 33.807 | 9.9097 | 35.675 | 10.4172 | 37.502 | 10.9826 | 39.537 | 12.181 | 43.85 | 12.852 | 46.267 | 13.512 | 48.643 | 14.243 | 51.276 | 0.728 | 0.7687 | 0.5944 | 0.5945 | 17.186 | 483.787 | 85.951
2021-06-16 06:00 | 2021-06-17 06:00 | 022-1 | MRS Osijek I stream 1 | Kromatografski uzorak | 2021-07-01 13:57 | 4.182 | 0 | 91.435 | 4.209 | 0.168 | 0.174 | 0.002 | 0.003 | 0 | 0 | 0 | - | 0.001 | - | - | - | 9.3908 | 33.807 | 9.9097 | 35.675 | 10.4172 | 37.502 | 10.9826 | 39.537 | 12.181 | 43.853 | 12.853 | 46.27 | 13.513 | 48.646 | 14.244 | 51.28 | 0.728 | 0.7686 | 0.5943 | 0.5945 | 17.184 | 483.85 | 86.007
2021-06-17 06:00 | 2021-06-18 06:00 | 022-1 | MRS Osijek I stream 1 | Kromatografski uzorak | 2021-07-01 13:57 | 4.191 | 0 | 91.39 | 4.251 | 0.162 | 0.168 | 0.002 | 0.003 | 0 | 0 | 0 | - | 0 | - | - | - | 9.3921 | 33.812 | 9.911 | 35.68 | 10.4185 | 37.507 | 10.984 | 39.542 | 12.181 | 43.852 | 12.853 | 46.269 | 13.512 | 48.645 | 14.244 | 51.279 | 0.728 | 0.7688 | 0.5945 | 0.5946 | 17.189 | 483.708 | 85.894
2021-06-18 06:00 | 2021-06-19 06:00 | 022-1 | MRS Osijek I stream 1 | Kromatografski uzorak | 2021-07-01 13:57 | 4.206 | 0 | 91.394 | 4.23 | 0.165 | 0.17 | 0.002 | 0.003 | 0 | 0 | 0 | - | 0 | - | - | - | 9.3893 | 33.802 | 9.9081 | 35.669 | 10.4155 | 37.496 | 10.9808 | 39.531 | 12.178 | 43.841 | 12.849 | 46.257 | 13.509 | 48.632 | 14.24 | 51.265 | 0.728 | 0.7688 | 0.5945 | 0.5946 | 17.188 | 483.727 | 85.925
2021-06-19 06:00 | 2021-06-20 06:00 | 022-1 | MRS Osijek I stream 1 | Kromatografski uzorak | 2021-07-01 13:57 | 4.212 | 0 | 91.521 | 4.103 | 0.158 | 0.164 | 0.002 | 0.003 | 0 | 0.001 | 0 | - | 0.001 | - | - | - | 9.3784 | 33.762 | 9.8966 | 35.628 | 10.4038 | 37.454 | 10.9685 | 39.486 | 12.17 | 43.813 | 12.841 | 46.228 | 13.501 | 48.604 | 14.232 | 51.235 | 0.728 | 0.768 | 0.5938 | 0.594 | 17.17 | 484.247 | 86.273
2021-06-20 06:00 | 2021-06-21 06:00 | 022-1 | MRS Osijek I stream 1 | Kromatografski uzorak | 2021-07-01 13:57 | 4.205 | 0 | 91.481 | 4.151 | 0.157 | 0.163 | 0.002 | 0.003 | 0 | 0.001 | 0 | - | 0.001 | - | - | - | 9.3829 | 33.778 | 9.9013 | 35.645 | 10.4086 | 37.471 | 10.9735 | 39.505 | 12.174 | 43.827 | 12.845 | 46.242 | 13.505 | 48.618 | 14.236 | 51.25 | 0.728 | 0.7682 | 0.594 | 0.5942 | 17.176 | 484.088 | 86.146
2021-06-21 06:00 | 2021-06-22 06:00 | 022-1 | MRS Osijek I stream 1 | Kromatografski uzorak | 2021-07-01 13:57 | 4.185 | 0 | 91.411 | 4.234 | 0.164 | 0.17 | 0.002 | 0.003 | 0 | 0.001 | 0 | - | 0.001 | - | - | - | 9.3917 | 33.81 | 9.9106 | 35.678 | 10.4181 | 37.505 | 10.9836 | 39.541 | 12.182 | 43.854 | 12.853 | 46.27 | 13.513 | 48.646 | 14.244 | 51.28 | 0.728 | 0.7687 | 0.5944 | 0.5946 | 17.187 | 483.774 | 85.944
2021-06-22 06:00 | 2021-06-23 06:00 | 022-1 | MRS Osijek I stream 1 | Kromatografski uzorak | 2021-07-01 13:57 | 4.202 | 0 | 91.504 | 4.127 | 0.16 | 0.166 | 0.002 | 0.003 | 0 | 0.001 | 0 | - | 0.001 | - | - | - | 9.3818 | 33.774 | 9.9001 | 35.64 | 10.4074 | 37.467 | 10.9723 | 39.5 | 12.174 | 43.825 | 12.844 | 46.24 | 13.504 | 48.616 | 14.236 | 51.248 | 0.728 | 0.7681 | 0.5939 | 0.5941 | 17.173 | 484.165 | 86.208
2021-06-23 06:00 | 2021-06-24 06:00 | 022-1 | MRS Osijek I stream 1 | Kromatografski uzorak | 2021-07-01 13:57 | 4.198 | 0 | 91.496 | 4.139 | 0.161 | 0.168 | 0.002 | 0.003 | 0 | 0.001 | 0 | - | 0.001 | - | - | - | 9.3832 | 33.779 | 9.9016 | 35.646 | 10.4089 | 37.472 | 10.9739 | 39.506 | 12.175 | 43.83 | 12.846 | 46.245 | 13.506 | 48.621 | 14.237 | 51.254 | 0.728 | 0.7682 | 0.594 | 0.5941 | 17.174 | 484.123 | 86.162
2021-06-24 06:00 | 2021-06-25 06:00 | 022-1 | MRS Osijek I stream 1 | Kromatografski uzorak | 2021-07-01 13:57 | 2.707 | 0 | 93.463 | 3.589 | 0.169 | 0.241 | 0.054 | 0.016 | 0 | 0.002 | 0 | - | 0 | - | - | - | 9.5002 | 34.201 | 10.025 | 36.09 | 10.5399 | 37.944 | 11.112 | 40.003 | 12.411 | 44.681 | 13.096 | 47.144 | 13.77 | 49.571 | 14.515 | 52.255 | 0.718 | 0.758 | 0.5861 | 0.5863 | 16.949 | 490.694 | 87.154
2021-06-25 06:00 | 2021-06-26 06:00 | 022-1 | MRS Osijek I stream 1 | Kromatografski uzorak | 2021-07-01 13:57 | 3.455 | 0.017 | 92.411 | 3.856 | 0.212 | 0.261 | 0.028 | 0.016 | 0.001 | 0.002 | 0 | - | 0.001 | - | - | - | 9.4472 | 34.01 | 9.9692 | 35.889 | 10.4802 | 37.729 | 11.0491 | 39.777 | 12.291 | 44.247 | 12.968 | 46.685 | 13.635 | 49.085 | 14.373 | 51.743 | 0.724 | 0.7642 | 0.5909 | 0.5911 | 17.083 | 486.754 | 86.393
2021-06-26 06:00 | 2021-06-27 06:00 | 022-1 | MRS Osijek I stream 1 | Kromatografski uzorak | 2021-07-01 13:57 | 4.041 | 0.011 | 91.602 | 4.128 | 0.199 | 0.218 | 0.007 | 0.009 | 0.001 | 0.001 | 0 | - | 0.001 | - | - | - | 9.4049 | 33.858 | 9.9245 | 35.728 | 10.4327 | 37.558 | 10.999 | 39.597 | 12.204 | 43.933 | 12.876 | 46.354 | 13.537 | 48.734 | 14.27 | 51.373 | 0.728 | 0.7681 | 0.5939 | 0.5941 | 17.174 | 484.15 | 85.98
2021-06-27 06:00 | 2021-06-28 06:00 | 022-1 | MRS Osijek I stream 1 | Kromatografski uzorak | 2021-07-01 13:57 | 3.752 | 0.027 | 91.835 | 4.093 | 0.254 | 0.294 | 0.016 | 0.017 | 0.002 | 0.003 | 0 | - | 0.002 | - | - | - | 9.44 | 33.984 | 9.9616 | 35.862 | 10.4714 | 37.697 | 11.0398 | 39.743 | 12.253 | 44.109 | 12.928 | 46.54 | 13.591 | 48.928 | 14.327 | 51.577 | 0.727 | 0.7677 | 0.5936 | 0.5938 | 17.163 | 484.445 | 85.752
2021-06-28 06:00 | 2021-06-29 06:00 | 022-1 | MRS Osijek I stream 1 | Kromatografski uzorak | 2021-07-01 13:57 | 4.206 | 0.002 | 91.481 | 4.129 | 0.174 | 0.182 | 0.003 | 0.004 | 0.001 | 0.001 | 0 | - | 0.001 | - | - | - | 9.3837 | 33.781 | 9.9021 | 35.648 | 10.4094 | 37.474 | 10.9744 | 39.508 | 12.174 | 43.827 | 12.845 | 46.242 | 13.505 | 48.617 | 14.236 | 51.25 | 0.728 | 0.7684 | 0.5941 | 0.5943 | 17.179 | 483.998 | 86.168
2021-06-29 06:00 | 2021-06-30 06:00 | 022-1 | MRS Osijek I stream 1 | Kromatografski uzorak | 2021-07-01 13:57 | 4.223 | 0 | 91.461 | 4.145 | 0.165 | 0.171 | 0.002 | 0.003 | 0 | 0 | 0 | - | 0.001 | - | - | - | 9.3817 | 33.774 | 9.9001 | 35.64 | 10.4073 | 37.466 | 10.9722 | 39.5 | 12.171 | 43.817 | 12.842 | 46.232 | 13.502 | 48.607 | 14.233 | 51.239 | 0.728 | 0.7684 | 0.5941 | 0.5943 | 17.179 | 483.989 | 86.142
2021-06-30 06:00 | 2021-07-01 06:00 | 022-1 | MRS Osijek I stream 1 | Kromatografski uzorak | 2021-07-01 13:57 | 4.208 | 0 | 91.416 | 4.2 | 0.17 | 0.176 | 0.002 | 0.003 | 0 | 0 | 0 | - | 0.001 | - | - | - | 9.3879 | 33.797 | 9.9066 | 35.664 | 10.414 | 37.49 | 10.9792 | 39.525 | 12.177 | 43.836 | 12.848 | 46.252 | 13.508 | 48.628 | 14.239 | 51.26 | 0.728 | 0.7687 | 0.5944 | 0.5945 | 17.187 | 483.782 | 86.037
2021-06-01 06:00 | 2021-06-02 06:00 | 012-1 | MRS Požega stream 1 | Kromatografski uzorak | 2021-07-01 13:57 | 0.412 | 0.062 | 96.676 | 2.31 | 0.336 | 0.541 | 0.13 | 0.059 | 0.004 | 0.008 | 0 | - | 0.004 | - | - | - | 9.6708 | 34.815 | 10.2051 | 36.738 | 10.731 | 38.632 | 11.3135 | 40.728 | 12.757 | 45.926 | 13.46 | 48.457 | 14.156 | 50.961 | 14.922 | 53.72 | 0.704 | 0.7432 | 0.5747 | 0.5748 | 16.617 | 500.384 | 88.713
2021-06-02 06:00 | 2021-06-03 06:00 | 012-1 | MRS Požega stream 1 | Kromatografski uzorak | 2021-07-01 13:57 | 0.262 | 0 | 97.058 | 2.319 | 0.167 | 0.361 | 0.15 | 0.04 | 0 | 0.004 | 0 | - | 0 | - | - | - | 9.6633 | 34.788 | 10.1972 | 36.71 | 10.7238 | 38.606 | 11.3058 | 40.701 | 12.781 | 46.01 | 13.485 | 48.546 | 14.183 | 51.06 | 14.951 | 53.824 | 0.701 | 0.7393 | 0.5717 | 0.5718 | 16.529 | 503.031 | 89.551
2021-06-03 06:00 | 2021-06-04 06:00 | 012-1 | MRS Požega stream 1 | Kromatografski uzorak | 2021-07-01 13:57 | 0.259 | 0 | 97.059 | 2.321 | 0.167 | 0.362 | 0.15 | 0.04 | 0 | 0.004 | 0 | - | 0 | - | - | - | 9.6638 | 34.79 | 10.1978 | 36.712 | 10.7244 | 38.608 | 11.3064 | 40.703 | 12.781 | 46.013 | 13.486 | 48.549 | 14.184 | 51.062 | 14.952 | 53.827 | 0.701 | 0.7393 | 0.5717 | 0.5718 | 16.529 | 503.029 | 89.544
2021-06-04 06:00 | 2021-06-05 06:00 | 012-1 | MRS Požega stream 1 | Kromatografski uzorak | 2021-07-01 13:57 | 0.25 | 0 | 97.063 | 2.325 | 0.168 | 0.362 | 0.15 | 0.041 | 0 | 0.004 | 0 | - | 0 | - | - | - | 9.665 | 34.794 | 10.199 | 36.716 | 10.7256 | 38.612 | 11.3078 | 40.708 | 12.783 | 46.019 | 13.488 | 48.555 | 14.186 | 51.069 | 14.954 | 53.834 | 0.701 | 0.7393 | 0.5717 | 0.5718 | 16.529 | 503.039 | 89.533
2021-06-05 06:00 | 2021-06-06 06:00 | 012-1 | MRS Požega stream 1 | Kromatografski uzorak | 2021-07-01 13:57 | 0.245 | 0 | 97.066 | 2.327 | 0.168 | 0.363 | 0.15 | 0.041 | 0.001 | 0.004 | 0 | - | 0 | - | - | - | 9.6658 | 34.797 | 10.1998 | 36.719 | 10.7265 | 38.616 | 11.3087 | 40.711 | 12.784 | 46.023 | 13.489 | 48.559 | 14.187 | 51.073 | 14.955 | 53.838 | 0.701 | 0.7393 | 0.5717 | 0.5718 | 16.528 | 503.043 | 89.524
2021-06-06 06:00 | 2021-06-07 06:00 | 012-1 | MRS Požega stream 1 | Kromatografski uzorak | 2021-07-01 13:57 | 2.841 | 0.001 | 93.382 | 3.54 | 0.161 | 0.235 | 0.054 | 0.017 | 0 | 0.002 | 0 | - | 0.001 | - | - | - | 9.4806 | 34.13 | 10.0044 | 36.016 | 10.5183 | 37.866 | 11.0892 | 39.921 | 12.382 | 44.574 | 13.064 | 47.03 | 13.737 | 49.453 | 14.481 | 52.13 | 0.719 | 0.7586 | 0.5866 | 0.5867 | 16.957 | 490.49 | 87.283
2021-06-07 06:00 | 2021-06-08 06:00 | 012-1 | MRS Požega stream 1 | Kromatografski uzorak | 2021-07-01 13:57 | 4.046 | 0 | 91.667 | 4.115 | 0.155 | 0.172 | 0.009 | 0.005 | 0 | 0.001 | 0 | - | 0.001 | - | - | - | 9.3969 | 33.829 | 9.9161 | 35.698 | 10.4242 | 37.527 | 10.99 | 39.564 | 12.199 | 43.918 | 12.872 | 46.338 | 13.533 | 48.719 | 14.266 | 51.357 | 0.727 | 0.7673 | 0.5933 | 0.5935 | 17.155 | 484.661 | 86.319
2021-06-08 06:00 | 2021-06-09 06:00 | 012-1 | MRS Požega stream 1 | Kromatografski uzorak | 2021-07-01 13:57 | 4.225 | 0 | 91.506 | 4.11 | 0.152 | 0.159 | 0.002 | 0.003 | 0 | 0.001 | 0 | - | 0.001 | - | - | - | 9.3773 | 33.758 | 9.8954 | 35.623 | 10.4025 | 37.449 | 10.9672 | 39.482 | 12.168 | 43.806 | 12.839 | 46.221 | 13.499 | 48.596 | 14.23 | 51.227 | 0.728 | 0.768 | 0.5939 | 0.594 | 17.171 | 484.207 | 86.282
2021-06-09 06:00 | 2021-06-10 06:00 | 012-1 | MRS Požega stream 1 | Kromatografski uzorak | 2021-07-01 13:57 | 4.214 | 0 | 91.41 | 4.213 | 0.157 | 0.163 | 0.002 | 0.003 | 0 | 0 | 0 | - | 0.001 | - | - | - | 9.3865 | 33.792 | 9.9052 | 35.659 | 10.4125 | 37.485 | 10.9777 | 39.52 | 12.175 | 43.831 | 12.846 | 46.247 | 13.506 | 48.622 | 14.237 | 51.254 | 0.728 | 0.7687 | 0.5944 | 0.5945 | 17.186 | 483.806 | 86.051
2021-06-10 06:00 | 2021-06-11 06:00 | 012-1 | MRS Požega stream 1 | Kromatografski uzorak | 2021-07-01 13:57 | 4.219 | 0 | 91.407 | 4.215 | 0.152 | 0.159 | 0.002 | 0.003 | 0 | 0 | 0 | - | 0.001 | - | - | - | 9.3855 | 33.788 | 9.9041 | 35.655 | 10.4114 | 37.481 | 10.9765 | 39.515 | 12.174 | 43.827 | 12.845 | 46.242 | 13.505 | 48.617 | 14.236 | 51.249 | 0.728 | 0.7686 | 0.5943 | 0.5945 | 17.185 | 483.818 | 86.112
2021-06-11 06:00 | 2021-06-12 06:00 | 012-1 | MRS Požega stream 1 | Kromatografski uzorak | 2021-07-01 13:57 | 4.228 | 0 | 91.482 | 4.13 | 0.153 | 0.16 | 0.002 | 0.003 | 0 | 0 | 0 | - | 0.001 | - | - | - | 9.3785 | 33.763 | 9.8967 | 35.628 | 10.4038 | 37.454 | 10.9685 | 39.487 | 12.169 | 43.808 | 12.839 | 46.222 | 13.499 | 48.597 | 14.23 | 51.228 | 0.728 | 0.7682 | 0.594 | 0.5941 | 17.175 | 484.114 | 86.276
2021-06-12 06:00 | 2021-06-13 06:00 | 012-1 | MRS Požega stream 1 | Kromatografski uzorak | 2021-07-01 13:57 | 4.225 | 0 | 91.683 | 3.943 | 0.142 | 0.149 | 0.002 | 0.003 | 0 | 0.001 | 0 | - | 0.001 | - | - | - | 9.3634 | 33.708 | 9.8807 | 35.57 | 10.3876 | 37.395 | 10.9514 | 39.425 | 12.16 | 43.775 | 12.83 | 46.187 | 13.49 | 48.563 | 14.22 | 51.193 | 0.727 | 0.7668 | 0.593 | 0.5931 | 17.145 | 484.947 | 86.765
2021-06-13 06:00 | 2021-06-14 06:00 | 012-1 | MRS Požega stream 1 | Kromatografski uzorak | 2021-07-01 13:57 | 4.218 | 0 | 91.496 | 4.13 | 0.15 | 0.156 | 0.002 | 0.003 | 0 | 0.001 | 0 | - | 0.001 | - | - | - | 9.3791 | 33.765 | 9.8973 | 35.63 | 10.4045 | 37.456 | 10.9692 | 39.489 | 12.17 | 43.813 | 12.841 | 46.228 | 13.501 | 48.603 | 14.232 | 51.234 | 0.728 | 0.7681 | 0.5939 | 0.5941 | 17.173 | 484.175 | 86.261
2021-06-14 06:00 | 2021-06-15 06:00 | 012-1 | MRS Požega stream 1 | Kromatografski uzorak | 2021-07-01 13:57 | 4.194 | 0 | 91.406 | 4.231 | 0.163 | 0.17 | 0.002 | 0.003 | 0 | 0.001 | 0 | - | 0.001 | - | - | - | 9.3906 | 33.806 | 9.9094 | 35.674 | 10.4169 | 37.501 | 10.9823 | 39.536 | 12.18 | 43.848 | 12.851 | 46.264 | 13.511 | 48.64 | 14.243 | 51.273 | 0.728 | 0.7688 | 0.5944 | 0.5946 | 17.188 | 483.753 | 85.99
2021-06-15 06:00 | 2021-06-16 06:00 | 012-1 | MRS Požega stream 1 | Kromatografski uzorak | 2021-07-01 13:57 | 4.202 | 0 | 91.399 | 4.221 | 0.171 | 0.178 | 0.002 | 0.003 | 0 | 0 | 0 | - | 0.001 | - | - | - | 9.3905 | 33.806 | 9.9093 | 35.673 | 10.4167 | 37.5 | 10.9821 | 39.536 | 12.179 | 43.845 | 12.85 | 46.261 | 13.51 | 48.636 | 14.242 | 51.269 | 0.729 | 0.7688 | 0.5945 | 0.5946 | 17.189 | 483.698 | 86.002
2021-06-16 06:00 | 2021-06-17 06:00 | 012-1 | MRS Požega stream 1 | Kromatografski uzorak | 2021-07-01 13:57 | 4.191 | 0 | 91.402 | 4.24 | 0.161 | 0.168 | 0.002 | 0.003 | 0 | 0 | 0 | - | 0.001 | - | - | - | 9.3913 | 33.809 | 9.9101 | 35.677 | 10.4176 | 37.503 | 10.9831 | 39.539 | 12.181 | 43.85 | 12.852 | 46.267 | 13.512 | 48.643 | 14.243 | 51.276 | 0.728 | 0.7688 | 0.5944 | 0.5946 | 17.188 | 483.745 | 85.924
2021-06-17 06:00 | 2021-06-18 06:00 | 012-1 | MRS Požega stream 1 | Kromatografski uzorak | 2021-07-01 13:57 | 4.2 | 0 | 91.344 | 4.287 | 0.163 | 0.169 | 0.002 | 0.003 | 0 | 0 | 0 | - | 0.001 | - | - | - | 9.3941 | 33.819 | 9.9132 | 35.687 | 10.4206 | 37.514 | 10.9863 | 39.551 | 12.182 | 43.853 | 12.853 | 46.27 | 13.513 | 48.645 | 14.244 | 51.279 | 0.729 | 0.7691 | 0.5947 | 0.5949 | 17.193 | 483.594 | 85.788
2021-06-18 06:00 | 2021-06-19 06:00 | 012-1 | MRS Požega stream 1 | Kromatografski uzorak | 2021-07-01 13:57 | 4.209 | 0 | 91.349 | 4.271 | 0.165 | 0.171 | 0.002 | 0.003 | 0 | 0 | 0 | - | 0.001 | - | - | - | 9.3925 | 33.813 | 9.9114 | 35.681 | 10.4188 | 37.508 | 10.9844 | 39.544 | 12.18 | 43.846 | 12.851 | 46.263 | 13.511 | 48.638 | 14.242 | 51.271 | 0.729 | 0.7691 | 0.5947 | 0.5949 | 17.195 | 483.537 | 85.852
2021-06-19 06:00 | 2021-06-20 06:00 | 012-1 | MRS Požega stream 1 | Kromatografski uzorak | 2021-07-01 13:57 | 4.227 | 0 | 91.471 | 4.135 | 0.159 | 0.166 | 0.002 | 0.003 | 0 | 0.001 | 0 | - | 0.001 | - | - | - | 9.3798 | 33.767 | 9.898 | 35.633 | 10.4052 | 37.459 | 10.97 | 39.492 | 12.17 | 43.811 | 12.84 | 46.225 | 13.5 | 48.6 | 14.231 | 51.231 | 0.728 | 0.7683 | 0.5941 | 0.5942 | 17.177 | 484.046 | 86.197
2021-06-20 06:00 | 2021-06-21 06:00 | 012-1 | MRS Požega stream 1 | Kromatografski uzorak | 2021-07-01 13:57 | 3.911 | 0 | 91.711 | 4.203 | 0.16 | 0.175 | 0.008 | 0.006 | 0 | 0.001 | 0 | - | 0.001 | - | - | - | 9.4171 | 33.902 | 9.9374 | 35.775 | 10.4464 | 37.607 | 11.0134 | 39.648 | 12.228 | 44.019 | 12.901 | 46.445 | 13.564 | 48.83 | 14.298 | 51.474 | 0.727 | 0.7672 | 0.5932 | 0.5934 | 17.15 | 484.844 | 86.004
2021-06-21 06:00 | 2021-06-22 06:00 | 012-1 | MRS Požega stream 1 | Kromatografski uzorak | 2021-07-01 13:57 | 0.517 | 0.116 | 96.103 | 2.519 | 0.509 | 0.744 | 0.126 | 0.081 | 0.008 | 0.013 | 0 | - | 0.007 | - | - | - | 9.7051 | 34.938 | 10.2413 | 36.869 | 10.7671 | 38.762 | 11.3516 | 40.866 | 12.755 | 45.917 | 13.458 | 48.447 | 14.15 | 50.942 | 14.917 | 53.7 | 0.71 | 0.7488 | 0.579 | 0.5792 | 16.738 | 496.788 | 87.244
2021-06-22 06:00 | 2021-06-23 06:00 | 012-1 | MRS Požega stream 1 | Kromatografski uzorak | 2021-07-01 13:57 | 0.649 | 0.208 | 95.512 | 2.592 | 0.768 | 1.039 | 0.112 | 0.112 | 0.014 | 0.02 | 0 | - | 0.013 | - | - | - | 9.7371 | 35.054 | 10.2753 | 36.991 | 10.8007 | 38.883 | 11.3871 | 40.994 | 12.742 | 45.873 | 13.445 | 48.401 | 14.134 | 50.884 | 14.9 | 53.639 | 0.716 | 0.7552 | 0.5839 | 0.5841 | 16.881 | 492.536 | 85.655
2021-06-23 06:00 | 2021-06-24 06:00 | 012-1 | MRS Požega stream 1 | Kromatografski uzorak | 2021-07-01 13:57 | 0.658 | 0.202 | 95.664 | 2.468 | 0.744 | 1.008 | 0.109 | 0.109 | 0.014 | 0.02 | 0 | - | 0.013 | - | - | - | 9.7225 | 35.001 | 10.2598 | 36.935 | 10.785 | 38.826 | 11.3706 | 40.934 | 12.734 | 45.842 | 13.436 | 48.369 | 14.126 | 50.852 | 14.89 | 53.606 | 0.714 | 0.7539 | 0.5829 | 0.5831 | 16.853 | 493.348 | 86.07
2021-06-24 06:00 | 2021-06-25 06:00 | 012-1 | MRS Požega stream 1 | Kromatografski uzorak | 2021-07-01 13:57 | 0.669 | 0.206 | 95.624 | 2.488 | 0.748 | 1.013 | 0.11 | 0.109 | 0.014 | 0.02 | 0 | - | 0.013 | - | - | - | 9.7234 | 35.004 | 10.2607 | 36.939 | 10.7859 | 38.829 | 11.3715 | 40.937 | 12.733 | 45.837 | 13.434 | 48.363 | 14.124 | 50.846 | 14.889 | 53.599 | 0.715 | 0.7542 | 0.5832 | 0.5833 | 16.861 | 493.128 | 86.001
2021-06-25 06:00 | 2021-06-26 06:00 | 012-1 | MRS Požega stream 1 | Kromatografski uzorak | 2021-07-01 13:57 | 0.513 | 0.148 | 95.749 | 2.763 | 0.594 | 0.827 | 0.11 | 0.089 | 0.01 | 0.015 | 0 | - | 0.01 | - | - | - | 9.7332 | 35.039 | 10.2711 | 36.976 | 10.7972 | 38.87 | 11.3834 | 40.98 | 12.767 | 45.96 | 13.47 | 48.494 | 14.162 | 50.985 | 14.929 | 53.745 | 0.712 | 0.7517 | 0.5812 | 0.5814 | 16.803 | 494.835 | 86.326
2021-06-26 06:00 | 2021-06-27 06:00 | 012-1 | MRS Požega stream 1 | Kromatografski uzorak | 2021-07-01 13:57 | 0.326 | 0.06 | 96.287 | 2.776 | 0.35 | 0.552 | 0.123 | 0.06 | 0.005 | 0.008 | 0 | - | 0.006 | - | - | - | 9.7155 | 34.976 | 10.2523 | 36.908 | 10.7793 | 38.805 | 11.3644 | 40.912 | 12.794 | 46.057 | 13.499 | 48.595 | 14.194 | 51.1 | 14.963 | 53.866 | 0.707 | 0.7458 | 0.5767 | 0.5769 | 16.675 | 498.643 | 87.534
2021-06-27 06:00 | 2021-06-28 06:00 | 012-1 | MRS Požega stream 1 | Kromatografski uzorak | 2021-07-01 13:57 | 0.132 | 0.015 | 94.938 | 4.535 | 0.276 | 0.38 | 0.058 | 0.039 | 0.001 | 0.003 | 0 | - | 0.002 | - | - | - | 9.8359 | 35.409 | 10.3795 | 37.366 | 10.9091 | 39.273 | 11.5014 | 41.405 | 12.894 | 46.419 | 13.605 | 48.978 | 14.301 | 51.484 | 15.075 | 54.272 | 0.713 | 0.7525 | 0.5819 | 0.582 | 16.821 | 494.292 | 84.78
2021-06-28 06:00 | 2021-06-29 06:00 | 012-1 | MRS Požega stream 1 | Kromatografski uzorak | 2021-07-01 13:57 | 0.033 | 0 | 94.147 | 5.475 | 0.272 | 0.344 | 0.036 | 0.034 | 0 | 0.002 | 0 | - | 0 | - | - | - | 9.9076 | 35.667 | 10.4552 | 37.639 | 10.9863 | 39.551 | 11.5829 | 41.699 | 12.95 | 46.619 | 13.664 | 49.189 | 14.36 | 51.695 | 15.137 | 54.494 | 0.717 | 0.757 | 0.5854 | 0.5855 | 16.922 | 491.338 | 83.134
2021-06-29 06:00 | 2021-06-30 06:00 | 012-1 | MRS Požega stream 1 | Kromatografski uzorak | 2021-07-01 13:57 | 0.031 | 0 | 94.128 | 5.494 | 0.273 | 0.346 | 0.036 | 0.035 | 0 | 0.002 | 0 | - | 0 | - | - | - | 9.9095 | 35.674 | 10.4572 | 37.646 | 10.9883 | 39.558 | 11.585 | 41.706 | 12.951 | 46.623 | 13.665 | 49.193 | 14.361 | 51.699 | 15.139 | 54.499 | 0.717 | 0.7572 | 0.5855 | 0.5856 | 16.925 | 491.253 | 83.092
2021-06-30 06:00 | 2021-07-01 06:00 | 012-1 | MRS Požega stream 1 | Kromatografski uzorak | 2021-07-01 13:57 | 0.031 | 0 | 94.117 | 5.505 | 0.273 | 0.347 | 0.037 | 0.035 | 0 | 0.002 | 0 | - | 0 | - | - | - | 9.9105 | 35.678 | 10.4583 | 37.65 | 10.9894 | 39.562 | 11.5862 | 41.71 | 12.952 | 46.626 | 13.666 | 49.196 | 14.362 | 51.702 | 15.139 | 54.502 | 0.718 | 0.7573 | 0.5855 | 0.5857 | 16.927 | 491.202 | 83.067
2021-06-01 06:00 | 2021-06-02 06:00 | 013-1 | MRS Vinkovci stream 1 | Kromatografski uzorak | 2021-07-01 13:57 | 0.656 | 0.181 | 95.98 | 2.301 | 0.66 | 0.883 | 0.093 | 0.095 | 0.011 | 0.016 | 0 | - | 0.008 | - | - | - | 9.6893 | 34.882 | 10.2247 | 36.809 | 10.7495 | 38.698 | 11.3331 | 40.799 | 12.718 | 45.786 | 13.419 | 48.31 | 14.11 | 50.796 | 14.874 | 53.547 | 0.711 | 0.7506 | 0.5804 | 0.5805 | 16.78 | 495.49 | 87.118
2021-06-02 06:00 | 2021-06-03 06:00 | 013-1 | MRS Vinkovci stream 1 | Kromatografski uzorak | 2021-07-01 13:57 | 0.378 | 0.045 | 96.767 | 2.317 | 0.29 | 0.493 | 0.136 | 0.054 | 0.003 | 0.007 | 0 | - | 0.002 | - | - | - | 9.6685 | 34.807 | 10.2027 | 36.73 | 10.7287 | 38.623 | 11.3111 | 40.72 | 12.763 | 45.946 | 13.466 | 48.478 | 14.162 | 50.984 | 14.929 | 53.745 | 0.703 | 0.7422 | 0.5739 | 0.5741 | 16.595 | 501.052 | 88.921
2021-06-03 06:00 | 2021-06-04 06:00 | 013-1 | MRS Vinkovci stream 1 | Kromatografski uzorak | 2021-07-01 13:57 | 0.276 | 0 | 97.05 | 2.312 | 0.168 | 0.362 | 0.149 | 0.04 | 0.001 | 0.004 | 0 | - | 0 | - | - | - | 9.6615 | 34.781 | 10.1953 | 36.703 | 10.7218 | 38.598 | 11.3037 | 40.693 | 12.778 | 46 | 13.482 | 48.536 | 14.18 | 51.049 | 14.948 | 53.812 | 0.701 | 0.7394 | 0.5717 | 0.5718 | 16.53 | 503.004 | 89.564
2021-06-04 06:00 | 2021-06-05 06:00 | 013-1 | MRS Vinkovci stream 1 | Kromatografski uzorak | 2021-07-01 13:57 | 0.251 | 0 | 97.059 | 2.326 | 0.169 | 0.364 | 0.15 | 0.04 | 0.001 | 0.004 | 0 | - | 0 | - | - | - | 9.6653 | 34.795 | 10.1993 | 36.718 | 10.726 | 38.614 | 11.3081 | 40.709 | 12.783 | 46.019 | 13.488 | 48.555 | 14.186 | 51.069 | 14.954 | 53.834 | 0.701 | 0.7393 | 0.5717 | 0.5718 | 16.529 | 503.014 | 89.518
2021-06-05 06:00 | 2021-06-06 06:00 | 013-1 | MRS Vinkovci stream 1 | Kromatografski uzorak | 2021-07-01 13:57 | 0.24 | 0 | 97.063 | 2.332 | 0.17 | 0.365 | 0.15 | 0.04 | 0.001 | 0.004 | 0 | - | 0 | - | - | - | 9.667 | 34.801 | 10.2011 | 36.724 | 10.7279 | 38.62 | 11.3101 | 40.716 | 12.785 | 46.028 | 13.49 | 48.564 | 14.188 | 51.078 | 14.957 | 53.844 | 0.701 | 0.7393 | 0.5717 | 0.5718 | 16.529 | 503.018 | 89.498
2021-06-06 06:00 | 2021-06-07 06:00 | 013-1 | MRS Vinkovci stream 1 | Kromatografski uzorak | 2021-07-01 13:57 | 0.225 | 0 | 97.065 | 2.344 | 0.17 | 0.366 | 0.151 | 0.04 | 0.001 | 0.004 | 0 | - | 0 | - | - | - | 9.6696 | 34.811 | 10.2039 | 36.734 | 10.7307 | 38.631 | 11.3131 | 40.727 | 12.789 | 46.039 | 13.494 | 48.577 | 14.192 | 51.091 | 14.96 | 53.857 | 0.701 | 0.7394 | 0.5717 | 0.5718 | 16.53 | 503.005 | 89.46
2021-06-07 06:00 | 2021-06-08 06:00 | 013-1 | MRS Vinkovci stream 1 | Kromatografski uzorak | 2021-07-01 13:57 | 0.191 | 0 | 97.072 | 2.368 | 0.172 | 0.37 | 0.152 | 0.041 | 0.001 | 0.004 | 0 | - | 0 | - | - | - | 9.6752 | 34.831 | 10.2097 | 36.755 | 10.7368 | 38.652 | 11.3195 | 40.75 | 12.796 | 46.065 | 13.501 | 48.604 | 14.2 | 51.12 | 14.969 | 53.887 | 0.701 | 0.7394 | 0.5717 | 0.5719 | 16.53 | 502.995 | 89.387
2021-06-08 06:00 | 2021-06-09 06:00 | 013-1 | MRS Vinkovci stream 1 | Kromatografski uzorak | 2021-07-01 13:57 | 0.142 | 0 | 95.489 | 4.036 | 0.22 | 0.332 | 0.074 | 0.034 | 0 | 0.002 | 0 | - | 0 | - | - | - | 9.7924 | 35.253 | 10.3335 | 37.201 | 10.8625 | 39.105 | 11.4522 | 41.228 | 12.87 | 46.332 | 13.579 | 48.886 | 14.277 | 51.396 | 15.05 | 54.178 | 0.709 | 0.7487 | 0.5789 | 0.5791 | 16.735 | 496.84 | 85.998
2021-06-09 06:00 | 2021-06-10 06:00 | 013-1 | MRS Vinkovci stream 1 | Kromatografski uzorak | 2021-07-01 13:57 | 0.784 | 0 | 95.056 | 3.85 | 0.204 | 0.31 | 0.072 | 0.03 | 0.001 | 0.002 | 0 | - | 0 | - | - | - | 9.7128 | 34.966 | 10.2495 | 36.898 | 10.7748 | 38.789 | 11.3597 | 40.895 | 12.75 | 45.9 | 13.453 | 48.43 | 14.144 | 50.919 | 14.91 | 53.676 | 0.711 | 0.7506 | 0.5804 | 0.5805 | 16.779 | 495.583 | 86.485
2021-06-10 06:00 | 2021-06-11 06:00 | 013-1 | MRS Vinkovci stream 1 | Kromatografski uzorak | 2021-07-01 13:57 | 1.422 | 0 | 93.57 | 4.745 | 0.22 | 0.263 | 0.02 | 0.022 | 0 | 0.001 | 0 | - | 0 | - | - | - | 9.7074 | 34.947 | 10.2439 | 36.878 | 10.7666 | 38.76 | 11.3512 | 40.864 | 12.675 | 45.629 | 13.373 | 48.144 | 14.058 | 50.608 | 14.819 | 53.348 | 0.719 | 0.7586 | 0.5866 | 0.5867 | 16.959 | 490.275 | 84.835
2021-06-11 06:00 | 2021-06-12 06:00 | 013-1 | MRS Vinkovci stream 1 | Kromatografski uzorak | 2021-07-01 13:57 | 0.436 | 0 | 94.479 | 4.784 | 0.237 | 0.3 | 0.033 | 0.029 | 0 | 0.002 | 0 | - | 0 | - | - | - | 9.8116 | 35.322 | 10.3539 | 37.274 | 10.882 | 39.175 | 11.4729 | 41.302 | 12.849 | 46.255 | 13.557 | 48.804 | 14.25 | 51.301 | 15.022 | 54.079 | 0.715 | 0.7542 | 0.5831 | 0.5833 | 16.856 | 493.293 | 84.635
2021-06-12 06:00 | 2021-06-13 06:00 | 013-1 | MRS Vinkovci stream 1 | Kromatografski uzorak | 2021-07-01 13:57 | 0.716 | 0 | 94.334 | 4.657 | 0.229 | 0.293 | 0.035 | 0.027 | 0 | 0.002 | 0 | - | 0 | - | - | - | 9.7734 | 35.184 | 10.3136 | 37.129 | 10.84 | 39.024 | 11.4286 | 41.143 | 12.793 | 46.055 | 13.498 | 48.594 | 14.189 | 51.081 | 14.958 | 53.847 | 0.715 | 0.7548 | 0.5837 | 0.5838 | 16.873 | 492.76 | 84.89
2021-06-13 06:00 | 2021-06-14 06:00 | 013-1 | MRS Vinkovci stream 1 | Kromatografski uzorak | 2021-07-01 13:57 | 0.495 | 0 | 94.49 | 4.712 | 0.234 | 0.303 | 0.038 | 0.029 | 0 | 0.002 | 0 | - | 0 | - | - | - | 9.8004 | 35.282 | 10.3421 | 37.231 | 10.8698 | 39.131 | 11.4599 | 41.256 | 12.834 | 46.203 | 13.542 | 48.75 | 14.235 | 51.245 | 15.005 | 54.019 | 0.715 | 0.7541 | 0.5831 | 0.5833 | 16.858 | 493.209 | 84.744
2021-06-14 06:00 | 2021-06-15 06:00 | 013-1 | MRS Vinkovci stream 1 | Kromatografski uzorak | 2021-07-01 13:57 | 1.588 | 0 | 93.582 | 4.569 | 0.212 | 0.261 | 0.027 | 0.021 | 0 | 0.001 | 0 | - | 0 | - | - | - | 9.6788 | 34.844 | 10.2137 | 36.769 | 10.7354 | 38.647 | 11.3182 | 40.746 | 12.64 | 45.505 | 13.337 | 48.013 | 14.02 | 50.472 | 14.779 | 53.205 | 0.719 | 0.7584 | 0.5864 | 0.5866 | 16.955 | 490.428 | 85.143
2021-06-15 06:00 | 2021-06-16 06:00 | 013-1 | MRS Vinkovci stream 1 | Kromatografski uzorak | 2021-07-01 13:57 | 0.532 | 0 | 94.465 | 4.701 | 0.234 | 0.302 | 0.037 | 0.029 | 0 | 0.002 | 0 | - | 0 | - | - | - | 9.7958 | 35.265 | 10.3372 | 37.214 | 10.8647 | 39.113 | 11.4546 | 41.237 | 12.827 | 46.178 | 13.534 | 48.723 | 14.227 | 51.217 | 14.997 | 53.99 | 0.715 | 0.7543 | 0.5832 | 0.5834 | 16.861 | 493.133 | 84.769
2021-06-16 06:00 | 2021-06-17 06:00 | 013-1 | MRS Vinkovci stream 1 | Kromatografski uzorak | 2021-07-01 13:57 | 2.273 | 0 | 93.071 | 4.419 | 0.199 | 0.237 | 0.02 | 0.016 | 0.001 | 0.001 | 0 | - | 0 | - | - | - | 9.6 | 34.56 | 10.1304 | 36.469 | 10.6484 | 38.334 | 11.2265 | 40.415 | 12.518 | 45.064 | 13.208 | 47.548 | 13.885 | 49.986 | 14.637 | 52.692 | 0.721 | 0.7607 | 0.5882 | 0.5884 | 17.007 | 488.9 | 85.535
2021-06-17 06:00 | 2021-06-18 06:00 | 013-1 | MRS Vinkovci stream 1 | Kromatografski uzorak | 2021-07-01 13:57 | 0.93 | 0 | 94.11 | 4.674 | 0.226 | 0.287 | 0.033 | 0.026 | 0 | 0.002 | 0 | - | 0 | - | - | - | 9.7531 | 35.111 | 10.2921 | 37.052 | 10.8175 | 38.943 | 11.4048 | 41.057 | 12.757 | 45.925 | 13.46 | 48.456 | 14.149 | 50.937 | 14.915 | 53.695 | 0.716 | 0.756 | 0.5845 | 0.5847 | 16.899 | 492.013 | 84.874
2021-06-18 06:00 | 2021-06-19 06:00 | 013-1 | MRS Vinkovci stream 1 | Kromatografski uzorak | 2021-07-01 13:57 | 0.378 | 0 | 94.557 | 4.756 | 0.239 | 0.31 | 0.039 | 0.03 | 0 | 0.002 | 0 | - | 0 | - | - | - | 9.8161 | 35.338 | 10.3586 | 37.291 | 10.887 | 39.193 | 11.4781 | 41.321 | 12.857 | 46.285 | 13.566 | 48.836 | 14.26 | 51.334 | 15.032 | 54.114 | 0.714 | 0.7539 | 0.5829 | 0.5831 | 16.852 | 493.375 | 84.632
2021-06-19 06:00 | 2021-06-20 06:00 | 013-1 | MRS Vinkovci stream 1 | Kromatografski uzorak | 2021-07-01 13:57 | 0.704 | 0 | 94.295 | 4.703 | 0.233 | 0.298 | 0.035 | 0.028 | 0 | 0.002 | 0 | - | 0 | - | - | - | 9.7802 | 35.209 | 10.3207 | 37.154 | 10.8473 | 39.05 | 11.4363 | 41.171 | 12.8 | 46.079 | 13.505 | 48.619 | 14.196 | 51.107 | 14.965 | 53.875 | 0.715 | 0.7551 | 0.5838 | 0.584 | 16.88 | 492.57 | 84.773
2021-06-20 06:00 | 2021-06-21 06:00 | 013-1 | MRS Vinkovci stream 1 | Kromatografski uzorak | 2021-07-01 13:57 | 0.159 | 0 | 94.757 | 4.768 | 0.242 | 0.317 | 0.041 | 0.031 | 0 | 0.002 | 0 | - | 0 | - | - | - | 9.8391 | 35.421 | 10.3829 | 37.378 | 10.9125 | 39.285 | 11.505 | 41.418 | 12.895 | 46.424 | 13.606 | 48.982 | 14.302 | 51.488 | 15.077 | 54.276 | 0.713 | 0.7529 | 0.5822 | 0.5823 | 16.83 | 494.018 | 84.59
2021-06-21 06:00 | 2021-06-22 06:00 | 013-1 | MRS Vinkovci stream 1 | Kromatografski uzorak | 2021-07-01 13:57 | 3.311 | 0 | 92.138 | 4.348 | 0.182 | 0.203 | 0.01 | 0.009 | 0.001 | 0.001 | 0 | - | 0 | - | - | - | 9.4877 | 34.156 | 10.0119 | 36.043 | 10.5241 | 37.887 | 11.0954 | 39.944 | 12.334 | 44.403 | 13.014 | 46.85 | 13.682 | 49.254 | 14.422 | 51.92 | 0.725 | 0.7653 | 0.5918 | 0.5919 | 17.109 | 485.987 | 85.687
2021-06-22 06:00 | 2021-06-23 06:00 | 013-1 | MRS Vinkovci stream 1 | Kromatografski uzorak | 2021-07-01 13:57 | 0.877 | 0 | 94.906 | 3.914 | 0.205 | 0.303 | 0.066 | 0.029 | 0.001 | 0.002 | 0 | - | 0 | - | - | - | 9.7078 | 34.948 | 10.2443 | 36.879 | 10.7692 | 38.769 | 11.3538 | 40.874 | 12.738 | 45.855 | 13.44 | 48.382 | 14.13 | 50.868 | 14.895 | 53.623 | 0.712 | 0.7513 | 0.5809 | 0.5811 | 16.796 | 495.082 | 86.394
2021-06-23 06:00 | 2021-06-24 06:00 | 013-1 | MRS Vinkovci stream 1 | Kromatografski uzorak | 2021-07-01 13:57 | 0.505 | 0.134 | 96.053 | 2.503 | 0.562 | 0.806 | 0.127 | 0.088 | 0.009 | 0.014 | 0 | - | 0.006 | - | - | - | 9.7131 | 34.967 | 10.2498 | 36.899 | 10.7757 | 38.793 | 11.3607 | 40.899 | 12.758 | 45.927 | 13.461 | 48.459 | 14.153 | 50.952 | 14.92 | 53.711 | 0.71 | 0.7497 | 0.5797 | 0.5798 | 16.758 | 496.202 | 87.002
2021-06-24 06:00 | 2021-06-25 06:00 | 013-1 | MRS Vinkovci stream 1 | Kromatografski uzorak | 2021-07-01 13:57 | 0.651 | 0.209 | 95.576 | 2.537 | 0.759 | 1.028 | 0.111 | 0.111 | 0.015 | 0.02 | 0 | - | 0.012 | - | - | - | 9.7306 | 35.03 | 10.2683 | 36.966 | 10.7937 | 38.857 | 11.3797 | 40.967 | 12.738 | 45.858 | 13.44 | 48.386 | 14.13 | 50.868 | 14.895 | 53.623 | 0.715 | 0.7546 | 0.5835 | 0.5837 | 16.87 | 492.85 | 85.837
2021-06-25 06:00 | 2021-06-26 06:00 | 013-1 | MRS Vinkovci stream 1 | Kromatografski uzorak | 2021-07-01 13:57 | 0.659 | 0.202 | 95.666 | 2.467 | 0.743 | 1.006 | 0.109 | 0.109 | 0.014 | 0.02 | 0 | - | 0.011 | - | - | - | 9.7216 | 34.998 | 10.2588 | 36.932 | 10.784 | 38.822 | 11.3695 | 40.93 | 12.733 | 45.84 | 13.435 | 48.366 | 14.125 | 50.849 | 14.89 | 53.603 | 0.714 | 0.7539 | 0.5829 | 0.5831 | 16.852 | 493.37 | 86.095
2021-06-26 06:00 | 2021-06-27 06:00 | 013-1 | MRS Vinkovci stream 1 | Kromatografski uzorak | 2021-07-01 13:57 | 0.67 | 0.207 | 95.618 | 2.492 | 0.749 | 1.013 | 0.11 | 0.109 | 0.014 | 0.02 | 0 | - | 0.012 | - | - | - | 9.7233 | 35.004 | 10.2606 | 36.938 | 10.7858 | 38.829 | 11.3714 | 40.937 | 12.732 | 45.836 | 13.434 | 48.362 | 14.124 | 50.845 | 14.888 | 53.598 | 0.715 | 0.7542 | 0.5832 | 0.5834 | 16.861 | 493.118 | 86.002
2021-06-27 06:00 | 2021-06-28 06:00 | 013-1 | MRS Vinkovci stream 1 | Kromatografski uzorak | 2021-07-01 13:57 | 0.514 | 0.156 | 95.415 | 3.061 | 0.629 | 0.853 | 0.097 | 0.091 | 0.011 | 0.016 | 0 | - | 0.01 | - | - | - | 9.758 | 35.129 | 10.2973 | 37.07 | 10.8238 | 38.966 | 11.4114 | 41.081 | 12.78 | 46.006 | 13.484 | 48.542 | 14.175 | 51.031 | 14.943 | 53.794 | 0.714 | 0.754 | 0.583 | 0.5832 | 16.856 | 493.267 | 85.568
2021-06-28 06:00 | 2021-06-29 06:00 | 013-1 | MRS Vinkovci stream 1 | Kromatografski uzorak | 2021-07-01 13:57 | 0.051 | 0.001 | 94.317 | 5.297 | 0.264 | 0.334 | 0.034 | 0.033 | 0 | 0.002 | 0 | - | 0 | - | - | - | 9.8907 | 35.607 | 10.4374 | 37.575 | 10.9682 | 39.485 | 11.5638 | 41.63 | 12.938 | 46.576 | 13.651 | 49.143 | 14.347 | 51.649 | 15.124 | 54.446 | 0.716 | 0.7559 | 0.5844 | 0.5846 | 16.896 | 492.099 | 83.518
2021-06-29 06:00 | 2021-06-30 06:00 | 013-1 | MRS Vinkovci stream 1 | Kromatografski uzorak | 2021-07-01 13:57 | 0.038 | 0 | 94.183 | 5.434 | 0.273 | 0.345 | 0.036 | 0.034 | 0 | 0.002 | 0 | - | 0 | - | - | - | 9.9041 | 35.655 | 10.4515 | 37.625 | 10.9825 | 39.537 | 11.5789 | 41.684 | 12.947 | 46.609 | 13.661 | 49.179 | 14.357 | 51.685 | 15.134 | 54.484 | 0.717 | 0.7568 | 0.5852 | 0.5853 | 16.917 | 491.491 | 83.209
2021-06-30 06:00 | 2021-07-01 06:00 | 013-1 | MRS Vinkovci stream 1 | Kromatografski uzorak | 2021-07-01 13:57 | 0.031 | 0 | 94.131 | 5.488 | 0.276 | 0.349 | 0.036 | 0.034 | 0.001 | 0.002 | 0 | - | 0 | - | - | - | 9.9095 | 35.674 | 10.4572 | 37.646 | 10.9883 | 39.558 | 11.585 | 41.706 | 12.951 | 46.623 | 13.665 | 49.193 | 14.361 | 51.699 | 15.139 | 54.499 | 0.717 | 0.7572 | 0.5855 | 0.5856 | 16.925 | 491.25 | 83.085

## Srpanj 2021
Vrijeme od | Vrijeme do | Oznaka mjesta uzorkovanja | Mjesto uzorkovanja | Vrsta mjesta uzorkovanja | Zadnja izmjena | N2 (mol %) | CO2 (mol %) | C1 (mol %) | C2 (mol %) | C3 (mol %) | C3+ (mol %) | n-C4 (mol %) | i-C4 (mol %) | n-C5 (mol %) | i-C5 (mol %) | neo-C5 (mol %) | C6 (mol %) | C6+ (mol %) | C7 (mol %) | C8 (mol %) | C9+ (mol %) | NCV (kWh/m3) @15/15 | NCV (MJ/m3) @15/15 | NCV (kWh/m3) @25/0 | NCV (MJ/m3) @25/0 | GCV (kWh/m3) @15/15 | GCV (MJ/m3) @15/15 | GCV (kWh/m3) @25/0 | GCV (MJ/m3) @25/0 | Wd(kWh/m3) @15/15 | Wd(Mj/m3) @15/15 | Wd(kWh/m3) @25/0 | Wd(Mj/m3) @25/0 | Wg(kWh/m3) @15/15 | Wg(Mj/m3) @15/15 | Wg(kWh/m3) @25/0 | Wg(Mj/m3) @25/0 | ρ (kg/m3) @15 | ρ (kg/m3) @0 | d@15 | d@0 | M kg/kmol | R J/kgK | MN (metanski broj)
2021-07-01 06:00 | 2021-07-02 06:00 | 024-1 | MRČ Donji Miholjac - MRČ Budrovac (stream 1) | Kromatografski uzorak | 2021-08-02 13:17 | 4.233 | 0 | 91.229 | 4.347 | 0.185 | 0.191 | 0.002 | 0.004 | 0 | 0.001 | 0 | 0 | - | 0 | 0 | 0 | 9.3987 | 33.835 | 9.9179 | 35.704 | 10.4253 | 37.531 | 10.9912 | 39.568 | 12.181 | 43.851 | 12.852 | 46.267 | 13.511 | 48.641 | 14.243 | 51.275 | 0.73 | 0.77 | 0.5954 | 0.5955 | 17.214 | 483.002 | 85.749
2021-07-02 06:00 | 2021-07-03 06:00 | 024-1 | MRČ Donji Miholjac - MRČ Budrovac (stream 1) | Kromatografski uzorak | 2021-08-02 13:17 | 4.216 | 0 | 91.252 | 4.35 | 0.177 | 0.183 | 0.002 | 0.003 | 0 | 0 | 0 | 0 | - | 0 | 0 | 0 | 9.3993 | 33.837 | 9.9185 | 35.707 | 10.426 | 37.534 | 10.9919 | 39.571 | 12.183 | 43.859 | 12.854 | 46.276 | 13.514 | 48.65 | 14.246 | 51.284 | 0.729 | 0.7698 | 0.5952 | 0.5954 | 17.21 | 483.121 | 85.646
2021-07-03 06:00 | 2021-07-04 06:00 | 024-1 | MRČ Donji Miholjac - MRČ Budrovac (stream 1) | Kromatografski uzorak | 2021-08-02 13:17 | 4.213 | 0 | 91.385 | 4.218 | 0.177 | 0.184 | 0.002 | 0.004 | 0 | 0.001 | 0 | 0 | - | 0 | 0 | 0 | 9.39 | 33.804 | 9.9087 | 35.671 | 10.4161 | 37.498 | 10.9814 | 39.533 | 12.178 | 43.839 | 12.849 | 46.255 | 13.508 | 48.63 | 14.24 | 51.263 | 0.729 | 0.7689 | 0.5946 | 0.5947 | 17.192 | 483.632 | 86.012
2021-07-04 06:00 | 2021-07-05 06:00 | 024-1 | MRČ Donji Miholjac - MRČ Budrovac (stream 1) | Kromatografski uzorak | 2021-08-02 13:17 | 4.24 | 0 | 91.275 | 4.297 | 0.182 | 0.188 | 0.002 | 0.003 | 0 | 0.001 | 0 | 0 | - | 0 | 0 | 0 | 9.3939 | 33.818 | 9.9128 | 35.686 | 10.4201 | 37.513 | 10.9857 | 39.549 | 12.177 | 43.838 | 12.848 | 46.253 | 13.507 | 48.627 | 14.239 | 51.26 | 0.729 | 0.7696 | 0.5951 | 0.5953 | 17.207 | 483.202 | 85.842
2021-07-05 06:00 | 2021-07-06 06:00 | 024-1 | MRČ Donji Miholjac - MRČ Budrovac (stream 1) | Kromatografski uzorak | 2021-08-02 13:17 | 4.09 | 0 | 91.215 | 4.491 | 0.196 | 0.203 | 0.002 | 0.004 | 0 | 0.001 | 0 | 0 | - | 0 | 0 | 0 | 9.4248 | 33.929 | 9.9454 | 35.804 | 10.4538 | 37.634 | 11.0213 | 39.677 | 12.212 | 43.964 | 12.885 | 46.387 | 13.546 | 48.764 | 14.279 | 51.404 | 0.73 | 0.7703 | 0.5956 | 0.5958 | 17.221 | 482.817 | 85.483
2021-07-06 06:00 | 2021-07-07 06:00 | 024-1 | MRČ Donji Miholjac - MRČ Budrovac (stream 1) | Kromatografski uzorak | 2021-08-02 13:17 | 4.274 | 0 | 91.341 | 4.196 | 0.182 | 0.189 | 0.002 | 0.004 | 0.001 | 0.001 | 0 | 0 | - | 0 | 0 | 0 | 9.3834 | 33.78 | 9.9017 | 35.646 | 10.4087 | 37.471 | 10.9737 | 39.505 | 12.167 | 43.801 | 12.837 | 46.215 | 13.497 | 48.587 | 14.227 | 51.218 | 0.729 | 0.7692 | 0.5948 | 0.5949 | 17.198 | 483.472 | 86.117
2021-07-07 06:00 | 2021-07-08 06:00 | 024-1 | MRČ Donji Miholjac - MRČ Budrovac (stream 1) | Kromatografski uzorak | 2021-08-02 13:17 | 4.282 | 0 | 91.35 | 4.187 | 0.175 | 0.182 | 0.002 | 0.003 | 0.001 | 0.001 | 0 | 0 | - | 0 | 0 | 0 | 9.3809 | 33.771 | 9.8991 | 35.637 | 10.4061 | 37.462 | 10.9709 | 39.495 | 12.165 | 43.793 | 12.835 | 46.206 | 13.494 | 48.578 | 14.225 | 51.209 | 0.729 | 0.7691 | 0.5947 | 0.5948 | 17.195 | 483.541 | 86.061
2021-07-08 06:00 | 2021-07-09 06:00 | 024-1 | MRČ Donji Miholjac - MRČ Budrovac (stream 1) | Kromatografski uzorak | 2021-08-02 13:17 | 4.321 | 0 | 91.261 | 4.233 | 0.179 | 0.185 | 0.002 | 0.003 | 0 | 0.001 | 0 | 0 | - | 0 | 0 | 0 | 9.3811 | 33.772 | 9.8993 | 35.637 | 10.4061 | 37.462 | 10.971 | 39.495 | 12.161 | 43.778 | 12.831 | 46.19 | 13.489 | 48.562 | 14.22 | 51.191 | 0.729 | 0.7696 | 0.5951 | 0.5953 | 17.207 | 483.203 | 85.966
2021-07-09 06:00 | 2021-07-10 06:00 | 024-1 | MRČ Donji Miholjac - MRČ Budrovac (stream 1) | Kromatografski uzorak | 2021-08-02 13:17 | 4.405 | 0 | 91.132 | 4.286 | 0.171 | 0.176 | 0.002 | 0.003 | 0 | 0 | 0 | 0 | - | 0 | 0 | 0 | 9.3757 | 33.753 | 9.8936 | 35.617 | 10.4001 | 37.44 | 10.9646 | 39.472 | 12.148 | 43.734 | 12.818 | 46.144 | 13.476 | 48.512 | 14.205 | 51.139 | 0.73 | 0.7703 | 0.5956 | 0.5958 | 17.222 | 482.782 | 85.761
2021-07-10 06:00 | 2021-07-11 06:00 | 024-1 | MRČ Donji Miholjac - MRČ Budrovac (stream 1) | Kromatografski uzorak | 2021-08-02 13:17 | 4.311 | 0 | 91.36 | 4.146 | 0.176 | 0.183 | 0.002 | 0.004 | 0.001 | 0.001 | 0 | 0 | - | 0 | 0 | 0 | 9.3752 | 33.751 | 9.8931 | 35.615 | 10.3999 | 37.44 | 10.9644 | 39.472 | 12.158 | 43.769 | 12.828 | 46.18 | 13.487 | 48.552 | 14.217 | 51.181 | 0.729 | 0.769 | 0.5946 | 0.5948 | 17.193 | 483.595 | 86.181
2021-07-11 06:00 | 2021-07-12 06:00 | 024-1 | MRČ Donji Miholjac - MRČ Budrovac (stream 1) | Kromatografski uzorak | 2021-08-02 13:17 | 4.288 | 0 | 91.194 | 4.334 | 0.177 | 0.183 | 0.002 | 0.003 | 0 | 0.001 | 0 | 0 | - | 0 | 0 | 0 | 9.3913 | 33.809 | 9.9101 | 35.676 | 10.4172 | 37.502 | 10.9827 | 39.538 | 12.17 | 43.814 | 12.841 | 46.228 | 13.5 | 48.6 | 14.231 | 51.231 | 0.73 | 0.7701 | 0.5954 | 0.5956 | 17.217 | 482.93 | 85.67
2021-07-12 06:00 | 2021-07-13 06:00 | 024-1 | MRČ Donji Miholjac - MRČ Budrovac (stream 1) | Kromatografski uzorak | 2021-08-02 13:17 | 4.263 | 0 | 91.319 | 4.227 | 0.185 | 0.192 | 0.002 | 0.004 | 0.001 | 0.001 | 0 | 0 | - | 0 | 0 | 0 | 9.3872 | 33.794 | 9.9057 | 35.66 | 10.4128 | 37.486 | 10.978 | 39.521 | 12.171 | 43.814 | 12.841 | 46.228 | 13.5 | 48.601 | 14.231 | 51.233 | 0.729 | 0.7694 | 0.5949 | 0.5951 | 17.201 | 483.366 | 86.075
2021-07-13 06:00 | 2021-07-14 06:00 | 024-1 | MRČ Donji Miholjac - MRČ Budrovac (stream 1) | Kromatografski uzorak | 2021-08-02 13:17 | 4.255 | 0 | 91.467 | 4.101 | 0.17 | 0.176 | 0.002 | 0.003 | 0.001 | 0.001 | 0 | 0 | - | 0 | 0 | 0 | 9.377 | 33.757 | 9.8942 | 35.619 | 10.402 | 37.447 | 10.9658 | 39.477 | 12.165 | 43.794 | 12.835 | 46.205 | 13.495 | 48.581 | 14.225 | 51.21 | 0.728 | 0.7683 | 0.5942 | 0.5943 | 17.18 | 483.962 | 86.241
2021-07-14 06:00 | 2021-07-15 06:00 | 024-1 | MRČ Donji Miholjac - MRČ Budrovac (stream 1) | Kromatografski uzorak | 2021-08-02 13:17 | 4.228 | 0 | 91.184 | 4.381 | 0.2 | 0.207 | 0.002 | 0.004 | 0.001 | 0.001 | 0 | 0 | - | 0 | 0 | 0 | 9.4041 | 33.855 | 9.9235 | 35.725 | 10.4311 | 37.552 | 10.9973 | 39.59 | 12.185 | 43.865 | 12.856 | 46.282 | 13.515 | 48.656 | 14.247 | 51.29 | 0.73 | 0.7703 | 0.5957 | 0.5958 | 17.223 | 482.76 | 85.68
2021-07-15 06:00 | 2021-07-16 06:00 | 024-1 | MRČ Donji Miholjac - MRČ Budrovac (stream 1) | Kromatografski uzorak | 2021-08-02 13:17 | 4.243 | 0 | 91.249 | 4.315 | 0.186 | 0.193 | 0.002 | 0.004 | 0 | 0.001 | 0 | 0 | - | 0 | 0 | 0 | 9.3957 | 33.824 | 9.9147 | 35.693 | 10.4221 | 37.519 | 10.9878 | 39.556 | 12.178 | 43.841 | 12.849 | 46.256 | 13.508 | 48.63 | 14.24 | 51.263 | 0.729 | 0.7698 | 0.5953 | 0.5954 | 17.211 | 483.081 | 85.839
2021-07-16 06:00 | 2021-07-17 06:00 | 024-1 | MRČ Donji Miholjac - MRČ Budrovac (stream 1) | Kromatografski uzorak | 2021-08-02 13:17 | 4.202 | 0 | 91.408 | 4.19 | 0.193 | 0.2 | 0.002 | 0.004 | 0.001 | 0.001 | 0 | 0 | - | 0 | 0 | 0 | 9.3915 | 33.81 | 9.9103 | 35.677 | 10.4178 | 37.504 | 10.9832 | 39.54 | 12.18 | 43.847 | 12.851 | 46.263 | 13.511 | 48.638 | 14.242 | 51.272 | 0.729 | 0.7689 | 0.5946 | 0.5947 | 17.191 | 483.647 | 86.127
2021-07-17 06:00 | 2021-07-18 06:00 | 024-1 | MRČ Donji Miholjac - MRČ Budrovac (stream 1) | Kromatografski uzorak | 2021-08-02 13:17 | 4.26 | 0 | 91.327 | 4.196 | 0.208 | 0.216 | 0.002 | 0.004 | 0.001 | 0.001 | 0 | 0.001 | - | 0 | 0 | 0 | 9.3888 | 33.8 | 9.9074 | 35.667 | 10.4146 | 37.493 | 10.9799 | 39.528 | 12.172 | 43.819 | 12.842 | 46.233 | 13.502 | 48.606 | 14.233 | 51.238 | 0.729 | 0.7695 | 0.595 | 0.5951 | 17.204 | 483.299 | 86.008
2021-07-18 06:00 | 2021-07-19 06:00 | 024-1 | MRČ Donji Miholjac - MRČ Budrovac (stream 1) | Kromatografski uzorak | 2021-08-02 13:17 | 4.261 | 0 | 91.293 | 4.24 | 0.198 | 0.206 | 0.002 | 0.004 | 0.001 | 0.001 | 0 | 0 | - | 0 | 0 | 0 | 9.3904 | 33.805 | 9.9091 | 35.673 | 10.4163 | 37.499 | 10.9817 | 39.534 | 12.173 | 43.822 | 12.843 | 46.236 | 13.503 | 48.609 | 14.234 | 51.241 | 0.729 | 0.7696 | 0.5951 | 0.5953 | 17.207 | 483.209 | 85.981
2021-07-19 06:00 | 2021-07-20 06:00 | 024-1 | MRČ Donji Miholjac - MRČ Budrovac (stream 1) | Kromatografski uzorak | 2021-08-02 13:17 | 4.276 | 0 | 91.259 | 4.265 | 0.193 | 0.201 | 0.002 | 0.004 | 0.001 | 0.001 | 0 | 0 | - | 0 | 0 | 0 | 9.3901 | 33.804 | 9.9088 | 35.672 | 10.416 | 37.497 | 10.9813 | 39.533 | 12.171 | 43.816 | 12.842 | 46.23 | 13.501 | 48.602 | 14.232 | 51.234 | 0.729 | 0.7698 | 0.5952 | 0.5954 | 17.211 | 483.102 | 85.955
2021-07-20 06:00 | 2021-07-21 06:00 | 024-1 | MRČ Donji Miholjac - MRČ Budrovac (stream 1) | Kromatografski uzorak | 2021-08-02 13:17 | 4.276 | 0 | 91.273 | 4.25 | 0.193 | 0.201 | 0.002 | 0.004 | 0.001 | 0.001 | 0 | 0 | - | 0 | 0 | 0 | 9.3889 | 33.8 | 9.9076 | 35.667 | 10.4147 | 37.493 | 10.98 | 39.528 | 12.17 | 43.813 | 12.841 | 46.227 | 13.5 | 48.6 | 14.231 | 51.231 | 0.729 | 0.7697 | 0.5952 | 0.5953 | 17.209 | 483.16 | 85.991
2021-07-21 06:00 | 2021-07-22 06:00 | 024-1 | MRČ Donji Miholjac - MRČ Budrovac (stream 1) | Kromatografski uzorak | 2021-08-02 13:17 | 4.276 | 0 | 91.346 | 4.195 | 0.177 | 0.183 | 0.002 | 0.003 | 0.001 | 0.001 | 0 | 0 | - | 0 | 0 | 0 | 9.3824 | 33.776 | 9.9006 | 35.642 | 10.4076 | 37.468 | 10.9726 | 39.501 | 12.166 | 43.798 | 12.837 | 46.212 | 13.496 | 48.585 | 14.226 | 51.215 | 0.729 | 0.7691 | 0.5947 | 0.5949 | 17.196 | 483.517 | 86.063
2021-07-22 06:00 | 2021-07-23 06:00 | 024-1 | MRČ Donji Miholjac - MRČ Budrovac (stream 1) | Kromatografski uzorak | 2021-08-02 13:17 | 4.265 | 0 | 91.256 | 4.295 | 0.177 | 0.184 | 0.002 | 0.003 | 0 | 0.001 | 0 | 0 | - | 0 | 0 | 0 | 9.3907 | 33.807 | 9.9094 | 35.674 | 10.4166 | 37.5 | 10.982 | 39.535 | 12.172 | 43.821 | 12.843 | 46.235 | 13.502 | 48.608 | 14.233 | 51.24 | 0.729 | 0.7697 | 0.5952 | 0.5953 | 17.209 | 483.159 | 85.781
2021-07-23 06:00 | 2021-07-24 06:00 | 024-1 | MRČ Donji Miholjac - MRČ Budrovac (stream 1) | Kromatografski uzorak | 2021-08-02 13:17 | 4.27 | 0 | 91.278 | 4.256 | 0.188 | 0.195 | 0.002 | 0.004 | 0 | 0.001 | 0 | 0 | - | 0 | 0 | 0 | 9.3891 | 33.801 | 9.9078 | 35.668 | 10.4149 | 37.494 | 10.9803 | 39.529 | 12.171 | 43.816 | 12.842 | 46.23 | 13.501 | 48.603 | 14.232 | 51.234 | 0.729 | 0.7696 | 0.5951 | 0.5953 | 17.207 | 483.202 | 86.014
2021-07-24 06:00 | 2021-07-25 06:00 | 024-1 | MRČ Donji Miholjac - MRČ Budrovac (stream 1) | Kromatografski uzorak | 2021-08-02 13:17 | 4.291 | 0 | 91.298 | 4.216 | 0.188 | 0.195 | 0.002 | 0.004 | 0 | 0.001 | 0 | 0 | - | 0 | 0 | 0 | 9.3841 | 33.783 | 9.9025 | 35.649 | 10.4095 | 37.474 | 10.9745 | 39.508 | 12.166 | 43.796 | 12.836 | 46.21 | 13.495 | 48.582 | 14.226 | 51.212 | 0.729 | 0.7695 | 0.595 | 0.5952 | 17.204 | 483.291 | 86.101
2021-07-25 06:00 | 2021-07-26 06:00 | 024-1 | MRČ Donji Miholjac - MRČ Budrovac (stream 1) | Kromatografski uzorak | 2021-08-02 13:17 | 4.293 | 0 | 91.218 | 4.291 | 0.192 | 0.198 | 0.002 | 0.004 | 0 | 0.001 | 0 | 0 | - | 0 | 0 | 0 | 9.3899 | 33.804 | 9.9086 | 35.671 | 10.4157 | 37.497 | 10.9811 | 39.532 | 12.169 | 43.809 | 12.84 | 46.223 | 13.498 | 48.594 | 14.229 | 51.225 | 0.73 | 0.77 | 0.5954 | 0.5956 | 17.216 | 482.966 | 85.923
2021-07-26 06:00 | 2021-07-27 06:00 | 024-1 | MRČ Donji Miholjac - MRČ Budrovac (stream 1) | Kromatografski uzorak | 2021-08-02 13:17 | 4.278 | 0 | 91.345 | 4.184 | 0.186 | 0.193 | 0.002 | 0.004 | 0 | 0.001 | 0 | 0 | - | 0 | 0 | 0 | 9.3826 | 33.778 | 9.9009 | 35.643 | 10.4079 | 37.469 | 10.9729 | 39.502 | 12.166 | 43.798 | 12.836 | 46.211 | 13.496 | 48.584 | 14.226 | 51.214 | 0.729 | 0.7692 | 0.5948 | 0.5949 | 17.197 | 483.481 | 86.183
2021-07-27 06:00 | 2021-07-28 06:00 | 024-1 | MRČ Donji Miholjac - MRČ Budrovac (stream 1) | Kromatografski uzorak | 2021-08-02 13:17 | 4.264 | 0 | 91.226 | 4.308 | 0.195 | 0.202 | 0.002 | 0.004 | 0 | 0 | 0 | 0 | - | 0 | 0 | 0 | 9.3945 | 33.82 | 9.9134 | 35.688 | 10.4207 | 37.514 | 10.9863 | 39.551 | 12.175 | 43.83 | 12.846 | 46.245 | 13.505 | 48.618 | 14.236 | 51.25 | 0.73 | 0.77 | 0.5954 | 0.5956 | 17.216 | 482.967 | 85.864
2021-07-28 06:00 | 2021-07-29 06:00 | 024-1 | MRČ Donji Miholjac - MRČ Budrovac (stream 1) | Kromatografski uzorak | 2021-08-02 13:17 | 4.271 | 0 | 91.284 | 4.242 | 0.196 | 0.203 | 0.002 | 0.004 | 0 | 0.001 | 0 | 0 | - | 0 | 0 | 0 | 9.3891 | 33.801 | 9.9078 | 35.668 | 10.4149 | 37.494 | 10.9802 | 39.529 | 12.171 | 43.815 | 12.841 | 46.229 | 13.501 | 48.602 | 14.232 | 51.233 | 0.729 | 0.7696 | 0.5951 | 0.5953 | 17.207 | 483.193 | 85.996
2021-07-29 06:00 | 2021-07-30 06:00 | 024-1 | MRČ Donji Miholjac - MRČ Budrovac (stream 1) | Kromatografski uzorak | 2021-08-02 13:17 | 4.267 | 0 | 91.365 | 4.177 | 0.184 | 0.191 | 0.002 | 0.004 | 0 | 0.001 | 0 | 0 | - | 0 | 0 | 0 | 9.3829 | 33.778 | 9.9012 | 35.644 | 10.4082 | 37.47 | 10.9732 | 39.503 | 12.167 | 43.803 | 12.838 | 46.216 | 13.497 | 48.59 | 14.228 | 51.22 | 0.729 | 0.7691 | 0.5947 | 0.5948 | 17.194 | 483.561 | 86.179
2021-07-30 06:00 | 2021-07-31 06:00 | 024-1 | MRČ Donji Miholjac - MRČ Budrovac (stream 1) | Kromatografski uzorak | 2021-08-02 13:17 | 4.31 | 0 | 91.376 | 4.082 | 0.222 | 0.232 | 0.002 | 0.005 | 0.001 | 0.001 | 0 | 0 | - | 0 | 0 | 0 | 9.3779 | 33.76 | 9.8959 | 35.625 | 10.4027 | 37.45 | 10.9674 | 39.483 | 12.16 | 43.775 | 12.83 | 46.187 | 13.489 | 48.559 | 14.219 | 51.188 | 0.729 | 0.7692 | 0.5948 | 0.5949 | 17.198 | 483.46 | 86.165
2021-07-31 06:00 | 2021-08-01 06:00 | 024-1 | MRČ Donji Miholjac - MRČ Budrovac (stream 1) | Kromatografski uzorak | 2021-08-02 13:17 | 4.262 | 0 | 91.234 | 4.295 | 0.202 | 0.209 | 0.002 | 0.004 | 0 | 0.001 | 0 | 0 | - | 0 | 0 | 0 | 9.3948 | 33.821 | 9.9138 | 35.69 | 10.4211 | 37.516 | 10.9867 | 39.552 | 12.175 | 43.832 | 12.846 | 46.247 | 13.505 | 48.619 | 14.237 | 51.252 | 0.73 | 0.77 | 0.5954 | 0.5956 | 17.215 | 482.967 | 85.847
2021-07-01 06:00 | 2021-07-02 06:00 | 024-2 | MRČ Donji Miholjac - MRS Beničanci (stream 2) | Kromatografski uzorak | 2021-08-02 13:17 | 4.179 | 0 | 91.26 | 4.369 | 0.185 | 0.192 | 0.002 | 0.004 | 0 | 0.001 | 0 | 0 | - | 0 | 0 | 0 | 9.4056 | 33.86 | 9.9252 | 35.731 | 10.4329 | 37.558 | 10.9992 | 39.597 | 12.191 | 43.887 | 12.863 | 46.305 | 13.522 | 48.681 | 14.255 | 51.316 | 0.729 | 0.7698 | 0.5953 | 0.5954 | 17.211 | 483.09 | 85.709
2021-07-02 06:00 | 2021-07-03 06:00 | 024-2 | MRČ Donji Miholjac - MRS Beničanci (stream 2) | Kromatografski uzorak | 2021-08-02 13:17 | 0.034 | 0 | 94.083 | 5.536 | 0.281 | 0.347 | 0.029 | 0.035 | 0 | 0.002 | 0 | 0 | - | 0 | 0 | 0 | 9.9119 | 35.683 | 10.4597 | 37.655 | 10.9908 | 39.567 | 11.5877 | 41.716 | 12.952 | 46.628 | 13.666 | 49.197 | 14.362 | 51.703 | 15.14 | 54.503 | 0.718 | 0.7574 | 0.5856 | 0.5858 | 16.93 | 491.099 | 83.029
2021-07-03 06:00 | 2021-07-04 06:00 | 024-2 | MRČ Donji Miholjac - MRS Beničanci (stream 2) | Kromatografski uzorak | 2021-08-02 13:17 | 0.04 | 0 | 94.129 | 5.488 | 0.278 | 0.343 | 0.029 | 0.034 | 0 | 0.002 | 0 | 0 | - | 0 | 0 | 0 | 9.9072 | 35.666 | 10.4547 | 37.637 | 10.9857 | 39.549 | 11.5823 | 41.696 | 12.949 | 46.615 | 13.662 | 49.184 | 14.358 | 51.69 | 15.136 | 54.489 | 0.717 | 0.7571 | 0.5854 | 0.5856 | 16.923 | 491.307 | 83.134
2021-07-04 06:00 | 2021-07-05 06:00 | 024-2 | MRČ Donji Miholjac - MRS Beničanci (stream 2) | Kromatografski uzorak | 2021-08-02 13:17 | 0.045 | 0 | 94.179 | 5.435 | 0.276 | 0.34 | 0.029 | 0.034 | 0 | 0.002 | 0 | 0 | - | 0 | 0 | 0 | 9.9024 | 35.649 | 10.4496 | 37.618 | 10.9806 | 39.53 | 11.5768 | 41.677 | 12.945 | 46.603 | 13.659 | 49.171 | 14.355 | 51.677 | 15.132 | 54.476 | 0.717 | 0.7567 | 0.5851 | 0.5853 | 16.916 | 491.529 | 83.244
2021-07-05 06:00 | 2021-07-06 06:00 | 024-2 | MRČ Donji Miholjac - MRS Beničanci (stream 2) | Kromatografski uzorak | 2021-08-02 13:17 | 0.049 | 0 | 94.282 | 5.336 | 0.27 | 0.333 | 0.028 | 0.033 | 0 | 0.002 | 0 | 0 | - | 0 | 0 | 0 | 9.8935 | 35.617 | 10.4402 | 37.585 | 10.971 | 39.496 | 11.5667 | 41.64 | 12.94 | 46.583 | 13.653 | 49.15 | 14.349 | 51.657 | 15.126 | 54.454 | 0.716 | 0.756 | 0.5846 | 0.5847 | 16.9 | 491.985 | 83.463
2021-07-06 06:00 | 2021-07-07 06:00 | 024-2 | MRČ Donji Miholjac - MRS Beničanci (stream 2) | Kromatografski uzorak | 2021-08-02 13:17 | 0.661 | 0.202 | 95.688 | 2.481 | 0.729 | 0.968 | 0.086 | 0.11 | 0.014 | 0.019 | 0 | 0.006 | - | 0.004 | 0 | 0 | 9.7147 | 34.973 | 10.2514 | 36.905 | 10.7765 | 38.795 | 11.3616 | 40.902 | 12.729 | 45.825 | 13.43 | 48.35 | 14.12 | 50.833 | 14.885 | 53.586 | 0.714 | 0.7533 | 0.5825 | 0.5826 | 16.84 | 493.745 | 86.225
2021-07-07 06:00 | 2021-07-08 06:00 | 024-2 | MRČ Donji Miholjac - MRS Beničanci (stream 2) | Kromatografski uzorak | 2021-08-02 13:17 | 0.658 | 0.2 | 95.707 | 2.47 | 0.726 | 0.965 | 0.086 | 0.11 | 0.014 | 0.019 | 0 | 0.006 | - | 0.004 | 0 | 0 | 9.7139 | 34.97 | 10.2506 | 36.902 | 10.7757 | 38.792 | 11.3607 | 40.898 | 12.729 | 45.825 | 13.431 | 48.35 | 14.121 | 50.834 | 14.885 | 53.587 | 0.714 | 0.7531 | 0.5823 | 0.5825 | 16.836 | 493.954 | 86.264
2021-07-08 06:00 | 2021-07-09 06:00 | 024-2 | MRČ Donji Miholjac - MRS Beničanci (stream 2) | Kromatografski uzorak | 2021-08-02 13:17 | 0.658 | 0.2 | 95.707 | 2.472 | 0.725 | 0.963 | 0.086 | 0.11 | 0.014 | 0.019 | 0 | 0.006 | - | 0.004 | 0 | 0 | 9.7136 | 34.969 | 10.2503 | 36.901 | 10.7754 | 38.791 | 11.3604 | 40.897 | 12.729 | 45.825 | 13.431 | 48.35 | 14.12 | 50.834 | 14.885 | 53.586 | 0.714 | 0.7531 | 0.5823 | 0.5825 | 16.836 | 493.854 | 86.27
2021-07-09 06:00 | 2021-07-10 06:00 | 024-2 | MRČ Donji Miholjac - MRS Beničanci (stream 2) | Kromatografski uzorak | 2021-08-02 13:17 | 0.657 | 0.201 | 95.691 | 2.481 | 0.73 | 0.97 | 0.086 | 0.111 | 0.014 | 0.019 | 0 | 0.006 | - | 0.004 | 0 | 0 | 9.7155 | 34.976 | 10.2523 | 36.908 | 10.7774 | 38.799 | 11.3625 | 40.905 | 12.73 | 45.829 | 13.432 | 48.354 | 14.122 | 50.838 | 14.886 | 53.59 | 0.714 | 0.7533 | 0.5825 | 0.5826 | 16.84 | 493.747 | 86.217
2021-07-10 06:00 | 2021-07-11 06:00 | 024-2 | MRČ Donji Miholjac - MRS Beničanci (stream 2) | Kromatografski uzorak | 2021-08-02 13:17 | 0.655 | 0.202 | 95.679 | 2.492 | 0.731 | 0.971 | 0.086 | 0.111 | 0.014 | 0.019 | 0 | 0.006 | - | 0.004 | 0 | 0 | 9.7166 | 34.98 | 10.2534 | 36.912 | 10.7786 | 38.803 | 11.3637 | 40.909 | 12.731 | 45.831 | 13.432 | 48.356 | 14.122 | 50.84 | 14.887 | 53.593 | 0.714 | 0.7534 | 0.5825 | 0.5827 | 16.842 | 493.686 | 86.187
2021-07-11 06:00 | 2021-07-12 06:00 | 024-2 | MRČ Donji Miholjac - MRS Beničanci (stream 2) | Kromatografski uzorak | 2021-08-02 13:17 | 0.655 | 0.202 | 95.667 | 2.501 | 0.734 | 0.975 | 0.087 | 0.111 | 0.014 | 0.019 | 0 | 0.007 | - | 0.004 | 0 | 0 | 9.718 | 34.985 | 10.2549 | 36.918 | 10.7801 | 38.808 | 11.3653 | 40.915 | 12.732 | 45.834 | 13.433 | 48.36 | 14.123 | 50.843 | 14.888 | 53.596 | 0.714 | 0.7535 | 0.5826 | 0.5828 | 16.844 | 493.612 | 86.146
2021-07-12 06:00 | 2021-07-13 06:00 | 024-2 | MRČ Donji Miholjac - MRS Beničanci (stream 2) | Kromatografski uzorak | 2021-08-02 13:17 | 0.653 | 0.201 | 95.654 | 2.516 | 0.734 | 0.975 | 0.086 | 0.111 | 0.014 | 0.019 | 0 | 0.007 | - | 0.004 | 0 | 0 | 9.7194 | 34.99 | 10.2563 | 36.923 | 10.7815 | 38.814 | 11.3669 | 40.921 | 12.733 | 45.838 | 13.434 | 48.364 | 14.124 | 50.847 | 14.889 | 53.601 | 0.714 | 0.7536 | 0.5827 | 0.5828 | 16.846 | 493.558 | 86.109
2021-07-13 06:00 | 2021-07-14 06:00 | 024-2 | MRČ Donji Miholjac - MRS Beničanci (stream 2) | Kromatografski uzorak | 2021-08-02 13:17 | 0.654 | 0.202 | 95.64 | 2.527 | 0.734 | 0.976 | 0.087 | 0.111 | 0.014 | 0.019 | 0 | 0.007 | - | 0.004 | 0 | 0 | 9.7202 | 34.993 | 10.2572 | 36.926 | 10.7825 | 38.817 | 11.3679 | 40.924 | 12.733 | 45.839 | 13.435 | 48.365 | 14.125 | 50.848 | 14.889 | 53.602 | 0.714 | 0.7537 | 0.5828 | 0.5829 | 16.848 | 493.492 | 86.078
2021-07-14 06:00 | 2021-07-15 06:00 | 024-2 | MRČ Donji Miholjac - MRS Beničanci (stream 2) | Kromatografski uzorak | 2021-08-02 13:17 | 0.654 | 0.203 | 95.634 | 2.53 | 0.737 | 0.979 | 0.087 | 0.112 | 0.014 | 0.019 | 0 | 0.007 | - | 0.004 | 0 | 0 | 9.7209 | 34.995 | 10.258 | 36.929 | 10.7832 | 38.82 | 11.3687 | 40.927 | 12.733 | 45.84 | 13.435 | 48.366 | 14.125 | 50.85 | 14.89 | 53.603 | 0.714 | 0.7537 | 0.5828 | 0.583 | 16.85 | 493.449 | 86.057
2021-07-15 06:00 | 2021-07-16 06:00 | 024-2 | MRČ Donji Miholjac - MRS Beničanci (stream 2) | Kromatografski uzorak | 2021-08-02 13:17 | 0.656 | 0.213 | 95.545 | 2.588 | 0.752 | 0.998 | 0.088 | 0.114 | 0.014 | 0.02 | 0 | 0.007 | - | 0.004 | 0 | 0 | 9.7272 | 35.018 | 10.2646 | 36.952 | 10.7898 | 38.843 | 11.3757 | 40.952 | 12.735 | 45.846 | 13.437 | 48.372 | 14.126 | 50.855 | 14.891 | 53.609 | 0.715 | 0.7545 | 0.5834 | 0.5836 | 16.867 | 492.946 | 85.848
2021-07-16 06:00 | 2021-07-17 06:00 | 024-2 | MRČ Donji Miholjac - MRS Beničanci (stream 2) | Kromatografski uzorak | 2021-08-02 13:17 | 0.644 | 0.23 | 95.367 | 2.696 | 0.798 | 1.062 | 0.096 | 0.122 | 0.015 | 0.021 | 0 | 0.007 | - | 0.004 | 0 | 0 | 9.7457 | 35.084 | 10.2841 | 37.023 | 10.8097 | 38.915 | 11.3966 | 41.028 | 12.744 | 45.879 | 13.447 | 48.408 | 14.136 | 50.888 | 14.901 | 53.644 | 0.717 | 0.7563 | 0.5848 | 0.5849 | 16.907 | 491.792 | 85.311
2021-07-17 06:00 | 2021-07-18 06:00 | 024-2 | MRČ Donji Miholjac - MRS Beničanci (stream 2) | Kromatografski uzorak | 2021-08-02 13:17 | 0.659 | 0.233 | 95.284 | 2.744 | 0.81 | 1.08 | 0.098 | 0.124 | 0.016 | 0.022 | 0 | 0.007 | - | 0.004 | 0 | 0 | 9.7508 | 35.103 | 10.2895 | 37.042 | 10.8151 | 38.934 | 11.4023 | 41.048 | 12.745 | 45.882 | 13.447 | 48.411 | 14.136 | 50.89 | 14.902 | 53.646 | 0.717 | 0.757 | 0.5853 | 0.5855 | 16.922 | 491.345 | 85.116
2021-07-18 06:00 | 2021-07-19 06:00 | 024-2 | MRČ Donji Miholjac - MRS Beničanci (stream 2) | Kromatografski uzorak | 2021-08-02 13:17 | 0.66 | 0.234 | 95.295 | 2.735 | 0.807 | 1.075 | 0.097 | 0.124 | 0.015 | 0.021 | 0 | 0.007 | - | 0.004 | 0 | 0 | 9.749 | 35.096 | 10.2877 | 37.036 | 10.8132 | 38.927 | 11.4003 | 41.041 | 12.744 | 45.877 | 13.446 | 48.405 | 14.135 | 50.885 | 14.9 | 53.641 | 0.717 | 0.7569 | 0.5852 | 0.5854 | 16.92 | 491.412 | 85.161
2021-07-19 06:00 | 2021-07-20 06:00 | 024-2 | MRČ Donji Miholjac - MRS Beničanci (stream 2) | Kromatografski uzorak | 2021-08-02 13:17 | 0.644 | 0.237 | 95.307 | 2.736 | 0.808 | 1.076 | 0.096 | 0.123 | 0.015 | 0.021 | 0 | 0.007 | - | 0.004 | 0 | 0 | 9.7503 | 35.101 | 10.289 | 37.04 | 10.8146 | 38.933 | 11.4018 | 41.046 | 12.746 | 45.885 | 13.448 | 48.413 | 14.137 | 50.893 | 14.903 | 53.649 | 0.717 | 0.7568 | 0.5852 | 0.5854 | 16.918 | 491.447 | 85.168
2021-07-20 06:00 | 2021-07-21 06:00 | 024-2 | MRČ Donji Miholjac - MRS Beničanci (stream 2) | Kromatografski uzorak | 2021-08-02 13:17 | 0.681 | 0.235 | 95.238 | 2.781 | 0.801 | 1.065 | 0.095 | 0.122 | 0.015 | 0.021 | 0 | 0.007 | - | 0.004 | 0 | 0 | 9.7484 | 35.094 | 10.2871 | 37.033 | 10.8125 | 38.925 | 11.3996 | 41.038 | 12.741 | 45.867 | 13.443 | 48.395 | 14.132 | 50.874 | 14.897 | 53.629 | 0.717 | 0.7571 | 0.5854 | 0.5856 | 16.925 | 491.26 | 85.117
2021-07-21 06:00 | 2021-07-22 06:00 | 024-2 | MRČ Donji Miholjac - MRS Beničanci (stream 2) | Kromatografski uzorak | 2021-08-02 13:17 | 0.629 | 0.239 | 95.289 | 2.765 | 0.809 | 1.078 | 0.097 | 0.124 | 0.015 | 0.021 | 0 | 0.007 | - | 0.004 | 0 | 0 | 9.7542 | 35.115 | 10.2932 | 37.055 | 10.8189 | 38.948 | 11.4063 | 41.063 | 12.75 | 45.899 | 13.452 | 48.428 | 14.141 | 50.908 | 14.907 | 53.665 | 0.717 | 0.757 | 0.5853 | 0.5855 | 16.922 | 491.345 | 85.093
2021-07-22 06:00 | 2021-07-23 06:00 | 024-2 | MRČ Donji Miholjac - MRS Beničanci (stream 2) | Kromatografski uzorak | 2021-08-02 13:17 | 1.468 | 0.184 | 94.349 | 3.124 | 0.666 | 0.875 | 0.075 | 0.096 | 0.012 | 0.017 | 0 | 0.006 | - | 0.003 | 0 | 0 | 9.6712 | 34.816 | 10.2055 | 36.74 | 10.7269 | 38.617 | 11.3093 | 40.714 | 12.616 | 45.419 | 13.311 | 47.92 | 13.994 | 50.378 | 14.751 | 53.103 | 0.72 | 0.76 | 0.5877 | 0.5878 | 16.99 | 489.389 | 85.168
2021-07-23 06:00 | 2021-07-24 06:00 | 024-2 | MRČ Donji Miholjac - MRS Beničanci (stream 2) | Kromatografski uzorak | 2021-08-02 13:17 | 0.716 | 0.235 | 95.177 | 2.812 | 0.797 | 1.06 | 0.095 | 0.121 | 0.015 | 0.021 | 0 | 0.007 | - | 0.004 | 0 | 0 | 9.7465 | 35.087 | 10.2851 | 37.026 | 10.8103 | 38.917 | 11.3973 | 41.03 | 12.736 | 45.849 | 13.438 | 48.375 | 14.126 | 50.853 | 14.891 | 53.607 | 0.718 | 0.7574 | 0.5857 | 0.5858 | 16.932 | 491.055 | 85.068
2021-07-24 06:00 | 2021-07-25 06:00 | 024-2 | MRČ Donji Miholjac - MRS Beničanci (stream 2) | Kromatografski uzorak | 2021-08-02 13:17 | 0.63 | 0.242 | 95.265 | 2.783 | 0.812 | 1.08 | 0.097 | 0.123 | 0.015 | 0.021 | 0 | 0.007 | - | 0.004 | 0 | 0 | 9.7554 | 35.119 | 10.2944 | 37.06 | 10.8201 | 38.952 | 11.4076 | 41.067 | 12.75 | 45.898 | 13.452 | 48.428 | 14.141 | 50.908 | 14.907 | 53.665 | 0.717 | 0.7572 | 0.5855 | 0.5856 | 16.926 | 491.229 | 85.052
2021-07-25 06:00 | 2021-07-26 06:00 | 024-2 | MRČ Donji Miholjac - MRS Beničanci (stream 2) | Kromatografski uzorak | 2021-08-02 13:17 | 0.635 | 0.236 | 95.348 | 2.728 | 0.792 | 1.052 | 0.094 | 0.12 | 0.015 | 0.021 | 0 | 0.007 | - | 0.004 | 0 | 0 | 9.7465 | 35.087 | 10.285 | 37.026 | 10.8106 | 38.918 | 11.3976 | 41.031 | 12.745 | 45.881 | 13.447 | 48.41 | 14.136 | 50.89 | 14.902 | 53.646 | 0.717 | 0.7564 | 0.5848 | 0.585 | 16.908 | 491.748 | 85.302
2021-07-26 06:00 | 2021-07-27 06:00 | 024-2 | MRČ Donji Miholjac - MRS Beničanci (stream 2) | Kromatografski uzorak | 2021-08-02 13:17 | 0.636 | 0.231 | 95.423 | 2.677 | 0.777 | 1.032 | 0.092 | 0.118 | 0.014 | 0.02 | 0 | 0.007 | - | 0.004 | 0 | 0 | 9.7397 | 35.063 | 10.2778 | 37 | 10.8033 | 38.892 | 11.3898 | 41.003 | 12.741 | 45.869 | 13.444 | 48.397 | 14.133 | 50.878 | 14.898 | 53.633 | 0.716 | 0.7557 | 0.5843 | 0.5845 | 16.893 | 492.182 | 85.507
2021-07-27 06:00 | 2021-07-28 06:00 | 024-2 | MRČ Donji Miholjac - MRS Beničanci (stream 2) | Kromatografski uzorak | 2021-08-02 13:17 | 0.635 | 0.23 | 95.457 | 2.654 | 0.77 | 1.024 | 0.091 | 0.117 | 0.014 | 0.02 | 0 | 0.007 | - | 0.004 | 0 | 0 | 9.737 | 35.053 | 10.275 | 36.99 | 10.8004 | 38.881 | 11.3868 | 40.992 | 12.74 | 45.865 | 13.442 | 48.393 | 14.132 | 50.874 | 14.897 | 53.629 | 0.716 | 0.7554 | 0.5841 | 0.5843 | 16.887 | 492.363 | 85.591
2021-07-28 06:00 | 2021-07-29 06:00 | 024-2 | MRČ Donji Miholjac - MRS Beničanci (stream 2) | Kromatografski uzorak | 2021-08-02 13:17 | 0.647 | 0.23 | 95.453 | 2.649 | 0.767 | 1.021 | 0.091 | 0.117 | 0.015 | 0.02 | 0 | 0.007 | - | 0.004 | 0 | 0 | 9.7349 | 35.046 | 10.2728 | 36.982 | 10.7981 | 38.873 | 11.3844 | 40.984 | 12.738 | 45.855 | 13.44 | 48.382 | 14.129 | 50.864 | 14.894 | 53.618 | 0.716 | 0.7554 | 0.5841 | 0.5843 | 16.887 | 492.367 | 85.613
2021-07-29 06:00 | 2021-07-30 06:00 | 024-2 | MRČ Donji Miholjac - MRS Beničanci (stream 2) | Kromatografski uzorak | 2021-08-02 13:17 | 0.633 | 0.232 | 95.465 | 2.637 | 0.773 | 1.033 | 0.093 | 0.119 | 0.015 | 0.021 | 0 | 0.007 | - | 0.004 | 0 | 0 | 9.7376 | 35.055 | 10.2756 | 36.992 | 10.801 | 38.884 | 11.3875 | 40.995 | 12.74 | 45.866 | 13.443 | 48.393 | 14.132 | 50.875 | 14.897 | 53.629 | 0.716 | 0.7555 | 0.5842 | 0.5843 | 16.889 | 492.314 | 85.569
2021-07-30 06:00 | 2021-07-31 06:00 | 024-2 | MRČ Donji Miholjac - MRS Beničanci (stream 2) | Kromatografski uzorak | 2021-08-02 13:17 | 0.872 | 0.218 | 95.192 | 2.733 | 0.737 | 0.984 | 0.088 | 0.113 | 0.015 | 0.02 | 0 | 0.007 | - | 0.004 | 0 | 0 | 9.7153 | 34.975 | 10.252 | 36.907 | 10.7763 | 38.795 | 11.3614 | 40.901 | 12.703 | 45.731 | 13.403 | 48.25 | 14.09 | 50.725 | 14.853 | 53.471 | 0.717 | 0.7565 | 0.5849 | 0.5851 | 16.911 | 491.661 | 85.546
2021-07-31 06:00 | 2021-08-01 06:00 | 024-2 | MRČ Donji Miholjac - MRS Beničanci (stream 2) | Kromatografski uzorak | 2021-08-02 13:17 | 0.641 | 0.225 | 95.588 | 2.546 | 0.746 | 0.999 | 0.09 | 0.115 | 0.015 | 0.021 | 0 | 0.007 | - | 0.005 | 0 | 0 | 9.7252 | 35.011 | 10.2625 | 36.945 | 10.7878 | 38.836 | 11.3735 | 40.944 | 12.733 | 45.84 | 13.435 | 48.366 | 14.125 | 50.849 | 14.889 | 53.602 | 0.715 | 0.7544 | 0.5833 | 0.5835 | 16.865 | 493.015 | 85.917
2021-07-01 06:00 | 2021-07-02 06:00 | 024-3 | MRČ Donji Miholjac - MRS Bokšić (stream 3) | Kromatografski uzorak | 2021-08-02 13:17 | 4.207 | 0 | 91.252 | 4.35 | 0.185 | 0.192 | 0.002 | 0.004 | 0 | 0.001 | 0 | 0 | - | 0 | 0 | 0 | 9.4015 | 33.846 | 9.9209 | 35.715 | 10.4285 | 37.542 | 10.9945 | 39.58 | 12.185 | 43.868 | 12.857 | 46.285 | 13.516 | 48.659 | 14.248 | 51.294 | 0.729 | 0.7698 | 0.5953 | 0.5954 | 17.212 | 483.076 | 85.748
2021-07-02 06:00 | 2021-07-03 06:00 | 024-3 | MRČ Donji Miholjac - MRS Bokšić (stream 3) | Kromatografski uzorak | 2021-08-02 13:17 | 0.032 | 0 | 94.105 | 5.517 | 0.281 | 0.346 | 0.029 | 0.034 | 0 | 0.002 | 0 | 0 | - | 0 | 0 | 0 | 9.9106 | 35.678 | 10.4582 | 37.65 | 10.9894 | 39.562 | 11.5862 | 41.71 | 12.952 | 46.626 | 13.665 | 49.195 | 14.361 | 51.701 | 15.139 | 54.501 | 0.718 | 0.7573 | 0.5855 | 0.5857 | 16.927 | 491.189 | 83.068
2021-07-03 06:00 | 2021-07-04 06:00 | 024-3 | MRČ Donji Miholjac - MRS Bokšić (stream 3) | Kromatografski uzorak | 2021-08-02 13:17 | 0.043 | 0 | 94.121 | 5.49 | 0.281 | 0.346 | 0.029 | 0.035 | 0 | 0.002 | 0 | 0 | - | 0 | 0 | 0 | 9.9076 | 35.668 | 10.4551 | 37.638 | 10.9862 | 39.55 | 11.5828 | 41.698 | 12.949 | 46.615 | 13.662 | 49.184 | 14.358 | 51.69 | 15.136 | 54.489 | 0.717 | 0.7572 | 0.5855 | 0.5856 | 16.925 | 491.258 | 83.114
2021-07-04 06:00 | 2021-07-05 06:00 | 024-3 | MRČ Donji Miholjac - MRS Bokšić (stream 3) | Kromatografski uzorak | 2021-08-02 13:17 | 0.042 | 0 | 94.176 | 5.441 | 0.277 | 0.341 | 0.029 | 0.034 | 0 | 0.002 | 0 | 0 | - | 0 | 0 | 0 | 9.9033 | 35.652 | 10.4505 | 37.622 | 10.9815 | 39.533 | 11.5778 | 41.68 | 12.946 | 46.606 | 13.66 | 49.175 | 14.356 | 51.681 | 15.133 | 54.48 | 0.717 | 0.7568 | 0.5852 | 0.5853 | 16.916 | 491.51 | 83.23
2021-07-05 06:00 | 2021-07-06 06:00 | 024-3 | MRČ Donji Miholjac - MRS Bokšić (stream 3) | Kromatografski uzorak | 2021-08-02 13:17 | 0.045 | 0 | 94.232 | 5.386 | 0.273 | 0.337 | 0.028 | 0.034 | 0 | 0.002 | 0 | 0 | - | 0 | 0 | 0 | 9.8983 | 35.634 | 10.4453 | 37.603 | 10.9762 | 39.514 | 11.5722 | 41.66 | 12.943 | 46.595 | 13.656 | 49.163 | 14.352 | 51.669 | 15.13 | 54.467 | 0.717 | 0.7564 | 0.5849 | 0.585 | 16.908 | 491.756 | 83.349
2021-07-06 06:00 | 2021-07-07 06:00 | 024-3 | MRČ Donji Miholjac - MRS Bokšić (stream 3) | Kromatografski uzorak | 2021-08-02 13:17 | 0.657 | 0.202 | 95.682 | 2.49 | 0.729 | 0.969 | 0.086 | 0.11 | 0.014 | 0.019 | 0 | 0.006 | - | 0.004 | 0 | 0 | 9.7159 | 34.977 | 10.2527 | 36.91 | 10.7778 | 38.8 | 11.363 | 40.907 | 12.73 | 45.829 | 13.432 | 48.354 | 14.122 | 50.838 | 14.886 | 53.591 | 0.714 | 0.7533 | 0.5825 | 0.5827 | 16.841 | 493.713 | 86.201
2021-07-07 06:00 | 2021-07-08 06:00 | 024-3 | MRČ Donji Miholjac - MRS Bokšić (stream 3) | Kromatografski uzorak | 2021-08-02 13:17 | 0.656 | 0.2 | 95.71 | 2.468 | 0.727 | 0.966 | 0.086 | 0.11 | 0.014 | 0.019 | 0 | 0.006 | - | 0.004 | 0 | 0 | 9.7141 | 34.971 | 10.2508 | 36.903 | 10.7759 | 38.793 | 11.3609 | 40.899 | 12.73 | 45.827 | 13.431 | 48.352 | 14.121 | 50.836 | 14.886 | 53.588 | 0.714 | 0.7531 | 0.5823 | 0.5825 | 16.836 | 493.848 | 86.264
2021-07-08 06:00 | 2021-07-09 06:00 | 024-3 | MRČ Donji Miholjac - MRS Bokšić (stream 3) | Kromatografski uzorak | 2021-08-02 13:17 | 0.656 | 0.2 | 95.709 | 2.471 | 0.725 | 0.964 | 0.086 | 0.11 | 0.014 | 0.019 | 0 | 0.006 | - | 0.004 | 0 | 0 | 9.7139 | 34.97 | 10.2506 | 36.902 | 10.7757 | 38.793 | 11.3607 | 40.899 | 12.73 | 45.826 | 13.431 | 48.351 | 14.121 | 50.835 | 14.886 | 53.588 | 0.714 | 0.7531 | 0.5823 | 0.5825 | 16.836 | 493.858 | 86.269
2021-07-09 06:00 | 2021-07-10 06:00 | 024-3 | MRČ Donji Miholjac - MRS Bokšić (stream 3) | Kromatografski uzorak | 2021-08-02 13:17 | 0.654 | 0.201 | 95.698 | 2.475 | 0.731 | 0.971 | 0.086 | 0.111 | 0.014 | 0.019 | 0 | 0.006 | - | 0.004 | 0 | 0 | 9.7154 | 34.976 | 10.2522 | 36.908 | 10.7773 | 38.798 | 11.3625 | 40.905 | 12.73 | 45.829 | 13.432 | 48.355 | 14.122 | 50.839 | 14.887 | 53.591 | 0.714 | 0.7532 | 0.5824 | 0.5826 | 16.839 | 493.773 | 86.227
2021-07-10 06:00 | 2021-07-11 06:00 | 024-3 | MRČ Donji Miholjac - MRS Bokšić (stream 3) | Kromatografski uzorak | 2021-08-02 13:17 | 0.654 | 0.202 | 95.684 | 2.489 | 0.731 | 0.971 | 0.086 | 0.111 | 0.014 | 0.019 | 0 | 0.006 | - | 0.004 | 0 | 0 | 9.7165 | 34.979 | 10.2533 | 36.912 | 10.7784 | 38.802 | 11.3636 | 40.909 | 12.731 | 45.831 | 13.432 | 48.357 | 14.122 | 50.84 | 14.887 | 53.593 | 0.714 | 0.7533 | 0.5825 | 0.5827 | 16.841 | 493.706 | 86.194
2021-07-11 06:00 | 2021-07-12 06:00 | 024-3 | MRČ Donji Miholjac - MRS Bokšić (stream 3) | Kromatografski uzorak | 2021-08-02 13:17 | 0.652 | 0.203 | 95.67 | 2.499 | 0.735 | 0.976 | 0.086 | 0.111 | 0.014 | 0.019 | 0 | 0.007 | - | 0.004 | 0 | 0 | 9.7182 | 34.985 | 10.2551 | 36.918 | 10.7803 | 38.809 | 11.3655 | 40.916 | 12.732 | 45.835 | 13.434 | 48.361 | 14.123 | 50.844 | 14.888 | 53.597 | 0.714 | 0.7535 | 0.5826 | 0.5828 | 16.844 | 493.617 | 86.147
2021-07-12 06:00 | 2021-07-13 06:00 | 024-3 | MRČ Donji Miholjac - MRS Bokšić (stream 3) | Kromatografski uzorak | 2021-08-02 13:17 | 0.651 | 0.202 | 95.655 | 2.515 | 0.735 | 0.977 | 0.086 | 0.112 | 0.014 | 0.019 | 0 | 0.007 | - | 0.004 | 0 | 0 | 9.7197 | 34.991 | 10.2567 | 36.924 | 10.7819 | 38.815 | 11.3673 | 40.922 | 12.733 | 45.839 | 13.435 | 48.365 | 14.125 | 50.849 | 14.89 | 53.602 | 0.714 | 0.7536 | 0.5827 | 0.5828 | 16.846 | 493.556 | 86.104
2021-07-13 06:00 | 2021-07-14 06:00 | 024-3 | MRČ Donji Miholjac - MRS Bokšić (stream 3) | Kromatografski uzorak | 2021-08-02 13:17 | 0.652 | 0.202 | 95.641 | 2.527 | 0.735 | 0.977 | 0.087 | 0.111 | 0.014 | 0.019 | 0 | 0.007 | - | 0.004 | 0 | 0 | 9.7206 | 34.994 | 10.2576 | 36.928 | 10.7829 | 38.818 | 11.3683 | 40.926 | 12.733 | 45.841 | 13.435 | 48.367 | 14.125 | 50.85 | 14.89 | 53.603 | 0.714 | 0.7537 | 0.5828 | 0.5829 | 16.848 | 493.489 | 86.073
2021-07-14 06:00 | 2021-07-15 06:00 | 024-3 | MRČ Donji Miholjac - MRS Bokšić (stream 3) | Kromatografski uzorak | 2021-08-02 13:17 | 0.651 | 0.203 | 95.638 | 2.528 | 0.738 | 0.98 | 0.087 | 0.112 | 0.014 | 0.019 | 0 | 0.007 | - | 0.004 | 0 | 0 | 9.7213 | 34.997 | 10.2584 | 36.93 | 10.7836 | 38.821 | 11.369 | 40.929 | 12.734 | 45.842 | 13.436 | 48.368 | 14.125 | 50.852 | 14.89 | 53.605 | 0.714 | 0.7537 | 0.5828 | 0.583 | 16.85 | 493.457 | 86.056
2021-07-15 06:00 | 2021-07-16 06:00 | 024-3 | MRČ Donji Miholjac - MRS Bokšić (stream 3) | Kromatografski uzorak | 2021-08-02 13:17 | 0.654 | 0.211 | 95.568 | 2.573 | 0.749 | 0.995 | 0.088 | 0.113 | 0.014 | 0.02 | 0 | 0.007 | - | 0.004 | 0 | 0 | 9.7259 | 35.013 | 10.2633 | 36.948 | 10.7885 | 38.839 | 11.3743 | 40.947 | 12.735 | 45.846 | 13.437 | 48.372 | 14.126 | 50.855 | 14.891 | 53.609 | 0.715 | 0.7543 | 0.5833 | 0.5834 | 16.863 | 493.069 | 85.896
2021-07-16 06:00 | 2021-07-17 06:00 | 024-3 | MRČ Donji Miholjac - MRS Bokšić (stream 3) | Kromatografski uzorak | 2021-08-02 13:17 | 0.643 | 0.226 | 95.417 | 2.666 | 0.787 | 1.048 | 0.094 | 0.12 | 0.015 | 0.021 | 0 | 0.007 | - | 0.004 | 0 | 0 | 9.7415 | 35.07 | 10.2798 | 37.007 | 10.8053 | 38.899 | 11.3919 | 41.011 | 12.743 | 45.874 | 13.445 | 48.402 | 14.134 | 50.883 | 14.899 | 53.638 | 0.716 | 0.7558 | 0.5844 | 0.5846 | 16.896 | 492.087 | 85.442
2021-07-17 06:00 | 2021-07-18 06:00 | 024-3 | MRČ Donji Miholjac - MRS Bokšić (stream 3) | Kromatografski uzorak | 2021-08-02 13:17 | 0.681 | 0.232 | 95.261 | 2.753 | 0.806 | 1.075 | 0.097 | 0.123 | 0.015 | 0.021 | 0 | 0.007 | - | 0.004 | 0 | 0 | 9.7485 | 35.095 | 10.2871 | 37.034 | 10.8125 | 38.925 | 11.3996 | 41.039 | 12.742 | 45.87 | 13.444 | 48.397 | 14.132 | 50.876 | 14.898 | 53.631 | 0.717 | 0.757 | 0.5854 | 0.5855 | 16.923 | 491.301 | 85.121
2021-07-18 06:00 | 2021-07-19 06:00 | 024-3 | MRČ Donji Miholjac - MRS Bokšić (stream 3) | Kromatografski uzorak | 2021-08-02 13:17 | 0.664 | 0.234 | 95.289 | 2.738 | 0.806 | 1.075 | 0.097 | 0.123 | 0.015 | 0.021 | 0 | 0.007 | - | 0.004 | 0 | 0 | 9.7488 | 35.096 | 10.2874 | 37.035 | 10.8129 | 38.926 | 11.4 | 41.04 | 12.743 | 45.875 | 13.445 | 48.403 | 14.134 | 50.883 | 14.9 | 53.638 | 0.717 | 0.7569 | 0.5853 | 0.5854 | 16.92 | 491.397 | 85.157
2021-07-19 06:00 | 2021-07-20 06:00 | 024-3 | MRČ Donji Miholjac - MRS Bokšić (stream 3) | Kromatografski uzorak | 2021-08-02 13:17 | 0.64 | 0.238 | 95.307 | 2.739 | 0.809 | 1.076 | 0.096 | 0.123 | 0.015 | 0.021 | 0 | 0.007 | - | 0.004 | 0 | 0 | 9.7507 | 35.103 | 10.2895 | 37.042 | 10.8151 | 38.934 | 11.4023 | 41.048 | 12.746 | 45.887 | 13.449 | 48.415 | 14.138 | 50.896 | 14.903 | 53.652 | 0.717 | 0.7568 | 0.5852 | 0.5854 | 16.918 | 491.446 | 85.166
2021-07-20 06:00 | 2021-07-21 06:00 | 024-3 | MRČ Donji Miholjac - MRS Bokšić (stream 3) | Kromatografski uzorak | 2021-08-02 13:17 | 0.65 | 0.237 | 95.273 | 2.768 | 0.806 | 1.072 | 0.096 | 0.123 | 0.015 | 0.021 | 0 | 0.007 | - | 0.004 | 0 | 0 | 9.7514 | 35.105 | 10.2902 | 37.045 | 10.8158 | 38.937 | 11.403 | 41.051 | 12.746 | 45.885 | 13.448 | 48.414 | 14.137 | 50.893 | 14.903 | 53.649 | 0.717 | 0.757 | 0.5853 | 0.5855 | 16.922 | 491.338 | 85.116
2021-07-21 06:00 | 2021-07-22 06:00 | 024-3 | MRČ Donji Miholjac - MRS Bokšić (stream 3) | Kromatografski uzorak | 2021-08-02 13:17 | 0.627 | 0.238 | 95.296 | 2.762 | 0.809 | 1.078 | 0.097 | 0.124 | 0.015 | 0.021 | 0 | 0.007 | - | 0.004 | 0 | 0 | 9.7541 | 35.115 | 10.2931 | 37.055 | 10.8188 | 38.948 | 11.4062 | 41.062 | 12.75 | 45.899 | 13.452 | 48.429 | 14.141 | 50.909 | 14.907 | 53.666 | 0.717 | 0.7569 | 0.5853 | 0.5854 | 16.921 | 491.376 | 85.103
2021-07-22 06:00 | 2021-07-23 06:00 | 024-3 | MRČ Donji Miholjac - MRS Bokšić (stream 3) | Kromatografski uzorak | 2021-08-02 13:17 | 1.467 | 0.185 | 94.356 | 3.117 | 0.666 | 0.875 | 0.075 | 0.096 | 0.012 | 0.017 | 0 | 0.006 | - | 0.003 | 0 | 0 | 9.6709 | 34.815 | 10.2052 | 36.739 | 10.7266 | 38.616 | 11.309 | 40.712 | 12.616 | 45.419 | 13.311 | 47.919 | 13.994 | 50.377 | 14.751 | 53.102 | 0.72 | 0.76 | 0.5876 | 0.5878 | 16.989 | 489.414 | 85.181
2021-07-23 06:00 | 2021-07-24 06:00 | 024-3 | MRČ Donji Miholjac - MRS Bokšić (stream 3) | Kromatografski uzorak | 2021-08-02 13:17 | 0.659 | 0.239 | 95.241 | 2.789 | 0.806 | 1.073 | 0.096 | 0.123 | 0.015 | 0.021 | 0 | 0.007 | - | 0.004 | 0 | 0 | 9.7522 | 35.108 | 10.2911 | 37.048 | 10.8166 | 38.94 | 11.4039 | 41.054 | 12.745 | 45.882 | 13.447 | 48.41 | 14.136 | 50.89 | 14.902 | 53.645 | 0.717 | 0.7572 | 0.5855 | 0.5857 | 16.927 | 491.194 | 85.064
2021-07-24 06:00 | 2021-07-25 06:00 | 024-3 | MRČ Donji Miholjac - MRS Bokšić (stream 3) | Kromatografski uzorak | 2021-08-02 13:17 | 0.627 | 0.242 | 95.269 | 2.782 | 0.812 | 1.081 | 0.097 | 0.123 | 0.015 | 0.021 | 0 | 0.007 | - | 0.004 | 0 | 0 | 9.7556 | 35.12 | 10.2946 | 37.061 | 10.8203 | 38.953 | 11.4078 | 41.068 | 12.75 | 45.9 | 13.453 | 48.429 | 14.142 | 50.91 | 14.907 | 53.666 | 0.717 | 0.7571 | 0.5854 | 0.5856 | 16.926 | 491.239 | 85.053
2021-07-25 06:00 | 2021-07-26 06:00 | 024-3 | MRČ Donji Miholjac - MRS Bokšić (stream 3) | Kromatografski uzorak | 2021-08-02 13:17 | 0.633 | 0.236 | 95.345 | 2.732 | 0.794 | 1.055 | 0.094 | 0.12 | 0.015 | 0.021 | 0 | 0.007 | - | 0.004 | 0 | 0 | 9.7475 | 35.091 | 10.2861 | 37.03 | 10.8116 | 38.922 | 11.3987 | 41.035 | 12.746 | 45.884 | 13.448 | 48.413 | 14.137 | 50.894 | 14.903 | 53.65 | 0.717 | 0.7564 | 0.5849 | 0.585 | 16.909 | 491.718 | 85.283
2021-07-26 06:00 | 2021-07-27 06:00 | 024-3 | MRČ Donji Miholjac - MRS Bokšić (stream 3) | Kromatografski uzorak | 2021-08-02 13:17 | 0.634 | 0.231 | 95.424 | 2.678 | 0.778 | 1.033 | 0.092 | 0.118 | 0.014 | 0.02 | 0 | 0.007 | - | 0.004 | 0 | 0 | 9.7401 | 35.064 | 10.2783 | 37.002 | 10.8037 | 38.893 | 11.3903 | 41.005 | 12.742 | 45.871 | 13.444 | 48.399 | 14.133 | 50.88 | 14.899 | 53.635 | 0.716 | 0.7557 | 0.5843 | 0.5845 | 16.893 | 492.178 | 85.502
2021-07-27 06:00 | 2021-07-28 06:00 | 024-3 | MRČ Donji Miholjac - MRS Bokšić (stream 3) | Kromatografski uzorak | 2021-08-02 13:17 | 0.632 | 0.23 | 95.459 | 2.654 | 0.771 | 1.025 | 0.091 | 0.117 | 0.014 | 0.02 | 0 | 0.007 | - | 0.004 | 0 | 0 | 9.7374 | 35.055 | 10.2754 | 36.991 | 10.8008 | 38.883 | 11.3873 | 40.994 | 12.741 | 45.867 | 13.443 | 48.395 | 14.132 | 50.876 | 14.898 | 53.631 | 0.716 | 0.7554 | 0.5841 | 0.5843 | 16.887 | 492.365 | 85.587
2021-07-28 06:00 | 2021-07-29 06:00 | 024-3 | MRČ Donji Miholjac - MRS Bokšić (stream 3) | Kromatografski uzorak | 2021-08-02 13:17 | 0.644 | 0.23 | 95.457 | 2.648 | 0.767 | 1.021 | 0.091 | 0.117 | 0.015 | 0.02 | 0 | 0.007 | - | 0.004 | 0 | 0 | 9.7352 | 35.047 | 10.2731 | 36.983 | 10.7984 | 38.874 | 11.3847 | 40.985 | 12.738 | 45.858 | 13.44 | 48.385 | 14.129 | 50.866 | 14.895 | 53.62 | 0.716 | 0.7554 | 0.5841 | 0.5842 | 16.886 | 492.383 | 85.615
2021-07-29 06:00 | 2021-07-30 06:00 | 024-3 | MRČ Donji Miholjac - MRS Bokšić (stream 3) | Kromatografski uzorak | 2021-08-02 13:17 | 0.63 | 0.232 | 95.468 | 2.637 | 0.773 | 1.032 | 0.093 | 0.119 | 0.015 | 0.021 | 0 | 0.007 | - | 0.004 | 0 | 0 | 9.7378 | 35.056 | 10.2758 | 36.993 | 10.8012 | 38.884 | 11.3877 | 40.996 | 12.741 | 45.867 | 13.443 | 48.395 | 14.132 | 50.877 | 14.898 | 53.632 | 0.716 | 0.7555 | 0.5841 | 0.5843 | 16.888 | 492.332 | 85.573
2021-07-30 06:00 | 2021-07-31 06:00 | 024-3 | MRČ Donji Miholjac - MRS Bokšić (stream 3) | Kromatografski uzorak | 2021-08-02 13:17 | 0.714 | 0.228 | 95.373 | 2.661 | 0.764 | 1.023 | 0.093 | 0.118 | 0.015 | 0.021 | 0 | 0.008 | - | 0.004 | 0 | 0 | 9.7306 | 35.03 | 10.2683 | 36.966 | 10.7933 | 38.856 | 11.3793 | 40.966 | 12.728 | 45.82 | 13.429 | 48.345 | 14.118 | 50.824 | 14.882 | 53.576 | 0.716 | 0.7559 | 0.5845 | 0.5846 | 16.898 | 492.041 | 85.539
2021-07-31 06:00 | 2021-08-01 06:00 | 024-3 | MRČ Donji Miholjac - MRS Bokšić (stream 3) | Kromatografski uzorak | 2021-08-02 13:17 | 0.638 | 0.226 | 95.584 | 2.55 | 0.749 | 1.002 | 0.09 | 0.116 | 0.015 | 0.021 | 0 | 0.007 | - | 0.005 | 0 | 0 | 9.7262 | 35.014 | 10.2636 | 36.949 | 10.7889 | 38.84 | 11.3746 | 40.949 | 12.734 | 45.843 | 13.436 | 48.369 | 14.125 | 50.852 | 14.89 | 53.605 | 0.715 | 0.7545 | 0.5834 | 0.5835 | 16.866 | 492.975 | 85.894
2021-07-01 06:00 | 2021-07-02 06:00 | 024-4 | MRČ Donji Miholjac - MRS Osijek (stream 4) | Kromatografski uzorak | 2021-08-02 13:17 | 4.232 | 0 | 91.231 | 4.346 | 0.184 | 0.191 | 0.002 | 0.004 | 0 | 0.001 | 0 | 0 | - | 0 | 0 | 0 | 9.3987 | 33.835 | 9.9178 | 35.704 | 10.4253 | 37.531 | 10.9911 | 39.568 | 12.181 | 43.851 | 12.852 | 46.268 | 13.511 | 48.641 | 14.243 | 51.275 | 0.73 | 0.7699 | 0.5953 | 0.5955 | 17.214 | 483.012 | 85.743
2021-07-02 06:00 | 2021-07-03 06:00 | 024-4 | MRČ Donji Miholjac - MRS Osijek (stream 4) | Kromatografski uzorak | 2021-08-02 13:17 | 2.087 | 0 | 92.708 | 4.939 | 0.23 | 0.267 | 0.016 | 0.019 | 0 | 0.001 | 0 | 0 | - | 0 | 0 | 0 | 9.6592 | 34.773 | 10.1928 | 36.694 | 10.7124 | 38.565 | 11.294 | 40.658 | 12.572 | 45.26 | 13.265 | 47.754 | 13.943 | 50.195 | 14.698 | 52.913 | 0.723 | 0.7634 | 0.5903 | 0.5904 | 17.066 | 487.209 | 84.372
2021-07-03 06:00 | 2021-07-04 06:00 | 024-4 | MRČ Donji Miholjac - MRS Osijek (stream 4) | Kromatografski uzorak | 2021-08-02 13:17 | 3.451 | 0 | 91.877 | 4.458 | 0.197 | 0.214 | 0.007 | 0.009 | 0 | 0.001 | 0 | 0 | - | 0 | 0 | 0 | 9.4852 | 34.147 | 10.0092 | 36.033 | 10.5209 | 37.875 | 11.0921 | 39.931 | 12.318 | 44.345 | 12.997 | 46.788 | 13.663 | 49.187 | 14.403 | 51.85 | 0.727 | 0.7668 | 0.593 | 0.5931 | 17.144 | 484.977 | 85.534
2021-07-04 06:00 | 2021-07-05 06:00 | 024-4 | MRČ Donji Miholjac - MRS Osijek (stream 4) | Kromatografski uzorak | 2021-08-02 13:17 | 3.116 | 0 | 92.051 | 4.603 | 0.207 | 0.229 | 0.009 | 0.012 | 0 | 0.001 | 0 | 0 | - | 0 | 0 | 0 | 9.5302 | 34.309 | 10.0567 | 36.204 | 10.5704 | 38.053 | 11.1442 | 40.119 | 12.382 | 44.574 | 13.064 | 47.03 | 13.733 | 49.439 | 14.477 | 52.116 | 0.726 | 0.7662 | 0.5924 | 0.5926 | 17.129 | 485.396 | 85.168
2021-07-05 06:00 | 2021-07-06 06:00 | 024-4 | MRČ Donji Miholjac - MRS Osijek (stream 4) | Kromatografski uzorak | 2021-08-02 13:17 | 2.51 | 0 | 92.42 | 4.815 | 0.225 | 0.254 | 0.012 | 0.015 | 0 | 0.001 | 0 | 0 | - | 0 | 0 | 0 | 9.6075 | 34.587 | 10.1383 | 36.498 | 10.6555 | 38.36 | 11.2339 | 40.442 | 12.495 | 44.981 | 13.183 | 47.459 | 13.857 | 49.887 | 14.608 | 52.588 | 0.725 | 0.7647 | 0.5913 | 0.5914 | 17.094 | 486.385 | 84.65
2021-07-06 06:00 | 2021-07-07 06:00 | 024-4 | MRČ Donji Miholjac - MRS Osijek (stream 4) | Kromatografski uzorak | 2021-08-02 13:17 | 2.497 | 0.099 | 93.471 | 3.362 | 0.45 | 0.572 | 0.043 | 0.056 | 0.007 | 0.01 | 0 | 0.003 | - | 0.002 | 0 | 0 | 9.547 | 34.369 | 10.0744 | 36.268 | 10.5904 | 38.125 | 11.1653 | 40.195 | 12.443 | 44.795 | 13.128 | 47.261 | 13.803 | 49.69 | 14.549 | 52.378 | 0.721 | 0.7614 | 0.5888 | 0.5889 | 17.022 | 488.463 | 85.984
2021-07-07 06:00 | 2021-07-08 06:00 | 024-4 | MRČ Donji Miholjac - MRS Osijek (stream 4) | Kromatografski uzorak | 2021-08-02 13:17 | 2.811 | 0.08 | 93.109 | 3.499 | 0.399 | 0.5 | 0.036 | 0.047 | 0.006 | 0.008 | 0 | 0.003 | - | 0.001 | 0 | 0 | 9.5168 | 34.261 | 10.0425 | 36.153 | 10.5569 | 38.005 | 11.13 | 40.068 | 12.393 | 44.616 | 13.076 | 47.073 | 13.748 | 49.492 | 14.492 | 52.17 | 0.723 | 0.7627 | 0.5897 | 0.5899 | 17.051 | 487.659 | 86
2021-07-08 06:00 | 2021-07-09 06:00 | 024-4 | MRČ Donji Miholjac - MRS Osijek (stream 4) | Kromatografski uzorak | 2021-08-02 13:17 | 2.62 | 0.092 | 93.328 | 3.415 | 0.432 | 0.546 | 0.04 | 0.053 | 0.007 | 0.009 | 0 | 0.003 | - | 0.002 | 0 | 0 | 9.5356 | 34.328 | 10.0623 | 36.224 | 10.5777 | 38.08 | 11.1519 | 40.147 | 12.424 | 44.725 | 13.108 | 47.188 | 13.781 | 49.613 | 14.527 | 52.297 | 0.722 | 0.7619 | 0.5892 | 0.5893 | 17.034 | 488.12 | 85.976
2021-07-09 06:00 | 2021-07-10 06:00 | 024-4 | MRČ Donji Miholjac - MRS Osijek (stream 4) | Kromatografski uzorak | 2021-08-02 13:17 | 3.051 | 0.072 | 92.781 | 3.631 | 0.374 | 0.465 | 0.032 | 0.042 | 0.005 | 0.007 | 0 | 0.003 | - | 0.001 | 0 | 0 | 9.4986 | 34.195 | 10.0234 | 36.084 | 10.5366 | 37.932 | 11.1085 | 39.991 | 12.357 | 44.486 | 13.038 | 46.937 | 13.707 | 49.347 | 14.45 | 52.018 | 0.724 | 0.7641 | 0.5909 | 0.591 | 17.084 | 486.688 | 85.864
2021-07-10 06:00 | 2021-07-11 06:00 | 024-4 | MRČ Donji Miholjac - MRS Osijek (stream 4) | Kromatografski uzorak | 2021-08-02 13:17 | 2.829 | 0.081 | 93.115 | 3.471 | 0.402 | 0.504 | 0.036 | 0.047 | 0.006 | 0.008 | 0 | 0.003 | - | 0.001 | 0 | 0 | 9.5137 | 34.249 | 10.0393 | 36.141 | 10.5535 | 37.993 | 11.1264 | 40.055 | 12.389 | 44.6 | 13.072 | 47.057 | 13.743 | 49.474 | 14.487 | 52.153 | 0.723 | 0.7626 | 0.5897 | 0.5899 | 17.05 | 487.645 | 86.042
2021-07-11 06:00 | 2021-07-12 06:00 | 024-4 | MRČ Donji Miholjac - MRS Osijek (stream 4) | Kromatografski uzorak | 2021-08-02 13:17 | 2.719 | 0.087 | 93.121 | 3.547 | 0.419 | 0.526 | 0.038 | 0.05 | 0.006 | 0.009 | 0 | 0.003 | - | 0.002 | 0 | 0 | 9.533 | 34.319 | 10.0596 | 36.215 | 10.5745 | 38.068 | 11.1486 | 40.135 | 12.412 | 44.682 | 13.096 | 47.144 | 13.768 | 49.564 | 14.513 | 52.247 | 0.723 | 0.7629 | 0.5899 | 0.5901 | 17.057 | 487.467 | 85.777
2021-07-12 06:00 | 2021-07-13 06:00 | 024-4 | MRČ Donji Miholjac - MRS Osijek (stream 4) | Kromatografski uzorak | 2021-08-02 13:17 | 3.214 | 0.057 | 92.562 | 3.743 | 0.348 | 0.424 | 0.026 | 0.035 | 0.004 | 0.006 | 0 | 0.002 | - | 0.001 | 0 | 0 | 9.4854 | 34.147 | 10.0094 | 36.034 | 10.5218 | 37.878 | 11.0929 | 39.935 | 12.334 | 44.402 | 13.013 | 46.848 | 13.681 | 49.253 | 14.422 | 51.92 | 0.725 | 0.7649 | 0.5914 | 0.5916 | 17.101 | 486.207 | 85.835
2021-07-13 06:00 | 2021-07-14 06:00 | 024-4 | MRČ Donji Miholjac - MRS Osijek (stream 4) | Kromatografski uzorak | 2021-08-02 13:17 | 3.451 | 0.044 | 92.389 | 3.763 | 0.295 | 0.354 | 0.021 | 0.027 | 0.004 | 0.005 | 0 | 0.002 | - | 0.001 | 0 | 0 | 9.452 | 34.027 | 9.9762 | 35.914 | 10.4851 | 37.746 | 11.0566 | 39.804 | 12.287 | 44.235 | 12.969 | 46.687 | 13.63 | 49.07 | 14.373 | 51.743 | 0.725 | 0.7651 | 0.5917 | 0.5918 | 17.109 | 485.964 | 86.136
2021-07-14 06:00 | 2021-07-15 06:00 | 024-4 | MRČ Donji Miholjac - MRS Osijek (stream 4) | Kromatografski uzorak | 2021-08-02 13:17 | 4.105 | 0.006 | 91.527 | 4.151 | 0.194 | 0.21 | 0.005 | 0.008 | 0.001 | 0.001 | 0 | 0.001 | - | 0 | 0 | 0 | 9.3993 | 33.837 | 9.9184 | 35.706 | 10.4264 | 37.535 | 10.9923 | 39.572 | 12.194 | 43.897 | 12.866 | 46.316 | 13.526 | 48.694 | 14.259 | 51.331 | 0.728 | 0.7684 | 0.5942 | 0.5943 | 17.18 | 483.963 | 86.128
2021-07-15 06:00 | 2021-07-16 06:00 | 024-4 | MRČ Donji Miholjac - MRS Osijek (stream 4) | Kromatografski uzorak | 2021-08-02 13:17 | 3.426 | 0.046 | 92.228 | 3.922 | 0.315 | 0.377 | 0.021 | 0.029 | 0.004 | 0.005 | 0 | 0.002 | - | 0.001 | 0 | 0 | 9.4715 | 34.097 | 9.9947 | 35.981 | 10.5061 | 37.822 | 11.0764 | 39.875 | 12.304 | 44.296 | 12.982 | 46.736 | 13.648 | 49.134 | 14.387 | 51.794 | 0.726 | 0.7663 | 0.5925 | 0.5927 | 17.133 | 485.305 | 85.684
2021-07-16 06:00 | 2021-07-17 06:00 | 024-4 | MRČ Donji Miholjac - MRS Osijek (stream 4) | Kromatografski uzorak | 2021-08-02 13:17 | 3.444 | 0.047 | 92.254 | 3.873 | 0.321 | 0.382 | 0.021 | 0.029 | 0.004 | 0.005 | 0 | 0.002 | - | 0.001 | 0 | 0 | 9.4669 | 34.081 | 9.9898 | 35.963 | 10.5011 | 37.804 | 11.0712 | 39.856 | 12.3 | 44.278 | 12.977 | 46.718 | 13.643 | 49.116 | 14.382 | 51.775 | 0.726 | 0.7662 | 0.5924 | 0.5926 | 17.13 | 485.393 | 85.761
2021-07-17 06:00 | 2021-07-18 06:00 | 024-4 | MRČ Donji Miholjac - MRS Osijek (stream 4) | Kromatografski uzorak | 2021-08-02 13:17 | 2.445 | 0.117 | 93.314 | 3.47 | 0.514 | 0.654 | 0.05 | 0.065 | 0.008 | 0.011 | 0 | 0.004 | - | 0.002 | 0 | 0 | 9.5721 | 34.46 | 10.1009 | 36.363 | 10.6174 | 38.222 | 11.1938 | 40.298 | 12.46 | 44.857 | 13.147 | 47.328 | 13.821 | 49.756 | 14.569 | 52.449 | 0.723 | 0.7632 | 0.5902 | 0.5903 | 17.063 | 487.29 | 85.361
2021-07-18 06:00 | 2021-07-19 06:00 | 024-4 | MRČ Donji Miholjac - MRS Osijek (stream 4) | Kromatografski uzorak | 2021-08-02 13:17 | 3.564 | 0.044 | 92.05 | 3.965 | 0.318 | 0.376 | 0.02 | 0.027 | 0.003 | 0.005 | 0 | 0.002 | - | 0.001 | 0 | 0 | 9.4614 | 34.061 | 9.9841 | 35.943 | 10.4949 | 37.782 | 11.0646 | 39.832 | 12.284 | 44.222 | 12.961 | 46.658 | 13.626 | 49.052 | 14.363 | 51.707 | 0.727 | 0.7673 | 0.5933 | 0.5934 | 17.154 | 484.711 | 85.59
2021-07-19 06:00 | 2021-07-20 06:00 | 024-4 | MRČ Donji Miholjac - MRS Osijek (stream 4) | Kromatografski uzorak | 2021-08-02 13:17 | 2.534 | 0.113 | 93.193 | 3.54 | 0.489 | 0.62 | 0.046 | 0.061 | 0.008 | 0.01 | 0 | 0.004 | - | 0.002 | 0 | 0 | 9.5634 | 34.428 | 10.0917 | 36.33 | 10.6077 | 38.188 | 11.1836 | 40.261 | 12.446 | 44.805 | 13.132 | 47.274 | 13.805 | 49.698 | 14.552 | 52.388 | 0.724 | 0.7636 | 0.5904 | 0.5906 | 17.071 | 487.048 | 85.368
2021-07-20 06:00 | 2021-07-21 06:00 | 024-4 | MRČ Donji Miholjac - MRS Osijek (stream 4) | Kromatografski uzorak | 2021-08-02 13:17 | 3.174 | 0.071 | 92.486 | 3.804 | 0.379 | 0.465 | 0.03 | 0.04 | 0.005 | 0.007 | 0 | 0.002 | - | 0.001 | 0 | 0 | 9.4993 | 34.198 | 10.0241 | 36.087 | 10.5368 | 37.933 | 11.1088 | 39.992 | 12.344 | 44.44 | 13.025 | 46.888 | 13.693 | 49.294 | 14.434 | 51.962 | 0.726 | 0.7658 | 0.5922 | 0.5923 | 17.122 | 485.619 | 85.496
2021-07-21 06:00 | 2021-07-22 06:00 | 024-4 | MRČ Donji Miholjac - MRS Osijek (stream 4) | Kromatografski uzorak | 2021-08-02 13:17 | 2.116 | 0.14 | 93.667 | 3.364 | 0.552 | 0.712 | 0.057 | 0.075 | 0.009 | 0.013 | 0 | 0.004 | - | 0.003 | 0 | 0 | 9.6036 | 34.573 | 10.1342 | 36.483 | 10.6523 | 38.348 | 11.2306 | 40.43 | 12.511 | 45.041 | 13.201 | 47.522 | 13.878 | 49.96 | 14.629 | 52.664 | 0.722 | 0.762 | 0.5892 | 0.5894 | 17.035 | 488.085 | 85.344
2021-07-22 06:00 | 2021-07-23 06:00 | 024-4 | MRČ Donji Miholjac - MRS Osijek (stream 4) | Kromatografski uzorak | 2021-08-02 13:17 | 4.22 | 0.001 | 91.34 | 4.246 | 0.183 | 0.193 | 0.003 | 0.005 | 0.001 | 0.001 | 0 | 0 | - | 0 | 0 | 0 | 9.3928 | 33.814 | 9.9117 | 35.682 | 10.4191 | 37.509 | 10.9846 | 39.545 | 12.178 | 43.842 | 12.849 | 46.258 | 13.509 | 48.632 | 14.24 | 51.265 | 0.729 | 0.7693 | 0.5949 | 0.595 | 17.2 | 483.408 | 86.052
2021-07-23 06:00 | 2021-07-24 06:00 | 024-4 | MRČ Donji Miholjac - MRS Osijek (stream 4) | Kromatografski uzorak | 2021-08-02 13:17 | 3.619 | 0.041 | 91.992 | 3.996 | 0.298 | 0.351 | 0.019 | 0.025 | 0.003 | 0.004 | 0 | 0.002 | - | 0.001 | 0 | 0 | 9.4547 | 34.037 | 9.977 | 35.917 | 10.4875 | 37.755 | 11.0568 | 39.804 | 12.274 | 44.187 | 12.95 | 46.622 | 13.615 | 49.014 | 14.352 | 51.667 | 0.727 | 0.7674 | 0.5934 | 0.5935 | 17.156 | 484.642 | 85.648
2021-07-24 06:00 | 2021-07-25 06:00 | 024-4 | MRČ Donji Miholjac - MRS Osijek (stream 4) | Kromatografski uzorak | 2021-08-02 13:17 | 3.159 | 0.074 | 92.526 | 3.773 | 0.381 | 0.468 | 0.031 | 0.041 | 0.005 | 0.007 | 0 | 0.003 | - | 0.001 | 0 | 0 | 9.4989 | 34.196 | 10.0237 | 36.085 | 10.5365 | 37.931 | 11.1084 | 39.99 | 12.345 | 44.443 | 13.026 | 46.892 | 13.694 | 49.298 | 14.435 | 51.967 | 0.725 | 0.7657 | 0.592 | 0.5922 | 17.118 | 485.732 | 85.542
2021-07-25 06:00 | 2021-07-26 06:00 | 024-4 | MRČ Donji Miholjac - MRS Osijek (stream 4) | Kromatografski uzorak | 2021-08-02 13:17 | 3.118 | 0.075 | 92.514 | 3.816 | 0.389 | 0.477 | 0.031 | 0.041 | 0.005 | 0.007 | 0 | 0.002 | - | 0.001 | 0 | 0 | 9.5073 | 34.226 | 10.0325 | 36.117 | 10.5456 | 37.964 | 11.118 | 40.025 | 12.355 | 44.478 | 13.035 | 46.928 | 13.704 | 49.336 | 14.446 | 52.005 | 0.726 | 0.7658 | 0.5922 | 0.5923 | 17.122 | 485.625 | 85.416
2021-07-26 06:00 | 2021-07-27 06:00 | 024-4 | MRČ Donji Miholjac - MRS Osijek (stream 4) | Kromatografski uzorak | 2021-08-02 13:17 | 3.054 | 0.077 | 92.745 | 3.651 | 0.384 | 0.474 | 0.032 | 0.042 | 0.005 | 0.007 | 0 | 0.002 | - | 0.001 | 0 | 0 | 9.5006 | 34.202 | 10.0254 | 36.091 | 10.5386 | 37.939 | 11.1107 | 39.998 | 12.357 | 44.486 | 13.038 | 46.937 | 13.707 | 49.347 | 14.449 | 52.018 | 0.724 | 0.7645 | 0.5911 | 0.5913 | 17.091 | 486.498 | 85.791
2021-07-27 06:00 | 2021-07-28 06:00 | 024-4 | MRČ Donji Miholjac - MRS Osijek (stream 4) | Kromatografski uzorak | 2021-08-02 13:17 | 3.439 | 0.049 | 92.156 | 3.971 | 0.324 | 0.386 | 0.021 | 0.029 | 0.004 | 0.005 | 0 | 0.002 | - | 0.001 | 0 | 0 | 9.4748 | 34.109 | 9.9982 | 35.994 | 10.5097 | 37.835 | 11.0802 | 39.889 | 12.305 | 44.297 | 12.982 | 46.737 | 13.649 | 49.135 | 14.387 | 51.795 | 0.727 | 0.7668 | 0.5929 | 0.5931 | 17.144 | 484.986 | 85.543
2021-07-28 06:00 | 2021-07-29 06:00 | 024-4 | MRČ Donji Miholjac - MRS Osijek (stream 4) | Kromatografski uzorak | 2021-08-02 13:17 | 3.683 | 0.035 | 91.967 | 3.98 | 0.288 | 0.335 | 0.016 | 0.022 | 0.003 | 0.004 | 0 | 0.002 | - | 0 | 0 | 0 | 9.4451 | 34.002 | 9.9668 | 35.881 | 10.4769 | 37.717 | 11.0456 | 39.764 | 12.262 | 44.145 | 12.938 | 46.577 | 13.602 | 48.968 | 14.338 | 51.618 | 0.727 | 0.7673 | 0.5933 | 0.5934 | 17.154 | 484.701 | 85.773
2021-07-29 06:00 | 2021-07-30 06:00 | 024-4 | MRČ Donji Miholjac - MRS Osijek (stream 4) | Kromatografski uzorak | 2021-08-02 13:17 | 3.576 | 0.042 | 92.141 | 3.89 | 0.296 | 0.351 | 0.019 | 0.025 | 0.003 | 0.004 | 0 | 0.002 | - | 0.001 | 0 | 0 | 9.4508 | 34.023 | 9.9728 | 35.902 | 10.4834 | 37.74 | 11.0525 | 39.789 | 12.276 | 44.194 | 12.953 | 46.629 | 13.618 | 49.023 | 14.355 | 51.677 | 0.726 | 0.7665 | 0.5927 | 0.5928 | 17.136 | 485.202 | 85.882
2021-07-30 06:00 | 2021-07-31 06:00 | 024-4 | MRČ Donji Miholjac - MRS Osijek (stream 4) | Kromatografski uzorak | 2021-08-02 13:17 | 3.243 | 0.066 | 92.563 | 3.661 | 0.384 | 0.466 | 0.029 | 0.039 | 0.005 | 0.007 | 0 | 0.003 | - | 0.001 | 0 | 0 | 9.4827 | 34.138 | 10.0065 | 36.023 | 10.5187 | 37.867 | 11.0897 | 39.923 | 12.328 | 44.38 | 13.007 | 46.824 | 13.675 | 49.229 | 14.415 | 51.893 | 0.725 | 0.7653 | 0.5917 | 0.5919 | 17.109 | 485.996 | 85.796
2021-07-31 06:00 | 2021-08-01 06:00 | 024-4 | MRČ Donji Miholjac - MRS Osijek (stream 4) | Kromatografski uzorak | 2021-08-02 13:17 | 2.606 | 0.102 | 93.197 | 3.52 | 0.456 | 0.576 | 0.042 | 0.055 | 0.007 | 0.01 | 0 | 0.004 | - | 0.002 | 0 | 0 | 9.5486 | 34.375 | 10.0761 | 36.274 | 10.5917 | 38.13 | 11.1666 | 40.2 | 12.431 | 44.752 | 13.116 | 47.217 | 13.789 | 49.641 | 14.535 | 52.327 | 0.723 | 0.7631 | 0.59 | 0.5902 | 17.06 | 487.391 | 85.609
2021-07-01 06:00 | 2021-07-02 06:00 | 006-2 | MRČ Špišić Bukovica - MRČ Budrovac (stream 2) | Kromatografski uzorak | 2021-08-02 13:17 | 4.552 | 0 | 90.972 | 4.286 | 0.183 | 0.19 | 0.002 | 0.004 | 0 | 0.001 | 0 | 0 | - | 0 | 0 | 0 | 9.3638 | 33.71 | 9.881 | 35.572 | 10.3867 | 37.392 | 10.9505 | 39.422 | 12.125 | 43.652 | 12.794 | 46.057 | 13.45 | 48.42 | 14.178 | 51.042 | 0.731 | 0.7713 | 0.5964 | 0.5965 | 17.243 | 482.184 | 85.823
2021-07-02 06:00 | 2021-07-03 06:00 | 006-2 | MRČ Špišić Bukovica - MRČ Budrovac (stream 2) | Kromatografski uzorak | 2021-08-02 13:17 | 3.735 | 0 | 91.704 | 4.344 | 0.202 | 0.217 | 0.005 | 0.007 | 0.001 | 0.001 | 0 | 0.001 | - | 0 | 0 | 0 | 9.4502 | 34.021 | 9.9723 | 35.9 | 10.4824 | 37.737 | 11.0514 | 39.785 | 12.266 | 44.157 | 12.942 | 46.59 | 13.606 | 48.98 | 14.342 | 51.632 | 0.727 | 0.7677 | 0.5936 | 0.5937 | 17.163 | 484.448 | 85.708
2021-07-03 06:00 | 2021-07-04 06:00 | 006-2 | MRČ Špišić Bukovica - MRČ Budrovac (stream 2) | Kromatografski uzorak | 2021-08-02 13:17 | 4.261 | 0 | 91.398 | 4.156 | 0.178 | 0.185 | 0.002 | 0.004 | 0.001 | 0.001 | 0 | 0 | - | 0 | 0 | 0 | 9.381 | 33.772 | 9.8992 | 35.637 | 10.4063 | 37.463 | 10.9711 | 39.496 | 12.167 | 43.801 | 12.837 | 46.214 | 13.497 | 48.588 | 14.227 | 51.218 | 0.728 | 0.7688 | 0.5945 | 0.5946 | 17.189 | 483.707 | 86.182
2021-07-04 06:00 | 2021-07-05 06:00 | 006-2 | MRČ Špišić Bukovica - MRČ Budrovac (stream 2) | Kromatografski uzorak | 2021-08-02 13:17 | 4.24 | 0 | 91.276 | 4.298 | 0.179 | 0.186 | 0.002 | 0.003 | 0 | 0.001 | 0 | 0 | - | 0 | 0 | 0 | 9.3936 | 33.817 | 9.9125 | 35.685 | 10.4198 | 37.511 | 10.9854 | 39.547 | 12.177 | 43.837 | 12.848 | 46.252 | 13.507 | 48.626 | 14.239 | 51.259 | 0.729 | 0.7696 | 0.5951 | 0.5953 | 17.207 | 483.214 | 85.814
2021-07-05 06:00 | 2021-07-06 06:00 | 006-2 | MRČ Špišić Bukovica - MRČ Budrovac (stream 2) | Kromatografski uzorak | 2021-08-02 13:17 | 4.426 | 0 | 91.141 | 4.245 | 0.181 | 0.187 | 0.002 | 0.003 | 0 | 0.001 | 0 | 0 | - | 0 | 0 | 0 | 9.3722 | 33.74 | 9.8899 | 35.604 | 10.3962 | 37.426 | 10.9605 | 39.458 | 12.144 | 43.718 | 12.813 | 46.127 | 13.471 | 48.495 | 14.2 | 51.12 | 0.73 | 0.7703 | 0.5956 | 0.5958 | 17.222 | 482.788 | 85.923
2021-07-06 06:00 | 2021-07-07 06:00 | 006-2 | MRČ Špišić Bukovica - MRČ Budrovac (stream 2) | Kromatografski uzorak | 2021-08-02 13:17 | 4.282 | 0 | 91.426 | 4.113 | 0.172 | 0.179 | 0.002 | 0.003 | 0.001 | 0.001 | 0 | 0 | - | 0 | 0 | 0 | 9.3751 | 33.75 | 9.8929 | 35.614 | 10.3998 | 37.439 | 10.9643 | 39.471 | 12.161 | 43.78 | 12.831 | 46.192 | 13.49 | 48.565 | 14.221 | 51.194 | 0.728 | 0.7686 | 0.5943 | 0.5945 | 17.184 | 483.852 | 86.214
2021-07-07 06:00 | 2021-07-08 06:00 | 006-2 | MRČ Špišić Bukovica - MRČ Budrovac (stream 2) | Kromatografski uzorak | 2021-08-02 13:17 | 4.245 | 0 | 91.321 | 4.24 | 0.187 | 0.194 | 0.002 | 0.004 | 0 | 0.001 | 0 | 0 | - | 0 | 0 | 0 | 9.3902 | 33.805 | 9.9088 | 35.672 | 10.4161 | 37.498 | 10.9815 | 39.533 | 12.174 | 43.828 | 12.845 | 46.242 | 13.504 | 48.616 | 14.236 | 51.248 | 0.729 | 0.7694 | 0.5949 | 0.5951 | 17.202 | 483.36 | 86.058
2021-07-08 06:00 | 2021-07-09 06:00 | 006-2 | MRČ Špišić Bukovica - MRČ Budrovac (stream 2) | Kromatografski uzorak | 2021-08-02 13:17 | 4.229 | 0 | 91.373 | 4.208 | 0.183 | 0.19 | 0.002 | 0.004 | 0.001 | 0.001 | 0 | 0 | - | 0 | 0 | 0 | 9.3888 | 33.8 | 9.9074 | 35.667 | 10.4147 | 37.493 | 10.98 | 39.528 | 12.175 | 43.831 | 12.846 | 46.246 | 13.506 | 48.62 | 14.237 | 51.252 | 0.729 | 0.769 | 0.5947 | 0.5948 | 17.194 | 483.568 | 86.101
2021-07-09 06:00 | 2021-07-10 06:00 | 006-2 | MRČ Špišić Bukovica - MRČ Budrovac (stream 2) | Kromatografski uzorak | 2021-08-02 13:17 | 4.234 | 0 | 91.333 | 4.257 | 0.17 | 0.176 | 0.002 | 0.003 | 0 | 0.001 | 0 | 0 | - | 0 | 0 | 0 | 9.3897 | 33.803 | 9.9084 | 35.67 | 10.4157 | 37.497 | 10.9811 | 39.532 | 12.175 | 43.831 | 12.846 | 46.246 | 13.505 | 48.62 | 14.237 | 51.252 | 0.729 | 0.7692 | 0.5948 | 0.5949 | 17.198 | 483.47 | 85.872
2021-07-10 06:00 | 2021-07-11 06:00 | 006-2 | MRČ Špišić Bukovica - MRČ Budrovac (stream 2) | Kromatografski uzorak | 2021-08-02 13:17 | 4.204 | 0 | 91.532 | 4.106 | 0.152 | 0.158 | 0.002 | 0.003 | 0.001 | 0.001 | 0 | 0 | - | 0 | 0 | 0 | 9.3788 | 33.764 | 9.8968 | 35.629 | 10.4041 | 37.455 | 10.9688 | 39.488 | 12.172 | 43.818 | 12.842 | 46.232 | 13.502 | 48.608 | 14.233 | 51.239 | 0.728 | 0.7679 | 0.5937 | 0.5939 | 17.168 | 484.311 | 86.236
2021-07-11 06:00 | 2021-07-12 06:00 | 006-2 | MRČ Špišić Bukovica - MRČ Budrovac (stream 2) | Kromatografski uzorak | 2021-08-02 13:17 | 4.19 | 0 | 91.215 | 4.413 | 0.176 | 0.182 | 0.002 | 0.003 | 0 | 0.001 | 0 | 0 | - | 0 | 0 | 0 | 9.4064 | 33.863 | 9.926 | 35.733 | 10.4337 | 37.561 | 11 | 39.6 | 12.19 | 43.885 | 12.862 | 46.303 | 13.522 | 48.678 | 14.254 | 51.313 | 0.73 | 0.77 | 0.5954 | 0.5956 | 17.216 | 482.96 | 85.509
2021-07-12 06:00 | 2021-07-13 06:00 | 006-2 | MRČ Špišić Bukovica - MRČ Budrovac (stream 2) | Kromatografski uzorak | 2021-08-02 13:17 | 4.207 | 0 | 91.349 | 4.263 | 0.175 | 0.182 | 0.002 | 0.003 | 0 | 0 | 0 | 0 | - | 0 | 0 | 0 | 9.3935 | 33.817 | 9.9124 | 35.685 | 10.4198 | 37.511 | 10.9854 | 39.547 | 12.18 | 43.85 | 12.852 | 46.266 | 13.511 | 48.641 | 14.243 | 51.274 | 0.729 | 0.7692 | 0.5947 | 0.5949 | 17.196 | 483.501 | 85.851
2021-07-13 06:00 | 2021-07-14 06:00 | 006-2 | MRČ Špišić Bukovica - MRČ Budrovac (stream 2) | Kromatografski uzorak | 2021-08-02 13:17 | 4.221 | 0 | 91.399 | 4.174 | 0.198 | 0.206 | 0.003 | 0.004 | 0.001 | 0.001 | 0 | 0 | - | 0 | 0 | 0 | 9.3898 | 33.803 | 9.9081 | 35.669 | 10.4158 | 37.497 | 10.9807 | 39.531 | 12.177 | 43.836 | 12.847 | 46.25 | 13.507 | 48.626 | 14.238 | 51.257 | 0.729 | 0.769 | 0.5946 | 0.5948 | 17.193 | 483.589 | 86.127
2021-07-14 06:00 | 2021-07-15 06:00 | 006-2 | MRČ Špišić Bukovica - MRČ Budrovac (stream 2) | Kromatografski uzorak | 2021-08-02 13:17 | 4.23 | 0 | 91.229 | 4.333 | 0.2 | 0.208 | 0.002 | 0.004 | 0 | 0.001 | 0 | 0 | - | 0 | 0 | 0 | 9.4005 | 33.842 | 9.9198 | 35.711 | 10.4273 | 37.538 | 10.9933 | 39.576 | 12.182 | 43.856 | 12.854 | 46.273 | 13.513 | 48.646 | 14.245 | 51.28 | 0.73 | 0.7701 | 0.5954 | 0.5956 | 17.217 | 482.93 | 85.774
2021-07-15 06:00 | 2021-07-16 06:00 | 006-2 | MRČ Špišić Bukovica - MRČ Budrovac (stream 2) | Kromatografski uzorak | 2021-08-02 13:17 | 4.251 | 0 | 91.407 | 4.132 | 0.201 | 0.209 | 0.002 | 0.004 | 0.001 | 0.001 | 0 | 0 | - | 0 | 0 | 0 | 9.3839 | 33.782 | 9.9022 | 35.648 | 10.4093 | 37.474 | 10.9743 | 39.508 | 12.17 | 43.811 | 12.84 | 46.225 | 13.5 | 48.599 | 14.23 | 51.23 | 0.729 | 0.7689 | 0.5946 | 0.5947 | 17.192 | 483.638 | 86.197
2021-07-16 06:00 | 2021-07-17 06:00 | 006-2 | MRČ Špišić Bukovica - MRČ Budrovac (stream 2) | Kromatografski uzorak | 2021-08-02 13:17 | 4.259 | 0 | 91.274 | 4.265 | 0.194 | 0.202 | 0.002 | 0.004 | 0 | 0.001 | 0 | 0 | - | 0 | 0 | 0 | 9.3918 | 33.811 | 9.9106 | 35.678 | 10.4179 | 37.504 | 10.9833 | 39.54 | 12.174 | 43.826 | 12.845 | 46.241 | 13.504 | 48.614 | 14.235 | 51.246 | 0.729 | 0.7697 | 0.5952 | 0.5953 | 17.209 | 483.152 | 85.957
2021-07-17 06:00 | 2021-07-18 06:00 | 006-2 | MRČ Špišić Bukovica - MRČ Budrovac (stream 2) | Kromatografski uzorak | 2021-08-02 13:17 | 4.263 | 0 | 91.382 | 4.17 | 0.179 | 0.186 | 0.002 | 0.003 | 0.001 | 0.001 | 0 | 0 | - | 0 | 0 | 0 | 9.382 | 33.775 | 9.9002 | 35.641 | 10.4073 | 37.466 | 10.9722 | 39.5 | 12.167 | 43.802 | 12.838 | 46.216 | 13.497 | 48.589 | 14.228 | 51.22 | 0.729 | 0.7689 | 0.5946 | 0.5947 | 17.191 | 483.642 | 86.149
2021-07-18 06:00 | 2021-07-19 06:00 | 006-2 | MRČ Špišić Bukovica - MRČ Budrovac (stream 2) | Kromatografski uzorak | 2021-08-02 13:17 | 4.238 | 0 | 91.288 | 4.287 | 0.18 | 0.186 | 0.002 | 0.003 | 0 | 0.001 | 0 | 0 | - | 0 | 0 | 0 | 9.3931 | 33.815 | 9.9119 | 35.683 | 10.4193 | 37.509 | 10.9848 | 39.545 | 12.177 | 43.837 | 12.848 | 46.252 | 13.507 | 48.626 | 14.238 | 51.259 | 0.729 | 0.7695 | 0.595 | 0.5952 | 17.205 | 483.26 | 85.843
2021-07-19 06:00 | 2021-07-20 06:00 | 006-2 | MRČ Špišić Bukovica - MRČ Budrovac (stream 2) | Kromatografski uzorak | 2021-08-02 13:17 | 4.25 | 0 | 91.243 | 4.318 | 0.183 | 0.189 | 0.002 | 0.003 | 0 | 0.001 | 0 | 0 | - | 0 | 0 | 0 | 9.3946 | 33.82 | 9.9135 | 35.689 | 10.4208 | 37.515 | 10.9865 | 39.551 | 12.176 | 43.835 | 12.847 | 46.251 | 13.507 | 48.624 | 14.238 | 51.256 | 0.729 | 0.7698 | 0.5953 | 0.5954 | 17.212 | 483.078 | 85.79
2021-07-20 06:00 | 2021-07-21 06:00 | 006-2 | MRČ Špišić Bukovica - MRČ Budrovac (stream 2) | Kromatografski uzorak | 2021-08-02 13:17 | 4.255 | 0 | 91.367 | 4.185 | 0.186 | 0.192 | 0.002 | 0.004 | 0 | 0.001 | 0 | 0 | - | 0 | 0 | 0 | 9.3848 | 33.785 | 9.9032 | 35.652 | 10.4104 | 37.477 | 10.9754 | 39.512 | 12.17 | 43.812 | 12.84 | 46.226 | 13.5 | 48.599 | 14.231 | 51.23 | 0.729 | 0.7691 | 0.5947 | 0.5948 | 17.195 | 483.554 | 86.174
2021-07-21 06:00 | 2021-07-22 06:00 | 006-2 | MRČ Špišić Bukovica - MRČ Budrovac (stream 2) | Kromatografski uzorak | 2021-08-02 13:17 | 4.265 | 0 | 91.29 | 4.252 | 0.187 | 0.193 | 0.002 | 0.004 | 0 | 0 | 0 | 0 | - | 0 | 0 | 0 | 9.389 | 33.8 | 9.9076 | 35.667 | 10.4148 | 37.493 | 10.9801 | 39.528 | 12.171 | 43.817 | 12.842 | 46.232 | 13.501 | 48.605 | 14.232 | 51.236 | 0.729 | 0.7695 | 0.595 | 0.5952 | 17.205 | 483.255 | 85.997
2021-07-22 06:00 | 2021-07-23 06:00 | 006-2 | MRČ Špišić Bukovica - MRČ Budrovac (stream 2) | Kromatografski uzorak | 2021-08-02 13:17 | 4.26 | 0 | 91.3 | 4.24 | 0.193 | 0.2 | 0.002 | 0.004 | 0 | 0 | 0 | 0 | - | 0 | 0 | 0 | 9.3895 | 33.802 | 9.9081 | 35.669 | 10.4153 | 37.495 | 10.9807 | 39.53 | 12.172 | 43.82 | 12.843 | 46.235 | 13.502 | 48.608 | 14.233 | 51.239 | 0.729 | 0.7695 | 0.595 | 0.5952 | 17.205 | 483.266 | 86.031
2021-07-23 06:00 | 2021-07-24 06:00 | 006-2 | MRČ Špišić Bukovica - MRČ Budrovac (stream 2) | Kromatografski uzorak | 2021-08-02 13:17 | 4.237 | 0 | 91.244 | 4.315 | 0.198 | 0.204 | 0.002 | 0.004 | 0 | 0 | 0 | 0 | - | 0 | 0 | 0 | 9.3979 | 33.833 | 9.9171 | 35.701 | 10.4245 | 37.528 | 10.9903 | 39.565 | 12.18 | 43.848 | 12.851 | 46.264 | 13.51 | 48.638 | 14.242 | 51.271 | 0.73 | 0.7699 | 0.5953 | 0.5955 | 17.214 | 483.013 | 85.842
2021-07-24 06:00 | 2021-07-25 06:00 | 006-2 | MRČ Špišić Bukovica - MRČ Budrovac (stream 2) | Kromatografski uzorak | 2021-08-02 13:17 | 4.253 | 0 | 91.266 | 4.28 | 0.193 | 0.2 | 0.002 | 0.004 | 0 | 0.001 | 0 | 0 | - | 0 | 0 | 0 | 9.3932 | 33.816 | 9.9121 | 35.684 | 10.4194 | 37.51 | 10.9849 | 39.546 | 12.175 | 43.831 | 12.846 | 46.246 | 13.505 | 48.619 | 14.237 | 51.252 | 0.729 | 0.7698 | 0.5952 | 0.5954 | 17.21 | 483.125 | 85.939
2021-07-25 06:00 | 2021-07-26 06:00 | 006-2 | MRČ Špišić Bukovica - MRČ Budrovac (stream 2) | Kromatografski uzorak | 2021-08-02 13:17 | 4.247 | 0 | 91.441 | 4.12 | 0.185 | 0.192 | 0.002 | 0.004 | 0 | 0.001 | 0 | 0 | - | 0 | 0 | 0 | 9.3808 | 33.771 | 9.899 | 35.636 | 10.4061 | 37.462 | 10.9709 | 39.495 | 12.168 | 43.806 | 12.839 | 46.22 | 13.498 | 48.594 | 14.229 | 51.225 | 0.728 | 0.7686 | 0.5943 | 0.5945 | 17.184 | 483.843 | 86.337
2021-07-26 06:00 | 2021-07-27 06:00 | 006-2 | MRČ Špišić Bukovica - MRČ Budrovac (stream 2) | Kromatografski uzorak | 2021-08-02 13:17 | 4.273 | 0 | 91.243 | 4.254 | 0.221 | 0.23 | 0.003 | 0.005 | 0 | 0.001 | 0 | 0 | - | 0 | 0 | 0 | 9.3938 | 33.818 | 9.9127 | 35.686 | 10.42 | 37.512 | 10.9855 | 39.548 | 12.174 | 43.825 | 12.844 | 46.24 | 13.503 | 48.612 | 14.234 | 51.244 | 0.73 | 0.7701 | 0.5955 | 0.5956 | 17.217 | 482.926 | 85.816
2021-07-27 06:00 | 2021-07-28 06:00 | 006-2 | MRČ Špišić Bukovica - MRČ Budrovac (stream 2) | Kromatografski uzorak | 2021-08-02 13:17 | 4.238 | 0 | 91.208 | 4.345 | 0.202 | 0.209 | 0.002 | 0.004 | 0 | 0.001 | 0 | 0 | - | 0 | 0 | 0 | 9.4008 | 33.843 | 9.9201 | 35.712 | 10.4276 | 37.539 | 10.9936 | 39.577 | 12.182 | 43.854 | 12.853 | 46.27 | 13.512 | 48.644 | 14.244 | 51.277 | 0.73 | 0.7702 | 0.5955 | 0.5957 | 17.22 | 482.853 | 85.743
2021-07-28 06:00 | 2021-07-29 06:00 | 006-2 | MRČ Špišić Bukovica - MRČ Budrovac (stream 2) | Kromatografski uzorak | 2021-08-02 13:17 | 4.25 | 0 | 91.303 | 4.239 | 0.201 | 0.208 | 0.002 | 0.004 | 0 | 0.001 | 0 | 0 | - | 0 | 0 | 0 | 9.3917 | 33.81 | 9.9105 | 35.678 | 10.4178 | 37.504 | 10.9832 | 39.54 | 12.175 | 43.829 | 12.846 | 46.244 | 13.505 | 48.618 | 14.236 | 51.25 | 0.729 | 0.7696 | 0.5951 | 0.5952 | 17.206 | 483.235 | 85.978
2021-07-29 06:00 | 2021-07-30 06:00 | 006-2 | MRČ Špišić Bukovica - MRČ Budrovac (stream 2) | Kromatografski uzorak | 2021-08-02 13:17 | 4.251 | 0 | 91.315 | 4.238 | 0.19 | 0.197 | 0.002 | 0.004 | 0 | 0 | 0 | 0 | - | 0 | 0 | 0 | 9.3898 | 33.803 | 9.9084 | 35.67 | 10.4157 | 37.496 | 10.981 | 39.532 | 12.173 | 43.824 | 12.844 | 46.239 | 13.503 | 48.613 | 14.235 | 51.245 | 0.729 | 0.7694 | 0.595 | 0.5951 | 17.203 | 483.33 | 86.056
2021-07-30 06:00 | 2021-07-31 06:00 | 006-2 | MRČ Špišić Bukovica - MRČ Budrovac (stream 2) | Kromatografski uzorak | 2021-08-02 13:17 | 4.252 | 0 | 91.235 | 4.306 | 0.2 | 0.207 | 0.002 | 0.004 | 0 | 0 | 0 | 0 | - | 0 | 0 | 0 | 9.3962 | 33.826 | 9.9152 | 35.695 | 10.4225 | 37.521 | 10.9883 | 39.558 | 12.177 | 43.838 | 12.848 | 46.254 | 13.507 | 48.627 | 14.239 | 51.259 | 0.73 | 0.77 | 0.5954 | 0.5955 | 17.215 | 482.978 | 85.845
2021-07-31 06:00 | 2021-08-01 06:00 | 006-2 | MRČ Špišić Bukovica - MRČ Budrovac (stream 2) | Kromatografski uzorak | 2021-08-02 13:17 | 4.25 | 0 | 91.304 | 4.241 | 0.197 | 0.205 | 0.002 | 0.004 | 0 | 0.001 | 0 | 0 | - | 0 | 0 | 0 | 9.3913 | 33.809 | 9.91 | 35.676 | 10.4173 | 37.502 | 10.9827 | 39.538 | 12.174 | 43.828 | 12.845 | 46.243 | 13.505 | 48.616 | 14.236 | 51.248 | 0.729 | 0.7696 | 0.595 | 0.5952 | 17.205 | 483.256 | 85.994
2021-07-01 06:00 | 2021-07-02 06:00 | 006-3 | MRČ Špišić Bukovica - MRČ Donji Miholjac (stream 3) | Kromatografski uzorak | 2021-08-02 13:17 | 4.545 | 0 | 90.958 | 4.307 | 0.183 | 0.19 | 0.002 | 0.004 | 0 | 0.001 | 0 | 0 | - | 0 | 0 | 0 | 9.3662 | 33.718 | 9.8836 | 35.581 | 10.3893 | 37.402 | 10.9533 | 39.432 | 12.128 | 43.66 | 12.796 | 46.065 | 13.452 | 48.429 | 14.181 | 51.051 | 0.731 | 0.7714 | 0.5964 | 0.5966 | 17.246 | 482.118 | 85.778
2021-07-02 06:00 | 2021-07-03 06:00 | 006-3 | MRČ Špišić Bukovica - MRČ Donji Miholjac (stream 3) | Kromatografski uzorak | 2021-08-02 13:17 | 3.854 | 0 | 91.557 | 4.374 | 0.202 | 0.215 | 0.005 | 0.006 | 0.001 | 0.001 | 0 | 0.001 | - | 0 | 0 | 0 | 9.4408 | 33.987 | 9.9623 | 35.864 | 10.4719 | 37.699 | 11.0403 | 39.745 | 12.247 | 44.091 | 12.922 | 46.52 | 13.585 | 48.906 | 14.32 | 51.554 | 0.728 | 0.7685 | 0.5942 | 0.5944 | 17.181 | 483.948 | 85.65
2021-07-03 06:00 | 2021-07-04 06:00 | 006-3 | MRČ Špišić Bukovica - MRČ Donji Miholjac (stream 3) | Kromatografski uzorak | 2021-08-02 13:17 | 4.262 | 0 | 91.404 | 4.15 | 0.177 | 0.185 | 0.002 | 0.004 | 0.001 | 0.001 | 0 | 0 | - | 0 | 0 | 0 | 9.3805 | 33.77 | 9.8986 | 35.635 | 10.4057 | 37.46 | 10.9705 | 39.494 | 12.166 | 43.799 | 12.837 | 46.213 | 13.496 | 48.586 | 14.227 | 51.217 | 0.728 | 0.7688 | 0.5945 | 0.5946 | 17.188 | 483.733 | 86.192
2021-07-04 06:00 | 2021-07-05 06:00 | 006-3 | MRČ Špišić Bukovica - MRČ Donji Miholjac (stream 3) | Kromatografski uzorak | 2021-08-02 13:17 | 4.238 | 0 | 91.301 | 4.28 | 0.175 | 0.182 | 0.002 | 0.003 | 0 | 0.001 | 0 | 0 | - | 0 | 0 | 0 | 9.3919 | 33.811 | 9.9107 | 35.679 | 10.418 | 37.505 | 10.9835 | 39.541 | 12.176 | 43.834 | 12.847 | 46.249 | 13.506 | 48.623 | 14.238 | 51.256 | 0.729 | 0.7694 | 0.595 | 0.5951 | 17.203 | 483.324 | 85.811
2021-07-05 06:00 | 2021-07-06 06:00 | 006-3 | MRČ Špišić Bukovica - MRČ Donji Miholjac (stream 3) | Kromatografski uzorak | 2021-08-02 13:17 | 4.422 | 0 | 91.098 | 4.292 | 0.181 | 0.188 | 0.002 | 0.003 | 0 | 0 | 0 | 0 | - | 0 | 0 | 0 | 9.3762 | 33.754 | 9.8941 | 35.619 | 10.4005 | 37.442 | 10.965 | 39.474 | 12.147 | 43.729 | 12.816 | 46.138 | 13.474 | 48.506 | 14.203 | 51.132 | 0.73 | 0.7706 | 0.5958 | 0.596 | 17.228 | 482.612 | 85.803
2021-07-06 06:00 | 2021-07-07 06:00 | 006-3 | MRČ Špišić Bukovica - MRČ Donji Miholjac (stream 3) | Kromatografski uzorak | 2021-08-02 13:17 | 4.28 | 0 | 91.414 | 4.126 | 0.173 | 0.179 | 0.002 | 0.003 | 0.001 | 0.001 | 0 | 0 | - | 0 | 0 | 0 | 9.3762 | 33.754 | 9.8941 | 35.619 | 10.401 | 37.444 | 10.9655 | 39.476 | 12.162 | 43.783 | 12.832 | 46.195 | 13.491 | 48.568 | 14.222 | 51.198 | 0.728 | 0.7687 | 0.5944 | 0.5945 | 17.186 | 483.807 | 86.18
2021-07-07 06:00 | 2021-07-08 06:00 | 006-3 | MRČ Špišić Bukovica - MRČ Donji Miholjac (stream 3) | Kromatografski uzorak | 2021-08-02 13:17 | 4.247 | 0 | 91.332 | 4.228 | 0.187 | 0.194 | 0.002 | 0.004 | 0 | 0.001 | 0 | 0 | - | 0 | 0 | 0 | 9.389 | 33.8 | 9.9076 | 35.667 | 10.4149 | 37.494 | 10.9802 | 39.529 | 12.173 | 43.824 | 12.844 | 46.239 | 13.503 | 48.613 | 14.235 | 51.244 | 0.729 | 0.7693 | 0.5949 | 0.595 | 17.2 | 483.405 | 86.084
2021-07-08 06:00 | 2021-07-09 06:00 | 006-3 | MRČ Špišić Bukovica - MRČ Donji Miholjac (stream 3) | Kromatografski uzorak | 2021-08-02 13:17 | 4.23 | 0 | 91.371 | 4.21 | 0.183 | 0.19 | 0.002 | 0.004 | 0.001 | 0.001 | 0 | 0 | - | 0 | 0 | 0 | 9.3887 | 33.799 | 9.9073 | 35.666 | 10.4146 | 37.493 | 10.9799 | 39.528 | 12.175 | 43.83 | 12.846 | 46.245 | 13.505 | 48.619 | 14.237 | 51.252 | 0.729 | 0.7691 | 0.5947 | 0.5948 | 17.194 | 483.562 | 86.086
2021-07-09 06:00 | 2021-07-10 06:00 | 006-3 | MRČ Špišić Bukovica - MRČ Donji Miholjac (stream 3) | Kromatografski uzorak | 2021-08-02 13:17 | 4.245 | 0 | 91.311 | 4.26 | 0.177 | 0.184 | 0.002 | 0.004 | 0 | 0.001 | 0 | 0 | - | 0 | 0 | 0 | 9.3901 | 33.804 | 9.9087 | 35.671 | 10.416 | 37.498 | 10.9814 | 39.533 | 12.174 | 43.827 | 12.845 | 46.242 | 13.504 | 48.616 | 14.236 | 51.248 | 0.729 | 0.7694 | 0.5949 | 0.5951 | 17.201 | 483.362 | 85.888
2021-07-10 06:00 | 2021-07-11 06:00 | 006-3 | MRČ Špišić Bukovica - MRČ Donji Miholjac (stream 3) | Kromatografski uzorak | 2021-08-02 13:17 | 4.198 | 0 | 91.476 | 4.164 | 0.155 | 0.162 | 0.002 | 0.003 | 0.001 | 0.001 | 0 | 0 | - | 0 | 0 | 0 | 9.3841 | 33.783 | 9.9024 | 35.649 | 10.4098 | 37.475 | 10.9748 | 39.509 | 12.176 | 43.832 | 12.846 | 46.247 | 13.506 | 48.623 | 14.238 | 51.255 | 0.728 | 0.7682 | 0.594 | 0.5942 | 17.176 | 484.076 | 86.1
2021-07-11 06:00 | 2021-07-12 06:00 | 006-3 | MRČ Špišić Bukovica - MRČ Donji Miholjac (stream 3) | Kromatografski uzorak | 2021-08-02 13:17 | 4.189 | 0 | 91.247 | 4.383 | 0.174 | 0.181 | 0.002 | 0.003 | 0 | 0.001 | 0 | 0 | - | 0 | 0 | 0 | 9.4041 | 33.855 | 9.9235 | 35.725 | 10.4312 | 37.552 | 10.9974 | 39.591 | 12.189 | 43.88 | 12.861 | 46.298 | 13.52 | 48.673 | 14.252 | 51.308 | 0.729 | 0.7698 | 0.5952 | 0.5954 | 17.211 | 483.092 | 85.579
2021-07-12 06:00 | 2021-07-13 06:00 | 006-3 | MRČ Špišić Bukovica - MRČ Donji Miholjac (stream 3) | Kromatografski uzorak | 2021-08-02 13:17 | 4.213 | 0 | 91.316 | 4.283 | 0.181 | 0.188 | 0.002 | 0.004 | 0 | 0.001 | 0 | 0 | - | 0 | 0 | 0 | 9.3954 | 33.823 | 9.9144 | 35.692 | 10.4218 | 37.519 | 10.9875 | 39.555 | 12.181 | 43.852 | 12.852 | 46.268 | 13.512 | 48.642 | 14.243 | 51.276 | 0.729 | 0.7694 | 0.5949 | 0.5951 | 17.202 | 483.35 | 85.871
2021-07-13 06:00 | 2021-07-14 06:00 | 006-3 | MRČ Špišić Bukovica - MRČ Donji Miholjac (stream 3) | Kromatografski uzorak | 2021-08-02 13:17 | 4.221 | 0 | 91.385 | 4.186 | 0.2 | 0.208 | 0.003 | 0.004 | 0.001 | 0.001 | 0 | 0 | - | 0 | 0 | 0 | 9.3907 | 33.806 | 9.9093 | 35.673 | 10.4168 | 37.5 | 10.982 | 39.535 | 12.177 | 43.838 | 12.848 | 46.253 | 13.508 | 48.628 | 14.239 | 51.26 | 0.729 | 0.7691 | 0.5947 | 0.5949 | 17.195 | 483.535 | 86.09
2021-07-14 06:00 | 2021-07-15 06:00 | 006-3 | MRČ Špišić Bukovica - MRČ Donji Miholjac (stream 3) | Kromatografski uzorak | 2021-08-02 13:17 | 4.23 | 0 | 91.245 | 4.317 | 0.2 | 0.207 | 0.002 | 0.004 | 0 | 0.001 | 0 | 0 | - | 0 | 0 | 0 | 9.3992 | 33.837 | 9.9184 | 35.706 | 10.4258 | 37.533 | 10.9918 | 39.57 | 12.181 | 43.853 | 12.853 | 46.27 | 13.512 | 48.643 | 14.244 | 51.277 | 0.73 | 0.77 | 0.5954 | 0.5955 | 17.214 | 482.999 | 85.814
2021-07-15 06:00 | 2021-07-16 06:00 | 006-3 | MRČ Špišić Bukovica - MRČ Donji Miholjac (stream 3) | Kromatografski uzorak | 2021-08-02 13:17 | 4.25 | 0 | 91.397 | 4.143 | 0.201 | 0.21 | 0.002 | 0.004 | 0.001 | 0.001 | 0 | 0 | - | 0 | 0 | 0 | 9.3848 | 33.785 | 9.9032 | 35.652 | 10.4104 | 37.477 | 10.9754 | 39.512 | 12.17 | 43.813 | 12.841 | 46.228 | 13.5 | 48.601 | 14.231 | 51.233 | 0.729 | 0.769 | 0.5946 | 0.5948 | 17.193 | 483.596 | 86.172
2021-07-16 06:00 | 2021-07-17 06:00 | 006-3 | MRČ Špišić Bukovica - MRČ Donji Miholjac (stream 3) | Kromatografski uzorak | 2021-08-02 13:17 | 4.259 | 0 | 91.263 | 4.275 | 0.196 | 0.203 | 0.002 | 0.004 | 0 | 0.001 | 0 | 0 | - | 0 | 0 | 0 | 9.3927 | 33.814 | 9.9116 | 35.682 | 10.4188 | 37.508 | 10.9844 | 39.544 | 12.174 | 43.828 | 12.845 | 46.243 | 13.504 | 48.616 | 14.235 | 51.248 | 0.729 | 0.7698 | 0.5952 | 0.5954 | 17.211 | 483.1 | 85.927
2021-07-17 06:00 | 2021-07-18 06:00 | 006-3 | MRČ Špišić Bukovica - MRČ Donji Miholjac (stream 3) | Kromatografski uzorak | 2021-08-02 13:17 | 4.263 | 0 | 91.388 | 4.163 | 0.179 | 0.186 | 0.002 | 0.003 | 0.001 | 0.001 | 0 | 0 | - | 0 | 0 | 0 | 9.3815 | 33.773 | 9.8997 | 35.639 | 10.4067 | 37.464 | 10.9716 | 39.498 | 12.167 | 43.801 | 12.837 | 46.214 | 13.497 | 48.588 | 14.227 | 51.218 | 0.729 | 0.7689 | 0.5945 | 0.5947 | 17.191 | 483.668 | 86.169
2021-07-18 06:00 | 2021-07-19 06:00 | 006-3 | MRČ Špišić Bukovica - MRČ Donji Miholjac (stream 3) | Kromatografski uzorak | 2021-08-02 13:17 | 4.24 | 0 | 91.301 | 4.273 | 0.179 | 0.186 | 0.002 | 0.003 | 0 | 0.001 | 0 | 0 | - | 0 | 0 | 0 | 9.3919 | 33.811 | 9.9107 | 35.678 | 10.418 | 37.505 | 10.9835 | 39.54 | 12.176 | 43.833 | 12.847 | 46.249 | 13.506 | 48.622 | 14.237 | 51.255 | 0.729 | 0.7695 | 0.595 | 0.5951 | 17.203 | 483.313 | 85.873
2021-07-19 06:00 | 2021-07-20 06:00 | 006-3 | MRČ Špišić Bukovica - MRČ Donji Miholjac (stream 3) | Kromatografski uzorak | 2021-08-02 13:17 | 4.25 | 0 | 91.255 | 4.306 | 0.182 | 0.188 | 0.002 | 0.003 | 0 | 0.001 | 0 | 0 | - | 0 | 0 | 0 | 9.3936 | 33.817 | 9.9125 | 35.685 | 10.4198 | 37.511 | 10.9854 | 39.548 | 12.176 | 43.833 | 12.847 | 46.249 | 13.506 | 48.622 | 14.237 | 51.254 | 0.729 | 0.7698 | 0.5952 | 0.5954 | 17.21 | 483.129 | 85.81
2021-07-20 06:00 | 2021-07-21 06:00 | 006-3 | MRČ Špišić Bukovica - MRČ Donji Miholjac (stream 3) | Kromatografski uzorak | 2021-08-02 13:17 | 4.256 | 0 | 91.369 | 4.184 | 0.185 | 0.192 | 0.002 | 0.004 | 0 | 0.001 | 0 | 0 | - | 0 | 0 | 0 | 9.3846 | 33.784 | 9.9029 | 35.651 | 10.4101 | 37.476 | 10.9751 | 39.51 | 12.17 | 43.811 | 12.84 | 46.225 | 13.5 | 48.598 | 14.23 | 51.23 | 0.729 | 0.7691 | 0.5947 | 0.5948 | 17.194 | 484.064 | 86.167
2021-07-21 06:00 | 2021-07-22 06:00 | 006-3 | MRČ Špišić Bukovica - MRČ Donji Miholjac (stream 3) | Kromatografski uzorak | 2021-08-02 13:17 | 4.266 | 0 | 91.288 | 4.252 | 0.187 | 0.193 | 0.002 | 0.004 | 0 | 0 | 0 | 0 | - | 0 | 0 | 0 | 9.3889 | 33.8 | 9.9075 | 35.667 | 10.4147 | 37.493 | 10.98 | 39.528 | 12.171 | 43.817 | 12.842 | 46.231 | 13.501 | 48.604 | 14.232 | 51.235 | 0.729 | 0.7696 | 0.5951 | 0.5952 | 17.205 | 483.248 | 85.997
2021-07-22 06:00 | 2021-07-23 06:00 | 006-3 | MRČ Špišić Bukovica - MRČ Donji Miholjac (stream 3) | Kromatografski uzorak | 2021-08-02 13:17 | 4.258 | 0 | 91.298 | 4.245 | 0.193 | 0.199 | 0.002 | 0.004 | 0 | 0 | 0 | 0 | - | 0 | 0 | 0 | 9.3899 | 33.804 | 9.9086 | 35.671 | 10.4158 | 37.497 | 10.9812 | 39.532 | 12.173 | 43.822 | 12.843 | 46.236 | 13.503 | 48.61 | 14.234 | 51.241 | 0.729 | 0.7695 | 0.595 | 0.5952 | 17.205 | 483.259 | 86.025
2021-07-23 06:00 | 2021-07-24 06:00 | 006-3 | MRČ Špišić Bukovica - MRČ Donji Miholjac (stream 3) | Kromatografski uzorak | 2021-08-02 13:17 | 4.221 | 0 | 91.246 | 4.328 | 0.198 | 0.205 | 0.002 | 0.004 | 0 | 0 | 0 | 0 | - | 0 | 0 | 0 | 9.4005 | 33.842 | 9.9198 | 35.711 | 10.4273 | 37.538 | 10.9933 | 39.576 | 12.183 | 43.86 | 12.855 | 46.277 | 13.514 | 48.651 | 14.246 | 51.285 | 0.73 | 0.7699 | 0.5953 | 0.5955 | 17.214 | 483.011 | 85.812
2021-07-24 06:00 | 2021-07-25 06:00 | 006-3 | MRČ Špišić Bukovica - MRČ Donji Miholjac (stream 3) | Kromatografski uzorak | 2021-08-02 13:17 | 4.251 | 0 | 91.26 | 4.287 | 0.194 | 0.201 | 0.002 | 0.004 | 0 | 0.001 | 0 | 0 | - | 0 | 0 | 0 | 9.3941 | 33.819 | 9.913 | 35.687 | 10.4203 | 37.513 | 10.9859 | 39.549 | 12.176 | 43.834 | 12.847 | 46.249 | 13.506 | 48.622 | 14.237 | 51.255 | 0.729 | 0.7698 | 0.5952 | 0.5954 | 17.211 | 483.095 | 85.917
2021-07-25 06:00 | 2021-07-26 06:00 | 006-3 | MRČ Špišić Bukovica - MRČ Donji Miholjac (stream 3) | Kromatografski uzorak | 2021-08-02 13:17 | 4.246 | 0 | 91.437 | 4.124 | 0.186 | 0.193 | 0.002 | 0.004 | 0 | 0.001 | 0 | 0 | - | 0 | 0 | 0 | 9.3812 | 33.772 | 9.8994 | 35.638 | 10.4065 | 37.464 | 10.9714 | 39.497 | 12.169 | 43.807 | 12.839 | 46.221 | 13.499 | 48.595 | 14.229 | 51.226 | 0.728 | 0.7686 | 0.5943 | 0.5945 | 17.185 | 483.825 | 86.326
2021-07-26 06:00 | 2021-07-27 06:00 | 006-3 | MRČ Špišić Bukovica - MRČ Donji Miholjac (stream 3) | Kromatografski uzorak | 2021-08-02 13:17 | 4.274 | 0 | 91.248 | 4.249 | 0.221 | 0.23 | 0.003 | 0.005 | 0 | 0.001 | 0 | 0 | - | 0 | 0 | 0 | 9.3935 | 33.816 | 9.9123 | 35.684 | 10.4196 | 37.51 | 10.9851 | 39.546 | 12.173 | 43.824 | 12.844 | 46.239 | 13.503 | 48.611 | 14.234 | 51.243 | 0.73 | 0.7701 | 0.5954 | 0.5956 | 17.217 | 482.941 | 85.825
2021-07-27 06:00 | 2021-07-28 06:00 | 006-3 | MRČ Špišić Bukovica - MRČ Donji Miholjac (stream 3) | Kromatografski uzorak | 2021-08-02 13:17 | 4.24 | 0 | 91.216 | 4.336 | 0.201 | 0.208 | 0.002 | 0.004 | 0 | 0.001 | 0 | 0 | - | 0 | 0 | 0 | 9.3998 | 33.839 | 9.9191 | 35.709 | 10.4265 | 37.535 | 10.9925 | 39.573 | 12.181 | 43.851 | 12.852 | 46.267 | 13.511 | 48.641 | 14.243 | 51.274 | 0.73 | 0.7701 | 0.5955 | 0.5957 | 17.218 | 482.887 | 85.767
2021-07-28 06:00 | 2021-07-29 06:00 | 006-3 | MRČ Špišić Bukovica - MRČ Donji Miholjac (stream 3) | Kromatografski uzorak | 2021-08-02 13:17 | 4.247 | 0 | 91.311 | 4.234 | 0.201 | 0.208 | 0.002 | 0.004 | 0 | 0.001 | 0 | 0 | - | 0 | 0 | 0 | 9.3915 | 33.809 | 9.9102 | 35.677 | 10.4175 | 37.503 | 10.983 | 39.539 | 12.175 | 43.829 | 12.846 | 46.244 | 13.505 | 48.618 | 14.236 | 51.25 | 0.729 | 0.7695 | 0.595 | 0.5952 | 17.205 | 483.268 | 85.993
2021-07-29 06:00 | 2021-07-30 06:00 | 006-3 | MRČ Špišić Bukovica - MRČ Donji Miholjac (stream 3) | Kromatografski uzorak | 2021-08-02 13:17 | 4.25 | 0 | 91.304 | 4.248 | 0.191 | 0.198 | 0.002 | 0.004 | 0 | 0 | 0 | 0 | - | 0 | 0 | 0 | 9.3907 | 33.807 | 9.9094 | 35.674 | 10.4167 | 37.5 | 10.9821 | 39.536 | 12.174 | 43.827 | 12.845 | 46.241 | 13.504 | 48.615 | 14.235 | 51.247 | 0.729 | 0.7695 | 0.595 | 0.5952 | 17.204 | 483.284 | 86.027
2021-07-30 06:00 | 2021-07-31 06:00 | 006-3 | MRČ Špišić Bukovica - MRČ Donji Miholjac (stream 3) | Kromatografski uzorak | 2021-08-02 13:17 | 4.254 | 0 | 91.229 | 4.309 | 0.201 | 0.208 | 0.002 | 0.004 | 0 | 0 | 0 | 0 | - | 0 | 0 | 0 | 9.3963 | 33.827 | 9.9153 | 35.695 | 10.4227 | 37.522 | 10.9884 | 39.558 | 12.177 | 43.838 | 12.848 | 46.253 | 13.507 | 48.626 | 14.239 | 51.259 | 0.73 | 0.77 | 0.5954 | 0.5956 | 17.216 | 482.952 | 85.833
2021-07-31 06:00 | 2021-08-01 06:00 | 006-3 | MRČ Špišić Bukovica - MRČ Donji Miholjac (stream 3) | Kromatografski uzorak | 2021-08-02 13:17 | 4.25 | 0 | 91.299 | 4.246 | 0.198 | 0.205 | 0.002 | 0.004 | 0 | 0.001 | 0 | 0 | - | 0 | 0 | 0 | 9.3917 | 33.81 | 9.9105 | 35.678 | 10.4178 | 37.504 | 10.9833 | 39.54 | 12.175 | 43.829 | 12.846 | 46.244 | 13.505 | 48.617 | 14.236 | 51.25 | 0.729 | 0.7696 | 0.5951 | 0.5952 | 17.206 | 483.23 | 85.979
2021-07-01 06:00 | 2021-07-02 06:00 | 022-1 | MRS Osijek I stream 1 | Kromatografski uzorak | 2021-08-02 13:17 | 4.229 | 0 | 91.429 | 4.168 | 0.168 | 0.174 | 0.002 | 0.003 | 0 | 0 | 0 | - | 0.001 | - | - | - | 9.3833 | 33.78 | 9.9018 | 35.646 | 10.409 | 37.472 | 10.974 | 39.506 | 12.172 | 43.818 | 12.843 | 46.233 | 13.502 | 48.608 | 14.233 | 51.24 | 0.728 | 0.7686 | 0.5943 | 0.5945 | 17.184 | 483.851 | 86.084
2021-07-02 06:00 | 2021-07-03 06:00 | 022-1 | MRS Osijek I stream 1 | Kromatografski uzorak | 2021-08-02 13:17 | 3.454 | 0.043 | 92.293 | 3.861 | 0.292 | 0.349 | 0.023 | 0.025 | 0.003 | 0.004 | 0 | - | 0.002 | - | - | - | 9.4601 | 34.056 | 9.9828 | 35.938 | 10.494 | 37.778 | 11.0636 | 39.829 | 12.295 | 44.261 | 12.972 | 46.701 | 13.639 | 49.099 | 14.377 | 51.757 | 0.725 | 0.7657 | 0.592 | 0.5922 | 17.118 | 485.722 | 85.984
2021-07-03 06:00 | 2021-07-04 06:00 | 022-1 | MRS Osijek I stream 1 | Kromatografski uzorak | 2021-08-02 13:17 | 2.666 | 0 | 92.399 | 4.688 | 0.216 | 0.247 | 0.014 | 0.015 | 0 | 0.001 | 0 | - | 0 | - | - | - | 9.5823 | 34.496 | 10.1118 | 36.402 | 10.6279 | 38.261 | 11.2049 | 40.338 | 12.462 | 44.865 | 13.149 | 47.338 | 13.822 | 49.761 | 14.571 | 52.455 | 0.724 | 0.7646 | 0.5912 | 0.5914 | 17.094 | 486.418 | 84.945
2021-07-04 06:00 | 2021-07-05 06:00 | 022-1 | MRS Osijek I stream 1 | Kromatografski uzorak | 2021-08-02 13:17 | 0.789 | 0 | 93.642 | 5.251 | 0.26 | 0.318 | 0.028 | 0.028 | 0 | 0.002 | 0.001 | - | 0 | - | - | - | 9.8144 | 35.332 | 10.3568 | 37.284 | 10.8836 | 39.181 | 11.4746 | 41.308 | 12.809 | 46.113 | 13.515 | 48.655 | 14.205 | 51.137 | 14.974 | 53.907 | 0.719 | 0.7592 | 0.587 | 0.5872 | 16.972 | 489.904 | 83.623
2021-07-05 06:00 | 2021-07-06 06:00 | 022-1 | MRS Osijek I stream 1 | Kromatografski uzorak | 2021-08-02 13:17 | 4.136 | 0.004 | 91.475 | 4.186 | 0.187 | 0.199 | 0.004 | 0.005 | 0.001 | 0.001 | 0 | - | 0.001 | - | - | - | 9.3972 | 33.83 | 9.9164 | 35.699 | 10.4241 | 37.527 | 10.99 | 39.564 | 12.189 | 43.882 | 12.861 | 46.301 | 13.522 | 48.678 | 14.254 | 51.313 | 0.728 | 0.7686 | 0.5943 | 0.5945 | 17.184 | 483.839 | 86.149
2021-07-06 06:00 | 2021-07-07 06:00 | 022-1 | MRS Osijek I stream 1 | Kromatografski uzorak | 2021-08-02 13:17 | 3.483 | 0.002 | 91.912 | 4.386 | 0.198 | 0.218 | 0.008 | 0.009 | 0.001 | 0.001 | 0 | - | 0.001 | - | - | - | 9.4772 | 34.118 | 10.0008 | 36.003 | 10.5123 | 37.844 | 11.0829 | 39.898 | 12.309 | 44.313 | 12.987 | 46.755 | 13.654 | 49.153 | 14.393 | 51.814 | 0.726 | 0.7667 | 0.5928 | 0.593 | 17.14 | 485.101 | 85.647
2021-07-07 06:00 | 2021-07-08 06:00 | 022-1 | MRS Osijek I stream 1 | Kromatografski uzorak | 2021-08-02 13:17 | 3.822 | 0 | 91.628 | 4.35 | 0.186 | 0.2 | 0.006 | 0.007 | 0 | 0.001 | 0 | - | 0 | - | - | - | 9.4396 | 33.983 | 9.9612 | 35.86 | 10.4708 | 37.695 | 11.0392 | 39.741 | 12.25 | 44.1 | 12.925 | 46.53 | 13.588 | 48.917 | 14.324 | 51.566 | 0.728 | 0.768 | 0.5938 | 0.594 | 17.169 | 484.274 | 85.763
2021-07-08 06:00 | 2021-07-09 06:00 | 022-1 | MRS Osijek I stream 1 | Kromatografski uzorak | 2021-08-02 13:17 | 3.645 | 0.001 | 91.726 | 4.416 | 0.193 | 0.211 | 0.007 | 0.008 | 0 | 0.001 | 0 | - | 0 | - | - | - | 9.463 | 34.067 | 9.9859 | 35.949 | 10.4965 | 37.788 | 11.0663 | 39.839 | 12.283 | 44.22 | 12.96 | 46.657 | 13.625 | 49.049 | 14.363 | 51.705 | 0.727 | 0.7676 | 0.5935 | 0.5937 | 17.161 | 484.503 | 85.571
2021-07-09 06:00 | 2021-07-10 06:00 | 022-1 | MRS Osijek I stream 1 | Kromatografski uzorak | 2021-08-02 13:17 | 0.854 | 0.001 | 93.859 | 4.981 | 0.249 | 0.305 | 0.027 | 0.026 | 0.001 | 0.002 | 0.001 | - | 0.001 | - | - | - | 9.7863 | 35.231 | 10.3272 | 37.178 | 10.8533 | 39.072 | 11.4426 | 41.193 | 12.785 | 46.027 | 13.49 | 48.564 | 14.179 | 51.045 | 14.947 | 53.809 | 0.718 | 0.7577 | 0.5859 | 0.5861 | 16.939 | 490.863 | 84.183
2021-07-10 06:00 | 2021-07-11 06:00 | 022-1 | MRS Osijek I stream 1 | Kromatografski uzorak | 2021-08-02 13:17 | 1.942 | 0.13 | 94.059 | 3.159 | 0.543 | 0.71 | 0.068 | 0.07 | 0.009 | 0.012 | 0.001 | - | 0.007 | - | - | - | 9.6062 | 34.582 | 10.137 | 36.493 | 10.6559 | 38.361 | 11.2344 | 40.444 | 12.534 | 45.122 | 13.225 | 47.608 | 13.903 | 50.052 | 14.656 | 52.762 | 0.72 | 0.7597 | 0.5874 | 0.5876 | 16.983 | 489.564 | 85.846
2021-07-11 06:00 | 2021-07-12 06:00 | 022-1 | MRS Osijek I stream 1 | Kromatografski uzorak | 2021-08-02 13:17 | 3.116 | 0.064 | 92.823 | 3.565 | 0.349 | 0.432 | 0.033 | 0.036 | 0.004 | 0.006 | 0 | - | 0.003 | - | - | - | 9.4826 | 34.137 | 10.0066 | 36.024 | 10.5193 | 37.869 | 11.0903 | 39.925 | 12.342 | 44.43 | 13.022 | 46.878 | 13.691 | 49.287 | 14.432 | 51.955 | 0.723 | 0.7635 | 0.5904 | 0.5905 | 17.07 | 487.097 | 86.205
2021-07-12 06:00 | 2021-07-13 06:00 | 022-1 | MRS Osijek I stream 1 | Kromatografski uzorak | 2021-08-02 13:17 | 3.74 | 0.024 | 91.801 | 4.147 | 0.251 | 0.288 | 0.015 | 0.016 | 0.002 | 0.003 | 0 | - | 0.002 | - | - | - | 9.5019 | 34.207 | 10.0269 | 36.097 | 10.5399 | 37.944 | 11.1121 | 40.003 | 12.353 | 44.47 | 13.033 | 46.92 | 13.702 | 49.327 | 14.444 | 51.998 | 0.725 | 0.7653 | 0.5917 | 0.5919 | 17.091 | 486.507 | 85.643
2021-07-13 06:00 | 2021-07-14 06:00 | 022-1 | MRS Osijek I stream 1 | Kromatografski uzorak | 2021-08-02 13:17 | 3.018 | 0.046 | 92.584 | 3.967 | 0.316 | 0.385 | 0.028 | 0.03 | 0.003 | 0.005 | 0 | - | 0.003 | - | - | - | 9.5156 | 34.256 | 10.0414 | 36.149 | 10.5553 | 37.999 | 11.1282 | 40.062 | 12.38 | 44.569 | 13.063 | 47.025 | 13.733 | 49.438 | 14.476 | 52.115 | 0.724 | 0.764 | 0.5908 | 0.5909 | 17.093 | 486.417 | 85.621
2021-07-14 06:00 | 2021-07-15 06:00 | 022-1 | MRS Osijek I stream 1 | Kromatografski uzorak | 2021-08-02 13:17 | 2.819 | 0.078 | 93.126 | 3.483 | 0.391 | 0.494 | 0.04 | 0.044 | 0.006 | 0.008 | 0.001 | - | 0.005 | - | - | - | 9.4997 | 34.199 | 10.0246 | 36.088 | 10.5376 | 37.935 | 11.1096 | 39.995 | 12.355 | 44.477 | 13.036 | 46.929 | 13.705 | 49.337 | 14.447 | 52.008 | 0.724 | 0.7646 | 0.5912 | 0.5914 | 17.048 | 487.723 | 86.089
2021-07-15 06:00 | 2021-07-16 06:00 | 022-1 | MRS Osijek I stream 1 | Kromatografski uzorak | 2021-08-02 13:17 | 3.063 | 0.062 | 92.64 | 3.799 | 0.353 | 0.436 | 0.033 | 0.035 | 0.004 | 0.006 | 0 | - | 0.004 | - | - | - | 9.5327 | 34.318 | 10.0594 | 36.214 | 10.5739 | 38.066 | 11.1479 | 40.132 | 12.403 | 44.649 | 13.086 | 47.11 | 13.757 | 49.526 | 14.502 | 52.208 | 0.724 | 0.764 | 0.5908 | 0.5909 | 17.097 | 486.326 | 85.684
2021-07-16 06:00 | 2021-07-17 06:00 | 022-1 | MRS Osijek I stream 1 | Kromatografski uzorak | 2021-08-02 13:17 | 3.093 | 0.039 | 92.563 | 3.95 | 0.294 | 0.355 | 0.025 | 0.026 | 0.003 | 0.004 | 0 | - | 0.003 | - | - | - | 9.497 | 34.189 | 10.0217 | 36.078 | 10.5346 | 37.925 | 11.1065 | 39.983 | 12.351 | 44.465 | 13.032 | 46.916 | 13.701 | 49.323 | 14.443 | 51.994 | 0.724 | 0.7646 | 0.5912 | 0.5914 | 17.088 | 486.56 | 85.79
2021-07-17 06:00 | 2021-07-18 06:00 | 022-1 | MRS Osijek I stream 1 | Kromatografski uzorak | 2021-08-02 13:17 | 3.267 | 0.054 | 92.619 | 3.664 | 0.323 | 0.396 | 0.029 | 0.031 | 0.004 | 0.006 | 0 | - | 0.004 | - | - | - | 9.4569 | 34.045 | 9.9794 | 35.926 | 10.4905 | 37.766 | 11.0599 | 39.816 | 12.291 | 44.247 | 12.968 | 46.686 | 13.634 | 49.083 | 14.372 | 51.741 | 0.725 | 0.7656 | 0.592 | 0.5922 | 17.087 | 486.593 | 86.17
2021-07-18 06:00 | 2021-07-19 06:00 | 022-1 | MRS Osijek I stream 1 | Kromatografski uzorak | 2021-08-02 13:17 | 3.828 | 0.022 | 91.876 | 4.006 | 0.235 | 0.268 | 0.013 | 0.014 | 0.002 | 0.003 | 0 | - | 0.002 | - | - | - | 9.429 | 33.944 | 9.9499 | 35.82 | 10.4594 | 37.654 | 11.0272 | 39.698 | 12.243 | 44.074 | 12.918 | 46.503 | 13.581 | 48.891 | 14.316 | 51.538 | 0.727 | 0.7671 | 0.5932 | 0.5933 | 17.151 | 484.795 | 86.102
2021-07-19 06:00 | 2021-07-20 06:00 | 022-1 | MRS Osijek I stream 1 | Kromatografski uzorak | 2021-08-02 13:17 | 3.406 | 0.048 | 92.311 | 3.859 | 0.312 | 0.376 | 0.025 | 0.027 | 0.004 | 0.005 | 0 | - | 0.003 | - | - | - | 9.4764 | 34.115 | 10.0001 | 36 | 10.5119 | 37.843 | 11.0826 | 39.897 | 12.317 | 44.342 | 12.996 | 46.786 | 13.663 | 49.187 | 14.403 | 51.85 | 0.725 | 0.7655 | 0.5919 | 0.5921 | 17.122 | 485.595 | 85.841
2021-07-20 06:00 | 2021-07-21 06:00 | 022-1 | MRS Osijek I stream 1 | Kromatografski uzorak | 2021-08-02 13:17 | 3.183 | 0.061 | 92.613 | 3.711 | 0.351 | 0.432 | 0.032 | 0.034 | 0.004 | 0.006 | 0 | - | 0.004 | - | - | - | 9.5022 | 34.208 | 10.0273 | 36.098 | 10.5405 | 37.946 | 11.1127 | 40.006 | 12.359 | 44.493 | 13.04 | 46.946 | 13.71 | 49.355 | 14.452 | 52.027 | 0.724 | 0.7645 | 0.5911 | 0.5913 | 17.097 | 486.316 | 85.9
2021-07-21 06:00 | 2021-07-22 06:00 | 022-1 | MRS Osijek I stream 1 | Kromatografski uzorak | 2021-08-02 13:17 | 2.805 | 0.09 | 92.957 | 3.596 | 0.436 | 0.552 | 0.046 | 0.049 | 0.006 | 0.009 | 0 | - | 0.006 | - | - | - | 9.5187 | 34.267 | 10.0446 | 36.161 | 10.5584 | 38.01 | 11.1316 | 40.074 | 12.378 | 44.562 | 13.061 | 47.018 | 13.731 | 49.43 | 14.474 | 52.106 | 0.725 | 0.7648 | 0.5913 | 0.5915 | 17.084 | 486.694 | 85.569
2021-07-22 06:00 | 2021-07-23 06:00 | 022-1 | MRS Osijek I stream 1 | Kromatografski uzorak | 2021-08-02 13:17 | 3.338 | 0.054 | 92.397 | 3.807 | 0.333 | 0.404 | 0.028 | 0.03 | 0.004 | 0.005 | 0 | - | 0.003 | - | - | - | 9.4853 | 34.147 | 10.0094 | 36.034 | 10.5216 | 37.878 | 11.0928 | 39.934 | 12.328 | 44.382 | 13.008 | 46.828 | 13.675 | 49.231 | 14.416 | 51.897 | 0.725 | 0.7656 | 0.592 | 0.5921 | 17.118 | 485.724 | 85.806
2021-07-23 06:00 | 2021-07-24 06:00 | 022-1 | MRS Osijek I stream 1 | Kromatografski uzorak | 2021-08-02 13:17 | 2.659 | 0.101 | 93.1 | 3.563 | 0.453 | 0.578 | 0.05 | 0.053 | 0.007 | 0.009 | 0.001 | - | 0.006 | - | - | - | 9.5372 | 34.334 | 10.0642 | 36.231 | 10.579 | 38.084 | 11.1533 | 40.152 | 12.407 | 44.665 | 13.091 | 47.126 | 13.762 | 49.543 | 14.507 | 52.226 | 0.724 | 0.7642 | 0.5909 | 0.5911 | 17.074 | 486.982 | 85.522
2021-07-24 06:00 | 2021-07-25 06:00 | 022-1 | MRS Osijek I stream 1 | Kromatografski uzorak | 2021-08-02 13:17 | 3.144 | 0.07 | 92.534 | 3.79 | 0.374 | 0.462 | 0.035 | 0.037 | 0.005 | 0.007 | 0 | - | 0.004 | - | - | - | 9.5349 | 34.325 | 10.0617 | 36.222 | 10.5763 | 38.075 | 11.1504 | 40.142 | 12.402 | 44.646 | 13.085 | 47.106 | 13.756 | 49.522 | 14.501 | 52.203 | 0.724 | 0.7645 | 0.5911 | 0.5913 | 17.116 | 485.783 | 85.574
2021-07-25 06:00 | 2021-07-26 06:00 | 022-1 | MRS Osijek I stream 1 | Kromatografski uzorak | 2021-08-02 13:17 | 1.974 | 0.147 | 93.823 | 3.297 | 0.577 | 0.759 | 0.073 | 0.076 | 0.01 | 0.014 | 0.001 | - | 0.009 | - | - | - | 9.5951 | 34.543 | 10.1254 | 36.451 | 10.6429 | 38.315 | 11.2207 | 40.395 | 12.495 | 44.983 | 13.184 | 47.463 | 13.86 | 49.896 | 14.61 | 52.597 | 0.723 | 0.7626 | 0.5897 | 0.5898 | 17.028 | 488.284 | 85.306
2021-07-26 06:00 | 2021-07-27 06:00 | 022-1 | MRS Osijek I stream 1 | Kromatografski uzorak | 2021-08-02 13:17 | 3.671 | 0.035 | 91.954 | 4.015 | 0.277 | 0.325 | 0.019 | 0.02 | 0.003 | 0.004 | 0 | - | 0.002 | - | - | - | 9.4463 | 34.007 | 9.9683 | 35.886 | 10.4784 | 37.722 | 11.0472 | 39.77 | 12.263 | 44.148 | 12.939 | 46.581 | 13.603 | 48.971 | 14.34 | 51.623 | 0.727 | 0.7674 | 0.5933 | 0.5935 | 17.155 | 484.664 | 85.772
2021-07-27 06:00 | 2021-07-28 06:00 | 022-1 | MRS Osijek I stream 1 | Kromatografski uzorak | 2021-08-02 13:17 | 3.502 | 0.048 | 92.105 | 3.965 | 0.317 | 0.379 | 0.025 | 0.027 | 0.003 | 0.005 | 0 | - | 0.003 | - | - | - | 9.4689 | 34.088 | 9.9921 | 35.971 | 10.5033 | 37.812 | 11.0734 | 39.864 | 12.297 | 44.268 | 12.975 | 46.708 | 13.64 | 49.104 | 14.379 | 51.763 | 0.727 | 0.7668 | 0.5929 | 0.5931 | 17.149 | 484.832 | 85.605
2021-07-28 06:00 | 2021-07-29 06:00 | 022-1 | MRS Osijek I stream 1 | Kromatografski uzorak | 2021-08-02 13:17 | 3.256 | 0.066 | 92.423 | 3.811 | 0.363 | 0.445 | 0.032 | 0.035 | 0.005 | 0.006 | 0 | - | 0.004 | - | - | - | 9.5015 | 34.205 | 10.0265 | 36.095 | 10.5394 | 37.942 | 11.1116 | 40.002 | 12.35 | 44.459 | 13.03 | 46.909 | 13.699 | 49.315 | 14.44 | 51.986 | 0.725 | 0.7655 | 0.5919 | 0.5921 | 17.125 | 485.519 | 85.605
2021-07-29 06:00 | 2021-07-30 06:00 | 022-1 | MRS Osijek I stream 1 | Kromatografski uzorak | 2021-08-02 13:17 | 3.221 | 0.068 | 92.421 | 3.839 | 0.367 | 0.451 | 0.033 | 0.036 | 0.005 | 0.006 | 0 | - | 0.004 | - | - | - | 9.5004 | 34.201 | 10.0254 | 36.091 | 10.5381 | 37.937 | 11.1102 | 39.997 | 12.345 | 44.443 | 13.026 | 46.893 | 13.694 | 49.298 | 14.435 | 51.967 | 0.726 | 0.7659 | 0.5922 | 0.5924 | 17.128 | 485.45 | 85.544
2021-07-30 06:00 | 2021-07-31 06:00 | 022-1 | MRS Osijek I stream 1 | Kromatografski uzorak | 2021-08-02 13:17 | 3.087 | 0.075 | 92.672 | 3.691 | 0.384 | 0.476 | 0.036 | 0.039 | 0.005 | 0.007 | 0 | - | 0.004 | - | - | - | 9.4847 | 34.145 | 10.0087 | 36.031 | 10.5209 | 37.875 | 11.092 | 39.931 | 12.327 | 44.376 | 13.006 | 46.822 | 13.673 | 49.225 | 14.414 | 51.89 | 0.726 | 0.7657 | 0.592 | 0.5922 | 17.101 | 486.2 | 85.731
2021-07-31 06:00 | 2021-08-01 06:00 | 022-1 | MRS Osijek I stream 1 | Kromatografski uzorak | 2021-08-02 13:17 | 3.103 | 0.071 | 92.555 | 3.806 | 0.377 | 0.465 | 0.034 | 0.037 | 0.005 | 0.007 | 0 | - | 0.004 | - | - | - | 9.4805 | 34.13 | 10.0044 | 36.016 | 10.5162 | 37.858 | 11.0871 | 39.913 | 12.316 | 44.336 | 12.994 | 46.78 | 13.661 | 49.18 | 14.401 | 51.843 | 0.726 | 0.7664 | 0.5926 | 0.5928 | 17.114 | 485.833 | 85.537
2021-07-01 06:00 | 2021-07-02 06:00 | 012-1 | MRS Požega stream 1 | Kromatografski uzorak | 2021-08-02 13:17 | 0.033 | 0 | 94.125 | 5.496 | 0.273 | 0.346 | 0.036 | 0.035 | 0 | 0.002 | 0 | - | 0 | - | - | - | 9.9095 | 35.674 | 10.4572 | 37.646 | 10.9883 | 39.558 | 11.585 | 41.706 | 12.951 | 46.623 | 13.665 | 49.193 | 14.361 | 51.699 | 15.138 | 54.498 | 0.717 | 0.7572 | 0.5855 | 0.5856 | 16.926 | 491.238 | 83.087
2021-07-02 06:00 | 2021-07-03 06:00 | 012-1 | MRS Požega stream 1 | Kromatografski uzorak | 2021-08-02 13:17 | 0.033 | 0 | 94.137 | 5.485 | 0.272 | 0.345 | 0.035 | 0.034 | 0 | 0.002 | 0 | - | 0 | - | - | - | 9.9083 | 35.67 | 10.4559 | 37.641 | 10.9871 | 39.553 | 11.5837 | 41.701 | 12.95 | 46.62 | 13.664 | 49.19 | 14.36 | 51.696 | 15.138 | 54.496 | 0.717 | 0.7571 | 0.5854 | 0.5856 | 16.924 | 491.299 | 83.118
2021-07-03 06:00 | 2021-07-04 06:00 | 012-1 | MRS Požega stream 1 | Kromatografski uzorak | 2021-08-02 13:17 | 0.044 | 0 | 94.27 | 5.35 | 0.265 | 0.336 | 0.036 | 0.034 | 0 | 0.002 | 0 | - | 0 | - | - | - | 9.8959 | 35.625 | 10.4429 | 37.594 | 10.9738 | 39.506 | 11.5697 | 41.651 | 12.942 | 46.59 | 13.655 | 49.158 | 14.351 | 51.664 | 15.128 | 54.462 | 0.717 | 0.7562 | 0.5847 | 0.5849 | 16.903 | 491.882 | 83.405
2021-07-04 06:00 | 2021-07-05 06:00 | 012-1 | MRS Požega stream 1 | Kromatografski uzorak | 2021-08-02 13:17 | 0.057 | 0.001 | 94.367 | 5.248 | 0.258 | 0.327 | 0.035 | 0.033 | 0 | 0.002 | 0 | - | 0 | - | - | - | 9.8857 | 35.588 | 10.4321 | 37.555 | 10.9627 | 39.466 | 11.558 | 41.609 | 12.934 | 46.563 | 13.647 | 49.129 | 14.343 | 51.636 | 15.12 | 54.432 | 0.716 | 0.7555 | 0.5842 | 0.5843 | 16.888 | 492.329 | 83.638
2021-07-05 06:00 | 2021-07-06 06:00 | 012-1 | MRS Požega stream 1 | Kromatografski uzorak | 2021-08-02 13:17 | 0.067 | 0.003 | 94.558 | 5.033 | 0.261 | 0.338 | 0.04 | 0.034 | 0 | 0.002 | 0 | - | 0 | - | - | - | 9.8706 | 35.534 | 10.4162 | 37.498 | 10.9466 | 39.408 | 11.5409 | 41.547 | 12.924 | 46.525 | 13.636 | 49.09 | 14.332 | 51.597 | 15.109 | 54.391 | 0.715 | 0.7544 | 0.5833 | 0.5835 | 16.864 | 493.033 | 83.979
2021-07-06 06:00 | 2021-07-07 06:00 | 012-1 | MRS Požega stream 1 | Kromatografski uzorak | 2021-08-02 13:17 | 0.654 | 0.2 | 95.674 | 2.467 | 0.742 | 1.005 | 0.109 | 0.108 | 0.014 | 0.019 | 0 | - | 0.013 | - | - | - | 9.7223 | 35 | 10.2596 | 36.935 | 10.7848 | 38.825 | 11.3704 | 40.933 | 12.735 | 45.845 | 13.437 | 48.371 | 14.126 | 50.855 | 14.891 | 53.609 | 0.714 | 0.7538 | 0.5829 | 0.583 | 16.852 | 493.398 | 86.091
2021-07-07 06:00 | 2021-07-08 06:00 | 012-1 | MRS Požega stream 1 | Kromatografski uzorak | 2021-08-02 13:17 | 0.653 | 0.201 | 95.669 | 2.471 | 0.743 | 1.006 | 0.109 | 0.109 | 0.014 | 0.019 | 0 | - | 0.013 | - | - | - | 9.7229 | 35.003 | 10.2602 | 36.937 | 10.7855 | 38.828 | 11.3711 | 40.936 | 12.735 | 45.846 | 13.437 | 48.373 | 14.127 | 50.856 | 14.892 | 53.61 | 0.714 | 0.7539 | 0.5829 | 0.5831 | 16.853 | 493.365 | 86.075
2021-07-08 06:00 | 2021-07-09 06:00 | 012-1 | MRS Požega stream 1 | Kromatografski uzorak | 2021-08-02 13:17 | 0.653 | 0.202 | 95.655 | 2.482 | 0.744 | 1.008 | 0.109 | 0.109 | 0.014 | 0.02 | 0 | - | 0.013 | - | - | - | 9.7241 | 35.007 | 10.2614 | 36.941 | 10.7867 | 38.832 | 11.3723 | 40.94 | 12.735 | 45.848 | 13.437 | 48.375 | 14.127 | 50.858 | 14.892 | 53.612 | 0.714 | 0.754 | 0.583 | 0.5832 | 16.855 | 493.29 | 86.038
2021-07-09 06:00 | 2021-07-10 06:00 | 012-1 | MRS Požega stream 1 | Kromatografski uzorak | 2021-08-02 13:17 | 0.652 | 0.203 | 95.644 | 2.492 | 0.746 | 1.009 | 0.109 | 0.109 | 0.014 | 0.02 | 0 | - | 0.013 | - | - | - | 9.7249 | 35.01 | 10.2624 | 36.945 | 10.7877 | 38.836 | 11.3734 | 40.944 | 12.736 | 45.849 | 13.438 | 48.376 | 14.128 | 50.86 | 14.893 | 53.614 | 0.714 | 0.7541 | 0.5831 | 0.5832 | 16.857 | 493.236 | 86.012
2021-07-10 06:00 | 2021-07-11 06:00 | 012-1 | MRS Požega stream 1 | Kromatografski uzorak | 2021-08-02 13:17 | 0.651 | 0.202 | 95.622 | 2.512 | 0.747 | 1.013 | 0.109 | 0.109 | 0.014 | 0.02 | 0 | - | 0.013 | - | - | - | 9.7273 | 35.018 | 10.2648 | 36.953 | 10.7902 | 38.845 | 11.376 | 40.954 | 12.738 | 45.855 | 13.44 | 48.383 | 14.129 | 50.866 | 14.894 | 53.62 | 0.715 | 0.7542 | 0.5832 | 0.5834 | 16.861 | 493.125 | 85.947
2021-07-11 06:00 | 2021-07-12 06:00 | 012-1 | MRS Požega stream 1 | Kromatografski uzorak | 2021-08-02 13:17 | 0.65 | 0.202 | 95.619 | 2.516 | 0.749 | 1.012 | 0.108 | 0.109 | 0.014 | 0.019 | 0 | - | 0.013 | - | - | - | 9.7274 | 35.019 | 10.265 | 36.954 | 10.7903 | 38.845 | 11.3762 | 40.954 | 12.738 | 45.856 | 13.44 | 48.383 | 14.13 | 50.866 | 14.895 | 53.621 | 0.715 | 0.7542 | 0.5832 | 0.5834 | 16.861 | 493.121 | 85.944
2021-07-12 06:00 | 2021-07-13 06:00 | 012-1 | MRS Požega stream 1 | Kromatografski uzorak | 2021-08-02 13:17 | 0.65 | 0.203 | 95.603 | 2.527 | 0.751 | 1.018 | 0.11 | 0.109 | 0.014 | 0.02 | 0 | - | 0.013 | - | - | - | 9.7318 | 35.035 | 10.2697 | 36.971 | 10.795 | 38.862 | 11.3811 | 40.972 | 12.739 | 45.861 | 13.441 | 48.389 | 14.131 | 50.872 | 14.896 | 53.626 | 0.715 | 0.7547 | 0.5836 | 0.5837 | 16.869 | 492.899 | 85.843
2021-07-13 06:00 | 2021-07-14 06:00 | 012-1 | MRS Požega stream 1 | Kromatografski uzorak | 2021-08-02 13:17 | 0.65 | 0.206 | 95.616 | 2.514 | 0.748 | 1.014 | 0.11 | 0.11 | 0.014 | 0.019 | 0 | - | 0.013 | - | - | - | 9.7264 | 35.015 | 10.2639 | 36.95 | 10.7892 | 38.841 | 11.375 | 40.95 | 12.737 | 45.852 | 13.439 | 48.379 | 14.128 | 50.862 | 14.893 | 53.616 | 0.715 | 0.7542 | 0.5832 | 0.5833 | 16.862 | 493.086 | 85.948
2021-07-14 06:00 | 2021-07-15 06:00 | 012-1 | MRS Požega stream 1 | Kromatografski uzorak | 2021-08-02 13:17 | 0.639 | 0.231 | 95.334 | 2.693 | 0.812 | 1.103 | 0.12 | 0.119 | 0.015 | 0.021 | 0 | - | 0.015 | - | - | - | 9.7564 | 35.123 | 10.2956 | 37.064 | 10.8213 | 38.957 | 11.4089 | 41.072 | 12.751 | 45.903 | 13.454 | 48.433 | 14.143 | 50.913 | 14.908 | 53.67 | 0.717 | 0.7572 | 0.5855 | 0.5856 | 16.923 | 491.326 | 85.137
2021-07-15 06:00 | 2021-07-16 06:00 | 012-1 | MRS Požega stream 1 | Kromatografski uzorak | 2021-08-02 13:17 | 0.636 | 0.236 | 95.264 | 2.739 | 0.828 | 1.125 | 0.122 | 0.122 | 0.016 | 0.022 | 0 | - | 0.015 | - | - | - | 9.7609 | 35.139 | 10.3004 | 37.081 | 10.8261 | 38.974 | 11.414 | 41.09 | 12.753 | 45.911 | 13.456 | 48.442 | 14.145 | 50.922 | 14.911 | 53.679 | 0.718 | 0.7576 | 0.5858 | 0.586 | 16.938 | 490.888 | 84.931
2021-07-16 06:00 | 2021-07-17 06:00 | 012-1 | MRS Požega stream 1 | Kromatografski uzorak | 2021-08-02 13:17 | 0.642 | 0.235 | 95.28 | 2.724 | 0.823 | 1.118 | 0.122 | 0.121 | 0.016 | 0.022 | 0 | - | 0.015 | - | - | - | 9.759 | 35.132 | 10.2983 | 37.074 | 10.824 | 38.966 | 11.4117 | 41.082 | 12.751 | 45.905 | 13.454 | 48.435 | 14.143 | 50.915 | 14.909 | 53.672 | 0.718 | 0.7575 | 0.5857 | 0.5859 | 16.934 | 491.002 | 84.997
2021-07-17 06:00 | 2021-07-18 06:00 | 012-1 | MRS Požega stream 1 | Kromatografski uzorak | 2021-08-02 13:17 | 0.638 | 0.238 | 95.276 | 2.736 | 0.821 | 1.112 | 0.12 | 0.12 | 0.015 | 0.022 | 0 | - | 0.014 | - | - | - | 9.7591 | 35.133 | 10.2985 | 37.075 | 10.8242 | 38.967 | 11.412 | 41.083 | 12.752 | 45.906 | 13.454 | 48.436 | 14.143 | 50.916 | 14.909 | 53.673 | 0.718 | 0.7575 | 0.5857 | 0.5859 | 16.933 | 491.023 | 85.012
2021-07-18 06:00 | 2021-07-19 06:00 | 012-1 | MRS Požega stream 1 | Kromatografski uzorak | 2021-08-02 13:17 | 0.63 | 0.237 | 95.261 | 2.757 | 0.823 | 1.115 | 0.12 | 0.12 | 0.015 | 0.022 | 0 | - | 0.015 | - | - | - | 9.7615 | 35.141 | 10.301 | 37.084 | 10.8268 | 38.977 | 11.4147 | 41.093 | 12.754 | 45.914 | 13.457 | 48.445 | 14.146 | 50.925 | 14.912 | 53.682 | 0.718 | 0.7576 | 0.5858 | 0.586 | 16.936 | 490.937 | 84.95
2021-07-19 06:00 | 2021-07-20 06:00 | 012-1 | MRS Požega stream 1 | Kromatografski uzorak | 2021-08-02 13:17 | 0.628 | 0.238 | 95.261 | 2.758 | 0.823 | 1.115 | 0.12 | 0.121 | 0.015 | 0.022 | 0 | - | 0.015 | - | - | - | 9.7618 | 35.142 | 10.3013 | 37.085 | 10.8271 | 38.978 | 11.415 | 41.094 | 12.754 | 45.915 | 13.457 | 48.446 | 14.146 | 50.926 | 14.912 | 53.684 | 0.718 | 0.7576 | 0.5858 | 0.586 | 16.936 | 490.939 | 84.95
2021-07-20 06:00 | 2021-07-21 06:00 | 012-1 | MRS Požega stream 1 | Kromatografski uzorak | 2021-08-02 13:17 | 0.624 | 0.237 | 95.269 | 2.754 | 0.823 | 1.116 | 0.12 | 0.121 | 0.015 | 0.022 | 0 | - | 0.015 | - | - | - | 9.7624 | 35.144 | 10.3019 | 37.087 | 10.8277 | 38.98 | 11.4157 | 41.096 | 12.755 | 45.918 | 13.458 | 48.449 | 14.147 | 50.929 | 14.913 | 53.687 | 0.718 | 0.7576 | 0.5858 | 0.586 | 16.935 | 490.959 | 84.952
2021-07-21 06:00 | 2021-07-22 06:00 | 012-1 | MRS Požega stream 1 | Kromatografski uzorak | 2021-08-02 13:17 | 0.624 | 0.241 | 95.242 | 2.771 | 0.827 | 1.121 | 0.121 | 0.121 | 0.015 | 0.022 | 0 | - | 0.015 | - | - | - | 9.764 | 35.15 | 10.3036 | 37.093 | 10.8295 | 38.986 | 11.4175 | 41.103 | 12.755 | 45.919 | 13.458 | 48.45 | 14.147 | 50.93 | 14.913 | 53.688 | 0.718 | 0.7578 | 0.586 | 0.5861 | 16.94 | 490.807 | 84.891
2021-07-22 06:00 | 2021-07-23 06:00 | 012-1 | MRS Požega stream 1 | Kromatografski uzorak | 2021-08-02 13:17 | 0.626 | 0.241 | 95.241 | 2.775 | 0.825 | 1.117 | 0.12 | 0.121 | 0.015 | 0.022 | 0 | - | 0.015 | - | - | - | 9.7625 | 35.145 | 10.3021 | 37.088 | 10.8279 | 38.98 | 11.4159 | 41.097 | 12.754 | 45.916 | 13.457 | 48.447 | 14.146 | 50.926 | 14.912 | 53.684 | 0.718 | 0.7577 | 0.5859 | 0.586 | 16.94 | 490.828 | 84.906
2021-07-23 06:00 | 2021-07-24 06:00 | 012-1 | MRS Požega stream 1 | Kromatografski uzorak | 2021-08-02 13:17 | 0.628 | 0.238 | 95.271 | 2.758 | 0.817 | 1.106 | 0.119 | 0.119 | 0.015 | 0.021 | 0 | - | 0.014 | - | - | - | 9.7603 | 35.137 | 10.2998 | 37.079 | 10.8255 | 38.972 | 11.4134 | 41.088 | 12.753 | 45.912 | 13.456 | 48.443 | 14.145 | 50.923 | 14.911 | 53.68 | 0.718 | 0.7575 | 0.5857 | 0.5859 | 16.933 | 491.027 | 84.993
2021-07-24 06:00 | 2021-07-25 06:00 | 012-1 | MRS Požega stream 1 | Kromatografski uzorak | 2021-08-02 13:17 | 0.634 | 0.234 | 95.349 | 2.7 | 0.8 | 1.083 | 0.116 | 0.117 | 0.015 | 0.021 | 0 | - | 0.014 | - | - | - | 9.7509 | 35.103 | 10.2898 | 37.043 | 10.8154 | 38.935 | 11.4026 | 41.049 | 12.748 | 45.892 | 13.45 | 48.421 | 14.139 | 50.902 | 14.905 | 53.658 | 0.717 | 0.7567 | 0.5851 | 0.5852 | 16.917 | 491.491 | 85.224
2021-07-25 06:00 | 2021-07-26 06:00 | 012-1 | MRS Požega stream 1 | Kromatografski uzorak | 2021-08-02 13:17 | 0.631 | 0.231 | 95.391 | 2.674 | 0.793 | 1.074 | 0.116 | 0.116 | 0.014 | 0.02 | 0 | - | 0.014 | - | - | - | 9.7483 | 35.094 | 10.2871 | 37.033 | 10.8127 | 38.926 | 11.3998 | 41.039 | 12.747 | 45.89 | 13.45 | 48.419 | 14.139 | 50.9 | 14.905 | 53.656 | 0.717 | 0.7564 | 0.5848 | 0.585 | 16.909 | 491.72 | 85.328
2021-07-26 06:00 | 2021-07-27 06:00 | 012-1 | MRS Požega stream 1 | Kromatografski uzorak | 2021-08-02 13:17 | 0.631 | 0.23 | 95.427 | 2.648 | 0.786 | 1.065 | 0.115 | 0.115 | 0.014 | 0.021 | 0 | - | 0.014 | - | - | - | 9.7451 | 35.082 | 10.2837 | 37.021 | 10.8092 | 38.913 | 11.3961 | 41.026 | 12.745 | 45.883 | 13.448 | 48.412 | 14.137 | 50.894 | 14.903 | 53.65 | 0.716 | 0.7561 | 0.5846 | 0.5848 | 16.902 | 491.917 | 85.422
2021-07-27 06:00 | 2021-07-28 06:00 | 012-1 | MRS Požega stream 1 | Kromatografski uzorak | 2021-08-02 13:17 | 0.629 | 0.231 | 95.434 | 2.637 | 0.786 | 1.069 | 0.116 | 0.116 | 0.015 | 0.021 | 0 | - | 0.015 | - | - | - | 9.7458 | 35.085 | 10.2844 | 37.024 | 10.81 | 38.916 | 11.3969 | 41.029 | 12.746 | 45.885 | 13.448 | 48.414 | 14.138 | 50.895 | 14.903 | 53.651 | 0.716 | 0.7561 | 0.5847 | 0.5848 | 16.903 | 491.897 | 85.414
2021-07-28 06:00 | 2021-07-29 06:00 | 012-1 | MRS Požega stream 1 | Kromatografski uzorak | 2021-08-02 13:17 | 0.631 | 0.233 | 95.432 | 2.626 | 0.79 | 1.078 | 0.118 | 0.117 | 0.016 | 0.022 | 0 | - | 0.016 | - | - | - | 9.7464 | 35.087 | 10.2851 | 37.026 | 10.8107 | 38.918 | 11.3976 | 41.032 | 12.746 | 45.884 | 13.448 | 48.413 | 14.137 | 50.894 | 14.903 | 53.65 | 0.717 | 0.7563 | 0.5848 | 0.5849 | 16.906 | 491.807 | 85.375
2021-07-29 06:00 | 2021-07-30 06:00 | 012-1 | MRS Požega stream 1 | Kromatografski uzorak | 2021-08-02 13:17 | 0.635 | 0.228 | 95.52 | 2.566 | 0.77 | 1.051 | 0.115 | 0.114 | 0.015 | 0.021 | 0 | - | 0.016 | - | - | - | 9.7371 | 35.054 | 10.2752 | 36.991 | 10.8007 | 38.882 | 11.3871 | 40.994 | 12.741 | 45.866 | 13.443 | 48.394 | 14.132 | 50.876 | 14.897 | 53.631 | 0.716 | 0.7554 | 0.5841 | 0.5843 | 16.888 | 492.328 | 85.63
2021-07-30 06:00 | 2021-07-31 06:00 | 012-1 | MRS Požega stream 1 | Kromatografski uzorak | 2021-08-02 13:17 | 0.641 | 0.22 | 95.624 | 2.503 | 0.743 | 1.011 | 0.109 | 0.11 | 0.014 | 0.02 | 0 | - | 0.015 | - | - | - | 9.7247 | 35.009 | 10.2621 | 36.944 | 10.7874 | 38.835 | 11.3731 | 40.943 | 12.734 | 45.842 | 13.436 | 48.369 | 14.126 | 50.852 | 14.89 | 53.606 | 0.715 | 0.7543 | 0.5832 | 0.5834 | 16.864 | 493.024 | 85.965
2021-07-31 06:00 | 2021-08-01 06:00 | 012-1 | MRS Požega stream 1 | Kromatografski uzorak | 2021-08-02 13:17 | 0.639 | 0.22 | 95.618 | 2.515 | 0.743 | 1.007 | 0.108 | 0.109 | 0.014 | 0.02 | 0 | - | 0.014 | - | - | - | 9.7267 | 35.016 | 10.2642 | 36.951 | 10.7895 | 38.842 | 11.3753 | 40.951 | 12.735 | 45.847 | 13.437 | 48.374 | 14.127 | 50.857 | 14.892 | 53.611 | 0.715 | 0.7544 | 0.5833 | 0.5835 | 16.864 | 493.042 | 85.97
2021-07-01 06:00 | 2021-07-02 06:00 | 013-1 | MRS Vinkovci stream 1 | Kromatografski uzorak | 2021-08-02 13:17 | 0.031 | 0 | 94.131 | 5.49 | 0.276 | 0.348 | 0.036 | 0.034 | 0 | 0.002 | 0 | - | 0 | - | - | - | 9.9094 | 35.674 | 10.4571 | 37.646 | 10.9882 | 39.558 | 11.5849 | 41.706 | 12.951 | 46.623 | 13.665 | 49.193 | 14.361 | 51.699 | 15.139 | 54.499 | 0.717 | 0.7572 | 0.5855 | 0.5856 | 16.925 | 491.254 | 83.09
2021-07-02 06:00 | 2021-07-03 06:00 | 013-1 | MRS Vinkovci stream 1 | Kromatografski uzorak | 2021-08-02 13:17 | 0.03 | 0 | 94.128 | 5.493 | 0.276 | 0.349 | 0.036 | 0.034 | 0 | 0.002 | 0 | - | 0 | - | - | - | 9.9098 | 35.675 | 10.4575 | 37.647 | 10.9887 | 39.559 | 11.5854 | 41.707 | 12.951 | 46.625 | 13.665 | 49.195 | 14.361 | 51.701 | 15.139 | 54.5 | 0.717 | 0.7572 | 0.5855 | 0.5856 | 16.926 | 491.241 | 83.081
2021-07-03 06:00 | 2021-07-04 06:00 | 013-1 | MRS Vinkovci stream 1 | Kromatografski uzorak | 2021-08-02 13:17 | 0.031 | 0 | 94.122 | 5.498 | 0.276 | 0.349 | 0.036 | 0.034 | 0 | 0.002 | 0 | - | 0 | - | - | - | 9.9103 | 35.677 | 10.458 | 37.649 | 10.9892 | 39.561 | 11.5859 | 41.709 | 12.951 | 46.625 | 13.665 | 49.195 | 14.361 | 51.701 | 15.139 | 54.501 | 0.717 | 0.7572 | 0.5855 | 0.5857 | 16.926 | 491.213 | 83.069
2021-07-04 06:00 | 2021-07-05 06:00 | 013-1 | MRS Vinkovci stream 1 | Kromatografski uzorak | 2021-08-02 13:17 | 0.031 | 0 | 94.124 | 5.496 | 0.276 | 0.349 | 0.036 | 0.034 | 0 | 0.002 | 0 | - | 0 | - | - | - | 9.91 | 35.676 | 10.4578 | 37.648 | 10.9889 | 39.56 | 11.5857 | 41.708 | 12.951 | 46.625 | 13.665 | 49.195 | 14.361 | 51.701 | 15.139 | 54.501 | 0.717 | 0.7572 | 0.5855 | 0.5857 | 16.926 | 491.225 | 83.075
2021-07-05 06:00 | 2021-07-06 06:00 | 013-1 | MRS Vinkovci stream 1 | Kromatografski uzorak | 2021-08-02 13:17 | 0.04 | 0 | 94.206 | 5.41 | 0.272 | 0.344 | 0.036 | 0.034 | 0.001 | 0.002 | 0 | - | 0 | - | - | - | 9.902 | 35.647 | 10.4493 | 37.618 | 10.9803 | 39.529 | 11.5766 | 41.676 | 12.946 | 46.604 | 13.659 | 49.173 | 14.355 | 51.679 | 15.133 | 54.478 | 0.717 | 0.7567 | 0.5851 | 0.5852 | 16.914 | 491.585 | 83.252
2021-07-06 06:00 | 2021-07-07 06:00 | 013-1 | MRS Vinkovci stream 1 | Kromatografski uzorak | 2021-08-02 13:17 | 0.059 | 0.002 | 94.388 | 5.215 | 0.265 | 0.336 | 0.036 | 0.033 | 0 | 0.002 | 0 | - | 0 | - | - | - | 9.8843 | 35.583 | 10.4306 | 37.55 | 10.9612 | 39.46 | 11.5564 | 41.603 | 12.933 | 46.558 | 13.646 | 49.125 | 14.342 | 51.631 | 15.119 | 54.427 | 0.716 | 0.7554 | 0.5841 | 0.5843 | 16.887 | 492.37 | 83.655
2021-07-07 06:00 | 2021-07-08 06:00 | 013-1 | MRS Vinkovci stream 1 | Kromatografski uzorak | 2021-08-02 13:17 | 0.59 | 0.18 | 95.617 | 2.687 | 0.682 | 0.926 | 0.107 | 0.1 | 0.012 | 0.017 | 0 | - | 0.009 | - | - | - | 9.7329 | 35.039 | 10.2708 | 36.975 | 10.7965 | 38.867 | 11.3827 | 40.978 | 12.751 | 45.905 | 13.454 | 48.435 | 14.145 | 50.922 | 14.911 | 53.679 | 0.714 | 0.7535 | 0.5826 | 0.5828 | 16.843 | 493.665 | 86.011
2021-07-08 06:00 | 2021-07-09 06:00 | 013-1 | MRS Vinkovci stream 1 | Kromatografski uzorak | 2021-08-02 13:17 | 0.659 | 0.202 | 95.657 | 2.476 | 0.743 | 1.005 | 0.109 | 0.108 | 0.014 | 0.02 | 0 | - | 0.011 | - | - | - | 9.722 | 34.999 | 10.2592 | 36.933 | 10.7845 | 38.824 | 11.37 | 40.932 | 12.733 | 45.84 | 13.435 | 48.367 | 14.125 | 50.85 | 14.89 | 53.604 | 0.714 | 0.7539 | 0.5829 | 0.5831 | 16.853 | 493.345 | 86.081
2021-07-09 06:00 | 2021-07-10 06:00 | 013-1 | MRS Vinkovci stream 1 | Kromatografski uzorak | 2021-08-02 13:17 | 0.655 | 0.2 | 95.674 | 2.466 | 0.742 | 1.004 | 0.109 | 0.109 | 0.014 | 0.019 | 0 | - | 0.011 | - | - | - | 9.7217 | 34.998 | 10.2589 | 36.932 | 10.7842 | 38.823 | 11.3696 | 40.931 | 12.734 | 45.843 | 13.436 | 48.369 | 14.126 | 50.853 | 14.891 | 53.606 | 0.714 | 0.7538 | 0.5828 | 0.583 | 16.851 | 493.422 | 86.108
2021-07-10 06:00 | 2021-07-11 06:00 | 013-1 | MRS Vinkovci stream 1 | Kromatografski uzorak | 2021-08-02 13:17 | 0.653 | 0.202 | 95.659 | 2.48 | 0.744 | 1.007 | 0.109 | 0.109 | 0.014 | 0.02 | 0 | - | 0.011 | - | - | - | 9.7232 | 35.003 | 10.2605 | 36.938 | 10.7858 | 38.829 | 11.3713 | 40.937 | 12.735 | 45.846 | 13.437 | 48.373 | 14.127 | 50.856 | 14.892 | 53.61 | 0.714 | 0.7539 | 0.5829 | 0.5831 | 16.854 | 493.335 | 86.062
2021-07-11 06:00 | 2021-07-12 06:00 | 013-1 | MRS Vinkovci stream 1 | Kromatografski uzorak | 2021-08-02 13:17 | 0.652 | 0.203 | 95.643 | 2.493 | 0.746 | 1.009 | 0.109 | 0.109 | 0.014 | 0.02 | 0 | - | 0.011 | - | - | - | 9.7247 | 35.009 | 10.2621 | 36.944 | 10.7874 | 38.835 | 11.373 | 40.943 | 12.736 | 45.849 | 13.438 | 48.376 | 14.128 | 50.859 | 14.892 | 53.613 | 0.714 | 0.754 | 0.583 | 0.5832 | 16.857 | 493.249 | 86.02
2021-07-12 06:00 | 2021-07-13 06:00 | 013-1 | MRS Vinkovci stream 1 | Kromatografski uzorak | 2021-08-02 13:17 | 0.651 | 0.203 | 95.619 | 2.513 | 0.749 | 1.014 | 0.11 | 0.109 | 0.014 | 0.02 | 0 | - | 0.012 | - | - | - | 9.7273 | 35.018 | 10.2649 | 36.954 | 10.7902 | 38.845 | 11.3761 | 40.954 | 12.738 | 45.855 | 13.44 | 48.383 | 14.129 | 50.866 | 14.894 | 53.62 | 0.715 | 0.7542 | 0.5832 | 0.5834 | 16.861 | 493.132 | 85.951
2021-07-13 06:00 | 2021-07-14 06:00 | 013-1 | MRS Vinkovci stream 1 | Kromatografski uzorak | 2021-08-02 13:17 | 0.65 | 0.203 | 95.602 | 2.528 | 0.751 | 1.017 | 0.11 | 0.11 | 0.014 | 0.02 | 0 | - | 0.012 | - | - | - | 9.7288 | 35.024 | 10.2664 | 36.959 | 10.7918 | 38.85 | 11.3777 | 40.96 | 12.738 | 45.858 | 13.44 | 48.386 | 14.13 | 50.869 | 14.895 | 53.623 | 0.715 | 0.7544 | 0.5833 | 0.5835 | 16.864 | 493.033 | 85.902
2021-07-14 06:00 | 2021-07-15 06:00 | 013-1 | MRS Vinkovci stream 1 | Kromatografski uzorak | 2021-08-02 13:17 | 0.652 | 0.206 | 95.575 | 2.546 | 0.755 | 1.022 | 0.111 | 0.11 | 0.014 | 0.02 | 0 | - | 0.012 | - | - | - | 9.7316 | 35.034 | 10.2694 | 36.97 | 10.7948 | 38.861 | 11.3809 | 40.971 | 12.739 | 45.86 | 13.441 | 48.388 | 14.131 | 50.87 | 14.896 | 53.625 | 0.715 | 0.7547 | 0.5836 | 0.5837 | 16.869 | 492.884 | 85.843
2021-07-15 06:00 | 2021-07-16 06:00 | 013-1 | MRS Vinkovci stream 1 | Kromatografski uzorak | 2021-08-02 13:17 | 0.653 | 0.214 | 95.51 | 2.588 | 0.766 | 1.036 | 0.112 | 0.112 | 0.014 | 0.02 | 0 | - | 0.012 | - | - | - | 9.7263 | 35.015 | 10.2638 | 36.95 | 10.7891 | 38.841 | 11.3748 | 40.949 | 12.736 | 45.851 | 13.438 | 48.378 | 14.128 | 50.861 | 14.893 | 53.615 | 0.715 | 0.7542 | 0.5832 | 0.5833 | 16.882 | 492.514 | 85.689
2021-07-16 06:00 | 2021-07-17 06:00 | 013-1 | MRS Vinkovci stream 1 | Kromatografski uzorak | 2021-08-02 13:17 | 0.638 | 0.233 | 95.308 | 2.711 | 0.819 | 1.11 | 0.121 | 0.12 | 0.016 | 0.022 | 0 | - | 0.013 | - | - | - | 9.7572 | 35.126 | 10.2964 | 37.067 | 10.8222 | 38.96 | 11.4098 | 41.075 | 12.751 | 45.904 | 13.454 | 48.434 | 14.143 | 50.914 | 14.909 | 53.671 | 0.718 | 0.7573 | 0.5855 | 0.5857 | 16.927 | 491.194 | 85.077
2021-07-17 06:00 | 2021-07-18 06:00 | 013-1 | MRS Vinkovci stream 1 | Kromatografski uzorak | 2021-08-02 13:17 | 0.637 | 0.237 | 95.263 | 2.737 | 0.828 | 1.125 | 0.122 | 0.121 | 0.017 | 0.023 | 0 | - | 0.014 | - | - | - | 9.7616 | 35.142 | 10.3011 | 37.084 | 10.8269 | 38.977 | 11.4147 | 41.093 | 12.753 | 45.911 | 13.456 | 48.442 | 14.145 | 50.921 | 14.911 | 53.679 | 0.718 | 0.7577 | 0.5859 | 0.586 | 16.938 | 490.888 | 84.931
2021-07-18 06:00 | 2021-07-19 06:00 | 013-1 | MRS Vinkovci stream 1 | Kromatografski uzorak | 2021-08-02 13:17 | 0.64 | 0.235 | 95.275 | 2.73 | 0.825 | 1.12 | 0.122 | 0.122 | 0.016 | 0.022 | 0 | - | 0.014 | - | - | - | 9.7596 | 35.135 | 10.299 | 37.076 | 10.8247 | 38.969 | 11.4125 | 41.085 | 12.752 | 45.907 | 13.455 | 48.437 | 14.144 | 50.917 | 14.909 | 53.674 | 0.718 | 0.7575 | 0.5858 | 0.5859 | 16.934 | 490.984 | 84.982
2021-07-19 06:00 | 2021-07-20 06:00 | 013-1 | MRS Vinkovci stream 1 | Kromatografski uzorak | 2021-08-02 13:17 | 0.64 | 0.238 | 95.275 | 2.734 | 0.822 | 1.114 | 0.12 | 0.121 | 0.016 | 0.022 | 0 | - | 0.013 | - | - | - | 9.7583 | 35.13 | 10.2977 | 37.072 | 10.8234 | 38.964 | 11.4111 | 41.08 | 12.751 | 45.903 | 13.454 | 48.433 | 14.142 | 50.913 | 14.908 | 53.67 | 0.718 | 0.7575 | 0.5857 | 0.5859 | 16.933 | 491.017 | 85.012
2021-07-20 06:00 | 2021-07-21 06:00 | 013-1 | MRS Vinkovci stream 1 | Kromatografski uzorak | 2021-08-02 13:17 | 0.631 | 0.238 | 95.257 | 2.759 | 0.824 | 1.115 | 0.12 | 0.121 | 0.016 | 0.022 | 0 | - | 0.013 | - | - | - | 9.7612 | 35.14 | 10.3007 | 37.082 | 10.8265 | 38.975 | 11.4143 | 41.092 | 12.753 | 45.912 | 13.456 | 48.443 | 14.145 | 50.923 | 14.911 | 53.68 | 0.718 | 0.7576 | 0.5858 | 0.586 | 16.936 | 490.934 | 84.957
2021-07-21 06:00 | 2021-07-22 06:00 | 013-1 | MRS Vinkovci stream 1 | Kromatografski uzorak | 2021-08-02 13:17 | 0.628 | 0.237 | 95.261 | 2.759 | 0.823 | 1.114 | 0.12 | 0.121 | 0.016 | 0.022 | 0 | - | 0.013 | - | - | - | 9.7615 | 35.141 | 10.301 | 37.084 | 10.8268 | 38.977 | 11.4147 | 41.093 | 12.754 | 45.915 | 13.457 | 48.446 | 14.146 | 50.926 | 14.912 | 53.683 | 0.718 | 0.7576 | 0.5858 | 0.5859 | 16.935 | 490.958 | 84.959
2021-07-22 06:00 | 2021-07-23 06:00 | 013-1 | MRS Vinkovci stream 1 | Kromatografski uzorak | 2021-08-02 13:17 | 0.625 | 0.238 | 95.265 | 2.756 | 0.823 | 1.116 | 0.121 | 0.121 | 0.016 | 0.022 | 0 | - | 0.013 | - | - | - | 9.7621 | 35.144 | 10.3017 | 37.086 | 10.8275 | 38.979 | 11.4154 | 41.095 | 12.755 | 45.916 | 13.458 | 48.447 | 14.146 | 50.927 | 14.913 | 53.685 | 0.718 | 0.7576 | 0.5858 | 0.586 | 16.935 | 490.957 | 84.955
2021-07-23 06:00 | 2021-07-24 06:00 | 013-1 | MRS Vinkovci stream 1 | Kromatografski uzorak | 2021-08-02 13:17 | 0.625 | 0.241 | 95.242 | 2.771 | 0.827 | 1.121 | 0.121 | 0.122 | 0.016 | 0.022 | 0 | - | 0.013 | - | - | - | 9.7636 | 35.149 | 10.3032 | 37.092 | 10.829 | 38.985 | 11.417 | 41.101 | 12.755 | 45.918 | 13.458 | 48.449 | 14.147 | 50.929 | 14.913 | 53.686 | 0.718 | 0.7578 | 0.586 | 0.5861 | 16.94 | 490.822 | 84.901
2021-07-24 06:00 | 2021-07-25 06:00 | 013-1 | MRS Vinkovci stream 1 | Kromatografski uzorak | 2021-08-02 13:17 | 0.626 | 0.242 | 95.234 | 2.779 | 0.827 | 1.119 | 0.121 | 0.121 | 0.016 | 0.022 | 0 | - | 0.013 | - | - | - | 9.7632 | 35.147 | 10.3028 | 37.09 | 10.8286 | 38.983 | 11.4166 | 41.1 | 12.754 | 45.916 | 13.458 | 48.447 | 14.146 | 50.927 | 14.912 | 53.685 | 0.718 | 0.7578 | 0.5859 | 0.5861 | 16.941 | 490.8 | 84.897
2021-07-25 06:00 | 2021-07-26 06:00 | 013-1 | MRS Vinkovci stream 1 | Kromatografski uzorak | 2021-08-02 13:17 | 0.628 | 0.239 | 95.267 | 2.76 | 0.818 | 1.106 | 0.119 | 0.119 | 0.015 | 0.021 | 0 | - | 0.013 | - | - | - | 9.7598 | 35.135 | 10.2992 | 37.077 | 10.8249 | 38.97 | 11.4127 | 41.086 | 12.753 | 45.91 | 13.456 | 48.441 | 14.145 | 50.921 | 14.911 | 53.678 | 0.718 | 0.7575 | 0.5857 | 0.5858 | 16.933 | 491.032 | 85.002
2021-07-26 06:00 | 2021-07-27 06:00 | 013-1 | MRS Vinkovci stream 1 | Kromatografski uzorak | 2021-08-02 13:17 | 0.636 | 0.234 | 95.359 | 2.693 | 0.798 | 1.078 | 0.116 | 0.116 | 0.015 | 0.021 | 0 | - | 0.013 | - | - | - | 9.7494 | 35.098 | 10.2882 | 37.038 | 10.8138 | 38.93 | 11.401 | 41.044 | 12.747 | 45.888 | 13.449 | 48.417 | 14.138 | 50.898 | 14.904 | 53.654 | 0.717 | 0.7566 | 0.585 | 0.5852 | 16.914 | 491.578 | 85.275
2021-07-27 06:00 | 2021-07-28 06:00 | 013-1 | MRS Vinkovci stream 1 | Kromatografski uzorak | 2021-08-02 13:17 | 0.632 | 0.231 | 95.393 | 2.674 | 0.792 | 1.07 | 0.115 | 0.116 | 0.015 | 0.021 | 0 | - | 0.012 | - | - | - | 9.7472 | 35.09 | 10.2858 | 37.029 | 10.8114 | 38.921 | 11.3985 | 41.034 | 12.746 | 45.887 | 13.449 | 48.416 | 14.138 | 50.897 | 14.904 | 53.654 | 0.717 | 0.7563 | 0.5848 | 0.5849 | 16.907 | 491.772 | 85.354
2021-07-28 06:00 | 2021-07-29 06:00 | 013-1 | MRS Vinkovci stream 1 | Kromatografski uzorak | 2021-08-02 13:17 | 0.631 | 0.23 | 95.427 | 2.648 | 0.786 | 1.063 | 0.115 | 0.115 | 0.015 | 0.021 | 0 | - | 0.013 | - | - | - | 9.7448 | 35.081 | 10.2833 | 37.02 | 10.8089 | 38.912 | 11.3958 | 41.025 | 12.745 | 45.882 | 13.448 | 48.411 | 14.137 | 50.893 | 14.902 | 53.649 | 0.716 | 0.7561 | 0.5846 | 0.5848 | 16.901 | 491.942 | 85.437
2021-07-29 06:00 | 2021-07-30 06:00 | 013-1 | MRS Vinkovci stream 1 | Kromatografski uzorak | 2021-08-02 13:17 | 0.63 | 0.232 | 95.434 | 2.638 | 0.786 | 1.066 | 0.116 | 0.116 | 0.015 | 0.021 | 0 | - | 0.013 | - | - | - | 9.7449 | 35.082 | 10.2834 | 37.02 | 10.809 | 38.912 | 11.3959 | 41.025 | 12.745 | 45.882 | 13.448 | 48.411 | 14.137 | 50.892 | 14.902 | 53.648 | 0.716 | 0.7561 | 0.5846 | 0.5848 | 16.902 | 491.938 | 85.44
2021-07-30 06:00 | 2021-07-31 06:00 | 013-1 | MRS Vinkovci stream 1 | Kromatografski uzorak | 2021-08-02 13:17 | 0.631 | 0.234 | 95.43 | 2.628 | 0.79 | 1.077 | 0.118 | 0.118 | 0.016 | 0.022 | 0 | - | 0.014 | - | - | - | 9.7463 | 35.087 | 10.2849 | 37.026 | 10.8105 | 38.918 | 11.3975 | 41.031 | 12.745 | 45.883 | 13.448 | 48.413 | 14.137 | 50.894 | 14.903 | 53.649 | 0.717 | 0.7563 | 0.5848 | 0.5849 | 16.906 | 491.822 | 85.388
2021-07-31 06:00 | 2021-08-01 06:00 | 013-1 | MRS Vinkovci stream 1 | Kromatografski uzorak | 2021-08-02 13:17 | 0.634 | 0.23 | 95.499 | 2.58 | 0.774 | 1.057 | 0.116 | 0.115 | 0.016 | 0.021 | 0 | - | 0.014 | - | - | - | 9.7382 | 35.057 | 10.2764 | 36.995 | 10.8018 | 38.887 | 11.3883 | 40.998 | 12.741 | 45.867 | 13.443 | 48.396 | 14.133 | 50.877 | 14.898 | 53.632 | 0.716 | 0.7555 | 0.5842 | 0.5844 | 16.892 | 492.219 | 85.582

## Kolovoz 2021
Vrijeme od | Vrijeme do | Oznaka mjesta uzorkovanja | Mjesto uzorkovanja | Vrsta mjesta uzorkovanja | Zadnja izmjena | N2 (mol %) | CO2 (mol %) | C1 (mol %) | C2 (mol %) | C3 (mol %) | C3+ (mol %) | n-C4 (mol %) | i-C4 (mol %) | n-C5 (mol %) | i-C5 (mol %) | neo-C5 (mol %) | C6 (mol %) | C6+ (mol %) | C7 (mol %) | C8 (mol %) | C9+ (mol %) | NCV (kWh/m3) @15/15 | NCV (MJ/m3) @15/15 | NCV (kWh/m3) @25/0 | NCV (MJ/m3) @25/0 | GCV (kWh/m3) @15/15 | GCV (MJ/m3) @15/15 | GCV (kWh/m3) @25/0 | GCV (MJ/m3) @25/0 | Wd(kWh/m3) @15/15 | Wd(Mj/m3) @15/15 | Wd(kWh/m3) @25/0 | Wd(Mj/m3) @25/0 | Wg(kWh/m3) @15/15 | Wg(Mj/m3) @15/15 | Wg(kWh/m3) @25/0 | Wg(Mj/m3) @25/0 | ρ (kg/m3) @15 | ρ (kg/m3) @0 | d@15 | d@0 | M kg/kmol | R J/kgK | MN (metanski broj)
2021-08-01 06:00 | 2021-08-02 06:00 | 024-1 | MRČ Donji Miholjac - MRČ Budrovac (stream 1) | Kromatografski uzorak | 2021-09-01 10:06 | 4.271 | 0 | 91.329 | 4.192 | 0.201 | 0.208 | 0.002 | 0.004 | 0 | 0.001 | 0 | 0 | - | 0 | 0 | 0 | 9.3862 | 33.79 | 9.9046 | 35.657 | 10.4117 | 37.482 | 10.9769 | 39.517 | 12.169 | 43.809 | 12.84 | 46.222 | 13.499 | 48.595 | 14.23 | 51.226 | 0.729 | 0.7694 | 0.5949 | 0.5951 | 17.202 | 483.351 | 86.074
2021-08-02 06:00 | 2021-08-03 06:00 | 024-1 | MRČ Donji Miholjac - MRČ Budrovac (stream 1) | Kromatografski uzorak | 2021-09-01 10:06 | 4.272 | 0 | 91.272 | 4.258 | 0.191 | 0.198 | 0.002 | 0.004 | 0 | 0.001 | 0 | 0 | - | 0 | 0 | 0 | 9.3894 | 33.802 | 9.908 | 35.669 | 10.4152 | 37.495 | 10.9805 | 39.53 | 12.171 | 43.815 | 12.842 | 46.23 | 13.501 | 48.602 | 14.232 | 51.234 | 0.729 | 0.7697 | 0.5951 | 0.5953 | 17.208 | 483.171 | 86
2021-08-03 06:00 | 2021-08-04 06:00 | 024-1 | MRČ Donji Miholjac - MRČ Budrovac (stream 1) | Kromatografski uzorak | 2021-09-01 10:06 | 4.27 | 0 | 91.226 | 4.296 | 0.201 | 0.208 | 0.002 | 0.004 | 0 | 0.001 | 0 | 0 | - | 0 | 0 | 0 | 9.394 | 33.818 | 9.9129 | 35.686 | 10.4201 | 37.512 | 10.9857 | 39.549 | 12.174 | 43.826 | 12.845 | 46.241 | 13.504 | 48.614 | 14.235 | 51.246 | 0.73 | 0.77 | 0.5954 | 0.5956 | 17.216 | 482.944 | 85.851
2021-08-04 06:00 | 2021-08-05 06:00 | 024-1 | MRČ Donji Miholjac - MRČ Budrovac (stream 1) | Kromatografski uzorak | 2021-09-01 10:06 | 4.24 | 0 | 91.282 | 4.265 | 0.204 | 0.213 | 0.003 | 0.005 | 0 | 0.001 | 0 | 0 | - | 0 | 0 | 0 | 9.3954 | 33.824 | 9.9144 | 35.692 | 10.4218 | 37.518 | 10.9875 | 39.555 | 12.178 | 43.841 | 12.849 | 46.257 | 13.508 | 48.631 | 14.24 | 51.263 | 0.729 | 0.7698 | 0.5952 | 0.5954 | 17.21 | 483.121 | 85.886
2021-08-05 06:00 | 2021-08-06 06:00 | 024-1 | MRČ Donji Miholjac - MRČ Budrovac (stream 1) | Kromatografski uzorak | 2021-09-01 10:06 | 4.27 | 0 | 91.207 | 4.316 | 0.2 | 0.207 | 0.002 | 0.004 | 0 | 0.001 | 0 | 0 | - | 0 | 0 | 0 | 9.3952 | 33.823 | 9.9142 | 35.691 | 10.4214 | 37.517 | 10.9871 | 39.553 | 12.175 | 43.829 | 12.846 | 46.244 | 13.505 | 48.616 | 14.236 | 51.249 | 0.73 | 0.7702 | 0.5955 | 0.5957 | 17.219 | 482.877 | 85.817
2021-08-06 06:00 | 2021-08-07 06:00 | 024-1 | MRČ Donji Miholjac - MRČ Budrovac (stream 1) | Kromatografski uzorak | 2021-09-01 10:06 | 4.271 | 0 | 91.256 | 4.267 | 0.199 | 0.206 | 0.002 | 0.004 | 0 | 0.001 | 0 | 0 | - | 0 | 0 | 0 | 9.3914 | 33.809 | 9.9101 | 35.676 | 10.4173 | 37.502 | 10.9827 | 39.538 | 12.172 | 43.82 | 12.843 | 46.235 | 13.502 | 48.607 | 14.233 | 51.239 | 0.729 | 0.7698 | 0.5953 | 0.5954 | 17.212 | 483.075 | 85.928
2021-08-07 06:00 | 2021-08-08 06:00 | 024-1 | MRČ Donji Miholjac - MRČ Budrovac (stream 1) | Kromatografski uzorak | 2021-09-01 10:06 | 4.273 | 0 | 91.426 | 4.112 | 0.183 | 0.189 | 0.002 | 0.004 | 0.001 | 0.001 | 0 | 0 | - | 0 | 0 | 0 | 9.3774 | 33.758 | 9.8953 | 35.623 | 10.4023 | 37.448 | 10.9669 | 39.481 | 12.163 | 43.788 | 12.834 | 46.201 | 13.493 | 48.574 | 14.223 | 51.204 | 0.728 | 0.7687 | 0.5944 | 0.5945 | 17.186 | 483.807 | 86.347
2021-08-08 06:00 | 2021-08-09 06:00 | 024-1 | MRČ Donji Miholjac - MRČ Budrovac (stream 1) | Kromatografski uzorak | 2021-09-01 10:06 | 4.25 | 0 | 91.354 | 4.2 | 0.189 | 0.196 | 0.002 | 0.004 | 0 | 0.001 | 0 | 0 | - | 0 | 0 | 0 | 9.387 | 33.793 | 9.9056 | 35.66 | 10.4128 | 37.486 | 10.9779 | 39.521 | 12.172 | 43.819 | 12.843 | 46.233 | 13.502 | 48.607 | 14.233 | 51.238 | 0.729 | 0.7692 | 0.5948 | 0.5949 | 17.197 | 483.485 | 86.133
2021-08-09 06:00 | 2021-08-10 06:00 | 024-1 | MRČ Donji Miholjac - MRČ Budrovac (stream 1) | Kromatografski uzorak | 2021-09-01 10:06 | 4.257 | 0 | 91.24 | 4.304 | 0.192 | 0.198 | 0.002 | 0.004 | 0 | 0.001 | 0 | 0 | - | 0 | 0 | 0 | 9.3943 | 33.819 | 9.9132 | 35.687 | 10.4205 | 37.514 | 10.9861 | 39.55 | 12.176 | 43.832 | 12.846 | 46.247 | 13.506 | 48.62 | 14.237 | 51.252 | 0.73 | 0.7699 | 0.5953 | 0.5955 | 17.213 | 483.036 | 85.9
2021-08-10 06:00 | 2021-08-11 06:00 | 024-1 | MRČ Donji Miholjac - MRČ Budrovac (stream 1) | Kromatografski uzorak | 2021-09-01 10:06 | 4.252 | 0 | 91.343 | 4.213 | 0.186 | 0.192 | 0.002 | 0.004 | 0 | 0.001 | 0 | 0 | - | 0 | 0 | 0 | 9.3871 | 33.794 | 9.9056 | 35.66 | 10.4128 | 37.486 | 10.978 | 39.521 | 12.172 | 43.818 | 12.842 | 46.232 | 13.502 | 48.606 | 14.233 | 51.237 | 0.729 | 0.7692 | 0.5948 | 0.5949 | 17.198 | 483.46 | 86.1
2021-08-11 06:00 | 2021-08-12 06:00 | 024-1 | MRČ Donji Miholjac - MRČ Budrovac (stream 1) | Kromatografski uzorak | 2021-09-01 10:06 | 4.23 | 0 | 91.264 | 4.311 | 0.189 | 0.195 | 0.002 | 0.004 | 0 | 0 | 0 | 0 | - | 0 | 0 | 0 | 9.3969 | 33.829 | 9.916 | 35.698 | 10.4234 | 37.524 | 10.9892 | 39.561 | 12.18 | 43.849 | 12.851 | 46.265 | 13.511 | 48.638 | 14.242 | 51.272 | 0.729 | 0.7698 | 0.5952 | 0.5954 | 17.21 | 483.126 | 85.879
2021-08-12 06:00 | 2021-08-13 06:00 | 024-1 | MRČ Donji Miholjac - MRČ Budrovac (stream 1) | Kromatografski uzorak | 2021-09-01 10:06 | 4.242 | 0 | 91.26 | 4.304 | 0.187 | 0.193 | 0.002 | 0.003 | 0 | 0 | 0 | 0 | - | 0 | 0 | 0 | 9.395 | 33.822 | 9.914 | 35.69 | 10.4213 | 37.517 | 10.987 | 39.553 | 12.178 | 43.84 | 12.849 | 46.255 | 13.508 | 48.629 | 14.239 | 51.261 | 0.729 | 0.7698 | 0.5952 | 0.5954 | 17.21 | 483.124 | 85.867
2021-08-13 06:00 | 2021-08-14 06:00 | 024-1 | MRČ Donji Miholjac - MRČ Budrovac (stream 1) | Kromatografski uzorak | 2021-09-01 10:06 | 4.255 | 0 | 91.255 | 4.295 | 0.189 | 0.196 | 0.002 | 0.004 | 0 | 0 | 0 | 0 | - | 0 | 0 | 0 | 9.3934 | 33.816 | 9.9123 | 35.684 | 10.4196 | 37.511 | 10.9852 | 39.547 | 12.175 | 43.831 | 12.846 | 46.246 | 13.505 | 48.619 | 14.237 | 51.252 | 0.729 | 0.7698 | 0.5952 | 0.5954 | 17.211 | 483.101 | 85.919
2021-08-14 06:00 | 2021-08-15 06:00 | 024-1 | MRČ Donji Miholjac - MRČ Budrovac (stream 1) | Kromatografski uzorak | 2021-09-01 10:06 | 4.268 | 0 | 91.307 | 4.224 | 0.195 | 0.201 | 0.002 | 0.004 | 0 | 0.001 | 0 | 0 | - | 0 | 0 | 0 | 9.3878 | 33.796 | 9.9063 | 35.663 | 10.4135 | 37.488 | 10.9787 | 39.523 | 12.17 | 43.813 | 12.841 | 46.227 | 13.5 | 48.6 | 14.231 | 51.232 | 0.729 | 0.7695 | 0.595 | 0.5952 | 17.204 | 483.291 | 86.05
2021-08-15 06:00 | 2021-08-16 06:00 | 024-1 | MRČ Donji Miholjac - MRČ Budrovac (stream 1) | Kromatografski uzorak | 2021-09-01 10:06 | 4.285 | 0 | 91.417 | 4.106 | 0.186 | 0.192 | 0.002 | 0.004 | 0 | 0.001 | 0 | 0 | - | 0 | 0 | 0 | 9.3762 | 33.754 | 9.8941 | 35.619 | 10.401 | 37.444 | 10.9655 | 39.476 | 12.161 | 43.781 | 12.831 | 46.193 | 13.491 | 48.566 | 14.221 | 51.196 | 0.728 | 0.7687 | 0.5944 | 0.5946 | 17.187 | 483.768 | 86.36
2021-08-16 06:00 | 2021-08-17 06:00 | 024-1 | MRČ Donji Miholjac - MRČ Budrovac (stream 1) | Kromatografski uzorak | 2021-09-01 10:06 | 4.283 | 0 | 91.286 | 4.233 | 0.192 | 0.199 | 0.002 | 0.004 | 0 | 0 | 0 | 0 | - | 0 | 0 | 0 | 9.3867 | 33.792 | 9.9052 | 35.659 | 10.4122 | 37.484 | 10.9774 | 39.519 | 12.168 | 43.805 | 12.839 | 46.219 | 13.498 | 48.591 | 14.228 | 51.222 | 0.729 | 0.7696 | 0.5951 | 0.5952 | 17.206 | 483.227 | 86.045
2021-08-17 06:00 | 2021-08-18 06:00 | 024-1 | MRČ Donji Miholjac - MRČ Budrovac (stream 1) | Kromatografski uzorak | 2021-09-01 10:06 | 4.254 | 0 | 91.232 | 4.307 | 0.201 | 0.207 | 0.002 | 0.004 | 0 | 0 | 0 | 0 | - | 0 | 0 | 0 | 9.3962 | 33.826 | 9.9152 | 35.695 | 10.4225 | 37.521 | 10.9883 | 39.558 | 12.177 | 43.838 | 12.848 | 46.253 | 13.507 | 48.626 | 14.239 | 51.259 | 0.73 | 0.77 | 0.5954 | 0.5956 | 17.216 | 482.963 | 85.835
2021-08-18 06:00 | 2021-08-19 06:00 | 024-1 | MRČ Donji Miholjac - MRČ Budrovac (stream 1) | Kromatografski uzorak | 2021-09-01 10:06 | 4.245 | 0 | 91.238 | 4.305 | 0.205 | 0.212 | 0.002 | 0.004 | 0 | 0 | 0 | 0 | - | 0 | 0 | 0 | 9.3975 | 33.831 | 9.9166 | 35.7 | 10.424 | 37.526 | 10.9898 | 39.563 | 12.179 | 43.844 | 12.85 | 46.26 | 13.509 | 48.633 | 14.241 | 51.266 | 0.73 | 0.77 | 0.5954 | 0.5956 | 17.216 | 482.965 | 85.813
2021-08-19 06:00 | 2021-08-20 06:00 | 024-1 | MRČ Donji Miholjac - MRČ Budrovac (stream 1) | Kromatografski uzorak | 2021-09-01 10:06 | 4.189 | 0 | 91.496 | 4.119 | 0.189 | 0.196 | 0.002 | 0.004 | 0 | 0.001 | 0 | 0 | - | 0 | 0 | 0 | 9.3867 | 33.792 | 9.9052 | 35.659 | 10.4126 | 37.485 | 10.9778 | 39.52 | 12.178 | 43.841 | 12.849 | 46.256 | 13.509 | 48.633 | 14.24 | 51.265 | 0.728 | 0.7683 | 0.5941 | 0.5943 | 17.178 | 484.016 | 86.323
2021-08-20 06:00 | 2021-08-21 06:00 | 024-1 | MRČ Donji Miholjac - MRČ Budrovac (stream 1) | Kromatografski uzorak | 2021-09-01 10:06 | 3.932 | 0 | 91.825 | 4.065 | 0.171 | 0.179 | 0.002 | 0.004 | 0.001 | 0.001 | 0 | 0 | - | 0 | 0 | 0 | 9.4047 | 33.857 | 9.9241 | 35.727 | 10.4328 | 37.558 | 10.9991 | 39.597 | 12.217 | 43.981 | 12.89 | 46.403 | 13.553 | 48.789 | 14.286 | 51.429 | 0.726 | 0.7664 | 0.5926 | 0.5928 | 17.135 | 485.24 | 86.427
2021-08-21 06:00 | 2021-08-22 06:00 | 024-1 | MRČ Donji Miholjac - MRČ Budrovac (stream 1) | Kromatografski uzorak | 2021-09-01 10:06 | 4.279 | 0 | 91.246 | 4.285 | 0.183 | 0.189 | 0.002 | 0.003 | 0 | 0 | 0 | 0 | - | 0 | 0 | 0 | 9.3894 | 33.802 | 9.9081 | 35.669 | 10.4152 | 37.495 | 10.9806 | 39.53 | 12.17 | 43.813 | 12.841 | 46.227 | 13.5 | 48.599 | 14.231 | 51.231 | 0.729 | 0.7698 | 0.5952 | 0.5954 | 17.21 | 483.109 | 85.875
2021-08-22 06:00 | 2021-08-23 06:00 | 024-1 | MRČ Donji Miholjac - MRČ Budrovac (stream 1) | Kromatografski uzorak | 2021-09-01 10:06 | 3.639 | 0 | 92.088 | 4.091 | 0.173 | 0.182 | 0.003 | 0.004 | 0.001 | 0.001 | 0 | 0 | - | 0 | 0 | 0 | 9.4349 | 33.966 | 9.9561 | 35.842 | 10.4664 | 37.679 | 11.0345 | 39.724 | 12.267 | 44.162 | 12.943 | 46.594 | 13.608 | 48.99 | 14.345 | 51.64 | 0.725 | 0.7651 | 0.5916 | 0.5917 | 17.105 | 486.107 | 86.445
2021-08-23 06:00 | 2021-08-24 06:00 | 024-1 | MRČ Donji Miholjac - MRČ Budrovac (stream 1) | Kromatografski uzorak | 2021-09-01 10:06 | 2.784 | 0.014 | 93.303 | 3.662 | 0.208 | 0.237 | 0.01 | 0.014 | 0.002 | 0.003 | 0 | 0.001 | - | 0 | 0 | 0 | 9.4928 | 34.174 | 10.0171 | 36.062 | 10.5315 | 37.913 | 11.1031 | 39.971 | 12.393 | 44.614 | 13.075 | 47.072 | 13.749 | 49.495 | 14.493 | 52.175 | 0.719 | 0.7588 | 0.5868 | 0.5869 | 16.965 | 490.087 | 87.127
2021-08-24 06:00 | 2021-08-25 06:00 | 024-1 | MRČ Donji Miholjac - MRČ Budrovac (stream 1) | Kromatografski uzorak | 2021-09-01 10:06 | 3.786 | 0.014 | 91.884 | 4.07 | 0.222 | 0.247 | 0.008 | 0.012 | 0.002 | 0.002 | 0 | 0.001 | - | 0 | 0 | 0 | 9.4292 | 33.945 | 9.95 | 35.82 | 10.4596 | 37.654 | 11.0273 | 39.698 | 12.246 | 44.084 | 12.92 | 46.511 | 13.584 | 48.902 | 14.319 | 51.547 | 0.727 | 0.7668 | 0.593 | 0.5931 | 17.145 | 484.986 | 86.089
2021-08-25 06:00 | 2021-08-26 06:00 | 024-1 | MRČ Donji Miholjac - MRČ Budrovac (stream 1) | Kromatografski uzorak | 2021-09-01 10:06 | 4.293 | 0 | 91.34 | 4.175 | 0.186 | 0.192 | 0.002 | 0.004 | 0 | 0.001 | 0 | 0 | - | 0 | 0 | 0 | 9.3804 | 33.769 | 9.8985 | 35.635 | 10.4055 | 37.46 | 10.9703 | 39.493 | 12.163 | 43.787 | 12.833 | 46.2 | 13.492 | 48.572 | 14.223 | 51.202 | 0.729 | 0.7692 | 0.5948 | 0.5949 | 17.197 | 483.473 | 86.192
2021-08-26 06:00 | 2021-08-27 06:00 | 024-1 | MRČ Donji Miholjac - MRČ Budrovac (stream 1) | Kromatografski uzorak | 2021-09-01 10:06 | 4.282 | 0 | 91.295 | 4.236 | 0.181 | 0.187 | 0.002 | 0.003 | 0 | 0 | 0 | 0 | - | 0 | 0 | 0 | 9.3852 | 33.787 | 9.9036 | 35.653 | 10.4106 | 37.478 | 10.9757 | 39.513 | 12.167 | 43.802 | 12.838 | 46.216 | 13.497 | 48.588 | 14.227 | 51.219 | 0.729 | 0.7695 | 0.595 | 0.5951 | 17.203 | 483.313 | 85.975
2021-08-27 06:00 | 2021-08-28 06:00 | 024-1 | MRČ Donji Miholjac - MRČ Budrovac (stream 1) | Kromatografski uzorak | 2021-09-01 10:06 | 4.282 | 0 | 91.188 | 4.337 | 0.186 | 0.192 | 0.002 | 0.003 | 0 | 0 | 0 | 0 | - | 0 | 0 | 0 | 9.3935 | 33.817 | 9.9124 | 35.685 | 10.4196 | 37.51 | 10.9852 | 39.547 | 12.172 | 43.821 | 12.843 | 46.235 | 13.502 | 48.608 | 14.233 | 51.239 | 0.73 | 0.7702 | 0.5955 | 0.5957 | 17.219 | 482.869 | 85.77
2021-08-28 06:00 | 2021-08-29 06:00 | 024-1 | MRČ Donji Miholjac - MRČ Budrovac (stream 1) | Kromatografski uzorak | 2021-09-01 10:06 | 4.067 | 0 | 91.28 | 4.255 | 0.303 | 0.398 | 0.026 | 0.027 | 0.011 | 0.013 | 0 | 0.011 | - | 0.005 | 0.001 | 0 | 9.449 | 34.016 | 9.971 | 35.896 | 10.4799 | 37.728 | 11.0488 | 39.776 | 12.229 | 44.025 | 12.903 | 46.452 | 13.563 | 48.828 | 14.298 | 51.473 | 0.732 | 0.7721 | 0.597 | 0.5971 | 17.261 | 481.715 | 84.375
2021-08-29 06:00 | 2021-08-30 06:00 | 024-1 | MRČ Donji Miholjac - MRČ Budrovac (stream 1) | Kromatografski uzorak | 2021-09-01 10:06 | 4.296 | 0 | 91.269 | 4.202 | 0.218 | 0.233 | 0.002 | 0.005 | 0.001 | 0.001 | 0 | 0.002 | - | 0.002 | 0.002 | 0 | 9.3899 | 33.804 | 9.9086 | 35.671 | 10.4157 | 37.496 | 10.981 | 39.532 | 12.169 | 43.807 | 12.839 | 46.221 | 13.498 | 48.593 | 14.229 | 51.224 | 0.73 | 0.7701 | 0.5954 | 0.5956 | 17.217 | 482.936 | 85.859
2021-08-30 06:00 | 2021-08-31 06:00 | 024-1 | MRČ Donji Miholjac - MRČ Budrovac (stream 1) | Kromatografski uzorak | 2021-09-01 10:06 | 4.314 | 0 | 91.274 | 4.187 | 0.215 | 0.225 | 0.002 | 0.005 | 0.001 | 0.001 | 0 | 0.001 | - | 0.001 | 0.001 | 0 | 9.385 | 33.786 | 9.9034 | 35.652 | 10.4103 | 37.477 | 10.9754 | 39.511 | 12.164 | 43.789 | 12.834 | 46.202 | 13.493 | 48.574 | 14.223 | 51.203 | 0.729 | 0.7699 | 0.5953 | 0.5955 | 17.213 | 483.047 | 85.954
2021-08-31 06:00 | 2021-09-01 06:00 | 024-1 | MRČ Donji Miholjac - MRČ Budrovac (stream 1) | Kromatografski uzorak | 2021-09-01 10:06 | 3.855 | 0 | 91.793 | 4.124 | 0.217 | 0.228 | 0.003 | 0.006 | 0.001 | 0.001 | 0 | 0.001 | - | 0 | 0 | 0 | 9.4241 | 33.927 | 9.9447 | 35.801 | 10.454 | 37.634 | 11.0214 | 39.677 | 12.237 | 44.054 | 12.911 | 46.48 | 13.574 | 48.868 | 14.309 | 51.513 | 0.727 | 0.7671 | 0.5931 | 0.5933 | 17.149 | 484.849 | 86.127
2021-08-01 06:00 | 2021-08-02 06:00 | 024-2 | MRČ Donji Miholjac - MRS Beničanci (stream 2) | Kromatografski uzorak | 2021-09-01 10:06 | 0.647 | 0.219 | 95.666 | 2.5 | 0.726 | 0.969 | 0.086 | 0.111 | 0.014 | 0.02 | 0 | 0.007 | - | 0.004 | 0 | 0 | 9.7164 | 34.979 | 10.2533 | 36.912 | 10.7784 | 38.802 | 11.3636 | 40.909 | 12.729 | 45.824 | 13.43 | 48.349 | 14.12 | 50.832 | 14.885 | 53.584 | 0.714 | 0.7536 | 0.5827 | 0.5829 | 16.847 | 493.545 | 86.177
2021-08-02 06:00 | 2021-08-03 06:00 | 024-2 | MRČ Donji Miholjac - MRS Beničanci (stream 2) | Kromatografski uzorak | 2021-09-01 10:06 | 0.716 | 0.214 | 95.588 | 2.534 | 0.713 | 0.948 | 0.083 | 0.108 | 0.014 | 0.019 | 0 | 0.007 | - | 0.004 | 0 | 0 | 9.7091 | 34.953 | 10.2456 | 36.884 | 10.7703 | 38.773 | 11.355 | 40.878 | 12.718 | 45.783 | 13.418 | 48.306 | 14.108 | 50.787 | 14.871 | 53.537 | 0.714 | 0.7538 | 0.5829 | 0.583 | 16.851 | 493.415 | 86.199
2021-08-03 06:00 | 2021-08-04 06:00 | 024-2 | MRČ Donji Miholjac - MRS Beničanci (stream 2) | Kromatografski uzorak | 2021-09-01 10:06 | 0.643 | 0.221 | 95.616 | 2.534 | 0.74 | 0.987 | 0.087 | 0.114 | 0.014 | 0.02 | 0 | 0.007 | - | 0.004 | 0 | 0 | 9.7222 | 35 | 10.2593 | 36.934 | 10.7845 | 38.824 | 11.3701 | 40.932 | 12.732 | 45.836 | 13.434 | 48.362 | 14.124 | 50.845 | 14.888 | 53.598 | 0.714 | 0.7541 | 0.5831 | 0.5832 | 16.857 | 493.238 | 86.012
2021-08-04 06:00 | 2021-08-05 06:00 | 024-2 | MRČ Donji Miholjac - MRS Beničanci (stream 2) | Kromatografski uzorak | 2021-09-01 10:06 | 0.648 | 0.218 | 95.605 | 2.523 | 0.75 | 1.005 | 0.09 | 0.117 | 0.015 | 0.021 | 0 | 0.008 | - | 0.005 | 0 | 0 | 9.7249 | 35.009 | 10.2622 | 36.944 | 10.7874 | 38.835 | 11.3731 | 40.943 | 12.734 | 45.841 | 13.435 | 48.367 | 14.125 | 50.85 | 14.89 | 53.603 | 0.715 | 0.7543 | 0.5833 | 0.5834 | 16.863 | 493.075 | 85.916
2021-08-05 06:00 | 2021-08-06 06:00 | 024-2 | MRČ Donji Miholjac - MRS Beničanci (stream 2) | Kromatografski uzorak | 2021-09-01 10:06 | 0.661 | 0.211 | 95.633 | 2.492 | 0.749 | 1.003 | 0.089 | 0.116 | 0.015 | 0.021 | 0 | 0.008 | - | 0.005 | 0 | 0 | 9.7213 | 34.997 | 10.2584 | 36.93 | 10.7836 | 38.821 | 11.3691 | 40.929 | 12.731 | 45.833 | 13.433 | 48.358 | 14.123 | 50.841 | 14.887 | 53.594 | 0.714 | 0.754 | 0.583 | 0.5832 | 16.857 | 493.247 | 86.001
2021-08-06 06:00 | 2021-08-07 06:00 | 024-2 | MRČ Donji Miholjac - MRS Beničanci (stream 2) | Kromatografski uzorak | 2021-09-01 10:06 | 0.675 | 0.207 | 95.573 | 2.526 | 0.764 | 1.019 | 0.09 | 0.117 | 0.015 | 0.021 | 0 | 0.007 | - | 0.004 | 0 | 0 | 9.7253 | 35.011 | 10.2627 | 36.946 | 10.7878 | 38.836 | 11.3735 | 40.945 | 12.733 | 45.838 | 13.434 | 48.364 | 14.124 | 50.846 | 14.889 | 53.599 | 0.715 | 0.7545 | 0.5834 | 0.5836 | 16.867 | 492.953 | 85.854
2021-08-07 06:00 | 2021-08-08 06:00 | 024-2 | MRČ Donji Miholjac - MRS Beničanci (stream 2) | Kromatografski uzorak | 2021-09-01 10:06 | 0.678 | 0.212 | 95.452 | 2.603 | 0.79 | 1.054 | 0.094 | 0.121 | 0.016 | 0.022 | 0 | 0.008 | - | 0.005 | 0 | 0 | 9.7365 | 35.051 | 10.2744 | 36.988 | 10.7998 | 38.879 | 11.3861 | 40.99 | 12.738 | 45.857 | 13.44 | 48.384 | 14.129 | 50.865 | 14.894 | 53.62 | 0.716 | 0.7556 | 0.5842 | 0.5844 | 16.891 | 492.249 | 85.51
2021-08-08 06:00 | 2021-08-09 06:00 | 024-2 | MRČ Donji Miholjac - MRS Beničanci (stream 2) | Kromatografski uzorak | 2021-09-01 10:06 | 1.702 | 0.151 | 94.226 | 3.111 | 0.622 | 0.811 | 0.067 | 0.087 | 0.011 | 0.015 | 0 | 0.006 | - | 0.003 | 0 | 0 | 9.6402 | 34.705 | 10.1728 | 36.622 | 10.693 | 38.495 | 11.2735 | 40.585 | 12.578 | 45.281 | 13.27 | 47.772 | 13.952 | 50.226 | 14.706 | 52.941 | 0.72 | 0.7598 | 0.5875 | 0.5877 | 16.986 | 489.524 | 85.454
2021-08-09 06:00 | 2021-08-10 06:00 | 024-2 | MRČ Donji Miholjac - MRS Beničanci (stream 2) | Kromatografski uzorak | 2021-09-01 10:06 | 1.834 | 0.144 | 94.113 | 3.139 | 0.592 | 0.77 | 0.063 | 0.082 | 0.01 | 0.014 | 0 | 0.005 | - | 0.003 | 0 | 0 | 9.6233 | 34.644 | 10.155 | 36.558 | 10.6745 | 38.428 | 11.254 | 40.514 | 12.555 | 45.197 | 13.245 | 47.683 | 13.926 | 50.133 | 14.679 | 52.843 | 0.72 | 0.76 | 0.5877 | 0.5878 | 16.99 | 489.399 | 85.577
2021-08-10 06:00 | 2021-08-11 06:00 | 024-2 | MRČ Donji Miholjac - MRS Beničanci (stream 2) | Kromatografski uzorak | 2021-09-01 10:06 | 1.927 | 0.137 | 94.002 | 3.191 | 0.573 | 0.743 | 0.06 | 0.078 | 0.01 | 0.014 | 0 | 0.005 | - | 0.003 | 0 | 0 | 9.6143 | 34.611 | 10.1454 | 36.524 | 10.6644 | 38.392 | 11.2434 | 40.476 | 12.54 | 45.144 | 13.23 | 47.628 | 13.91 | 50.075 | 14.662 | 52.782 | 0.72 | 0.7603 | 0.5879 | 0.5881 | 16.998 | 489.185 | 85.584
2021-08-11 06:00 | 2021-08-12 06:00 | 024-2 | MRČ Donji Miholjac - MRS Beničanci (stream 2) | Kromatografski uzorak | 2021-09-01 10:06 | 0.73 | 0.211 | 95.355 | 2.667 | 0.783 | 1.037 | 0.09 | 0.117 | 0.015 | 0.02 | 0 | 0.007 | - | 0.004 | 0 | 0 | 9.7327 | 35.038 | 10.2705 | 36.974 | 10.7956 | 38.864 | 11.3817 | 40.974 | 12.73 | 45.829 | 13.432 | 48.355 | 14.121 | 50.834 | 14.885 | 53.586 | 0.716 | 0.7559 | 0.5845 | 0.5847 | 16.899 | 492.019 | 85.477
2021-08-12 06:00 | 2021-08-13 06:00 | 024-2 | MRČ Donji Miholjac - MRS Beničanci (stream 2) | Kromatografski uzorak | 2021-09-01 10:06 | 0.9 | 0.196 | 95.148 | 2.76 | 0.755 | 0.996 | 0.086 | 0.112 | 0.014 | 0.019 | 0 | 0.007 | - | 0.004 | 0 | 0 | 9.7177 | 34.984 | 10.2546 | 36.916 | 10.7788 | 38.804 | 11.364 | 40.911 | 12.705 | 45.738 | 13.405 | 48.258 | 14.092 | 50.733 | 14.855 | 53.479 | 0.717 | 0.7566 | 0.585 | 0.5852 | 16.914 | 491.578 | 85.446
2021-08-13 06:00 | 2021-08-14 06:00 | 024-2 | MRČ Donji Miholjac - MRS Beničanci (stream 2) | Kromatografski uzorak | 2021-09-01 10:06 | 0.661 | 0.2 | 95.543 | 2.577 | 0.768 | 1.019 | 0.089 | 0.116 | 0.015 | 0.02 | 0 | 0.007 | - | 0.004 | 0 | 0 | 9.7308 | 35.031 | 10.2684 | 36.966 | 10.7938 | 38.858 | 11.3798 | 40.967 | 12.739 | 45.86 | 13.441 | 48.387 | 14.131 | 50.87 | 14.896 | 53.625 | 0.715 | 0.7546 | 0.5835 | 0.5836 | 16.869 | 492.885 | 85.756
2021-08-14 06:00 | 2021-08-15 06:00 | 024-2 | MRČ Donji Miholjac - MRS Beničanci (stream 2) | Kromatografski uzorak | 2021-09-01 10:06 | 1.384 | 0.159 | 94.756 | 2.846 | 0.652 | 0.855 | 0.072 | 0.094 | 0.012 | 0.016 | 0 | 0.006 | - | 0.003 | 0 | 0 | 9.6577 | 34.768 | 10.1912 | 36.688 | 10.7129 | 38.566 | 11.2945 | 40.66 | 12.622 | 45.441 | 13.317 | 47.941 | 14.002 | 50.406 | 14.759 | 53.131 | 0.717 | 0.7572 | 0.5855 | 0.5856 | 16.928 | 491.205 | 85.858
2021-08-15 06:00 | 2021-08-16 06:00 | 024-2 | MRČ Donji Miholjac - MRS Beničanci (stream 2) | Kromatografski uzorak | 2021-09-01 10:06 | 3.278 | 0.054 | 92.67 | 3.566 | 0.356 | 0.431 | 0.026 | 0.035 | 0.005 | 0.006 | 0 | 0.002 | - | 0.001 | 0 | 0 | 9.4678 | 34.084 | 9.9907 | 35.967 | 10.5027 | 37.81 | 11.0728 | 39.862 | 12.317 | 44.342 | 12.995 | 46.783 | 13.664 | 49.189 | 14.403 | 51.85 | 0.724 | 0.7642 | 0.5909 | 0.5911 | 17.085 | 486.672 | 86.173
2021-08-16 06:00 | 2021-08-17 06:00 | 024-2 | MRČ Donji Miholjac - MRS Beničanci (stream 2) | Kromatografski uzorak | 2021-09-01 10:06 | 3.387 | 0.048 | 92.337 | 3.825 | 0.335 | 0.403 | 0.024 | 0.032 | 0.004 | 0.006 | 0 | 0.002 | - | 0.001 | 0 | 0 | 9.4725 | 34.101 | 9.9957 | 35.985 | 10.5074 | 37.826 | 11.0777 | 39.88 | 12.309 | 44.314 | 12.987 | 46.754 | 13.654 | 49.155 | 14.393 | 51.814 | 0.726 | 0.7659 | 0.5922 | 0.5924 | 17.123 | 485.583 | 85.742
2021-08-17 06:00 | 2021-08-18 06:00 | 024-2 | MRČ Donji Miholjac - MRS Beničanci (stream 2) | Kromatografski uzorak | 2021-09-01 10:06 | 1.509 | 0.152 | 94.531 | 2.98 | 0.633 | 0.828 | 0.069 | 0.09 | 0.012 | 0.016 | 0 | 0.006 | - | 0.003 | 0 | 0 | 9.6518 | 34.747 | 10.185 | 36.666 | 10.7062 | 38.542 | 11.2874 | 40.635 | 12.606 | 45.383 | 13.3 | 47.88 | 13.983 | 50.34 | 14.739 | 53.062 | 0.718 | 0.7582 | 0.5863 | 0.5864 | 16.951 | 490.548 | 85.674
2021-08-18 06:00 | 2021-08-19 06:00 | 024-2 | MRČ Donji Miholjac - MRS Beničanci (stream 2) | Kromatografski uzorak | 2021-09-01 10:06 | 4.248 | 0 | 91.267 | 4.273 | 0.205 | 0.212 | 0.002 | 0.004 | 0 | 0 | 0 | 0 | - | 0 | 0 | 0 | 9.3949 | 33.822 | 9.9138 | 35.69 | 10.4212 | 37.516 | 10.9868 | 39.553 | 12.177 | 43.837 | 12.848 | 46.252 | 13.507 | 48.626 | 14.238 | 51.258 | 0.729 | 0.7698 | 0.5953 | 0.5954 | 17.211 | 483.081 | 85.881
2021-08-19 06:00 | 2021-08-20 06:00 | 024-2 | MRČ Donji Miholjac - MRS Beničanci (stream 2) | Kromatografski uzorak | 2021-09-01 10:06 | 4.264 | 0 | 91.402 | 4.139 | 0.188 | 0.195 | 0.002 | 0.004 | 0 | 0 | 0 | 0 | - | 0 | 0 | 0 | 9.3809 | 33.771 | 9.8991 | 35.637 | 10.4061 | 37.462 | 10.9709 | 39.495 | 12.167 | 43.799 | 12.837 | 46.213 | 13.496 | 48.586 | 14.227 | 51.217 | 0.729 | 0.7689 | 0.5945 | 0.5947 | 17.19 | 483.691 | 86.281
2021-08-20 06:00 | 2021-08-21 06:00 | 024-2 | MRČ Donji Miholjac - MRS Beničanci (stream 2) | Kromatografski uzorak | 2021-09-01 10:06 | 4.022 | 0 | 91.745 | 4.053 | 0.172 | 0.18 | 0.002 | 0.004 | 0.001 | 0.001 | 0 | 0 | - | 0 | 0 | 0 | 9.3953 | 33.823 | 9.9143 | 35.691 | 10.4225 | 37.521 | 10.9882 | 39.558 | 12.201 | 43.925 | 12.873 | 46.345 | 13.535 | 48.727 | 14.268 | 51.364 | 0.727 | 0.7668 | 0.593 | 0.5931 | 17.145 | 484.972 | 86.451
2021-08-21 06:00 | 2021-08-22 06:00 | 024-2 | MRČ Donji Miholjac - MRS Beničanci (stream 2) | Kromatografski uzorak | 2021-09-01 10:06 | 3.743 | 0 | 91.973 | 4.098 | 0.176 | 0.185 | 0.003 | 0.005 | 0.001 | 0.001 | 0 | 0 | - | 0 | 0 | 0 | 9.426 | 33.934 | 9.9467 | 35.808 | 10.4564 | 37.643 | 11.024 | 39.686 | 12.25 | 44.102 | 12.925 | 46.53 | 13.59 | 48.922 | 14.325 | 51.569 | 0.726 | 0.7657 | 0.5921 | 0.5922 | 17.12 | 485.692 | 86.469
2021-08-22 06:00 | 2021-08-23 06:00 | 024-2 | MRČ Donji Miholjac - MRS Beničanci (stream 2) | Kromatografski uzorak | 2021-09-01 10:06 | 4.29 | 0 | 91.54 | 4.004 | 0.161 | 0.167 | 0.002 | 0.003 | 0 | 0.001 | 0 | 0 | - | 0 | 0 | 0 | 9.3643 | 33.711 | 9.8815 | 35.573 | 10.3882 | 37.398 | 10.952 | 39.427 | 12.153 | 43.752 | 12.823 | 46.163 | 13.482 | 48.537 | 14.212 | 51.164 | 0.727 | 0.7678 | 0.5937 | 0.5938 | 17.166 | 484.363 | 86.47
2021-08-23 06:00 | 2021-08-24 06:00 | 024-2 | MRČ Donji Miholjac - MRS Beničanci (stream 2) | Kromatografski uzorak | 2021-09-01 10:06 | 2.705 | 0.085 | 93.189 | 3.471 | 0.439 | 0.55 | 0.04 | 0.052 | 0.007 | 0.009 | 0 | 0.003 | - | 0.001 | 0 | 0 | 9.5328 | 34.318 | 10.0594 | 36.214 | 10.5744 | 38.068 | 11.1484 | 40.134 | 12.415 | 44.693 | 13.097 | 47.15 | 13.771 | 49.576 | 14.515 | 52.255 | 0.723 | 0.7627 | 0.5897 | 0.5899 | 17.051 | 487.666 | 85.828
2021-08-24 06:00 | 2021-08-25 06:00 | 024-2 | MRČ Donji Miholjac - MRS Beničanci (stream 2) | Kromatografski uzorak | 2021-09-01 10:06 | 2.884 | 0.056 | 92.958 | 3.677 | 0.345 | 0.425 | 0.028 | 0.037 | 0.005 | 0.007 | 0 | 0.002 | - | 0.001 | 0 | 0 | 9.5124 | 34.245 | 10.0379 | 36.136 | 10.552 | 37.987 | 11.1248 | 40.049 | 12.387 | 44.594 | 13.069 | 47.048 | 13.741 | 49.468 | 14.484 | 52.142 | 0.723 | 0.7628 | 0.5898 | 0.5899 | 17.053 | 487.614 | 85.988
2021-08-25 06:00 | 2021-08-26 06:00 | 024-2 | MRČ Donji Miholjac - MRS Beničanci (stream 2) | Kromatografski uzorak | 2021-09-01 10:06 | 4.291 | 0 | 91.335 | 4.182 | 0.185 | 0.192 | 0.002 | 0.004 | 0 | 0.001 | 0 | 0 | - | 0 | 0 | 0 | 9.3811 | 33.772 | 9.8993 | 35.637 | 10.4062 | 37.462 | 10.9711 | 39.496 | 12.164 | 43.789 | 12.834 | 46.202 | 13.493 | 48.575 | 14.223 | 51.205 | 0.729 | 0.7692 | 0.5948 | 0.595 | 17.198 | 483.452 | 86.166
2021-08-26 06:00 | 2021-08-27 06:00 | 024-2 | MRČ Donji Miholjac - MRS Beničanci (stream 2) | Kromatografski uzorak | 2021-09-01 10:06 | 4.282 | 0 | 91.299 | 4.233 | 0.18 | 0.186 | 0.002 | 0.003 | 0 | 0 | 0 | 0 | - | 0 | 0 | 0 | 9.3849 | 33.786 | 9.9033 | 35.652 | 10.4103 | 37.477 | 10.9754 | 39.511 | 12.167 | 43.802 | 12.838 | 46.215 | 13.497 | 48.588 | 14.227 | 51.218 | 0.729 | 0.7694 | 0.5949 | 0.5951 | 17.203 | 483.331 | 85.979
2021-08-27 06:00 | 2021-08-28 06:00 | 024-2 | MRČ Donji Miholjac - MRS Beničanci (stream 2) | Kromatografski uzorak | 2021-09-01 10:06 | 4.277 | 0 | 91.194 | 4.337 | 0.186 | 0.192 | 0.002 | 0.003 | 0 | 0 | 0 | 0 | - | 0 | 0 | 0 | 9.394 | 33.818 | 9.9129 | 35.686 | 10.4201 | 37.512 | 10.9857 | 39.549 | 12.173 | 43.824 | 12.844 | 46.239 | 13.503 | 48.611 | 14.234 | 51.243 | 0.73 | 0.7701 | 0.5955 | 0.5957 | 17.218 | 482.888 | 85.77
2021-08-28 06:00 | 2021-08-29 06:00 | 024-2 | MRČ Donji Miholjac - MRS Beničanci (stream 2) | Kromatografski uzorak | 2021-09-01 10:06 | 4.286 | 0 | 91.319 | 4.21 | 0.18 | 0.186 | 0.002 | 0.003 | 0 | 0 | 0 | 0 | - | 0 | 0 | 0 | 9.3828 | 33.778 | 9.901 | 35.644 | 10.408 | 37.469 | 10.973 | 39.503 | 12.165 | 43.795 | 12.836 | 46.209 | 13.495 | 48.581 | 14.225 | 51.211 | 0.729 | 0.7693 | 0.5949 | 0.595 | 17.2 | 483.411 | 86.032
2021-08-29 06:00 | 2021-08-30 06:00 | 024-2 | MRČ Donji Miholjac - MRS Beničanci (stream 2) | Kromatografski uzorak | 2021-09-01 10:06 | 3.451 | 0.045 | 92.379 | 3.736 | 0.324 | 0.389 | 0.022 | 0.029 | 0.004 | 0.005 | 0 | 0.002 | - | 0.002 | 0.001 | 0 | 9.4582 | 34.049 | 9.9806 | 35.93 | 10.4918 | 37.77 | 11.0613 | 39.821 | 12.295 | 44.261 | 12.971 | 46.696 | 13.638 | 49.098 | 14.375 | 51.752 | 0.725 | 0.7655 | 0.5919 | 0.5921 | 17.114 | 485.857 | 86.01
2021-08-30 06:00 | 2021-08-31 06:00 | 024-2 | MRČ Donji Miholjac - MRS Beničanci (stream 2) | Kromatografski uzorak | 2021-09-01 10:06 | 0.659 | 0.197 | 95.583 | 2.547 | 0.763 | 1.015 | 0.089 | 0.116 | 0.015 | 0.021 | 0 | 0.007 | - | 0.004 | 0 | 0 | 9.7285 | 35.022 | 10.266 | 36.957 | 10.7913 | 38.849 | 11.3772 | 40.958 | 12.738 | 45.858 | 13.44 | 48.385 | 14.13 | 50.868 | 14.895 | 53.622 | 0.715 | 0.7543 | 0.5833 | 0.5834 | 16.863 | 493.062 | 85.83
2021-08-31 06:00 | 2021-09-01 06:00 | 024-2 | MRČ Donji Miholjac - MRS Beničanci (stream 2) | Kromatografski uzorak | 2021-09-01 10:06 | 0.183 | 0.026 | 96.872 | 2.676 | 0.188 | 0.244 | 0.019 | 0.025 | 0.003 | 0.005 | 0 | 0.002 | - | 0.001 | 0 | 0 | 9.6683 | 34.806 | 10.2024 | 36.728 | 10.7292 | 38.625 | 11.3115 | 40.721 | 12.789 | 46.039 | 13.493 | 48.575 | 14.192 | 51.091 | 14.96 | 53.856 | 0.7 | 0.7392 | 0.5716 | 0.5717 | 16.526 | 503.158 | 89.507
2021-08-01 06:00 | 2021-08-02 06:00 | 024-3 | MRČ Donji Miholjac - MRS Bokšić (stream 3) | Kromatografski uzorak | 2021-09-01 10:06 | 0.644 | 0.219 | 95.67 | 2.498 | 0.726 | 0.969 | 0.086 | 0.111 | 0.014 | 0.02 | 0 | 0.007 | - | 0.004 | 0 | 0 | 9.7165 | 34.98 | 10.2534 | 36.912 | 10.7785 | 38.803 | 11.3637 | 40.909 | 12.729 | 45.825 | 13.431 | 48.35 | 14.12 | 50.833 | 14.885 | 53.586 | 0.714 | 0.7536 | 0.5827 | 0.5828 | 16.846 | 493.562 | 86.182
2021-08-02 06:00 | 2021-08-03 06:00 | 024-3 | MRČ Donji Miholjac - MRS Bokšić (stream 3) | Kromatografski uzorak | 2021-09-01 10:06 | 0.724 | 0.214 | 95.56 | 2.552 | 0.716 | 0.951 | 0.084 | 0.109 | 0.014 | 0.019 | 0 | 0.007 | - | 0.004 | 0 | 0 | 9.7101 | 34.956 | 10.2466 | 36.888 | 10.7713 | 38.777 | 11.3561 | 40.882 | 12.717 | 45.782 | 13.418 | 48.305 | 14.107 | 50.786 | 14.871 | 53.535 | 0.714 | 0.754 | 0.583 | 0.5832 | 16.855 | 493.291 | 86.147
2021-08-03 06:00 | 2021-08-04 06:00 | 024-3 | MRČ Donji Miholjac - MRS Bokšić (stream 3) | Kromatografski uzorak | 2021-09-01 10:06 | 0.641 | 0.22 | 95.611 | 2.535 | 0.744 | 0.994 | 0.088 | 0.115 | 0.015 | 0.021 | 0 | 0.007 | - | 0.004 | 0 | 0 | 9.7239 | 35.006 | 10.2611 | 36.94 | 10.7864 | 38.831 | 11.372 | 40.939 | 12.734 | 45.841 | 13.435 | 48.367 | 14.125 | 50.85 | 14.89 | 53.603 | 0.715 | 0.7542 | 0.5831 | 0.5833 | 16.859 | 493.168 | 85.966
2021-08-04 06:00 | 2021-08-05 06:00 | 024-3 | MRČ Donji Miholjac - MRS Bokšić (stream 3) | Kromatografski uzorak | 2021-09-01 10:06 | 0.647 | 0.218 | 95.611 | 2.518 | 0.75 | 1.006 | 0.09 | 0.117 | 0.016 | 0.021 | 0 | 0.008 | - | 0.005 | 0 | 0 | 9.7248 | 35.009 | 10.262 | 36.943 | 10.7873 | 38.834 | 11.373 | 40.943 | 12.734 | 45.842 | 13.436 | 48.368 | 14.125 | 50.85 | 14.89 | 53.604 | 0.715 | 0.7543 | 0.5832 | 0.5834 | 16.862 | 493.095 | 85.923
2021-08-05 06:00 | 2021-08-06 06:00 | 024-3 | MRČ Donji Miholjac - MRS Bokšić (stream 3) | Kromatografski uzorak | 2021-09-01 10:06 | 0.659 | 0.211 | 95.634 | 2.492 | 0.75 | 1.003 | 0.089 | 0.116 | 0.015 | 0.021 | 0 | 0.008 | - | 0.005 | 0 | 0 | 9.7217 | 34.998 | 10.2588 | 36.932 | 10.784 | 38.822 | 11.3695 | 40.93 | 12.732 | 45.835 | 13.433 | 48.36 | 14.123 | 50.843 | 14.888 | 53.596 | 0.714 | 0.754 | 0.583 | 0.5832 | 16.857 | 493.252 | 85.998
2021-08-06 06:00 | 2021-08-07 06:00 | 024-3 | MRČ Donji Miholjac - MRS Bokšić (stream 3) | Kromatografski uzorak | 2021-09-01 10:06 | 0.676 | 0.208 | 95.544 | 2.542 | 0.772 | 1.03 | 0.091 | 0.118 | 0.015 | 0.021 | 0 | 0.008 | - | 0.004 | 0 | 0 | 9.7282 | 35.022 | 10.2657 | 36.957 | 10.7909 | 38.847 | 11.3768 | 40.957 | 12.734 | 45.843 | 13.436 | 48.369 | 14.125 | 50.851 | 14.89 | 53.605 | 0.715 | 0.7548 | 0.5836 | 0.5838 | 16.873 | 492.776 | 85.765
2021-08-07 06:00 | 2021-08-08 06:00 | 024-3 | MRČ Donji Miholjac - MRS Bokšić (stream 3) | Kromatografski uzorak | 2021-09-01 10:06 | 0.674 | 0.212 | 95.444 | 2.612 | 0.792 | 1.058 | 0.094 | 0.121 | 0.016 | 0.022 | 0 | 0.008 | - | 0.005 | 0 | 0 | 9.738 | 35.057 | 10.276 | 36.994 | 10.8014 | 38.885 | 11.3878 | 40.996 | 12.739 | 45.862 | 13.441 | 48.389 | 14.131 | 50.87 | 14.896 | 53.625 | 0.716 | 0.7557 | 0.5843 | 0.5845 | 16.893 | 492.192 | 85.476
2021-08-08 06:00 | 2021-08-09 06:00 | 024-3 | MRČ Donji Miholjac - MRS Bokšić (stream 3) | Kromatografski uzorak | 2021-09-01 10:06 | 1.755 | 0.148 | 94.171 | 3.132 | 0.611 | 0.794 | 0.065 | 0.084 | 0.011 | 0.015 | 0 | 0.005 | - | 0.003 | 0 | 0 | 9.6342 | 34.683 | 10.1664 | 36.599 | 10.6863 | 38.471 | 11.2665 | 40.559 | 12.569 | 45.249 | 13.261 | 47.738 | 13.942 | 50.191 | 14.695 | 52.904 | 0.72 | 0.7599 | 0.5876 | 0.5878 | 16.989 | 489.437 | 85.483
2021-08-09 06:00 | 2021-08-10 06:00 | 024-3 | MRČ Donji Miholjac - MRS Bokšić (stream 3) | Kromatografski uzorak | 2021-09-01 10:06 | 2.28 | 0.117 | 93.603 | 3.338 | 0.517 | 0.662 | 0.051 | 0.067 | 0.009 | 0.012 | 0 | 0.004 | - | 0.002 | 0 | 0 | 9.5796 | 34.487 | 10.1088 | 36.392 | 10.626 | 38.254 | 11.2029 | 40.33 | 12.484 | 44.942 | 13.171 | 47.414 | 13.848 | 49.851 | 14.596 | 52.545 | 0.722 | 0.7617 | 0.589 | 0.5891 | 17.028 | 488.316 | 85.616
2021-08-10 06:00 | 2021-08-11 06:00 | 024-3 | MRČ Donji Miholjac - MRS Bokšić (stream 3) | Kromatografski uzorak | 2021-09-01 10:06 | 2.275 | 0.117 | 93.603 | 3.346 | 0.515 | 0.659 | 0.051 | 0.067 | 0.009 | 0.012 | 0 | 0.004 | - | 0.002 | 0 | 0 | 9.5802 | 34.489 | 10.1095 | 36.394 | 10.6267 | 38.256 | 11.2036 | 40.333 | 12.485 | 44.945 | 13.172 | 47.418 | 13.849 | 49.855 | 14.597 | 52.549 | 0.722 | 0.7617 | 0.5889 | 0.5891 | 17.028 | 488.33 | 85.614
2021-08-11 06:00 | 2021-08-12 06:00 | 024-3 | MRČ Donji Miholjac - MRS Bokšić (stream 3) | Kromatografski uzorak | 2021-09-01 10:06 | 0.687 | 0.213 | 95.405 | 2.647 | 0.791 | 1.048 | 0.092 | 0.119 | 0.015 | 0.021 | 0 | 0.007 | - | 0.004 | 0 | 0 | 9.7369 | 35.053 | 10.2748 | 36.989 | 10.8001 | 38.881 | 11.3865 | 40.992 | 12.737 | 45.854 | 13.439 | 48.381 | 14.128 | 50.861 | 14.893 | 53.615 | 0.716 | 0.7558 | 0.5844 | 0.5845 | 16.895 | 492.133 | 85.477
2021-08-12 06:00 | 2021-08-13 06:00 | 024-3 | MRČ Donji Miholjac - MRS Bokšić (stream 3) | Kromatografski uzorak | 2021-09-01 10:06 | 0.817 | 0.201 | 95.247 | 2.717 | 0.77 | 1.018 | 0.088 | 0.115 | 0.015 | 0.02 | 0 | 0.007 | - | 0.004 | 0 | 0 | 9.7257 | 35.012 | 10.263 | 36.947 | 10.7877 | 38.836 | 11.3734 | 40.944 | 12.718 | 45.785 | 13.419 | 48.308 | 14.107 | 50.785 | 14.871 | 53.534 | 0.717 | 0.7563 | 0.5848 | 0.585 | 16.907 | 491.783 | 85.445
2021-08-13 06:00 | 2021-08-14 06:00 | 024-3 | MRČ Donji Miholjac - MRS Bokšić (stream 3) | Kromatografski uzorak | 2021-09-01 10:06 | 0.658 | 0.2 | 95.542 | 2.579 | 0.77 | 1.021 | 0.089 | 0.116 | 0.015 | 0.02 | 0 | 0.007 | - | 0.004 | 0 | 0 | 9.7314 | 35.033 | 10.2691 | 36.969 | 10.7944 | 38.86 | 11.3805 | 40.97 | 12.74 | 45.862 | 13.442 | 48.39 | 14.131 | 50.872 | 14.896 | 53.627 | 0.715 | 0.7546 | 0.5835 | 0.5837 | 16.87 | 492.867 | 85.744
2021-08-14 06:00 | 2021-08-15 06:00 | 024-3 | MRČ Donji Miholjac - MRS Bokšić (stream 3) | Kromatografski uzorak | 2021-09-01 10:06 | 1.389 | 0.158 | 94.752 | 2.847 | 0.652 | 0.855 | 0.072 | 0.094 | 0.012 | 0.016 | 0 | 0.006 | - | 0.003 | 0 | 0 | 9.6572 | 34.766 | 10.1907 | 36.687 | 10.7123 | 38.564 | 11.2939 | 40.658 | 12.622 | 45.438 | 13.316 | 47.938 | 14.001 | 50.403 | 14.758 | 53.128 | 0.717 | 0.7572 | 0.5855 | 0.5857 | 16.928 | 491.197 | 85.86
2021-08-15 06:00 | 2021-08-16 06:00 | 024-3 | MRČ Donji Miholjac - MRS Bokšić (stream 3) | Kromatografski uzorak | 2021-09-01 10:06 | 3.063 | 0.066 | 92.908 | 3.484 | 0.389 | 0.479 | 0.031 | 0.042 | 0.005 | 0.007 | 0 | 0.003 | - | 0.001 | 0 | 0 | 9.4892 | 34.161 | 10.0134 | 36.048 | 10.5265 | 37.895 | 11.0978 | 39.952 | 12.352 | 44.467 | 13.032 | 46.914 | 13.702 | 49.327 | 14.443 | 51.994 | 0.723 | 0.7634 | 0.5903 | 0.5904 | 17.067 | 487.196 | 86.118
2021-08-16 06:00 | 2021-08-17 06:00 | 024-3 | MRČ Donji Miholjac - MRS Bokšić (stream 3) | Kromatografski uzorak | 2021-09-01 10:06 | 3.8 | 0.025 | 91.811 | 4.057 | 0.269 | 0.308 | 0.013 | 0.019 | 0.002 | 0.003 | 0 | 0.001 | - | 0 | 0 | 0 | 9.4361 | 33.97 | 9.9573 | 35.846 | 10.4669 | 37.681 | 11.0351 | 39.726 | 12.247 | 44.088 | 12.921 | 46.515 | 13.585 | 48.904 | 14.319 | 51.55 | 0.728 | 0.7679 | 0.5937 | 0.5939 | 17.167 | 484.348 | 85.749
2021-08-17 06:00 | 2021-08-18 06:00 | 024-3 | MRČ Donji Miholjac - MRS Bokšić (stream 3) | Kromatografski uzorak | 2021-09-01 10:06 | 1.864 | 0.132 | 94.106 | 3.151 | 0.576 | 0.747 | 0.061 | 0.079 | 0.01 | 0.014 | 0 | 0.005 | - | 0.003 | 0 | 0 | 9.6186 | 34.627 | 10.1499 | 36.54 | 10.6693 | 38.409 | 11.2485 | 40.495 | 12.551 | 45.182 | 13.241 | 47.667 | 13.922 | 50.118 | 14.674 | 52.826 | 0.72 | 0.7597 | 0.5875 | 0.5876 | 16.985 | 489.573 | 85.651
2021-08-18 06:00 | 2021-08-19 06:00 | 024-3 | MRČ Donji Miholjac - MRS Bokšić (stream 3) | Kromatografski uzorak | 2021-09-01 10:06 | 4.246 | 0 | 91.268 | 4.275 | 0.205 | 0.212 | 0.002 | 0.004 | 0 | 0 | 0 | 0 | - | 0 | 0 | 0 | 9.3952 | 33.823 | 9.9142 | 35.691 | 10.4215 | 37.518 | 10.9872 | 39.554 | 12.177 | 43.839 | 12.848 | 46.254 | 13.508 | 48.627 | 14.239 | 51.26 | 0.729 | 0.7698 | 0.5953 | 0.5954 | 17.211 | 483.082 | 85.878
2021-08-19 06:00 | 2021-08-20 06:00 | 024-3 | MRČ Donji Miholjac - MRS Bokšić (stream 3) | Kromatografski uzorak | 2021-09-01 10:06 | 4.261 | 0 | 91.395 | 4.149 | 0.188 | 0.194 | 0.002 | 0.004 | 0 | 0 | 0 | 0 | - | 0 | 0 | 0 | 9.3818 | 33.775 | 9.9 | 35.64 | 10.4071 | 37.466 | 10.972 | 39.499 | 12.167 | 43.802 | 12.838 | 46.216 | 13.497 | 48.589 | 14.228 | 51.22 | 0.729 | 0.7689 | 0.5945 | 0.5947 | 17.191 | 483.663 | 86.262
2021-08-20 06:00 | 2021-08-21 06:00 | 024-3 | MRČ Donji Miholjac - MRS Bokšić (stream 3) | Kromatografski uzorak | 2021-09-01 10:06 | 4.005 | 0 | 91.768 | 4.049 | 0.171 | 0.178 | 0.002 | 0.004 | 0.001 | 0.001 | 0 | 0 | - | 0 | 0 | 0 | 9.3964 | 33.827 | 9.9155 | 35.696 | 10.4237 | 37.525 | 10.9895 | 39.562 | 12.204 | 43.934 | 12.876 | 46.354 | 13.538 | 48.737 | 14.271 | 51.375 | 0.726 | 0.7667 | 0.5928 | 0.593 | 17.142 | 485.057 | 86.451
2021-08-21 06:00 | 2021-08-22 06:00 | 024-3 | MRČ Donji Miholjac - MRS Bokšić (stream 3) | Kromatografski uzorak | 2021-09-01 10:06 | 3.757 | 0 | 91.941 | 4.115 | 0.178 | 0.187 | 0.003 | 0.005 | 0.001 | 0.001 | 0 | 0 | - | 0 | 0 | 0 | 9.4262 | 33.934 | 9.9469 | 35.809 | 10.4566 | 37.644 | 11.0241 | 39.687 | 12.249 | 44.097 | 12.924 | 46.525 | 13.588 | 48.917 | 14.323 | 51.563 | 0.726 | 0.7659 | 0.5922 | 0.5924 | 17.124 | 485.565 | 86.426
2021-08-22 06:00 | 2021-08-23 06:00 | 024-3 | MRČ Donji Miholjac - MRS Bokšić (stream 3) | Kromatografski uzorak | 2021-09-01 10:06 | 4.25 | 0 | 91.417 | 4.157 | 0.169 | 0.176 | 0.002 | 0.004 | 0.001 | 0.001 | 0 | 0 | - | 0 | 0 | 0 | 9.3809 | 33.771 | 9.8991 | 35.637 | 10.4062 | 37.462 | 10.971 | 39.496 | 12.168 | 43.805 | 12.839 | 46.219 | 13.498 | 48.593 | 14.229 | 51.224 | 0.728 | 0.7687 | 0.5944 | 0.5945 | 17.185 | 483.813 | 86.11
2021-08-23 06:00 | 2021-08-24 06:00 | 024-3 | MRČ Donji Miholjac - MRS Bokšić (stream 3) | Kromatografski uzorak | 2021-09-01 10:06 | 3.207 | 0.057 | 92.589 | 3.712 | 0.359 | 0.435 | 0.027 | 0.036 | 0.005 | 0.006 | 0 | 0.002 | - | 0.001 | 0 | 0 | 9.4857 | 34.148 | 10.0096 | 36.035 | 10.5221 | 37.88 | 11.0933 | 39.936 | 12.336 | 44.409 | 13.015 | 46.852 | 13.684 | 49.262 | 14.423 | 51.924 | 0.725 | 0.7648 | 0.5914 | 0.5915 | 17.099 | 486.295 | 85.846
2021-08-24 06:00 | 2021-08-25 06:00 | 024-3 | MRČ Donji Miholjac - MRS Bokšić (stream 3) | Kromatografski uzorak | 2021-09-01 10:06 | 3.079 | 0.041 | 92.745 | 3.771 | 0.302 | 0.364 | 0.021 | 0.029 | 0.004 | 0.005 | 0 | 0.002 | - | 0.001 | 0 | 0 | 9.4918 | 34.17 | 10.0161 | 36.058 | 10.5292 | 37.905 | 11.1008 | 39.963 | 12.356 | 44.481 | 13.036 | 46.929 | 13.706 | 49.343 | 14.448 | 52.011 | 0.723 | 0.7633 | 0.5902 | 0.5904 | 17.065 | 487.259 | 86.102
2021-08-25 06:00 | 2021-08-26 06:00 | 024-3 | MRČ Donji Miholjac - MRS Bokšić (stream 3) | Kromatografski uzorak | 2021-09-01 10:06 | 4.293 | 0 | 91.337 | 4.178 | 0.185 | 0.192 | 0.002 | 0.004 | 0 | 0.001 | 0 | 0 | - | 0 | 0 | 0 | 9.3806 | 33.77 | 9.8988 | 35.636 | 10.4057 | 37.461 | 10.9705 | 39.494 | 12.163 | 43.788 | 12.834 | 46.201 | 13.493 | 48.573 | 14.223 | 51.203 | 0.729 | 0.7692 | 0.5948 | 0.5949 | 17.198 | 483.464 | 86.175
2021-08-26 06:00 | 2021-08-27 06:00 | 024-3 | MRČ Donji Miholjac - MRS Bokšić (stream 3) | Kromatografski uzorak | 2021-09-01 10:06 | 4.281 | 0 | 91.298 | 4.235 | 0.18 | 0.186 | 0.002 | 0.003 | 0 | 0 | 0 | 0 | - | 0 | 0 | 0 | 9.3851 | 33.787 | 9.9036 | 35.653 | 10.4106 | 37.478 | 10.9757 | 39.513 | 12.167 | 43.803 | 12.838 | 46.216 | 13.497 | 48.589 | 14.228 | 51.219 | 0.729 | 0.7694 | 0.595 | 0.5951 | 17.203 | 483.326 | 85.972
2021-08-27 06:00 | 2021-08-28 06:00 | 024-3 | MRČ Donji Miholjac - MRS Bokšić (stream 3) | Kromatografski uzorak | 2021-09-01 10:06 | 4.277 | 0 | 91.193 | 4.337 | 0.187 | 0.193 | 0.002 | 0.004 | 0 | 0 | 0 | 0 | - | 0 | 0 | 0 | 9.3941 | 33.819 | 9.913 | 35.687 | 10.4202 | 37.513 | 10.9858 | 39.549 | 12.173 | 43.824 | 12.844 | 46.239 | 13.503 | 48.611 | 14.234 | 51.243 | 0.73 | 0.7701 | 0.5955 | 0.5957 | 17.219 | 482.882 | 85.774
2021-08-28 06:00 | 2021-08-29 06:00 | 024-3 | MRČ Donji Miholjac - MRS Bokšić (stream 3) | Kromatografski uzorak | 2021-09-01 10:06 | 4.289 | 0 | 91.288 | 4.234 | 0.182 | 0.189 | 0.002 | 0.003 | 0 | 0.001 | 0 | 0 | - | 0 | 0 | 0 | 9.3846 | 33.785 | 9.903 | 35.651 | 10.41 | 37.476 | 10.9751 | 39.51 | 12.166 | 43.798 | 12.837 | 46.211 | 13.495 | 48.584 | 14.226 | 51.214 | 0.729 | 0.7695 | 0.595 | 0.5952 | 17.204 | 483.28 | 86.001
2021-08-29 06:00 | 2021-08-30 06:00 | 024-3 | MRČ Donji Miholjac - MRS Bokšić (stream 3) | Kromatografski uzorak | 2021-09-01 10:06 | 3.993 | 0.016 | 91.752 | 3.968 | 0.24 | 0.271 | 0.009 | 0.013 | 0.002 | 0.002 | 0 | 0.002 | - | 0.001 | 0.001 | 0 | 9.4065 | 33.863 | 9.9261 | 35.734 | 10.4345 | 37.564 | 11.0009 | 39.603 | 12.209 | 43.952 | 12.881 | 46.372 | 13.543 | 48.756 | 14.276 | 51.394 | 0.727 | 0.7677 | 0.5936 | 0.5938 | 17.165 | 484.409 | 86.139
2021-08-30 06:00 | 2021-08-31 06:00 | 024-3 | MRČ Donji Miholjac - MRS Bokšić (stream 3) | Kromatografski uzorak | 2021-09-01 10:06 | 0.679 | 0.196 | 95.561 | 2.555 | 0.759 | 1.01 | 0.089 | 0.115 | 0.015 | 0.02 | 0 | 0.007 | - | 0.004 | 0 | 0 | 9.7264 | 35.015 | 10.2638 | 36.95 | 10.789 | 38.84 | 11.3748 | 40.949 | 12.735 | 45.846 | 13.437 | 48.372 | 14.126 | 50.855 | 14.891 | 53.608 | 0.715 | 0.7544 | 0.5833 | 0.5835 | 16.865 | 493.019 | 85.834
2021-08-31 06:00 | 2021-09-01 06:00 | 024-3 | MRČ Donji Miholjac - MRS Bokšić (stream 3) | Kromatografski uzorak | 2021-09-01 10:06 | 0.273 | 0.058 | 96.622 | 2.653 | 0.3 | 0.394 | 0.033 | 0.043 | 0.006 | 0.008 | 0 | 0.003 | - | 0.002 | 0 | 0 | 9.6806 | 34.85 | 10.2153 | 36.775 | 10.7419 | 38.671 | 11.3249 | 40.77 | 12.78 | 46.006 | 13.483 | 48.54 | 14.181 | 51.05 | 14.948 | 53.813 | 0.703 | 0.7421 | 0.5738 | 0.574 | 16.591 | 501.19 | 88.673
2021-08-01 06:00 | 2021-08-02 06:00 | 024-4 | MRČ Donji Miholjac - MRS Osijek (stream 4) | Kromatografski uzorak | 2021-09-01 10:06 | 3.596 | 0.039 | 92.142 | 3.873 | 0.3 | 0.351 | 0.017 | 0.024 | 0.003 | 0.004 | 0 | 0.002 | - | 0.001 | 0 | 0 | 9.4477 | 34.012 | 9.9695 | 35.89 | 10.48 | 37.728 | 11.0489 | 39.776 | 12.273 | 44.182 | 12.949 | 46.616 | 13.614 | 49.01 | 14.351 | 51.662 | 0.726 | 0.7664 | 0.5926 | 0.5928 | 17.135 | 485.245 | 85.931
2021-08-02 06:00 | 2021-08-03 06:00 | 024-4 | MRČ Donji Miholjac - MRS Osijek (stream 4) | Kromatografski uzorak | 2021-09-01 10:06 | 3.554 | 0.042 | 92.139 | 3.915 | 0.297 | 0.35 | 0.018 | 0.025 | 0.003 | 0.004 | 0 | 0.002 | - | 0.001 | 0 | 0 | 9.4545 | 34.036 | 9.9768 | 35.917 | 10.4875 | 37.755 | 11.0568 | 39.805 | 12.281 | 44.212 | 12.958 | 46.647 | 13.623 | 49.042 | 14.36 | 51.697 | 0.726 | 0.7665 | 0.5927 | 0.5928 | 17.137 | 485.196 | 85.842
2021-08-03 06:00 | 2021-08-04 06:00 | 024-4 | MRČ Donji Miholjac - MRS Osijek (stream 4) | Kromatografski uzorak | 2021-09-01 10:06 | 2.789 | 0.089 | 93.005 | 3.589 | 0.423 | 0.528 | 0.037 | 0.049 | 0.006 | 0.009 | 0 | 0.003 | - | 0.002 | 0 | 0 | 9.5295 | 34.306 | 10.0559 | 36.201 | 10.5705 | 38.054 | 11.1444 | 40.12 | 12.402 | 44.646 | 13.085 | 47.106 | 13.757 | 49.523 | 14.501 | 52.204 | 0.724 | 0.7636 | 0.5905 | 0.5906 | 17.072 | 487.035 | 85.671
2021-08-04 06:00 | 2021-08-05 06:00 | 024-4 | MRČ Donji Miholjac - MRS Osijek (stream 4) | Kromatografski uzorak | 2021-09-01 10:06 | 2.905 | 0.08 | 92.905 | 3.603 | 0.407 | 0.508 | 0.035 | 0.047 | 0.006 | 0.008 | 0 | 0.003 | - | 0.002 | 0 | 0 | 9.5168 | 34.261 | 10.0426 | 36.153 | 10.5566 | 38.004 | 11.1296 | 40.067 | 12.383 | 44.578 | 13.065 | 47.034 | 13.736 | 49.449 | 14.479 | 52.125 | 0.724 | 0.7639 | 0.5907 | 0.5908 | 17.079 | 486.847 | 85.723
2021-08-05 06:00 | 2021-08-06 06:00 | 024-4 | MRČ Donji Miholjac - MRS Osijek (stream 4) | Kromatografski uzorak | 2021-09-01 10:06 | 2.872 | 0.081 | 92.918 | 3.613 | 0.414 | 0.516 | 0.035 | 0.047 | 0.006 | 0.008 | 0 | 0.003 | - | 0.002 | 0 | 0 | 9.522 | 34.279 | 10.048 | 36.173 | 10.5622 | 38.024 | 11.1356 | 40.088 | 12.389 | 44.601 | 13.072 | 47.059 | 13.743 | 49.474 | 14.487 | 52.152 | 0.724 | 0.7639 | 0.5907 | 0.5909 | 17.079 | 486.829 | 85.667
2021-08-06 06:00 | 2021-08-07 06:00 | 024-4 | MRČ Donji Miholjac - MRS Osijek (stream 4) | Kromatografski uzorak | 2021-09-01 10:06 | 3.053 | 0.069 | 92.713 | 3.682 | 0.392 | 0.483 | 0.032 | 0.042 | 0.005 | 0.007 | 0 | 0.003 | - | 0.001 | 0 | 0 | 9.5052 | 34.219 | 10.0303 | 36.109 | 10.5436 | 37.957 | 11.116 | 40.018 | 12.362 | 44.502 | 13.043 | 46.953 | 13.712 | 49.363 | 14.454 | 52.035 | 0.725 | 0.7647 | 0.5913 | 0.5914 | 17.096 | 486.357 | 85.664
2021-08-07 06:00 | 2021-08-08 06:00 | 024-4 | MRČ Donji Miholjac - MRS Osijek (stream 4) | Kromatografski uzorak | 2021-09-01 10:06 | 2.448 | 0.106 | 93.469 | 3.348 | 0.491 | 0.628 | 0.048 | 0.063 | 0.008 | 0.011 | 0 | 0.004 | - | 0.002 | 0 | 0 | 9.5598 | 34.415 | 10.0879 | 36.317 | 10.6042 | 38.175 | 11.1799 | 40.248 | 12.454 | 44.836 | 13.14 | 47.305 | 13.815 | 49.734 | 14.563 | 52.426 | 0.722 | 0.762 | 0.5892 | 0.5894 | 17.036 | 488.069 | 85.727
2021-08-08 06:00 | 2021-08-09 06:00 | 024-4 | MRČ Donji Miholjac - MRS Osijek (stream 4) | Kromatografski uzorak | 2021-09-01 10:06 | 3.997 | 0.014 | 91.626 | 4.106 | 0.233 | 0.257 | 0.008 | 0.012 | 0.002 | 0.002 | 0 | 0.001 | - | 0 | 0 | 0 | 9.4132 | 33.888 | 9.9332 | 35.76 | 10.4417 | 37.59 | 11.0085 | 39.631 | 12.213 | 43.966 | 12.886 | 46.388 | 13.547 | 48.77 | 14.28 | 51.409 | 0.728 | 0.7683 | 0.5941 | 0.5943 | 17.178 | 484.032 | 85.937
2021-08-09 06:00 | 2021-08-10 06:00 | 024-4 | MRČ Donji Miholjac - MRS Osijek (stream 4) | Kromatografski uzorak | 2021-09-01 10:06 | 3.974 | 0.016 | 91.574 | 4.171 | 0.239 | 0.265 | 0.009 | 0.013 | 0.002 | 0.002 | 0 | 0.001 | - | 0 | 0 | 0 | 9.4214 | 33.917 | 9.9418 | 35.79 | 10.4505 | 37.622 | 11.0178 | 39.664 | 12.22 | 43.992 | 12.893 | 46.415 | 13.555 | 48.797 | 14.289 | 51.439 | 0.728 | 0.7687 | 0.5944 | 0.5946 | 17.187 | 483.767 | 85.752
2021-08-10 06:00 | 2021-08-11 06:00 | 024-4 | MRČ Donji Miholjac - MRS Osijek (stream 4) | Kromatografski uzorak | 2021-09-01 10:06 | 3.847 | 0.023 | 91.818 | 4.023 | 0.254 | 0.288 | 0.012 | 0.017 | 0.002 | 0.003 | 0 | 0.001 | - | 0 | 0 | 0 | 9.4259 | 33.933 | 9.9466 | 35.808 | 10.4558 | 37.641 | 11.0234 | 39.684 | 12.235 | 44.046 | 12.909 | 46.473 | 13.572 | 48.859 | 14.307 | 51.504 | 0.727 | 0.7676 | 0.5935 | 0.5937 | 17.161 | 484.492 | 85.933
2021-08-11 06:00 | 2021-08-12 06:00 | 024-4 | MRČ Donji Miholjac - MRS Osijek (stream 4) | Kromatografski uzorak | 2021-09-01 10:06 | 3.756 | 0.026 | 91.835 | 4.075 | 0.268 | 0.308 | 0.013 | 0.019 | 0.002 | 0.003 | 0 | 0.001 | - | 0 | 0 | 0 | 9.4414 | 33.989 | 9.9629 | 35.866 | 10.4727 | 37.702 | 11.0412 | 39.748 | 12.254 | 44.114 | 12.929 | 46.544 | 13.592 | 48.932 | 14.328 | 51.581 | 0.727 | 0.7678 | 0.5937 | 0.5938 | 17.165 | 484.396 | 85.715
2021-08-12 06:00 | 2021-08-13 06:00 | 024-4 | MRČ Donji Miholjac - MRS Osijek (stream 4) | Kromatografski uzorak | 2021-09-01 10:06 | 3.117 | 0.065 | 92.557 | 3.797 | 0.38 | 0.465 | 0.03 | 0.04 | 0.005 | 0.007 | 0 | 0.002 | - | 0.001 | 0 | 0 | 9.5049 | 34.218 | 10.03 | 36.108 | 10.543 | 37.955 | 11.1154 | 40.015 | 12.355 | 44.479 | 13.036 | 46.929 | 13.705 | 49.337 | 14.447 | 52.007 | 0.725 | 0.7654 | 0.5918 | 0.592 | 17.112 | 485.894 | 85.512
2021-08-13 06:00 | 2021-08-14 06:00 | 024-4 | MRČ Donji Miholjac - MRS Osijek (stream 4) | Kromatografski uzorak | 2021-09-01 10:06 | 2.363 | 0.104 | 93.498 | 3.405 | 0.496 | 0.63 | 0.047 | 0.063 | 0.008 | 0.011 | 0 | 0.004 | - | 0.002 | 0 | 0 | 9.5723 | 34.46 | 10.1011 | 36.364 | 10.6179 | 38.225 | 11.1944 | 40.3 | 12.472 | 44.898 | 13.159 | 47.371 | 13.834 | 49.802 | 14.583 | 52.498 | 0.722 | 0.7619 | 0.5891 | 0.5893 | 17.033 | 488.152 | 85.616
2021-08-14 06:00 | 2021-08-15 06:00 | 024-4 | MRČ Donji Miholjac - MRS Osijek (stream 4) | Kromatografski uzorak | 2021-09-01 10:06 | 2.915 | 0.073 | 92.931 | 3.573 | 0.409 | 0.508 | 0.034 | 0.046 | 0.006 | 0.008 | 0 | 0.003 | - | 0.002 | 0 | 0 | 9.5141 | 34.251 | 10.0397 | 36.143 | 10.5536 | 37.993 | 11.1265 | 40.055 | 12.382 | 44.574 | 13.063 | 47.028 | 13.734 | 49.444 | 14.477 | 52.119 | 0.724 | 0.7637 | 0.5905 | 0.5907 | 17.073 | 487.009 | 85.795
2021-08-15 06:00 | 2021-08-16 06:00 | 024-4 | MRČ Donji Miholjac - MRS Osijek (stream 4) | Kromatografski uzorak | 2021-09-01 10:06 | 4.167 | 0.006 | 91.563 | 4.044 | 0.205 | 0.22 | 0.005 | 0.007 | 0.001 | 0.001 | 0 | 0.001 | - | 0 | 0 | 0 | 9.387 | 33.793 | 9.9055 | 35.66 | 10.413 | 37.487 | 10.9782 | 39.521 | 12.18 | 43.847 | 12.851 | 46.262 | 13.511 | 48.639 | 14.242 | 51.272 | 0.728 | 0.7682 | 0.594 | 0.5942 | 17.175 | 484.104 | 86.304
2021-08-16 06:00 | 2021-08-17 06:00 | 024-4 | MRČ Donji Miholjac - MRS Osijek (stream 4) | Kromatografski uzorak | 2021-09-01 10:06 | 4.233 | 0.002 | 91.345 | 4.21 | 0.2 | 0.21 | 0.003 | 0.005 | 0.001 | 0.001 | 0 | 0 | - | 0 | 0 | 0 | 9.3913 | 33.809 | 9.9101 | 35.676 | 10.4174 | 37.503 | 10.9829 | 39.538 | 12.176 | 43.833 | 12.847 | 46.248 | 13.506 | 48.622 | 14.237 | 51.255 | 0.729 | 0.7694 | 0.5949 | 0.5951 | 17.201 | 483.361 | 86.022
2021-08-17 06:00 | 2021-08-18 06:00 | 024-4 | MRČ Donji Miholjac - MRS Osijek (stream 4) | Kromatografski uzorak | 2021-09-01 10:06 | 2.681 | 0.086 | 93.124 | 3.546 | 0.448 | 0.563 | 0.04 | 0.053 | 0.007 | 0.009 | 0 | 0.003 | - | 0.002 | 0 | 0 | 9.5426 | 34.353 | 10.0698 | 36.251 | 10.585 | 38.106 | 11.1596 | 40.175 | 12.422 | 44.72 | 13.106 | 47.182 | 13.779 | 49.605 | 14.525 | 52.288 | 0.723 | 0.7633 | 0.5902 | 0.5903 | 17.064 | 487.285 | 85.602
2021-08-18 06:00 | 2021-08-19 06:00 | 024-4 | MRČ Donji Miholjac - MRS Osijek (stream 4) | Kromatografski uzorak | 2021-09-01 10:06 | 4.246 | 0 | 91.253 | 4.288 | 0.206 | 0.213 | 0.002 | 0.004 | 0 | 0 | 0 | 0 | - | 0 | 0 | 0 | 9.3963 | 33.827 | 9.9153 | 35.695 | 10.4227 | 37.522 | 10.9884 | 39.558 | 12.178 | 43.841 | 12.849 | 46.256 | 13.508 | 48.63 | 14.24 | 51.263 | 0.73 | 0.7699 | 0.5953 | 0.5955 | 17.214 | 483.02 | 85.844
2021-08-19 06:00 | 2021-08-20 06:00 | 024-4 | MRČ Donji Miholjac - MRS Osijek (stream 4) | Kromatografski uzorak | 2021-09-01 10:06 | 4.218 | 0 | 91.451 | 4.136 | 0.189 | 0.195 | 0.002 | 0.004 | 0 | 0.001 | 0 | 0 | - | 0 | 0 | 0 | 9.3851 | 33.786 | 9.9035 | 35.653 | 10.4108 | 37.479 | 10.9759 | 39.513 | 12.174 | 43.827 | 12.845 | 46.241 | 13.505 | 48.617 | 14.236 | 51.248 | 0.728 | 0.7686 | 0.5943 | 0.5945 | 17.184 | 483.858 | 86.289
2021-08-20 06:00 | 2021-08-21 06:00 | 024-4 | MRČ Donji Miholjac - MRS Osijek (stream 4) | Kromatografski uzorak | 2021-09-01 10:06 | 3.935 | 0 | 91.814 | 4.072 | 0.171 | 0.179 | 0.002 | 0.004 | 0.001 | 0.001 | 0 | 0 | - | 0 | 0 | 0 | 9.405 | 33.858 | 9.9245 | 35.728 | 10.4332 | 37.559 | 10.9994 | 39.598 | 12.217 | 43.98 | 12.89 | 46.403 | 13.552 | 48.788 | 14.286 | 51.429 | 0.726 | 0.7665 | 0.5927 | 0.5928 | 17.137 | 485.195 | 86.417
2021-08-21 06:00 | 2021-08-22 06:00 | 024-4 | MRČ Donji Miholjac - MRS Osijek (stream 4) | Kromatografski uzorak | 2021-09-01 10:06 | 3.917 | 0 | 91.695 | 4.198 | 0.181 | 0.189 | 0.002 | 0.004 | 0.001 | 0.001 | 0 | 0 | - | 0 | 0 | 0 | 9.4175 | 33.903 | 9.9377 | 35.776 | 10.4466 | 37.608 | 11.0136 | 39.649 | 12.226 | 44.015 | 12.9 | 46.439 | 13.562 | 48.825 | 14.296 | 51.467 | 0.727 | 0.7673 | 0.5933 | 0.5935 | 17.155 | 484.671 | 86.196
2021-08-22 06:00 | 2021-08-23 06:00 | 024-4 | MRČ Donji Miholjac - MRS Osijek (stream 4) | Kromatografski uzorak | 2021-09-01 10:06 | 3.977 | 0 | 91.694 | 4.148 | 0.174 | 0.181 | 0.002 | 0.004 | 0.001 | 0.001 | 0 | 0 | - | 0 | 0 | 0 | 9.4069 | 33.865 | 9.9265 | 35.735 | 10.435 | 37.566 | 11.0014 | 39.605 | 12.213 | 43.968 | 12.886 | 46.39 | 13.548 | 48.774 | 14.282 | 51.414 | 0.727 | 0.7672 | 0.5932 | 0.5934 | 17.153 | 484.734 | 86.216
2021-08-23 06:00 | 2021-08-24 06:00 | 024-4 | MRČ Donji Miholjac - MRS Osijek (stream 4) | Kromatografski uzorak | 2021-09-01 10:06 | 2.778 | 0.051 | 93.174 | 3.593 | 0.332 | 0.404 | 0.025 | 0.034 | 0.004 | 0.006 | 0 | 0.002 | - | 0.001 | 0 | 0 | 9.513 | 34.247 | 10.0385 | 36.139 | 10.553 | 37.991 | 11.1259 | 40.053 | 12.4 | 44.639 | 13.082 | 47.097 | 13.755 | 49.519 | 14.499 | 52.198 | 0.721 | 0.7613 | 0.5886 | 0.5888 | 17.02 | 488.539 | 86.305
2021-08-24 06:00 | 2021-08-25 06:00 | 024-4 | MRČ Donji Miholjac - MRS Osijek (stream 4) | Kromatografski uzorak | 2021-09-01 10:06 | 3.617 | 0.022 | 92.086 | 3.99 | 0.248 | 0.285 | 0.012 | 0.017 | 0.002 | 0.003 | 0 | 0.001 | - | 0 | 0 | 0 | 9.445 | 34.002 | 9.9667 | 35.88 | 10.4771 | 37.718 | 11.0458 | 39.765 | 12.272 | 44.18 | 12.948 | 46.612 | 13.613 | 49.008 | 14.35 | 51.659 | 0.726 | 0.7661 | 0.5924 | 0.5925 | 17.128 | 485.459 | 86.04
2021-08-25 06:00 | 2021-08-26 06:00 | 024-4 | MRČ Donji Miholjac - MRS Osijek (stream 4) | Kromatografski uzorak | 2021-09-01 10:06 | 4.293 | 0 | 91.336 | 4.179 | 0.186 | 0.192 | 0.002 | 0.004 | 0 | 0.001 | 0 | 0 | - | 0 | 0 | 0 | 9.3807 | 33.771 | 9.8989 | 35.636 | 10.4058 | 37.461 | 10.9706 | 39.494 | 12.163 | 43.788 | 12.833 | 46.201 | 13.492 | 48.573 | 14.223 | 51.203 | 0.729 | 0.7692 | 0.5948 | 0.595 | 17.198 | 483.456 | 86.181
2021-08-26 06:00 | 2021-08-27 06:00 | 024-4 | MRČ Donji Miholjac - MRS Osijek (stream 4) | Kromatografski uzorak | 2021-09-01 10:06 | 4.28 | 0 | 91.295 | 4.239 | 0.181 | 0.187 | 0.002 | 0.003 | 0 | 0 | 0 | 0 | - | 0 | 0 | 0 | 9.3856 | 33.788 | 9.9041 | 35.655 | 10.4111 | 37.48 | 10.9762 | 39.514 | 12.168 | 43.804 | 12.838 | 46.218 | 13.497 | 48.59 | 14.228 | 51.221 | 0.729 | 0.7695 | 0.595 | 0.5951 | 17.203 | 483.308 | 85.973
2021-08-27 06:00 | 2021-08-28 06:00 | 024-4 | MRČ Donji Miholjac - MRS Osijek (stream 4) | Kromatografski uzorak | 2021-09-01 10:06 | 4.276 | 0 | 91.194 | 4.337 | 0.187 | 0.193 | 0.002 | 0.004 | 0 | 0 | 0 | 0 | - | 0 | 0 | 0 | 9.3942 | 33.819 | 9.9131 | 35.687 | 10.4203 | 37.513 | 10.986 | 39.549 | 12.174 | 43.825 | 12.844 | 46.24 | 13.503 | 48.612 | 14.234 | 51.244 | 0.73 | 0.7701 | 0.5955 | 0.5957 | 17.218 | 482.882 | 85.778
2021-08-28 06:00 | 2021-08-29 06:00 | 024-4 | MRČ Donji Miholjac - MRS Osijek (stream 4) | Kromatografski uzorak | 2021-09-01 10:06 | 4.167 | 0 | 91.299 | 4.236 | 0.246 | 0.298 | 0.014 | 0.016 | 0.006 | 0.007 | 0 | 0.006 | - | 0.003 | 0 | 0 | 9.4183 | 33.906 | 9.9385 | 35.779 | 10.4465 | 37.608 | 11.0136 | 39.649 | 12.2 | 43.919 | 12.872 | 46.34 | 13.532 | 48.715 | 14.265 | 51.352 | 0.73 | 0.7708 | 0.596 | 0.5961 | 17.232 | 482.511 | 85.139
2021-08-29 06:00 | 2021-08-30 06:00 | 024-4 | MRČ Donji Miholjac - MRS Osijek (stream 4) | Kromatografski uzorak | 2021-09-01 10:06 | 3.953 | 0.018 | 91.754 | 3.977 | 0.262 | 0.299 | 0.011 | 0.015 | 0.002 | 0.003 | 0 | 0.002 | - | 0.002 | 0.002 | 0 | 9.4157 | 33.896 | 9.9358 | 35.769 | 10.4445 | 37.6 | 11.0114 | 39.641 | 12.218 | 43.986 | 12.891 | 46.409 | 13.554 | 48.793 | 14.287 | 51.433 | 0.728 | 0.768 | 0.5939 | 0.594 | 17.171 | 484.223 | 85.949
2021-08-30 06:00 | 2021-08-31 06:00 | 024-4 | MRČ Donji Miholjac - MRS Osijek (stream 4) | Kromatografski uzorak | 2021-09-01 10:06 | 0.868 | 0.185 | 95.335 | 2.641 | 0.731 | 0.97 | 0.084 | 0.109 | 0.014 | 0.019 | 0 | 0.007 | - | 0.004 | 0 | 0 | 9.7088 | 34.952 | 10.2452 | 36.883 | 10.7695 | 38.77 | 11.3542 | 40.875 | 12.705 | 45.738 | 13.405 | 48.259 | 14.093 | 50.735 | 14.856 | 53.482 | 0.716 | 0.7552 | 0.584 | 0.5841 | 16.883 | 492.478 | 85.812
2021-08-31 06:00 | 2021-09-01 06:00 | 024-4 | MRČ Donji Miholjac - MRS Osijek (stream 4) | Kromatografski uzorak | 2021-09-01 10:06 | 1.591 | 0.038 | 94.834 | 3.198 | 0.274 | 0.34 | 0.023 | 0.03 | 0.004 | 0.005 | 0 | 0.002 | - | 0.001 | 0 | 0 | 9.5875 | 34.515 | 10.1171 | 36.421 | 10.6373 | 38.294 | 11.2147 | 40.373 | 12.578 | 45.28 | 13.271 | 47.775 | 13.955 | 50.238 | 14.711 | 52.958 | 0.712 | 0.7514 | 0.581 | 0.5812 | 16.799 | 494.933 | 87.636
2021-08-01 06:00 | 2021-08-02 06:00 | 006-2 | MRČ Špišić Bukovica - MRČ Budrovac (stream 2) | Kromatografski uzorak | 2021-09-01 10:06 | 4.252 | 0 | 91.231 | 4.311 | 0.199 | 0.206 | 0.002 | 0.004 | 0 | 0 | 0 | 0 | - | 0 | 0 | 0 | 9.3964 | 33.827 | 9.9155 | 35.696 | 10.4228 | 37.522 | 10.9886 | 39.559 | 12.177 | 43.839 | 12.848 | 46.254 | 13.508 | 48.627 | 14.239 | 51.26 | 0.73 | 0.77 | 0.5954 | 0.5956 | 17.216 | 482.965 | 85.838
2021-08-02 06:00 | 2021-08-03 06:00 | 006-2 | MRČ Špišić Bukovica - MRČ Budrovac (stream 2) | Kromatografski uzorak | 2021-09-01 10:06 | 4.248 | 0 | 91.399 | 4.151 | 0.194 | 0.201 | 0.002 | 0.004 | 0 | 0.001 | 0 | 0 | - | 0 | 0 | 0 | 9.3842 | 33.783 | 9.9026 | 35.649 | 10.4098 | 37.475 | 10.9748 | 39.509 | 12.17 | 43.813 | 12.841 | 46.227 | 13.5 | 48.601 | 14.231 | 51.232 | 0.729 | 0.7689 | 0.5946 | 0.5947 | 17.191 | 483.645 | 86.214
2021-08-03 06:00 | 2021-08-04 06:00 | 006-2 | MRČ Špišić Bukovica - MRČ Budrovac (stream 2) | Kromatografski uzorak | 2021-09-01 10:06 | 4.246 | 0 | 91.396 | 4.169 | 0.182 | 0.189 | 0.002 | 0.003 | 0 | 0.001 | 0 | 0 | - | 0 | 0 | 0 | 9.384 | 33.782 | 9.9023 | 35.648 | 10.4095 | 37.474 | 10.9745 | 39.508 | 12.17 | 43.813 | 12.841 | 46.227 | 13.5 | 48.601 | 14.231 | 51.232 | 0.729 | 0.7689 | 0.5945 | 0.5947 | 17.19 | 483.677 | 86.18
2021-08-04 06:00 | 2021-08-05 06:00 | 006-2 | MRČ Špišić Bukovica - MRČ Budrovac (stream 2) | Kromatografski uzorak | 2021-09-01 10:06 | 4.224 | 0 | 91.363 | 4.212 | 0.194 | 0.201 | 0.002 | 0.004 | 0 | 0.001 | 0 | 0 | - | 0 | 0 | 0 | 9.391 | 33.808 | 9.9098 | 35.675 | 10.4171 | 37.502 | 10.9826 | 39.537 | 12.177 | 43.837 | 12.848 | 46.253 | 13.508 | 48.627 | 14.239 | 51.26 | 0.729 | 0.7692 | 0.5948 | 0.5949 | 17.197 | 483.485 | 86.082
2021-08-05 06:00 | 2021-08-06 06:00 | 006-2 | MRČ Špišić Bukovica - MRČ Budrovac (stream 2) | Kromatografski uzorak | 2021-09-01 10:06 | 4.234 | 0 | 91.249 | 4.317 | 0.193 | 0.199 | 0.002 | 0.004 | 0 | 0 | 0 | 0 | - | 0 | 0 | 0 | 9.3975 | 33.831 | 9.9166 | 35.7 | 10.4241 | 37.527 | 10.9899 | 39.564 | 12.18 | 43.848 | 12.851 | 46.264 | 13.51 | 48.638 | 14.242 | 51.271 | 0.729 | 0.7699 | 0.5953 | 0.5955 | 17.212 | 483.054 | 85.873
2021-08-06 06:00 | 2021-08-07 06:00 | 006-2 | MRČ Špišić Bukovica - MRČ Budrovac (stream 2) | Kromatografski uzorak | 2021-09-01 10:06 | 4.236 | 0 | 91.386 | 4.187 | 0.185 | 0.191 | 0.002 | 0.004 | 0 | 0.001 | 0 | 0 | - | 0 | 0 | 0 | 9.3866 | 33.792 | 9.9051 | 35.658 | 10.4123 | 37.484 | 10.9775 | 39.519 | 12.173 | 43.823 | 12.844 | 46.238 | 13.503 | 48.612 | 14.234 | 51.244 | 0.729 | 0.769 | 0.5946 | 0.5947 | 17.192 | 483.625 | 86.152
2021-08-07 06:00 | 2021-08-08 06:00 | 006-2 | MRČ Špišić Bukovica - MRČ Budrovac (stream 2) | Kromatografski uzorak | 2021-09-01 10:06 | 4.212 | 0 | 91.339 | 4.258 | 0.185 | 0.191 | 0.002 | 0.003 | 0 | 0 | 0 | 0 | - | 0 | 0 | 0 | 9.3942 | 33.819 | 9.9131 | 35.687 | 10.4205 | 37.514 | 10.9862 | 39.55 | 12.18 | 43.849 | 12.851 | 46.265 | 13.511 | 48.64 | 14.243 | 51.273 | 0.729 | 0.7693 | 0.5948 | 0.595 | 17.199 | 483.427 | 85.975
2021-08-08 06:00 | 2021-08-09 06:00 | 006-2 | MRČ Špišić Bukovica - MRČ Budrovac (stream 2) | Kromatografski uzorak | 2021-09-01 10:06 | 4.217 | 0 | 91.262 | 4.323 | 0.191 | 0.198 | 0.002 | 0.004 | 0 | 0 | 0 | 0 | - | 0 | 0 | 0 | 9.3993 | 33.837 | 9.9185 | 35.707 | 10.426 | 37.534 | 10.9919 | 39.571 | 12.183 | 43.858 | 12.854 | 46.275 | 13.514 | 48.649 | 14.245 | 51.283 | 0.729 | 0.7698 | 0.5952 | 0.5954 | 17.211 | 483.103 | 85.867
2021-08-09 06:00 | 2021-08-10 06:00 | 006-2 | MRČ Špišić Bukovica - MRČ Budrovac (stream 2) | Kromatografski uzorak | 2021-09-01 10:06 | 4.232 | 0 | 91.284 | 4.291 | 0.187 | 0.194 | 0.002 | 0.004 | 0 | 0 | 0 | 0 | - | 0 | 0 | 0 | 9.395 | 33.822 | 9.914 | 35.69 | 10.4214 | 37.517 | 10.987 | 39.553 | 12.179 | 43.843 | 12.85 | 46.259 | 13.509 | 48.633 | 14.241 | 51.266 | 0.729 | 0.7696 | 0.5951 | 0.5953 | 17.207 | 483.211 | 85.899
2021-08-10 06:00 | 2021-08-11 06:00 | 006-2 | MRČ Špišić Bukovica - MRČ Budrovac (stream 2) | Kromatografski uzorak | 2021-09-01 10:06 | 4.249 | 0 | 91.377 | 4.175 | 0.192 | 0.199 | 0.002 | 0.004 | 0 | 0.001 | 0 | 0 | - | 0 | 0 | 0 | 9.3857 | 33.788 | 9.9041 | 35.655 | 10.4113 | 37.481 | 10.9764 | 39.515 | 12.171 | 43.816 | 12.842 | 46.23 | 13.501 | 48.604 | 14.232 | 51.235 | 0.729 | 0.7691 | 0.5947 | 0.5948 | 17.194 | 483.565 | 86.175
2021-08-11 06:00 | 2021-08-12 06:00 | 006-2 | MRČ Špišić Bukovica - MRČ Budrovac (stream 2) | Kromatografski uzorak | 2021-09-01 10:06 | 4.264 | 0 | 91.435 | 4.108 | 0.187 | 0.194 | 0.002 | 0.004 | 0 | 0.001 | 0 | 0 | - | 0 | 0 | 0 | 9.3785 | 33.763 | 9.8965 | 35.627 | 10.4035 | 37.453 | 10.9682 | 39.486 | 12.165 | 43.794 | 12.835 | 46.207 | 13.495 | 48.581 | 14.225 | 51.211 | 0.728 | 0.7686 | 0.5943 | 0.5945 | 17.185 | 483.824 | 86.355
2021-08-12 06:00 | 2021-08-13 06:00 | 006-2 | MRČ Špišić Bukovica - MRČ Budrovac (stream 2) | Kromatografski uzorak | 2021-09-01 10:06 | 4.265 | 0 | 91.342 | 4.194 | 0.192 | 0.199 | 0.002 | 0.004 | 0 | 0.001 | 0 | 0 | - | 0 | 0 | 0 | 9.3855 | 33.788 | 9.9039 | 35.654 | 10.411 | 37.48 | 10.9761 | 39.514 | 12.169 | 43.809 | 12.84 | 46.223 | 13.499 | 48.596 | 14.23 | 51.227 | 0.729 | 0.7693 | 0.5948 | 0.595 | 17.199 | 483.437 | 86.132
2021-08-13 06:00 | 2021-08-14 06:00 | 006-2 | MRČ Špišić Bukovica - MRČ Budrovac (stream 2) | Kromatografski uzorak | 2021-09-01 10:06 | 4.248 | 0 | 91.281 | 4.265 | 0.199 | 0.206 | 0.002 | 0.004 | 0 | 0 | 0 | 0 | - | 0 | 0 | 0 | 9.3934 | 33.816 | 9.9123 | 35.684 | 10.4196 | 37.511 | 10.9852 | 39.547 | 12.176 | 43.833 | 12.847 | 46.249 | 13.506 | 48.622 | 14.237 | 51.255 | 0.729 | 0.7697 | 0.5952 | 0.5953 | 17.209 | 483.156 | 85.936
2021-08-14 06:00 | 2021-08-15 06:00 | 006-2 | MRČ Špišić Bukovica - MRČ Budrovac (stream 2) | Kromatografski uzorak | 2021-09-01 10:06 | 4.224 | 0 | 91.378 | 4.187 | 0.204 | 0.212 | 0.002 | 0.004 | 0 | 0 | 0 | 0 | - | 0 | 0 | 0 | 9.3907 | 33.807 | 9.9094 | 35.674 | 10.4168 | 37.5 | 10.9822 | 39.536 | 12.177 | 43.837 | 12.848 | 46.252 | 13.507 | 48.627 | 14.239 | 51.259 | 0.729 | 0.7692 | 0.5947 | 0.5949 | 17.196 | 483.504 | 86.075
2021-08-15 06:00 | 2021-08-16 06:00 | 006-2 | MRČ Špišić Bukovica - MRČ Budrovac (stream 2) | Kromatografski uzorak | 2021-09-01 10:06 | 4.222 | 0 | 91.253 | 4.317 | 0.202 | 0.208 | 0.002 | 0.004 | 0 | 0 | 0 | 0 | - | 0 | 0 | 0 | 9.4001 | 33.84 | 9.9193 | 35.71 | 10.4268 | 37.537 | 10.9928 | 39.574 | 12.183 | 43.859 | 12.854 | 46.275 | 13.514 | 48.649 | 14.245 | 51.283 | 0.73 | 0.7699 | 0.5953 | 0.5955 | 17.213 | 483.024 | 85.814
2021-08-16 06:00 | 2021-08-17 06:00 | 006-2 | MRČ Špišić Bukovica - MRČ Budrovac (stream 2) | Kromatografski uzorak | 2021-09-01 10:06 | 4.224 | 0 | 91.2 | 4.361 | 0.208 | 0.215 | 0.002 | 0.004 | 0 | 0 | 0 | 0 | - | 0 | 0 | 0 | 9.4042 | 33.855 | 9.9236 | 35.725 | 10.4312 | 37.552 | 10.9974 | 39.591 | 12.185 | 43.867 | 12.857 | 46.284 | 13.516 | 48.658 | 14.248 | 51.292 | 0.73 | 0.7703 | 0.5956 | 0.5958 | 17.222 | 482.79 | 85.679
2021-08-17 06:00 | 2021-08-18 06:00 | 006-2 | MRČ Špišić Bukovica - MRČ Budrovac (stream 2) | Kromatografski uzorak | 2021-09-01 10:06 | 4.231 | 0 | 91.436 | 4.129 | 0.198 | 0.205 | 0.002 | 0.004 | 0 | 0 | 0 | 0 | - | 0 | 0 | 0 | 9.3846 | 33.785 | 9.903 | 35.651 | 10.4103 | 37.477 | 10.9753 | 39.511 | 12.172 | 43.82 | 12.843 | 46.235 | 13.503 | 48.609 | 14.234 | 51.241 | 0.728 | 0.7687 | 0.5944 | 0.5946 | 17.187 | 483.766 | 86.247
2021-08-18 06:00 | 2021-08-19 06:00 | 006-2 | MRČ Špišić Bukovica - MRČ Budrovac (stream 2) | Kromatografski uzorak | 2021-09-01 10:06 | 4.095 | 0 | 91.578 | 4.131 | 0.188 | 0.195 | 0.002 | 0.004 | 0 | 0.001 | 0 | 0 | - | 0 | 0 | 0 | 9.3964 | 33.827 | 9.9154 | 35.696 | 10.4234 | 37.524 | 10.9891 | 39.561 | 12.194 | 43.899 | 12.866 | 46.317 | 13.527 | 48.697 | 14.259 | 51.333 | 0.728 | 0.7679 | 0.5938 | 0.5939 | 17.169 | 484.291 | 86.311
2021-08-19 06:00 | 2021-08-20 06:00 | 006-2 | MRČ Špišić Bukovica - MRČ Budrovac (stream 2) | Kromatografski uzorak | 2021-09-01 10:06 | 3.935 | 0 | 91.821 | 4.065 | 0.171 | 0.179 | 0.003 | 0.004 | 0.001 | 0.001 | 0 | 0 | - | 0 | 0 | 0 | 9.4045 | 33.856 | 9.9239 | 35.726 | 10.4326 | 37.557 | 10.9989 | 39.596 | 12.216 | 43.979 | 12.889 | 46.401 | 13.552 | 48.787 | 14.285 | 51.427 | 0.726 | 0.7664 | 0.5926 | 0.5928 | 17.136 | 485.225 | 86.42
2021-08-20 06:00 | 2021-08-21 06:00 | 006-2 | MRČ Špišić Bukovica - MRČ Budrovac (stream 2) | Kromatografski uzorak | 2021-09-01 10:06 | 3.915 | 0 | 91.757 | 4.139 | 0.181 | 0.19 | 0.003 | 0.004 | 0.001 | 0.001 | 0 | 0 | - | 0 | 0 | 0 | 9.4134 | 33.888 | 9.9333 | 35.76 | 10.4422 | 37.592 | 11.009 | 39.632 | 12.224 | 44.007 | 12.897 | 46.431 | 13.56 | 48.817 | 14.294 | 51.459 | 0.727 | 0.7669 | 0.593 | 0.5932 | 17.147 | 484.919 | 86.346
2021-08-21 06:00 | 2021-08-22 06:00 | 006-2 | MRČ Špišić Bukovica - MRČ Budrovac (stream 2) | Kromatografski uzorak | 2021-09-01 10:06 | 4.265 | 0 | 91.367 | 4.172 | 0.189 | 0.196 | 0.002 | 0.004 | 0 | 0.001 | 0 | 0 | - | 0 | 0 | 0 | 9.3834 | 33.78 | 9.9017 | 35.646 | 10.4088 | 37.472 | 10.9738 | 39.506 | 12.168 | 43.805 | 12.838 | 46.218 | 13.498 | 48.591 | 14.228 | 51.222 | 0.729 | 0.7691 | 0.5947 | 0.5948 | 17.195 | 483.549 | 86.201
2021-08-22 06:00 | 2021-08-23 06:00 | 006-2 | MRČ Špišić Bukovica - MRČ Budrovac (stream 2) | Kromatografski uzorak | 2021-09-01 10:06 | 4.257 | 0 | 91.304 | 4.249 | 0.185 | 0.191 | 0.002 | 0.003 | 0 | 0.001 | 0 | 0 | - | 0 | 0 | 0 | 9.3892 | 33.801 | 9.9078 | 35.668 | 10.415 | 37.494 | 10.9803 | 39.529 | 12.172 | 43.821 | 12.843 | 46.235 | 13.502 | 48.609 | 14.233 | 51.24 | 0.729 | 0.7695 | 0.595 | 0.5951 | 17.203 | 483.313 | 85.987
2021-08-23 06:00 | 2021-08-24 06:00 | 006-2 | MRČ Špišić Bukovica - MRČ Budrovac (stream 2) | Kromatografski uzorak | 2021-09-01 10:06 | 4.256 | 0 | 91.222 | 4.323 | 0.193 | 0.199 | 0.002 | 0.004 | 0 | 0 | 0 | 0 | - | 0 | 0 | 0 | 9.396 | 33.825 | 9.915 | 35.694 | 10.4223 | 37.52 | 10.988 | 39.557 | 12.177 | 43.836 | 12.848 | 46.252 | 13.507 | 48.625 | 14.238 | 51.257 | 0.73 | 0.77 | 0.5954 | 0.5956 | 17.216 | 482.958 | 85.86
2021-08-24 06:00 | 2021-08-25 06:00 | 006-2 | MRČ Špišić Bukovica - MRČ Budrovac (stream 2) | Kromatografski uzorak | 2021-09-01 10:06 | 4.262 | 0 | 91.378 | 4.161 | 0.192 | 0.198 | 0.002 | 0.004 | 0 | 0.001 | 0 | 0 | - | 0 | 0 | 0 | 9.3833 | 33.78 | 9.9016 | 35.646 | 10.4087 | 37.471 | 10.9736 | 39.505 | 12.168 | 43.805 | 12.839 | 46.219 | 13.498 | 48.593 | 14.229 | 51.223 | 0.729 | 0.769 | 0.5946 | 0.5948 | 17.194 | 483.582 | 86.209
2021-08-25 06:00 | 2021-08-26 06:00 | 006-2 | MRČ Špišić Bukovica - MRČ Budrovac (stream 2) | Kromatografski uzorak | 2021-09-01 10:06 | 4.263 | 0 | 91.308 | 4.239 | 0.183 | 0.19 | 0.002 | 0.003 | 0 | 0 | 0 | 0 | - | 0 | 0 | 0 | 9.3876 | 33.795 | 9.9062 | 35.662 | 10.4133 | 37.488 | 10.9786 | 39.523 | 12.171 | 43.815 | 12.841 | 46.229 | 13.501 | 48.602 | 14.232 | 51.234 | 0.729 | 0.7694 | 0.5949 | 0.5951 | 17.202 | 483.341 | 85.999
2021-08-26 06:00 | 2021-08-27 06:00 | 006-2 | MRČ Špišić Bukovica - MRČ Budrovac (stream 2) | Kromatografski uzorak | 2021-09-01 10:06 | 4.116 | 0 | 91.346 | 4.184 | 0.28 | 0.353 | 0.022 | 0.02 | 0.008 | 0.009 | 0 | 0.008 | - | 0.005 | 0.002 | 0 | 9.4304 | 33.949 | 9.9513 | 35.825 | 10.4597 | 37.655 | 11.0275 | 39.699 | 12.213 | 43.965 | 12.886 | 46.388 | 13.546 | 48.764 | 14.279 | 51.405 | 0.731 | 0.7711 | 0.5963 | 0.5964 | 17.24 | 482.302 | 84.877
2021-08-27 06:00 | 2021-08-28 06:00 | 006-2 | MRČ Špišić Bukovica - MRČ Budrovac (stream 2) | Kromatografski uzorak | 2021-09-01 10:06 | 3.993 | 0 | 91.654 | 4.128 | 0.214 | 0.225 | 0.003 | 0.005 | 0.001 | 0.001 | 0 | 0 | - | 0 | 0 | 0 | 9.4105 | 33.878 | 9.9304 | 35.749 | 10.4389 | 37.58 | 11.0055 | 39.62 | 12.214 | 43.97 | 12.887 | 46.392 | 13.549 | 48.775 | 14.282 | 51.415 | 0.727 | 0.7678 | 0.5937 | 0.5938 | 17.165 | 484.401 | 86.132
2021-08-28 06:00 | 2021-08-29 06:00 | 006-2 | MRČ Špišić Bukovica - MRČ Budrovac (stream 2) | Kromatografski uzorak | 2021-09-01 10:06 | 4.26 | 0 | 91.303 | 4.207 | 0.222 | 0.23 | 0.002 | 0.005 | 0 | 0.001 | 0 | 0 | - | 0 | 0 | 0 | 9.3915 | 33.809 | 9.9103 | 35.677 | 10.4175 | 37.503 | 10.983 | 39.539 | 12.173 | 43.825 | 12.844 | 46.239 | 13.503 | 48.612 | 14.235 | 51.244 | 0.729 | 0.7697 | 0.5952 | 0.5953 | 17.209 | 483.156 | 85.922
2021-08-29 06:00 | 2021-08-30 06:00 | 006-2 | MRČ Špišić Bukovica - MRČ Budrovac (stream 2) | Kromatografski uzorak | 2021-09-01 10:06 | 4.264 | 0 | 91.2 | 4.299 | 0.229 | 0.237 | 0.002 | 0.005 | 0 | 0 | 0 | 0 | - | 0 | 0 | 0 | 9.399 | 33.837 | 9.9182 | 35.706 | 10.4256 | 37.532 | 10.9915 | 39.569 | 12.178 | 43.84 | 12.849 | 46.256 | 13.508 | 48.628 | 14.239 | 51.261 | 0.73 | 0.7704 | 0.5957 | 0.5959 | 17.224 | 482.723 | 85.684
2021-08-30 06:00 | 2021-08-31 06:00 | 006-2 | MRČ Špišić Bukovica - MRČ Budrovac (stream 2) | Kromatografski uzorak | 2021-09-01 10:06 | 4.273 | 0 | 91.205 | 4.287 | 0.227 | 0.235 | 0.002 | 0.005 | 0 | 0 | 0 | 0 | - | 0 | 0 | 0 | 9.3969 | 33.829 | 9.916 | 35.698 | 10.4233 | 37.524 | 10.9891 | 39.561 | 12.176 | 43.832 | 12.846 | 46.247 | 13.505 | 48.619 | 14.237 | 51.251 | 0.73 | 0.7703 | 0.5957 | 0.5958 | 17.223 | 482.756 | 85.721
2021-08-31 06:00 | 2021-09-01 06:00 | 006-2 | MRČ Špišić Bukovica - MRČ Budrovac (stream 2) | Kromatografski uzorak | 2021-09-01 10:06 | 4.277 | 0 | 91.322 | 4.166 | 0.226 | 0.234 | 0.002 | 0.005 | 0 | 0 | 0 | 0 | - | 0 | 0 | 0 | 9.3876 | 33.795 | 9.9061 | 35.662 | 10.4132 | 37.488 | 10.9785 | 39.522 | 12.169 | 43.809 | 12.84 | 46.223 | 13.499 | 48.596 | 14.23 | 51.227 | 0.729 | 0.7696 | 0.5951 | 0.5952 | 17.206 | 483.224 | 85.984
2021-08-01 06:00 | 2021-08-02 06:00 | 006-3 | MRČ Špišić Bukovica - MRČ Donji Miholjac (stream 3) | Kromatografski uzorak | 2021-09-01 10:06 | 4.252 | 0 | 91.222 | 4.319 | 0.2 | 0.207 | 0.002 | 0.004 | 0 | 0 | 0 | 0 | - | 0 | 0 | 0 | 9.3971 | 33.83 | 9.9162 | 35.698 | 10.4235 | 37.525 | 10.9893 | 39.562 | 12.178 | 43.84 | 12.849 | 46.256 | 13.508 | 48.629 | 14.239 | 51.262 | 0.73 | 0.7701 | 0.5955 | 0.5956 | 17.217 | 482.926 | 85.817
2021-08-02 06:00 | 2021-08-03 06:00 | 006-3 | MRČ Špišić Bukovica - MRČ Donji Miholjac (stream 3) | Kromatografski uzorak | 2021-09-01 10:06 | 4.25 | 0 | 91.395 | 4.154 | 0.194 | 0.201 | 0.002 | 0.004 | 0 | 0.001 | 0 | 0 | - | 0 | 0 | 0 | 9.3843 | 33.784 | 9.9027 | 35.65 | 10.4099 | 37.476 | 10.9749 | 39.51 | 12.17 | 43.813 | 12.841 | 46.227 | 13.5 | 48.6 | 14.231 | 51.232 | 0.729 | 0.769 | 0.5946 | 0.5947 | 17.192 | 483.627 | 86.206
2021-08-03 06:00 | 2021-08-04 06:00 | 006-3 | MRČ Špišić Bukovica - MRČ Donji Miholjac (stream 3) | Kromatografski uzorak | 2021-09-01 10:06 | 4.248 | 0 | 91.413 | 4.152 | 0.181 | 0.188 | 0.002 | 0.003 | 0 | 0.001 | 0 | 0 | - | 0 | 0 | 0 | 9.3823 | 33.776 | 9.9006 | 35.642 | 10.4077 | 37.468 | 10.9726 | 39.501 | 12.169 | 43.809 | 12.84 | 46.223 | 13.499 | 48.597 | 14.23 | 51.228 | 0.728 | 0.7688 | 0.5944 | 0.5946 | 17.188 | 483.75 | 86.215
2021-08-04 06:00 | 2021-08-05 06:00 | 006-3 | MRČ Špišić Bukovica - MRČ Donji Miholjac (stream 3) | Kromatografski uzorak | 2021-09-01 10:06 | 4.225 | 0 | 91.37 | 4.204 | 0.193 | 0.2 | 0.002 | 0.004 | 0 | 0.001 | 0 | 0 | - | 0 | 0 | 0 | 9.3903 | 33.805 | 9.909 | 35.672 | 10.4164 | 37.499 | 10.9818 | 39.534 | 12.177 | 43.835 | 12.847 | 46.251 | 13.507 | 48.625 | 14.238 | 51.258 | 0.729 | 0.7691 | 0.5947 | 0.5949 | 17.196 | 483.517 | 86.102
2021-08-05 06:00 | 2021-08-06 06:00 | 006-3 | MRČ Špišić Bukovica - MRČ Donji Miholjac (stream 3) | Kromatografski uzorak | 2021-09-01 10:06 | 4.235 | 0 | 91.257 | 4.308 | 0.192 | 0.199 | 0.002 | 0.004 | 0 | 0 | 0 | 0 | - | 0 | 0 | 0 | 9.3968 | 33.829 | 9.9159 | 35.697 | 10.4233 | 37.524 | 10.9891 | 39.561 | 12.18 | 43.846 | 12.851 | 46.262 | 13.51 | 48.636 | 14.241 | 51.269 | 0.729 | 0.7698 | 0.5953 | 0.5954 | 17.211 | 483.086 | 85.891
2021-08-06 06:00 | 2021-08-07 06:00 | 006-3 | MRČ Špišić Bukovica - MRČ Donji Miholjac (stream 3) | Kromatografski uzorak | 2021-09-01 10:06 | 4.238 | 0 | 91.388 | 4.181 | 0.186 | 0.193 | 0.002 | 0.004 | 0 | 0.001 | 0 | 0 | - | 0 | 0 | 0 | 9.3862 | 33.79 | 9.9047 | 35.657 | 10.4119 | 37.483 | 10.977 | 39.517 | 12.173 | 43.821 | 12.843 | 46.236 | 13.503 | 48.61 | 14.234 | 51.242 | 0.729 | 0.769 | 0.5946 | 0.5947 | 17.192 | 483.63 | 86.187
2021-08-07 06:00 | 2021-08-08 06:00 | 006-3 | MRČ Špišić Bukovica - MRČ Donji Miholjac (stream 3) | Kromatografski uzorak | 2021-09-01 10:06 | 4.212 | 0 | 91.344 | 4.253 | 0.185 | 0.191 | 0.002 | 0.003 | 0 | 0 | 0 | 0 | - | 0 | 0 | 0 | 9.3937 | 33.817 | 9.9126 | 35.685 | 10.4201 | 37.512 | 10.9857 | 39.548 | 12.18 | 43.848 | 12.851 | 46.264 | 13.511 | 48.639 | 14.242 | 51.272 | 0.729 | 0.7692 | 0.5948 | 0.595 | 17.198 | 483.447 | 85.985
2021-08-08 06:00 | 2021-08-09 06:00 | 006-3 | MRČ Špišić Bukovica - MRČ Donji Miholjac (stream 3) | Kromatografski uzorak | 2021-09-01 10:06 | 4.217 | 0 | 91.268 | 4.319 | 0.19 | 0.197 | 0.002 | 0.004 | 0 | 0 | 0 | 0 | - | 0 | 0 | 0 | 9.3989 | 33.836 | 9.9181 | 35.705 | 10.4256 | 37.532 | 10.9915 | 39.57 | 12.183 | 43.858 | 12.854 | 46.275 | 13.514 | 48.649 | 14.245 | 51.283 | 0.729 | 0.7698 | 0.5952 | 0.5954 | 17.21 | 483.127 | 85.872
2021-08-09 06:00 | 2021-08-10 06:00 | 006-3 | MRČ Špišić Bukovica - MRČ Donji Miholjac (stream 3) | Kromatografski uzorak | 2021-09-01 10:06 | 4.231 | 0 | 91.291 | 4.284 | 0.187 | 0.193 | 0.002 | 0.003 | 0 | 0 | 0 | 0 | - | 0 | 0 | 0 | 9.3945 | 33.82 | 9.9134 | 35.688 | 10.4208 | 37.515 | 10.9864 | 39.551 | 12.178 | 43.842 | 12.849 | 46.258 | 13.509 | 48.632 | 14.24 | 51.265 | 0.729 | 0.7696 | 0.5951 | 0.5952 | 17.206 | 483.242 | 85.912
2021-08-10 06:00 | 2021-08-11 06:00 | 006-3 | MRČ Špišić Bukovica - MRČ Donji Miholjac (stream 3) | Kromatografski uzorak | 2021-09-01 10:06 | 4.249 | 0 | 91.384 | 4.167 | 0.193 | 0.2 | 0.002 | 0.004 | 0 | 0.001 | 0 | 0 | - | 0 | 0 | 0 | 9.3851 | 33.786 | 9.9035 | 35.652 | 10.4106 | 37.478 | 10.9757 | 39.513 | 12.171 | 43.814 | 12.841 | 46.229 | 13.501 | 48.602 | 14.232 | 51.234 | 0.729 | 0.769 | 0.5946 | 0.5948 | 17.193 | 483.593 | 86.19
2021-08-11 06:00 | 2021-08-12 06:00 | 006-3 | MRČ Špišić Bukovica - MRČ Donji Miholjac (stream 3) | Kromatografski uzorak | 2021-09-01 10:06 | 4.263 | 0 | 91.443 | 4.102 | 0.186 | 0.192 | 0.002 | 0.004 | 0 | 0.001 | 0 | 0 | - | 0 | 0 | 0 | 9.3779 | 33.761 | 9.896 | 35.625 | 10.403 | 37.451 | 10.9676 | 39.483 | 12.165 | 43.793 | 12.835 | 46.206 | 13.494 | 48.58 | 14.225 | 51.21 | 0.728 | 0.7686 | 0.5943 | 0.5945 | 17.184 | 483.86 | 86.376
2021-08-12 06:00 | 2021-08-13 06:00 | 006-3 | MRČ Špišić Bukovica - MRČ Donji Miholjac (stream 3) | Kromatografski uzorak | 2021-09-01 10:06 | 4.265 | 0 | 91.339 | 4.198 | 0.192 | 0.199 | 0.002 | 0.004 | 0 | 0.001 | 0 | 0 | - | 0 | 0 | 0 | 9.3858 | 33.789 | 9.9043 | 35.655 | 10.4114 | 37.481 | 10.9765 | 39.515 | 12.17 | 43.81 | 12.84 | 46.224 | 13.499 | 48.597 | 14.23 | 51.228 | 0.729 | 0.7693 | 0.5948 | 0.595 | 17.199 | 483.423 | 86.123
2021-08-13 06:00 | 2021-08-14 06:00 | 006-3 | MRČ Špišić Bukovica - MRČ Donji Miholjac (stream 3) | Kromatografski uzorak | 2021-09-01 10:06 | 4.247 | 0 | 91.279 | 4.267 | 0.199 | 0.206 | 0.002 | 0.004 | 0 | 0 | 0 | 0 | - | 0 | 0 | 0 | 9.3937 | 33.817 | 9.9126 | 35.685 | 10.4199 | 37.512 | 10.9855 | 39.548 | 12.176 | 43.834 | 12.847 | 46.25 | 13.506 | 48.623 | 14.238 | 51.256 | 0.729 | 0.7697 | 0.5952 | 0.5953 | 17.209 | 483.149 | 85.931
2021-08-14 06:00 | 2021-08-15 06:00 | 006-3 | MRČ Špišić Bukovica - MRČ Donji Miholjac (stream 3) | Kromatografski uzorak | 2021-09-01 10:06 | 4.223 | 0 | 91.372 | 4.194 | 0.204 | 0.211 | 0.002 | 0.004 | 0 | 0 | 0 | 0 | - | 0 | 0 | 0 | 9.3913 | 33.809 | 9.91 | 35.676 | 10.4174 | 37.503 | 10.9828 | 39.538 | 12.177 | 43.838 | 12.848 | 46.254 | 13.508 | 48.628 | 14.239 | 51.261 | 0.729 | 0.7692 | 0.5948 | 0.5949 | 17.197 | 483.482 | 86.062
2021-08-15 06:00 | 2021-08-16 06:00 | 006-3 | MRČ Špišić Bukovica - MRČ Donji Miholjac (stream 3) | Kromatografski uzorak | 2021-09-01 10:06 | 4.223 | 0 | 91.26 | 4.309 | 0.201 | 0.208 | 0.002 | 0.004 | 0 | 0 | 0 | 0 | - | 0 | 0 | 0 | 9.3994 | 33.838 | 9.9186 | 35.707 | 10.4261 | 37.534 | 10.992 | 39.571 | 12.182 | 43.857 | 12.854 | 46.273 | 13.513 | 48.647 | 14.245 | 51.281 | 0.729 | 0.7699 | 0.5953 | 0.5955 | 17.212 | 483.054 | 85.833
2021-08-16 06:00 | 2021-08-17 06:00 | 006-3 | MRČ Špišić Bukovica - MRČ Donji Miholjac (stream 3) | Kromatografski uzorak | 2021-09-01 10:06 | 4.223 | 0 | 91.205 | 4.357 | 0.208 | 0.215 | 0.002 | 0.004 | 0 | 0 | 0 | 0 | - | 0 | 0 | 0 | 9.4039 | 33.854 | 9.9233 | 35.724 | 10.4309 | 37.551 | 10.9971 | 39.589 | 12.185 | 43.866 | 12.857 | 46.284 | 13.516 | 48.657 | 14.248 | 51.292 | 0.73 | 0.7703 | 0.5956 | 0.5958 | 17.221 | 482.811 | 85.69
2021-08-17 06:00 | 2021-08-18 06:00 | 006-3 | MRČ Špišić Bukovica - MRČ Donji Miholjac (stream 3) | Kromatografski uzorak | 2021-09-01 10:06 | 4.23 | 0 | 91.423 | 4.142 | 0.199 | 0.205 | 0.002 | 0.004 | 0 | 0 | 0 | 0 | - | 0 | 0 | 0 | 9.3858 | 33.789 | 9.9043 | 35.655 | 10.4116 | 37.482 | 10.9767 | 39.516 | 12.173 | 43.823 | 12.844 | 46.238 | 13.503 | 48.613 | 14.235 | 51.244 | 0.728 | 0.7688 | 0.5945 | 0.5946 | 17.189 | 483.712 | 86.213
2021-08-18 06:00 | 2021-08-19 06:00 | 006-3 | MRČ Špišić Bukovica - MRČ Donji Miholjac (stream 3) | Kromatografski uzorak | 2021-09-01 10:06 | 4.074 | 0 | 91.607 | 4.124 | 0.188 | 0.195 | 0.002 | 0.004 | 0 | 0.001 | 0 | 0 | - | 0 | 0 | 0 | 9.3979 | 33.832 | 9.917 | 35.701 | 10.4251 | 37.53 | 10.9909 | 39.567 | 12.197 | 43.911 | 12.869 | 46.33 | 13.531 | 48.71 | 14.263 | 51.347 | 0.727 | 0.7678 | 0.5937 | 0.5938 | 17.165 | 484.393 | 86.329
2021-08-19 06:00 | 2021-08-20 06:00 | 006-3 | MRČ Špišić Bukovica - MRČ Donji Miholjac (stream 3) | Kromatografski uzorak | 2021-09-01 10:06 | 3.951 | 0 | 91.814 | 4.057 | 0.17 | 0.178 | 0.003 | 0.004 | 0.001 | 0.001 | 0 | 0 | - | 0 | 0 | 0 | 9.4021 | 33.848 | 9.9215 | 35.717 | 10.43 | 37.548 | 10.9961 | 39.586 | 12.213 | 43.968 | 12.886 | 46.389 | 13.549 | 48.775 | 14.282 | 51.414 | 0.726 | 0.7665 | 0.5927 | 0.5928 | 17.136 | 485.212 | 86.419
2021-08-20 06:00 | 2021-08-21 06:00 | 006-3 | MRČ Špišić Bukovica - MRČ Donji Miholjac (stream 3) | Kromatografski uzorak | 2021-09-01 10:06 | 3.913 | 0 | 91.776 | 4.123 | 0.18 | 0.188 | 0.003 | 0.004 | 0.001 | 0.001 | 0 | 0 | - | 0 | 0 | 0 | 9.4122 | 33.884 | 9.9321 | 35.756 | 10.441 | 37.587 | 11.0077 | 39.628 | 12.224 | 44.005 | 12.897 | 46.429 | 13.56 | 48.815 | 14.293 | 51.457 | 0.727 | 0.7668 | 0.5929 | 0.5931 | 17.144 | 484.997 | 86.381
2021-08-21 06:00 | 2021-08-22 06:00 | 006-3 | MRČ Špišić Bukovica - MRČ Donji Miholjac (stream 3) | Kromatografski uzorak | 2021-09-01 10:06 | 4.267 | 0 | 91.37 | 4.167 | 0.189 | 0.196 | 0.002 | 0.004 | 0 | 0.001 | 0 | 0 | - | 0 | 0 | 0 | 9.3829 | 33.778 | 9.9012 | 35.644 | 10.4083 | 37.47 | 10.9732 | 39.504 | 12.167 | 43.803 | 12.838 | 46.216 | 13.497 | 48.59 | 14.228 | 51.22 | 0.729 | 0.7691 | 0.5947 | 0.5948 | 17.194 | 483.558 | 86.209
2021-08-22 06:00 | 2021-08-23 06:00 | 006-3 | MRČ Špišić Bukovica - MRČ Donji Miholjac (stream 3) | Kromatografski uzorak | 2021-09-01 10:06 | 4.257 | 0 | 91.307 | 4.246 | 0.184 | 0.191 | 0.002 | 0.003 | 0 | 0.001 | 0 | 0 | - | 0 | 0 | 0 | 9.3889 | 33.8 | 9.9075 | 35.667 | 10.4147 | 37.493 | 10.98 | 39.528 | 12.172 | 43.82 | 12.843 | 46.235 | 13.502 | 48.608 | 14.233 | 51.24 | 0.729 | 0.7694 | 0.595 | 0.5951 | 17.203 | 483.326 | 85.991
2021-08-23 06:00 | 2021-08-24 06:00 | 006-3 | MRČ Špišić Bukovica - MRČ Donji Miholjac (stream 3) | Kromatografski uzorak | 2021-09-01 10:06 | 4.254 | 0 | 91.213 | 4.333 | 0.193 | 0.2 | 0.002 | 0.004 | 0 | 0 | 0 | 0 | - | 0 | 0 | 0 | 9.3969 | 33.829 | 9.9159 | 35.697 | 10.4233 | 37.524 | 10.989 | 39.561 | 12.177 | 43.839 | 12.848 | 46.254 | 13.508 | 48.627 | 14.239 | 51.26 | 0.73 | 0.7701 | 0.5955 | 0.5956 | 17.217 | 482.922 | 85.837
2021-08-24 06:00 | 2021-08-25 06:00 | 006-3 | MRČ Špišić Bukovica - MRČ Donji Miholjac (stream 3) | Kromatografski uzorak | 2021-09-01 10:06 | 4.263 | 0 | 91.378 | 4.161 | 0.192 | 0.199 | 0.002 | 0.004 | 0 | 0.001 | 0 | 0 | - | 0 | 0 | 0 | 9.3832 | 33.78 | 9.9015 | 35.646 | 10.4086 | 37.471 | 10.9736 | 39.505 | 12.168 | 43.805 | 12.839 | 46.219 | 13.498 | 48.592 | 14.229 | 51.223 | 0.729 | 0.769 | 0.5946 | 0.5948 | 17.194 | 483.579 | 86.208
2021-08-25 06:00 | 2021-08-26 06:00 | 006-3 | MRČ Špišić Bukovica - MRČ Donji Miholjac (stream 3) | Kromatografski uzorak | 2021-09-01 10:06 | 4.264 | 0 | 91.316 | 4.229 | 0.184 | 0.191 | 0.002 | 0.003 | 0 | 0 | 0 | 0 | - | 0 | 0 | 0 | 9.3869 | 33.793 | 9.9054 | 35.66 | 10.4126 | 37.485 | 10.9778 | 39.52 | 12.17 | 43.813 | 12.841 | 46.227 | 13.5 | 48.6 | 14.231 | 51.231 | 0.729 | 0.7694 | 0.5949 | 0.5951 | 17.201 | 483.37 | 86.03
2021-08-26 06:00 | 2021-08-27 06:00 | 006-3 | MRČ Špišić Bukovica - MRČ Donji Miholjac (stream 3) | Kromatografski uzorak | 2021-09-01 10:06 | 4.122 | 0 | 91.343 | 4.189 | 0.278 | 0.346 | 0.02 | 0.019 | 0.007 | 0.008 | 0 | 0.008 | - | 0.005 | 0.002 | 0 | 9.4286 | 33.943 | 9.9495 | 35.818 | 10.4578 | 37.648 | 11.0255 | 39.692 | 12.211 | 43.959 | 12.884 | 46.382 | 13.544 | 48.758 | 14.277 | 51.398 | 0.731 | 0.771 | 0.5962 | 0.5964 | 17.238 | 482.347 | 84.936
2021-08-27 06:00 | 2021-08-28 06:00 | 006-3 | MRČ Špišić Bukovica - MRČ Donji Miholjac (stream 3) | Kromatografski uzorak | 2021-09-01 10:06 | 3.98 | 0 | 91.658 | 4.139 | 0.213 | 0.223 | 0.003 | 0.005 | 0.001 | 0.001 | 0 | 0 | - | 0 | 0 | 0 | 9.4124 | 33.885 | 9.9323 | 35.756 | 10.4409 | 37.587 | 11.0077 | 39.628 | 12.217 | 43.979 | 12.889 | 46.402 | 13.551 | 48.785 | 14.285 | 51.426 | 0.727 | 0.7677 | 0.5936 | 0.5938 | 17.164 | 484.417 | 86.12
2021-08-28 06:00 | 2021-08-29 06:00 | 006-3 | MRČ Špišić Bukovica - MRČ Donji Miholjac (stream 3) | Kromatografski uzorak | 2021-09-01 10:06 | 4.261 | 0 | 91.306 | 4.204 | 0.221 | 0.229 | 0.002 | 0.005 | 0 | 0.001 | 0 | 0 | - | 0 | 0 | 0 | 9.3912 | 33.808 | 9.9099 | 35.676 | 10.4171 | 37.502 | 10.9826 | 39.537 | 12.173 | 43.824 | 12.844 | 46.238 | 13.503 | 48.611 | 14.234 | 51.243 | 0.729 | 0.7697 | 0.5951 | 0.5953 | 17.208 | 483.171 | 85.932
2021-08-29 06:00 | 2021-08-30 06:00 | 006-3 | MRČ Špišić Bukovica - MRČ Donji Miholjac (stream 3) | Kromatografski uzorak | 2021-09-01 10:06 | 4.265 | 0 | 91.201 | 4.296 | 0.23 | 0.238 | 0.002 | 0.005 | 0 | 0 | 0 | 0 | - | 0 | 0 | 0 | 9.3989 | 33.836 | 9.9181 | 35.705 | 10.4254 | 37.531 | 10.9913 | 39.569 | 12.178 | 43.839 | 12.849 | 46.255 | 13.508 | 48.627 | 14.239 | 51.26 | 0.73 | 0.7704 | 0.5957 | 0.5959 | 17.224 | 482.727 | 85.687
2021-08-30 06:00 | 2021-08-31 06:00 | 006-3 | MRČ Špišić Bukovica - MRČ Donji Miholjac (stream 3) | Kromatografski uzorak | 2021-09-01 10:06 | 4.273 | 0 | 91.199 | 4.293 | 0.227 | 0.235 | 0.002 | 0.005 | 0 | 0 | 0 | 0 | - | 0 | 0 | 0 | 9.3974 | 33.831 | 9.9165 | 35.699 | 10.4237 | 37.525 | 10.9896 | 39.562 | 12.176 | 43.833 | 12.847 | 46.248 | 13.506 | 48.62 | 14.237 | 51.253 | 0.73 | 0.7704 | 0.5957 | 0.5958 | 17.224 | 482.735 | 85.709
2021-08-31 06:00 | 2021-09-01 06:00 | 006-3 | MRČ Špišić Bukovica - MRČ Donji Miholjac (stream 3) | Kromatografski uzorak | 2021-09-01 10:06 | 4.277 | 0 | 91.322 | 4.166 | 0.227 | 0.235 | 0.002 | 0.005 | 0 | 0 | 0 | 0 | - | 0 | 0 | 0 | 9.3876 | 33.795 | 9.9061 | 35.662 | 10.4132 | 37.488 | 10.9785 | 39.522 | 12.169 | 43.809 | 12.84 | 46.223 | 13.499 | 48.596 | 14.23 | 51.227 | 0.729 | 0.7696 | 0.5951 | 0.5952 | 17.206 | 483.221 | 85.983
2021-08-01 06:00 | 2021-08-02 06:00 | 022-1 | MRS Osijek I stream 1 | Kromatografski uzorak | 2021-09-01 10:07 | 3.449 | 0.051 | 92.199 | 3.917 | 0.32 | 0.384 | 0.025 | 0.027 | 0.004 | 0.005 | 0 | - | 0.003 | - | - | - | 9.4703 | 34.093 | 9.9936 | 35.977 | 10.5049 | 37.818 | 11.0752 | 39.871 | 12.301 | 44.283 | 12.979 | 46.723 | 13.645 | 49.121 | 14.383 | 51.78 | 0.726 | 0.7666 | 0.5927 | 0.5929 | 17.138 | 485.135 | 85.694
2021-08-02 06:00 | 2021-08-03 06:00 | 022-1 | MRS Osijek I stream 1 | Kromatografski uzorak | 2021-09-01 10:07 | 3.402 | 0.054 | 92.347 | 3.802 | 0.326 | 0.395 | 0.027 | 0.029 | 0.004 | 0.005 | 0 | - | 0.003 | - | - | - | 9.4675 | 34.083 | 9.9906 | 35.966 | 10.5021 | 37.808 | 11.0722 | 39.86 | 12.303 | 44.292 | 12.981 | 46.733 | 13.648 | 49.132 | 14.387 | 51.792 | 0.726 | 0.7658 | 0.5922 | 0.5923 | 17.121 | 485.618 | 85.868
2021-08-03 06:00 | 2021-08-04 06:00 | 022-1 | MRS Osijek I stream 1 | Kromatografski uzorak | 2021-09-01 10:07 | 3.448 | 0.051 | 92.235 | 3.885 | 0.316 | 0.381 | 0.026 | 0.027 | 0.004 | 0.005 | 0 | - | 0.003 | - | - | - | 9.4677 | 34.084 | 9.9909 | 35.967 | 10.5022 | 37.808 | 11.0723 | 39.86 | 12.299 | 44.278 | 12.977 | 46.718 | 13.643 | 49.115 | 14.382 | 51.775 | 0.726 | 0.7664 | 0.5926 | 0.5927 | 17.133 | 485.282 | 85.774
2021-08-04 06:00 | 2021-08-05 06:00 | 022-1 | MRS Osijek I stream 1 | Kromatografski uzorak | 2021-09-01 10:07 | 2.924 | 0.087 | 92.848 | 3.588 | 0.442 | 0.553 | 0.044 | 0.047 | 0.006 | 0.008 | 0 | - | 0.005 | - | - | - | 9.4823 | 34.136 | 10.0062 | 36.022 | 10.5184 | 37.866 | 11.0894 | 39.922 | 12.325 | 44.369 | 13.004 | 46.815 | 13.672 | 49.217 | 14.412 | 51.882 | 0.725 | 0.7655 | 0.5919 | 0.5921 | 17.115 | 486.365 | 85.605
2021-08-05 06:00 | 2021-08-06 06:00 | 022-1 | MRS Osijek I stream 1 | Kromatografski uzorak | 2021-09-01 10:07 | 2.833 | 0.089 | 92.931 | 3.619 | 0.418 | 0.529 | 0.044 | 0.046 | 0.006 | 0.008 | 0.001 | - | 0.006 | - | - | - | 9.5306 | 34.31 | 10.0572 | 36.206 | 10.5717 | 38.058 | 11.1456 | 40.124 | 12.399 | 44.637 | 13.083 | 47.097 | 13.754 | 49.513 | 14.498 | 52.194 | 0.724 | 0.7641 | 0.5908 | 0.591 | 17.083 | 486.733 | 85.666
2021-08-06 06:00 | 2021-08-07 06:00 | 022-1 | MRS Osijek I stream 1 | Kromatografski uzorak | 2021-09-01 10:07 | 3.541 | 0.043 | 92.164 | 3.89 | 0.305 | 0.361 | 0.022 | 0.024 | 0.003 | 0.004 | 0 | - | 0.003 | - | - | - | 9.4552 | 34.039 | 9.9776 | 35.919 | 10.4884 | 37.758 | 11.0577 | 39.808 | 12.282 | 44.215 | 12.959 | 46.652 | 13.624 | 49.046 | 14.362 | 51.702 | 0.726 | 0.7665 | 0.5927 | 0.5928 | 17.136 | 485.212 | 85.885
2021-08-07 06:00 | 2021-08-08 06:00 | 022-1 | MRS Osijek I stream 1 | Kromatografski uzorak | 2021-09-01 10:07 | 3.616 | 0.038 | 92.091 | 3.921 | 0.284 | 0.333 | 0.019 | 0.021 | 0.003 | 0.004 | 0 | - | 0.003 | - | - | - | 9.4466 | 34.008 | 9.9685 | 35.887 | 10.4789 | 37.724 | 11.0477 | 39.772 | 12.27 | 44.171 | 12.946 | 46.605 | 13.611 | 48.998 | 14.347 | 51.651 | 0.726 | 0.7666 | 0.5928 | 0.5929 | 17.139 | 485.127 | 85.946
2021-08-08 06:00 | 2021-08-09 06:00 | 022-1 | MRS Osijek I stream 1 | Kromatografski uzorak | 2021-09-01 10:07 | 2.99 | 0.077 | 92.767 | 3.685 | 0.386 | 0.481 | 0.037 | 0.04 | 0.005 | 0.007 | 0 | - | 0.005 | - | - | - | 9.511 | 34.24 | 10.0366 | 36.132 | 10.5502 | 37.981 | 11.1229 | 40.042 | 12.371 | 44.534 | 13.052 | 46.989 | 13.722 | 49.4 | 14.465 | 52.075 | 0.724 | 0.7645 | 0.5911 | 0.5913 | 17.091 | 486.479 | 85.715
2021-08-09 06:00 | 2021-08-10 06:00 | 022-1 | MRS Osijek I stream 1 | Kromatografski uzorak | 2021-09-01 10:07 | 3.033 | 0.073 | 92.755 | 3.659 | 0.385 | 0.48 | 0.038 | 0.04 | 0.005 | 0.007 | 0 | - | 0.005 | - | - | - | 9.5048 | 34.217 | 10.03 | 36.108 | 10.5434 | 37.956 | 11.1157 | 40.017 | 12.362 | 44.505 | 13.044 | 46.957 | 13.713 | 49.367 | 14.456 | 52.04 | 0.724 | 0.7645 | 0.5911 | 0.5913 | 17.092 | 486.472 | 85.774
2021-08-10 06:00 | 2021-08-11 06:00 | 022-1 | MRS Osijek I stream 1 | Kromatografski uzorak | 2021-09-01 10:07 | 2.959 | 0.079 | 92.798 | 3.665 | 0.4 | 0.5 | 0.04 | 0.042 | 0.006 | 0.008 | 0 | - | 0.005 | - | - | - | 9.5155 | 34.256 | 10.0413 | 36.149 | 10.555 | 37.998 | 11.128 | 40.061 | 12.376 | 44.555 | 13.058 | 47.01 | 13.728 | 49.422 | 14.472 | 52.098 | 0.724 | 0.7645 | 0.5911 | 0.5913 | 17.091 | 486.468 | 85.642
2021-08-11 06:00 | 2021-08-12 06:00 | 022-1 | MRS Osijek I stream 1 | Kromatografski uzorak | 2021-09-01 10:07 | 2.912 | 0.08 | 92.864 | 3.628 | 0.41 | 0.516 | 0.042 | 0.044 | 0.006 | 0.008 | 0 | - | 0.005 | - | - | - | 9.5199 | 34.272 | 10.0459 | 36.165 | 10.5599 | 38.016 | 11.1332 | 40.08 | 12.384 | 44.582 | 13.066 | 47.039 | 13.737 | 49.452 | 14.481 | 52.13 | 0.724 | 0.7643 | 0.591 | 0.5911 | 17.087 | 486.611 | 85.656
2021-08-12 06:00 | 2021-08-13 06:00 | 022-1 | MRS Osijek I stream 1 | Kromatografski uzorak | 2021-09-01 10:07 | 2.755 | 0.09 | 93.059 | 3.535 | 0.441 | 0.562 | 0.048 | 0.05 | 0.007 | 0.009 | 0 | - | 0.006 | - | - | - | 9.5355 | 34.328 | 10.0624 | 36.225 | 10.5772 | 38.078 | 11.1514 | 40.145 | 12.409 | 44.674 | 13.093 | 47.136 | 13.765 | 49.554 | 14.51 | 52.237 | 0.724 | 0.7636 | 0.5905 | 0.5906 | 17.072 | 487.005 | 85.664
2021-08-13 06:00 | 2021-08-14 06:00 | 022-1 | MRS Osijek I stream 1 | Kromatografski uzorak | 2021-09-01 10:07 | 3.632 | 0.037 | 92.065 | 3.928 | 0.287 | 0.338 | 0.02 | 0.022 | 0.003 | 0.004 | 0 | - | 0.003 | - | - | - | 9.4462 | 34.006 | 9.9681 | 35.885 | 10.4784 | 37.722 | 11.0472 | 39.77 | 12.268 | 44.163 | 12.944 | 46.597 | 13.608 | 48.989 | 14.345 | 51.642 | 0.727 | 0.7668 | 0.5929 | 0.5931 | 17.144 | 485.008 | 85.915
2021-08-14 06:00 | 2021-08-15 06:00 | 022-1 | MRS Osijek I stream 1 | Kromatografski uzorak | 2021-09-01 10:07 | 3.618 | 0.037 | 91.978 | 4.025 | 0.29 | 0.341 | 0.02 | 0.022 | 0.003 | 0.004 | 0 | - | 0.002 | - | - | - | 9.4559 | 34.041 | 9.9784 | 35.922 | 10.4889 | 37.76 | 11.0583 | 39.81 | 12.276 | 44.193 | 12.952 | 46.629 | 13.617 | 49.021 | 14.354 | 51.675 | 0.727 | 0.7674 | 0.5933 | 0.5935 | 17.156 | 484.647 | 85.667
2021-08-15 06:00 | 2021-08-16 06:00 | 022-1 | MRS Osijek I stream 1 | Kromatografski uzorak | 2021-09-01 10:07 | 3.664 | 0.034 | 92.004 | 3.974 | 0.278 | 0.325 | 0.018 | 0.02 | 0.003 | 0.004 | 0 | - | 0.002 | - | - | - | 9.4448 | 34.001 | 9.9667 | 35.88 | 10.4769 | 37.717 | 11.0456 | 39.764 | 12.264 | 44.152 | 12.94 | 46.585 | 13.604 | 48.976 | 14.341 | 51.628 | 0.727 | 0.767 | 0.5931 | 0.5932 | 17.148 | 484.874 | 85.879
2021-08-16 06:00 | 2021-08-17 06:00 | 022-1 | MRS Osijek I stream 1 | Kromatografski uzorak | 2021-09-01 10:07 | 3.437 | 0.049 | 92.237 | 3.896 | 0.317 | 0.381 | 0.025 | 0.027 | 0.003 | 0.005 | 0 | - | 0.003 | - | - | - | 9.4692 | 34.089 | 9.9924 | 35.973 | 10.5038 | 37.814 | 11.0739 | 39.866 | 12.301 | 44.285 | 12.979 | 46.725 | 13.645 | 49.123 | 14.384 | 51.783 | 0.726 | 0.7663 | 0.5926 | 0.5927 | 17.133 | 485.298 | 85.74
2021-08-17 06:00 | 2021-08-18 06:00 | 022-1 | MRS Osijek I stream 1 | Kromatografski uzorak | 2021-09-01 10:07 | 2.637 | 0.093 | 93.167 | 3.525 | 0.453 | 0.577 | 0.05 | 0.052 | 0.007 | 0.009 | 0.001 | - | 0.006 | - | - | - | 9.5475 | 34.371 | 10.075 | 36.27 | 10.5905 | 38.126 | 11.1654 | 40.195 | 12.428 | 44.742 | 13.113 | 47.208 | 13.786 | 49.629 | 14.532 | 52.317 | 0.723 | 0.7632 | 0.5902 | 0.5903 | 17.063 | 487.284 | 85.618
2021-08-18 06:00 | 2021-08-19 06:00 | 022-1 | MRS Osijek I stream 1 | Kromatografski uzorak | 2021-09-01 10:07 | 2.818 | 0.08 | 93.004 | 3.567 | 0.42 | 0.531 | 0.044 | 0.046 | 0.006 | 0.008 | 0.001 | - | 0.006 | - | - | - | 9.5268 | 34.296 | 10.0532 | 36.192 | 10.5677 | 38.044 | 11.1414 | 40.109 | 12.398 | 44.634 | 13.082 | 47.094 | 13.753 | 49.511 | 14.498 | 52.192 | 0.724 | 0.7636 | 0.5904 | 0.5906 | 17.072 | 487.037 | 85.766
2021-08-19 06:00 | 2021-08-20 06:00 | 022-1 | MRS Osijek I stream 1 | Kromatografski uzorak | 2021-09-01 10:07 | 3.932 | 0.018 | 91.759 | 4.022 | 0.239 | 0.268 | 0.011 | 0.013 | 0.002 | 0.002 | 0 | - | 0.002 | - | - | - | 9.4148 | 33.893 | 9.935 | 35.766 | 10.4437 | 37.597 | 11.0106 | 39.638 | 12.22 | 43.991 | 12.893 | 46.416 | 13.555 | 48.799 | 14.289 | 51.441 | 0.727 | 0.7677 | 0.5936 | 0.5938 | 17.164 | 484.428 | 86.071
2021-08-20 06:00 | 2021-08-21 06:00 | 022-1 | MRS Osijek I stream 1 | Kromatografski uzorak | 2021-09-01 10:07 | 3.25 | 0.055 | 92.512 | 3.751 | 0.353 | 0.432 | 0.031 | 0.033 | 0.004 | 0.006 | 0 | - | 0.004 | - | - | - | 9.4852 | 34.147 | 10.0093 | 36.033 | 10.5216 | 37.878 | 11.0927 | 39.934 | 12.331 | 44.392 | 13.011 | 46.839 | 13.679 | 49.243 | 14.419 | 51.909 | 0.725 | 0.7652 | 0.5917 | 0.5919 | 17.108 | 485.984 | 85.869
2021-08-21 06:00 | 2021-08-22 06:00 | 022-1 | MRS Osijek I stream 1 | Kromatografski uzorak | 2021-09-01 10:07 | 4.112 | 0.006 | 91.403 | 4.251 | 0.214 | 0.228 | 0.005 | 0.006 | 0.001 | 0.001 | 0 | - | 0.001 | - | - | - | 9.4088 | 33.872 | 9.9286 | 35.743 | 10.4366 | 37.572 | 11.0032 | 39.611 | 12.199 | 43.916 | 12.871 | 46.337 | 13.532 | 48.714 | 14.264 | 51.352 | 0.729 | 0.7693 | 0.5949 | 0.595 | 17.2 | 483.408 | 85.827
2021-08-22 06:00 | 2021-08-23 06:00 | 022-1 | MRS Osijek I stream 1 | Kromatografski uzorak | 2021-09-01 10:07 | 4.053 | 0.01 | 91.63 | 4.07 | 0.218 | 0.237 | 0.007 | 0.008 | 0.001 | 0.001 | 0 | - | 0.001 | - | - | - | 9.402 | 33.847 | 9.9215 | 35.717 | 10.4296 | 37.547 | 10.9957 | 39.585 | 12.2 | 43.921 | 12.873 | 46.342 | 13.534 | 48.722 | 14.267 | 51.36 | 0.728 | 0.768 | 0.5939 | 0.594 | 17.171 | 484.2 | 86.162
2021-08-23 06:00 | 2021-08-24 06:00 | 022-1 | MRS Osijek I stream 1 | Kromatografski uzorak | 2021-09-01 10:07 | 3.678 | 0.027 | 92.031 | 3.963 | 0.26 | 0.301 | 0.016 | 0.017 | 0.002 | 0.003 | 0 | - | 0.002 | - | - | - | 9.4394 | 33.982 | 9.9609 | 35.859 | 10.471 | 37.696 | 11.0394 | 39.742 | 12.261 | 44.138 | 12.936 | 46.571 | 13.601 | 48.962 | 14.337 | 51.613 | 0.726 | 0.7666 | 0.5927 | 0.5929 | 17.138 | 485.14 | 86.018
2021-08-24 06:00 | 2021-08-25 06:00 | 022-1 | MRS Osijek I stream 1 | Kromatografski uzorak | 2021-09-01 10:07 | 3.917 | 0.01 | 91.81 | 4.04 | 0.202 | 0.222 | 0.007 | 0.008 | 0.001 | 0.002 | 0 | - | 0.001 | - | - | - | 9.4106 | 33.878 | 9.9305 | 35.75 | 10.4393 | 37.581 | 11.0059 | 39.621 | 12.22 | 43.992 | 12.894 | 46.417 | 13.556 | 48.801 | 14.29 | 51.443 | 0.727 | 0.767 | 0.593 | 0.5932 | 17.148 | 484.889 | 86.284
2021-08-25 06:00 | 2021-08-26 06:00 | 022-1 | MRS Osijek I stream 1 | Kromatografski uzorak | 2021-09-01 10:07 | 3.964 | 0.003 | 91.683 | 4.158 | 0.182 | 0.192 | 0.003 | 0.005 | 0.001 | 0.001 | 0 | - | 0.001 | - | - | - | 9.4107 | 33.878 | 9.9306 | 35.75 | 10.4393 | 37.581 | 11.0059 | 39.621 | 12.217 | 43.981 | 12.89 | 46.405 | 13.552 | 48.788 | 14.286 | 51.429 | 0.727 | 0.7674 | 0.5934 | 0.5935 | 17.157 | 484.609 | 86.233
2021-08-26 06:00 | 2021-08-27 06:00 | 022-1 | MRS Osijek I stream 1 | Kromatografski uzorak | 2021-09-01 10:07 | 3.386 | 0.024 | 92.46 | 3.843 | 0.247 | 0.286 | 0.015 | 0.017 | 0.002 | 0.003 | 0 | - | 0.002 | - | - | - | 9.4568 | 34.044 | 9.9793 | 35.925 | 10.4908 | 37.767 | 11.0602 | 39.817 | 12.304 | 44.295 | 12.982 | 46.736 | 13.649 | 49.138 | 14.388 | 51.798 | 0.724 | 0.764 | 0.5907 | 0.5909 | 17.081 | 486.768 | 86.469
2021-08-27 06:00 | 2021-08-28 06:00 | 022-1 | MRS Osijek I stream 1 | Kromatografski uzorak | 2021-09-01 10:07 | 3.479 | 0.037 | 92.244 | 3.885 | 0.297 | 0.355 | 0.023 | 0.024 | 0.003 | 0.004 | 0 | - | 0.003 | - | - | - | 9.4594 | 34.054 | 9.9821 | 35.935 | 10.4931 | 37.775 | 11.0627 | 39.826 | 12.292 | 44.25 | 12.969 | 46.688 | 13.635 | 49.085 | 14.373 | 51.743 | 0.726 | 0.766 | 0.5923 | 0.5925 | 17.126 | 485.548 | 86.023
2021-08-28 06:00 | 2021-08-29 06:00 | 022-1 | MRS Osijek I stream 1 | Kromatografski uzorak | 2021-09-01 10:07 | 4.231 | 0 | 91.337 | 4.237 | 0.189 | 0.195 | 0.002 | 0.003 | 0 | 0 | 0 | - | 0 | - | - | - | 9.3911 | 33.808 | 9.91 | 35.676 | 10.4173 | 37.502 | 10.9828 | 39.538 | 12.176 | 43.835 | 12.847 | 46.251 | 13.507 | 48.625 | 14.238 | 51.257 | 0.729 | 0.7693 | 0.5948 | 0.595 | 17.2 | 483.413 | 86.031
2021-08-29 06:00 | 2021-08-30 06:00 | 022-1 | MRS Osijek I stream 1 | Kromatografski uzorak | 2021-09-01 10:07 | 4.101 | 0 | 91.633 | 4.086 | 0.171 | 0.178 | 0.002 | 0.003 | 0 | 0.001 | 0 | - | 0.001 | - | - | - | 9.39 | 33.804 | 9.9088 | 35.672 | 10.4166 | 37.5 | 10.982 | 39.535 | 12.189 | 43.882 | 12.861 | 46.301 | 13.522 | 48.68 | 14.254 | 51.315 | 0.727 | 0.7675 | 0.5934 | 0.5936 | 17.159 | 484.568 | 86.329
2021-08-30 06:00 | 2021-08-31 06:00 | 022-1 | MRS Osijek I stream 1 | Kromatografski uzorak | 2021-09-01 10:07 | 4.143 | 0 | 91.423 | 4.248 | 0.179 | 0.185 | 0.002 | 0.003 | 0 | 0.001 | 0 | - | 0.001 | - | - | - | 9.3991 | 33.837 | 9.9184 | 35.706 | 10.4262 | 37.534 | 10.9922 | 39.572 | 12.191 | 43.886 | 12.863 | 46.305 | 13.523 | 48.682 | 14.255 | 51.318 | 0.728 | 0.7688 | 0.5945 | 0.5946 | 17.188 | 483.733 | 85.952
2021-08-31 06:00 | 2021-09-01 06:00 | 022-1 | MRS Osijek I stream 1 | Kromatografski uzorak | 2021-09-01 10:07 | 3.929 | 0.007 | 91.697 | 4.154 | 0.198 | 0.213 | 0.006 | 0.007 | 0.001 | 0.001 | 0 | - | 0.001 | - | - | - | 9.4167 | 33.9 | 9.9369 | 35.773 | 10.4458 | 37.605 | 11.0128 | 39.646 | 12.223 | 44.004 | 12.897 | 46.429 | 13.559 | 48.813 | 14.293 | 51.456 | 0.727 | 0.7676 | 0.5935 | 0.5937 | 17.161 | 484.515 | 86.087
2021-08-01 06:00 | 2021-08-02 06:00 | 012-1 | MRS Požega stream 1 | Kromatografski uzorak | 2021-09-01 10:07 | 0.638 | 0.22 | 95.576 | 2.533 | 0.756 | 1.032 | 0.113 | 0.112 | 0.015 | 0.021 | 0 | - | 0.015 | - | - | - | 9.7325 | 35.037 | 10.2704 | 36.973 | 10.7958 | 38.865 | 11.3819 | 40.975 | 12.739 | 45.86 | 13.441 | 48.388 | 14.131 | 50.87 | 14.896 | 53.625 | 0.715 | 0.7549 | 0.5837 | 0.5839 | 16.875 | 492.701 | 85.787
2021-08-02 06:00 | 2021-08-03 06:00 | 012-1 | MRS Požega stream 1 | Kromatografski uzorak | 2021-09-01 10:07 | 0.643 | 0.217 | 95.584 | 2.516 | 0.759 | 1.04 | 0.115 | 0.114 | 0.016 | 0.022 | 0 | - | 0.016 | - | - | - | 9.7328 | 35.038 | 10.2707 | 36.974 | 10.7961 | 38.866 | 11.3822 | 40.976 | 12.739 | 45.861 | 13.441 | 48.388 | 14.131 | 50.871 | 14.896 | 53.625 | 0.715 | 0.7549 | 0.5837 | 0.5839 | 16.876 | 492.685 | 85.771
2021-08-03 06:00 | 2021-08-04 06:00 | 012-1 | MRS Požega stream 1 | Kromatografski uzorak | 2021-09-01 10:07 | 0.657 | 0.215 | 95.598 | 2.491 | 0.759 | 1.04 | 0.115 | 0.113 | 0.015 | 0.021 | 0 | - | 0.016 | - | - | - | 9.7296 | 35.027 | 10.2673 | 36.962 | 10.7926 | 38.853 | 11.3786 | 40.963 | 12.736 | 45.849 | 13.438 | 48.377 | 14.127 | 50.859 | 14.892 | 53.613 | 0.715 | 0.7548 | 0.5836 | 0.5838 | 16.873 | 492.767 | 85.831
2021-08-04 06:00 | 2021-08-05 06:00 | 012-1 | MRS Požega stream 1 | Kromatografski uzorak | 2021-09-01 10:07 | 0.67 | 0.208 | 95.559 | 2.512 | 0.772 | 1.052 | 0.115 | 0.114 | 0.015 | 0.021 | 0 | - | 0.015 | - | - | - | 9.7323 | 35.036 | 10.2702 | 36.973 | 10.7955 | 38.864 | 11.3816 | 40.974 | 12.737 | 45.854 | 13.439 | 48.382 | 14.129 | 50.864 | 14.894 | 53.618 | 0.715 | 0.755 | 0.5838 | 0.584 | 16.879 | 492.6 | 85.734
2021-08-05 06:00 | 2021-08-06 06:00 | 012-1 | MRS Požega stream 1 | Kromatografski uzorak | 2021-09-01 10:07 | 0.673 | 0.21 | 95.464 | 2.57 | 0.795 | 1.083 | 0.118 | 0.116 | 0.016 | 0.022 | 0 | - | 0.016 | - | - | - | 9.7415 | 35.069 | 10.2798 | 37.007 | 10.8053 | 38.899 | 11.3919 | 41.011 | 12.742 | 45.871 | 13.444 | 48.399 | 14.133 | 50.88 | 14.899 | 53.636 | 0.716 | 0.7559 | 0.5845 | 0.5846 | 16.898 | 492.04 | 85.455
2021-08-06 06:00 | 2021-08-07 06:00 | 012-1 | MRS Požega stream 1 | Kromatografski uzorak | 2021-09-01 10:07 | 0.671 | 0.213 | 95.402 | 2.622 | 0.803 | 1.092 | 0.118 | 0.117 | 0.016 | 0.022 | 0 | - | 0.016 | - | - | - | 9.7465 | 35.087 | 10.2852 | 37.027 | 10.8107 | 38.918 | 11.3976 | 41.031 | 12.745 | 45.88 | 13.447 | 48.409 | 14.136 | 50.89 | 14.901 | 53.645 | 0.717 | 0.7564 | 0.5849 | 0.585 | 16.909 | 491.725 | 85.306
2021-08-07 06:00 | 2021-08-08 06:00 | 012-1 | MRS Požega stream 1 | Kromatografski uzorak | 2021-09-01 10:07 | 0.663 | 0.214 | 95.411 | 2.626 | 0.803 | 1.086 | 0.117 | 0.116 | 0.015 | 0.021 | 0 | - | 0.015 | - | - | - | 9.746 | 35.086 | 10.2846 | 37.025 | 10.8101 | 38.916 | 11.3971 | 41.029 | 12.745 | 45.882 | 13.448 | 48.411 | 14.137 | 50.892 | 14.902 | 53.648 | 0.717 | 0.7562 | 0.5847 | 0.5849 | 16.906 | 491.817 | 85.347
2021-08-08 06:00 | 2021-08-09 06:00 | 012-1 | MRS Požega stream 1 | Kromatografski uzorak | 2021-09-01 10:07 | 0.658 | 0.215 | 95.395 | 2.637 | 0.809 | 1.096 | 0.118 | 0.117 | 0.015 | 0.021 | 0 | - | 0.015 | - | - | - | 9.7488 | 35.096 | 10.2875 | 37.035 | 10.8131 | 38.927 | 11.4002 | 41.041 | 12.747 | 45.889 | 13.45 | 48.419 | 14.139 | 50.9 | 14.904 | 53.656 | 0.717 | 0.7564 | 0.5849 | 0.5851 | 16.91 | 491.694 | 85.28
2021-08-09 06:00 | 2021-08-10 06:00 | 012-1 | MRS Požega stream 1 | Kromatografski uzorak | 2021-09-01 10:07 | 0.656 | 0.213 | 95.407 | 2.631 | 0.807 | 1.093 | 0.118 | 0.117 | 0.015 | 0.021 | 0 | - | 0.015 | - | - | - | 9.7482 | 35.094 | 10.287 | 37.033 | 10.8126 | 38.925 | 11.3996 | 41.039 | 12.747 | 45.89 | 13.45 | 48.42 | 14.139 | 50.901 | 14.905 | 53.657 | 0.717 | 0.7563 | 0.5848 | 0.585 | 16.907 | 491.771 | 85.305
2021-08-10 06:00 | 2021-08-11 06:00 | 012-1 | MRS Požega stream 1 | Kromatografski uzorak | 2021-09-01 10:07 | 0.656 | 0.206 | 95.445 | 2.619 | 0.794 | 1.074 | 0.115 | 0.114 | 0.015 | 0.021 | 0 | - | 0.014 | - | - | - | 9.7447 | 35.081 | 10.2833 | 37.02 | 10.8088 | 38.912 | 11.3957 | 41.025 | 12.747 | 45.887 | 13.449 | 48.417 | 14.138 | 50.898 | 14.904 | 53.654 | 0.716 | 0.7559 | 0.5845 | 0.5846 | 16.897 | 492.057 | 85.416
2021-08-11 06:00 | 2021-08-12 06:00 | 012-1 | MRS Požega stream 1 | Kromatografski uzorak | 2021-09-01 10:07 | 0.658 | 0.2 | 95.503 | 2.582 | 0.782 | 1.058 | 0.114 | 0.113 | 0.015 | 0.02 | 0 | - | 0.014 | - | - | - | 9.7395 | 35.062 | 10.2778 | 37 | 10.8033 | 38.892 | 11.3899 | 41.003 | 12.744 | 45.879 | 13.447 | 48.408 | 14.136 | 50.89 | 14.902 | 53.646 | 0.716 | 0.7553 | 0.584 | 0.5842 | 16.885 | 492.405 | 85.572
2021-08-12 06:00 | 2021-08-13 06:00 | 012-1 | MRS Požega stream 1 | Kromatografski uzorak | 2021-09-01 10:07 | 0.655 | 0.198 | 95.534 | 2.559 | 0.777 | 1.054 | 0.114 | 0.113 | 0.015 | 0.021 | 0 | - | 0.014 | - | - | - | 9.7379 | 35.057 | 10.2761 | 36.994 | 10.8016 | 38.886 | 11.3881 | 40.997 | 12.744 | 45.878 | 13.446 | 48.407 | 14.136 | 50.89 | 14.901 | 53.645 | 0.715 | 0.7551 | 0.5839 | 0.584 | 16.881 | 492.548 | 85.631
2021-08-13 06:00 | 2021-08-14 06:00 | 012-1 | MRS Požega stream 1 | Kromatografski uzorak | 2021-09-01 10:07 | 0.655 | 0.199 | 95.528 | 2.562 | 0.779 | 1.057 | 0.115 | 0.113 | 0.015 | 0.021 | 0 | - | 0.015 | - | - | - | 9.7387 | 35.059 | 10.2769 | 36.997 | 10.8024 | 38.889 | 11.3889 | 41 | 12.744 | 45.879 | 13.447 | 48.408 | 14.136 | 50.891 | 14.902 | 53.646 | 0.716 | 0.7552 | 0.5839 | 0.5841 | 16.882 | 492.499 | 85.608
2021-08-14 06:00 | 2021-08-15 06:00 | 012-1 | MRS Požega stream 1 | Kromatografski uzorak | 2021-09-01 10:07 | 0.656 | 0.199 | 95.527 | 2.562 | 0.778 | 1.057 | 0.115 | 0.113 | 0.015 | 0.021 | 0 | - | 0.015 | - | - | - | 9.7385 | 35.059 | 10.2767 | 36.996 | 10.8022 | 38.888 | 11.3887 | 40.999 | 12.744 | 45.879 | 13.447 | 48.407 | 14.136 | 50.89 | 14.901 | 53.645 | 0.716 | 0.7552 | 0.5839 | 0.5841 | 16.883 | 492.491 | 85.607
2021-08-15 06:00 | 2021-08-16 06:00 | 012-1 | MRS Požega stream 1 | Kromatografski uzorak | 2021-09-01 10:07 | 0.656 | 0.198 | 95.529 | 2.559 | 0.778 | 1.057 | 0.115 | 0.113 | 0.015 | 0.021 | 0 | - | 0.015 | - | - | - | 9.7385 | 35.059 | 10.2767 | 36.996 | 10.8022 | 38.888 | 11.3887 | 40.999 | 12.744 | 45.879 | 13.447 | 48.408 | 14.136 | 50.89 | 14.902 | 53.646 | 0.716 | 0.7552 | 0.5839 | 0.5841 | 16.882 | 492.498 | 85.608
2021-08-16 06:00 | 2021-08-17 06:00 | 012-1 | MRS Požega stream 1 | Kromatografski uzorak | 2021-09-01 10:07 | 0.656 | 0.198 | 95.535 | 2.556 | 0.777 | 1.056 | 0.115 | 0.113 | 0.015 | 0.021 | 0 | - | 0.015 | - | - | - | 9.7382 | 35.057 | 10.2764 | 36.995 | 10.8019 | 38.887 | 11.3884 | 40.998 | 12.744 | 45.879 | 13.447 | 48.408 | 14.136 | 50.89 | 14.902 | 53.646 | 0.716 | 0.7551 | 0.5839 | 0.5841 | 16.881 | 492.531 | 85.621
2021-08-17 06:00 | 2021-08-18 06:00 | 012-1 | MRS Požega stream 1 | Kromatografski uzorak | 2021-09-01 10:07 | 0.657 | 0.197 | 95.54 | 2.551 | 0.776 | 1.055 | 0.115 | 0.113 | 0.015 | 0.021 | 0 | - | 0.015 | - | - | - | 9.7377 | 35.056 | 10.2758 | 36.993 | 10.8013 | 38.885 | 11.3878 | 40.996 | 12.744 | 45.878 | 13.446 | 48.406 | 14.136 | 50.889 | 14.901 | 53.644 | 0.715 | 0.7551 | 0.5839 | 0.584 | 16.88 | 492.555 | 85.632
2021-08-18 06:00 | 2021-08-19 06:00 | 012-1 | MRS Požega stream 1 | Kromatografski uzorak | 2021-09-01 10:07 | 0.654 | 0.196 | 95.558 | 2.54 | 0.774 | 1.053 | 0.115 | 0.113 | 0.015 | 0.021 | 0 | - | 0.015 | - | - | - | 9.737 | 35.053 | 10.2752 | 36.991 | 10.8006 | 38.882 | 11.3871 | 40.993 | 12.744 | 45.878 | 13.446 | 48.407 | 14.136 | 50.89 | 14.902 | 53.646 | 0.715 | 0.755 | 0.5838 | 0.5839 | 16.878 | 492.638 | 85.664
2021-08-19 06:00 | 2021-08-20 06:00 | 012-1 | MRS Požega stream 1 | Kromatografski uzorak | 2021-09-01 10:07 | 0.654 | 0.196 | 95.553 | 2.544 | 0.774 | 1.053 | 0.115 | 0.113 | 0.015 | 0.021 | 0 | - | 0.015 | - | - | - | 9.7374 | 35.055 | 10.2755 | 36.992 | 10.801 | 38.884 | 11.3874 | 40.995 | 12.744 | 45.879 | 13.447 | 48.408 | 14.136 | 50.89 | 14.902 | 53.646 | 0.715 | 0.755 | 0.5838 | 0.584 | 16.878 | 492.611 | 85.651
2021-08-20 06:00 | 2021-08-21 06:00 | 012-1 | MRS Požega stream 1 | Kromatografski uzorak | 2021-09-01 10:07 | 0.654 | 0.197 | 95.547 | 2.547 | 0.775 | 1.055 | 0.115 | 0.113 | 0.015 | 0.021 | 0 | - | 0.015 | - | - | - | 9.7377 | 35.056 | 10.2759 | 36.993 | 10.8014 | 38.885 | 11.3878 | 40.996 | 12.744 | 45.879 | 13.447 | 48.408 | 14.136 | 50.89 | 14.902 | 53.646 | 0.715 | 0.7551 | 0.5838 | 0.584 | 16.879 | 492.582 | 85.639
2021-08-21 06:00 | 2021-08-22 06:00 | 012-1 | MRS Požega stream 1 | Kromatografski uzorak | 2021-09-01 10:07 | 2.363 | 0.103 | 93.556 | 3.328 | 0.497 | 0.649 | 0.062 | 0.061 | 0.008 | 0.011 | 0 | - | 0.009 | - | - | - | 9.5709 | 34.455 | 10.0998 | 36.359 | 10.6166 | 38.22 | 11.1929 | 40.294 | 12.471 | 44.897 | 13.159 | 47.371 | 13.834 | 49.802 | 14.583 | 52.499 | 0.722 | 0.7618 | 0.5891 | 0.5892 | 17.032 | 488.226 | 85.823
2021-08-22 06:00 | 2021-08-23 06:00 | 012-1 | MRS Požega stream 1 | Kromatografski uzorak | 2021-09-01 10:07 | 2.915 | 0.073 | 92.95 | 3.554 | 0.403 | 0.509 | 0.043 | 0.044 | 0.006 | 0.008 | 0 | - | 0.006 | - | - | - | 9.5149 | 34.254 | 10.0407 | 36.147 | 10.5547 | 37.997 | 11.1277 | 40.06 | 12.384 | 44.582 | 13.067 | 47.04 | 13.737 | 49.454 | 14.481 | 52.132 | 0.724 | 0.7636 | 0.5904 | 0.5906 | 17.072 | 487.045 | 86.022
2021-08-23 06:00 | 2021-08-24 06:00 | 012-1 | MRS Požega stream 1 | Kromatografski uzorak | 2021-09-01 10:07 | 0.656 | 0.197 | 95.541 | 2.551 | 0.776 | 1.055 | 0.115 | 0.113 | 0.015 | 0.021 | 0 | - | 0.015 | - | - | - | 9.7377 | 35.056 | 10.2758 | 36.993 | 10.8013 | 38.885 | 11.3878 | 40.996 | 12.744 | 45.878 | 13.446 | 48.407 | 14.136 | 50.889 | 14.901 | 53.645 | 0.715 | 0.7551 | 0.5839 | 0.584 | 16.88 | 492.562 | 85.635
2021-08-24 06:00 | 2021-08-25 06:00 | 012-1 | MRS Požega stream 1 | Kromatografski uzorak | 2021-09-01 10:07 | 0.664 | 0.197 | 95.529 | 2.557 | 0.775 | 1.053 | 0.115 | 0.113 | 0.015 | 0.021 | 0 | - | 0.015 | - | - | - | 9.7372 | 35.054 | 10.2753 | 36.991 | 10.8007 | 38.883 | 11.3871 | 40.994 | 12.743 | 45.874 | 13.445 | 48.402 | 14.135 | 50.885 | 14.9 | 53.64 | 0.716 | 0.7552 | 0.5839 | 0.5841 | 16.881 | 492.529 | 85.629
2021-08-25 06:00 | 2021-08-26 06:00 | 012-1 | MRS Požega stream 1 | Kromatografski uzorak | 2021-09-01 10:07 | 0.655 | 0.197 | 95.599 | 2.513 | 0.766 | 1.036 | 0.111 | 0.11 | 0.014 | 0.02 | 0 | - | 0.014 | - | - | - | 9.7314 | 35.033 | 10.2692 | 36.969 | 10.7946 | 38.861 | 11.3807 | 40.97 | 12.74 | 45.865 | 13.443 | 48.393 | 14.132 | 50.876 | 14.898 | 53.631 | 0.715 | 0.7545 | 0.5834 | 0.5836 | 16.868 | 492.921 | 85.824
2021-08-26 06:00 | 2021-08-27 06:00 | 012-1 | MRS Požega stream 1 | Kromatografski uzorak | 2021-09-01 10:07 | 0.802 | 0.189 | 95.4 | 2.6 | 0.746 | 1.009 | 0.108 | 0.107 | 0.014 | 0.02 | 0 | - | 0.014 | - | - | - | 9.7201 | 34.992 | 10.2573 | 36.926 | 10.782 | 38.815 | 11.3674 | 40.923 | 12.718 | 45.786 | 13.419 | 48.31 | 14.108 | 50.788 | 14.872 | 53.538 | 0.716 | 0.7554 | 0.5841 | 0.5843 | 16.887 | 492.369 | 85.731
2021-08-27 06:00 | 2021-08-28 06:00 | 012-1 | MRS Požega stream 1 | Kromatografski uzorak | 2021-09-01 10:07 | 3.901 | 0.019 | 91.779 | 4.022 | 0.242 | 0.278 | 0.013 | 0.015 | 0.002 | 0.003 | 0 | - | 0.003 | - | - | - | 9.4188 | 33.908 | 9.9392 | 35.781 | 10.4481 | 37.613 | 11.0153 | 39.655 | 12.225 | 44.008 | 12.898 | 46.434 | 13.56 | 48.818 | 14.295 | 51.461 | 0.727 | 0.7678 | 0.5937 | 0.5938 | 17.166 | 484.405 | 86.042
2021-08-28 06:00 | 2021-08-29 06:00 | 012-1 | MRS Požega stream 1 | Kromatografski uzorak | 2021-09-01 10:07 | 2.783 | 0.08 | 93.143 | 3.46 | 0.416 | 0.534 | 0.048 | 0.048 | 0.006 | 0.009 | 0 | - | 0.006 | - | - | - | 9.5245 | 34.288 | 10.0508 | 36.183 | 10.5654 | 38.036 | 11.139 | 40.1 | 12.403 | 44.651 | 13.087 | 47.112 | 13.758 | 49.531 | 14.503 | 52.212 | 0.723 | 0.7628 | 0.5898 | 0.59 | 17.054 | 487.557 | 86.018
2021-08-29 06:00 | 2021-08-30 06:00 | 012-1 | MRS Požega stream 1 | Kromatografski uzorak | 2021-09-01 10:07 | 0.909 | 0.184 | 95.251 | 2.662 | 0.733 | 0.993 | 0.107 | 0.106 | 0.014 | 0.02 | 0 | - | 0.014 | - | - | - | 9.7129 | 34.966 | 10.2496 | 36.899 | 10.7739 | 38.786 | 11.3588 | 40.892 | 12.704 | 45.733 | 13.404 | 48.254 | 14.091 | 50.729 | 14.854 | 53.475 | 0.716 | 0.756 | 0.5846 | 0.5847 | 16.901 | 491.939 | 85.657
2021-08-30 06:00 | 2021-08-31 06:00 | 012-1 | MRS Požega stream 1 | Kromatografski uzorak | 2021-09-01 10:07 | 0.54 | 0.155 | 95.876 | 2.573 | 0.631 | 0.855 | 0.092 | 0.091 | 0.012 | 0.017 | 0 | - | 0.012 | - | - | - | 9.7198 | 34.991 | 10.257 | 36.925 | 10.7828 | 38.818 | 11.3682 | 40.925 | 12.754 | 45.916 | 13.457 | 48.447 | 14.149 | 50.937 | 14.915 | 53.695 | 0.712 | 0.7511 | 0.5808 | 0.5809 | 16.791 | 495.187 | 86.647
2021-08-31 06:00 | 2021-09-01 06:00 | 012-1 | MRS Požega stream 1 | Kromatografski uzorak | 2021-09-01 10:07 | 0.127 | 0.008 | 97.016 | 2.69 | 0.122 | 0.159 | 0.015 | 0.014 | 0.002 | 0.003 | 0 | - | 0.003 | - | - | - | 9.6624 | 34.785 | 10.1962 | 36.706 | 10.7233 | 38.604 | 11.3053 | 40.699 | 12.795 | 46.061 | 13.5 | 48.6 | 14.2 | 51.119 | 14.968 | 53.886 | 0.699 | 0.7375 | 0.5703 | 0.5704 | 16.489 | 504.243 | 90.108
2021-08-01 06:00 | 2021-08-02 06:00 | 013-1 | MRS Vinkovci stream 1 | Kromatografski uzorak | 2021-09-01 10:07 | 0.641 | 0.223 | 95.594 | 2.521 | 0.75 | 1.021 | 0.111 | 0.111 | 0.015 | 0.021 | 0 | - | 0.014 | - | - | - | 9.7287 | 35.023 | 10.2663 | 36.959 | 10.7917 | 38.85 | 11.3776 | 40.959 | 12.736 | 45.849 | 13.438 | 48.376 | 14.127 | 50.858 | 14.892 | 53.612 | 0.715 | 0.7547 | 0.5835 | 0.5837 | 16.87 | 492.846 | 85.884
2021-08-02 06:00 | 2021-08-03 06:00 | 013-1 | MRS Vinkovci stream 1 | Kromatografski uzorak | 2021-09-01 10:07 | 0.641 | 0.22 | 95.629 | 2.506 | 0.74 | 1.004 | 0.108 | 0.109 | 0.014 | 0.02 | 0 | - | 0.013 | - | - | - | 9.7247 | 35.009 | 10.2621 | 36.944 | 10.7874 | 38.835 | 11.3731 | 40.943 | 12.734 | 45.843 | 13.436 | 48.37 | 14.126 | 50.852 | 14.891 | 53.606 | 0.715 | 0.7542 | 0.5832 | 0.5834 | 16.861 | 493.119 | 86.012
2021-08-03 06:00 | 2021-08-04 06:00 | 013-1 | MRS Vinkovci stream 1 | Kromatografski uzorak | 2021-09-01 10:07 | 0.639 | 0.221 | 95.574 | 2.535 | 0.756 | 1.031 | 0.113 | 0.112 | 0.015 | 0.021 | 0 | - | 0.014 | - | - | - | 9.7319 | 35.035 | 10.2698 | 36.971 | 10.7951 | 38.862 | 11.3812 | 40.972 | 12.738 | 45.858 | 13.44 | 48.386 | 14.13 | 50.868 | 14.895 | 53.622 | 0.715 | 0.7549 | 0.5837 | 0.5838 | 16.875 | 492.717 | 85.802
2021-08-04 06:00 | 2021-08-05 06:00 | 013-1 | MRS Vinkovci stream 1 | Kromatografski uzorak | 2021-09-01 10:07 | 0.643 | 0.216 | 95.589 | 2.513 | 0.759 | 1.038 | 0.115 | 0.114 | 0.016 | 0.022 | 0 | - | 0.014 | - | - | - | 9.7318 | 35.034 | 10.2696 | 36.971 | 10.795 | 38.862 | 11.3811 | 40.972 | 12.738 | 45.856 | 13.44 | 48.384 | 14.129 | 50.866 | 14.894 | 53.62 | 0.715 | 0.7549 | 0.5837 | 0.5839 | 16.876 | 492.739 | 85.799
2021-08-05 06:00 | 2021-08-06 06:00 | 013-1 | MRS Vinkovci stream 1 | Kromatografski uzorak | 2021-09-01 10:07 | 0.659 | 0.211 | 95.606 | 2.488 | 0.759 | 1.036 | 0.114 | 0.113 | 0.016 | 0.021 | 0 | - | 0.014 | - | - | - | 9.7287 | 35.023 | 10.2663 | 36.959 | 10.7916 | 38.85 | 11.3775 | 40.959 | 12.736 | 45.849 | 13.438 | 48.376 | 14.127 | 50.858 | 14.892 | 53.612 | 0.715 | 0.7546 | 0.5835 | 0.5837 | 16.87 | 492.862 | 85.865
2021-08-06 06:00 | 2021-08-07 06:00 | 013-1 | MRS Vinkovci stream 1 | Kromatografski uzorak | 2021-09-01 10:07 | 0.674 | 0.209 | 95.504 | 2.544 | 0.785 | 1.069 | 0.117 | 0.116 | 0.016 | 0.022 | 0 | - | 0.014 | - | - | - | 9.737 | 35.053 | 10.2751 | 36.99 | 10.8004 | 38.882 | 11.3868 | 40.993 | 12.739 | 45.862 | 13.442 | 48.39 | 14.131 | 50.871 | 14.896 | 53.626 | 0.716 | 0.7555 | 0.5842 | 0.5843 | 16.889 | 492.296 | 85.587
2021-08-07 06:00 | 2021-08-08 06:00 | 013-1 | MRS Vinkovci stream 1 | Kromatografski uzorak | 2021-09-01 10:07 | 0.672 | 0.213 | 95.402 | 2.618 | 0.804 | 1.094 | 0.119 | 0.118 | 0.016 | 0.022 | 0 | - | 0.015 | - | - | - | 9.7464 | 35.087 | 10.285 | 37.026 | 10.8105 | 38.918 | 11.3975 | 41.031 | 12.744 | 45.88 | 13.447 | 48.409 | 14.136 | 50.889 | 14.901 | 53.645 | 0.717 | 0.7564 | 0.5849 | 0.585 | 16.909 | 491.723 | 85.306
2021-08-08 06:00 | 2021-08-09 06:00 | 013-1 | MRS Vinkovci stream 1 | Kromatografski uzorak | 2021-09-01 10:07 | 0.669 | 0.214 | 95.413 | 2.623 | 0.799 | 1.081 | 0.116 | 0.115 | 0.015 | 0.021 | 0 | - | 0.014 | - | - | - | 9.7442 | 35.079 | 10.2827 | 37.018 | 10.8082 | 38.909 | 11.395 | 41.022 | 12.743 | 45.876 | 13.446 | 48.405 | 14.135 | 50.885 | 14.9 | 53.641 | 0.716 | 0.7562 | 0.5847 | 0.5849 | 16.904 | 491.865 | 85.38
2021-08-09 06:00 | 2021-08-10 06:00 | 013-1 | MRS Vinkovci stream 1 | Kromatografski uzorak | 2021-09-01 10:07 | 0.658 | 0.215 | 95.397 | 2.636 | 0.809 | 1.093 | 0.118 | 0.117 | 0.015 | 0.021 | 0 | - | 0.013 | - | - | - | 9.7479 | 35.093 | 10.2867 | 37.032 | 10.8122 | 38.924 | 11.3993 | 41.038 | 12.747 | 45.887 | 13.449 | 48.417 | 14.138 | 50.898 | 14.904 | 53.654 | 0.717 | 0.7564 | 0.5848 | 0.585 | 16.909 | 491.735 | 85.305
2021-08-10 06:00 | 2021-08-11 06:00 | 013-1 | MRS Vinkovci stream 1 | Kromatografski uzorak | 2021-09-01 10:07 | 0.657 | 0.214 | 95.399 | 2.636 | 0.809 | 1.094 | 0.118 | 0.117 | 0.016 | 0.021 | 0 | - | 0.013 | - | - | - | 9.7483 | 35.094 | 10.2871 | 37.033 | 10.8127 | 38.926 | 11.3997 | 41.039 | 12.747 | 45.89 | 13.45 | 48.419 | 14.139 | 50.9 | 14.904 | 53.656 | 0.717 | 0.7564 | 0.5848 | 0.585 | 16.908 | 491.742 | 85.299
2021-08-11 06:00 | 2021-08-12 06:00 | 013-1 | MRS Vinkovci stream 1 | Kromatografski uzorak | 2021-09-01 10:07 | 0.655 | 0.208 | 95.43 | 2.627 | 0.799 | 1.08 | 0.116 | 0.115 | 0.015 | 0.021 | 0 | - | 0.013 | - | - | - | 9.7459 | 35.085 | 10.2845 | 37.024 | 10.8101 | 38.916 | 11.397 | 41.029 | 12.747 | 45.889 | 13.45 | 48.418 | 14.139 | 50.9 | 14.904 | 53.656 | 0.716 | 0.756 | 0.5846 | 0.5847 | 16.9 | 491.976 | 85.384
2021-08-12 06:00 | 2021-08-13 06:00 | 013-1 | MRS Vinkovci stream 1 | Kromatografski uzorak | 2021-09-01 10:07 | 0.658 | 0.203 | 95.477 | 2.6 | 0.786 | 1.063 | 0.115 | 0.113 | 0.015 | 0.021 | 0 | - | 0.013 | - | - | - | 9.7411 | 35.068 | 10.2795 | 37.006 | 10.805 | 38.898 | 11.3917 | 41.01 | 12.745 | 45.881 | 13.447 | 48.41 | 14.137 | 50.892 | 14.902 | 53.647 | 0.716 | 0.7555 | 0.5842 | 0.5844 | 16.89 | 492.277 | 85.52
2021-08-13 06:00 | 2021-08-14 06:00 | 013-1 | MRS Vinkovci stream 1 | Kromatografski uzorak | 2021-09-01 10:07 | 0.657 | 0.199 | 95.524 | 2.566 | 0.779 | 1.054 | 0.114 | 0.113 | 0.015 | 0.02 | 0 | - | 0.013 | - | - | - | 9.7377 | 35.056 | 10.2758 | 36.993 | 10.8013 | 38.885 | 11.3878 | 40.996 | 12.743 | 45.876 | 13.446 | 48.405 | 14.135 | 50.887 | 14.901 | 53.643 | 0.716 | 0.7552 | 0.5839 | 0.5841 | 16.881 | 492.528 | 85.632
2021-08-14 06:00 | 2021-08-15 06:00 | 013-1 | MRS Vinkovci stream 1 | Kromatografski uzorak | 2021-09-01 10:07 | 0.655 | 0.198 | 95.537 | 2.557 | 0.777 | 1.052 | 0.114 | 0.113 | 0.015 | 0.021 | 0 | - | 0.013 | - | - | - | 9.7371 | 35.054 | 10.2752 | 36.991 | 10.8007 | 38.883 | 11.3871 | 40.994 | 12.743 | 45.876 | 13.446 | 48.405 | 14.135 | 50.887 | 14.901 | 53.643 | 0.715 | 0.7551 | 0.5838 | 0.584 | 16.879 | 492.585 | 85.655
2021-08-15 06:00 | 2021-08-16 06:00 | 013-1 | MRS Vinkovci stream 1 | Kromatografski uzorak | 2021-09-01 10:07 | 0.655 | 0.199 | 95.529 | 2.562 | 0.778 | 1.055 | 0.115 | 0.113 | 0.015 | 0.021 | 0 | - | 0.013 | - | - | - | 9.738 | 35.057 | 10.2762 | 36.994 | 10.8017 | 38.886 | 11.3882 | 40.997 | 12.744 | 45.878 | 13.446 | 48.407 | 14.136 | 50.889 | 14.901 | 53.645 | 0.716 | 0.7552 | 0.5839 | 0.5841 | 16.881 | 492.526 | 85.626
2021-08-16 06:00 | 2021-08-17 06:00 | 013-1 | MRS Vinkovci stream 1 | Kromatografski uzorak | 2021-09-01 10:07 | 0.656 | 0.199 | 95.524 | 2.564 | 0.779 | 1.056 | 0.115 | 0.113 | 0.015 | 0.021 | 0 | - | 0.013 | - | - | - | 9.7383 | 35.058 | 10.2765 | 36.995 | 10.802 | 38.887 | 11.3885 | 40.999 | 12.744 | 45.878 | 13.446 | 48.407 | 14.136 | 50.889 | 14.901 | 53.645 | 0.716 | 0.7552 | 0.5839 | 0.5841 | 16.882 | 492.496 | 85.612
2021-08-17 06:00 | 2021-08-18 06:00 | 013-1 | MRS Vinkovci stream 1 | Kromatografski uzorak | 2021-09-01 10:07 | 0.657 | 0.199 | 95.524 | 2.563 | 0.778 | 1.057 | 0.115 | 0.114 | 0.016 | 0.021 | 0 | - | 0.013 | - | - | - | 9.7384 | 35.058 | 10.2766 | 36.996 | 10.8021 | 38.887 | 11.3886 | 40.999 | 12.744 | 45.878 | 13.446 | 48.407 | 14.136 | 50.889 | 14.901 | 53.644 | 0.716 | 0.7552 | 0.5839 | 0.5841 | 16.883 | 492.489 | 85.608
2021-08-18 06:00 | 2021-08-19 06:00 | 013-1 | MRS Vinkovci stream 1 | Kromatografski uzorak | 2021-09-01 10:07 | 0.656 | 0.198 | 95.534 | 2.556 | 0.777 | 1.056 | 0.115 | 0.114 | 0.015 | 0.021 | 0 | - | 0.013 | - | - | - | 9.7378 | 35.056 | 10.2759 | 36.993 | 10.8014 | 38.885 | 11.3879 | 40.996 | 12.744 | 45.877 | 13.446 | 48.406 | 14.136 | 50.888 | 14.901 | 53.644 | 0.716 | 0.7551 | 0.5839 | 0.584 | 16.881 | 492.539 | 85.629
2021-08-19 06:00 | 2021-08-20 06:00 | 013-1 | MRS Vinkovci stream 1 | Kromatografski uzorak | 2021-09-01 10:07 | 0.657 | 0.198 | 95.539 | 2.553 | 0.776 | 1.054 | 0.115 | 0.113 | 0.015 | 0.021 | 0 | - | 0.014 | - | - | - | 9.7374 | 35.055 | 10.2755 | 36.992 | 10.801 | 38.884 | 11.3875 | 40.995 | 12.744 | 45.877 | 13.446 | 48.405 | 14.136 | 50.888 | 14.901 | 53.643 | 0.715 | 0.7551 | 0.5839 | 0.584 | 16.88 | 492.564 | 85.639
2021-08-20 06:00 | 2021-08-21 06:00 | 013-1 | MRS Vinkovci stream 1 | Kromatografski uzorak | 2021-09-01 10:07 | 0.654 | 0.197 | 95.555 | 2.543 | 0.774 | 1.052 | 0.115 | 0.113 | 0.015 | 0.021 | 0 | - | 0.014 | - | - | - | 9.7367 | 35.052 | 10.2748 | 36.989 | 10.8003 | 38.881 | 11.3867 | 40.992 | 12.744 | 45.877 | 13.446 | 48.406 | 14.136 | 50.888 | 14.901 | 53.644 | 0.715 | 0.755 | 0.5838 | 0.5839 | 16.877 | 492.641 | 85.669
2021-08-21 06:00 | 2021-08-22 06:00 | 013-1 | MRS Vinkovci stream 1 | Kromatografski uzorak | 2021-09-01 10:07 | 0.653 | 0.195 | 95.574 | 2.529 | 0.771 | 1.049 | 0.115 | 0.113 | 0.015 | 0.021 | 0 | - | 0.014 | - | - | - | 9.7354 | 35.048 | 10.2734 | 36.984 | 10.7989 | 38.876 | 11.3852 | 40.987 | 12.743 | 45.876 | 13.446 | 48.404 | 14.135 | 50.887 | 14.901 | 53.643 | 0.715 | 0.7548 | 0.5836 | 0.5838 | 16.874 | 492.74 | 85.714
2021-08-22 06:00 | 2021-08-23 06:00 | 013-1 | MRS Vinkovci stream 1 | Kromatografski uzorak | 2021-09-01 10:07 | 0.653 | 0.196 | 95.56 | 2.539 | 0.773 | 1.052 | 0.115 | 0.113 | 0.015 | 0.021 | 0 | - | 0.014 | - | - | - | 9.7365 | 35.051 | 10.2745 | 36.988 | 10.8 | 38.88 | 11.3864 | 40.991 | 12.744 | 45.877 | 13.446 | 48.406 | 14.136 | 50.889 | 14.901 | 53.644 | 0.715 | 0.7549 | 0.5837 | 0.5839 | 16.876 | 492.669 | 85.681
2021-08-23 06:00 | 2021-08-24 06:00 | 013-1 | MRS Vinkovci stream 1 | Kromatografski uzorak | 2021-09-01 10:07 | 0.655 | 0.197 | 95.543 | 2.551 | 0.775 | 1.054 | 0.115 | 0.113 | 0.015 | 0.021 | 0 | - | 0.013 | - | - | - | 9.7374 | 35.055 | 10.2755 | 36.992 | 10.801 | 38.884 | 11.3874 | 40.995 | 12.744 | 45.877 | 13.446 | 48.406 | 14.136 | 50.889 | 14.901 | 53.644 | 0.715 | 0.7551 | 0.5838 | 0.584 | 16.879 | 492.586 | 85.646
2021-08-24 06:00 | 2021-08-25 06:00 | 013-1 | MRS Vinkovci stream 1 | Kromatografski uzorak | 2021-09-01 10:07 | 1.113 | 0.172 | 94.997 | 2.77 | 0.702 | 0.947 | 0.101 | 0.099 | 0.014 | 0.019 | 0 | - | 0.012 | - | - | - | 9.6937 | 34.897 | 10.2294 | 36.826 | 10.7526 | 38.709 | 11.3364 | 40.811 | 12.671 | 45.616 | 13.37 | 48.13 | 14.055 | 50.599 | 14.816 | 53.339 | 0.717 | 0.757 | 0.5853 | 0.5855 | 16.922 | 491.353 | 85.639
2021-08-25 06:00 | 2021-08-26 06:00 | 013-1 | MRS Vinkovci stream 1 | Kromatografski uzorak | 2021-09-01 10:07 | 0.656 | 0.198 | 95.537 | 2.554 | 0.776 | 1.055 | 0.115 | 0.113 | 0.015 | 0.021 | 0 | - | 0.013 | - | - | - | 9.7376 | 35.055 | 10.2757 | 36.992 | 10.8012 | 38.884 | 11.3876 | 40.995 | 12.744 | 45.877 | 13.446 | 48.406 | 14.136 | 50.888 | 14.901 | 53.644 | 0.715 | 0.7551 | 0.5839 | 0.584 | 16.88 | 492.559 | 85.637
2021-08-26 06:00 | 2021-08-27 06:00 | 013-1 | MRS Vinkovci stream 1 | Kromatografski uzorak | 2021-09-01 10:07 | 0.656 | 0.196 | 95.571 | 2.53 | 0.771 | 1.047 | 0.114 | 0.113 | 0.015 | 0.021 | 0 | - | 0.013 | - | - | - | 9.7347 | 35.045 | 10.2726 | 36.981 | 10.7981 | 38.873 | 11.3844 | 40.984 | 12.742 | 45.872 | 13.445 | 48.401 | 14.134 | 50.883 | 14.9 | 53.639 | 0.715 | 0.7548 | 0.5836 | 0.5838 | 16.874 | 492.745 | 85.726
2021-08-27 06:00 | 2021-08-28 06:00 | 013-1 | MRS Vinkovci stream 1 | Kromatografski uzorak | 2021-09-01 10:07 | 0.656 | 0.198 | 95.602 | 2.511 | 0.765 | 1.032 | 0.11 | 0.11 | 0.015 | 0.02 | 0 | - | 0.013 | - | - | - | 9.73 | 35.028 | 10.2677 | 36.964 | 10.793 | 38.855 | 11.379 | 40.964 | 12.739 | 45.861 | 13.441 | 48.389 | 14.131 | 50.872 | 14.896 | 53.626 | 0.715 | 0.7545 | 0.5834 | 0.5835 | 16.866 | 492.978 | 85.861
2021-08-28 06:00 | 2021-08-29 06:00 | 013-1 | MRS Vinkovci stream 1 | Kromatografski uzorak | 2021-09-01 10:07 | 0.656 | 0.199 | 95.599 | 2.512 | 0.766 | 1.034 | 0.111 | 0.11 | 0.015 | 0.02 | 0 | - | 0.013 | - | - | - | 9.7304 | 35.03 | 10.2682 | 36.965 | 10.7936 | 38.857 | 11.3796 | 40.966 | 12.739 | 45.862 | 13.442 | 48.389 | 14.131 | 50.872 | 14.896 | 53.627 | 0.715 | 0.7545 | 0.5834 | 0.5836 | 16.867 | 492.944 | 85.847
2021-08-29 06:00 | 2021-08-30 06:00 | 013-1 | MRS Vinkovci stream 1 | Kromatografski uzorak | 2021-09-01 10:07 | 1.7 | 0.14 | 94.356 | 3.008 | 0.599 | 0.796 | 0.081 | 0.08 | 0.011 | 0.015 | 0 | - | 0.01 | - | - | - | 9.6316 | 34.674 | 10.1639 | 36.59 | 10.684 | 38.462 | 11.264 | 40.55 | 12.574 | 45.266 | 13.267 | 47.761 | 13.948 | 50.212 | 14.703 | 52.931 | 0.719 | 0.7589 | 0.5868 | 0.587 | 16.967 | 490.097 | 85.813
2021-08-30 06:00 | 2021-08-31 06:00 | 013-1 | MRS Vinkovci stream 1 | Kromatografski uzorak | 2021-09-01 10:07 | 0.972 | 0.18 | 95.176 | 2.698 | 0.721 | 0.973 | 0.104 | 0.103 | 0.014 | 0.019 | 0 | - | 0.012 | - | - | - | 9.7068 | 34.945 | 10.2432 | 36.876 | 10.7672 | 38.762 | 11.3518 | 40.866 | 12.695 | 45.7 | 13.394 | 48.219 | 14.081 | 50.693 | 14.844 | 53.438 | 0.716 | 0.7562 | 0.5847 | 0.5849 | 16.905 | 491.826 | 85.682
2021-08-31 06:00 | 2021-09-01 06:00 | 013-1 | MRS Vinkovci stream 1 | Kromatografski uzorak | 2021-09-01 10:07 | 0.656 | 0.198 | 95.549 | 2.546 | 0.775 | 1.051 | 0.114 | 0.113 | 0.015 | 0.021 | 0 | - | 0.013 | - | - | - | 9.7362 | 35.05 | 10.2743 | 36.987 | 10.7997 | 38.879 | 11.3861 | 40.99 | 12.743 | 45.875 | 13.445 | 48.403 | 14.135 | 50.886 | 14.9 | 53.641 | 0.715 | 0.755 | 0.5838 | 0.5839 | 16.877 | 492.638 | 85.679

## Rujan 2021
Vrijeme od | Vrijeme do | Oznaka mjesta uzorkovanja | Mjesto uzorkovanja | Vrsta mjesta uzorkovanja | Zadnja izmjena | N2 (mol %) | CO2 (mol %) | C1 (mol %) | C2 (mol %) | C3 (mol %) | C3+ (mol %) | n-C4 (mol %) | i-C4 (mol %) | n-C5 (mol %) | i-C5 (mol %) | neo-C5 (mol %) | C6 (mol %) | C6+ (mol %) | C7 (mol %) | C8 (mol %) | C9+ (mol %) | NCV (kWh/m3) @15/15 | NCV (MJ/m3) @15/15 | NCV (kWh/m3) @25/0 | NCV (MJ/m3) @25/0 | GCV (kWh/m3) @15/15 | GCV (MJ/m3) @15/15 | GCV (kWh/m3) @25/0 | GCV (MJ/m3) @25/0 | Wd(kWh/m3) @15/15 | Wd(Mj/m3) @15/15 | Wd(kWh/m3) @25/0 | Wd(Mj/m3) @25/0 | Wg(kWh/m3) @15/15 | Wg(Mj/m3) @15/15 | Wg(kWh/m3) @25/0 | Wg(Mj/m3) @25/0 | ρ (kg/m3) @15 | ρ (kg/m3) @0 | d@15 | d@0 | M kg/kmol | R J/kgK | MN (metanski broj)
2021-09-01 06:00 | 2021-09-02 06:00 | 024-1 | MRČ Donji Miholjac - MRČ Budrovac (stream 1) | Kromatografski uzorak | 2021-10-01 15:25 | 4.286 | 0 | 91.29 | 4.198 | 0.219 | 0.226 | 0.002 | 0.004 | 0 | 0.001 | 0 | 0 | - | 0 | 0 | 0 | 9.3879 | 33.797 | 9.9065 | 35.663 | 10.4136 | 37.489 | 10.9788 | 39.524 | 12.169 | 43.807 | 12.839 | 46.221 | 13.498 | 48.593 | 14.229 | 51.224 | 0.729 | 0.7697 | 0.5952 | 0.5954 | 17.21 | 483.132 | 85.955
2021-09-02 06:00 | 2021-09-03 06:00 | 024-1 | MRČ Donji Miholjac - MRČ Budrovac (stream 1) | Kromatografski uzorak | 2021-10-01 15:25 | 4.277 | 0 | 91.138 | 4.342 | 0.235 | 0.243 | 0.002 | 0.005 | 0 | 0 | 0 | 0 | - | 0 | 0 | 0 | 9.4018 | 33.847 | 9.9212 | 35.716 | 10.4285 | 37.543 | 10.9946 | 39.58 | 12.178 | 43.841 | 12.849 | 46.257 | 13.508 | 48.629 | 14.239 | 51.261 | 0.73 | 0.7708 | 0.596 | 0.5962 | 17.233 | 482.464 | 85.556
2021-09-03 06:00 | 2021-09-04 06:00 | 024-1 | MRČ Donji Miholjac - MRČ Budrovac (stream 1) | Kromatografski uzorak | 2021-10-01 15:25 | 4.294 | 0 | 91.182 | 4.29 | 0.226 | 0.233 | 0.002 | 0.004 | 0 | 0 | 0 | 0 | - | 0 | 0 | 0 | 9.3949 | 33.822 | 9.9139 | 35.69 | 10.421 | 37.516 | 10.9867 | 39.552 | 12.172 | 43.819 | 12.843 | 46.234 | 13.501 | 48.605 | 14.232 | 51.237 | 0.73 | 0.7705 | 0.5957 | 0.5959 | 17.226 | 482.686 | 85.717
2021-09-04 06:00 | 2021-09-05 06:00 | 024-1 | MRČ Donji Miholjac - MRČ Budrovac (stream 1) | Kromatografski uzorak | 2021-10-01 15:25 | 4.29 | 0 | 91.234 | 4.235 | 0.233 | 0.241 | 0.002 | 0.005 | 0 | 0 | 0 | 0 | - | 0 | 0 | 0 | 9.3925 | 33.813 | 9.9113 | 35.681 | 10.4184 | 37.506 | 10.9839 | 39.542 | 12.171 | 43.815 | 12.842 | 46.23 | 13.5 | 48.601 | 14.231 | 51.233 | 0.73 | 0.7702 | 0.5955 | 0.5957 | 17.219 | 482.857 | 85.794
2021-09-05 06:00 | 2021-09-06 06:00 | 024-1 | MRČ Donji Miholjac - MRČ Budrovac (stream 1) | Kromatografski uzorak | 2021-10-01 15:25 | 4.295 | 0 | 91.093 | 4.214 | 0.301 | 0.398 | 0.023 | 0.024 | 0.011 | 0.013 | 0 | 0.014 | - | 0.009 | 0.002 | 0 | 9.4261 | 33.934 | 9.9468 | 35.808 | 10.4544 | 37.636 | 11.0219 | 39.679 | 12.191 | 43.887 | 12.863 | 46.306 | 13.521 | 48.675 | 14.253 | 51.311 | 0.733 | 0.7732 | 0.5978 | 0.598 | 17.286 | 481.056 | 84.388
2021-09-06 06:00 | 2021-09-07 06:00 | 024-1 | MRČ Donji Miholjac - MRČ Budrovac (stream 1) | Kromatografski uzorak | 2021-10-01 15:25 | 4.29 | 0 | 91.21 | 4.271 | 0.22 | 0.229 | 0.002 | 0.004 | 0 | 0.001 | 0 | 0 | - | 0 | 0 | 0 | 9.3936 | 33.817 | 9.9125 | 35.685 | 10.4196 | 37.511 | 10.9852 | 39.547 | 12.172 | 43.818 | 12.842 | 46.232 | 13.501 | 48.604 | 14.232 | 51.235 | 0.73 | 0.7703 | 0.5956 | 0.5958 | 17.222 | 482.795 | 85.78
2021-09-07 06:00 | 2021-09-08 06:00 | 024-1 | MRČ Donji Miholjac - MRČ Budrovac (stream 1) | Kromatografski uzorak | 2021-10-01 15:25 | 4.291 | 0 | 91.202 | 4.279 | 0.221 | 0.228 | 0.002 | 0.004 | 0 | 0 | 0 | 0 | - | 0 | 0 | 0 | 9.3936 | 33.817 | 9.9125 | 35.685 | 10.4197 | 37.511 | 10.9852 | 39.547 | 12.172 | 43.817 | 12.842 | 46.232 | 13.501 | 48.604 | 14.232 | 51.235 | 0.73 | 0.7703 | 0.5956 | 0.5958 | 17.222 | 482.783 | 85.77
2021-09-08 06:00 | 2021-09-09 06:00 | 024-1 | MRČ Donji Miholjac - MRČ Budrovac (stream 1) | Kromatografski uzorak | 2021-10-01 15:25 | 4.294 | 0 | 91.276 | 4.195 | 0.227 | 0.235 | 0.002 | 0.005 | 0 | 0.001 | 0 | 0 | - | 0 | 0 | 0 | 9.3883 | 33.798 | 9.9068 | 35.665 | 10.4139 | 37.49 | 10.9792 | 39.525 | 12.168 | 43.804 | 12.838 | 46.218 | 13.497 | 48.59 | 14.228 | 51.221 | 0.729 | 0.7699 | 0.5953 | 0.5955 | 17.213 | 483.047 | 85.909
2021-09-09 06:00 | 2021-09-10 06:00 | 024-1 | MRČ Donji Miholjac - MRČ Budrovac (stream 1) | Kromatografski uzorak | 2021-10-01 15:25 | 4.29 | 0 | 91.234 | 4.25 | 0.219 | 0.226 | 0.002 | 0.004 | 0 | 0 | 0 | 0 | - | 0 | 0 | 0 | 9.3912 | 33.808 | 9.91 | 35.676 | 10.4171 | 37.502 | 10.9825 | 39.537 | 12.17 | 43.813 | 12.841 | 46.227 | 13.5 | 48.598 | 14.23 | 51.23 | 0.73 | 0.7701 | 0.5955 | 0.5956 | 17.217 | 482.918 | 85.847
2021-09-10 06:00 | 2021-09-11 06:00 | 024-1 | MRČ Donji Miholjac - MRČ Budrovac (stream 1) | Kromatografski uzorak | 2021-10-01 15:25 | 4.344 | 0 | 91.387 | 4.056 | 0.205 | 0.212 | 0.002 | 0.004 | 0 | 0.001 | 0 | 0 | - | 0 | 0 | 0 | 9.3697 | 33.731 | 9.8873 | 35.594 | 10.3939 | 37.418 | 10.958 | 39.449 | 12.151 | 43.744 | 12.821 | 46.154 | 13.479 | 48.525 | 14.209 | 51.152 | 0.729 | 0.769 | 0.5946 | 0.5948 | 17.193 | 483.608 | 86.342
2021-09-11 06:00 | 2021-09-12 06:00 | 024-1 | MRČ Donji Miholjac - MRČ Budrovac (stream 1) | Kromatografski uzorak | 2021-10-01 15:25 | 4.075 | 0 | 91.301 | 4.417 | 0.199 | 0.207 | 0.002 | 0.004 | 0.001 | 0.001 | 0 | 0 | - | 0 | 0 | 0 | 9.4214 | 33.917 | 9.9418 | 35.791 | 10.4502 | 37.621 | 11.0174 | 39.663 | 12.212 | 43.962 | 12.885 | 46.385 | 13.545 | 48.763 | 14.279 | 51.403 | 0.729 | 0.7698 | 0.5952 | 0.5954 | 17.21 | 483.123 | 85.608
2021-09-12 06:00 | 2021-09-13 06:00 | 024-1 | MRČ Donji Miholjac - MRČ Budrovac (stream 1) | Kromatografski uzorak | 2021-10-01 15:25 | 4.164 | 0 | 91.222 | 4.377 | 0.228 | 0.236 | 0.002 | 0.005 | 0.001 | 0.001 | 0 | 0 | - | 0 | 0 | 0 | 9.4143 | 33.891 | 9.9343 | 35.764 | 10.4423 | 37.592 | 11.0091 | 39.633 | 12.198 | 43.912 | 12.87 | 46.332 | 13.53 | 48.707 | 14.262 | 51.344 | 0.73 | 0.7704 | 0.5957 | 0.5958 | 17.223 | 482.751 | 85.517
2021-09-13 06:00 | 2021-09-14 06:00 | 024-1 | MRČ Donji Miholjac - MRČ Budrovac (stream 1) | Kromatografski uzorak | 2021-10-01 15:25 | 4.103 | 0 | 91.382 | 4.276 | 0.231 | 0.239 | 0.002 | 0.005 | 0 | 0.001 | 0 | 0 | - | 0 | 0 | 0 | 9.413 | 33.887 | 9.933 | 35.759 | 10.4412 | 37.588 | 11.0079 | 39.628 | 12.204 | 43.933 | 12.876 | 46.354 | 13.537 | 48.731 | 14.269 | 51.37 | 0.729 | 0.7694 | 0.595 | 0.5951 | 17.202 | 483.334 | 85.73
2021-09-14 06:00 | 2021-09-15 06:00 | 024-1 | MRČ Donji Miholjac - MRČ Budrovac (stream 1) | Kromatografski uzorak | 2021-10-01 15:25 | 4.325 | 0 | 91.24 | 4.213 | 0.214 | 0.222 | 0.002 | 0.004 | 0 | 0.001 | 0 | 0 | - | 0 | 0 | 0 | 9.3847 | 33.785 | 9.903 | 35.651 | 10.4099 | 37.476 | 10.975 | 39.51 | 12.162 | 43.785 | 12.833 | 46.197 | 13.491 | 48.568 | 14.222 | 51.198 | 0.73 | 0.77 | 0.5954 | 0.5955 | 17.215 | 482.979 | 85.944
2021-09-15 06:00 | 2021-09-16 06:00 | 024-1 | MRČ Donji Miholjac - MRČ Budrovac (stream 1) | Kromatografski uzorak | 2021-10-01 15:25 | 4.286 | 0 | 91.046 | 4.324 | 0.282 | 0.345 | 0.016 | 0.018 | 0.007 | 0.008 | 0 | 0.007 | - | 0.005 | 0.001 | 0 | 9.4222 | 33.92 | 9.9427 | 35.794 | 10.4503 | 37.621 | 11.0176 | 39.663 | 12.19 | 43.883 | 12.861 | 46.301 | 13.52 | 48.671 | 14.252 | 51.306 | 0.732 | 0.7727 | 0.5975 | 0.5976 | 17.275 | 481.321 | 84.661
2021-09-16 06:00 | 2021-09-17 06:00 | 024-1 | MRČ Donji Miholjac - MRČ Budrovac (stream 1) | Kromatografski uzorak | 2021-10-01 15:25 | 4.298 | 0 | 91.381 | 4.112 | 0.201 | 0.209 | 0.002 | 0.004 | 0.001 | 0.001 | 0 | 0 | - | 0 | 0 | 0 | 9.3779 | 33.761 | 9.8959 | 35.625 | 10.4028 | 37.45 | 10.9675 | 39.483 | 12.161 | 43.78 | 12.831 | 46.192 | 13.49 | 48.564 | 14.22 | 51.194 | 0.729 | 0.7691 | 0.5947 | 0.5948 | 17.194 | 483.559 | 86.235
2021-09-17 06:00 | 2021-09-18 06:00 | 024-1 | MRČ Donji Miholjac - MRČ Budrovac (stream 1) | Kromatografski uzorak | 2021-10-01 15:25 | 4.294 | 0 | 91.269 | 4.222 | 0.208 | 0.215 | 0.002 | 0.004 | 0 | 0.001 | 0 | 0 | - | 0 | 0 | 0 | 9.3873 | 33.794 | 9.9058 | 35.661 | 10.4129 | 37.486 | 10.9781 | 39.521 | 12.167 | 43.802 | 12.838 | 46.216 | 13.497 | 48.588 | 14.227 | 51.218 | 0.729 | 0.7698 | 0.5952 | 0.5954 | 17.211 | 483.098 | 85.965
2021-09-18 06:00 | 2021-09-19 06:00 | 024-1 | MRČ Donji Miholjac - MRČ Budrovac (stream 1) | Kromatografski uzorak | 2021-10-01 15:25 | 4.295 | 0 | 91.214 | 4.265 | 0.219 | 0.226 | 0.002 | 0.004 | 0 | 0.001 | 0 | 0 | - | 0 | 0 | 0 | 9.392 | 33.811 | 9.9108 | 35.679 | 10.4179 | 37.504 | 10.9834 | 39.54 | 12.17 | 43.812 | 12.841 | 46.227 | 13.5 | 48.598 | 14.23 | 51.229 | 0.73 | 0.7702 | 0.5956 | 0.5957 | 17.22 | 482.839 | 85.81
2021-09-19 06:00 | 2021-09-20 06:00 | 024-1 | MRČ Donji Miholjac - MRČ Budrovac (stream 1) | Kromatografski uzorak | 2021-10-01 15:25 | 4.278 | 0 | 91.2 | 4.275 | 0.239 | 0.248 | 0.002 | 0.005 | 0 | 0.001 | 0 | 0 | - | 0 | 0 | 0 | 9.3976 | 33.831 | 9.9167 | 35.7 | 10.424 | 37.526 | 10.9898 | 39.563 | 12.175 | 43.832 | 12.846 | 46.247 | 13.505 | 48.619 | 14.236 | 51.251 | 0.73 | 0.7705 | 0.5957 | 0.5959 | 17.226 | 482.686 | 85.67
2021-09-20 06:00 | 2021-09-21 06:00 | 024-1 | MRČ Donji Miholjac - MRČ Budrovac (stream 1) | Kromatografski uzorak | 2021-10-01 15:25 | 4.282 | 0 | 91.361 | 4.095 | 0.252 | 0.261 | 0.002 | 0.006 | 0.001 | 0.001 | 0 | 0 | - | 0 | 0 | 0 | 9.386 | 33.79 | 9.9045 | 35.656 | 10.4116 | 37.482 | 10.9767 | 39.516 | 12.168 | 43.804 | 12.838 | 46.218 | 13.497 | 48.59 | 14.228 | 51.221 | 0.729 | 0.7695 | 0.595 | 0.5952 | 17.205 | 483.262 | 85.974
2021-09-21 06:00 | 2021-09-22 06:00 | 024-1 | MRČ Donji Miholjac - MRČ Budrovac (stream 1) | Kromatografski uzorak | 2021-10-01 15:25 | 4.146 | 0 | 91.528 | 4.108 | 0.209 | 0.218 | 0.002 | 0.005 | 0.001 | 0.001 | 0 | 0 | - | 0 | 0 | 0 | 9.3934 | 33.816 | 9.9122 | 35.684 | 10.4199 | 37.512 | 10.9855 | 39.548 | 12.187 | 43.873 | 12.858 | 46.29 | 13.519 | 48.668 | 14.251 | 51.302 | 0.728 | 0.7683 | 0.5941 | 0.5943 | 17.178 | 484.023 | 86.207
2021-09-22 06:00 | 2021-09-23 06:00 | 024-1 | MRČ Donji Miholjac - MRČ Budrovac (stream 1) | Kromatografski uzorak | 2021-10-01 15:25 | 4.254 | 0 | 91.244 | 4.262 | 0.232 | 0.24 | 0.002 | 0.005 | 0 | 0 | 0 | 0 | - | 0 | 0 | 0 | 9.3977 | 33.832 | 9.9168 | 35.7 | 10.4241 | 37.527 | 10.99 | 39.564 | 12.178 | 43.841 | 12.849 | 46.256 | 13.508 | 48.629 | 14.239 | 51.262 | 0.73 | 0.7702 | 0.5955 | 0.5957 | 17.219 | 482.88 | 85.745
2021-09-23 06:00 | 2021-09-24 06:00 | 024-1 | MRČ Donji Miholjac - MRČ Budrovac (stream 1) | Kromatografski uzorak | 2021-10-01 15:25 | 4.267 | 0 | 91.273 | 4.237 | 0.216 | 0.224 | 0.002 | 0.004 | 0 | 0.001 | 0 | 0 | - | 0 | 0 | 0 | 9.3922 | 33.812 | 9.911 | 35.68 | 10.4182 | 37.506 | 10.9837 | 39.541 | 12.173 | 43.824 | 12.844 | 46.238 | 13.503 | 48.611 | 14.234 | 51.243 | 0.729 | 0.7699 | 0.5953 | 0.5954 | 17.212 | 483.064 | 85.888
2021-09-24 06:00 | 2021-09-25 06:00 | 024-1 | MRČ Donji Miholjac - MRČ Budrovac (stream 1) | Kromatografski uzorak | 2021-10-01 15:25 | 4.327 | 0 | 91.188 | 4.258 | 0.219 | 0.227 | 0.002 | 0.005 | 0 | 0.001 | 0 | 0 | - | 0 | 0 | 0 | 9.3885 | 33.799 | 9.9071 | 35.666 | 10.4141 | 37.491 | 10.9793 | 39.526 | 12.165 | 43.792 | 12.835 | 46.205 | 13.493 | 48.576 | 14.224 | 51.206 | 0.73 | 0.7704 | 0.5957 | 0.5958 | 17.223 | 482.751 | 85.816
2021-09-25 06:00 | 2021-09-26 06:00 | 024-1 | MRČ Donji Miholjac - MRČ Budrovac (stream 1) | Kromatografski uzorak | 2021-10-01 15:25 | 4.649 | 0 | 90.827 | 4.274 | 0.242 | 0.25 | 0.002 | 0.005 | 0 | 0 | 0 | 0 | - | 0 | 0 | 0 | 9.3627 | 33.706 | 9.8799 | 35.568 | 10.3852 | 37.387 | 10.9489 | 39.416 | 12.114 | 43.612 | 12.782 | 46.015 | 13.437 | 48.375 | 14.165 | 50.994 | 0.732 | 0.7725 | 0.5973 | 0.5975 | 17.271 | 481.427 | 85.618
2021-09-26 06:00 | 2021-09-27 06:00 | 024-1 | MRČ Donji Miholjac - MRČ Budrovac (stream 1) | Kromatografski uzorak | 2021-10-01 15:25 | 4.599 | 0 | 91.069 | 4.119 | 0.205 | 0.213 | 0.002 | 0.004 | 0 | 0.001 | 0 | 0 | - | 0 | 0 | 0 | 9.3504 | 33.661 | 9.8669 | 35.521 | 10.3722 | 37.34 | 10.9352 | 39.367 | 12.112 | 43.603 | 12.779 | 46.006 | 13.436 | 48.368 | 14.163 | 50.987 | 0.73 | 0.7707 | 0.596 | 0.5961 | 17.232 | 482.496 | 86.169
2021-09-27 06:00 | 2021-09-28 06:00 | 024-1 | MRČ Donji Miholjac - MRČ Budrovac (stream 1) | Kromatografski uzorak | 2021-10-01 15:25 | 4.445 | 0 | 91.025 | 4.31 | 0.212 | 0.22 | 0.002 | 0.004 | 0.001 | 0.001 | 0 | 0 | - | 0 | 0 | 0 | 9.3804 | 33.769 | 9.8985 | 35.635 | 10.4049 | 37.458 | 10.9697 | 39.491 | 12.147 | 43.729 | 12.816 | 46.139 | 13.474 | 48.506 | 14.203 | 51.132 | 0.731 | 0.7712 | 0.5963 | 0.5965 | 17.243 | 482.202 | 85.723
2021-09-28 06:00 | 2021-09-29 06:00 | 024-1 | MRČ Donji Miholjac - MRČ Budrovac (stream 1) | Kromatografski uzorak | 2021-10-01 15:25 | 4.292 | 0 | 91.156 | 4.324 | 0.22 | 0.228 | 0.002 | 0.005 | 0 | 0 | 0 | 0 | - | 0 | 0 | 0 | 9.3969 | 33.829 | 9.916 | 35.698 | 10.4232 | 37.523 | 10.989 | 39.56 | 12.174 | 43.825 | 12.844 | 46.239 | 13.503 | 48.611 | 14.234 | 51.243 | 0.73 | 0.7706 | 0.5959 | 0.596 | 17.229 | 482.602 | 85.673
2021-09-29 06:00 | 2021-09-30 06:00 | 024-1 | MRČ Donji Miholjac - MRČ Budrovac (stream 1) | Kromatografski uzorak | 2021-10-01 15:25 | 4.29 | 0 | 91.174 | 4.295 | 0.233 | 0.241 | 0.002 | 0.005 | 0 | 0 | 0 | 0 | - | 0 | 0 | 0 | 9.3968 | 33.829 | 9.9159 | 35.697 | 10.4231 | 37.523 | 10.9889 | 39.56 | 12.174 | 43.825 | 12.844 | 46.24 | 13.503 | 48.611 | 14.234 | 51.243 | 0.73 | 0.7706 | 0.5958 | 0.596 | 17.228 | 482.618 | 85.664
2021-09-30 06:00 | 2021-10-01 06:00 | 024-1 | MRČ Donji Miholjac - MRČ Budrovac (stream 1) | Kromatografski uzorak | 2021-10-01 15:25 | 4.306 | 0 | 91.346 | 4.129 | 0.212 | 0.219 | 0.002 | 0.005 | 0 | 0.001 | 0 | 0 | - | 0 | 0 | 0 | 9.3799 | 33.768 | 9.898 | 35.633 | 10.4049 | 37.458 | 10.9697 | 39.491 | 12.161 | 43.781 | 12.832 | 46.193 | 13.49 | 48.565 | 14.221 | 51.195 | 0.729 | 0.7693 | 0.5949 | 0.595 | 17.2 | 483.391 | 86.142
2021-09-01 06:00 | 2021-09-02 06:00 | 024-2 | MRČ Donji Miholjac - MRS Beničanci (stream 2) | Kromatografski uzorak | 2021-10-01 15:25 | 0.12 | 0.004 | 97.038 | 2.694 | 0.115 | 0.144 | 0.01 | 0.013 | 0.002 | 0.003 | 0 | 0.001 | - | 0 | 0 | 0 | 9.6607 | 34.778 | 10.1943 | 36.699 | 10.7213 | 38.597 | 11.3032 | 40.691 | 12.795 | 46.063 | 13.5 | 48.601 | 14.2 | 51.121 | 14.969 | 53.888 | 0.699 | 0.7372 | 0.57 | 0.5702 | 16.482 | 504.465 | 90.217
2021-09-02 06:00 | 2021-09-03 06:00 | 024-2 | MRČ Donji Miholjac - MRS Beničanci (stream 2) | Kromatografski uzorak | 2021-10-01 15:25 | 0.23 | 0.044 | 96.781 | 2.616 | 0.253 | 0.329 | 0.027 | 0.035 | 0.004 | 0.006 | 0 | 0.003 | - | 0.001 | 0 | 0 | 9.6722 | 34.82 | 10.2065 | 36.743 | 10.7331 | 38.639 | 11.3157 | 40.736 | 12.782 | 46.016 | 13.486 | 48.551 | 14.184 | 51.063 | 14.952 | 53.827 | 0.702 | 0.7405 | 0.5726 | 0.5727 | 16.555 | 502.231 | 89.125
2021-09-03 06:00 | 2021-09-04 06:00 | 024-2 | MRČ Donji Miholjac - MRS Beničanci (stream 2) | Kromatografski uzorak | 2021-10-01 15:25 | 0.079 | 0 | 97.146 | 2.644 | 0.105 | 0.132 | 0.01 | 0.011 | 0.001 | 0.003 | 0 | 0.001 | - | 0 | 0 | 0 | 9.6591 | 34.773 | 10.1926 | 36.693 | 10.7198 | 38.591 | 11.3015 | 40.686 | 12.8 | 46.08 | 13.505 | 48.619 | 14.206 | 51.14 | 14.975 | 53.908 | 0.698 | 0.7364 | 0.5695 | 0.5696 | 16.465 | 504.989 | 90.434
2021-09-04 06:00 | 2021-09-05 06:00 | 024-2 | MRČ Donji Miholjac - MRS Beničanci (stream 2) | Kromatografski uzorak | 2021-10-01 15:25 | 0.085 | 0 | 96.759 | 3.028 | 0.102 | 0.127 | 0.01 | 0.01 | 0.001 | 0.002 | 0 | 0.001 | - | 0 | 0 | 0 | 9.6862 | 34.87 | 10.2212 | 36.796 | 10.7488 | 38.696 | 11.3322 | 40.796 | 12.815 | 46.134 | 13.521 | 48.676 | 14.221 | 51.195 | 14.991 | 53.967 | 0.7 | 0.7388 | 0.5713 | 0.5715 | 16.518 | 503.381 | 89.477
2021-09-05 06:00 | 2021-09-06 06:00 | 024-2 | MRČ Donji Miholjac - MRS Beničanci (stream 2) | Kromatografski uzorak | 2021-10-01 15:25 | 0.299 | 0 | 93.829 | 5.829 | 0.039 | 0.043 | 0.002 | 0.001 | 0 | 0 | 0 | 0 | - | 0 | 0 | 0 | 9.8592 | 35.493 | 10.404 | 37.454 | 10.9334 | 39.36 | 11.527 | 41.497 | 12.892 | 46.41 | 13.602 | 48.967 | 14.296 | 51.466 | 15.07 | 54.253 | 0.717 | 0.7564 | 0.5849 | 0.5851 | 16.909 | 491.727 | 86.007
2021-09-06 06:00 | 2021-09-07 06:00 | 024-2 | MRČ Donji Miholjac - MRS Beničanci (stream 2) | Kromatografski uzorak | 2021-10-01 15:25 | 2.794 | 0 | 92.08 | 4.971 | 0.151 | 0.156 | 0.001 | 0.003 | 0 | 0 | 0 | 0 | - | 0 | 0 | 0 | 9.5761 | 34.474 | 10.1051 | 36.378 | 10.6207 | 38.234 | 11.1972 | 40.31 | 12.446 | 44.806 | 13.13 | 47.269 | 13.804 | 49.694 | 14.55 | 52.378 | 0.726 | 0.7658 | 0.5921 | 0.5923 | 17.119 | 485.708 | 84.718
2021-09-07 06:00 | 2021-09-08 06:00 | 024-2 | MRČ Donji Miholjac - MRS Beničanci (stream 2) | Kromatografski uzorak | 2021-10-01 15:25 | 4.287 | 0 | 91.193 | 4.292 | 0.22 | 0.228 | 0.002 | 0.004 | 0 | 0.001 | 0 | 0 | - | 0 | 0 | 0 | 9.3949 | 33.822 | 9.9139 | 35.69 | 10.4211 | 37.516 | 10.9867 | 39.552 | 12.173 | 43.822 | 12.844 | 46.237 | 13.502 | 48.608 | 14.233 | 51.24 | 0.73 | 0.7704 | 0.5957 | 0.5958 | 17.223 | 482.748 | 85.744
2021-09-08 06:00 | 2021-09-09 06:00 | 024-2 | MRČ Donji Miholjac - MRS Beničanci (stream 2) | Kromatografski uzorak | 2021-10-01 15:25 | 4.294 | 0 | 91.28 | 4.191 | 0.227 | 0.235 | 0.002 | 0.005 | 0 | 0.001 | 0 | 0 | - | 0 | 0 | 0 | 9.388 | 33.797 | 9.9066 | 35.664 | 10.4137 | 37.489 | 10.9789 | 39.524 | 12.168 | 43.804 | 12.838 | 46.218 | 13.497 | 48.59 | 14.228 | 51.22 | 0.729 | 0.7699 | 0.5953 | 0.5954 | 17.212 | 483.06 | 85.915
2021-09-09 06:00 | 2021-09-10 06:00 | 024-2 | MRČ Donji Miholjac - MRS Beničanci (stream 2) | Kromatografski uzorak | 2021-10-01 15:25 | 4.303 | 0 | 91.235 | 4.223 | 0.231 | 0.239 | 0.002 | 0.005 | 0 | 0.001 | 0 | 0 | - | 0 | 0 | 0 | 9.3901 | 33.804 | 9.9088 | 35.672 | 10.4158 | 37.497 | 10.9812 | 39.532 | 12.168 | 43.805 | 12.839 | 46.219 | 13.497 | 48.59 | 14.228 | 51.221 | 0.73 | 0.7702 | 0.5955 | 0.5957 | 17.219 | 482.872 | 85.823
2021-09-10 06:00 | 2021-09-11 06:00 | 024-2 | MRČ Donji Miholjac - MRS Beničanci (stream 2) | Kromatografski uzorak | 2021-10-01 15:25 | 2.007 | 0 | 92.603 | 5.271 | 0.115 | 0.119 | 0.001 | 0.002 | 0 | 0 | 0 | 0 | - | 0 | 0 | 0 | 9.6674 | 34.803 | 10.2015 | 36.725 | 10.7215 | 38.597 | 11.3035 | 40.693 | 12.588 | 45.316 | 13.28 | 47.807 | 13.96 | 50.256 | 14.714 | 52.972 | 0.723 | 0.763 | 0.59 | 0.5901 | 17.057 | 487.487 | 84.335
2021-09-11 06:00 | 2021-09-12 06:00 | 024-2 | MRČ Donji Miholjac - MRS Beničanci (stream 2) | Kromatografski uzorak | 2021-10-01 15:25 | 0.329 | 0 | 93.564 | 6.07 | 0.035 | 0.037 | 0.001 | 0.001 | 0 | 0 | 0 | 0 | - | 0 | 0 | 0 | 9.8734 | 35.544 | 10.419 | 37.508 | 10.9484 | 39.414 | 11.5429 | 41.555 | 12.896 | 46.427 | 13.607 | 48.986 | 14.301 | 51.482 | 15.075 | 54.27 | 0.718 | 0.758 | 0.5861 | 0.5863 | 16.945 | 490.687 | 85.598
2021-09-12 06:00 | 2021-09-13 06:00 | 024-2 | MRČ Donji Miholjac - MRS Beničanci (stream 2) | Kromatografski uzorak | 2021-10-01 15:25 | 1.334 | 0 | 92.973 | 5.606 | 0.082 | 0.086 | 0.001 | 0.002 | 0 | 0 | 0 | 0 | - | 0 | 0 | 0 | 9.751 | 35.104 | 10.2898 | 37.043 | 10.8136 | 38.929 | 11.4007 | 41.042 | 12.712 | 45.762 | 13.411 | 48.281 | 14.097 | 50.749 | 14.859 | 53.493 | 0.721 | 0.7611 | 0.5885 | 0.5887 | 17.014 | 488.706 | 84.599
2021-09-13 06:00 | 2021-09-14 06:00 | 024-2 | MRČ Donji Miholjac - MRS Beničanci (stream 2) | Kromatografski uzorak | 2021-10-01 15:25 | 0.935 | 0 | 93.21 | 5.79 | 0.063 | 0.066 | 0.001 | 0.001 | 0 | 0 | 0 | 0 | - | 0 | 0 | 0 | 9.7995 | 35.278 | 10.341 | 37.227 | 10.867 | 39.121 | 11.457 | 41.245 | 12.785 | 46.026 | 13.489 | 48.56 | 14.178 | 51.04 | 14.945 | 53.801 | 0.72 | 0.7599 | 0.5875 | 0.5877 | 16.986 | 489.504 | 85
2021-09-14 06:00 | 2021-09-15 06:00 | 024-2 | MRČ Donji Miholjac - MRS Beničanci (stream 2) | Kromatografski uzorak | 2021-10-01 15:25 | 0.838 | 0 | 93.253 | 5.845 | 0.06 | 0.063 | 0.001 | 0.001 | 0 | 0 | 0 | 0 | - | 0 | 0 | 0 | 9.8124 | 35.324 | 10.3545 | 37.276 | 10.8811 | 39.172 | 11.4719 | 41.299 | 12.803 | 46.092 | 13.508 | 48.63 | 14.198 | 51.112 | 14.966 | 53.878 | 0.72 | 0.7597 | 0.5874 | 0.5876 | 16.981 | 489.631 | 85.073
2021-09-15 06:00 | 2021-09-16 06:00 | 024-2 | MRČ Donji Miholjac - MRS Beničanci (stream 2) | Kromatografski uzorak | 2021-10-01 15:25 | 1.697 | 0 | 92.773 | 5.418 | 0.105 | 0.112 | 0.002 | 0.003 | 0 | 0.001 | 0 | 0 | - | 0 | 0 | 0 | 9.7068 | 34.945 | 10.2431 | 36.875 | 10.7649 | 38.754 | 11.3493 | 40.858 | 12.645 | 45.524 | 13.341 | 48.027 | 14.024 | 50.486 | 14.782 | 53.214 | 0.722 | 0.7622 | 0.5894 | 0.5895 | 17.039 | 488.004 | 84.249
2021-09-16 06:00 | 2021-09-17 06:00 | 024-2 | MRČ Donji Miholjac - MRS Beničanci (stream 2) | Kromatografski uzorak | 2021-10-01 15:25 | 2.033 | 0 | 92.541 | 5.304 | 0.117 | 0.122 | 0.002 | 0.003 | 0 | 0 | 0 | 0 | - | 0 | 0 | 0 | 9.6681 | 34.805 | 10.2022 | 36.728 | 10.7221 | 38.6 | 11.3042 | 40.695 | 12.585 | 45.306 | 13.277 | 47.798 | 13.957 | 50.246 | 14.711 | 52.961 | 0.723 | 0.7634 | 0.5903 | 0.5904 | 17.066 | 487.226 | 83.866
2021-09-17 06:00 | 2021-09-18 06:00 | 024-2 | MRČ Donji Miholjac - MRS Beničanci (stream 2) | Kromatografski uzorak | 2021-10-01 15:25 | 0.41 | 0.081 | 94.411 | 4.668 | 0.33 | 0.43 | 0.036 | 0.046 | 0.006 | 0.008 | 0 | 0.003 | - | 0.001 | 0 | 0 | 9.8206 | 35.354 | 10.3632 | 37.307 | 10.8912 | 39.208 | 11.4826 | 41.337 | 12.842 | 46.23 | 13.549 | 48.778 | 14.242 | 51.27 | 15.013 | 54.047 | 0.717 | 0.7563 | 0.5848 | 0.585 | 16.907 | 491.776 | 84.128
2021-09-18 06:00 | 2021-09-19 06:00 | 024-2 | MRČ Donji Miholjac - MRS Beničanci (stream 2) | Kromatografski uzorak | 2021-10-01 15:25 | 0.372 | 0.07 | 94.208 | 4.972 | 0.291 | 0.379 | 0.032 | 0.04 | 0.005 | 0.007 | 0 | 0.003 | - | 0.001 | 0 | 0 | 9.8392 | 35.421 | 10.3829 | 37.378 | 10.9114 | 39.281 | 11.5039 | 41.414 | 12.859 | 46.292 | 13.568 | 48.843 | 14.26 | 51.336 | 15.032 | 54.117 | 0.717 | 0.7572 | 0.5855 | 0.5856 | 16.926 | 491.228 | 83.774
2021-09-19 06:00 | 2021-09-20 06:00 | 024-2 | MRČ Donji Miholjac - MRS Beničanci (stream 2) | Kromatografski uzorak | 2021-10-01 15:25 | 0.209 | 0 | 93.526 | 6.222 | 0.04 | 0.042 | 0.001 | 0.001 | 0 | 0 | 0 | 0 | - | 0 | 0 | 0 | 9.8968 | 35.628 | 10.4437 | 37.597 | 10.9739 | 39.506 | 11.5698 | 41.651 | 12.924 | 46.525 | 13.636 | 49.089 | 14.33 | 51.589 | 15.106 | 54.383 | 0.719 | 0.7584 | 0.5864 | 0.5866 | 16.953 | 490.441 | 82.694
2021-09-20 06:00 | 2021-09-21 06:00 | 024-2 | MRČ Donji Miholjac - MRS Beničanci (stream 2) | Kromatografski uzorak | 2021-10-01 15:25 | 0.128 | 0 | 94.56 | 5.194 | 0.096 | 0.118 | 0.007 | 0.009 | 0.001 | 0.002 | 0 | 0.001 | - | 0.001 | 0 | 0 | 9.8413 | 35.429 | 10.3851 | 37.386 | 10.9148 | 39.293 | 11.5074 | 41.427 | 12.901 | 46.442 | 13.611 | 49.001 | 14.308 | 51.508 | 15.083 | 54.297 | 0.713 | 0.7526 | 0.582 | 0.5821 | 16.824 | 494.24 | 84.165
2021-09-21 06:00 | 2021-09-22 06:00 | 024-2 | MRČ Donji Miholjac - MRS Beničanci (stream 2) | Kromatografski uzorak | 2021-10-01 15:25 | 0.067 | 0 | 95.707 | 4.03 | 0.154 | 0.197 | 0.013 | 0.018 | 0.003 | 0.005 | 0 | 0.003 | - | 0.002 | 0 | 0 | 9.7748 | 35.189 | 10.3148 | 37.133 | 10.8438 | 39.038 | 11.4325 | 41.157 | 12.869 | 46.328 | 13.578 | 48.881 | 14.276 | 51.394 | 15.049 | 54.177 | 0.707 | 0.7462 | 0.577 | 0.5771 | 16.68 | 498.469 | 86.698
2021-09-22 06:00 | 2021-09-23 06:00 | 024-2 | MRČ Donji Miholjac - MRS Beničanci (stream 2) | Kromatografski uzorak | 2021-10-01 15:25 | 3.265 | 0 | 92.295 | 4.215 | 0.209 | 0.225 | 0.005 | 0.008 | 0.001 | 0.001 | 0 | 0.001 | - | 0 | 0 | 0 | 9.4865 | 34.152 | 10.0106 | 36.038 | 10.523 | 37.883 | 11.0942 | 39.939 | 12.341 | 44.428 | 13.019 | 46.867 | 13.689 | 49.282 | 14.428 | 51.941 | 0.724 | 0.7645 | 0.5911 | 0.5913 | 17.091 | 486.569 | 85.98
2021-09-23 06:00 | 2021-09-24 06:00 | 024-2 | MRČ Donji Miholjac - MRS Beničanci (stream 2) | Kromatografski uzorak | 2021-10-01 15:25 | 4.27 | 0 | 91.276 | 4.23 | 0.216 | 0.224 | 0.002 | 0.004 | 0 | 0.001 | 0 | 0 | - | 0 | 0 | 0 | 9.3914 | 33.809 | 9.9102 | 35.677 | 10.4174 | 37.503 | 10.9828 | 39.538 | 12.172 | 43.821 | 12.843 | 46.235 | 13.502 | 48.608 | 14.233 | 51.24 | 0.729 | 0.7698 | 0.5953 | 0.5954 | 17.212 | 483.08 | 85.902
2021-09-24 06:00 | 2021-09-25 06:00 | 024-2 | MRČ Donji Miholjac - MRS Beničanci (stream 2) | Kromatografski uzorak | 2021-10-01 15:25 | 4.329 | 0 | 91.192 | 4.253 | 0.218 | 0.226 | 0.002 | 0.005 | 0 | 0.001 | 0 | 0 | - | 0 | 0 | 0 | 9.3878 | 33.796 | 9.9064 | 35.663 | 10.4133 | 37.488 | 10.9785 | 39.523 | 12.164 | 43.79 | 12.834 | 46.203 | 13.493 | 48.573 | 14.223 | 51.203 | 0.73 | 0.7703 | 0.5956 | 0.5958 | 17.222 | 482.773 | 85.833
2021-09-25 06:00 | 2021-09-26 06:00 | 024-2 | MRČ Donji Miholjac - MRS Beničanci (stream 2) | Kromatografski uzorak | 2021-10-01 15:25 | 4.649 | 0 | 90.801 | 4.295 | 0.247 | 0.255 | 0.002 | 0.005 | 0 | 0 | 0 | 0 | - | 0 | 0 | 0 | 9.365 | 33.714 | 9.8824 | 35.576 | 10.3877 | 37.396 | 10.9516 | 39.426 | 12.116 | 43.617 | 12.784 | 46.021 | 13.439 | 48.381 | 14.167 | 51 | 0.732 | 0.7727 | 0.5975 | 0.5976 | 17.275 | 481.306 | 85.545
2021-09-26 06:00 | 2021-09-27 06:00 | 024-2 | MRČ Donji Miholjac - MRS Beničanci (stream 2) | Kromatografski uzorak | 2021-10-01 15:25 | 4.631 | 0 | 90.731 | 4.377 | 0.252 | 0.261 | 0.002 | 0.005 | 0 | 0 | 0 | 0 | - | 0 | 0 | 0 | 9.3736 | 33.745 | 9.8914 | 35.609 | 10.397 | 37.429 | 10.9613 | 39.461 | 12.123 | 43.643 | 12.791 | 46.048 | 13.447 | 48.408 | 14.175 | 51.029 | 0.733 | 0.7732 | 0.5978 | 0.598 | 17.286 | 481.003 | 85.344
2021-09-27 06:00 | 2021-09-28 06:00 | 024-2 | MRČ Donji Miholjac - MRS Beničanci (stream 2) | Kromatografski uzorak | 2021-10-01 15:25 | 4.468 | 0 | 90.971 | 4.329 | 0.224 | 0.232 | 0.002 | 0.005 | 0 | 0.001 | 0 | 0 | - | 0 | 0 | 0 | 9.3812 | 33.772 | 9.8994 | 35.638 | 10.4057 | 37.46 | 10.9705 | 39.494 | 12.145 | 43.722 | 12.814 | 46.131 | 13.471 | 48.497 | 14.201 | 51.123 | 0.731 | 0.7716 | 0.5966 | 0.5968 | 17.251 | 481.961 | 85.618
2021-09-28 06:00 | 2021-09-29 06:00 | 024-2 | MRČ Donji Miholjac - MRS Beničanci (stream 2) | Kromatografski uzorak | 2021-10-01 15:25 | 4.293 | 0 | 91.161 | 4.319 | 0.219 | 0.227 | 0.002 | 0.004 | 0 | 0 | 0 | 0 | - | 0 | 0 | 0 | 9.3963 | 33.827 | 9.9153 | 35.695 | 10.4225 | 37.521 | 10.9883 | 39.558 | 12.173 | 43.823 | 12.844 | 46.238 | 13.503 | 48.609 | 14.234 | 51.241 | 0.73 | 0.7706 | 0.5958 | 0.596 | 17.228 | 482.629 | 85.691
2021-09-29 06:00 | 2021-09-30 06:00 | 024-2 | MRČ Donji Miholjac - MRS Beničanci (stream 2) | Kromatografski uzorak | 2021-10-01 15:25 | 4.29 | 0 | 91.178 | 4.293 | 0.231 | 0.239 | 0.002 | 0.005 | 0 | 0 | 0 | 0 | - | 0 | 0 | 0 | 9.3965 | 33.827 | 9.9155 | 35.696 | 10.4227 | 37.522 | 10.9885 | 39.558 | 12.173 | 43.824 | 12.844 | 46.239 | 13.503 | 48.611 | 14.234 | 51.242 | 0.73 | 0.7705 | 0.5958 | 0.596 | 17.227 | 482.64 | 85.678
2021-09-30 06:00 | 2021-10-01 06:00 | 024-2 | MRČ Donji Miholjac - MRS Beničanci (stream 2) | Kromatografski uzorak | 2021-10-01 15:25 | 4.306 | 0 | 91.347 | 4.128 | 0.211 | 0.219 | 0.002 | 0.005 | 0 | 0.001 | 0 | 0 | - | 0 | 0 | 0 | 9.3798 | 33.767 | 9.8979 | 35.632 | 10.4048 | 37.457 | 10.9695 | 39.49 | 12.161 | 43.781 | 12.831 | 46.193 | 13.49 | 48.565 | 14.221 | 51.194 | 0.729 | 0.7693 | 0.5949 | 0.595 | 17.2 | 483.398 | 86.147
2021-09-01 06:00 | 2021-09-02 06:00 | 024-3 | MRČ Donji Miholjac - MRS Bokšić (stream 3) | Kromatografski uzorak | 2021-10-01 15:25 | 0.121 | 0.004 | 97.034 | 2.692 | 0.118 | 0.148 | 0.011 | 0.014 | 0.002 | 0.003 | 0 | 0.001 | - | 0 | 0 | 0 | 9.661 | 34.78 | 10.1946 | 36.701 | 10.7217 | 38.598 | 11.3036 | 40.693 | 12.795 | 46.063 | 13.5 | 48.601 | 14.2 | 51.12 | 14.969 | 53.888 | 0.699 | 0.7373 | 0.5701 | 0.5702 | 16.483 | 504.421 | 90.182
2021-09-02 06:00 | 2021-09-03 06:00 | 024-3 | MRČ Donji Miholjac - MRS Bokšić (stream 3) | Kromatografski uzorak | 2021-10-01 15:25 | 0.216 | 0.039 | 96.805 | 2.633 | 0.237 | 0.308 | 0.025 | 0.032 | 0.004 | 0.006 | 0 | 0.002 | - | 0.001 | 0 | 0 | 9.6714 | 34.817 | 10.2056 | 36.74 | 10.7324 | 38.636 | 11.3149 | 40.733 | 12.784 | 46.023 | 13.488 | 48.558 | 14.187 | 51.071 | 14.954 | 53.836 | 0.701 | 0.7402 | 0.5723 | 0.5725 | 16.548 | 502.472 | 89.218
2021-09-03 06:00 | 2021-09-04 06:00 | 024-3 | MRČ Donji Miholjac - MRS Bokšić (stream 3) | Kromatografski uzorak | 2021-10-01 15:25 | 0.095 | 0.006 | 97.104 | 2.636 | 0.125 | 0.159 | 0.013 | 0.014 | 0.002 | 0.003 | 0 | 0.001 | - | 0 | 0 | 0 | 9.6611 | 34.78 | 10.1947 | 36.701 | 10.7218 | 38.599 | 11.3037 | 40.693 | 12.798 | 46.073 | 13.503 | 48.612 | 14.203 | 51.132 | 14.972 | 53.9 | 0.698 | 0.737 | 0.5698 | 0.57 | 16.476 | 504.642 | 90.228
2021-09-04 06:00 | 2021-09-05 06:00 | 024-3 | MRČ Donji Miholjac - MRS Bokšić (stream 3) | Kromatografski uzorak | 2021-10-01 15:25 | 0.06 | 0 | 97.113 | 2.691 | 0.109 | 0.136 | 0.011 | 0.011 | 0.002 | 0.003 | 0 | 0.001 | - | 0 | 0 | 0 | 9.665 | 34.794 | 10.1989 | 36.716 | 10.7262 | 38.614 | 11.3083 | 40.71 | 12.806 | 46.1 | 13.511 | 48.64 | 14.212 | 51.161 | 14.981 | 53.931 | 0.698 | 0.7367 | 0.5697 | 0.5698 | 16.471 | 504.811 | 90.295
2021-09-05 06:00 | 2021-09-06 06:00 | 024-3 | MRČ Donji Miholjac - MRS Bokšić (stream 3) | Kromatografski uzorak | 2021-10-01 15:25 | 0.273 | 0 | 94.128 | 5.547 | 0.046 | 0.051 | 0.002 | 0.002 | 0 | 0.001 | 0 | 0 | - | 0 | 0 | 0 | 9.8423 | 35.432 | 10.3862 | 37.39 | 10.9154 | 39.295 | 11.508 | 41.429 | 12.885 | 46.385 | 13.595 | 48.941 | 14.289 | 51.442 | 15.063 | 54.227 | 0.715 | 0.7546 | 0.5835 | 0.5837 | 16.869 | 492.897 | 86.463
2021-09-06 06:00 | 2021-09-07 06:00 | 024-3 | MRČ Donji Miholjac - MRS Bokšić (stream 3) | Kromatografski uzorak | 2021-10-01 15:25 | 2.795 | 0 | 92.085 | 4.963 | 0.151 | 0.156 | 0.002 | 0.003 | 0 | 0 | 0 | 0 | - | 0 | 0 | 0 | 9.5755 | 34.472 | 10.1044 | 36.376 | 10.6201 | 38.232 | 11.1966 | 40.308 | 12.446 | 44.804 | 13.13 | 47.268 | 13.803 | 49.692 | 14.549 | 52.376 | 0.726 | 0.7657 | 0.5921 | 0.5922 | 17.119 | 485.73 | 84.733
2021-09-07 06:00 | 2021-09-08 06:00 | 024-3 | MRČ Donji Miholjac - MRS Bokšić (stream 3) | Kromatografski uzorak | 2021-10-01 15:25 | 4.292 | 0 | 91.197 | 4.284 | 0.22 | 0.228 | 0.002 | 0.004 | 0 | 0.001 | 0 | 0 | - | 0 | 0 | 0 | 9.3939 | 33.818 | 9.9128 | 35.686 | 10.4199 | 37.512 | 10.9855 | 39.548 | 12.172 | 43.818 | 12.842 | 46.232 | 13.501 | 48.604 | 14.232 | 51.235 | 0.73 | 0.7703 | 0.5957 | 0.5958 | 17.223 | 482.765 | 85.761
2021-09-08 06:00 | 2021-09-09 06:00 | 024-3 | MRČ Donji Miholjac - MRS Bokšić (stream 3) | Kromatografski uzorak | 2021-10-01 15:25 | 4.293 | 0 | 91.282 | 4.189 | 0.227 | 0.235 | 0.002 | 0.005 | 0 | 0.001 | 0 | 0 | - | 0 | 0 | 0 | 9.3879 | 33.796 | 9.9064 | 35.663 | 10.4135 | 37.489 | 10.9787 | 39.523 | 12.168 | 43.804 | 12.838 | 46.217 | 13.497 | 48.589 | 14.228 | 51.22 | 0.729 | 0.7698 | 0.5953 | 0.5954 | 17.212 | 483.07 | 85.92
2021-09-09 06:00 | 2021-09-10 06:00 | 024-3 | MRČ Donji Miholjac - MRS Bokšić (stream 3) | Kromatografski uzorak | 2021-10-01 15:25 | 4.299 | 0 | 91.186 | 4.272 | 0.234 | 0.242 | 0.002 | 0.005 | 0 | 0.001 | 0 | 0 | - | 0 | 0 | 0 | 9.3945 | 33.82 | 9.9134 | 35.688 | 10.4206 | 37.514 | 10.9862 | 39.55 | 12.171 | 43.816 | 12.842 | 46.231 | 13.501 | 48.602 | 14.231 | 51.233 | 0.73 | 0.7705 | 0.5958 | 0.5959 | 17.226 | 482.668 | 85.703
2021-09-10 06:00 | 2021-09-11 06:00 | 024-3 | MRČ Donji Miholjac - MRS Bokšić (stream 3) | Kromatografski uzorak | 2021-10-01 15:25 | 2.511 | 0 | 92.33 | 5.017 | 0.136 | 0.142 | 0.002 | 0.003 | 0 | 0 | 0 | 0 | - | 0 | 0 | 0 | 9.6042 | 34.575 | 10.1348 | 36.485 | 10.6519 | 38.347 | 11.2301 | 40.428 | 12.494 | 44.979 | 13.181 | 47.452 | 13.857 | 49.885 | 14.606 | 52.58 | 0.724 | 0.7644 | 0.591 | 0.5912 | 17.088 | 486.598 | 84.716
2021-09-11 06:00 | 2021-09-12 06:00 | 024-3 | MRČ Donji Miholjac - MRS Bokšić (stream 3) | Kromatografski uzorak | 2021-10-01 15:25 | 0.331 | 0 | 93.564 | 6.068 | 0.035 | 0.037 | 0.001 | 0.001 | 0 | 0 | 0 | 0 | - | 0 | 0 | 0 | 9.8731 | 35.543 | 10.4187 | 37.507 | 10.9481 | 39.413 | 11.5426 | 41.553 | 12.896 | 46.426 | 13.607 | 48.984 | 14.3 | 51.481 | 15.075 | 54.268 | 0.718 | 0.758 | 0.5861 | 0.5863 | 16.945 | 490.687 | 85.598
2021-09-12 06:00 | 2021-09-13 06:00 | 024-3 | MRČ Donji Miholjac - MRS Bokšić (stream 3) | Kromatografski uzorak | 2021-10-01 15:25 | 1.039 | 0 | 93.142 | 5.748 | 0.067 | 0.071 | 0.001 | 0.002 | 0 | 0 | 0 | 0 | - | 0 | 0 | 0 | 9.7872 | 35.234 | 10.328 | 37.181 | 10.8535 | 39.072 | 11.4428 | 41.194 | 12.766 | 45.957 | 13.469 | 48.488 | 14.157 | 50.964 | 14.923 | 53.722 | 0.72 | 0.7602 | 0.5878 | 0.588 | 16.994 | 489.27 | 84.886
2021-09-13 06:00 | 2021-09-14 06:00 | 024-3 | MRČ Donji Miholjac - MRS Bokšić (stream 3) | Kromatografski uzorak | 2021-10-01 15:25 | 1.128 | 0 | 93.093 | 5.704 | 0.071 | 0.075 | 0.001 | 0.002 | 0 | 0 | 0 | 0 | - | 0 | 0 | 0 | 9.7761 | 35.194 | 10.3163 | 37.139 | 10.8412 | 39.028 | 11.4299 | 41.148 | 12.75 | 45.898 | 13.451 | 48.425 | 14.139 | 50.899 | 14.903 | 53.652 | 0.721 | 0.7605 | 0.588 | 0.5882 | 17 | 489.11 | 84.802
2021-09-14 06:00 | 2021-09-15 06:00 | 024-3 | MRČ Donji Miholjac - MRS Bokšić (stream 3) | Kromatografski uzorak | 2021-10-01 15:25 | 0.662 | 0 | 93.368 | 5.916 | 0.051 | 0.054 | 0.001 | 0.001 | 0 | 0 | 0 | 0 | - | 0 | 0 | 0 | 9.8329 | 35.399 | 10.3763 | 37.355 | 10.9038 | 39.254 | 11.4959 | 41.385 | 12.835 | 46.207 | 13.542 | 48.752 | 14.233 | 51.239 | 15.004 | 54.013 | 0.719 | 0.759 | 0.5869 | 0.5871 | 16.968 | 490.028 | 85.267
2021-09-15 06:00 | 2021-09-16 06:00 | 024-3 | MRČ Donji Miholjac - MRS Bokšić (stream 3) | Kromatografski uzorak | 2021-10-01 15:25 | 1.697 | 0 | 92.736 | 5.452 | 0.107 | 0.115 | 0.002 | 0.003 | 0.001 | 0.001 | 0 | 0.001 | - | 0 | 0 | 0 | 9.7101 | 34.956 | 10.2466 | 36.888 | 10.7684 | 38.766 | 11.353 | 40.871 | 12.647 | 45.53 | 13.343 | 48.035 | 14.026 | 50.492 | 14.784 | 53.222 | 0.722 | 0.7625 | 0.5896 | 0.5897 | 17.045 | 487.821 | 84.184
2021-09-16 06:00 | 2021-09-17 06:00 | 024-3 | MRČ Donji Miholjac - MRS Bokšić (stream 3) | Kromatografski uzorak | 2021-10-01 15:25 | 2.264 | 0 | 92.447 | 5.155 | 0.127 | 0.134 | 0.002 | 0.003 | 0 | 0.001 | 0 | 0 | - | 0 | 0 | 0 | 9.6368 | 34.693 | 10.1692 | 36.609 | 10.6878 | 38.476 | 11.268 | 40.565 | 12.541 | 45.147 | 13.23 | 47.629 | 13.908 | 50.07 | 14.66 | 52.776 | 0.724 | 0.7638 | 0.5906 | 0.5908 | 17.076 | 486.938 | 84.503
2021-09-17 06:00 | 2021-09-18 06:00 | 024-3 | MRČ Donji Miholjac - MRS Bokšić (stream 3) | Kromatografski uzorak | 2021-10-01 15:25 | 0.39 | 0.066 | 94.249 | 4.931 | 0.28 | 0.364 | 0.03 | 0.039 | 0.005 | 0.007 | 0 | 0.002 | - | 0.001 | 0 | 0 | 9.8323 | 35.396 | 10.3756 | 37.352 | 10.9039 | 39.254 | 11.496 | 41.386 | 12.853 | 46.272 | 13.562 | 48.822 | 14.254 | 51.315 | 15.026 | 54.095 | 0.717 | 0.7568 | 0.5852 | 0.5853 | 16.917 | 491.5 | 83.937
2021-09-18 06:00 | 2021-09-19 06:00 | 024-3 | MRČ Donji Miholjac - MRS Bokšić (stream 3) | Kromatografski uzorak | 2021-10-01 15:25 | 0.361 | 0.062 | 94.171 | 5.062 | 0.264 | 0.343 | 0.028 | 0.037 | 0.005 | 0.006 | 0 | 0.002 | - | 0.001 | 0 | 0 | 9.8417 | 35.43 | 10.3855 | 37.388 | 10.9142 | 39.291 | 11.5068 | 41.425 | 12.863 | 46.307 | 13.572 | 48.859 | 14.265 | 51.353 | 15.037 | 54.134 | 0.717 | 0.7571 | 0.5854 | 0.5856 | 16.924 | 491.293 | 83.79
2021-09-19 06:00 | 2021-09-20 06:00 | 024-3 | MRČ Donji Miholjac - MRS Bokšić (stream 3) | Kromatografski uzorak | 2021-10-01 15:25 | 0.205 | 0 | 93.527 | 6.224 | 0.04 | 0.043 | 0.001 | 0.001 | 0 | 0 | 0 | 0 | - | 0 | 0 | 0 | 9.8975 | 35.631 | 10.4444 | 37.6 | 10.9747 | 39.509 | 11.5706 | 41.654 | 12.925 | 46.528 | 13.637 | 49.093 | 14.331 | 51.592 | 15.107 | 54.386 | 0.719 | 0.7584 | 0.5864 | 0.5866 | 16.953 | 490.437 | 82.674
2021-09-20 06:00 | 2021-09-21 06:00 | 024-3 | MRČ Donji Miholjac - MRS Bokšić (stream 3) | Kromatografski uzorak | 2021-10-01 15:25 | 0.146 | 0 | 94.281 | 5.473 | 0.082 | 0.099 | 0.005 | 0.007 | 0.001 | 0.002 | 0 | 0.001 | - | 0.001 | 0 | 0 | 9.857 | 35.485 | 10.4017 | 37.446 | 10.9316 | 39.354 | 11.5251 | 41.49 | 12.908 | 46.468 | 13.619 | 49.028 | 14.315 | 51.533 | 15.09 | 54.324 | 0.715 | 0.7542 | 0.5832 | 0.5833 | 16.859 | 493.207 | 84.095
2021-09-21 06:00 | 2021-09-22 06:00 | 024-3 | MRČ Donji Miholjac - MRS Bokšić (stream 3) | Kromatografski uzorak | 2021-10-01 15:25 | 0.058 | 0 | 95.754 | 3.888 | 0.162 | 0.3 | 0.014 | 0.019 | 0.003 | 0.005 | 0 | 0.096 | - | 0.002 | 0 | 0 | 9.8009 | 35.283 | 10.3423 | 37.232 | 10.8718 | 39.139 | 11.462 | 41.263 | 12.884 | 46.382 | 13.595 | 48.941 | 14.292 | 51.451 | 15.066 | 54.239 | 0.709 | 0.7483 | 0.5786 | 0.5788 | 16.728 | 497.455 | 84.182
2021-09-22 06:00 | 2021-09-23 06:00 | 024-3 | MRČ Donji Miholjac - MRS Bokšić (stream 3) | Kromatografski uzorak | 2021-10-01 15:25 | 3.294 | 0 | 92.167 | 4.32 | 0.204 | 0.218 | 0.004 | 0.007 | 0.001 | 0.001 | 0 | 0.001 | - | 0 | 0 | 0 | 9.4904 | 34.165 | 10.0146 | 36.053 | 10.527 | 37.897 | 11.0984 | 39.954 | 12.34 | 44.424 | 13.018 | 46.864 | 13.688 | 49.276 | 14.427 | 51.936 | 0.725 | 0.7652 | 0.5917 | 0.5918 | 17.107 | 486.095 | 85.805
2021-09-23 06:00 | 2021-09-24 06:00 | 024-3 | MRČ Donji Miholjac - MRS Bokšić (stream 3) | Kromatografski uzorak | 2021-10-01 15:25 | 4.269 | 0 | 91.274 | 4.232 | 0.217 | 0.225 | 0.002 | 0.004 | 0 | 0.001 | 0 | 0 | - | 0 | 0 | 0 | 9.3917 | 33.81 | 9.9105 | 35.678 | 10.4177 | 37.504 | 10.9832 | 39.54 | 12.173 | 43.822 | 12.843 | 46.236 | 13.502 | 48.609 | 14.234 | 51.241 | 0.729 | 0.7698 | 0.5953 | 0.5954 | 17.212 | 483.069 | 85.893
2021-09-24 06:00 | 2021-09-25 06:00 | 024-3 | MRČ Donji Miholjac - MRS Bokšić (stream 3) | Kromatografski uzorak | 2021-10-01 15:25 | 4.327 | 0 | 91.195 | 4.251 | 0.219 | 0.226 | 0.002 | 0.005 | 0 | 0.001 | 0 | 0 | - | 0 | 0 | 0 | 9.388 | 33.797 | 9.9065 | 35.664 | 10.4135 | 37.488 | 10.9787 | 39.523 | 12.164 | 43.791 | 12.834 | 46.204 | 13.493 | 48.575 | 14.223 | 51.205 | 0.73 | 0.7703 | 0.5956 | 0.5958 | 17.222 | 482.783 | 85.835
2021-09-25 06:00 | 2021-09-26 06:00 | 024-3 | MRČ Donji Miholjac - MRS Bokšić (stream 3) | Kromatografski uzorak | 2021-10-01 15:25 | 4.649 | 0 | 90.817 | 4.281 | 0.244 | 0.253 | 0.002 | 0.005 | 0 | 0 | 0 | 0 | - | 0 | 0 | 0 | 9.3636 | 33.709 | 9.8808 | 35.571 | 10.3861 | 37.39 | 10.9499 | 39.42 | 12.115 | 43.614 | 12.783 | 46.017 | 13.438 | 48.377 | 14.166 | 50.996 | 0.732 | 0.7725 | 0.5974 | 0.5975 | 17.272 | 481.377 | 85.588
2021-09-26 06:00 | 2021-09-27 06:00 | 024-3 | MRČ Donji Miholjac - MRS Bokšić (stream 3) | Kromatografski uzorak | 2021-10-01 15:25 | 4.63 | 0 | 90.742 | 4.368 | 0.252 | 0.261 | 0.002 | 0.005 | 0 | 0 | 0 | 0 | - | 0 | 0 | 0 | 9.373 | 33.743 | 9.8908 | 35.607 | 10.3963 | 37.427 | 10.9606 | 39.458 | 12.123 | 43.642 | 12.791 | 46.047 | 13.446 | 48.407 | 14.174 | 51.028 | 0.733 | 0.7731 | 0.5978 | 0.5979 | 17.284 | 481.042 | 85.364
2021-09-27 06:00 | 2021-09-28 06:00 | 024-3 | MRČ Donji Miholjac - MRS Bokšić (stream 3) | Kromatografski uzorak | 2021-10-01 15:25 | 4.465 | 0 | 90.974 | 4.329 | 0.224 | 0.232 | 0.002 | 0.005 | 0 | 0.001 | 0 | 0 | - | 0 | 0 | 0 | 9.3816 | 33.774 | 9.8998 | 35.639 | 10.4061 | 37.462 | 10.971 | 39.496 | 12.146 | 43.725 | 12.815 | 46.134 | 13.472 | 48.5 | 14.202 | 51.125 | 0.731 | 0.7716 | 0.5966 | 0.5968 | 17.251 | 481.968 | 85.615
2021-09-28 06:00 | 2021-09-29 06:00 | 024-3 | MRČ Donji Miholjac - MRS Bokšić (stream 3) | Kromatografski uzorak | 2021-10-01 15:25 | 4.29 | 0 | 91.162 | 4.321 | 0.22 | 0.227 | 0.002 | 0.005 | 0 | 0 | 0 | 0 | - | 0 | 0 | 0 | 9.3967 | 33.828 | 9.9158 | 35.697 | 10.423 | 37.523 | 10.9888 | 39.56 | 12.174 | 43.825 | 12.844 | 46.24 | 13.503 | 48.611 | 14.234 | 51.243 | 0.73 | 0.7706 | 0.5958 | 0.596 | 17.228 | 482.629 | 85.685
2021-09-29 06:00 | 2021-09-30 06:00 | 024-3 | MRČ Donji Miholjac - MRS Bokšić (stream 3) | Kromatografski uzorak | 2021-10-01 15:25 | 4.29 | 0 | 91.181 | 4.289 | 0.231 | 0.24 | 0.002 | 0.005 | 0 | 0 | 0 | 0 | - | 0 | 0 | 0 | 9.3962 | 33.826 | 9.9153 | 35.695 | 10.4225 | 37.521 | 10.9882 | 39.557 | 12.173 | 43.824 | 12.844 | 46.238 | 13.503 | 48.61 | 14.234 | 51.242 | 0.73 | 0.7705 | 0.5958 | 0.5959 | 17.227 | 482.653 | 85.685
2021-09-30 06:00 | 2021-10-01 06:00 | 024-3 | MRČ Donji Miholjac - MRS Bokšić (stream 3) | Kromatografski uzorak | 2021-10-01 15:25 | 4.306 | 0 | 91.35 | 4.125 | 0.211 | 0.219 | 0.002 | 0.005 | 0 | 0.001 | 0 | 0 | - | 0 | 0 | 0 | 9.3796 | 33.766 | 9.8977 | 35.632 | 10.4045 | 37.456 | 10.9693 | 39.489 | 12.161 | 43.78 | 12.831 | 46.193 | 13.49 | 48.565 | 14.221 | 51.194 | 0.729 | 0.7693 | 0.5949 | 0.595 | 17.2 | 483.41 | 86.153
2021-09-01 06:00 | 2021-09-02 06:00 | 024-4 | MRČ Donji Miholjac - MRS Osijek (stream 4) | Kromatografski uzorak | 2021-10-01 15:25 | 1.589 | 0.002 | 95.005 | 3.23 | 0.153 | 0.174 | 0.007 | 0.01 | 0.001 | 0.002 | 0 | 0.001 | - | 0 | 0 | 0 | 9.5651 | 34.435 | 10.0935 | 36.337 | 10.6135 | 38.209 | 11.1895 | 40.282 | 12.571 | 45.256 | 13.264 | 47.749 | 13.949 | 50.216 | 14.704 | 52.934 | 0.709 | 0.7487 | 0.579 | 0.5791 | 16.74 | 496.705 | 88.649
2021-09-02 06:00 | 2021-09-03 06:00 | 024-4 | MRČ Donji Miholjac - MRS Osijek (stream 4) | Kromatografski uzorak | 2021-10-01 15:25 | 1.727 | 0.025 | 94.697 | 3.263 | 0.24 | 0.288 | 0.017 | 0.023 | 0.003 | 0.004 | 0 | 0.002 | - | 0 | 0 | 0 | 9.5715 | 34.457 | 10.1002 | 36.361 | 10.6197 | 38.231 | 11.1961 | 40.306 | 12.555 | 45.2 | 13.247 | 47.689 | 13.93 | 50.15 | 14.684 | 52.864 | 0.712 | 0.7516 | 0.5812 | 0.5813 | 16.804 | 494.815 | 87.787
2021-09-03 06:00 | 2021-09-04 06:00 | 024-4 | MRČ Donji Miholjac - MRS Osijek (stream 4) | Kromatografski uzorak | 2021-10-01 15:25 | 0.967 | 0.002 | 95.872 | 2.992 | 0.141 | 0.166 | 0.01 | 0.011 | 0.001 | 0.002 | 0 | 0.001 | - | 0 | 0 | 0 | 9.6055 | 34.58 | 10.1361 | 36.49 | 10.6591 | 38.373 | 11.2376 | 40.455 | 12.666 | 45.598 | 13.363 | 48.108 | 14.055 | 50.599 | 14.816 | 53.336 | 0.705 | 0.7439 | 0.5752 | 0.5753 | 16.63 | 500.003 | 89.293
2021-09-04 06:00 | 2021-09-05 06:00 | 024-4 | MRČ Donji Miholjac - MRS Osijek (stream 4) | Kromatografski uzorak | 2021-10-01 15:25 | 0.759 | 0 | 96.052 | 3.038 | 0.127 | 0.151 | 0.009 | 0.01 | 0.001 | 0.002 | 0 | 0.001 | - | 0 | 0 | 0 | 9.6264 | 34.655 | 10.1581 | 36.569 | 10.6822 | 38.456 | 11.262 | 40.543 | 12.703 | 45.729 | 13.402 | 48.247 | 14.096 | 50.745 | 14.858 | 53.49 | 0.704 | 0.7428 | 0.5743 | 0.5745 | 16.606 | 500.711 | 89.34
2021-09-05 06:00 | 2021-09-06 06:00 | 024-4 | MRČ Donji Miholjac - MRS Osijek (stream 4) | Kromatografski uzorak | 2021-10-01 15:25 | 0.969 | 0 | 93.54 | 5.38 | 0.089 | 0.111 | 0.005 | 0.006 | 0.002 | 0.003 | 0 | 0.003 | - | 0.003 | 0 | 0 | 9.7752 | 35.191 | 10.3153 | 37.135 | 10.8409 | 39.027 | 11.4294 | 41.146 | 12.766 | 45.959 | 13.47 | 48.491 | 14.158 | 50.969 | 14.924 | 53.728 | 0.718 | 0.7583 | 0.5863 | 0.5865 | 16.951 | 490.527 | 84.069
2021-09-06 06:00 | 2021-09-07 06:00 | 024-4 | MRČ Donji Miholjac - MRS Osijek (stream 4) | Kromatografski uzorak | 2021-10-01 15:25 | 2.88 | 0 | 92.033 | 4.927 | 0.155 | 0.161 | 0.002 | 0.003 | 0 | 0 | 0 | 0 | - | 0 | 0 | 0 | 9.5654 | 34.435 | 10.0938 | 36.338 | 10.6089 | 38.192 | 11.1848 | 40.265 | 12.43 | 44.748 | 13.114 | 47.209 | 13.786 | 49.63 | 14.531 | 52.312 | 0.726 | 0.766 | 0.5923 | 0.5925 | 17.125 | 485.549 | 84.786
2021-09-07 06:00 | 2021-09-08 06:00 | 024-4 | MRČ Donji Miholjac - MRS Osijek (stream 4) | Kromatografski uzorak | 2021-10-01 15:25 | 4.294 | 0 | 91.191 | 4.287 | 0.221 | 0.228 | 0.002 | 0.004 | 0 | 0 | 0 | 0 | - | 0 | 0 | 0 | 9.3939 | 33.818 | 9.9129 | 35.686 | 10.42 | 37.512 | 10.9856 | 39.548 | 12.171 | 43.817 | 12.842 | 46.232 | 13.501 | 48.603 | 14.232 | 51.235 | 0.73 | 0.7704 | 0.5957 | 0.5958 | 17.223 | 482.743 | 85.753
2021-09-08 06:00 | 2021-09-09 06:00 | 024-4 | MRČ Donji Miholjac - MRS Osijek (stream 4) | Kromatografski uzorak | 2021-10-01 15:25 | 4.293 | 0 | 91.275 | 4.197 | 0.227 | 0.235 | 0.002 | 0.005 | 0 | 0.001 | 0 | 0 | - | 0 | 0 | 0 | 9.3885 | 33.799 | 9.9071 | 35.666 | 10.4142 | 37.491 | 10.9794 | 39.526 | 12.168 | 43.805 | 12.839 | 46.219 | 13.497 | 48.591 | 14.228 | 51.222 | 0.73 | 0.7699 | 0.5953 | 0.5955 | 17.213 | 483.04 | 85.903
2021-09-09 06:00 | 2021-09-10 06:00 | 024-4 | MRČ Donji Miholjac - MRS Osijek (stream 4) | Kromatografski uzorak | 2021-10-01 15:25 | 4.299 | 0 | 91.199 | 4.261 | 0.233 | 0.241 | 0.002 | 0.005 | 0 | 0.001 | 0 | 0 | - | 0 | 0 | 0 | 9.3935 | 33.816 | 9.9124 | 35.684 | 10.4195 | 37.51 | 10.985 | 39.546 | 12.171 | 43.814 | 12.841 | 46.228 | 13.5 | 48.6 | 14.231 | 51.231 | 0.73 | 0.7704 | 0.5957 | 0.5959 | 17.224 | 482.724 | 85.736
2021-09-10 06:00 | 2021-09-11 06:00 | 024-4 | MRČ Donji Miholjac - MRS Osijek (stream 4) | Kromatografski uzorak | 2021-10-01 15:25 | 2.476 | 0 | 92.351 | 5.033 | 0.134 | 0.14 | 0.002 | 0.003 | 0 | 0 | 0 | 0 | - | 0 | 0 | 0 | 9.6084 | 34.59 | 10.1392 | 36.501 | 10.6565 | 38.364 | 11.235 | 40.446 | 12.5 | 45.001 | 13.188 | 47.476 | 13.864 | 49.91 | 14.613 | 52.607 | 0.724 | 0.7643 | 0.5909 | 0.5911 | 17.085 | 486.666 | 84.694
2021-09-11 06:00 | 2021-09-12 06:00 | 024-4 | MRČ Donji Miholjac - MRS Osijek (stream 4) | Kromatografski uzorak | 2021-10-01 15:25 | 1.424 | 0 | 92.865 | 5.622 | 0.086 | 0.089 | 0.001 | 0.002 | 0 | 0 | 0 | 0 | - | 0 | 0 | 0 | 9.7442 | 35.079 | 10.2826 | 37.017 | 10.8059 | 38.901 | 11.3926 | 41.013 | 12.697 | 45.711 | 13.397 | 48.227 | 14.081 | 50.691 | 14.843 | 53.434 | 0.722 | 0.7617 | 0.589 | 0.5891 | 17.028 | 488.304 | 84.423
2021-09-12 06:00 | 2021-09-13 06:00 | 024-4 | MRČ Donji Miholjac - MRS Osijek (stream 4) | Kromatografski uzorak | 2021-10-01 15:25 | 2.873 | 0 | 92.023 | 4.938 | 0.16 | 0.166 | 0.002 | 0.003 | 0 | 0 | 0 | 0 | - | 0 | 0 | 0 | 9.5676 | 34.443 | 10.0961 | 36.346 | 10.6113 | 38.201 | 11.1874 | 40.275 | 12.431 | 44.753 | 13.116 | 47.217 | 13.788 | 49.635 | 14.533 | 52.32 | 0.726 | 0.7661 | 0.5924 | 0.5925 | 17.127 | 485.468 | 84.758
2021-09-13 06:00 | 2021-09-14 06:00 | 024-4 | MRČ Donji Miholjac - MRS Osijek (stream 4) | Kromatografski uzorak | 2021-10-01 15:25 | 3.588 | 0 | 91.676 | 4.526 | 0.202 | 0.21 | 0.002 | 0.004 | 0 | 0 | 0 | 0 | - | 0 | 0 | 0 | 9.4759 | 34.113 | 9.9994 | 35.998 | 10.5105 | 37.838 | 11.081 | 39.892 | 12.298 | 44.271 | 12.975 | 46.711 | 13.64 | 49.105 | 14.379 | 51.763 | 0.728 | 0.7679 | 0.5938 | 0.5939 | 17.167 | 484.32 | 85.427
2021-09-14 06:00 | 2021-09-15 06:00 | 024-4 | MRČ Donji Miholjac - MRS Osijek (stream 4) | Kromatografski uzorak | 2021-10-01 15:25 | 4.008 | 0 | 91.436 | 4.35 | 0.199 | 0.206 | 0.002 | 0.004 | 0 | 0 | 0 | 0 | - | 0 | 0 | 0 | 9.4225 | 33.921 | 9.943 | 35.795 | 10.4517 | 37.626 | 11.019 | 39.668 | 12.22 | 43.991 | 12.893 | 46.415 | 13.554 | 48.796 | 14.288 | 51.437 | 0.729 | 0.769 | 0.5946 | 0.5947 | 17.192 | 483.63 | 85.777
2021-09-15 06:00 | 2021-09-16 06:00 | 024-4 | MRČ Donji Miholjac - MRS Osijek (stream 4) | Kromatografski uzorak | 2021-10-01 15:25 | 3.884 | 0 | 91.309 | 4.494 | 0.257 | 0.312 | 0.014 | 0.015 | 0.006 | 0.007 | 0 | 0.006 | - | 0.004 | 0.001 | 0 | 9.4671 | 34.081 | 9.9901 | 35.964 | 10.4999 | 37.8 | 11.0699 | 39.852 | 12.26 | 44.137 | 12.936 | 46.569 | 13.598 | 48.952 | 14.334 | 51.602 | 0.731 | 0.7711 | 0.5963 | 0.5964 | 17.24 | 482.3 | 84.558
2021-09-16 06:00 | 2021-09-17 06:00 | 024-4 | MRČ Donji Miholjac - MRS Osijek (stream 4) | Kromatografski uzorak | 2021-10-01 15:25 | 2.495 | 0 | 92.361 | 5.007 | 0.131 | 0.137 | 0.002 | 0.003 | 0 | 0 | 0 | 0 | - | 0 | 0 | 0 | 9.6044 | 34.576 | 10.135 | 36.486 | 10.6522 | 38.348 | 11.2304 | 40.429 | 12.496 | 44.984 | 13.183 | 47.459 | 13.859 | 49.892 | 14.608 | 52.588 | 0.724 | 0.7642 | 0.5909 | 0.591 | 17.084 | 486.714 | 84.766
2021-09-17 06:00 | 2021-09-18 06:00 | 024-4 | MRČ Donji Miholjac - MRS Osijek (stream 4) | Kromatografski uzorak | 2021-10-01 15:25 | 0.903 | 0.061 | 93.908 | 4.765 | 0.284 | 0.363 | 0.028 | 0.037 | 0.005 | 0.006 | 0 | 0.002 | - | 0.001 | 0 | 0 | 9.7711 | 35.176 | 10.311 | 37.12 | 10.8365 | 39.011 | 11.4249 | 41.13 | 12.76 | 45.937 | 13.463 | 48.469 | 14.152 | 50.946 | 14.918 | 53.705 | 0.719 | 0.7583 | 0.5864 | 0.5865 | 16.952 | 490.476 | 84.224
2021-09-18 06:00 | 2021-09-19 06:00 | 024-4 | MRČ Donji Miholjac - MRS Osijek (stream 4) | Kromatografski uzorak | 2021-10-01 15:25 | 1.418 | 0.06 | 93.536 | 4.604 | 0.305 | 0.383 | 0.028 | 0.036 | 0.005 | 0.006 | 0 | 0.002 | - | 0.001 | 0 | 0 | 9.7135 | 34.969 | 10.2501 | 36.901 | 10.7728 | 38.782 | 11.3577 | 40.888 | 12.669 | 45.608 | 13.367 | 48.12 | 14.051 | 50.582 | 14.811 | 53.32 | 0.72 | 0.7603 | 0.5879 | 0.588 | 16.996 | 489.209 | 84.399
2021-09-19 06:00 | 2021-09-20 06:00 | 024-4 | MRČ Donji Miholjac - MRS Osijek (stream 4) | Kromatografski uzorak | 2021-10-01 15:25 | 1.911 | 0 | 92.551 | 5.41 | 0.123 | 0.128 | 0.002 | 0.003 | 0 | 0 | 0 | 0 | - | 0 | 0 | 0 | 9.6881 | 34.877 | 10.2234 | 36.804 | 10.744 | 38.678 | 11.3273 | 40.778 | 12.609 | 45.394 | 13.304 | 47.895 | 13.984 | 50.341 | 14.741 | 53.066 | 0.723 | 0.7635 | 0.5903 | 0.5905 | 17.067 | 487.162 | 84.036
2021-09-20 06:00 | 2021-09-21 06:00 | 024-4 | MRČ Donji Miholjac - MRS Osijek (stream 4) | Kromatografski uzorak | 2021-10-01 15:25 | 0.54 | 0 | 94.06 | 5.282 | 0.101 | 0.118 | 0.005 | 0.007 | 0.001 | 0.002 | 0 | 0.001 | - | 0.001 | 0 | 0 | 9.8084 | 35.31 | 10.3503 | 37.261 | 10.878 | 39.161 | 11.4686 | 41.287 | 12.834 | 46.204 | 13.542 | 48.75 | 14.234 | 51.242 | 15.005 | 54.017 | 0.716 | 0.7553 | 0.584 | 0.5842 | 16.885 | 492.451 | 84.341
2021-09-21 06:00 | 2021-09-22 06:00 | 024-4 | MRČ Donji Miholjac - MRS Osijek (stream 4) | Kromatografski uzorak | 2021-10-01 15:25 | 0.489 | 0 | 95.367 | 3.936 | 0.167 | 0.208 | 0.012 | 0.017 | 0.003 | 0.005 | 0 | 0.003 | - | 0.002 | 0 | 0 | 9.7292 | 35.025 | 10.2667 | 36.96 | 10.7934 | 38.856 | 11.3793 | 40.966 | 12.794 | 46.058 | 13.498 | 48.595 | 14.193 | 51.096 | 14.961 | 53.861 | 0.709 | 0.7479 | 0.5783 | 0.5785 | 16.721 | 497.282 | 86.8
2021-09-22 06:00 | 2021-09-23 06:00 | 024-4 | MRČ Donji Miholjac - MRS Osijek (stream 4) | Kromatografski uzorak | 2021-10-01 15:25 | 3.361 | 0 | 92.111 | 4.305 | 0.209 | 0.223 | 0.004 | 0.007 | 0.001 | 0.001 | 0 | 0.001 | - | 0 | 0 | 0 | 9.4836 | 34.141 | 10.0074 | 36.027 | 10.5195 | 37.87 | 11.0905 | 39.926 | 12.328 | 44.382 | 13.006 | 46.821 | 13.675 | 49.23 | 14.413 | 51.888 | 0.725 | 0.7655 | 0.5919 | 0.5921 | 17.114 | 485.888 | 85.805
2021-09-23 06:00 | 2021-09-24 06:00 | 024-4 | MRČ Donji Miholjac - MRS Osijek (stream 4) | Kromatografski uzorak | 2021-10-01 15:25 | 4.268 | 0 | 91.28 | 4.228 | 0.216 | 0.224 | 0.002 | 0.004 | 0 | 0.001 | 0 | 0 | - | 0 | 0 | 0 | 9.3915 | 33.809 | 9.9102 | 35.677 | 10.4174 | 37.503 | 10.9829 | 39.538 | 12.173 | 43.822 | 12.843 | 46.236 | 13.502 | 48.609 | 14.234 | 51.241 | 0.729 | 0.7698 | 0.5952 | 0.5954 | 17.211 | 483.093 | 85.906
2021-09-24 06:00 | 2021-09-25 06:00 | 024-4 | MRČ Donji Miholjac - MRS Osijek (stream 4) | Kromatografski uzorak | 2021-10-01 15:25 | 4.322 | 0 | 91.196 | 4.254 | 0.22 | 0.227 | 0.002 | 0.005 | 0 | 0.001 | 0 | 0 | - | 0 | 0 | 0 | 9.3888 | 33.8 | 9.9074 | 35.667 | 10.4144 | 37.492 | 10.9796 | 39.527 | 12.165 | 43.795 | 12.836 | 46.208 | 13.494 | 48.579 | 14.225 | 51.209 | 0.73 | 0.7703 | 0.5956 | 0.5958 | 17.222 | 482.779 | 85.823
2021-09-25 06:00 | 2021-09-26 06:00 | 024-4 | MRČ Donji Miholjac - MRS Osijek (stream 4) | Kromatografski uzorak | 2021-10-01 15:25 | 4.65 | 0 | 90.817 | 4.281 | 0.243 | 0.251 | 0.002 | 0.005 | 0 | 0 | 0 | 0 | - | 0 | 0 | 0 | 9.3633 | 33.708 | 9.8805 | 35.57 | 10.3858 | 37.389 | 10.9495 | 39.418 | 12.115 | 43.613 | 12.782 | 46.016 | 13.438 | 48.376 | 14.165 | 50.995 | 0.732 | 0.7725 | 0.5974 | 0.5975 | 17.272 | 481.386 | 85.596
2021-09-26 06:00 | 2021-09-27 06:00 | 024-4 | MRČ Donji Miholjac - MRS Osijek (stream 4) | Kromatografski uzorak | 2021-10-01 15:25 | 4.619 | 0 | 90.841 | 4.293 | 0.239 | 0.247 | 0.002 | 0.005 | 0 | 0.001 | 0 | 0 | - | 0 | 0 | 0 | 9.3665 | 33.719 | 9.8839 | 35.582 | 10.3894 | 37.402 | 10.9533 | 39.432 | 12.12 | 43.632 | 12.788 | 46.036 | 13.444 | 48.397 | 14.171 | 51.017 | 0.732 | 0.7724 | 0.5972 | 0.5974 | 17.269 | 481.475 | 85.596
2021-09-27 06:00 | 2021-09-28 06:00 | 024-4 | MRČ Donji Miholjac - MRS Osijek (stream 4) | Kromatografski uzorak | 2021-10-01 15:25 | 4.458 | 0 | 90.991 | 4.322 | 0.221 | 0.229 | 0.002 | 0.005 | 0 | 0.001 | 0 | 0 | - | 0 | 0 | 0 | 9.3812 | 33.772 | 9.8994 | 35.638 | 10.4058 | 37.461 | 10.9706 | 39.494 | 12.146 | 43.726 | 12.815 | 46.136 | 13.473 | 48.502 | 14.202 | 51.128 | 0.731 | 0.7715 | 0.5965 | 0.5967 | 17.249 | 482.042 | 85.649
2021-09-28 06:00 | 2021-09-29 06:00 | 024-4 | MRČ Donji Miholjac - MRS Osijek (stream 4) | Kromatografski uzorak | 2021-10-01 15:25 | 4.292 | 0 | 91.158 | 4.323 | 0.22 | 0.227 | 0.002 | 0.005 | 0 | 0 | 0 | 0 | - | 0 | 0 | 0 | 9.3967 | 33.828 | 9.9157 | 35.697 | 10.4229 | 37.523 | 10.9887 | 39.559 | 12.173 | 43.824 | 12.844 | 46.239 | 13.503 | 48.61 | 14.234 | 51.242 | 0.73 | 0.7706 | 0.5958 | 0.596 | 17.228 | 482.612 | 85.68
2021-09-29 06:00 | 2021-09-30 06:00 | 024-4 | MRČ Donji Miholjac - MRS Osijek (stream 4) | Kromatografski uzorak | 2021-10-01 15:25 | 4.29 | 0 | 91.175 | 4.295 | 0.232 | 0.24 | 0.002 | 0.005 | 0 | 0 | 0 | 0 | - | 0 | 0 | 0 | 9.3969 | 33.829 | 9.9159 | 35.697 | 10.4231 | 37.523 | 10.9889 | 39.56 | 12.174 | 43.825 | 12.844 | 46.24 | 13.503 | 48.612 | 14.234 | 51.244 | 0.73 | 0.7706 | 0.5958 | 0.596 | 17.228 | 482.624 | 85.667
2021-09-30 06:00 | 2021-10-01 06:00 | 024-4 | MRČ Donji Miholjac - MRS Osijek (stream 4) | Kromatografski uzorak | 2021-10-01 15:25 | 4.306 | 0 | 91.351 | 4.125 | 0.211 | 0.219 | 0.002 | 0.005 | 0 | 0.001 | 0 | 0 | - | 0 | 0 | 0 | 9.3796 | 33.766 | 9.8977 | 35.632 | 10.4045 | 37.456 | 10.9693 | 39.489 | 12.161 | 43.781 | 12.831 | 46.193 | 13.49 | 48.565 | 14.221 | 51.194 | 0.729 | 0.7693 | 0.5949 | 0.595 | 17.2 | 483.411 | 86.154
2021-09-01 06:00 | 2021-09-02 06:00 | 006-2 | MRČ Špišić Bukovica - MRČ Budrovac (stream 2) | Kromatografski uzorak | 2021-10-01 15:25 | 4.276 | 0 | 91.04 | 4.283 | 0.302 | 0.402 | 0.027 | 0.023 | 0.011 | 0.013 | 0 | 0.014 | - | 0.008 | 0.002 | 0 | 9.4338 | 33.962 | 9.9549 | 35.838 | 10.4628 | 37.666 | 11.0307 | 39.711 | 12.198 | 43.911 | 12.87 | 46.332 | 13.528 | 48.701 | 14.261 | 51.339 | 0.733 | 0.7736 | 0.5981 | 0.5983 | 17.294 | 480.859 | 84.221
2021-09-02 06:00 | 2021-09-03 06:00 | 006-2 | MRČ Špišić Bukovica - MRČ Budrovac (stream 2) | Kromatografski uzorak | 2021-10-01 15:25 | 4.274 | 0 | 91.276 | 4.211 | 0.23 | 0.239 | 0.002 | 0.005 | 0 | 0.001 | 0 | 0 | - | 0 | 0 | 0 | 9.3918 | 33.81 | 9.9106 | 35.678 | 10.4178 | 37.504 | 10.9833 | 39.54 | 12.172 | 43.82 | 12.843 | 46.234 | 13.502 | 48.607 | 14.233 | 51.238 | 0.73 | 0.7699 | 0.5953 | 0.5955 | 17.214 | 483.021 | 85.859
2021-09-03 06:00 | 2021-09-04 06:00 | 006-2 | MRČ Špišić Bukovica - MRČ Budrovac (stream 2) | Kromatografski uzorak | 2021-10-01 15:25 | 4.256 | 0 | 91.278 | 4.243 | 0.217 | 0.224 | 0.002 | 0.004 | 0 | 0 | 0 | 0 | - | 0 | 0 | 0 | 9.3937 | 33.817 | 9.9126 | 35.685 | 10.4199 | 37.512 | 10.9855 | 39.548 | 12.175 | 43.831 | 12.846 | 46.246 | 13.505 | 48.619 | 14.237 | 51.252 | 0.729 | 0.7698 | 0.5953 | 0.5954 | 17.212 | 483.076 | 85.877
2021-09-04 06:00 | 2021-09-05 06:00 | 006-2 | MRČ Špišić Bukovica - MRČ Budrovac (stream 2) | Kromatografski uzorak | 2021-10-01 15:25 | 4.254 | 0 | 91.36 | 4.164 | 0.215 | 0.222 | 0.002 | 0.004 | 0 | 0.001 | 0 | 0 | - | 0 | 0 | 0 | 9.3878 | 33.796 | 9.9063 | 35.663 | 10.4135 | 37.489 | 10.9788 | 39.524 | 12.172 | 43.819 | 12.842 | 46.233 | 13.502 | 48.606 | 14.233 | 51.238 | 0.729 | 0.7693 | 0.5949 | 0.595 | 17.2 | 483.405 | 86.058
2021-09-05 06:00 | 2021-09-06 06:00 | 006-2 | MRČ Špišić Bukovica - MRČ Budrovac (stream 2) | Kromatografski uzorak | 2021-10-01 15:25 | 4.273 | 0 | 91.231 | 4.263 | 0.225 | 0.233 | 0.002 | 0.004 | 0 | 0 | 0 | 0 | - | 0 | 0 | 0 | 9.3949 | 33.821 | 9.9138 | 35.69 | 10.4211 | 37.516 | 10.9867 | 39.552 | 12.174 | 43.827 | 12.845 | 46.242 | 13.504 | 48.614 | 14.235 | 51.246 | 0.73 | 0.7702 | 0.5955 | 0.5957 | 17.219 | 482.868 | 85.783
2021-09-06 06:00 | 2021-09-07 06:00 | 006-2 | MRČ Špišić Bukovica - MRČ Budrovac (stream 2) | Kromatografski uzorak | 2021-10-01 15:25 | 4.272 | 0 | 91.204 | 4.294 | 0.222 | 0.229 | 0.002 | 0.004 | 0 | 0 | 0 | 0 | - | 0 | 0 | 0 | 9.3968 | 33.828 | 9.9158 | 35.697 | 10.4231 | 37.523 | 10.9889 | 39.56 | 12.176 | 43.832 | 12.846 | 46.247 | 13.505 | 48.619 | 14.237 | 51.252 | 0.73 | 0.7703 | 0.5956 | 0.5958 | 17.222 | 482.777 | 85.736
2021-09-07 06:00 | 2021-09-08 06:00 | 006-2 | MRČ Špišić Bukovica - MRČ Budrovac (stream 2) | Kromatografski uzorak | 2021-10-01 15:25 | 4.27 | 0 | 91.326 | 4.175 | 0.222 | 0.23 | 0.002 | 0.005 | 0 | 0.001 | 0 | 0 | - | 0 | 0 | 0 | 9.3882 | 33.798 | 9.9068 | 35.664 | 10.4139 | 37.49 | 10.9792 | 39.525 | 12.17 | 43.813 | 12.841 | 46.228 | 13.5 | 48.6 | 14.231 | 51.232 | 0.729 | 0.7696 | 0.5951 | 0.5952 | 17.205 | 483.249 | 85.99
2021-09-08 06:00 | 2021-09-09 06:00 | 006-2 | MRČ Špišić Bukovica - MRČ Budrovac (stream 2) | Kromatografski uzorak | 2021-10-01 15:25 | 4.187 | 0 | 91.302 | 4.277 | 0.226 | 0.235 | 0.003 | 0.005 | 0 | 0.001 | 0 | 0 | - | 0 | 0 | 0 | 9.4044 | 33.856 | 9.9239 | 35.726 | 10.4316 | 37.554 | 10.9978 | 39.592 | 12.189 | 43.881 | 12.861 | 46.299 | 13.521 | 48.674 | 14.253 | 51.31 | 0.729 | 0.7698 | 0.5953 | 0.5954 | 17.211 | 483.087 | 85.75
2021-09-09 06:00 | 2021-09-10 06:00 | 006-2 | MRČ Špišić Bukovica - MRČ Budrovac (stream 2) | Kromatografski uzorak | 2021-10-01 15:25 | 4.288 | 0 | 91.333 | 4.158 | 0.214 | 0.222 | 0.002 | 0.004 | 0 | 0.001 | 0 | 0 | - | 0 | 0 | 0 | 9.384 | 33.782 | 9.9024 | 35.648 | 10.4094 | 37.474 | 10.9744 | 39.508 | 12.166 | 43.797 | 12.836 | 46.21 | 13.495 | 48.583 | 14.226 | 51.213 | 0.729 | 0.7694 | 0.595 | 0.5951 | 17.203 | 483.321 | 86.071
2021-09-10 06:00 | 2021-09-11 06:00 | 006-2 | MRČ Špišić Bukovica - MRČ Budrovac (stream 2) | Kromatografski uzorak | 2021-10-01 15:25 | 4.281 | 0 | 91.07 | 4.304 | 0.28 | 0.346 | 0.02 | 0.018 | 0.007 | 0.009 | 0 | 0.007 | - | 0.004 | 0.001 | 0 | 9.4213 | 33.917 | 9.9418 | 35.79 | 10.4494 | 37.618 | 11.0166 | 39.66 | 12.19 | 43.882 | 12.861 | 46.301 | 13.52 | 48.671 | 14.252 | 51.307 | 0.732 | 0.7725 | 0.5974 | 0.5975 | 17.272 | 481.445 | 84.687
2021-09-11 06:00 | 2021-09-12 06:00 | 006-2 | MRČ Špišić Bukovica - MRČ Budrovac (stream 2) | Kromatografski uzorak | 2021-10-01 15:25 | 4.267 | 0 | 91.336 | 4.16 | 0.225 | 0.237 | 0.003 | 0.005 | 0.001 | 0.001 | 0 | 0.001 | - | 0.001 | 0 | 0 | 9.3895 | 33.802 | 9.9082 | 35.669 | 10.4154 | 37.495 | 10.9807 | 39.531 | 12.172 | 43.818 | 12.842 | 46.232 | 13.501 | 48.605 | 14.232 | 51.236 | 0.729 | 0.7696 | 0.5951 | 0.5953 | 17.207 | 483.207 | 85.927
2021-09-12 06:00 | 2021-09-13 06:00 | 006-2 | MRČ Špišić Bukovica - MRČ Budrovac (stream 2) | Kromatografski uzorak | 2021-10-01 15:25 | 4.278 | 0 | 91.331 | 4.18 | 0.204 | 0.211 | 0.002 | 0.004 | 0 | 0.001 | 0 | 0 | - | 0 | 0 | 0 | 9.3851 | 33.786 | 9.9035 | 35.653 | 10.4106 | 37.478 | 10.9757 | 39.512 | 12.168 | 43.804 | 12.838 | 46.217 | 13.497 | 48.59 | 14.228 | 51.221 | 0.729 | 0.7694 | 0.5949 | 0.5951 | 17.202 | 483.348 | 86.082
2021-09-13 06:00 | 2021-09-14 06:00 | 006-2 | MRČ Špišić Bukovica - MRČ Budrovac (stream 2) | Kromatografski uzorak | 2021-10-01 15:25 | 4.267 | 0 | 91.245 | 4.252 | 0.228 | 0.236 | 0.002 | 0.005 | 0 | 0 | 0 | 0 | - | 0 | 0 | 0 | 9.3952 | 33.823 | 9.9141 | 35.691 | 10.4214 | 37.517 | 10.9871 | 39.553 | 12.175 | 43.83 | 12.846 | 46.245 | 13.505 | 48.618 | 14.236 | 51.25 | 0.73 | 0.7701 | 0.5955 | 0.5956 | 17.218 | 482.906 | 85.79
2021-09-14 06:00 | 2021-09-15 06:00 | 006-2 | MRČ Špišić Bukovica - MRČ Budrovac (stream 2) | Kromatografski uzorak | 2021-10-01 15:25 | 4.266 | 0 | 91.325 | 4.158 | 0.242 | 0.251 | 0.003 | 0.005 | 0 | 0.001 | 0 | 0 | - | 0 | 0 | 0 | 9.3905 | 33.806 | 9.9093 | 35.673 | 10.4165 | 37.499 | 10.9819 | 39.535 | 12.172 | 43.82 | 12.843 | 46.235 | 13.502 | 48.608 | 14.233 | 51.239 | 0.729 | 0.7697 | 0.5952 | 0.5953 | 17.209 | 483.159 | 85.907
2021-09-15 06:00 | 2021-09-16 06:00 | 006-2 | MRČ Špišić Bukovica - MRČ Budrovac (stream 2) | Kromatografski uzorak | 2021-10-01 15:25 | 4.272 | 0 | 91.394 | 4.109 | 0.217 | 0.225 | 0.002 | 0.005 | 0 | 0.001 | 0 | 0 | - | 0 | 0 | 0 | 9.3824 | 33.777 | 9.9007 | 35.642 | 10.4077 | 37.468 | 10.9726 | 39.502 | 12.167 | 43.8 | 12.837 | 46.213 | 13.496 | 48.586 | 14.227 | 51.216 | 0.729 | 0.7691 | 0.5947 | 0.5949 | 17.195 | 483.537 | 86.159
2021-09-16 06:00 | 2021-09-17 06:00 | 006-2 | MRČ Špišić Bukovica - MRČ Budrovac (stream 2) | Kromatografski uzorak | 2021-10-01 15:25 | 4.24 | 0 | 91.32 | 4.19 | 0.241 | 0.25 | 0.003 | 0.005 | 0 | 0 | 0 | 0 | - | 0 | 0 | 0 | 9.3952 | 33.823 | 9.9142 | 35.691 | 10.4216 | 37.518 | 10.9873 | 39.554 | 12.178 | 43.841 | 12.849 | 46.256 | 13.508 | 48.63 | 14.24 | 51.263 | 0.729 | 0.7698 | 0.5952 | 0.5954 | 17.21 | 483.129 | 85.848
2021-09-17 06:00 | 2021-09-18 06:00 | 006-2 | MRČ Špišić Bukovica - MRČ Budrovac (stream 2) | Kromatografski uzorak | 2021-10-01 15:25 | 4.22 | 0 | 91.3 | 4.247 | 0.225 | 0.233 | 0.002 | 0.005 | 0 | 0 | 0 | 0 | - | 0 | 0 | 0 | 9.3988 | 33.836 | 9.9179 | 35.705 | 10.4254 | 37.532 | 10.9913 | 39.569 | 12.182 | 43.856 | 12.854 | 46.273 | 13.513 | 48.647 | 14.245 | 51.281 | 0.729 | 0.7698 | 0.5952 | 0.5954 | 17.211 | 483.106 | 85.823
2021-09-18 06:00 | 2021-09-19 06:00 | 006-2 | MRČ Špišić Bukovica - MRČ Budrovac (stream 2) | Kromatografski uzorak | 2021-10-01 15:25 | 4.223 | 0 | 91.327 | 4.206 | 0.236 | 0.244 | 0.003 | 0.005 | 0 | 0.001 | 0 | 0 | - | 0 | 0 | 0 | 9.3972 | 33.83 | 9.9163 | 35.699 | 10.4237 | 37.525 | 10.9895 | 39.562 | 12.181 | 43.852 | 12.852 | 46.268 | 13.512 | 48.642 | 14.243 | 51.275 | 0.729 | 0.7697 | 0.5952 | 0.5953 | 17.208 | 483.166 | 85.846
2021-09-19 06:00 | 2021-09-20 06:00 | 006-2 | MRČ Špišić Bukovica - MRČ Budrovac (stream 2) | Kromatografski uzorak | 2021-10-01 15:25 | 4.235 | 0 | 91.292 | 4.244 | 0.221 | 0.229 | 0.002 | 0.005 | 0 | 0 | 0 | 0 | - | 0 | 0 | 0 | 9.3965 | 33.827 | 9.9156 | 35.696 | 10.423 | 37.523 | 10.9887 | 39.559 | 12.179 | 43.845 | 12.85 | 46.261 | 13.51 | 48.635 | 14.241 | 51.268 | 0.729 | 0.7698 | 0.5952 | 0.5954 | 17.211 | 483.099 | 85.849
2021-09-20 06:00 | 2021-09-21 06:00 | 006-2 | MRČ Špišić Bukovica - MRČ Budrovac (stream 2) | Kromatografski uzorak | 2021-10-01 15:25 | 4.237 | 0 | 91.241 | 4.291 | 0.223 | 0.231 | 0.002 | 0.005 | 0 | 0 | 0 | 0 | - | 0 | 0 | 0 | 9.4 | 33.84 | 9.9193 | 35.709 | 10.4267 | 37.536 | 10.9927 | 39.574 | 12.181 | 43.853 | 12.852 | 46.269 | 13.512 | 48.642 | 14.243 | 51.276 | 0.73 | 0.7701 | 0.5955 | 0.5956 | 17.218 | 482.896 | 85.741
2021-09-21 06:00 | 2021-09-22 06:00 | 006-2 | MRČ Špišić Bukovica - MRČ Budrovac (stream 2) | Kromatografski uzorak | 2021-10-01 15:25 | 4.234 | 0 | 91.334 | 4.202 | 0.222 | 0.231 | 0.002 | 0.005 | 0 | 0 | 0 | 0 | - | 0 | 0 | 0 | 9.3937 | 33.817 | 9.9125 | 35.685 | 10.4199 | 37.512 | 10.9855 | 39.548 | 12.178 | 43.839 | 12.849 | 46.255 | 13.508 | 48.629 | 14.239 | 51.261 | 0.729 | 0.7695 | 0.595 | 0.5952 | 17.205 | 483.258 | 85.934
2021-09-22 06:00 | 2021-09-23 06:00 | 006-2 | MRČ Špišić Bukovica - MRČ Budrovac (stream 2) | Kromatografski uzorak | 2021-10-01 15:25 | 4.24 | 0 | 91.297 | 4.234 | 0.22 | 0.228 | 0.002 | 0.005 | 0 | 0.001 | 0 | 0 | - | 0 | 0 | 0 | 9.3952 | 33.823 | 9.9142 | 35.691 | 10.4215 | 37.518 | 10.9872 | 39.554 | 12.178 | 43.841 | 12.849 | 46.256 | 13.508 | 48.63 | 14.24 | 51.263 | 0.729 | 0.7698 | 0.5952 | 0.5954 | 17.21 | 483.129 | 85.875
2021-09-23 06:00 | 2021-09-24 06:00 | 006-2 | MRČ Špišić Bukovica - MRČ Budrovac (stream 2) | Kromatografski uzorak | 2021-10-01 15:25 | 4.267 | 0 | 91.261 | 4.247 | 0.218 | 0.226 | 0.002 | 0.004 | 0 | 0 | 0 | 0 | - | 0 | 0 | 0 | 9.3932 | 33.816 | 9.9121 | 35.684 | 10.4193 | 37.51 | 10.9849 | 39.546 | 12.174 | 43.826 | 12.845 | 46.241 | 13.504 | 48.613 | 14.235 | 51.245 | 0.73 | 0.7699 | 0.5953 | 0.5955 | 17.214 | 483.01 | 85.859
2021-09-24 06:00 | 2021-09-25 06:00 | 006-2 | MRČ Špišić Bukovica - MRČ Budrovac (stream 2) | Kromatografski uzorak | 2021-10-01 15:25 | 4.571 | 0 | 90.9 | 4.292 | 0.229 | 0.237 | 0.003 | 0.005 | 0 | 0.001 | 0 | 0 | - | 0 | 0 | 0 | 9.3696 | 33.73 | 9.8871 | 35.594 | 10.3929 | 37.414 | 10.957 | 39.445 | 12.127 | 43.657 | 12.795 | 46.063 | 13.451 | 48.425 | 14.18 | 51.047 | 0.731 | 0.772 | 0.5969 | 0.5971 | 17.26 | 481.718 | 85.66
2021-09-25 06:00 | 2021-09-26 06:00 | 006-2 | MRČ Špišić Bukovica - MRČ Budrovac (stream 2) | Kromatografski uzorak | 2021-10-01 15:25 | 4.37 | 0 | 91.136 | 4.255 | 0.23 | 0.238 | 0.003 | 0.005 | 0 | 0.001 | 0 | 0 | - | 0 | 0 | 0 | 9.386 | 33.789 | 9.9044 | 35.656 | 10.4112 | 37.48 | 10.9763 | 39.515 | 12.158 | 43.77 | 12.828 | 46.182 | 13.486 | 48.551 | 14.217 | 51.18 | 0.73 | 0.7707 | 0.5959 | 0.5961 | 17.231 | 482.526 | 85.754
2021-09-26 06:00 | 2021-09-27 06:00 | 006-2 | MRČ Špišić Bukovica - MRČ Budrovac (stream 2) | Kromatografski uzorak | 2021-10-01 15:25 | 4.303 | 0 | 91.217 | 4.262 | 0.21 | 0.218 | 0.002 | 0.004 | 0 | 0.001 | 0 | 0 | - | 0 | 0 | 0 | 9.3898 | 33.803 | 9.9085 | 35.671 | 10.4156 | 37.496 | 10.9809 | 39.531 | 12.168 | 43.805 | 12.838 | 46.218 | 13.497 | 48.59 | 14.228 | 51.22 | 0.73 | 0.7701 | 0.5955 | 0.5957 | 17.218 | 482.885 | 85.862
2021-09-27 06:00 | 2021-09-28 06:00 | 006-2 | MRČ Špišić Bukovica - MRČ Budrovac (stream 2) | Kromatografski uzorak | 2021-10-01 15:25 | 4.28 | 0 | 91.181 | 4.308 | 0.223 | 0.231 | 0.002 | 0.005 | 0 | 0 | 0 | 0 | - | 0 | 0 | 0 | 9.3973 | 33.83 | 9.9164 | 35.699 | 10.4237 | 37.525 | 10.9895 | 39.562 | 12.175 | 43.83 | 12.846 | 46.245 | 13.505 | 48.617 | 14.236 | 51.249 | 0.73 | 0.7705 | 0.5958 | 0.5959 | 17.226 | 482.682 | 85.694
2021-09-28 06:00 | 2021-09-29 06:00 | 006-2 | MRČ Špišić Bukovica - MRČ Budrovac (stream 2) | Kromatografski uzorak | 2021-10-01 15:25 | 4.271 | 0 | 91.305 | 4.189 | 0.226 | 0.235 | 0.003 | 0.005 | 0 | 0.001 | 0 | 0 | - | 0 | 0 | 0 | 9.3899 | 33.804 | 9.9086 | 35.671 | 10.4158 | 37.497 | 10.9811 | 39.532 | 12.171 | 43.817 | 12.842 | 46.231 | 13.501 | 48.604 | 14.232 | 51.235 | 0.729 | 0.7697 | 0.5952 | 0.5953 | 17.209 | 483.15 | 85.933
2021-09-29 06:00 | 2021-09-30 06:00 | 006-2 | MRČ Špišić Bukovica - MRČ Budrovac (stream 2) | Kromatografski uzorak | 2021-10-01 15:25 | 4.278 | 0 | 91.318 | 4.18 | 0.217 | 0.225 | 0.002 | 0.005 | 0 | 0.001 | 0 | 0 | - | 0 | 0 | 0 | 9.3872 | 33.794 | 9.9057 | 35.661 | 10.4128 | 37.486 | 10.978 | 39.521 | 12.169 | 43.808 | 12.839 | 46.222 | 13.499 | 48.595 | 14.229 | 51.226 | 0.729 | 0.7696 | 0.5951 | 0.5952 | 17.206 | 483.239 | 86.004
2021-09-30 06:00 | 2021-10-01 06:00 | 006-2 | MRČ Špišić Bukovica - MRČ Budrovac (stream 2) | Kromatografski uzorak | 2021-10-01 15:25 | 4.293 | 0 | 91.318 | 4.158 | 0.222 | 0.231 | 0.003 | 0.005 | 0 | 0.001 | 0 | 0 | - | 0 | 0 | 0 | 9.385 | 33.786 | 9.9034 | 35.652 | 10.4104 | 37.478 | 10.9755 | 39.512 | 12.166 | 43.798 | 12.836 | 46.211 | 13.495 | 48.583 | 14.226 | 51.213 | 0.729 | 0.7696 | 0.5951 | 0.5952 | 17.206 | 483.225 | 86.014
2021-09-01 06:00 | 2021-09-02 06:00 | 006-3 | MRČ Špišić Bukovica - MRČ Donji Miholjac (stream 3) | Kromatografski uzorak | 2021-10-01 15:25 | 4.275 | 0 | 91.056 | 4.275 | 0.298 | 0.393 | 0.026 | 0.022 | 0.011 | 0.012 | 0 | 0.014 | - | 0.008 | 0.002 | 0 | 9.4315 | 33.954 | 9.9526 | 35.829 | 10.4604 | 37.657 | 11.0282 | 39.702 | 12.196 | 43.906 | 12.869 | 46.327 | 13.527 | 48.696 | 14.259 | 51.334 | 0.733 | 0.7734 | 0.598 | 0.5981 | 17.29 | 480.977 | 84.301
2021-09-02 06:00 | 2021-09-03 06:00 | 006-3 | MRČ Špišić Bukovica - MRČ Donji Miholjac (stream 3) | Kromatografski uzorak | 2021-10-01 15:25 | 4.274 | 0 | 91.274 | 4.213 | 0.23 | 0.239 | 0.002 | 0.005 | 0 | 0.001 | 0 | 0 | - | 0 | 0 | 0 | 9.392 | 33.811 | 9.9108 | 35.679 | 10.418 | 37.505 | 10.9835 | 39.541 | 12.172 | 43.82 | 12.843 | 46.235 | 13.502 | 48.607 | 14.233 | 51.239 | 0.73 | 0.7699 | 0.5953 | 0.5955 | 17.214 | 483.012 | 85.853
2021-09-03 06:00 | 2021-09-04 06:00 | 006-3 | MRČ Špišić Bukovica - MRČ Donji Miholjac (stream 3) | Kromatografski uzorak | 2021-10-01 15:25 | 4.256 | 0 | 91.279 | 4.24 | 0.217 | 0.224 | 0.002 | 0.004 | 0 | 0 | 0 | 0 | - | 0 | 0 | 0 | 9.3935 | 33.817 | 9.9124 | 35.685 | 10.4196 | 37.511 | 10.9852 | 39.547 | 12.175 | 43.83 | 12.846 | 46.246 | 13.505 | 48.619 | 14.236 | 51.251 | 0.729 | 0.7698 | 0.5953 | 0.5954 | 17.211 | 483.082 | 85.882
2021-09-04 06:00 | 2021-09-05 06:00 | 006-3 | MRČ Špišić Bukovica - MRČ Donji Miholjac (stream 3) | Kromatografski uzorak | 2021-10-01 15:25 | 4.254 | 0 | 91.363 | 4.161 | 0.214 | 0.222 | 0.002 | 0.004 | 0 | 0.001 | 0 | 0 | - | 0 | 0 | 0 | 9.3875 | 33.795 | 9.906 | 35.662 | 10.4132 | 37.488 | 10.9784 | 39.522 | 12.172 | 43.818 | 12.842 | 46.232 | 13.502 | 48.606 | 14.233 | 51.237 | 0.729 | 0.7693 | 0.5948 | 0.595 | 17.199 | 483.421 | 86.068
2021-09-05 06:00 | 2021-09-06 06:00 | 006-3 | MRČ Špišić Bukovica - MRČ Donji Miholjac (stream 3) | Kromatografski uzorak | 2021-10-01 15:25 | 4.274 | 0 | 91.222 | 4.271 | 0.226 | 0.234 | 0.002 | 0.004 | 0 | 0 | 0 | 0 | - | 0 | 0 | 0 | 9.3955 | 33.824 | 9.9144 | 35.692 | 10.4217 | 37.518 | 10.9874 | 39.555 | 12.174 | 43.828 | 12.845 | 46.243 | 13.504 | 48.615 | 14.235 | 51.247 | 0.73 | 0.7702 | 0.5956 | 0.5957 | 17.22 | 482.83 | 85.763
2021-09-06 06:00 | 2021-09-07 06:00 | 006-3 | MRČ Špišić Bukovica - MRČ Donji Miholjac (stream 3) | Kromatografski uzorak | 2021-10-01 15:25 | 4.272 | 0 | 91.194 | 4.305 | 0.222 | 0.229 | 0.002 | 0.004 | 0 | 0 | 0 | 0 | - | 0 | 0 | 0 | 9.3976 | 33.831 | 9.9167 | 35.7 | 10.424 | 37.526 | 10.9898 | 39.563 | 12.176 | 43.834 | 12.847 | 46.249 | 13.506 | 48.621 | 14.237 | 51.254 | 0.73 | 0.7704 | 0.5957 | 0.5958 | 17.224 | 482.735 | 85.713
2021-09-07 06:00 | 2021-09-08 06:00 | 006-3 | MRČ Špišić Bukovica - MRČ Donji Miholjac (stream 3) | Kromatografski uzorak | 2021-10-01 15:25 | 4.268 | 0 | 91.319 | 4.184 | 0.221 | 0.229 | 0.002 | 0.005 | 0 | 0.001 | 0 | 0 | - | 0 | 0 | 0 | 9.389 | 33.8 | 9.9076 | 35.667 | 10.4148 | 37.493 | 10.9801 | 39.528 | 12.171 | 43.816 | 12.842 | 46.23 | 13.501 | 48.603 | 14.232 | 51.235 | 0.729 | 0.7696 | 0.5951 | 0.5952 | 17.206 | 483.223 | 85.972
2021-09-08 06:00 | 2021-09-09 06:00 | 006-3 | MRČ Špišić Bukovica - MRČ Donji Miholjac (stream 3) | Kromatografski uzorak | 2021-10-01 15:25 | 4.185 | 0 | 91.296 | 4.285 | 0.226 | 0.234 | 0.002 | 0.005 | 0 | 0.001 | 0 | 0 | - | 0 | 0 | 0 | 9.4051 | 33.858 | 9.9246 | 35.729 | 10.4324 | 37.557 | 10.9986 | 39.595 | 12.19 | 43.884 | 12.862 | 46.302 | 13.521 | 48.677 | 14.253 | 51.312 | 0.729 | 0.7699 | 0.5953 | 0.5954 | 17.212 | 483.067 | 85.736
2021-09-09 06:00 | 2021-09-10 06:00 | 006-3 | MRČ Špišić Bukovica - MRČ Donji Miholjac (stream 3) | Kromatografski uzorak | 2021-10-01 15:25 | 4.291 | 0 | 91.329 | 4.159 | 0.213 | 0.221 | 0.002 | 0.004 | 0 | 0.001 | 0 | 0 | - | 0 | 0 | 0 | 9.3837 | 33.781 | 9.902 | 35.647 | 10.409 | 37.472 | 10.974 | 39.506 | 12.165 | 43.795 | 12.836 | 46.208 | 13.495 | 48.581 | 14.225 | 51.211 | 0.729 | 0.7695 | 0.595 | 0.5951 | 17.203 | 483.313 | 86.073
2021-09-10 06:00 | 2021-09-11 06:00 | 006-3 | MRČ Špišić Bukovica - MRČ Donji Miholjac (stream 3) | Kromatografski uzorak | 2021-10-01 15:25 | 4.282 | 0 | 91.062 | 4.308 | 0.281 | 0.348 | 0.02 | 0.018 | 0.007 | 0.009 | 0 | 0.007 | - | 0.004 | 0.001 | 0 | 9.4219 | 33.919 | 9.9424 | 35.793 | 10.45 | 37.62 | 11.0173 | 39.662 | 12.19 | 43.883 | 12.862 | 46.302 | 13.52 | 48.672 | 14.252 | 51.308 | 0.732 | 0.7726 | 0.5974 | 0.5976 | 17.273 | 481.403 | 84.668
2021-09-11 06:00 | 2021-09-12 06:00 | 006-3 | MRČ Špišić Bukovica - MRČ Donji Miholjac (stream 3) | Kromatografski uzorak | 2021-10-01 15:25 | 4.266 | 0 | 91.335 | 4.16 | 0.226 | 0.239 | 0.003 | 0.005 | 0.001 | 0.001 | 0 | 0.001 | - | 0.001 | 0 | 0 | 9.39 | 33.804 | 9.9087 | 35.671 | 10.4159 | 37.497 | 10.9812 | 39.532 | 12.172 | 43.819 | 12.843 | 46.233 | 13.502 | 48.606 | 14.233 | 51.238 | 0.729 | 0.7697 | 0.5951 | 0.5953 | 17.208 | 483.191 | 85.911
2021-09-12 06:00 | 2021-09-13 06:00 | 006-3 | MRČ Špišić Bukovica - MRČ Donji Miholjac (stream 3) | Kromatografski uzorak | 2021-10-01 15:25 | 4.278 | 0 | 91.334 | 4.177 | 0.204 | 0.211 | 0.002 | 0.004 | 0 | 0.001 | 0 | 0 | - | 0 | 0 | 0 | 9.3848 | 33.785 | 9.9032 | 35.651 | 10.4102 | 37.477 | 10.9753 | 39.511 | 12.167 | 43.803 | 12.838 | 46.216 | 13.497 | 48.589 | 14.228 | 51.22 | 0.729 | 0.7694 | 0.5949 | 0.5951 | 17.201 | 483.364 | 86.092
2021-09-13 06:00 | 2021-09-14 06:00 | 006-3 | MRČ Špišić Bukovica - MRČ Donji Miholjac (stream 3) | Kromatografski uzorak | 2021-10-01 15:25 | 4.266 | 0 | 91.241 | 4.257 | 0.228 | 0.236 | 0.002 | 0.005 | 0 | 0 | 0 | 0 | - | 0 | 0 | 0 | 9.3957 | 33.824 | 9.9147 | 35.693 | 10.4219 | 37.519 | 10.9876 | 39.555 | 12.175 | 43.832 | 12.846 | 46.247 | 13.505 | 48.619 | 14.237 | 51.252 | 0.73 | 0.7701 | 0.5955 | 0.5957 | 17.218 | 482.888 | 85.778
2021-09-14 06:00 | 2021-09-15 06:00 | 006-3 | MRČ Špišić Bukovica - MRČ Donji Miholjac (stream 3) | Kromatografski uzorak | 2021-10-01 15:25 | 4.266 | 0 | 91.334 | 4.149 | 0.241 | 0.25 | 0.003 | 0.005 | 0 | 0.001 | 0 | 0 | - | 0 | 0 | 0 | 9.3898 | 33.803 | 9.9084 | 35.67 | 10.4156 | 37.496 | 10.981 | 39.532 | 12.172 | 43.818 | 12.842 | 46.233 | 13.502 | 48.606 | 14.233 | 51.237 | 0.729 | 0.7696 | 0.5951 | 0.5953 | 17.207 | 483.197 | 85.93
2021-09-15 06:00 | 2021-09-16 06:00 | 006-3 | MRČ Špišić Bukovica - MRČ Donji Miholjac (stream 3) | Kromatografski uzorak | 2021-10-01 15:25 | 4.271 | 0 | 91.392 | 4.112 | 0.216 | 0.224 | 0.002 | 0.005 | 0 | 0.001 | 0 | 0 | - | 0 | 0 | 0 | 9.3827 | 33.778 | 9.901 | 35.643 | 10.408 | 37.469 | 10.973 | 39.503 | 12.167 | 43.801 | 12.837 | 46.214 | 13.496 | 48.587 | 14.227 | 51.218 | 0.729 | 0.7691 | 0.5947 | 0.5949 | 17.195 | 483.534 | 86.156
2021-09-16 06:00 | 2021-09-17 06:00 | 006-3 | MRČ Špišić Bukovica - MRČ Donji Miholjac (stream 3) | Kromatografski uzorak | 2021-10-01 15:25 | 4.239 | 0 | 91.318 | 4.193 | 0.241 | 0.25 | 0.003 | 0.005 | 0 | 0 | 0 | 0 | - | 0 | 0 | 0 | 9.3955 | 33.824 | 9.9145 | 35.692 | 10.4218 | 37.519 | 10.9875 | 39.555 | 12.178 | 43.841 | 12.849 | 46.257 | 13.509 | 48.631 | 14.24 | 51.264 | 0.729 | 0.7698 | 0.5952 | 0.5954 | 17.21 | 483.12 | 85.843
2021-09-17 06:00 | 2021-09-18 06:00 | 006-3 | MRČ Špišić Bukovica - MRČ Donji Miholjac (stream 3) | Kromatografski uzorak | 2021-10-01 15:25 | 4.22 | 0 | 91.303 | 4.244 | 0.226 | 0.233 | 0.002 | 0.005 | 0 | 0 | 0 | 0 | - | 0 | 0 | 0 | 9.3986 | 33.835 | 9.9177 | 35.704 | 10.4252 | 37.531 | 10.9911 | 39.568 | 12.182 | 43.856 | 12.853 | 46.272 | 13.513 | 48.646 | 14.245 | 51.28 | 0.729 | 0.7698 | 0.5952 | 0.5954 | 17.21 | 483.119 | 85.829
2021-09-18 06:00 | 2021-09-19 06:00 | 006-3 | MRČ Špišić Bukovica - MRČ Donji Miholjac (stream 3) | Kromatografski uzorak | 2021-10-01 15:25 | 4.222 | 0 | 91.323 | 4.211 | 0.236 | 0.245 | 0.003 | 0.005 | 0 | 0.001 | 0 | 0 | - | 0 | 0 | 0 | 9.3977 | 33.832 | 9.9168 | 35.7 | 10.4243 | 37.527 | 10.9901 | 39.564 | 12.181 | 43.853 | 12.853 | 46.269 | 13.512 | 48.644 | 14.244 | 51.277 | 0.729 | 0.7697 | 0.5952 | 0.5953 | 17.209 | 483.15 | 85.835
2021-09-19 06:00 | 2021-09-20 06:00 | 006-3 | MRČ Špišić Bukovica - MRČ Donji Miholjac (stream 3) | Kromatografski uzorak | 2021-10-01 15:25 | 4.237 | 0 | 91.303 | 4.233 | 0.22 | 0.228 | 0.002 | 0.005 | 0 | 0 | 0 | 0 | - | 0 | 0 | 0 | 9.3954 | 33.823 | 9.9144 | 35.692 | 10.4217 | 37.518 | 10.9874 | 39.555 | 12.178 | 43.842 | 12.849 | 46.258 | 13.509 | 48.632 | 14.24 | 51.265 | 0.729 | 0.7697 | 0.5952 | 0.5953 | 17.209 | 483.147 | 85.88
2021-09-20 06:00 | 2021-09-21 06:00 | 006-3 | MRČ Špišić Bukovica - MRČ Donji Miholjac (stream 3) | Kromatografski uzorak | 2021-10-01 15:25 | 4.238 | 0 | 91.247 | 4.284 | 0.223 | 0.23 | 0.002 | 0.005 | 0 | 0 | 0 | 0 | - | 0 | 0 | 0 | 9.3994 | 33.838 | 9.9186 | 35.707 | 10.4261 | 37.534 | 10.992 | 39.571 | 12.181 | 43.851 | 12.852 | 46.267 | 13.511 | 48.64 | 14.243 | 51.274 | 0.73 | 0.7701 | 0.5955 | 0.5956 | 17.217 | 482.921 | 85.756
2021-09-21 06:00 | 2021-09-22 06:00 | 006-3 | MRČ Špišić Bukovica - MRČ Donji Miholjac (stream 3) | Kromatografski uzorak | 2021-10-01 15:25 | 4.235 | 0 | 91.341 | 4.194 | 0.222 | 0.23 | 0.002 | 0.005 | 0 | 0 | 0 | 0 | - | 0 | 0 | 0 | 9.3929 | 33.815 | 9.9118 | 35.682 | 10.4191 | 37.509 | 10.9847 | 39.545 | 12.177 | 43.837 | 12.848 | 46.253 | 13.507 | 48.627 | 14.239 | 51.259 | 0.729 | 0.7695 | 0.595 | 0.5952 | 17.204 | 483.292 | 85.955
2021-09-22 06:00 | 2021-09-23 06:00 | 006-3 | MRČ Špišić Bukovica - MRČ Donji Miholjac (stream 3) | Kromatografski uzorak | 2021-10-01 15:25 | 4.243 | 0 | 91.294 | 4.234 | 0.221 | 0.229 | 0.002 | 0.005 | 0 | 0.001 | 0 | 0 | - | 0 | 0 | 0 | 9.395 | 33.822 | 9.914 | 35.69 | 10.4214 | 37.517 | 10.987 | 39.553 | 12.178 | 43.839 | 12.848 | 46.255 | 13.508 | 48.628 | 14.239 | 51.261 | 0.729 | 0.7698 | 0.5952 | 0.5954 | 17.21 | 483.112 | 85.87
2021-09-23 06:00 | 2021-09-24 06:00 | 006-3 | MRČ Špišić Bukovica - MRČ Donji Miholjac (stream 3) | Kromatografski uzorak | 2021-10-01 15:25 | 4.268 | 0 | 91.268 | 4.239 | 0.217 | 0.225 | 0.002 | 0.004 | 0 | 0 | 0 | 0 | - | 0 | 0 | 0 | 9.3924 | 33.813 | 9.9112 | 35.68 | 10.4184 | 37.506 | 10.9839 | 39.542 | 12.173 | 43.824 | 12.844 | 46.238 | 13.503 | 48.611 | 14.234 | 51.243 | 0.729 | 0.7699 | 0.5953 | 0.5955 | 17.213 | 483.044 | 85.881
2021-09-24 06:00 | 2021-09-25 06:00 | 006-3 | MRČ Špišić Bukovica - MRČ Donji Miholjac (stream 3) | Kromatografski uzorak | 2021-10-01 15:25 | 4.572 | 0 | 90.906 | 4.286 | 0.228 | 0.236 | 0.003 | 0.005 | 0 | 0.001 | 0 | 0 | - | 0 | 0 | 0 | 9.3688 | 33.728 | 9.8863 | 35.591 | 10.392 | 37.411 | 10.9561 | 39.442 | 12.126 | 43.655 | 12.794 | 46.06 | 13.451 | 48.423 | 14.179 | 51.044 | 0.731 | 0.772 | 0.5969 | 0.5971 | 17.259 | 481.746 | 85.679
2021-09-25 06:00 | 2021-09-26 06:00 | 006-3 | MRČ Špišić Bukovica - MRČ Donji Miholjac (stream 3) | Kromatografski uzorak | 2021-10-01 15:25 | 4.371 | 0 | 91.133 | 4.258 | 0.23 | 0.239 | 0.003 | 0.005 | 0 | 0.001 | 0 | 0 | - | 0 | 0 | 0 | 9.3862 | 33.79 | 9.9046 | 35.657 | 10.4114 | 37.481 | 10.9765 | 39.515 | 12.158 | 43.77 | 12.828 | 46.182 | 13.486 | 48.551 | 14.217 | 51.18 | 0.73 | 0.7707 | 0.596 | 0.5961 | 17.232 | 482.512 | 85.747
2021-09-26 06:00 | 2021-09-27 06:00 | 006-3 | MRČ Špišić Bukovica - MRČ Donji Miholjac (stream 3) | Kromatografski uzorak | 2021-10-01 15:25 | 4.305 | 0 | 91.22 | 4.258 | 0.21 | 0.218 | 0.002 | 0.004 | 0 | 0.001 | 0 | 0 | - | 0 | 0 | 0 | 9.3893 | 33.802 | 9.908 | 35.669 | 10.415 | 37.494 | 10.9804 | 39.529 | 12.167 | 43.803 | 12.838 | 46.216 | 13.497 | 48.588 | 14.227 | 51.218 | 0.73 | 0.7701 | 0.5955 | 0.5956 | 17.218 | 482.898 | 85.872
2021-09-27 06:00 | 2021-09-28 06:00 | 006-3 | MRČ Špišić Bukovica - MRČ Donji Miholjac (stream 3) | Kromatografski uzorak | 2021-10-01 15:25 | 4.279 | 0 | 91.179 | 4.31 | 0.224 | 0.232 | 0.002 | 0.005 | 0 | 0 | 0 | 0 | - | 0 | 0 | 0 | 9.3976 | 33.831 | 9.9167 | 35.7 | 10.4239 | 37.526 | 10.9898 | 39.563 | 12.175 | 43.831 | 12.846 | 46.246 | 13.505 | 48.618 | 14.236 | 51.25 | 0.73 | 0.7705 | 0.5958 | 0.5959 | 17.226 | 482.671 | 85.687
2021-09-28 06:00 | 2021-09-29 06:00 | 006-3 | MRČ Špišić Bukovica - MRČ Donji Miholjac (stream 3) | Kromatografski uzorak | 2021-10-01 15:25 | 4.27 | 0 | 91.3 | 4.196 | 0.226 | 0.235 | 0.003 | 0.005 | 0 | 0.001 | 0 | 0 | - | 0 | 0 | 0 | 9.3906 | 33.806 | 9.9093 | 35.674 | 10.4165 | 37.499 | 10.9819 | 39.535 | 12.172 | 43.819 | 12.843 | 46.233 | 13.502 | 48.606 | 14.233 | 51.238 | 0.729 | 0.7698 | 0.5952 | 0.5954 | 17.21 | 483.125 | 85.916
2021-09-29 06:00 | 2021-09-30 06:00 | 006-3 | MRČ Špišić Bukovica - MRČ Donji Miholjac (stream 3) | Kromatografski uzorak | 2021-10-01 15:25 | 4.278 | 0 | 91.321 | 4.176 | 0.217 | 0.225 | 0.002 | 0.005 | 0 | 0.001 | 0 | 0 | - | 0 | 0 | 0 | 9.3869 | 33.793 | 9.9054 | 35.659 | 10.4125 | 37.485 | 10.9777 | 39.52 | 12.169 | 43.807 | 12.839 | 46.221 | 13.498 | 48.594 | 14.229 | 51.225 | 0.729 | 0.7696 | 0.595 | 0.5952 | 17.205 | 483.253 | 86.012
2021-09-30 06:00 | 2021-10-01 06:00 | 006-3 | MRČ Špišić Bukovica - MRČ Donji Miholjac (stream 3) | Kromatografski uzorak | 2021-10-01 15:25 | 4.291 | 0 | 91.314 | 4.163 | 0.223 | 0.232 | 0.003 | 0.005 | 0 | 0.001 | 0 | 0 | - | 0 | 0 | 0 | 9.3858 | 33.789 | 9.9043 | 35.655 | 10.4113 | 37.481 | 10.9764 | 39.515 | 12.167 | 43.8 | 12.837 | 46.213 | 13.496 | 48.586 | 14.227 | 51.216 | 0.729 | 0.7696 | 0.5951 | 0.5953 | 17.207 | 483.201 | 85.995
2021-09-01 06:00 | 2021-09-02 06:00 | 022-1 | MRS Osijek I stream 1 | Kromatografski uzorak | 2021-10-01 15:25 | 3.948 | 0.009 | 91.697 | 4.072 | 0.235 | 0.274 | 0.013 | 0.013 | 0.003 | 0.004 | 0 | - | 0.007 | - | - | - | 9.4205 | 33.914 | 9.941 | 35.788 | 10.4499 | 37.619 | 11.0171 | 39.662 | 12.223 | 44.003 | 12.897 | 46.428 | 13.558 | 48.81 | 14.293 | 51.453 | 0.728 | 0.7682 | 0.594 | 0.5942 | 17.175 | 484.105 | 85.855
2021-09-02 06:00 | 2021-09-03 06:00 | 022-1 | MRS Osijek I stream 1 | Kromatografski uzorak | 2021-10-01 15:25 | 2.918 | 0.073 | 92.919 | 3.584 | 0.402 | 0.506 | 0.041 | 0.043 | 0.006 | 0.008 | 0.001 | - | 0.005 | - | - | - | 9.516 | 34.258 | 10.0418 | 36.15 | 10.5558 | 38.001 | 11.1288 | 40.064 | 12.383 | 44.579 | 13.066 | 47.036 | 13.736 | 49.451 | 14.48 | 52.128 | 0.724 | 0.7638 | 0.5906 | 0.5907 | 17.076 | 486.924 | 85.856
2021-09-03 06:00 | 2021-09-04 06:00 | 022-1 | MRS Osijek I stream 1 | Kromatografski uzorak | 2021-10-01 15:25 | 2.265 | 0.099 | 93.684 | 3.334 | 0.477 | 0.618 | 0.056 | 0.058 | 0.008 | 0.011 | 0.001 | - | 0.007 | - | - | - | 9.5761 | 34.474 | 10.1053 | 36.379 | 10.6226 | 38.241 | 11.1992 | 40.317 | 12.486 | 44.949 | 13.174 | 47.426 | 13.85 | 49.861 | 14.6 | 52.561 | 0.721 | 0.7608 | 0.5882 | 0.5884 | 17.008 | 488.861 | 85.849
2021-09-04 06:00 | 2021-09-05 06:00 | 022-1 | MRS Osijek I stream 1 | Kromatografski uzorak | 2021-10-01 15:25 | 2.605 | 0.006 | 93.54 | 3.599 | 0.208 | 0.25 | 0.014 | 0.014 | 0.003 | 0.004 | 0 | - | 0.007 | - | - | - | 9.51 | 34.236 | 10.0354 | 36.127 | 10.5507 | 37.983 | 11.1234 | 40.044 | 12.424 | 44.727 | 13.109 | 47.192 | 13.784 | 49.622 | 14.53 | 52.309 | 0.718 | 0.7577 | 0.5859 | 0.5861 | 16.941 | 490.794 | 87.128
2021-09-05 06:00 | 2021-09-06 06:00 | 022-1 | MRS Osijek I stream 1 | Kromatografski uzorak | 2021-10-01 15:26 | 2.25 | 0.025 | 94.001 | 3.435 | 0.241 | 0.289 | 0.019 | 0.02 | 0.003 | 0.004 | 0 | - | 0.003 | - | - | - | 9.5349 | 34.326 | 10.0617 | 36.222 | 10.5787 | 38.083 | 11.1529 | 40.15 | 12.475 | 44.91 | 13.163 | 47.385 | 13.841 | 49.827 | 14.59 | 52.524 | 0.716 | 0.7555 | 0.5842 | 0.5843 | 16.891 | 492.251 | 87.386
2021-09-06 06:00 | 2021-09-07 06:00 | 022-1 | MRS Osijek I stream 1 | Kromatografski uzorak | 2021-10-01 15:26 | 1.995 | 0.04 | 94.291 | 3.317 | 0.289 | 0.357 | 0.027 | 0.028 | 0.004 | 0.005 | 0 | - | 0.004 | - | - | - | 9.5608 | 34.419 | 10.089 | 36.32 | 10.6073 | 38.186 | 11.183 | 40.259 | 12.517 | 45.06 | 13.206 | 47.543 | 13.887 | 49.992 | 14.638 | 52.699 | 0.715 | 0.7546 | 0.5835 | 0.5836 | 16.871 | 492.841 | 87.305
2021-09-07 06:00 | 2021-09-08 06:00 | 022-1 | MRS Osijek I stream 1 | Kromatografski uzorak | 2021-10-01 15:26 | 1.321 | 0 | 95.365 | 3.153 | 0.139 | 0.161 | 0.009 | 0.008 | 0.001 | 0.002 | 0 | - | 0.002 | - | - | - | 9.5832 | 34.5 | 10.1127 | 36.406 | 10.634 | 38.282 | 11.2111 | 40.36 | 12.613 | 45.406 | 13.308 | 47.908 | 13.996 | 50.384 | 14.753 | 53.112 | 0.707 | 0.7466 | 0.5773 | 0.5775 | 16.693 | 498.097 | 88.965
2021-09-08 06:00 | 2021-09-09 06:00 | 022-1 | MRS Osijek I stream 1 | Kromatografski uzorak | 2021-10-01 15:26 | 1.45 | 0.001 | 93.659 | 4.765 | 0.109 | 0.126 | 0.005 | 0.005 | 0.001 | 0.002 | 0 | - | 0.003 | - | - | - | 9.6856 | 34.868 | 10.2208 | 36.795 | 10.7432 | 38.675 | 11.3264 | 40.775 | 12.659 | 45.572 | 13.357 | 48.084 | 14.041 | 50.548 | 14.802 | 53.285 | 0.717 | 0.7571 | 0.5854 | 0.5856 | 16.924 | 491.288 | 85.779
2021-09-09 06:00 | 2021-09-10 06:00 | 022-1 | MRS Osijek I stream 1 | Kromatografski uzorak | 2021-10-01 15:26 | 3.341 | 0.004 | 92.404 | 4.027 | 0.207 | 0.223 | 0.006 | 0.007 | 0.001 | 0.001 | 0 | - | 0.001 | - | - | - | 9.4648 | 34.073 | 9.9877 | 35.956 | 10.4995 | 37.798 | 11.0694 | 39.85 | 12.317 | 44.34 | 12.996 | 46.784 | 13.663 | 49.188 | 14.403 | 51.851 | 0.724 | 0.7637 | 0.5905 | 0.5907 | 17.075 | 486.951 | 86.454
2021-09-10 06:00 | 2021-09-11 06:00 | 022-1 | MRS Osijek I stream 1 | Kromatografski uzorak | 2021-10-01 15:26 | 3.498 | 0 | 92.228 | 4.068 | 0.196 | 0.206 | 0.004 | 0.005 | 0.001 | 0.001 | 0 | - | 0.001 | - | - | - | 9.4501 | 34.021 | 9.9723 | 35.9 | 10.4833 | 37.74 | 11.0523 | 39.788 | 12.291 | 44.248 | 12.969 | 46.687 | 13.635 | 49.085 | 14.373 | 51.743 | 0.724 | 0.7645 | 0.5912 | 0.5913 | 17.092 | 486.458 | 86.433
2021-09-11 06:00 | 2021-09-12 06:00 | 022-1 | MRS Osijek I stream 1 | Kromatografski uzorak | 2021-10-01 15:26 | 3.603 | 0 | 91.689 | 4.449 | 0.219 | 0.259 | 0.012 | 0.011 | 0.004 | 0.005 | 0 | - | 0.008 | - | - | - | 9.4804 | 34.13 | 10.0043 | 36.015 | 10.5153 | 37.855 | 11.0862 | 39.91 | 12.298 | 44.274 | 12.976 | 46.714 | 13.641 | 49.107 | 14.379 | 51.766 | 0.728 | 0.7685 | 0.5942 | 0.5944 | 17.181 | 483.939 | 85.105
2021-09-12 06:00 | 2021-09-13 06:00 | 022-1 | MRS Osijek I stream 1 | Kromatografski uzorak | 2021-10-01 15:26 | 4.097 | 0 | 91.399 | 4.285 | 0.211 | 0.219 | 0.002 | 0.004 | 0 | 0 | 0 | - | 0.001 | - | - | - | 9.4105 | 33.878 | 9.9305 | 35.75 | 10.4386 | 37.579 | 11.0052 | 39.619 | 12.202 | 43.927 | 12.875 | 46.348 | 13.535 | 48.726 | 14.268 | 51.364 | 0.729 | 0.7692 | 0.5948 | 0.595 | 17.197 | 483.475 | 85.806
2021-09-13 06:00 | 2021-09-14 06:00 | 022-1 | MRS Osijek I stream 1 | Kromatografski uzorak | 2021-10-01 15:26 | 4.238 | 0 | 91.293 | 4.238 | 0.223 | 0.231 | 0.002 | 0.004 | 0 | 0 | 0 | - | 0 | - | - | - | 9.3961 | 33.826 | 9.9153 | 35.695 | 10.4226 | 37.522 | 10.9884 | 39.558 | 12.179 | 43.843 | 12.85 | 46.26 | 13.509 | 48.633 | 14.241 | 51.266 | 0.729 | 0.7698 | 0.5952 | 0.5954 | 17.211 | 483.093 | 85.848
2021-09-14 06:00 | 2021-09-15 06:00 | 022-1 | MRS Osijek I stream 1 | Kromatografski uzorak | 2021-10-01 15:26 | 4.169 | 0 | 91.377 | 4.232 | 0.215 | 0.222 | 0.002 | 0.004 | 0 | 0 | 0 | - | 0 | - | - | - | 9.4009 | 33.843 | 9.9203 | 35.713 | 10.428 | 37.541 | 10.9941 | 39.579 | 12.189 | 43.881 | 12.861 | 46.299 | 13.521 | 48.675 | 14.253 | 51.31 | 0.729 | 0.7693 | 0.5948 | 0.595 | 17.199 | 483.42 | 85.92
2021-09-15 06:00 | 2021-09-16 06:00 | 022-1 | MRS Osijek I stream 1 | Kromatografski uzorak | 2021-10-01 15:26 | 1.557 | 0 | 92.934 | 5.422 | 0.083 | 0.087 | 0.002 | 0.002 | 0 | 0 | 0 | - | 0 | - | - | - | 9.7168 | 34.981 | 10.2538 | 36.914 | 10.7762 | 38.794 | 11.3613 | 40.901 | 12.666 | 45.599 | 13.365 | 48.113 | 14.047 | 50.571 | 14.808 | 53.309 | 0.721 | 0.7611 | 0.5885 | 0.5887 | 17.015 | 488.665 | 84.866
2021-09-16 06:00 | 2021-09-17 06:00 | 022-1 | MRS Osijek I stream 1 | Kromatografski uzorak | 2021-10-01 15:26 | 1.642 | 0 | 92.782 | 5.481 | 0.091 | 0.094 | 0.002 | 0.002 | 0 | 0 | 0 | - | 0 | - | - | - | 9.7132 | 34.967 | 10.2499 | 36.9 | 10.7719 | 38.779 | 11.3568 | 40.885 | 12.654 | 45.553 | 13.351 | 48.064 | 14.033 | 50.518 | 14.793 | 53.254 | 0.722 | 0.7621 | 0.5893 | 0.5894 | 17.036 | 488.069 | 84.514
2021-09-17 06:00 | 2021-09-18 06:00 | 022-1 | MRS Osijek I stream 1 | Kromatografski uzorak | 2021-10-01 15:26 | 2.629 | 0 | 92.142 | 5.075 | 0.148 | 0.153 | 0.002 | 0.003 | 0 | 0 | 0 | - | 0 | - | - | - | 9.598 | 34.553 | 10.1284 | 36.462 | 10.6449 | 38.322 | 11.2229 | 40.402 | 12.475 | 44.911 | 13.163 | 47.386 | 13.836 | 49.809 | 14.585 | 52.507 | 0.725 | 0.7655 | 0.5919 | 0.5921 | 17.114 | 485.842 | 84.554
2021-09-18 06:00 | 2021-09-19 06:00 | 022-1 | MRS Osijek I stream 1 | Kromatografski uzorak | 2021-10-01 15:26 | 3.322 | 0 | 91.858 | 4.631 | 0.182 | 0.188 | 0.002 | 0.003 | 0 | 0 | 0 | - | 0 | - | - | - | 9.5051 | 34.218 | 10.0303 | 36.109 | 10.5427 | 37.954 | 11.1151 | 40.014 | 12.344 | 44.437 | 13.024 | 46.886 | 13.691 | 49.288 | 14.432 | 51.957 | 0.727 | 0.7669 | 0.593 | 0.5931 | 17.144 | 484.972 | 85.237
2021-09-19 06:00 | 2021-09-20 06:00 | 022-1 | MRS Osijek I stream 1 | Kromatografski uzorak | 2021-10-01 15:26 | 3.478 | 0 | 91.706 | 4.629 | 0.181 | 0.187 | 0.002 | 0.003 | 0 | 0 | 0 | - | 0 | - | - | - | 9.4903 | 34.165 | 10.0147 | 36.053 | 10.5263 | 37.895 | 11.0978 | 39.952 | 12.318 | 44.345 | 12.997 | 46.789 | 13.663 | 49.186 | 14.403 | 51.849 | 0.727 | 0.7677 | 0.5936 | 0.5937 | 17.162 | 484.467 | 85.247
2021-09-20 06:00 | 2021-09-21 06:00 | 022-1 | MRS Osijek I stream 1 | Kromatografski uzorak | 2021-10-01 15:26 | 3.259 | 0 | 91.903 | 4.633 | 0.184 | 0.205 | 0.006 | 0.006 | 0.002 | 0.002 | 0 | - | 0.004 | - | - | - | 9.5156 | 34.256 | 10.0414 | 36.149 | 10.5543 | 37.995 | 11.1272 | 40.058 | 12.357 | 44.484 | 13.038 | 46.935 | 13.705 | 49.339 | 14.447 | 52.011 | 0.727 | 0.767 | 0.593 | 0.5932 | 17.146 | 484.93 | 85.095
2021-09-21 06:00 | 2021-09-22 06:00 | 022-1 | MRS Osijek I stream 1 | Kromatografski uzorak | 2021-10-01 15:26 | 1.78 | 0.013 | 92.858 | 5.185 | 0.144 | 0.164 | 0.008 | 0.009 | 0.001 | 0.002 | 0 | - | 0.001 | - | - | - | 9.69 | 34.884 | 10.2255 | 36.812 | 10.7466 | 38.688 | 11.3301 | 40.788 | 12.623 | 45.444 | 13.319 | 47.949 | 14 | 50.4 | 14.758 | 53.129 | 0.722 | 0.7621 | 0.5892 | 0.5894 | 17.036 | 488.047 | 84.515
2021-09-22 06:00 | 2021-09-23 06:00 | 022-1 | MRS Osijek I stream 1 | Kromatografski uzorak | 2021-10-01 15:26 | 2.056 | 0.036 | 92.931 | 4.655 | 0.258 | 0.321 | 0.024 | 0.024 | 0.004 | 0.006 | 0 | - | 0.005 | - | - | - | 9.6491 | 34.737 | 10.1823 | 36.656 | 10.7016 | 38.526 | 11.2827 | 40.618 | 12.563 | 45.228 | 13.256 | 47.721 | 13.934 | 50.162 | 14.688 | 52.878 | 0.723 | 0.7629 | 0.5899 | 0.59 | 17.055 | 487.524 | 84.617
2021-09-23 06:00 | 2021-09-24 06:00 | 022-1 | MRS Osijek I stream 1 | Kromatografski uzorak | 2021-10-01 15:26 | 1.249 | 0.004 | 93.637 | 4.952 | 0.136 | 0.158 | 0.008 | 0.009 | 0.001 | 0.002 | 0 | - | 0.002 | - | - | - | 9.723 | 35.003 | 10.2603 | 36.937 | 10.784 | 38.822 | 11.3695 | 40.93 | 12.704 | 45.734 | 13.404 | 48.255 | 14.09 | 50.725 | 14.853 | 53.471 | 0.718 | 0.7576 | 0.5858 | 0.586 | 16.937 | 490.93 | 85.158
2021-09-24 06:00 | 2021-09-25 06:00 | 022-1 | MRS Osijek I stream 1 | Kromatografski uzorak | 2021-10-01 15:26 | 1.956 | 0 | 93.398 | 4.456 | 0.168 | 0.191 | 0.007 | 0.009 | 0.001 | 0.002 | 0 | - | 0.003 | - | - | - | 9.6236 | 34.645 | 10.1553 | 36.559 | 10.6748 | 38.429 | 11.2543 | 40.515 | 12.566 | 45.236 | 13.258 | 47.729 | 13.938 | 50.178 | 14.693 | 52.895 | 0.719 | 0.7587 | 0.5866 | 0.5868 | 16.96 | 490.278 | 85.768
2021-09-25 06:00 | 2021-09-26 06:00 | 022-1 | MRS Osijek I stream 1 | Kromatografski uzorak | 2021-10-01 15:26 | 2.955 | 0 | 92.586 | 4.248 | 0.193 | 0.211 | 0.006 | 0.007 | 0.001 | 0.002 | 0 | - | 0.002 | - | - | - | 9.5162 | 34.258 | 10.042 | 36.151 | 10.556 | 38.002 | 11.1291 | 40.065 | 12.39 | 44.605 | 13.073 | 47.063 | 13.744 | 49.479 | 14.488 | 52.158 | 0.723 | 0.7629 | 0.5899 | 0.59 | 17.055 | 487.502 | 86.023
2021-09-26 06:00 | 2021-09-27 06:00 | 022-1 | MRS Osijek I stream 1 | Kromatografski uzorak | 2021-10-01 15:26 | 2.573 | 0 | 93.173 | 4.043 | 0.187 | 0.211 | 0.008 | 0.01 | 0.001 | 0.002 | 0 | - | 0.003 | - | - | - | 9.5381 | 34.337 | 10.0651 | 36.234 | 10.581 | 38.092 | 11.1553 | 40.159 | 12.446 | 44.804 | 13.132 | 47.273 | 13.806 | 49.703 | 14.554 | 52.394 | 0.72 | 0.7596 | 0.5874 | 0.5875 | 16.982 | 489.602 | 86.471
2021-09-27 06:00 | 2021-09-28 06:00 | 022-1 | MRS Osijek I stream 1 | Kromatografski uzorak | 2021-10-01 15:26 | 4.056 | 0 | 91.452 | 4.259 | 0.223 | 0.232 | 0.003 | 0.005 | 0 | 0.001 | 0 | - | 0.001 | - | - | - | 9.4149 | 33.894 | 9.9351 | 35.766 | 10.4434 | 37.596 | 11.0103 | 39.637 | 12.209 | 43.954 | 12.882 | 46.376 | 13.543 | 48.755 | 14.276 | 51.395 | 0.729 | 0.769 | 0.5946 | 0.5948 | 17.193 | 483.605 | 85.807
2021-09-28 06:00 | 2021-09-29 06:00 | 022-1 | MRS Osijek I stream 1 | Kromatografski uzorak | 2021-10-01 15:26 | 4.243 | 0 | 91.283 | 4.25 | 0.217 | 0.225 | 0.002 | 0.004 | 0 | 0.001 | 0 | - | 0.001 | - | - | - | 9.3957 | 33.824 | 9.9148 | 35.693 | 10.4222 | 37.52 | 10.9879 | 39.556 | 12.178 | 43.841 | 12.849 | 46.257 | 13.508 | 48.63 | 14.24 | 51.263 | 0.729 | 0.7698 | 0.5953 | 0.5954 | 17.212 | 483.076 | 85.855
2021-09-29 06:00 | 2021-09-30 06:00 | 022-1 | MRS Osijek I stream 1 | Kromatografski uzorak | 2021-10-01 15:26 | 4.406 | 0 | 91.091 | 4.264 | 0.23 | 0.238 | 0.002 | 0.004 | 0 | 0 | 0 | - | 0 | - | - | - | 9.3831 | 33.779 | 9.9016 | 35.646 | 10.4081 | 37.469 | 10.9731 | 39.503 | 12.153 | 43.75 | 12.823 | 46.161 | 13.48 | 48.529 | 14.21 | 51.156 | 0.731 | 0.771 | 0.5961 | 0.5963 | 17.237 | 482.371 | 85.735
2021-09-30 06:00 | 2021-10-01 06:00 | 022-1 | MRS Osijek I stream 1 | Kromatografski uzorak | 2021-10-01 15:26 | 4.389 | 0 | 91.109 | 4.279 | 0.216 | 0.224 | 0.002 | 0.004 | 0 | 0 | 0 | - | 0.001 | - | - | - | 9.3837 | 33.781 | 9.9022 | 35.648 | 10.4088 | 37.472 | 10.9738 | 39.506 | 12.155 | 43.758 | 12.825 | 46.17 | 13.483 | 48.538 | 14.213 | 51.166 | 0.73 | 0.7708 | 0.596 | 0.5961 | 17.233 | 482.483 | 85.785
2021-09-01 06:00 | 2021-09-02 06:00 | 012-1 | MRS Požega stream 1 | Kromatografski uzorak | 2021-10-01 15:26 | 0.224 | 0.044 | 96.761 | 2.636 | 0.251 | 0.335 | 0.035 | 0.033 | 0.004 | 0.007 | 0 | - | 0.004 | - | - | - | 9.6757 | 34.833 | 10.2103 | 36.757 | 10.7371 | 38.653 | 11.3198 | 40.751 | 12.785 | 46.024 | 13.489 | 48.561 | 14.187 | 51.073 | 14.955 | 53.838 | 0.702 | 0.7408 | 0.5728 | 0.573 | 16.561 | 502.075 | 89.174
2021-09-02 06:00 | 2021-09-03 06:00 | 012-1 | MRS Požega stream 1 | Kromatografski uzorak | 2021-10-01 15:26 | 0.081 | 0.002 | 97.131 | 2.645 | 0.109 | 0.141 | 0.014 | 0.012 | 0.002 | 0.003 | 0 | - | 0.002 | - | - | - | 9.6608 | 34.779 | 10.1945 | 36.7 | 10.7217 | 38.598 | 11.3036 | 40.693 | 12.8 | 46.081 | 13.506 | 48.62 | 14.206 | 51.141 | 14.975 | 53.91 | 0.698 | 0.7367 | 0.5696 | 0.5698 | 16.47 | 504.828 | 90.358
2021-09-03 06:00 | 2021-09-04 06:00 | 012-1 | MRS Požega stream 1 | Kromatografski uzorak | 2021-10-01 15:26 | 0.063 | 0.001 | 97.118 | 2.68 | 0.107 | 0.138 | 0.013 | 0.011 | 0.002 | 0.003 | 0 | - | 0.002 | - | - | - | 9.6647 | 34.793 | 10.1986 | 36.715 | 10.726 | 38.614 | 11.3081 | 40.709 | 12.805 | 46.097 | 13.51 | 48.638 | 14.211 | 51.159 | 14.98 | 53.929 | 0.698 | 0.7367 | 0.5697 | 0.5698 | 16.471 | 504.785 | 90.291
2021-09-04 06:00 | 2021-09-05 06:00 | 012-1 | MRS Požega stream 1 | Kromatografski uzorak | 2021-10-01 15:26 | 0.176 | 0 | 95.433 | 4.308 | 0.066 | 0.083 | 0.007 | 0.006 | 0.001 | 0.002 | 0 | - | 0.001 | - | - | - | 9.7662 | 35.158 | 10.3059 | 37.101 | 10.8343 | 39.003 | 11.4224 | 41.121 | 12.851 | 46.264 | 13.56 | 48.814 | 14.257 | 51.324 | 15.029 | 54.103 | 0.708 | 0.7469 | 0.5775 | 0.5777 | 16.697 | 498.086 | 87.274
2021-09-05 06:00 | 2021-09-06 06:00 | 012-1 | MRS Požega stream 1 | Kromatografski uzorak | 2021-10-01 15:26 | 0.316 | 0 | 93.595 | 6.059 | 0.028 | 0.03 | 0.001 | 0.001 | 0 | 0 | 0 | - | 0 | - | - | - | 9.8727 | 35.542 | 10.4184 | 37.506 | 10.9479 | 39.412 | 11.5424 | 41.552 | 12.897 | 46.431 | 13.608 | 48.99 | 14.302 | 51.487 | 15.077 | 54.275 | 0.718 | 0.7578 | 0.586 | 0.5861 | 16.94 | 490.831 | 85.584
2021-09-06 06:00 | 2021-09-07 06:00 | 012-1 | MRS Požega stream 1 | Kromatografski uzorak | 2021-10-01 15:26 | 0.346 | 0 | 93.524 | 6.101 | 0.027 | 0.029 | 0.001 | 0.001 | 0 | 0 | 0 | - | 0 | - | - | - | 9.8728 | 35.542 | 10.4185 | 37.507 | 10.9478 | 39.412 | 11.5423 | 41.552 | 12.894 | 46.419 | 13.605 | 48.977 | 14.298 | 51.473 | 15.072 | 54.261 | 0.718 | 0.7582 | 0.5863 | 0.5864 | 16.949 | 490.564 | 85.52
2021-09-07 06:00 | 2021-09-08 06:00 | 012-1 | MRS Požega stream 1 | Kromatografski uzorak | 2021-10-01 15:26 | 0.338 | 0 | 93.656 | 5.974 | 0.03 | 0.033 | 0.001 | 0.001 | 0 | 0 | 0 | - | 0 | - | - | - | 9.8648 | 35.513 | 10.41 | 37.476 | 10.9392 | 39.381 | 11.5332 | 41.52 | 12.89 | 46.405 | 13.601 | 48.963 | 14.294 | 51.46 | 15.068 | 54.246 | 0.718 | 0.7574 | 0.5857 | 0.5858 | 16.931 | 491.077 | 85.483
2021-09-08 06:00 | 2021-09-09 06:00 | 012-1 | MRS Požega stream 1 | Kromatografski uzorak | 2021-10-01 15:26 | 2.969 | 0 | 92.072 | 4.806 | 0.147 | 0.153 | 0.002 | 0.003 | 0 | 0 | 0 | - | 0.001 | - | - | - | 9.5441 | 34.359 | 10.0715 | 36.257 | 10.5859 | 38.109 | 11.1606 | 40.178 | 12.405 | 44.658 | 13.089 | 47.119 | 13.759 | 49.532 | 14.504 | 52.214 | 0.726 | 0.7657 | 0.5921 | 0.5922 | 17.118 | 485.779 | 85.871
2021-09-09 06:00 | 2021-09-10 06:00 | 012-1 | MRS Požega stream 1 | Kromatografski uzorak | 2021-10-01 15:26 | 4.272 | 0 | 91.219 | 4.284 | 0.217 | 0.224 | 0.002 | 0.004 | 0 | 0 | 0 | - | 0.001 | - | - | - | 9.3954 | 33.823 | 9.9145 | 35.692 | 10.4217 | 37.518 | 10.9874 | 39.555 | 12.175 | 43.829 | 12.846 | 46.244 | 13.505 | 48.616 | 14.236 | 51.249 | 0.73 | 0.7702 | 0.5955 | 0.5957 | 17.22 | 482.844 | 85.779
2021-09-10 06:00 | 2021-09-11 06:00 | 012-1 | MRS Požega stream 1 | Kromatografski uzorak | 2021-10-01 15:26 | 1.375 | 0 | 92.962 | 5.582 | 0.077 | 0.081 | 0.001 | 0.002 | 0 | 0 | 0 | - | 0 | - | - | - | 9.7475 | 35.091 | 10.2862 | 37.03 | 10.8098 | 38.915 | 11.3968 | 41.028 | 12.708 | 45.749 | 13.409 | 48.271 | 14.093 | 50.735 | 14.856 | 53.483 | 0.721 | 0.761 | 0.5884 | 0.5886 | 17.012 | 488.71 | 85.559
2021-09-11 06:00 | 2021-09-12 06:00 | 012-1 | MRS Požega stream 1 | Kromatografski uzorak | 2021-10-01 15:26 | 0.32 | 0 | 93.597 | 6.052 | 0.029 | 0.031 | 0.001 | 0.001 | 0 | 0 | 0 | - | 0 | - | - | - | 9.8721 | 35.54 | 10.4177 | 37.504 | 10.9471 | 39.41 | 11.5416 | 41.55 | 12.897 | 46.428 | 13.608 | 48.987 | 14.301 | 51.484 | 15.076 | 54.272 | 0.718 | 0.7578 | 0.5859 | 0.5861 | 16.94 | 490.835 | 85.559
2021-09-12 06:00 | 2021-09-13 06:00 | 012-1 | MRS Požega stream 1 | Kromatografski uzorak | 2021-10-01 15:26 | 0.272 | 0 | 93.539 | 6.157 | 0.03 | 0.033 | 0.001 | 0.001 | 0 | 0 | 0 | - | 0 | - | - | - | 9.8846 | 35.584 | 10.4309 | 37.551 | 10.9607 | 39.458 | 11.5559 | 41.601 | 12.909 | 46.474 | 13.621 | 49.035 | 14.315 | 51.533 | 15.09 | 54.324 | 0.718 | 0.7582 | 0.5863 | 0.5864 | 16.949 | 490.565 | 85.465
2021-09-13 06:00 | 2021-09-14 06:00 | 012-1 | MRS Požega stream 1 | Kromatografski uzorak | 2021-10-01 15:26 | 0.262 | 0 | 93.562 | 6.14 | 0.032 | 0.035 | 0.001 | 0.001 | 0 | 0 | 0 | - | 0 | - | - | - | 9.8846 | 35.584 | 10.4309 | 37.551 | 10.9607 | 39.459 | 11.5559 | 41.601 | 12.91 | 46.478 | 13.622 | 49.04 | 14.316 | 51.538 | 15.091 | 54.329 | 0.718 | 0.7581 | 0.5862 | 0.5863 | 16.946 | 490.646 | 85.313
2021-09-14 06:00 | 2021-09-15 06:00 | 012-1 | MRS Požega stream 1 | Kromatografski uzorak | 2021-10-01 15:26 | 0.579 | 0.173 | 95.588 | 2.755 | 0.671 | 0.905 | 0.097 | 0.096 | 0.012 | 0.017 | 0 | - | 0.011 | - | - | - | 9.7362 | 35.05 | 10.2743 | 36.987 | 10.8001 | 38.88 | 11.3865 | 40.991 | 12.756 | 45.921 | 13.459 | 48.452 | 14.15 | 50.939 | 14.916 | 53.697 | 0.714 | 0.7535 | 0.5826 | 0.5828 | 16.844 | 493.675 | 85.962
2021-09-15 06:00 | 2021-09-16 06:00 | 012-1 | MRS Požega stream 1 | Kromatografski uzorak | 2021-10-01 15:26 | 0.625 | 0.19 | 95.418 | 2.777 | 0.731 | 0.989 | 0.106 | 0.105 | 0.014 | 0.019 | 0 | - | 0.013 | - | - | - | 9.7461 | 35.086 | 10.2847 | 37.025 | 10.8104 | 38.918 | 11.3974 | 41.031 | 12.753 | 45.912 | 13.456 | 48.443 | 14.146 | 50.926 | 14.912 | 53.684 | 0.716 | 0.7553 | 0.584 | 0.5841 | 16.884 | 492.454 | 85.473
2021-09-16 06:00 | 2021-09-17 06:00 | 012-1 | MRS Požega stream 1 | Kromatografski uzorak | 2021-10-01 15:26 | 0.442 | 0.104 | 94.687 | 4.207 | 0.416 | 0.559 | 0.059 | 0.058 | 0.008 | 0.011 | 0 | - | 0.007 | - | - | - | 9.8044 | 35.296 | 10.3462 | 37.246 | 10.8739 | 39.146 | 11.4643 | 41.271 | 12.824 | 46.167 | 13.531 | 48.711 | 14.223 | 51.203 | 14.993 | 53.975 | 0.716 | 0.7559 | 0.5845 | 0.5847 | 16.898 | 492.064 | 85.318
2021-09-17 06:00 | 2021-09-18 06:00 | 012-1 | MRS Požega stream 1 | Kromatografski uzorak | 2021-10-01 15:26 | 0.342 | 0.063 | 94.16 | 5.084 | 0.263 | 0.351 | 0.036 | 0.036 | 0.005 | 0.007 | 0 | - | 0.005 | - | - | - | 9.848 | 35.453 | 10.3923 | 37.412 | 10.9211 | 39.316 | 11.5141 | 41.451 | 12.869 | 46.329 | 13.579 | 48.883 | 14.271 | 51.377 | 15.044 | 54.159 | 0.718 | 0.7573 | 0.5856 | 0.5858 | 16.929 | 491.145 | 84.437
2021-09-18 06:00 | 2021-09-19 06:00 | 012-1 | MRS Požega stream 1 | Kromatografski uzorak | 2021-10-01 15:26 | 0.209 | 0 | 93.56 | 6.195 | 0.033 | 0.036 | 0.001 | 0.001 | 0 | 0 | 0 | - | 0 | - | - | - | 9.8939 | 35.618 | 10.4408 | 37.587 | 10.971 | 39.496 | 11.5667 | 41.64 | 12.922 | 46.519 | 13.634 | 49.084 | 14.329 | 51.583 | 15.105 | 54.377 | 0.718 | 0.7582 | 0.5862 | 0.5864 | 16.948 | 490.597 | 83.572
2021-09-19 06:00 | 2021-09-20 06:00 | 012-1 | MRS Požega stream 1 | Kromatografski uzorak | 2021-10-01 15:26 | 0.134 | 0 | 94.281 | 5.491 | 0.076 | 0.094 | 0.006 | 0.007 | 0.001 | 0.002 | 0 | - | 0.002 | - | - | - | 9.8586 | 35.491 | 10.4034 | 37.452 | 10.9334 | 39.36 | 11.527 | 41.497 | 12.91 | 46.476 | 13.622 | 49.038 | 14.317 | 51.543 | 15.093 | 54.334 | 0.715 | 0.7542 | 0.5831 | 0.5833 | 16.859 | 493.205 | 85.068
2021-09-20 06:00 | 2021-09-21 06:00 | 012-1 | MRS Požega stream 1 | Kromatografski uzorak | 2021-10-01 15:26 | 0.066 | 0.001 | 95.589 | 4.156 | 0.143 | 0.189 | 0.015 | 0.017 | 0.002 | 0.005 | 0 | - | 0.006 | - | - | - | 9.7836 | 35.221 | 10.3242 | 37.167 | 10.8533 | 39.072 | 11.4425 | 41.193 | 12.874 | 46.346 | 13.583 | 48.9 | 14.281 | 51.413 | 15.055 | 54.197 | 0.708 | 0.7469 | 0.5775 | 0.5777 | 16.697 | 497.978 | 86.422
2021-09-21 06:00 | 2021-09-22 06:00 | 012-1 | MRS Požega stream 1 | Kromatografski uzorak | 2021-10-01 15:26 | 0.067 | 0 | 95.864 | 3.866 | 0.152 | 0.203 | 0.017 | 0.019 | 0.003 | 0.005 | 0 | - | 0.007 | - | - | - | 9.7646 | 35.153 | 10.3042 | 37.095 | 10.833 | 38.999 | 11.4211 | 41.116 | 12.863 | 46.306 | 13.572 | 48.858 | 14.27 | 51.372 | 15.043 | 54.154 | 0.706 | 0.7453 | 0.5763 | 0.5764 | 16.662 | 499.04 | 86.961
2021-09-22 06:00 | 2021-09-23 06:00 | 012-1 | MRS Požega stream 1 | Kromatografski uzorak | 2021-10-01 15:26 | 0.065 | 0.005 | 96.123 | 3.565 | 0.18 | 0.241 | 0.021 | 0.023 | 0.003 | 0.006 | 0 | - | 0.008 | - | - | - | 9.7484 | 35.094 | 10.2871 | 37.034 | 10.8157 | 38.936 | 11.4028 | 41.05 | 12.853 | 46.27 | 13.561 | 48.82 | 14.26 | 51.335 | 15.032 | 54.115 | 0.705 | 0.744 | 0.5753 | 0.5754 | 16.632 | 499.884 | 87.399
2021-09-23 06:00 | 2021-09-24 06:00 | 012-1 | MRS Požega stream 1 | Kromatografski uzorak | 2021-10-01 15:26 | 0.091 | 0.017 | 96.236 | 3.352 | 0.225 | 0.303 | 0.028 | 0.03 | 0.004 | 0.007 | 0 | - | 0.009 | - | - | - | 9.7398 | 35.063 | 10.278 | 37.001 | 10.8063 | 38.903 | 11.3929 | 41.014 | 12.842 | 46.232 | 13.55 | 48.78 | 14.249 | 51.295 | 15.02 | 54.072 | 0.705 | 0.7439 | 0.5752 | 0.5753 | 16.63 | 499.972 | 87.515
2021-09-24 06:00 | 2021-09-25 06:00 | 012-1 | MRS Požega stream 1 | Kromatografski uzorak | 2021-10-01 15:26 | 0.04 | 0.001 | 96.324 | 3.395 | 0.178 | 0.241 | 0.021 | 0.023 | 0.003 | 0.006 | 0 | - | 0.008 | - | - | - | 9.7388 | 35.06 | 10.2769 | 36.997 | 10.8054 | 38.899 | 11.3919 | 41.011 | 12.851 | 46.262 | 13.559 | 48.812 | 14.258 | 51.329 | 15.03 | 54.108 | 0.704 | 0.7428 | 0.5743 | 0.5745 | 16.605 | 500.722 | 87.771
2021-09-25 06:00 | 2021-09-26 06:00 | 012-1 | MRS Požega stream 1 | Kromatografski uzorak | 2021-10-01 15:26 | 2.496 | 0.002 | 93.33 | 3.935 | 0.205 | 0.237 | 0.01 | 0.012 | 0.002 | 0.003 | 0 | - | 0.004 | - | - | - | 9.5405 | 34.346 | 10.0676 | 36.243 | 10.5837 | 38.101 | 11.1582 | 40.17 | 12.455 | 44.838 | 13.141 | 47.309 | 13.817 | 49.741 | 14.565 | 52.434 | 0.719 | 0.7591 | 0.5869 | 0.5871 | 16.971 | 490.119 | 86.521
2021-09-26 06:00 | 2021-09-27 06:00 | 012-1 | MRS Požega stream 1 | Kromatografski uzorak | 2021-10-01 15:26 | 3.967 | 0 | 91.545 | 4.261 | 0.215 | 0.227 | 0.003 | 0.006 | 0.001 | 0.001 | 0 | - | 0.001 | - | - | - | 9.4234 | 33.924 | 9.944 | 35.798 | 10.4528 | 37.63 | 11.0202 | 39.673 | 12.225 | 44.009 | 12.898 | 46.435 | 13.56 | 48.817 | 14.294 | 51.46 | 0.728 | 0.7685 | 0.5942 | 0.5944 | 17.181 | 483.932 | 85.826
2021-09-27 06:00 | 2021-09-28 06:00 | 012-1 | MRS Požega stream 1 | Kromatografski uzorak | 2021-10-01 15:26 | 1.54 | 0 | 94.345 | 3.882 | 0.192 | 0.233 | 0.013 | 0.015 | 0.002 | 0.004 | 0 | - | 0.005 | - | - | - | 9.6309 | 34.671 | 10.163 | 36.587 | 10.6843 | 38.463 | 11.2642 | 40.551 | 12.621 | 45.434 | 13.316 | 47.938 | 14.001 | 50.403 | 14.759 | 53.132 | 0.714 | 0.7534 | 0.5826 | 0.5827 | 16.843 | 493.665 | 86.708
2021-09-28 06:00 | 2021-09-29 06:00 | 012-1 | MRS Požega stream 1 | Kromatografski uzorak | 2021-10-01 15:26 | 2.682 | 0 | 93.023 | 4.064 | 0.203 | 0.231 | 0.009 | 0.011 | 0.001 | 0.003 | 0 | - | 0.004 | - | - | - | 9.531 | 34.312 | 10.0576 | 36.208 | 10.5729 | 38.062 | 11.1468 | 40.129 | 12.43 | 44.749 | 13.115 | 47.215 | 13.789 | 49.641 | 14.536 | 52.329 | 0.721 | 0.7608 | 0.5882 | 0.5884 | 17.008 | 489.09 | 86.27
2021-09-29 06:00 | 2021-09-30 06:00 | 012-1 | MRS Požega stream 1 | Kromatografski uzorak | 2021-10-01 15:26 | 4.332 | 0 | 91.165 | 4.284 | 0.21 | 0.218 | 0.002 | 0.004 | 0 | 0.001 | 0 | - | 0.001 | - | - | - | 9.3888 | 33.8 | 9.9075 | 35.667 | 10.4144 | 37.492 | 10.9797 | 39.527 | 12.164 | 43.791 | 12.835 | 46.204 | 13.493 | 48.575 | 14.223 | 51.205 | 0.73 | 0.7705 | 0.5957 | 0.5959 | 17.225 | 482.689 | 85.806
2021-09-30 06:00 | 2021-10-01 06:00 | 012-1 | MRS Požega stream 1 | Kromatografski uzorak | 2021-10-01 15:26 | 4.326 | 0 | 91.17 | 4.287 | 0.208 | 0.216 | 0.002 | 0.004 | 0 | 0 | 0 | - | 0.001 | - | - | - | 9.3892 | 33.801 | 9.908 | 35.669 | 10.4149 | 37.494 | 10.9803 | 39.529 | 12.165 | 43.794 | 12.836 | 46.208 | 13.494 | 48.578 | 14.225 | 51.209 | 0.73 | 0.7704 | 0.5957 | 0.5959 | 17.224 | 482.716 | 85.815
2021-09-01 06:00 | 2021-09-02 06:00 | 013-1 | MRS Vinkovci stream 1 | Kromatografski uzorak | 2021-10-01 15:26 | 0.328 | 0.08 | 96.461 | 2.633 | 0.37 | 0.498 | 0.052 | 0.051 | 0.007 | 0.01 | 0 | - | 0.007 | - | - | - | 9.69 | 34.884 | 10.2254 | 36.811 | 10.7519 | 38.707 | 11.3355 | 40.808 | 12.775 | 45.991 | 13.479 | 48.526 | 14.175 | 51.031 | 14.943 | 53.794 | 0.705 | 0.7441 | 0.5753 | 0.5755 | 16.635 | 499.836 | 88.433
2021-09-02 06:00 | 2021-09-03 06:00 | 013-1 | MRS Vinkovci stream 1 | Kromatografski uzorak | 2021-10-01 15:26 | 0.127 | 0.008 | 97.017 | 2.683 | 0.128 | 0.164 | 0.015 | 0.014 | 0.002 | 0.003 | 0 | - | 0.002 | - | - | - | 9.6624 | 34.785 | 10.1962 | 36.706 | 10.7233 | 38.604 | 11.3052 | 40.699 | 12.795 | 46.061 | 13.5 | 48.599 | 14.199 | 51.118 | 14.968 | 53.885 | 0.699 | 0.7376 | 0.5703 | 0.5705 | 16.49 | 504.229 | 90.102
2021-09-03 06:00 | 2021-09-04 06:00 | 013-1 | MRS Vinkovci stream 1 | Kromatografski uzorak | 2021-10-01 15:26 | 0.22 | 0.045 | 96.786 | 2.612 | 0.254 | 0.338 | 0.035 | 0.033 | 0.005 | 0.007 | 0 | - | 0.004 | - | - | - | 9.6746 | 34.829 | 10.2091 | 36.753 | 10.7359 | 38.649 | 11.3186 | 40.747 | 12.785 | 46.024 | 13.489 | 48.561 | 14.187 | 51.073 | 14.955 | 53.838 | 0.702 | 0.7406 | 0.5727 | 0.5728 | 16.557 | 502.158 | 89.205
2021-09-04 06:00 | 2021-09-05 06:00 | 013-1 | MRS Vinkovci stream 1 | Kromatografski uzorak | 2021-10-01 15:26 | 0.072 | 0 | 97.146 | 2.65 | 0.103 | 0.131 | 0.012 | 0.01 | 0.002 | 0.003 | 0 | - | 0.001 | - | - | - | 9.6603 | 34.777 | 10.194 | 36.698 | 10.7212 | 38.596 | 11.303 | 40.691 | 12.801 | 46.085 | 13.507 | 48.624 | 14.207 | 51.146 | 14.976 | 53.915 | 0.698 | 0.7365 | 0.5695 | 0.5696 | 16.465 | 504.971 | 90.425
2021-09-05 06:00 | 2021-09-06 06:00 | 013-1 | MRS Vinkovci stream 1 | Kromatografski uzorak | 2021-10-01 15:26 | 0.058 | 0.001 | 97.109 | 2.693 | 0.108 | 0.138 | 0.013 | 0.011 | 0.002 | 0.003 | 0 | - | 0.002 | - | - | - | 9.6659 | 34.797 | 10.1999 | 36.72 | 10.7273 | 38.618 | 11.3095 | 40.714 | 12.806 | 46.102 | 13.512 | 48.642 | 14.212 | 51.164 | 14.982 | 53.934 | 0.698 | 0.7368 | 0.5697 | 0.5699 | 16.472 | 504.756 | 90.266
2021-09-06 06:00 | 2021-09-07 06:00 | 013-1 | MRS Vinkovci stream 1 | Kromatografski uzorak | 2021-10-01 15:26 | 0.24 | 0 | 94.581 | 5.119 | 0.05 | 0.059 | 0.004 | 0.003 | 0.001 | 0.001 | 0 | - | 0 | - | - | - | 9.8161 | 35.338 | 10.3585 | 37.291 | 10.8874 | 39.195 | 11.4786 | 41.323 | 12.873 | 46.343 | 13.582 | 48.897 | 14.278 | 51.401 | 15.051 | 54.184 | 0.713 | 0.752 | 0.5815 | 0.5816 | 16.81 | 494.713 | 86.154
2021-09-07 06:00 | 2021-09-08 06:00 | 013-1 | MRS Vinkovci stream 1 | Kromatografski uzorak | 2021-10-01 15:26 | 0.323 | 0 | 93.548 | 6.099 | 0.028 | 0.03 | 0.001 | 0.001 | 0 | 0 | 0 | - | 0 | - | - | - | 9.875 | 35.55 | 10.4208 | 37.515 | 10.9503 | 39.421 | 11.5449 | 41.562 | 12.898 | 46.433 | 13.609 | 48.993 | 14.303 | 51.489 | 15.077 | 54.277 | 0.718 | 0.7581 | 0.5862 | 0.5863 | 16.946 | 490.65 | 85.5
2021-09-08 06:00 | 2021-09-09 06:00 | 013-1 | MRS Vinkovci stream 1 | Kromatografski uzorak | 2021-10-01 15:26 | 0.351 | 0 | 93.531 | 6.088 | 0.028 | 0.03 | 0.001 | 0.001 | 0 | 0 | 0 | - | 0 | - | - | - | 9.8714 | 35.537 | 10.417 | 37.501 | 10.9463 | 39.407 | 11.5407 | 41.547 | 12.893 | 46.414 | 13.603 | 48.972 | 14.297 | 51.468 | 15.071 | 54.255 | 0.718 | 0.7582 | 0.5862 | 0.5864 | 16.948 | 490.594 | 85.512
2021-09-09 06:00 | 2021-09-10 06:00 | 013-1 | MRS Vinkovci stream 1 | Kromatografski uzorak | 2021-10-01 15:26 | 0.35 | 0 | 93.556 | 6.063 | 0.029 | 0.031 | 0.001 | 0.001 | 0 | 0 | 0 | - | 0 | - | - | - | 9.8699 | 35.532 | 10.4154 | 37.495 | 10.9447 | 39.401 | 11.539 | 41.54 | 12.892 | 46.411 | 13.603 | 48.969 | 14.296 | 51.465 | 15.07 | 54.252 | 0.718 | 0.758 | 0.5861 | 0.5863 | 16.945 | 490.691 | 85.51
2021-09-10 06:00 | 2021-09-11 06:00 | 013-1 | MRS Vinkovci stream 1 | Kromatografski uzorak | 2021-10-01 15:26 | 1.89 | 0.04 | 93.726 | 4.015 | 0.265 | 0.328 | 0.025 | 0.026 | 0.004 | 0.005 | 0 | - | 0.003 | - | - | - | 9.6156 | 34.616 | 10.147 | 36.529 | 10.6664 | 38.399 | 11.2454 | 40.484 | 12.56 | 45.215 | 13.252 | 47.707 | 13.932 | 50.156 | 14.687 | 52.872 | 0.718 | 0.7581 | 0.5862 | 0.5863 | 16.948 | 490.64 | 86.172
2021-09-11 06:00 | 2021-09-12 06:00 | 013-1 | MRS Vinkovci stream 1 | Kromatografski uzorak | 2021-10-01 15:26 | 0.378 | 0 | 93.584 | 6.002 | 0.032 | 0.035 | 0.001 | 0.001 | 0 | 0 | 0 | - | 0 | - | - | - | 9.8633 | 35.508 | 10.4085 | 37.47 | 10.9375 | 39.375 | 11.5315 | 41.513 | 12.885 | 46.386 | 13.595 | 48.942 | 14.288 | 51.437 | 15.062 | 54.223 | 0.718 | 0.7579 | 0.586 | 0.5861 | 16.941 | 490.803 | 85.517
2021-09-12 06:00 | 2021-09-13 06:00 | 013-1 | MRS Vinkovci stream 1 | Kromatografski uzorak | 2021-10-01 15:26 | 0.281 | 0 | 93.562 | 6.123 | 0.031 | 0.033 | 0.001 | 0.001 | 0 | 0 | 0 | - | 0 | - | - | - | 9.8813 | 35.573 | 10.4274 | 37.539 | 10.9572 | 39.446 | 11.5522 | 41.588 | 12.906 | 46.463 | 13.618 | 49.024 | 14.312 | 51.522 | 15.087 | 54.312 | 0.718 | 0.7581 | 0.5862 | 0.5863 | 16.945 | 490.667 | 85.44
2021-09-13 06:00 | 2021-09-14 06:00 | 013-1 | MRS Vinkovci stream 1 | Kromatografski uzorak | 2021-10-01 15:26 | 0.26 | 0.004 | 93.813 | 5.865 | 0.05 | 0.058 | 0.004 | 0.003 | 0.001 | 0.001 | 0 | - | 0 | - | - | - | 9.8678 | 35.524 | 10.4132 | 37.488 | 10.9428 | 39.394 | 11.537 | 41.533 | 12.9 | 46.441 | 13.611 | 49.001 | 14.306 | 51.5 | 15.08 | 54.289 | 0.717 | 0.7567 | 0.5851 | 0.5853 | 16.915 | 491.54 | 85.4
2021-09-14 06:00 | 2021-09-15 06:00 | 013-1 | MRS Vinkovci stream 1 | Kromatografski uzorak | 2021-10-01 15:26 | 0.637 | 0.197 | 95.607 | 2.538 | 0.758 | 1.021 | 0.109 | 0.109 | 0.014 | 0.02 | 0 | - | 0.011 | - | - | - | 9.7315 | 35.033 | 10.2693 | 36.97 | 10.7948 | 38.861 | 11.3809 | 40.971 | 12.742 | 45.873 | 13.445 | 48.401 | 14.135 | 50.885 | 14.9 | 53.64 | 0.715 | 0.7543 | 0.5833 | 0.5834 | 16.863 | 493.071 | 85.873
2021-09-15 06:00 | 2021-09-16 06:00 | 013-1 | MRS Vinkovci stream 1 | Kromatografski uzorak | 2021-10-01 15:26 | 0.625 | 0.195 | 95.601 | 2.567 | 0.75 | 1.013 | 0.109 | 0.108 | 0.014 | 0.02 | 0 | - | 0.012 | - | - | - | 9.734 | 35.042 | 10.272 | 36.979 | 10.7975 | 38.871 | 11.3838 | 40.982 | 12.746 | 45.885 | 13.448 | 48.414 | 14.138 | 50.898 | 14.904 | 53.654 | 0.715 | 0.7543 | 0.5832 | 0.5834 | 16.862 | 493.076 | 85.833
2021-09-16 06:00 | 2021-09-17 06:00 | 013-1 | MRS Vinkovci stream 1 | Kromatografski uzorak | 2021-10-01 15:26 | 0.386 | 0.075 | 94.366 | 4.763 | 0.308 | 0.41 | 0.043 | 0.042 | 0.006 | 0.008 | 0 | - | 0.004 | - | - | - | 9.8272 | 35.378 | 10.3703 | 37.333 | 10.8986 | 39.235 | 11.4904 | 41.365 | 12.849 | 46.257 | 13.557 | 48.806 | 14.25 | 51.3 | 15.022 | 54.078 | 0.717 | 0.7565 | 0.5849 | 0.5851 | 16.911 | 491.66 | 85.24
2021-09-17 06:00 | 2021-09-18 06:00 | 013-1 | MRS Vinkovci stream 1 | Kromatografski uzorak | 2021-10-01 15:26 | 0.297 | 0.04 | 93.964 | 5.459 | 0.181 | 0.239 | 0.024 | 0.023 | 0.003 | 0.005 | 0 | - | 0.003 | - | - | - | 9.863 | 35.507 | 10.4081 | 37.469 | 10.9374 | 39.375 | 11.5313 | 41.513 | 12.887 | 46.394 | 13.598 | 48.951 | 14.291 | 51.448 | 15.065 | 54.234 | 0.718 | 0.7575 | 0.5857 | 0.5859 | 16.933 | 491.028 | 84.394
2021-09-18 06:00 | 2021-09-19 06:00 | 013-1 | MRS Vinkovci stream 1 | Kromatografski uzorak | 2021-10-01 15:26 | 0.207 | 0 | 93.571 | 6.186 | 0.034 | 0.037 | 0.001 | 0.001 | 0 | 0 | 0 | - | 0 | - | - | - | 9.8935 | 35.617 | 10.4403 | 37.585 | 10.9705 | 39.494 | 11.5663 | 41.639 | 12.922 | 46.519 | 13.634 | 49.084 | 14.329 | 51.584 | 15.105 | 54.377 | 0.718 | 0.7581 | 0.5862 | 0.5864 | 16.946 | 490.638 | 83.63
2021-09-19 06:00 | 2021-09-20 06:00 | 013-1 | MRS Vinkovci stream 1 | Kromatografski uzorak | 2021-10-01 15:26 | 0.14 | 0 | 94.166 | 5.607 | 0.071 | 0.086 | 0.005 | 0.006 | 0.001 | 0.002 | 0 | - | 0.001 | - | - | - | 9.8651 | 35.514 | 10.4103 | 37.477 | 10.9403 | 39.385 | 11.5344 | 41.524 | 12.913 | 46.487 | 13.625 | 49.049 | 14.321 | 51.554 | 15.096 | 54.346 | 0.715 | 0.7548 | 0.5836 | 0.5838 | 16.873 | 492.786 | 84.814
2021-09-20 06:00 | 2021-09-21 06:00 | 013-1 | MRS Vinkovci stream 1 | Kromatografski uzorak | 2021-10-01 15:26 | 0.06 | 0 | 95.582 | 4.168 | 0.144 | 0.189 | 0.015 | 0.016 | 0.003 | 0.005 | 0 | - | 0.006 | - | - | - | 9.7853 | 35.227 | 10.326 | 37.174 | 10.8551 | 39.079 | 11.4444 | 41.2 | 12.876 | 46.352 | 13.585 | 48.907 | 14.283 | 51.42 | 15.057 | 54.204 | 0.708 | 0.747 | 0.5776 | 0.5777 | 16.698 | 497.945 | 86.403
2021-09-21 06:00 | 2021-09-22 06:00 | 013-1 | MRS Vinkovci stream 1 | Kromatografski uzorak | 2021-10-01 15:26 | 0.065 | 0 | 95.862 | 3.868 | 0.154 | 0.205 | 0.017 | 0.018 | 0.003 | 0.005 | 0 | - | 0.007 | - | - | - | 9.7654 | 35.155 | 10.305 | 37.098 | 10.8339 | 39.002 | 11.422 | 41.119 | 12.864 | 46.309 | 13.572 | 48.861 | 14.271 | 51.375 | 15.044 | 54.157 | 0.706 | 0.7453 | 0.5763 | 0.5765 | 16.662 | 499.021 | 86.934
2021-09-22 06:00 | 2021-09-23 06:00 | 013-1 | MRS Vinkovci stream 1 | Kromatografski uzorak | 2021-10-01 15:26 | 0.082 | 0.007 | 95.944 | 3.727 | 0.179 | 0.239 | 0.021 | 0.022 | 0.004 | 0.006 | 0 | - | 0.007 | - | - | - | 9.7582 | 35.13 | 10.2974 | 37.071 | 10.8261 | 38.974 | 11.4138 | 41.09 | 12.856 | 46.282 | 13.565 | 48.832 | 14.263 | 51.346 | 15.035 | 54.126 | 0.706 | 0.7451 | 0.5761 | 0.5763 | 16.657 | 499.154 | 87.04
2021-09-23 06:00 | 2021-09-24 06:00 | 013-1 | MRS Vinkovci stream 1 | Kromatografski uzorak | 2021-10-01 15:26 | 0.066 | 0.009 | 96.28 | 3.37 | 0.204 | 0.274 | 0.024 | 0.026 | 0.004 | 0.007 | 0 | - | 0.009 | - | - | - | 9.7394 | 35.062 | 10.2775 | 36.999 | 10.806 | 38.902 | 11.3925 | 41.013 | 12.846 | 46.247 | 13.555 | 48.796 | 14.253 | 51.312 | 15.025 | 54.09 | 0.704 | 0.7433 | 0.5748 | 0.5749 | 16.618 | 500.337 | 87.636
2021-09-24 06:00 | 2021-09-25 06:00 | 013-1 | MRS Vinkovci stream 1 | Kromatografski uzorak | 2021-10-01 15:26 | 0.035 | 0 | 96.316 | 3.409 | 0.179 | 0.24 | 0.02 | 0.022 | 0.004 | 0.007 | 0 | - | 0.009 | - | - | - | 9.7404 | 35.065 | 10.2786 | 37.003 | 10.8071 | 38.906 | 11.3938 | 41.018 | 12.852 | 46.268 | 13.561 | 48.818 | 14.26 | 51.336 | 15.032 | 54.115 | 0.704 | 0.7428 | 0.5744 | 0.5745 | 16.606 | 500.691 | 87.732
2021-09-25 06:00 | 2021-09-26 06:00 | 013-1 | MRS Vinkovci stream 1 | Kromatografski uzorak | 2021-10-01 15:26 | 0.03 | 0 | 96.136 | 3.598 | 0.178 | 0.236 | 0.019 | 0.021 | 0.004 | 0.006 | 0 | - | 0.008 | - | - | - | 9.7539 | 35.114 | 10.2929 | 37.054 | 10.8217 | 38.958 | 11.4091 | 41.073 | 12.861 | 46.299 | 13.57 | 48.85 | 14.269 | 51.367 | 15.041 | 54.148 | 0.705 | 0.7439 | 0.5752 | 0.5754 | 16.63 | 499.963 | 87.353
2021-09-26 06:00 | 2021-09-27 06:00 | 013-1 | MRS Vinkovci stream 1 | Kromatografski uzorak | 2021-10-01 15:26 | 0.073 | 0.001 | 96.056 | 3.634 | 0.179 | 0.237 | 0.019 | 0.021 | 0.004 | 0.006 | 0 | - | 0.008 | - | - | - | 9.7524 | 35.109 | 10.2913 | 37.049 | 10.8199 | 38.952 | 11.4073 | 41.066 | 12.855 | 46.277 | 13.563 | 48.828 | 14.262 | 51.343 | 15.034 | 54.123 | 0.705 | 0.7444 | 0.5756 | 0.5757 | 16.641 | 499.651 | 87.267
2021-09-27 06:00 | 2021-09-28 06:00 | 013-1 | MRS Vinkovci stream 1 | Kromatografski uzorak | 2021-10-01 15:26 | 0.136 | 0 | 95.942 | 3.685 | 0.18 | 0.237 | 0.019 | 0.02 | 0.003 | 0.006 | 0 | - | 0.008 | - | - | - | 9.7504 | 35.101 | 10.2892 | 37.041 | 10.8175 | 38.943 | 11.4047 | 41.057 | 12.847 | 46.248 | 13.555 | 48.797 | 14.253 | 51.31 | 15.024 | 54.088 | 0.706 | 0.745 | 0.5761 | 0.5762 | 16.655 | 499.223 | 87.155
2021-09-28 06:00 | 2021-09-29 06:00 | 013-1 | MRS Vinkovci stream 1 | Kromatografski uzorak | 2021-10-01 15:26 | 0.024 | 0 | 96.011 | 3.728 | 0.179 | 0.237 | 0.019 | 0.021 | 0.004 | 0.006 | 0 | - | 0.008 | - | - | - | 9.764 | 35.15 | 10.3035 | 37.092 | 10.8325 | 38.997 | 11.4205 | 41.114 | 12.867 | 46.322 | 13.576 | 48.875 | 14.275 | 51.391 | 15.048 | 54.174 | 0.706 | 0.7447 | 0.5758 | 0.576 | 16.648 | 499.44 | 87.072
2021-09-29 06:00 | 2021-09-30 06:00 | 013-1 | MRS Vinkovci stream 1 | Kromatografski uzorak | 2021-10-01 15:26 | 2.173 | 0 | 93.591 | 4.004 | 0.198 | 0.231 | 0.01 | 0.012 | 0.002 | 0.003 | 0 | - | 0.005 | - | - | - | 9.5758 | 34.473 | 10.1049 | 36.378 | 10.6228 | 38.242 | 11.1994 | 40.318 | 12.512 | 45.044 | 13.202 | 47.527 | 13.88 | 49.969 | 14.632 | 52.675 | 0.718 | 0.7577 | 0.5859 | 0.586 | 16.94 | 490.991 | 86.412
2021-09-30 06:00 | 2021-10-01 06:00 | 013-1 | MRS Vinkovci stream 1 | Kromatografski uzorak | 2021-10-01 15:26 | 0.073 | 0 | 95.889 | 3.801 | 0.181 | 0.237 | 0.019 | 0.02 | 0.003 | 0.006 | 0 | - | 0.008 | - | - | - | 9.7647 | 35.153 | 10.3043 | 37.095 | 10.8331 | 38.999 | 11.4212 | 41.116 | 12.862 | 46.303 | 13.571 | 48.855 | 14.269 | 51.369 | 15.042 | 54.151 | 0.706 | 0.7454 | 0.5764 | 0.5765 | 16.664 | 498.959 | 86.909

## Listopad 2021
Vrijeme od | Vrijeme do | Oznaka mjesta uzorkovanja | Mjesto uzorkovanja | Vrsta mjesta uzorkovanja | Zadnja izmjena | N2 (mol %) | CO2 (mol %) | C1 (mol %) | C2 (mol %) | C3 (mol %) | C3+ (mol %) | n-C4 (mol %) | i-C4 (mol %) | n-C5 (mol %) | i-C5 (mol %) | neo-C5 (mol %) | C6 (mol %) | C6+ (mol %) | C7 (mol %) | C8 (mol %) | C9+ (mol %) | NCV (kWh/m3) @15/15 | NCV (MJ/m3) @15/15 | NCV (kWh/m3) @25/0 | NCV (MJ/m3) @25/0 | GCV (kWh/m3) @15/15 | GCV (MJ/m3) @15/15 | GCV (kWh/m3) @25/0 | GCV (MJ/m3) @25/0 | Wd(kWh/m3) @15/15 | Wd(Mj/m3) @15/15 | Wd(kWh/m3) @25/0 | Wd(Mj/m3) @25/0 | Wg(kWh/m3) @15/15 | Wg(Mj/m3) @15/15 | Wg(kWh/m3) @25/0 | Wg(Mj/m3) @25/0 | ρ (kg/m3) @15 | ρ (kg/m3) @0 | d@15 | d@0 | M kg/kmol | R J/kgK | MN (metanski broj)
2021-10-01 06:00 | 2021-10-02 06:00 | 024-1 | MRČ Donji Miholjac - MRČ Budrovac (stream 1) | Kromatografski uzorak | 2021-11-02 12:28 | 4.314 | 0 | 91.231 | 4.219 | 0.228 | 0.236 | 0.002 | 0.005 | 0 | 0.001 | 0 | 0 | - | 0 | 0 | 0 | 9.3884 | 33.798 | 9.907 | 35.665 | 10.4139 | 37.49 | 10.9792 | 39.525 | 12.166 | 43.797 | 12.836 | 46.21 | 13.495 | 48.581 | 14.225 | 51.212 | 0.73 | 0.7702 | 0.5955 | 0.5957 | 17.219 | 482.873 | 85.845
2021-10-02 06:00 | 2021-10-03 06:00 | 024-1 | MRČ Donji Miholjac - MRČ Budrovac (stream 1) | Kromatografski uzorak | 2021-11-02 12:28 | 4.305 | 0 | 91.242 | 4.222 | 0.223 | 0.231 | 0.002 | 0.005 | 0 | 0.001 | 0 | 0 | - | 0 | 0 | 0 | 9.3886 | 33.799 | 9.9072 | 35.666 | 10.4142 | 37.491 | 10.9795 | 39.526 | 12.167 | 43.801 | 12.837 | 46.214 | 13.496 | 48.586 | 14.227 | 51.216 | 0.73 | 0.7701 | 0.5954 | 0.5956 | 17.217 | 482.934 | 85.874
2021-10-03 06:00 | 2021-10-04 06:00 | 024-1 | MRČ Donji Miholjac - MRČ Budrovac (stream 1) | Kromatografski uzorak | 2021-11-02 12:28 | 1.876 | 0.002 | 93.778 | 4.088 | 0.22 | 0.256 | 0.012 | 0.016 | 0.002 | 0.004 | 0 | 0.002 | - | 0.001 | 0 | 0 | 9.6153 | 34.615 | 10.1465 | 36.527 | 10.6662 | 38.398 | 11.2451 | 40.483 | 12.571 | 45.256 | 13.262 | 47.742 | 13.945 | 50.202 | 14.698 | 52.911 | 0.717 | 0.7569 | 0.5852 | 0.5854 | 16.92 | 491.474 | 86.111
2021-10-04 06:00 | 2021-10-05 06:00 | 024-1 | MRČ Donji Miholjac - MRČ Budrovac (stream 1) | Kromatografski uzorak | 2021-11-02 12:28 | 2.423 | 0.051 | 93.278 | 3.817 | 0.351 | 0.431 | 0.028 | 0.037 | 0.005 | 0.007 | 0 | 0.003 | - | 0.001 | 0 | 0 | 9.568 | 34.445 | 10.0966 | 36.348 | 10.6133 | 38.208 | 11.1894 | 40.282 | 12.472 | 44.898 | 13.159 | 47.371 | 13.834 | 49.803 | 14.583 | 52.498 | 0.721 | 0.7612 | 0.5886 | 0.5888 | 17.018 | 488.586 | 85.687
2021-10-05 06:00 | 2021-10-06 06:00 | 024-1 | MRČ Donji Miholjac - MRČ Budrovac (stream 1) | Kromatografski uzorak | 2021-11-02 12:28 | 2.628 | 0.008 | 92.978 | 4.121 | 0.231 | 0.265 | 0.01 | 0.015 | 0.002 | 0.003 | 0 | 0.002 | - | 0.001 | 0 | 0 | 9.5468 | 34.368 | 10.0741 | 36.267 | 10.5899 | 38.124 | 11.1648 | 40.193 | 12.446 | 44.804 | 13.129 | 47.265 | 13.805 | 49.7 | 14.55 | 52.382 | 0.721 | 0.7612 | 0.5886 | 0.5888 | 17.018 | 488.641 | 85.942
2021-10-06 06:00 | 2021-10-07 06:00 | 024-1 | MRČ Donji Miholjac - MRČ Budrovac (stream 1) | Kromatografski uzorak | 2021-11-02 12:28 | 0.821 | 0.05 | 95.193 | 3.523 | 0.323 | 0.414 | 0.03 | 0.041 | 0.005 | 0.008 | 0 | 0.004 | - | 0.002 | 0 | 0 | 9.6969 | 34.909 | 10.2326 | 36.837 | 10.7573 | 38.726 | 11.3413 | 40.829 | 12.729 | 45.825 | 13.429 | 48.344 | 14.121 | 50.836 | 14.884 | 53.582 | 0.711 | 0.7507 | 0.5805 | 0.5806 | 16.782 | 495.5 | 86.507
2021-10-07 06:00 | 2021-10-08 06:00 | 024-1 | MRČ Donji Miholjac - MRČ Budrovac (stream 1) | Kromatografski uzorak | 2021-11-02 12:28 | 2.069 | 0.019 | 93.806 | 3.802 | 0.256 | 0.304 | 0.016 | 0.022 | 0.003 | 0.005 | 0 | 0.002 | - | 0.001 | 0 | 0 | 9.5821 | 34.496 | 10.1115 | 36.401 | 10.6299 | 38.267 | 11.2069 | 40.345 | 12.526 | 45.094 | 13.215 | 47.573 | 13.896 | 50.024 | 14.646 | 52.726 | 0.717 | 0.757 | 0.5853 | 0.5855 | 16.924 | 491.361 | 86.438
2021-10-08 06:00 | 2021-10-09 06:00 | 024-1 | MRČ Donji Miholjac - MRČ Budrovac (stream 1) | Kromatografski uzorak | 2021-11-02 12:28 | 3.149 | 0 | 92.566 | 4.054 | 0.211 | 0.231 | 0.006 | 0.009 | 0.001 | 0.002 | 0 | 0.001 | - | 0 | 0 | 0 | 9.4868 | 34.153 | 10.0109 | 36.039 | 10.5238 | 37.886 | 11.095 | 39.942 | 12.353 | 44.469 | 13.032 | 46.915 | 13.703 | 49.33 | 14.443 | 51.996 | 0.723 | 0.7629 | 0.5899 | 0.5901 | 17.057 | 487.5 | 86.278
2021-10-09 06:00 | 2021-10-10 06:00 | 024-1 | MRČ Donji Miholjac - MRČ Budrovac (stream 1) | Kromatografski uzorak | 2021-11-02 12:28 | 1.569 | 0.02 | 93.844 | 4.263 | 0.251 | 0.305 | 0.022 | 0.025 | 0.002 | 0.003 | 0 | 0.001 | - | 0 | 0 | 0 | 9.6636 | 34.789 | 10.1975 | 36.711 | 10.719 | 38.588 | 11.3009 | 40.683 | 12.629 | 45.464 | 13.325 | 47.969 | 14.008 | 50.429 | 14.767 | 53.16 | 0.718 | 0.7572 | 0.5855 | 0.5857 | 16.929 | 491.152 | 85.523
2021-10-10 06:00 | 2021-10-11 06:00 | 024-1 | MRČ Donji Miholjac - MRČ Budrovac (stream 1) | Kromatografski uzorak | 2021-11-02 12:28 | 1.546 | 0.035 | 93.714 | 4.262 | 0.333 | 0.444 | 0.04 | 0.043 | 0.007 | 0.009 | 0 | 0.006 | - | 0.003 | 0.001 | 0 | 9.6916 | 34.89 | 10.227 | 36.817 | 10.749 | 38.696 | 11.3326 | 40.797 | 12.645 | 45.524 | 13.342 | 48.032 | 14.025 | 50.491 | 14.785 | 53.225 | 0.72 | 0.7596 | 0.5874 | 0.5875 | 16.982 | 489.626 | 84.602
2021-10-11 06:00 | 2021-10-12 06:00 | 024-1 | MRČ Donji Miholjac - MRČ Budrovac (stream 1) | Kromatografski uzorak | 2021-11-02 12:28 | 1.808 | 0.038 | 93.513 | 4.259 | 0.31 | 0.381 | 0.03 | 0.034 | 0.002 | 0.003 | 0 | 0.001 | - | 0 | 0 | 0 | 9.6513 | 34.745 | 10.1845 | 36.664 | 10.7048 | 38.537 | 11.286 | 40.63 | 12.592 | 45.33 | 13.286 | 47.828 | 13.966 | 50.279 | 14.722 | 53.001 | 0.72 | 0.7598 | 0.5875 | 0.5877 | 16.985 | 489.51 | 85.142
2021-10-12 06:00 | 2021-10-13 06:00 | 024-1 | MRČ Donji Miholjac - MRČ Budrovac (stream 1) | Kromatografski uzorak | 2021-11-02 12:28 | 2.049 | 0.025 | 93.355 | 4.232 | 0.281 | 0.339 | 0.023 | 0.028 | 0.002 | 0.003 | 0 | 0.001 | - | 0 | 0 | 0 | 9.6206 | 34.634 | 10.1521 | 36.547 | 10.6711 | 38.416 | 11.2504 | 40.501 | 12.55 | 45.178 | 13.24 | 47.665 | 13.92 | 50.111 | 14.673 | 52.822 | 0.72 | 0.7601 | 0.5878 | 0.5879 | 16.993 | 489.305 | 85.378
2021-10-13 06:00 | 2021-10-14 06:00 | 024-1 | MRČ Donji Miholjac - MRČ Budrovac (stream 1) | Kromatografski uzorak | 2021-11-02 12:28 | 1.381 | 0.032 | 94.018 | 4.183 | 0.312 | 0.387 | 0.031 | 0.036 | 0.002 | 0.004 | 0 | 0.002 | - | 0 | 0 | 0 | 9.6883 | 34.878 | 10.2235 | 36.805 | 10.7461 | 38.686 | 11.3295 | 40.786 | 12.663 | 45.586 | 13.36 | 48.097 | 14.045 | 50.563 | 14.806 | 53.3 | 0.717 | 0.7571 | 0.5854 | 0.5856 | 16.925 | 491.275 | 85.276
2021-10-14 06:00 | 2021-10-15 06:00 | 024-1 | MRČ Donji Miholjac - MRČ Budrovac (stream 1) | Kromatografski uzorak | 2021-11-02 12:28 | 2.213 | 0.035 | 93.198 | 4.163 | 0.322 | 0.391 | 0.028 | 0.034 | 0.002 | 0.004 | 0 | 0.001 | - | 0 | 0 | 0 | 9.6077 | 34.588 | 10.1384 | 36.498 | 10.6566 | 38.364 | 11.2351 | 40.446 | 12.521 | 45.077 | 13.211 | 47.56 | 13.888 | 49.998 | 14.64 | 52.705 | 0.721 | 0.7614 | 0.5888 | 0.5889 | 17.022 | 488.449 | 85.239
2021-10-15 06:00 | 2021-10-16 06:00 | 024-1 | MRČ Donji Miholjac - MRČ Budrovac (stream 1) | Kromatografski uzorak | 2021-11-02 12:28 | 2.011 | 0.034 | 93.224 | 4.327 | 0.33 | 0.403 | 0.031 | 0.037 | 0.002 | 0.003 | 0 | 0.001 | - | 0 | 0 | 0 | 9.6409 | 34.707 | 10.1736 | 36.625 | 10.693 | 38.495 | 11.2735 | 40.585 | 12.564 | 45.229 | 13.256 | 47.721 | 13.935 | 50.165 | 14.689 | 52.881 | 0.722 | 0.7615 | 0.5889 | 0.589 | 17.025 | 488.379 | 84.871
2021-10-16 06:00 | 2021-10-17 06:00 | 024-1 | MRČ Donji Miholjac - MRČ Budrovac (stream 1) | Kromatografski uzorak | 2021-11-02 12:28 | 1.641 | 0.073 | 94.035 | 3.706 | 0.429 | 0.545 | 0.045 | 0.056 | 0.005 | 0.007 | 0 | 0.002 | - | 0.001 | 0 | 0 | 9.6512 | 34.744 | 10.1844 | 36.664 | 10.7053 | 38.539 | 11.2865 | 40.631 | 12.604 | 45.375 | 13.299 | 47.875 | 13.981 | 50.33 | 14.738 | 53.056 | 0.718 | 0.7583 | 0.5863 | 0.5865 | 16.952 | 490.484 | 85.466
2021-10-17 06:00 | 2021-10-18 06:00 | 024-1 | MRČ Donji Miholjac - MRČ Budrovac (stream 1) | Kromatografski uzorak | 2021-11-02 12:28 | 1.59 | 0.034 | 95.123 | 2.848 | 0.333 | 0.405 | 0.025 | 0.036 | 0.004 | 0.006 | 0 | 0.002 | - | 0.001 | 0 | 0 | 9.572 | 34.459 | 10.1007 | 36.363 | 10.6207 | 38.235 | 11.1972 | 40.31 | 12.569 | 45.25 | 13.262 | 47.743 | 13.947 | 50.208 | 14.701 | 52.925 | 0.711 | 0.75 | 0.5799 | 0.5801 | 16.768 | 495.878 | 88.128
2021-10-18 06:00 | 2021-10-19 06:00 | 024-1 | MRČ Donji Miholjac - MRČ Budrovac (stream 1) | Kromatografski uzorak | 2021-11-02 12:28 | 1.431 | 0 | 95.638 | 2.627 | 0.263 | 0.304 | 0.014 | 0.023 | 0.001 | 0.002 | 0 | 0 | - | 0 | 0 | 0 | 9.556 | 34.401 | 10.0838 | 36.302 | 10.6043 | 38.175 | 11.1798 | 40.247 | 12.584 | 45.301 | 13.277 | 47.796 | 13.964 | 50.27 | 14.72 | 52.992 | 0.707 | 0.7458 | 0.5767 | 0.5768 | 16.674 | 498.642 | 89.31
2021-10-19 06:00 | 2021-10-20 06:00 | 024-1 | MRČ Donji Miholjac - MRČ Budrovac (stream 1) | Kromatografski uzorak | 2021-11-02 12:28 | 2.809 | 0 | 93.418 | 3.497 | 0.251 | 0.276 | 0.008 | 0.014 | 0.001 | 0.002 | 0 | 0 | - | 0 | 0 | 0 | 9.4846 | 34.145 | 10.0085 | 36.031 | 10.5227 | 37.882 | 11.0938 | 39.938 | 12.388 | 44.598 | 13.07 | 47.051 | 13.744 | 49.479 | 14.487 | 52.153 | 0.718 | 0.7582 | 0.5863 | 0.5864 | 16.951 | 490.571 | 87.331
2021-10-20 06:00 | 2021-10-21 06:00 | 024-1 | MRČ Donji Miholjac - MRČ Budrovac (stream 1) | Kromatografski uzorak | 2021-11-02 12:28 | 2.652 | 0 | 93.799 | 3.271 | 0.25 | 0.277 | 0.009 | 0.016 | 0.001 | 0.002 | 0 | 0 | - | 0 | 0 | 0 | 9.483 | 34.139 | 10.0068 | 36.025 | 10.5216 | 37.878 | 11.0926 | 39.933 | 12.404 | 44.653 | 13.087 | 47.112 | 13.762 | 49.543 | 14.507 | 52.224 | 0.716 | 0.756 | 0.5845 | 0.5847 | 16.901 | 491.958 | 87.852
2021-10-21 06:00 | 2021-10-22 06:00 | 024-1 | MRČ Donji Miholjac - MRČ Budrovac (stream 1) | Kromatografski uzorak | 2021-11-02 12:28 | 2.62 | 0 | 93.786 | 3.316 | 0.251 | 0.279 | 0.009 | 0.016 | 0.001 | 0.002 | 0 | 0 | - | 0 | 0 | 0 | 9.4897 | 34.163 | 10.0138 | 36.05 | 10.5288 | 37.904 | 11.1003 | 39.961 | 12.411 | 44.681 | 13.095 | 47.141 | 13.77 | 49.574 | 14.516 | 52.256 | 0.716 | 0.7561 | 0.5846 | 0.5848 | 16.904 | 491.886 | 87.742
2021-10-22 06:00 | 2021-10-23 06:00 | 024-1 | MRČ Donji Miholjac - MRČ Budrovac (stream 1) | Kromatografski uzorak | 2021-11-02 12:28 | 2.411 | 0 | 94.134 | 3.164 | 0.26 | 0.291 | 0.01 | 0.018 | 0.001 | 0.002 | 0 | 0 | - | 0 | 0 | 0 | 9.5002 | 34.201 | 10.0249 | 36.09 | 10.5408 | 37.947 | 11.1129 | 40.007 | 12.44 | 44.786 | 13.126 | 47.253 | 13.803 | 49.691 | 14.55 | 52.381 | 0.715 | 0.7542 | 0.5832 | 0.5833 | 16.862 | 493.101 | 88.043
2021-10-23 06:00 | 2021-10-24 06:00 | 024-1 | MRČ Donji Miholjac - MRČ Budrovac (stream 1) | Kromatografski uzorak | 2021-11-02 12:28 | 2.512 | 0 | 93.941 | 3.259 | 0.259 | 0.289 | 0.01 | 0.017 | 0.001 | 0.002 | 0 | 0 | - | 0 | 0 | 0 | 9.4973 | 34.19 | 10.0218 | 36.079 | 10.5373 | 37.934 | 11.1093 | 39.993 | 12.428 | 44.741 | 13.112 | 47.204 | 13.789 | 49.64 | 14.535 | 52.326 | 0.716 | 0.7553 | 0.584 | 0.5842 | 16.886 | 492.407 | 87.83
2021-10-24 06:00 | 2021-10-25 06:00 | 024-1 | MRČ Donji Miholjac - MRČ Budrovac (stream 1) | Kromatografski uzorak | 2021-11-02 12:28 | 2.366 | 0 | 94.267 | 3.085 | 0.25 | 0.281 | 0.01 | 0.018 | 0.001 | 0.002 | 0 | 0 | - | 0 | 0 | 0 | 9.4972 | 34.19 | 10.0218 | 36.079 | 10.5379 | 37.936 | 11.1098 | 39.995 | 12.444 | 44.798 | 13.129 | 47.265 | 13.807 | 49.706 | 14.554 | 52.396 | 0.714 | 0.7533 | 0.5825 | 0.5827 | 16.843 | 493.67 | 88.284
2021-10-25 06:00 | 2021-10-26 06:00 | 024-1 | MRČ Donji Miholjac - MRČ Budrovac (stream 1) | Kromatografski uzorak | 2021-11-02 12:28 | 2.062 | 0 | 94.667 | 2.975 | 0.261 | 0.296 | 0.012 | 0.02 | 0.001 | 0.002 | 0 | 0 | - | 0 | 0 | 0 | 9.5204 | 34.273 | 10.0462 | 36.166 | 10.5638 | 38.03 | 11.1371 | 40.094 | 12.492 | 44.97 | 13.18 | 47.446 | 13.861 | 49.898 | 14.611 | 52.599 | 0.712 | 0.7512 | 0.5809 | 0.581 | 16.796 | 495.055 | 88.481
2021-10-26 06:00 | 2021-10-27 06:00 | 024-1 | MRČ Donji Miholjac - MRČ Budrovac (stream 1) | Kromatografski uzorak | 2021-11-02 12:28 | 2.796 | 0 | 93.442 | 3.484 | 0.252 | 0.278 | 0.008 | 0.015 | 0.001 | 0.002 | 0 | 0 | - | 0 | 0 | 0 | 9.4853 | 34.147 | 10.0092 | 36.033 | 10.5234 | 37.884 | 11.0946 | 39.941 | 12.39 | 44.605 | 13.072 | 47.058 | 13.746 | 49.487 | 14.489 | 52.161 | 0.718 | 0.7581 | 0.5862 | 0.5863 | 16.949 | 490.658 | 87.35
2021-10-27 06:00 | 2021-10-28 06:00 | 024-1 | MRČ Donji Miholjac - MRČ Budrovac (stream 1) | Kromatografski uzorak | 2021-11-02 12:28 | 1.563 | 0 | 95.465 | 2.657 | 0.273 | 0.315 | 0.014 | 0.024 | 0.001 | 0.002 | 0 | 0 | - | 0 | 0 | 0 | 9.5475 | 34.371 | 10.0748 | 36.269 | 10.5947 | 38.141 | 11.1697 | 40.211 | 12.565 | 45.232 | 13.256 | 47.721 | 13.943 | 50.194 | 14.696 | 52.907 | 0.708 | 0.7469 | 0.5775 | 0.5777 | 16.698 | 498.004 | 89.166
2021-10-28 06:00 | 2021-10-29 06:00 | 024-1 | MRČ Donji Miholjac - MRČ Budrovac (stream 1) | Kromatografski uzorak | 2021-11-02 12:28 | 1.085 | 0.007 | 95.972 | 2.585 | 0.295 | 0.352 | 0.02 | 0.031 | 0.002 | 0.003 | 0 | 0.001 | - | 0 | 0 | 0 | 9.5931 | 34.535 | 10.123 | 36.443 | 10.6453 | 38.323 | 11.2231 | 40.403 | 12.644 | 45.519 | 13.34 | 48.025 | 14.031 | 50.512 | 14.79 | 53.244 | 0.705 | 0.7445 | 0.5757 | 0.5758 | 16.645 | 499.566 | 89.154
2021-10-29 06:00 | 2021-10-30 06:00 | 024-1 | MRČ Donji Miholjac - MRČ Budrovac (stream 1) | Kromatografski uzorak | 2021-11-02 12:28 | 0.844 | 0.023 | 95.811 | 2.892 | 0.348 | 0.429 | 0.032 | 0.043 | 0.002 | 0.004 | 0 | 0.001 | - | 0 | 0 | 0 | 9.6504 | 34.742 | 10.1835 | 36.661 | 10.7076 | 38.547 | 11.2888 | 40.64 | 12.702 | 45.729 | 13.402 | 48.247 | 14.094 | 50.738 | 14.857 | 53.484 | 0.707 | 0.7465 | 0.5772 | 0.5774 | 16.689 | 498.224 | 87.999
2021-10-30 06:00 | 2021-10-31 06:00 | 024-1 | MRČ Donji Miholjac - MRČ Budrovac (stream 1) | Kromatografski uzorak | 2021-11-02 12:28 | 1.338 | 0.025 | 94.758 | 3.399 | 0.373 | 0.48 | 0.042 | 0.059 | 0.002 | 0.004 | 0 | 0.001 | - | 0 | 0 | 0 | 9.6504 | 34.741 | 10.1835 | 36.661 | 10.7057 | 38.54 | 11.2868 | 40.633 | 12.646 | 45.526 | 13.343 | 48.033 | 14.029 | 50.505 | 14.788 | 53.238 | 0.714 | 0.7532 | 0.5824 | 0.5825 | 16.838 | 493.844 | 86.509
2021-10-31 06:00 | 2021-11-01 06:00 | 024-1 | MRČ Donji Miholjac - MRČ Budrovac (stream 1) | Kromatografski uzorak | 2021-11-02 12:28 | 1.431 | 0.028 | 93.827 | 4.025 | 0.485 | 0.689 | 0.078 | 0.118 | 0.002 | 0.004 | 0 | 0.001 | - | 0 | 0 | 0 | 9.7255 | 35.012 | 10.2629 | 36.946 | 10.7858 | 38.829 | 11.3715 | 40.937 | 12.679 | 45.646 | 13.378 | 48.161 | 14.062 | 50.622 | 14.823 | 53.363 | 0.721 | 0.7609 | 0.5883 | 0.5885 | 17.01 | 488.813 | 84.131
2021-10-01 06:00 | 2021-10-02 06:00 | 024-2 | MRČ Donji Miholjac - MRS Beničanci (stream 2) | Kromatografski uzorak | 2021-11-02 12:28 | 4.318 | 0 | 91.22 | 4.226 | 0.227 | 0.236 | 0.002 | 0.005 | 0 | 0.001 | 0 | 0 | - | 0 | 0 | 0 | 9.3884 | 33.798 | 9.907 | 35.665 | 10.414 | 37.49 | 10.9793 | 39.525 | 12.165 | 43.796 | 12.836 | 46.209 | 13.494 | 48.58 | 14.225 | 51.21 | 0.73 | 0.7702 | 0.5956 | 0.5957 | 17.22 | 482.832 | 85.83
2021-10-02 06:00 | 2021-10-03 06:00 | 024-2 | MRČ Donji Miholjac - MRS Beničanci (stream 2) | Kromatografski uzorak | 2021-11-02 12:28 | 4.304 | 0 | 91.248 | 4.218 | 0.222 | 0.231 | 0.002 | 0.005 | 0 | 0.001 | 0 | 0 | - | 0 | 0 | 0 | 9.3884 | 33.798 | 9.9069 | 35.665 | 10.414 | 37.49 | 10.9792 | 39.525 | 12.167 | 43.801 | 12.837 | 46.214 | 13.496 | 48.586 | 14.227 | 51.216 | 0.73 | 0.77 | 0.5954 | 0.5956 | 17.216 | 482.958 | 85.885
2021-10-03 06:00 | 2021-10-04 06:00 | 024-2 | MRČ Donji Miholjac - MRS Beničanci (stream 2) | Kromatografski uzorak | 2021-11-02 12:28 | 1.839 | 0.002 | 93.815 | 4.087 | 0.22 | 0.257 | 0.012 | 0.016 | 0.002 | 0.004 | 0 | 0.002 | - | 0.001 | 0 | 0 | 9.6189 | 34.628 | 10.1503 | 36.541 | 10.6701 | 38.413 | 11.2494 | 40.498 | 12.577 | 45.278 | 13.268 | 47.765 | 13.952 | 50.227 | 14.705 | 52.937 | 0.717 | 0.7567 | 0.5851 | 0.5852 | 16.916 | 491.592 | 86.11
2021-10-04 06:00 | 2021-10-05 06:00 | 024-2 | MRČ Donji Miholjac - MRS Beničanci (stream 2) | Kromatografski uzorak | 2021-11-02 12:28 | 1.597 | 0.13 | 94.299 | 3.249 | 0.56 | 0.726 | 0.059 | 0.077 | 0.01 | 0.014 | 0 | 0.005 | - | 0.003 | 0 | 0 | 9.648 | 34.733 | 10.181 | 36.652 | 10.7018 | 38.526 | 11.2828 | 40.618 | 12.598 | 45.351 | 13.291 | 47.849 | 13.974 | 50.305 | 14.73 | 53.027 | 0.719 | 0.7586 | 0.5866 | 0.5867 | 16.959 | 490.277 | 85.554
2021-10-05 06:00 | 2021-10-06 06:00 | 024-2 | MRČ Donji Miholjac - MRS Beničanci (stream 2) | Kromatografski uzorak | 2021-11-02 12:28 | 2.42 | 0.028 | 93.241 | 3.966 | 0.287 | 0.344 | 0.019 | 0.026 | 0.003 | 0.005 | 0 | 0.002 | - | 0.001 | 0 | 0 | 9.5668 | 34.441 | 10.0953 | 36.343 | 10.6121 | 38.204 | 11.1882 | 40.277 | 12.477 | 44.916 | 13.162 | 47.384 | 13.84 | 49.824 | 14.587 | 52.514 | 0.721 | 0.7606 | 0.5881 | 0.5883 | 17.004 | 489.046 | 85.829
2021-10-06 06:00 | 2021-10-07 06:00 | 024-2 | MRČ Donji Miholjac - MRS Beničanci (stream 2) | Kromatografski uzorak | 2021-11-02 12:28 | 0.962 | 0.097 | 95.206 | 3.147 | 0.452 | 0.588 | 0.047 | 0.063 | 0.008 | 0.012 | 0 | 0.004 | - | 0.002 | 0 | 0 | 9.6807 | 34.85 | 10.2155 | 36.776 | 10.7393 | 38.661 | 11.3223 | 40.76 | 12.695 | 45.701 | 13.393 | 48.215 | 14.083 | 50.699 | 14.844 | 53.439 | 0.713 | 0.7522 | 0.5816 | 0.5818 | 16.816 | 494.497 | 86.488
2021-10-07 06:00 | 2021-10-08 06:00 | 024-2 | MRČ Donji Miholjac - MRS Beničanci (stream 2) | Kromatografski uzorak | 2021-11-02 12:28 | 2.017 | 0.044 | 94.055 | 3.489 | 0.322 | 0.396 | 0.025 | 0.034 | 0.004 | 0.006 | 0 | 0.003 | - | 0.001 | 0 | 0 | 9.5772 | 34.478 | 10.1062 | 36.382 | 10.6246 | 38.249 | 11.2014 | 40.325 | 12.524 | 45.088 | 13.213 | 47.567 | 13.894 | 50.019 | 14.645 | 52.721 | 0.717 | 0.7564 | 0.5849 | 0.585 | 16.91 | 491.749 | 86.628
2021-10-08 06:00 | 2021-10-09 06:00 | 024-2 | MRČ Donji Miholjac - MRS Beničanci (stream 2) | Kromatografski uzorak | 2021-11-02 12:28 | 3.095 | 0.005 | 92.649 | 3.997 | 0.227 | 0.254 | 0.008 | 0.012 | 0.002 | 0.003 | 0 | 0.001 | - | 0 | 0 | 0 | 9.4912 | 34.168 | 10.0155 | 36.056 | 10.5287 | 37.903 | 11.1002 | 39.961 | 12.36 | 44.497 | 13.04 | 46.945 | 13.711 | 49.361 | 14.452 | 52.029 | 0.723 | 0.7627 | 0.5897 | 0.5899 | 17.052 | 487.652 | 86.257
2021-10-09 06:00 | 2021-10-10 06:00 | 024-2 | MRČ Donji Miholjac - MRS Beničanci (stream 2) | Kromatografski uzorak | 2021-11-02 12:28 | 1.576 | 0.021 | 93.838 | 4.261 | 0.251 | 0.305 | 0.022 | 0.025 | 0.002 | 0.003 | 0 | 0.001 | - | 0 | 0 | 0 | 9.6629 | 34.786 | 10.1967 | 36.708 | 10.7182 | 38.585 | 11.3 | 40.68 | 12.628 | 45.459 | 13.323 | 47.964 | 14.007 | 50.424 | 14.765 | 53.154 | 0.718 | 0.7573 | 0.5856 | 0.5857 | 16.929 | 491.13 | 85.525
2021-10-10 06:00 | 2021-10-11 06:00 | 024-2 | MRČ Donji Miholjac - MRS Beničanci (stream 2) | Kromatografski uzorak | 2021-11-02 12:28 | 1.539 | 0.036 | 93.73 | 4.247 | 0.336 | 0.448 | 0.041 | 0.044 | 0.007 | 0.01 | 0 | 0.007 | - | 0.003 | 0.001 | 0 | 9.6918 | 34.891 | 10.2273 | 36.818 | 10.7493 | 38.698 | 11.3329 | 40.798 | 12.646 | 45.527 | 13.343 | 48.035 | 14.026 | 50.494 | 14.786 | 53.228 | 0.72 | 0.7596 | 0.5873 | 0.5875 | 16.981 | 489.659 | 84.61
2021-10-11 06:00 | 2021-10-12 06:00 | 024-2 | MRČ Donji Miholjac - MRS Beničanci (stream 2) | Kromatografski uzorak | 2021-11-02 12:28 | 1.808 | 0.039 | 93.516 | 4.258 | 0.31 | 0.38 | 0.03 | 0.034 | 0.002 | 0.003 | 0 | 0.001 | - | 0 | 0 | 0 | 9.6511 | 34.744 | 10.1843 | 36.663 | 10.7046 | 38.537 | 11.2858 | 40.629 | 12.592 | 45.33 | 13.285 | 47.828 | 13.966 | 50.278 | 14.722 | 53 | 0.72 | 0.7598 | 0.5875 | 0.5876 | 16.985 | 489.523 | 85.149
2021-10-12 06:00 | 2021-10-13 06:00 | 024-2 | MRČ Donji Miholjac - MRS Beničanci (stream 2) | Kromatografski uzorak | 2021-11-02 12:28 | 2.034 | 0.025 | 93.365 | 4.236 | 0.281 | 0.339 | 0.024 | 0.028 | 0.002 | 0.003 | 0 | 0.001 | - | 0 | 0 | 0 | 9.6223 | 34.64 | 10.1539 | 36.554 | 10.673 | 38.423 | 11.2524 | 40.509 | 12.552 | 45.188 | 13.243 | 47.675 | 13.923 | 50.122 | 14.676 | 52.833 | 0.72 | 0.7601 | 0.5877 | 0.5879 | 16.992 | 489.336 | 85.37
2021-10-13 06:00 | 2021-10-14 06:00 | 024-2 | MRČ Donji Miholjac - MRS Beničanci (stream 2) | Kromatografski uzorak | 2021-11-02 12:28 | 1.362 | 0.032 | 94.038 | 4.181 | 0.311 | 0.387 | 0.031 | 0.036 | 0.002 | 0.004 | 0 | 0.002 | - | 0 | 0 | 0 | 9.6899 | 34.884 | 10.2252 | 36.811 | 10.7479 | 38.692 | 11.3314 | 40.793 | 12.666 | 45.597 | 13.363 | 48.109 | 14.049 | 50.575 | 14.809 | 53.313 | 0.717 | 0.757 | 0.5853 | 0.5855 | 16.922 | 491.344 | 85.281
2021-10-14 06:00 | 2021-10-15 06:00 | 024-2 | MRČ Donji Miholjac - MRS Beničanci (stream 2) | Kromatografski uzorak | 2021-11-02 12:28 | 2.218 | 0.035 | 93.196 | 4.16 | 0.321 | 0.391 | 0.028 | 0.034 | 0.002 | 0.004 | 0 | 0.001 | - | 0 | 0 | 0 | 9.6068 | 34.585 | 10.1376 | 36.495 | 10.6557 | 38.361 | 11.2342 | 40.443 | 12.52 | 45.073 | 13.21 | 47.556 | 13.887 | 49.994 | 14.639 | 52.7 | 0.721 | 0.7614 | 0.5888 | 0.5889 | 17.023 | 488.444 | 85.246
2021-10-15 06:00 | 2021-10-16 06:00 | 024-2 | MRČ Donji Miholjac - MRS Beničanci (stream 2) | Kromatografski uzorak | 2021-11-02 12:28 | 2.009 | 0.034 | 93.226 | 4.329 | 0.328 | 0.402 | 0.031 | 0.037 | 0.002 | 0.003 | 0 | 0.001 | - | 0 | 0 | 0 | 9.641 | 34.708 | 10.1737 | 36.625 | 10.6931 | 38.495 | 11.2736 | 40.585 | 12.564 | 45.231 | 13.256 | 47.723 | 13.935 | 50.166 | 14.69 | 52.882 | 0.722 | 0.7615 | 0.5888 | 0.589 | 17.024 | 488.396 | 84.876
2021-10-16 06:00 | 2021-10-17 06:00 | 024-2 | MRČ Donji Miholjac - MRS Beničanci (stream 2) | Kromatografski uzorak | 2021-11-02 12:28 | 1.636 | 0.072 | 94.018 | 3.733 | 0.425 | 0.541 | 0.045 | 0.055 | 0.005 | 0.007 | 0 | 0.002 | - | 0.001 | 0 | 0 | 9.653 | 34.751 | 10.1863 | 36.671 | 10.7072 | 38.546 | 11.2885 | 40.639 | 12.606 | 45.381 | 13.301 | 47.882 | 13.983 | 50.337 | 14.74 | 53.063 | 0.719 | 0.7583 | 0.5864 | 0.5865 | 16.953 | 490.446 | 85.432
2021-10-17 06:00 | 2021-10-18 06:00 | 024-2 | MRČ Donji Miholjac - MRS Beničanci (stream 2) | Kromatografski uzorak | 2021-11-02 12:28 | 1.592 | 0.035 | 95.134 | 2.832 | 0.334 | 0.408 | 0.025 | 0.036 | 0.004 | 0.006 | 0 | 0.002 | - | 0.001 | 0 | 0 | 9.571 | 34.456 | 10.0997 | 36.359 | 10.6197 | 38.231 | 11.1961 | 40.306 | 12.568 | 45.246 | 13.261 | 47.739 | 13.946 | 50.204 | 14.7 | 52.921 | 0.711 | 0.75 | 0.5799 | 0.5801 | 16.767 | 495.903 | 88.15
2021-10-18 06:00 | 2021-10-19 06:00 | 024-2 | MRČ Donji Miholjac - MRS Beničanci (stream 2) | Kromatografski uzorak | 2021-11-02 12:28 | 1.432 | 0 | 95.64 | 2.625 | 0.262 | 0.303 | 0.014 | 0.023 | 0.001 | 0.002 | 0 | 0 | - | 0 | 0 | 0 | 9.5556 | 34.4 | 10.0833 | 36.3 | 10.6038 | 38.174 | 11.1793 | 40.246 | 12.583 | 45.3 | 13.276 | 47.795 | 13.964 | 50.269 | 14.72 | 52.99 | 0.707 | 0.7458 | 0.5767 | 0.5768 | 16.674 | 498.656 | 89.321
2021-10-19 06:00 | 2021-10-20 06:00 | 024-2 | MRČ Donji Miholjac - MRS Beničanci (stream 2) | Kromatografski uzorak | 2021-11-02 12:28 | 2.81 | 0 | 93.419 | 3.495 | 0.25 | 0.275 | 0.008 | 0.014 | 0.001 | 0.002 | 0 | 0 | - | 0 | 0 | 0 | 9.4842 | 34.143 | 10.0081 | 36.029 | 10.5223 | 37.88 | 11.0934 | 39.936 | 12.388 | 44.597 | 13.069 | 47.049 | 13.744 | 49.478 | 14.487 | 52.151 | 0.718 | 0.7582 | 0.5863 | 0.5864 | 16.951 | 490.58 | 87.339
2021-10-20 06:00 | 2021-10-21 06:00 | 024-2 | MRČ Donji Miholjac - MRS Beničanci (stream 2) | Kromatografski uzorak | 2021-11-02 12:28 | 2.647 | 0 | 93.805 | 3.27 | 0.25 | 0.277 | 0.009 | 0.016 | 0.001 | 0.002 | 0 | 0 | - | 0 | 0 | 0 | 9.4834 | 34.14 | 10.0072 | 36.026 | 10.522 | 37.879 | 11.0931 | 39.935 | 12.404 | 44.656 | 13.088 | 47.115 | 13.763 | 49.546 | 14.508 | 52.228 | 0.716 | 0.7559 | 0.5845 | 0.5847 | 16.901 | 491.981 | 87.856
2021-10-21 06:00 | 2021-10-22 06:00 | 024-2 | MRČ Donji Miholjac - MRS Beničanci (stream 2) | Kromatografski uzorak | 2021-11-02 12:28 | 2.629 | 0 | 93.769 | 3.323 | 0.25 | 0.278 | 0.009 | 0.016 | 0.001 | 0.002 | 0 | 0 | - | 0 | 0 | 0 | 9.4892 | 34.161 | 10.0133 | 36.048 | 10.5282 | 37.902 | 11.0996 | 39.959 | 12.41 | 44.676 | 13.093 | 47.136 | 13.769 | 49.568 | 14.514 | 52.25 | 0.717 | 0.7562 | 0.5847 | 0.5849 | 16.906 | 491.83 | 87.729
2021-10-22 06:00 | 2021-10-23 06:00 | 024-2 | MRČ Donji Miholjac - MRS Beničanci (stream 2) | Kromatografski uzorak | 2021-11-02 12:28 | 2.421 | 0 | 94.125 | 3.164 | 0.259 | 0.29 | 0.01 | 0.018 | 0.001 | 0.002 | 0 | 0 | - | 0 | 0 | 0 | 9.4991 | 34.197 | 10.0238 | 36.086 | 10.5397 | 37.943 | 11.1117 | 40.002 | 12.439 | 44.779 | 13.124 | 47.246 | 13.801 | 49.685 | 14.548 | 52.374 | 0.715 | 0.7542 | 0.5832 | 0.5834 | 16.863 | 493.073 | 88.046
2021-10-23 06:00 | 2021-10-24 06:00 | 024-2 | MRČ Donji Miholjac - MRS Beničanci (stream 2) | Kromatografski uzorak | 2021-11-02 12:28 | 2.526 | 0 | 93.921 | 3.266 | 0.258 | 0.288 | 0.01 | 0.017 | 0.001 | 0.002 | 0 | 0 | - | 0 | 0 | 0 | 9.4962 | 34.186 | 10.0208 | 36.075 | 10.5362 | 37.93 | 11.108 | 39.989 | 12.426 | 44.733 | 13.11 | 47.196 | 13.787 | 49.631 | 14.532 | 52.317 | 0.716 | 0.7554 | 0.5841 | 0.5843 | 16.889 | 492.341 | 87.82
2021-10-24 06:00 | 2021-10-25 06:00 | 024-2 | MRČ Donji Miholjac - MRS Beničanci (stream 2) | Kromatografski uzorak | 2021-11-02 12:28 | 2.382 | 0 | 94.244 | 3.094 | 0.249 | 0.28 | 0.01 | 0.018 | 0.001 | 0.002 | 0 | 0 | - | 0 | 0 | 0 | 9.4963 | 34.187 | 10.0208 | 36.075 | 10.5368 | 37.932 | 11.1086 | 39.991 | 12.442 | 44.789 | 13.127 | 47.256 | 13.805 | 49.697 | 14.552 | 52.386 | 0.714 | 0.7535 | 0.5826 | 0.5828 | 16.846 | 493.589 | 88.267
2021-10-25 06:00 | 2021-10-26 06:00 | 024-2 | MRČ Donji Miholjac - MRS Beničanci (stream 2) | Kromatografski uzorak | 2021-11-02 12:28 | 2.118 | 0 | 94.582 | 3.006 | 0.259 | 0.294 | 0.011 | 0.02 | 0.001 | 0.002 | 0 | 0 | - | 0 | 0 | 0 | 9.5169 | 34.261 | 10.0426 | 36.153 | 10.5599 | 38.016 | 11.133 | 40.079 | 12.483 | 44.939 | 13.171 | 47.415 | 13.851 | 49.864 | 14.601 | 52.563 | 0.712 | 0.7517 | 0.5812 | 0.5814 | 16.806 | 494.748 | 88.418
2021-10-26 06:00 | 2021-10-27 06:00 | 024-2 | MRČ Donji Miholjac - MRS Beničanci (stream 2) | Kromatografski uzorak | 2021-11-02 12:28 | 2.868 | 0 | 93.33 | 3.526 | 0.251 | 0.276 | 0.008 | 0.015 | 0.001 | 0.001 | 0 | 0 | - | 0 | 0 | 0 | 9.4811 | 34.132 | 10.0048 | 36.017 | 10.5187 | 37.867 | 11.0896 | 39.922 | 12.38 | 44.567 | 13.061 | 47.018 | 13.735 | 49.444 | 14.477 | 52.116 | 0.719 | 0.7587 | 0.5866 | 0.5868 | 16.962 | 490.254 | 87.263
2021-10-27 06:00 | 2021-10-28 06:00 | 024-2 | MRČ Donji Miholjac - MRS Beničanci (stream 2) | Kromatografski uzorak | 2021-11-02 12:28 | 1.529 | 0 | 95.519 | 2.637 | 0.273 | 0.315 | 0.014 | 0.024 | 0.001 | 0.002 | 0 | 0 | - | 0 | 0 | 0 | 9.5491 | 34.377 | 10.0765 | 36.275 | 10.5965 | 38.148 | 11.1716 | 40.218 | 12.569 | 45.249 | 13.261 | 47.739 | 13.948 | 50.213 | 14.702 | 52.927 | 0.707 | 0.7465 | 0.5773 | 0.5774 | 16.691 | 498.206 | 89.219
2021-10-28 06:00 | 2021-10-29 06:00 | 024-2 | MRČ Donji Miholjac - MRS Beničanci (stream 2) | Kromatografski uzorak | 2021-11-02 12:28 | 1.109 | 0.007 | 95.934 | 2.6 | 0.294 | 0.35 | 0.02 | 0.031 | 0.002 | 0.003 | 0 | 0.001 | - | 0 | 0 | 0 | 9.5918 | 34.53 | 10.1216 | 36.438 | 10.6438 | 38.318 | 11.2215 | 40.397 | 12.641 | 45.506 | 13.337 | 48.012 | 14.027 | 50.497 | 14.786 | 53.229 | 0.706 | 0.7447 | 0.5758 | 0.576 | 16.649 | 499.428 | 89.122
2021-10-29 06:00 | 2021-10-30 06:00 | 024-2 | MRČ Donji Miholjac - MRS Beničanci (stream 2) | Kromatografski uzorak | 2021-11-02 12:28 | 0.819 | 0.023 | 95.85 | 2.878 | 0.348 | 0.429 | 0.032 | 0.043 | 0.002 | 0.004 | 0 | 0.001 | - | 0 | 0 | 0 | 9.6518 | 34.746 | 10.1849 | 36.666 | 10.7091 | 38.553 | 11.2904 | 40.645 | 12.706 | 45.742 | 13.406 | 48.261 | 14.098 | 50.753 | 14.861 | 53.499 | 0.707 | 0.7463 | 0.5771 | 0.5772 | 16.684 | 498.372 | 88.034
2021-10-30 06:00 | 2021-10-31 06:00 | 024-2 | MRČ Donji Miholjac - MRS Beničanci (stream 2) | Kromatografski uzorak | 2021-11-02 12:28 | 1.309 | 0.025 | 94.789 | 3.395 | 0.374 | 0.482 | 0.042 | 0.06 | 0.002 | 0.004 | 0 | 0.001 | - | 0 | 0 | 0 | 9.6533 | 34.752 | 10.1866 | 36.672 | 10.7089 | 38.552 | 11.2902 | 40.645 | 12.651 | 45.544 | 13.348 | 48.052 | 14.035 | 50.525 | 14.794 | 53.259 | 0.714 | 0.753 | 0.5823 | 0.5824 | 16.834 | 493.94 | 86.509
2021-10-31 06:00 | 2021-11-01 06:00 | 024-2 | MRČ Donji Miholjac - MRS Beničanci (stream 2) | Kromatografski uzorak | 2021-11-02 12:28 | 1.439 | 0.028 | 93.818 | 4.03 | 0.483 | 0.685 | 0.077 | 0.117 | 0.002 | 0.004 | 0 | 0.001 | - | 0 | 0 | 0 | 9.7244 | 35.008 | 10.2617 | 36.942 | 10.7846 | 38.825 | 11.3702 | 40.933 | 12.678 | 45.64 | 13.376 | 48.155 | 14.06 | 50.616 | 14.821 | 53.357 | 0.721 | 0.7609 | 0.5884 | 0.5885 | 17.01 | 488.801 | 84.138
2021-10-01 06:00 | 2021-10-02 06:00 | 024-3 | MRČ Donji Miholjac - MRS Bokšić (stream 3) | Kromatografski uzorak | 2021-11-02 12:28 | 4.319 | 0 | 91.236 | 4.209 | 0.227 | 0.236 | 0.002 | 0.005 | 0 | 0.001 | 0 | 0 | - | 0 | 0 | 0 | 9.3871 | 33.794 | 9.9056 | 35.66 | 10.4126 | 37.485 | 10.9778 | 39.52 | 12.165 | 43.792 | 12.835 | 46.205 | 13.493 | 48.576 | 14.224 | 51.206 | 0.73 | 0.7701 | 0.5955 | 0.5956 | 17.218 | 482.895 | 85.866
2021-10-02 06:00 | 2021-10-03 06:00 | 024-3 | MRČ Donji Miholjac - MRS Bokšić (stream 3) | Kromatografski uzorak | 2021-11-02 12:28 | 4.31 | 0 | 91.244 | 4.215 | 0.223 | 0.231 | 0.002 | 0.005 | 0 | 0.001 | 0 | 0 | - | 0 | 0 | 0 | 9.3876 | 33.795 | 9.9062 | 35.662 | 10.4132 | 37.487 | 10.9784 | 39.522 | 12.166 | 43.797 | 12.836 | 46.21 | 13.495 | 48.582 | 14.226 | 51.212 | 0.73 | 0.77 | 0.5954 | 0.5956 | 17.216 | 482.945 | 85.888
2021-10-03 06:00 | 2021-10-04 06:00 | 024-3 | MRČ Donji Miholjac - MRS Bokšić (stream 3) | Kromatografski uzorak | 2021-11-02 12:28 | 1.824 | 0.002 | 93.836 | 4.082 | 0.218 | 0.255 | 0.012 | 0.016 | 0.002 | 0.004 | 0 | 0.002 | - | 0.001 | 0 | 0 | 9.6197 | 34.631 | 10.1511 | 36.544 | 10.671 | 38.416 | 11.2503 | 40.501 | 12.579 | 45.286 | 13.27 | 47.773 | 13.954 | 50.235 | 14.707 | 52.946 | 0.717 | 0.7565 | 0.585 | 0.5851 | 16.913 | 491.68 | 86.131
2021-10-04 06:00 | 2021-10-05 06:00 | 024-3 | MRČ Donji Miholjac - MRS Bokšić (stream 3) | Kromatografski uzorak | 2021-11-02 12:28 | 1.555 | 0.134 | 94.35 | 3.216 | 0.572 | 0.745 | 0.061 | 0.079 | 0.01 | 0.014 | 0 | 0.005 | - | 0.003 | 0 | 0 | 9.6522 | 34.748 | 10.1855 | 36.668 | 10.7065 | 38.543 | 11.2877 | 40.636 | 12.604 | 45.374 | 13.298 | 47.873 | 13.981 | 50.33 | 14.737 | 53.054 | 0.719 | 0.7585 | 0.5865 | 0.5867 | 16.957 | 490.345 | 85.544
2021-10-05 06:00 | 2021-10-06 06:00 | 024-3 | MRČ Donji Miholjac - MRS Bokšić (stream 3) | Kromatografski uzorak | 2021-11-02 12:28 | 2.344 | 0.034 | 93.337 | 3.919 | 0.302 | 0.366 | 0.021 | 0.029 | 0.004 | 0.006 | 0 | 0.003 | - | 0.001 | 0 | 0 | 9.5738 | 34.466 | 10.1027 | 36.37 | 10.6198 | 38.231 | 11.1963 | 40.307 | 12.488 | 44.957 | 13.175 | 47.428 | 13.853 | 49.869 | 14.601 | 52.563 | 0.72 | 0.7603 | 0.5879 | 0.588 | 16.997 | 489.238 | 85.817
2021-10-06 06:00 | 2021-10-07 06:00 | 024-3 | MRČ Donji Miholjac - MRS Bokšić (stream 3) | Kromatografski uzorak | 2021-11-02 12:28 | 0.977 | 0.103 | 95.205 | 3.106 | 0.467 | 0.609 | 0.049 | 0.065 | 0.008 | 0.012 | 0 | 0.004 | - | 0.002 | 0 | 0 | 9.6792 | 34.845 | 10.2139 | 36.77 | 10.7377 | 38.656 | 11.3206 | 40.754 | 12.691 | 45.688 | 13.389 | 48.201 | 14.079 | 50.684 | 14.84 | 53.424 | 0.713 | 0.7524 | 0.5818 | 0.5819 | 16.82 | 494.364 | 86.479
2021-10-07 06:00 | 2021-10-08 06:00 | 024-3 | MRČ Donji Miholjac - MRS Bokšić (stream 3) | Kromatografski uzorak | 2021-11-02 12:28 | 2.028 | 0.046 | 94.052 | 3.473 | 0.326 | 0.402 | 0.026 | 0.034 | 0.004 | 0.006 | 0 | 0.003 | - | 0.001 | 0 | 0 | 9.5758 | 34.473 | 10.1047 | 36.377 | 10.6231 | 38.243 | 11.1997 | 40.319 | 12.522 | 45.08 | 13.21 | 47.558 | 13.892 | 50.01 | 14.642 | 52.711 | 0.717 | 0.7565 | 0.5849 | 0.5851 | 16.912 | 491.709 | 86.632
2021-10-08 06:00 | 2021-10-09 06:00 | 024-3 | MRČ Donji Miholjac - MRS Bokšić (stream 3) | Kromatografski uzorak | 2021-11-02 12:28 | 3.055 | 0.006 | 92.697 | 3.986 | 0.229 | 0.257 | 0.009 | 0.013 | 0.002 | 0.003 | 0 | 0.001 | - | 0 | 0 | 0 | 9.4947 | 34.181 | 10.0192 | 36.069 | 10.5326 | 37.917 | 11.1043 | 39.975 | 12.367 | 44.519 | 13.047 | 46.969 | 13.718 | 49.386 | 14.46 | 52.055 | 0.722 | 0.7625 | 0.5896 | 0.5897 | 17.047 | 487.793 | 86.263
2021-10-09 06:00 | 2021-10-10 06:00 | 024-3 | MRČ Donji Miholjac - MRS Bokšić (stream 3) | Kromatografski uzorak | 2021-11-02 12:28 | 1.585 | 0.021 | 93.839 | 4.251 | 0.251 | 0.304 | 0.021 | 0.025 | 0.002 | 0.003 | 0 | 0.001 | - | 0 | 0 | 0 | 9.6612 | 34.78 | 10.1949 | 36.702 | 10.7164 | 38.579 | 11.2981 | 40.673 | 12.626 | 45.452 | 13.321 | 47.957 | 14.005 | 50.416 | 14.763 | 53.146 | 0.718 | 0.7573 | 0.5855 | 0.5857 | 16.929 | 491.142 | 85.546
2021-10-10 06:00 | 2021-10-11 06:00 | 024-3 | MRČ Donji Miholjac - MRS Bokšić (stream 3) | Kromatografski uzorak | 2021-11-02 12:28 | 1.516 | 0.036 | 93.753 | 4.246 | 0.336 | 0.448 | 0.041 | 0.044 | 0.007 | 0.01 | 0 | 0.006 | - | 0.003 | 0.001 | 0 | 9.6937 | 34.897 | 10.2293 | 36.825 | 10.7514 | 38.705 | 11.3351 | 40.806 | 12.65 | 45.539 | 13.347 | 48.049 | 14.03 | 50.508 | 14.79 | 53.243 | 0.72 | 0.7595 | 0.5872 | 0.5874 | 16.978 | 489.744 | 84.618
2021-10-11 06:00 | 2021-10-12 06:00 | 024-3 | MRČ Donji Miholjac - MRS Bokšić (stream 3) | Kromatografski uzorak | 2021-11-02 12:28 | 1.796 | 0.039 | 93.529 | 4.256 | 0.31 | 0.381 | 0.03 | 0.035 | 0.002 | 0.003 | 0 | 0.001 | - | 0 | 0 | 0 | 9.6522 | 34.748 | 10.1854 | 36.668 | 10.7058 | 38.541 | 11.287 | 40.633 | 12.594 | 45.337 | 13.288 | 47.835 | 13.968 | 50.286 | 14.725 | 53.009 | 0.72 | 0.7597 | 0.5874 | 0.5876 | 16.984 | 489.565 | 85.151
2021-10-12 06:00 | 2021-10-13 06:00 | 024-3 | MRČ Donji Miholjac - MRS Bokšić (stream 3) | Kromatografski uzorak | 2021-11-02 12:28 | 2.118 | 0.024 | 93.288 | 4.235 | 0.279 | 0.335 | 0.023 | 0.027 | 0.002 | 0.003 | 0 | 0.001 | - | 0 | 0 | 0 | 9.6137 | 34.609 | 10.1448 | 36.521 | 10.6635 | 38.389 | 11.2424 | 40.473 | 12.538 | 45.137 | 13.228 | 47.621 | 13.907 | 50.065 | 14.659 | 52.773 | 0.721 | 0.7604 | 0.588 | 0.5882 | 17 | 489.101 | 85.387
2021-10-13 06:00 | 2021-10-14 06:00 | 024-3 | MRČ Donji Miholjac - MRS Bokšić (stream 3) | Kromatografski uzorak | 2021-11-02 12:28 | 1.364 | 0.032 | 94.034 | 4.183 | 0.312 | 0.387 | 0.031 | 0.036 | 0.002 | 0.004 | 0 | 0.002 | - | 0 | 0 | 0 | 9.6898 | 34.883 | 10.2252 | 36.811 | 10.7478 | 38.692 | 11.3313 | 40.793 | 12.666 | 45.596 | 13.363 | 48.108 | 14.048 | 50.574 | 14.809 | 53.312 | 0.717 | 0.757 | 0.5853 | 0.5855 | 16.923 | 491.327 | 85.277
2021-10-14 06:00 | 2021-10-15 06:00 | 024-3 | MRČ Donji Miholjac - MRS Bokšić (stream 3) | Kromatografski uzorak | 2021-11-02 12:28 | 2.21 | 0.035 | 93.206 | 4.16 | 0.32 | 0.389 | 0.028 | 0.034 | 0.002 | 0.004 | 0 | 0.001 | - | 0 | 0 | 0 | 9.6074 | 34.587 | 10.1382 | 36.498 | 10.6564 | 38.363 | 11.2349 | 40.446 | 12.522 | 45.078 | 13.211 | 47.561 | 13.889 | 49.999 | 14.641 | 52.706 | 0.721 | 0.7614 | 0.5887 | 0.5889 | 17.021 | 488.49 | 85.255
2021-10-15 06:00 | 2021-10-16 06:00 | 024-3 | MRČ Donji Miholjac - MRS Bokšić (stream 3) | Kromatografski uzorak | 2021-11-02 12:28 | 1.997 | 0.035 | 93.234 | 4.331 | 0.33 | 0.404 | 0.031 | 0.037 | 0.002 | 0.003 | 0 | 0.001 | - | 0 | 0 | 0 | 9.6425 | 34.713 | 10.1753 | 36.631 | 10.6948 | 38.501 | 11.2754 | 40.591 | 12.566 | 45.238 | 13.259 | 47.731 | 13.937 | 50.175 | 14.692 | 52.891 | 0.722 | 0.7615 | 0.5888 | 0.589 | 17.024 | 488.407 | 84.864
2021-10-16 06:00 | 2021-10-17 06:00 | 024-3 | MRČ Donji Miholjac - MRS Bokšić (stream 3) | Kromatografski uzorak | 2021-11-02 12:28 | 1.636 | 0.072 | 94.019 | 3.732 | 0.425 | 0.541 | 0.045 | 0.055 | 0.005 | 0.007 | 0 | 0.002 | - | 0.001 | 0 | 0 | 9.6529 | 34.75 | 10.1861 | 36.67 | 10.7071 | 38.545 | 11.2883 | 40.638 | 12.606 | 45.381 | 13.3 | 47.881 | 13.982 | 50.337 | 14.74 | 53.062 | 0.719 | 0.7583 | 0.5864 | 0.5865 | 16.953 | 490.449 | 85.433
2021-10-17 06:00 | 2021-10-18 06:00 | 024-3 | MRČ Donji Miholjac - MRS Bokšić (stream 3) | Kromatografski uzorak | 2021-11-02 12:28 | 1.586 | 0.034 | 95.141 | 2.834 | 0.333 | 0.405 | 0.025 | 0.036 | 0.004 | 0.006 | 0 | 0.002 | - | 0.001 | 0 | 0 | 9.5714 | 34.457 | 10.1001 | 36.36 | 10.6201 | 38.232 | 11.1965 | 40.307 | 12.569 | 45.25 | 13.262 | 47.743 | 13.947 | 50.208 | 14.702 | 52.926 | 0.711 | 0.7499 | 0.5799 | 0.58 | 16.766 | 495.946 | 88.159
2021-10-18 06:00 | 2021-10-19 06:00 | 024-3 | MRČ Donji Miholjac - MRS Bokšić (stream 3) | Kromatografski uzorak | 2021-11-02 12:28 | 1.425 | 0 | 95.65 | 2.622 | 0.262 | 0.303 | 0.014 | 0.023 | 0.001 | 0.002 | 0 | 0 | - | 0 | 0 | 0 | 9.5561 | 34.402 | 10.0839 | 36.302 | 10.6044 | 38.176 | 11.18 | 40.248 | 12.584 | 45.304 | 13.278 | 47.8 | 13.965 | 50.274 | 14.721 | 52.995 | 0.707 | 0.7457 | 0.5766 | 0.5768 | 16.673 | 498.692 | 89.327
2021-10-19 06:00 | 2021-10-20 06:00 | 024-3 | MRČ Donji Miholjac - MRS Bokšić (stream 3) | Kromatografski uzorak | 2021-11-02 12:28 | 2.798 | 0 | 93.432 | 3.494 | 0.251 | 0.276 | 0.008 | 0.014 | 0.001 | 0.002 | 0 | 0 | - | 0 | 0 | 0 | 9.4853 | 34.147 | 10.0092 | 36.033 | 10.5235 | 37.884 | 11.0946 | 39.941 | 12.39 | 44.603 | 13.071 | 47.057 | 13.746 | 49.485 | 14.489 | 52.16 | 0.718 | 0.7581 | 0.5862 | 0.5864 | 16.949 | 490.621 | 87.342
2021-10-20 06:00 | 2021-10-21 06:00 | 024-3 | MRČ Donji Miholjac - MRS Bokšić (stream 3) | Kromatografski uzorak | 2021-11-02 12:28 | 2.623 | 0 | 93.841 | 3.258 | 0.25 | 0.278 | 0.009 | 0.016 | 0.001 | 0.002 | 0 | 0 | - | 0 | 0 | 0 | 9.485 | 34.146 | 10.0089 | 36.032 | 10.5238 | 37.886 | 11.0949 | 39.942 | 12.408 | 44.669 | 13.091 | 47.129 | 13.767 | 49.561 | 14.512 | 52.243 | 0.716 | 0.7557 | 0.5844 | 0.5845 | 16.896 | 492.107 | 87.881
2021-10-21 06:00 | 2021-10-22 06:00 | 024-3 | MRČ Donji Miholjac - MRS Bokšić (stream 3) | Kromatografski uzorak | 2021-11-02 12:28 | 2.621 | 0 | 93.781 | 3.319 | 0.251 | 0.278 | 0.009 | 0.016 | 0.001 | 0.002 | 0 | 0 | - | 0 | 0 | 0 | 9.4897 | 34.163 | 10.0139 | 36.05 | 10.5289 | 37.904 | 11.1003 | 39.961 | 12.411 | 44.681 | 13.095 | 47.141 | 13.77 | 49.573 | 14.515 | 52.255 | 0.716 | 0.7561 | 0.5847 | 0.5848 | 16.905 | 491.871 | 87.736
2021-10-22 06:00 | 2021-10-23 06:00 | 024-3 | MRČ Donji Miholjac - MRS Bokšić (stream 3) | Kromatografski uzorak | 2021-11-02 12:28 | 2.41 | 0 | 94.149 | 3.15 | 0.26 | 0.291 | 0.01 | 0.018 | 0.001 | 0.002 | 0 | 0 | - | 0 | 0 | 0 | 9.4994 | 34.198 | 10.0241 | 36.087 | 10.54 | 37.944 | 11.112 | 40.003 | 12.44 | 44.784 | 13.125 | 47.252 | 13.803 | 49.69 | 14.55 | 52.38 | 0.715 | 0.7541 | 0.5831 | 0.5833 | 16.86 | 493.159 | 88.073
2021-10-23 06:00 | 2021-10-24 06:00 | 024-3 | MRČ Donji Miholjac - MRS Bokšić (stream 3) | Kromatografski uzorak | 2021-11-02 12:28 | 2.523 | 0 | 93.93 | 3.259 | 0.258 | 0.287 | 0.01 | 0.017 | 0.001 | 0.002 | 0 | 0 | - | 0 | 0 | 0 | 9.496 | 34.186 | 10.0205 | 36.074 | 10.536 | 37.93 | 11.1078 | 39.988 | 12.426 | 44.733 | 13.11 | 47.196 | 13.787 | 49.632 | 14.533 | 52.318 | 0.716 | 0.7553 | 0.5841 | 0.5842 | 16.887 | 492.375 | 87.835
2021-10-24 06:00 | 2021-10-25 06:00 | 024-3 | MRČ Donji Miholjac - MRS Bokšić (stream 3) | Kromatografski uzorak | 2021-11-02 12:28 | 2.381 | 0 | 94.242 | 3.096 | 0.25 | 0.281 | 0.01 | 0.018 | 0.001 | 0.002 | 0 | 0 | - | 0 | 0 | 0 | 9.4965 | 34.187 | 10.021 | 36.076 | 10.537 | 37.933 | 11.1089 | 39.992 | 12.442 | 44.79 | 13.127 | 47.257 | 13.805 | 49.698 | 14.552 | 52.387 | 0.714 | 0.7535 | 0.5826 | 0.5828 | 16.846 | 493.581 | 88.262
2021-10-25 06:00 | 2021-10-26 06:00 | 024-3 | MRČ Donji Miholjac - MRS Bokšić (stream 3) | Kromatografski uzorak | 2021-11-02 12:28 | 2.132 | 0 | 94.56 | 3.014 | 0.259 | 0.294 | 0.011 | 0.02 | 0.001 | 0.002 | 0 | 0 | - | 0 | 0 | 0 | 9.5162 | 34.258 | 10.0418 | 36.15 | 10.559 | 38.012 | 11.1321 | 40.076 | 12.481 | 44.932 | 13.169 | 47.407 | 13.849 | 49.856 | 14.598 | 52.554 | 0.712 | 0.7518 | 0.5813 | 0.5815 | 16.809 | 494.667 | 88.398
2021-10-26 06:00 | 2021-10-27 06:00 | 024-3 | MRČ Donji Miholjac - MRS Bokšić (stream 3) | Kromatografski uzorak | 2021-11-02 12:28 | 2.796 | 0 | 93.445 | 3.481 | 0.252 | 0.278 | 0.008 | 0.015 | 0.001 | 0.001 | 0 | 0 | - | 0 | 0 | 0 | 9.4848 | 34.145 | 10.0087 | 36.031 | 10.5229 | 37.883 | 11.0941 | 39.939 | 12.39 | 44.604 | 13.071 | 47.056 | 13.746 | 49.486 | 14.489 | 52.159 | 0.718 | 0.758 | 0.5862 | 0.5863 | 16.948 | 490.675 | 87.362
2021-10-27 06:00 | 2021-10-28 06:00 | 024-3 | MRČ Donji Miholjac - MRS Bokšić (stream 3) | Kromatografski uzorak | 2021-11-02 12:28 | 1.56 | 0 | 95.47 | 2.656 | 0.273 | 0.315 | 0.014 | 0.024 | 0.001 | 0.002 | 0 | 0 | - | 0 | 0 | 0 | 9.5475 | 34.371 | 10.0748 | 36.269 | 10.5947 | 38.141 | 11.1697 | 40.211 | 12.565 | 45.234 | 13.256 | 47.722 | 13.943 | 50.195 | 14.697 | 52.908 | 0.708 | 0.7468 | 0.5775 | 0.5776 | 16.697 | 498.032 | 89.175
2021-10-28 06:00 | 2021-10-29 06:00 | 024-3 | MRČ Donji Miholjac - MRS Bokšić (stream 3) | Kromatografski uzorak | 2021-11-02 12:28 | 1.127 | 0.007 | 95.904 | 2.613 | 0.294 | 0.349 | 0.02 | 0.031 | 0.002 | 0.003 | 0 | 0.001 | - | 0 | 0 | 0 | 9.5909 | 34.527 | 10.1206 | 36.434 | 10.6428 | 38.314 | 11.2204 | 40.393 | 12.638 | 45.497 | 13.334 | 48.002 | 14.024 | 50.487 | 14.783 | 53.218 | 0.706 | 0.7449 | 0.576 | 0.5761 | 16.653 | 499.318 | 89.095
2021-10-29 06:00 | 2021-10-30 06:00 | 024-3 | MRČ Donji Miholjac - MRS Bokšić (stream 3) | Kromatografski uzorak | 2021-11-02 12:28 | 0.831 | 0.023 | 95.838 | 2.878 | 0.348 | 0.429 | 0.031 | 0.043 | 0.002 | 0.004 | 0 | 0.001 | - | 0 | 0 | 0 | 9.6506 | 34.742 | 10.1837 | 36.661 | 10.7078 | 38.548 | 11.289 | 40.64 | 12.704 | 45.735 | 13.404 | 48.253 | 14.096 | 50.745 | 14.859 | 53.491 | 0.707 | 0.7463 | 0.5771 | 0.5772 | 16.685 | 498.333 | 88.034
2021-10-30 06:00 | 2021-10-31 06:00 | 024-3 | MRČ Donji Miholjac - MRS Bokšić (stream 3) | Kromatografski uzorak | 2021-11-02 12:28 | 1.328 | 0.025 | 94.775 | 3.394 | 0.372 | 0.479 | 0.041 | 0.059 | 0.002 | 0.004 | 0 | 0.001 | - | 0 | 0 | 0 | 9.6508 | 34.743 | 10.1839 | 36.662 | 10.7061 | 38.542 | 11.2873 | 40.634 | 12.648 | 45.531 | 13.344 | 48.039 | 14.031 | 50.511 | 14.79 | 53.243 | 0.714 | 0.7531 | 0.5823 | 0.5824 | 16.835 | 493.914 | 86.527
2021-10-31 06:00 | 2021-11-01 06:00 | 024-3 | MRČ Donji Miholjac - MRS Bokšić (stream 3) | Kromatografski uzorak | 2021-11-02 12:28 | 1.424 | 0.028 | 93.834 | 4.026 | 0.485 | 0.688 | 0.078 | 0.118 | 0.002 | 0.004 | 0 | 0.001 | - | 0 | 0 | 0 | 9.726 | 35.014 | 10.2634 | 36.948 | 10.7864 | 38.831 | 11.3721 | 40.939 | 12.68 | 45.65 | 13.379 | 48.165 | 14.063 | 50.627 | 14.824 | 53.368 | 0.721 | 0.7609 | 0.5883 | 0.5885 | 17.009 | 488.841 | 84.135
2021-10-01 06:00 | 2021-10-02 06:00 | 024-4 | MRČ Donji Miholjac - MRS Osijek (stream 4) | Kromatografski uzorak | 2021-11-02 12:28 | 4.316 | 0 | 91.231 | 4.217 | 0.228 | 0.236 | 0.002 | 0.005 | 0 | 0.001 | 0 | 0 | - | 0 | 0 | 0 | 9.3881 | 33.797 | 9.9066 | 35.664 | 10.4136 | 37.489 | 10.9789 | 39.524 | 12.165 | 43.796 | 12.836 | 46.209 | 13.494 | 48.58 | 14.225 | 51.21 | 0.73 | 0.7702 | 0.5955 | 0.5957 | 17.219 | 482.874 | 85.848
2021-10-02 06:00 | 2021-10-03 06:00 | 024-4 | MRČ Donji Miholjac - MRS Osijek (stream 4) | Kromatografski uzorak | 2021-11-02 12:28 | 4.308 | 0 | 91.239 | 4.222 | 0.223 | 0.231 | 0.002 | 0.005 | 0 | 0.001 | 0 | 0 | - | 0 | 0 | 0 | 9.3883 | 33.798 | 9.9069 | 35.665 | 10.4139 | 37.49 | 10.9792 | 39.525 | 12.166 | 43.799 | 12.837 | 46.213 | 13.496 | 48.584 | 14.226 | 51.214 | 0.73 | 0.7701 | 0.5955 | 0.5956 | 17.217 | 482.922 | 85.871
2021-10-03 06:00 | 2021-10-04 06:00 | 024-4 | MRČ Donji Miholjac - MRS Osijek (stream 4) | Kromatografski uzorak | 2021-11-02 12:28 | 1.831 | 0.002 | 93.83 | 4.082 | 0.219 | 0.255 | 0.012 | 0.016 | 0.002 | 0.004 | 0 | 0.002 | - | 0.001 | 0 | 0 | 9.619 | 34.628 | 10.1503 | 36.541 | 10.6702 | 38.413 | 11.2494 | 40.498 | 12.578 | 45.282 | 13.269 | 47.769 | 13.953 | 50.231 | 14.706 | 52.941 | 0.717 | 0.7566 | 0.585 | 0.5852 | 16.914 | 491.656 | 86.131
2021-10-04 06:00 | 2021-10-05 06:00 | 024-4 | MRČ Donji Miholjac - MRS Osijek (stream 4) | Kromatografski uzorak | 2021-11-02 12:28 | 1.516 | 0.138 | 94.397 | 3.189 | 0.583 | 0.76 | 0.063 | 0.081 | 0.01 | 0.014 | 0 | 0.005 | - | 0.003 | 0 | 0 | 9.6561 | 34.762 | 10.1896 | 36.683 | 10.7108 | 38.559 | 11.2923 | 40.652 | 12.61 | 45.396 | 13.304 | 47.896 | 13.987 | 50.354 | 14.744 | 53.079 | 0.719 | 0.7584 | 0.5864 | 0.5866 | 16.955 | 490.412 | 85.534
2021-10-05 06:00 | 2021-10-06 06:00 | 024-4 | MRČ Donji Miholjac - MRS Osijek (stream 4) | Kromatografski uzorak | 2021-11-02 12:28 | 2.501 | 0.015 | 93.138 | 4.049 | 0.255 | 0.298 | 0.014 | 0.02 | 0.003 | 0.004 | 0 | 0.002 | - | 0.001 | 0 | 0 | 9.5587 | 34.411 | 10.0867 | 36.312 | 10.6031 | 38.171 | 11.1787 | 40.243 | 12.465 | 44.876 | 13.15 | 47.341 | 13.828 | 49.779 | 14.574 | 52.466 | 0.721 | 0.7607 | 0.5882 | 0.5883 | 17.006 | 488.989 | 85.904
2021-10-06 06:00 | 2021-10-07 06:00 | 024-4 | MRČ Donji Miholjac - MRS Osijek (stream 4) | Kromatografski uzorak | 2021-11-02 12:28 | 1.001 | 0.096 | 95.162 | 3.153 | 0.452 | 0.588 | 0.047 | 0.063 | 0.008 | 0.012 | 0 | 0.004 | - | 0.002 | 0 | 0 | 9.6775 | 34.839 | 10.2121 | 36.764 | 10.7357 | 38.649 | 11.3185 | 40.747 | 12.689 | 45.68 | 13.387 | 48.192 | 14.076 | 50.675 | 14.837 | 53.413 | 0.713 | 0.7524 | 0.5818 | 0.582 | 16.821 | 494.347 | 86.472
2021-10-07 06:00 | 2021-10-08 06:00 | 024-4 | MRČ Donji Miholjac - MRS Osijek (stream 4) | Kromatografski uzorak | 2021-11-02 12:28 | 2.044 | 0.037 | 93.975 | 3.575 | 0.303 | 0.369 | 0.022 | 0.03 | 0.004 | 0.006 | 0 | 0.003 | - | 0.001 | 0 | 0 | 9.5771 | 34.478 | 10.1062 | 36.382 | 10.6245 | 38.248 | 11.2012 | 40.324 | 12.523 | 45.082 | 13.211 | 47.56 | 13.892 | 50.012 | 14.643 | 52.713 | 0.717 | 0.7566 | 0.585 | 0.5852 | 16.915 | 491.612 | 86.578
2021-10-08 06:00 | 2021-10-09 06:00 | 024-4 | MRČ Donji Miholjac - MRS Osijek (stream 4) | Kromatografski uzorak | 2021-11-02 12:28 | 3.085 | 0.002 | 92.653 | 4.016 | 0.22 | 0.244 | 0.007 | 0.011 | 0.001 | 0.002 | 0 | 0.001 | - | 0 | 0 | 0 | 9.4923 | 34.172 | 10.0166 | 36.06 | 10.5298 | 37.907 | 11.1014 | 39.965 | 12.363 | 44.505 | 13.043 | 46.953 | 13.714 | 49.37 | 14.455 | 52.038 | 0.723 | 0.7626 | 0.5897 | 0.5898 | 17.049 | 487.726 | 86.275
2021-10-09 06:00 | 2021-10-10 06:00 | 024-4 | MRČ Donji Miholjac - MRS Osijek (stream 4) | Kromatografski uzorak | 2021-11-02 12:28 | 1.586 | 0.021 | 93.829 | 4.259 | 0.251 | 0.305 | 0.022 | 0.025 | 0.002 | 0.003 | 0 | 0.001 | - | 0 | 0 | 0 | 9.6618 | 34.782 | 10.1956 | 36.704 | 10.717 | 38.581 | 11.2988 | 40.676 | 12.626 | 45.453 | 13.322 | 47.958 | 14.005 | 50.417 | 14.763 | 53.147 | 0.718 | 0.7573 | 0.5856 | 0.5858 | 16.931 | 491.096 | 85.525
2021-10-10 06:00 | 2021-10-11 06:00 | 024-4 | MRČ Donji Miholjac - MRS Osijek (stream 4) | Kromatografski uzorak | 2021-11-02 12:28 | 1.531 | 0.035 | 93.735 | 4.253 | 0.335 | 0.447 | 0.041 | 0.044 | 0.007 | 0.01 | 0 | 0.006 | - | 0.003 | 0.001 | 0 | 9.6926 | 34.893 | 10.2281 | 36.821 | 10.7502 | 38.701 | 11.3338 | 40.802 | 12.648 | 45.532 | 13.345 | 48.041 | 14.028 | 50.5 | 14.787 | 53.234 | 0.72 | 0.7595 | 0.5873 | 0.5875 | 16.98 | 489.688 | 84.611
2021-10-11 06:00 | 2021-10-12 06:00 | 024-4 | MRČ Donji Miholjac - MRS Osijek (stream 4) | Kromatografski uzorak | 2021-11-02 12:28 | 1.793 | 0.039 | 93.53 | 4.257 | 0.31 | 0.381 | 0.03 | 0.035 | 0.002 | 0.003 | 0 | 0.001 | - | 0 | 0 | 0 | 9.6526 | 34.749 | 10.1859 | 36.669 | 10.7063 | 38.543 | 11.2875 | 40.635 | 12.594 | 45.339 | 13.288 | 47.837 | 13.969 | 50.289 | 14.725 | 53.011 | 0.72 | 0.7597 | 0.5874 | 0.5876 | 16.984 | 489.566 | 85.147
2021-10-12 06:00 | 2021-10-13 06:00 | 024-4 | MRČ Donji Miholjac - MRS Osijek (stream 4) | Kromatografski uzorak | 2021-11-02 12:28 | 2.127 | 0.024 | 93.277 | 4.237 | 0.279 | 0.335 | 0.023 | 0.027 | 0.002 | 0.003 | 0 | 0.001 | - | 0 | 0 | 0 | 9.6131 | 34.607 | 10.1441 | 36.519 | 10.6628 | 38.386 | 11.2416 | 40.47 | 12.537 | 45.132 | 13.227 | 47.616 | 13.905 | 50.06 | 14.658 | 52.767 | 0.721 | 0.7605 | 0.588 | 0.5882 | 17.002 | 489.059 | 85.381
2021-10-13 06:00 | 2021-10-14 06:00 | 024-4 | MRČ Donji Miholjac - MRS Osijek (stream 4) | Kromatografski uzorak | 2021-11-02 12:28 | 1.379 | 0.032 | 94.02 | 4.182 | 0.312 | 0.387 | 0.031 | 0.036 | 0.002 | 0.004 | 0 | 0.002 | - | 0 | 0 | 0 | 9.6883 | 34.878 | 10.2235 | 36.805 | 10.7461 | 38.686 | 11.3295 | 40.786 | 12.663 | 45.587 | 13.361 | 48.098 | 14.046 | 50.564 | 14.806 | 53.301 | 0.717 | 0.7571 | 0.5854 | 0.5855 | 16.924 | 491.285 | 85.279
2021-10-14 06:00 | 2021-10-15 06:00 | 024-4 | MRČ Donji Miholjac - MRS Osijek (stream 4) | Kromatografski uzorak | 2021-11-02 12:28 | 2.196 | 0.035 | 93.223 | 4.155 | 0.322 | 0.392 | 0.028 | 0.034 | 0.002 | 0.004 | 0 | 0.001 | - | 0 | 0 | 0 | 9.6087 | 34.591 | 10.1396 | 36.502 | 10.6578 | 38.368 | 11.2364 | 40.451 | 12.524 | 45.086 | 13.214 | 47.57 | 13.891 | 50.008 | 14.643 | 52.716 | 0.721 | 0.7613 | 0.5887 | 0.5888 | 17.019 | 488.534 | 85.254
2021-10-15 06:00 | 2021-10-16 06:00 | 024-4 | MRČ Donji Miholjac - MRS Osijek (stream 4) | Kromatografski uzorak | 2021-11-02 12:28 | 2.001 | 0.034 | 93.232 | 4.329 | 0.329 | 0.403 | 0.031 | 0.037 | 0.002 | 0.003 | 0 | 0.001 | - | 0 | 0 | 0 | 9.642 | 34.711 | 10.1747 | 36.629 | 10.6942 | 38.499 | 11.2748 | 40.589 | 12.566 | 45.236 | 13.258 | 47.728 | 13.937 | 50.172 | 14.691 | 52.889 | 0.722 | 0.7615 | 0.5888 | 0.589 | 17.024 | 488.409 | 84.869
2021-10-16 06:00 | 2021-10-17 06:00 | 024-4 | MRČ Donji Miholjac - MRS Osijek (stream 4) | Kromatografski uzorak | 2021-11-02 12:28 | 1.639 | 0.072 | 94.019 | 3.729 | 0.426 | 0.541 | 0.045 | 0.055 | 0.005 | 0.007 | 0 | 0.002 | - | 0.001 | 0 | 0 | 9.6525 | 34.749 | 10.1858 | 36.669 | 10.7067 | 38.544 | 11.2879 | 40.637 | 12.605 | 45.379 | 13.3 | 47.88 | 13.982 | 50.335 | 14.739 | 53.06 | 0.719 | 0.7583 | 0.5864 | 0.5865 | 16.953 | 490.445 | 85.436
2021-10-17 06:00 | 2021-10-18 06:00 | 024-4 | MRČ Donji Miholjac - MRS Osijek (stream 4) | Kromatografski uzorak | 2021-11-02 12:28 | 1.587 | 0.034 | 95.137 | 2.836 | 0.333 | 0.406 | 0.025 | 0.036 | 0.004 | 0.006 | 0 | 0.002 | - | 0.001 | 0 | 0 | 9.5716 | 34.458 | 10.1003 | 36.361 | 10.6203 | 38.233 | 11.1967 | 40.308 | 12.569 | 45.25 | 13.262 | 47.743 | 13.947 | 50.208 | 14.702 | 52.925 | 0.711 | 0.7499 | 0.5799 | 0.58 | 16.766 | 495.924 | 88.15
2021-10-18 06:00 | 2021-10-19 06:00 | 024-4 | MRČ Donji Miholjac - MRS Osijek (stream 4) | Kromatografski uzorak | 2021-11-02 12:28 | 1.429 | 0 | 95.643 | 2.625 | 0.262 | 0.303 | 0.014 | 0.023 | 0.001 | 0.002 | 0 | 0 | - | 0 | 0 | 0 | 9.5559 | 34.401 | 10.0837 | 36.301 | 10.6043 | 38.175 | 11.1798 | 40.247 | 12.584 | 45.302 | 13.277 | 47.798 | 13.964 | 50.272 | 14.72 | 52.993 | 0.707 | 0.7458 | 0.5767 | 0.5768 | 16.674 | 498.665 | 89.319
2021-10-19 06:00 | 2021-10-20 06:00 | 024-4 | MRČ Donji Miholjac - MRS Osijek (stream 4) | Kromatografski uzorak | 2021-11-02 12:28 | 2.759 | 0 | 93.491 | 3.473 | 0.251 | 0.277 | 0.008 | 0.015 | 0.001 | 0.002 | 0 | 0 | - | 0 | 0 | 0 | 9.4876 | 34.155 | 10.0117 | 36.042 | 10.5261 | 37.894 | 11.0974 | 39.951 | 12.396 | 44.624 | 13.077 | 47.078 | 13.752 | 49.508 | 14.496 | 52.184 | 0.718 | 0.7578 | 0.586 | 0.5861 | 16.942 | 490.833 | 87.386
2021-10-20 06:00 | 2021-10-21 06:00 | 024-4 | MRČ Donji Miholjac - MRS Osijek (stream 4) | Kromatografski uzorak | 2021-11-02 12:28 | 2.621 | 0 | 93.846 | 3.256 | 0.25 | 0.278 | 0.009 | 0.016 | 0.001 | 0.002 | 0 | 0 | - | 0 | 0 | 0 | 9.485 | 34.146 | 10.0089 | 36.032 | 10.5237 | 37.885 | 11.0949 | 39.942 | 12.408 | 44.67 | 13.092 | 47.13 | 13.767 | 49.562 | 14.512 | 52.244 | 0.716 | 0.7557 | 0.5843 | 0.5845 | 16.896 | 492.124 | 87.887
2021-10-21 06:00 | 2021-10-22 06:00 | 024-4 | MRČ Donji Miholjac - MRS Osijek (stream 4) | Kromatografski uzorak | 2021-11-02 12:28 | 2.631 | 0 | 93.765 | 3.325 | 0.251 | 0.279 | 0.009 | 0.016 | 0.001 | 0.002 | 0 | 0 | - | 0 | 0 | 0 | 9.4892 | 34.161 | 10.0134 | 36.048 | 10.5283 | 37.902 | 11.0997 | 39.959 | 12.41 | 44.675 | 13.093 | 47.135 | 13.769 | 49.567 | 14.514 | 52.249 | 0.717 | 0.7562 | 0.5847 | 0.5849 | 16.907 | 491.809 | 87.721
2021-10-22 06:00 | 2021-10-23 06:00 | 024-4 | MRČ Donji Miholjac - MRS Osijek (stream 4) | Kromatografski uzorak | 2021-11-02 12:28 | 2.413 | 0 | 94.129 | 3.167 | 0.26 | 0.291 | 0.01 | 0.018 | 0.001 | 0.002 | 0 | 0 | - | 0 | 0 | 0 | 9.5003 | 34.201 | 10.0251 | 36.09 | 10.541 | 37.948 | 11.1131 | 40.007 | 12.44 | 44.785 | 13.126 | 47.252 | 13.803 | 49.691 | 14.55 | 52.381 | 0.715 | 0.7542 | 0.5832 | 0.5834 | 16.863 | 493.08 | 88.033
2021-10-23 06:00 | 2021-10-24 06:00 | 024-4 | MRČ Donji Miholjac - MRS Osijek (stream 4) | Kromatografski uzorak | 2021-11-02 12:28 | 2.507 | 0 | 93.952 | 3.252 | 0.259 | 0.289 | 0.01 | 0.017 | 0.001 | 0.002 | 0 | 0 | - | 0 | 0 | 0 | 9.4972 | 34.19 | 10.0217 | 36.078 | 10.5372 | 37.934 | 11.1092 | 39.993 | 12.428 | 44.742 | 13.113 | 47.206 | 13.789 | 49.642 | 14.535 | 52.328 | 0.716 | 0.7552 | 0.584 | 0.5841 | 16.885 | 492.446 | 87.846
2021-10-24 06:00 | 2021-10-25 06:00 | 024-4 | MRČ Donji Miholjac - MRS Osijek (stream 4) | Kromatografski uzorak | 2021-11-02 12:28 | 2.359 | 0 | 94.277 | 3.082 | 0.25 | 0.281 | 0.01 | 0.018 | 0.001 | 0.002 | 0 | 0 | - | 0 | 0 | 0 | 9.4977 | 34.192 | 10.0223 | 36.08 | 10.5384 | 37.938 | 11.1104 | 39.997 | 12.445 | 44.802 | 13.13 | 47.269 | 13.809 | 49.711 | 14.556 | 52.401 | 0.714 | 0.7533 | 0.5825 | 0.5826 | 16.842 | 493.707 | 88.291
2021-10-25 06:00 | 2021-10-26 06:00 | 024-4 | MRČ Donji Miholjac - MRS Osijek (stream 4) | Kromatografski uzorak | 2021-11-02 12:28 | 2.082 | 0 | 94.638 | 2.985 | 0.26 | 0.295 | 0.012 | 0.02 | 0.001 | 0.002 | 0 | 0 | - | 0 | 0 | 0 | 9.5191 | 34.269 | 10.0449 | 36.162 | 10.5624 | 38.024 | 11.1356 | 40.088 | 12.489 | 44.959 | 13.176 | 47.435 | 13.857 | 49.886 | 14.607 | 52.586 | 0.712 | 0.7514 | 0.581 | 0.5812 | 16.799 | 494.949 | 88.46
2021-10-26 06:00 | 2021-10-27 06:00 | 024-4 | MRČ Donji Miholjac - MRS Osijek (stream 4) | Kromatografski uzorak | 2021-11-02 12:28 | 2.793 | 0 | 93.451 | 3.479 | 0.252 | 0.278 | 0.008 | 0.015 | 0.001 | 0.002 | 0 | 0 | - | 0 | 0 | 0 | 9.4851 | 34.146 | 10.009 | 36.032 | 10.5232 | 37.884 | 11.0944 | 39.94 | 12.39 | 44.606 | 13.072 | 47.058 | 13.747 | 49.488 | 14.489 | 52.162 | 0.718 | 0.758 | 0.5861 | 0.5863 | 16.947 | 490.691 | 87.365
2021-10-27 06:00 | 2021-10-28 06:00 | 024-4 | MRČ Donji Miholjac - MRS Osijek (stream 4) | Kromatografski uzorak | 2021-11-02 12:28 | 1.602 | 0 | 95.405 | 2.678 | 0.272 | 0.314 | 0.014 | 0.024 | 0.001 | 0.002 | 0 | 0 | - | 0 | 0 | 0 | 9.545 | 34.362 | 10.0722 | 36.26 | 10.5919 | 38.131 | 11.1667 | 40.2 | 12.559 | 45.211 | 13.249 | 47.698 | 13.936 | 50.17 | 14.689 | 52.881 | 0.708 | 0.7472 | 0.5777 | 0.5779 | 16.705 | 497.794 | 89.121
2021-10-28 06:00 | 2021-10-29 06:00 | 024-4 | MRČ Donji Miholjac - MRS Osijek (stream 4) | Kromatografski uzorak | 2021-11-02 12:28 | 1.092 | 0.007 | 95.962 | 2.588 | 0.294 | 0.351 | 0.02 | 0.031 | 0.002 | 0.003 | 0 | 0.001 | - | 0 | 0 | 0 | 9.5926 | 34.533 | 10.1224 | 36.441 | 10.6447 | 38.321 | 11.2224 | 40.401 | 12.643 | 45.515 | 13.339 | 48.021 | 14.03 | 50.507 | 14.789 | 53.239 | 0.705 | 0.7445 | 0.5757 | 0.5759 | 16.646 | 499.535 | 89.15
2021-10-29 06:00 | 2021-10-30 06:00 | 024-4 | MRČ Donji Miholjac - MRS Osijek (stream 4) | Kromatografski uzorak | 2021-11-02 12:28 | 0.846 | 0.023 | 95.818 | 2.885 | 0.348 | 0.429 | 0.031 | 0.043 | 0.002 | 0.004 | 0 | 0.001 | - | 0 | 0 | 0 | 9.6497 | 34.739 | 10.1828 | 36.658 | 10.7068 | 38.545 | 11.288 | 40.637 | 12.702 | 45.727 | 13.401 | 48.245 | 14.093 | 50.736 | 14.856 | 53.482 | 0.707 | 0.7464 | 0.5772 | 0.5773 | 16.688 | 498.258 | 88.018
2021-10-30 06:00 | 2021-10-31 06:00 | 024-4 | MRČ Donji Miholjac - MRS Osijek (stream 4) | Kromatografski uzorak | 2021-11-02 12:28 | 1.292 | 0.025 | 94.832 | 3.371 | 0.373 | 0.479 | 0.041 | 0.059 | 0.002 | 0.004 | 0 | 0.001 | - | 0 | 0 | 0 | 9.6526 | 34.749 | 10.1859 | 36.669 | 10.7083 | 38.55 | 11.2895 | 40.642 | 12.653 | 45.55 | 13.349 | 48.058 | 14.037 | 50.532 | 14.796 | 53.265 | 0.713 | 0.7527 | 0.582 | 0.5822 | 16.828 | 494.128 | 86.577
2021-10-31 06:00 | 2021-11-01 06:00 | 024-4 | MRČ Donji Miholjac - MRS Osijek (stream 4) | Kromatografski uzorak | 2021-11-02 12:28 | 1.441 | 0.028 | 93.815 | 4.031 | 0.484 | 0.685 | 0.077 | 0.117 | 0.002 | 0.004 | 0 | 0.001 | - | 0 | 0 | 0 | 9.7243 | 35.007 | 10.2616 | 36.942 | 10.7845 | 38.824 | 11.3701 | 40.932 | 12.678 | 45.639 | 13.376 | 48.154 | 14.06 | 50.615 | 14.821 | 53.355 | 0.721 | 0.7609 | 0.5884 | 0.5885 | 17.01 | 488.791 | 84.136
2021-10-01 06:00 | 2021-10-02 06:00 | 006-2 | MRČ Špišić Bukovica - MRČ Budrovac (stream 2) | Kromatografski uzorak | 2021-11-02 12:28 | 4.307 | 0 | 91.133 | 4.316 | 0.235 | 0.244 | 0.003 | 0.005 | 0 | 0 | 0 | 0 | - | 0 | 0 | 0 | 9.3974 | 33.83 | 9.9165 | 35.699 | 10.4236 | 37.525 | 10.9894 | 39.562 | 12.172 | 43.82 | 12.843 | 46.234 | 13.502 | 48.605 | 14.232 | 51.237 | 0.73 | 0.7708 | 0.596 | 0.5962 | 17.234 | 482.455 | 85.602
2021-10-02 06:00 | 2021-10-03 06:00 | 006-2 | MRČ Špišić Bukovica - MRČ Budrovac (stream 2) | Kromatografski uzorak | 2021-11-02 12:28 | 2.253 | 0 | 93.397 | 4.108 | 0.212 | 0.243 | 0.011 | 0.013 | 0.002 | 0.003 | 0 | 0.002 | - | 0.001 | 0 | 0 | 9.5787 | 34.483 | 10.1078 | 36.388 | 10.6256 | 38.252 | 11.2023 | 40.328 | 12.509 | 45.031 | 13.195 | 47.5 | 13.876 | 49.952 | 14.623 | 52.644 | 0.719 | 0.7588 | 0.5867 | 0.5868 | 16.963 | 490.283 | 86.126
2021-10-03 06:00 | 2021-10-04 06:00 | 006-2 | MRČ Špišić Bukovica - MRČ Budrovac (stream 2) | Kromatografski uzorak | 2021-11-02 12:28 | 4.259 | 0 | 91.192 | 4.312 | 0.229 | 0.238 | 0.003 | 0.005 | 0 | 0.001 | 0 | 0 | - | 0 | 0 | 0 | 9.4007 | 33.843 | 9.92 | 35.712 | 10.4274 | 37.539 | 10.9934 | 39.576 | 12.179 | 43.846 | 12.85 | 46.262 | 13.51 | 48.634 | 14.241 | 51.267 | 0.73 | 0.7705 | 0.5958 | 0.5959 | 17.226 | 482.68 | 85.648
2021-10-04 06:00 | 2021-10-05 06:00 | 006-2 | MRČ Špišić Bukovica - MRČ Budrovac (stream 2) | Kromatografski uzorak | 2021-11-02 12:28 | 2.503 | 0 | 93.142 | 4.119 | 0.209 | 0.237 | 0.01 | 0.012 | 0.002 | 0.003 | 0 | 0.002 | - | 0.001 | 0 | 0 | 9.5547 | 34.397 | 10.0825 | 36.297 | 10.5989 | 38.156 | 11.1742 | 40.227 | 12.467 | 44.88 | 13.15 | 47.341 | 13.829 | 49.784 | 14.574 | 52.467 | 0.72 | 0.7601 | 0.5877 | 0.5879 | 16.992 | 489.436 | 86.125
2021-10-05 06:00 | 2021-10-06 06:00 | 006-2 | MRČ Špišić Bukovica - MRČ Budrovac (stream 2) | Kromatografski uzorak | 2021-11-02 12:28 | 2.63 | 0 | 92.934 | 4.189 | 0.22 | 0.247 | 0.009 | 0.011 | 0.002 | 0.003 | 0 | 0.002 | - | 0.001 | 0 | 0 | 9.5492 | 34.377 | 10.0767 | 36.276 | 10.5925 | 38.133 | 11.1675 | 40.203 | 12.449 | 44.816 | 13.132 | 47.275 | 13.809 | 49.712 | 14.554 | 52.393 | 0.721 | 0.7613 | 0.5887 | 0.5888 | 17.02 | 488.63 | 85.913
2021-10-06 06:00 | 2021-10-07 06:00 | 006-2 | MRČ Špišić Bukovica - MRČ Budrovac (stream 2) | Kromatografski uzorak | 2021-11-02 12:28 | 4.294 | 0 | 91.327 | 4.15 | 0.22 | 0.229 | 0.003 | 0.005 | 0 | 0.001 | 0 | 0 | - | 0 | 0 | 0 | 9.3841 | 33.783 | 9.9025 | 35.649 | 10.4095 | 37.474 | 10.9745 | 39.508 | 12.165 | 43.795 | 12.836 | 46.208 | 13.495 | 48.58 | 14.225 | 51.211 | 0.729 | 0.7695 | 0.595 | 0.5952 | 17.205 | 483.268 | 86.042
2021-10-07 06:00 | 2021-10-08 06:00 | 006-2 | MRČ Špišić Bukovica - MRČ Budrovac (stream 2) | Kromatografski uzorak | 2021-11-02 12:28 | 4.283 | 0 | 91.251 | 4.23 | 0.227 | 0.236 | 0.003 | 0.005 | 0 | 0 | 0 | 0 | - | 0 | 0 | 0 | 9.3919 | 33.811 | 9.9107 | 35.679 | 10.4179 | 37.504 | 10.9834 | 39.54 | 12.171 | 43.817 | 12.842 | 46.231 | 13.501 | 48.603 | 14.232 | 51.235 | 0.73 | 0.7701 | 0.5954 | 0.5956 | 17.217 | 482.938 | 85.837
2021-10-08 06:00 | 2021-10-09 06:00 | 006-2 | MRČ Špišić Bukovica - MRČ Budrovac (stream 2) | Kromatografski uzorak | 2021-11-02 12:28 | 4.255 | 0 | 91.371 | 4.15 | 0.215 | 0.224 | 0.003 | 0.005 | 0 | 0.001 | 0 | 0 | - | 0 | 0 | 0 | 9.3869 | 33.793 | 9.9054 | 35.659 | 10.4126 | 37.485 | 10.9777 | 39.52 | 12.171 | 43.816 | 12.842 | 46.23 | 13.501 | 48.604 | 14.232 | 51.235 | 0.729 | 0.7692 | 0.5948 | 0.595 | 17.199 | 483.442 | 86.081
2021-10-09 06:00 | 2021-10-10 06:00 | 006-2 | MRČ Špišić Bukovica - MRČ Budrovac (stream 2) | Kromatografski uzorak | 2021-11-02 12:28 | 4.234 | 0 | 91.036 | 4.259 | 0.345 | 0.471 | 0.038 | 0.033 | 0.014 | 0.016 | 0 | 0.014 | - | 0.008 | 0.003 | 0 | 9.4487 | 34.015 | 9.9707 | 35.895 | 10.479 | 37.724 | 11.0478 | 39.772 | 12.211 | 43.96 | 12.884 | 46.384 | 13.543 | 48.753 | 14.276 | 51.394 | 0.734 | 0.7743 | 0.5987 | 0.5989 | 17.31 | 480.423 | 83.908
2021-10-10 06:00 | 2021-10-11 06:00 | 006-2 | MRČ Špišić Bukovica - MRČ Budrovac (stream 2) | Kromatografski uzorak | 2021-11-02 12:28 | 4.251 | 0 | 91.347 | 4.161 | 0.231 | 0.241 | 0.003 | 0.005 | 0.001 | 0.001 | 0 | 0 | - | 0 | 0 | 0 | 9.391 | 33.807 | 9.9097 | 35.675 | 10.417 | 37.501 | 10.9824 | 39.537 | 12.174 | 43.827 | 12.845 | 46.242 | 13.504 | 48.615 | 14.235 | 51.247 | 0.729 | 0.7695 | 0.595 | 0.5952 | 17.205 | 483.258 | 85.948
2021-10-11 06:00 | 2021-10-12 06:00 | 006-2 | MRČ Špišić Bukovica - MRČ Budrovac (stream 2) | Kromatografski uzorak | 2021-11-02 12:28 | 3.748 | 0.007 | 91.762 | 4.221 | 0.242 | 0.263 | 0.009 | 0.01 | 0.001 | 0.001 | 0 | 0 | - | 0 | 0 | 0 | 9.4464 | 34.007 | 9.9683 | 35.886 | 10.4783 | 37.722 | 11.047 | 39.769 | 12.261 | 44.141 | 12.937 | 46.572 | 13.601 | 48.962 | 14.337 | 51.612 | 0.727 | 0.7677 | 0.5936 | 0.5937 | 17.163 | 484.461 | 85.72
2021-10-12 06:00 | 2021-10-13 06:00 | 006-2 | MRČ Špišić Bukovica - MRČ Budrovac (stream 2) | Kromatografski uzorak | 2021-11-02 12:28 | 3.335 | 0.009 | 92.098 | 4.263 | 0.264 | 0.295 | 0.013 | 0.014 | 0.001 | 0.002 | 0 | 0 | - | 0 | 0 | 0 | 9.4939 | 34.178 | 10.0184 | 36.066 | 10.5306 | 37.91 | 11.1023 | 39.968 | 12.334 | 44.404 | 13.014 | 46.85 | 13.681 | 49.253 | 14.422 | 51.918 | 0.726 | 0.7662 | 0.5925 | 0.5926 | 17.13 | 485.376 | 85.477
2021-10-13 06:00 | 2021-10-14 06:00 | 006-2 | MRČ Špišić Bukovica - MRČ Budrovac (stream 2) | Kromatografski uzorak | 2021-11-02 12:28 | 3.733 | 0.007 | 91.895 | 4.096 | 0.246 | 0.27 | 0.01 | 0.012 | 0.001 | 0.001 | 0 | 0 | - | 0 | 0 | 0 | 9.4398 | 33.983 | 9.9612 | 35.86 | 10.4711 | 37.696 | 11.0395 | 39.742 | 12.259 | 44.133 | 12.934 | 46.562 | 13.599 | 48.955 | 14.334 | 51.602 | 0.727 | 0.7669 | 0.593 | 0.5932 | 17.146 | 484.954 | 85.947
2021-10-14 06:00 | 2021-10-15 06:00 | 006-2 | MRČ Špišić Bukovica - MRČ Budrovac (stream 2) | Kromatografski uzorak | 2021-11-02 12:28 | 3.76 | 0.005 | 91.768 | 4.202 | 0.243 | 0.265 | 0.009 | 0.011 | 0.001 | 0.001 | 0 | 0 | - | 0 | 0 | 0 | 9.4444 | 34 | 9.9661 | 35.878 | 10.476 | 37.714 | 11.0447 | 39.761 | 12.259 | 44.132 | 12.934 | 46.563 | 13.598 | 48.953 | 14.334 | 51.602 | 0.727 | 0.7676 | 0.5936 | 0.5937 | 17.162 | 484.486 | 85.745
2021-10-15 06:00 | 2021-10-16 06:00 | 006-2 | MRČ Špišić Bukovica - MRČ Budrovac (stream 2) | Kromatografski uzorak | 2021-11-02 12:28 | 4.169 | 0.001 | 91.341 | 4.245 | 0.233 | 0.244 | 0.004 | 0.006 | 0 | 0.001 | 0 | 0 | - | 0 | 0 | 0 | 9.4052 | 33.859 | 9.9247 | 35.729 | 10.4325 | 37.557 | 10.9988 | 39.596 | 12.192 | 43.89 | 12.863 | 46.308 | 13.523 | 48.684 | 14.255 | 51.319 | 0.729 | 0.7697 | 0.5951 | 0.5953 | 17.208 | 483.184 | 85.763
2021-10-16 06:00 | 2021-10-17 06:00 | 006-2 | MRČ Špišić Bukovica - MRČ Budrovac (stream 2) | Kromatografski uzorak | 2021-11-02 12:28 | 4.219 | 0 | 91.217 | 4.324 | 0.231 | 0.24 | 0.003 | 0.005 | 0 | 0.001 | 0 | 0 | - | 0 | 0 | 0 | 9.4056 | 33.86 | 9.9252 | 35.731 | 10.4328 | 37.558 | 10.9991 | 39.597 | 12.187 | 43.872 | 12.858 | 46.289 | 13.518 | 48.663 | 14.249 | 51.298 | 0.73 | 0.7704 | 0.5957 | 0.5958 | 17.223 | 482.75 | 85.615
2021-10-17 06:00 | 2021-10-18 06:00 | 006-2 | MRČ Špišić Bukovica - MRČ Budrovac (stream 2) | Kromatografski uzorak | 2021-11-02 12:28 | 4.239 | 0 | 91.359 | 4.176 | 0.218 | 0.226 | 0.003 | 0.005 | 0 | 0.001 | 0 | 0 | - | 0 | 0 | 0 | 9.3908 | 33.807 | 9.9096 | 35.674 | 10.4169 | 37.501 | 10.9823 | 39.536 | 12.175 | 43.831 | 12.846 | 46.246 | 13.506 | 48.62 | 14.237 | 51.253 | 0.729 | 0.7694 | 0.5949 | 0.5951 | 17.201 | 483.373 | 86.008
2021-10-18 06:00 | 2021-10-19 06:00 | 006-2 | MRČ Špišić Bukovica - MRČ Budrovac (stream 2) | Kromatografski uzorak | 2021-11-02 12:28 | 4.181 | 0 | 91.266 | 4.312 | 0.232 | 0.241 | 0.003 | 0.005 | 0 | 0.001 | 0 | 0 | - | 0 | 0 | 0 | 9.4085 | 33.871 | 9.9282 | 35.742 | 10.436 | 37.57 | 11.0025 | 39.609 | 12.193 | 43.893 | 12.864 | 46.311 | 13.524 | 48.687 | 14.256 | 51.322 | 0.73 | 0.7701 | 0.5955 | 0.5956 | 17.217 | 482.924 | 85.638
2021-10-19 06:00 | 2021-10-20 06:00 | 006-2 | MRČ Špišić Bukovica - MRČ Budrovac (stream 2) | Kromatografski uzorak | 2021-11-02 12:28 | 4.236 | 0 | 91.244 | 4.268 | 0.243 | 0.252 | 0.003 | 0.006 | 0 | 0.001 | 0 | 0 | - | 0 | 0 | 0 | 9.4018 | 33.846 | 9.9211 | 35.716 | 10.4286 | 37.543 | 10.9947 | 39.581 | 12.182 | 43.857 | 12.854 | 46.273 | 13.513 | 48.647 | 14.245 | 51.281 | 0.73 | 0.7703 | 0.5956 | 0.5957 | 17.221 | 482.814 | 85.664
2021-10-20 06:00 | 2021-10-21 06:00 | 006-2 | MRČ Špišić Bukovica - MRČ Budrovac (stream 2) | Kromatografski uzorak | 2021-11-02 12:28 | 4.242 | 0 | 91.263 | 4.253 | 0.233 | 0.242 | 0.003 | 0.005 | 0 | 0.001 | 0 | 0 | - | 0 | 0 | 0 | 9.3985 | 33.835 | 9.9177 | 35.704 | 10.4251 | 37.53 | 10.991 | 39.568 | 12.18 | 43.847 | 12.851 | 46.263 | 13.51 | 48.636 | 14.242 | 51.27 | 0.73 | 0.7701 | 0.5954 | 0.5956 | 17.217 | 482.931 | 85.751
2021-10-21 06:00 | 2021-10-22 06:00 | 006-2 | MRČ Špišić Bukovica - MRČ Budrovac (stream 2) | Kromatografski uzorak | 2021-11-02 12:28 | 4.265 | 0 | 91.279 | 4.214 | 0.232 | 0.242 | 0.003 | 0.005 | 0 | 0.001 | 0 | 0 | - | 0 | 0 | 0 | 9.3935 | 33.817 | 9.9124 | 35.685 | 10.4196 | 37.511 | 10.9852 | 39.547 | 12.174 | 43.827 | 12.845 | 46.242 | 13.504 | 48.615 | 14.235 | 51.247 | 0.73 | 0.7699 | 0.5954 | 0.5955 | 17.214 | 483.008 | 85.83
2021-10-22 06:00 | 2021-10-23 06:00 | 006-2 | MRČ Špišić Bukovica - MRČ Budrovac (stream 2) | Kromatografski uzorak | 2021-11-02 12:28 | 4.27 | 0 | 91.186 | 4.299 | 0.237 | 0.246 | 0.003 | 0.005 | 0 | 0.001 | 0 | 0 | - | 0 | 0 | 0 | 9.3998 | 33.839 | 9.919 | 35.708 | 10.4263 | 37.535 | 10.9923 | 39.572 | 12.178 | 43.839 | 12.849 | 46.255 | 13.508 | 48.627 | 14.239 | 51.26 | 0.73 | 0.7705 | 0.5958 | 0.596 | 17.227 | 482.632 | 85.632
2021-10-23 06:00 | 2021-10-24 06:00 | 006-2 | MRČ Špišić Bukovica - MRČ Budrovac (stream 2) | Kromatografski uzorak | 2021-11-02 12:28 | 4.254 | 0 | 91.235 | 4.262 | 0.24 | 0.249 | 0.003 | 0.005 | 0 | 0 | 0 | 0 | - | 0 | 0 | 0 | 9.3991 | 33.837 | 9.9183 | 35.706 | 10.4256 | 37.532 | 10.9915 | 39.57 | 12.179 | 43.844 | 12.85 | 46.26 | 13.509 | 48.632 | 14.24 | 51.266 | 0.73 | 0.7703 | 0.5956 | 0.5958 | 17.221 | 482.805 | 85.697
2021-10-24 06:00 | 2021-10-25 06:00 | 006-2 | MRČ Špišić Bukovica - MRČ Budrovac (stream 2) | Kromatografski uzorak | 2021-11-02 12:28 | 4.271 | 0 | 91.308 | 4.196 | 0.217 | 0.226 | 0.003 | 0.005 | 0 | 0.001 | 0 | 0 | - | 0 | 0 | 0 | 9.3891 | 33.801 | 9.9078 | 35.668 | 10.4149 | 37.494 | 10.9803 | 39.529 | 12.171 | 43.815 | 12.842 | 46.23 | 13.501 | 48.602 | 14.232 | 51.234 | 0.729 | 0.7696 | 0.5951 | 0.5953 | 17.207 | 483.195 | 85.968
2021-10-25 06:00 | 2021-10-26 06:00 | 006-2 | MRČ Špišić Bukovica - MRČ Budrovac (stream 2) | Kromatografski uzorak | 2021-11-02 12:28 | 4.258 | 0 | 91.171 | 4.33 | 0.232 | 0.241 | 0.003 | 0.005 | 0 | 0 | 0 | 0 | - | 0 | 0 | 0 | 9.4024 | 33.849 | 9.9218 | 35.718 | 10.4292 | 37.545 | 10.9953 | 39.583 | 12.18 | 43.85 | 12.852 | 46.266 | 13.511 | 48.638 | 14.242 | 51.272 | 0.73 | 0.7706 | 0.5959 | 0.596 | 17.229 | 482.591 | 85.599
2021-10-26 06:00 | 2021-10-27 06:00 | 006-2 | MRČ Špišić Bukovica - MRČ Budrovac (stream 2) | Kromatografski uzorak | 2021-11-02 12:28 | 4.227 | 0 | 91.208 | 4.31 | 0.245 | 0.254 | 0.003 | 0.006 | 0 | 0.001 | 0 | 0 | - | 0 | 0 | 0 | 9.406 | 33.862 | 9.9256 | 35.732 | 10.4332 | 37.559 | 10.9995 | 39.598 | 12.186 | 43.87 | 12.857 | 46.287 | 13.517 | 48.66 | 14.249 | 51.295 | 0.73 | 0.7705 | 0.5958 | 0.5959 | 17.226 | 482.66 | 85.564
2021-10-27 06:00 | 2021-10-28 06:00 | 006-2 | MRČ Špišić Bukovica - MRČ Budrovac (stream 2) | Kromatografski uzorak | 2021-11-02 12:28 | 4.131 | 0 | 91.552 | 4.089 | 0.219 | 0.228 | 0.003 | 0.005 | 0.001 | 0.001 | 0 | 0 | - | 0 | 0 | 0 | 9.3949 | 33.822 | 9.9139 | 35.69 | 10.4216 | 37.518 | 10.9873 | 39.554 | 12.19 | 43.882 | 12.861 | 46.299 | 13.522 | 48.678 | 14.253 | 51.312 | 0.728 | 0.7683 | 0.5941 | 0.5942 | 17.177 | 484.074 | 86.195
2021-10-28 06:00 | 2021-10-29 06:00 | 006-2 | MRČ Špišić Bukovica - MRČ Budrovac (stream 2) | Kromatografski uzorak | 2021-11-02 12:28 | 3.235 | 0.004 | 92.613 | 3.855 | 0.264 | 0.292 | 0.011 | 0.015 | 0.001 | 0.001 | 0 | 0 | - | 0 | 0 | 0 | 9.4729 | 34.102 | 9.9962 | 35.986 | 10.5085 | 37.831 | 11.0789 | 39.884 | 12.335 | 44.407 | 13.012 | 46.845 | 13.684 | 49.262 | 14.422 | 51.919 | 0.723 | 0.763 | 0.59 | 0.5901 | 17.059 | 487.55 | 86.4
2021-10-29 06:00 | 2021-10-30 06:00 | 006-2 | MRČ Špišić Bukovica - MRČ Budrovac (stream 2) | Kromatografski uzorak | 2021-11-02 12:28 | 3.846 | 0.002 | 91.874 | 4.031 | 0.232 | 0.248 | 0.006 | 0.008 | 0.001 | 0.001 | 0 | 0 | - | 0 | 0 | 0 | 9.4209 | 33.915 | 9.9413 | 35.789 | 10.4506 | 37.622 | 11.0178 | 39.664 | 12.236 | 44.051 | 12.91 | 46.475 | 13.574 | 48.866 | 14.308 | 51.508 | 0.726 | 0.7667 | 0.5928 | 0.593 | 17.141 | 485.096 | 86.218
2021-10-30 06:00 | 2021-10-31 06:00 | 006-2 | MRČ Špišić Bukovica - MRČ Budrovac (stream 2) | Kromatografski uzorak | 2021-11-02 12:28 | 4.173 | 0 | 91.338 | 4.265 | 0.217 | 0.225 | 0.002 | 0.005 | 0 | 0 | 0 | 0 | - | 0 | 0 | 0 | 9.4033 | 33.852 | 9.9228 | 35.722 | 10.4305 | 37.55 | 10.9967 | 39.588 | 12.19 | 43.884 | 12.862 | 46.302 | 13.522 | 48.678 | 14.254 | 51.314 | 0.729 | 0.7695 | 0.595 | 0.5952 | 17.205 | 483.26 | 85.836
2021-10-31 06:00 | 2021-11-01 06:00 | 006-2 | MRČ Špišić Bukovica - MRČ Budrovac (stream 2) | Kromatografski uzorak | 2021-11-02 12:28 | 4.2 | 0 | 91.308 | 4.263 | 0.221 | 0.229 | 0.003 | 0.005 | 0 | 0.001 | 0 | 0 | - | 0 | 0 | 0 | 9.4013 | 33.845 | 9.9206 | 35.714 | 10.4282 | 37.542 | 10.9943 | 39.579 | 12.186 | 43.87 | 12.857 | 46.287 | 13.517 | 48.662 | 14.249 | 51.296 | 0.729 | 0.7697 | 0.5952 | 0.5953 | 17.209 | 483.141 | 85.812
2021-10-01 06:00 | 2021-10-02 06:00 | 006-3 | MRČ Špišić Bukovica - MRČ Donji Miholjac (stream 3) | Kromatografski uzorak | 2021-11-02 12:28 | 4.3 | 0 | 91.234 | 4.231 | 0.226 | 0.235 | 0.003 | 0.005 | 0 | 0.001 | 0 | 0 | - | 0 | 0 | 0 | 9.3903 | 33.805 | 9.909 | 35.672 | 10.4161 | 37.498 | 10.9814 | 39.533 | 12.169 | 43.807 | 12.839 | 46.22 | 13.498 | 48.592 | 14.229 | 51.223 | 0.73 | 0.7701 | 0.5955 | 0.5957 | 17.218 | 482.886 | 85.837
2021-10-02 06:00 | 2021-10-03 06:00 | 006-3 | MRČ Špišić Bukovica - MRČ Donji Miholjac (stream 3) | Kromatografski uzorak | 2021-11-02 12:28 | 2.071 | 0.002 | 93.609 | 4.061 | 0.22 | 0.257 | 0.014 | 0.015 | 0.002 | 0.003 | 0 | 0.002 | - | 0.001 | 0 | 0 | 9.5946 | 34.541 | 10.1246 | 36.449 | 10.6433 | 38.316 | 11.221 | 40.396 | 12.537 | 45.135 | 13.225 | 47.612 | 13.908 | 50.068 | 14.658 | 52.767 | 0.718 | 0.7577 | 0.5859 | 0.5861 | 16.94 | 490.923 | 86.151
2021-10-03 06:00 | 2021-10-04 06:00 | 006-3 | MRČ Špišić Bukovica - MRČ Donji Miholjac (stream 3) | Kromatografski uzorak | 2021-11-02 12:28 | 3.055 | 0 | 92.506 | 4.199 | 0.219 | 0.241 | 0.008 | 0.01 | 0.001 | 0.002 | 0 | 0.001 | - | 0 | 0 | 0 | 9.5081 | 34.229 | 10.0334 | 36.12 | 10.547 | 37.969 | 11.1195 | 40.03 | 12.375 | 44.551 | 13.057 | 47.004 | 13.727 | 49.418 | 14.47 | 52.092 | 0.723 | 0.7635 | 0.5904 | 0.5905 | 17.069 | 487.123 | 85.909
2021-10-04 06:00 | 2021-10-05 06:00 | 006-3 | MRČ Špišić Bukovica - MRČ Donji Miholjac (stream 3) | Kromatografski uzorak | 2021-11-02 12:28 | 2.403 | 0 | 93.249 | 4.11 | 0.208 | 0.237 | 0.01 | 0.012 | 0.002 | 0.003 | 0 | 0.002 | - | 0.001 | 0 | 0 | 9.5636 | 34.429 | 10.0919 | 36.331 | 10.6089 | 38.192 | 11.1847 | 40.265 | 12.483 | 44.938 | 13.167 | 47.403 | 13.847 | 49.85 | 14.593 | 52.536 | 0.72 | 0.7595 | 0.5873 | 0.5874 | 16.979 | 489.802 | 86.144
2021-10-05 06:00 | 2021-10-06 06:00 | 006-3 | MRČ Špišić Bukovica - MRČ Donji Miholjac (stream 3) | Kromatografski uzorak | 2021-11-02 12:28 | 1.385 | 0 | 94.369 | 4.004 | 0.202 | 0.243 | 0.014 | 0.016 | 0.002 | 0.004 | 0 | 0.003 | - | 0.001 | 0 | 0 | 9.6542 | 34.755 | 10.1875 | 36.675 | 10.7097 | 38.555 | 11.291 | 40.648 | 12.649 | 45.538 | 13.344 | 48.04 | 14.032 | 50.517 | 14.79 | 53.244 | 0.714 | 0.7535 | 0.5827 | 0.5828 | 16.846 | 493.629 | 86.372
2021-10-06 06:00 | 2021-10-07 06:00 | 006-3 | MRČ Špišić Bukovica - MRČ Donji Miholjac (stream 3) | Kromatografski uzorak | 2021-11-02 12:28 | 3.236 | 0 | 92.499 | 4.035 | 0.211 | 0.231 | 0.007 | 0.009 | 0.001 | 0.002 | 0 | 0.001 | - | 0 | 0 | 0 | 9.4772 | 34.118 | 10.0007 | 36.002 | 10.5131 | 37.847 | 11.0837 | 39.901 | 12.338 | 44.415 | 13.016 | 46.857 | 13.686 | 49.27 | 14.426 | 51.932 | 0.723 | 0.7633 | 0.5902 | 0.5903 | 17.065 | 487.29 | 86.305
2021-10-07 06:00 | 2021-10-08 06:00 | 006-3 | MRČ Špišić Bukovica - MRČ Donji Miholjac (stream 3) | Kromatografski uzorak | 2021-11-02 12:28 | 3.859 | 0 | 91.756 | 4.15 | 0.222 | 0.235 | 0.004 | 0.007 | 0.001 | 0.001 | 0 | 0.001 | - | 0 | 0 | 0 | 9.4266 | 33.936 | 9.9473 | 35.81 | 10.4566 | 37.644 | 11.0242 | 39.687 | 12.239 | 44.059 | 12.912 | 46.484 | 13.576 | 48.874 | 14.31 | 51.516 | 0.727 | 0.7673 | 0.5933 | 0.5935 | 17.155 | 484.691 | 86.019
2021-10-08 06:00 | 2021-10-09 06:00 | 006-3 | MRČ Špišić Bukovica - MRČ Donji Miholjac (stream 3) | Kromatografski uzorak | 2021-11-02 12:28 | 1.749 | 0.008 | 93.959 | 4.022 | 0.218 | 0.262 | 0.017 | 0.018 | 0.002 | 0.004 | 0 | 0.002 | - | 0 | 0 | 0 | 9.6229 | 34.642 | 10.1545 | 36.556 | 10.6748 | 38.429 | 11.2542 | 40.515 | 12.587 | 45.313 | 13.28 | 47.808 | 13.963 | 50.266 | 14.718 | 52.986 | 0.716 | 0.7559 | 0.5845 | 0.5847 | 16.9 | 492.009 | 86.21
2021-10-09 06:00 | 2021-10-10 06:00 | 006-3 | MRČ Špišić Bukovica - MRČ Donji Miholjac (stream 3) | Kromatografski uzorak | 2021-11-02 12:28 | 1.259 | 0.036 | 93.957 | 4.318 | 0.32 | 0.429 | 0.047 | 0.041 | 0.006 | 0.008 | 0 | 0.005 | - | 0.002 | 0.001 | 0 | 9.7196 | 34.991 | 10.2566 | 36.924 | 10.7801 | 38.808 | 11.3654 | 40.915 | 12.694 | 45.698 | 13.393 | 48.216 | 14.079 | 50.684 | 14.841 | 53.429 | 0.718 | 0.7582 | 0.5863 | 0.5864 | 16.95 | 490.544 | 84.633
2021-10-10 06:00 | 2021-10-11 06:00 | 006-3 | MRČ Špišić Bukovica - MRČ Donji Miholjac (stream 3) | Kromatografski uzorak | 2021-11-02 12:28 | 1.512 | 0.039 | 93.869 | 4.2 | 0.301 | 0.38 | 0.038 | 0.035 | 0.002 | 0.003 | 0 | 0.001 | - | 0 | 0 | 0 | 9.6753 | 34.831 | 10.2098 | 36.755 | 10.7317 | 38.634 | 11.3143 | 40.731 | 12.639 | 45.5 | 13.335 | 48.007 | 14.019 | 50.468 | 14.778 | 53.2 | 0.718 | 0.7579 | 0.586 | 0.5862 | 16.943 | 490.743 | 85.28
2021-10-11 06:00 | 2021-10-12 06:00 | 006-3 | MRČ Špišić Bukovica - MRČ Donji Miholjac (stream 3) | Kromatografski uzorak | 2021-11-02 12:28 | 1.571 | 0.039 | 93.784 | 4.217 | 0.308 | 0.389 | 0.038 | 0.036 | 0.002 | 0.003 | 0 | 0.001 | - | 0 | 0 | 0 | 9.6725 | 34.821 | 10.2069 | 36.745 | 10.7284 | 38.622 | 11.3109 | 40.719 | 12.631 | 45.471 | 13.327 | 47.976 | 14.01 | 50.435 | 14.768 | 53.165 | 0.719 | 0.7584 | 0.5864 | 0.5866 | 16.955 | 490.394 | 85.192
2021-10-12 06:00 | 2021-10-13 06:00 | 006-3 | MRČ Špišić Bukovica - MRČ Donji Miholjac (stream 3) | Kromatografski uzorak | 2021-11-02 12:28 | 1.511 | 0.03 | 93.886 | 4.199 | 0.3 | 0.375 | 0.034 | 0.033 | 0.002 | 0.004 | 0 | 0.001 | - | 0 | 0 | 0 | 9.6753 | 34.831 | 10.2099 | 36.756 | 10.7318 | 38.634 | 11.3144 | 40.732 | 12.641 | 45.509 | 13.337 | 48.014 | 14.022 | 50.478 | 14.78 | 53.208 | 0.718 | 0.7577 | 0.5859 | 0.586 | 16.938 | 490.9 | 85.291
2021-10-13 06:00 | 2021-10-14 06:00 | 006-3 | MRČ Špišić Bukovica - MRČ Donji Miholjac (stream 3) | Kromatografski uzorak | 2021-11-02 12:28 | 1.151 | 0.039 | 94.196 | 4.19 | 0.332 | 0.425 | 0.044 | 0.041 | 0.003 | 0.004 | 0 | 0.001 | - | 0 | 0 | 0 | 9.7167 | 34.98 | 10.2535 | 36.913 | 10.7774 | 38.799 | 11.3625 | 40.905 | 12.704 | 45.735 | 13.404 | 48.255 | 14.091 | 50.728 | 14.854 | 53.474 | 0.717 | 0.7566 | 0.585 | 0.5852 | 16.913 | 491.614 | 85.09
2021-10-14 06:00 | 2021-10-15 06:00 | 006-3 | MRČ Špišić Bukovica - MRČ Donji Miholjac (stream 3) | Kromatografski uzorak | 2021-11-02 12:28 | 2.063 | 0.04 | 93.374 | 4.109 | 0.332 | 0.414 | 0.037 | 0.037 | 0.003 | 0.004 | 0 | 0.001 | - | 0 | 0 | 0 | 9.6216 | 34.638 | 10.1532 | 36.551 | 10.6721 | 38.42 | 11.2515 | 40.505 | 12.546 | 45.164 | 13.237 | 47.652 | 13.915 | 50.095 | 14.668 | 52.807 | 0.721 | 0.7607 | 0.5882 | 0.5884 | 17.006 | 488.912 | 85.235
2021-10-15 06:00 | 2021-10-16 06:00 | 006-3 | MRČ Špišić Bukovica - MRČ Donji Miholjac (stream 3) | Kromatografski uzorak | 2021-11-02 12:28 | 1.477 | 0.044 | 93.642 | 4.375 | 0.362 | 0.461 | 0.047 | 0.046 | 0.002 | 0.004 | 0 | 0.001 | - | 0 | 0 | 0 | 9.7047 | 34.937 | 10.2409 | 36.867 | 10.7633 | 38.748 | 11.3476 | 40.851 | 12.659 | 45.574 | 13.357 | 48.085 | 14.04 | 50.545 | 14.801 | 53.282 | 0.72 | 0.76 | 0.5877 | 0.5878 | 16.99 | 489.367 | 84.526
2021-10-16 06:00 | 2021-10-17 06:00 | 006-3 | MRČ Špišić Bukovica - MRČ Donji Miholjac (stream 3) | Kromatografski uzorak | 2021-11-02 12:28 | 1.439 | 0.087 | 95.012 | 2.859 | 0.462 | 0.602 | 0.057 | 0.06 | 0.007 | 0.01 | 0.001 | 0.005 | - | 0 | 0 | 0 | 9.6168 | 34.621 | 10.1481 | 36.533 | 10.6691 | 38.409 | 11.2483 | 40.494 | 12.604 | 45.373 | 13.298 | 47.873 | 13.983 | 50.338 | 14.74 | 53.063 | 0.713 | 0.753 | 0.5822 | 0.5824 | 16.833 | 493.95 | 87.016
2021-10-17 06:00 | 2021-10-18 06:00 | 006-3 | MRČ Špišić Bukovica - MRČ Donji Miholjac (stream 3) | Kromatografski uzorak | 2021-11-02 12:28 | 1.17 | 0 | 96.091 | 2.428 | 0.264 | 0.311 | 0.018 | 0.025 | 0.001 | 0.003 | 0 | 0 | - | 0 | 0 | 0 | 9.5674 | 34.443 | 10.0958 | 36.345 | 10.6175 | 38.223 | 11.1937 | 40.297 | 12.62 | 45.432 | 13.315 | 47.935 | 14.005 | 50.418 | 14.763 | 53.148 | 0.704 | 0.7433 | 0.5747 | 0.5749 | 16.618 | 500.334 | 89.779
2021-10-18 06:00 | 2021-10-19 06:00 | 006-3 | MRČ Špišić Bukovica - MRČ Donji Miholjac (stream 3) | Kromatografski uzorak | 2021-11-02 12:28 | 1.355 | 0 | 95.738 | 2.595 | 0.267 | 0.312 | 0.017 | 0.024 | 0.001 | 0.003 | 0 | 0 | - | 0 | 0 | 0 | 9.5622 | 34.424 | 10.0904 | 36.325 | 10.6112 | 38.2 | 11.1871 | 40.274 | 12.596 | 45.346 | 13.29 | 47.843 | 13.978 | 50.32 | 14.734 | 53.044 | 0.706 | 0.7453 | 0.5763 | 0.5765 | 16.664 | 498.972 | 89.354
2021-10-19 06:00 | 2021-10-20 06:00 | 006-3 | MRČ Špišić Bukovica - MRČ Donji Miholjac (stream 3) | Kromatografski uzorak | 2021-11-02 12:28 | 3.091 | 0 | 93.035 | 3.597 | 0.253 | 0.277 | 0.009 | 0.013 | 0.001 | 0.001 | 0 | 0 | - | 0 | 0 | 0 | 9.4651 | 34.074 | 9.9879 | 35.956 | 10.5007 | 37.803 | 11.0707 | 39.854 | 12.345 | 44.442 | 13.025 | 46.888 | 13.696 | 49.305 | 14.436 | 51.971 | 0.72 | 0.7603 | 0.5879 | 0.5881 | 16.999 | 489.163 | 87.09
2021-10-20 06:00 | 2021-10-21 06:00 | 006-3 | MRČ Špišić Bukovica - MRČ Donji Miholjac (stream 3) | Kromatografski uzorak | 2021-11-02 12:28 | 2.894 | 0 | 93.347 | 3.481 | 0.252 | 0.278 | 0.009 | 0.014 | 0.001 | 0.001 | 0 | 0 | - | 0 | 0 | 0 | 9.4755 | 34.112 | 9.9989 | 35.996 | 10.5126 | 37.845 | 11.0832 | 39.9 | 12.373 | 44.543 | 13.054 | 46.994 | 13.727 | 49.419 | 14.47 | 52.09 | 0.719 | 0.7586 | 0.5866 | 0.5867 | 16.96 | 490.311 | 87.357
2021-10-21 06:00 | 2021-10-22 06:00 | 006-3 | MRČ Špišić Bukovica - MRČ Donji Miholjac (stream 3) | Kromatografski uzorak | 2021-11-02 12:28 | 2.397 | 0 | 94.185 | 3.131 | 0.254 | 0.287 | 0.012 | 0.018 | 0.001 | 0.002 | 0 | 0 | - | 0 | 0 | 0 | 9.4986 | 34.195 | 10.0232 | 36.084 | 10.5392 | 37.941 | 11.1112 | 40 | 12.441 | 44.788 | 13.126 | 47.255 | 13.804 | 49.695 | 14.551 | 52.384 | 0.714 | 0.7539 | 0.5829 | 0.5831 | 16.855 | 493.319 | 88.148
2021-10-22 06:00 | 2021-10-23 06:00 | 006-3 | MRČ Špišić Bukovica - MRČ Donji Miholjac (stream 3) | Kromatografski uzorak | 2021-11-02 12:28 | 2.482 | 0 | 94.019 | 3.212 | 0.255 | 0.287 | 0.012 | 0.017 | 0.001 | 0.002 | 0 | 0 | - | 0 | 0 | 0 | 9.4964 | 34.187 | 10.021 | 36.075 | 10.5366 | 37.932 | 11.1084 | 39.99 | 12.431 | 44.751 | 13.115 | 47.215 | 13.792 | 49.653 | 14.538 | 52.338 | 0.715 | 0.7548 | 0.5837 | 0.5838 | 16.876 | 492.721 | 87.957
2021-10-23 06:00 | 2021-10-24 06:00 | 006-3 | MRČ Špišić Bukovica - MRČ Donji Miholjac (stream 3) | Kromatografski uzorak | 2021-11-02 12:28 | 2.42 | 0 | 94.131 | 3.157 | 0.26 | 0.292 | 0.012 | 0.018 | 0.001 | 0.002 | 0 | 0 | - | 0 | 0 | 0 | 9.499 | 34.196 | 10.0237 | 36.085 | 10.5396 | 37.942 | 11.1116 | 40.002 | 12.439 | 44.78 | 13.124 | 47.246 | 13.802 | 49.686 | 14.548 | 52.374 | 0.715 | 0.7542 | 0.5832 | 0.5833 | 16.862 | 493.101 | 88.061
2021-10-24 06:00 | 2021-10-25 06:00 | 006-3 | MRČ Špišić Bukovica - MRČ Donji Miholjac (stream 3) | Kromatografski uzorak | 2021-11-02 12:28 | 2.184 | 0 | 94.533 | 2.992 | 0.255 | 0.29 | 0.014 | 0.019 | 0.001 | 0.002 | 0 | 0 | - | 0 | 0 | 0 | 9.5091 | 34.233 | 10.0344 | 36.124 | 10.5513 | 37.985 | 11.1239 | 40.046 | 12.471 | 44.896 | 13.158 | 47.369 | 13.838 | 49.817 | 14.587 | 52.512 | 0.712 | 0.7519 | 0.5814 | 0.5816 | 16.811 | 494.604 | 88.47
2021-10-25 06:00 | 2021-10-26 06:00 | 006-3 | MRČ Špišić Bukovica - MRČ Donji Miholjac (stream 3) | Kromatografski uzorak | 2021-11-02 12:28 | 1.477 | 0 | 95.572 | 2.634 | 0.272 | 0.317 | 0.017 | 0.024 | 0.001 | 0.002 | 0 | 0 | - | 0 | 0 | 0 | 9.5543 | 34.395 | 10.082 | 36.295 | 10.6023 | 38.168 | 11.1777 | 40.24 | 12.577 | 45.279 | 13.27 | 47.773 | 13.957 | 50.246 | 14.712 | 52.965 | 0.707 | 0.7463 | 0.5771 | 0.5772 | 16.685 | 498.332 | 89.224
2021-10-26 06:00 | 2021-10-27 06:00 | 006-3 | MRČ Špišić Bukovica - MRČ Donji Miholjac (stream 3) | Kromatografski uzorak | 2021-11-02 12:28 | 2.732 | 0 | 93.585 | 3.393 | 0.261 | 0.29 | 0.011 | 0.016 | 0.001 | 0.002 | 0 | 0 | - | 0 | 0 | 0 | 9.4864 | 34.151 | 10.0104 | 36.038 | 10.5249 | 37.89 | 11.0962 | 39.946 | 12.398 | 44.632 | 13.08 | 47.087 | 13.755 | 49.518 | 14.498 | 52.194 | 0.718 | 0.7573 | 0.5856 | 0.5857 | 16.932 | 491.137 | 87.505
2021-10-27 06:00 | 2021-10-28 06:00 | 006-3 | MRČ Špišić Bukovica - MRČ Donji Miholjac (stream 3) | Kromatografski uzorak | 2021-11-02 12:28 | 0.978 | 0 | 96.382 | 2.309 | 0.279 | 0.331 | 0.02 | 0.028 | 0.002 | 0.003 | 0 | 0 | - | 0 | 0 | 0 | 9.5801 | 34.488 | 10.1092 | 36.393 | 10.6318 | 38.274 | 11.2088 | 40.352 | 12.65 | 45.539 | 13.346 | 48.046 | 14.038 | 50.538 | 14.798 | 53.272 | 0.703 | 0.7418 | 0.5736 | 0.5737 | 16.585 | 501.358 | 89.971
2021-10-28 06:00 | 2021-10-29 06:00 | 006-3 | MRČ Špišić Bukovica - MRČ Donji Miholjac (stream 3) | Kromatografski uzorak | 2021-11-02 12:28 | 0.833 | 0.016 | 96.057 | 2.687 | 0.33 | 0.407 | 0.033 | 0.038 | 0.002 | 0.004 | 0 | 0.001 | - | 0 | 0 | 0 | 9.6334 | 34.68 | 10.1656 | 36.596 | 10.6894 | 38.482 | 11.2696 | 40.571 | 12.695 | 45.702 | 13.394 | 48.219 | 14.087 | 50.712 | 14.849 | 53.456 | 0.706 | 0.7447 | 0.5759 | 0.576 | 16.65 | 499.406 | 88.603
2021-10-29 06:00 | 2021-10-30 06:00 | 006-3 | MRČ Špišić Bukovica - MRČ Donji Miholjac (stream 3) | Kromatografski uzorak | 2021-11-02 12:28 | 1.031 | 0.021 | 95.621 | 2.91 | 0.336 | 0.418 | 0.036 | 0.04 | 0.002 | 0.004 | 0 | 0.001 | - | 0 | 0 | 0 | 9.6327 | 34.678 | 10.1648 | 36.593 | 10.6879 | 38.477 | 11.2681 | 40.565 | 12.671 | 45.617 | 13.369 | 48.128 | 14.06 | 50.614 | 14.82 | 53.352 | 0.708 | 0.7474 | 0.5779 | 0.5781 | 16.71 | 497.609 | 87.994
2021-10-30 06:00 | 2021-10-31 06:00 | 006-3 | MRČ Špišić Bukovica - MRČ Donji Miholjac (stream 3) | Kromatografski uzorak | 2021-11-02 12:28 | 1.174 | 0.035 | 94.401 | 3.758 | 0.453 | 0.632 | 0.078 | 0.092 | 0.002 | 0.004 | 0 | 0.001 | - | 0 | 0 | 0 | 9.7193 | 34.989 | 10.2563 | 36.923 | 10.7801 | 38.808 | 11.3654 | 40.915 | 12.704 | 45.733 | 13.403 | 48.252 | 14.09 | 50.725 | 14.853 | 53.47 | 0.717 | 0.7571 | 0.5854 | 0.5855 | 16.924 | 491.319 | 84.988
2021-10-31 06:00 | 2021-11-01 06:00 | 006-3 | MRČ Špišić Bukovica - MRČ Donji Miholjac (stream 3) | Kromatografski uzorak | 2021-11-02 12:28 | 1.702 | 0.02 | 93.598 | 4.015 | 0.458 | 0.665 | 0.088 | 0.112 | 0.002 | 0.004 | 0.001 | 0.001 | - | 0 | 0 | 0 | 9.6966 | 34.908 | 10.2323 | 36.836 | 10.7539 | 38.714 | 11.3377 | 40.816 | 12.633 | 45.48 | 13.329 | 47.986 | 14.011 | 50.44 | 14.769 | 53.17 | 0.722 | 0.7619 | 0.5891 | 0.5893 | 17.032 | 488.168 | 84.213
2021-10-01 06:00 | 2021-10-02 06:00 | 022-1 | MRS Osijek I stream 1 | Kromatografski uzorak | 2021-11-02 12:28 | 4.364 | 0 | 91.116 | 4.291 | 0.221 | 0.228 | 0.002 | 0.004 | 0 | 0 | 0 | - | 0.001 | - | - | - | 9.3877 | 33.796 | 9.9064 | 35.663 | 10.4132 | 37.487 | 10.9784 | 39.522 | 12.16 | 43.777 | 12.83 | 46.189 | 13.488 | 48.558 | 14.219 | 51.188 | 0.73 | 0.7708 | 0.596 | 0.5962 | 17.233 | 482.482 | 85.735
2021-10-02 06:00 | 2021-10-03 06:00 | 022-1 | MRS Osijek I stream 1 | Kromatografski uzorak | 2021-11-02 12:28 | 4.282 | 0 | 91.303 | 4.187 | 0.219 | 0.227 | 0.002 | 0.004 | 0 | 0.001 | 0 | - | 0 | - | - | - | 9.3875 | 33.795 | 9.9062 | 35.662 | 10.4132 | 37.488 | 10.9785 | 39.523 | 12.169 | 43.807 | 12.839 | 46.222 | 13.498 | 48.594 | 14.229 | 51.225 | 0.729 | 0.7697 | 0.5951 | 0.5953 | 17.208 | 483.174 | 85.977
2021-10-03 06:00 | 2021-10-04 06:00 | 022-1 | MRS Osijek I stream 1 | Kromatografski uzorak | 2021-11-02 12:28 | 4.261 | 0 | 91.299 | 4.22 | 0.213 | 0.22 | 0.002 | 0.004 | 0 | 0 | 0 | - | 0.001 | - | - | - | 9.391 | 33.808 | 9.9099 | 35.676 | 10.4171 | 37.502 | 10.9826 | 39.537 | 12.173 | 43.823 | 12.844 | 46.238 | 13.503 | 48.611 | 14.234 | 51.243 | 0.729 | 0.7697 | 0.5951 | 0.5953 | 17.208 | 483.172 | 85.947
2021-10-04 06:00 | 2021-10-05 06:00 | 022-1 | MRS Osijek I stream 1 | Kromatografski uzorak | 2021-11-02 12:28 | 4.286 | 0 | 91.216 | 4.263 | 0.226 | 0.234 | 0.002 | 0.004 | 0 | 0 | 0 | - | 0.001 | - | - | - | 9.3939 | 33.818 | 9.9129 | 35.687 | 10.4201 | 37.512 | 10.9857 | 39.549 | 12.172 | 43.82 | 12.843 | 46.235 | 13.502 | 48.607 | 14.233 | 51.238 | 0.73 | 0.7703 | 0.5956 | 0.5958 | 17.221 | 482.806 | 85.772
2021-10-05 06:00 | 2021-10-06 06:00 | 022-1 | MRS Osijek I stream 1 | Kromatografski uzorak | 2021-11-02 12:28 | 4.145 | 0 | 91.468 | 4.163 | 0.215 | 0.224 | 0.003 | 0.005 | 0 | 0.001 | 0 | - | 0.001 | - | - | - | 9.3986 | 33.835 | 9.9178 | 35.704 | 10.4256 | 37.532 | 10.9915 | 39.57 | 12.19 | 43.885 | 12.862 | 46.304 | 13.522 | 48.681 | 14.255 | 51.317 | 0.728 | 0.7688 | 0.5944 | 0.5946 | 17.188 | 483.754 | 86.053
2021-10-06 06:00 | 2021-10-07 06:00 | 022-1 | MRS Osijek I stream 1 | Kromatografski uzorak | 2021-11-02 12:28 | 2.888 | 0.012 | 92.757 | 4.06 | 0.246 | 0.283 | 0.014 | 0.015 | 0.002 | 0.003 | 0 | - | 0.003 | - | - | - | 9.5194 | 34.27 | 10.0454 | 36.164 | 10.5597 | 38.015 | 11.133 | 40.079 | 12.397 | 44.63 | 13.08 | 47.09 | 13.752 | 49.507 | 14.497 | 52.188 | 0.723 | 0.7626 | 0.5897 | 0.5898 | 17.048 | 487.729 | 86.006
2021-10-07 06:00 | 2021-10-08 06:00 | 022-1 | MRS Osijek I stream 1 | Kromatografski uzorak | 2021-11-02 12:28 | 1.91 | 0.066 | 93.847 | 3.684 | 0.387 | 0.494 | 0.042 | 0.044 | 0.006 | 0.008 | 0.001 | - | 0.007 | - | - | - | 9.616 | 34.618 | 10.1474 | 36.531 | 10.6667 | 38.4 | 11.2458 | 40.485 | 12.554 | 45.194 | 13.246 | 47.685 | 13.926 | 50.132 | 14.68 | 52.847 | 0.719 | 0.7589 | 0.5868 | 0.587 | 16.965 | 490.137 | 85.763
2021-10-08 06:00 | 2021-10-09 06:00 | 022-1 | MRS Osijek I stream 1 | Kromatografski uzorak | 2021-11-02 12:28 | 1.126 | 0.097 | 94.965 | 3.212 | 0.455 | 0.601 | 0.058 | 0.06 | 0.008 | 0.011 | 0.001 | - | 0.008 | - | - | - | 9.672 | 34.819 | 10.2065 | 36.743 | 10.7295 | 38.626 | 11.312 | 40.723 | 12.67 | 45.611 | 13.368 | 48.125 | 14.055 | 50.598 | 14.816 | 53.338 | 0.714 | 0.7538 | 0.5828 | 0.583 | 16.85 | 493.471 | 86.336
2021-10-09 06:00 | 2021-10-10 06:00 | 022-1 | MRS Osijek I stream 1 | Kromatografski uzorak | 2021-11-02 12:28 | 2.164 | 0.055 | 93.947 | 3.395 | 0.35 | 0.44 | 0.035 | 0.037 | 0.005 | 0.007 | 0.001 | - | 0.005 | - | - | - | 9.5624 | 34.425 | 10.0907 | 36.327 | 10.6083 | 38.19 | 11.1841 | 40.263 | 12.496 | 44.985 | 13.184 | 47.464 | 13.862 | 49.905 | 14.613 | 52.607 | 0.718 | 0.7575 | 0.5857 | 0.5859 | 16.933 | 491.07 | 86.706
2021-10-10 06:00 | 2021-10-11 06:00 | 022-1 | MRS Osijek I stream 1 | Kromatografski uzorak | 2021-11-02 12:28 | 2.329 | 0.012 | 93.399 | 3.991 | 0.229 | 0.27 | 0.016 | 0.017 | 0.002 | 0.003 | 0 | - | 0.003 | - | - | - | 9.5673 | 34.442 | 10.0959 | 36.345 | 10.6131 | 38.207 | 11.1893 | 40.281 | 12.49 | 44.963 | 13.178 | 47.441 | 13.855 | 49.878 | 14.605 | 52.578 | 0.719 | 0.7589 | 0.5868 | 0.587 | 16.968 | 490.026 | 86.238
2021-10-11 06:00 | 2021-10-12 06:00 | 022-1 | MRS Osijek I stream 1 | Kromatografski uzorak | 2021-11-02 12:28 | 1.464 | 0.035 | 93.851 | 4.243 | 0.308 | 0.407 | 0.041 | 0.037 | 0.005 | 0.007 | 0 | - | 0.009 | - | - | - | 9.6906 | 34.886 | 10.2264 | 36.815 | 10.7484 | 38.694 | 11.3319 | 40.795 | 12.654 | 45.554 | 13.352 | 48.066 | 14.035 | 50.527 | 14.795 | 53.264 | 0.719 | 0.7585 | 0.5865 | 0.5866 | 16.956 | 490.362 | 84.979
2021-10-12 06:00 | 2021-10-13 06:00 | 022-1 | MRS Osijek I stream 1 | Kromatografski uzorak | 2021-11-03 14:56 | 1.726 | 0.038 | 93.647 | 4.217 | 0.299 | 0.372 | 0.034 | 0.032 | 0.002 | 0.003 | 0 | - | 0.002 | - | - | - | 9.6552 | 34.759 | 10.1887 | 36.679 | 10.7094 | 38.554 | 11.2908 | 40.647 | 12.603 | 45.372 | 13.298 | 47.872 | 13.979 | 50.326 | 14.736 | 53.051 | 0.719 | 0.759 | 0.5869 | 0.587 | 16.968 | 490.014 | 85.277
2021-10-13 06:00 | 2021-10-14 06:00 | 022-1 | MRS Osijek I stream 1 | Kromatografski uzorak | 2021-11-02 12:28 | 1.899 | 0.033 | 93.482 | 4.225 | 0.292 | 0.362 | 0.032 | 0.03 | 0.002 | 0.003 | 0 | - | 0.002 | - | - | - | 9.6379 | 34.696 | 10.1705 | 36.614 | 10.6903 | 38.485 | 11.2706 | 40.574 | 12.575 | 45.27 | 13.268 | 47.765 | 13.948 | 50.213 | 14.703 | 52.932 | 0.72 | 0.7598 | 0.5875 | 0.5876 | 16.985 | 489.536 | 85.299
2021-10-14 06:00 | 2021-10-15 06:00 | 022-1 | MRS Osijek I stream 1 | Kromatografski uzorak | 2021-11-02 12:28 | 1.334 | 0.032 | 94.076 | 4.172 | 0.306 | 0.386 | 0.036 | 0.034 | 0.002 | 0.004 | 0 | - | 0.003 | - | - | - | 9.6921 | 34.892 | 10.2277 | 36.82 | 10.7505 | 38.702 | 11.3341 | 40.803 | 12.67 | 45.612 | 13.368 | 48.126 | 14.054 | 50.593 | 14.815 | 53.332 | 0.717 | 0.7568 | 0.5852 | 0.5853 | 16.919 | 491.448 | 85.312
2021-10-15 06:00 | 2021-10-16 06:00 | 022-1 | MRS Osijek I stream 1 | Kromatografski uzorak | 2021-11-02 12:28 | 1.807 | 0.039 | 93.632 | 4.11 | 0.328 | 0.412 | 0.038 | 0.037 | 0.003 | 0.004 | 0 | - | 0.003 | - | - | - | 9.6921 | 34.892 | 10.2277 | 36.82 | 10.6995 | 38.518 | 11.2804 | 40.609 | 12.589 | 45.32 | 13.283 | 47.818 | 13.963 | 50.268 | 14.72 | 52.99 | 0.717 | 0.7594 | 0.5852 | 0.5873 | 16.976 | 489.783 | 85.285
2021-10-16 06:00 | 2021-10-17 06:00 | 022-1 | MRS Osijek I stream 1 | Kromatografski uzorak | 2021-11-02 12:28 | 2.049 | 0.032 | 93.294 | 4.24 | 0.311 | 0.384 | 0.033 | 0.033 | 0.002 | 0.003 | 0 | - | 0.002 | - | - | - | 9.6282 | 34.661 | 10.1792 | 36.645 | 10.6995 | 38.518 | 11.2591 | 40.533 | 12.589 | 45.32 | 13.244 | 47.678 | 13.922 | 50.12 | 14.676 | 52.834 | 0.72 | 0.761 | 0.5884 | 0.5873 | 17.012 | 488.757 | 85.141
2021-10-17 06:00 | 2021-10-18 06:00 | 022-1 | MRS Osijek I stream 1 | Kromatografski uzorak | 2021-11-02 12:28 | 1.779 | 0.04 | 93.376 | 4.372 | 0.345 | 0.433 | 0.04 | 0.04 | 0.002 | 0.003 | 0 | - | 0.002 | - | - | - | 9.6716 | 34.818 | 10.206 | 36.742 | 10.7268 | 38.616 | 11.3092 | 40.713 | 12.607 | 45.385 | 13.302 | 47.887 | 13.982 | 50.337 | 14.74 | 53.063 | 0.721 | 0.7611 | 0.5885 | 0.5887 | 17.016 | 488.638 | 84.654
2021-10-18 06:00 | 2021-10-19 06:00 | 022-1 | MRS Osijek I stream 1 | Kromatografski uzorak | 2021-11-02 12:28 | 1.74 | 0.088 | 94.466 | 3.11 | 0.458 | 0.595 | 0.055 | 0.058 | 0.007 | 0.01 | 0.001 | - | 0.006 | - | - | - | 9.606 | 34.582 | 10.1368 | 36.492 | 10.6565 | 38.364 | 11.235 | 40.446 | 12.563 | 45.228 | 13.256 | 47.721 | 13.937 | 50.174 | 14.692 | 52.891 | 0.716 | 0.7561 | 0.5846 | 0.5848 | 16.903 | 491.896 | 86.535
2021-10-19 06:00 | 2021-10-20 06:00 | 022-1 | MRS Osijek I stream 1 | Kromatografski uzorak | 2021-11-02 12:28 | 1.499 | 0.008 | 95.473 | 2.696 | 0.273 | 0.324 | 0.019 | 0.025 | 0.002 | 0.003 | 0 | - | 0.001 | - | - | - | 9.5575 | 34.407 | 10.0856 | 36.308 | 10.6058 | 38.181 | 11.1814 | 40.253 | 12.575 | 45.27 | 13.268 | 47.765 | 13.954 | 50.236 | 14.71 | 52.955 | 0.708 | 0.7471 | 0.5777 | 0.5778 | 16.702 | 497.814 | 89.006
2021-10-20 06:00 | 2021-10-21 06:00 | 022-1 | MRS Osijek I stream 1 | Kromatografski uzorak | 2021-11-02 12:28 | 1.6 | 0 | 95.358 | 2.74 | 0.26 | 0.301 | 0.015 | 0.021 | 0.001 | 0.002 | 0 | - | 0.001 | - | - | - | 9.5477 | 34.372 | 10.0752 | 36.271 | 10.5949 | 38.142 | 11.1699 | 40.212 | 12.559 | 45.214 | 13.251 | 47.705 | 13.937 | 50.173 | 14.691 | 52.889 | 0.708 | 0.7474 | 0.5779 | 0.5781 | 16.71 | 497.586 | 89.048
2021-10-21 06:00 | 2021-10-22 06:00 | 022-1 | MRS Osijek I stream 1 | Kromatografski uzorak | 2021-11-02 12:28 | 3.088 | 0 | 93.017 | 3.622 | 0.25 | 0.273 | 0.008 | 0.012 | 0.001 | 0.001 | 0 | - | 0 | - | - | - | 9.4675 | 34.083 | 9.9906 | 35.966 | 10.5035 | 37.813 | 11.0736 | 39.865 | 12.349 | 44.455 | 13.029 | 46.905 | 13.7 | 49.319 | 14.441 | 51.989 | 0.72 | 0.7602 | 0.5879 | 0.588 | 17.001 | 489.087 | 87.066
2021-10-22 06:00 | 2021-10-23 06:00 | 022-1 | MRS Osijek I stream 1 | Kromatografski uzorak | 2021-11-02 12:28 | 2.791 | 0 | 93.55 | 3.386 | 0.246 | 0.272 | 0.01 | 0.014 | 0.001 | 0.002 | 0 | - | 0.001 | - | - | - | 9.4777 | 34.12 | 10.0013 | 36.005 | 10.5154 | 37.855 | 11.0861 | 39.91 | 12.385 | 44.587 | 13.068 | 47.044 | 13.741 | 49.469 | 14.485 | 52.147 | 0.718 | 0.7574 | 0.5856 | 0.5858 | 16.933 | 491.055 | 87.62
2021-10-23 06:00 | 2021-10-24 06:00 | 022-1 | MRS Osijek I stream 1 | Kromatografski uzorak | 2021-11-02 12:28 | 2.478 | 0 | 94.057 | 3.186 | 0.248 | 0.279 | 0.011 | 0.016 | 0.001 | 0.002 | 0 | - | 0.001 | - | - | - | 9.4936 | 34.177 | 10.0181 | 36.065 | 10.5336 | 37.921 | 11.1054 | 39.979 | 12.429 | 44.744 | 13.114 | 47.21 | 13.79 | 49.646 | 14.537 | 52.333 | 0.715 | 0.7546 | 0.5834 | 0.5836 | 16.87 | 492.871 | 88.062
2021-10-24 06:00 | 2021-10-25 06:00 | 022-1 | MRS Osijek I stream 1 | Kromatografski uzorak | 2021-11-02 12:28 | 2.359 | 0 | 94.183 | 3.17 | 0.256 | 0.289 | 0.012 | 0.017 | 0.001 | 0.002 | 0 | - | 0.001 | - | - | - | 9.5056 | 34.22 | 10.0308 | 36.111 | 10.547 | 37.969 | 11.1194 | 40.03 | 12.45 | 44.82 | 13.136 | 47.29 | 13.814 | 49.73 | 14.562 | 52.423 | 0.714 | 0.7539 | 0.5829 | 0.5831 | 16.856 | 493.267 | 88.05
2021-10-25 06:00 | 2021-10-26 06:00 | 022-1 | MRS Osijek I stream 1 | Kromatografski uzorak | 2021-11-02 12:28 | 2.534 | 0 | 93.933 | 3.248 | 0.255 | 0.286 | 0.011 | 0.016 | 0.001 | 0.002 | 0 | - | 0.001 | - | - | - | 9.4944 | 34.18 | 10.0189 | 36.068 | 10.5343 | 37.923 | 11.106 | 39.982 | 12.424 | 44.728 | 13.109 | 47.193 | 13.785 | 49.627 | 14.532 | 52.314 | 0.716 | 0.7552 | 0.584 | 0.5841 | 16.887 | 492.382 | 87.881
2021-10-26 06:00 | 2021-10-27 06:00 | 022-1 | MRS Osijek I stream 1 | Kromatografski uzorak | 2021-11-02 12:28 | 2.298 | 0 | 94.36 | 3.06 | 0.248 | 0.282 | 0.012 | 0.018 | 0.001 | 0.002 | 0 | - | 0 | - | - | - | 9.5018 | 34.206 | 10.0267 | 36.096 | 10.5431 | 37.955 | 11.1153 | 40.015 | 12.454 | 44.833 | 13.14 | 47.303 | 13.818 | 49.746 | 14.566 | 52.439 | 0.713 | 0.7529 | 0.5821 | 0.5823 | 16.832 | 493.989 | 88.352
2021-10-27 06:00 | 2021-10-28 06:00 | 022-1 | MRS Osijek I stream 1 | Kromatografski uzorak | 2021-11-02 12:28 | 1.987 | 0 | 94.76 | 2.955 | 0.261 | 0.298 | 0.014 | 0.02 | 0.001 | 0.002 | 0 | - | 0.001 | - | - | - | 9.5262 | 34.294 | 10.0525 | 36.189 | 10.5704 | 38.054 | 11.1441 | 40.119 | 12.503 | 45.011 | 13.192 | 47.492 | 13.874 | 49.945 | 14.625 | 52.649 | 0.711 | 0.7508 | 0.5805 | 0.5807 | 16.785 | 495.382 | 88.536
2021-10-28 06:00 | 2021-10-29 06:00 | 022-1 | MRS Osijek I stream 1 | Kromatografski uzorak | 2021-11-02 12:28 | 2.004 | 0 | 94.741 | 2.956 | 0.262 | 0.299 | 0.014 | 0.02 | 0.001 | 0.002 | 0 | - | 0 | - | - | - | 9.5257 | 34.293 | 10.052 | 36.187 | 10.5699 | 38.052 | 11.1436 | 40.117 | 12.504 | 45.014 | 13.193 | 47.494 | 13.874 | 49.948 | 14.626 | 52.652 | 0.711 | 0.7507 | 0.5805 | 0.5806 | 16.787 | 495.366 | 88.554
2021-10-29 06:00 | 2021-10-30 06:00 | 022-1 | MRS Osijek I stream 1 | Kromatografski uzorak | 2021-11-02 12:28 | 1.18 | 0.008 | 95.819 | 2.643 | 0.293 | 0.351 | 0.023 | 0.03 | 0.002 | 0.003 | 0 | - | 0.001 | - | - | - | 9.5882 | 34.518 | 10.1179 | 36.424 | 10.6398 | 38.303 | 11.2173 | 40.382 | 12.629 | 45.466 | 13.326 | 47.972 | 14.015 | 50.453 | 14.773 | 53.184 | 0.706 | 0.7454 | 0.5764 | 0.5765 | 16.664 | 498.952 | 89.028
2021-10-30 06:00 | 2021-10-31 06:00 | 022-1 | MRS Osijek I stream 1 | Kromatografski uzorak | 2021-11-02 12:28 | 0.938 | 0.022 | 95.736 | 2.885 | 0.338 | 0.419 | 0.034 | 0.039 | 0.002 | 0.004 | 0 | - | 0.001 | - | - | - | 9.6404 | 34.705 | 10.173 | 36.623 | 10.6966 | 38.508 | 11.2772 | 40.598 | 12.687 | 45.672 | 13.386 | 48.19 | 14.077 | 50.677 | 14.839 | 53.42 | 0.708 | 0.7468 | 0.5774 | 0.5776 | 16.696 | 498.015 | 88.085
2021-10-31 06:00 | 2021-11-01 06:00 | 022-1 | MRS Osijek I stream 1 | Kromatografski uzorak | 2021-11-02 12:28 | 1.009 | 0.024 | 95.574 | 2.97 | 0.34 | 0.424 | 0.036 | 0.041 | 0.002 | 0.004 | 0 | - | 0.001 | - | - | - | 9.6402 | 34.705 | 10.1728 | 36.622 | 10.6961 | 38.506 | 11.2767 | 40.596 | 12.678 | 45.639 | 13.376 | 48.155 | 14.066 | 50.638 | 14.828 | 53.38 | 0.709 | 0.7478 | 0.5783 | 0.5784 | 16.719 | 497.328 | 87.844
2021-10-01 06:00 | 2021-10-02 06:00 | 012-1 | MRS Požega stream 1 | Kromatografski uzorak | 2021-11-02 12:28 | 3.465 | 0 | 92.115 | 4.194 | 0.209 | 0.227 | 0.005 | 0.008 | 0.001 | 0.002 | 0 | - | 0.002 | - | - | - | 9.4671 | 34.082 | 9.9902 | 35.965 | 10.5016 | 37.806 | 11.0717 | 39.858 | 12.308 | 44.309 | 12.986 | 46.751 | 13.653 | 49.151 | 14.392 | 51.812 | 0.725 | 0.7654 | 0.5918 | 0.592 | 17.113 | 485.934 | 85.993
2021-10-02 06:00 | 2021-10-03 06:00 | 012-1 | MRS Požega stream 1 | Kromatografski uzorak | 2021-11-02 12:28 | 4.284 | 0 | 91.346 | 4.154 | 0.207 | 0.216 | 0.002 | 0.004 | 0 | 0.001 | 0 | - | 0.001 | - | - | - | 9.3834 | 33.78 | 9.9018 | 35.646 | 10.4088 | 37.472 | 10.9738 | 39.506 | 12.166 | 43.797 | 12.836 | 46.211 | 13.495 | 48.584 | 14.226 | 51.214 | 0.729 | 0.7693 | 0.5949 | 0.595 | 17.201 | 483.382 | 86.11
2021-10-03 06:00 | 2021-10-04 06:00 | 012-1 | MRS Požega stream 1 | Kromatografski uzorak | 2021-11-02 12:28 | 4.293 | 0 | 91.239 | 4.24 | 0.22 | 0.228 | 0.002 | 0.005 | 0 | 0 | 0 | - | 0.001 | - | - | - | 9.3908 | 33.807 | 9.9096 | 35.675 | 10.4167 | 37.5 | 10.9821 | 39.536 | 12.17 | 43.81 | 12.84 | 46.225 | 13.499 | 48.597 | 14.23 | 51.228 | 0.73 | 0.7701 | 0.5955 | 0.5956 | 17.217 | 482.916 | 85.849
2021-10-04 06:00 | 2021-10-05 06:00 | 012-1 | MRS Požega stream 1 | Kromatografski uzorak | 2021-11-02 12:28 | 2.186 | 0 | 93.517 | 4.061 | 0.204 | 0.236 | 0.011 | 0.013 | 0.002 | 0.003 | 0 | - | 0.003 | - | - | - | 9.5824 | 34.497 | 10.1119 | 36.403 | 10.6299 | 38.268 | 11.207 | 40.345 | 12.519 | 45.068 | 13.209 | 47.552 | 13.888 | 49.995 | 14.639 | 52.702 | 0.718 | 0.7579 | 0.5861 | 0.5862 | 16.947 | 490.695 | 86.289
2021-10-05 06:00 | 2021-10-06 06:00 | 012-1 | MRS Požega stream 1 | Kromatografski uzorak | 2021-11-02 12:28 | 1.012 | 0.002 | 94.703 | 4.028 | 0.204 | 0.255 | 0.018 | 0.019 | 0.003 | 0.005 | 0 | - | 0.006 | - | - | - | 9.6935 | 34.897 | 10.2291 | 36.825 | 10.7533 | 38.712 | 11.337 | 40.813 | 12.712 | 45.765 | 13.413 | 48.287 | 14.102 | 50.768 | 14.866 | 53.517 | 0.713 | 0.7521 | 0.5815 | 0.5817 | 16.812 | 494.596 | 86.287
2021-10-06 06:00 | 2021-10-07 06:00 | 012-1 | MRS Požega stream 1 | Kromatografski uzorak | 2021-11-02 12:28 | 2.021 | 0.055 | 93.723 | 3.751 | 0.354 | 0.449 | 0.037 | 0.039 | 0.005 | 0.008 | 0 | - | 0.006 | - | - | - | 9.6041 | 34.575 | 10.1348 | 36.485 | 10.6536 | 38.353 | 11.2319 | 40.435 | 12.537 | 45.133 | 13.228 | 47.621 | 13.907 | 50.065 | 14.66 | 52.776 | 0.719 | 0.7591 | 0.587 | 0.5871 | 16.97 | 490 | 85.821
2021-10-07 06:00 | 2021-10-08 06:00 | 012-1 | MRS Požega stream 1 | Kromatografski uzorak | 2021-11-02 12:28 | 1.132 | 0.076 | 95.047 | 3.233 | 0.39 | 0.512 | 0.049 | 0.05 | 0.006 | 0.01 | 0 | - | 0.007 | - | - | - | 9.66 | 34.776 | 10.1938 | 36.698 | 10.7167 | 38.58 | 11.2985 | 40.674 | 12.666 | 45.598 | 13.364 | 48.111 | 14.052 | 50.586 | 14.812 | 53.325 | 0.713 | 0.7524 | 0.5818 | 0.5819 | 16.819 | 494.39 | 86.744
2021-10-08 06:00 | 2021-10-09 06:00 | 012-1 | MRS Požega stream 1 | Kromatografski uzorak | 2021-11-02 12:28 | 2.616 | 0.032 | 93.3 | 3.699 | 0.29 | 0.353 | 0.024 | 0.026 | 0.003 | 0.005 | 0 | - | 0.004 | - | - | - | 9.5284 | 34.302 | 10.0549 | 36.198 | 10.5703 | 38.053 | 11.1441 | 40.119 | 12.429 | 44.745 | 13.114 | 47.211 | 13.788 | 49.637 | 14.535 | 52.325 | 0.72 | 0.7603 | 0.5879 | 0.588 | 16.995 | 489.314 | 86.425
2021-10-09 06:00 | 2021-10-10 06:00 | 012-1 | MRS Požega stream 1 | Kromatografski uzorak | 2021-11-02 12:28 | 2.812 | 0.007 | 92.975 | 3.953 | 0.22 | 0.253 | 0.011 | 0.014 | 0.002 | 0.003 | 0 | - | 0.003 | - | - | - | 9.5161 | 34.258 | 10.0419 | 36.151 | 10.5565 | 38.003 | 11.1295 | 40.066 | 12.407 | 44.663 | 13.09 | 47.125 | 13.763 | 49.547 | 14.508 | 52.229 | 0.721 | 0.7609 | 0.5884 | 0.5885 | 17.013 | 488.727 | 86.372
2021-10-10 06:00 | 2021-10-11 06:00 | 012-1 | MRS Požega stream 1 | Kromatografski uzorak | 2021-11-02 12:28 | 2.059 | 0.011 | 93.534 | 4.13 | 0.222 | 0.266 | 0.018 | 0.018 | 0.002 | 0.003 | 0 | - | 0.004 | - | - | - | 9.6029 | 34.57 | 10.1335 | 36.481 | 10.6523 | 38.348 | 11.2306 | 40.43 | 12.54 | 45.146 | 13.232 | 47.634 | 13.911 | 50.079 | 14.664 | 52.791 | 0.719 | 0.7584 | 0.5864 | 0.5866 | 16.955 | 490.401 | 85.977
2021-10-11 06:00 | 2021-10-12 06:00 | 012-1 | MRS Požega stream 1 | Kromatografski uzorak | 2021-11-02 12:28 | 1.5 | 0.038 | 93.858 | 4.225 | 0.294 | 0.378 | 0.039 | 0.035 | 0.002 | 0.004 | 0 | - | 0.004 | - | - | - | 9.679 | 34.845 | 10.2139 | 36.77 | 10.7358 | 38.649 | 11.3187 | 40.747 | 12.643 | 45.513 | 13.339 | 48.022 | 14.023 | 50.483 | 14.782 | 53.216 | 0.718 | 0.758 | 0.5861 | 0.5863 | 16.946 | 490.639 | 85.21
2021-10-12 06:00 | 2021-10-13 06:00 | 012-1 | MRS Požega stream 1 | Kromatografski uzorak | 2021-11-02 12:28 | 2.018 | 0.035 | 93.349 | 4.235 | 0.291 | 0.363 | 0.034 | 0.031 | 0.002 | 0.003 | 0 | - | 0.002 | - | - | - | 9.6276 | 34.659 | 10.1596 | 36.574 | 10.6788 | 38.444 | 11.2585 | 40.531 | 12.555 | 45.197 | 13.247 | 47.689 | 13.926 | 50.132 | 14.68 | 52.847 | 0.721 | 0.7605 | 0.5881 | 0.5882 | 17.002 | 489.037 | 85.254
2021-10-13 06:00 | 2021-10-14 06:00 | 012-1 | MRS Požega stream 1 | Kromatografski uzorak | 2021-11-02 12:28 | 1.658 | 0.029 | 93.748 | 4.21 | 0.282 | 0.355 | 0.033 | 0.031 | 0.002 | 0.004 | 0 | - | 0.003 | - | - | - | 9.6588 | 34.772 | 10.1926 | 36.693 | 10.7136 | 38.569 | 11.2952 | 40.663 | 12.614 | 45.412 | 13.31 | 47.915 | 13.992 | 50.371 | 14.749 | 53.098 | 0.719 | 0.7583 | 0.5863 | 0.5865 | 16.952 | 490.494 | 85.365
2021-10-14 06:00 | 2021-10-15 06:00 | 012-1 | MRS Požega stream 1 | Kromatografski uzorak | 2021-11-02 12:28 | 1.337 | 0.035 | 94.013 | 4.216 | 0.311 | 0.399 | 0.041 | 0.038 | 0.002 | 0.004 | 0 | - | 0.003 | - | - | - | 9.6973 | 34.91 | 10.2332 | 36.839 | 10.756 | 38.722 | 11.3399 | 40.824 | 12.672 | 45.621 | 13.371 | 48.135 | 14.056 | 50.602 | 14.817 | 53.342 | 0.718 | 0.7574 | 0.5856 | 0.5858 | 16.931 | 491.104 | 85.154
2021-10-15 06:00 | 2021-10-16 06:00 | 012-1 | MRS Požega stream 1 | Kromatografski uzorak | 2021-11-02 12:28 | 2.006 | 0.049 | 93.566 | 3.935 | 0.349 | 0.444 | 0.042 | 0.041 | 0.003 | 0.005 | 0 | - | 0.004 | - | - | - | 9.6973 | 34.91 | 10.2332 | 36.839 | 10.756 | 38.722 | 11.249 | 40.496 | 12.672 | 45.621 | 13.24 | 47.664 | 14.056 | 50.602 | 14.673 | 52.822 | 0.72 | 0.7574 | 0.5856 | 0.5858 | 16.989 | 489.401 | 85.446
2021-10-16 06:00 | 2021-10-17 06:00 | 012-1 | MRS Požega stream 1 | Kromatografski uzorak | 2021-11-02 12:28 | 1.584 | 0.085 | 94.322 | 3.424 | 0.446 | 0.585 | 0.06 | 0.059 | 0.006 | 0.009 | 0 | - | 0.005 | - | - | - | 9.6423 | 34.712 | 10.1507 | 36.543 | 10.696 | 38.506 | 11.249 | 40.496 | 12.603 | 45.371 | 13.298 | 47.872 | 13.919 | 50.109 | 14.673 | 52.822 | 0.717 | 0.76 | 0.5854 | 0.5855 | 16.924 | 491.302 | 85.966
2021-10-17 06:00 | 2021-10-18 06:00 | 012-1 | MRS Požega stream 1 | Kromatografski uzorak | 2021-11-02 12:28 | 1.503 | 0.081 | 94.266 | 3.571 | 0.442 | 0.579 | 0.06 | 0.059 | 0.005 | 0.008 | 0 | - | 0.005 | - | - | - | 9.6608 | 34.779 | 10.1947 | 36.701 | 10.7162 | 38.578 | 11.298 | 40.673 | 12.625 | 45.449 | 13.32 | 47.953 | 14.004 | 50.413 | 14.762 | 53.143 | 0.718 | 0.7574 | 0.5856 | 0.5858 | 16.932 | 491.075 | 85.697
2021-10-18 06:00 | 2021-10-19 06:00 | 012-1 | MRS Požega stream 1 | Kromatografski uzorak | 2021-11-02 12:28 | 0.63 | 0.156 | 96.145 | 2.206 | 0.631 | 0.862 | 0.096 | 0.095 | 0.012 | 0.017 | 0 | - | 0.01 | - | - | - | 9.6854 | 34.867 | 10.2203 | 36.793 | 10.7456 | 38.684 | 11.3285 | 40.783 | 12.722 | 45.801 | 13.425 | 48.329 | 14.115 | 50.814 | 14.879 | 53.565 | 0.71 | 0.7494 | 0.5795 | 0.5796 | 16.754 | 496.276 | 87.359
2021-10-19 06:00 | 2021-10-20 06:00 | 012-1 | MRS Požega stream 1 | Kromatografski uzorak | 2021-11-02 12:28 | 1.277 | 0.016 | 95.771 | 2.574 | 0.298 | 0.362 | 0.025 | 0.031 | 0.002 | 0.004 | 0 | - | 0.002 | - | - | - | 9.5755 | 34.472 | 10.1049 | 36.377 | 10.6262 | 38.254 | 11.2029 | 40.33 | 12.61 | 45.396 | 13.305 | 47.898 | 13.992 | 50.371 | 14.751 | 53.102 | 0.707 | 0.7458 | 0.5767 | 0.5768 | 16.674 | 498.667 | 89.131
2021-10-20 06:00 | 2021-10-21 06:00 | 012-1 | MRS Požega stream 1 | Kromatografski uzorak | 2021-11-02 12:28 | 1.945 | 0.002 | 94.813 | 2.941 | 0.259 | 0.3 | 0.015 | 0.021 | 0.001 | 0.002 | 0 | - | 0.001 | - | - | - | 9.5286 | 34.303 | 10.055 | 36.198 | 10.5731 | 38.063 | 11.1469 | 40.129 | 12.507 | 45.025 | 13.196 | 47.506 | 13.878 | 49.96 | 14.629 | 52.665 | 0.711 | 0.7507 | 0.5805 | 0.5806 | 16.78 | 495.532 | 88.547
2021-10-21 06:00 | 2021-10-22 06:00 | 012-1 | MRS Požega stream 1 | Kromatografski uzorak | 2021-11-02 12:28 | 1.887 | 0.049 | 94.588 | 3.009 | 0.374 | 0.468 | 0.038 | 0.042 | 0.004 | 0.006 | 0 | - | 0.004 | - | - | - | 9.5646 | 34.433 | 10.0931 | 36.335 | 10.6118 | 38.202 | 11.1878 | 40.276 | 12.529 | 45.104 | 13.22 | 47.59 | 13.901 | 50.043 | 14.653 | 52.752 | 0.714 | 0.7538 | 0.5829 | 0.5831 | 16.852 | 493.459 | 87.529
2021-10-22 06:00 | 2021-10-23 06:00 | 012-1 | MRS Požega stream 1 | Kromatografski uzorak | 2021-11-02 12:28 | 2.738 | 0 | 93.596 | 3.384 | 0.254 | 0.282 | 0.01 | 0.015 | 0.001 | 0.002 | 0 | - | 0.001 | - | - | - | 9.4845 | 34.144 | 10.0085 | 36.031 | 10.523 | 37.883 | 11.0942 | 39.939 | 12.397 | 44.627 | 13.08 | 47.087 | 13.754 | 49.514 | 14.498 | 52.195 | 0.717 | 0.7571 | 0.5854 | 0.5856 | 16.929 | 491.18 | 87.58
2021-10-23 06:00 | 2021-10-24 06:00 | 012-1 | MRS Požega stream 1 | Kromatografski uzorak | 2021-11-02 12:28 | 1.54 | 0 | 95.455 | 2.701 | 0.261 | 0.304 | 0.016 | 0.022 | 0.001 | 0.002 | 0 | - | 0.001 | - | - | - | 9.5517 | 34.386 | 10.0794 | 36.286 | 10.5994 | 38.158 | 11.1747 | 40.229 | 12.57 | 45.252 | 13.263 | 47.746 | 13.949 | 50.216 | 14.704 | 52.934 | 0.708 | 0.7468 | 0.5775 | 0.5776 | 16.698 | 497.97 | 89.136
2021-10-24 06:00 | 2021-10-25 06:00 | 012-1 | MRS Požega stream 1 | Kromatografski uzorak | 2021-11-02 12:28 | 0.246 | 0.03 | 97.401 | 1.875 | 0.353 | 0.448 | 0.038 | 0.045 | 0.004 | 0.006 | 0 | - | 0.003 | - | - | - | 9.6354 | 34.687 | 10.1677 | 36.604 | 10.6938 | 38.498 | 11.2742 | 40.587 | 12.761 | 45.938 | 13.464 | 48.47 | 14.162 | 50.984 | 14.929 | 53.745 | 0.699 | 0.7374 | 0.5702 | 0.5703 | 16.485 | 504.378 | 90.432
2021-10-25 06:00 | 2021-10-26 06:00 | 012-1 | MRS Požega stream 1 | Kromatografski uzorak | 2021-11-02 12:28 | 0.505 | 0.126 | 96.551 | 2.055 | 0.568 | 0.764 | 0.081 | 0.083 | 0.009 | 0.014 | 0 | - | 0.008 | - | - | - | 9.6709 | 34.815 | 10.2053 | 36.739 | 10.7306 | 38.63 | 11.3131 | 40.727 | 12.735 | 45.844 | 13.436 | 48.371 | 14.13 | 50.868 | 14.895 | 53.622 | 0.707 | 0.7459 | 0.5767 | 0.5769 | 16.675 | 498.649 | 88.277
2021-10-26 06:00 | 2021-10-27 06:00 | 012-1 | MRS Požega stream 1 | Kromatografski uzorak | 2021-11-02 12:28 | 1.277 | 0.062 | 95.622 | 2.512 | 0.411 | 0.527 | 0.047 | 0.051 | 0.005 | 0.008 | 0 | - | 0.004 | - | - | - | 9.5951 | 34.542 | 10.1253 | 36.451 | 10.6467 | 38.328 | 11.2246 | 40.409 | 12.613 | 45.407 | 13.308 | 47.909 | 13.995 | 50.383 | 14.753 | 53.111 | 0.709 | 0.7485 | 0.5787 | 0.5789 | 16.733 | 496.896 | 88.399
2021-10-27 06:00 | 2021-10-28 06:00 | 012-1 | MRS Požega stream 1 | Kromatografski uzorak | 2021-11-02 12:28 | 1.246 | 0.093 | 95.581 | 2.459 | 0.475 | 0.622 | 0.06 | 0.063 | 0.007 | 0.011 | 0 | - | 0.005 | - | - | - | 9.6079 | 34.588 | 10.1388 | 36.5 | 10.6604 | 38.377 | 11.2391 | 40.461 | 12.619 | 45.427 | 13.314 | 47.931 | 14.001 | 50.403 | 14.759 | 53.132 | 0.71 | 0.7498 | 0.5798 | 0.5799 | 16.762 | 496.029 | 87.989
2021-10-28 06:00 | 2021-10-29 06:00 | 012-1 | MRS Požega stream 1 | Kromatografski uzorak | 2021-11-02 12:28 | 1.391 | 0.043 | 95.543 | 2.565 | 0.365 | 0.457 | 0.037 | 0.042 | 0.004 | 0.006 | 0 | - | 0.003 | - | - | - | 9.5774 | 34.479 | 10.1066 | 36.384 | 10.6274 | 38.259 | 11.2042 | 40.335 | 12.593 | 45.336 | 13.287 | 47.834 | 13.974 | 50.306 | 14.73 | 53.029 | 0.709 | 0.7481 | 0.5785 | 0.5786 | 16.725 | 497.165 | 88.64
2021-10-29 06:00 | 2021-10-30 06:00 | 012-1 | MRS Požega stream 1 | Kromatografski uzorak | 2021-11-02 12:28 | 0.294 | 0.052 | 97.237 | 1.896 | 0.402 | 0.52 | 0.048 | 0.054 | 0.005 | 0.008 | 0 | - | 0.004 | - | - | - | 9.6429 | 34.715 | 10.1757 | 36.632 | 10.7017 | 38.526 | 11.2825 | 40.617 | 12.756 | 45.923 | 13.459 | 48.454 | 14.157 | 50.965 | 14.923 | 53.724 | 0.7 | 0.739 | 0.5715 | 0.5716 | 16.524 | 503.195 | 89.996
2021-10-30 06:00 | 2021-10-31 06:00 | 012-1 | MRS Požega stream 1 | Kromatografski uzorak | 2021-11-02 12:28 | 0.583 | 0.012 | 96.642 | 2.371 | 0.316 | 0.392 | 0.031 | 0.038 | 0.002 | 0.004 | 0 | - | 0.001 | - | - | - | 9.6318 | 34.675 | 10.164 | 36.59 | 10.6887 | 38.479 | 11.2688 | 40.568 | 12.719 | 45.79 | 13.42 | 48.314 | 14.115 | 50.814 | 14.879 | 53.565 | 0.703 | 0.7416 | 0.5735 | 0.5736 | 16.571 | 501.781 | 89.491
2021-10-31 06:00 | 2021-11-01 06:00 | 012-1 | MRS Požega stream 1 | Kromatografski uzorak | 2021-11-02 12:28 | 1.314 | 0.028 | 94.602 | 3.519 | 0.395 | 0.537 | 0.063 | 0.072 | 0.002 | 0.004 | 0 | - | 0.002 | - | - | - | 9.6729 | 34.822 | 10.2074 | 36.747 | 10.73 | 38.628 | 11.3125 | 40.725 | 12.661 | 45.58 | 13.359 | 48.092 | 14.045 | 50.562 | 14.805 | 53.299 | 0.715 | 0.7549 | 0.5837 | 0.5838 | 16.874 | 492.776 | 86.024
2021-10-01 06:00 | 2021-10-02 06:00 | 013-1 | MRS Vinkovci stream 1 | Kromatografski uzorak | 2021-11-02 12:28 | 0.023 | 0.001 | 95.916 | 3.821 | 0.182 | 0.24 | 0.019 | 0.021 | 0.004 | 0.006 | 0 | - | 0.008 | - | - | - | 9.7716 | 35.178 | 10.3115 | 37.121 | 10.8406 | 39.026 | 11.4291 | 41.145 | 12.872 | 46.339 | 13.581 | 48.892 | 14.28 | 51.408 | 15.053 | 54.192 | 0.706 | 0.7453 | 0.5763 | 0.5765 | 16.662 | 499.019 | 86.847
2021-10-02 06:00 | 2021-10-03 06:00 | 013-1 | MRS Vinkovci stream 1 | Kromatografski uzorak | 2021-11-02 12:28 | 0.308 | 0 | 95.609 | 3.846 | 0.184 | 0.238 | 0.018 | 0.02 | 0.003 | 0.006 | 0 | - | 0.008 | - | - | - | 9.7454 | 35.083 | 10.2839 | 37.022 | 10.8115 | 38.921 | 11.3984 | 41.034 | 12.824 | 46.166 | 13.531 | 48.71 | 14.227 | 51.216 | 14.997 | 53.989 | 0.708 | 0.7469 | 0.5776 | 0.5777 | 16.698 | 497.956 | 86.798
2021-10-03 06:00 | 2021-10-04 06:00 | 013-1 | MRS Vinkovci stream 1 | Kromatografski uzorak | 2021-11-02 12:28 | 1.514 | 0 | 94.308 | 3.944 | 0.193 | 0.233 | 0.013 | 0.015 | 0.003 | 0.004 | 0 | - | 0.006 | - | - | - | 9.6353 | 34.687 | 10.1677 | 36.604 | 10.6891 | 38.481 | 11.2693 | 40.569 | 12.621 | 45.435 | 13.316 | 47.939 | 14.001 | 50.403 | 14.759 | 53.132 | 0.714 | 0.7539 | 0.5829 | 0.5831 | 16.853 | 493.407 | 86.556
2021-10-04 06:00 | 2021-10-05 06:00 | 013-1 | MRS Vinkovci stream 1 | Kromatografski uzorak | 2021-11-02 12:28 | 2.052 | 0 | 93.748 | 3.968 | 0.198 | 0.231 | 0.01 | 0.013 | 0.002 | 0.004 | 0 | - | 0.005 | - | - | - | 9.5866 | 34.512 | 10.1163 | 36.419 | 10.6349 | 38.286 | 11.2122 | 40.364 | 12.533 | 45.12 | 13.224 | 47.606 | 13.904 | 50.053 | 14.657 | 52.764 | 0.717 | 0.7567 | 0.5851 | 0.5852 | 16.917 | 491.486 | 86.502
2021-10-05 06:00 | 2021-10-06 06:00 | 013-1 | MRS Vinkovci stream 1 | Kromatografski uzorak | 2021-11-02 12:28 | 0.269 | 0.001 | 95.806 | 3.686 | 0.182 | 0.237 | 0.018 | 0.02 | 0.003 | 0.006 | 0 | - | 0.008 | - | - | - | 9.7381 | 35.057 | 10.2762 | 36.994 | 10.8038 | 38.894 | 11.3903 | 41.005 | 12.825 | 46.169 | 13.531 | 48.713 | 14.228 | 51.221 | 14.999 | 53.995 | 0.707 | 0.7457 | 0.5766 | 0.5767 | 16.67 | 498.742 | 87.145
2021-10-06 06:00 | 2021-10-07 06:00 | 013-1 | MRS Vinkovci stream 1 | Kromatografski uzorak | 2021-11-02 12:28 | 0.845 | 0.098 | 95.189 | 3.238 | 0.473 | 0.63 | 0.063 | 0.063 | 0.009 | 0.012 | 0 | - | 0.009 | - | - | - | 9.7063 | 34.943 | 10.2427 | 36.874 | 10.7673 | 38.762 | 11.3519 | 40.867 | 12.721 | 45.797 | 13.422 | 48.321 | 14.112 | 50.803 | 14.876 | 53.553 | 0.713 | 0.753 | 0.5822 | 0.5824 | 16.833 | 494.029 | 86.157
2021-10-07 06:00 | 2021-10-08 06:00 | 013-1 | MRS Vinkovci stream 1 | Kromatografski uzorak | 2021-11-02 12:28 | 0.903 | 0.189 | 95.256 | 2.682 | 0.717 | 0.97 | 0.104 | 0.104 | 0.014 | 0.019 | 0 | - | 0.011 | - | - | - | 9.7095 | 34.954 | 10.246 | 36.886 | 10.7702 | 38.773 | 11.3549 | 40.878 | 12.701 | 45.724 | 13.401 | 48.244 | 14.089 | 50.719 | 14.852 | 53.466 | 0.716 | 0.7558 | 0.5844 | 0.5846 | 16.896 | 492.095 | 85.751
2021-10-08 06:00 | 2021-10-09 06:00 | 013-1 | MRS Vinkovci stream 1 | Kromatografski uzorak | 2021-11-02 12:28 | 0.724 | 0.162 | 95.805 | 2.457 | 0.63 | 0.852 | 0.092 | 0.092 | 0.012 | 0.017 | 0 | - | 0.009 | - | - | - | 9.6918 | 34.891 | 10.2274 | 36.819 | 10.7521 | 38.707 | 11.3358 | 40.809 | 12.716 | 45.776 | 13.416 | 48.299 | 14.107 | 50.783 | 14.87 | 53.533 | 0.712 | 0.7513 | 0.581 | 0.5811 | 16.797 | 494.998 | 86.846
2021-10-09 06:00 | 2021-10-10 06:00 | 013-1 | MRS Vinkovci stream 1 | Kromatografski uzorak | 2021-11-02 12:28 | 1.317 | 0.138 | 95.104 | 2.667 | 0.578 | 0.775 | 0.08 | 0.08 | 0.011 | 0.015 | 0 | - | 0.01 | - | - | - | 9.6402 | 34.705 | 10.1729 | 36.623 | 10.6946 | 38.501 | 11.2752 | 40.591 | 12.622 | 45.439 | 13.318 | 47.944 | 14.003 | 50.409 | 14.761 | 53.139 | 0.715 | 0.7545 | 0.5834 | 0.5835 | 16.866 | 492.997 | 86.658
2021-10-10 06:00 | 2021-10-11 06:00 | 013-1 | MRS Vinkovci stream 1 | Kromatografski uzorak | 2021-11-02 12:28 | 0.66 | 0.171 | 96.017 | 2.239 | 0.674 | 0.912 | 0.099 | 0.099 | 0.012 | 0.017 | 0 | - | 0.011 | - | - | - | 9.6914 | 34.889 | 10.2269 | 36.817 | 10.7518 | 38.706 | 11.3355 | 40.808 | 12.721 | 45.795 | 13.422 | 48.319 | 14.113 | 50.805 | 14.877 | 53.556 | 0.711 | 0.7507 | 0.5804 | 0.5806 | 16.781 | 495.455 | 87.06
2021-10-11 06:00 | 2021-10-12 06:00 | 013-1 | MRS Vinkovci stream 1 | Kromatografski uzorak | 2021-11-02 12:28 | 0.8 | 0.144 | 95.846 | 2.422 | 0.581 | 0.789 | 0.085 | 0.084 | 0.013 | 0.017 | 0 | - | 0.009 | - | - | - | 9.6739 | 34.826 | 10.2084 | 36.75 | 10.7326 | 38.637 | 11.3152 | 40.735 | 12.699 | 45.717 | 13.399 | 48.237 | 14.089 | 50.722 | 14.852 | 53.467 | 0.711 | 0.7505 | 0.5803 | 0.5804 | 16.777 | 495.595 | 87.184
2021-10-12 06:00 | 2021-10-13 06:00 | 013-1 | MRS Vinkovci stream 1 | Kromatografski uzorak | 2021-11-03 14:56 | 0.881 | 0.136 | 95.666 | 2.538 | 0.577 | 0.779 | 0.085 | 0.084 | 0.01 | 0.014 | 0 | - | 0.008 | - | - | - | 9.6729 | 34.823 | 10.2075 | 36.747 | 10.7314 | 38.633 | 11.314 | 40.73 | 12.691 | 45.688 | 13.391 | 48.207 | 14.08 | 50.687 | 14.842 | 53.432 | 0.712 | 0.7513 | 0.5809 | 0.5811 | 16.796 | 495.037 | 87.019
2021-10-13 06:00 | 2021-10-14 06:00 | 013-1 | MRS Vinkovci stream 1 | Kromatografski uzorak | 2021-11-02 12:28 | 0.717 | 0.158 | 95.986 | 2.268 | 0.64 | 0.871 | 0.096 | 0.096 | 0.012 | 0.017 | 0 | - | 0.01 | - | - | - | 9.6828 | 34.858 | 10.2178 | 36.784 | 10.7424 | 38.673 | 11.3256 | 40.772 | 12.712 | 45.762 | 13.412 | 48.284 | 14.103 | 50.77 | 14.866 | 53.519 | 0.711 | 0.7504 | 0.5802 | 0.5804 | 16.775 | 495.629 | 87.173
2021-10-14 06:00 | 2021-10-15 06:00 | 013-1 | MRS Vinkovci stream 1 | Kromatografski uzorak | 2021-11-02 12:28 | 0.661 | 0.163 | 96.123 | 2.158 | 0.655 | 0.895 | 0.1 | 0.099 | 0.012 | 0.018 | 0 | - | 0.011 | - | - | - | 9.6837 | 34.861 | 10.2188 | 36.788 | 10.7436 | 38.677 | 11.3268 | 40.777 | 12.718 | 45.783 | 13.418 | 48.306 | 14.109 | 50.794 | 14.873 | 53.544 | 0.71 | 0.7498 | 0.5798 | 0.58 | 16.763 | 495.995 | 87.313
2021-10-15 06:00 | 2021-10-16 06:00 | 013-1 | MRS Vinkovci stream 1 | Kromatografski uzorak | 2021-11-02 12:28 | 0.716 | 0.153 | 95.967 | 2.314 | 0.624 | 0.849 | 0.094 | 0.093 | 0.012 | 0.017 | 0 | - | 0.01 | - | - | - | 9.683 | 34.859 | 10.2181 | 36.785 | 10.7427 | 38.674 | 11.3258 | 40.773 | 12.713 | 45.766 | 13.413 | 48.288 | 14.109 | 50.794 | 14.868 | 53.523 | 0.71 | 0.7498 | 0.5802 | 0.5803 | 16.773 | 495.691 | 87.174
2021-10-16 06:00 | 2021-10-17 06:00 | 013-1 | MRS Vinkovci stream 1 | Kromatografski uzorak | 2021-11-02 12:28 | 0.657 | 0.167 | 96.122 | 2.155 | 0.66 | 0.899 | 0.099 | 0.099 | 0.012 | 0.018 | 0 | - | 0.01 | - | - | - | 9.683 | 34.859 | 10.2191 | 36.789 | 10.7427 | 38.674 | 11.3271 | 40.778 | 12.717 | 45.783 | 13.418 | 48.306 | 14.109 | 50.794 | 14.873 | 53.544 | 0.711 | 0.7503 | 0.5798 | 0.58 | 16.764 | 495.963 | 87.311
2021-10-17 06:00 | 2021-10-18 06:00 | 013-1 | MRS Vinkovci stream 1 | Kromatografski uzorak | 2021-11-02 12:28 | 0.66 | 0.164 | 96.162 | 2.127 | 0.65 | 0.887 | 0.098 | 0.098 | 0.012 | 0.018 | 0 | - | 0.011 | - | - | - | 9.68 | 34.848 | 10.2149 | 36.774 | 10.7396 | 38.663 | 11.3226 | 40.761 | 12.715 | 45.775 | 13.416 | 48.298 | 14.107 | 50.786 | 14.871 | 53.535 | 0.71 | 0.7495 | 0.5796 | 0.5797 | 16.756 | 496.199 | 87.429
2021-10-18 06:00 | 2021-10-19 06:00 | 013-1 | MRS Vinkovci stream 1 | Kromatografski uzorak | 2021-11-02 12:28 | 0.622 | 0.154 | 96.123 | 2.245 | 0.627 | 0.856 | 0.095 | 0.094 | 0.012 | 0.017 | 0 | - | 0.011 | - | - | - | 9.6883 | 34.878 | 10.2236 | 36.805 | 10.7486 | 38.695 | 11.3321 | 40.796 | 12.726 | 45.815 | 13.428 | 48.34 | 14.119 | 50.829 | 14.884 | 53.581 | 0.71 | 0.7495 | 0.5795 | 0.5797 | 16.756 | 496.213 | 87.294
2021-10-19 06:00 | 2021-10-20 06:00 | 013-1 | MRS Vinkovci stream 1 | Kromatografski uzorak | 2021-11-02 12:28 | 0.165 | 0.039 | 97.408 | 1.916 | 0.369 | 0.472 | 0.041 | 0.048 | 0.005 | 0.007 | 0 | - | 0.003 | - | - | - | 9.6496 | 34.738 | 10.1827 | 36.658 | 10.7093 | 38.553 | 11.2905 | 40.646 | 12.777 | 45.998 | 13.481 | 48.533 | 14.18 | 51.05 | 14.948 | 53.813 | 0.699 | 0.7376 | 0.5704 | 0.5705 | 16.491 | 504.166 | 90.203
2021-10-20 06:00 | 2021-10-21 06:00 | 013-1 | MRS Vinkovci stream 1 | Kromatografski uzorak | 2021-11-02 12:28 | 0.14 | 0.034 | 97.509 | 1.859 | 0.361 | 0.458 | 0.039 | 0.046 | 0.004 | 0.007 | 0 | - | 0.002 | - | - | - | 9.6455 | 34.724 | 10.1784 | 36.642 | 10.705 | 38.538 | 11.286 | 40.63 | 12.778 | 46.002 | 13.483 | 48.538 | 14.182 | 51.056 | 14.95 | 53.82 | 0.698 | 0.7369 | 0.5698 | 0.5699 | 16.474 | 504.705 | 90.437
2021-10-21 06:00 | 2021-10-22 06:00 | 013-1 | MRS Vinkovci stream 1 | Kromatografski uzorak | 2021-11-02 12:28 | 0.225 | 0.056 | 97.262 | 1.921 | 0.413 | 0.536 | 0.049 | 0.055 | 0.006 | 0.008 | 0 | - | 0.004 | - | - | - | 9.6536 | 34.753 | 10.1869 | 36.673 | 10.7133 | 38.568 | 11.2947 | 40.661 | 12.77 | 45.972 | 13.474 | 48.505 | 14.172 | 51.018 | 14.939 | 53.78 | 0.7 | 0.7391 | 0.5715 | 0.5716 | 16.524 | 503.159 | 89.867
2021-10-22 06:00 | 2021-10-23 06:00 | 013-1 | MRS Vinkovci stream 1 | Kromatografski uzorak | 2021-11-02 12:28 | 0.147 | 0.001 | 97.63 | 1.877 | 0.284 | 0.346 | 0.022 | 0.03 | 0.003 | 0.007 | 0 | - | 0 | - | - | - | 9.6299 | 34.668 | 10.1619 | 36.583 | 10.6884 | 38.478 | 11.2684 | 40.566 | 12.775 | 45.988 | 13.478 | 48.523 | 14.179 | 51.043 | 14.946 | 53.806 | 0.696 | 0.7349 | 0.5683 | 0.5684 | 16.431 | 506.034 | 90.985
2021-10-23 06:00 | 2021-10-24 06:00 | 013-1 | MRS Vinkovci stream 1 | Kromatografski uzorak | 2021-11-02 12:28 | 0.015 | 0.001 | 97.858 | 1.773 | 0.289 | 0.353 | 0.025 | 0.033 | 0.002 | 0.004 | 0 | - | 0 | - | - | - | 9.6355 | 34.688 | 10.1678 | 36.604 | 10.6949 | 38.502 | 11.2753 | 40.591 | 12.793 | 46.055 | 13.498 | 48.593 | 14.2 | 51.118 | 14.968 | 53.885 | 0.695 | 0.7337 | 0.5673 | 0.5674 | 16.403 | 506.899 | 91.253
2021-10-24 06:00 | 2021-10-25 06:00 | 013-1 | MRS Vinkovci stream 1 | Kromatografski uzorak | 2021-11-02 12:28 | 0.225 | 0.055 | 97.313 | 1.876 | 0.41 | 0.531 | 0.049 | 0.055 | 0.005 | 0.008 | 0 | - | 0.003 | - | - | - | 9.6495 | 34.738 | 10.1826 | 36.657 | 10.7089 | 38.552 | 11.2901 | 40.644 | 12.767 | 45.962 | 13.471 | 48.495 | 14.169 | 51.008 | 14.936 | 53.769 | 0.7 | 0.7388 | 0.5713 | 0.5714 | 16.517 | 503.404 | 89.991
2021-10-25 06:00 | 2021-10-26 06:00 | 013-1 | MRS Vinkovci stream 1 | Kromatografski uzorak | 2021-11-02 12:28 | 0.439 | 0.11 | 96.725 | 2.012 | 0.533 | 0.713 | 0.074 | 0.077 | 0.009 | 0.013 | 0 | - | 0.007 | - | - | - | 9.6666 | 34.8 | 10.2007 | 36.722 | 10.7262 | 38.614 | 11.3085 | 40.71 | 12.743 | 45.874 | 13.445 | 48.402 | 14.14 | 50.902 | 14.905 | 53.658 | 0.705 | 0.7443 | 0.5755 | 0.5757 | 16.639 | 499.719 | 88.663
2021-10-26 06:00 | 2021-10-27 06:00 | 013-1 | MRS Vinkovci stream 1 | Kromatografski uzorak | 2021-11-02 12:28 | 0.657 | 0.163 | 96.156 | 2.137 | 0.651 | 0.887 | 0.098 | 0.098 | 0.012 | 0.017 | 0 | - | 0.01 | - | - | - | 9.681 | 34.852 | 10.216 | 36.778 | 10.7407 | 38.667 | 11.3238 | 40.766 | 12.716 | 45.779 | 13.417 | 48.302 | 14.108 | 50.79 | 14.872 | 53.54 | 0.71 | 0.7496 | 0.5796 | 0.5797 | 16.757 | 496.181 | 87.409
2021-10-27 06:00 | 2021-10-28 06:00 | 013-1 | MRS Vinkovci stream 1 | Kromatografski uzorak | 2021-11-02 12:28 | 0.661 | 0.163 | 96.211 | 2.104 | 0.635 | 0.861 | 0.094 | 0.094 | 0.012 | 0.017 | 0 | - | 0.009 | - | - | - | 9.6733 | 34.824 | 10.2078 | 36.748 | 10.7324 | 38.637 | 11.315 | 40.734 | 12.712 | 45.761 | 13.412 | 48.284 | 14.103 | 50.772 | 14.867 | 53.521 | 0.71 | 0.7489 | 0.5791 | 0.5793 | 16.743 | 496.588 | 87.636
2021-10-28 06:00 | 2021-10-29 06:00 | 013-1 | MRS Vinkovci stream 1 | Kromatografski uzorak | 2021-11-02 12:28 | 0.488 | 0.121 | 96.606 | 2.035 | 0.558 | 0.75 | 0.079 | 0.081 | 0.01 | 0.014 | 0 | - | 0.008 | - | - | - | 9.6692 | 34.809 | 10.2035 | 36.733 | 10.7289 | 38.624 | 11.3112 | 40.72 | 12.737 | 45.852 | 13.439 | 48.379 | 14.133 | 50.877 | 14.898 | 53.632 | 0.706 | 0.7454 | 0.5763 | 0.5765 | 16.664 | 498.966 | 88.389
2021-10-29 06:00 | 2021-10-30 06:00 | 013-1 | MRS Vinkovci stream 1 | Kromatografski uzorak | 2021-11-02 12:28 | 0.338 | 0.071 | 97.084 | 1.927 | 0.444 | 0.581 | 0.056 | 0.061 | 0.006 | 0.009 | 0 | - | 0.005 | - | - | - | 9.6502 | 34.741 | 10.1833 | 36.66 | 10.7092 | 38.553 | 11.2904 | 40.646 | 12.752 | 45.909 | 13.455 | 48.439 | 14.152 | 50.947 | 14.918 | 53.705 | 0.702 | 0.7406 | 0.5727 | 0.5728 | 16.558 | 502.135 | 89.589
2021-10-30 06:00 | 2021-10-31 06:00 | 013-1 | MRS Vinkovci stream 1 | Kromatografski uzorak | 2021-11-02 12:28 | 0.01 | 0 | 97.839 | 1.786 | 0.299 | 0.365 | 0.025 | 0.035 | 0.002 | 0.004 | 0 | - | 0 | - | - | - | 9.639 | 34.7 | 10.1715 | 36.617 | 10.6987 | 38.515 | 11.2793 | 40.605 | 12.796 | 46.065 | 13.501 | 48.604 | 14.203 | 51.129 | 14.971 | 53.897 | 0.695 | 0.7339 | 0.5675 | 0.5676 | 16.407 | 506.76 | 91.154
2021-10-31 06:00 | 2021-11-01 06:00 | 013-1 | MRS Vinkovci stream 1 | Kromatografski uzorak | 2021-11-02 12:28 | 0.008 | 0 | 97.817 | 1.805 | 0.303 | 0.37 | 0.026 | 0.035 | 0.002 | 0.004 | 0 | - | 0 | - | - | - | 9.6413 | 34.709 | 10.1739 | 36.626 | 10.7012 | 38.524 | 11.2819 | 40.615 | 12.797 | 46.071 | 13.503 | 48.609 | 14.204 | 51.135 | 14.973 | 53.903 | 0.696 | 0.734 | 0.5676 | 0.5677 | 16.411 | 506.639 | 91.078

## Studeni 2021
Vrijeme od | Vrijeme do | Oznaka mjesta uzorkovanja | Mjesto uzorkovanja | Vrsta mjesta uzorkovanja | Zadnja izmjena | N2 (mol %) | CO2 (mol %) | C1 (mol %) | C2 (mol %) | C3 (mol %) | C3+ (mol %) | n-C4 (mol %) | i-C4 (mol %) | n-C5 (mol %) | i-C5 (mol %) | neo-C5 (mol %) | C6 (mol %) | C6+ (mol %) | C7 (mol %) | C8 (mol %) | C9+ (mol %) | NCV (kWh/m3) @15/15 | NCV (MJ/m3) @15/15 | NCV (kWh/m3) @25/0 | NCV (MJ/m3) @25/0 | GCV (kWh/m3) @15/15 | GCV (MJ/m3) @15/15 | GCV (kWh/m3) @25/0 | GCV (MJ/m3) @25/0 | Wd(kWh/m3) @15/15 | Wd(Mj/m3) @15/15 | Wd(kWh/m3) @25/0 | Wd(Mj/m3) @25/0 | Wg(kWh/m3) @15/15 | Wg(Mj/m3) @15/15 | Wg(kWh/m3) @25/0 | Wg(Mj/m3) @25/0 | ρ (kg/m3) @15 | ρ (kg/m3) @0 | d@15 | d@0 | M kg/kmol | R J/kgK | MN (metanski broj)
2021-11-01 06:00 | 2021-11-02 06:00 | 024-1 | MRČ Donji Miholjac - MRČ Budrovac (stream 1) | Kromatografski uzorak | 2021-12-01 09:04 | 2.258 | 0.008 | 93.125 | 4.067 | 0.393 | 0.542 | 0.055 | 0.089 | 0.002 | 0.003 | 0 | 0.001 | - | 0 | 0 | 0 | 9.6266 | 34.656 | 10.1584 | 36.57 | 10.6768 | 38.437 | 11.2565 | 40.523 | 12.532 | 45.116 | 13.223 | 47.602 | 13.9 | 50.038 | 14.652 | 52.747 | 0.723 | 0.7631 | 0.5901 | 0.5902 | 17.06 | 487.377 | 84.626
2021-11-02 06:00 | 2021-11-03 06:00 | 024-1 | MRČ Donji Miholjac - MRČ Budrovac (stream 1) | Kromatografski uzorak | 2021-12-01 09:04 | 1.884 | 0.012 | 93.494 | 3.998 | 0.43 | 0.612 | 0.067 | 0.109 | 0.002 | 0.004 | 0 | 0.001 | - | 0 | 0 | 0 | 9.6692 | 34.809 | 10.2035 | 36.732 | 10.7239 | 38.606 | 11.3062 | 40.702 | 12.598 | 45.354 | 13.292 | 47.853 | 13.972 | 50.301 | 14.729 | 53.024 | 0.722 | 0.7618 | 0.5891 | 0.5892 | 17.031 | 488.2 | 84.469
2021-11-03 06:00 | 2021-11-04 06:00 | 024-1 | MRČ Donji Miholjac - MRČ Budrovac (stream 1) | Kromatografski uzorak | 2021-12-01 09:04 | 1.807 | 0.001 | 93.623 | 3.886 | 0.467 | 0.684 | 0.079 | 0.132 | 0.002 | 0.004 | 0 | 0 | - | 0 | 0 | 0 | 9.6821 | 34.856 | 10.217 | 36.781 | 10.738 | 38.657 | 11.3211 | 40.756 | 12.616 | 45.418 | 13.311 | 47.921 | 13.992 | 50.372 | 14.75 | 53.099 | 0.722 | 0.7617 | 0.589 | 0.5891 | 17.028 | 488.296 | 84.367
2021-11-04 06:00 | 2021-11-05 06:00 | 024-1 | MRČ Donji Miholjac - MRČ Budrovac (stream 1) | Kromatografski uzorak | 2021-12-01 09:04 | 3.075 | 0 | 92.358 | 4.099 | 0.356 | 0.468 | 0.04 | 0.068 | 0.001 | 0.002 | 0 | 0 | - | 0 | 0 | 0 | 9.5384 | 34.338 | 10.0653 | 36.235 | 10.5793 | 38.086 | 11.1536 | 40.153 | 12.391 | 44.607 | 13.074 | 47.065 | 13.743 | 49.475 | 14.487 | 52.153 | 0.726 | 0.7664 | 0.5926 | 0.5928 | 17.133 | 485.285 | 84.862
2021-11-05 06:00 | 2021-11-06 06:00 | 024-1 | MRČ Donji Miholjac - MRČ Budrovac (stream 1) | Kromatografski uzorak | 2021-12-01 09:04 | 2.503 | 0.029 | 92.799 | 4.262 | 0.332 | 0.407 | 0.03 | 0.039 | 0.002 | 0.003 | 0 | 0.001 | - | 0 | 0 | 0 | 9.5908 | 34.527 | 10.1206 | 36.434 | 10.6375 | 38.295 | 11.2149 | 40.374 | 12.48 | 44.93 | 13.168 | 47.405 | 13.843 | 49.833 | 14.592 | 52.53 | 0.724 | 0.7637 | 0.5906 | 0.5907 | 17.074 | 486.968 | 84.925
2021-11-06 06:00 | 2021-11-07 06:00 | 024-1 | MRČ Donji Miholjac - MRČ Budrovac (stream 1) | Kromatografski uzorak | 2021-12-01 09:04 | 2.711 | 0.01 | 92.696 | 4.101 | 0.359 | 0.482 | 0.045 | 0.073 | 0.001 | 0.003 | 0 | 0.001 | - | 0 | 0 | 0 | 9.5751 | 34.47 | 10.1041 | 36.375 | 10.62 | 38.232 | 11.1965 | 40.307 | 12.451 | 44.824 | 13.137 | 47.294 | 13.81 | 49.716 | 14.557 | 52.407 | 0.725 | 0.7648 | 0.5914 | 0.5916 | 17.099 | 486.271 | 84.809
2021-11-07 06:00 | 2021-11-08 06:00 | 024-1 | MRČ Donji Miholjac - MRČ Budrovac (stream 1) | Kromatografski uzorak | 2021-12-01 09:04 | 3.165 | 0.005 | 92.428 | 3.998 | 0.315 | 0.403 | 0.032 | 0.052 | 0.001 | 0.002 | 0 | 0 | - | 0 | 0 | 0 | 9.5108 | 34.239 | 10.0361 | 36.13 | 10.5494 | 37.978 | 11.122 | 40.039 | 12.364 | 44.509 | 13.045 | 46.96 | 13.714 | 49.369 | 14.456 | 52.041 | 0.725 | 0.7653 | 0.5918 | 0.5919 | 17.11 | 485.946 | 85.404
2021-11-08 06:00 | 2021-11-09 06:00 | 024-1 | MRČ Donji Miholjac - MRČ Budrovac (stream 1) | Kromatografski uzorak | 2021-12-01 09:04 | 3.531 | 0 | 91.951 | 4.159 | 0.296 | 0.359 | 0.023 | 0.038 | 0.001 | 0.001 | 0 | 0 | - | 0 | 0 | 0 | 9.4802 | 34.129 | 10.0039 | 36.014 | 10.5153 | 37.855 | 11.0861 | 39.91 | 12.306 | 44.303 | 12.984 | 46.743 | 13.65 | 49.14 | 14.389 | 51.799 | 0.727 | 0.7675 | 0.5935 | 0.5936 | 17.159 | 484.559 | 85.287
2021-11-09 06:00 | 2021-11-10 06:00 | 024-1 | MRČ Donji Miholjac - MRČ Budrovac (stream 1) | Kromatografski uzorak | 2021-12-01 09:04 | 3.333 | 0.006 | 92.072 | 4.182 | 0.34 | 0.406 | 0.026 | 0.036 | 0.001 | 0.002 | 0 | 0.001 | - | 0 | 0 | 0 | 9.5073 | 34.226 | 10.0325 | 36.117 | 10.545 | 37.962 | 11.1175 | 40.023 | 12.343 | 44.435 | 13.023 | 46.883 | 13.69 | 49.285 | 14.431 | 51.953 | 0.727 | 0.7673 | 0.5933 | 0.5935 | 17.154 | 484.695 | 85.031
2021-11-10 06:00 | 2021-11-11 06:00 | 024-1 | MRČ Donji Miholjac - MRČ Budrovac (stream 1) | Kromatografski uzorak | 2021-12-01 09:04 | 2.577 | 0.014 | 92.929 | 3.984 | 0.387 | 0.496 | 0.043 | 0.061 | 0.002 | 0.003 | 0 | 0.001 | - | 0 | 0 | 0 | 9.58 | 34.488 | 10.1092 | 36.393 | 10.6257 | 38.252 | 11.2025 | 40.329 | 12.468 | 44.885 | 13.155 | 47.358 | 13.829 | 49.785 | 14.578 | 52.479 | 0.723 | 0.7635 | 0.5904 | 0.5906 | 17.07 | 487.098 | 85.033
2021-11-11 06:00 | 2021-11-12 06:00 | 024-1 | MRČ Donji Miholjac - MRČ Budrovac (stream 1) | Kromatografski uzorak | 2021-12-01 09:04 | 2.539 | 0.022 | 92.854 | 4.146 | 0.355 | 0.439 | 0.033 | 0.046 | 0.002 | 0.003 | 0 | 0.001 | - | 0 | 0 | 0 | 9.5847 | 34.505 | 10.1142 | 36.411 | 10.6309 | 38.271 | 11.208 | 40.349 | 12.474 | 44.907 | 13.161 | 47.38 | 13.836 | 49.809 | 14.584 | 52.504 | 0.724 | 0.7636 | 0.5904 | 0.5906 | 17.071 | 487.084 | 85.005
2021-11-12 06:00 | 2021-11-13 06:00 | 024-1 | MRČ Donji Miholjac - MRČ Budrovac (stream 1) | Kromatografski uzorak | 2021-12-01 09:04 | 2.11 | 0.023 | 93.272 | 4.047 | 0.408 | 0.548 | 0.052 | 0.08 | 0.002 | 0.004 | 0 | 0.001 | - | 0 | 0 | 0 | 9.6378 | 34.696 | 10.1703 | 36.613 | 10.6894 | 38.482 | 11.2697 | 40.571 | 12.553 | 45.19 | 13.244 | 47.679 | 13.922 | 50.12 | 14.676 | 52.833 | 0.722 | 0.7624 | 0.5895 | 0.5897 | 17.044 | 487.833 | 84.68
2021-11-13 06:00 | 2021-11-14 06:00 | 024-1 | MRČ Donji Miholjac - MRČ Budrovac (stream 1) | Kromatografski uzorak | 2021-12-01 09:04 | 2.392 | 0.018 | 93.133 | 3.912 | 0.409 | 0.545 | 0.047 | 0.075 | 0.003 | 0.01 | 0 | 0.001 | - | 0 | 0 | 0 | 9.6015 | 34.565 | 10.1319 | 36.475 | 10.6494 | 38.338 | 11.2275 | 40.419 | 12.501 | 45.003 | 13.189 | 47.481 | 13.865 | 49.915 | 14.615 | 52.616 | 0.723 | 0.763 | 0.59 | 0.5901 | 17.057 | 487.461 | 84.894
2021-11-14 06:00 | 2021-11-15 06:00 | 024-1 | MRČ Donji Miholjac - MRČ Budrovac (stream 1) | Kromatografski uzorak | 2021-12-01 09:04 | 2.825 | 0.014 | 92.773 | 3.917 | 0.364 | 0.47 | 0.036 | 0.058 | 0.002 | 0.008 | 0 | 0.001 | - | 0 | 0 | 0 | 9.5478 | 34.372 | 10.0752 | 36.271 | 10.5903 | 38.125 | 11.1652 | 40.195 | 12.422 | 44.718 | 13.106 | 47.18 | 13.778 | 49.6 | 14.523 | 52.284 | 0.724 | 0.7641 | 0.5909 | 0.591 | 17.083 | 486.717 | 85.219
2021-11-15 06:00 | 2021-11-16 06:00 | 024-1 | MRČ Donji Miholjac - MRČ Budrovac (stream 1) | Kromatografski uzorak | 2021-12-01 09:04 | 2.25 | 0.018 | 93.317 | 3.872 | 0.406 | 0.543 | 0.047 | 0.076 | 0.003 | 0.011 | 0 | 0.001 | - | 0 | 0 | 0 | 9.6119 | 34.603 | 10.1429 | 36.514 | 10.6611 | 38.38 | 11.2398 | 40.463 | 12.523 | 45.081 | 13.212 | 47.564 | 13.889 | 50.002 | 14.641 | 52.708 | 0.722 | 0.762 | 0.5892 | 0.5893 | 17.034 | 488.108 | 84.993
2021-11-16 06:00 | 2021-11-17 06:00 | 024-1 | MRČ Donji Miholjac - MRČ Budrovac (stream 1) | Kromatografski uzorak | 2021-12-01 09:04 | 2.074 | 0.026 | 93.393 | 3.941 | 0.422 | 0.566 | 0.05 | 0.079 | 0.003 | 0.011 | 0 | 0.001 | - | 0 | 0 | 0 | 9.6368 | 34.693 | 10.1693 | 36.609 | 10.6885 | 38.478 | 11.2687 | 40.567 | 12.556 | 45.2 | 13.247 | 47.69 | 13.926 | 50.132 | 14.68 | 52.846 | 0.722 | 0.7619 | 0.5891 | 0.5893 | 17.033 | 488.154 | 84.761
2021-11-17 06:00 | 2021-11-18 06:00 | 024-1 | MRČ Donji Miholjac - MRČ Budrovac (stream 1) | Kromatografski uzorak | 2021-12-01 09:05 | 2.567 | 0.024 | 92.888 | 4.057 | 0.365 | 0.463 | 0.035 | 0.053 | 0.002 | 0.007 | 0 | 0.001 | - | 0 | 0 | 0 | 9.58 | 34.488 | 10.1092 | 36.393 | 10.6257 | 38.252 | 11.2025 | 40.329 | 12.467 | 44.883 | 13.154 | 47.355 | 13.828 | 49.782 | 14.577 | 52.477 | 0.724 | 0.7636 | 0.5905 | 0.5906 | 17.071 | 487.048 | 85.019
2021-11-18 06:00 | 2021-11-19 06:00 | 024-1 | MRČ Donji Miholjac - MRČ Budrovac (stream 1) | Kromatografski uzorak | 2021-12-01 09:05 | 3.177 | 0.016 | 92.148 | 4.269 | 0.328 | 0.39 | 0.023 | 0.033 | 0.002 | 0.004 | 0 | 0.001 | - | 0 | 0 | 0 | 9.5251 | 34.29 | 10.0513 | 36.185 | 10.5646 | 38.033 | 11.1381 | 40.097 | 12.369 | 44.53 | 13.051 | 46.982 | 13.719 | 49.389 | 14.462 | 52.062 | 0.727 | 0.7669 | 0.593 | 0.5932 | 17.146 | 484.94 | 84.938
2021-11-19 06:00 | 2021-11-20 06:00 | 024-1 | MRČ Donji Miholjac - MRČ Budrovac (stream 1) | Kromatografski uzorak | 2021-12-01 09:05 | 2.228 | 0.033 | 93.181 | 4.024 | 0.41 | 0.534 | 0.044 | 0.067 | 0.003 | 0.009 | 0 | 0.001 | - | 0 | 0 | 0 | 9.6214 | 34.637 | 10.153 | 36.551 | 10.6713 | 38.417 | 11.2507 | 40.502 | 12.528 | 45.102 | 13.218 | 47.586 | 13.895 | 50.024 | 14.648 | 52.731 | 0.723 | 0.7628 | 0.5898 | 0.59 | 17.053 | 487.59 | 84.758
2021-11-20 06:00 | 2021-11-21 06:00 | 024-1 | MRČ Donji Miholjac - MRČ Budrovac (stream 1) | Kromatografski uzorak | 2021-12-01 09:05 | 2.556 | 0.019 | 92.815 | 4.049 | 0.431 | 0.561 | 0.046 | 0.07 | 0.003 | 0.01 | 0 | 0.001 | - | 0 | 0 | 0 | 9.598 | 34.553 | 10.1283 | 36.462 | 10.6451 | 38.322 | 11.223 | 40.403 | 12.48 | 44.929 | 13.168 | 47.405 | 13.842 | 49.831 | 14.591 | 52.529 | 0.725 | 0.7649 | 0.5914 | 0.5916 | 17.1 | 486.232 | 84.53
2021-11-21 06:00 | 2021-11-22 06:00 | 024-1 | MRČ Donji Miholjac - MRČ Budrovac (stream 1) | Kromatografski uzorak | 2021-12-01 09:05 | 2.722 | 0.016 | 92.878 | 3.912 | 0.362 | 0.472 | 0.037 | 0.06 | 0.003 | 0.009 | 0 | 0.001 | - | 0 | 0 | 0 | 9.5577 | 34.408 | 10.0857 | 36.309 | 10.6013 | 38.165 | 11.1768 | 40.236 | 12.438 | 44.779 | 13.124 | 47.245 | 13.797 | 49.668 | 14.543 | 52.356 | 0.724 | 0.7636 | 0.5905 | 0.5906 | 17.072 | 487.041 | 85.22
2021-11-22 06:00 | 2021-11-23 06:00 | 024-1 | MRČ Donji Miholjac - MRČ Budrovac (stream 1) | Kromatografski uzorak | 2021-12-01 09:05 | 2.05 | 0.033 | 93.407 | 3.939 | 0.427 | 0.571 | 0.051 | 0.079 | 0.003 | 0.011 | 0 | 0.001 | - | 0 | 0 | 0 | 9.639 | 34.701 | 10.1716 | 36.618 | 10.6909 | 38.487 | 11.2713 | 40.577 | 12.558 | 45.21 | 13.25 | 47.701 | 13.929 | 50.144 | 14.683 | 52.858 | 0.722 | 0.7619 | 0.5891 | 0.5893 | 17.033 | 488.149 | 84.753
2021-11-23 06:00 | 2021-11-24 06:00 | 024-1 | MRČ Donji Miholjac - MRČ Budrovac (stream 1) | Kromatografski uzorak | 2021-12-01 09:05 | 1.784 | 0.039 | 93.621 | 3.961 | 0.444 | 0.595 | 0.054 | 0.082 | 0.003 | 0.011 | 0 | 0.001 | - | 0 | 0 | 0 | 9.6693 | 34.81 | 10.2035 | 36.733 | 10.7243 | 38.607 | 11.3065 | 40.703 | 12.605 | 45.377 | 13.299 | 47.878 | 13.98 | 50.328 | 14.737 | 53.053 | 0.721 | 0.761 | 0.5885 | 0.5886 | 17.013 | 488.704 | 84.634
2021-11-24 06:00 | 2021-11-25 06:00 | 024-1 | MRČ Donji Miholjac - MRČ Budrovac (stream 1) | Kromatografski uzorak | 2021-12-01 09:05 | 0.377 | 0.061 | 94.978 | 3.81 | 0.549 | 0.774 | 0.082 | 0.121 | 0.005 | 0.016 | 0 | 0.002 | - | 0 | 0 | 0 | 9.8216 | 35.358 | 10.3643 | 37.311 | 10.8926 | 39.213 | 11.4841 | 41.343 | 12.849 | 46.257 | 13.557 | 48.806 | 14.25 | 51.301 | 15.022 | 54.079 | 0.716 | 0.7556 | 0.5843 | 0.5844 | 16.892 | 492.225 | 84.237
2021-11-25 06:00 | 2021-11-26 06:00 | 024-1 | MRČ Donji Miholjac - MRČ Budrovac (stream 1) | Kromatografski uzorak | 2021-12-01 09:05 | 0.861 | 0.03 | 94.782 | 3.504 | 0.566 | 0.823 | 0.087 | 0.142 | 0.005 | 0.021 | 0 | 0.001 | - | 0 | 0 | 0 | 9.7659 | 35.157 | 10.3055 | 37.1 | 10.8312 | 38.992 | 11.4193 | 41.11 | 12.767 | 45.961 | 13.47 | 48.493 | 14.16 | 50.975 | 14.926 | 53.734 | 0.717 | 0.7568 | 0.5851 | 0.5853 | 16.917 | 491.49 | 84.512
2021-11-26 06:00 | 2021-11-27 06:00 | 024-1 | MRČ Donji Miholjac - MRČ Budrovac (stream 1) | Kromatografski uzorak | 2021-12-01 09:05 | 0.823 | 0.027 | 94.967 | 3.316 | 0.586 | 0.867 | 0.093 | 0.156 | 0.006 | 0.024 | 0 | 0.001 | - | 0 | 0 | 0 | 9.7641 | 35.151 | 10.3036 | 37.093 | 10.8295 | 38.986 | 11.4175 | 41.103 | 12.771 | 45.975 | 13.474 | 48.507 | 14.164 | 50.991 | 14.931 | 53.751 | 0.716 | 0.756 | 0.5846 | 0.5848 | 16.901 | 491.958 | 84.677
2021-11-27 06:00 | 2021-11-28 06:00 | 024-1 | MRČ Donji Miholjac - MRČ Budrovac (stream 1) | Kromatografski uzorak | 2021-12-01 09:05 | 1.858 | 0.063 | 93.607 | 3.864 | 0.463 | 0.609 | 0.053 | 0.076 | 0.004 | 0.01 | 0 | 0.002 | - | 0 | 0 | 0 | 9.6547 | 34.757 | 10.1881 | 36.677 | 10.7082 | 38.55 | 11.2896 | 40.643 | 12.584 | 45.303 | 13.277 | 47.798 | 13.958 | 50.247 | 14.713 | 52.966 | 0.721 | 0.7613 | 0.5886 | 0.5888 | 17.019 | 488.567 | 84.79
2021-11-28 06:00 | 2021-11-29 06:00 | 024-1 | MRČ Donji Miholjac - MRČ Budrovac (stream 1) | Kromatografski uzorak | 2021-12-01 09:05 | 2.95 | 0.018 | 92.623 | 3.925 | 0.381 | 0.484 | 0.034 | 0.057 | 0.003 | 0.008 | 0 | 0.001 | - | 0 | 0 | 0 | 9.5379 | 34.336 | 10.0648 | 36.233 | 10.5792 | 38.085 | 11.1535 | 40.153 | 12.401 | 44.644 | 13.084 | 47.103 | 13.755 | 49.518 | 14.5 | 52.198 | 0.725 | 0.765 | 0.5916 | 0.5917 | 17.104 | 486.137 | 85.141
2021-11-29 06:00 | 2021-11-30 06:00 | 024-1 | MRČ Donji Miholjac - MRČ Budrovac (stream 1) | Kromatografski uzorak | 2021-12-01 09:05 | 2.625 | 0.031 | 92.797 | 4.056 | 0.387 | 0.492 | 0.038 | 0.057 | 0.002 | 0.007 | 0 | 0.001 | - | 0 | 0 | 0 | 9.5787 | 34.483 | 10.1078 | 36.388 | 10.624 | 38.247 | 11.2008 | 40.323 | 12.46 | 44.856 | 13.146 | 47.324 | 13.82 | 49.751 | 14.567 | 52.442 | 0.724 | 0.7644 | 0.5911 | 0.5912 | 17.089 | 486.558 | 84.875
2021-11-30 06:00 | 2021-12-01 06:00 | 024-1 | MRČ Donji Miholjac - MRČ Budrovac (stream 1) | Kromatografski uzorak | 2021-12-01 09:05 | 1.674 | 0.039 | 93.787 | 3.818 | 0.494 | 0.682 | 0.066 | 0.102 | 0.004 | 0.014 | 0 | 0.001 | - | 0 | 0 | 0 | 9.6849 | 34.866 | 10.22 | 36.792 | 10.7414 | 38.669 | 11.3246 | 40.769 | 12.627 | 45.456 | 13.322 | 47.959 | 14.004 | 50.414 | 14.762 | 53.142 | 0.721 | 0.7609 | 0.5884 | 0.5885 | 17.01 | 488.799 | 84.502
2021-11-01 06:00 | 2021-11-02 06:00 | 024-2 | MRČ Donji Miholjac - MRS Beničanci (stream 2) | Kromatografski uzorak | 2021-12-01 09:05 | 2.251 | 0.008 | 93.131 | 4.068 | 0.393 | 0.542 | 0.055 | 0.089 | 0.002 | 0.003 | 0 | 0.001 | - | 0 | 0 | 0 | 9.6273 | 34.658 | 10.1592 | 36.573 | 10.6777 | 38.44 | 11.2574 | 40.526 | 12.533 | 45.12 | 13.224 | 47.606 | 13.901 | 50.043 | 14.653 | 52.752 | 0.723 | 0.7631 | 0.59 | 0.5902 | 17.059 | 487.395 | 84.625
2021-11-02 06:00 | 2021-11-03 06:00 | 024-2 | MRČ Donji Miholjac - MRS Beničanci (stream 2) | Kromatografski uzorak | 2021-12-01 09:05 | 1.847 | 0.013 | 93.534 | 3.99 | 0.431 | 0.616 | 0.068 | 0.11 | 0.002 | 0.004 | 0 | 0.001 | - | 0 | 0 | 0 | 9.6727 | 34.822 | 10.2071 | 36.745 | 10.7277 | 38.62 | 11.3102 | 40.717 | 12.604 | 45.375 | 13.299 | 47.875 | 13.979 | 50.325 | 14.736 | 53.049 | 0.722 | 0.7617 | 0.5889 | 0.5891 | 17.027 | 488.318 | 84.474
2021-11-03 06:00 | 2021-11-04 06:00 | 024-2 | MRČ Donji Miholjac - MRS Beničanci (stream 2) | Kromatografski uzorak | 2021-12-01 09:05 | 1.775 | 0.001 | 93.653 | 3.883 | 0.469 | 0.688 | 0.08 | 0.134 | 0.002 | 0.004 | 0 | 0 | - | 0 | 0 | 0 | 9.6858 | 34.869 | 10.221 | 36.795 | 10.7421 | 38.672 | 11.3254 | 40.771 | 12.622 | 45.439 | 13.317 | 47.943 | 13.999 | 50.395 | 14.756 | 53.123 | 0.722 | 0.7616 | 0.5889 | 0.589 | 17.025 | 488.37 | 84.353
2021-11-04 06:00 | 2021-11-05 06:00 | 024-2 | MRČ Donji Miholjac - MRS Beničanci (stream 2) | Kromatografski uzorak | 2021-12-01 09:05 | 3.101 | 0 | 92.335 | 4.101 | 0.353 | 0.462 | 0.039 | 0.067 | 0.001 | 0.002 | 0 | 0 | - | 0 | 0 | 0 | 9.5351 | 34.326 | 10.0618 | 36.223 | 10.5757 | 38.072 | 11.1498 | 40.139 | 12.386 | 44.59 | 13.068 | 47.046 | 13.738 | 49.456 | 14.481 | 52.133 | 0.726 | 0.7665 | 0.5926 | 0.5928 | 17.135 | 485.24 | 84.884
2021-11-05 06:00 | 2021-11-06 06:00 | 024-2 | MRČ Donji Miholjac - MRS Beničanci (stream 2) | Kromatografski uzorak | 2021-12-01 09:05 | 2.512 | 0.028 | 92.795 | 4.258 | 0.332 | 0.407 | 0.03 | 0.039 | 0.002 | 0.003 | 0 | 0.001 | - | 0 | 0 | 0 | 9.5896 | 34.523 | 10.1194 | 36.43 | 10.6362 | 38.29 | 11.2136 | 40.369 | 12.479 | 44.924 | 13.166 | 47.399 | 13.841 | 49.827 | 14.59 | 52.524 | 0.724 | 0.7638 | 0.5906 | 0.5907 | 17.075 | 486.958 | 84.933
2021-11-06 06:00 | 2021-11-07 06:00 | 024-2 | MRČ Donji Miholjac - MRS Beničanci (stream 2) | Kromatografski uzorak | 2021-12-01 09:05 | 2.703 | 0.01 | 92.699 | 4.105 | 0.359 | 0.482 | 0.046 | 0.073 | 0.001 | 0.003 | 0 | 0.001 | - | 0 | 0 | 0 | 9.5762 | 34.474 | 10.1053 | 36.379 | 10.6212 | 38.236 | 11.1978 | 40.312 | 12.453 | 44.83 | 13.139 | 47.299 | 13.812 | 49.721 | 14.559 | 52.413 | 0.725 | 0.7648 | 0.5914 | 0.5916 | 17.099 | 486.272 | 84.798
2021-11-07 06:00 | 2021-11-08 06:00 | 024-2 | MRČ Donji Miholjac - MRS Beničanci (stream 2) | Kromatografski uzorak | 2021-12-01 09:05 | 3.156 | 0.005 | 92.437 | 3.998 | 0.316 | 0.404 | 0.032 | 0.052 | 0.001 | 0.002 | 0 | 0 | - | 0 | 0 | 0 | 9.5118 | 34.242 | 10.0372 | 36.134 | 10.5505 | 37.982 | 11.1232 | 40.043 | 12.365 | 44.515 | 13.046 | 46.967 | 13.716 | 49.376 | 14.458 | 52.048 | 0.725 | 0.7653 | 0.5917 | 0.5919 | 17.109 | 485.973 | 85.402
2021-11-08 06:00 | 2021-11-09 06:00 | 024-2 | MRČ Donji Miholjac - MRS Beničanci (stream 2) | Kromatografski uzorak | 2021-12-01 09:05 | 3.568 | 0 | 91.91 | 4.169 | 0.293 | 0.353 | 0.022 | 0.036 | 0.001 | 0.001 | 0 | 0 | - | 0 | 0 | 0 | 9.4763 | 34.115 | 9.9998 | 35.999 | 10.5109 | 37.839 | 11.0815 | 39.893 | 12.3 | 44.279 | 12.977 | 46.718 | 13.643 | 49.114 | 14.381 | 51.772 | 0.727 | 0.7677 | 0.5936 | 0.5938 | 17.163 | 484.452 | 85.298
2021-11-09 06:00 | 2021-11-10 06:00 | 024-2 | MRČ Donji Miholjac - MRS Beničanci (stream 2) | Kromatografski uzorak | 2021-12-01 09:05 | 3.295 | 0.007 | 92.113 | 4.179 | 0.338 | 0.406 | 0.026 | 0.038 | 0.001 | 0.002 | 0 | 0 | - | 0 | 0 | 0 | 9.5106 | 34.238 | 10.036 | 36.13 | 10.5487 | 37.975 | 11.1214 | 40.037 | 12.349 | 44.457 | 13.029 | 46.906 | 13.697 | 49.309 | 14.438 | 51.978 | 0.727 | 0.7671 | 0.5931 | 0.5933 | 17.15 | 484.827 | 85.043
2021-11-10 06:00 | 2021-11-11 06:00 | 024-2 | MRČ Donji Miholjac - MRS Beničanci (stream 2) | Kromatografski uzorak | 2021-12-01 09:05 | 2.612 | 0.013 | 92.905 | 3.983 | 0.379 | 0.487 | 0.042 | 0.06 | 0.002 | 0.003 | 0 | 0.001 | - | 0 | 0 | 0 | 9.5751 | 34.47 | 10.104 | 36.375 | 10.6203 | 38.233 | 11.1968 | 40.309 | 12.461 | 44.861 | 13.148 | 47.332 | 13.822 | 49.759 | 14.57 | 52.452 | 0.724 | 0.7636 | 0.5904 | 0.5906 | 17.07 | 487.075 | 85.078
2021-11-11 06:00 | 2021-11-12 06:00 | 024-2 | MRČ Donji Miholjac - MRS Beničanci (stream 2) | Kromatografski uzorak | 2021-12-01 09:05 | 2.522 | 0.022 | 92.859 | 4.152 | 0.359 | 0.444 | 0.034 | 0.046 | 0.002 | 0.003 | 0 | 0.001 | - | 0 | 0 | 0 | 9.5875 | 34.515 | 10.1172 | 36.422 | 10.6339 | 38.282 | 11.2112 | 40.36 | 12.478 | 44.92 | 13.165 | 47.393 | 13.84 | 49.822 | 14.588 | 52.518 | 0.724 | 0.7636 | 0.5904 | 0.5906 | 17.071 | 487.072 | 84.97
2021-11-12 06:00 | 2021-11-13 06:00 | 024-2 | MRČ Donji Miholjac - MRS Beničanci (stream 2) | Kromatografski uzorak | 2021-12-01 09:05 | 2.141 | 0.022 | 93.258 | 4.041 | 0.401 | 0.538 | 0.051 | 0.079 | 0.002 | 0.004 | 0 | 0.001 | - | 0 | 0 | 0 | 9.6329 | 34.679 | 10.1651 | 36.594 | 10.684 | 38.462 | 11.264 | 40.551 | 12.547 | 45.168 | 13.238 | 47.656 | 13.916 | 50.096 | 14.669 | 52.808 | 0.722 | 0.7624 | 0.5895 | 0.5897 | 17.044 | 487.845 | 84.733
2021-11-13 06:00 | 2021-11-14 06:00 | 024-2 | MRČ Donji Miholjac - MRS Beničanci (stream 2) | Kromatografski uzorak | 2021-12-01 09:05 | 2.379 | 0.018 | 93.146 | 3.912 | 0.408 | 0.545 | 0.047 | 0.076 | 0.003 | 0.01 | 0 | 0.001 | - | 0 | 0 | 0 | 9.6027 | 34.57 | 10.1332 | 36.48 | 10.6507 | 38.343 | 11.229 | 40.424 | 12.503 | 45.011 | 13.191 | 47.489 | 13.868 | 49.923 | 14.618 | 52.625 | 0.723 | 0.7629 | 0.5899 | 0.5901 | 17.056 | 487.506 | 84.896
2021-11-14 06:00 | 2021-11-15 06:00 | 024-2 | MRČ Donji Miholjac - MRS Beničanci (stream 2) | Kromatografski uzorak | 2021-12-01 09:05 | 2.847 | 0.014 | 92.754 | 3.92 | 0.361 | 0.465 | 0.036 | 0.057 | 0.002 | 0.008 | 0 | 0.001 | - | 0 | 0 | 0 | 9.5449 | 34.362 | 10.0722 | 36.26 | 10.5871 | 38.114 | 11.1618 | 40.183 | 12.417 | 44.703 | 13.101 | 47.165 | 13.773 | 49.584 | 14.519 | 52.267 | 0.724 | 0.7642 | 0.5909 | 0.591 | 17.084 | 486.686 | 85.242
2021-11-15 06:00 | 2021-11-16 06:00 | 024-2 | MRČ Donji Miholjac - MRS Beničanci (stream 2) | Kromatografski uzorak | 2021-12-01 09:05 | 2.32 | 0.018 | 93.247 | 3.884 | 0.398 | 0.531 | 0.045 | 0.073 | 0.003 | 0.01 | 0 | 0.001 | - | 0 | 0 | 0 | 9.6039 | 34.574 | 10.1345 | 36.484 | 10.6523 | 38.348 | 11.2306 | 40.43 | 12.51 | 45.036 | 13.199 | 47.517 | 13.876 | 49.953 | 14.627 | 52.656 | 0.722 | 0.7622 | 0.5894 | 0.5895 | 17.04 | 487.944 | 85.022
2021-11-16 06:00 | 2021-11-17 06:00 | 024-2 | MRČ Donji Miholjac - MRS Beničanci (stream 2) | Kromatografski uzorak | 2021-12-01 09:05 | 2.041 | 0.026 | 93.434 | 3.929 | 0.423 | 0.57 | 0.051 | 0.08 | 0.003 | 0.011 | 0 | 0.001 | - | 0 | 0 | 0 | 9.6396 | 34.702 | 10.1722 | 36.62 | 10.6915 | 38.489 | 11.272 | 40.579 | 12.561 | 45.218 | 13.253 | 47.71 | 13.931 | 50.153 | 14.686 | 52.868 | 0.722 | 0.7617 | 0.589 | 0.5891 | 17.028 | 488.276 | 84.774
2021-11-17 06:00 | 2021-11-18 06:00 | 024-2 | MRČ Donji Miholjac - MRS Beničanci (stream 2) | Kromatografski uzorak | 2021-12-01 09:05 | 2.543 | 0.025 | 92.925 | 4.04 | 0.368 | 0.466 | 0.036 | 0.053 | 0.002 | 0.007 | 0 | 0.001 | - | 0 | 0 | 0 | 9.5814 | 34.493 | 10.1107 | 36.398 | 10.6272 | 38.258 | 11.2042 | 40.335 | 12.471 | 44.894 | 13.158 | 47.368 | 13.832 | 49.795 | 14.581 | 52.491 | 0.723 | 0.7634 | 0.5903 | 0.5905 | 17.067 | 487.161 | 85.043
2021-11-18 06:00 | 2021-11-19 06:00 | 024-2 | MRČ Donji Miholjac - MRS Beničanci (stream 2) | Kromatografski uzorak | 2021-12-01 09:05 | 3.25 | 0.015 | 92.082 | 4.273 | 0.322 | 0.38 | 0.021 | 0.031 | 0.002 | 0.004 | 0 | 0.001 | - | 0 | 0 | 0 | 9.5169 | 34.261 | 10.0427 | 36.154 | 10.5556 | 38 | 11.1286 | 40.063 | 12.357 | 44.484 | 13.037 | 46.934 | 13.705 | 49.339 | 14.447 | 52.009 | 0.727 | 0.7672 | 0.5932 | 0.5934 | 17.151 | 484.782 | 84.975
2021-11-19 06:00 | 2021-11-20 06:00 | 024-2 | MRČ Donji Miholjac - MRS Beničanci (stream 2) | Kromatografski uzorak | 2021-12-01 09:05 | 2.215 | 0.033 | 93.193 | 4.024 | 0.411 | 0.535 | 0.045 | 0.067 | 0.003 | 0.009 | 0 | 0.001 | - | 0 | 0 | 0 | 9.6228 | 34.642 | 10.1545 | 36.556 | 10.6729 | 38.422 | 11.2523 | 40.508 | 12.531 | 45.11 | 13.221 | 47.595 | 13.898 | 50.033 | 14.65 | 52.741 | 0.723 | 0.7627 | 0.5898 | 0.5899 | 17.051 | 487.626 | 84.755
2021-11-20 06:00 | 2021-11-21 06:00 | 024-2 | MRČ Donji Miholjac - MRS Beničanci (stream 2) | Kromatografski uzorak | 2021-12-01 09:05 | 2.583 | 0.018 | 92.78 | 4.058 | 0.433 | 0.561 | 0.045 | 0.069 | 0.003 | 0.01 | 0 | 0.001 | - | 0 | 0 | 0 | 9.596 | 34.546 | 10.1262 | 36.454 | 10.6429 | 38.314 | 11.2207 | 40.394 | 12.476 | 44.915 | 13.164 | 47.389 | 13.837 | 49.814 | 14.586 | 52.511 | 0.725 | 0.7651 | 0.5916 | 0.5917 | 17.104 | 486.118 | 84.514
2021-11-21 06:00 | 2021-11-22 06:00 | 024-2 | MRČ Donji Miholjac - MRS Beničanci (stream 2) | Kromatografski uzorak | 2021-12-01 09:05 | 2.721 | 0.016 | 92.878 | 3.914 | 0.362 | 0.472 | 0.037 | 0.06 | 0.003 | 0.009 | 0 | 0.001 | - | 0 | 0 | 0 | 9.5578 | 34.408 | 10.0858 | 36.309 | 10.6014 | 38.165 | 11.1769 | 40.237 | 12.439 | 44.779 | 13.124 | 47.246 | 13.797 | 49.668 | 14.544 | 52.357 | 0.724 | 0.7636 | 0.5905 | 0.5906 | 17.072 | 487.043 | 85.22
2021-11-22 06:00 | 2021-11-23 06:00 | 024-2 | MRČ Donji Miholjac - MRS Beničanci (stream 2) | Kromatografski uzorak | 2021-12-01 09:05 | 2.043 | 0.033 | 93.417 | 3.936 | 0.426 | 0.571 | 0.051 | 0.079 | 0.003 | 0.011 | 0 | 0.001 | - | 0 | 0 | 0 | 9.6394 | 34.702 | 10.172 | 36.619 | 10.6913 | 38.489 | 11.2717 | 40.578 | 12.559 | 45.214 | 13.251 | 47.704 | 13.93 | 50.148 | 14.684 | 52.862 | 0.722 | 0.7619 | 0.5891 | 0.5892 | 17.032 | 488.188 | 84.762
2021-11-23 06:00 | 2021-11-24 06:00 | 024-2 | MRČ Donji Miholjac - MRS Beničanci (stream 2) | Kromatografski uzorak | 2021-12-01 09:05 | 0.718 | 0.014 | 94.906 | 3.56 | 0.53 | 0.801 | 0.1 | 0.162 | 0.003 | 0.007 | 0 | 0.001 | - | 0 | 0 | 0 | 9.7814 | 35.213 | 10.3219 | 37.159 | 10.8485 | 39.055 | 11.4375 | 41.175 | 12.795 | 46.061 | 13.5 | 48.599 | 14.19 | 51.086 | 14.959 | 53.852 | 0.716 | 0.7559 | 0.5844 | 0.5846 | 16.897 | 492.084 | 84.589
2021-11-24 06:00 | 2021-11-25 06:00 | 024-2 | MRČ Donji Miholjac - MRS Beničanci (stream 2) | Kromatografski uzorak | 2021-12-01 09:05 | 0.452 | 0.069 | 95.383 | 3.278 | 0.575 | 0.818 | 0.088 | 0.133 | 0.006 | 0.013 | 0 | 0.002 | - | 0.001 | 0 | 0 | 9.7821 | 35.215 | 10.3225 | 37.161 | 10.8499 | 39.06 | 11.439 | 41.181 | 12.816 | 46.137 | 13.522 | 48.679 | 14.215 | 51.174 | 14.985 | 53.945 | 0.714 | 0.7535 | 0.5826 | 0.5828 | 16.843 | 493.651 | 85.15
2021-11-25 06:00 | 2021-11-26 06:00 | 024-2 | MRČ Donji Miholjac - MRS Beničanci (stream 2) | Kromatografski uzorak | 2021-12-01 09:05 | 0.685 | 0.133 | 96.003 | 2.355 | 0.614 | 0.823 | 0.074 | 0.101 | 0.01 | 0.017 | 0 | 0.004 | - | 0.002 | 0 | 0 | 9.6849 | 34.866 | 10.2199 | 36.792 | 10.7447 | 38.681 | 11.328 | 40.781 | 12.721 | 45.795 | 13.422 | 48.318 | 14.113 | 50.807 | 14.877 | 53.557 | 0.71 | 0.7496 | 0.5796 | 0.5798 | 16.759 | 496.137 | 87.2
2021-11-26 06:00 | 2021-11-27 06:00 | 024-2 | MRČ Donji Miholjac - MRS Beničanci (stream 2) | Kromatografski uzorak | 2021-12-01 09:05 | 0.614 | 0.114 | 95.936 | 2.486 | 0.618 | 0.849 | 0.081 | 0.116 | 0.009 | 0.019 | 0 | 0.004 | - | 0.001 | 0 | 0 | 9.7085 | 34.951 | 10.2448 | 36.881 | 10.7704 | 38.773 | 11.3551 | 40.878 | 12.746 | 45.886 | 13.448 | 48.414 | 14.14 | 50.905 | 14.906 | 53.661 | 0.711 | 0.7503 | 0.5802 | 0.5803 | 16.773 | 495.699 | 86.731
2021-11-27 06:00 | 2021-11-28 06:00 | 024-2 | MRČ Donji Miholjac - MRS Beničanci (stream 2) | Kromatografski uzorak | 2021-12-01 09:05 | 1.78 | 0.076 | 93.825 | 3.693 | 0.479 | 0.627 | 0.054 | 0.076 | 0.005 | 0.011 | 0 | 0.002 | - | 0.001 | 0 | 0 | 9.6513 | 34.745 | 10.1845 | 36.664 | 10.7048 | 38.537 | 11.286 | 40.63 | 12.589 | 45.319 | 13.282 | 47.814 | 13.963 | 50.266 | 14.718 | 52.986 | 0.72 | 0.7602 | 0.5878 | 0.588 | 16.995 | 489.247 | 85.07
2021-11-28 06:00 | 2021-11-29 06:00 | 024-2 | MRČ Donji Miholjac - MRS Beničanci (stream 2) | Kromatografski uzorak | 2021-12-01 09:05 | 2.805 | 0.033 | 92.815 | 3.834 | 0.403 | 0.514 | 0.037 | 0.06 | 0.003 | 0.009 | 0 | 0.001 | - | 0 | 0 | 0 | 9.5488 | 34.376 | 10.0763 | 36.275 | 10.5914 | 38.129 | 11.1664 | 40.199 | 12.421 | 44.717 | 13.105 | 47.179 | 13.777 | 49.599 | 14.523 | 52.283 | 0.724 | 0.7643 | 0.591 | 0.5912 | 17.088 | 486.593 | 85.196
2021-11-29 06:00 | 2021-11-30 06:00 | 024-2 | MRČ Donji Miholjac - MRS Beničanci (stream 2) | Kromatografski uzorak | 2021-12-01 09:05 | 2.534 | 0.038 | 92.922 | 3.995 | 0.4 | 0.511 | 0.04 | 0.059 | 0.003 | 0.008 | 0 | 0.001 | - | 0 | 0 | 0 | 9.5853 | 34.507 | 10.1149 | 36.413 | 10.6315 | 38.273 | 11.2086 | 40.351 | 12.473 | 44.901 | 13.159 | 47.373 | 13.834 | 49.802 | 14.582 | 52.495 | 0.724 | 0.7639 | 0.5907 | 0.5908 | 17.078 | 486.874 | 84.917
2021-11-30 06:00 | 2021-12-01 06:00 | 024-2 | MRČ Donji Miholjac - MRS Beničanci (stream 2) | Kromatografski uzorak | 2021-12-01 09:05 | 1.538 | 0.056 | 94 | 3.692 | 0.518 | 0.713 | 0.069 | 0.105 | 0.005 | 0.015 | 0 | 0.002 | - | 0 | 0 | 0 | 9.6922 | 34.892 | 10.2277 | 36.82 | 10.7497 | 38.699 | 11.3333 | 40.8 | 12.643 | 45.514 | 13.339 | 48.022 | 14.022 | 50.48 | 14.781 | 53.213 | 0.72 | 0.7601 | 0.5877 | 0.5879 | 16.992 | 489.336 | 84.634
2021-11-01 06:00 | 2021-11-02 06:00 | 024-3 | MRČ Donji Miholjac - MRS Bokšić (stream 3) | Kromatografski uzorak | 2021-12-01 09:05 | 2.242 | 0.008 | 93.142 | 4.065 | 0.393 | 0.544 | 0.056 | 0.09 | 0.002 | 0.003 | 0 | 0.001 | - | 0 | 0 | 0 | 9.6281 | 34.661 | 10.1601 | 36.576 | 10.6786 | 38.443 | 11.2583 | 40.53 | 12.535 | 45.126 | 13.225 | 47.612 | 13.902 | 50.049 | 14.655 | 52.758 | 0.723 | 0.763 | 0.59 | 0.5902 | 17.058 | 487.424 | 84.625
2021-11-02 06:00 | 2021-11-03 06:00 | 024-3 | MRČ Donji Miholjac - MRS Bokšić (stream 3) | Kromatografski uzorak | 2021-12-01 09:05 | 1.872 | 0.012 | 93.507 | 3.995 | 0.43 | 0.614 | 0.068 | 0.11 | 0.002 | 0.004 | 0 | 0.001 | - | 0 | 0 | 0 | 9.6704 | 34.814 | 10.2047 | 36.737 | 10.7253 | 38.611 | 11.3076 | 40.707 | 12.6 | 45.361 | 13.295 | 47.86 | 13.975 | 50.309 | 14.731 | 53.033 | 0.722 | 0.7618 | 0.589 | 0.5892 | 17.03 | 488.24 | 84.47
2021-11-03 06:00 | 2021-11-04 06:00 | 024-3 | MRČ Donji Miholjac - MRS Bokšić (stream 3) | Kromatografski uzorak | 2021-12-01 09:05 | 1.823 | 0.001 | 93.605 | 3.89 | 0.465 | 0.681 | 0.079 | 0.131 | 0.002 | 0.003 | 0 | 0 | - | 0 | 0 | 0 | 9.6804 | 34.849 | 10.2152 | 36.775 | 10.7361 | 38.65 | 11.319 | 40.749 | 12.613 | 45.408 | 13.308 | 47.91 | 13.989 | 50.361 | 14.746 | 53.087 | 0.722 | 0.7618 | 0.589 | 0.5892 | 17.029 | 488.253 | 84.371
2021-11-04 06:00 | 2021-11-05 06:00 | 024-3 | MRČ Donji Miholjac - MRS Bokšić (stream 3) | Kromatografski uzorak | 2021-12-01 09:05 | 3.05 | 0 | 92.386 | 4.092 | 0.358 | 0.472 | 0.041 | 0.07 | 0.001 | 0.002 | 0 | 0 | - | 0 | 0 | 0 | 9.541 | 34.347 | 10.068 | 36.245 | 10.5822 | 38.096 | 11.1566 | 40.164 | 12.395 | 44.623 | 13.078 | 47.081 | 13.748 | 49.492 | 14.492 | 52.171 | 0.726 | 0.7663 | 0.5925 | 0.5927 | 17.131 | 485.355 | 84.856
2021-11-05 06:00 | 2021-11-06 06:00 | 024-3 | MRČ Donji Miholjac - MRS Bokšić (stream 3) | Kromatografski uzorak | 2021-12-01 09:05 | 2.469 | 0.029 | 92.835 | 4.254 | 0.335 | 0.413 | 0.031 | 0.041 | 0.002 | 0.003 | 0 | 0.001 | - | 0 | 0 | 0 | 9.5944 | 34.54 | 10.1245 | 36.448 | 10.6415 | 38.309 | 11.2192 | 40.389 | 12.486 | 44.951 | 13.174 | 47.427 | 13.849 | 49.857 | 14.599 | 52.555 | 0.724 | 0.7636 | 0.5904 | 0.5906 | 17.071 | 487.058 | 84.913
2021-11-06 06:00 | 2021-11-07 06:00 | 024-3 | MRČ Donji Miholjac - MRS Bokšić (stream 3) | Kromatografski uzorak | 2021-12-01 09:05 | 2.697 | 0.01 | 92.711 | 4.098 | 0.36 | 0.484 | 0.046 | 0.074 | 0.001 | 0.003 | 0 | 0.001 | - | 0 | 0 | 0 | 9.5765 | 34.475 | 10.1056 | 36.38 | 10.6215 | 38.238 | 11.1982 | 40.313 | 12.454 | 44.833 | 13.14 | 47.302 | 13.812 | 49.725 | 14.56 | 52.417 | 0.725 | 0.7648 | 0.5913 | 0.5915 | 17.097 | 486.31 | 84.807
2021-11-07 06:00 | 2021-11-08 06:00 | 024-3 | MRČ Donji Miholjac - MRS Bokšić (stream 3) | Kromatografski uzorak | 2021-12-01 09:05 | 3.164 | 0.005 | 92.429 | 4 | 0.315 | 0.403 | 0.032 | 0.052 | 0.001 | 0.002 | 0 | 0 | - | 0 | 0 | 0 | 9.511 | 34.24 | 10.0364 | 36.131 | 10.5496 | 37.979 | 11.1223 | 40.04 | 12.364 | 44.51 | 13.045 | 46.962 | 13.714 | 49.371 | 14.456 | 52.043 | 0.725 | 0.7653 | 0.5918 | 0.5919 | 17.11 | 485.951 | 85.403
2021-11-08 06:00 | 2021-11-09 06:00 | 024-3 | MRČ Donji Miholjac - MRS Bokšić (stream 3) | Kromatografski uzorak | 2021-12-01 09:05 | 3.565 | 0 | 91.92 | 4.161 | 0.293 | 0.353 | 0.022 | 0.036 | 0.001 | 0.001 | 0 | 0 | - | 0 | 0 | 0 | 9.4759 | 34.113 | 9.9994 | 35.998 | 10.5106 | 37.838 | 11.0811 | 39.892 | 12.3 | 44.28 | 12.977 | 46.719 | 13.643 | 49.114 | 14.381 | 51.773 | 0.727 | 0.7676 | 0.5935 | 0.5937 | 17.161 | 484.492 | 85.316
2021-11-09 06:00 | 2021-11-10 06:00 | 024-3 | MRČ Donji Miholjac - MRS Bokšić (stream 3) | Kromatografski uzorak | 2021-12-01 09:05 | 3.202 | 0.008 | 92.194 | 4.169 | 0.352 | 0.426 | 0.029 | 0.041 | 0.001 | 0.002 | 0 | 0.001 | - | 0 | 0 | 0 | 9.5221 | 34.279 | 10.0481 | 36.173 | 10.5613 | 38.021 | 11.1347 | 40.085 | 12.366 | 44.517 | 13.047 | 46.97 | 13.716 | 49.376 | 14.458 | 52.049 | 0.727 | 0.7669 | 0.593 | 0.5931 | 17.144 | 484.984 | 84.966
2021-11-10 06:00 | 2021-11-11 06:00 | 024-3 | MRČ Donji Miholjac - MRS Bokšić (stream 3) | Kromatografski uzorak | 2021-12-01 09:05 | 2.648 | 0.012 | 92.868 | 3.984 | 0.381 | 0.488 | 0.041 | 0.06 | 0.002 | 0.003 | 0 | 0.001 | - | 0 | 0 | 0 | 9.5719 | 34.459 | 10.1007 | 36.363 | 10.6168 | 38.221 | 11.1932 | 40.295 | 12.456 | 44.841 | 13.142 | 47.311 | 13.816 | 49.736 | 14.563 | 52.428 | 0.724 | 0.7638 | 0.5906 | 0.5907 | 17.075 | 486.951 | 85.068
2021-11-11 06:00 | 2021-11-12 06:00 | 024-3 | MRČ Donji Miholjac - MRS Bokšić (stream 3) | Kromatografski uzorak | 2021-12-01 09:05 | 2.527 | 0.022 | 92.857 | 4.152 | 0.357 | 0.442 | 0.033 | 0.046 | 0.002 | 0.003 | 0 | 0.001 | - | 0 | 0 | 0 | 9.5867 | 34.512 | 10.1164 | 36.419 | 10.6331 | 38.279 | 11.2103 | 40.357 | 12.477 | 44.916 | 13.164 | 47.39 | 13.839 | 49.819 | 14.587 | 52.514 | 0.724 | 0.7636 | 0.5904 | 0.5906 | 17.071 | 487.077 | 84.98
2021-11-12 06:00 | 2021-11-13 06:00 | 024-3 | MRČ Donji Miholjac - MRS Bokšić (stream 3) | Kromatografski uzorak | 2021-12-01 09:05 | 2.148 | 0.023 | 93.241 | 4.049 | 0.403 | 0.539 | 0.051 | 0.078 | 0.002 | 0.004 | 0 | 0.001 | - | 0 | 0 | 0 | 9.6329 | 34.678 | 10.1651 | 36.594 | 10.6839 | 38.462 | 11.264 | 40.55 | 12.546 | 45.164 | 13.237 | 47.652 | 13.915 | 50.092 | 14.668 | 52.804 | 0.722 | 0.7625 | 0.5896 | 0.5897 | 17.046 | 487.78 | 84.714
2021-11-13 06:00 | 2021-11-14 06:00 | 024-3 | MRČ Donji Miholjac - MRS Bokšić (stream 3) | Kromatografski uzorak | 2021-12-01 09:05 | 2.377 | 0.018 | 93.161 | 3.9 | 0.407 | 0.544 | 0.047 | 0.076 | 0.003 | 0.01 | 0 | 0.001 | - | 0 | 0 | 0 | 9.6019 | 34.567 | 10.1324 | 36.477 | 10.6499 | 38.34 | 11.2281 | 40.421 | 12.503 | 45.01 | 13.191 | 47.489 | 13.867 | 49.922 | 14.618 | 52.624 | 0.723 | 0.7628 | 0.5898 | 0.59 | 17.054 | 487.564 | 84.923
2021-11-14 06:00 | 2021-11-15 06:00 | 024-3 | MRČ Donji Miholjac - MRS Bokšić (stream 3) | Kromatografski uzorak | 2021-12-01 09:05 | 2.839 | 0.014 | 92.761 | 3.918 | 0.363 | 0.468 | 0.036 | 0.058 | 0.002 | 0.008 | 0 | 0.001 | - | 0 | 0 | 0 | 9.5461 | 34.366 | 10.0735 | 36.264 | 10.5884 | 38.118 | 11.1632 | 40.188 | 12.419 | 44.709 | 13.103 | 47.171 | 13.775 | 49.59 | 14.521 | 52.274 | 0.724 | 0.7642 | 0.5909 | 0.591 | 17.084 | 486.694 | 85.23
2021-11-15 06:00 | 2021-11-16 06:00 | 024-3 | MRČ Donji Miholjac - MRS Bokšić (stream 3) | Kromatografski uzorak | 2021-12-01 09:05 | 2.324 | 0.017 | 93.251 | 3.877 | 0.397 | 0.53 | 0.045 | 0.073 | 0.003 | 0.011 | 0 | 0.001 | - | 0 | 0 | 0 | 9.6031 | 34.571 | 10.1337 | 36.481 | 10.6514 | 38.345 | 11.2297 | 40.427 | 12.509 | 45.034 | 13.198 | 47.514 | 13.875 | 49.95 | 14.626 | 52.653 | 0.722 | 0.7622 | 0.5894 | 0.5895 | 17.039 | 487.963 | 85.036
2021-11-16 06:00 | 2021-11-17 06:00 | 024-3 | MRČ Donji Miholjac - MRS Bokšić (stream 3) | Kromatografski uzorak | 2021-12-01 09:05 | 2.034 | 0.026 | 93.441 | 3.927 | 0.425 | 0.572 | 0.051 | 0.081 | 0.003 | 0.011 | 0 | 0.001 | - | 0 | 0 | 0 | 9.6406 | 34.706 | 10.1732 | 36.624 | 10.6926 | 38.493 | 11.2731 | 40.583 | 12.562 | 45.224 | 13.254 | 47.715 | 13.933 | 50.159 | 14.687 | 52.874 | 0.722 | 0.7617 | 0.589 | 0.5891 | 17.028 | 488.288 | 84.767
2021-11-17 06:00 | 2021-11-18 06:00 | 024-3 | MRČ Donji Miholjac - MRS Bokšić (stream 3) | Kromatografski uzorak | 2021-12-01 09:05 | 2.523 | 0.025 | 92.93 | 4.053 | 0.368 | 0.469 | 0.036 | 0.054 | 0.002 | 0.007 | 0 | 0.001 | - | 0 | 0 | 0 | 9.5847 | 34.505 | 10.1142 | 36.411 | 10.6309 | 38.271 | 11.208 | 40.349 | 12.475 | 44.91 | 13.162 | 47.384 | 13.837 | 49.812 | 14.586 | 52.508 | 0.723 | 0.7634 | 0.5903 | 0.5905 | 17.068 | 487.155 | 85.003
2021-11-18 06:00 | 2021-11-19 06:00 | 024-3 | MRČ Donji Miholjac - MRS Bokšić (stream 3) | Kromatografski uzorak | 2021-12-01 09:05 | 3.236 | 0.015 | 92.089 | 4.278 | 0.323 | 0.382 | 0.022 | 0.031 | 0.002 | 0.004 | 0 | 0.001 | - | 0 | 0 | 0 | 9.5188 | 34.268 | 10.0446 | 36.161 | 10.5576 | 38.008 | 11.1308 | 40.071 | 12.359 | 44.493 | 13.04 | 46.944 | 13.708 | 49.349 | 14.45 | 52.02 | 0.727 | 0.7672 | 0.5932 | 0.5934 | 17.151 | 484.795 | 84.96
2021-11-19 06:00 | 2021-11-20 06:00 | 024-3 | MRČ Donji Miholjac - MRS Bokšić (stream 3) | Kromatografski uzorak | 2021-12-01 09:05 | 2.214 | 0.033 | 93.189 | 4.027 | 0.413 | 0.538 | 0.045 | 0.067 | 0.003 | 0.009 | 0 | 0.001 | - | 0 | 0 | 0 | 9.6235 | 34.645 | 10.1552 | 36.559 | 10.6736 | 38.425 | 11.2531 | 40.511 | 12.531 | 45.112 | 13.221 | 47.597 | 13.898 | 50.034 | 14.651 | 52.743 | 0.723 | 0.7628 | 0.5898 | 0.59 | 17.052 | 487.594 | 84.738
2021-11-20 06:00 | 2021-11-21 06:00 | 024-3 | MRČ Donji Miholjac - MRS Bokšić (stream 3) | Kromatografski uzorak | 2021-12-01 09:05 | 2.554 | 0.019 | 92.797 | 4.062 | 0.437 | 0.567 | 0.046 | 0.07 | 0.003 | 0.01 | 0 | 0.001 | - | 0 | 0 | 0 | 9.6 | 34.56 | 10.1303 | 36.469 | 10.6472 | 38.33 | 11.2252 | 40.411 | 12.482 | 44.934 | 13.169 | 47.41 | 13.843 | 49.836 | 14.593 | 52.534 | 0.725 | 0.7651 | 0.5916 | 0.5917 | 17.103 | 486.138 | 84.481
2021-11-21 06:00 | 2021-11-22 06:00 | 024-3 | MRČ Donji Miholjac - MRS Bokšić (stream 3) | Kromatografski uzorak | 2021-12-01 09:05 | 2.744 | 0.016 | 92.862 | 3.912 | 0.359 | 0.467 | 0.037 | 0.06 | 0.003 | 0.009 | 0 | 0.001 | - | 0 | 0 | 0 | 9.5548 | 34.397 | 10.0826 | 36.297 | 10.598 | 38.153 | 11.1734 | 40.224 | 12.434 | 44.764 | 13.119 | 47.229 | 13.792 | 49.651 | 14.539 | 52.339 | 0.724 | 0.7637 | 0.5905 | 0.5906 | 17.072 | 487.017 | 85.244
2021-11-22 06:00 | 2021-11-23 06:00 | 024-3 | MRČ Donji Miholjac - MRS Bokšić (stream 3) | Kromatografski uzorak | 2021-12-01 09:05 | 2.035 | 0.033 | 93.421 | 3.94 | 0.427 | 0.572 | 0.051 | 0.079 | 0.003 | 0.011 | 0 | 0.001 | - | 0 | 0 | 0 | 9.6407 | 34.706 | 10.1733 | 36.624 | 10.6927 | 38.494 | 11.2732 | 40.583 | 12.561 | 45.22 | 13.253 | 47.711 | 13.932 | 50.154 | 14.686 | 52.869 | 0.722 | 0.7618 | 0.5891 | 0.5892 | 17.032 | 488.189 | 84.75
2021-11-23 06:00 | 2021-11-24 06:00 | 024-3 | MRČ Donji Miholjac - MRS Bokšić (stream 3) | Kromatografski uzorak | 2021-12-01 09:05 | 0.701 | 0.014 | 94.91 | 3.566 | 0.534 | 0.809 | 0.101 | 0.164 | 0.003 | 0.007 | 0 | 0.001 | - | 0 | 0 | 0 | 9.785 | 35.226 | 10.3256 | 37.172 | 10.8523 | 39.068 | 11.4416 | 41.19 | 12.799 | 46.076 | 13.504 | 48.615 | 14.195 | 51.102 | 14.964 | 53.869 | 0.716 | 0.7559 | 0.5845 | 0.5847 | 16.898 | 492.048 | 84.542
2021-11-24 06:00 | 2021-11-25 06:00 | 024-3 | MRČ Donji Miholjac - MRS Bokšić (stream 3) | Kromatografski uzorak | 2021-12-01 09:05 | 0.461 | 0.072 | 95.44 | 3.205 | 0.578 | 0.822 | 0.089 | 0.133 | 0.006 | 0.013 | 0 | 0.002 | - | 0.001 | 0 | 0 | 9.7762 | 35.194 | 10.3163 | 37.139 | 10.8436 | 39.037 | 11.4323 | 41.156 | 12.811 | 46.119 | 13.517 | 48.66 | 14.21 | 51.154 | 14.979 | 53.924 | 0.714 | 0.7531 | 0.5824 | 0.5825 | 16.836 | 493.861 | 85.288
2021-11-25 06:00 | 2021-11-26 06:00 | 024-3 | MRČ Donji Miholjac - MRS Bokšić (stream 3) | Kromatografski uzorak | 2021-12-01 09:05 | 0.692 | 0.135 | 96.018 | 2.333 | 0.615 | 0.822 | 0.074 | 0.1 | 0.01 | 0.017 | 0 | 0.004 | - | 0.002 | 0 | 0 | 9.6822 | 34.856 | 10.2171 | 36.782 | 10.7419 | 38.671 | 11.325 | 40.77 | 12.718 | 45.786 | 13.419 | 48.309 | 14.11 | 50.796 | 14.874 | 53.547 | 0.71 | 0.7495 | 0.5796 | 0.5797 | 16.756 | 496.203 | 87.258
2021-11-26 06:00 | 2021-11-27 06:00 | 024-3 | MRČ Donji Miholjac - MRS Bokšić (stream 3) | Kromatografski uzorak | 2021-12-01 09:05 | 0.619 | 0.12 | 95.992 | 2.424 | 0.619 | 0.846 | 0.08 | 0.113 | 0.01 | 0.018 | 0 | 0.004 | - | 0.002 | 0 | 0 | 9.7021 | 34.928 | 10.2381 | 36.857 | 10.7635 | 38.749 | 11.3478 | 40.852 | 12.741 | 45.867 | 13.443 | 48.394 | 14.135 | 50.885 | 14.9 | 53.64 | 0.711 | 0.7499 | 0.5799 | 0.58 | 16.765 | 495.936 | 86.901
2021-11-27 06:00 | 2021-11-28 06:00 | 024-3 | MRČ Donji Miholjac - MRS Bokšić (stream 3) | Kromatografski uzorak | 2021-12-01 09:05 | 1.771 | 0.085 | 93.905 | 3.597 | 0.491 | 0.642 | 0.054 | 0.076 | 0.006 | 0.011 | 0 | 0.003 | - | 0.001 | 0 | 0 | 9.6466 | 34.728 | 10.1796 | 36.646 | 10.6998 | 38.519 | 11.2807 | 40.611 | 12.585 | 45.307 | 13.278 | 47.801 | 13.959 | 50.253 | 14.715 | 52.972 | 0.72 | 0.7599 | 0.5876 | 0.5877 | 16.988 | 489.454 | 85.21
2021-11-28 06:00 | 2021-11-29 06:00 | 024-3 | MRČ Donji Miholjac - MRS Bokšić (stream 3) | Kromatografski uzorak | 2021-12-01 09:05 | 2.791 | 0.036 | 92.839 | 3.816 | 0.406 | 0.518 | 0.038 | 0.06 | 0.003 | 0.009 | 0 | 0.001 | - | 0 | 0 | 0 | 9.5491 | 34.377 | 10.0767 | 36.276 | 10.5917 | 38.13 | 11.1667 | 40.2 | 12.422 | 44.72 | 13.107 | 47.183 | 13.779 | 49.603 | 14.524 | 52.288 | 0.724 | 0.7642 | 0.5909 | 0.5911 | 17.086 | 486.647 | 85.215
2021-11-29 06:00 | 2021-11-30 06:00 | 024-3 | MRČ Donji Miholjac - MRS Bokšić (stream 3) | Kromatografski uzorak | 2021-12-01 09:05 | 2.514 | 0.041 | 92.951 | 3.978 | 0.404 | 0.517 | 0.041 | 0.06 | 0.003 | 0.008 | 0 | 0.001 | - | 0 | 0 | 0 | 9.5868 | 34.513 | 10.1165 | 36.419 | 10.6332 | 38.279 | 11.2104 | 40.357 | 12.475 | 44.911 | 13.162 | 47.383 | 13.837 | 49.812 | 14.585 | 52.507 | 0.724 | 0.7638 | 0.5906 | 0.5908 | 17.076 | 486.93 | 84.924
2021-11-30 06:00 | 2021-12-01 06:00 | 024-3 | MRČ Donji Miholjac - MRS Bokšić (stream 3) | Kromatografski uzorak | 2021-12-01 09:05 | 1.533 | 0.06 | 94.01 | 3.673 | 0.525 | 0.723 | 0.069 | 0.106 | 0.005 | 0.015 | 0 | 0.002 | - | 0 | 0 | 0 | 9.6927 | 34.894 | 10.2282 | 36.821 | 10.7502 | 38.701 | 11.3338 | 40.802 | 12.643 | 45.515 | 13.339 | 48.022 | 14.022 | 50.481 | 14.781 | 53.213 | 0.72 | 0.7601 | 0.5878 | 0.5879 | 16.993 | 489.299 | 84.625
2021-11-01 06:00 | 2021-11-02 06:00 | 024-4 | MRČ Donji Miholjac - MRS Osijek (stream 4) | Kromatografski uzorak | 2021-12-01 09:05 | 2.25 | 0.008 | 93.131 | 4.068 | 0.393 | 0.543 | 0.055 | 0.089 | 0.002 | 0.003 | 0 | 0.001 | - | 0 | 0 | 0 | 9.6275 | 34.659 | 10.1594 | 36.574 | 10.6778 | 38.44 | 11.2575 | 40.527 | 12.534 | 45.121 | 13.224 | 47.607 | 13.901 | 50.044 | 14.654 | 52.753 | 0.723 | 0.7631 | 0.59 | 0.5902 | 17.059 | 487.394 | 84.623
2021-11-02 06:00 | 2021-11-03 06:00 | 024-4 | MRČ Donji Miholjac - MRS Osijek (stream 4) | Kromatografski uzorak | 2021-12-01 09:05 | 1.881 | 0.012 | 93.495 | 3.999 | 0.43 | 0.612 | 0.067 | 0.109 | 0.002 | 0.004 | 0 | 0.001 | - | 0 | 0 | 0 | 9.6696 | 34.81 | 10.2038 | 36.734 | 10.7243 | 38.607 | 11.3065 | 40.704 | 12.599 | 45.355 | 13.293 | 47.854 | 13.973 | 50.303 | 14.729 | 53.026 | 0.722 | 0.7618 | 0.5891 | 0.5892 | 17.031 | 488.202 | 84.467
2021-11-03 06:00 | 2021-11-04 06:00 | 024-4 | MRČ Donji Miholjac - MRS Osijek (stream 4) | Kromatografski uzorak | 2021-12-01 09:05 | 1.808 | 0.001 | 93.619 | 3.889 | 0.466 | 0.682 | 0.079 | 0.132 | 0.002 | 0.004 | 0 | 0 | - | 0 | 0 | 0 | 9.6819 | 34.855 | 10.2168 | 36.781 | 10.7378 | 38.656 | 11.3208 | 40.755 | 12.616 | 45.417 | 13.311 | 47.92 | 13.992 | 50.37 | 14.749 | 53.098 | 0.722 | 0.7617 | 0.589 | 0.5891 | 17.028 | 488.291 | 84.368
2021-11-04 06:00 | 2021-11-05 06:00 | 024-4 | MRČ Donji Miholjac - MRS Osijek (stream 4) | Kromatografski uzorak | 2021-12-01 09:05 | 3.045 | 0 | 92.391 | 4.091 | 0.359 | 0.473 | 0.041 | 0.07 | 0.001 | 0.002 | 0 | 0 | - | 0 | 0 | 0 | 9.5416 | 34.35 | 10.0687 | 36.247 | 10.5829 | 38.098 | 11.1574 | 40.167 | 12.396 | 44.626 | 13.079 | 47.084 | 13.749 | 49.496 | 14.493 | 52.175 | 0.726 | 0.7663 | 0.5925 | 0.5927 | 17.131 | 485.367 | 84.853
2021-11-05 06:00 | 2021-11-06 06:00 | 024-4 | MRČ Donji Miholjac - MRS Osijek (stream 4) | Kromatografski uzorak | 2021-12-01 09:05 | 2.468 | 0.029 | 92.839 | 4.251 | 0.335 | 0.413 | 0.031 | 0.041 | 0.002 | 0.003 | 0 | 0.001 | - | 0 | 0 | 0 | 9.5942 | 34.539 | 10.1242 | 36.447 | 10.6412 | 38.308 | 11.2189 | 40.388 | 12.486 | 44.951 | 13.174 | 47.427 | 13.849 | 49.856 | 14.599 | 52.555 | 0.724 | 0.7636 | 0.5904 | 0.5906 | 17.071 | 487.074 | 84.921
2021-11-06 06:00 | 2021-11-07 06:00 | 024-4 | MRČ Donji Miholjac - MRS Osijek (stream 4) | Kromatografski uzorak | 2021-12-01 09:05 | 2.707 | 0.01 | 92.702 | 4.099 | 0.359 | 0.482 | 0.045 | 0.073 | 0.001 | 0.003 | 0 | 0.001 | - | 0 | 0 | 0 | 9.5753 | 34.471 | 10.1043 | 36.376 | 10.6202 | 38.233 | 11.1968 | 40.309 | 12.452 | 44.826 | 13.138 | 47.296 | 13.811 | 49.718 | 14.558 | 52.409 | 0.725 | 0.7648 | 0.5914 | 0.5915 | 17.098 | 486.289 | 84.813
2021-11-07 06:00 | 2021-11-08 06:00 | 024-4 | MRČ Donji Miholjac - MRS Osijek (stream 4) | Kromatografski uzorak | 2021-12-01 09:05 | 3.167 | 0.005 | 92.43 | 3.995 | 0.315 | 0.403 | 0.032 | 0.052 | 0.001 | 0.002 | 0 | 0 | - | 0 | 0 | 0 | 9.5103 | 34.237 | 10.0357 | 36.129 | 10.5489 | 37.976 | 11.1215 | 40.038 | 12.363 | 44.507 | 13.044 | 46.959 | 13.713 | 49.368 | 14.455 | 52.04 | 0.725 | 0.7653 | 0.5918 | 0.5919 | 17.11 | 485.955 | 85.411
2021-11-08 06:00 | 2021-11-09 06:00 | 024-4 | MRČ Donji Miholjac - MRS Osijek (stream 4) | Kromatografski uzorak | 2021-12-01 09:05 | 3.521 | 0 | 91.962 | 4.156 | 0.296 | 0.36 | 0.023 | 0.038 | 0.001 | 0.001 | 0 | 0 | - | 0 | 0 | 0 | 9.481 | 34.132 | 10.0048 | 36.017 | 10.5162 | 37.858 | 11.087 | 39.913 | 12.308 | 44.308 | 12.986 | 46.749 | 13.652 | 49.145 | 14.39 | 51.806 | 0.727 | 0.7675 | 0.5934 | 0.5936 | 17.158 | 484.592 | 85.289
2021-11-09 06:00 | 2021-11-10 06:00 | 024-4 | MRČ Donji Miholjac - MRS Osijek (stream 4) | Kromatografski uzorak | 2021-12-01 09:05 | 3.248 | 0.008 | 92.151 | 4.175 | 0.347 | 0.419 | 0.028 | 0.04 | 0.001 | 0.002 | 0 | 0.001 | - | 0 | 0 | 0 | 9.5169 | 34.261 | 10.0426 | 36.153 | 10.5556 | 38 | 11.1286 | 40.063 | 12.358 | 44.488 | 13.039 | 46.939 | 13.707 | 49.344 | 14.449 | 52.015 | 0.727 | 0.767 | 0.5931 | 0.5932 | 17.148 | 484.878 | 84.988
2021-11-10 06:00 | 2021-11-11 06:00 | 024-4 | MRČ Donji Miholjac - MRS Osijek (stream 4) | Kromatografski uzorak | 2021-12-01 09:05 | 2.678 | 0.013 | 92.843 | 3.984 | 0.377 | 0.482 | 0.041 | 0.059 | 0.002 | 0.003 | 0 | 0.001 | - | 0 | 0 | 0 | 9.5681 | 34.445 | 10.0967 | 36.348 | 10.6126 | 38.205 | 11.1887 | 40.279 | 12.45 | 44.821 | 13.136 | 47.289 | 13.809 | 49.714 | 14.557 | 52.404 | 0.724 | 0.7639 | 0.5906 | 0.5908 | 17.077 | 486.896 | 85.093
2021-11-11 06:00 | 2021-11-12 06:00 | 024-4 | MRČ Donji Miholjac - MRS Osijek (stream 4) | Kromatografski uzorak | 2021-12-01 09:05 | 2.544 | 0.022 | 92.842 | 4.153 | 0.355 | 0.439 | 0.033 | 0.046 | 0.002 | 0.003 | 0 | 0.001 | - | 0 | 0 | 0 | 9.5846 | 34.505 | 10.1141 | 36.411 | 10.6308 | 38.271 | 11.2079 | 40.348 | 12.474 | 44.905 | 13.16 | 47.377 | 13.835 | 49.806 | 14.584 | 52.501 | 0.724 | 0.7636 | 0.5905 | 0.5906 | 17.072 | 487.042 | 84.991
2021-11-12 06:00 | 2021-11-13 06:00 | 024-4 | MRČ Donji Miholjac - MRS Osijek (stream 4) | Kromatografski uzorak | 2021-12-01 09:05 | 2.138 | 0.023 | 93.247 | 4.05 | 0.405 | 0.542 | 0.051 | 0.078 | 0.002 | 0.004 | 0 | 0.001 | - | 0 | 0 | 0 | 9.6343 | 34.683 | 10.1666 | 36.6 | 10.6855 | 38.468 | 11.2656 | 40.556 | 12.548 | 45.171 | 13.239 | 47.659 | 13.917 | 50.1 | 14.67 | 52.812 | 0.722 | 0.7625 | 0.5896 | 0.5897 | 17.046 | 487.784 | 84.701
2021-11-13 06:00 | 2021-11-14 06:00 | 024-4 | MRČ Donji Miholjac - MRS Osijek (stream 4) | Kromatografski uzorak | 2021-12-01 09:05 | 2.401 | 0.018 | 93.128 | 3.912 | 0.406 | 0.541 | 0.047 | 0.075 | 0.003 | 0.01 | 0 | 0.001 | - | 0 | 0 | 0 | 9.6001 | 34.56 | 10.1304 | 36.47 | 10.6479 | 38.332 | 11.2259 | 40.413 | 12.499 | 44.997 | 13.187 | 47.475 | 13.863 | 49.908 | 14.613 | 52.608 | 0.723 | 0.763 | 0.59 | 0.5901 | 17.057 | 487.466 | 84.91
2021-11-14 06:00 | 2021-11-15 06:00 | 024-4 | MRČ Donji Miholjac - MRS Osijek (stream 4) | Kromatografski uzorak | 2021-12-01 09:05 | 2.81 | 0.014 | 92.794 | 3.909 | 0.365 | 0.472 | 0.037 | 0.059 | 0.003 | 0.008 | 0 | 0.001 | - | 0 | 0 | 0 | 9.549 | 34.376 | 10.0765 | 36.276 | 10.5916 | 38.13 | 11.1666 | 40.2 | 12.424 | 44.726 | 13.108 | 47.189 | 13.78 | 49.61 | 14.526 | 52.294 | 0.724 | 0.764 | 0.5908 | 0.5909 | 17.081 | 486.778 | 85.225
2021-11-15 06:00 | 2021-11-16 06:00 | 024-4 | MRČ Donji Miholjac - MRS Osijek (stream 4) | Kromatografski uzorak | 2021-12-01 09:05 | 2.298 | 0.017 | 93.273 | 3.876 | 0.401 | 0.536 | 0.046 | 0.074 | 0.003 | 0.011 | 0 | 0.001 | - | 0 | 0 | 0 | 9.6063 | 34.583 | 10.137 | 36.493 | 10.6549 | 38.358 | 11.2334 | 40.44 | 12.514 | 45.05 | 13.203 | 47.532 | 13.88 | 49.968 | 14.631 | 52.673 | 0.722 | 0.7621 | 0.5893 | 0.5895 | 17.038 | 488.004 | 85.016
2021-11-16 06:00 | 2021-11-17 06:00 | 024-4 | MRČ Donji Miholjac - MRS Osijek (stream 4) | Kromatografski uzorak | 2021-12-01 09:05 | 2.045 | 0.026 | 93.428 | 3.93 | 0.424 | 0.571 | 0.051 | 0.08 | 0.003 | 0.011 | 0 | 0.001 | - | 0 | 0 | 0 | 9.6396 | 34.703 | 10.1722 | 36.62 | 10.6915 | 38.489 | 11.272 | 40.579 | 12.56 | 45.217 | 13.252 | 47.709 | 13.931 | 50.151 | 14.685 | 52.867 | 0.722 | 0.7617 | 0.589 | 0.5892 | 17.029 | 488.249 | 84.764
2021-11-17 06:00 | 2021-11-18 06:00 | 024-4 | MRČ Donji Miholjac - MRS Osijek (stream 4) | Kromatografski uzorak | 2021-12-01 09:05 | 2.535 | 0.025 | 92.919 | 4.054 | 0.368 | 0.468 | 0.036 | 0.054 | 0.002 | 0.007 | 0 | 0.001 | - | 0 | 0 | 0 | 9.5836 | 34.501 | 10.113 | 36.407 | 10.6296 | 38.267 | 11.2067 | 40.344 | 12.473 | 44.903 | 13.16 | 47.377 | 13.834 | 49.804 | 14.583 | 52.5 | 0.723 | 0.7635 | 0.5904 | 0.5905 | 17.069 | 487.12 | 85.004
2021-11-18 06:00 | 2021-11-19 06:00 | 024-4 | MRČ Donji Miholjac - MRS Osijek (stream 4) | Kromatografski uzorak | 2021-12-01 09:05 | 3.211 | 0.016 | 92.111 | 4.279 | 0.324 | 0.383 | 0.022 | 0.032 | 0.002 | 0.004 | 0 | 0.001 | - | 0 | 0 | 0 | 9.5214 | 34.277 | 10.0474 | 36.171 | 10.5605 | 38.018 | 11.1338 | 40.082 | 12.363 | 44.509 | 13.044 | 46.96 | 13.713 | 49.366 | 14.455 | 52.038 | 0.727 | 0.7671 | 0.5931 | 0.5933 | 17.149 | 484.858 | 84.953
2021-11-19 06:00 | 2021-11-20 06:00 | 024-4 | MRČ Donji Miholjac - MRS Osijek (stream 4) | Kromatografski uzorak | 2021-12-01 09:05 | 2.233 | 0.032 | 93.168 | 4.03 | 0.412 | 0.536 | 0.045 | 0.067 | 0.003 | 0.009 | 0 | 0.001 | - | 0 | 0 | 0 | 9.6218 | 34.638 | 10.1534 | 36.552 | 10.6717 | 38.418 | 11.2511 | 40.504 | 12.528 | 45.101 | 13.218 | 47.585 | 13.895 | 50.022 | 14.647 | 52.73 | 0.723 | 0.7629 | 0.5899 | 0.59 | 17.055 | 487.532 | 84.735
2021-11-20 06:00 | 2021-11-21 06:00 | 024-4 | MRČ Donji Miholjac - MRS Osijek (stream 4) | Kromatografski uzorak | 2021-12-01 09:05 | 2.553 | 0.019 | 92.795 | 4.064 | 0.438 | 0.569 | 0.046 | 0.07 | 0.003 | 0.01 | 0 | 0.001 | - | 0 | 0 | 0 | 9.6004 | 34.561 | 10.1308 | 36.471 | 10.6477 | 38.332 | 11.2257 | 40.413 | 12.482 | 44.936 | 13.17 | 47.411 | 13.844 | 49.837 | 14.593 | 52.535 | 0.725 | 0.7651 | 0.5916 | 0.5917 | 17.104 | 486.124 | 84.471
2021-11-21 06:00 | 2021-11-22 06:00 | 024-4 | MRČ Donji Miholjac - MRS Osijek (stream 4) | Kromatografski uzorak | 2021-12-01 09:05 | 2.735 | 0.015 | 92.87 | 3.911 | 0.361 | 0.469 | 0.037 | 0.06 | 0.003 | 0.009 | 0 | 0.001 | - | 0 | 0 | 0 | 9.5559 | 34.401 | 10.0838 | 36.302 | 10.5993 | 38.158 | 11.1747 | 40.229 | 12.436 | 44.77 | 13.121 | 47.236 | 13.794 | 49.658 | 14.541 | 52.346 | 0.724 | 0.7636 | 0.5905 | 0.5906 | 17.072 | 487.035 | 85.236
2021-11-22 06:00 | 2021-11-23 06:00 | 024-4 | MRČ Donji Miholjac - MRS Osijek (stream 4) | Kromatografski uzorak | 2021-12-01 09:05 | 2.029 | 0.033 | 93.427 | 3.938 | 0.428 | 0.573 | 0.051 | 0.079 | 0.003 | 0.011 | 0 | 0.001 | - | 0 | 0 | 0 | 9.6413 | 34.709 | 10.174 | 36.626 | 10.6934 | 38.496 | 11.2739 | 40.586 | 12.562 | 45.223 | 13.254 | 47.715 | 13.933 | 50.158 | 14.687 | 52.873 | 0.722 | 0.7618 | 0.5891 | 0.5892 | 17.031 | 488.203 | 84.748
2021-11-23 06:00 | 2021-11-24 06:00 | 024-4 | MRČ Donji Miholjac - MRS Osijek (stream 4) | Kromatografski uzorak | 2021-12-01 09:05 | 0.796 | 0.015 | 94.787 | 3.608 | 0.527 | 0.793 | 0.097 | 0.158 | 0.003 | 0.007 | 0 | 0.001 | - | 0 | 0 | 0 | 9.7758 | 35.193 | 10.3159 | 37.137 | 10.8422 | 39.032 | 11.4308 | 41.151 | 12.782 | 46.017 | 13.487 | 48.552 | 14.177 | 51.036 | 14.944 | 53.8 | 0.717 | 0.7564 | 0.5849 | 0.5851 | 16.91 | 491.701 | 84.524
2021-11-24 06:00 | 2021-11-25 06:00 | 024-4 | MRČ Donji Miholjac - MRS Osijek (stream 4) | Kromatografski uzorak | 2021-12-01 09:05 | 0.495 | 0.073 | 95.442 | 3.171 | 0.578 | 0.819 | 0.088 | 0.131 | 0.006 | 0.013 | 0 | 0.002 | - | 0.001 | 0 | 0 | 9.7698 | 35.171 | 10.3096 | 37.115 | 10.8367 | 39.012 | 11.425 | 41.13 | 12.803 | 46.091 | 13.509 | 48.631 | 14.201 | 51.124 | 14.97 | 53.892 | 0.714 | 0.7531 | 0.5823 | 0.5825 | 16.835 | 493.905 | 85.372
2021-11-25 06:00 | 2021-11-26 06:00 | 024-4 | MRČ Donji Miholjac - MRS Osijek (stream 4) | Kromatografski uzorak | 2021-12-01 09:05 | 0.713 | 0.134 | 95.993 | 2.339 | 0.614 | 0.82 | 0.074 | 0.1 | 0.01 | 0.017 | 0 | 0.004 | - | 0.002 | 0 | 0 | 9.6805 | 34.85 | 10.2153 | 36.775 | 10.74 | 38.664 | 11.323 | 40.763 | 12.715 | 45.774 | 13.416 | 48.296 | 14.107 | 50.783 | 14.87 | 53.533 | 0.71 | 0.7496 | 0.5797 | 0.5798 | 16.759 | 496.125 | 87.249
2021-11-26 06:00 | 2021-11-27 06:00 | 024-4 | MRČ Donji Miholjac - MRS Osijek (stream 4) | Kromatografski uzorak | 2021-12-01 09:05 | 0.612 | 0.122 | 96.005 | 2.413 | 0.621 | 0.847 | 0.08 | 0.112 | 0.01 | 0.018 | 0 | 0.004 | - | 0.001 | 0 | 0 | 9.7019 | 34.927 | 10.2379 | 36.857 | 10.7633 | 38.748 | 11.3476 | 40.851 | 12.741 | 45.868 | 13.443 | 48.396 | 14.135 | 50.886 | 14.9 | 53.641 | 0.711 | 0.7499 | 0.5798 | 0.58 | 16.764 | 495.979 | 86.918
2021-11-27 06:00 | 2021-11-28 06:00 | 024-4 | MRČ Donji Miholjac - MRS Osijek (stream 4) | Kromatografski uzorak | 2021-12-01 09:05 | 1.787 | 0.08 | 93.839 | 3.656 | 0.486 | 0.638 | 0.054 | 0.077 | 0.005 | 0.011 | 0 | 0.002 | - | 0.001 | 0 | 0 | 9.6493 | 34.737 | 10.1824 | 36.657 | 10.7026 | 38.529 | 11.2837 | 40.621 | 12.586 | 45.309 | 13.279 | 47.804 | 13.96 | 50.255 | 14.715 | 52.974 | 0.72 | 0.7602 | 0.5878 | 0.588 | 16.996 | 489.236 | 85.096
2021-11-28 06:00 | 2021-11-29 06:00 | 024-4 | MRČ Donji Miholjac - MRS Osijek (stream 4) | Kromatografski uzorak | 2021-12-01 09:05 | 2.821 | 0.035 | 92.805 | 3.826 | 0.403 | 0.513 | 0.037 | 0.059 | 0.003 | 0.009 | 0 | 0.001 | - | 0 | 0 | 0 | 9.5464 | 34.367 | 10.0737 | 36.265 | 10.5887 | 38.119 | 11.1635 | 40.189 | 12.418 | 44.704 | 13.102 | 47.166 | 13.774 | 49.585 | 14.519 | 52.268 | 0.724 | 0.7644 | 0.591 | 0.5912 | 17.089 | 486.562 | 85.216
2021-11-29 06:00 | 2021-11-30 06:00 | 024-4 | MRČ Donji Miholjac - MRS Osijek (stream 4) | Kromatografski uzorak | 2021-12-01 09:05 | 2.553 | 0.038 | 92.904 | 3.996 | 0.399 | 0.509 | 0.04 | 0.059 | 0.003 | 0.008 | 0 | 0.001 | - | 0 | 0 | 0 | 9.5834 | 34.5 | 10.1129 | 36.406 | 10.6294 | 38.266 | 11.2064 | 40.343 | 12.469 | 44.89 | 13.156 | 47.361 | 13.83 | 49.789 | 14.578 | 52.482 | 0.724 | 0.764 | 0.5907 | 0.5909 | 17.08 | 486.82 | 84.918
2021-11-30 06:00 | 2021-12-01 06:00 | 024-4 | MRČ Donji Miholjac - MRS Osijek (stream 4) | Kromatografski uzorak | 2021-12-01 09:05 | 1.558 | 0.056 | 93.961 | 3.709 | 0.519 | 0.716 | 0.069 | 0.106 | 0.005 | 0.015 | 0 | 0.002 | - | 0 | 0 | 0 | 9.6921 | 34.892 | 10.2276 | 36.819 | 10.7495 | 38.698 | 11.3331 | 40.799 | 12.641 | 45.507 | 13.337 | 48.013 | 14.02 | 50.471 | 14.779 | 53.203 | 0.72 | 0.7603 | 0.5879 | 0.5881 | 16.997 | 489.177 | 84.581
2021-11-01 06:00 | 2021-11-02 06:00 | 006-2 | MRČ Špišić Bukovica - MRČ Budrovac (stream 2) | Kromatografski uzorak | 2021-12-01 09:05 | 4.2 | 0 | 91.223 | 4.342 | 0.226 | 0.235 | 0.003 | 0.005 | 0 | 0 | 0 | 0 | - | 0 | 0 | 0 | 9.4079 | 33.868 | 9.9276 | 35.739 | 10.4353 | 37.567 | 11.0017 | 39.606 | 12.19 | 43.884 | 12.862 | 46.302 | 13.521 | 48.677 | 14.253 | 51.312 | 0.73 | 0.7703 | 0.5956 | 0.5958 | 17.222 | 482.788 | 85.612
2021-11-02 06:00 | 2021-11-03 06:00 | 006-2 | MRČ Špišić Bukovica - MRČ Budrovac (stream 2) | Kromatografski uzorak | 2021-12-01 09:05 | 4.204 | 0 | 91.268 | 4.284 | 0.235 | 0.244 | 0.003 | 0.005 | 0 | 0 | 0 | 0 | - | 0 | 0 | 0 | 9.4047 | 33.857 | 9.9242 | 35.727 | 10.4318 | 37.555 | 10.9981 | 39.593 | 12.188 | 43.876 | 12.859 | 46.293 | 13.519 | 48.667 | 14.251 | 51.302 | 0.73 | 0.7701 | 0.5955 | 0.5956 | 17.217 | 482.925 | 85.683
2021-11-03 06:00 | 2021-11-04 06:00 | 006-2 | MRČ Špišić Bukovica - MRČ Budrovac (stream 2) | Kromatografski uzorak | 2021-12-01 09:05 | 4.198 | 0 | 91.262 | 4.283 | 0.246 | 0.256 | 0.003 | 0.006 | 0.001 | 0.001 | 0 | 0 | - | 0 | 0 | 0 | 9.4071 | 33.866 | 9.9267 | 35.736 | 10.4344 | 37.564 | 11.0008 | 39.603 | 12.19 | 43.883 | 12.861 | 46.301 | 13.521 | 48.676 | 14.253 | 51.311 | 0.73 | 0.7702 | 0.5956 | 0.5957 | 17.22 | 482.844 | 85.609
2021-11-04 06:00 | 2021-11-05 06:00 | 006-2 | MRČ Špišić Bukovica - MRČ Budrovac (stream 2) | Kromatografski uzorak | 2021-12-01 09:05 | 4.162 | 0 | 91.284 | 4.301 | 0.244 | 0.254 | 0.003 | 0.006 | 0 | 0.001 | 0 | 0 | - | 0 | 0 | 0 | 9.4114 | 33.881 | 9.9313 | 35.753 | 10.4392 | 37.581 | 11.0059 | 39.621 | 12.196 | 43.907 | 12.868 | 46.326 | 13.528 | 48.702 | 14.261 | 51.338 | 0.73 | 0.7701 | 0.5955 | 0.5956 | 17.217 | 482.921 | 85.592
2021-11-05 06:00 | 2021-11-06 06:00 | 006-2 | MRČ Špišić Bukovica - MRČ Budrovac (stream 2) | Kromatografski uzorak | 2021-12-01 09:05 | 4.241 | 0 | 91.207 | 4.314 | 0.229 | 0.237 | 0.003 | 0.005 | 0 | 0 | 0 | 0 | - | 0 | 0 | 0 | 9.4024 | 33.848 | 9.9217 | 35.718 | 10.4292 | 37.545 | 10.9953 | 39.583 | 12.182 | 43.856 | 12.853 | 46.273 | 13.513 | 48.646 | 14.244 | 51.279 | 0.73 | 0.7704 | 0.5957 | 0.5958 | 17.224 | 482.736 | 85.653
2021-11-06 06:00 | 2021-11-07 06:00 | 006-2 | MRČ Špišić Bukovica - MRČ Budrovac (stream 2) | Kromatografski uzorak | 2021-12-01 09:05 | 4.214 | 0 | 91.359 | 4.195 | 0.223 | 0.232 | 0.003 | 0.005 | 0 | 0.001 | 0 | 0 | - | 0 | 0 | 0 | 9.3954 | 33.823 | 9.9143 | 35.692 | 10.4218 | 37.519 | 10.9875 | 39.555 | 12.181 | 43.851 | 12.852 | 46.267 | 13.512 | 48.642 | 14.243 | 51.275 | 0.729 | 0.7694 | 0.5949 | 0.5951 | 17.202 | 483.338 | 85.94
2021-11-07 06:00 | 2021-11-08 06:00 | 006-2 | MRČ Špišić Bukovica - MRČ Budrovac (stream 2) | Kromatografski uzorak | 2021-12-01 09:05 | 4.222 | 0 | 91.284 | 4.258 | 0.227 | 0.236 | 0.003 | 0.005 | 0 | 0.001 | 0 | 0 | - | 0 | 0 | 0 | 9.3999 | 33.839 | 9.9191 | 35.709 | 10.4266 | 37.536 | 10.9926 | 39.573 | 12.183 | 43.858 | 12.854 | 46.274 | 13.513 | 48.648 | 14.245 | 51.282 | 0.73 | 0.7699 | 0.5953 | 0.5955 | 17.213 | 483.029 | 85.779
2021-11-08 06:00 | 2021-11-09 06:00 | 006-2 | MRČ Špišić Bukovica - MRČ Budrovac (stream 2) | Kromatografski uzorak | 2021-12-01 09:05 | 4.002 | 0.001 | 91.407 | 4.273 | 0.29 | 0.318 | 0.012 | 0.013 | 0.001 | 0.001 | 0 | 0 | - | 0 | 0 | 0 | 9.4352 | 33.967 | 9.9564 | 35.843 | 10.4653 | 37.675 | 11.0334 | 39.72 | 12.228 | 44.02 | 12.902 | 46.446 | 13.563 | 48.826 | 14.297 | 51.47 | 0.73 | 0.77 | 0.5954 | 0.5955 | 17.215 | 482.984 | 85.289
2021-11-09 06:00 | 2021-11-10 06:00 | 006-2 | MRČ Špišić Bukovica - MRČ Budrovac (stream 2) | Kromatografski uzorak | 2021-12-01 09:05 | 3.667 | 0.006 | 91.876 | 4.129 | 0.286 | 0.323 | 0.016 | 0.018 | 0.001 | 0.001 | 0 | 0 | - | 0 | 0 | 0 | 9.4573 | 34.046 | 9.9797 | 35.927 | 10.4901 | 37.765 | 11.0596 | 39.814 | 12.276 | 44.195 | 12.953 | 46.63 | 13.617 | 49.022 | 14.354 | 51.676 | 0.727 | 0.7675 | 0.5935 | 0.5936 | 17.159 | 484.562 | 85.582
2021-11-10 06:00 | 2021-11-11 06:00 | 006-2 | MRČ Špišić Bukovica - MRČ Budrovac (stream 2) | Kromatografski uzorak | 2021-12-01 09:05 | 3.584 | 0.008 | 91.836 | 4.21 | 0.32 | 0.362 | 0.02 | 0.018 | 0.001 | 0.002 | 0 | 0 | - | 0 | 0 | 0 | 9.4772 | 34.118 | 10.0007 | 36.003 | 10.5118 | 37.843 | 11.0825 | 39.897 | 12.297 | 44.27 | 12.975 | 46.71 | 13.64 | 49.103 | 14.378 | 51.762 | 0.728 | 0.7681 | 0.5939 | 0.5941 | 17.173 | 484.174 | 85.21
2021-11-11 06:00 | 2021-11-12 06:00 | 006-2 | MRČ Špišić Bukovica - MRČ Budrovac (stream 2) | Kromatografski uzorak | 2021-12-01 09:05 | 4.184 | 0 | 91.319 | 4.238 | 0.246 | 0.259 | 0.004 | 0.006 | 0.001 | 0.001 | 0 | 0 | - | 0 | 0 | 0 | 9.4055 | 33.86 | 9.9251 | 35.73 | 10.4328 | 37.558 | 10.9991 | 39.597 | 12.19 | 43.885 | 12.862 | 46.303 | 13.522 | 48.678 | 14.254 | 51.313 | 0.729 | 0.7699 | 0.5953 | 0.5955 | 17.213 | 483.043 | 85.694
2021-11-12 06:00 | 2021-11-13 06:00 | 006-2 | MRČ Špišić Bukovica - MRČ Budrovac (stream 2) | Kromatografski uzorak | 2021-12-01 09:05 | 4.167 | 0 | 91.321 | 4.256 | 0.244 | 0.257 | 0.005 | 0.007 | 0.001 | 0.001 | 0 | 0 | - | 0 | 0 | 0 | 9.4083 | 33.87 | 9.928 | 35.741 | 10.4358 | 37.569 | 11.0023 | 39.608 | 12.194 | 43.898 | 12.866 | 46.316 | 13.526 | 48.692 | 14.258 | 51.328 | 0.729 | 0.7699 | 0.5953 | 0.5955 | 17.213 | 483.043 | 85.663
2021-11-13 06:00 | 2021-11-14 06:00 | 006-2 | MRČ Špišić Bukovica - MRČ Budrovac (stream 2) | Kromatografski uzorak | 2021-12-01 09:05 | 4.17 | 0 | 91.315 | 4.258 | 0.245 | 0.257 | 0.005 | 0.007 | 0.001 | 0.001 | 0 | 0 | - | 0 | 0 | 0 | 9.4083 | 33.87 | 9.928 | 35.741 | 10.4358 | 37.569 | 11.0023 | 39.608 | 12.193 | 43.896 | 12.865 | 46.315 | 13.525 | 48.691 | 14.257 | 51.327 | 0.73 | 0.7699 | 0.5953 | 0.5955 | 17.214 | 483.021 | 85.653
2021-11-14 06:00 | 2021-11-15 06:00 | 006-2 | MRČ Špišić Bukovica - MRČ Budrovac (stream 2) | Kromatografski uzorak | 2021-12-01 09:05 | 4.187 | 0 | 91.324 | 4.237 | 0.24 | 0.252 | 0.004 | 0.006 | 0.001 | 0.001 | 0 | 0 | - | 0 | 0 | 0 | 9.4041 | 33.855 | 9.9236 | 35.725 | 10.4313 | 37.553 | 10.9975 | 39.591 | 12.189 | 43.88 | 12.861 | 46.298 | 13.52 | 48.673 | 14.252 | 51.309 | 0.729 | 0.7698 | 0.5953 | 0.5954 | 17.211 | 483.091 | 85.73
2021-11-15 06:00 | 2021-11-16 06:00 | 006-2 | MRČ Špišić Bukovica - MRČ Budrovac (stream 2) | Kromatografski uzorak | 2021-12-01 09:05 | 3.966 | 0.004 | 91.479 | 4.276 | 0.253 | 0.275 | 0.008 | 0.011 | 0.001 | 0.001 | 0 | 0 | - | 0 | 0 | 0 | 9.4317 | 33.954 | 9.9528 | 35.83 | 10.4617 | 37.662 | 11.0296 | 39.707 | 12.229 | 44.025 | 12.903 | 46.45 | 13.565 | 48.832 | 14.299 | 51.476 | 0.729 | 0.7693 | 0.5948 | 0.595 | 17.199 | 483.433 | 85.519
2021-11-16 06:00 | 2021-11-17 06:00 | 006-2 | MRČ Špišić Bukovica - MRČ Budrovac (stream 2) | Kromatografski uzorak | 2021-12-01 09:05 | 3.848 | 0.007 | 91.673 | 4.16 | 0.279 | 0.311 | 0.013 | 0.016 | 0.001 | 0.002 | 0 | 0 | - | 0 | 0 | 0 | 9.4401 | 33.984 | 9.9615 | 35.862 | 10.4711 | 37.696 | 11.0394 | 39.742 | 12.246 | 44.086 | 12.921 | 46.515 | 13.584 | 48.901 | 14.319 | 51.549 | 0.728 | 0.7685 | 0.5942 | 0.5944 | 17.181 | 483.931 | 85.569
2021-11-17 06:00 | 2021-11-18 06:00 | 006-2 | MRČ Špišić Bukovica - MRČ Budrovac (stream 2) | Kromatografski uzorak | 2021-12-01 09:05 | 3.91 | 0.005 | 91.462 | 4.334 | 0.269 | 0.29 | 0.009 | 0.01 | 0.001 | 0.001 | 0 | 0 | - | 0 | 0 | 0 | 9.4435 | 33.997 | 9.9652 | 35.875 | 10.4745 | 37.708 | 11.0431 | 39.755 | 12.242 | 44.072 | 12.917 | 46.5 | 13.579 | 48.884 | 14.314 | 51.53 | 0.729 | 0.7695 | 0.595 | 0.5952 | 17.205 | 483.27 | 85.328
2021-11-18 06:00 | 2021-11-19 06:00 | 006-2 | MRČ Špišić Bukovica - MRČ Budrovac (stream 2) | Kromatografski uzorak | 2021-12-01 09:05 | 4.038 | 0.003 | 91.407 | 4.276 | 0.259 | 0.276 | 0.007 | 0.009 | 0.001 | 0.001 | 0 | 0 | - | 0 | 0 | 0 | 9.425 | 33.93 | 9.9456 | 35.804 | 10.4542 | 37.635 | 11.0217 | 39.678 | 12.217 | 43.983 | 12.891 | 46.406 | 13.552 | 48.786 | 14.285 | 51.427 | 0.729 | 0.7696 | 0.5951 | 0.5953 | 17.207 | 483.203 | 85.516
2021-11-19 06:00 | 2021-11-20 06:00 | 006-2 | MRČ Špišić Bukovica - MRČ Budrovac (stream 2) | Kromatografski uzorak | 2021-12-01 09:05 | 3.89 | 0.005 | 91.412 | 4.368 | 0.297 | 0.324 | 0.012 | 0.013 | 0.001 | 0.001 | 0 | 0 | - | 0 | 0 | 0 | 9.4535 | 34.033 | 9.9757 | 35.913 | 10.4853 | 37.747 | 11.0545 | 39.796 | 12.25 | 44.102 | 12.925 | 46.531 | 13.587 | 48.915 | 14.323 | 51.563 | 0.73 | 0.7701 | 0.5955 | 0.5957 | 17.218 | 482.896 | 85.067
2021-11-20 06:00 | 2021-11-21 06:00 | 006-2 | MRČ Špišić Bukovica - MRČ Budrovac (stream 2) | Kromatografski uzorak | 2021-12-01 09:05 | 3.93 | 0.002 | 91.504 | 4.258 | 0.278 | 0.305 | 0.011 | 0.013 | 0.001 | 0.002 | 0 | 0 | - | 0 | 0 | 0 | 9.4389 | 33.98 | 9.9603 | 35.857 | 10.4695 | 37.69 | 11.0379 | 39.736 | 12.238 | 44.055 | 12.912 | 46.483 | 13.574 | 48.865 | 14.309 | 51.511 | 0.729 | 0.7694 | 0.5949 | 0.5951 | 17.201 | 483.369 | 85.386
2021-11-21 06:00 | 2021-11-22 06:00 | 006-2 | MRČ Špišić Bukovica - MRČ Budrovac (stream 2) | Kromatografski uzorak | 2021-12-01 09:05 | 4.082 | 0.001 | 91.435 | 4.237 | 0.23 | 0.245 | 0.005 | 0.008 | 0.001 | 0.001 | 0 | 0 | - | 0 | 0 | 0 | 9.4134 | 33.888 | 9.9334 | 35.76 | 10.4417 | 37.59 | 11.0084 | 39.63 | 12.206 | 43.941 | 12.878 | 46.362 | 13.539 | 48.741 | 14.272 | 51.38 | 0.729 | 0.7692 | 0.5948 | 0.5949 | 17.197 | 483.477 | 85.764
2021-11-22 06:00 | 2021-11-23 06:00 | 006-2 | MRČ Špišić Bukovica - MRČ Budrovac (stream 2) | Kromatografski uzorak | 2021-12-01 09:05 | 3.879 | 0.006 | 91.519 | 4.292 | 0.276 | 0.304 | 0.011 | 0.014 | 0.001 | 0.002 | 0 | 0 | - | 0 | 0 | 0 | 9.4459 | 34.005 | 9.9677 | 35.884 | 10.4772 | 37.718 | 11.0459 | 39.765 | 12.247 | 44.089 | 12.922 | 46.518 | 13.584 | 48.902 | 14.319 | 51.55 | 0.729 | 0.7694 | 0.5949 | 0.5951 | 17.201 | 483.388 | 85.329
2021-11-23 06:00 | 2021-11-24 06:00 | 006-2 | MRČ Špišić Bukovica - MRČ Budrovac (stream 2) | Kromatografski uzorak | 2021-12-01 09:05 | 2.121 | 0.035 | 93.21 | 4.079 | 0.42 | 0.555 | 0.056 | 0.067 | 0.003 | 0.008 | 0 | 0.001 | - | 0 | 0 | 0 | 9.6393 | 34.702 | 10.1719 | 36.619 | 10.6909 | 38.487 | 11.2713 | 40.577 | 12.552 | 45.187 | 13.242 | 47.671 | 13.921 | 50.116 | 14.673 | 52.823 | 0.723 | 0.7629 | 0.5899 | 0.5901 | 17.055 | 487.545 | 84.567
2021-11-24 06:00 | 2021-11-25 06:00 | 006-2 | MRČ Špišić Bukovica - MRČ Budrovac (stream 2) | Kromatografski uzorak | 2021-12-01 09:05 | 1.492 | 0.036 | 94.001 | 3.765 | 0.495 | 0.705 | 0.083 | 0.106 | 0.004 | 0.015 | 0.001 | 0.001 | - | 0 | 0 | 0 | 9.7035 | 34.933 | 10.2396 | 36.863 | 10.762 | 38.743 | 11.3463 | 40.847 | 12.66 | 45.575 | 13.355 | 48.08 | 14.041 | 50.546 | 14.799 | 53.276 | 0.72 | 0.76 | 0.5877 | 0.5878 | 16.99 | 489.42 | 84.508
2021-11-25 06:00 | 2021-11-26 06:00 | 006-2 | MRČ Špišić Bukovica - MRČ Budrovac (stream 2) | Kromatografski uzorak | 2021-12-01 09:05 | 2.151 | 0.023 | 93.434 | 3.758 | 0.454 | 0.633 | 0.069 | 0.092 | 0.004 | 0.013 | 0.001 | 0.001 | - | 0 | 0 | 0 | 9.6288 | 34.664 | 10.1608 | 36.579 | 10.6796 | 38.446 | 11.2594 | 40.534 | 12.544 | 45.16 | 13.234 | 47.641 | 13.913 | 50.088 | 14.664 | 52.792 | 0.722 | 0.7622 | 0.5894 | 0.5895 | 17.04 | 488.007 | 84.796
2021-11-26 06:00 | 2021-11-27 06:00 | 006-2 | MRČ Špišić Bukovica - MRČ Budrovac (stream 2) | Kromatografski uzorak | 2021-12-01 09:05 | 4.152 | 0.001 | 91.339 | 4.224 | 0.269 | 0.283 | 0.005 | 0.008 | 0.001 | 0.001 | 0 | 0 | - | 0 | 0 | 0 | 9.4112 | 33.88 | 9.931 | 35.752 | 10.439 | 37.58 | 11.0056 | 39.62 | 12.197 | 43.909 | 12.869 | 46.328 | 13.529 | 48.704 | 14.261 | 51.341 | 0.73 | 0.77 | 0.5954 | 0.5955 | 17.214 | 482.998 | 85.595
2021-11-27 06:00 | 2021-11-28 06:00 | 006-2 | MRČ Špišić Bukovica - MRČ Budrovac (stream 2) | Kromatografski uzorak | 2021-12-01 09:05 | 4.207 | 0 | 91.266 | 4.254 | 0.263 | 0.273 | 0.003 | 0.006 | 0 | 0.001 | 0 | 0 | - | 0 | 0 | 0 | 9.4067 | 33.864 | 9.9263 | 35.735 | 10.434 | 37.562 | 11.0003 | 39.601 | 12.189 | 43.879 | 12.86 | 46.297 | 13.52 | 48.671 | 14.252 | 51.306 | 0.73 | 0.7703 | 0.5956 | 0.5958 | 17.222 | 482.795 | 85.584
2021-11-28 06:00 | 2021-11-29 06:00 | 006-2 | MRČ Špišić Bukovica - MRČ Budrovac (stream 2) | Kromatografski uzorak | 2021-12-01 09:05 | 4.225 | 0 | 91.366 | 4.152 | 0.248 | 0.258 | 0.003 | 0.006 | 0.001 | 0.001 | 0 | 0 | - | 0 | 0 | 0 | 9.3951 | 33.822 | 9.9141 | 35.691 | 10.4215 | 37.517 | 10.9872 | 39.554 | 12.179 | 43.846 | 12.851 | 46.262 | 13.51 | 48.636 | 14.241 | 51.269 | 0.729 | 0.7695 | 0.595 | 0.5952 | 17.205 | 483.259 | 85.882
2021-11-29 06:00 | 2021-11-30 06:00 | 006-2 | MRČ Špišić Bukovica - MRČ Budrovac (stream 2) | Kromatografski uzorak | 2021-12-01 09:05 | 4.216 | 0 | 91.216 | 4.305 | 0.254 | 0.264 | 0.003 | 0.006 | 0 | 0.001 | 0 | 0 | - | 0 | 0 | 0 | 9.4081 | 33.869 | 9.9278 | 35.74 | 10.4355 | 37.568 | 11.0019 | 39.607 | 12.189 | 43.879 | 12.86 | 46.296 | 13.52 | 48.67 | 14.251 | 51.305 | 0.73 | 0.7705 | 0.5958 | 0.596 | 17.227 | 482.645 | 85.529
2021-11-30 06:00 | 2021-12-01 06:00 | 006-2 | MRČ Špišić Bukovica - MRČ Budrovac (stream 2) | Kromatografski uzorak | 2021-12-01 09:05 | 4.211 | 0 | 91.113 | 4.396 | 0.269 | 0.28 | 0.003 | 0.006 | 0 | 0.001 | 0 | 0 | - | 0 | 0 | 0 | 9.4176 | 33.903 | 9.9379 | 35.776 | 10.4457 | 37.604 | 11.0127 | 39.646 | 12.195 | 43.902 | 12.867 | 46.321 | 13.526 | 48.694 | 14.258 | 51.33 | 0.731 | 0.7713 | 0.5964 | 0.5965 | 17.244 | 482.175 | 85.252
2021-11-01 06:00 | 2021-11-02 06:00 | 006-3 | MRČ Špišić Bukovica - MRČ Donji Miholjac (stream 3) | Kromatografski uzorak | 2021-12-01 09:05 | 1.972 | 0.012 | 93.379 | 4.028 | 0.422 | 0.609 | 0.078 | 0.102 | 0.002 | 0.003 | 0.001 | 0.001 | - | 0 | 0 | 0 | 9.6629 | 34.787 | 10.1968 | 36.709 | 10.7168 | 38.581 | 11.2987 | 40.675 | 12.585 | 45.305 | 13.278 | 47.801 | 13.957 | 50.246 | 14.713 | 52.967 | 0.722 | 0.7625 | 0.5896 | 0.5897 | 17.046 | 487.786 | 84.411
2021-11-02 06:00 | 2021-11-03 06:00 | 006-3 | MRČ Špišić Bukovica - MRČ Donji Miholjac (stream 3) | Kromatografski uzorak | 2021-12-01 09:05 | 1.524 | 0.011 | 93.848 | 3.905 | 0.475 | 0.713 | 0.099 | 0.132 | 0.002 | 0.004 | 0.001 | 0.001 | - | 0 | 0 | 0 | 9.7154 | 34.975 | 10.2522 | 36.908 | 10.7747 | 38.789 | 11.3598 | 40.895 | 12.666 | 45.597 | 13.364 | 48.11 | 14.047 | 50.569 | 14.807 | 53.307 | 0.721 | 0.7609 | 0.5884 | 0.5885 | 17.011 | 488.787 | 84.216
2021-11-03 06:00 | 2021-11-04 06:00 | 006-3 | MRČ Špišić Bukovica - MRČ Donji Miholjac (stream 3) | Kromatografski uzorak | 2021-12-01 09:05 | 2.235 | 0 | 93.156 | 3.977 | 0.434 | 0.632 | 0.081 | 0.111 | 0.001 | 0.003 | 0.001 | 0 | - | 0 | 0 | 0 | 9.6393 | 34.702 | 10.1719 | 36.619 | 10.6906 | 38.486 | 11.271 | 40.576 | 12.544 | 45.157 | 13.235 | 47.645 | 13.912 | 50.082 | 14.665 | 52.793 | 0.724 | 0.7638 | 0.5906 | 0.5907 | 17.074 | 486.975 | 84.386
2021-11-04 06:00 | 2021-11-05 06:00 | 006-3 | MRČ Špišić Bukovica - MRČ Donji Miholjac (stream 3) | Kromatografski uzorak | 2021-12-01 09:05 | 3.003 | 0.009 | 92.424 | 4.133 | 0.334 | 0.431 | 0.041 | 0.053 | 0.001 | 0.002 | 0 | 0 | - | 0 | 0 | 0 | 9.5405 | 34.346 | 10.0676 | 36.243 | 10.5819 | 38.095 | 11.1563 | 40.163 | 12.399 | 44.635 | 13.082 | 47.094 | 13.752 | 49.507 | 14.496 | 52.186 | 0.726 | 0.7658 | 0.5921 | 0.5923 | 17.12 | 485.667 | 84.999
2021-11-05 06:00 | 2021-11-06 06:00 | 006-3 | MRČ Špišić Bukovica - MRČ Donji Miholjac (stream 3) | Kromatografski uzorak | 2021-12-01 09:05 | 2.141 | 0.028 | 93.146 | 4.195 | 0.37 | 0.49 | 0.053 | 0.061 | 0.002 | 0.003 | 0 | 0.001 | - | 0 | 0 | 0 | 9.6357 | 34.689 | 10.168 | 36.605 | 10.687 | 38.473 | 11.2672 | 40.562 | 12.548 | 45.171 | 13.239 | 47.659 | 13.916 | 50.099 | 14.67 | 52.811 | 0.723 | 0.7627 | 0.5898 | 0.5899 | 17.051 | 487.637 | 84.645
2021-11-06 06:00 | 2021-11-07 06:00 | 006-3 | MRČ Špišić Bukovica - MRČ Donji Miholjac (stream 3) | Kromatografski uzorak | 2021-12-01 09:05 | 3.111 | 0.009 | 92.424 | 4.034 | 0.323 | 0.422 | 0.041 | 0.054 | 0.001 | 0.002 | 0 | 0 | - | 0 | 0 | 0 | 9.5218 | 34.278 | 10.0478 | 36.172 | 10.5614 | 38.021 | 11.1347 | 40.085 | 12.376 | 44.552 | 13.057 | 47.006 | 13.727 | 49.416 | 14.47 | 52.091 | 0.725 | 0.7656 | 0.592 | 0.5922 | 17.117 | 485.762 | 85.234
2021-11-07 06:00 | 2021-11-08 06:00 | 006-3 | MRČ Špišić Bukovica - MRČ Donji Miholjac (stream 3) | Kromatografski uzorak | 2021-12-01 09:05 | 3.205 | 0.004 | 92.274 | 4.113 | 0.315 | 0.404 | 0.037 | 0.049 | 0.001 | 0.002 | 0 | 0 | - | 0 | 0 | 0 | 9.5158 | 34.257 | 10.0415 | 36.149 | 10.5546 | 37.997 | 11.1276 | 40.059 | 12.363 | 44.505 | 13.043 | 46.957 | 13.712 | 49.364 | 14.454 | 52.035 | 0.726 | 0.7663 | 0.5925 | 0.5927 | 17.131 | 485.354 | 85.159
2021-11-08 06:00 | 2021-11-09 06:00 | 006-3 | MRČ Špišić Bukovica - MRČ Donji Miholjac (stream 3) | Kromatografski uzorak | 2021-12-01 09:05 | 3.456 | 0.003 | 91.967 | 4.174 | 0.332 | 0.4 | 0.03 | 0.035 | 0.001 | 0.002 | 0 | 0 | - | 0 | 0 | 0 | 9.4946 | 34.181 | 10.0192 | 36.069 | 10.531 | 37.912 | 11.1027 | 39.97 | 12.323 | 44.362 | 13.002 | 46.806 | 13.668 | 49.204 | 14.408 | 51.867 | 0.728 | 0.7678 | 0.5937 | 0.5938 | 17.165 | 484.384 | 85.065
2021-11-09 06:00 | 2021-11-10 06:00 | 006-3 | MRČ Špišić Bukovica - MRČ Donji Miholjac (stream 3) | Kromatografski uzorak | 2021-12-01 09:05 | 3.226 | 0.009 | 92.315 | 4.054 | 0.322 | 0.395 | 0.031 | 0.037 | 0.001 | 0.002 | 0 | 0 | - | 0 | 0 | 0 | 9.5064 | 34.223 | 10.0316 | 36.114 | 10.5444 | 37.96 | 11.1168 | 40.021 | 12.354 | 44.473 | 13.034 | 46.923 | 13.702 | 49.329 | 14.444 | 51.999 | 0.726 | 0.7659 | 0.5922 | 0.5923 | 17.122 | 485.606 | 85.36
2021-11-10 06:00 | 2021-11-11 06:00 | 006-3 | MRČ Špišić Bukovica - MRČ Donji Miholjac (stream 3) | Kromatografski uzorak | 2021-12-01 09:05 | 2.671 | 0.015 | 92.777 | 4.069 | 0.366 | 0.468 | 0.045 | 0.052 | 0.002 | 0.003 | 0 | 0.001 | - | 0 | 0 | 0 | 9.5726 | 34.461 | 10.1014 | 36.365 | 10.6174 | 38.223 | 11.1938 | 40.298 | 12.453 | 44.833 | 13.139 | 47.301 | 13.813 | 49.726 | 14.56 | 52.416 | 0.724 | 0.7642 | 0.5909 | 0.5911 | 17.084 | 486.694 | 84.99
2021-11-11 06:00 | 2021-11-12 06:00 | 006-3 | MRČ Špišić Bukovica - MRČ Donji Miholjac (stream 3) | Kromatografski uzorak | 2021-12-01 09:05 | 2.418 | 0.023 | 93.005 | 4.092 | 0.358 | 0.462 | 0.046 | 0.053 | 0.002 | 0.003 | 0 | 0.001 | - | 0 | 0 | 0 | 9.5969 | 34.549 | 10.127 | 36.457 | 10.6443 | 38.32 | 11.2222 | 40.4 | 12.494 | 44.98 | 13.183 | 47.457 | 13.858 | 49.889 | 14.608 | 52.589 | 0.723 | 0.763 | 0.59 | 0.5902 | 17.058 | 487.434 | 84.99
2021-11-12 06:00 | 2021-11-13 06:00 | 006-3 | MRČ Špišić Bukovica - MRČ Donji Miholjac (stream 3) | Kromatografski uzorak | 2021-12-01 09:05 | 2.198 | 0.023 | 93.164 | 4.06 | 0.408 | 0.554 | 0.062 | 0.076 | 0.002 | 0.005 | 0.001 | 0.001 | - | 0 | 0 | 0 | 9.6321 | 34.676 | 10.1643 | 36.591 | 10.6829 | 38.459 | 11.2629 | 40.546 | 12.54 | 45.144 | 13.23 | 47.629 | 13.908 | 50.069 | 14.66 | 52.777 | 0.723 | 0.7631 | 0.5901 | 0.5902 | 17.06 | 487.399 | 84.6
2021-11-13 06:00 | 2021-11-14 06:00 | 006-3 | MRČ Špišić Bukovica - MRČ Donji Miholjac (stream 3) | Kromatografski uzorak | 2021-12-01 09:05 | 2.528 | 0.016 | 93.061 | 3.86 | 0.395 | 0.534 | 0.054 | 0.071 | 0.003 | 0.01 | 0.001 | 0.001 | - | 0 | 0 | 0 | 9.5835 | 34.501 | 10.113 | 36.407 | 10.6297 | 38.267 | 11.2067 | 40.344 | 12.476 | 44.912 | 13.162 | 47.385 | 13.837 | 49.815 | 14.586 | 52.509 | 0.723 | 0.7632 | 0.5902 | 0.5903 | 17.063 | 487.296 | 85.036
2021-11-14 06:00 | 2021-11-15 06:00 | 006-3 | MRČ Špišić Bukovica - MRČ Donji Miholjac (stream 3) | Kromatografski uzorak | 2021-12-01 09:05 | 2.612 | 0.016 | 92.939 | 3.923 | 0.382 | 0.511 | 0.05 | 0.065 | 0.003 | 0.009 | 0 | 0.001 | - | 0 | 0 | 0 | 9.5759 | 34.473 | 10.105 | 36.378 | 10.6212 | 38.236 | 11.1978 | 40.312 | 12.461 | 44.861 | 13.148 | 47.332 | 13.822 | 49.758 | 14.57 | 52.452 | 0.724 | 0.7637 | 0.5905 | 0.5907 | 17.074 | 486.988 | 85.015
2021-11-15 06:00 | 2021-11-16 06:00 | 006-3 | MRČ Špišić Bukovica - MRČ Donji Miholjac (stream 3) | Kromatografski uzorak | 2021-12-01 09:05 | 1.872 | 0.025 | 93.648 | 3.854 | 0.432 | 0.602 | 0.067 | 0.085 | 0.004 | 0.012 | 0.001 | 0.001 | - | 0 | 0 | 0 | 9.6567 | 34.764 | 10.1902 | 36.685 | 10.7105 | 38.558 | 11.292 | 40.651 | 12.59 | 45.324 | 13.284 | 47.821 | 13.964 | 50.27 | 14.72 | 52.991 | 0.721 | 0.7609 | 0.5883 | 0.5885 | 17.01 | 488.816 | 84.777
2021-11-16 06:00 | 2021-11-17 06:00 | 006-3 | MRČ Špišić Bukovica - MRČ Donji Miholjac (stream 3) | Kromatografski uzorak | 2021-12-01 09:05 | 2.372 | 0.026 | 93.185 | 3.873 | 0.408 | 0.545 | 0.055 | 0.068 | 0.003 | 0.009 | 0.001 | 0.001 | - | 0 | 0 | 0 | 9.5997 | 34.559 | 10.13 | 36.468 | 10.6475 | 38.331 | 11.2256 | 40.412 | 12.501 | 45.002 | 13.189 | 47.48 | 13.865 | 49.914 | 14.615 | 52.615 | 0.723 | 0.7627 | 0.5898 | 0.5899 | 17.051 | 487.622 | 84.996
2021-11-17 06:00 | 2021-11-18 06:00 | 006-3 | MRČ Špišić Bukovica - MRČ Donji Miholjac (stream 3) | Kromatografski uzorak | 2021-12-01 09:05 | 2.811 | 0.021 | 92.533 | 4.196 | 0.352 | 0.439 | 0.036 | 0.043 | 0.002 | 0.005 | 0 | 0.001 | - | 0 | 0 | 0 | 9.5631 | 34.427 | 10.0915 | 36.329 | 10.6067 | 38.184 | 11.1826 | 40.257 | 12.431 | 44.753 | 13.116 | 47.218 | 13.788 | 49.637 | 14.534 | 52.323 | 0.725 | 0.7654 | 0.5918 | 0.592 | 17.111 | 485.939 | 84.845
2021-11-18 06:00 | 2021-11-19 06:00 | 006-3 | MRČ Špišić Bukovica - MRČ Donji Miholjac (stream 3) | Kromatografski uzorak | 2021-12-01 09:05 | 3.158 | 0.018 | 92.244 | 4.186 | 0.325 | 0.394 | 0.029 | 0.034 | 0.002 | 0.004 | 0 | 0.001 | - | 0 | 0 | 0 | 9.5218 | 34.279 | 10.0478 | 36.172 | 10.5612 | 38.02 | 11.1345 | 40.084 | 12.369 | 44.529 | 13.05 | 46.981 | 13.719 | 49.389 | 14.462 | 52.062 | 0.726 | 0.7664 | 0.5926 | 0.5928 | 17.135 | 485.258 | 85.078
2021-11-19 06:00 | 2021-11-20 06:00 | 006-3 | MRČ Špišić Bukovica - MRČ Donji Miholjac (stream 3) | Kromatografski uzorak | 2021-12-01 09:05 | 1.81 | 0.036 | 93.514 | 3.991 | 0.476 | 0.649 | 0.071 | 0.085 | 0.004 | 0.012 | 0.001 | 0.001 | - | 0 | 0 | 0 | 9.679 | 34.844 | 10.2138 | 36.77 | 10.7346 | 38.645 | 11.3174 | 40.743 | 12.608 | 45.39 | 13.303 | 47.89 | 13.983 | 50.34 | 14.74 | 53.065 | 0.722 | 0.7622 | 0.5893 | 0.5895 | 17.038 | 487.99 | 84.309
2021-11-20 06:00 | 2021-11-21 06:00 | 006-3 | MRČ Špišić Bukovica - MRČ Donji Miholjac (stream 3) | Kromatografski uzorak | 2021-12-01 09:05 | 2.972 | 0.013 | 92.541 | 4.003 | 0.366 | 0.471 | 0.041 | 0.053 | 0.002 | 0.008 | 0 | 0.001 | - | 0 | 0 | 0 | 9.5405 | 34.346 | 10.0675 | 36.243 | 10.5819 | 38.095 | 11.1563 | 40.163 | 12.401 | 44.644 | 13.084 | 47.104 | 13.755 | 49.518 | 14.499 | 52.198 | 0.725 | 0.7654 | 0.5919 | 0.592 | 17.112 | 485.881 | 85.028
2021-11-21 06:00 | 2021-11-22 06:00 | 006-3 | MRČ Špišić Bukovica - MRČ Donji Miholjac (stream 3) | Kromatografski uzorak | 2021-12-01 09:05 | 2.38 | 0.024 | 93.099 | 3.983 | 0.383 | 0.513 | 0.052 | 0.066 | 0.003 | 0.009 | 0 | 0.001 | - | 0 | 0 | 0 | 9.6022 | 34.568 | 10.1327 | 36.478 | 10.6502 | 38.341 | 11.2284 | 40.422 | 12.501 | 45.005 | 13.19 | 47.484 | 13.866 | 49.917 | 14.616 | 52.619 | 0.723 | 0.763 | 0.59 | 0.5901 | 17.058 | 487.44 | 84.901
2021-11-22 06:00 | 2021-11-23 06:00 | 006-3 | MRČ Špišić Bukovica - MRČ Donji Miholjac (stream 3) | Kromatografski uzorak | 2021-12-01 09:05 | 1.597 | 0.042 | 93.825 | 3.887 | 0.466 | 0.649 | 0.074 | 0.091 | 0.004 | 0.012 | 0.001 | 0.001 | - | 0 | 0 | 0 | 9.6916 | 34.89 | 10.227 | 36.817 | 10.7488 | 38.696 | 11.3324 | 40.797 | 12.638 | 45.498 | 13.335 | 48.005 | 14.017 | 50.461 | 14.776 | 53.193 | 0.721 | 0.7605 | 0.5881 | 0.5882 | 17.001 | 489.048 | 84.533
2021-11-23 06:00 | 2021-11-24 06:00 | 006-3 | MRČ Špišić Bukovica - MRČ Donji Miholjac (stream 3) | Kromatografski uzorak | 2021-12-01 09:05 | 0.531 | 0.058 | 94.836 | 3.783 | 0.548 | 0.792 | 0.101 | 0.12 | 0.005 | 0.016 | 0.001 | 0.001 | - | 0 | 0 | 0 | 9.8092 | 35.313 | 10.3512 | 37.264 | 10.8788 | 39.164 | 11.4695 | 41.29 | 12.825 | 46.169 | 13.531 | 48.713 | 14.223 | 51.203 | 14.993 | 53.976 | 0.717 | 0.7566 | 0.585 | 0.5852 | 16.913 | 491.605 | 84.185
2021-11-24 06:00 | 2021-11-25 06:00 | 006-3 | MRČ Špišić Bukovica - MRČ Donji Miholjac (stream 3) | Kromatografski uzorak | 2021-12-01 09:05 | 0.722 | 0.039 | 94.892 | 3.48 | 0.581 | 0.868 | 0.111 | 0.146 | 0.006 | 0.022 | 0.001 | 0.001 | - | 0 | 0 | 0 | 9.7851 | 35.226 | 10.3258 | 37.173 | 10.8523 | 39.068 | 11.4416 | 41.19 | 12.793 | 46.054 | 13.497 | 48.59 | 14.188 | 51.077 | 14.956 | 53.84 | 0.717 | 0.7567 | 0.5851 | 0.5853 | 16.916 | 491.532 | 84.37
2021-11-25 06:00 | 2021-11-26 06:00 | 006-3 | MRČ Špišić Bukovica - MRČ Donji Miholjac (stream 3) | Kromatografski uzorak | 2021-12-01 09:05 | 0.901 | 0.051 | 94.528 | 3.733 | 0.545 | 0.787 | 0.098 | 0.121 | 0.005 | 0.017 | 0.001 | 0.001 | - | 0 | 0 | 0 | 9.7704 | 35.174 | 10.3103 | 37.117 | 10.8359 | 39.009 | 11.4242 | 41.127 | 12.762 | 45.943 | 13.465 | 48.472 | 14.154 | 50.953 | 14.919 | 53.71 | 0.718 | 0.7581 | 0.5862 | 0.5863 | 16.947 | 490.636 | 84.254
2021-11-26 06:00 | 2021-11-27 06:00 | 006-3 | MRČ Špišić Bukovica - MRČ Donji Miholjac (stream 3) | Kromatografski uzorak | 2021-12-01 09:05 | 2.798 | 0.03 | 92.599 | 4.128 | 0.36 | 0.446 | 0.037 | 0.042 | 0.002 | 0.005 | 0 | 0.001 | - | 0 | 0 | 0 | 9.5592 | 34.413 | 10.0873 | 36.314 | 10.6025 | 38.169 | 11.1781 | 40.241 | 12.429 | 44.745 | 13.113 | 47.208 | 13.786 | 49.629 | 14.531 | 52.313 | 0.725 | 0.765 | 0.5916 | 0.5917 | 17.103 | 486.146 | 84.982
2021-11-27 06:00 | 2021-11-28 06:00 | 006-3 | MRČ Špišić Bukovica - MRČ Donji Miholjac (stream 3) | Kromatografski uzorak | 2021-12-01 09:05 | 2.854 | 0.018 | 92.656 | 3.987 | 0.377 | 0.485 | 0.042 | 0.054 | 0.002 | 0.007 | 0 | 0.001 | - | 0 | 0 | 0 | 9.5522 | 34.388 | 10.0799 | 36.288 | 10.5948 | 38.141 | 11.17 | 40.212 | 12.42 | 44.714 | 13.105 | 47.176 | 13.776 | 49.594 | 14.522 | 52.278 | 0.725 | 0.765 | 0.5915 | 0.5917 | 17.102 | 486.191 | 85.016
2021-11-28 06:00 | 2021-11-29 06:00 | 006-3 | MRČ Špišić Bukovica - MRČ Donji Miholjac (stream 3) | Kromatografski uzorak | 2021-12-01 09:05 | 3.277 | 0.014 | 92.268 | 4.025 | 0.337 | 0.416 | 0.031 | 0.04 | 0.002 | 0.005 | 0 | 0 | - | 0 | 0 | 0 | 9.5029 | 34.21 | 10.0278 | 36.1 | 10.5405 | 37.946 | 11.1126 | 40.006 | 12.345 | 44.443 | 13.025 | 46.89 | 13.693 | 49.295 | 14.434 | 51.963 | 0.726 | 0.7663 | 0.5926 | 0.5927 | 17.133 | 485.304 | 85.275
2021-11-29 06:00 | 2021-11-30 06:00 | 006-3 | MRČ Špišić Bukovica - MRČ Donji Miholjac (stream 3) | Kromatografski uzorak | 2021-12-01 09:05 | 1.787 | 0.049 | 93.563 | 3.992 | 0.45 | 0.61 | 0.067 | 0.078 | 0.003 | 0.01 | 0 | 0.001 | - | 0 | 0 | 0 | 9.6731 | 34.823 | 10.2075 | 36.747 | 10.7283 | 38.622 | 11.3107 | 40.719 | 12.605 | 45.379 | 13.3 | 47.879 | 13.98 | 50.33 | 14.737 | 53.053 | 0.722 | 0.7616 | 0.5889 | 0.5891 | 17.026 | 488.351 | 84.519
2021-11-30 06:00 | 2021-12-01 06:00 | 006-3 | MRČ Špišić Bukovica - MRČ Donji Miholjac (stream 3) | Kromatografski uzorak | 2021-12-01 09:05 | 1.082 | 0.042 | 94.545 | 3.509 | 0.559 | 0.822 | 0.102 | 0.134 | 0.005 | 0.02 | 0.001 | 0.001 | - | 0 | 0 | 0 | 9.7443 | 35.08 | 10.2827 | 37.018 | 10.8073 | 38.906 | 11.3941 | 41.019 | 12.727 | 45.818 | 13.428 | 48.342 | 14.115 | 50.816 | 14.88 | 53.566 | 0.718 | 0.7581 | 0.5862 | 0.5864 | 16.948 | 490.6 | 84.501
2021-11-01 06:00 | 2021-11-02 06:00 | 022-1 | MRS Osijek I stream 1 | Kromatografski uzorak | 2021-12-01 09:05 | 1.343 | 0.034 | 94.031 | 3.933 | 0.463 | 0.66 | 0.086 | 0.102 | 0.002 | 0.004 | 0.001 | - | 0.002 | - | - | - | 9.722 | 34.999 | 10.2592 | 36.933 | 10.7825 | 38.817 | 11.3679 | 40.924 | 12.686 | 45.669 | 13.385 | 48.187 | 14.07 | 50.651 | 14.832 | 53.394 | 0.72 | 0.7596 | 0.5873 | 0.5875 | 16.98 | 489.696 | 84.487
2021-11-02 06:00 | 2021-11-03 06:00 | 022-1 | MRS Osijek I stream 1 | Kromatografski uzorak | 2021-12-01 09:05 | 1.861 | 0.017 | 93.479 | 4.008 | 0.436 | 0.635 | 0.084 | 0.107 | 0.002 | 0.004 | 0.001 | - | 0.001 | - | - | - | 9.6758 | 34.833 | 10.2105 | 36.758 | 10.7311 | 38.632 | 11.3137 | 40.729 | 12.603 | 45.372 | 13.298 | 47.873 | 13.978 | 50.321 | 14.735 | 53.046 | 0.722 | 0.7623 | 0.5894 | 0.5896 | 17.04 | 487.94 | 84.359
2021-11-03 06:00 | 2021-11-04 06:00 | 022-1 | MRS Osijek I stream 1 | Kromatografski uzorak | 2021-12-01 09:05 | 2.153 | 0.013 | 93.221 | 4.035 | 0.404 | 0.578 | 0.073 | 0.095 | 0.002 | 0.003 | 0.001 | - | 0.001 | - | - | - | 9.641 | 34.707 | 10.1737 | 36.625 | 10.6927 | 38.494 | 11.2733 | 40.584 | 12.551 | 45.185 | 13.243 | 47.676 | 13.921 | 50.115 | 14.675 | 52.829 | 0.723 | 0.763 | 0.59 | 0.5902 | 17.058 | 487.422 | 84.533
2021-11-04 06:00 | 2021-11-05 06:00 | 022-1 | MRS Osijek I stream 1 | Kromatografski uzorak | 2021-12-01 09:05 | 1.652 | 0.01 | 93.734 | 3.907 | 0.463 | 0.697 | 0.098 | 0.13 | 0.002 | 0.004 | 0.001 | - | 0.001 | - | - | - | 9.7007 | 34.923 | 10.2369 | 36.853 | 10.7587 | 38.731 | 11.3428 | 40.834 | 12.643 | 45.514 | 13.34 | 48.023 | 14.022 | 50.478 | 14.781 | 53.211 | 0.721 | 0.7614 | 0.5887 | 0.5889 | 17.022 | 488.477 | 84.27
2021-11-05 06:00 | 2021-11-06 06:00 | 022-1 | MRS Osijek I stream 1 | Kromatografski uzorak | 2021-12-01 09:05 | 2.279 | 0 | 93.144 | 3.955 | 0.426 | 0.622 | 0.081 | 0.11 | 0.001 | 0.003 | 0.001 | - | 0.001 | - | - | - | 9.6312 | 34.672 | 10.1634 | 36.588 | 10.6818 | 38.455 | 11.2618 | 40.542 | 12.533 | 45.119 | 13.224 | 47.606 | 13.9 | 50.041 | 14.653 | 52.75 | 0.724 | 0.7638 | 0.5906 | 0.5907 | 17.074 | 486.987 | 84.475
2021-11-06 06:00 | 2021-11-07 06:00 | 022-1 | MRS Osijek I stream 1 | Kromatografski uzorak | 2021-12-01 09:05 | 2.91 | 0.015 | 92.487 | 4.176 | 0.324 | 0.412 | 0.037 | 0.046 | 0.001 | 0.002 | 0 | - | 0.001 | - | - | - | 9.5492 | 34.377 | 10.0769 | 36.277 | 10.5916 | 38.13 | 11.1666 | 40.2 | 12.414 | 44.689 | 13.098 | 47.152 | 13.769 | 49.567 | 14.514 | 52.251 | 0.725 | 0.7653 | 0.5918 | 0.5919 | 17.11 | 485.947 | 85.064
2021-11-07 06:00 | 2021-11-08 06:00 | 022-1 | MRS Osijek I stream 1 | Kromatografski uzorak | 2021-12-01 09:05 | 2.364 | 0.022 | 92.978 | 4.143 | 0.366 | 0.494 | 0.055 | 0.067 | 0.002 | 0.003 | 0 | - | 0.002 | - | - | - | 9.6122 | 34.604 | 10.1434 | 36.516 | 10.6611 | 38.38 | 11.2399 | 40.464 | 12.509 | 45.034 | 13.199 | 47.516 | 13.875 | 49.948 | 14.626 | 52.653 | 0.724 | 0.7636 | 0.5905 | 0.5906 | 17.071 | 487.059 | 84.733
2021-11-08 06:00 | 2021-11-09 06:00 | 022-1 | MRS Osijek I stream 1 | Kromatografski uzorak | 2021-12-01 09:05 | 3.033 | 0.01 | 92.544 | 3.989 | 0.321 | 0.424 | 0.042 | 0.056 | 0.001 | 0.002 | 0.001 | - | 0.001 | - | - | - | 9.5262 | 34.294 | 10.0525 | 36.189 | 10.5664 | 38.039 | 11.1401 | 40.104 | 12.386 | 44.59 | 13.069 | 47.048 | 13.739 | 49.46 | 14.483 | 52.138 | 0.725 | 0.765 | 0.5915 | 0.5917 | 17.103 | 486.156 | 85.358
2021-11-09 06:00 | 2021-11-10 06:00 | 022-1 | MRS Osijek I stream 1 | Kromatografski uzorak | 2021-12-01 09:05 | 3.439 | 0.005 | 92.035 | 4.147 | 0.303 | 0.374 | 0.029 | 0.038 | 0.001 | 0.002 | 0 | - | 0.001 | - | - | - | 9.4896 | 34.163 | 10.014 | 36.05 | 10.5258 | 37.893 | 11.0972 | 39.95 | 12.32 | 44.353 | 12.999 | 46.798 | 13.666 | 49.196 | 14.405 | 51.86 | 0.727 | 0.7673 | 0.5933 | 0.5934 | 17.154 | 484.719 | 85.264
2021-11-10 06:00 | 2021-11-11 06:00 | 022-1 | MRS Osijek I stream 1 | Kromatografski uzorak | 2021-12-01 09:05 | 3.228 | 0.01 | 92.243 | 4.101 | 0.342 | 0.418 | 0.033 | 0.038 | 0.001 | 0.002 | 0 | - | 0.001 | - | - | - | 9.5136 | 34.249 | 10.0393 | 36.141 | 10.5523 | 37.988 | 11.1251 | 40.051 | 12.358 | 44.488 | 13.039 | 46.94 | 13.707 | 49.346 | 14.449 | 52.017 | 0.726 | 0.7665 | 0.5927 | 0.5928 | 17.136 | 485.203 | 85.164
2021-11-11 06:00 | 2021-11-12 06:00 | 022-1 | MRS Osijek I stream 1 | Kromatografski uzorak | 2021-12-01 09:05 | 2.569 | 0.017 | 92.944 | 3.996 | 0.365 | 0.474 | 0.048 | 0.056 | 0.002 | 0.003 | 0 | - | 0.001 | - | - | - | 9.5784 | 34.482 | 10.1077 | 36.388 | 10.6241 | 38.247 | 11.2009 | 40.323 | 12.468 | 44.883 | 13.155 | 47.357 | 13.829 | 49.784 | 14.578 | 52.479 | 0.723 | 0.7633 | 0.5902 | 0.5904 | 17.065 | 487.221 | 85.145
2021-11-12 06:00 | 2021-11-13 06:00 | 022-1 | MRS Osijek I stream 1 | Kromatografski uzorak | 2021-12-01 09:05 | 2.647 | 0.02 | 92.793 | 4.101 | 0.348 | 0.439 | 0.039 | 0.046 | 0.002 | 0.003 | 0 | - | 0.001 | - | - | - | 9.5726 | 34.461 | 10.1015 | 36.366 | 10.6176 | 38.223 | 11.194 | 40.298 | 12.456 | 44.841 | 13.142 | 47.313 | 13.816 | 49.737 | 14.564 | 52.43 | 0.724 | 0.7639 | 0.5906 | 0.5908 | 17.077 | 486.87 | 85.085
2021-11-13 06:00 | 2021-11-14 06:00 | 022-1 | MRS Osijek I stream 1 | Kromatografski uzorak | 2021-12-01 09:05 | 2.218 | 0.024 | 93.198 | 4.016 | 0.396 | 0.544 | 0.062 | 0.076 | 0.002 | 0.005 | 0.001 | - | 0.001 | - | - | - | 9.6259 | 34.653 | 10.1578 | 36.568 | 10.6763 | 38.435 | 11.2559 | 40.521 | 12.534 | 45.122 | 13.225 | 47.609 | 13.902 | 50.046 | 14.654 | 52.756 | 0.723 | 0.7628 | 0.5898 | 0.59 | 17.053 | 487.567 | 84.762
2021-11-14 06:00 | 2021-11-15 06:00 | 022-1 | MRS Osijek I stream 1 | Kromatografski uzorak | 2021-12-01 09:05 | 2.56 | 0.017 | 92.963 | 3.928 | 0.395 | 0.531 | 0.053 | 0.069 | 0.003 | 0.009 | 0.001 | - | 0.001 | - | - | - | 9.5857 | 34.508 | 10.1154 | 36.415 | 10.632 | 38.275 | 11.2092 | 40.353 | 12.474 | 44.905 | 13.161 | 47.38 | 13.835 | 49.806 | 14.584 | 52.503 | 0.724 | 0.7638 | 0.5906 | 0.5907 | 17.075 | 486.925 | 84.941
2021-11-15 06:00 | 2021-11-16 06:00 | 022-1 | MRS Osijek I stream 1 | Kromatografski uzorak | 2021-12-01 09:05 | 2.948 | 0.013 | 92.648 | 3.939 | 0.347 | 0.451 | 0.04 | 0.053 | 0.002 | 0.008 | 0 | - | 0.001 | - | - | - | 9.5357 | 34.328 | 10.0626 | 36.225 | 10.577 | 38.077 | 11.1512 | 40.144 | 12.401 | 44.645 | 13.085 | 47.106 | 13.756 | 49.52 | 14.5 | 52.202 | 0.725 | 0.7646 | 0.5912 | 0.5914 | 17.095 | 486.368 | 85.282
2021-11-16 06:00 | 2021-11-17 06:00 | 022-1 | MRS Osijek I stream 1 | Kromatografski uzorak | 2021-12-01 09:05 | 1.946 | 0.024 | 93.642 | 3.795 | 0.425 | 0.594 | 0.066 | 0.085 | 0.003 | 0.012 | 0.001 | - | 0.002 | - | - | - | 9.6444 | 34.72 | 10.1774 | 36.638 | 10.6971 | 38.51 | 11.2779 | 40.6 | 12.574 | 45.268 | 13.267 | 47.763 | 13.947 | 50.209 | 14.702 | 52.928 | 0.721 | 0.7608 | 0.5883 | 0.5884 | 17.008 | 488.857 | 84.936
2021-11-17 06:00 | 2021-11-18 06:00 | 022-1 | MRS Osijek I stream 1 | Kromatografski uzorak | 2021-12-01 09:05 | 2.079 | 0.027 | 93.399 | 3.913 | 0.423 | 0.582 | 0.063 | 0.08 | 0.003 | 0.011 | 0.001 | - | 0.002 | - | - | - | 9.638 | 34.697 | 10.1707 | 36.614 | 10.6898 | 38.483 | 11.2702 | 40.573 | 12.556 | 45.201 | 13.248 | 47.692 | 13.926 | 50.134 | 14.68 | 52.848 | 0.722 | 0.7621 | 0.5892 | 0.5894 | 17.036 | 488.038 | 84.747
2021-11-18 06:00 | 2021-11-19 06:00 | 022-1 | MRS Osijek I stream 1 | Kromatografski uzorak | 2021-12-01 09:05 | 2.541 | 0.024 | 92.97 | 3.979 | 0.371 | 0.486 | 0.045 | 0.057 | 0.002 | 0.008 | 0 | - | 0.002 | - | - | - | 9.5809 | 34.491 | 10.1103 | 36.397 | 10.6269 | 38.257 | 11.2038 | 40.334 | 12.47 | 44.893 | 13.158 | 47.368 | 13.832 | 49.794 | 14.581 | 52.491 | 0.723 | 0.7634 | 0.5903 | 0.5904 | 17.067 | 487.187 | 85.085
2021-11-19 06:00 | 2021-11-20 06:00 | 022-1 | MRS Osijek I stream 1 | Kromatografski uzorak | 2021-12-01 09:05 | 2.876 | 0.022 | 92.525 | 4.148 | 0.344 | 0.429 | 0.035 | 0.042 | 0.002 | 0.005 | 0 | - | 0.001 | - | - | - | 9.5486 | 34.375 | 10.0762 | 36.274 | 10.5909 | 38.127 | 11.1659 | 40.197 | 12.412 | 44.683 | 13.096 | 47.146 | 13.767 | 49.561 | 14.512 | 52.244 | 0.725 | 0.7654 | 0.5918 | 0.592 | 17.112 | 485.981 | 85.01
2021-11-20 06:00 | 2021-11-21 06:00 | 022-1 | MRS Osijek I stream 1 | Kromatografski uzorak | 2021-12-01 09:05 | 2.253 | 0.032 | 93.106 | 4.059 | 0.415 | 0.55 | 0.055 | 0.066 | 0.003 | 0.009 | 0 | - | 0.002 | - | - | - | 9.6257 | 34.652 | 10.1576 | 36.567 | 10.6759 | 38.433 | 11.2555 | 40.52 | 12.529 | 45.104 | 13.22 | 47.59 | 13.896 | 50.026 | 14.648 | 52.735 | 0.723 | 0.7634 | 0.5903 | 0.5904 | 17.065 | 487.192 | 84.634
2021-11-21 06:00 | 2021-11-22 06:00 | 022-1 | MRS Osijek I stream 1 | Kromatografski uzorak | 2021-12-01 09:05 | 2.511 | 0.021 | 92.894 | 4.003 | 0.427 | 0.571 | 0.056 | 0.072 | 0.003 | 0.01 | 0.001 | - | 0.001 | - | - | - | 9.601 | 34.564 | 10.1316 | 36.474 | 10.6485 | 38.335 | 11.2267 | 40.416 | 12.486 | 44.951 | 13.175 | 47.429 | 13.849 | 49.856 | 14.599 | 52.555 | 0.725 | 0.7646 | 0.5912 | 0.5914 | 17.094 | 486.408 | 84.588
2021-11-22 06:00 | 2021-11-23 06:00 | 022-1 | MRS Osijek I stream 1 | Kromatografski uzorak | 2021-12-01 09:05 | 2.761 | 0.019 | 92.799 | 3.961 | 0.351 | 0.46 | 0.042 | 0.055 | 0.002 | 0.008 | 0 | - | 0.001 | - | - | - | 9.556 | 34.402 | 10.084 | 36.303 | 10.5994 | 38.158 | 11.1748 | 40.229 | 12.433 | 44.759 | 13.118 | 47.226 | 13.791 | 49.646 | 14.537 | 52.334 | 0.724 | 0.764 | 0.5907 | 0.5909 | 17.08 | 486.784 | 85.202
2021-11-23 06:00 | 2021-11-24 06:00 | 022-1 | MRS Osijek I stream 1 | Kromatografski uzorak | 2021-12-01 09:05 | 1.495 | 0.032 | 93.968 | 3.817 | 0.476 | 0.688 | 0.086 | 0.11 | 0.003 | 0.011 | 0.001 | - | 0.002 | - | - | - | 9.7052 | 34.939 | 10.2415 | 36.87 | 10.764 | 38.75 | 11.3484 | 40.854 | 12.66 | 45.575 | 13.358 | 48.087 | 14.041 | 50.547 | 14.801 | 53.284 | 0.72 | 0.7601 | 0.5877 | 0.5879 | 16.992 | 489.33 | 84.507
2021-11-24 06:00 | 2021-11-25 06:00 | 022-1 | MRS Osijek I stream 1 | Kromatografski uzorak | 2021-12-01 09:05 | 0.443 | 0.01 | 95.219 | 3.435 | 0.555 | 0.893 | 0.141 | 0.186 | 0.002 | 0.006 | 0.001 | - | 0.001 | - | - | - | 9.8163 | 35.339 | 10.3589 | 37.292 | 10.8871 | 39.193 | 11.4782 | 41.322 | 12.847 | 46.249 | 13.555 | 48.799 | 14.248 | 51.294 | 15.02 | 54.072 | 0.715 | 0.7551 | 0.5838 | 0.584 | 16.879 | 492.573 | 84.458
2021-11-25 06:00 | 2021-11-26 06:00 | 022-1 | MRS Osijek I stream 1 | Kromatografski uzorak | 2021-12-01 09:05 | 0.491 | 0.071 | 95.412 | 3.171 | 0.582 | 0.855 | 0.113 | 0.137 | 0.006 | 0.013 | 0.001 | - | 0.004 | - | - | - | 9.7777 | 35.2 | 10.3181 | 37.145 | 10.8453 | 39.043 | 11.4341 | 41.163 | 12.808 | 46.11 | 13.514 | 48.652 | 14.207 | 51.144 | 14.976 | 53.914 | 0.714 | 0.7537 | 0.5828 | 0.5829 | 16.848 | 493.494 | 85.242
2021-11-26 06:00 | 2021-11-27 06:00 | 022-1 | MRS Osijek I stream 1 | Kromatografski uzorak | 2021-12-01 09:05 | 0.659 | 0.132 | 95.98 | 2.373 | 0.621 | 0.856 | 0.096 | 0.104 | 0.01 | 0.017 | 0.001 | - | 0.007 | - | - | - | 9.6956 | 34.904 | 10.2314 | 36.833 | 10.7564 | 38.723 | 11.3404 | 40.825 | 12.73 | 45.828 | 13.432 | 48.354 | 14.123 | 50.843 | 14.888 | 53.595 | 0.711 | 0.7502 | 0.5801 | 0.5802 | 16.771 | 495.761 | 87.011
2021-11-27 06:00 | 2021-11-28 06:00 | 022-1 | MRS Osijek I stream 1 | Kromatografski uzorak | 2021-12-01 09:05 | 0.722 | 0.135 | 96.024 | 2.269 | 0.62 | 0.851 | 0.094 | 0.102 | 0.01 | 0.017 | 0.001 | - | 0.007 | - | - | - | 9.6809 | 34.851 | 10.2158 | 36.777 | 10.7404 | 38.666 | 11.3235 | 40.765 | 12.714 | 45.77 | 13.415 | 48.293 | 14.105 | 50.779 | 14.869 | 53.529 | 0.71 | 0.7498 | 0.5798 | 0.58 | 16.763 | 496.003 | 87.278
2021-11-28 06:00 | 2021-11-29 06:00 | 022-1 | MRS Osijek I stream 1 | Kromatografski uzorak | 2021-12-01 09:05 | 1.197 | 0.095 | 94.926 | 3.042 | 0.541 | 0.74 | 0.082 | 0.091 | 0.007 | 0.014 | 0.001 | - | 0.005 | - | - | - | 9.6774 | 34.839 | 10.2122 | 36.764 | 10.735 | 38.646 | 11.3178 | 40.744 | 12.665 | 45.595 | 13.363 | 48.108 | 14.049 | 50.578 | 14.81 | 53.317 | 0.715 | 0.7551 | 0.5839 | 0.584 | 16.881 | 492.592 | 86.031
2021-11-29 06:00 | 2021-11-30 06:00 | 022-1 | MRS Osijek I stream 1 | Kromatografski uzorak | 2021-12-01 09:05 | 1.765 | 0.111 | 94.087 | 3.325 | 0.533 | 0.712 | 0.071 | 0.081 | 0.007 | 0.013 | 0.001 | - | 0.006 | - | - | - | 9.6378 | 34.696 | 10.1704 | 36.613 | 10.6904 | 38.486 | 11.2708 | 40.575 | 12.575 | 45.272 | 13.269 | 47.767 | 13.949 | 50.216 | 14.704 | 52.935 | 0.72 | 0.7597 | 0.5874 | 0.5875 | 16.982 | 489.614 | 85.478
2021-11-30 06:00 | 2021-12-01 06:00 | 022-1 | MRS Osijek I stream 1 | Kromatografski uzorak | 2021-12-01 09:05 | 2.599 | 0.046 | 92.967 | 3.855 | 0.41 | 0.533 | 0.049 | 0.059 | 0.003 | 0.008 | 0.001 | - | 0.002 | - | - | - | 9.6378 | 34.696 | 10.1026 | 36.369 | 10.6904 | 38.486 | 11.1953 | 40.303 | 12.458 | 44.848 | 13.269 | 47.767 | 13.818 | 49.744 | 14.566 | 52.438 | 0.72 | 0.7638 | 0.5874 | 0.5875 | 16.982 | 486.895 | 85.151
2021-11-01 06:00 | 2021-11-02 06:00 | 012-1 | MRS Požega stream 1 | Kromatografski uzorak | 2021-12-01 09:05 | 1.391 | 0.025 | 93.868 | 3.989 | 0.489 | 0.728 | 0.104 | 0.126 | 0.002 | 0.004 | 0 | - | 0.002 | - | - | - | 9.7356 | 35.048 | 10.2736 | 36.985 | 10.7969 | 38.869 | 11.3832 | 40.98 | 12.69 | 45.686 | 13.39 | 48.204 | 14.074 | 50.666 | 14.836 | 53.41 | 0.721 | 0.7611 | 0.5885 | 0.5887 | 17.015 | 488.654 | 84.003
2021-11-02 06:00 | 2021-11-03 06:00 | 012-1 | MRS Požega stream 1 | Kromatografski uzorak | 2021-12-01 09:05 | 1.132 | 0.016 | 94.16 | 3.896 | 0.516 | 0.796 | 0.121 | 0.151 | 0.002 | 0.005 | 0 | - | 0.002 | - | - | - | 9.7668 | 35.16 | 10.3066 | 37.104 | 10.8314 | 38.993 | 11.4195 | 41.11 | 12.739 | 45.862 | 13.442 | 48.39 | 14.128 | 50.861 | 14.893 | 53.615 | 0.72 | 0.7602 | 0.5878 | 0.588 | 16.994 | 489.28 | 83.892
2021-11-03 06:00 | 2021-11-04 06:00 | 012-1 | MRS Požega stream 1 | Kromatografski uzorak | 2021-12-01 09:05 | 1.398 | 0.012 | 93.96 | 3.899 | 0.477 | 0.731 | 0.108 | 0.138 | 0.002 | 0.004 | 0 | - | 0.001 | - | - | - | 9.7313 | 35.033 | 10.2691 | 36.969 | 10.7923 | 38.852 | 11.3783 | 40.962 | 12.69 | 45.683 | 13.389 | 48.201 | 14.073 | 50.664 | 14.836 | 53.408 | 0.721 | 0.7606 | 0.5881 | 0.5883 | 17.003 | 489.015 | 84.145
2021-11-04 06:00 | 2021-11-05 06:00 | 012-1 | MRS Požega stream 1 | Kromatografski uzorak | 2021-12-01 09:05 | 1.817 | 0.005 | 93.583 | 3.907 | 0.455 | 0.688 | 0.099 | 0.129 | 0.002 | 0.004 | 0 | - | 0.001 | - | - | - | 9.684 | 34.862 | 10.2192 | 36.789 | 10.7401 | 38.664 | 11.3233 | 40.764 | 12.615 | 45.414 | 13.31 | 47.918 | 13.991 | 50.367 | 14.749 | 53.095 | 0.722 | 0.7621 | 0.5893 | 0.5895 | 17.037 | 488.03 | 84.279
2021-11-05 06:00 | 2021-11-06 06:00 | 012-1 | MRS Požega stream 1 | Kromatografski uzorak | 2021-12-01 09:05 | 3.011 | 0 | 92.429 | 4.085 | 0.349 | 0.475 | 0.052 | 0.07 | 0.001 | 0.002 | 0 | - | 0.001 | - | - | - | 9.5448 | 34.361 | 10.0723 | 36.26 | 10.5866 | 38.112 | 11.1613 | 40.181 | 12.401 | 44.645 | 13.085 | 47.105 | 13.755 | 49.517 | 14.5 | 52.198 | 0.726 | 0.7661 | 0.5924 | 0.5926 | 17.128 | 485.439 | 84.887
2021-11-06 06:00 | 2021-11-07 06:00 | 012-1 | MRS Požega stream 1 | Kromatografski uzorak | 2021-12-01 09:05 | 2.372 | 0.03 | 92.94 | 4.224 | 0.338 | 0.435 | 0.043 | 0.046 | 0.002 | 0.003 | 0 | - | 0.002 | - | - | - | 9.6067 | 34.584 | 10.1376 | 36.495 | 10.6551 | 38.358 | 11.2336 | 40.441 | 12.505 | 45.017 | 13.194 | 47.498 | 13.87 | 49.93 | 14.621 | 52.634 | 0.723 | 0.7633 | 0.5902 | 0.5904 | 17.065 | 487.233 | 84.875
2021-11-07 06:00 | 2021-11-08 06:00 | 012-1 | MRS Požega stream 1 | Kromatografski uzorak | 2021-12-01 09:05 | 2.642 | 0.012 | 92.764 | 4.082 | 0.358 | 0.499 | 0.06 | 0.076 | 0.001 | 0.003 | 0 | - | 0.001 | - | - | - | 9.5831 | 34.499 | 10.1127 | 36.406 | 10.6289 | 38.264 | 11.2059 | 40.341 | 12.462 | 44.864 | 13.149 | 47.337 | 13.822 | 49.76 | 14.571 | 52.454 | 0.725 | 0.7648 | 0.5913 | 0.5915 | 17.096 | 486.334 | 84.773
2021-11-08 06:00 | 2021-11-09 06:00 | 012-1 | MRS Požega stream 1 | Kromatografski uzorak | 2021-12-01 09:05 | 2.957 | 0.008 | 92.562 | 4.031 | 0.328 | 0.441 | 0.048 | 0.061 | 0.001 | 0.002 | 0 | - | 0.001 | - | - | - | 9.5399 | 34.344 | 10.0671 | 36.241 | 10.5815 | 38.093 | 11.1559 | 40.161 | 12.403 | 44.651 | 13.087 | 47.112 | 13.757 | 49.526 | 14.502 | 52.207 | 0.725 | 0.7651 | 0.5916 | 0.5918 | 17.105 | 486.078 | 85.15
2021-11-09 06:00 | 2021-11-10 06:00 | 012-1 | MRS Požega stream 1 | Kromatografski uzorak | 2021-12-01 09:05 | 3.516 | 0.004 | 91.97 | 4.155 | 0.286 | 0.355 | 0.028 | 0.037 | 0.001 | 0.002 | 0 | - | 0.001 | - | - | - | 9.4811 | 34.132 | 10.0049 | 36.018 | 10.5163 | 37.859 | 11.0872 | 39.914 | 12.308 | 44.308 | 12.986 | 46.75 | 13.652 | 49.147 | 14.391 | 51.808 | 0.727 | 0.7674 | 0.5934 | 0.5936 | 17.158 | 484.592 | 85.328
2021-11-10 06:00 | 2021-11-11 06:00 | 012-1 | MRS Požega stream 1 | Kromatografski uzorak | 2021-12-01 09:05 | 2.344 | 0.006 | 93.1 | 3.963 | 0.413 | 0.586 | 0.074 | 0.094 | 0.001 | 0.003 | 0 | - | 0.001 | - | - | - | 9.6168 | 34.62 | 10.1482 | 36.533 | 10.666 | 38.398 | 11.2451 | 40.482 | 12.516 | 45.057 | 13.206 | 47.54 | 13.881 | 49.973 | 14.633 | 52.679 | 0.724 | 0.7637 | 0.5905 | 0.5907 | 17.071 | 487.077 | 84.7
2021-11-11 06:00 | 2021-11-12 06:00 | 012-1 | MRS Požega stream 1 | Kromatografski uzorak | 2021-12-01 09:05 | 0.306 | 0.001 | 95.097 | 3.614 | 0.603 | 0.981 | 0.161 | 0.209 | 0.002 | 0.005 | 0 | - | 0.001 | - | - | - | 9.86 | 35.496 | 10.405 | 37.458 | 10.9344 | 39.364 | 11.5282 | 41.502 | 12.89 | 46.404 | 13.601 | 48.962 | 14.295 | 51.461 | 15.069 | 54.248 | 0.717 | 0.7568 | 0.5851 | 0.5853 | 16.917 | 491.507 | 83.682
2021-11-12 06:00 | 2021-11-13 06:00 | 012-1 | MRS Požega stream 1 | Kromatografski uzorak | 2021-12-01 09:05 | 0.024 | 0 | 95.269 | 3.65 | 0.643 | 1.057 | 0.176 | 0.229 | 0.002 | 0.006 | 0 | - | 0.001 | - | - | - | 9.903 | 35.651 | 10.4504 | 37.622 | 10.9816 | 39.534 | 11.5779 | 41.681 | 12.947 | 46.609 | 13.66 | 49.178 | 14.357 | 51.685 | 15.134 | 54.484 | 0.717 | 0.7567 | 0.5851 | 0.5852 | 16.914 | 491.572 | 83.278
2021-11-13 06:00 | 2021-11-14 06:00 | 012-1 | MRS Požega stream 1 | Kromatografski uzorak | 2021-12-01 09:05 | 0.028 | 0 | 95.258 | 3.654 | 0.644 | 1.06 | 0.178 | 0.23 | 0.002 | 0.006 | 0 | - | 0.001 | - | - | - | 9.9036 | 35.653 | 10.451 | 37.624 | 10.9821 | 39.536 | 11.5785 | 41.683 | 12.947 | 46.608 | 13.66 | 49.177 | 14.357 | 51.684 | 15.134 | 54.483 | 0.717 | 0.7568 | 0.5852 | 0.5853 | 16.916 | 491.507 | 83.256
2021-11-14 06:00 | 2021-11-15 06:00 | 012-1 | MRS Požega stream 1 | Kromatografski uzorak | 2021-12-01 09:05 | 0.039 | 0.001 | 95.71 | 3.147 | 0.675 | 1.104 | 0.172 | 0.229 | 0.005 | 0.021 | 0 | - | 0.001 | - | - | - | 9.8734 | 35.544 | 10.4191 | 37.509 | 10.9497 | 39.419 | 11.5444 | 41.56 | 12.928 | 46.54 | 13.64 | 49.105 | 14.337 | 51.613 | 15.113 | 54.408 | 0.715 | 0.7544 | 0.5833 | 0.5835 | 16.863 | 493.055 | 83.986
2021-11-15 06:00 | 2021-11-16 06:00 | 012-1 | MRS Požega stream 1 | Kromatografski uzorak | 2021-12-01 09:05 | 1.365 | 0.009 | 94.391 | 3.421 | 0.532 | 0.813 | 0.109 | 0.146 | 0.005 | 0.019 | 0 | - | 0.002 | - | - | - | 9.7127 | 34.966 | 10.2495 | 36.898 | 10.7726 | 38.781 | 11.3575 | 40.887 | 12.682 | 45.654 | 13.381 | 48.17 | 14.065 | 50.636 | 14.827 | 53.378 | 0.719 | 0.7587 | 0.5867 | 0.5868 | 16.96 | 490.257 | 84.688
2021-11-16 06:00 | 2021-11-17 06:00 | 012-1 | MRS Požega stream 1 | Kromatografski uzorak | 2021-12-01 09:05 | 2.335 | 0.016 | 93.17 | 3.93 | 0.397 | 0.549 | 0.061 | 0.077 | 0.003 | 0.009 | 0 | - | 0.002 | - | - | - | 9.6087 | 34.591 | 10.1396 | 36.503 | 10.6574 | 38.367 | 11.236 | 40.45 | 12.51 | 45.037 | 13.2 | 47.519 | 13.876 | 49.952 | 14.627 | 52.657 | 0.723 | 0.763 | 0.59 | 0.5901 | 17.056 | 487.496 | 84.857
2021-11-17 06:00 | 2021-11-18 06:00 | 012-1 | MRS Požega stream 1 | Kromatografski uzorak | 2021-12-01 09:05 | 2.762 | 0.02 | 92.756 | 4.001 | 0.354 | 0.46 | 0.043 | 0.052 | 0.002 | 0.007 | 0 | - | 0.002 | - | - | - | 9.5576 | 34.407 | 10.0858 | 36.309 | 10.6011 | 38.164 | 11.1767 | 40.236 | 12.433 | 44.759 | 13.118 | 47.226 | 13.79 | 49.645 | 14.537 | 52.333 | 0.724 | 0.7643 | 0.591 | 0.5911 | 17.087 | 486.614 | 85.151
2021-11-18 06:00 | 2021-11-19 06:00 | 012-1 | MRS Požega stream 1 | Kromatografski uzorak | 2021-12-01 09:05 | 2.362 | 0.027 | 93.081 | 4.043 | 0.366 | 0.487 | 0.05 | 0.059 | 0.003 | 0.008 | 0 | - | 0.002 | - | - | - | 9.6038 | 34.574 | 10.1345 | 36.484 | 10.6521 | 38.348 | 11.2304 | 40.43 | 12.504 | 45.014 | 13.193 | 47.495 | 13.869 | 49.928 | 14.62 | 52.631 | 0.723 | 0.7629 | 0.5899 | 0.5901 | 17.056 | 487.479 | 84.919
2021-11-19 06:00 | 2021-11-20 06:00 | 012-1 | MRS Požega stream 1 | Kromatografski uzorak | 2021-12-01 09:05 | 3.174 | 0.017 | 92.197 | 4.231 | 0.313 | 0.381 | 0.028 | 0.033 | 0.001 | 0.004 | 0 | - | 0.001 | - | - | - | 9.5216 | 34.278 | 10.0477 | 36.172 | 10.561 | 38.02 | 11.1343 | 40.084 | 12.367 | 44.522 | 13.049 | 46.976 | 13.717 | 49.382 | 14.46 | 52.056 | 0.726 | 0.7666 | 0.5928 | 0.5929 | 17.139 | 485.126 | 85.054
2021-11-20 06:00 | 2021-11-21 06:00 | 012-1 | MRS Požega stream 1 | Kromatografski uzorak | 2021-12-01 09:05 | 1.293 | 0.007 | 94.585 | 3.244 | 0.569 | 0.871 | 0.114 | 0.155 | 0.006 | 0.025 | 0 | - | 0.002 | - | - | - | 9.7178 | 34.984 | 10.2548 | 36.917 | 10.7783 | 38.802 | 11.3635 | 40.909 | 12.694 | 45.699 | 13.394 | 48.218 | 14.079 | 50.686 | 14.842 | 53.431 | 0.718 | 0.7581 | 0.5862 | 0.5863 | 16.946 | 490.675 | 84.786
2021-11-21 06:00 | 2021-11-22 06:00 | 012-1 | MRS Požega stream 1 | Kromatografski uzorak | 2021-12-01 09:05 | 0.038 | 0.001 | 96.134 | 2.65 | 0.726 | 1.178 | 0.169 | 0.233 | 0.009 | 0.038 | 0.001 | - | 0.002 | - | - | - | 9.8508 | 35.463 | 10.3953 | 37.423 | 10.9256 | 39.332 | 11.5189 | 41.468 | 12.915 | 46.492 | 13.626 | 49.055 | 14.324 | 51.565 | 15.099 | 54.357 | 0.713 | 0.7525 | 0.5818 | 0.582 | 16.821 | 494.305 | 84.571
2021-11-22 06:00 | 2021-11-23 06:00 | 012-1 | MRS Požega stream 1 | Kromatografski uzorak | 2021-12-01 09:05 | 0.036 | 0.001 | 96.116 | 2.666 | 0.729 | 1.181 | 0.169 | 0.234 | 0.009 | 0.039 | 0.001 | - | 0.002 | - | - | - | 9.8529 | 35.47 | 10.3975 | 37.431 | 10.9278 | 39.34 | 11.5212 | 41.476 | 12.916 | 46.498 | 13.628 | 49.061 | 14.325 | 51.57 | 15.101 | 54.363 | 0.713 | 0.7526 | 0.5819 | 0.5821 | 16.824 | 494.211 | 84.518
2021-11-23 06:00 | 2021-11-24 06:00 | 012-1 | MRS Požega stream 1 | Kromatografski uzorak | 2021-12-01 09:05 | 0.927 | 0.02 | 94.822 | 3.353 | 0.571 | 0.877 | 0.119 | 0.157 | 0.005 | 0.022 | 0 | - | 0.002 | - | - | - | 9.7601 | 35.136 | 10.2995 | 37.078 | 10.8249 | 38.97 | 11.4127 | 41.086 | 12.757 | 45.925 | 13.46 | 48.456 | 14.149 | 50.935 | 14.915 | 53.693 | 0.717 | 0.7571 | 0.5854 | 0.5856 | 16.924 | 491.312 | 84.549
2021-11-24 06:00 | 2021-11-25 06:00 | 012-1 | MRS Požega stream 1 | Kromatografski uzorak | 2021-12-01 09:05 | 0.683 | 0.013 | 95.182 | 3.213 | 0.578 | 0.909 | 0.131 | 0.174 | 0.005 | 0.02 | 0 | - | 0.002 | - | - | - | 9.7807 | 35.211 | 10.3212 | 37.156 | 10.848 | 39.053 | 11.437 | 41.173 | 12.799 | 46.076 | 13.504 | 48.615 | 14.195 | 51.103 | 14.964 | 53.871 | 0.716 | 0.7553 | 0.584 | 0.5842 | 16.885 | 492.442 | 84.731
2021-11-25 06:00 | 2021-11-26 06:00 | 012-1 | MRS Požega stream 1 | Kromatografski uzorak | 2021-12-01 09:05 | 0.462 | 0.087 | 95.652 | 2.921 | 0.603 | 0.878 | 0.115 | 0.134 | 0.007 | 0.014 | 0 | - | 0.005 | - | - | - | 9.7642 | 35.151 | 10.3038 | 37.094 | 10.8309 | 38.991 | 11.419 | 41.108 | 12.802 | 46.087 | 13.508 | 48.628 | 14.201 | 51.122 | 14.97 | 53.89 | 0.713 | 0.7523 | 0.5817 | 0.5819 | 16.822 | 494.272 | 85.684
2021-11-26 06:00 | 2021-11-27 06:00 | 012-1 | MRS Požega stream 1 | Kromatografski uzorak | 2021-12-01 09:05 | 0.711 | 0.137 | 95.998 | 2.3 | 0.622 | 0.853 | 0.096 | 0.1 | 0.01 | 0.017 | 0 | - | 0.008 | - | - | - | 9.6842 | 34.863 | 10.2194 | 36.79 | 10.744 | 38.679 | 11.3273 | 40.778 | 12.717 | 45.78 | 13.417 | 48.303 | 14.108 | 50.79 | 14.872 | 53.54 | 0.711 | 0.75 | 0.5799 | 0.5801 | 16.768 | 495.871 | 87.191
2021-11-27 06:00 | 2021-11-28 06:00 | 012-1 | MRS Požega stream 1 | Kromatografski uzorak | 2021-12-01 09:05 | 0.65 | 0.117 | 95.955 | 2.413 | 0.613 | 0.865 | 0.105 | 0.116 | 0.009 | 0.016 | 0 | - | 0.007 | - | - | - | 9.7027 | 34.93 | 10.2388 | 36.86 | 10.7641 | 38.751 | 11.3485 | 40.854 | 12.738 | 45.856 | 13.44 | 48.384 | 14.131 | 50.873 | 14.896 | 53.627 | 0.711 | 0.7504 | 0.5802 | 0.5804 | 16.776 | 495.627 | 86.87
2021-11-28 06:00 | 2021-11-29 06:00 | 012-1 | MRS Požega stream 1 | Kromatografski uzorak | 2021-12-01 09:05 | 0.399 | 0.071 | 95.938 | 2.706 | 0.587 | 0.886 | 0.126 | 0.152 | 0.006 | 0.011 | 0 | - | 0.004 | - | - | - | 9.7581 | 35.129 | 10.2973 | 37.07 | 10.8246 | 38.969 | 11.4123 | 41.084 | 12.807 | 46.105 | 13.513 | 48.646 | 14.207 | 51.144 | 14.976 | 53.913 | 0.711 | 0.7508 | 0.5805 | 0.5807 | 16.785 | 495.378 | 86.13
2021-11-29 06:00 | 2021-11-30 06:00 | 012-1 | MRS Požega stream 1 | Kromatografski uzorak | 2021-12-01 09:05 | 0.338 | 0.072 | 95.946 | 2.744 | 0.601 | 0.899 | 0.126 | 0.152 | 0.006 | 0.01 | 0 | - | 0.005 | - | - | - | 9.7701 | 35.172 | 10.31 | 37.116 | 10.8377 | 39.016 | 11.4261 | 41.134 | 12.821 | 46.157 | 13.528 | 48.701 | 14.222 | 51.201 | 14.993 | 53.973 | 0.712 | 0.7509 | 0.5807 | 0.5808 | 16.787 | 495.307 | 85.979
2021-11-30 06:00 | 2021-12-01 06:00 | 012-1 | MRS Požega stream 1 | Kromatografski uzorak | 2021-12-01 09:05 | 0.144 | 0.024 | 95.655 | 3.162 | 0.636 | 1.015 | 0.157 | 0.202 | 0.005 | 0.013 | 0 | - | 0.002 | - | - | - | 9.7701 | 35.172 | 10.3895 | 37.402 | 10.8377 | 39.016 | 11.5122 | 41.444 | 12.895 | 46.424 | 13.528 | 48.701 | 14.302 | 51.487 | 15.077 | 54.275 | 0.714 | 0.7509 | 0.5807 | 0.5831 | 16.852 | 493.398 | 84.446
2021-11-01 06:00 | 2021-11-02 06:00 | 013-1 | MRS Vinkovci stream 1 | Kromatografski uzorak | 2021-12-01 09:05 | 0.101 | 0.002 | 95.811 | 3.211 | 0.551 | 0.875 | 0.138 | 0.179 | 0.002 | 0.005 | 0 | - | 0 | - | - | - | 9.8304 | 35.39 | 10.3737 | 37.345 | 10.9035 | 39.252 | 11.4955 | 41.384 | 12.896 | 46.424 | 13.606 | 48.983 | 14.303 | 51.492 | 15.078 | 54.28 | 0.712 | 0.7515 | 0.5811 | 0.5813 | 16.8 | 495.013 | 85.128
2021-11-02 06:00 | 2021-11-03 06:00 | 013-1 | MRS Vinkovci stream 1 | Kromatografski uzorak | 2021-12-01 09:05 | 0.043 | 0 | 95.309 | 3.599 | 0.635 | 1.049 | 0.176 | 0.229 | 0.002 | 0.006 | 0 | - | 0 | - | - | - | 9.896 | 35.626 | 10.443 | 37.595 | 10.9739 | 39.506 | 11.5699 | 41.652 | 12.941 | 46.586 | 13.654 | 49.154 | 14.35 | 51.66 | 15.127 | 54.458 | 0.717 | 0.7563 | 0.5848 | 0.585 | 16.906 | 491.796 | 83.417
2021-11-03 06:00 | 2021-11-04 06:00 | 013-1 | MRS Vinkovci stream 1 | Kromatografski uzorak | 2021-12-01 09:05 | 0.181 | 0.001 | 95.174 | 3.627 | 0.62 | 1.018 | 0.169 | 0.22 | 0.003 | 0.006 | 0 | - | 0 | - | - | - | 9.8791 | 35.565 | 10.4251 | 37.53 | 10.9553 | 39.439 | 11.5502 | 41.581 | 12.915 | 46.493 | 13.627 | 49.056 | 14.322 | 51.558 | 15.097 | 54.351 | 0.717 | 0.7568 | 0.5851 | 0.5853 | 16.916 | 491.515 | 83.488
2021-11-04 06:00 | 2021-11-05 06:00 | 013-1 | MRS Vinkovci stream 1 | Kromatografski uzorak | 2021-12-01 09:05 | 0.086 | 0 | 95.292 | 3.587 | 0.627 | 1.035 | 0.173 | 0.226 | 0.003 | 0.006 | 0 | - | 0 | - | - | - | 9.8886 | 35.599 | 10.4352 | 37.567 | 10.9659 | 39.477 | 11.5614 | 41.621 | 12.931 | 46.553 | 13.644 | 49.119 | 14.34 | 51.624 | 15.117 | 54.42 | 0.717 | 0.7563 | 0.5848 | 0.5849 | 16.905 | 491.827 | 83.494
2021-11-05 06:00 | 2021-11-06 06:00 | 013-1 | MRS Vinkovci stream 1 | Kromatografski uzorak | 2021-12-01 09:05 | 0.122 | 0.005 | 95.568 | 3.336 | 0.588 | 0.968 | 0.161 | 0.21 | 0.002 | 0.005 | 0 | - | 0 | - | - | - | 9.8561 | 35.482 | 10.4008 | 37.443 | 10.9308 | 39.351 | 11.5244 | 41.488 | 12.908 | 46.468 | 13.619 | 49.029 | 14.315 | 51.535 | 15.09 | 54.326 | 0.714 | 0.754 | 0.583 | 0.5832 | 16.856 | 493.395 | 84.424
2021-11-06 06:00 | 2021-11-07 06:00 | 013-1 | MRS Vinkovci stream 1 | Kromatografski uzorak | 2021-12-01 09:05 | 0.039 | 0 | 95.273 | 3.63 | 0.641 | 1.058 | 0.177 | 0.232 | 0.003 | 0.006 | 0 | - | 0 | - | - | - | 9.9002 | 35.641 | 10.4475 | 37.611 | 10.9785 | 39.523 | 11.5747 | 41.669 | 12.943 | 46.597 | 13.657 | 49.165 | 14.353 | 51.672 | 15.131 | 54.47 | 0.717 | 0.7566 | 0.585 | 0.5852 | 16.913 | 491.596 | 83.314
2021-11-07 06:00 | 2021-11-08 06:00 | 013-1 | MRS Vinkovci stream 1 | Kromatografski uzorak | 2021-12-01 09:05 | 0.038 | 0 | 95.256 | 3.643 | 0.643 | 1.063 | 0.179 | 0.233 | 0.003 | 0.006 | 0 | - | 0 | - | - | - | 9.9022 | 35.648 | 10.4496 | 37.618 | 10.9806 | 39.53 | 11.577 | 41.677 | 12.945 | 46.601 | 13.658 | 49.17 | 14.355 | 51.676 | 15.132 | 54.475 | 0.717 | 0.7568 | 0.5852 | 0.5853 | 16.917 | 491.494 | 83.266
2021-11-08 06:00 | 2021-11-09 06:00 | 013-1 | MRS Vinkovci stream 1 | Kromatografski uzorak | 2021-12-01 09:05 | 0.133 | 0 | 95.172 | 3.653 | 0.632 | 1.042 | 0.174 | 0.227 | 0.002 | 0.006 | 0 | - | 0 | - | - | - | 9.89 | 35.604 | 10.4366 | 37.572 | 10.9671 | 39.482 | 11.5627 | 41.626 | 12.927 | 46.536 | 13.639 | 49.101 | 14.335 | 51.604 | 15.111 | 54.399 | 0.717 | 0.757 | 0.5854 | 0.5855 | 16.922 | 491.336 | 83.332
2021-11-09 06:00 | 2021-11-10 06:00 | 013-1 | MRS Vinkovci stream 1 | Kromatografski uzorak | 2021-12-01 09:05 | 0.072 | 0.001 | 95.399 | 3.514 | 0.617 | 1.014 | 0.169 | 0.221 | 0.002 | 0.006 | 0 | - | 0 | - | - | - | 9.8806 | 35.57 | 10.4268 | 37.536 | 10.9574 | 39.447 | 11.5524 | 41.589 | 12.928 | 46.542 | 13.641 | 49.107 | 14.337 | 51.613 | 15.114 | 54.409 | 0.716 | 0.7554 | 0.5841 | 0.5843 | 16.886 | 492.39 | 83.761
2021-11-10 06:00 | 2021-11-11 06:00 | 013-1 | MRS Vinkovci stream 1 | Kromatografski uzorak | 2021-12-01 09:05 | 0.065 | 0.001 | 95.407 | 3.512 | 0.617 | 1.014 | 0.169 | 0.221 | 0.002 | 0.006 | 0 | - | 0 | - | - | - | 9.8809 | 35.571 | 10.4271 | 37.537 | 10.9577 | 39.448 | 11.5528 | 41.59 | 12.929 | 46.545 | 13.642 | 49.111 | 14.338 | 51.617 | 15.115 | 54.413 | 0.716 | 0.7554 | 0.5841 | 0.5842 | 16.885 | 492.415 | 83.748
2021-11-11 06:00 | 2021-11-12 06:00 | 013-1 | MRS Vinkovci stream 1 | Kromatografski uzorak | 2021-12-01 09:05 | 0.032 | 0 | 95.36 | 3.574 | 0.63 | 1.033 | 0.171 | 0.224 | 0.002 | 0.006 | 0 | - | 0 | - | - | - | 9.8923 | 35.612 | 10.4391 | 37.581 | 10.97 | 39.492 | 11.5658 | 41.637 | 12.94 | 46.583 | 13.653 | 49.151 | 14.349 | 51.658 | 15.127 | 54.456 | 0.716 | 0.7559 | 0.5844 | 0.5846 | 16.896 | 492.1 | 83.542
2021-11-12 06:00 | 2021-11-13 06:00 | 013-1 | MRS Vinkovci stream 1 | Kromatografski uzorak | 2021-12-01 09:05 | 0.038 | 0.001 | 95.358 | 3.568 | 0.63 | 1.034 | 0.172 | 0.225 | 0.002 | 0.006 | 0 | - | 0 | - | - | - | 9.8915 | 35.609 | 10.4382 | 37.578 | 10.9691 | 39.489 | 11.5648 | 41.633 | 12.938 | 46.578 | 13.652 | 49.146 | 14.348 | 51.653 | 15.125 | 54.45 | 0.716 | 0.7559 | 0.5845 | 0.5846 | 16.897 | 492.089 | 83.556
2021-11-13 06:00 | 2021-11-14 06:00 | 013-1 | MRS Vinkovci stream 1 | Kromatografski uzorak | 2021-12-01 09:05 | 0.035 | 0.001 | 95.313 | 3.606 | 0.636 | 1.046 | 0.174 | 0.227 | 0.003 | 0.006 | 0 | - | 0 | - | - | - | 9.8965 | 35.627 | 10.4435 | 37.597 | 10.9745 | 39.508 | 11.5705 | 41.654 | 12.942 | 46.59 | 13.655 | 49.158 | 14.351 | 51.665 | 15.129 | 54.463 | 0.717 | 0.7563 | 0.5848 | 0.5849 | 16.905 | 491.834 | 83.424
2021-11-14 06:00 | 2021-11-15 06:00 | 013-1 | MRS Vinkovci stream 1 | Kromatografski uzorak | 2021-12-01 09:05 | 0.037 | 0.001 | 95.677 | 3.183 | 0.675 | 1.102 | 0.172 | 0.23 | 0.005 | 0.02 | 0 | - | 0 | - | - | - | 9.8755 | 35.552 | 10.4214 | 37.517 | 10.952 | 39.427 | 11.5468 | 41.568 | 12.929 | 46.545 | 13.642 | 49.111 | 14.339 | 51.619 | 15.115 | 54.414 | 0.715 | 0.7545 | 0.5834 | 0.5836 | 16.867 | 492.953 | 83.935
2021-11-15 06:00 | 2021-11-16 06:00 | 013-1 | MRS Vinkovci stream 1 | Kromatografski uzorak | 2021-12-01 09:05 | 0.034 | 0.001 | 96.081 | 2.711 | 0.723 | 1.173 | 0.17 | 0.234 | 0.008 | 0.037 | 0 | - | 0 | - | - | - | 9.8543 | 35.476 | 10.399 | 37.436 | 10.9294 | 39.346 | 11.5229 | 41.482 | 12.917 | 46.501 | 13.629 | 49.065 | 14.326 | 51.574 | 15.102 | 54.367 | 0.713 | 0.7527 | 0.582 | 0.5822 | 16.826 | 494.146 | 84.484
2021-11-16 06:00 | 2021-11-17 06:00 | 013-1 | MRS Vinkovci stream 1 | Kromatografski uzorak | 2021-12-01 09:05 | 0.048 | 0.002 | 96.184 | 2.614 | 0.711 | 1.152 | 0.166 | 0.229 | 0.009 | 0.037 | 0 | - | 0 | - | - | - | 9.8421 | 35.431 | 10.386 | 37.39 | 10.9162 | 39.298 | 11.5089 | 41.432 | 12.908 | 46.469 | 13.62 | 49.031 | 14.317 | 51.541 | 15.092 | 54.332 | 0.712 | 0.7519 | 0.5814 | 0.5815 | 16.807 | 494.695 | 84.785
2021-11-17 06:00 | 2021-11-18 06:00 | 013-1 | MRS Vinkovci stream 1 | Kromatografski uzorak | 2021-12-01 09:05 | 0.183 | 0.003 | 95.989 | 2.708 | 0.693 | 1.117 | 0.16 | 0.22 | 0.008 | 0.036 | 0 | - | 0 | - | - | - | 9.8295 | 35.386 | 10.3727 | 37.342 | 10.9022 | 39.248 | 11.4941 | 41.379 | 12.885 | 46.386 | 13.595 | 48.943 | 14.291 | 51.448 | 15.065 | 54.234 | 0.713 | 0.7526 | 0.582 | 0.5821 | 16.825 | 494.191 | 84.747
2021-11-18 06:00 | 2021-11-19 06:00 | 013-1 | MRS Vinkovci stream 1 | Kromatografski uzorak | 2021-12-01 09:05 | 0.343 | 0.005 | 95.716 | 2.847 | 0.682 | 1.09 | 0.154 | 0.211 | 0.008 | 0.034 | 0 | - | 0 | - | - | - | 9.8198 | 35.351 | 10.3625 | 37.305 | 10.8912 | 39.208 | 11.4826 | 41.337 | 12.862 | 46.301 | 13.57 | 48.854 | 14.265 | 51.353 | 15.037 | 54.134 | 0.714 | 0.7539 | 0.5829 | 0.5831 | 16.853 | 493.344 | 84.576
2021-11-19 06:00 | 2021-11-20 06:00 | 013-1 | MRS Vinkovci stream 1 | Kromatografski uzorak | 2021-12-01 09:05 | 0.126 | 0.001 | 95.95 | 2.755 | 0.723 | 1.168 | 0.167 | 0.23 | 0.009 | 0.038 | 0 | - | 0 | - | - | - | 9.8477 | 35.452 | 10.392 | 37.411 | 10.9219 | 39.319 | 11.515 | 41.454 | 12.903 | 46.449 | 13.614 | 49.009 | 14.31 | 51.516 | 15.085 | 54.306 | 0.714 | 0.7534 | 0.5825 | 0.5827 | 16.841 | 493.7 | 84.403
2021-11-20 06:00 | 2021-11-21 06:00 | 013-1 | MRS Vinkovci stream 1 | Kromatografski uzorak | 2021-12-01 09:05 | 0.044 | 0.002 | 96.17 | 2.622 | 0.718 | 1.163 | 0.167 | 0.231 | 0.009 | 0.038 | 0 | - | 0 | - | - | - | 9.8451 | 35.442 | 10.3892 | 37.401 | 10.9194 | 39.31 | 11.5123 | 41.444 | 12.91 | 46.478 | 13.622 | 49.04 | 14.319 | 51.549 | 15.095 | 54.341 | 0.713 | 0.7521 | 0.5815 | 0.5817 | 16.812 | 494.57 | 84.712
2021-11-21 06:00 | 2021-11-22 06:00 | 013-1 | MRS Vinkovci stream 1 | Kromatografski uzorak | 2021-12-01 09:05 | 0.035 | 0.002 | 96.121 | 2.662 | 0.73 | 1.181 | 0.17 | 0.234 | 0.009 | 0.039 | 0 | - | 0 | - | - | - | 9.8521 | 35.468 | 10.3967 | 37.428 | 10.927 | 39.337 | 11.5204 | 41.473 | 12.916 | 46.496 | 13.628 | 49.059 | 14.325 | 51.569 | 15.1 | 54.361 | 0.713 | 0.7525 | 0.5819 | 0.582 | 16.822 | 494.255 | 84.54
2021-11-22 06:00 | 2021-11-23 06:00 | 013-1 | MRS Vinkovci stream 1 | Kromatografski uzorak | 2021-12-01 09:05 | 0.035 | 0.001 | 96.113 | 2.667 | 0.731 | 1.184 | 0.17 | 0.235 | 0.009 | 0.039 | 0 | - | 0 | - | - | - | 9.8531 | 35.471 | 10.3976 | 37.432 | 10.928 | 39.341 | 11.5214 | 41.477 | 12.916 | 46.498 | 13.628 | 49.061 | 14.325 | 51.571 | 15.101 | 54.364 | 0.713 | 0.7526 | 0.5819 | 0.5821 | 16.824 | 494.205 | 84.514
2021-11-23 06:00 | 2021-11-24 06:00 | 013-1 | MRS Vinkovci stream 1 | Kromatografski uzorak | 2021-12-01 09:05 | 0.042 | 0.002 | 96.133 | 2.647 | 0.726 | 1.176 | 0.169 | 0.233 | 0.009 | 0.038 | 0 | - | 0 | - | - | - | 9.8495 | 35.458 | 10.3939 | 37.418 | 10.9242 | 39.327 | 11.5174 | 41.462 | 12.913 | 46.488 | 13.625 | 49.05 | 14.322 | 51.56 | 15.098 | 54.352 | 0.713 | 0.7524 | 0.5818 | 0.5819 | 16.819 | 494.34 | 84.593
2021-11-24 06:00 | 2021-11-25 06:00 | 013-1 | MRS Vinkovci stream 1 | Kromatografski uzorak | 2021-12-01 09:05 | 0.042 | 0.002 | 96.097 | 2.706 | 0.711 | 1.153 | 0.168 | 0.231 | 0.008 | 0.035 | 0 | - | 0 | - | - | - | 9.8498 | 35.459 | 10.3942 | 37.419 | 10.9245 | 39.328 | 11.5177 | 41.464 | 12.913 | 46.488 | 13.625 | 49.051 | 14.322 | 51.56 | 15.098 | 54.353 | 0.713 | 0.7524 | 0.5818 | 0.582 | 16.82 | 494.329 | 84.594
2021-11-25 06:00 | 2021-11-26 06:00 | 013-1 | MRS Vinkovci stream 1 | Kromatografski uzorak | 2021-12-01 09:05 | 0.084 | 0.003 | 95.644 | 3.298 | 0.59 | 0.971 | 0.161 | 0.21 | 0.003 | 0.006 | 0 | - | 0 | - | - | - | 9.8552 | 35.479 | 10.3999 | 37.44 | 10.9301 | 39.348 | 11.5236 | 41.485 | 12.912 | 46.481 | 13.623 | 49.044 | 14.32 | 51.551 | 15.095 | 54.343 | 0.714 | 0.7535 | 0.5826 | 0.5828 | 16.843 | 493.656 | 84.448
2021-11-26 06:00 | 2021-11-27 06:00 | 013-1 | MRS Vinkovci stream 1 | Kromatografski uzorak | 2021-12-01 09:05 | 0.05 | 0 | 95.325 | 3.58 | 0.632 | 1.045 | 0.175 | 0.229 | 0.003 | 0.006 | 0 | - | 0 | - | - | - | 9.8934 | 35.616 | 10.4402 | 37.585 | 10.9711 | 39.496 | 11.5669 | 41.641 | 12.938 | 46.578 | 13.651 | 49.145 | 14.348 | 51.652 | 15.125 | 54.449 | 0.717 | 0.7562 | 0.5847 | 0.5849 | 16.904 | 491.884 | 83.469
2021-11-27 06:00 | 2021-11-28 06:00 | 013-1 | MRS Vinkovci stream 1 | Kromatografski uzorak | 2021-12-01 09:05 | 0.076 | 0.002 | 95.508 | 3.417 | 0.604 | 0.997 | 0.167 | 0.218 | 0.002 | 0.006 | 0 | - | 0 | - | - | - | 9.8698 | 35.531 | 10.4153 | 37.495 | 10.9457 | 39.405 | 11.5401 | 41.544 | 12.921 | 46.516 | 13.633 | 49.08 | 14.33 | 51.587 | 15.106 | 54.381 | 0.715 | 0.7546 | 0.5835 | 0.5836 | 16.868 | 492.937 | 84.064
2021-11-28 06:00 | 2021-11-29 06:00 | 013-1 | MRS Vinkovci stream 1 | Kromatografski uzorak | 2021-12-01 09:05 | 0.544 | 0.13 | 96.167 | 2.296 | 0.62 | 0.863 | 0.102 | 0.11 | 0.01 | 0.014 | 0 | - | 0.007 | - | - | - | 9.7018 | 34.927 | 10.2379 | 36.857 | 10.7635 | 38.749 | 11.3479 | 40.852 | 12.747 | 45.888 | 13.449 | 48.417 | 14.142 | 50.91 | 14.907 | 53.666 | 0.71 | 0.7492 | 0.5793 | 0.5795 | 16.749 | 496.436 | 87.211
2021-11-29 06:00 | 2021-11-30 06:00 | 013-1 | MRS Vinkovci stream 1 | Kromatografski uzorak | 2021-12-01 09:05 | 0.337 | 0.073 | 95.947 | 2.741 | 0.603 | 0.902 | 0.127 | 0.152 | 0.006 | 0.01 | 0 | - | 0.004 | - | - | - | 9.7701 | 35.172 | 10.31 | 37.116 | 10.8377 | 39.016 | 11.4261 | 41.134 | 12.821 | 46.157 | 13.528 | 48.701 | 14.222 | 51.2 | 14.992 | 53.973 | 0.712 | 0.751 | 0.5807 | 0.5808 | 16.788 | 495.301 | 86.006
2021-11-30 06:00 | 2021-12-01 06:00 | 013-1 | MRS Vinkovci stream 1 | Kromatografski uzorak | 2021-12-01 09:05 | 0.15 | 0.028 | 95.854 | 2.915 | 0.664 | 1.054 | 0.157 | 0.205 | 0.007 | 0.021 | 0 | - | 0.002 | - | - | - | 9.7701 | 35.172 | 10.31 | 37.116 | 10.9066 | 39.264 | 11.4261 | 41.134 | 12.887 | 46.395 | 13.528 | 48.701 | 14.294 | 51.457 | 15.068 | 54.244 | 0.713 | 0.753 | 0.5822 | 0.5808 | 16.832 | 493.961 | 84.738

## Prosinac 2021
Vrijeme od | Vrijeme do | Oznaka mjesta uzorkovanja | Mjesto uzorkovanja | Vrsta mjesta uzorkovanja | Zadnja izmjena | N2 (mol %) | CO2 (mol %) | C1 (mol %) | C2 (mol %) | C3 (mol %) | C3+ (mol %) | n-C4 (mol %) | i-C4 (mol %) | n-C5 (mol %) | i-C5 (mol %) | neo-C5 (mol %) | C6 (mol %) | C6+ (mol %) | C7 (mol %) | C8 (mol %) | C9+ (mol %) | NCV (kWh/m3) @15/15 | NCV (MJ/m3) @15/15 | NCV (kWh/m3) @25/0 | NCV (MJ/m3) @25/0 | GCV (kWh/m3) @15/15 | GCV (MJ/m3) @15/15 | GCV (kWh/m3) @25/0 | GCV (MJ/m3) @25/0 | Wd(kWh/m3) @15/15 | Wd(Mj/m3) @15/15 | Wd(kWh/m3) @25/0 | Wd(Mj/m3) @25/0 | Wg(kWh/m3) @15/15 | Wg(Mj/m3) @15/15 | Wg(kWh/m3) @25/0 | Wg(Mj/m3) @25/0 | ρ (kg/m3) @15 | ρ (kg/m3) @0 | d@15 | d@0 | M kg/kmol | R J/kgK | MN (metanski broj)
2021-12-01 06:00 | 2021-12-02 06:00 | 024-1 | MRČ Donji Miholjac - MRČ Budrovac (stream 1) | Kromatografski uzorak | 2022-01-03 08:44 | 2.248 | 0.015 | 93.772 | 3.572 | 0.288 | 0.393 | 0.057 | 0.04 | 0.002 | 0.006 | 0 | 0 | - | 0 | 0 | 0 | 9.5653 | 34.435 | 10.0937 | 36.337 | 10.6112 | 38.2 | 11.1872 | 40.274 | 12.496 | 44.985 | 13.184 | 47.461 | 13.862 | 49.904 | 14.612 | 52.603 | 0.718 | 0.7579 | 0.586 | 0.5862 | 16.943 | 490.749 | 86.405
2021-12-02 06:00 | 2021-12-03 06:00 | 024-1 | MRČ Donji Miholjac - MRČ Budrovac (stream 1) | Kromatografski uzorak | 2022-01-03 08:44 | 3.099 | 0.012 | 92.638 | 3.939 | 0.259 | 0.312 | 0.031 | 0.019 | 0.001 | 0.002 | 0 | 0 | - | 0 | 0 | 0 | 9.4961 | 34.186 | 10.0206 | 36.074 | 10.5338 | 37.922 | 11.1056 | 39.98 | 12.361 | 44.499 | 13.042 | 46.95 | 13.712 | 49.362 | 14.454 | 52.033 | 0.723 | 0.7633 | 0.5902 | 0.5904 | 17.065 | 487.236 | 86.059
2021-12-03 06:00 | 2021-12-04 06:00 | 024-1 | MRČ Donji Miholjac - MRČ Budrovac (stream 1) | Kromatografski uzorak | 2022-01-03 08:44 | 1.9 | 0.027 | 94.135 | 3.568 | 0.273 | 0.37 | 0.061 | 0.031 | 0.001 | 0.004 | 0 | 0.001 | - | 0 | 0 | 0 | 9.5927 | 34.534 | 10.1226 | 36.441 | 10.6418 | 38.31 | 11.2194 | 40.39 | 12.548 | 45.174 | 13.24 | 47.663 | 13.921 | 50.115 | 14.674 | 52.827 | 0.716 | 0.7558 | 0.5844 | 0.5846 | 16.897 | 492.089 | 86.605
2021-12-04 06:00 | 2021-12-05 06:00 | 024-1 | MRČ Donji Miholjac - MRČ Budrovac (stream 1) | Kromatografski uzorak | 2022-01-03 08:44 | 1.625 | 0.01 | 94.874 | 3.183 | 0.205 | 0.308 | 0.076 | 0.022 | 0.001 | 0.004 | 0 | 0 | - | 0 | 0 | 0 | 9.5829 | 34.498 | 10.1122 | 36.404 | 10.6324 | 38.277 | 11.2095 | 40.354 | 12.577 | 45.276 | 13.269 | 47.768 | 13.954 | 50.234 | 14.709 | 52.951 | 0.712 | 0.7509 | 0.5806 | 0.5808 | 16.788 | 495.292 | 87.791
2021-12-05 06:00 | 2021-12-06 06:00 | 024-1 | MRČ Donji Miholjac - MRČ Budrovac (stream 1) | Kromatografski uzorak | 2022-01-03 08:44 | 1.371 | 0 | 95.348 | 3.002 | 0.173 | 0.28 | 0.083 | 0.02 | 0.001 | 0.004 | 0 | 0 | - | 0 | 0 | 0 | 9.5907 | 34.527 | 10.1205 | 36.434 | 10.6417 | 38.31 | 11.2193 | 40.39 | 12.611 | 45.4 | 13.306 | 47.901 | 13.993 | 50.376 | 14.751 | 53.102 | 0.709 | 0.748 | 0.5784 | 0.5785 | 16.722 | 497.222 | 88.369
2021-12-06 06:00 | 2021-12-07 06:00 | 024-1 | MRČ Donji Miholjac - MRČ Budrovac (stream 1) | Kromatografski uzorak | 2022-01-03 08:44 | 1.445 | 0.01 | 95.083 | 3.154 | 0.202 | 0.308 | 0.079 | 0.023 | 0.001 | 0.004 | 0 | 0 | - | 0 | 0 | 0 | 9.5981 | 34.553 | 10.1282 | 36.462 | 10.6493 | 38.337 | 11.2273 | 40.418 | 12.606 | 45.38 | 13.3 | 47.879 | 13.986 | 50.35 | 14.743 | 53.075 | 0.71 | 0.7498 | 0.5798 | 0.5799 | 16.763 | 496.01 | 87.865
2021-12-07 06:00 | 2021-12-08 06:00 | 024-1 | MRČ Donji Miholjac - MRČ Budrovac (stream 1) | Kromatografski uzorak | 2022-01-03 08:44 | 1.026 | 0.013 | 95.615 | 3.026 | 0.199 | 0.32 | 0.089 | 0.026 | 0.001 | 0.004 | 0 | 0 | - | 0 | 0 | 0 | 9.6309 | 34.671 | 10.1629 | 36.586 | 10.686 | 38.47 | 11.266 | 40.558 | 12.672 | 45.621 | 13.37 | 48.132 | 14.061 | 50.619 | 14.821 | 53.356 | 0.708 | 0.747 | 0.5776 | 0.5778 | 16.701 | 497.873 | 88.103
2021-12-08 06:00 | 2021-12-09 06:00 | 024-1 | MRČ Donji Miholjac - MRČ Budrovac (stream 1) | Kromatografski uzorak | 2022-01-03 08:44 | 0.612 | 0.021 | 95.989 | 3.015 | 0.223 | 0.362 | 0.1 | 0.033 | 0.001 | 0.005 | 0 | 0 | - | 0 | 0 | 0 | 9.6762 | 34.834 | 10.2107 | 36.758 | 10.736 | 38.65 | 11.3188 | 40.748 | 12.744 | 45.88 | 13.446 | 48.407 | 14.14 | 50.906 | 14.906 | 53.661 | 0.706 | 0.7455 | 0.5765 | 0.5766 | 16.667 | 498.865 | 87.927
2021-12-09 06:00 | 2021-12-10 06:00 | 024-1 | MRČ Donji Miholjac - MRČ Budrovac (stream 1) | Kromatografski uzorak | 2022-01-03 08:44 | 0.879 | 0.032 | 95.431 | 3.252 | 0.27 | 0.406 | 0.091 | 0.039 | 0.001 | 0.005 | 0 | 0.001 | - | 0 | 0 | 0 | 9.6738 | 34.826 | 10.2082 | 36.75 | 10.7325 | 38.637 | 11.315 | 40.734 | 12.711 | 45.759 | 13.411 | 48.279 | 14.102 | 50.767 | 14.865 | 53.514 | 0.71 | 0.7491 | 0.5793 | 0.5794 | 16.748 | 496.479 | 87.161
2021-12-10 06:00 | 2021-12-11 06:00 | 024-1 | MRČ Donji Miholjac - MRČ Budrovac (stream 1) | Kromatografski uzorak | 2022-01-03 08:44 | 1.288 | 0.052 | 94.512 | 3.691 | 0.333 | 0.457 | 0.072 | 0.045 | 0.002 | 0.005 | 0 | 0.001 | - | 0 | 0 | 0 | 9.6723 | 34.82 | 10.2067 | 36.744 | 10.7293 | 38.625 | 11.3117 | 40.722 | 12.66 | 45.577 | 13.357 | 48.087 | 14.044 | 50.557 | 14.804 | 53.293 | 0.715 | 0.7549 | 0.5837 | 0.5839 | 16.876 | 492.691 | 85.947
2021-12-11 06:00 | 2021-12-12 06:00 | 024-1 | MRČ Donji Miholjac - MRČ Budrovac (stream 1) | Kromatografski uzorak | 2022-01-03 08:44 | 1.059 | 0.056 | 94.85 | 3.59 | 0.332 | 0.444 | 0.059 | 0.045 | 0.002 | 0.004 | 0 | 0.001 | - | 0 | 0 | 0 | 9.6834 | 34.86 | 10.2184 | 36.786 | 10.742 | 38.671 | 11.3252 | 40.771 | 12.692 | 45.691 | 13.391 | 48.207 | 14.079 | 50.686 | 14.841 | 53.429 | 0.713 | 0.7529 | 0.5821 | 0.5823 | 16.831 | 494.043 | 86.269
2021-12-12 06:00 | 2021-12-13 06:00 | 024-1 | MRČ Donji Miholjac - MRČ Budrovac (stream 1) | Kromatografski uzorak | 2022-01-03 08:44 | 1.059 | 0.056 | 94.85 | 3.59 | 0.332 | 0.444 | 0.059 | 0.045 | 0.002 | 0.004 | 0 | 0.001 | - | 0 | 0 | 0 | 9.6834 | 34.86 | 10.2184 | 36.786 | 10.742 | 38.671 | 11.3252 | 40.771 | 12.692 | 45.691 | 13.391 | 48.207 | 14.079 | 50.686 | 14.841 | 53.429 | 0.713 | 0.7529 | 0.5821 | 0.5823 | 16.831 | 494.043 | 86.269
2021-12-13 06:00 | 2021-12-14 06:00 | 024-1 | MRČ Donji Miholjac - MRČ Budrovac (stream 1) | Kromatografski uzorak | 2022-01-03 08:44 | 0.745 | 0.086 | 94.823 | 3.808 | 0.411 | 0.538 | 0.056 | 0.061 | 0.003 | 0.005 | 0 | 0.002 | - | 0.001 | 0 | 0 | 9.7418 | 35.07 | 10.28 | 37.008 | 10.8056 | 38.9 | 11.3922 | 41.012 | 12.756 | 45.923 | 13.459 | 48.453 | 14.149 | 50.938 | 14.916 | 53.696 | 0.715 | 0.7542 | 0.5832 | 0.5834 | 16.861 | 493.122 | 85.413
2021-12-14 06:00 | 2021-12-15 06:00 | 024-1 | MRČ Donji Miholjac - MRČ Budrovac (stream 1) | Kromatografski uzorak | 2022-01-03 08:44 | 0.683 | 0.11 | 94.241 | 4.31 | 0.5 | 0.656 | 0.068 | 0.076 | 0.004 | 0.006 | 0 | 0.002 | - | 0.001 | 0 | 0 | 9.8023 | 35.288 | 10.3439 | 37.238 | 10.8706 | 39.134 | 11.4608 | 41.259 | 12.795 | 46.061 | 13.5 | 48.599 | 14.189 | 51.081 | 14.958 | 53.847 | 0.719 | 0.7591 | 0.5869 | 0.5871 | 16.968 | 490.004 | 83.877
2021-12-15 06:00 | 2021-12-16 06:00 | 024-1 | MRČ Donji Miholjac - MRČ Budrovac (stream 1) | Kromatografski uzorak | 2022-01-03 08:44 | 0.25 | 0.104 | 95.179 | 3.854 | 0.46 | 0.612 | 0.067 | 0.073 | 0.003 | 0.006 | 0 | 0.002 | - | 0.001 | 0 | 0 | 9.8031 | 35.291 | 10.3448 | 37.241 | 10.8731 | 39.143 | 11.4635 | 41.268 | 12.845 | 46.243 | 13.553 | 48.791 | 14.247 | 51.291 | 15.019 | 54.068 | 0.714 | 0.7532 | 0.5824 | 0.5826 | 16.838 | 493.792 | 85.031
2021-12-16 06:00 | 2021-12-17 06:00 | 024-1 | MRČ Donji Miholjac - MRČ Budrovac (stream 1) | Kromatografski uzorak | 2022-01-03 08:44 | 0.234 | 0.12 | 94.877 | 4.097 | 0.505 | 0.673 | 0.073 | 0.081 | 0.004 | 0.006 | 0 | 0.002 | - | 0.001 | 0 | 0 | 9.8314 | 35.393 | 10.3746 | 37.349 | 10.9034 | 39.252 | 11.4954 | 41.384 | 12.861 | 46.299 | 13.57 | 48.851 | 14.263 | 51.348 | 15.036 | 54.129 | 0.716 | 0.7557 | 0.5844 | 0.5845 | 16.894 | 492.167 | 84.274
2021-12-17 06:00 | 2021-12-18 06:00 | 024-1 | MRČ Donji Miholjac - MRČ Budrovac (stream 1) | Kromatografski uzorak | 2022-01-03 08:44 | 0.431 | 0.113 | 94.75 | 4.063 | 0.484 | 0.642 | 0.069 | 0.076 | 0.004 | 0.006 | 0 | 0.002 | - | 0.001 | 0 | 0 | 9.8056 | 35.3 | 10.3473 | 37.25 | 10.875 | 39.15 | 11.4655 | 41.276 | 12.825 | 46.169 | 13.531 | 48.713 | 14.223 | 51.204 | 14.993 | 53.977 | 0.716 | 0.7561 | 0.5846 | 0.5848 | 16.901 | 491.966 | 84.453
2021-12-18 06:00 | 2021-12-19 06:00 | 024-1 | MRČ Donji Miholjac - MRČ Budrovac (stream 1) | Kromatografski uzorak | 2022-01-03 08:44 | 0.166 | 0.069 | 96.174 | 3.154 | 0.329 | 0.438 | 0.048 | 0.052 | 0.003 | 0.004 | 0 | 0.001 | - | 0 | 0 | 0 | 9.7335 | 35.041 | 10.2712 | 36.976 | 10.799 | 38.876 | 11.3852 | 40.987 | 12.821 | 46.155 | 13.527 | 48.698 | 14.224 | 51.207 | 14.994 | 53.98 | 0.706 | 0.7454 | 0.5764 | 0.5765 | 16.664 | 498.95 | 87.369
2021-12-19 06:00 | 2021-12-20 06:00 | 024-1 | MRČ Donji Miholjac - MRČ Budrovac (stream 1) | Kromatografski uzorak | 2022-01-03 08:44 | 0.172 | 0.071 | 96.146 | 3.184 | 0.323 | 0.428 | 0.046 | 0.05 | 0.003 | 0.004 | 0 | 0.001 | - | 0 | 0 | 0 | 9.7332 | 35.04 | 10.2709 | 36.975 | 10.7986 | 38.875 | 11.3848 | 40.985 | 12.82 | 46.151 | 13.526 | 48.694 | 14.223 | 51.202 | 14.993 | 53.974 | 0.706 | 0.7455 | 0.5765 | 0.5766 | 16.666 | 498.88 | 87.351
2021-12-20 06:00 | 2021-12-21 06:00 | 024-1 | MRČ Donji Miholjac - MRČ Budrovac (stream 1) | Kromatografski uzorak | 2022-01-03 08:44 | 0.197 | 0.09 | 95.706 | 3.507 | 0.377 | 0.501 | 0.054 | 0.059 | 0.003 | 0.005 | 0 | 0.002 | - | 0.001 | 0 | 0 | 9.7651 | 35.154 | 10.3046 | 37.096 | 10.8326 | 38.997 | 11.4207 | 41.114 | 12.832 | 46.195 | 13.539 | 48.74 | 14.235 | 51.245 | 15.005 | 54.019 | 0.71 | 0.749 | 0.5791 | 0.5793 | 16.743 | 496.601 | 86.288
2021-12-21 06:00 | 2021-12-22 06:00 | 024-1 | MRČ Donji Miholjac - MRČ Budrovac (stream 1) | Kromatografski uzorak | 2022-01-03 08:44 | 0.204 | 0.1 | 95.394 | 3.752 | 0.413 | 0.55 | 0.06 | 0.066 | 0.003 | 0.005 | 0 | 0.002 | - | 0.001 | 0 | 0 | 9.7898 | 35.243 | 10.3307 | 37.19 | 10.859 | 39.092 | 11.4486 | 41.215 | 12.844 | 46.237 | 13.551 | 48.785 | 14.246 | 51.287 | 15.018 | 54.064 | 0.712 | 0.7514 | 0.581 | 0.5812 | 16.797 | 494.997 | 85.533
2021-12-22 06:00 | 2021-12-23 06:00 | 024-1 | MRČ Donji Miholjac - MRČ Budrovac (stream 1) | Kromatografski uzorak | 2022-01-03 08:44 | 0.214 | 0.111 | 95.215 | 3.869 | 0.442 | 0.59 | 0.065 | 0.071 | 0.003 | 0.006 | 0 | 0.002 | - | 0.001 | 0 | 0 | 9.8033 | 35.292 | 10.3449 | 37.242 | 10.8734 | 39.144 | 11.4637 | 41.269 | 12.848 | 46.254 | 13.556 | 48.803 | 14.251 | 51.303 | 15.022 | 54.081 | 0.713 | 0.7529 | 0.5822 | 0.5823 | 16.831 | 494.01 | 85.108
2021-12-23 06:00 | 2021-12-24 06:00 | 024-1 | MRČ Donji Miholjac - MRČ Budrovac (stream 1) | Kromatografski uzorak | 2022-01-03 08:44 | 0.193 | 0.095 | 95.48 | 3.669 | 0.421 | 0.562 | 0.063 | 0.067 | 0.003 | 0.005 | 0 | 0.002 | - | 0.001 | 0 | 0 | 9.7874 | 35.235 | 10.3282 | 37.181 | 10.8565 | 39.083 | 11.4459 | 41.205 | 12.844 | 46.24 | 13.552 | 48.788 | 14.247 | 51.291 | 15.019 | 54.068 | 0.712 | 0.7509 | 0.5806 | 0.5808 | 16.787 | 495.324 | 85.65
2021-12-24 06:00 | 2021-12-25 06:00 | 024-1 | MRČ Donji Miholjac - MRČ Budrovac (stream 1) | Kromatografski uzorak | 2022-01-03 08:44 | 0.186 | 0.092 | 95.515 | 3.648 | 0.42 | 0.559 | 0.06 | 0.067 | 0.003 | 0.005 | 0 | 0.002 | - | 0.001 | 0 | 0 | 9.7862 | 35.23 | 10.3269 | 37.177 | 10.8553 | 39.079 | 11.4446 | 41.201 | 12.845 | 46.242 | 13.553 | 48.79 | 14.248 | 51.294 | 15.02 | 54.071 | 0.711 | 0.7507 | 0.5804 | 0.5806 | 16.781 | 495.475 | 85.706
2021-12-25 06:00 | 2021-12-26 06:00 | 024-1 | MRČ Donji Miholjac - MRČ Budrovac (stream 1) | Kromatografski uzorak | 2022-01-03 08:44 | 1.137 | 0.087 | 94.147 | 4.057 | 0.441 | 0.571 | 0.056 | 0.064 | 0.003 | 0.005 | 0 | 0.002 | - | 0.001 | 0 | 0 | 9.7281 | 35.021 | 10.2655 | 36.956 | 10.7894 | 38.842 | 11.3752 | 40.951 | 12.704 | 45.735 | 13.404 | 48.254 | 14.09 | 50.725 | 14.853 | 53.47 | 0.719 | 0.7584 | 0.5864 | 0.5866 | 16.953 | 490.463 | 84.705
2021-12-26 06:00 | 2021-12-27 06:00 | 024-1 | MRČ Donji Miholjac - MRČ Budrovac (stream 1) | Kromatografski uzorak | 2022-01-03 08:44 | 1.999 | 0.077 | 93.237 | 4.15 | 0.425 | 0.537 | 0.048 | 0.055 | 0.003 | 0.004 | 0 | 0.002 | - | 0.001 | 0 | 0 | 9.6477 | 34.732 | 10.1807 | 36.651 | 10.7002 | 38.521 | 11.2811 | 40.612 | 12.562 | 45.223 | 13.254 | 47.714 | 13.932 | 50.156 | 14.686 | 52.871 | 0.723 | 0.7629 | 0.5899 | 0.59 | 17.054 | 487.543 | 84.594
2021-12-27 06:00 | 2021-12-28 06:00 | 024-1 | MRČ Donji Miholjac - MRČ Budrovac (stream 1) | Kromatografski uzorak | 2022-01-03 08:44 | 0.849 | 0.1 | 94.26 | 4.109 | 0.527 | 0.682 | 0.067 | 0.074 | 0.004 | 0.007 | 0 | 0.002 | - | 0.001 | 0 | 0 | 9.7763 | 35.195 | 10.3165 | 37.139 | 10.8422 | 39.032 | 11.4309 | 41.151 | 12.763 | 45.945 | 13.466 | 48.476 | 14.154 | 50.955 | 14.92 | 53.712 | 0.719 | 0.7589 | 0.5868 | 0.587 | 16.965 | 490.163 | 84.14
2021-12-28 06:00 | 2021-12-29 06:00 | 024-1 | MRČ Donji Miholjac - MRČ Budrovac (stream 1) | Kromatografski uzorak | 2022-01-03 08:44 | 0.534 | 0.12 | 94.562 | 4.098 | 0.516 | 0.686 | 0.073 | 0.082 | 0.004 | 0.007 | 0 | 0.003 | - | 0.001 | 0 | 0 | 9.8052 | 35.299 | 10.347 | 37.249 | 10.8743 | 39.147 | 11.4647 | 41.273 | 12.811 | 46.121 | 13.517 | 48.663 | 14.208 | 51.15 | 14.978 | 53.919 | 0.718 | 0.7576 | 0.5858 | 0.5859 | 16.934 | 490.987 | 84.171
2021-12-29 06:00 | 2021-12-30 06:00 | 024-1 | MRČ Donji Miholjac - MRČ Budrovac (stream 1) | Kromatografski uzorak | 2022-01-03 08:44 | 0.496 | 0.119 | 94.529 | 4.151 | 0.531 | 0.704 | 0.075 | 0.084 | 0.004 | 0.007 | 0 | 0.002 | - | 0.001 | 0 | 0 | 9.8158 | 35.337 | 10.3582 | 37.29 | 10.8858 | 39.189 | 11.4768 | 41.317 | 12.822 | 46.16 | 13.529 | 48.703 | 14.22 | 51.191 | 14.99 | 53.963 | 0.718 | 0.7579 | 0.5861 | 0.5862 | 16.943 | 490.752 | 83.994
2021-12-30 06:00 | 2021-12-31 06:00 | 024-1 | MRČ Donji Miholjac - MRČ Budrovac (stream 1) | Kromatografski uzorak | 2022-01-03 08:44 | 0.842 | 0.105 | 94.592 | 3.846 | 0.467 | 0.615 | 0.062 | 0.071 | 0.004 | 0.006 | 0 | 0.003 | - | 0.001 | 0 | 0 | 9.7469 | 35.089 | 10.2854 | 37.027 | 10.8106 | 38.918 | 11.3976 | 41.031 | 12.745 | 45.883 | 13.447 | 48.41 | 14.136 | 50.89 | 14.901 | 53.645 | 0.717 | 0.7564 | 0.5849 | 0.585 | 16.909 | 491.745 | 84.957
2021-12-31 06:00 | 2022-01-01 06:00 | 024-1 | MRČ Donji Miholjac - MRČ Budrovac (stream 1) | Kromatografski uzorak | 2022-01-03 08:44 | 1.68 | 0.062 | 93.861 | 3.91 | 0.382 | 0.486 | 0.042 | 0.05 | 0.003 | 0.005 | 0 | 0.002 | - | 0.001 | 0 | 0 | 9.6536 | 34.753 | 10.1869 | 36.673 | 10.7077 | 38.548 | 11.289 | 40.641 | 12.603 | 45.372 | 13.298 | 47.871 | 13.98 | 50.326 | 14.736 | 53.05 | 0.719 | 0.7588 | 0.5867 | 0.5869 | 16.963 | 490.163 | 85.322
2021-12-01 06:00 | 2021-12-02 06:00 | 024-2 | MRČ Donji Miholjac - MRS Beničanci (stream 2) | Kromatografski uzorak | 2022-01-03 08:44 | 2.195 | 0.029 | 93.816 | 3.527 | 0.319 | 0.432 | 0.058 | 0.045 | 0.002 | 0.007 | 0 | 0.001 | - | 0 | 0 | 0 | 9.572 | 34.459 | 10.1008 | 36.363 | 10.6185 | 38.227 | 11.1949 | 40.302 | 12.503 | 45.011 | 13.191 | 47.489 | 13.87 | 49.932 | 14.62 | 52.633 | 0.718 | 0.7581 | 0.5862 | 0.5863 | 16.947 | 490.631 | 86.305
2021-12-02 06:00 | 2021-12-03 06:00 | 024-2 | MRČ Donji Miholjac - MRS Beničanci (stream 2) | Kromatografski uzorak | 2022-01-03 08:44 | 2.94 | 0.023 | 92.845 | 3.847 | 0.283 | 0.346 | 0.034 | 0.024 | 0.002 | 0.003 | 0 | 0.001 | - | 0 | 0 | 0 | 9.5092 | 34.233 | 10.0345 | 36.124 | 10.5485 | 37.974 | 11.1211 | 40.036 | 12.384 | 44.584 | 13.066 | 47.039 | 13.738 | 49.456 | 14.481 | 52.132 | 0.723 | 0.7625 | 0.5896 | 0.5898 | 17.048 | 487.737 | 86.072
2021-12-03 06:00 | 2021-12-04 06:00 | 024-2 | MRČ Donji Miholjac - MRS Beničanci (stream 2) | Kromatografski uzorak | 2022-01-03 08:44 | 1.794 | 0.04 | 94.295 | 3.46 | 0.304 | 0.411 | 0.063 | 0.036 | 0.002 | 0.005 | 0 | 0.001 | - | 0 | 0 | 0 | 9.6005 | 34.562 | 10.1308 | 36.471 | 10.6505 | 38.342 | 11.2286 | 40.423 | 12.563 | 45.225 | 13.255 | 47.717 | 13.937 | 50.171 | 14.691 | 52.887 | 0.716 | 0.7553 | 0.584 | 0.5842 | 16.886 | 492.399 | 86.617
2021-12-04 06:00 | 2021-12-05 06:00 | 024-2 | MRČ Donji Miholjac - MRS Beničanci (stream 2) | Kromatografski uzorak | 2022-01-03 08:44 | 1.504 | 0.025 | 95.029 | 3.08 | 0.248 | 0.361 | 0.077 | 0.029 | 0.002 | 0.005 | 0 | 0.001 | - | 0 | 0 | 0 | 9.5941 | 34.539 | 10.1241 | 36.447 | 10.6448 | 38.321 | 11.2226 | 40.401 | 12.594 | 45.338 | 13.287 | 47.835 | 13.973 | 50.304 | 14.729 | 53.025 | 0.711 | 0.7506 | 0.5804 | 0.5805 | 16.781 | 495.511 | 87.733
2021-12-05 06:00 | 2021-12-06 06:00 | 024-2 | MRČ Donji Miholjac - MRS Beničanci (stream 2) | Kromatografski uzorak | 2022-01-03 08:44 | 1.32 | 0.014 | 95.399 | 2.944 | 0.208 | 0.323 | 0.083 | 0.026 | 0.001 | 0.005 | 0 | 0 | - | 0 | 0 | 0 | 9.597 | 34.549 | 10.1271 | 36.458 | 10.6486 | 38.335 | 11.2265 | 40.416 | 12.618 | 45.426 | 13.313 | 47.928 | 14.001 | 50.403 | 14.759 | 53.131 | 0.709 | 0.7481 | 0.5785 | 0.5786 | 16.726 | 497.123 | 88.252
2021-12-06 06:00 | 2021-12-07 06:00 | 024-2 | MRČ Donji Miholjac - MRS Beničanci (stream 2) | Kromatografski uzorak | 2022-01-03 08:44 | 1.363 | 0.024 | 95.187 | 3.076 | 0.236 | 0.351 | 0.079 | 0.029 | 0.002 | 0.005 | 0 | 0.001 | - | 0 | 0 | 0 | 9.6059 | 34.581 | 10.1365 | 36.492 | 10.658 | 38.369 | 11.2365 | 40.451 | 12.617 | 45.422 | 13.312 | 47.924 | 13.999 | 50.396 | 14.757 | 53.124 | 0.71 | 0.7497 | 0.5797 | 0.5798 | 16.76 | 496.11 | 87.807
2021-12-07 06:00 | 2021-12-08 06:00 | 024-2 | MRČ Donji Miholjac - MRS Beničanci (stream 2) | Kromatografski uzorak | 2022-01-03 08:44 | 0.98 | 0.024 | 95.674 | 2.974 | 0.223 | 0.349 | 0.089 | 0.03 | 0.002 | 0.005 | 0 | 0 | - | 0 | 0 | 0 | 9.6351 | 34.686 | 10.1673 | 36.602 | 10.6907 | 38.486 | 11.2709 | 40.575 | 12.678 | 45.641 | 13.376 | 48.154 | 14.067 | 50.641 | 14.828 | 53.381 | 0.708 | 0.747 | 0.5776 | 0.5778 | 16.701 | 497.887 | 88.074
2021-12-08 06:00 | 2021-12-09 06:00 | 024-2 | MRČ Donji Miholjac - MRS Beničanci (stream 2) | Kromatografski uzorak | 2022-01-03 08:44 | 0.622 | 0.033 | 95.992 | 2.96 | 0.251 | 0.394 | 0.097 | 0.037 | 0.002 | 0.006 | 0 | 0.001 | - | 0 | 0 | 0 | 9.6751 | 34.83 | 10.2095 | 36.754 | 10.7348 | 38.645 | 11.3175 | 40.743 | 12.741 | 45.866 | 13.442 | 48.393 | 14.136 | 50.89 | 14.901 | 53.644 | 0.707 | 0.7458 | 0.5767 | 0.5768 | 16.673 | 498.676 | 87.896
2021-12-09 06:00 | 2021-12-10 06:00 | 024-2 | MRČ Donji Miholjac - MRS Beničanci (stream 2) | Kromatografski uzorak | 2022-01-03 08:44 | 0.888 | 0.041 | 95.464 | 3.17 | 0.296 | 0.436 | 0.089 | 0.043 | 0.002 | 0.006 | 0 | 0.001 | - | 0 | 0 | 0 | 9.6706 | 34.814 | 10.2049 | 36.738 | 10.729 | 38.624 | 11.3114 | 40.721 | 12.706 | 45.742 | 13.406 | 48.261 | 14.097 | 50.748 | 14.86 | 53.495 | 0.71 | 0.7492 | 0.5793 | 0.5795 | 16.749 | 496.436 | 87.198
2021-12-10 06:00 | 2021-12-11 06:00 | 024-2 | MRČ Donji Miholjac - MRS Beničanci (stream 2) | Kromatografski uzorak | 2022-01-03 08:44 | 1.177 | 0.05 | 94.697 | 3.605 | 0.338 | 0.471 | 0.075 | 0.05 | 0.002 | 0.005 | 0 | 0.001 | - | 0 | 0 | 0 | 9.6795 | 34.846 | 10.2142 | 36.771 | 10.7374 | 38.654 | 11.3202 | 40.753 | 12.677 | 45.638 | 13.375 | 48.152 | 14.063 | 50.626 | 14.824 | 53.366 | 0.714 | 0.754 | 0.583 | 0.5832 | 16.856 | 493.283 | 86.062
2021-12-11 06:00 | 2021-12-12 06:00 | 024-2 | MRČ Donji Miholjac - MRS Beničanci (stream 2) | Kromatografski uzorak | 2022-01-03 08:44 | 0.961 | 0.05 | 95.084 | 3.477 | 0.312 | 0.427 | 0.065 | 0.043 | 0.002 | 0.004 | 0 | 0.001 | - | 0 | 0 | 0 | 9.6826 | 34.857 | 10.2175 | 36.783 | 10.7415 | 38.669 | 11.3246 | 40.768 | 12.703 | 45.732 | 13.403 | 48.251 | 14.093 | 50.734 | 14.855 | 53.48 | 0.712 | 0.7514 | 0.581 | 0.5811 | 16.797 | 495.024 | 86.597
2021-12-12 06:00 | 2021-12-13 06:00 | 024-2 | MRČ Donji Miholjac - MRS Beničanci (stream 2) | Kromatografski uzorak | 2022-01-03 08:44 | 0.961 | 0.05 | 95.084 | 3.477 | 0.312 | 0.427 | 0.065 | 0.043 | 0.002 | 0.004 | 0 | 0.001 | - | 0 | 0 | 0 | 9.6826 | 34.857 | 10.2175 | 36.783 | 10.7415 | 38.669 | 11.3246 | 40.768 | 12.703 | 45.732 | 13.403 | 48.251 | 14.093 | 50.734 | 14.855 | 53.48 | 0.712 | 0.7514 | 0.581 | 0.5811 | 16.797 | 495.024 | 86.597
2021-12-13 06:00 | 2021-12-14 06:00 | 024-2 | MRČ Donji Miholjac - MRS Beničanci (stream 2) | Kromatografski uzorak | 2022-01-03 08:44 | 0.701 | 0.082 | 94.925 | 3.764 | 0.4 | 0.527 | 0.058 | 0.06 | 0.003 | 0.005 | 0 | 0.002 | - | 0 | 0 | 0 | 9.7412 | 35.068 | 10.2794 | 37.006 | 10.8051 | 38.898 | 11.3917 | 41.01 | 12.762 | 45.942 | 13.465 | 48.473 | 14.155 | 50.96 | 14.922 | 53.719 | 0.714 | 0.7535 | 0.5827 | 0.5828 | 16.845 | 493.584 | 85.559
2021-12-14 06:00 | 2021-12-15 06:00 | 024-2 | MRČ Donji Miholjac - MRS Beničanci (stream 2) | Kromatografski uzorak | 2022-01-03 08:44 | 0.647 | 0.104 | 94.431 | 4.19 | 0.477 | 0.629 | 0.067 | 0.073 | 0.003 | 0.006 | 0 | 0.002 | - | 0.001 | 0 | 0 | 9.7928 | 35.254 | 10.3339 | 37.202 | 10.8606 | 39.098 | 11.4503 | 41.221 | 12.794 | 46.06 | 13.499 | 48.598 | 14.189 | 51.082 | 14.958 | 53.848 | 0.718 | 0.7577 | 0.5858 | 0.586 | 16.937 | 490.915 | 84.237
2021-12-15 06:00 | 2021-12-16 06:00 | 024-2 | MRČ Donji Miholjac - MRS Beničanci (stream 2) | Kromatografski uzorak | 2022-01-03 08:44 | 0.247 | 0.098 | 95.335 | 3.741 | 0.436 | 0.579 | 0.063 | 0.069 | 0.003 | 0.005 | 0 | 0.002 | - | 0.001 | 0 | 0 | 9.7902 | 35.245 | 10.3311 | 37.192 | 10.8593 | 39.093 | 11.4489 | 41.216 | 12.839 | 46.222 | 13.547 | 48.769 | 14.241 | 51.269 | 15.013 | 54.045 | 0.712 | 0.7519 | 0.5814 | 0.5816 | 16.809 | 494.637 | 85.414
2021-12-16 06:00 | 2021-12-17 06:00 | 024-2 | MRČ Donji Miholjac - MRS Beničanci (stream 2) | Kromatografski uzorak | 2022-01-03 08:44 | 0.232 | 0.112 | 95.075 | 3.948 | 0.476 | 0.633 | 0.069 | 0.076 | 0.004 | 0.006 | 0 | 0.002 | - | 0.001 | 0 | 0 | 9.8147 | 35.333 | 10.357 | 37.285 | 10.8856 | 39.188 | 11.4766 | 41.316 | 12.853 | 46.27 | 13.561 | 48.82 | 14.255 | 51.319 | 15.027 | 54.098 | 0.715 | 0.7541 | 0.5831 | 0.5833 | 16.858 | 493.214 | 84.747
2021-12-17 06:00 | 2021-12-18 06:00 | 024-2 | MRČ Donji Miholjac - MRS Beničanci (stream 2) | Kromatografski uzorak | 2022-01-03 08:44 | 0.399 | 0.104 | 95.002 | 3.897 | 0.452 | 0.599 | 0.065 | 0.071 | 0.003 | 0.006 | 0 | 0.002 | - | 0.001 | 0 | 0 | 9.79 | 35.244 | 10.3309 | 37.191 | 10.8585 | 39.09 | 11.448 | 41.213 | 12.821 | 46.155 | 13.527 | 48.698 | 14.22 | 51.192 | 14.99 | 53.964 | 0.715 | 0.7541 | 0.5831 | 0.5832 | 16.857 | 493.232 | 84.987
2021-12-18 06:00 | 2021-12-19 06:00 | 024-2 | MRČ Donji Miholjac - MRS Beničanci (stream 2) | Kromatografski uzorak | 2022-01-03 08:44 | 0.162 | 0.065 | 96.255 | 3.099 | 0.315 | 0.42 | 0.046 | 0.05 | 0.003 | 0.004 | 0 | 0.001 | - | 0 | 0 | 0 | 9.7272 | 35.018 | 10.2645 | 36.952 | 10.7922 | 38.852 | 11.378 | 40.961 | 12.818 | 46.146 | 13.525 | 48.688 | 14.222 | 51.198 | 14.992 | 53.97 | 0.706 | 0.7447 | 0.5759 | 0.576 | 16.649 | 499.399 | 87.583
2021-12-19 06:00 | 2021-12-20 06:00 | 024-2 | MRČ Donji Miholjac - MRS Beničanci (stream 2) | Kromatografski uzorak | 2022-01-03 08:44 | 0.167 | 0.067 | 96.235 | 3.121 | 0.309 | 0.41 | 0.045 | 0.048 | 0.003 | 0.004 | 0 | 0.001 | - | 0 | 0 | 0 | 9.7263 | 35.015 | 10.2636 | 36.949 | 10.7912 | 38.848 | 11.377 | 40.957 | 12.817 | 46.14 | 13.523 | 48.683 | 14.22 | 51.192 | 14.99 | 53.964 | 0.706 | 0.7448 | 0.5759 | 0.576 | 16.65 | 499.371 | 87.587
2021-12-20 06:00 | 2021-12-21 06:00 | 024-2 | MRČ Donji Miholjac - MRS Beničanci (stream 2) | Kromatografski uzorak | 2022-01-03 08:44 | 0.189 | 0.084 | 95.841 | 3.413 | 0.357 | 0.473 | 0.051 | 0.056 | 0.003 | 0.005 | 0 | 0.002 | - | 0 | 0 | 0 | 9.7549 | 35.118 | 10.2938 | 37.058 | 10.8218 | 38.958 | 11.4092 | 41.073 | 12.828 | 46.181 | 13.535 | 48.725 | 14.231 | 51.231 | 15.001 | 54.005 | 0.709 | 0.7479 | 0.5783 | 0.5784 | 16.719 | 497.327 | 86.62
2021-12-21 06:00 | 2021-12-22 06:00 | 024-2 | MRČ Donji Miholjac - MRS Beničanci (stream 2) | Kromatografski uzorak | 2022-01-03 08:44 | 0.187 | 0.086 | 95.719 | 3.521 | 0.367 | 0.487 | 0.053 | 0.058 | 0.003 | 0.005 | 0 | 0.002 | - | 0.001 | 0 | 0 | 9.7652 | 35.155 | 10.3047 | 37.097 | 10.8328 | 38.998 | 11.4209 | 41.115 | 12.834 | 46.202 | 13.541 | 48.748 | 14.237 | 51.253 | 15.008 | 54.028 | 0.709 | 0.7488 | 0.579 | 0.5791 | 16.739 | 496.731 | 86.319
2021-12-22 06:00 | 2021-12-23 06:00 | 024-2 | MRČ Donji Miholjac - MRS Beničanci (stream 2) | Kromatografski uzorak | 2022-01-03 08:44 | 0.199 | 0.097 | 95.532 | 3.643 | 0.397 | 0.529 | 0.058 | 0.063 | 0.003 | 0.005 | 0 | 0.002 | - | 0.001 | 0 | 0 | 9.7791 | 35.205 | 10.3194 | 37.15 | 10.8476 | 39.051 | 11.4365 | 41.171 | 12.838 | 46.219 | 13.546 | 48.765 | 14.241 | 51.268 | 15.012 | 54.044 | 0.711 | 0.7503 | 0.5802 | 0.5803 | 16.774 | 495.691 | 85.861
2021-12-23 06:00 | 2021-12-24 06:00 | 024-2 | MRČ Donji Miholjac - MRS Beničanci (stream 2) | Kromatografski uzorak | 2022-01-03 08:44 | 0.186 | 0.087 | 95.667 | 3.535 | 0.393 | 0.524 | 0.059 | 0.063 | 0.003 | 0.005 | 0 | 0.002 | - | 0.001 | 0 | 0 | 9.7726 | 35.181 | 10.3125 | 37.125 | 10.8407 | 39.026 | 11.4292 | 41.145 | 12.838 | 46.217 | 13.545 | 48.763 | 14.241 | 51.268 | 15.012 | 54.044 | 0.71 | 0.7494 | 0.5795 | 0.5796 | 16.753 | 496.327 | 86.112
2021-12-24 06:00 | 2021-12-25 06:00 | 024-2 | MRČ Donji Miholjac - MRS Beničanci (stream 2) | Kromatografski uzorak | 2022-01-03 08:44 | 0.176 | 0.081 | 95.78 | 3.458 | 0.38 | 0.505 | 0.055 | 0.06 | 0.003 | 0.005 | 0 | 0.002 | - | 0.001 | 0 | 0 | 9.7651 | 35.154 | 10.3046 | 37.097 | 10.8328 | 38.998 | 11.4208 | 41.115 | 12.836 | 46.209 | 13.543 | 48.755 | 14.239 | 51.261 | 15.01 | 54.037 | 0.709 | 0.7485 | 0.5788 | 0.5789 | 16.733 | 496.9 | 86.366
2021-12-25 06:00 | 2021-12-26 06:00 | 024-2 | MRČ Donji Miholjac - MRS Beničanci (stream 2) | Kromatografski uzorak | 2022-01-03 08:44 | 1.07 | 0.082 | 94.367 | 3.94 | 0.418 | 0.541 | 0.053 | 0.06 | 0.003 | 0.005 | 0 | 0.002 | - | 0.001 | 0 | 0 | 9.7213 | 34.997 | 10.2584 | 36.93 | 10.7825 | 38.817 | 11.3678 | 40.924 | 12.709 | 45.752 | 13.409 | 48.271 | 14.096 | 50.746 | 14.859 | 53.491 | 0.717 | 0.7568 | 0.5852 | 0.5853 | 16.918 | 491.495 | 85.089
2021-12-26 06:00 | 2021-12-27 06:00 | 024-2 | MRČ Donji Miholjac - MRS Beničanci (stream 2) | Kromatografski uzorak | 2022-01-03 08:44 | 1.974 | 0.078 | 93.274 | 4.14 | 0.423 | 0.535 | 0.048 | 0.055 | 0.003 | 0.004 | 0 | 0.002 | - | 0.001 | 0 | 0 | 9.649 | 34.736 | 10.1821 | 36.656 | 10.7017 | 38.526 | 11.2827 | 40.618 | 12.565 | 45.235 | 13.258 | 47.727 | 13.936 | 50.17 | 14.69 | 52.886 | 0.723 | 0.7626 | 0.5897 | 0.5899 | 17.049 | 487.681 | 84.625
2021-12-27 06:00 | 2021-12-28 06:00 | 024-2 | MRČ Donji Miholjac - MRS Beničanci (stream 2) | Kromatografski uzorak | 2022-01-03 08:44 | 0.843 | 0.097 | 94.349 | 4.051 | 0.509 | 0.66 | 0.065 | 0.072 | 0.004 | 0.006 | 0 | 0.002 | - | 0.001 | 0 | 0 | 9.7694 | 35.17 | 10.3092 | 37.113 | 10.8348 | 39.005 | 11.423 | 41.123 | 12.76 | 45.935 | 13.463 | 48.465 | 14.151 | 50.944 | 14.917 | 53.702 | 0.718 | 0.7582 | 0.5862 | 0.5864 | 16.948 | 490.636 | 84.349
2021-12-28 06:00 | 2021-12-29 06:00 | 024-2 | MRČ Donji Miholjac - MRS Beničanci (stream 2) | Kromatografski uzorak | 2022-01-03 08:44 | 0.513 | 0.12 | 94.59 | 4.092 | 0.515 | 0.685 | 0.073 | 0.082 | 0.004 | 0.007 | 0 | 0.003 | - | 0.001 | 0 | 0 | 9.8066 | 35.304 | 10.3484 | 37.254 | 10.8758 | 39.153 | 11.4663 | 41.279 | 12.815 | 46.132 | 13.521 | 48.675 | 14.212 | 51.162 | 14.981 | 53.933 | 0.718 | 0.7574 | 0.5856 | 0.5858 | 16.931 | 491.092 | 84.19
2021-12-29 06:00 | 2021-12-30 06:00 | 024-2 | MRČ Donji Miholjac - MRS Beničanci (stream 2) | Kromatografski uzorak | 2022-01-03 08:44 | 0.476 | 0.118 | 94.598 | 4.115 | 0.523 | 0.694 | 0.074 | 0.083 | 0.004 | 0.007 | 0 | 0.002 | - | 0.001 | 0 | 0 | 9.8134 | 35.328 | 10.3556 | 37.28 | 10.8832 | 39.18 | 11.4742 | 41.307 | 12.823 | 46.164 | 13.53 | 48.707 | 14.221 | 51.196 | 14.991 | 53.968 | 0.718 | 0.7574 | 0.5857 | 0.5858 | 16.931 | 491.077 | 84.114
2021-12-30 06:00 | 2021-12-31 06:00 | 024-2 | MRČ Donji Miholjac - MRS Beničanci (stream 2) | Kromatografski uzorak | 2022-01-03 08:44 | 0.837 | 0.105 | 94.594 | 3.851 | 0.466 | 0.614 | 0.062 | 0.071 | 0.004 | 0.006 | 0 | 0.003 | - | 0.001 | 0 | 0 | 9.7474 | 35.091 | 10.286 | 37.03 | 10.8113 | 38.921 | 11.3982 | 41.034 | 12.746 | 45.886 | 13.448 | 48.414 | 14.137 | 50.894 | 14.902 | 53.649 | 0.717 | 0.7564 | 0.5848 | 0.585 | 16.908 | 491.754 | 84.953
2021-12-31 06:00 | 2022-01-01 06:00 | 024-2 | MRČ Donji Miholjac - MRS Beničanci (stream 2) | Kromatografski uzorak | 2022-01-03 08:44 | 1.688 | 0.062 | 93.858 | 3.907 | 0.379 | 0.481 | 0.042 | 0.049 | 0.003 | 0.005 | 0 | 0.002 | - | 0.001 | 0 | 0 | 9.6516 | 34.746 | 10.1849 | 36.665 | 10.7055 | 38.54 | 11.2868 | 40.632 | 12.605 | 45.377 | 13.295 | 47.864 | 13.981 | 50.332 | 14.734 | 53.042 | 0.719 | 0.7587 | 0.5863 | 0.5868 | 16.952 | 490.491 | 85.348
2021-12-01 06:00 | 2021-12-02 06:00 | 024-3 | MRČ Donji Miholjac - MRS Bokšić (stream 3) | Kromatografski uzorak | 2022-01-03 08:44 | 2.225 | 0.033 | 93.783 | 3.523 | 0.325 | 0.437 | 0.057 | 0.045 | 0.003 | 0.007 | 0 | 0.001 | - | 0 | 0 | 0 | 9.5693 | 34.449 | 10.0979 | 36.353 | 10.6155 | 38.216 | 11.1917 | 40.29 | 12.498 | 44.992 | 13.186 | 47.468 | 13.864 | 49.911 | 14.614 | 52.61 | 0.718 | 0.7583 | 0.5863 | 0.5865 | 16.952 | 490.483 | 86.29
2021-12-02 06:00 | 2021-12-03 06:00 | 024-3 | MRČ Donji Miholjac - MRS Bokšić (stream 3) | Kromatografski uzorak | 2022-01-03 08:44 | 2.906 | 0.025 | 92.881 | 3.834 | 0.288 | 0.354 | 0.035 | 0.025 | 0.002 | 0.003 | 0 | 0.001 | - | 0 | 0 | 0 | 9.5127 | 34.246 | 10.0382 | 36.137 | 10.5523 | 37.988 | 11.1251 | 40.05 | 12.39 | 44.603 | 13.072 | 47.059 | 13.744 | 49.478 | 14.488 | 52.155 | 0.722 | 0.7624 | 0.5895 | 0.5897 | 17.045 | 487.808 | 86.056
2021-12-03 06:00 | 2021-12-04 06:00 | 024-3 | MRČ Donji Miholjac - MRS Bokšić (stream 3) | Kromatografski uzorak | 2022-01-03 08:44 | 1.815 | 0.041 | 94.276 | 3.452 | 0.308 | 0.416 | 0.062 | 0.037 | 0.002 | 0.005 | 0 | 0.001 | - | 0 | 0 | 0 | 9.5984 | 34.554 | 10.1286 | 36.463 | 10.6481 | 38.333 | 11.2262 | 40.414 | 12.559 | 45.211 | 13.251 | 47.702 | 13.932 | 50.156 | 14.686 | 52.871 | 0.716 | 0.7554 | 0.5841 | 0.5843 | 16.889 | 492.31 | 86.611
2021-12-04 06:00 | 2021-12-05 06:00 | 024-3 | MRČ Donji Miholjac - MRS Bokšić (stream 3) | Kromatografski uzorak | 2022-01-03 08:44 | 1.483 | 0.031 | 95.057 | 3.056 | 0.258 | 0.374 | 0.077 | 0.031 | 0.002 | 0.005 | 0 | 0.001 | - | 0 | 0 | 0 | 9.596 | 34.546 | 10.1261 | 36.454 | 10.6469 | 38.329 | 11.2248 | 40.409 | 12.597 | 45.348 | 13.29 | 47.845 | 13.976 | 50.314 | 14.732 | 53.036 | 0.711 | 0.7506 | 0.5804 | 0.5805 | 16.78 | 495.518 | 87.722
2021-12-05 06:00 | 2021-12-06 06:00 | 024-3 | MRČ Donji Miholjac - MRS Bokšić (stream 3) | Kromatografski uzorak | 2022-01-03 08:44 | 1.301 | 0.02 | 95.415 | 2.928 | 0.218 | 0.335 | 0.083 | 0.027 | 0.002 | 0.005 | 0 | 0.001 | - | 0 | 0 | 0 | 9.5991 | 34.557 | 10.1293 | 36.465 | 10.6508 | 38.343 | 11.2289 | 40.424 | 12.62 | 45.434 | 13.316 | 47.937 | 14.003 | 50.412 | 14.761 | 53.141 | 0.709 | 0.7482 | 0.5785 | 0.5787 | 16.727 | 497.087 | 88.226
2021-12-06 06:00 | 2021-12-07 06:00 | 024-3 | MRČ Donji Miholjac - MRS Bokšić (stream 3) | Kromatografski uzorak | 2022-01-03 08:44 | 1.337 | 0.027 | 95.22 | 3.054 | 0.245 | 0.363 | 0.079 | 0.03 | 0.002 | 0.005 | 0 | 0.001 | - | 0 | 0 | 0 | 9.6084 | 34.59 | 10.1392 | 36.501 | 10.6607 | 38.379 | 11.2394 | 40.462 | 12.621 | 45.435 | 13.316 | 47.938 | 14.003 | 50.411 | 14.761 | 53.14 | 0.71 | 0.7496 | 0.5796 | 0.5798 | 16.758 | 496.151 | 87.797
2021-12-07 06:00 | 2021-12-08 06:00 | 024-3 | MRČ Donji Miholjac - MRS Bokšić (stream 3) | Kromatografski uzorak | 2022-01-03 08:44 | 0.966 | 0.026 | 95.692 | 2.96 | 0.229 | 0.357 | 0.089 | 0.031 | 0.002 | 0.005 | 0 | 0.001 | - | 0 | 0 | 0 | 9.6365 | 34.692 | 10.1688 | 36.608 | 10.6922 | 38.492 | 11.2726 | 40.581 | 12.68 | 45.649 | 13.378 | 48.162 | 14.069 | 50.649 | 14.83 | 53.389 | 0.708 | 0.747 | 0.5776 | 0.5778 | 16.7 | 497.899 | 88.061
2021-12-08 06:00 | 2021-12-09 06:00 | 024-3 | MRČ Donji Miholjac - MRS Bokšić (stream 3) | Kromatografski uzorak | 2022-01-03 08:44 | 0.626 | 0.036 | 95.987 | 2.95 | 0.259 | 0.402 | 0.097 | 0.038 | 0.002 | 0.006 | 0 | 0.001 | - | 0 | 0 | 0 | 9.6751 | 34.83 | 10.2096 | 36.754 | 10.7348 | 38.645 | 11.3175 | 40.743 | 12.74 | 45.863 | 13.441 | 48.389 | 14.135 | 50.886 | 14.9 | 53.64 | 0.707 | 0.7459 | 0.5768 | 0.5769 | 16.676 | 498.602 | 87.875
2021-12-09 06:00 | 2021-12-10 06:00 | 024-3 | MRČ Donji Miholjac - MRS Bokšić (stream 3) | Kromatografski uzorak | 2022-01-03 08:44 | 0.892 | 0.043 | 95.467 | 3.159 | 0.3 | 0.44 | 0.088 | 0.043 | 0.002 | 0.006 | 0 | 0.001 | - | 0 | 0 | 0 | 9.6701 | 34.812 | 10.2043 | 36.735 | 10.7284 | 38.622 | 11.3107 | 40.719 | 12.705 | 45.739 | 13.405 | 48.258 | 14.096 | 50.744 | 14.859 | 53.491 | 0.71 | 0.7492 | 0.5793 | 0.5795 | 16.749 | 496.424 | 87.202
2021-12-10 06:00 | 2021-12-11 06:00 | 024-3 | MRČ Donji Miholjac - MRS Bokšić (stream 3) | Kromatografski uzorak | 2022-01-03 08:44 | 1.161 | 0.05 | 94.726 | 3.59 | 0.338 | 0.473 | 0.076 | 0.05 | 0.002 | 0.005 | 0 | 0.001 | - | 0 | 0 | 0 | 9.6802 | 34.849 | 10.2149 | 36.774 | 10.7382 | 38.657 | 11.3211 | 40.756 | 12.679 | 45.646 | 13.378 | 48.16 | 14.065 | 50.635 | 14.826 | 53.375 | 0.714 | 0.7538 | 0.5829 | 0.583 | 16.852 | 493.384 | 86.087
2021-12-11 06:00 | 2021-12-12 06:00 | 024-3 | MRČ Donji Miholjac - MRS Bokšić (stream 3) | Kromatografski uzorak | 2022-01-03 08:44 | 0.955 | 0.049 | 95.111 | 3.46 | 0.309 | 0.424 | 0.065 | 0.043 | 0.002 | 0.004 | 0 | 0.001 | - | 0 | 0 | 0 | 9.6815 | 34.853 | 10.2163 | 36.779 | 10.7403 | 38.665 | 11.3234 | 40.764 | 12.704 | 45.733 | 13.403 | 48.252 | 14.093 | 50.735 | 14.856 | 53.481 | 0.712 | 0.7512 | 0.5808 | 0.581 | 16.793 | 495.15 | 86.649
2021-12-12 06:00 | 2021-12-13 06:00 | 024-3 | MRČ Donji Miholjac - MRS Bokšić (stream 3) | Kromatografski uzorak | 2022-01-03 08:44 | 0.955 | 0.049 | 95.111 | 3.46 | 0.309 | 0.424 | 0.065 | 0.043 | 0.002 | 0.004 | 0 | 0.001 | - | 0 | 0 | 0 | 9.6815 | 34.853 | 10.2163 | 36.779 | 10.7403 | 38.665 | 11.3234 | 40.764 | 12.704 | 45.733 | 13.403 | 48.252 | 14.093 | 50.735 | 14.856 | 53.481 | 0.712 | 0.7512 | 0.5808 | 0.581 | 16.793 | 495.15 | 86.649
2021-12-13 06:00 | 2021-12-14 06:00 | 024-3 | MRČ Donji Miholjac - MRS Bokšić (stream 3) | Kromatografski uzorak | 2022-01-03 08:44 | 0.694 | 0.082 | 94.943 | 3.755 | 0.398 | 0.526 | 0.058 | 0.06 | 0.003 | 0.005 | 0 | 0.002 | - | 0 | 0 | 0 | 9.741 | 35.068 | 10.2792 | 37.005 | 10.805 | 38.898 | 11.3916 | 41.01 | 12.762 | 45.945 | 13.466 | 48.476 | 14.156 | 50.963 | 14.923 | 53.722 | 0.714 | 0.7534 | 0.5826 | 0.5827 | 16.843 | 493.658 | 85.584
2021-12-14 06:00 | 2021-12-15 06:00 | 024-3 | MRČ Donji Miholjac - MRS Bokšić (stream 3) | Kromatografski uzorak | 2022-01-03 08:44 | 0.628 | 0.104 | 94.47 | 4.171 | 0.476 | 0.628 | 0.067 | 0.073 | 0.003 | 0.006 | 0 | 0.002 | - | 0.001 | 0 | 0 | 9.793 | 35.255 | 10.3341 | 37.203 | 10.8609 | 39.099 | 11.4506 | 41.222 | 12.797 | 46.068 | 13.502 | 48.606 | 14.192 | 51.091 | 14.96 | 53.857 | 0.718 | 0.7574 | 0.5857 | 0.5858 | 16.932 | 491.063 | 84.28
2021-12-15 06:00 | 2021-12-16 06:00 | 024-3 | MRČ Donji Miholjac - MRS Bokšić (stream 3) | Kromatografski uzorak | 2022-01-03 08:44 | 0.243 | 0.097 | 95.362 | 3.723 | 0.433 | 0.576 | 0.063 | 0.069 | 0.003 | 0.005 | 0 | 0.002 | - | 0.001 | 0 | 0 | 9.7887 | 35.239 | 10.3295 | 37.186 | 10.8577 | 39.088 | 11.4472 | 41.21 | 12.839 | 46.221 | 13.547 | 48.768 | 14.241 | 51.269 | 15.012 | 54.045 | 0.712 | 0.7517 | 0.5813 | 0.5814 | 16.805 | 494.77 | 85.469
2021-12-16 06:00 | 2021-12-17 06:00 | 024-3 | MRČ Donji Miholjac - MRS Bokšić (stream 3) | Kromatografski uzorak | 2022-01-03 08:44 | 0.229 | 0.11 | 95.124 | 3.913 | 0.469 | 0.625 | 0.068 | 0.075 | 0.004 | 0.006 | 0 | 0.002 | - | 0.001 | 0 | 0 | 9.8112 | 35.32 | 10.3533 | 37.272 | 10.8818 | 39.175 | 11.4727 | 41.302 | 12.852 | 46.266 | 13.56 | 48.815 | 14.254 | 51.314 | 15.026 | 54.093 | 0.714 | 0.7537 | 0.5828 | 0.583 | 16.849 | 493.466 | 84.855
2021-12-17 06:00 | 2021-12-18 06:00 | 024-3 | MRČ Donji Miholjac - MRS Bokšić (stream 3) | Kromatografski uzorak | 2022-01-03 08:44 | 0.365 | 0.103 | 95.075 | 3.863 | 0.448 | 0.594 | 0.064 | 0.071 | 0.003 | 0.006 | 0 | 0.002 | - | 0.001 | 0 | 0 | 9.7899 | 35.244 | 10.3308 | 37.191 | 10.8585 | 39.091 | 11.4481 | 41.213 | 12.825 | 46.169 | 13.532 | 48.714 | 14.225 | 51.209 | 14.995 | 53.982 | 0.714 | 0.7536 | 0.5827 | 0.5829 | 16.847 | 493.544 | 85.082
2021-12-18 06:00 | 2021-12-19 06:00 | 024-3 | MRČ Donji Miholjac - MRS Bokšić (stream 3) | Kromatografski uzorak | 2022-01-03 08:44 | 0.161 | 0.064 | 96.268 | 3.089 | 0.314 | 0.417 | 0.046 | 0.049 | 0.003 | 0.004 | 0 | 0.001 | - | 0 | 0 | 0 | 9.7261 | 35.014 | 10.2634 | 36.948 | 10.7911 | 38.848 | 11.3769 | 40.957 | 12.818 | 46.144 | 13.524 | 48.687 | 14.221 | 51.197 | 14.991 | 53.969 | 0.706 | 0.7446 | 0.5758 | 0.5759 | 16.647 | 499.473 | 87.618
2021-12-19 06:00 | 2021-12-20 06:00 | 024-3 | MRČ Donji Miholjac - MRS Bokšić (stream 3) | Kromatografski uzorak | 2022-01-03 08:44 | 0.166 | 0.065 | 96.265 | 3.1 | 0.305 | 0.404 | 0.044 | 0.047 | 0.002 | 0.004 | 0 | 0.001 | - | 0 | 0 | 0 | 9.7241 | 35.007 | 10.2613 | 36.941 | 10.7889 | 38.84 | 11.3745 | 40.948 | 12.816 | 46.137 | 13.522 | 48.68 | 14.219 | 51.189 | 14.989 | 53.961 | 0.705 | 0.7445 | 0.5757 | 0.5759 | 16.645 | 499.529 | 87.662
2021-12-20 06:00 | 2021-12-21 06:00 | 024-3 | MRČ Donji Miholjac - MRS Bokšić (stream 3) | Kromatografski uzorak | 2022-01-03 08:44 | 0.188 | 0.083 | 95.86 | 3.399 | 0.354 | 0.47 | 0.051 | 0.055 | 0.003 | 0.005 | 0 | 0.002 | - | 0 | 0 | 0 | 9.7535 | 35.113 | 10.2923 | 37.052 | 10.8202 | 38.953 | 11.4076 | 41.067 | 12.827 | 46.179 | 13.534 | 48.723 | 14.23 | 51.229 | 15.001 | 54.003 | 0.708 | 0.7477 | 0.5782 | 0.5783 | 16.715 | 497.433 | 86.669
2021-12-21 06:00 | 2021-12-22 06:00 | 024-3 | MRČ Donji Miholjac - MRS Bokšić (stream 3) | Kromatografski uzorak | 2022-01-03 08:44 | 0.179 | 0.08 | 95.855 | 3.424 | 0.348 | 0.462 | 0.05 | 0.055 | 0.003 | 0.005 | 0 | 0.002 | - | 0 | 0 | 0 | 9.7552 | 35.119 | 10.2941 | 37.059 | 10.8221 | 38.96 | 11.4096 | 41.075 | 12.83 | 46.188 | 13.537 | 48.733 | 14.233 | 51.239 | 15.004 | 54.014 | 0.708 | 0.7477 | 0.5781 | 0.5783 | 16.714 | 497.451 | 86.649
2021-12-22 06:00 | 2021-12-23 06:00 | 024-3 | MRČ Donji Miholjac - MRS Bokšić (stream 3) | Kromatografski uzorak | 2022-01-03 08:44 | 0.197 | 0.095 | 95.58 | 3.608 | 0.391 | 0.52 | 0.057 | 0.062 | 0.003 | 0.005 | 0 | 0.002 | - | 0.001 | 0 | 0 | 9.7755 | 35.192 | 10.3155 | 37.136 | 10.8437 | 39.037 | 11.4324 | 41.157 | 12.837 | 46.213 | 13.544 | 48.76 | 14.24 | 51.263 | 15.011 | 54.039 | 0.711 | 0.75 | 0.5799 | 0.58 | 16.765 | 495.947 | 85.976
2021-12-23 06:00 | 2021-12-24 06:00 | 024-3 | MRČ Donji Miholjac - MRS Bokšić (stream 3) | Kromatografski uzorak | 2022-01-03 08:44 | 0.182 | 0.084 | 95.738 | 3.484 | 0.383 | 0.511 | 0.057 | 0.061 | 0.003 | 0.005 | 0 | 0.002 | - | 0.001 | 0 | 0 | 9.7672 | 35.162 | 10.3068 | 37.104 | 10.8349 | 39.006 | 11.4231 | 41.123 | 12.836 | 46.209 | 13.543 | 48.755 | 14.239 | 51.26 | 15.01 | 54.036 | 0.71 | 0.7488 | 0.579 | 0.5792 | 16.74 | 496.703 | 86.285
2021-12-24 06:00 | 2021-12-25 06:00 | 024-3 | MRČ Donji Miholjac - MRS Bokšić (stream 3) | Kromatografski uzorak | 2022-01-03 08:44 | 0.175 | 0.079 | 95.815 | 3.433 | 0.375 | 0.499 | 0.054 | 0.06 | 0.003 | 0.005 | 0 | 0.002 | - | 0.001 | 0 | 0 | 9.7624 | 35.145 | 10.3018 | 37.086 | 10.8299 | 38.988 | 11.4178 | 41.104 | 12.835 | 46.205 | 13.542 | 48.751 | 14.238 | 51.257 | 15.009 | 54.032 | 0.709 | 0.7482 | 0.5786 | 0.5787 | 16.727 | 497.085 | 86.452
2021-12-25 06:00 | 2021-12-26 06:00 | 024-3 | MRČ Donji Miholjac - MRS Bokšić (stream 3) | Kromatografski uzorak | 2022-01-03 08:44 | 1.054 | 0.081 | 94.401 | 3.924 | 0.416 | 0.54 | 0.053 | 0.06 | 0.003 | 0.005 | 0 | 0.002 | - | 0.001 | 0 | 0 | 9.7214 | 34.997 | 10.2585 | 36.931 | 10.7827 | 38.818 | 11.3681 | 40.925 | 12.711 | 45.759 | 13.411 | 48.278 | 14.098 | 50.754 | 14.861 | 53.5 | 0.717 | 0.7566 | 0.585 | 0.5852 | 16.913 | 491.634 | 85.132
2021-12-26 06:00 | 2021-12-27 06:00 | 024-3 | MRČ Donji Miholjac - MRS Bokšić (stream 3) | Kromatografski uzorak | 2022-01-03 08:44 | 1.982 | 0.077 | 93.27 | 4.136 | 0.423 | 0.535 | 0.048 | 0.055 | 0.003 | 0.004 | 0 | 0.002 | - | 0.001 | 0 | 0 | 9.6479 | 34.732 | 10.1809 | 36.651 | 10.7004 | 38.521 | 11.2813 | 40.613 | 12.564 | 45.23 | 13.256 | 47.721 | 13.934 | 50.164 | 14.689 | 52.879 | 0.723 | 0.7627 | 0.5897 | 0.5899 | 17.049 | 487.675 | 84.634
2021-12-27 06:00 | 2021-12-28 06:00 | 024-3 | MRČ Donji Miholjac - MRS Bokšić (stream 3) | Kromatografski uzorak | 2022-01-03 08:44 | 0.815 | 0.097 | 94.399 | 4.034 | 0.505 | 0.655 | 0.064 | 0.072 | 0.004 | 0.006 | 0 | 0.002 | - | 0.001 | 0 | 0 | 9.77 | 35.172 | 10.3099 | 37.116 | 10.8356 | 39.008 | 11.4239 | 41.126 | 12.763 | 45.948 | 13.466 | 48.479 | 14.155 | 50.959 | 14.921 | 53.717 | 0.718 | 0.7578 | 0.586 | 0.5861 | 16.941 | 490.847 | 84.407
2021-12-28 06:00 | 2021-12-29 06:00 | 024-3 | MRČ Donji Miholjac - MRS Bokšić (stream 3) | Kromatografski uzorak | 2022-01-03 08:44 | 0.521 | 0.121 | 94.568 | 4.102 | 0.518 | 0.688 | 0.074 | 0.082 | 0.004 | 0.007 | 0 | 0.003 | - | 0.001 | 0 | 0 | 9.8071 | 35.305 | 10.3489 | 37.256 | 10.8763 | 39.155 | 11.4668 | 41.281 | 12.814 | 46.13 | 13.52 | 48.672 | 14.211 | 51.159 | 14.98 | 53.929 | 0.718 | 0.7576 | 0.5858 | 0.5859 | 16.934 | 490.988 | 84.155
2021-12-29 06:00 | 2021-12-30 06:00 | 024-3 | MRČ Donji Miholjac - MRS Bokšić (stream 3) | Kromatografski uzorak | 2022-01-03 08:44 | 0.484 | 0.117 | 94.596 | 4.11 | 0.523 | 0.693 | 0.073 | 0.083 | 0.004 | 0.007 | 0 | 0.002 | - | 0.001 | 0 | 0 | 9.8122 | 35.324 | 10.3544 | 37.276 | 10.8819 | 39.175 | 11.4728 | 41.302 | 12.822 | 46.158 | 13.528 | 48.702 | 14.22 | 51.191 | 14.99 | 53.962 | 0.718 | 0.7574 | 0.5857 | 0.5858 | 16.931 | 491.084 | 84.126
2021-12-30 06:00 | 2021-12-31 06:00 | 024-3 | MRČ Donji Miholjac - MRS Bokšić (stream 3) | Kromatografski uzorak | 2022-01-03 08:44 | 0.823 | 0.105 | 94.602 | 3.852 | 0.469 | 0.617 | 0.063 | 0.071 | 0.004 | 0.007 | 0 | 0.003 | - | 0.001 | 0 | 0 | 9.7494 | 35.098 | 10.288 | 37.037 | 10.8134 | 38.928 | 11.4005 | 41.042 | 12.749 | 45.895 | 13.451 | 48.424 | 14.14 | 50.904 | 14.905 | 53.66 | 0.717 | 0.7564 | 0.5848 | 0.585 | 16.908 | 491.757 | 84.936
2021-12-31 06:00 | 2022-01-01 06:00 | 024-3 | MRČ Donji Miholjac - MRS Bokšić (stream 3) | Kromatografski uzorak | 2022-01-03 08:44 | 1.683 | 0.062 | 93.86 | 3.91 | 0.381 | 0.485 | 0.042 | 0.05 | 0.003 | 0.005 | 0 | 0.002 | - | 0.001 | 0 | 0 | 9.6533 | 34.752 | 10.1866 | 36.672 | 10.7073 | 38.546 | 11.2886 | 40.639 | 12.603 | 45.37 | 13.297 | 47.869 | 13.979 | 50.324 | 14.736 | 53.048 | 0.719 | 0.7588 | 0.5867 | 0.5869 | 16.963 | 490.164 | 85.327
2021-12-01 06:00 | 2021-12-02 06:00 | 024-4 | MRČ Donji Miholjac - MRS Osijek (stream 4) | Kromatografski uzorak | 2022-01-03 08:44 | 2.233 | 0.027 | 93.78 | 3.533 | 0.316 | 0.427 | 0.057 | 0.044 | 0.002 | 0.007 | 0 | 0.001 | - | 0 | 0 | 0 | 9.5681 | 34.445 | 10.0967 | 36.348 | 10.6142 | 38.211 | 11.1904 | 40.285 | 12.497 | 44.989 | 13.185 | 47.466 | 13.863 | 49.908 | 14.613 | 52.607 | 0.718 | 0.7582 | 0.5863 | 0.5864 | 16.95 | 490.55 | 86.318
2021-12-02 06:00 | 2021-12-03 06:00 | 024-4 | MRČ Donji Miholjac - MRS Osijek (stream 4) | Kromatografski uzorak | 2022-01-03 08:44 | 2.951 | 0.02 | 92.825 | 3.862 | 0.279 | 0.342 | 0.034 | 0.023 | 0.001 | 0.003 | 0 | 0.001 | - | 0 | 0 | 0 | 9.5088 | 34.232 | 10.0341 | 36.123 | 10.548 | 37.973 | 11.1206 | 40.034 | 12.383 | 44.58 | 13.065 | 47.035 | 13.737 | 49.452 | 14.48 | 52.128 | 0.723 | 0.7626 | 0.5897 | 0.5898 | 17.049 | 487.698 | 86.061
2021-12-03 06:00 | 2021-12-04 06:00 | 024-4 | MRČ Donji Miholjac - MRS Osijek (stream 4) | Kromatografski uzorak | 2022-01-03 08:44 | 1.877 | 0.035 | 94.18 | 3.514 | 0.293 | 0.395 | 0.061 | 0.034 | 0.002 | 0.004 | 0 | 0.001 | - | 0 | 0 | 0 | 9.5941 | 34.539 | 10.1241 | 36.447 | 10.6433 | 38.316 | 11.2211 | 40.396 | 12.55 | 45.181 | 13.242 | 47.671 | 13.923 | 50.123 | 14.677 | 52.836 | 0.716 | 0.7558 | 0.5844 | 0.5845 | 16.896 | 492.098 | 86.592
2021-12-04 06:00 | 2021-12-05 06:00 | 024-4 | MRČ Donji Miholjac - MRS Osijek (stream 4) | Kromatografski uzorak | 2022-01-03 08:44 | 1.534 | 0.023 | 94.988 | 3.102 | 0.241 | 0.353 | 0.076 | 0.028 | 0.002 | 0.005 | 0 | 0.001 | - | 0 | 0 | 0 | 9.5917 | 34.53 | 10.1215 | 36.438 | 10.6421 | 38.312 | 11.2197 | 40.391 | 12.59 | 45.323 | 13.283 | 47.818 | 13.968 | 50.286 | 14.724 | 53.007 | 0.711 | 0.7507 | 0.5805 | 0.5806 | 16.784 | 495.418 | 87.727
2021-12-05 06:00 | 2021-12-06 06:00 | 024-4 | MRČ Donji Miholjac - MRS Osijek (stream 4) | Kromatografski uzorak | 2022-01-03 08:44 | 1.315 | 0.013 | 95.406 | 2.944 | 0.207 | 0.322 | 0.083 | 0.026 | 0.001 | 0.005 | 0 | 0 | - | 0 | 0 | 0 | 9.5975 | 34.551 | 10.1276 | 36.459 | 10.6491 | 38.337 | 11.2271 | 40.418 | 12.619 | 45.429 | 13.314 | 47.932 | 14.002 | 50.407 | 14.76 | 53.136 | 0.709 | 0.7481 | 0.5784 | 0.5786 | 16.724 | 497.156 | 88.257
2021-12-06 06:00 | 2021-12-07 06:00 | 024-4 | MRČ Donji Miholjac - MRS Osijek (stream 4) | Kromatografski uzorak | 2022-01-03 08:44 | 1.363 | 0.023 | 95.185 | 3.078 | 0.236 | 0.351 | 0.079 | 0.029 | 0.002 | 0.005 | 0 | 0.001 | - | 0 | 0 | 0 | 9.6061 | 34.582 | 10.1367 | 36.492 | 10.6581 | 38.369 | 11.2366 | 40.452 | 12.617 | 45.422 | 13.312 | 47.924 | 13.999 | 50.396 | 14.757 | 53.124 | 0.71 | 0.7497 | 0.5797 | 0.5798 | 16.76 | 496.101 | 87.802
2021-12-07 06:00 | 2021-12-08 06:00 | 024-4 | MRČ Donji Miholjac - MRS Osijek (stream 4) | Kromatografski uzorak | 2022-01-03 08:44 | 1.001 | 0.024 | 95.642 | 2.984 | 0.224 | 0.349 | 0.089 | 0.03 | 0.002 | 0.005 | 0 | 0.001 | - | 0 | 0 | 0 | 9.6338 | 34.682 | 10.166 | 36.598 | 10.6892 | 38.481 | 11.2694 | 40.57 | 12.675 | 45.63 | 13.373 | 48.142 | 14.064 | 50.629 | 14.824 | 53.367 | 0.708 | 0.7472 | 0.5778 | 0.5779 | 16.705 | 497.771 | 88.047
2021-12-08 06:00 | 2021-12-09 06:00 | 024-4 | MRČ Donji Miholjac - MRS Osijek (stream 4) | Kromatografski uzorak | 2022-01-03 08:44 | 0.618 | 0.032 | 95.993 | 2.964 | 0.25 | 0.393 | 0.098 | 0.037 | 0.002 | 0.006 | 0 | 0.001 | - | 0 | 0 | 0 | 9.6756 | 34.832 | 10.2101 | 36.756 | 10.7354 | 38.647 | 11.3181 | 40.745 | 12.741 | 45.869 | 13.443 | 48.396 | 14.137 | 50.893 | 14.902 | 53.648 | 0.707 | 0.7458 | 0.5767 | 0.5768 | 16.673 | 498.684 | 87.891
2021-12-09 06:00 | 2021-12-10 06:00 | 024-4 | MRČ Donji Miholjac - MRS Osijek (stream 4) | Kromatografski uzorak | 2022-01-03 08:44 | 0.881 | 0.038 | 95.463 | 3.192 | 0.287 | 0.426 | 0.09 | 0.041 | 0.002 | 0.005 | 0 | 0.001 | - | 0 | 0 | 0 | 9.6717 | 34.818 | 10.206 | 36.741 | 10.7302 | 38.629 | 11.3126 | 40.725 | 12.708 | 45.749 | 13.408 | 48.269 | 14.099 | 50.756 | 14.862 | 53.503 | 0.71 | 0.7491 | 0.5792 | 0.5794 | 16.747 | 496.491 | 87.199
2021-12-10 06:00 | 2021-12-11 06:00 | 024-4 | MRČ Donji Miholjac - MRS Osijek (stream 4) | Kromatografski uzorak | 2022-01-03 08:44 | 1.215 | 0.05 | 94.653 | 3.617 | 0.334 | 0.465 | 0.075 | 0.048 | 0.002 | 0.005 | 0 | 0.001 | - | 0 | 0 | 0 | 9.6755 | 34.832 | 10.2101 | 36.756 | 10.733 | 38.639 | 11.3157 | 40.736 | 12.671 | 45.614 | 13.368 | 48.126 | 14.055 | 50.599 | 14.816 | 53.338 | 0.715 | 0.7542 | 0.5831 | 0.5833 | 16.86 | 493.169 | 86.066
2021-12-11 06:00 | 2021-12-12 06:00 | 024-4 | MRČ Donji Miholjac - MRS Osijek (stream 4) | Kromatografski uzorak | 2022-01-03 08:44 | 1.002 | 0.052 | 94.997 | 3.516 | 0.318 | 0.433 | 0.064 | 0.044 | 0.002 | 0.004 | 0 | 0.001 | - | 0 | 0 | 0 | 9.6822 | 34.856 | 10.2171 | 36.781 | 10.7409 | 38.667 | 11.324 | 40.766 | 12.698 | 45.714 | 13.398 | 48.232 | 14.087 | 50.712 | 14.849 | 53.457 | 0.712 | 0.7519 | 0.5814 | 0.5816 | 16.809 | 494.662 | 86.483
2021-12-12 06:00 | 2021-12-13 06:00 | 024-4 | MRČ Donji Miholjac - MRS Osijek (stream 4) | Kromatografski uzorak | 2022-01-03 08:44 | 1.002 | 0.052 | 94.997 | 3.516 | 0.318 | 0.433 | 0.064 | 0.044 | 0.002 | 0.004 | 0 | 0.001 | - | 0 | 0 | 0 | 9.6822 | 34.856 | 10.2171 | 36.781 | 10.7409 | 38.667 | 11.324 | 40.766 | 12.698 | 45.714 | 13.398 | 48.232 | 14.087 | 50.712 | 14.849 | 53.457 | 0.712 | 0.7519 | 0.5814 | 0.5816 | 16.809 | 494.662 | 86.483
2021-12-13 06:00 | 2021-12-14 06:00 | 024-4 | MRČ Donji Miholjac - MRS Osijek (stream 4) | Kromatografski uzorak | 2022-01-03 08:44 | 0.741 | 0.084 | 94.874 | 3.77 | 0.403 | 0.532 | 0.057 | 0.06 | 0.003 | 0.005 | 0 | 0.002 | - | 0.001 | 0.001 | 0 | 9.739 | 35.06 | 10.2771 | 36.997 | 10.8026 | 38.889 | 11.3891 | 41.001 | 12.756 | 45.92 | 13.458 | 48.45 | 14.149 | 50.936 | 14.915 | 53.693 | 0.714 | 0.7539 | 0.583 | 0.5831 | 16.854 | 493.342 | 85.523
2021-12-14 06:00 | 2021-12-15 06:00 | 024-4 | MRČ Donji Miholjac - MRS Osijek (stream 4) | Kromatografski uzorak | 2022-01-03 08:44 | 0.643 | 0.106 | 94.392 | 4.22 | 0.485 | 0.638 | 0.067 | 0.074 | 0.003 | 0.006 | 0 | 0.002 | - | 0.001 | 0 | 0 | 9.7968 | 35.268 | 10.3381 | 37.217 | 10.8648 | 39.113 | 11.4548 | 41.237 | 12.797 | 46.068 | 13.502 | 48.607 | 14.192 | 51.091 | 14.96 | 53.857 | 0.718 | 0.758 | 0.5861 | 0.5863 | 16.944 | 490.698 | 84.135
2021-12-15 06:00 | 2021-12-16 06:00 | 024-4 | MRČ Donji Miholjac - MRS Osijek (stream 4) | Kromatografski uzorak | 2022-01-03 08:44 | 0.245 | 0.099 | 95.298 | 3.769 | 0.443 | 0.589 | 0.064 | 0.07 | 0.003 | 0.005 | 0 | 0.002 | - | 0.001 | 0 | 0 | 9.7938 | 35.258 | 10.3349 | 37.206 | 10.8632 | 39.107 | 11.4529 | 41.231 | 12.841 | 46.229 | 13.549 | 48.777 | 14.244 | 51.277 | 15.015 | 54.053 | 0.713 | 0.7523 | 0.5817 | 0.5818 | 16.816 | 494.43 | 85.315
2021-12-16 06:00 | 2021-12-17 06:00 | 024-4 | MRČ Donji Miholjac - MRS Osijek (stream 4) | Kromatografski uzorak | 2022-01-03 08:44 | 0.231 | 0.113 | 95.041 | 3.974 | 0.481 | 0.641 | 0.07 | 0.077 | 0.004 | 0.006 | 0 | 0.002 | - | 0.001 | 0 | 0 | 9.8179 | 35.344 | 10.3604 | 37.297 | 10.889 | 39.2 | 11.4802 | 41.329 | 12.855 | 46.277 | 13.563 | 48.827 | 14.257 | 51.325 | 15.029 | 54.104 | 0.715 | 0.7544 | 0.5833 | 0.5835 | 16.864 | 493.03 | 84.66
2021-12-17 06:00 | 2021-12-18 06:00 | 024-4 | MRČ Donji Miholjac - MRS Osijek (stream 4) | Kromatografski uzorak | 2022-01-03 08:44 | 0.372 | 0.105 | 95.004 | 3.912 | 0.457 | 0.607 | 0.066 | 0.072 | 0.003 | 0.006 | 0 | 0.002 | - | 0.001 | 0 | 0 | 9.7948 | 35.261 | 10.336 | 37.21 | 10.8637 | 39.109 | 11.4536 | 41.233 | 12.826 | 46.175 | 13.533 | 48.72 | 14.226 | 51.215 | 14.997 | 53.988 | 0.715 | 0.7542 | 0.5831 | 0.5833 | 16.859 | 493.181 | 84.924
2021-12-18 06:00 | 2021-12-19 06:00 | 024-4 | MRČ Donji Miholjac - MRS Osijek (stream 4) | Kromatografski uzorak | 2022-01-03 08:44 | 0.163 | 0.066 | 96.225 | 3.119 | 0.321 | 0.427 | 0.047 | 0.05 | 0.003 | 0.004 | 0 | 0.001 | - | 0 | 0 | 0 | 9.7295 | 35.026 | 10.267 | 36.961 | 10.7947 | 38.861 | 11.3806 | 40.97 | 12.819 | 46.149 | 13.526 | 48.692 | 14.223 | 51.201 | 14.993 | 53.974 | 0.706 | 0.745 | 0.576 | 0.5762 | 16.655 | 499.234 | 87.504
2021-12-19 06:00 | 2021-12-20 06:00 | 024-4 | MRČ Donji Miholjac - MRS Osijek (stream 4) | Kromatografski uzorak | 2022-01-03 08:44 | 0.167 | 0.067 | 96.235 | 3.121 | 0.309 | 0.41 | 0.045 | 0.048 | 0.003 | 0.004 | 0 | 0.001 | - | 0 | 0 | 0 | 9.7265 | 35.015 | 10.2638 | 36.95 | 10.7914 | 38.849 | 11.3772 | 40.958 | 12.817 | 46.141 | 13.523 | 48.683 | 14.22 | 51.193 | 14.99 | 53.965 | 0.706 | 0.7448 | 0.5759 | 0.576 | 16.65 | 499.365 | 87.582
2021-12-20 06:00 | 2021-12-21 06:00 | 024-4 | MRČ Donji Miholjac - MRS Osijek (stream 4) | Kromatografski uzorak | 2022-01-03 08:44 | 0.19 | 0.085 | 95.821 | 3.426 | 0.36 | 0.478 | 0.052 | 0.057 | 0.003 | 0.005 | 0 | 0.002 | - | 0.001 | 0 | 0 | 9.7564 | 35.123 | 10.2954 | 37.064 | 10.8234 | 38.964 | 11.4109 | 41.079 | 12.829 | 46.183 | 13.535 | 48.727 | 14.231 | 51.233 | 15.002 | 54.007 | 0.709 | 0.748 | 0.5784 | 0.5786 | 16.722 | 497.218 | 86.57
2021-12-21 06:00 | 2021-12-22 06:00 | 024-4 | MRČ Donji Miholjac - MRS Osijek (stream 4) | Kromatografski uzorak | 2022-01-03 08:44 | 0.184 | 0.084 | 95.765 | 3.488 | 0.361 | 0.479 | 0.052 | 0.057 | 0.003 | 0.005 | 0 | 0.002 | - | 0 | 0 | 0 | 9.762 | 35.143 | 10.3013 | 37.085 | 10.8293 | 38.986 | 11.4172 | 41.102 | 12.833 | 46.198 | 13.54 | 48.743 | 14.236 | 51.249 | 15.007 | 54.024 | 0.709 | 0.7484 | 0.5787 | 0.5788 | 16.73 | 496.971 | 86.427
2021-12-22 06:00 | 2021-12-23 06:00 | 024-4 | MRČ Donji Miholjac - MRS Osijek (stream 4) | Kromatografski uzorak | 2022-01-03 08:44 | 0.202 | 0.1 | 95.461 | 3.693 | 0.408 | 0.543 | 0.06 | 0.065 | 0.003 | 0.005 | 0 | 0.002 | - | 0.001 | 0 | 0 | 9.7846 | 35.224 | 10.3251 | 37.171 | 10.8534 | 39.072 | 11.4426 | 41.194 | 12.841 | 46.227 | 13.548 | 48.774 | 14.243 | 51.276 | 15.015 | 54.053 | 0.712 | 0.7509 | 0.5806 | 0.5808 | 16.787 | 495.312 | 85.689
2021-12-23 06:00 | 2021-12-24 06:00 | 024-4 | MRČ Donji Miholjac - MRS Osijek (stream 4) | Kromatografski uzorak | 2022-01-03 08:44 | 0.186 | 0.088 | 95.657 | 3.542 | 0.395 | 0.527 | 0.059 | 0.063 | 0.003 | 0.005 | 0 | 0.002 | - | 0.001 | 0 | 0 | 9.7735 | 35.185 | 10.3135 | 37.129 | 10.8417 | 39.03 | 11.4303 | 41.149 | 12.838 | 46.218 | 13.546 | 48.765 | 14.242 | 51.27 | 15.013 | 54.046 | 0.71 | 0.7495 | 0.5795 | 0.5797 | 16.755 | 496.267 | 86.083
2021-12-24 06:00 | 2021-12-25 06:00 | 024-4 | MRČ Donji Miholjac - MRS Osijek (stream 4) | Kromatografski uzorak | 2022-01-03 08:44 | 0.178 | 0.084 | 95.71 | 3.508 | 0.391 | 0.52 | 0.056 | 0.062 | 0.003 | 0.005 | 0 | 0.002 | - | 0.001 | 0 | 0 | 9.7707 | 35.175 | 10.3105 | 37.118 | 10.8387 | 39.019 | 11.4272 | 41.138 | 12.838 | 46.218 | 13.546 | 48.765 | 14.242 | 51.27 | 15.013 | 54.046 | 0.71 | 0.7491 | 0.5792 | 0.5794 | 16.745 | 496.521 | 86.189
2021-12-25 06:00 | 2021-12-26 06:00 | 024-4 | MRČ Donji Miholjac - MRS Osijek (stream 4) | Kromatografski uzorak | 2022-01-03 08:44 | 1.078 | 0.084 | 94.3 | 3.984 | 0.428 | 0.555 | 0.054 | 0.062 | 0.003 | 0.005 | 0 | 0.002 | - | 0.001 | 0 | 0 | 9.7258 | 35.013 | 10.2631 | 36.947 | 10.7872 | 38.834 | 11.3729 | 40.942 | 12.71 | 45.756 | 13.41 | 48.276 | 14.097 | 50.75 | 14.86 | 53.496 | 0.718 | 0.7573 | 0.5856 | 0.5857 | 16.93 | 491.144 | 84.937
2021-12-26 06:00 | 2021-12-27 06:00 | 024-4 | MRČ Donji Miholjac - MRS Osijek (stream 4) | Kromatografski uzorak | 2022-01-03 08:44 | 1.998 | 0.077 | 93.251 | 4.14 | 0.423 | 0.534 | 0.047 | 0.055 | 0.003 | 0.004 | 0 | 0.002 | - | 0.001 | 0 | 0 | 9.6466 | 34.728 | 10.1796 | 36.647 | 10.699 | 38.516 | 11.2799 | 40.608 | 12.561 | 45.221 | 13.253 | 47.712 | 13.932 | 50.154 | 14.686 | 52.869 | 0.723 | 0.7627 | 0.5898 | 0.5899 | 17.051 | 487.615 | 84.627
2021-12-27 06:00 | 2021-12-28 06:00 | 024-4 | MRČ Donji Miholjac - MRS Osijek (stream 4) | Kromatografski uzorak | 2022-01-03 08:44 | 0.826 | 0.097 | 94.385 | 4.036 | 0.506 | 0.656 | 0.064 | 0.072 | 0.004 | 0.006 | 0 | 0.002 | - | 0.001 | 0 | 0 | 9.7693 | 35.169 | 10.3091 | 37.113 | 10.8347 | 39.005 | 11.423 | 41.123 | 12.762 | 45.942 | 13.465 | 48.473 | 14.153 | 50.953 | 14.92 | 53.71 | 0.718 | 0.7579 | 0.586 | 0.5862 | 16.943 | 490.8 | 84.397
2021-12-28 06:00 | 2021-12-29 06:00 | 024-4 | MRČ Donji Miholjac - MRS Osijek (stream 4) | Kromatografski uzorak | 2022-01-03 08:44 | 0.524 | 0.121 | 94.566 | 4.101 | 0.518 | 0.688 | 0.074 | 0.082 | 0.004 | 0.007 | 0 | 0.003 | - | 0.001 | 0 | 0 | 9.8067 | 35.304 | 10.3486 | 37.255 | 10.8759 | 39.153 | 11.4664 | 41.279 | 12.813 | 46.128 | 13.519 | 48.67 | 14.21 | 51.157 | 14.98 | 53.927 | 0.718 | 0.7576 | 0.5858 | 0.5859 | 16.935 | 490.981 | 84.156
2021-12-29 06:00 | 2021-12-30 06:00 | 024-4 | MRČ Donji Miholjac - MRS Osijek (stream 4) | Kromatografski uzorak | 2022-01-03 08:44 | 0.481 | 0.118 | 94.586 | 4.119 | 0.525 | 0.696 | 0.074 | 0.083 | 0.004 | 0.007 | 0 | 0.002 | - | 0.001 | 0 | 0 | 9.8135 | 35.329 | 10.3558 | 37.281 | 10.8834 | 39.18 | 11.4743 | 41.307 | 12.823 | 46.162 | 13.529 | 48.705 | 14.221 | 51.194 | 14.991 | 53.966 | 0.718 | 0.7575 | 0.5857 | 0.5859 | 16.933 | 491.019 | 84.095
2021-12-30 06:00 | 2021-12-31 06:00 | 024-4 | MRČ Donji Miholjac - MRS Osijek (stream 4) | Kromatografski uzorak | 2022-01-03 08:44 | 0.827 | 0.105 | 94.61 | 3.844 | 0.467 | 0.615 | 0.062 | 0.071 | 0.004 | 0.006 | 0 | 0.003 | - | 0.001 | 0 | 0 | 9.7481 | 35.093 | 10.2867 | 37.032 | 10.812 | 38.923 | 11.399 | 41.036 | 12.748 | 45.891 | 13.45 | 48.42 | 14.139 | 50.9 | 14.904 | 53.655 | 0.717 | 0.7563 | 0.5848 | 0.5849 | 16.907 | 491.806 | 84.963
2021-12-31 06:00 | 2022-01-01 06:00 | 024-4 | MRČ Donji Miholjac - MRS Osijek (stream 4) | Kromatografski uzorak | 2022-01-03 08:44 | 1.662 | 0.063 | 93.882 | 3.907 | 0.383 | 0.487 | 0.042 | 0.05 | 0.003 | 0.005 | 0 | 0.002 | - | 0.001 | 0 | 0 | 9.6553 | 34.759 | 10.1887 | 36.679 | 10.7096 | 38.555 | 11.291 | 40.648 | 12.606 | 45.383 | 13.301 | 47.882 | 13.983 | 50.338 | 14.74 | 53.063 | 0.719 | 0.7587 | 0.5866 | 0.5868 | 16.961 | 490.226 | 85.325
2021-12-01 06:00 | 2021-12-02 06:00 | 006-2 | MRČ Špišić Bukovica - MRČ Budrovac (stream 2) | Kromatografski uzorak | 2022-01-03 08:44 | 4.231 | 0 | 91.381 | 4.149 | 0.229 | 0.239 | 0.003 | 0.006 | 0.001 | 0.001 | 0 | 0 | - | 0 | 0 | 0 | 9.3914 | 33.809 | 9.9102 | 35.677 | 10.4176 | 37.503 | 10.983 | 39.539 | 12.177 | 43.835 | 12.847 | 46.251 | 13.507 | 48.625 | 14.238 | 51.258 | 0.729 | 0.7693 | 0.5949 | 0.595 | 17.2 | 483.402 | 85.995
2021-12-02 06:00 | 2021-12-03 06:00 | 006-2 | MRČ Špišić Bukovica - MRČ Budrovac (stream 2) | Kromatografski uzorak | 2022-01-03 08:44 | 4.206 | 0 | 91.208 | 4.328 | 0.248 | 0.258 | 0.003 | 0.006 | 0 | 0.001 | 0 | 0 | - | 0 | 0 | 0 | 9.4098 | 33.875 | 9.9296 | 35.747 | 10.4373 | 37.574 | 11.0039 | 39.614 | 12.191 | 43.886 | 12.862 | 46.304 | 13.522 | 48.678 | 14.254 | 51.314 | 0.73 | 0.7706 | 0.5958 | 0.596 | 17.227 | 482.631 | 85.511
2021-12-03 06:00 | 2021-12-04 06:00 | 006-2 | MRČ Špišić Bukovica - MRČ Budrovac (stream 2) | Kromatografski uzorak | 2022-01-03 08:44 | 4.217 | 0 | 91.293 | 4.243 | 0.237 | 0.247 | 0.003 | 0.006 | 0 | 0.001 | 0 | 0 | - | 0 | 0 | 0 | 9.4009 | 33.843 | 9.9201 | 35.713 | 10.4277 | 37.54 | 10.9937 | 39.577 | 12.184 | 43.862 | 12.855 | 46.279 | 13.515 | 48.653 | 14.246 | 51.287 | 0.73 | 0.7699 | 0.5953 | 0.5955 | 17.214 | 483.018 | 85.752
2021-12-04 06:00 | 2021-12-05 06:00 | 006-2 | MRČ Špišić Bukovica - MRČ Budrovac (stream 2) | Kromatografski uzorak | 2022-01-03 08:44 | 4.071 | 0 | 91.488 | 4.203 | 0.224 | 0.239 | 0.008 | 0.006 | 0 | 0.001 | 0 | 0 | - | 0 | 0 | 0 | 9.4111 | 33.88 | 9.931 | 35.751 | 10.4392 | 37.581 | 11.0059 | 39.621 | 12.206 | 43.943 | 12.878 | 46.362 | 13.54 | 48.743 | 14.272 | 51.38 | 0.728 | 0.7688 | 0.5945 | 0.5947 | 17.189 | 483.73 | 85.878
2021-12-05 06:00 | 2021-12-06 06:00 | 006-2 | MRČ Špišić Bukovica - MRČ Budrovac (stream 2) | Kromatografski uzorak | 2022-01-03 08:44 | 4.216 | 0 | 91.279 | 4.252 | 0.242 | 0.253 | 0.003 | 0.006 | 0 | 0.001 | 0 | 0 | - | 0 | 0 | 0 | 9.4026 | 33.849 | 9.922 | 35.719 | 10.4296 | 37.546 | 10.9957 | 39.585 | 12.185 | 43.866 | 12.857 | 46.283 | 13.516 | 48.658 | 14.248 | 51.292 | 0.73 | 0.7701 | 0.5954 | 0.5956 | 17.217 | 482.937 | 85.697
2021-12-06 06:00 | 2021-12-07 06:00 | 006-2 | MRČ Špišić Bukovica - MRČ Budrovac (stream 2) | Kromatografski uzorak | 2022-01-03 08:44 | 4.145 | 0 | 91.306 | 4.289 | 0.246 | 0.259 | 0.005 | 0.006 | 0 | 0.001 | 0 | 0 | - | 0 | 0 | 0 | 9.4131 | 33.887 | 9.9331 | 35.759 | 10.4411 | 37.588 | 11.0079 | 39.628 | 12.199 | 43.917 | 12.871 | 46.336 | 13.531 | 48.713 | 14.264 | 51.35 | 0.73 | 0.77 | 0.5954 | 0.5956 | 17.216 | 482.971 | 85.583
2021-12-07 06:00 | 2021-12-08 06:00 | 006-2 | MRČ Špišić Bukovica - MRČ Budrovac (stream 2) | Kromatografski uzorak | 2022-01-03 08:44 | 1.825 | 0.012 | 94.462 | 3.383 | 0.209 | 0.318 | 0.084 | 0.021 | 0.001 | 0.003 | 0 | 0 | - | 0 | 0 | 0 | 9.5804 | 34.49 | 10.1096 | 36.395 | 10.629 | 38.264 | 11.2059 | 40.341 | 12.555 | 45.198 | 13.243 | 47.676 | 13.929 | 50.145 | 14.679 | 52.846 | 0.714 | 0.7534 | 0.5826 | 0.5827 | 16.844 | 493.772 | 87.255
2021-12-08 06:00 | 2021-12-09 06:00 | 006-2 | MRČ Špišić Bukovica - MRČ Budrovac (stream 2) | Kromatografski uzorak | 2022-01-03 08:44 | 0.262 | 0.029 | 96.435 | 2.89 | 0.212 | 0.384 | 0.131 | 0.034 | 0.001 | 0.005 | 0 | 0 | - | 0 | 0 | 0 | 9.7049 | 34.938 | 10.241 | 36.868 | 10.7681 | 38.765 | 11.3526 | 40.869 | 12.8 | 46.08 | 13.505 | 48.619 | 14.202 | 51.128 | 14.971 | 53.896 | 0.704 | 0.7434 | 0.5749 | 0.575 | 16.621 | 500.253 | 88.102
2021-12-09 06:00 | 2021-12-10 06:00 | 006-2 | MRČ Špišić Bukovica - MRČ Budrovac (stream 2) | Kromatografski uzorak | 2022-01-03 08:44 | 4.32 | 0 | 91.272 | 4.168 | 0.23 | 0.24 | 0.003 | 0.006 | 0.001 | 0.001 | 0 | 0 | - | 0 | 0 | 0 | 9.3847 | 33.785 | 9.903 | 35.651 | 10.4099 | 37.476 | 10.975 | 39.51 | 12.163 | 43.786 | 12.833 | 46.199 | 13.492 | 48.57 | 14.222 | 51.2 | 0.73 | 0.7699 | 0.5953 | 0.5955 | 17.214 | 483.016 | 85.935
2021-12-10 06:00 | 2021-12-11 06:00 | 006-2 | MRČ Špišić Bukovica - MRČ Budrovac (stream 2) | Kromatografski uzorak | 2022-01-03 08:44 | 4.347 | 0 | 91.154 | 4.24 | 0.248 | 0.258 | 0.003 | 0.006 | 0 | 0.001 | 0 | 0 | - | 0 | 0 | 0 | 9.39 | 33.804 | 9.9087 | 35.671 | 10.4156 | 37.496 | 10.981 | 39.532 | 12.163 | 43.788 | 12.834 | 46.201 | 13.492 | 48.571 | 14.222 | 51.2 | 0.73 | 0.7708 | 0.596 | 0.5961 | 17.232 | 482.5 | 85.681
2021-12-11 06:00 | 2021-12-12 06:00 | 006-2 | MRČ Špišić Bukovica - MRČ Budrovac (stream 2) | Kromatografski uzorak | 2022-01-03 08:44 | 4.272 | 0 | 91.134 | 4.35 | 0.234 | 0.243 | 0.003 | 0.006 | 0 | 0.001 | 0 | 0 | - | 0 | 0 | 0 | 9.403 | 33.851 | 9.9225 | 35.721 | 10.4298 | 37.547 | 10.996 | 39.585 | 12.179 | 43.846 | 12.85 | 46.262 | 13.509 | 48.634 | 14.241 | 51.267 | 0.73 | 0.7709 | 0.5961 | 0.5962 | 17.234 | 482.439 | 85.535
2021-12-12 06:00 | 2021-12-13 06:00 | 006-2 | MRČ Špišić Bukovica - MRČ Budrovac (stream 2) | Kromatografski uzorak | 2022-01-03 08:44 | 4.296 | 0 | 91.166 | 4.3 | 0.23 | 0.239 | 0.003 | 0.005 | 0 | 0 | 0 | 0 | - | 0 | 0 | 0 | 9.3964 | 33.827 | 9.9154 | 35.696 | 10.4226 | 37.521 | 10.9884 | 39.558 | 12.173 | 43.822 | 12.843 | 46.236 | 13.502 | 48.608 | 14.233 | 51.24 | 0.73 | 0.7706 | 0.5959 | 0.596 | 17.229 | 482.596 | 85.669
2021-12-13 06:00 | 2021-12-14 06:00 | 006-2 | MRČ Špišić Bukovica - MRČ Budrovac (stream 2) | Kromatografski uzorak | 2022-01-03 08:44 | 4.239 | 0.002 | 91.201 | 4.297 | 0.249 | 0.262 | 0.005 | 0.007 | 0.001 | 0.001 | 0 | 0 | - | 0 | 0 | 0 | 9.405 | 33.858 | 9.9246 | 35.728 | 10.4321 | 37.556 | 10.9984 | 39.594 | 12.184 | 43.862 | 12.855 | 46.279 | 13.514 | 48.652 | 14.246 | 51.286 | 0.73 | 0.7706 | 0.5959 | 0.596 | 17.229 | 482.591 | 85.544
2021-12-14 06:00 | 2021-12-15 06:00 | 006-2 | MRČ Špišić Bukovica - MRČ Budrovac (stream 2) | Kromatografski uzorak | 2022-01-03 08:44 | 0.462 | 0.121 | 94.459 | 4.253 | 0.52 | 0.705 | 0.09 | 0.083 | 0.004 | 0.006 | 0 | 0.003 | - | 0 | 0 | 0 | 9.827 | 35.377 | 10.37 | 37.332 | 10.8979 | 39.232 | 11.4896 | 41.363 | 12.832 | 46.197 | 13.539 | 48.742 | 14.231 | 51.231 | 15.001 | 54.004 | 0.719 | 0.7585 | 0.5865 | 0.5866 | 16.955 | 490.407 | 83.769
2021-12-15 06:00 | 2021-12-16 06:00 | 006-2 | MRČ Špišić Bukovica - MRČ Budrovac (stream 2) | Kromatografski uzorak | 2022-01-03 08:44 | 0.693 | 0.107 | 94.452 | 4.114 | 0.471 | 0.634 | 0.079 | 0.073 | 0.003 | 0.006 | 0 | 0.002 | - | 0 | 0 | 0 | 9.7841 | 35.223 | 10.3247 | 37.169 | 10.8511 | 39.064 | 11.4403 | 41.185 | 12.784 | 46.023 | 13.488 | 48.556 | 14.178 | 51.042 | 14.945 | 53.803 | 0.718 | 0.7576 | 0.5858 | 0.586 | 16.936 | 490.967 | 84.328
2021-12-16 06:00 | 2021-12-17 06:00 | 006-2 | MRČ Špišić Bukovica - MRČ Budrovac (stream 2) | Kromatografski uzorak | 2022-01-03 08:44 | 1.336 | 0.09 | 93.788 | 4.211 | 0.437 | 0.575 | 0.067 | 0.061 | 0.003 | 0.005 | 0 | 0.002 | - | 0 | 0 | 0 | 9.7213 | 34.997 | 10.2584 | 36.93 | 10.7814 | 38.813 | 11.3668 | 40.92 | 12.678 | 45.641 | 13.375 | 48.152 | 14.061 | 50.619 | 14.821 | 53.354 | 0.721 | 0.7605 | 0.5881 | 0.5882 | 17.001 | 489.087 | 84.336
2021-12-17 06:00 | 2021-12-18 06:00 | 006-2 | MRČ Špišić Bukovica - MRČ Budrovac (stream 2) | Kromatografski uzorak | 2022-01-03 08:44 | 0.215 | 0.099 | 95.554 | 3.553 | 0.422 | 0.578 | 0.076 | 0.069 | 0.003 | 0.005 | 0 | 0.002 | - | 0 | 0 | 0 | 9.7798 | 35.207 | 10.3201 | 37.152 | 10.8482 | 39.054 | 11.4372 | 41.174 | 12.837 | 46.212 | 13.544 | 48.758 | 14.239 | 51.261 | 15.01 | 54.036 | 0.711 | 0.7507 | 0.5804 | 0.5806 | 16.781 | 495.478 | 85.786
2021-12-18 06:00 | 2021-12-19 06:00 | 006-2 | MRČ Špišić Bukovica - MRČ Budrovac (stream 2) | Kromatografski uzorak | 2022-01-03 08:44 | 0.166 | 0.067 | 96.195 | 3.15 | 0.31 | 0.421 | 0.055 | 0.049 | 0.003 | 0.004 | 0 | 0.001 | - | 0 | 0 | 0 | 9.7309 | 35.031 | 10.2685 | 36.967 | 10.7962 | 38.866 | 11.3822 | 40.976 | 12.819 | 46.15 | 13.526 | 48.693 | 14.223 | 51.202 | 14.993 | 53.974 | 0.706 | 0.7452 | 0.5762 | 0.5763 | 16.659 | 499.109 | 87.445
2021-12-19 06:00 | 2021-12-20 06:00 | 006-2 | MRČ Špišić Bukovica - MRČ Budrovac (stream 2) | Kromatografski uzorak | 2022-01-03 08:44 | 0.185 | 0.076 | 96.06 | 3.231 | 0.328 | 0.447 | 0.058 | 0.052 | 0.003 | 0.005 | 0 | 0.002 | - | 0 | 0 | 0 | 9.7386 | 35.059 | 10.2766 | 36.996 | 10.8044 | 38.896 | 11.3909 | 41.007 | 12.82 | 46.153 | 13.527 | 48.696 | 14.223 | 51.203 | 14.993 | 53.975 | 0.707 | 0.7463 | 0.577 | 0.5772 | 16.683 | 498.373 | 87.133
2021-12-20 06:00 | 2021-12-21 06:00 | 006-2 | MRČ Špišić Bukovica - MRČ Budrovac (stream 2) | Kromatografski uzorak | 2022-01-03 08:44 | 0.204 | 0.099 | 95.439 | 3.714 | 0.399 | 0.544 | 0.07 | 0.064 | 0.003 | 0.005 | 0 | 0.002 | - | 0 | 0 | 0 | 9.7868 | 35.232 | 10.3275 | 37.179 | 10.8558 | 39.081 | 11.4452 | 41.203 | 12.842 | 46.231 | 13.55 | 48.779 | 14.245 | 51.281 | 15.016 | 54.058 | 0.712 | 0.7511 | 0.5808 | 0.5809 | 16.791 | 495.185 | 85.61
2021-12-21 06:00 | 2021-12-22 06:00 | 006-2 | MRČ Špišić Bukovica - MRČ Budrovac (stream 2) | Kromatografski uzorak | 2022-01-03 08:44 | 0.222 | 0.112 | 95.166 | 3.901 | 0.438 | 0.599 | 0.079 | 0.071 | 0.004 | 0.006 | 0 | 0.002 | - | 0 | 0 | 0 | 9.8072 | 35.306 | 10.3491 | 37.257 | 10.8775 | 39.159 | 11.4681 | 41.285 | 12.85 | 46.259 | 13.558 | 48.808 | 14.252 | 51.308 | 15.024 | 54.086 | 0.714 | 0.7533 | 0.5825 | 0.5827 | 16.841 | 493.722 | 84.96
2021-12-22 06:00 | 2021-12-23 06:00 | 006-2 | MRČ Špišić Bukovica - MRČ Budrovac (stream 2) | Kromatografski uzorak | 2022-01-03 08:44 | 0.198 | 0.097 | 95.497 | 3.657 | 0.403 | 0.551 | 0.072 | 0.065 | 0.003 | 0.005 | 0 | 0.002 | - | 0 | 0 | 0 | 9.7844 | 35.224 | 10.325 | 37.17 | 10.8533 | 39.072 | 11.4425 | 41.193 | 12.842 | 46.23 | 13.549 | 48.777 | 14.244 | 51.28 | 15.016 | 54.057 | 0.711 | 0.7508 | 0.5805 | 0.5807 | 16.784 | 495.391 | 85.702
2021-12-23 06:00 | 2021-12-24 06:00 | 006-2 | MRČ Špišić Bukovica - MRČ Budrovac (stream 2) | Kromatografski uzorak | 2022-01-03 08:44 | 0.186 | 0.09 | 95.57 | 3.603 | 0.404 | 0.551 | 0.072 | 0.065 | 0.003 | 0.005 | 0 | 0.002 | - | 0 | 0 | 0 | 9.7824 | 35.217 | 10.3228 | 37.162 | 10.8512 | 39.064 | 11.4403 | 41.185 | 12.843 | 46.235 | 13.551 | 48.783 | 14.246 | 51.287 | 15.018 | 54.064 | 0.711 | 0.7503 | 0.5802 | 0.5803 | 16.773 | 495.743 | 85.818
2021-12-24 06:00 | 2021-12-25 06:00 | 006-2 | MRČ Špišić Bukovica - MRČ Budrovac (stream 2) | Kromatografski uzorak | 2022-01-03 08:44 | 0.806 | 0.086 | 94.716 | 3.842 | 0.411 | 0.55 | 0.067 | 0.061 | 0.003 | 0.005 | 0 | 0.002 | - | 0 | 0 | 0 | 9.7411 | 35.068 | 10.2793 | 37.005 | 10.8046 | 38.897 | 11.3912 | 41.008 | 12.75 | 45.9 | 13.452 | 48.425 | 14.142 | 50.912 | 14.907 | 53.664 | 0.715 | 0.755 | 0.5838 | 0.584 | 16.878 | 492.681 | 85.25
2021-12-25 06:00 | 2021-12-26 06:00 | 006-2 | MRČ Špišić Bukovica - MRČ Budrovac (stream 2) | Kromatografski uzorak | 2022-01-03 08:44 | 4.068 | 0.005 | 91.456 | 4.203 | 0.252 | 0.268 | 0.007 | 0.007 | 0.001 | 0.001 | 0 | 0 | - | 0 | 0 | 0 | 9.4152 | 33.895 | 9.9353 | 35.767 | 10.4436 | 37.597 | 11.0104 | 39.638 | 12.208 | 43.949 | 12.88 | 46.369 | 13.541 | 48.749 | 14.274 | 51.387 | 0.729 | 0.7693 | 0.5948 | 0.595 | 17.199 | 483.448 | 85.716
2021-12-26 06:00 | 2021-12-27 06:00 | 006-2 | MRČ Špišić Bukovica - MRČ Budrovac (stream 2) | Kromatografski uzorak | 2022-01-03 08:44 | 4.318 | 0 | 91.276 | 4.172 | 0.23 | 0.234 | 0.003 | 0.001 | 0.001 | 0.001 | 0 | 0 | - | 0 | 0 | 0 | 9.3839 | 33.782 | 9.9023 | 35.648 | 10.4092 | 37.473 | 10.9742 | 39.507 | 12.163 | 43.786 | 12.833 | 46.198 | 13.492 | 48.569 | 14.222 | 51.199 | 0.729 | 0.7698 | 0.5953 | 0.5954 | 17.212 | 483.075 | 85.966
2021-12-27 06:00 | 2021-12-28 06:00 | 006-2 | MRČ Špišić Bukovica - MRČ Budrovac (stream 2) | Kromatografski uzorak | 2022-01-03 08:44 | 3.081 | 0.038 | 92.286 | 4.202 | 0.329 | 0.393 | 0.03 | 0.028 | 0.002 | 0.003 | 0 | 0.001 | - | 0 | 0 | 0 | 9.5277 | 34.3 | 10.0541 | 36.195 | 10.5677 | 38.044 | 11.1414 | 40.109 | 12.379 | 44.563 | 13.059 | 47.014 | 13.73 | 49.427 | 14.472 | 52.098 | 0.726 | 0.7663 | 0.5925 | 0.5927 | 17.132 | 485.355 | 85.086
2021-12-28 06:00 | 2021-12-29 06:00 | 006-2 | MRČ Špišić Bukovica - MRČ Budrovac (stream 2) | Kromatografski uzorak | 2022-01-03 08:44 | 1.005 | 0.11 | 94.011 | 4.214 | 0.492 | 0.66 | 0.081 | 0.075 | 0.004 | 0.006 | 0 | 0.003 | - | 0 | 0 | 0 | 9.7659 | 35.157 | 10.3055 | 37.1 | 10.8304 | 38.99 | 11.4185 | 41.107 | 12.738 | 45.857 | 13.439 | 48.38 | 14.126 | 50.855 | 14.89 | 53.605 | 0.72 | 0.7603 | 0.5879 | 0.5881 | 16.996 | 489.224 | 83.966
2021-12-29 06:00 | 2021-12-30 06:00 | 006-2 | MRČ Špišić Bukovica - MRČ Budrovac (stream 2) | Kromatografski uzorak | 2022-01-03 08:44 | 1.48 | 0.076 | 93.948 | 3.939 | 0.427 | 0.558 | 0.062 | 0.057 | 0.003 | 0.005 | 0 | 0.003 | - | 0.001 | 0 | 0 | 9.686 | 34.87 | 10.2211 | 36.796 | 10.7432 | 38.675 | 11.3264 | 40.775 | 12.644 | 45.517 | 13.339 | 48.02 | 14.024 | 50.485 | 14.781 | 53.213 | 0.719 | 0.7591 | 0.587 | 0.5872 | 16.971 | 489.98 | 84.94
2021-12-30 06:00 | 2021-12-31 06:00 | 006-2 | MRČ Špišić Bukovica - MRČ Budrovac (stream 2) | Kromatografski uzorak | 2022-01-03 08:44 | 3.244 | 0.034 | 92.203 | 4.127 | 0.331 | 0.392 | 0.028 | 0.027 | 0.002 | 0.002 | 0 | 0.001 | - | 0 | 0 | 0 | 9.5068 | 34.224 | 10.0319 | 36.115 | 10.5447 | 37.961 | 11.1171 | 40.021 | 12.349 | 44.456 | 13.028 | 46.901 | 13.697 | 49.309 | 14.437 | 51.974 | 0.726 | 0.7666 | 0.5928 | 0.5929 | 17.139 | 485.146 | 85.245
2021-12-31 06:00 | 2022-01-01 06:00 | 006-2 | MRČ Špišić Bukovica - MRČ Budrovac (stream 2) | Kromatografski uzorak | 2022-01-03 08:44 | 4.289 | 0.001 | 91.187 | 4.264 | 0.25 | 0.259 | 0.004 | 0.004 | 0.001 | 0.001 | 0 | 0 | - | 0 | 0 | 0 | 9.3974 | 33.831 | 9.9165 | 35.699 | 10.4237 | 37.525 | 10.9895 | 39.562 | 12.174 | 43.826 | 12.845 | 46.241 | 13.504 | 48.613 | 14.235 | 51.245 | 0.73 | 0.7706 | 0.5959 | 0.596 | 17.229 | 482.591 | 85.626
2021-12-01 06:00 | 2021-12-02 06:00 | 006-3 | MRČ Špišić Bukovica - MRČ Donji Miholjac (stream 3) | Kromatografski uzorak | 2022-01-03 08:44 | 3.546 | 0.008 | 92.174 | 3.99 | 0.242 | 0.282 | 0.024 | 0.013 | 0.001 | 0.002 | 0 | 0 | - | 0 | 0 | 0 | 9.4525 | 34.029 | 9.9747 | 35.909 | 10.4855 | 37.748 | 11.0547 | 39.797 | 12.287 | 44.233 | 12.963 | 46.668 | 13.63 | 49.066 | 14.367 | 51.72 | 0.725 | 0.7655 | 0.5919 | 0.5921 | 17.115 | 485.843 | 86.093
2021-12-02 06:00 | 2021-12-03 06:00 | 006-3 | MRČ Špišić Bukovica - MRČ Donji Miholjac (stream 3) | Kromatografski uzorak | 2022-01-03 08:44 | 2.234 | 0.024 | 93.625 | 3.751 | 0.27 | 0.366 | 0.063 | 0.028 | 0.001 | 0.003 | 0 | 0 | - | 0 | 0 | 0 | 9.5742 | 34.467 | 10.1031 | 36.371 | 10.6207 | 38.234 | 11.1972 | 40.31 | 12.501 | 45.003 | 13.189 | 47.482 | 13.867 | 49.922 | 14.618 | 52.624 | 0.719 | 0.7586 | 0.5866 | 0.5868 | 16.96 | 490.25 | 86.197
2021-12-03 06:00 | 2021-12-04 06:00 | 006-3 | MRČ Špišić Bukovica - MRČ Donji Miholjac (stream 3) | Kromatografski uzorak | 2022-01-03 08:44 | 1.628 | 0.026 | 94.576 | 3.399 | 0.249 | 0.371 | 0.088 | 0.029 | 0.001 | 0.004 | 0 | 0 | - | 0 | 0 | 0 | 9.6079 | 34.588 | 10.1387 | 36.499 | 10.6591 | 38.373 | 11.2377 | 40.456 | 12.588 | 45.317 | 13.281 | 47.813 | 13.965 | 50.275 | 14.721 | 52.996 | 0.714 | 0.7534 | 0.5826 | 0.5827 | 16.844 | 493.627 | 86.951
2021-12-04 06:00 | 2021-12-05 06:00 | 006-3 | MRČ Špišić Bukovica - MRČ Donji Miholjac (stream 3) | Kromatografski uzorak | 2022-01-03 08:44 | 1.076 | 0 | 95.729 | 2.894 | 0.162 | 0.301 | 0.112 | 0.021 | 0.001 | 0.004 | 0 | 0 | - | 0 | 0 | 0 | 9.6159 | 34.617 | 10.1471 | 36.529 | 10.6698 | 38.411 | 11.249 | 40.496 | 12.66 | 45.574 | 13.357 | 48.085 | 14.047 | 50.569 | 14.807 | 53.306 | 0.707 | 0.7462 | 0.577 | 0.5771 | 16.682 | 498.417 | 88.48
2021-12-05 06:00 | 2021-12-06 06:00 | 006-3 | MRČ Špišić Bukovica - MRČ Donji Miholjac (stream 3) | Kromatografski uzorak | 2022-01-03 08:44 | 1.366 | 0.002 | 95.288 | 3.045 | 0.173 | 0.299 | 0.102 | 0.02 | 0.001 | 0.004 | 0 | 0 | - | 0 | 0 | 0 | 9.5984 | 34.554 | 10.1286 | 36.463 | 10.65 | 38.34 | 11.228 | 40.421 | 12.616 | 45.418 | 13.311 | 47.92 | 13.998 | 50.393 | 14.756 | 53.121 | 0.709 | 0.7486 | 0.5788 | 0.579 | 16.736 | 496.802 | 88.125
2021-12-06 06:00 | 2021-12-07 06:00 | 006-3 | MRČ Špišić Bukovica - MRČ Donji Miholjac (stream 3) | Kromatografski uzorak | 2022-01-03 08:44 | 1.196 | 0.017 | 95.307 | 3.136 | 0.209 | 0.343 | 0.103 | 0.026 | 0.001 | 0.004 | 0 | 0 | - | 0 | 0 | 0 | 9.6269 | 34.657 | 10.1587 | 36.571 | 10.6811 | 38.452 | 11.2609 | 40.539 | 12.65 | 45.539 | 13.346 | 48.047 | 14.035 | 50.525 | 14.794 | 53.259 | 0.71 | 0.7491 | 0.5792 | 0.5794 | 16.747 | 496.502 | 87.699
2021-12-07 06:00 | 2021-12-08 06:00 | 006-3 | MRČ Špišić Bukovica - MRČ Donji Miholjac (stream 3) | Kromatografski uzorak | 2022-01-03 08:44 | 0.567 | 0.017 | 96.181 | 2.884 | 0.191 | 0.35 | 0.125 | 0.029 | 0.001 | 0.005 | 0 | 0 | - | 0 | 0 | 0 | 9.6707 | 34.815 | 10.2049 | 36.738 | 10.7304 | 38.629 | 11.3128 | 40.726 | 12.747 | 45.889 | 13.449 | 48.417 | 14.144 | 50.918 | 14.909 | 53.673 | 0.705 | 0.7444 | 0.5756 | 0.5757 | 16.642 | 499.626 | 88.264
2021-12-08 06:00 | 2021-12-09 06:00 | 006-3 | MRČ Špišić Bukovica - MRČ Donji Miholjac (stream 3) | Kromatografski uzorak | 2022-01-03 08:44 | 0.567 | 0.017 | 96.181 | 2.884 | 0.191 | 0.35 | 0.125 | 0.029 | 0.001 | 0.005 | 0 | 0 | - | 0 | 0 | 0 | 9.6707 | 34.815 | 10.2049 | 36.738 | 10.7304 | 38.629 | 11.3128 | 40.726 | 12.747 | 45.889 | 13.449 | 48.417 | 14.144 | 50.918 | 14.909 | 53.673 | 0.705 | 0.7444 | 0.5756 | 0.5757 | 16.642 | 499.626 | 88.264
2021-12-09 06:00 | 2021-12-10 06:00 | 006-3 | MRČ Špišić Bukovica - MRČ Donji Miholjac (stream 3) | Kromatografski uzorak | 2022-01-03 08:44 | 1.325 | 0.038 | 94.714 | 3.496 | 0.287 | 0.427 | 0.095 | 0.039 | 0.002 | 0.004 | 0 | 0 | - | 0 | 0 | 0 | 9.6523 | 34.748 | 10.1855 | 36.668 | 10.7077 | 38.548 | 11.289 | 40.64 | 12.647 | 45.528 | 13.343 | 48.035 | 14.03 | 50.507 | 14.789 | 53.239 | 0.714 | 0.7534 | 0.5826 | 0.5827 | 16.843 | 493.678 | 86.479
2021-12-10 06:00 | 2021-12-11 06:00 | 006-3 | MRČ Špišić Bukovica - MRČ Donji Miholjac (stream 3) | Kromatografski uzorak | 2022-01-03 08:44 | 0.956 | 0.07 | 94.649 | 3.803 | 0.369 | 0.521 | 0.091 | 0.053 | 0.002 | 0.005 | 0 | 0.001 | - | 0 | 0 | 0 | 9.722 | 34.999 | 10.2591 | 36.933 | 10.7836 | 38.821 | 11.3691 | 40.929 | 12.724 | 45.805 | 13.425 | 48.329 | 14.113 | 50.807 | 14.877 | 53.558 | 0.715 | 0.7551 | 0.5838 | 0.584 | 16.88 | 492.589 | 85.426
2021-12-11 06:00 | 2021-12-12 06:00 | 006-3 | MRČ Špišić Bukovica - MRČ Donji Miholjac (stream 3) | Kromatografski uzorak | 2022-01-03 08:44 | 0.86 | 0.051 | 95.364 | 3.321 | 0.297 | 0.404 | 0.058 | 0.042 | 0.002 | 0.004 | 0 | 0.001 | - | 0 | 0 | 0 | 9.6764 | 34.835 | 10.2109 | 36.759 | 10.7352 | 38.647 | 11.318 | 40.745 | 12.711 | 45.76 | 13.411 | 48.281 | 14.102 | 50.767 | 14.865 | 53.515 | 0.71 | 0.7495 | 0.5795 | 0.5797 | 16.755 | 496.247 | 87.088
2021-12-12 06:00 | 2021-12-13 06:00 | 006-3 | MRČ Špišić Bukovica - MRČ Donji Miholjac (stream 3) | Kromatografski uzorak | 2022-01-03 08:44 | 0.979 | 0.079 | 94.663 | 3.736 | 0.407 | 0.543 | 0.067 | 0.06 | 0.003 | 0.005 | 0 | 0.001 | - | 0 | 0 | 0 | 9.7159 | 34.977 | 10.2527 | 36.91 | 10.7771 | 38.797 | 11.3622 | 40.904 | 12.716 | 45.777 | 13.417 | 48.3 | 14.105 | 50.776 | 14.868 | 53.526 | 0.715 | 0.755 | 0.5838 | 0.584 | 16.879 | 492.595 | 85.513
2021-12-13 06:00 | 2021-12-14 06:00 | 006-3 | MRČ Špišić Bukovica - MRČ Donji Miholjac (stream 3) | Kromatografski uzorak | 2022-01-03 08:44 | 0.804 | 0.092 | 94.462 | 4.061 | 0.436 | 0.581 | 0.071 | 0.065 | 0.003 | 0.005 | 0 | 0.001 | - | 0 | 0 | 0 | 9.7617 | 35.142 | 10.3011 | 37.084 | 10.8267 | 38.976 | 11.4146 | 41.092 | 12.76 | 45.938 | 13.463 | 48.468 | 14.153 | 50.949 | 14.919 | 53.708 | 0.717 | 0.7569 | 0.5852 | 0.5854 | 16.92 | 491.426 | 84.68
2021-12-14 06:00 | 2021-12-15 06:00 | 006-3 | MRČ Špišić Bukovica - MRČ Donji Miholjac (stream 3) | Kromatografski uzorak | 2022-01-03 08:44 | 0.259 | 0.117 | 94.843 | 4.102 | 0.498 | 0.679 | 0.088 | 0.081 | 0.004 | 0.006 | 0 | 0.002 | - | 0 | 0 | 0 | 9.8312 | 35.392 | 10.3744 | 37.348 | 10.9031 | 39.251 | 11.4951 | 41.382 | 12.858 | 46.29 | 13.567 | 48.841 | 14.26 | 51.337 | 15.033 | 54.117 | 0.716 | 0.756 | 0.5846 | 0.5847 | 16.9 | 491.99 | 84.204
2021-12-15 06:00 | 2021-12-16 06:00 | 006-3 | MRČ Špišić Bukovica - MRČ Donji Miholjac (stream 3) | Kromatografski uzorak | 2022-01-03 08:44 | 0.265 | 0.115 | 94.953 | 4.01 | 0.482 | 0.658 | 0.086 | 0.078 | 0.004 | 0.006 | 0 | 0.002 | - | 0 | 0 | 0 | 9.8206 | 35.354 | 10.3632 | 37.308 | 10.8918 | 39.21 | 11.4832 | 41.339 | 12.852 | 46.267 | 13.56 | 48.817 | 14.254 | 51.313 | 15.026 | 54.092 | 0.716 | 0.7551 | 0.5839 | 0.5841 | 16.881 | 492.553 | 84.475
2021-12-16 06:00 | 2021-12-17 06:00 | 006-3 | MRČ Špišić Bukovica - MRČ Donji Miholjac (stream 3) | Kromatografski uzorak | 2022-01-03 08:44 | 0.418 | 0.116 | 94.606 | 4.199 | 0.487 | 0.661 | 0.084 | 0.077 | 0.004 | 0.006 | 0 | 0.003 | - | 0 | 0 | 0 | 9.8204 | 35.353 | 10.363 | 37.307 | 10.8909 | 39.207 | 11.4823 | 41.336 | 12.834 | 46.203 | 13.541 | 48.749 | 14.233 | 51.24 | 15.004 | 54.015 | 0.717 | 0.7572 | 0.5855 | 0.5857 | 16.926 | 491.22 | 84.063
2021-12-17 06:00 | 2021-12-18 06:00 | 006-3 | MRČ Špišić Bukovica - MRČ Donji Miholjac (stream 3) | Kromatografski uzorak | 2022-01-03 08:44 | 0.206 | 0.092 | 95.695 | 3.46 | 0.399 | 0.546 | 0.072 | 0.065 | 0.003 | 0.005 | 0 | 0.002 | - | 0 | 0 | 0 | 9.7689 | 35.168 | 10.3086 | 37.111 | 10.8367 | 39.012 | 11.425 | 41.13 | 12.833 | 46.197 | 13.54 | 48.743 | 14.235 | 51.247 | 15.006 | 54.021 | 0.71 | 0.7495 | 0.5795 | 0.5797 | 16.755 | 496.264 | 86.139
2021-12-18 06:00 | 2021-12-19 06:00 | 006-3 | MRČ Špišić Bukovica - MRČ Donji Miholjac (stream 3) | Kromatografski uzorak | 2022-01-03 08:44 | 0.165 | 0.066 | 96.217 | 3.135 | 0.306 | 0.416 | 0.054 | 0.048 | 0.003 | 0.004 | 0 | 0.001 | - | 0 | 0 | 0 | 9.7291 | 35.025 | 10.2666 | 36.96 | 10.7943 | 38.859 | 11.3802 | 40.969 | 12.819 | 46.147 | 13.525 | 48.69 | 14.222 | 51.2 | 14.992 | 53.972 | 0.706 | 0.745 | 0.576 | 0.5762 | 16.655 | 499.233 | 87.506
2021-12-19 06:00 | 2021-12-20 06:00 | 006-3 | MRČ Špišić Bukovica - MRČ Donji Miholjac (stream 3) | Kromatografski uzorak | 2022-01-03 08:44 | 0.185 | 0.076 | 96.068 | 3.226 | 0.327 | 0.445 | 0.058 | 0.051 | 0.003 | 0.004 | 0 | 0.002 | - | 0 | 0 | 0 | 9.7379 | 35.056 | 10.2759 | 36.993 | 10.8036 | 38.893 | 11.39 | 41.004 | 12.82 | 46.151 | 13.526 | 48.694 | 14.223 | 51.202 | 14.993 | 53.974 | 0.707 | 0.7462 | 0.577 | 0.5771 | 16.682 | 498.422 | 87.156
2021-12-20 06:00 | 2021-12-21 06:00 | 006-3 | MRČ Špišić Bukovica - MRČ Donji Miholjac (stream 3) | Kromatografski uzorak | 2022-01-03 08:44 | 0.204 | 0.099 | 95.442 | 3.712 | 0.399 | 0.543 | 0.07 | 0.064 | 0.003 | 0.005 | 0 | 0.002 | - | 0 | 0 | 0 | 9.7865 | 35.231 | 10.3272 | 37.178 | 10.8555 | 39.08 | 11.4448 | 41.201 | 12.842 | 46.231 | 13.55 | 48.778 | 14.245 | 51.281 | 15.016 | 54.057 | 0.712 | 0.7511 | 0.5808 | 0.5809 | 16.79 | 495.202 | 85.618
2021-12-21 06:00 | 2021-12-22 06:00 | 006-3 | MRČ Špišić Bukovica - MRČ Donji Miholjac (stream 3) | Kromatografski uzorak | 2022-01-03 08:44 | 0.222 | 0.112 | 95.165 | 3.903 | 0.438 | 0.599 | 0.078 | 0.07 | 0.004 | 0.006 | 0 | 0.003 | - | 0 | 0 | 0 | 9.8072 | 35.306 | 10.3491 | 37.257 | 10.8776 | 39.159 | 11.4682 | 41.286 | 12.85 | 46.259 | 13.558 | 48.808 | 14.252 | 51.307 | 15.024 | 54.086 | 0.714 | 0.7534 | 0.5825 | 0.5827 | 16.841 | 493.716 | 84.958
2021-12-22 06:00 | 2021-12-23 06:00 | 006-3 | MRČ Špišić Bukovica - MRČ Donji Miholjac (stream 3) | Kromatografski uzorak | 2022-01-03 08:44 | 0.2 | 0.099 | 95.467 | 3.678 | 0.407 | 0.556 | 0.073 | 0.066 | 0.003 | 0.005 | 0 | 0.002 | - | 0 | 0 | 0 | 9.7865 | 35.232 | 10.3272 | 37.178 | 10.8555 | 39.08 | 11.4449 | 41.202 | 12.842 | 46.232 | 13.55 | 48.78 | 14.245 | 51.282 | 15.016 | 54.059 | 0.712 | 0.751 | 0.5807 | 0.5809 | 16.789 | 495.231 | 85.631
2021-12-23 06:00 | 2021-12-24 06:00 | 006-3 | MRČ Špišić Bukovica - MRČ Donji Miholjac (stream 3) | Kromatografski uzorak | 2022-01-03 08:44 | 0.187 | 0.09 | 95.567 | 3.603 | 0.404 | 0.553 | 0.072 | 0.065 | 0.003 | 0.005 | 0 | 0.002 | - | 0 | 0.002 | 0 | 9.7833 | 35.22 | 10.3238 | 37.166 | 10.8522 | 39.068 | 11.4413 | 41.189 | 12.844 | 46.237 | 13.551 | 48.785 | 14.247 | 51.288 | 15.018 | 54.065 | 0.711 | 0.7504 | 0.5802 | 0.5804 | 16.775 | 495.676 | 85.811
2021-12-24 06:00 | 2021-12-25 06:00 | 006-3 | MRČ Špišić Bukovica - MRČ Donji Miholjac (stream 3) | Kromatografski uzorak | 2022-01-03 08:44 | 0.487 | 0.093 | 95.007 | 3.828 | 0.432 | 0.585 | 0.073 | 0.068 | 0.003 | 0.006 | 0 | 0.004 | - | 0 | 0 | 0 | 9.776 | 35.194 | 10.3162 | 37.138 | 10.8432 | 39.036 | 11.432 | 41.155 | 12.805 | 46.097 | 13.51 | 48.636 | 14.203 | 51.13 | 14.971 | 53.897 | 0.714 | 0.7539 | 0.5829 | 0.5831 | 16.852 | 493.391 | 85.109
2021-12-25 06:00 | 2021-12-26 06:00 | 006-3 | MRČ Špišić Bukovica - MRČ Donji Miholjac (stream 3) | Kromatografski uzorak | 2022-01-03 08:44 | 2.395 | 0.056 | 92.946 | 4.142 | 0.368 | 0.461 | 0.044 | 0.042 | 0.002 | 0.003 | 0 | 0.001 | - | 0 | 0 | 0 | 9.5989 | 34.556 | 10.1292 | 36.465 | 10.6465 | 38.327 | 11.2245 | 40.408 | 12.493 | 44.973 | 13.181 | 47.451 | 13.856 | 49.881 | 14.606 | 52.582 | 0.723 | 0.7636 | 0.5904 | 0.5906 | 17.07 | 487.086 | 84.92
2021-12-26 06:00 | 2021-12-27 06:00 | 006-3 | MRČ Špišić Bukovica - MRČ Donji Miholjac (stream 3) | Kromatografski uzorak | 2022-01-03 08:44 | 1.369 | 0.107 | 93.607 | 4.254 | 0.501 | 0.663 | 0.079 | 0.072 | 0.004 | 0.006 | 0 | 0.002 | - | 0 | 0 | 0 | 9.7347 | 35.045 | 10.2725 | 36.981 | 10.7956 | 38.864 | 11.3818 | 40.974 | 12.678 | 45.642 | 13.377 | 48.157 | 14.06 | 50.616 | 14.821 | 53.357 | 0.722 | 0.7625 | 0.5896 | 0.5897 | 17.044 | 487.821 | 83.856
2021-12-27 06:00 | 2021-12-28 06:00 | 006-3 | MRČ Špišić Bukovica - MRČ Donji Miholjac (stream 3) | Kromatografski uzorak | 2022-01-03 08:44 | 0.618 | 0.101 | 94.577 | 4.021 | 0.511 | 0.684 | 0.082 | 0.075 | 0.004 | 0.007 | 0 | 0.004 | - | 0.001 | 0 | 0 | 9.7932 | 35.256 | 10.3343 | 37.204 | 10.8612 | 39.1 | 11.4509 | 41.223 | 12.798 | 46.074 | 13.503 | 48.613 | 14.194 | 51.098 | 14.962 | 53.865 | 0.718 | 0.7573 | 0.5855 | 0.5857 | 16.928 | 491.225 | 84.272
2021-12-28 06:00 | 2021-12-29 06:00 | 006-3 | MRČ Špišić Bukovica - MRČ Donji Miholjac (stream 3) | Kromatografski uzorak | 2022-01-03 08:44 | 0.443 | 0.131 | 94.482 | 4.21 | 0.537 | 0.734 | 0.095 | 0.088 | 0.004 | 0.007 | 0 | 0.004 | - | 0 | 0 | 0 | 9.83 | 35.388 | 10.3732 | 37.344 | 10.9011 | 39.244 | 11.4931 | 41.375 | 12.834 | 46.204 | 13.542 | 48.75 | 14.233 | 51.238 | 15.004 | 54.013 | 0.719 | 0.7587 | 0.5866 | 0.5868 | 16.959 | 490.265 | 83.707
2021-12-29 06:00 | 2021-12-30 06:00 | 006-3 | MRČ Špišić Bukovica - MRČ Donji Miholjac (stream 3) | Kromatografski uzorak | 2022-01-03 08:44 | 0.505 | 0.105 | 94.882 | 3.872 | 0.467 | 0.636 | 0.079 | 0.074 | 0.004 | 0.007 | 0 | 0.004 | - | 0.001 | 0 | 0 | 9.7853 | 35.227 | 10.3259 | 37.173 | 10.853 | 39.071 | 11.4423 | 41.192 | 12.806 | 46.101 | 13.511 | 48.641 | 14.203 | 51.131 | 14.972 | 53.9 | 0.716 | 0.7552 | 0.5839 | 0.5841 | 16.881 | 492.552 | 84.793
2021-12-30 06:00 | 2021-12-31 06:00 | 006-3 | MRČ Špišić Bukovica - MRČ Donji Miholjac (stream 3) | Kromatografski uzorak | 2022-01-03 08:44 | 1.433 | 0.092 | 93.872 | 4.011 | 0.447 | 0.591 | 0.068 | 0.064 | 0.003 | 0.006 | 0 | 0.003 | - | 0 | 0 | 0 | 9.7001 | 34.921 | 10.2361 | 36.85 | 10.7584 | 38.73 | 11.3425 | 40.833 | 12.654 | 45.553 | 13.35 | 48.061 | 14.034 | 50.522 | 14.793 | 53.257 | 0.72 | 0.7601 | 0.5877 | 0.5879 | 16.991 | 489.353 | 84.641
2021-12-31 06:00 | 2022-01-01 06:00 | 006-3 | MRČ Špišić Bukovica - MRČ Donji Miholjac (stream 3) | Kromatografski uzorak | 2022-01-03 08:44 | 1.353 | 0.042 | 94.428 | 3.754 | 0.325 | 0.422 | 0.042 | 0.041 | 0.003 | 0.006 | 0 | 0.004 | - | 0 | 0 | 0 | 9.6652 | 34.795 | 10.1992 | 36.717 | 10.7215 | 38.597 | 11.3035 | 40.693 | 12.65 | 45.54 | 13.347 | 48.05 | 14.033 | 50.517 | 14.792 | 53.252 | 0.715 | 0.755 | 0.5838 | 0.5839 | 16.878 | 492.633 | 85.908
2021-12-01 06:00 | 2021-12-02 06:00 | 022-1 | MRS Osijek I stream 1 | Kromatografski uzorak | 2022-01-03 08:44 | 1.66 | 0.095 | 93.959 | 3.591 | 0.514 | 0.695 | 0.073 | 0.084 | 0.006 | 0.012 | 0.001 | - | 0.005 | - | - | - | 9.6659 | 34.797 | 10.2 | 36.72 | 10.721 | 38.595 | 11.303 | 40.691 | 12.607 | 45.384 | 13.301 | 47.885 | 13.983 | 50.338 | 14.74 | 53.064 | 0.72 | 0.7603 | 0.5879 | 0.588 | 16.997 | 489.187 | 84.993
2021-12-02 06:00 | 2021-12-03 06:00 | 022-1 | MRS Osijek I stream 1 | Kromatografski uzorak | 2022-01-03 08:44 | 1.839 | 0.057 | 94.051 | 3.41 | 0.454 | 0.643 | 0.084 | 0.083 | 0.005 | 0.013 | 0 | - | 0.003 | - | - | - | 9.6306 | 34.67 | 10.1628 | 36.586 | 10.6826 | 38.457 | 11.2626 | 40.545 | 12.572 | 45.258 | 13.265 | 47.753 | 13.945 | 50.202 | 14.7 | 52.92 | 0.719 | 0.759 | 0.5869 | 0.587 | 16.968 | 490.028 | 85.579
2021-12-03 06:00 | 2021-12-04 06:00 | 022-1 | MRS Osijek I stream 1 | Kromatografski uzorak | 2022-01-03 08:44 | 2.564 | 0.055 | 93.363 | 3.571 | 0.345 | 0.447 | 0.053 | 0.037 | 0.003 | 0.006 | 0 | - | 0.003 | - | - | - | 9.5388 | 34.34 | 10.0659 | 36.237 | 10.5816 | 38.094 | 11.156 | 40.162 | 12.437 | 44.773 | 13.122 | 47.241 | 13.796 | 49.667 | 14.543 | 52.357 | 0.721 | 0.7608 | 0.5883 | 0.5885 | 17.008 | 488.865 | 86.18
2021-12-04 06:00 | 2021-12-05 06:00 | 022-1 | MRS Osijek I stream 1 | Kromatografski uzorak | 2022-01-03 08:44 | 1.853 | 0.057 | 94.267 | 3.35 | 0.346 | 0.474 | 0.073 | 0.042 | 0.003 | 0.006 | 0 | - | 0.003 | - | - | - | 9.5964 | 34.547 | 10.1267 | 36.456 | 10.646 | 38.325 | 11.2239 | 40.406 | 12.551 | 45.183 | 13.243 | 47.673 | 13.924 | 50.125 | 14.677 | 52.839 | 0.716 | 0.7561 | 0.5846 | 0.5848 | 16.904 | 491.88 | 86.555
2021-12-05 06:00 | 2021-12-06 06:00 | 022-1 | MRS Osijek I stream 1 | Kromatografski uzorak | 2022-01-03 08:44 | 1.463 | 0.063 | 94.96 | 3.022 | 0.343 | 0.492 | 0.09 | 0.044 | 0.004 | 0.007 | 0 | - | 0.003 | - | - | - | 9.6127 | 34.606 | 10.1439 | 36.518 | 10.6649 | 38.394 | 11.2438 | 40.478 | 12.603 | 45.371 | 13.298 | 47.871 | 13.982 | 50.337 | 14.739 | 53.062 | 0.713 | 0.7524 | 0.5818 | 0.5819 | 16.821 | 494.296 | 87.217
2021-12-06 06:00 | 2021-12-07 06:00 | 022-1 | MRS Osijek I stream 1 | Kromatografski uzorak | 2022-01-03 08:44 | 1.167 | 0.049 | 95.551 | 2.801 | 0.277 | 0.432 | 0.105 | 0.037 | 0.003 | 0.007 | 0 | - | 0.003 | - | - | - | 9.6172 | 34.622 | 10.1485 | 36.535 | 10.6708 | 38.415 | 11.25 | 40.5 | 12.641 | 45.508 | 13.338 | 48.016 | 14.026 | 50.494 | 14.785 | 53.227 | 0.709 | 0.7485 | 0.5788 | 0.5789 | 16.735 | 496.849 | 88.016
2021-12-07 06:00 | 2021-12-08 06:00 | 022-1 | MRS Osijek I stream 1 | Kromatografski uzorak | 2022-01-03 08:44 | 1.244 | 0.048 | 95.335 | 2.927 | 0.296 | 0.446 | 0.099 | 0.039 | 0.003 | 0.007 | 0 | - | 0.003 | - | - | - | 9.6211 | 34.636 | 10.1527 | 36.55 | 10.6747 | 38.429 | 11.2542 | 40.515 | 12.635 | 45.487 | 13.332 | 47.994 | 14.019 | 50.468 | 14.778 | 53.201 | 0.711 | 0.7499 | 0.5798 | 0.58 | 16.764 | 495.964 | 87.659
2021-12-08 06:00 | 2021-12-09 06:00 | 022-1 | MRS Osijek I stream 1 | Kromatografski uzorak | 2022-01-03 08:44 | 0.944 | 0.042 | 95.703 | 2.886 | 0.267 | 0.424 | 0.11 | 0.036 | 0.003 | 0.006 | 0 | - | 0.002 | - | - | - | 9.6441 | 34.719 | 10.1769 | 36.637 | 10.7005 | 38.522 | 11.2813 | 40.613 | 12.684 | 45.662 | 13.383 | 48.179 | 14.073 | 50.664 | 14.835 | 53.407 | 0.708 | 0.7477 | 0.5781 | 0.5783 | 16.716 | 497.421 | 87.875
2021-12-09 06:00 | 2021-12-10 06:00 | 022-1 | MRS Osijek I stream 1 | Kromatografski uzorak | 2022-01-03 08:44 | 0.653 | 0.052 | 95.982 | 2.845 | 0.295 | 0.468 | 0.119 | 0.043 | 0.003 | 0.007 | 0 | - | 0.002 | - | - | - | 9.6755 | 34.832 | 10.2101 | 36.756 | 10.7352 | 38.647 | 11.3179 | 40.744 | 12.734 | 45.841 | 13.435 | 48.368 | 14.128 | 50.862 | 14.893 | 53.616 | 0.708 | 0.7467 | 0.5774 | 0.5775 | 16.693 | 498.093 | 87.77
2021-12-10 06:00 | 2021-12-11 06:00 | 022-1 | MRS Osijek I stream 1 | Kromatografski uzorak | 2022-01-03 08:44 | 0.795 | 0.055 | 95.619 | 3.028 | 0.33 | 0.502 | 0.112 | 0.048 | 0.003 | 0.007 | 0 | - | 0.002 | - | - | - | 9.6799 | 34.848 | 10.2148 | 36.773 | 10.7393 | 38.662 | 11.3223 | 40.76 | 12.719 | 45.789 | 13.42 | 48.313 | 14.111 | 50.8 | 14.875 | 53.551 | 0.71 | 0.7491 | 0.5792 | 0.5794 | 16.746 | 496.525 | 87.186
2021-12-11 06:00 | 2021-12-12 06:00 | 022-1 | MRS Osijek I stream 1 | Kromatografski uzorak | 2022-01-03 08:44 | 1.03 | 0.046 | 94.995 | 3.423 | 0.337 | 0.506 | 0.103 | 0.056 | 0.002 | 0.006 | 0 | - | 0.002 | - | - | - | 9.6882 | 34.878 | 10.2236 | 36.805 | 10.7474 | 38.691 | 11.3309 | 40.791 | 12.699 | 45.717 | 13.399 | 48.237 | 14.088 | 50.715 | 14.85 | 53.462 | 0.713 | 0.7527 | 0.582 | 0.5822 | 16.827 | 494.129 | 86.278
2021-12-12 06:00 | 2021-12-13 06:00 | 022-1 | MRS Osijek I stream 1 | Kromatografski uzorak | 2022-01-03 08:44 | 0.846 | 0.045 | 95.352 | 3.338 | 0.286 | 0.418 | 0.085 | 0.04 | 0.002 | 0.004 | 0 | - | 0.002 | - | - | - | 9.6832 | 34.859 | 10.2182 | 36.786 | 10.7427 | 38.674 | 11.3259 | 40.773 | 12.717 | 45.783 | 13.418 | 48.306 | 14.109 | 50.792 | 14.873 | 53.543 | 0.71 | 0.7498 | 0.5798 | 0.5799 | 16.762 | 496.037 | 86.959
2021-12-13 06:00 | 2021-12-14 06:00 | 022-1 | MRS Osijek I stream 1 | Kromatografski uzorak | 2022-01-03 08:44 | 0.868 | 0.051 | 95.288 | 3.352 | 0.314 | 0.44 | 0.074 | 0.044 | 0.002 | 0.004 | 0 | - | 0.002 | - | - | - | 9.6851 | 34.866 | 10.2203 | 36.793 | 10.7447 | 38.681 | 11.3279 | 40.781 | 12.715 | 45.774 | 13.416 | 48.297 | 14.106 | 50.781 | 14.87 | 53.531 | 0.711 | 0.7504 | 0.5802 | 0.5804 | 16.774 | 495.672 | 86.828
2021-12-14 06:00 | 2021-12-15 06:00 | 022-1 | MRS Osijek I stream 1 | Kromatografski uzorak | 2022-01-03 08:44 | 0.704 | 0.079 | 94.976 | 3.71 | 0.39 | 0.531 | 0.073 | 0.058 | 0.003 | 0.005 | 0 | - | 0.003 | - | - | - | 9.7395 | 35.062 | 10.2777 | 37 | 10.8035 | 38.893 | 11.39 | 41.004 | 12.761 | 45.94 | 13.465 | 48.472 | 14.155 | 50.959 | 14.922 | 53.718 | 0.714 | 0.7533 | 0.5825 | 0.5827 | 16.841 | 493.727 | 85.665
2021-12-15 06:00 | 2021-12-16 06:00 | 022-1 | MRS Osijek I stream 1 | Kromatografski uzorak | 2022-01-03 08:44 | 0.574 | 0.098 | 94.686 | 4.025 | 0.454 | 0.616 | 0.081 | 0.07 | 0.003 | 0.005 | 0 | - | 0.004 | - | - | - | 9.7876 | 35.235 | 10.3285 | 37.183 | 10.8554 | 39.079 | 11.4448 | 41.201 | 12.801 | 46.083 | 13.506 | 48.623 | 14.197 | 51.11 | 14.966 | 53.878 | 0.716 | 0.7561 | 0.5846 | 0.5848 | 16.902 | 491.927 | 84.632
2021-12-16 06:00 | 2021-12-17 06:00 | 022-1 | MRS Osijek I stream 1 | Kromatografski uzorak | 2022-01-03 08:44 | 0.207 | 0.092 | 95.53 | 3.608 | 0.412 | 0.562 | 0.074 | 0.065 | 0.003 | 0.005 | 0 | - | 0.003 | - | - | - | 9.7826 | 35.217 | 10.3232 | 37.164 | 10.8515 | 39.065 | 11.4406 | 41.186 | 12.84 | 46.226 | 13.548 | 48.773 | 14.243 | 51.276 | 15.015 | 54.053 | 0.711 | 0.7507 | 0.5804 | 0.5806 | 16.781 | 495.481 | 85.782
2021-12-17 06:00 | 2021-12-18 06:00 | 022-1 | MRS Osijek I stream 1 | Kromatografski uzorak | 2022-01-03 08:44 | 0.26 | 0.098 | 95.425 | 3.638 | 0.423 | 0.578 | 0.075 | 0.067 | 0.003 | 0.005 | 0 | - | 0.004 | - | - | - | 9.7815 | 35.213 | 10.322 | 37.159 | 10.85 | 39.06 | 11.4391 | 41.181 | 12.833 | 46.198 | 13.54 | 48.744 | 14.235 | 51.244 | 15.005 | 54.019 | 0.712 | 0.7514 | 0.581 | 0.5812 | 16.798 | 494.968 | 85.646
2021-12-18 06:00 | 2021-12-19 06:00 | 022-1 | MRS Osijek I stream 1 | Kromatografski uzorak | 2022-01-03 08:44 | 0.347 | 0.094 | 95.266 | 3.732 | 0.413 | 0.562 | 0.072 | 0.065 | 0.003 | 0.005 | 0 | - | 0.003 | - | - | - | 9.7779 | 35.2 | 10.3182 | 37.146 | 10.8458 | 39.045 | 11.4347 | 41.165 | 12.821 | 46.157 | 13.528 | 48.701 | 14.222 | 51.198 | 14.992 | 53.97 | 0.713 | 0.7522 | 0.5816 | 0.5818 | 16.815 | 494.473 | 85.507
2021-12-19 06:00 | 2021-12-20 06:00 | 022-1 | MRS Osijek I stream 1 | Kromatografski uzorak | 2022-01-03 08:44 | 0.184 | 0.071 | 96.11 | 3.177 | 0.335 | 0.459 | 0.061 | 0.053 | 0.003 | 0.004 | 0 | - | 0.003 | - | - | - | 9.737 | 35.053 | 10.2751 | 36.99 | 10.8028 | 38.89 | 11.3892 | 41.001 | 12.82 | 46.153 | 13.527 | 48.697 | 14.224 | 51.205 | 14.994 | 53.977 | 0.707 | 0.746 | 0.5768 | 0.577 | 16.679 | 498.521 | 87.228
2021-12-20 06:00 | 2021-12-21 06:00 | 022-1 | MRS Osijek I stream 1 | Kromatografski uzorak | 2022-01-03 08:44 | 0.161 | 0.06 | 96.369 | 3.02 | 0.286 | 0.389 | 0.051 | 0.044 | 0.002 | 0.004 | 0 | - | 0.003 | - | - | - | 9.7173 | 34.982 | 10.2542 | 36.915 | 10.7817 | 38.814 | 11.367 | 40.921 | 12.813 | 46.128 | 13.519 | 48.67 | 14.217 | 51.181 | 14.987 | 53.952 | 0.705 | 0.7438 | 0.5751 | 0.5753 | 16.628 | 500.025 | 87.931
2021-12-21 06:00 | 2021-12-22 06:00 | 022-1 | MRS Osijek I stream 1 | Kromatografski uzorak | 2022-01-03 08:44 | 0.181 | 0.076 | 96.013 | 3.281 | 0.33 | 0.449 | 0.058 | 0.051 | 0.003 | 0.004 | 0 | - | 0.003 | - | - | - | 9.7436 | 35.077 | 10.282 | 37.015 | 10.8098 | 38.915 | 11.3967 | 41.028 | 12.824 | 46.165 | 13.53 | 48.709 | 14.227 | 51.216 | 14.997 | 53.989 | 0.707 | 0.7467 | 0.5773 | 0.5775 | 16.691 | 498.156 | 87.052
2021-12-22 06:00 | 2021-12-23 06:00 | 022-1 | MRS Osijek I stream 1 | Kromatografski uzorak | 2022-01-03 08:44 | 0.16 | 0.063 | 96.23 | 3.149 | 0.292 | 0.397 | 0.052 | 0.045 | 0.002 | 0.004 | 0 | - | 0.003 | - | - | - | 9.7278 | 35.02 | 10.2653 | 36.955 | 10.793 | 38.855 | 11.3789 | 40.964 | 12.819 | 46.149 | 13.526 | 48.692 | 14.223 | 51.202 | 14.993 | 53.974 | 0.706 | 0.7447 | 0.5759 | 0.576 | 16.65 | 499.388 | 87.604
2021-12-23 06:00 | 2021-12-24 06:00 | 022-1 | MRS Osijek I stream 1 | Kromatografski uzorak | 2022-01-03 08:44 | 0.18 | 0.079 | 95.946 | 3.335 | 0.337 | 0.459 | 0.06 | 0.053 | 0.003 | 0.004 | 0 | - | 0.003 | - | - | - | 9.7488 | 35.096 | 10.2875 | 37.035 | 10.8154 | 38.935 | 11.4025 | 41.049 | 12.826 | 46.174 | 13.533 | 48.719 | 14.229 | 51.226 | 15 | 53.999 | 0.708 | 0.7471 | 0.5777 | 0.5779 | 16.703 | 497.809 | 86.886
2021-12-24 06:00 | 2021-12-25 06:00 | 022-1 | MRS Osijek I stream 1 | Kromatografski uzorak | 2022-01-03 08:44 | 0.16 | 0.063 | 96.27 | 3.098 | 0.301 | 0.41 | 0.053 | 0.047 | 0.002 | 0.004 | 0 | - | 0.002 | - | - | - | 9.7263 | 35.015 | 10.2637 | 36.949 | 10.7914 | 38.849 | 11.3772 | 40.958 | 12.818 | 46.146 | 13.525 | 48.689 | 14.222 | 51.2 | 14.992 | 53.972 | 0.706 | 0.7446 | 0.5757 | 0.5759 | 16.646 | 499.501 | 87.675
2021-12-25 06:00 | 2021-12-26 06:00 | 022-1 | MRS Osijek I stream 1 | Kromatografski uzorak | 2022-01-03 08:44 | 0.174 | 0.074 | 95.976 | 3.302 | 0.348 | 0.474 | 0.062 | 0.055 | 0.002 | 0.004 | 0 | - | 0.003 | - | - | - | 9.7494 | 35.098 | 10.2882 | 37.037 | 10.8161 | 38.938 | 11.4033 | 41.052 | 12.828 | 46.182 | 13.535 | 48.727 | 14.232 | 51.234 | 15.002 | 54.008 | 0.708 | 0.747 | 0.5776 | 0.5778 | 16.7 | 497.88 | 86.899
2021-12-26 06:00 | 2021-12-27 06:00 | 022-1 | MRS Osijek I stream 1 | Kromatografski uzorak | 2022-01-03 08:44 | 0.636 | 0.068 | 95.348 | 3.478 | 0.351 | 0.47 | 0.057 | 0.052 | 0.003 | 0.004 | 0 | - | 0.003 | - | - | - | 9.7185 | 34.987 | 10.2555 | 36.92 | 10.7812 | 38.812 | 11.3665 | 40.919 | 12.758 | 45.929 | 13.461 | 48.46 | 14.153 | 50.951 | 14.919 | 53.71 | 0.711 | 0.7505 | 0.5803 | 0.5805 | 16.777 | 495.622 | 86.46
2021-12-27 06:00 | 2021-12-28 06:00 | 022-1 | MRS Osijek I stream 1 | Kromatografski uzorak | 2022-01-03 08:44 | 1.703 | 0.084 | 93.534 | 4.111 | 0.435 | 0.567 | 0.063 | 0.059 | 0.003 | 0.005 | 0 | - | 0.003 | - | - | - | 9.678 | 34.841 | 10.2128 | 36.766 | 10.7338 | 38.642 | 11.3166 | 40.74 | 12.611 | 45.4 | 13.306 | 47.903 | 13.987 | 50.353 | 14.744 | 53.08 | 0.722 | 0.7617 | 0.5889 | 0.5891 | 17.027 | 488.316 | 84.594
2021-12-28 06:00 | 2021-12-29 06:00 | 022-1 | MRS Osijek I stream 1 | Kromatografski uzorak | 2022-01-03 08:44 | 0.85 | 0.089 | 94.444 | 3.964 | 0.494 | 0.652 | 0.075 | 0.068 | 0.004 | 0.006 | 0 | - | 0.005 | - | - | - | 9.7627 | 35.146 | 10.3023 | 37.088 | 10.8278 | 38.98 | 11.4157 | 41.096 | 12.756 | 45.923 | 13.459 | 48.454 | 14.148 | 50.933 | 14.914 | 53.691 | 0.718 | 0.7575 | 0.5857 | 0.5859 | 16.934 | 491.045 | 84.648
2021-12-29 06:00 | 2021-12-30 06:00 | 022-1 | MRS Osijek I stream 1 | Kromatografski uzorak | 2022-01-03 08:44 | 0.504 | 0.123 | 94.55 | 4.109 | 0.523 | 0.713 | 0.091 | 0.084 | 0.004 | 0.007 | 0 | - | 0.005 | - | - | - | 9.8139 | 35.33 | 10.3563 | 37.283 | 10.8838 | 39.182 | 11.4748 | 41.309 | 12.819 | 46.149 | 13.526 | 48.693 | 14.217 | 51.18 | 14.987 | 53.952 | 0.718 | 0.758 | 0.5861 | 0.5863 | 16.944 | 490.698 | 84.032
2021-12-30 06:00 | 2021-12-31 06:00 | 022-1 | MRS Osijek I stream 1 | Kromatografski uzorak | 2022-01-03 08:44 | 0.469 | 0.121 | 94.571 | 4.122 | 0.526 | 0.717 | 0.092 | 0.084 | 0.004 | 0.006 | 0 | - | 0.005 | - | - | - | 9.8189 | 35.348 | 10.3616 | 37.302 | 10.8893 | 39.201 | 11.4806 | 41.33 | 12.826 | 46.175 | 13.533 | 48.72 | 14.225 | 51.209 | 14.995 | 53.982 | 0.718 | 0.7579 | 0.586 | 0.5862 | 16.942 | 490.764 | 84.007
2021-12-31 06:00 | 2022-01-01 06:00 | 022-1 | MRS Osijek I stream 1 | Kromatografski uzorak | 2022-01-03 08:44 | 0.697 | 0.098 | 94.796 | 3.802 | 0.448 | 0.607 | 0.074 | 0.069 | 0.004 | 0.007 | 0 | - | 0.005 | - | - | - | 9.7603 | 35.137 | 10.3616 | 37.302 | 10.8893 | 39.201 | 11.4806 | 41.33 | 12.775 | 45.99 | 13.533 | 48.72 | 14.225 | 51.209 | 14.995 | 53.982 | 0.718 | 0.7579 | 0.5837 | 0.5839 | 16.883 | 492.477 | 85.092
2021-12-01 06:00 | 2021-12-02 06:00 | 012-1 | MRS Požega stream 1 | Kromatografski uzorak | 2022-01-03 08:44 | 0.689 | 0.018 | 95.329 | 2.975 | 0.632 | 0.989 | 0.135 | 0.183 | 0.007 | 0.029 | 0 | - | 0.002 | - | - | - | 9.7757 | 35.193 | 10.316 | 37.138 | 10.8426 | 39.033 | 11.4313 | 41.153 | 12.793 | 46.056 | 13.499 | 48.595 | 14.19 | 51.083 | 14.958 | 53.849 | 0.716 | 0.7552 | 0.5839 | 0.5841 | 16.882 | 492.547 | 84.809
2021-12-02 06:00 | 2021-12-03 06:00 | 012-1 | MRS Požega stream 1 | Kromatografski uzorak | 2022-01-03 08:44 | 0.652 | 0.021 | 95.346 | 3.128 | 0.536 | 0.853 | 0.141 | 0.145 | 0.006 | 0.023 | 0 | - | 0.002 | - | - | - | 9.7669 | 35.161 | 10.3067 | 37.104 | 10.8333 | 39 | 11.4214 | 41.117 | 12.792 | 46.052 | 13.497 | 48.591 | 14.189 | 51.081 | 14.957 | 53.847 | 0.714 | 0.7539 | 0.5829 | 0.5831 | 16.854 | 493.351 | 85.166
2021-12-03 06:00 | 2021-12-04 06:00 | 012-1 | MRS Požega stream 1 | Kromatografski uzorak | 2022-01-03 08:44 | 1.867 | 0.027 | 94.318 | 3.394 | 0.27 | 0.394 | 0.083 | 0.033 | 0.002 | 0.005 | 0 | - | 0.002 | - | - | - | 9.5879 | 34.517 | 10.1177 | 36.424 | 10.6369 | 38.293 | 11.2143 | 40.371 | 12.548 | 45.174 | 13.24 | 47.664 | 13.921 | 50.116 | 14.675 | 52.83 | 0.716 | 0.7551 | 0.5839 | 0.584 | 16.882 | 492.626 | 86.839
2021-12-04 06:00 | 2021-12-05 06:00 | 012-1 | MRS Požega stream 1 | Kromatografski uzorak | 2022-01-03 08:44 | 1.776 | 0.035 | 94.333 | 3.448 | 0.283 | 0.408 | 0.082 | 0.035 | 0.002 | 0.004 | 0 | - | 0.002 | - | - | - | 9.603 | 34.571 | 10.1336 | 36.481 | 10.6534 | 38.352 | 11.2317 | 40.434 | 12.567 | 45.243 | 13.26 | 47.736 | 13.942 | 50.191 | 14.697 | 52.909 | 0.716 | 0.7551 | 0.5839 | 0.584 | 16.882 | 492.495 | 86.647
2021-12-05 06:00 | 2021-12-06 06:00 | 012-1 | MRS Požega stream 1 | Kromatografski uzorak | 2022-01-03 08:44 | 1.112 | 0.026 | 95.505 | 2.974 | 0.232 | 0.382 | 0.11 | 0.032 | 0.002 | 0.005 | 0 | - | 0.002 | - | - | - | 9.6292 | 34.665 | 10.1613 | 36.581 | 10.684 | 38.462 | 11.2639 | 40.55 | 12.659 | 45.572 | 13.357 | 48.084 | 14.046 | 50.564 | 14.806 | 53.302 | 0.709 | 0.7484 | 0.5787 | 0.5788 | 16.731 | 496.997 | 87.878
2021-12-06 06:00 | 2021-12-07 06:00 | 012-1 | MRS Požega stream 1 | Kromatografski uzorak | 2022-01-03 08:44 | 0.456 | 0.004 | 96.611 | 2.606 | 0.154 | 0.324 | 0.139 | 0.025 | 0.001 | 0.005 | 0 | - | 0 | - | - | - | 9.6586 | 34.771 | 10.1922 | 36.692 | 10.718 | 38.585 | 11.2997 | 40.679 | 12.755 | 45.917 | 13.458 | 48.448 | 14.154 | 50.954 | 14.92 | 53.712 | 0.703 | 0.7416 | 0.5734 | 0.5736 | 16.58 | 501.493 | 89.06
2021-12-07 06:00 | 2021-12-08 06:00 | 012-1 | MRS Požega stream 1 | Kromatografski uzorak | 2022-01-03 08:44 | 0.283 | 0.001 | 96.863 | 2.542 | 0.137 | 0.31 | 0.145 | 0.023 | 0 | 0.005 | 0 | - | 0 | - | - | - | 9.6688 | 34.808 | 10.203 | 36.731 | 10.7296 | 38.626 | 11.3119 | 40.723 | 12.781 | 46.013 | 13.486 | 48.548 | 14.184 | 51.061 | 14.951 | 53.825 | 0.701 | 0.7401 | 0.5723 | 0.5724 | 16.546 | 502.51 | 89.298
2021-12-08 06:00 | 2021-12-09 06:00 | 012-1 | MRS Požega stream 1 | Kromatografski uzorak | 2022-01-03 08:44 | 0.266 | 0.001 | 96.854 | 2.565 | 0.138 | 0.314 | 0.147 | 0.023 | 0 | 0.005 | 0 | - | 0 | - | - | - | 9.6727 | 34.822 | 10.2072 | 36.746 | 10.7339 | 38.642 | 11.3164 | 40.739 | 12.786 | 46.028 | 13.49 | 48.565 | 14.188 | 51.077 | 14.956 | 53.843 | 0.701 | 0.7402 | 0.5723 | 0.5725 | 16.548 | 502.441 | 89.224
2021-12-09 06:00 | 2021-12-10 06:00 | 012-1 | MRS Požega stream 1 | Kromatografski uzorak | 2022-01-03 08:44 | 0.784 | 0.028 | 95.803 | 2.982 | 0.239 | 0.404 | 0.121 | 0.035 | 0.002 | 0.005 | 0 | - | 0.001 | - | - | - | 9.6647 | 34.793 | 10.1988 | 36.716 | 10.7232 | 38.604 | 11.3053 | 40.699 | 12.717 | 45.78 | 13.417 | 48.303 | 14.109 | 50.794 | 14.873 | 53.544 | 0.708 | 0.7471 | 0.5777 | 0.5778 | 16.702 | 497.894 | 87.781
2021-12-10 06:00 | 2021-12-11 06:00 | 012-1 | MRS Požega stream 1 | Kromatografski uzorak | 2022-01-03 08:44 | 0.814 | 0.039 | 95.603 | 3.093 | 0.282 | 0.45 | 0.117 | 0.042 | 0.002 | 0.006 | 0 | - | 0.002 | - | - | - | 9.6765 | 34.836 | 10.2112 | 36.76 | 10.7358 | 38.649 | 11.3185 | 40.747 | 12.719 | 45.787 | 13.42 | 48.31 | 14.111 | 50.799 | 14.875 | 53.549 | 0.709 | 0.7486 | 0.5789 | 0.579 | 16.737 | 496.787 | 87.285
2021-12-11 06:00 | 2021-12-12 06:00 | 012-1 | MRS Požega stream 1 | Kromatografski uzorak | 2022-01-03 08:44 | 0.74 | 0.043 | 95.411 | 3.349 | 0.29 | 0.458 | 0.114 | 0.045 | 0.002 | 0.005 | 0 | - | 0.002 | - | - | - | 9.7032 | 34.932 | 10.2394 | 36.862 | 10.7646 | 38.753 | 11.349 | 40.856 | 12.741 | 45.869 | 13.444 | 48.397 | 14.135 | 50.886 | 14.9 | 53.641 | 0.711 | 0.7501 | 0.58 | 0.5801 | 16.769 | 495.919 | 86.717
2021-12-12 06:00 | 2021-12-13 06:00 | 012-1 | MRS Požega stream 1 | Kromatografski uzorak | 2022-01-03 08:44 | 0.958 | 0.045 | 95.235 | 3.347 | 0.29 | 0.415 | 0.076 | 0.042 | 0.002 | 0.004 | 0 | - | 0.002 | - | - | - | 9.6727 | 34.822 | 10.2072 | 36.746 | 10.731 | 38.632 | 11.3136 | 40.729 | 12.699 | 45.716 | 13.399 | 48.236 | 14.088 | 50.718 | 14.851 | 53.464 | 0.711 | 0.7504 | 0.5802 | 0.5804 | 16.775 | 495.657 | 86.953
2021-12-13 06:00 | 2021-12-14 06:00 | 012-1 | MRS Požega stream 1 | Kromatografski uzorak | 2022-01-03 08:44 | 1.129 | 0.059 | 94.756 | 3.601 | 0.335 | 0.454 | 0.063 | 0.047 | 0.002 | 0.004 | 0 | - | 0.003 | - | - | - | 9.6796 | 34.847 | 10.2145 | 36.772 | 10.7378 | 38.656 | 11.3207 | 40.755 | 12.681 | 45.65 | 13.379 | 48.166 | 14.067 | 50.64 | 14.828 | 53.382 | 0.714 | 0.7536 | 0.5827 | 0.5829 | 16.847 | 493.572 | 86.202
2021-12-14 06:00 | 2021-12-15 06:00 | 012-1 | MRS Požega stream 1 | Kromatografski uzorak | 2022-01-03 08:44 | 0.813 | 0.086 | 94.584 | 3.952 | 0.417 | 0.565 | 0.074 | 0.063 | 0.003 | 0.005 | 0 | - | 0.003 | - | - | - | 9.7514 | 35.105 | 10.2902 | 37.045 | 10.8157 | 38.937 | 11.4029 | 41.051 | 12.754 | 45.914 | 13.457 | 48.445 | 14.146 | 50.926 | 14.912 | 53.683 | 0.716 | 0.756 | 0.5846 | 0.5847 | 16.901 | 491.982 | 84.978
2021-12-15 06:00 | 2021-12-16 06:00 | 012-1 | MRS Požega stream 1 | Kromatografski uzorak | 2022-01-03 08:44 | 0.489 | 0.104 | 94.725 | 4.044 | 0.466 | 0.637 | 0.084 | 0.074 | 0.003 | 0.006 | 0 | - | 0.004 | - | - | - | 9.8002 | 35.281 | 10.3418 | 37.231 | 10.8692 | 39.129 | 11.4594 | 41.254 | 12.817 | 46.141 | 13.523 | 48.684 | 14.215 | 51.174 | 14.985 | 53.945 | 0.716 | 0.7561 | 0.5847 | 0.5848 | 16.903 | 491.886 | 84.498
2021-12-16 06:00 | 2021-12-17 06:00 | 012-1 | MRS Požega stream 1 | Kromatografski uzorak | 2022-01-03 08:44 | 0.254 | 0.102 | 95.197 | 3.829 | 0.448 | 0.617 | 0.083 | 0.072 | 0.003 | 0.006 | 0 | - | 0.004 | - | - | - | 9.8031 | 35.291 | 10.3449 | 37.242 | 10.8732 | 39.144 | 11.4636 | 41.269 | 12.845 | 46.243 | 13.553 | 48.792 | 14.247 | 51.291 | 15.019 | 54.068 | 0.714 | 0.7532 | 0.5824 | 0.5826 | 16.838 | 493.778 | 85.049
2021-12-17 06:00 | 2021-12-18 06:00 | 012-1 | MRS Požega stream 1 | Kromatografski uzorak | 2022-01-03 08:44 | 0.241 | 0.039 | 96.564 | 2.838 | 0.231 | 0.318 | 0.044 | 0.035 | 0.002 | 0.003 | 0 | - | 0.002 | - | - | - | 9.6869 | 34.873 | 10.2221 | 36.8 | 10.749 | 38.696 | 11.3324 | 40.797 | 12.79 | 46.045 | 13.495 | 48.582 | 14.193 | 51.093 | 14.961 | 53.859 | 0.703 | 0.7419 | 0.5736 | 0.5738 | 16.585 | 501.465 | 89.033
2021-12-18 06:00 | 2021-12-19 06:00 | 012-1 | MRS Požega stream 1 | Kromatografski uzorak | 2022-01-03 08:44 | 0.234 | 0.036 | 97.002 | 2.461 | 0.193 | 0.267 | 0.038 | 0.029 | 0.001 | 0.003 | 0 | - | 0.002 | - | - | - | 9.6521 | 34.748 | 10.1854 | 36.667 | 10.7118 | 38.562 | 11.2931 | 40.655 | 12.771 | 45.976 | 13.475 | 48.51 | 14.173 | 51.024 | 14.941 | 53.786 | 0.7 | 0.7387 | 0.5712 | 0.5713 | 16.515 | 503.578 | 90.16
2021-12-19 06:00 | 2021-12-20 06:00 | 012-1 | MRS Požega stream 1 | Kromatografski uzorak | 2022-01-03 08:44 | 0.166 | 0.045 | 96.622 | 2.829 | 0.245 | 0.338 | 0.047 | 0.038 | 0.002 | 0.003 | 0 | - | 0.003 | - | - | - | 9.6965 | 34.907 | 10.2322 | 36.836 | 10.7595 | 38.734 | 11.3435 | 40.837 | 12.803 | 46.092 | 13.509 | 48.632 | 14.207 | 51.145 | 14.976 | 53.914 | 0.703 | 0.7418 | 0.5736 | 0.5737 | 16.583 | 501.482 | 88.846
2021-12-20 06:00 | 2021-12-21 06:00 | 012-1 | MRS Požega stream 1 | Kromatografski uzorak | 2022-01-03 08:44 | 0.131 | 0.038 | 96.82 | 2.713 | 0.217 | 0.298 | 0.04 | 0.033 | 0.002 | 0.003 | 0 | - | 0.002 | - | - | - | 9.6847 | 34.865 | 10.2198 | 36.791 | 10.7471 | 38.689 | 11.3304 | 40.789 | 12.802 | 46.086 | 13.507 | 48.626 | 14.206 | 51.141 | 14.975 | 53.91 | 0.701 | 0.7402 | 0.5723 | 0.5725 | 16.548 | 502.508 | 89.227
2021-12-21 06:00 | 2021-12-22 06:00 | 012-1 | MRS Požega stream 1 | Kromatografski uzorak | 2022-01-03 08:44 | 0.122 | 0.025 | 97.158 | 2.464 | 0.169 | 0.23 | 0.031 | 0.025 | 0.001 | 0.003 | 0 | - | 0.002 | - | - | - | 9.6567 | 34.764 | 10.1902 | 36.685 | 10.7171 | 38.582 | 11.2988 | 40.675 | 12.789 | 46.039 | 13.493 | 48.577 | 14.193 | 51.095 | 14.961 | 53.861 | 0.699 | 0.7374 | 0.5702 | 0.5703 | 16.486 | 504.396 | 90.294
2021-12-22 06:00 | 2021-12-23 06:00 | 012-1 | MRS Požega stream 1 | Kromatografski uzorak | 2022-01-03 08:44 | 0.144 | 0.048 | 96.608 | 2.868 | 0.242 | 0.331 | 0.045 | 0.037 | 0.002 | 0.003 | 0 | - | 0.002 | - | - | - | 9.6999 | 34.92 | 10.2358 | 36.849 | 10.7632 | 38.748 | 11.3474 | 40.851 | 12.807 | 46.106 | 13.513 | 48.647 | 14.211 | 51.16 | 14.981 | 53.93 | 0.703 | 0.7419 | 0.5736 | 0.5738 | 16.585 | 501.454 | 88.87
2021-12-23 06:00 | 2021-12-24 06:00 | 012-1 | MRS Požega stream 1 | Kromatografski uzorak | 2022-01-03 08:44 | 0.149 | 0.056 | 96.441 | 2.991 | 0.265 | 0.364 | 0.049 | 0.041 | 0.002 | 0.004 | 0 | - | 0.003 | - | - | - | 9.7119 | 34.963 | 10.2486 | 36.895 | 10.7761 | 38.794 | 11.361 | 40.9 | 12.813 | 46.125 | 13.519 | 48.668 | 14.217 | 51.179 | 14.986 | 53.95 | 0.704 | 0.7431 | 0.5746 | 0.5747 | 16.612 | 500.506 | 88.275
2021-12-24 06:00 | 2021-12-25 06:00 | 012-1 | MRS Požega stream 1 | Kromatografski uzorak | 2022-01-03 08:44 | 0.173 | 0.078 | 95.898 | 3.365 | 0.354 | 0.487 | 0.066 | 0.057 | 0.003 | 0.004 | 0 | - | 0.003 | - | - | - | 9.7572 | 35.126 | 10.2964 | 37.067 | 10.8244 | 38.968 | 11.412 | 41.083 | 12.832 | 46.196 | 13.539 | 48.742 | 14.236 | 51.248 | 15.006 | 54.023 | 0.708 | 0.7477 | 0.5782 | 0.5783 | 16.716 | 497.45 | 86.7
2021-12-25 06:00 | 2021-12-26 06:00 | 012-1 | MRS Požega stream 1 | Kromatografski uzorak | 2022-01-03 08:44 | 0.174 | 0.081 | 95.755 | 3.467 | 0.379 | 0.522 | 0.07 | 0.062 | 0.003 | 0.005 | 0 | - | 0.004 | - | - | - | 9.77 | 35.172 | 10.3099 | 37.116 | 10.8382 | 39.017 | 11.4265 | 41.136 | 12.839 | 46.22 | 13.546 | 48.767 | 14.242 | 51.273 | 15.014 | 54.049 | 0.71 | 0.7489 | 0.5791 | 0.5792 | 16.742 | 496.624 | 86.254
2021-12-26 06:00 | 2021-12-27 06:00 | 012-1 | MRS Požega stream 1 | Kromatografski uzorak | 2022-01-03 08:44 | 1.074 | 0.078 | 94.43 | 3.88 | 0.402 | 0.538 | 0.066 | 0.059 | 0.003 | 0.005 | 0 | - | 0.004 | - | - | - | 9.7169 | 34.981 | 10.2539 | 36.914 | 10.7778 | 38.8 | 11.363 | 40.907 | 12.706 | 45.74 | 13.406 | 48.262 | 14.093 | 50.735 | 14.856 | 53.482 | 0.717 | 0.7565 | 0.5849 | 0.5851 | 16.911 | 491.714 | 85.221
2021-12-27 06:00 | 2021-12-28 06:00 | 012-1 | MRS Požega stream 1 | Kromatografski uzorak | 2022-01-03 08:44 | 1.371 | 0.1 | 93.799 | 4.108 | 0.465 | 0.622 | 0.076 | 0.068 | 0.003 | 0.005 | 0 | - | 0.004 | - | - | - | 9.7199 | 34.992 | 10.257 | 36.925 | 10.7799 | 38.808 | 11.3652 | 40.915 | 12.672 | 45.619 | 13.371 | 48.134 | 14.054 | 50.595 | 14.815 | 53.334 | 0.721 | 0.7609 | 0.5883 | 0.5885 | 17.01 | 488.789 | 84.361
2021-12-28 06:00 | 2021-12-29 06:00 | 012-1 | MRS Požega stream 1 | Kromatografski uzorak | 2022-01-03 08:44 | 0.404 | 0.02 | 96.446 | 2.822 | 0.223 | 0.308 | 0.033 | 0.034 | 0.004 | 0.007 | 0 | - | 0.007 | - | - | - | 9.6713 | 34.817 | 10.2056 | 36.74 | 10.7317 | 38.634 | 11.3142 | 40.731 | 12.768 | 45.964 | 13.471 | 48.497 | 14.168 | 51.004 | 14.935 | 53.765 | 0.703 | 0.7421 | 0.5738 | 0.574 | 16.592 | 501.105 | 88.788
2021-12-29 06:00 | 2021-12-30 06:00 | 012-1 | MRS Požega stream 1 | Kromatografski uzorak | 2022-01-03 08:44 | 0.42 | 0.101 | 95.01 | 3.837 | 0.46 | 0.632 | 0.081 | 0.074 | 0.004 | 0.007 | 0 | - | 0.006 | - | - | - | 9.7921 | 35.252 | 10.2056 | 36.74 | 10.7317 | 38.634 | 11.4505 | 41.222 | 12.768 | 45.964 | 13.526 | 48.695 | 14.219 | 51.188 | 14.989 | 53.96 | 0.715 | 0.7421 | 0.5835 | 0.5836 | 16.592 | 493.073 | 85.034
2021-12-30 06:00 | 2021-12-31 06:00 | 012-1 | MRS Požega stream 1 | Kromatografski uzorak | 2022-01-03 08:44 | 0.442 | 0.092 | 95.125 | 3.74 | 0.438 | 0.601 | 0.077 | 0.07 | 0.004 | 0.007 | 0 | - | 0.006 | - | - | - | 9.7776 | 35.199 | 10.3179 | 37.145 | 10.8452 | 39.043 | 11.434 | 41.163 | 12.811 | 46.12 | 13.517 | 48.662 | 14.21 | 51.155 | 14.979 | 53.926 | 0.714 | 0.7534 | 0.5825 | 0.5827 | 16.841 | 493.741 | 85.331
2021-12-31 06:00 | 2022-01-01 06:00 | 012-1 | MRS Požega stream 1 | Kromatografski uzorak | 2022-01-03 08:44 | 0.346 | 0.046 | 96.09 | 3.108 | 0.295 | 0.408 | 0.049 | 0.046 | 0.004 | 0.007 | 0 | - | 0.007 | - | - | - | 9.7238 | 35.006 | 10.2611 | 36.94 | 10.8452 | 39.043 | 11.434 | 41.163 | 12.8 | 46.079 | 13.505 | 48.618 | 14.21 | 51.155 | 14.979 | 53.926 | 0.707 | 0.7534 | 0.5772 | 0.5827 | 16.687 | 498.883 | 87.598
2021-12-01 06:00 | 2021-12-02 06:00 | 013-1 | MRS Vinkovci stream 1 | Kromatografski uzorak | 2022-01-03 08:44 | 0.035 | 0.002 | 95.991 | 2.751 | 0.754 | 1.222 | 0.176 | 0.243 | 0.009 | 0.04 | 0 | - | 0 | - | - | - | 9.866 | 35.518 | 10.4114 | 37.481 | 10.9419 | 39.391 | 11.5361 | 41.53 | 12.924 | 46.525 | 13.636 | 49.089 | 14.333 | 51.598 | 15.109 | 54.393 | 0.714 | 0.7537 | 0.5828 | 0.583 | 16.849 | 493.491 | 84.174
2021-12-02 06:00 | 2021-12-03 06:00 | 013-1 | MRS Vinkovci stream 1 | Kromatografski uzorak | 2022-01-03 08:44 | 0.217 | 0 | 96.459 | 2.696 | 0.349 | 0.627 | 0.16 | 0.098 | 0.004 | 0.017 | 0 | - | 0 | - | - | - | 9.7405 | 35.066 | 10.2787 | 37.003 | 10.8066 | 38.904 | 11.3933 | 41.016 | 12.83 | 46.189 | 13.537 | 48.735 | 14.235 | 51.245 | 15.005 | 54.019 | 0.706 | 0.7454 | 0.5763 | 0.5765 | 16.663 | 498.949 | 87.273
2021-12-03 06:00 | 2021-12-04 06:00 | 013-1 | MRS Vinkovci stream 1 | Kromatografski uzorak | 2022-01-03 08:44 | 0.352 | 0.001 | 96.717 | 2.591 | 0.157 | 0.339 | 0.146 | 0.029 | 0.001 | 0.006 | 0 | - | 0 | - | - | - | 9.6708 | 34.815 | 10.2051 | 36.738 | 10.7314 | 38.633 | 11.3139 | 40.73 | 12.774 | 45.988 | 13.479 | 48.523 | 14.176 | 51.032 | 14.943 | 53.795 | 0.702 | 0.7412 | 0.5731 | 0.5733 | 16.57 | 501.771 | 88.994
2021-12-04 06:00 | 2021-12-05 06:00 | 013-1 | MRS Vinkovci stream 1 | Kromatografski uzorak | 2022-01-03 08:44 | 0.372 | 0.002 | 96.739 | 2.566 | 0.147 | 0.321 | 0.143 | 0.025 | 0.001 | 0.005 | 0 | - | 0 | - | - | - | 9.6638 | 34.79 | 10.1977 | 36.712 | 10.7238 | 38.606 | 11.3059 | 40.701 | 12.768 | 45.965 | 13.472 | 48.498 | 14.169 | 51.007 | 14.936 | 53.769 | 0.702 | 0.7409 | 0.5729 | 0.573 | 16.563 | 501.987 | 89.168
2021-12-05 06:00 | 2021-12-06 06:00 | 013-1 | MRS Vinkovci stream 1 | Kromatografski uzorak | 2022-01-03 08:44 | 0.307 | 0.001 | 96.819 | 2.552 | 0.144 | 0.321 | 0.145 | 0.025 | 0.001 | 0.005 | 0 | - | 0 | - | - | - | 9.6691 | 34.809 | 10.2033 | 36.732 | 10.7298 | 38.627 | 11.3122 | 40.724 | 12.779 | 46.004 | 13.483 | 48.539 | 14.181 | 51.05 | 14.948 | 53.814 | 0.702 | 0.7404 | 0.5725 | 0.5727 | 16.554 | 502.279 | 89.204
2021-12-06 06:00 | 2021-12-07 06:00 | 013-1 | MRS Vinkovci stream 1 | Kromatografski uzorak | 2022-01-03 08:44 | 0.295 | 0.001 | 96.832 | 2.552 | 0.144 | 0.32 | 0.146 | 0.025 | 0.001 | 0.005 | 0 | - | 0 | - | - | - | 9.6701 | 34.812 | 10.2044 | 36.736 | 10.7309 | 38.631 | 11.3133 | 40.728 | 12.781 | 46.01 | 13.485 | 48.546 | 14.183 | 51.058 | 14.951 | 53.822 | 0.702 | 0.7404 | 0.5725 | 0.5726 | 16.552 | 502.328 | 89.21
2021-12-07 06:00 | 2021-12-08 06:00 | 013-1 | MRS Vinkovci stream 1 | Kromatografski uzorak | 2022-01-03 08:44 | 0.286 | 0.002 | 96.858 | 2.543 | 0.139 | 0.312 | 0.145 | 0.023 | 0.001 | 0.005 | 0 | - | 0 | - | - | - | 9.6689 | 34.808 | 10.2031 | 36.731 | 10.7296 | 38.627 | 11.312 | 40.723 | 12.781 | 46.012 | 13.485 | 48.547 | 14.183 | 51.059 | 14.951 | 53.824 | 0.701 | 0.7401 | 0.5723 | 0.5724 | 16.547 | 502.481 | 89.284
2021-12-08 06:00 | 2021-12-09 06:00 | 013-1 | MRS Vinkovci stream 1 | Kromatografski uzorak | 2022-01-03 08:44 | 0.268 | 0.001 | 96.859 | 2.557 | 0.139 | 0.314 | 0.146 | 0.023 | 0.001 | 0.005 | 0 | - | 0 | - | - | - | 9.672 | 34.819 | 10.2063 | 36.743 | 10.733 | 38.639 | 11.3156 | 40.736 | 12.785 | 46.025 | 13.489 | 48.562 | 14.187 | 51.074 | 14.955 | 53.84 | 0.701 | 0.7402 | 0.5723 | 0.5725 | 16.548 | 502.46 | 89.237
2021-12-09 06:00 | 2021-12-10 06:00 | 013-1 | MRS Vinkovci stream 1 | Kromatografski uzorak | 2022-01-03 08:44 | 0.234 | 0.001 | 96.858 | 2.589 | 0.141 | 0.318 | 0.148 | 0.023 | 0.001 | 0.005 | 0 | - | 0 | - | - | - | 9.6784 | 34.842 | 10.2131 | 36.767 | 10.74 | 38.664 | 11.323 | 40.763 | 12.793 | 46.053 | 13.498 | 48.592 | 14.196 | 51.105 | 14.964 | 53.872 | 0.701 | 0.7402 | 0.5724 | 0.5725 | 16.549 | 502.406 | 89.138
2021-12-10 06:00 | 2021-12-11 06:00 | 013-1 | MRS Vinkovci stream 1 | Kromatografski uzorak | 2022-01-03 08:44 | 0.198 | 0.001 | 96.85 | 2.627 | 0.144 | 0.323 | 0.15 | 0.024 | 0.001 | 0.005 | 0 | - | 0 | - | - | - | 9.6855 | 34.868 | 10.2206 | 36.794 | 10.7478 | 38.692 | 11.3311 | 40.792 | 12.801 | 46.083 | 13.506 | 48.623 | 14.205 | 51.138 | 14.974 | 53.906 | 0.702 | 0.7404 | 0.5725 | 0.5726 | 16.552 | 502.32 | 89.017
2021-12-11 06:00 | 2021-12-12 06:00 | 013-1 | MRS Vinkovci stream 1 | Kromatografski uzorak | 2022-01-03 08:44 | 0.189 | 0.001 | 96.834 | 2.647 | 0.147 | 0.329 | 0.151 | 0.025 | 0.001 | 0.005 | 0 | - | 0 | - | - | - | 9.689 | 34.881 | 10.2244 | 36.808 | 10.7516 | 38.706 | 11.3352 | 40.807 | 12.804 | 46.095 | 13.51 | 48.635 | 14.208 | 51.15 | 14.978 | 53.919 | 0.702 | 0.7405 | 0.5726 | 0.5728 | 16.556 | 502.21 | 88.934
2021-12-12 06:00 | 2021-12-13 06:00 | 013-1 | MRS Vinkovci stream 1 | Kromatografski uzorak | 2022-01-03 08:44 | 0.15 | 0.001 | 97.161 | 2.439 | 0.125 | 0.25 | 0.1 | 0.019 | 0.001 | 0.004 | 0 | - | 0 | - | - | - | 9.6609 | 34.779 | 10.1947 | 36.701 | 10.7216 | 38.598 | 11.3035 | 40.693 | 12.792 | 46.052 | 13.497 | 48.59 | 14.197 | 51.108 | 14.965 | 53.875 | 0.699 | 0.7376 | 0.5704 | 0.5705 | 16.491 | 504.182 | 90.039
2021-12-13 06:00 | 2021-12-14 06:00 | 013-1 | MRS Vinkovci stream 1 | Kromatografski uzorak | 2022-01-03 08:44 | 0.145 | 0.002 | 97.624 | 2.092 | 0.097 | 0.137 | 0.025 | 0.013 | 0.001 | 0.002 | 0 | - | 0 | - | - | - | 9.6133 | 34.608 | 10.1443 | 36.52 | 10.6706 | 38.414 | 11.2496 | 40.499 | 12.765 | 45.954 | 13.468 | 48.486 | 14.169 | 51.008 | 14.936 | 53.769 | 0.695 | 0.7335 | 0.5672 | 0.5673 | 16.399 | 507.015 | 91.79
2021-12-14 06:00 | 2021-12-15 06:00 | 013-1 | MRS Vinkovci stream 1 | Kromatografski uzorak | 2022-01-03 08:44 | 0.119 | 0.001 | 97.668 | 2.084 | 0.093 | 0.128 | 0.02 | 0.012 | 0.001 | 0.002 | 0 | - | 0 | - | - | - | 9.6133 | 34.608 | 10.1444 | 36.52 | 10.6707 | 38.415 | 11.2498 | 40.499 | 12.768 | 45.965 | 13.472 | 48.498 | 14.173 | 51.021 | 14.94 | 53.783 | 0.695 | 0.7331 | 0.5669 | 0.567 | 16.391 | 507.26 | 91.902
2021-12-15 06:00 | 2021-12-16 06:00 | 013-1 | MRS Vinkovci stream 1 | Kromatografski uzorak | 2022-01-03 08:44 | 0.173 | 0.005 | 97.84 | 1.867 | 0.084 | 0.115 | 0.018 | 0.011 | 0.001 | 0.002 | 0 | - | 0 | - | - | - | 9.5895 | 34.522 | 10.1192 | 36.429 | 10.6449 | 38.322 | 11.2226 | 40.401 | 12.747 | 45.889 | 13.449 | 48.418 | 14.15 | 50.94 | 14.916 | 53.697 | 0.694 | 0.7319 | 0.5659 | 0.5661 | 16.364 | 508.103 | 92.579
2021-12-16 06:00 | 2021-12-17 06:00 | 013-1 | MRS Vinkovci stream 1 | Kromatografski uzorak | 2022-01-03 08:44 | 0.09 | 0 | 97.621 | 2.156 | 0.097 | 0.132 | 0.021 | 0.012 | 0.001 | 0.002 | 0 | - | 0 | - | - | - | 9.6223 | 34.64 | 10.1539 | 36.554 | 10.6805 | 38.45 | 11.2601 | 40.536 | 12.777 | 45.997 | 13.481 | 48.532 | 14.182 | 51.055 | 14.95 | 53.819 | 0.695 | 0.7335 | 0.5672 | 0.5673 | 16.399 | 507.015 | 91.679
2021-12-17 06:00 | 2021-12-18 06:00 | 013-1 | MRS Vinkovci stream 1 | Kromatografski uzorak | 2022-01-03 08:44 | 0.091 | 0 | 97.622 | 2.155 | 0.097 | 0.132 | 0.021 | 0.012 | 0.001 | 0.002 | 0 | - | 0 | - | - | - | 9.6222 | 34.64 | 10.1537 | 36.553 | 10.6803 | 38.449 | 11.2599 | 40.536 | 12.777 | 45.997 | 13.481 | 48.531 | 14.182 | 51.055 | 14.95 | 53.819 | 0.695 | 0.7335 | 0.5672 | 0.5673 | 16.399 | 507.022 | 91.684
2021-12-18 06:00 | 2021-12-19 06:00 | 013-1 | MRS Vinkovci stream 1 | Kromatografski uzorak | 2022-01-03 08:44 | 0.156 | 0.005 | 97.824 | 1.897 | 0.085 | 0.117 | 0.018 | 0.011 | 0.001 | 0.002 | 0 | - | 0 | - | - | - | 9.5936 | 34.537 | 10.1235 | 36.445 | 10.6494 | 38.338 | 11.2273 | 40.418 | 12.751 | 45.905 | 13.454 | 48.435 | 14.155 | 50.957 | 14.921 | 53.715 | 0.694 | 0.732 | 0.566 | 0.5662 | 16.367 | 508.015 | 92.488
2021-12-19 06:00 | 2021-12-20 06:00 | 013-1 | MRS Vinkovci stream 1 | Kromatografski uzorak | 2022-01-03 08:44 | 0.084 | 0 | 97.637 | 2.151 | 0.096 | 0.128 | 0.017 | 0.012 | 0.001 | 0.002 | 0 | - | 0 | - | - | - | 9.6216 | 34.638 | 10.1531 | 36.551 | 10.6797 | 38.447 | 11.2592 | 40.533 | 12.777 | 45.998 | 13.481 | 48.533 | 14.182 | 51.057 | 14.95 | 53.82 | 0.695 | 0.7333 | 0.567 | 0.5672 | 16.396 | 507.114 | 91.74
2021-12-20 06:00 | 2021-12-21 06:00 | 013-1 | MRS Vinkovci stream 1 | Kromatografski uzorak | 2022-01-03 08:44 | 0.089 | 0.001 | 97.662 | 2.123 | 0.095 | 0.126 | 0.016 | 0.012 | 0.001 | 0.002 | 0 | - | 0 | - | - | - | 9.6186 | 34.627 | 10.1499 | 36.54 | 10.6765 | 38.435 | 11.2558 | 40.521 | 12.775 | 45.989 | 13.479 | 48.524 | 14.18 | 51.047 | 14.947 | 53.811 | 0.695 | 0.7332 | 0.5669 | 0.5671 | 16.392 | 507.239 | 91.832
2021-12-21 06:00 | 2021-12-22 06:00 | 013-1 | MRS Vinkovci stream 1 | Kromatografski uzorak | 2022-01-03 08:44 | 0.094 | 0.001 | 97.696 | 2.086 | 0.093 | 0.123 | 0.016 | 0.012 | 0.001 | 0.002 | 0 | - | 0 | - | - | - | 9.6148 | 34.613 | 10.1459 | 36.525 | 10.6724 | 38.421 | 11.2515 | 40.506 | 12.772 | 45.979 | 13.476 | 48.513 | 14.177 | 51.036 | 14.944 | 53.799 | 0.694 | 0.7329 | 0.5667 | 0.5669 | 16.386 | 507.405 | 91.95
2021-12-22 06:00 | 2021-12-23 06:00 | 013-1 | MRS Vinkovci stream 1 | Kromatografski uzorak | 2022-01-03 08:44 | 0.077 | 0.001 | 97.652 | 2.144 | 0.096 | 0.127 | 0.016 | 0.012 | 0.001 | 0.002 | 0 | - | 0 | - | - | - | 9.6215 | 34.637 | 10.153 | 36.551 | 10.6796 | 38.447 | 11.2592 | 40.533 | 12.778 | 46.001 | 13.482 | 48.536 | 14.183 | 51.06 | 14.951 | 53.824 | 0.695 | 0.7332 | 0.567 | 0.5671 | 16.394 | 507.183 | 91.772
2021-12-23 06:00 | 2021-12-24 06:00 | 013-1 | MRS Vinkovci stream 1 | Kromatografski uzorak | 2022-01-03 08:44 | 0.079 | 0.001 | 97.667 | 2.126 | 0.095 | 0.127 | 0.016 | 0.012 | 0.001 | 0.002 | 0 | - | 0 | - | - | - | 9.6198 | 34.631 | 10.1513 | 36.545 | 10.6779 | 38.44 | 11.2573 | 40.526 | 12.777 | 45.996 | 13.481 | 48.531 | 14.182 | 51.054 | 14.949 | 53.818 | 0.695 | 0.7331 | 0.5669 | 0.567 | 16.391 | 507.249 | 91.82
2021-12-24 06:00 | 2021-12-25 06:00 | 013-1 | MRS Vinkovci stream 1 | Kromatografski uzorak | 2022-01-03 08:44 | 0.066 | 0.001 | 97.643 | 2.162 | 0.097 | 0.128 | 0.017 | 0.012 | 0.001 | 0.002 | 0 | - | 0 | - | - | - | 9.6241 | 34.647 | 10.1558 | 36.561 | 10.6825 | 38.457 | 11.2622 | 40.544 | 12.781 | 46.011 | 13.485 | 48.546 | 14.186 | 51.071 | 14.954 | 53.835 | 0.695 | 0.7333 | 0.567 | 0.5672 | 16.395 | 507.13 | 91.714
2021-12-25 06:00 | 2021-12-26 06:00 | 013-1 | MRS Vinkovci stream 1 | Kromatografski uzorak | 2022-01-03 08:44 | 0.07 | 0.001 | 97.66 | 2.142 | 0.096 | 0.127 | 0.016 | 0.012 | 0.001 | 0.002 | 0 | - | 0 | - | - | - | 9.622 | 34.639 | 10.1536 | 36.553 | 10.6802 | 38.449 | 11.2598 | 40.535 | 12.779 | 46.004 | 13.483 | 48.54 | 14.184 | 51.064 | 14.952 | 53.828 | 0.695 | 0.7332 | 0.5669 | 0.5671 | 16.393 | 507.211 | 91.775
2021-12-26 06:00 | 2021-12-27 06:00 | 013-1 | MRS Vinkovci stream 1 | Kromatografski uzorak | 2022-01-03 08:44 | 0.07 | 0.001 | 97.66 | 2.142 | 0.096 | 0.127 | 0.016 | 0.012 | 0.001 | 0.002 | 0 | - | 0 | - | - | - | 9.622 | 34.639 | 10.1536 | 36.553 | 10.6802 | 38.449 | 11.2598 | 40.535 | 12.779 | 46.004 | 13.483 | 48.54 | 14.184 | 51.064 | 14.952 | 53.828 | 0.695 | 0.7332 | 0.5669 | 0.5671 | 16.393 | 507.211 | 91.775
2021-12-27 06:00 | 2021-12-28 06:00 | 013-1 | MRS Vinkovci stream 1 | Kromatografski uzorak | 2022-01-03 08:44 | 0.07 | 0.001 | 97.66 | 2.142 | 0.096 | 0.127 | 0.016 | 0.012 | 0.001 | 0.002 | 0 | - | 0 | - | - | - | 9.622 | 34.639 | 10.1536 | 36.553 | 10.6802 | 38.449 | 11.2598 | 40.535 | 12.779 | 46.004 | 13.483 | 48.54 | 14.184 | 51.064 | 14.952 | 53.828 | 0.695 | 0.7332 | 0.5669 | 0.5671 | 16.393 | 507.211 | 91.775
2021-12-28 06:00 | 2021-12-29 06:00 | 013-1 | MRS Vinkovci stream 1 | Kromatografski uzorak | 2022-01-03 08:44 | 0.07 | 0.001 | 97.66 | 2.142 | 0.096 | 0.127 | 0.016 | 0.012 | 0.001 | 0.002 | 0 | - | 0 | - | - | - | 9.622 | 34.639 | 10.1536 | 36.553 | 10.6802 | 38.449 | 11.2598 | 40.535 | 12.779 | 46.004 | 13.483 | 48.54 | 14.184 | 51.064 | 14.952 | 53.828 | 0.695 | 0.7332 | 0.5669 | 0.5671 | 16.393 | 507.211 | 91.775
2021-12-29 06:00 | 2021-12-30 06:00 | 013-1 | MRS Vinkovci stream 1 | Kromatografski uzorak | 2022-01-03 08:44 | 0.07 | 0.001 | 97.66 | 2.142 | 0.096 | 0.127 | 0.016 | 0.012 | 0.001 | 0.002 | 0 | - | 0 | - | - | - | 9.622 | 34.639 | 10.1536 | 36.553 | 10.6802 | 38.449 | 11.2598 | 40.535 | 12.779 | 46.004 | 13.483 | 48.54 | 14.184 | 51.064 | 14.952 | 53.828 | 0.695 | 0.7332 | 0.5669 | 0.5671 | 16.393 | 507.211 | 91.775
2021-12-30 06:00 | 2021-12-31 06:00 | 013-1 | MRS Vinkovci stream 1 | Kromatografski uzorak | 2022-01-03 08:44 | 0.07 | 0.001 | 97.66 | 2.142 | 0.096 | 0.127 | 0.016 | 0.012 | 0.001 | 0.002 | 0 | - | 0 | - | - | - | 9.622 | 34.639 | 10.1536 | 36.553 | 10.6802 | 38.449 | 11.2598 | 40.535 | 12.779 | 46.004 | 13.483 | 48.54 | 14.184 | 51.064 | 14.952 | 53.828 | 0.695 | 0.7332 | 0.5669 | 0.5671 | 16.393 | 507.211 | 91.775
2021-12-31 06:00 | 2022-01-01 06:00 | 013-1 | MRS Vinkovci stream 1 | Kromatografski uzorak | 2022-01-03 08:44 | 0.07 | 0.001 | 97.66 | 2.142 | 0.096 | 0.127 | 0.016 | 0.012 | 0.001 | 0.002 | 0 | - | 0 | - | - | - | 9.622 | 34.639 | 10.1536 | 36.553 | 10.6802 | 38.449 | 11.2598 | 40.535 | 12.779 | 46.004 | 13.483 | 48.54 | 14.184 | 51.064 | 14.952 | 53.828 | 0.695 | 0.7332 | 0.5669 | 0.5671 | 16.393 | 507.211 | 91.775