## Siječanj 2022
Vrijeme od | Vrijeme do | Oznaka mjesta uzorkovanja | Mjesto uzorkovanja | Vrsta mjesta uzorkovanja | Zadnja izmjena | N2 (mol %) | CO2 (mol %) | C1 (mol %) | C2 (mol %) | C3 (mol %) | C3+ (mol %) | n-C4 (mol %) | i-C4 (mol %) | n-C5 (mol %) | i-C5 (mol %) | neo-C5 (mol %) | C6 (mol %) | C6+ (mol %) | C7 (mol %) | C8 (mol %) | C9+ (mol %) | NCV (kWh/m3) @15/15 | NCV (MJ/m3) @15/15 | NCV (kWh/m3) @25/0 | NCV (MJ/m3) @25/0 | GCV (kWh/m3) @15/15 | GCV (MJ/m3) @15/15 | GCV (kWh/m3) @25/0 | GCV (MJ/m3) @25/0 | Wd(kWh/m3) @15/15 | Wd(Mj/m3) @15/15 | Wd(kWh/m3) @25/0 | Wd(Mj/m3) @25/0 | Wg(kWh/m3) @15/15 | Wg(Mj/m3) @15/15 | Wg(kWh/m3) @25/0 | Wg(Mj/m3) @25/0 | ρ (kg/m3) @15 | ρ (kg/m3) @0 | d@15 | d@0 | M kg/kmol | R J/kgK | MN (metanski broj)
2022-01-01 06:00 | 2022-01-02 06:00 | 024-1 | MRČ Donji Miholjac - MRČ Budrovac (stream 1) | Kromatografski uzorak | 2022-02-01 10:31 | 1.54 | 0.022 | 94.393 | 3.692 | 0.285 | 0.354 | 0.024 | 0.032 | 0.003 | 0.005 | 0 | 0.003 |  | 0.001 | 0 | 0 | 9.633 | 34.679 | 10.1651 | 36.594 | 10.6863 | 38.471 | 11.2664 | 40.559 | 12.614 | 45.41 | 13.309 | 47.911 | 13.993 | 50.375 | 14.75 | 53.101 | 0.715 | 0.7543 | 0.5832 | 0.5834 | 16.863 | 493.082 | 86.421
2022-01-02 06:00 | 2022-01-03 06:00 | 024-1 | MRČ Donji Miholjac - MRČ Budrovac (stream 1) | Kromatografski uzorak | 2022-02-01 10:31 | 0.162 | 0.075 | 95.613 | 3.623 | 0.394 | 0.528 | 0.053 | 0.062 | 0.005 | 0.008 | 0 | 0.004 |  | 0.002 | 0 | 0 | 9.7842 | 35.223 | 10.3248 | 37.169 | 10.8533 | 39.072 | 11.4425 | 41.193 | 12.85 | 46.259 | 13.558 | 48.808 | 14.254 | 51.314 | 15.026 | 54.092 | 0.71 | 0.7498 | 0.5798 | 0.5799 | 16.762 | 496.072 | 85.825
2022-01-03 06:00 | 2022-01-04 06:00 | 024-1 | MRČ Donji Miholjac - MRČ Budrovac (stream 1) | Kromatografski uzorak | 2022-02-01 10:31 | 0.248 | 0.143 | 94.533 | 4.281 | 0.594 | 0.794 | 0.086 | 0.098 | 0.004 | 0.007 | 0 | 0.002 |  | 0.002 | 0 | 0 | 9.8619 | 35.503 | 10.4069 | 37.465 | 10.936 | 39.37 | 11.5298 | 41.507 | 12.873 | 46.343 | 13.582 | 48.896 | 14.275 | 51.39 | 15.048 | 54.173 | 0.719 | 0.759 | 0.5869 | 0.5871 | 16.967 | 490.039 | 83.395
2022-01-04 06:00 | 2022-01-05 06:00 | 024-1 | MRČ Donji Miholjac - MRČ Budrovac (stream 1) | Kromatografski uzorak | 2022-02-01 10:31 | 0.249 | 0.141 | 94.49 | 4.298 | 0.614 | 0.821 | 0.09 | 0.102 | 0.004 | 0.007 | 0 | 0.002 |  | 0.002 | 0 | 0 | 9.8678 | 35.524 | 10.4131 | 37.487 | 10.9422 | 39.392 | 11.5365 | 41.531 | 12.876 | 46.355 | 13.586 | 48.91 | 14.279 | 51.403 | 15.052 | 54.186 | 0.72 | 0.7595 | 0.5873 | 0.5874 | 16.978 | 489.728 | 83.247
2022-01-05 06:00 | 2022-01-06 06:00 | 024-1 | MRČ Donji Miholjac - MRČ Budrovac (stream 1) | Kromatografski uzorak | 2022-02-01 10:31 | 0.243 | 0.139 | 94.597 | 4.222 | 0.598 | 0.8 | 0.086 | 0.099 | 0.004 | 0.007 | 0 | 0.003 |  | 0.002 | 0 | 0 | 9.8593 | 35.494 | 10.4042 | 37.455 | 10.9332 | 39.36 | 11.527 | 41.497 | 12.873 | 46.342 | 13.582 | 48.896 | 14.275 | 51.389 | 15.048 | 54.172 | 0.719 | 0.7587 | 0.5866 | 0.5868 | 16.959 | 490.28 | 83.482
2022-01-06 06:00 | 2022-01-07 06:00 | 024-1 | MRČ Donji Miholjac - MRČ Budrovac (stream 1) | Kromatografski uzorak | 2022-02-01 10:31 | 0.253 | 0.141 | 94.678 | 4.155 | 0.576 | 0.773 | 0.085 | 0.096 | 0.005 | 0.007 | 0 | 0.003 |  | 0.002 | 0 | 0 | 9.8489 | 35.456 | 10.3931 | 37.415 | 10.922 | 39.319 | 11.5151 | 41.454 | 12.865 | 46.315 | 13.574 | 48.867 | 14.267 | 51.361 | 15.04 | 54.142 | 0.718 | 0.7579 | 0.5861 | 0.5862 | 16.943 | 490.74 | 83.722
2022-01-07 06:00 | 2022-01-08 06:00 | 024-1 | MRČ Donji Miholjac - MRČ Budrovac (stream 1) | Kromatografski uzorak | 2022-02-01 10:31 | 0.258 | 0.15 | 94.503 | 4.248 | 0.628 | 0.841 | 0.092 | 0.105 | 0.005 | 0.007 | 0 | 0.003 |  | 0.002 | 0 | 0 | 9.8657 | 35.517 | 10.4109 | 37.479 | 10.94 | 39.384 | 11.5341 | 41.523 | 12.873 | 46.342 | 13.582 | 48.896 | 14.274 | 51.388 | 15.047 | 54.171 | 0.72 | 0.7596 | 0.5874 | 0.5875 | 16.981 | 489.649 | 83.265
2022-01-08 06:00 | 2022-01-09 06:00 | 024-1 | MRČ Donji Miholjac - MRČ Budrovac (stream 1) | Kromatografski uzorak | 2022-02-01 10:31 | 0.261 | 0.154 | 94.522 | 4.218 | 0.63 | 0.845 | 0.093 | 0.105 | 0.005 | 0.008 | 0 | 0.003 |  | 0.002 | 0 | 0 | 9.8636 | 35.509 | 10.4087 | 37.471 | 10.9377 | 39.376 | 11.5317 | 41.514 | 12.871 | 46.334 | 13.58 | 48.887 | 14.272 | 51.379 | 15.045 | 54.162 | 0.72 | 0.7596 | 0.5873 | 0.5875 | 16.979 | 489.684 | 83.305
2022-01-09 06:00 | 2022-01-10 06:00 | 024-1 | MRČ Donji Miholjac - MRČ Budrovac (stream 1) | Kromatografski uzorak | 2022-02-01 10:31 | 0.265 | 0.158 | 94.544 | 4.189 | 0.629 | 0.844 | 0.094 | 0.105 | 0.005 | 0.008 | 0 | 0.003 |  | 0.002 | 0 | 0 | 9.8606 | 35.498 | 10.4055 | 37.46 | 10.9345 | 39.364 | 11.5283 | 41.502 | 12.868 | 46.323 | 13.577 | 48.876 | 14.269 | 51.368 | 15.042 | 54.15 | 0.72 | 0.7595 | 0.5872 | 0.5874 | 16.977 | 489.759 | 83.366
2022-01-10 06:00 | 2022-01-11 06:00 | 024-1 | MRČ Donji Miholjac - MRČ Budrovac (stream 1) | Kromatografski uzorak | 2022-02-01 10:31 | 0.274 | 0.162 | 94.577 | 4.148 | 0.624 | 0.839 | 0.094 | 0.105 | 0.005 | 0.008 | 0 | 0.003 |  | 0.002 | 0 | 0 | 9.8557 | 35.481 | 10.4003 | 37.441 | 10.9292 | 39.345 | 11.5226 | 41.482 | 12.863 | 46.307 | 13.572 | 48.859 | 14.264 | 51.351 | 15.036 | 54.131 | 0.719 | 0.7592 | 0.5871 | 0.5872 | 16.972 | 489.902 | 83.465
2022-01-11 06:00 | 2022-01-12 06:00 | 024-1 | MRČ Donji Miholjac - MRČ Budrovac (stream 1) | Kromatografski uzorak | 2022-02-01 10:31 | 0.278 | 0.165 | 94.607 | 4.116 | 0.619 | 0.834 | 0.095 | 0.104 | 0.005 | 0.008 | 0 | 0.003 |  | 0.002 | 0 | 0 | 9.852 | 35.467 | 10.3964 | 37.427 | 10.9251 | 39.33 | 11.5184 | 41.466 | 12.86 | 46.295 | 13.569 | 48.847 | 14.261 | 51.338 | 15.033 | 54.118 | 0.719 | 0.7591 | 0.5869 | 0.5871 | 16.967 | 490.029 | 83.545
2022-01-12 06:00 | 2022-01-13 06:00 | 024-1 | MRČ Donji Miholjac - MRČ Budrovac (stream 1) | Kromatografski uzorak | 2022-02-01 10:31 | 0.274 | 0.163 | 94.627 | 4.107 | 0.614 | 0.828 | 0.094 | 0.103 | 0.005 | 0.008 | 0 | 0.003 |  | 0.002 | 0 | 0 | 9.8508 | 35.463 | 10.3951 | 37.422 | 10.9239 | 39.326 | 11.5171 | 41.461 | 12.86 | 46.296 | 13.569 | 48.847 | 14.261 | 51.339 | 15.033 | 54.119 | 0.719 | 0.7589 | 0.5868 | 0.5869 | 16.963 | 490.154 | 83.588
2022-01-13 06:00 | 2022-01-14 06:00 | 024-1 | MRČ Donji Miholjac - MRČ Budrovac (stream 1) | Kromatografski uzorak | 2022-02-01 10:31 | 0.276 | 0.165 | 94.66 | 4.081 | 0.606 | 0.818 | 0.093 | 0.101 | 0.005 | 0.008 | 0 | 0.003 |  | 0.002 | 0 | 0 | 9.8469 | 35.449 | 10.3911 | 37.408 | 10.9198 | 39.311 | 11.5127 | 41.446 | 12.857 | 46.286 | 13.566 | 48.837 | 14.258 | 51.329 | 15.03 | 54.108 | 0.719 | 0.7586 | 0.5866 | 0.5867 | 16.957 | 490.326 | 83.681
2022-01-14 06:00 | 2022-01-15 06:00 | 024-1 | MRČ Donji Miholjac - MRČ Budrovac (stream 1) | Kromatografski uzorak | 2022-02-01 10:31 | 0.294 | 0.152 | 94.955 | 3.853 | 0.547 | 0.746 | 0.092 | 0.091 | 0.005 | 0.007 | 0 | 0.003 |  | 0.002 | 0 | 0 | 9.8179 | 35.344 | 10.3604 | 37.297 | 10.8886 | 39.199 | 11.4799 | 41.327 | 12.841 | 46.226 | 13.548 | 48.773 | 14.241 | 51.267 | 15.012 | 54.043 | 0.716 | 0.7561 | 0.5846 | 0.5848 | 16.901 | 491.946 | 84.433
2022-01-15 06:00 | 2022-01-16 06:00 | 024-1 | MRČ Donji Miholjac - MRČ Budrovac (stream 1) | Kromatografski uzorak | 2022-02-01 10:31 | 0.383 | 0.157 | 94.801 | 3.907 | 0.555 | 0.752 | 0.089 | 0.092 | 0.005 | 0.007 | 0 | 0.003 |  | 0.002 | 0 | 0 | 9.8139 | 35.33 | 10.3562 | 37.282 | 10.884 | 39.182 | 11.475 | 41.31 | 12.827 | 46.178 | 13.534 | 48.723 | 14.226 | 51.213 | 14.996 | 53.986 | 0.717 | 0.757 | 0.5854 | 0.5855 | 16.923 | 491.327 | 84.29
2022-01-16 06:00 | 2022-01-17 06:00 | 024-1 | MRČ Donji Miholjac - MRČ Budrovac (stream 1) | Kromatografski uzorak | 2022-02-01 10:31 | 1 | 0.145 | 94.112 | 4.024 | 0.542 | 0.719 | 0.077 | 0.083 | 0.005 | 0.007 | 0 | 0.003 |  | 0.001 | 0.001 | 0 | 9.759 | 35.132 | 10.2982 | 37.074 | 10.8229 | 38.962 | 11.4105 | 41.078 | 12.727 | 45.819 | 13.429 | 48.343 | 14.115 | 50.814 | 14.879 | 53.565 | 0.72 | 0.7604 | 0.5879 | 0.5881 | 16.998 | 489.159 | 84.132
2022-01-17 06:00 | 2022-01-18 06:00 | 024-1 | MRČ Donji Miholjac - MRČ Budrovac (stream 1) | Kromatografski uzorak | 2022-02-01 10:31 | 0.888 | 0.154 | 94.229 | 4.008 | 0.54 | 0.72 | 0.078 | 0.085 | 0.005 | 0.007 | 0 | 0.003 |  | 0.002 | 0 | 0 | 9.7679 | 35.164 | 10.3076 | 37.107 | 10.8328 | 38.998 | 11.421 | 41.116 | 12.744 | 45.877 | 13.446 | 48.405 | 14.133 | 50.879 | 14.898 | 53.634 | 0.72 | 0.7598 | 0.5875 | 0.5877 | 16.985 | 489.512 | 84.175
2022-01-18 06:00 | 2022-01-19 06:00 | 024-1 | MRČ Donji Miholjac - MRČ Budrovac (stream 1) | Kromatografski uzorak | 2022-02-01 10:31 | 1.026 | 0.144 | 94.205 | 3.95 | 0.508 | 0.675 | 0.074 | 0.077 | 0.004 | 0.007 | 0 | 0.003 |  | 0.002 | 0 | 0 | 9.7437 | 35.077 | 10.2821 | 37.015 | 10.8064 | 38.903 | 11.3931 | 41.015 | 12.716 | 45.776 | 13.416 | 48.298 | 14.102 | 50.769 | 14.866 | 53.518 | 0.72 | 0.7594 | 0.5872 | 0.5874 | 16.976 | 489.782 | 84.478
2022-01-19 06:00 | 2022-01-20 06:00 | 024-1 | MRČ Donji Miholjac - MRČ Budrovac (stream 1) | Kromatografski uzorak | 2022-02-01 10:31 | 1.089 | 0.126 | 94.502 | 3.683 | 0.445 | 0.599 | 0.073 | 0.067 | 0.004 | 0.006 | 0 | 0.002 |  | 0.001 | 0 | 0 | 9.7074 | 34.947 | 10.2437 | 36.877 | 10.7673 | 38.762 | 11.3519 | 40.867 | 12.69 | 45.684 | 13.389 | 48.202 | 14.076 | 50.673 | 14.838 | 53.416 | 0.717 | 0.7568 | 0.5852 | 0.5853 | 16.918 | 491.467 | 85.351
2022-01-20 06:00 | 2022-01-21 06:00 | 024-1 | MRČ Donji Miholjac - MRČ Budrovac (stream 1) | Kromatografski uzorak | 2022-02-01 10:31 | 0.921 | 0.097 | 95.13 | 3.355 | 0.357 | 0.497 | 0.077 | 0.052 | 0.003 | 0.005 | 0 | 0.002 |  | 0.001 | 0 | 0 | 9.6855 | 34.868 | 10.2205 | 36.794 | 10.7446 | 38.68 | 11.3279 | 40.78 | 12.701 | 45.725 | 13.401 | 48.244 | 14.09 | 50.725 | 14.853 | 53.471 | 0.713 | 0.752 | 0.5815 | 0.5817 | 16.812 | 494.557 | 86.532
2022-01-21 06:00 | 2022-01-22 06:00 | 024-1 | MRČ Donji Miholjac - MRČ Budrovac (stream 1) | Kromatografski uzorak | 2022-02-01 10:31 | 0.527 | 0.105 | 95.642 | 3.218 | 0.355 | 0.508 | 0.086 | 0.055 | 0.003 | 0.006 | 0 | 0.002 |  | 0.001 | 0 | 0 | 9.7145 | 34.972 | 10.2512 | 36.904 | 10.7772 | 38.798 | 11.3622 | 40.904 | 12.762 | 45.943 | 13.465 | 48.474 | 14.158 | 50.968 | 14.924 | 53.727 | 0.71 | 0.7494 | 0.5795 | 0.5796 | 16.753 | 496.302 | 86.808
2022-01-22 06:00 | 2022-01-23 06:00 | 024-1 | MRČ Donji Miholjac - MRČ Budrovac (stream 1) | Kromatografski uzorak | 2022-02-01 10:31 | 0.664 | 0.094 | 95.625 | 3.146 | 0.328 | 0.471 | 0.082 | 0.049 | 0.003 | 0.005 | 0 | 0.002 |  | 0.001 | 0 | 0 | 9.6909 | 34.887 | 10.2263 | 36.815 | 10.7514 | 38.705 | 11.335 | 40.806 | 12.734 | 45.843 | 13.436 | 48.369 | 14.128 | 50.86 | 14.893 | 53.613 | 0.71 | 0.749 | 0.5791 | 0.5793 | 16.744 | 496.565 | 87.137
2022-01-23 06:00 | 2022-01-24 06:00 | 024-1 | MRČ Donji Miholjac - MRČ Budrovac (stream 1) | Kromatografski uzorak | 2022-02-01 10:31 | 0.763 | 0.055 | 96.061 | 2.767 | 0.232 | 0.354 | 0.082 | 0.032 | 0.002 | 0.004 | 0 | 0.001 |  | 0 | 0 | 0 | 9.638 | 34.697 | 10.1704 | 36.613 | 10.6944 | 38.5 | 11.2749 | 40.59 | 12.699 | 45.716 | 13.398 | 48.234 | 14.091 | 50.727 | 14.853 | 53.472 | 0.706 | 0.745 | 0.5761 | 0.5762 | 16.655 | 499.244 | 88.588
2022-01-24 06:00 | 2022-01-25 06:00 | 024-1 | MRČ Donji Miholjac - MRČ Budrovac (stream 1) | Kromatografski uzorak | 2022-02-01 10:31 | 0.656 | 0.029 | 96.536 | 2.506 | 0.163 | 0.273 | 0.084 | 0.021 | 0.001 | 0.003 | 0 | 0.001 |  | 0 | 0 | 0 | 9.6184 | 34.626 | 10.1496 | 36.539 | 10.6739 | 38.426 | 11.2532 | 40.511 | 12.704 | 45.735 | 13.404 | 48.254 | 14.098 | 50.754 | 14.861 | 53.501 | 0.702 | 0.7413 | 0.5732 | 0.5734 | 16.574 | 501.701 | 89.655
2022-01-25 06:00 | 2022-01-26 06:00 | 024-1 | MRČ Donji Miholjac - MRČ Budrovac (stream 1) | Kromatografski uzorak | 2022-02-01 10:31 | 0.513 | 0.012 | 96.91 | 2.339 | 0.118 | 0.225 | 0.09 | 0.014 | 0.001 | 0.002 | 0 | 0 |  | 0 | 0 | 0 | 9.6135 | 34.609 | 10.1445 | 36.52 | 10.6693 | 38.41 | 11.2483 | 40.494 | 12.721 | 45.794 | 13.421 | 48.316 | 14.118 | 50.823 | 14.882 | 53.574 | 0.7 | 0.7387 | 0.5712 | 0.5713 | 16.515 | 503.486 | 90.376
2022-01-26 06:00 | 2022-01-27 06:00 | 024-1 | MRČ Donji Miholjac - MRČ Budrovac (stream 1) | Kromatografski uzorak | 2022-02-01 10:31 | 0.85 | 0.041 | 96.119 | 2.677 | 0.202 | 0.314 | 0.079 | 0.026 | 0.002 | 0.003 | 0 | 0.001 |  | 0 | 0 | 0 | 9.6176 | 34.624 | 10.1489 | 36.536 | 10.6724 | 38.421 | 11.2516 | 40.506 | 12.679 | 45.646 | 13.378 | 48.16 | 14.07 | 50.651 | 14.831 | 53.392 | 0.705 | 0.7441 | 0.5754 | 0.5755 | 16.636 | 499.822 | 89.012
2022-01-27 06:00 | 2022-01-28 06:00 | 024-1 | MRČ Donji Miholjac - MRČ Budrovac (stream 1) | Kromatografski uzorak | 2022-02-01 10:31 | 1.044 | 0.095 | 95.312 | 3.037 | 0.369 | 0.512 | 0.076 | 0.052 | 0.004 | 0.007 | 0 | 0.002 |  | 0.001 | 0 | 0 | 9.6532 | 34.752 | 10.1865 | 36.671 | 10.7096 | 38.555 | 11.2909 | 40.647 | 12.669 | 45.607 | 13.367 | 48.12 | 14.055 | 50.598 | 14.816 | 53.337 | 0.711 | 0.7509 | 0.5806 | 0.5808 | 16.787 | 495.312 | 87.134
2022-01-28 06:00 | 2022-01-29 06:00 | 024-1 | MRČ Donji Miholjac - MRČ Budrovac (stream 1) | Kromatografski uzorak | 2022-02-01 10:31 | 1.11 | 0.127 | 95.178 | 2.93 | 0.486 | 0.655 | 0.074 | 0.071 | 0.008 | 0.012 | 0 | 0.004 |  | 0.002 | 0 | 0 | 9.6599 | 34.776 | 10.1936 | 36.697 | 10.7164 | 38.579 | 11.2981 | 40.673 | 12.659 | 45.574 | 13.357 | 48.085 | 14.044 | 50.558 | 14.804 | 53.295 | 0.714 | 0.753 | 0.5823 | 0.5824 | 16.835 | 493.895 | 86.656
2022-01-29 06:00 | 2022-01-30 06:00 | 024-1 | MRČ Donji Miholjac - MRČ Budrovac (stream 1) | Kromatografski uzorak | 2022-02-01 10:31 | 1.269 | 0.053 | 95.249 | 3.063 | 0.256 | 0.366 | 0.071 | 0.032 | 0.002 | 0.004 | 0 | 0.001 |  | 0 | 0 | 0 | 9.6131 | 34.607 | 10.1441 | 36.519 | 10.6659 | 38.397 | 11.2448 | 40.481 | 12.627 | 45.458 | 13.322 | 47.96 | 14.01 | 50.436 | 14.768 | 53.165 | 0.71 | 0.7496 | 0.5796 | 0.5798 | 16.759 | 496.197 | 87.807
2022-01-30 06:00 | 2022-01-31 06:00 | 024-1 | MRČ Donji Miholjac - MRČ Budrovac (stream 1) | Kromatografski uzorak | 2022-02-01 10:31 | 0.695 | 0.046 | 96.262 | 2.671 | 0.207 | 0.326 | 0.084 | 0.028 | 0.002 | 0.004 | 0 | 0.001 |  | 0 | 0 | 0 | 9.6339 | 34.682 | 10.1661 | 36.598 | 10.6904 | 38.485 | 11.2706 | 40.574 | 12.706 | 45.742 | 13.406 | 48.26 | 14.099 | 50.758 | 14.862 | 53.504 | 0.705 | 0.7435 | 0.5749 | 0.5751 | 16.623 | 500.229 | 88.962
2022-01-31 06:00 | 2022-02-01 06:00 | 024-1 | MRČ Donji Miholjac - MRČ Budrovac (stream 1) | Kromatografski uzorak | 2022-02-01 10:31 | 0.486 | 0.054 | 96.641 | 2.483 | 0.205 | 0.337 | 0.092 | 0.032 | 0.002 | 0.005 | 0 | 0.001 |  | 0 | 0 | 0 | 9.6415 | 34.709 | 10.1741 | 36.627 | 10.6992 | 38.517 | 11.2799 | 40.608 | 12.733 | 45.837 | 13.434 | 48.363 | 14.129 | 50.866 | 14.894 | 53.62 | 0.703 | 0.7416 | 0.5734 | 0.5736 | 16.579 | 501.522 | 89.362
2022-01-01 06:00 | 2022-01-02 06:00 | 024-2 | MRČ Donji Miholjac - MRS Beničanci (stream 2) | Kromatografski uzorak | 2022-02-01 10:31 | 1.54 | 0.022 | 94.396 | 3.689 | 0.284 | 0.353 | 0.024 | 0.032 | 0.003 | 0.005 | 0 | 0.003 |  | 0.001 | 0 | 0 | 9.6325 | 34.677 | 10.1646 | 36.593 | 10.6858 | 38.469 | 11.2658 | 40.557 | 12.613 | 45.409 | 13.308 | 47.909 | 13.993 | 50.374 | 14.75 | 53.1 | 0.715 | 0.7543 | 0.5832 | 0.5834 | 16.862 | 493.104 | 86.433
2022-01-02 06:00 | 2022-01-03 06:00 | 024-2 | MRČ Donji Miholjac - MRS Beničanci (stream 2) | Kromatografski uzorak | 2022-02-01 10:31 | 0.162 | 0.075 | 95.607 | 3.626 | 0.396 | 0.529 | 0.053 | 0.063 | 0.005 | 0.008 | 0 | 0.004 |  | 0.002 | 0 | 0 | 9.7846 | 35.224 | 10.3252 | 37.171 | 10.8537 | 39.073 | 11.4429 | 41.194 | 12.85 | 46.259 | 13.558 | 48.808 | 14.254 | 51.314 | 15.026 | 54.092 | 0.711 | 0.7499 | 0.5798 | 0.58 | 16.763 | 496.037 | 85.812
2022-01-03 06:00 | 2022-01-04 06:00 | 024-2 | MRČ Donji Miholjac - MRS Beničanci (stream 2) | Kromatografski uzorak | 2022-02-01 10:31 | 0.247 | 0.143 | 94.541 | 4.279 | 0.591 | 0.79 | 0.086 | 0.098 | 0.004 | 0.007 | 0 | 0.002 |  | 0.002 | 0 | 0 | 9.8612 | 35.5 | 10.4061 | 37.462 | 10.9352 | 39.367 | 11.529 | 41.504 | 12.873 | 46.342 | 13.582 | 48.896 | 14.275 | 51.389 | 15.048 | 54.172 | 0.719 | 0.759 | 0.5868 | 0.587 | 16.965 | 490.093 | 83.417
2022-01-04 06:00 | 2022-01-05 06:00 | 024-2 | MRČ Donji Miholjac - MRS Beničanci (stream 2) | Kromatografski uzorak | 2022-02-01 10:31 | 0.249 | 0.141 | 94.493 | 4.297 | 0.612 | 0.819 | 0.089 | 0.102 | 0.004 | 0.007 | 0 | 0.002 |  | 0.002 | 0 | 0 | 9.8672 | 35.522 | 10.4125 | 37.485 | 10.9417 | 39.39 | 11.5359 | 41.529 | 12.876 | 46.354 | 13.586 | 48.909 | 14.278 | 51.402 | 15.051 | 54.185 | 0.72 | 0.7595 | 0.5872 | 0.5874 | 16.977 | 489.757 | 83.261
2022-01-05 06:00 | 2022-01-06 06:00 | 024-2 | MRČ Donji Miholjac - MRS Beničanci (stream 2) | Kromatografski uzorak | 2022-02-01 10:31 | 0.243 | 0.139 | 94.601 | 4.22 | 0.596 | 0.797 | 0.086 | 0.099 | 0.004 | 0.007 | 0 | 0.003 |  | 0.002 | 0 | 0 | 9.8588 | 35.492 | 10.4035 | 37.453 | 10.9326 | 39.357 | 11.5263 | 41.495 | 12.872 | 46.341 | 13.582 | 48.894 | 14.275 | 51.388 | 15.048 | 54.171 | 0.719 | 0.7586 | 0.5866 | 0.5867 | 16.958 | 490.312 | 83.497
2022-01-06 06:00 | 2022-01-07 06:00 | 024-2 | MRČ Donji Miholjac - MRS Beničanci (stream 2) | Kromatografski uzorak | 2022-02-01 10:31 | 0.254 | 0.141 | 94.677 | 4.157 | 0.575 | 0.771 | 0.085 | 0.095 | 0.005 | 0.007 | 0 | 0.003 |  | 0.002 | 0 | 0 | 9.8487 | 35.455 | 10.3929 | 37.415 | 10.9218 | 39.318 | 11.5149 | 41.454 | 12.865 | 46.314 | 13.574 | 48.866 | 14.267 | 51.36 | 15.039 | 54.141 | 0.718 | 0.7579 | 0.5861 | 0.5862 | 16.943 | 490.744 | 83.725
2022-01-07 06:00 | 2022-01-08 06:00 | 024-2 | MRČ Donji Miholjac - MRS Beničanci (stream 2) | Kromatografski uzorak | 2022-02-01 10:31 | 0.258 | 0.15 | 94.507 | 4.247 | 0.626 | 0.838 | 0.092 | 0.104 | 0.005 | 0.007 | 0 | 0.003 |  | 0.002 | 0 | 0 | 9.8652 | 35.515 | 10.4103 | 37.477 | 10.9394 | 39.382 | 11.5335 | 41.521 | 12.872 | 46.341 | 13.582 | 48.895 | 14.274 | 51.387 | 15.047 | 54.17 | 0.72 | 0.7596 | 0.5873 | 0.5875 | 16.98 | 489.678 | 83.279
2022-01-08 06:00 | 2022-01-09 06:00 | 024-2 | MRČ Donji Miholjac - MRS Beničanci (stream 2) | Kromatografski uzorak | 2022-02-01 10:31 | 0.261 | 0.154 | 94.525 | 4.218 | 0.628 | 0.842 | 0.093 | 0.105 | 0.005 | 0.008 | 0 | 0.003 |  | 0.002 | 0 | 0 | 9.8631 | 35.507 | 10.4081 | 37.469 | 10.9371 | 39.374 | 11.5311 | 41.512 | 12.87 | 46.333 | 13.579 | 48.886 | 14.272 | 51.378 | 15.045 | 54.16 | 0.72 | 0.7595 | 0.5873 | 0.5875 | 16.978 | 489.714 | 83.319
2022-01-09 06:00 | 2022-01-10 06:00 | 024-2 | MRČ Donji Miholjac - MRS Beničanci (stream 2) | Kromatografski uzorak | 2022-02-01 10:31 | 0.265 | 0.158 | 94.547 | 4.188 | 0.627 | 0.842 | 0.093 | 0.105 | 0.005 | 0.008 | 0 | 0.003 |  | 0.002 | 0 | 0 | 9.8602 | 35.497 | 10.4051 | 37.458 | 10.934 | 39.362 | 11.5278 | 41.5 | 12.867 | 46.322 | 13.576 | 48.875 | 14.269 | 51.367 | 15.041 | 54.149 | 0.72 | 0.7594 | 0.5872 | 0.5874 | 16.976 | 489.785 | 83.377
2022-01-10 06:00 | 2022-01-11 06:00 | 024-2 | MRČ Donji Miholjac - MRS Beničanci (stream 2) | Kromatografski uzorak | 2022-02-01 10:31 | 0.274 | 0.162 | 94.58 | 4.147 | 0.622 | 0.837 | 0.094 | 0.104 | 0.005 | 0.008 | 0 | 0.003 |  | 0.002 | 0 | 0 | 9.8552 | 35.479 | 10.3998 | 37.439 | 10.9287 | 39.343 | 11.5221 | 41.48 | 12.863 | 46.306 | 13.572 | 48.858 | 14.264 | 51.35 | 15.036 | 54.13 | 0.719 | 0.7592 | 0.587 | 0.5872 | 16.971 | 489.928 | 83.477
2022-01-11 06:00 | 2022-01-12 06:00 | 024-2 | MRČ Donji Miholjac - MRS Beničanci (stream 2) | Kromatografski uzorak | 2022-02-01 10:31 | 0.278 | 0.165 | 94.61 | 4.116 | 0.617 | 0.832 | 0.094 | 0.104 | 0.005 | 0.008 | 0 | 0.003 |  | 0.002 | 0 | 0 | 9.8515 | 35.465 | 10.3959 | 37.425 | 10.9247 | 39.329 | 11.5179 | 41.464 | 12.86 | 46.294 | 13.568 | 48.846 | 14.26 | 51.337 | 15.033 | 54.118 | 0.719 | 0.759 | 0.5869 | 0.5871 | 16.967 | 490.054 | 83.557
2022-01-12 06:00 | 2022-01-13 06:00 | 024-2 | MRČ Donji Miholjac - MRS Beničanci (stream 2) | Kromatografski uzorak | 2022-02-01 10:31 | 0.274 | 0.163 | 94.63 | 4.107 | 0.612 | 0.825 | 0.093 | 0.102 | 0.005 | 0.008 | 0 | 0.003 |  | 0.002 | 0 | 0 | 9.8503 | 35.461 | 10.3946 | 37.421 | 10.9233 | 39.324 | 11.5165 | 41.459 | 12.86 | 46.295 | 13.568 | 48.846 | 14.261 | 51.338 | 15.033 | 54.118 | 0.719 | 0.7588 | 0.5867 | 0.5869 | 16.962 | 490.181 | 83.601
2022-01-13 06:00 | 2022-01-14 06:00 | 024-2 | MRČ Donji Miholjac - MRS Beničanci (stream 2) | Kromatografski uzorak | 2022-02-01 10:31 | 0.276 | 0.165 | 94.663 | 4.081 | 0.604 | 0.815 | 0.093 | 0.101 | 0.005 | 0.008 | 0 | 0.003 |  | 0.002 | 0 | 0 | 9.8464 | 35.447 | 10.3905 | 37.406 | 10.9192 | 39.309 | 11.5121 | 41.444 | 12.857 | 46.285 | 13.565 | 48.835 | 14.258 | 51.327 | 15.03 | 54.107 | 0.719 | 0.7585 | 0.5865 | 0.5867 | 16.956 | 490.353 | 83.694
2022-01-14 06:00 | 2022-01-15 06:00 | 024-2 | MRČ Donji Miholjac - MRS Beničanci (stream 2) | Kromatografski uzorak | 2022-02-01 10:31 | 0.294 | 0.152 | 94.961 | 3.851 | 0.545 | 0.743 | 0.091 | 0.091 | 0.005 | 0.007 | 0 | 0.003 |  | 0.002 | 0 | 0 | 9.8172 | 35.342 | 10.3596 | 37.295 | 10.8878 | 39.196 | 11.479 | 41.325 | 12.84 | 46.224 | 13.548 | 48.772 | 14.24 | 51.266 | 15.012 | 54.042 | 0.716 | 0.756 | 0.5846 | 0.5847 | 16.9 | 491.985 | 84.452
2022-01-15 06:00 | 2022-01-16 06:00 | 024-2 | MRČ Donji Miholjac - MRS Beničanci (stream 2) | Kromatografski uzorak | 2022-02-01 10:31 | 0.392 | 0.157 | 94.796 | 3.907 | 0.553 | 0.749 | 0.089 | 0.091 | 0.005 | 0.007 | 0 | 0.003 |  | 0.002 | 0 | 0 | 9.8125 | 35.325 | 10.3547 | 37.277 | 10.8824 | 39.177 | 11.4733 | 41.304 | 12.825 | 46.171 | 13.532 | 48.716 | 14.224 | 51.206 | 14.994 | 53.979 | 0.717 | 0.757 | 0.5854 | 0.5855 | 16.923 | 491.33 | 84.305
2022-01-16 06:00 | 2022-01-17 06:00 | 024-2 | MRČ Donji Miholjac - MRS Beničanci (stream 2) | Kromatografski uzorak | 2022-02-01 10:31 | 0.983 | 0.145 | 94.129 | 4.024 | 0.541 | 0.718 | 0.077 | 0.084 | 0.005 | 0.007 | 0 | 0.003 |  | 0.001 | 0.001 | 0 | 9.7604 | 35.138 | 10.2997 | 37.079 | 10.8245 | 38.968 | 11.4122 | 41.084 | 12.73 | 45.828 | 13.432 | 48.353 | 14.118 | 50.824 | 14.882 | 53.576 | 0.72 | 0.7603 | 0.5879 | 0.588 | 16.996 | 489.219 | 84.139
2022-01-17 06:00 | 2022-01-18 06:00 | 024-2 | MRČ Donji Miholjac - MRS Beničanci (stream 2) | Kromatografski uzorak | 2022-02-01 10:31 | 0.904 | 0.153 | 94.221 | 4.006 | 0.537 | 0.715 | 0.077 | 0.084 | 0.005 | 0.007 | 0 | 0.003 |  | 0.001 | 0.001 | 0 | 9.7654 | 35.155 | 10.305 | 37.098 | 10.8301 | 38.988 | 11.4181 | 41.105 | 12.74 | 45.865 | 13.442 | 48.393 | 14.129 | 50.866 | 14.895 | 53.62 | 0.72 | 0.7598 | 0.5875 | 0.5877 | 16.985 | 489.517 | 84.2
2022-01-18 06:00 | 2022-01-19 06:00 | 024-2 | MRČ Donji Miholjac - MRS Beničanci (stream 2) | Kromatografski uzorak | 2022-02-01 10:31 | 1.059 | 0.143 | 94.171 | 3.957 | 0.505 | 0.671 | 0.073 | 0.077 | 0.004 | 0.007 | 0 | 0.003 |  | 0.002 | 0 | 0 | 9.7404 | 35.065 | 10.2786 | 37.003 | 10.8028 | 38.89 | 11.3893 | 41.002 | 12.71 | 45.757 | 13.411 | 48.278 | 14.096 | 50.747 | 14.86 | 53.495 | 0.72 | 0.7595 | 0.5873 | 0.5875 | 16.979 | 489.694 | 84.481
2022-01-19 06:00 | 2022-01-20 06:00 | 024-2 | MRČ Donji Miholjac - MRS Beničanci (stream 2) | Kromatografski uzorak | 2022-02-01 10:31 | 1.148 | 0.124 | 94.442 | 3.694 | 0.44 | 0.591 | 0.072 | 0.066 | 0.004 | 0.006 | 0 | 0.002 |  | 0.001 | 0 | 0 | 9.7014 | 34.925 | 10.2374 | 36.854 | 10.7607 | 38.738 | 11.3449 | 40.842 | 12.68 | 45.649 | 13.379 | 48.164 | 14.065 | 50.633 | 14.826 | 53.375 | 0.717 | 0.757 | 0.5853 | 0.5855 | 16.923 | 491.313 | 85.36
2022-01-20 06:00 | 2022-01-21 06:00 | 024-2 | MRČ Donji Miholjac - MRS Beničanci (stream 2) | Kromatografski uzorak | 2022-02-01 10:31 | 0.925 | 0.096 | 95.135 | 3.351 | 0.354 | 0.493 | 0.076 | 0.052 | 0.003 | 0.005 | 0 | 0.002 |  | 0.001 | 0 | 0 | 9.6842 | 34.863 | 10.2192 | 36.789 | 10.7432 | 38.676 | 11.3264 | 40.775 | 12.7 | 45.721 | 13.4 | 48.24 | 14.089 | 50.721 | 14.852 | 53.467 | 0.713 | 0.752 | 0.5814 | 0.5816 | 16.811 | 494.606 | 86.561
2022-01-21 06:00 | 2022-01-22 06:00 | 024-2 | MRČ Donji Miholjac - MRS Beničanci (stream 2) | Kromatografski uzorak | 2022-02-01 10:31 | 0.535 | 0.089 | 95.855 | 3.063 | 0.314 | 0.457 | 0.085 | 0.048 | 0.003 | 0.005 | 0 | 0.002 |  | 0.001 | 0 | 0 | 9.6953 | 34.903 | 10.2309 | 36.831 | 10.7566 | 38.724 | 11.3405 | 40.826 | 12.752 | 45.909 | 13.455 | 48.438 | 14.148 | 50.934 | 14.914 | 53.691 | 0.708 | 0.7475 | 0.578 | 0.5782 | 16.712 | 497.53 | 87.401
2022-01-22 06:00 | 2022-01-23 06:00 | 024-2 | MRČ Donji Miholjac - MRS Beničanci (stream 2) | Kromatografski uzorak | 2022-02-01 10:31 | 0.607 | 0.073 | 96.003 | 2.914 | 0.272 | 0.404 | 0.083 | 0.04 | 0.002 | 0.005 | 0 | 0.001 |  | 0 | 0 | 0 | 9.6703 | 34.813 | 10.2044 | 36.736 | 10.7295 | 38.626 | 11.3119 | 40.723 | 12.732 | 45.836 | 13.434 | 48.362 | 14.127 | 50.857 | 14.892 | 53.61 | 0.707 | 0.746 | 0.5769 | 0.577 | 16.678 | 498.528 | 87.999
2022-01-23 06:00 | 2022-01-24 06:00 | 024-2 | MRČ Donji Miholjac - MRS Beničanci (stream 2) | Kromatografski uzorak | 2022-02-01 10:31 | 0.398 | 0.003 | 97.261 | 2.149 | 0.089 | 0.189 | 0.088 | 0.01 | 0 | 0.002 | 0 | 0 |  | 0 | 0 | 0 | 9.6054 | 34.58 | 10.1359 | 36.489 | 10.6611 | 38.38 | 11.2397 | 40.463 | 12.731 | 45.83 | 13.432 | 48.355 | 14.13 | 50.867 | 14.895 | 53.621 | 0.698 | 0.7362 | 0.5693 | 0.5694 | 16.46 | 505.126 | 91.11
2022-01-24 06:00 | 2022-01-25 06:00 | 024-2 | MRČ Donji Miholjac - MRS Beničanci (stream 2) | Kromatografski uzorak | 2022-02-01 10:31 | 0.385 | 0 | 97.303 | 2.131 | 0.081 | 0.181 | 0.089 | 0.008 | 0 | 0.002 | 0 | 0 |  | 0 | 0 | 0 | 9.6043 | 34.575 | 10.1347 | 36.485 | 10.6599 | 38.376 | 11.2384 | 40.458 | 12.732 | 45.835 | 13.433 | 48.36 | 14.131 | 50.873 | 14.896 | 53.627 | 0.697 | 0.7359 | 0.569 | 0.5692 | 16.453 | 505.349 | 91.216
2022-01-25 06:00 | 2022-01-26 06:00 | 024-2 | MRČ Donji Miholjac - MRS Beničanci (stream 2) | Kromatografski uzorak | 2022-02-01 10:31 | 0.39 | 0 | 97.268 | 2.16 | 0.08 | 0.182 | 0.092 | 0.008 | 0 | 0.002 | 0 | 0 |  | 0 | 0 | 0 | 9.6064 | 34.583 | 10.137 | 36.493 | 10.6622 | 38.384 | 11.2408 | 40.467 | 12.733 | 45.838 | 13.434 | 48.363 | 14.132 | 50.875 | 14.897 | 53.63 | 0.698 | 0.7361 | 0.5692 | 0.5694 | 16.458 | 505.183 | 91.126
2022-01-26 06:00 | 2022-01-27 06:00 | 024-2 | MRČ Donji Miholjac - MRS Beničanci (stream 2) | Kromatografski uzorak | 2022-02-01 10:31 | 0.425 | 0 | 97.325 | 2.077 | 0.078 | 0.174 | 0.086 | 0.008 | 0 | 0.002 | 0 | 0 |  | 0 | 0 | 0 | 9.5953 | 34.543 | 10.1252 | 36.451 | 10.6501 | 38.34 | 11.2281 | 40.421 | 12.722 | 45.8 | 13.423 | 48.323 | 14.121 | 50.835 | 14.885 | 53.586 | 0.697 | 0.7357 | 0.5688 | 0.569 | 16.448 | 505.512 | 91.405
2022-01-27 06:00 | 2022-01-28 06:00 | 024-2 | MRČ Donji Miholjac - MRS Beničanci (stream 2) | Kromatografski uzorak | 2022-02-01 10:31 | 0.584 | 0.116 | 96.427 | 2.247 | 0.447 | 0.626 | 0.083 | 0.067 | 0.008 | 0.013 | 0 | 0.004 |  | 0.002 | 0 | 0 | 9.6565 | 34.763 | 10.1899 | 36.684 | 10.7148 | 38.573 | 11.2964 | 40.667 | 12.719 | 45.788 | 13.42 | 48.31 | 14.113 | 50.806 | 14.877 | 53.556 | 0.706 | 0.7455 | 0.5764 | 0.5766 | 16.666 | 498.929 | 88.403
2022-01-28 06:00 | 2022-01-29 06:00 | 024-2 | MRČ Donji Miholjac - MRS Beničanci (stream 2) | Kromatografski uzorak | 2022-02-01 10:31 | 0.683 | 0.183 | 95.908 | 2.327 | 0.673 | 0.899 | 0.08 | 0.103 | 0.013 | 0.02 | 0 | 0.007 |  | 0.004 | 0 | 0 | 9.692 | 34.891 | 10.2274 | 36.819 | 10.7522 | 38.708 | 11.3359 | 40.809 | 12.717 | 45.78 | 13.417 | 48.302 | 14.108 | 50.787 | 14.871 | 53.537 | 0.712 | 0.7512 | 0.5809 | 0.581 | 16.794 | 495.077 | 86.864
2022-01-29 06:00 | 2022-01-30 06:00 | 024-2 | MRČ Donji Miholjac - MRS Beničanci (stream 2) | Kromatografski uzorak | 2022-02-01 10:31 | 0.502 | 0.027 | 97.02 | 2.173 | 0.163 | 0.278 | 0.085 | 0.022 | 0.002 | 0.004 | 0 | 0.001 |  | 0 | 0 | 0 | 9.6097 | 34.595 | 10.1404 | 36.506 | 10.6652 | 38.395 | 11.244 | 40.478 | 12.717 | 45.781 | 13.417 | 48.303 | 14.114 | 50.809 | 14.878 | 53.559 | 0.7 | 0.7385 | 0.571 | 0.5712 | 16.511 | 503.604 | 90.447
2022-01-30 06:00 | 2022-01-31 06:00 | 024-2 | MRČ Donji Miholjac - MRS Beničanci (stream 2) | Kromatografski uzorak | 2022-02-01 10:31 | 0.422 | 0.006 | 97.18 | 2.194 | 0.096 | 0.198 | 0.088 | 0.011 | 0 | 0.002 | 0 | 0 |  | 0 | 0 | 0 | 9.6077 | 34.588 | 10.1383 | 36.498 | 10.6634 | 38.388 | 11.2421 | 40.472 | 12.729 | 45.823 | 13.43 | 48.348 | 14.127 | 50.859 | 14.892 | 53.612 | 0.698 | 0.7368 | 0.5697 | 0.5699 | 16.473 | 504.731 | 90.929
2022-01-31 06:00 | 2022-02-01 06:00 | 024-2 | MRČ Donji Miholjac - MRS Beničanci (stream 2) | Kromatografski uzorak | 2022-02-01 10:31 | 0.471 | 0 | 97.251 | 2.092 | 0.082 | 0.186 | 0.092 | 0.009 | 0 | 0.003 | 0 | 0 |  | 0 | 0 | 0 | 9.5943 | 34.539 | 10.1242 | 36.447 | 10.6489 | 38.336 | 11.2268 | 40.416 | 12.716 | 45.778 | 13.417 | 48.3 | 14.114 | 50.81 | 14.878 | 53.56 | 0.698 | 0.7362 | 0.5693 | 0.5694 | 16.46 | 505.136 | 91.257
2022-01-01 06:00 | 2022-01-02 06:00 | 024-3 | MRČ Donji Miholjac - MRS Bokšić (stream 3) | Kromatografski uzorak | 2022-02-01 10:31 | 1.53 | 0.022 | 94.408 | 3.687 | 0.285 | 0.354 | 0.024 | 0.032 | 0.003 | 0.005 | 0 | 0.003 |  | 0.001 | 0 | 0 | 9.6334 | 34.68 | 10.1656 | 36.596 | 10.6868 | 38.472 | 11.2669 | 40.561 | 12.615 | 45.415 | 13.31 | 47.916 | 13.995 | 50.381 | 14.752 | 53.107 | 0.715 | 0.7542 | 0.5832 | 0.5833 | 16.861 | 493.142 | 86.435
2022-01-02 06:00 | 2022-01-03 06:00 | 024-3 | MRČ Donji Miholjac - MRS Bokšić (stream 3) | Kromatografski uzorak | 2022-02-01 10:31 | 0.161 | 0.074 | 95.616 | 3.621 | 0.394 | 0.528 | 0.053 | 0.062 | 0.005 | 0.008 | 0 | 0.004 |  | 0.002 | 0 | 0 | 9.7841 | 35.223 | 10.3247 | 37.169 | 10.8532 | 39.072 | 11.4424 | 41.193 | 12.85 | 46.26 | 13.558 | 48.808 | 14.254 | 51.314 | 15.026 | 54.092 | 0.71 | 0.7498 | 0.5798 | 0.5799 | 16.762 | 496.084 | 85.828
2022-01-03 06:00 | 2022-01-04 06:00 | 024-3 | MRČ Donji Miholjac - MRS Bokšić (stream 3) | Kromatografski uzorak | 2022-02-01 10:31 | 0.248 | 0.143 | 94.538 | 4.279 | 0.593 | 0.792 | 0.086 | 0.098 | 0.004 | 0.007 | 0 | 0.002 |  | 0.002 | 0 | 0 | 9.8615 | 35.502 | 10.4065 | 37.463 | 10.9356 | 39.368 | 11.5294 | 41.506 | 12.873 | 46.342 | 13.582 | 48.896 | 14.275 | 51.389 | 15.048 | 54.172 | 0.719 | 0.759 | 0.5869 | 0.587 | 16.966 | 490.068 | 83.407
2022-01-04 06:00 | 2022-01-05 06:00 | 024-3 | MRČ Donji Miholjac - MRS Bokšić (stream 3) | Kromatografski uzorak | 2022-02-01 10:31 | 0.249 | 0.141 | 94.492 | 4.297 | 0.613 | 0.82 | 0.089 | 0.102 | 0.004 | 0.007 | 0 | 0.002 |  | 0.002 | 0 | 0 | 9.8675 | 35.523 | 10.4127 | 37.486 | 10.9419 | 39.391 | 11.5361 | 41.53 | 12.876 | 46.355 | 13.586 | 48.909 | 14.278 | 51.402 | 15.052 | 54.186 | 0.72 | 0.7595 | 0.5873 | 0.5874 | 16.977 | 489.746 | 83.255
2022-01-05 06:00 | 2022-01-06 06:00 | 024-3 | MRČ Donji Miholjac - MRS Bokšić (stream 3) | Kromatografski uzorak | 2022-02-01 10:31 | 0.244 | 0.139 | 94.596 | 4.223 | 0.598 | 0.799 | 0.086 | 0.099 | 0.004 | 0.007 | 0 | 0.003 |  | 0.002 | 0 | 0 | 9.8592 | 35.493 | 10.4041 | 37.455 | 10.9332 | 39.359 | 11.5269 | 41.497 | 12.873 | 46.341 | 13.582 | 48.895 | 14.275 | 51.389 | 15.048 | 54.172 | 0.719 | 0.7587 | 0.5866 | 0.5868 | 16.959 | 490.279 | 83.483
2022-01-06 06:00 | 2022-01-07 06:00 | 024-3 | MRČ Donji Miholjac - MRS Bokšić (stream 3) | Kromatografski uzorak | 2022-02-01 10:31 | 0.254 | 0.141 | 94.675 | 4.158 | 0.576 | 0.773 | 0.085 | 0.096 | 0.005 | 0.007 | 0 | 0.003 |  | 0.002 | 0 | 0 | 9.8491 | 35.457 | 10.3934 | 37.416 | 10.9223 | 39.32 | 11.5154 | 41.455 | 12.865 | 46.315 | 13.574 | 48.867 | 14.267 | 51.361 | 15.04 | 54.143 | 0.718 | 0.758 | 0.5861 | 0.5862 | 16.943 | 490.724 | 83.715
2022-01-07 06:00 | 2022-01-08 06:00 | 024-3 | MRČ Donji Miholjac - MRS Bokšić (stream 3) | Kromatografski uzorak | 2022-02-01 10:31 | 0.258 | 0.15 | 94.505 | 4.248 | 0.627 | 0.84 | 0.092 | 0.105 | 0.005 | 0.007 | 0 | 0.003 |  | 0.002 | 0 | 0 | 9.8655 | 35.516 | 10.4107 | 37.478 | 10.9398 | 39.383 | 11.5338 | 41.522 | 12.873 | 46.342 | 13.582 | 48.895 | 14.274 | 51.388 | 15.047 | 54.171 | 0.72 | 0.7596 | 0.5874 | 0.5875 | 16.98 | 489.663 | 83.271
2022-01-08 06:00 | 2022-01-09 06:00 | 024-3 | MRČ Donji Miholjac - MRS Bokšić (stream 3) | Kromatografski uzorak | 2022-02-01 10:31 | 0.261 | 0.154 | 94.524 | 4.217 | 0.629 | 0.843 | 0.093 | 0.105 | 0.005 | 0.008 | 0 | 0.003 |  | 0.002 | 0 | 0 | 9.8633 | 35.508 | 10.4083 | 37.47 | 10.9374 | 39.375 | 11.5313 | 41.513 | 12.87 | 46.333 | 13.58 | 48.887 | 14.272 | 51.379 | 15.045 | 54.161 | 0.72 | 0.7596 | 0.5873 | 0.5875 | 16.979 | 489.705 | 83.314
2022-01-09 06:00 | 2022-01-10 06:00 | 024-3 | MRČ Donji Miholjac - MRS Bokšić (stream 3) | Kromatografski uzorak | 2022-02-01 10:31 | 0.265 | 0.158 | 94.546 | 4.188 | 0.628 | 0.843 | 0.093 | 0.105 | 0.005 | 0.008 | 0 | 0.003 |  | 0.002 | 0 | 0 | 9.8604 | 35.497 | 10.4053 | 37.459 | 10.9342 | 39.363 | 11.528 | 41.501 | 12.867 | 46.323 | 13.577 | 48.876 | 14.269 | 51.368 | 15.041 | 54.149 | 0.72 | 0.7594 | 0.5872 | 0.5874 | 16.976 | 489.775 | 83.372
2022-01-10 06:00 | 2022-01-11 06:00 | 024-3 | MRČ Donji Miholjac - MRS Bokšić (stream 3) | Kromatografski uzorak | 2022-02-01 10:31 | 0.274 | 0.162 | 94.579 | 4.147 | 0.623 | 0.838 | 0.094 | 0.105 | 0.005 | 0.008 | 0 | 0.003 |  | 0.002 | 0 | 0 | 9.8554 | 35.479 | 10.4 | 37.44 | 10.9288 | 39.344 | 11.5223 | 41.48 | 12.863 | 46.306 | 13.572 | 48.858 | 14.264 | 51.35 | 15.036 | 54.131 | 0.719 | 0.7592 | 0.587 | 0.5872 | 16.971 | 489.919 | 83.473
2022-01-11 06:00 | 2022-01-12 06:00 | 024-3 | MRČ Donji Miholjac - MRS Bokšić (stream 3) | Kromatografski uzorak | 2022-02-01 10:31 | 0.278 | 0.165 | 94.609 | 4.115 | 0.618 | 0.833 | 0.094 | 0.104 | 0.005 | 0.008 | 0 | 0.003 |  | 0.002 | 0 | 0 | 9.8517 | 35.466 | 10.3961 | 37.426 | 10.9248 | 39.329 | 11.5181 | 41.465 | 12.86 | 46.295 | 13.568 | 48.846 | 14.26 | 51.338 | 15.033 | 54.118 | 0.719 | 0.759 | 0.5869 | 0.5871 | 16.967 | 490.044 | 83.552
2022-01-12 06:00 | 2022-01-13 06:00 | 024-3 | MRČ Donji Miholjac - MRS Bokšić (stream 3) | Kromatografski uzorak | 2022-02-01 10:31 | 0.274 | 0.163 | 94.629 | 4.107 | 0.613 | 0.827 | 0.094 | 0.102 | 0.005 | 0.008 | 0 | 0.003 |  | 0.002 | 0 | 0 | 9.8505 | 35.462 | 10.3949 | 37.421 | 10.9236 | 39.325 | 11.5168 | 41.46 | 12.86 | 46.295 | 13.568 | 48.847 | 14.261 | 51.338 | 15.033 | 54.119 | 0.719 | 0.7588 | 0.5867 | 0.5869 | 16.963 | 490.169 | 83.594
2022-01-13 06:00 | 2022-01-14 06:00 | 024-3 | MRČ Donji Miholjac - MRS Bokšić (stream 3) | Kromatografski uzorak | 2022-02-01 10:31 | 0.276 | 0.165 | 94.662 | 4.081 | 0.605 | 0.817 | 0.093 | 0.101 | 0.005 | 0.008 | 0 | 0.003 |  | 0.002 | 0 | 0 | 9.8467 | 35.448 | 10.3908 | 37.407 | 10.9195 | 39.31 | 11.5124 | 41.445 | 12.857 | 46.285 | 13.566 | 48.836 | 14.258 | 51.328 | 15.03 | 54.108 | 0.719 | 0.7586 | 0.5865 | 0.5867 | 16.957 | 490.342 | 83.688
2022-01-14 06:00 | 2022-01-15 06:00 | 024-3 | MRČ Donji Miholjac - MRS Bokšić (stream 3) | Kromatografski uzorak | 2022-02-01 10:31 | 0.294 | 0.152 | 94.956 | 3.854 | 0.546 | 0.745 | 0.092 | 0.091 | 0.005 | 0.007 | 0 | 0.003 |  | 0.002 | 0 | 0 | 9.8178 | 35.344 | 10.3603 | 37.297 | 10.8885 | 39.199 | 11.4797 | 41.327 | 12.84 | 46.226 | 13.548 | 48.773 | 14.241 | 51.267 | 15.012 | 54.043 | 0.716 | 0.7561 | 0.5846 | 0.5848 | 16.901 | 491.953 | 84.436
2022-01-15 06:00 | 2022-01-16 06:00 | 024-3 | MRČ Donji Miholjac - MRS Bokšić (stream 3) | Kromatografski uzorak | 2022-02-01 10:31 | 0.374 | 0.157 | 94.808 | 3.908 | 0.555 | 0.753 | 0.089 | 0.092 | 0.005 | 0.008 | 0 | 0.003 |  | 0.002 | 0 | 0 | 9.8148 | 35.333 | 10.3571 | 37.286 | 10.885 | 39.186 | 11.476 | 41.314 | 12.829 | 46.183 | 13.536 | 48.728 | 14.227 | 51.219 | 14.998 | 53.992 | 0.717 | 0.757 | 0.5853 | 0.5855 | 16.922 | 491.343 | 84.288
2022-01-16 06:00 | 2022-01-17 06:00 | 024-3 | MRČ Donji Miholjac - MRS Bokšić (stream 3) | Kromatografski uzorak | 2022-02-01 10:31 | 0.991 | 0.145 | 94.123 | 4.023 | 0.541 | 0.718 | 0.077 | 0.083 | 0.005 | 0.007 | 0 | 0.003 |  | 0.001 | 0.001 | 0 | 9.7597 | 35.135 | 10.299 | 37.076 | 10.8237 | 38.965 | 11.4114 | 41.081 | 12.729 | 45.824 | 13.43 | 48.349 | 14.117 | 50.82 | 14.881 | 53.571 | 0.72 | 0.7603 | 0.5879 | 0.5881 | 16.996 | 489.201 | 84.139
2022-01-17 06:00 | 2022-01-18 06:00 | 024-3 | MRČ Donji Miholjac - MRS Bokšić (stream 3) | Kromatografski uzorak | 2022-02-01 10:31 | 0.901 | 0.154 | 94.224 | 4.006 | 0.538 | 0.717 | 0.077 | 0.085 | 0.005 | 0.007 | 0 | 0.003 |  | 0.001 | 0 | 0 | 9.766 | 35.157 | 10.3056 | 37.1 | 10.8307 | 38.99 | 11.4188 | 41.108 | 12.741 | 45.868 | 13.443 | 48.396 | 14.13 | 50.869 | 14.895 | 53.623 | 0.72 | 0.7598 | 0.5875 | 0.5877 | 16.985 | 489.519 | 84.196
2022-01-18 06:00 | 2022-01-19 06:00 | 024-3 | MRČ Donji Miholjac - MRS Bokšić (stream 3) | Kromatografski uzorak | 2022-02-01 10:31 | 1.063 | 0.142 | 94.172 | 3.952 | 0.505 | 0.67 | 0.073 | 0.077 | 0.004 | 0.007 | 0 | 0.003 |  | 0.002 | 0 | 0 | 9.7397 | 35.063 | 10.2779 | 37 | 10.802 | 38.887 | 11.3885 | 40.999 | 12.709 | 45.754 | 13.41 | 48.275 | 14.096 | 50.744 | 14.859 | 53.492 | 0.72 | 0.7595 | 0.5873 | 0.5874 | 16.979 | 489.707 | 84.492
2022-01-19 06:00 | 2022-01-20 06:00 | 024-3 | MRČ Donji Miholjac - MRS Bokšić (stream 3) | Kromatografski uzorak | 2022-02-01 10:31 | 1.086 | 0.127 | 94.5 | 3.689 | 0.445 | 0.599 | 0.073 | 0.067 | 0.004 | 0.006 | 0 | 0.002 |  | 0.001 | 0 | 0 | 9.7079 | 34.949 | 10.2443 | 36.879 | 10.7679 | 38.764 | 11.3525 | 40.869 | 12.691 | 45.686 | 13.39 | 48.204 | 14.076 | 50.675 | 14.839 | 53.419 | 0.717 | 0.7568 | 0.5852 | 0.5853 | 16.918 | 491.458 | 85.344
2022-01-20 06:00 | 2022-01-21 06:00 | 024-3 | MRČ Donji Miholjac - MRS Bokšić (stream 3) | Kromatografski uzorak | 2022-02-01 10:31 | 0.919 | 0.096 | 95.143 | 3.348 | 0.355 | 0.494 | 0.076 | 0.052 | 0.003 | 0.005 | 0 | 0.002 |  | 0.001 | 0 | 0 | 9.6847 | 34.865 | 10.2197 | 36.791 | 10.7437 | 38.677 | 11.327 | 40.777 | 12.701 | 45.724 | 13.401 | 48.244 | 14.09 | 50.724 | 14.853 | 53.471 | 0.712 | 0.7519 | 0.5814 | 0.5816 | 16.81 | 494.631 | 86.564
2022-01-21 06:00 | 2022-01-22 06:00 | 024-3 | MRČ Donji Miholjac - MRS Bokšić (stream 3) | Kromatografski uzorak | 2022-02-01 10:31 | 0.529 | 0.087 | 95.9 | 3.034 | 0.307 | 0.45 | 0.086 | 0.047 | 0.003 | 0.005 | 0 | 0.002 |  | 0.001 | 0 | 0 | 9.6928 | 34.894 | 10.2283 | 36.822 | 10.754 | 38.714 | 11.3377 | 40.816 | 12.752 | 45.908 | 13.455 | 48.437 | 14.148 | 50.933 | 14.914 | 53.69 | 0.708 | 0.7472 | 0.5778 | 0.5779 | 16.704 | 497.762 | 87.503
2022-01-22 06:00 | 2022-01-23 06:00 | 024-3 | MRČ Donji Miholjac - MRS Bokšić (stream 3) | Kromatografski uzorak | 2022-02-01 10:31 | 0.589 | 0.069 | 96.09 | 2.862 | 0.26 | 0.391 | 0.084 | 0.038 | 0.002 | 0.004 | 0 | 0.001 |  | 0 | 0 | 0 | 9.6664 | 34.799 | 10.2003 | 36.721 | 10.7255 | 38.612 | 11.3076 | 40.707 | 12.733 | 45.838 | 13.434 | 48.364 | 14.128 | 50.86 | 14.893 | 53.614 | 0.706 | 0.7454 | 0.5763 | 0.5765 | 16.663 | 498.97 | 88.189
2022-01-23 06:00 | 2022-01-24 06:00 | 024-3 | MRČ Donji Miholjac - MRS Bokšić (stream 3) | Kromatografski uzorak | 2022-02-01 10:31 | 0.397 | 0.002 | 97.269 | 2.144 | 0.087 | 0.188 | 0.089 | 0.009 | 0 | 0.002 | 0 | 0 |  | 0 | 0 | 0 | 9.6051 | 34.578 | 10.1355 | 36.488 | 10.6607 | 38.379 | 11.2392 | 40.461 | 12.731 | 45.83 | 13.432 | 48.356 | 14.13 | 50.867 | 14.895 | 53.621 | 0.698 | 0.7362 | 0.5692 | 0.5694 | 16.459 | 505.167 | 91.131
2022-01-24 06:00 | 2022-01-25 06:00 | 024-3 | MRČ Donji Miholjac - MRS Bokšić (stream 3) | Kromatografski uzorak | 2022-02-01 10:31 | 0.388 | 0 | 97.295 | 2.135 | 0.082 | 0.182 | 0.089 | 0.009 | 0 | 0.002 | 0 | 0 |  | 0 | 0 | 0 | 9.6045 | 34.576 | 10.1349 | 36.486 | 10.6601 | 38.376 | 11.2386 | 40.459 | 12.732 | 45.834 | 13.433 | 48.36 | 14.131 | 50.872 | 14.896 | 53.626 | 0.697 | 0.736 | 0.5691 | 0.5692 | 16.454 | 505.31 | 91.197
2022-01-25 06:00 | 2022-01-26 06:00 | 024-3 | MRČ Donji Miholjac - MRS Bokšić (stream 3) | Kromatografski uzorak | 2022-02-01 10:31 | 0.39 | 0 | 97.266 | 2.161 | 0.081 | 0.183 | 0.092 | 0.008 | 0 | 0.002 | 0 | 0 |  | 0 | 0 | 0 | 9.6065 | 34.583 | 10.1371 | 36.493 | 10.6623 | 38.384 | 11.2409 | 40.467 | 12.733 | 45.838 | 13.434 | 48.363 | 14.132 | 50.875 | 14.897 | 53.629 | 0.698 | 0.7362 | 0.5692 | 0.5694 | 16.459 | 505.172 | 91.12
2022-01-26 06:00 | 2022-01-27 06:00 | 024-3 | MRČ Donji Miholjac - MRS Bokšić (stream 3) | Kromatografski uzorak | 2022-02-01 10:31 | 0.425 | 0 | 97.322 | 2.078 | 0.078 | 0.174 | 0.086 | 0.008 | 0 | 0.002 | 0 | 0 |  | 0 | 0 | 0 | 9.5955 | 34.544 | 10.1254 | 36.451 | 10.6503 | 38.341 | 11.2283 | 40.422 | 12.722 | 45.8 | 13.423 | 48.323 | 14.121 | 50.835 | 14.885 | 53.587 | 0.697 | 0.7357 | 0.5689 | 0.569 | 16.448 | 505.498 | 91.397
2022-01-27 06:00 | 2022-01-28 06:00 | 024-3 | MRČ Donji Miholjac - MRS Bokšić (stream 3) | Kromatografski uzorak | 2022-02-01 10:31 | 0.586 | 0.114 | 96.433 | 2.251 | 0.44 | 0.617 | 0.083 | 0.066 | 0.008 | 0.013 | 0 | 0.004 |  | 0.002 | 0 | 0 | 9.6555 | 34.76 | 10.1888 | 36.68 | 10.7136 | 38.569 | 11.2952 | 40.663 | 12.719 | 45.787 | 13.419 | 48.309 | 14.112 | 50.805 | 14.876 | 53.555 | 0.706 | 0.7454 | 0.5763 | 0.5765 | 16.664 | 499.011 | 88.437
2022-01-28 06:00 | 2022-01-29 06:00 | 024-3 | MRČ Donji Miholjac - MRS Bokšić (stream 3) | Kromatografski uzorak | 2022-02-01 10:31 | 0.688 | 0.182 | 95.899 | 2.334 | 0.671 | 0.897 | 0.08 | 0.103 | 0.013 | 0.02 | 0 | 0.007 |  | 0.004 | 0 | 0 | 9.6918 | 34.891 | 10.2273 | 36.818 | 10.752 | 38.707 | 11.3357 | 40.808 | 12.716 | 45.778 | 13.417 | 48.3 | 14.107 | 50.785 | 14.871 | 53.535 | 0.712 | 0.7513 | 0.5809 | 0.5811 | 16.795 | 495.054 | 86.856
2022-01-29 06:00 | 2022-01-30 06:00 | 024-3 | MRČ Donji Miholjac - MRS Bokšić (stream 3) | Kromatografski uzorak | 2022-02-01 10:31 | 0.512 | 0.028 | 96.993 | 2.181 | 0.17 | 0.285 | 0.085 | 0.022 | 0.002 | 0.004 | 0 | 0.001 |  | 0 | 0 | 0 | 9.6104 | 34.598 | 10.1412 | 36.508 | 10.666 | 38.397 | 11.2448 | 40.481 | 12.716 | 45.777 | 13.416 | 48.299 | 14.113 | 50.805 | 14.876 | 53.555 | 0.7 | 0.7387 | 0.5712 | 0.5714 | 16.516 | 503.453 | 90.384
2022-01-30 06:00 | 2022-01-31 06:00 | 024-3 | MRČ Donji Miholjac - MRS Bokšić (stream 3) | Kromatografski uzorak | 2022-02-01 10:31 | 0.423 | 0.004 | 97.196 | 2.183 | 0.092 | 0.193 | 0.088 | 0.01 | 0 | 0.002 | 0 | 0 |  | 0 | 0 | 0 | 9.6061 | 34.582 | 10.1367 | 36.492 | 10.6618 | 38.382 | 11.2403 | 40.465 | 12.728 | 45.821 | 13.429 | 48.345 | 14.127 | 50.856 | 14.891 | 53.609 | 0.698 | 0.7367 | 0.5696 | 0.5698 | 16.47 | 504.835 | 90.992
2022-01-31 06:00 | 2022-02-01 06:00 | 024-3 | MRČ Donji Miholjac - MRS Bokšić (stream 3) | Kromatografski uzorak | 2022-02-01 10:31 | 0.469 | 0 | 97.25 | 2.094 | 0.082 | 0.186 | 0.092 | 0.009 | 0 | 0.003 | 0 | 0 |  | 0 | 0 | 0 | 9.5948 | 34.541 | 10.1247 | 36.449 | 10.6494 | 38.338 | 11.2274 | 40.418 | 12.717 | 45.78 | 13.417 | 48.302 | 14.114 | 50.812 | 14.878 | 53.563 | 0.698 | 0.7362 | 0.5693 | 0.5694 | 16.46 | 505.127 | 91.246
2022-01-01 06:00 | 2022-01-02 06:00 | 024-4 | MRČ Donji Miholjac - MRS Osijek (stream 4) | Kromatografski uzorak | 2022-02-01 10:31 | 1.557 | 0.022 | 94.368 | 3.698 | 0.286 | 0.355 | 0.025 | 0.032 | 0.003 | 0.005 | 0 | 0.003 |  | 0.001 | 0 | 0 | 9.6319 | 34.675 | 10.164 | 36.59 | 10.685 | 38.466 | 11.2651 | 40.554 | 12.611 | 45.4 | 13.306 | 47.901 | 13.99 | 50.364 | 14.747 | 53.09 | 0.715 | 0.7544 | 0.5834 | 0.5835 | 16.866 | 492.985 | 86.402
2022-01-02 06:00 | 2022-01-03 06:00 | 024-4 | MRČ Donji Miholjac - MRS Osijek (stream 4) | Kromatografski uzorak | 2022-02-01 10:31 | 0.159 | 0.073 | 95.637 | 3.609 | 0.39 | 0.522 | 0.052 | 0.062 | 0.005 | 0.008 | 0 | 0.004 |  | 0.002 | 0 | 0 | 9.7826 | 35.218 | 10.3231 | 37.163 | 10.8516 | 39.066 | 11.4407 | 41.187 | 12.85 | 46.258 | 13.558 | 48.807 | 14.254 | 51.313 | 15.025 | 54.091 | 0.71 | 0.7496 | 0.5796 | 0.5798 | 16.757 | 496.207 | 85.879
2022-01-03 06:00 | 2022-01-04 06:00 | 024-4 | MRČ Donji Miholjac - MRS Osijek (stream 4) | Kromatografski uzorak | 2022-02-01 10:31 | 0.248 | 0.143 | 94.537 | 4.279 | 0.593 | 0.793 | 0.086 | 0.098 | 0.004 | 0.007 | 0 | 0.002 |  | 0.002 | 0 | 0 | 9.8616 | 35.502 | 10.4066 | 37.464 | 10.9357 | 39.368 | 11.5295 | 41.506 | 12.873 | 46.342 | 13.582 | 48.896 | 14.275 | 51.389 | 15.048 | 54.172 | 0.719 | 0.759 | 0.5869 | 0.587 | 16.966 | 490.063 | 83.405
2022-01-04 06:00 | 2022-01-05 06:00 | 024-4 | MRČ Donji Miholjac - MRS Osijek (stream 4) | Kromatografski uzorak | 2022-02-01 10:31 | 0.249 | 0.141 | 94.491 | 4.298 | 0.614 | 0.82 | 0.089 | 0.102 | 0.004 | 0.007 | 0 | 0.002 |  | 0.002 | 0 | 0 | 9.8676 | 35.523 | 10.4128 | 37.486 | 10.942 | 39.391 | 11.5362 | 41.53 | 12.876 | 46.355 | 13.586 | 48.91 | 14.278 | 51.402 | 15.052 | 54.186 | 0.72 | 0.7595 | 0.5873 | 0.5874 | 16.977 | 489.741 | 83.253
2022-01-05 06:00 | 2022-01-06 06:00 | 024-4 | MRČ Donji Miholjac - MRS Osijek (stream 4) | Kromatografski uzorak | 2022-02-01 10:31 | 0.244 | 0.139 | 94.591 | 4.225 | 0.599 | 0.801 | 0.087 | 0.099 | 0.004 | 0.007 | 0 | 0.003 |  | 0.002 | 0 | 0 | 9.8597 | 35.495 | 10.4046 | 37.456 | 10.9337 | 39.361 | 11.5274 | 41.499 | 12.873 | 46.342 | 13.582 | 48.896 | 14.275 | 51.39 | 15.048 | 54.173 | 0.719 | 0.7587 | 0.5866 | 0.5868 | 16.96 | 490.253 | 83.471
2022-01-06 06:00 | 2022-01-07 06:00 | 024-4 | MRČ Donji Miholjac - MRS Osijek (stream 4) | Kromatografski uzorak | 2022-02-01 10:31 | 0.254 | 0.141 | 94.677 | 4.156 | 0.576 | 0.773 | 0.085 | 0.096 | 0.005 | 0.007 | 0 | 0.003 |  | 0.002 | 0 | 0 | 9.849 | 35.456 | 10.3932 | 37.416 | 10.9221 | 39.32 | 11.5152 | 41.455 | 12.865 | 46.315 | 13.574 | 48.867 | 14.267 | 51.361 | 15.04 | 54.142 | 0.718 | 0.758 | 0.5861 | 0.5862 | 16.943 | 490.732 | 83.718
2022-01-07 06:00 | 2022-01-08 06:00 | 024-4 | MRČ Donji Miholjac - MRS Osijek (stream 4) | Kromatografski uzorak | 2022-02-01 10:31 | 0.258 | 0.15 | 94.505 | 4.247 | 0.627 | 0.84 | 0.092 | 0.105 | 0.005 | 0.007 | 0 | 0.003 |  | 0.002 | 0 | 0 | 9.8655 | 35.516 | 10.4107 | 37.478 | 10.9397 | 39.383 | 11.5338 | 41.522 | 12.873 | 46.341 | 13.582 | 48.895 | 14.274 | 51.388 | 15.047 | 54.171 | 0.72 | 0.7596 | 0.5874 | 0.5875 | 16.98 | 489.664 | 83.271
2022-01-08 06:00 | 2022-01-09 06:00 | 024-4 | MRČ Donji Miholjac - MRS Osijek (stream 4) | Kromatografski uzorak | 2022-02-01 10:31 | 0.261 | 0.154 | 94.524 | 4.218 | 0.629 | 0.844 | 0.093 | 0.105 | 0.005 | 0.008 | 0 | 0.003 |  | 0.002 | 0 | 0 | 9.8634 | 35.508 | 10.4085 | 37.47 | 10.9375 | 39.375 | 11.5315 | 41.513 | 12.87 | 46.333 | 13.58 | 48.887 | 14.272 | 51.379 | 15.045 | 54.161 | 0.72 | 0.7596 | 0.5873 | 0.5875 | 16.979 | 489.698 | 83.311
2022-01-09 06:00 | 2022-01-10 06:00 | 024-4 | MRČ Donji Miholjac - MRS Osijek (stream 4) | Kromatografski uzorak | 2022-02-01 10:31 | 0.265 | 0.158 | 94.545 | 4.188 | 0.628 | 0.843 | 0.094 | 0.105 | 0.005 | 0.008 | 0 | 0.003 |  | 0.002 | 0 | 0 | 9.8605 | 35.498 | 10.4054 | 37.459 | 10.9343 | 39.364 | 11.5281 | 41.501 | 12.868 | 46.323 | 13.577 | 48.876 | 14.269 | 51.368 | 15.042 | 54.15 | 0.72 | 0.7595 | 0.5872 | 0.5874 | 16.976 | 489.769 | 83.369
2022-01-10 06:00 | 2022-01-11 06:00 | 024-4 | MRČ Donji Miholjac - MRS Osijek (stream 4) | Kromatografski uzorak | 2022-02-01 10:31 | 0.274 | 0.162 | 94.579 | 4.147 | 0.623 | 0.839 | 0.094 | 0.105 | 0.005 | 0.008 | 0 | 0.003 |  | 0.002 | 0 | 0 | 9.8555 | 35.48 | 10.4001 | 37.44 | 10.929 | 39.344 | 11.5225 | 41.481 | 12.863 | 46.307 | 13.572 | 48.859 | 14.264 | 51.35 | 15.036 | 54.131 | 0.719 | 0.7592 | 0.5871 | 0.5872 | 16.971 | 489.913 | 83.47
2022-01-11 06:00 | 2022-01-12 06:00 | 024-4 | MRČ Donji Miholjac - MRS Osijek (stream 4) | Kromatografski uzorak | 2022-02-01 10:31 | 0.278 | 0.165 | 94.608 | 4.115 | 0.618 | 0.834 | 0.095 | 0.104 | 0.005 | 0.008 | 0 | 0.003 |  | 0.002 | 0 | 0 | 9.8518 | 35.467 | 10.3962 | 37.426 | 10.925 | 39.33 | 11.5182 | 41.466 | 12.86 | 46.295 | 13.568 | 48.847 | 14.261 | 51.338 | 15.033 | 54.118 | 0.719 | 0.759 | 0.5869 | 0.5871 | 16.967 | 490.039 | 83.549
2022-01-12 06:00 | 2022-01-13 06:00 | 024-4 | MRČ Donji Miholjac - MRS Osijek (stream 4) | Kromatografski uzorak | 2022-02-01 10:31 | 0.274 | 0.163 | 94.629 | 4.107 | 0.614 | 0.827 | 0.094 | 0.103 | 0.005 | 0.008 | 0 | 0.003 |  | 0.002 | 0 | 0 | 9.8506 | 35.462 | 10.3949 | 37.422 | 10.9237 | 39.325 | 11.5169 | 41.461 | 12.86 | 46.295 | 13.569 | 48.847 | 14.261 | 51.339 | 15.033 | 54.119 | 0.719 | 0.7588 | 0.5868 | 0.5869 | 16.963 | 490.163 | 83.592
2022-01-13 06:00 | 2022-01-14 06:00 | 024-4 | MRČ Donji Miholjac - MRS Osijek (stream 4) | Kromatografski uzorak | 2022-02-01 10:31 | 0.276 | 0.165 | 94.661 | 4.081 | 0.606 | 0.817 | 0.093 | 0.101 | 0.005 | 0.008 | 0 | 0.003 |  | 0.002 | 0 | 0 | 9.8468 | 35.448 | 10.3909 | 37.407 | 10.9196 | 39.31 | 11.5125 | 41.445 | 12.857 | 46.286 | 13.566 | 48.836 | 14.258 | 51.328 | 15.03 | 54.108 | 0.719 | 0.7586 | 0.5865 | 0.5867 | 16.957 | 490.336 | 83.685
2022-01-14 06:00 | 2022-01-15 06:00 | 024-4 | MRČ Donji Miholjac - MRS Osijek (stream 4) | Kromatografski uzorak | 2022-02-01 10:31 | 0.294 | 0.152 | 94.955 | 3.854 | 0.547 | 0.746 | 0.092 | 0.091 | 0.005 | 0.007 | 0 | 0.003 |  | 0.002 | 0 | 0 | 9.818 | 35.345 | 10.3604 | 37.298 | 10.8887 | 39.199 | 11.4799 | 41.328 | 12.841 | 46.226 | 13.548 | 48.774 | 14.241 | 51.267 | 15.012 | 54.044 | 0.716 | 0.7561 | 0.5846 | 0.5848 | 16.901 | 491.944 | 84.432
2022-01-15 06:00 | 2022-01-16 06:00 | 024-4 | MRČ Donji Miholjac - MRS Osijek (stream 4) | Kromatografski uzorak | 2022-02-01 10:31 | 0.375 | 0.157 | 94.811 | 3.904 | 0.555 | 0.752 | 0.089 | 0.092 | 0.005 | 0.008 | 0 | 0.003 |  | 0.002 | 0 | 0 | 9.8145 | 35.332 | 10.3568 | 37.284 | 10.8846 | 39.185 | 11.4756 | 41.312 | 12.828 | 46.182 | 13.535 | 48.727 | 14.227 | 51.218 | 14.998 | 53.991 | 0.717 | 0.757 | 0.5853 | 0.5855 | 16.921 | 491.362 | 84.296
2022-01-16 06:00 | 2022-01-17 06:00 | 024-4 | MRČ Donji Miholjac - MRS Osijek (stream 4) | Kromatografski uzorak | 2022-02-01 10:31 | 0.995 | 0.145 | 94.116 | 4.025 | 0.542 | 0.719 | 0.077 | 0.083 | 0.005 | 0.007 | 0 | 0.003 |  | 0.001 | 0.001 | 0 | 9.7596 | 35.134 | 10.2988 | 37.076 | 10.8235 | 38.965 | 11.4112 | 41.08 | 12.728 | 45.822 | 13.43 | 48.347 | 14.116 | 50.817 | 14.88 | 53.569 | 0.72 | 0.7604 | 0.5879 | 0.5881 | 16.997 | 489.173 | 84.131
2022-01-17 06:00 | 2022-01-18 06:00 | 024-4 | MRČ Donji Miholjac - MRS Osijek (stream 4) | Kromatografski uzorak | 2022-02-01 10:31 | 0.898 | 0.154 | 94.225 | 4.006 | 0.538 | 0.718 | 0.078 | 0.085 | 0.005 | 0.007 | 0 | 0.003 |  | 0.001 | 0 | 0 | 9.7664 | 35.159 | 10.3061 | 37.102 | 10.8312 | 38.992 | 11.4193 | 41.11 | 12.742 | 45.87 | 13.444 | 48.398 | 14.131 | 50.871 | 14.896 | 53.626 | 0.72 | 0.7598 | 0.5875 | 0.5877 | 16.985 | 489.517 | 84.191
2022-01-18 06:00 | 2022-01-19 06:00 | 024-4 | MRČ Donji Miholjac - MRS Osijek (stream 4) | Kromatografski uzorak | 2022-02-01 10:31 | 1.055 | 0.143 | 94.18 | 3.951 | 0.506 | 0.672 | 0.074 | 0.077 | 0.004 | 0.007 | 0 | 0.003 |  | 0.002 | 0 | 0 | 9.7406 | 35.066 | 10.2788 | 37.004 | 10.803 | 38.891 | 11.3895 | 41.002 | 12.711 | 45.759 | 13.411 | 48.28 | 14.097 | 50.75 | 14.86 | 53.498 | 0.72 | 0.7595 | 0.5873 | 0.5874 | 16.978 | 489.724 | 84.489
2022-01-19 06:00 | 2022-01-20 06:00 | 024-4 | MRČ Donji Miholjac - MRS Osijek (stream 4) | Kromatografski uzorak | 2022-02-01 10:31 | 1.081 | 0.127 | 94.502 | 3.689 | 0.446 | 0.6 | 0.073 | 0.067 | 0.004 | 0.006 | 0 | 0.002 |  | 0.001 | 0 | 0 | 9.7087 | 34.951 | 10.2451 | 36.882 | 10.7688 | 38.768 | 11.3534 | 40.872 | 12.692 | 45.69 | 13.391 | 48.208 | 14.077 | 50.679 | 14.84 | 53.423 | 0.717 | 0.7568 | 0.5852 | 0.5853 | 16.918 | 491.455 | 85.335
2022-01-20 06:00 | 2022-01-21 06:00 | 024-4 | MRČ Donji Miholjac - MRS Osijek (stream 4) | Kromatografski uzorak | 2022-02-01 10:31 | 0.929 | 0.096 | 95.124 | 3.355 | 0.356 | 0.496 | 0.076 | 0.052 | 0.003 | 0.005 | 0 | 0.002 |  | 0.001 | 0 | 0 | 9.6845 | 34.864 | 10.2195 | 36.79 | 10.7435 | 38.677 | 11.3268 | 40.776 | 12.7 | 45.72 | 13.4 | 48.239 | 14.089 | 50.719 | 14.851 | 53.465 | 0.713 | 0.752 | 0.5815 | 0.5817 | 16.813 | 494.55 | 86.539
2022-01-21 06:00 | 2022-01-22 06:00 | 024-4 | MRČ Donji Miholjac - MRS Osijek (stream 4) | Kromatografski uzorak | 2022-02-01 10:31 | 0.531 | 0.095 | 95.777 | 3.12 | 0.33 | 0.477 | 0.086 | 0.051 | 0.003 | 0.005 | 0 | 0.002 |  | 0.001 | 0 | 0 | 9.7027 | 34.93 | 10.2387 | 36.859 | 10.7645 | 38.752 | 11.3488 | 40.856 | 12.756 | 45.922 | 13.459 | 48.452 | 14.152 | 50.948 | 14.918 | 53.706 | 0.709 | 0.7482 | 0.5786 | 0.5787 | 16.727 | 497.07 | 87.175
2022-01-22 06:00 | 2022-01-23 06:00 | 024-4 | MRČ Donji Miholjac - MRS Osijek (stream 4) | Kromatografski uzorak | 2022-02-01 10:31 | 0.614 | 0.077 | 95.927 | 2.962 | 0.284 | 0.419 | 0.083 | 0.042 | 0.003 | 0.005 | 0 | 0.002 |  | 0.001 | 0 | 0 | 9.6752 | 34.831 | 10.2097 | 36.755 | 10.7348 | 38.645 | 11.3175 | 40.743 | 12.734 | 45.841 | 13.435 | 48.367 | 14.128 | 50.861 | 14.893 | 53.615 | 0.707 | 0.7466 | 0.5773 | 0.5775 | 16.692 | 498.12 | 87.811
2022-01-23 06:00 | 2022-01-24 06:00 | 024-4 | MRČ Donji Miholjac - MRS Osijek (stream 4) | Kromatografski uzorak | 2022-02-01 10:31 | 0.397 | 0.003 | 97.267 | 2.145 | 0.088 | 0.188 | 0.089 | 0.01 | 0 | 0.002 | 0 | 0 |  | 0 | 0 | 0 | 9.6051 | 34.578 | 10.1356 | 36.488 | 10.6608 | 38.379 | 11.2393 | 40.461 | 12.731 | 45.83 | 13.432 | 48.355 | 14.13 | 50.867 | 14.895 | 53.621 | 0.698 | 0.7362 | 0.5693 | 0.5694 | 16.459 | 505.157 | 91.126
2022-01-24 06:00 | 2022-01-25 06:00 | 024-4 | MRČ Donji Miholjac - MRS Osijek (stream 4) | Kromatografski uzorak | 2022-02-01 10:31 | 0.384 | 0 | 97.307 | 2.129 | 0.08 | 0.18 | 0.089 | 0.008 | 0 | 0.002 | 0 | 0 |  | 0 | 0 | 0 | 9.6042 | 34.575 | 10.1347 | 36.485 | 10.6599 | 38.376 | 11.2384 | 40.458 | 12.732 | 45.836 | 13.434 | 48.361 | 14.132 | 50.874 | 14.897 | 53.628 | 0.697 | 0.7359 | 0.569 | 0.5692 | 16.452 | 505.367 | 91.223
2022-01-25 06:00 | 2022-01-26 06:00 | 024-4 | MRČ Donji Miholjac - MRS Osijek (stream 4) | Kromatografski uzorak | 2022-02-01 10:31 | 0.388 | 0 | 97.27 | 2.159 | 0.08 | 0.183 | 0.092 | 0.008 | 0 | 0.002 | 0 | 0 |  | 0 | 0 | 0 | 9.6065 | 34.583 | 10.1371 | 36.493 | 10.6623 | 38.384 | 11.2409 | 40.467 | 12.733 | 45.838 | 13.434 | 48.364 | 14.132 | 50.876 | 14.897 | 53.63 | 0.698 | 0.7361 | 0.5692 | 0.5694 | 16.458 | 505.191 | 91.128
2022-01-26 06:00 | 2022-01-27 06:00 | 024-4 | MRČ Donji Miholjac - MRS Osijek (stream 4) | Kromatografski uzorak | 2022-02-01 10:31 | 0.424 | 0 | 97.327 | 2.075 | 0.078 | 0.174 | 0.086 | 0.008 | 0 | 0.002 | 0 | 0 |  | 0 | 0 | 0 | 9.5953 | 34.543 | 10.1252 | 36.451 | 10.6501 | 38.34 | 11.2281 | 40.421 | 12.722 | 45.8 | 13.423 | 48.323 | 14.121 | 50.835 | 14.885 | 53.587 | 0.697 | 0.7357 | 0.5688 | 0.569 | 16.447 | 505.518 | 91.407
2022-01-27 06:00 | 2022-01-28 06:00 | 024-4 | MRČ Donji Miholjac - MRS Osijek (stream 4) | Kromatografski uzorak | 2022-02-01 10:31 | 0.579 | 0.114 | 96.448 | 2.239 | 0.443 | 0.62 | 0.084 | 0.066 | 0.008 | 0.013 | 0 | 0.004 |  | 0.002 | 0 | 0 | 9.6558 | 34.761 | 10.1891 | 36.681 | 10.714 | 38.57 | 11.2955 | 40.664 | 12.719 | 45.79 | 13.42 | 48.312 | 14.113 | 50.808 | 14.877 | 53.559 | 0.706 | 0.7453 | 0.5763 | 0.5764 | 16.662 | 499.049 | 88.449
2022-01-28 06:00 | 2022-01-29 06:00 | 024-4 | MRČ Donji Miholjac - MRS Osijek (stream 4) | Kromatografski uzorak | 2022-02-01 10:31 | 0.673 | 0.184 | 95.923 | 2.312 | 0.679 | 0.907 | 0.08 | 0.104 | 0.013 | 0.02 | 0 | 0.007 |  | 0.004 | 0 | 0 | 9.6931 | 34.895 | 10.2286 | 36.823 | 10.7534 | 38.712 | 11.3371 | 40.814 | 12.718 | 45.785 | 13.419 | 48.308 | 14.109 | 50.793 | 14.873 | 53.543 | 0.712 | 0.7512 | 0.5809 | 0.581 | 16.794 | 495.085 | 86.859
2022-01-29 06:00 | 2022-01-30 06:00 | 024-4 | MRČ Donji Miholjac - MRS Osijek (stream 4) | Kromatografski uzorak | 2022-02-01 10:31 | 0.495 | 0.03 | 97.022 | 2.161 | 0.174 | 0.291 | 0.086 | 0.023 | 0.002 | 0.005 | 0 | 0.001 |  | 0.001 | 0 | 0 | 9.6113 | 34.601 | 10.1422 | 36.512 | 10.6669 | 38.401 | 11.2458 | 40.485 | 12.718 | 45.785 | 13.419 | 48.307 | 14.115 | 50.813 | 14.879 | 53.564 | 0.7 | 0.7386 | 0.5711 | 0.5713 | 16.513 | 503.524 | 90.402
2022-01-30 06:00 | 2022-01-31 06:00 | 024-4 | MRČ Donji Miholjac - MRS Osijek (stream 4) | Kromatografski uzorak | 2022-02-01 10:31 | 0.412 | 0.001 | 97.239 | 2.16 | 0.087 | 0.188 | 0.088 | 0.009 | 0 | 0.002 | 0 | 0 |  | 0 | 0 | 0 | 9.6049 | 34.578 | 10.1354 | 36.487 | 10.6605 | 38.378 | 11.239 | 40.46 | 12.729 | 45.825 | 13.43 | 48.349 | 14.128 | 50.861 | 14.893 | 53.614 | 0.698 | 0.7363 | 0.5694 | 0.5695 | 16.463 | 505.052 | 91.091
2022-01-31 06:00 | 2022-02-01 06:00 | 024-4 | MRČ Donji Miholjac - MRS Osijek (stream 4) | Kromatografski uzorak | 2022-02-01 10:31 | 0.469 | 0 | 97.255 | 2.091 | 0.081 | 0.185 | 0.092 | 0.009 | 0 | 0.003 | 0 | 0 |  | 0 | 0 | 0 | 9.5943 | 34.54 | 10.1242 | 36.447 | 10.6489 | 38.336 | 11.2268 | 40.417 | 12.716 | 45.779 | 13.417 | 48.301 | 14.114 | 50.811 | 14.878 | 53.561 | 0.698 | 0.7362 | 0.5693 | 0.5694 | 16.459 | 505.154 | 91.265
2022-01-01 06:00 | 2022-01-02 06:00 | 006-3 | MRČ Špišić Bukovica - MRČ Donji Miholjac (stream 3) | Kromatografski uzorak | 2022-02-01 10:31 | 0.144 | 0.041 | 96.029 | 3.378 | 0.298 | 0.408 | 0.045 | 0.045 | 0.004 | 0.008 | 0.001 | 0.004 |  | 0.003 | 0 | 0 | 9.7519 | 35.107 | 10.2906 | 37.046 | 10.8189 | 38.948 | 11.4062 | 41.062 | 12.839 | 46.22 | 13.546 | 48.767 | 14.244 | 51.277 | 15.015 | 54.054 | 0.707 | 0.7461 | 0.5769 | 0.5771 | 16.68 | 498.493 | 86.873
2022-01-02 06:00 | 2022-01-03 06:00 | 006-3 | MRČ Špišić Bukovica - MRČ Donji Miholjac (stream 3) | Kromatografski uzorak | 2022-02-01 10:31 | 0.253 | 0.145 | 94.553 | 4.249 | 0.581 | 0.799 | 0.105 | 0.097 | 0.005 | 0.007 | 0 | 0.004 |  | 0.001 | 0 | 0 | 9.8609 | 35.499 | 10.4058 | 37.461 | 10.9348 | 39.365 | 11.5286 | 41.503 | 12.871 | 46.337 | 13.581 | 48.89 | 14.273 | 51.383 | 15.046 | 54.166 | 0.719 | 0.7591 | 0.5869 | 0.5871 | 16.968 | 490.019 | 83.374
2022-01-03 06:00 | 2022-01-04 06:00 | 006-3 | MRČ Špišić Bukovica - MRČ Donji Miholjac (stream 3) | Kromatografski uzorak | 2022-02-01 10:31 | 0.251 | 0.142 | 94.47 | 4.311 | 0.6 | 0.826 | 0.109 | 0.101 | 0.004 | 0.007 | 0 | 0.004 |  | 0 | 0 | 0 | 9.8704 | 35.534 | 10.4159 | 37.497 | 10.9451 | 39.402 | 11.5395 | 41.542 | 12.878 | 46.36 | 13.587 | 48.915 | 14.28 | 51.407 | 15.053 | 54.191 | 0.72 | 0.7598 | 0.5875 | 0.5877 | 16.984 | 489.556 | 83.134
2022-01-04 06:00 | 2022-01-05 06:00 | 006-3 | MRČ Špišić Bukovica - MRČ Donji Miholjac (stream 3) | Kromatografski uzorak | 2022-02-01 10:31 | 0.247 | 0.14 | 94.519 | 4.269 | 0.599 | 0.824 | 0.108 | 0.101 | 0.004 | 0.007 | 0 | 0.004 |  | 0 | 0 | 0 | 9.8676 | 35.523 | 10.4129 | 37.486 | 10.9421 | 39.391 | 11.5363 | 41.531 | 12.877 | 46.357 | 13.586 | 48.911 | 14.279 | 51.404 | 15.052 | 54.188 | 0.72 | 0.7595 | 0.5872 | 0.5874 | 16.976 | 489.773 | 83.219
2022-01-05 06:00 | 2022-01-06 06:00 | 006-3 | MRČ Špišić Bukovica - MRČ Donji Miholjac (stream 3) | Kromatografski uzorak | 2022-02-01 10:31 | 0.252 | 0.141 | 94.685 | 4.144 | 0.563 | 0.778 | 0.104 | 0.095 | 0.004 | 0.007 | 0 | 0.004 |  | 0 | 0 | 0 | 9.8502 | 35.461 | 10.3945 | 37.42 | 10.9234 | 39.324 | 11.5166 | 41.46 | 12.866 | 46.318 | 13.575 | 48.87 | 14.268 | 51.364 | 15.04 | 54.146 | 0.718 | 0.7581 | 0.5861 | 0.5863 | 16.945 | 490.674 | 83.654
2022-01-06 06:00 | 2022-01-07 06:00 | 006-3 | MRČ Špišić Bukovica - MRČ Donji Miholjac (stream 3) | Kromatografski uzorak | 2022-02-01 10:31 | 0.259 | 0.146 | 94.546 | 4.228 | 0.596 | 0.821 | 0.108 | 0.1 | 0.005 | 0.007 | 0 | 0.004 |  | 0 | 0 | 0 | 9.8623 | 35.504 | 10.4073 | 37.466 | 10.9363 | 39.371 | 11.5302 | 41.509 | 12.871 | 46.337 | 13.581 | 48.89 | 14.273 | 51.383 | 15.046 | 54.166 | 0.719 | 0.7593 | 0.5871 | 0.5873 | 16.973 | 489.881 | 83.318
2022-01-07 06:00 | 2022-01-08 06:00 | 006-3 | MRČ Špišić Bukovica - MRČ Donji Miholjac (stream 3) | Kromatografski uzorak | 2022-02-01 10:31 | 0.261 | 0.152 | 94.493 | 4.241 | 0.619 | 0.853 | 0.113 | 0.105 | 0.005 | 0.008 | 0 | 0.004 |  | 0 | 0 | 0 | 9.868 | 35.525 | 10.4133 | 37.488 | 10.9424 | 39.393 | 11.5367 | 41.532 | 12.873 | 46.344 | 13.583 | 48.898 | 14.275 | 51.39 | 15.048 | 54.173 | 0.72 | 0.7599 | 0.5876 | 0.5878 | 16.987 | 489.468 | 83.162
2022-01-08 06:00 | 2022-01-09 06:00 | 006-3 | MRČ Špišić Bukovica - MRČ Donji Miholjac (stream 3) | Kromatografski uzorak | 2022-02-01 10:31 | 0.265 | 0.157 | 94.499 | 4.219 | 0.623 | 0.86 | 0.115 | 0.106 | 0.005 | 0.008 | 0 | 0.004 |  | 0.001 | 0 | 0 | 9.8669 | 35.521 | 10.4121 | 37.484 | 10.9412 | 39.388 | 11.5353 | 41.527 | 12.871 | 46.337 | 13.581 | 48.891 | 14.273 | 51.382 | 15.046 | 54.165 | 0.72 | 0.76 | 0.5876 | 0.5878 | 16.988 | 489.434 | 83.185
2022-01-09 06:00 | 2022-01-10 06:00 | 006-3 | MRČ Špišić Bukovica - MRČ Donji Miholjac (stream 3) | Kromatografski uzorak | 2022-02-01 10:31 | 0.272 | 0.16 | 94.532 | 4.18 | 0.618 | 0.855 | 0.116 | 0.105 | 0.005 | 0.008 | 0 | 0.004 |  | 0.001 | 0 | 0 | 9.8624 | 35.504 | 10.4074 | 37.466 | 10.9363 | 39.371 | 11.5302 | 41.509 | 12.867 | 46.322 | 13.576 | 48.875 | 14.269 | 51.367 | 15.041 | 54.148 | 0.72 | 0.7598 | 0.5875 | 0.5876 | 16.983 | 489.571 | 83.28
2022-01-10 06:00 | 2022-01-11 06:00 | 006-3 | MRČ Špišić Bukovica - MRČ Donji Miholjac (stream 3) | Kromatografski uzorak | 2022-02-01 10:31 | 0.279 | 0.164 | 94.56 | 4.146 | 0.614 | 0.851 | 0.116 | 0.104 | 0.005 | 0.008 | 0 | 0.003 |  | 0.002 | 0 | 0 | 9.8583 | 35.49 | 10.4031 | 37.451 | 10.9319 | 39.355 | 11.5255 | 41.492 | 12.864 | 46.309 | 13.572 | 48.861 | 14.264 | 51.352 | 15.037 | 54.133 | 0.72 | 0.7596 | 0.5873 | 0.5875 | 16.979 | 489.685 | 83.377
2022-01-11 06:00 | 2022-01-12 06:00 | 006-3 | MRČ Špišić Bukovica - MRČ Donji Miholjac (stream 3) | Kromatografski uzorak | 2022-02-01 10:31 | 0.281 | 0.166 | 94.588 | 4.119 | 0.609 | 0.846 | 0.116 | 0.103 | 0.005 | 0.008 | 0 | 0.003 |  | 0.002 | 0 | 0 | 9.8553 | 35.479 | 10.3999 | 37.439 | 10.9286 | 39.343 | 11.5221 | 41.48 | 12.861 | 46.301 | 13.57 | 48.852 | 14.262 | 51.344 | 15.034 | 54.124 | 0.72 | 0.7594 | 0.5872 | 0.5873 | 16.975 | 489.818 | 83.453
2022-01-12 06:00 | 2022-01-13 06:00 | 006-3 | MRČ Špišić Bukovica - MRČ Donji Miholjac (stream 3) | Kromatografski uzorak | 2022-02-01 10:31 | 0.277 | 0.164 | 94.609 | 4.11 | 0.605 | 0.839 | 0.115 | 0.102 | 0.005 | 0.008 | 0 | 0.003 |  | 0.002 | 0 | 0 | 9.854 | 35.474 | 10.3985 | 37.435 | 10.9273 | 39.338 | 11.5207 | 41.475 | 12.861 | 46.301 | 13.57 | 48.852 | 14.262 | 51.344 | 15.035 | 54.124 | 0.719 | 0.7592 | 0.587 | 0.5872 | 16.97 | 489.94 | 83.498
2022-01-13 06:00 | 2022-01-14 06:00 | 006-3 | MRČ Špišić Bukovica - MRČ Donji Miholjac (stream 3) | Kromatografski uzorak | 2022-02-01 10:31 | 0.286 | 0.161 | 94.748 | 4.002 | 0.575 | 0.803 | 0.114 | 0.097 | 0.005 | 0.008 | 0 | 0.003 |  | 0.001 | 0 | 0 | 9.8395 | 35.422 | 10.3832 | 37.379 | 10.9117 | 39.282 | 11.5043 | 41.415 | 12.852 | 46.269 | 13.561 | 48.818 | 14.253 | 51.311 | 15.025 | 54.089 | 0.718 | 0.758 | 0.5861 | 0.5863 | 16.944 | 490.703 | 83.854
2022-01-14 06:00 | 2022-01-15 06:00 | 006-3 | MRČ Špišić Bukovica - MRČ Donji Miholjac (stream 3) | Kromatografski uzorak | 2022-02-01 10:31 | 0.297 | 0.154 | 94.937 | 3.853 | 0.539 | 0.759 | 0.113 | 0.091 | 0.005 | 0.007 | 0 | 0.003 |  | 0.001 | 0 | 0 | 9.8208 | 35.355 | 10.3634 | 37.308 | 10.8917 | 39.21 | 11.4831 | 41.339 | 12.841 | 46.229 | 13.549 | 48.777 | 14.242 | 51.27 | 15.013 | 54.047 | 0.717 | 0.7564 | 0.5849 | 0.585 | 16.909 | 491.727 | 84.326
2022-01-15 06:00 | 2022-01-16 06:00 | 006-3 | MRČ Špišić Bukovica - MRČ Donji Miholjac (stream 3) | Kromatografski uzorak | 2022-02-01 10:31 | 0.737 | 0.149 | 94.382 | 3.992 | 0.536 | 0.739 | 0.101 | 0.086 | 0.005 | 0.007 | 0 | 0.003 |  | 0.001 | 0 | 0 | 9.7858 | 35.229 | 10.3265 | 37.175 | 10.8526 | 39.069 | 11.4419 | 41.191 | 12.772 | 45.979 | 13.476 | 48.513 | 14.164 | 50.992 | 14.931 | 53.752 | 0.719 | 0.7592 | 0.5871 | 0.5872 | 16.972 | 489.899 | 84.113
2022-01-16 06:00 | 2022-01-17 06:00 | 006-3 | MRČ Špišić Bukovica - MRČ Donji Miholjac (stream 3) | Kromatografski uzorak | 2022-02-01 10:31 | 0.809 | 0.157 | 94.271 | 4.01 | 0.547 | 0.753 | 0.1 | 0.088 | 0.005 | 0.008 | 0 | 0.003 |  | 0.002 | 0 | 0 | 9.7823 | 35.216 | 10.3228 | 37.162 | 10.8485 | 39.055 | 11.4376 | 41.175 | 12.761 | 45.938 | 13.464 | 48.469 | 14.151 | 50.945 | 14.918 | 53.704 | 0.72 | 0.76 | 0.5877 | 0.5878 | 16.99 | 489.374 | 83.991
2022-01-17 06:00 | 2022-01-18 06:00 | 006-3 | MRČ Špišić Bukovica - MRČ Donji Miholjac (stream 3) | Kromatografski uzorak | 2022-02-01 10:31 | 0.819 | 0.155 | 94.327 | 3.974 | 0.526 | 0.725 | 0.098 | 0.084 | 0.005 | 0.007 | 0 | 0.003 |  | 0.002 | 0 | 0 | 9.7737 | 35.185 | 10.3138 | 37.13 | 10.8393 | 39.022 | 11.4279 | 41.14 | 12.755 | 45.917 | 13.457 | 48.447 | 14.145 | 50.923 | 14.911 | 53.68 | 0.72 | 0.7594 | 0.5872 | 0.5874 | 16.976 | 489.776 | 84.201
2022-01-18 06:00 | 2022-01-19 06:00 | 006-3 | MRČ Špišić Bukovica - MRČ Donji Miholjac (stream 3) | Kromatografski uzorak | 2022-02-01 10:31 | 1.09 | 0.139 | 94.198 | 3.91 | 0.485 | 0.664 | 0.09 | 0.074 | 0.004 | 0.007 | 0 | 0.003 |  | 0.001 | 0 | 0 | 9.7343 | 35.043 | 10.2721 | 36.98 | 10.7961 | 38.866 | 11.3822 | 40.976 | 12.704 | 45.733 | 13.404 | 48.254 | 14.089 | 50.722 | 14.852 | 53.469 | 0.719 | 0.7593 | 0.5871 | 0.5873 | 16.975 | 489.817 | 84.563
2022-01-19 06:00 | 2022-01-20 06:00 | 006-3 | MRČ Špišić Bukovica - MRČ Donji Miholjac (stream 3) | Kromatografski uzorak | 2022-02-01 10:31 | 0.903 | 0.127 | 94.79 | 3.584 | 0.421 | 0.596 | 0.095 | 0.066 | 0.004 | 0.006 | 0 | 0.003 |  | 0.001 | 0 | 0 | 9.7185 | 34.987 | 10.2554 | 36.92 | 10.7799 | 38.808 | 11.3652 | 40.915 | 12.718 | 45.783 | 13.418 | 48.306 | 14.107 | 50.783 | 14.87 | 53.533 | 0.716 | 0.7552 | 0.584 | 0.5841 | 16.883 | 492.468 | 85.542
2022-01-20 06:00 | 2022-01-21 06:00 | 006-3 | MRČ Špišić Bukovica - MRČ Donji Miholjac (stream 3) | Kromatografski uzorak | 2022-02-01 10:31 | 0.941 | 0.092 | 95.161 | 3.315 | 0.337 | 0.491 | 0.094 | 0.049 | 0.003 | 0.005 | 0 | 0.002 |  | 0 | 0 | 0 | 9.681 | 34.852 | 10.2158 | 36.777 | 10.7397 | 38.663 | 11.3227 | 40.762 | 12.697 | 45.71 | 13.397 | 48.229 | 14.086 | 50.709 | 14.848 | 53.454 | 0.712 | 0.7518 | 0.5813 | 0.5815 | 16.807 | 494.696 | 86.614
2022-01-21 06:00 | 2022-01-22 06:00 | 006-3 | MRČ Špišić Bukovica - MRČ Donji Miholjac (stream 3) | Kromatografski uzorak | 2022-02-01 10:31 | 0.38 | 0.107 | 95.847 | 3.145 | 0.344 | 0.522 | 0.109 | 0.055 | 0.004 | 0.006 | 0 | 0.003 |  | 0 | 0 | 0 | 9.7266 | 35.016 | 10.264 | 36.95 | 10.7907 | 38.846 | 11.3764 | 40.955 | 12.785 | 46.027 | 13.49 | 48.563 | 14.184 | 51.062 | 14.952 | 53.827 | 0.709 | 0.7485 | 0.5788 | 0.5789 | 16.733 | 496.892 | 86.857
2022-01-22 06:00 | 2022-01-23 06:00 | 006-3 | MRČ Špišić Bukovica - MRČ Donji Miholjac (stream 3) | Kromatografski uzorak | 2022-02-01 10:31 | 1.039 | 0.084 | 95.2 | 3.215 | 0.314 | 0.462 | 0.093 | 0.044 | 0.003 | 0.005 | 0 | 0.002 |  | 0 | 0 | 0 | 9.6603 | 34.777 | 10.1939 | 36.698 | 10.7172 | 38.582 | 11.2989 | 40.676 | 12.675 | 45.631 | 13.374 | 48.145 | 14.062 | 50.623 | 14.823 | 53.364 | 0.712 | 0.7512 | 0.5809 | 0.581 | 16.794 | 495.098 | 86.964
2022-01-23 06:00 | 2022-01-24 06:00 | 006-3 | MRČ Špišić Bukovica - MRČ Donji Miholjac (stream 3) | Kromatografski uzorak | 2022-02-01 10:31 | 0.464 | 0.104 | 95.961 | 2.964 | 0.326 | 0.507 | 0.113 | 0.053 | 0.004 | 0.006 | 0 | 0.003 |  | 0 | 0.002 | 0 | 9.7041 | 34.935 | 10.2401 | 36.865 | 10.7662 | 38.758 | 11.3506 | 40.862 | 12.763 | 45.946 | 13.466 | 48.478 | 14.16 | 50.975 | 14.926 | 53.735 | 0.708 | 0.7477 | 0.5781 | 0.5783 | 16.714 | 497.446 | 87.337
2022-01-24 06:00 | 2022-01-25 06:00 | 006-3 | MRČ Špišić Bukovica - MRČ Donji Miholjac (stream 3) | Kromatografski uzorak | 2022-02-01 10:31 | 0.493 | 0.08 | 96.355 | 2.649 | 0.259 | 0.423 | 0.112 | 0.042 | 0.003 | 0.005 | 0 | 0.002 |  | 0 | 0 | 0 | 9.6659 | 34.797 | 10.1999 | 36.719 | 10.7253 | 38.611 | 11.3074 | 40.707 | 12.742 | 45.869 | 13.444 | 48.397 | 14.138 | 50.897 | 14.903 | 53.652 | 0.705 | 0.7443 | 0.5755 | 0.5756 | 16.639 | 499.696 | 88.482
2022-01-25 06:00 | 2022-01-26 06:00 | 006-3 | MRČ Špišić Bukovica - MRČ Donji Miholjac (stream 3) | Kromatografski uzorak | 2022-02-01 10:31 | 0.49 | 0.078 | 96.349 | 2.661 | 0.256 | 0.422 | 0.115 | 0.041 | 0.003 | 0.006 | 0 | 0.002 |  | 0 | 0 | 0 | 9.6672 | 34.802 | 10.2013 | 36.725 | 10.7267 | 38.616 | 11.309 | 40.712 | 12.743 | 45.874 | 13.445 | 48.402 | 14.139 | 50.902 | 14.905 | 53.658 | 0.705 | 0.7443 | 0.5755 | 0.5757 | 16.64 | 499.668 | 88.452
2022-01-26 06:00 | 2022-01-27 06:00 | 006-3 | MRČ Špišić Bukovica - MRČ Donji Miholjac (stream 3) | Kromatografski uzorak | 2022-02-01 10:31 | 0.486 | 0.079 | 96.409 | 2.609 | 0.253 | 0.416 | 0.113 | 0.041 | 0.003 | 0.006 | 0 | 0.002 |  | 0 | 0 | 0 | 9.6626 | 34.785 | 10.1964 | 36.707 | 10.7218 | 38.598 | 11.3037 | 40.693 | 12.74 | 45.865 | 13.442 | 48.393 | 14.137 | 50.893 | 14.902 | 53.648 | 0.705 | 0.7439 | 0.5752 | 0.5754 | 16.631 | 499.952 | 88.608
2022-01-27 06:00 | 2022-01-28 06:00 | 006-3 | MRČ Špišić Bukovica - MRČ Donji Miholjac (stream 3) | Kromatografski uzorak | 2022-02-01 10:31 | 0.478 | 0.077 | 96.379 | 2.648 | 0.251 | 0.419 | 0.117 | 0.04 | 0.003 | 0.006 | 0 | 0.002 |  | 0 | 0 | 0 | 9.667 | 34.801 | 10.201 | 36.724 | 10.7265 | 38.616 | 11.3088 | 40.712 | 12.744 | 45.88 | 13.447 | 48.407 | 14.141 | 50.908 | 14.907 | 53.664 | 0.705 | 0.7441 | 0.5754 | 0.5755 | 16.636 | 499.799 | 88.498
2022-01-28 06:00 | 2022-01-29 06:00 | 006-3 | MRČ Špišić Bukovica - MRČ Donji Miholjac (stream 3) | Kromatografski uzorak | 2022-02-01 10:31 | 0.445 | 0.085 | 96.339 | 2.692 | 0.268 | 0.44 | 0.117 | 0.044 | 0.003 | 0.006 | 0 | 0.002 |  | 0 | 0 | 0 | 9.6763 | 34.835 | 10.2108 | 36.759 | 10.7366 | 38.652 | 11.3194 | 40.75 | 12.752 | 45.908 | 13.455 | 48.438 | 14.15 | 50.939 | 14.916 | 53.696 | 0.706 | 0.7446 | 0.5758 | 0.5759 | 16.647 | 499.469 | 88.286
2022-01-29 06:00 | 2022-01-30 06:00 | 006-3 | MRČ Špišić Bukovica - MRČ Donji Miholjac (stream 3) | Kromatografski uzorak | 2022-02-01 10:31 | 0.457 | 0.072 | 96.485 | 2.584 | 0.237 | 0.402 | 0.117 | 0.038 | 0.003 | 0.005 | 0 | 0.002 |  | 0 | 0 | 0 | 9.662 | 34.783 | 10.1958 | 36.705 | 10.7213 | 38.597 | 11.3032 | 40.692 | 12.745 | 45.881 | 13.447 | 48.409 | 14.142 | 50.911 | 14.907 | 53.667 | 0.704 | 0.7433 | 0.5748 | 0.5749 | 16.618 | 500.337 | 88.737
2022-01-30 06:00 | 2022-01-31 06:00 | 006-3 | MRČ Špišić Bukovica - MRČ Donji Miholjac (stream 3) | Kromatografski uzorak | 2022-02-01 10:31 | 0.47 | 0.068 | 96.544 | 2.535 | 0.224 | 0.384 | 0.115 | 0.035 | 0.003 | 0.005 | 0 | 0.002 |  | 0 | 0 | 0 | 9.6546 | 34.757 | 10.1879 | 36.677 | 10.7133 | 38.568 | 11.2948 | 40.661 | 12.74 | 45.863 | 13.442 | 48.39 | 14.137 | 50.892 | 14.902 | 53.647 | 0.704 | 0.7428 | 0.5743 | 0.5745 | 16.605 | 500.71 | 88.947
2022-01-31 06:00 | 2022-02-01 06:00 | 006-3 | MRČ Špišić Bukovica - MRČ Donji Miholjac (stream 3) | Kromatografski uzorak | 2022-02-01 10:31 | 0.419 | 0.147 | 95.753 | 3.09 | 0.392 | 0.59 | 0.114 | 0.065 | 0.005 | 0.008 | 0 | 0.003 |  | 0.002 | 0 | 0 | 9.7272 | 35.018 | 10.2646 | 36.953 | 10.791 | 38.848 | 11.3769 | 40.957 | 12.774 | 45.987 | 13.478 | 48.521 | 14.171 | 51.016 | 14.938 | 53.778 | 0.711 | 0.7499 | 0.5799 | 0.58 | 16.765 | 495.966 | 86.661
2022-01-01 06:00 | 2022-01-02 06:00 | 016-1 | MRS Dobrovac stream 1 | Kromatografski uzorak | 2022-02-01 10:32 | 0.23 | 0.124 | 94.853 | 4.075 | 0.514 | 0.718 | 0.099 | 0.087 | 0.004 | 0.007 | 0 |  | 0.006 |  |  |  | 9.8403 | 35.425 | 10.3842 | 37.383 | 10.913 | 39.287 | 11.5056 | 41.42 | 12.866 | 46.316 | 13.575 | 48.869 | 14.268 | 51.365 | 15.041 | 54.147 | 0.717 | 0.7566 | 0.585 | 0.5852 | 16.911 | 491.687 | 84.095
2022-01-02 06:00 | 2022-01-03 06:00 | 016-1 | MRS Dobrovac stream 1 | Kromatografski uzorak | 2022-02-01 10:32 | 0.251 | 0.143 | 94.52 | 4.281 | 0.575 | 0.804 | 0.113 | 0.1 | 0.004 | 0.007 | 0 |  | 0.005 |  |  |  | 9.8654 | 35.516 | 10.4107 | 37.479 | 10.9398 | 39.383 | 11.5339 | 41.522 | 12.874 | 46.348 | 13.584 | 48.903 | 14.277 | 51.396 | 15.05 | 54.179 | 0.72 | 0.7594 | 0.5872 | 0.5873 | 16.975 | 489.808 | 83.318
2022-01-03 06:00 | 2022-01-04 06:00 | 016-1 | MRS Dobrovac stream 1 | Kromatografski uzorak | 2022-02-01 10:32 | 0.252 | 0.141 | 94.488 | 4.293 | 0.59 | 0.826 | 0.117 | 0.103 | 0.004 | 0.007 | 0 |  | 0.005 |  |  |  | 9.8701 | 35.532 | 10.4156 | 37.496 | 10.9448 | 39.401 | 11.5392 | 41.541 | 12.877 | 46.359 | 13.587 | 48.914 | 14.28 | 51.407 | 15.053 | 54.191 | 0.72 | 0.7598 | 0.5875 | 0.5876 | 16.983 | 489.573 | 83.2
2022-01-04 06:00 | 2022-01-05 06:00 | 016-1 | MRS Dobrovac stream 1 | Kromatografski uzorak | 2022-02-01 10:32 | 0.248 | 0.139 | 94.641 | 4.179 | 0.565 | 0.793 | 0.113 | 0.099 | 0.004 | 0.007 | 0 |  | 0.005 |  |  |  | 9.8566 | 35.484 | 10.4156 | 37.496 | 10.9448 | 39.401 | 11.524 | 41.486 | 12.87 | 46.334 | 13.58 | 48.888 | 14.28 | 51.407 | 15.053 | 54.191 | 0.719 | 0.7598 | 0.5875 | 0.5867 | 16.956 | 490.366 | 83.56
2022-01-05 06:00 | 2022-01-06 06:00 | 016-1 | MRS Dobrovac stream 1 | Kromatografski uzorak | 2022-02-01 10:32 | 0.251 | 0.136 | 94.75 | 4.104 | 0.54 | 0.76 | 0.108 | 0.094 | 0.004 | 0.007 | 0 |  | 0.005 |  |  |  | 9.8458 | 35.445 | 10.39 | 37.404 | 10.9189 | 39.308 | 11.5118 | 41.443 | 12.865 | 46.312 | 13.574 | 48.865 | 14.267 | 51.36 | 15.039 | 54.141 | 0.718 | 0.7576 | 0.5858 | 0.5859 | 16.934 | 490.993 | 83.843
2022-01-06 06:00 | 2022-01-07 06:00 | 016-1 | MRS Dobrovac stream 1 | Kromatografski uzorak | 2022-02-01 10:32 | 0.261 | 0.147 | 94.502 | 4.253 | 0.597 | 0.837 | 0.118 | 0.104 | 0.004 | 0.007 | 0 |  | 0.006 |  |  |  | 9.8677 | 35.524 | 10.4131 | 37.487 | 10.9422 | 39.392 | 11.5364 | 41.531 | 12.874 | 46.346 | 13.584 | 48.901 | 14.276 | 51.393 | 15.049 | 54.176 | 0.72 | 0.7598 | 0.5875 | 0.5877 | 16.984 | 489.545 | 83.231
2022-01-07 06:00 | 2022-01-08 06:00 | 016-1 | MRS Dobrovac stream 1 | Kromatografski uzorak | 2022-02-01 10:32 | 0.262 | 0.151 | 94.516 | 4.224 | 0.604 | 0.848 | 0.12 | 0.106 | 0.005 | 0.007 | 0 |  | 0.006 |  |  |  | 9.867 | 35.521 | 10.4124 | 37.485 | 10.9415 | 39.389 | 11.5357 | 41.528 | 12.873 | 46.342 | 13.582 | 48.897 | 14.275 | 51.389 | 15.048 | 54.172 | 0.72 | 0.7598 | 0.5875 | 0.5877 | 16.985 | 489.525 | 83.241
2022-01-08 06:00 | 2022-01-09 06:00 | 016-1 | MRS Dobrovac stream 1 | Kromatografski uzorak | 2022-02-01 10:32 | 0.265 | 0.156 | 94.528 | 4.201 | 0.605 | 0.85 | 0.121 | 0.106 | 0.005 | 0.008 | 0 |  | 0.006 |  |  |  | 9.865 | 35.514 | 10.4103 | 37.477 | 10.9393 | 39.382 | 11.5334 | 41.52 | 12.87 | 46.334 | 13.58 | 48.888 | 14.272 | 51.379 | 15.045 | 54.162 | 0.72 | 0.7598 | 0.5875 | 0.5877 | 16.984 | 489.539 | 83.275
2022-01-09 06:00 | 2022-01-10 06:00 | 016-1 | MRS Dobrovac stream 1 | Kromatografski uzorak | 2022-02-01 10:32 | 0.274 | 0.159 | 94.561 | 4.158 | 0.601 | 0.847 | 0.123 | 0.106 | 0.005 | 0.008 | 0 |  | 0.006 |  |  |  | 9.8603 | 35.497 | 10.4053 | 37.459 | 10.9342 | 39.363 | 11.528 | 41.501 | 12.866 | 46.318 | 13.575 | 48.871 | 14.267 | 51.362 | 15.04 | 54.144 | 0.72 | 0.7596 | 0.5873 | 0.5875 | 16.98 | 489.673 | 83.37
2022-01-10 06:00 | 2022-01-11 06:00 | 016-1 | MRS Dobrovac stream 1 | Kromatografski uzorak | 2022-02-01 10:32 | 0.28 | 0.163 | 94.589 | 4.126 | 0.596 | 0.842 | 0.122 | 0.105 | 0.005 | 0.008 | 0 |  | 0.006 |  |  |  | 9.8563 | 35.483 | 10.4011 | 37.444 | 10.9299 | 39.348 | 11.5235 | 41.484 | 12.862 | 46.305 | 13.571 | 48.857 | 14.263 | 51.348 | 15.036 | 54.129 | 0.72 | 0.7594 | 0.5872 | 0.5874 | 16.976 | 489.792 | 83.451
2022-01-11 06:00 | 2022-01-12 06:00 | 016-1 | MRS Dobrovac stream 1 | Kromatografski uzorak | 2022-02-01 10:32 | 0.278 | 0.162 | 94.614 | 4.109 | 0.593 | 0.837 | 0.122 | 0.104 | 0.005 | 0.008 | 0 |  | 0.006 |  |  |  | 9.8544 | 35.476 | 10.3991 | 37.437 | 10.9278 | 39.34 | 11.5213 | 41.477 | 12.862 | 46.302 | 13.571 | 48.854 | 14.263 | 51.345 | 15.035 | 54.126 | 0.719 | 0.7592 | 0.587 | 0.5872 | 16.971 | 489.919 | 83.505
2022-01-12 06:00 | 2022-01-13 06:00 | 016-1 | MRS Dobrovac stream 1 | Kromatografski uzorak | 2022-02-01 10:32 | 0.277 | 0.163 | 94.64 | 4.091 | 0.587 | 0.829 | 0.121 | 0.102 | 0.005 | 0.008 | 0 |  | 0.006 |  |  |  | 9.8519 | 35.467 | 10.3964 | 37.427 | 10.9252 | 39.331 | 11.5185 | 41.466 | 12.86 | 46.297 | 13.569 | 48.849 | 14.261 | 51.34 | 15.034 | 54.121 | 0.719 | 0.759 | 0.5869 | 0.587 | 16.966 | 490.061 | 83.572
2022-01-13 06:00 | 2022-01-14 06:00 | 016-1 | MRS Dobrovac stream 1 | Kromatografski uzorak | 2022-02-01 10:32 | 0.292 | 0.154 | 94.866 | 3.912 | 0.544 | 0.776 | 0.12 | 0.095 | 0.004 | 0.007 | 0 |  | 0.006 |  |  |  | 9.8293 | 35.385 | 10.3725 | 37.341 | 10.9009 | 39.243 | 11.4928 | 41.374 | 12.847 | 46.249 | 13.555 | 48.798 | 14.247 | 51.291 | 15.019 | 54.069 | 0.717 | 0.7571 | 0.5854 | 0.5856 | 16.924 | 491.283 | 84.146
2022-01-14 06:00 | 2022-01-15 06:00 | 016-1 | MRS Dobrovac stream 1 | Kromatografski uzorak | 2022-02-01 10:32 | 0.297 | 0.154 | 94.944 | 3.846 | 0.529 | 0.758 | 0.119 | 0.092 | 0.005 | 0.007 | 0 |  | 0.006 |  |  |  | 9.8211 | 35.356 | 10.3639 | 37.31 | 10.8921 | 39.212 | 11.4835 | 41.341 | 12.841 | 46.229 | 13.549 | 48.777 | 14.242 | 51.271 | 15.013 | 54.047 | 0.717 | 0.7565 | 0.5849 | 0.5851 | 16.91 | 491.696 | 84.354
2022-01-15 06:00 | 2022-01-16 06:00 | 016-1 | MRS Dobrovac stream 1 | Kromatografski uzorak | 2022-02-01 10:32 | 0.292 | 0.172 | 94.75 | 3.984 | 0.564 | 0.802 | 0.119 | 0.098 | 0.005 | 0.008 | 0 |  | 0.007 |  |  |  | 9.8373 | 35.414 | 10.381 | 37.372 | 10.9095 | 39.274 | 11.5019 | 41.407 | 12.848 | 46.254 | 13.557 | 48.804 | 14.249 | 51.295 | 15.02 | 54.073 | 0.718 | 0.7582 | 0.5862 | 0.5864 | 16.948 | 490.604 | 83.897
2022-01-16 06:00 | 2022-01-17 06:00 | 016-1 | MRS Dobrovac stream 1 | Kromatografski uzorak | 2022-02-01 10:32 | 0.296 | 0.179 | 94.724 | 3.994 | 0.568 | 0.807 | 0.119 | 0.099 | 0.005 | 0.008 | 0 |  | 0.007 |  |  |  | 9.8383 | 35.418 | 10.382 | 37.375 | 10.9105 | 39.278 | 11.5029 | 41.411 | 12.847 | 46.25 | 13.556 | 48.8 | 14.247 | 51.291 | 15.019 | 54.069 | 0.719 | 0.7584 | 0.5864 | 0.5866 | 16.953 | 490.434 | 83.848
2022-01-17 06:00 | 2022-01-18 06:00 | 016-1 | MRS Dobrovac stream 1 | Kromatografski uzorak | 2022-02-01 10:32 | 0.306 | 0.172 | 94.907 | 3.85 | 0.534 | 0.765 | 0.118 | 0.093 | 0.005 | 0.008 | 0 |  | 0.007 |  |  |  | 9.8203 | 35.353 | 10.363 | 37.307 | 10.8912 | 39.208 | 11.4826 | 41.337 | 12.837 | 46.213 | 13.545 | 48.76 | 14.237 | 51.252 | 15.008 | 54.028 | 0.717 | 0.7569 | 0.5852 | 0.5854 | 16.919 | 491.425 | 84.315
2022-01-18 06:00 | 2022-01-19 06:00 | 016-1 | MRS Dobrovac stream 1 | Kromatografski uzorak | 2022-02-01 10:32 | 0.314 | 0.162 | 95.115 | 3.691 | 0.496 | 0.719 | 0.118 | 0.086 | 0.005 | 0.008 | 0 |  | 0.007 |  |  |  | 9.8011 | 35.284 | 10.3428 | 37.234 | 10.8706 | 39.134 | 11.4609 | 41.259 | 12.827 | 46.176 | 13.534 | 48.721 | 14.226 | 51.215 | 14.997 | 53.988 | 0.715 | 0.7551 | 0.5839 | 0.584 | 16.881 | 492.548 | 84.839
2022-01-19 06:00 | 2022-01-20 06:00 | 016-1 | MRS Dobrovac stream 1 | Kromatografski uzorak | 2022-02-01 10:32 | 0.312 | 0.126 | 95.649 | 3.313 | 0.4 | 0.601 | 0.117 | 0.068 | 0.004 | 0.006 | 0 |  | 0.005 |  |  |  | 9.7571 | 35.126 | 10.2963 | 37.067 | 10.8236 | 38.965 | 11.4113 | 41.081 | 12.808 | 46.107 | 13.514 | 48.649 | 14.208 | 51.147 | 14.977 | 53.917 | 0.711 | 0.7506 | 0.5804 | 0.5805 | 16.78 | 495.504 | 86.176
2022-01-20 06:00 | 2022-01-21 06:00 | 016-1 | MRS Dobrovac stream 1 | Kromatografski uzorak | 2022-02-01 10:32 | 0.302 | 0.116 | 95.817 | 3.201 | 0.37 | 0.564 | 0.117 | 0.063 | 0.004 | 0.006 | 0 |  | 0.005 |  |  |  | 9.7451 | 35.082 | 10.2836 | 37.021 | 10.8108 | 38.919 | 11.3977 | 41.032 | 12.803 | 46.092 | 13.509 | 48.633 | 14.204 | 51.133 | 14.973 | 53.901 | 0.71 | 0.7492 | 0.5793 | 0.5795 | 16.749 | 496.409 | 86.565
2022-01-21 06:00 | 2022-01-22 06:00 | 016-1 | MRS Dobrovac stream 1 | Kromatografski uzorak | 2022-02-01 10:32 | 0.314 | 0.099 | 96.081 | 2.998 | 0.324 | 0.508 | 0.117 | 0.054 | 0.003 | 0.006 | 0 |  | 0.004 |  |  |  | 9.7213 | 34.997 | 10.2585 | 36.931 | 10.7854 | 38.827 | 11.3709 | 40.935 | 12.791 | 46.048 | 13.496 | 48.586 | 14.191 | 51.088 | 14.96 | 53.854 | 0.708 | 0.747 | 0.5776 | 0.5778 | 16.7 | 497.875 | 87.28
2022-01-22 06:00 | 2022-01-23 06:00 | 016-1 | MRS Dobrovac stream 1 | Kromatografski uzorak | 2022-02-01 10:32 | 0.427 | 0.104 | 95.983 | 2.966 | 0.331 | 0.521 | 0.119 | 0.056 | 0.003 | 0.006 | 0 |  | 0.005 |  |  |  | 9.7101 | 34.956 | 10.2466 | 36.888 | 10.7729 | 38.782 | 11.3577 | 40.888 | 12.771 | 45.974 | 13.474 | 48.508 | 14.168 | 51.006 | 14.936 | 53.768 | 0.708 | 0.7477 | 0.5781 | 0.5783 | 16.715 | 497.433 | 87.278
2022-01-23 06:00 | 2022-01-24 06:00 | 016-1 | MRS Dobrovac stream 1 | Kromatografski uzorak | 2022-02-01 10:32 | 0.486 | 0.084 | 96.276 | 2.7 | 0.279 | 0.455 | 0.118 | 0.046 | 0.003 | 0.006 | 0 |  | 0.004 |  |  |  | 9.6757 | 34.833 | 10.2104 | 36.757 | 10.736 | 38.649 | 11.3187 | 40.747 | 12.747 | 45.89 | 13.45 | 48.42 | 14.144 | 50.919 | 14.91 | 53.676 | 0.706 | 0.7451 | 0.5761 | 0.5763 | 16.658 | 499.125 | 88.21
2022-01-24 06:00 | 2022-01-25 06:00 | 016-1 | MRS Dobrovac stream 1 | Kromatografski uzorak | 2022-02-01 10:32 | 0.486 | 0.081 | 96.287 | 2.695 | 0.273 | 0.451 | 0.12 | 0.045 | 0.003 | 0.006 | 0 |  | 0.004 |  |  |  | 9.6753 | 34.831 | 10.2098 | 36.755 | 10.7354 | 38.648 | 11.3182 | 40.745 | 12.747 | 45.891 | 13.45 | 48.42 | 14.144 | 50.919 | 14.91 | 53.676 | 0.706 | 0.745 | 0.5761 | 0.5762 | 16.656 | 499.194 | 88.236
2022-01-25 06:00 | 2022-01-26 06:00 | 016-1 | MRS Dobrovac stream 1 | Kromatografski uzorak | 2022-02-01 10:32 | 0.479 | 0.083 | 96.317 | 2.669 | 0.275 | 0.452 | 0.119 | 0.046 | 0.003 | 0.006 | 0 |  | 0.004 |  |  |  | 9.6738 | 34.826 | 10.2084 | 36.75 | 10.734 | 38.642 | 11.3166 | 40.74 | 12.747 | 45.889 | 13.45 | 48.418 | 14.144 | 50.918 | 14.91 | 53.675 | 0.706 | 0.7449 | 0.5759 | 0.5761 | 16.652 | 499.303 | 88.298
2022-01-26 06:00 | 2022-01-27 06:00 | 016-1 | MRS Dobrovac stream 1 | Kromatografski uzorak | 2022-02-01 10:32 | 0.473 | 0.079 | 96.325 | 2.675 | 0.268 | 0.448 | 0.123 | 0.045 | 0.003 | 0.006 | 0 |  | 0.004 |  |  |  | 9.6749 | 34.83 | 10.2095 | 36.754 | 10.7351 | 38.646 | 11.3178 | 40.744 | 12.749 | 45.897 | 13.452 | 48.426 | 14.146 | 50.926 | 14.912 | 53.684 | 0.706 | 0.7448 | 0.5759 | 0.576 | 16.65 | 499.374 | 88.293
2022-01-27 06:00 | 2022-01-28 06:00 | 016-1 | MRS Dobrovac stream 1 | Kromatografski uzorak | 2022-02-01 10:32 | 0.439 | 0.09 | 96.28 | 2.719 | 0.289 | 0.473 | 0.121 | 0.049 | 0.003 | 0.006 | 0 |  | 0.004 |  |  |  | 9.6845 | 34.864 | 10.2196 | 36.791 | 10.7455 | 38.684 | 11.3288 | 40.784 | 12.757 | 45.924 | 13.46 | 48.455 | 14.154 | 50.955 | 14.921 | 53.714 | 0.706 | 0.7454 | 0.5763 | 0.5765 | 16.663 | 498.976 | 88.076
2022-01-28 06:00 | 2022-01-29 06:00 | 016-1 | MRS Dobrovac stream 1 | Kromatografski uzorak | 2022-02-01 10:32 | 0.462 | 0.074 | 96.444 | 2.592 | 0.252 | 0.427 | 0.121 | 0.042 | 0.003 | 0.005 | 0 |  | 0.004 |  |  |  | 9.6668 | 34.8 | 10.2009 | 36.723 | 10.7265 | 38.615 | 11.3087 | 40.711 | 12.746 | 45.887 | 13.449 | 48.416 | 14.144 | 50.917 | 14.909 | 53.674 | 0.705 | 0.7438 | 0.5752 | 0.5753 | 16.63 | 499.985 | 88.594
2022-01-29 06:00 | 2022-01-30 06:00 | 016-1 | MRS Dobrovac stream 1 | Kromatografski uzorak | 2022-02-01 10:32 | 0.431 | 0.129 | 95.891 | 2.986 | 0.362 | 0.562 | 0.12 | 0.062 | 0.004 | 0.007 | 0 |  | 0.006 |  |  |  | 9.7168 | 34.98 | 10.2537 | 36.913 | 10.78 | 38.808 | 11.3652 | 40.915 | 12.77 | 45.97 | 13.473 | 48.504 | 14.167 | 51 | 14.934 | 53.762 | 0.71 | 0.7488 | 0.579 | 0.5792 | 16.74 | 496.712 | 87.047
2022-01-30 06:00 | 2022-01-31 06:00 | 016-1 | MRS Dobrovac stream 1 | Kromatografski uzorak | 2022-02-01 10:32 | 0.408 | 0.167 | 95.538 | 3.233 | 0.436 | 0.654 | 0.12 | 0.076 | 0.006 | 0.009 | 0 |  | 0.008 |  |  |  | 9.7486 | 35.095 | 10.2873 | 37.034 | 10.814 | 38.93 | 11.4011 | 41.044 | 12.784 | 46.023 | 13.489 | 48.56 | 14.181 | 51.053 | 14.949 | 53.817 | 0.713 | 0.752 | 0.5815 | 0.5816 | 16.811 | 494.58 | 86.051
2022-01-31 06:00 | 2022-02-01 06:00 | 016-1 | MRS Dobrovac stream 1 | Kromatografski uzorak | 2022-02-01 10:32 | 0.416 | 0.123 | 96.019 | 2.899 | 0.344 | 0.542 | 0.122 | 0.059 | 0.004 | 0.007 | 0 |  | 0.006 |  |  |  | 9.7085 | 34.951 | 10.2449 | 36.882 | 10.7711 | 38.776 | 11.3559 | 40.881 | 12.768 | 45.963 | 13.471 | 48.497 | 14.165 | 50.994 | 14.932 | 53.755 | 0.709 | 0.7478 | 0.5782 | 0.5784 | 16.718 | 497.347 | 87.316
2022-01-01 06:00 | 2022-01-02 06:00 | 022-1 | MRS Osijek I stream 1 | Kromatografski uzorak | 2022-02-01 10:32 | 1.417 | 0.092 | 93.922 | 3.97 | 0.453 | 0.599 | 0.069 | 0.064 | 0.003 | 0.005 | 0 |  | 0.004 |  |  |  | 9.6989 | 34.916 | 10.2349 | 36.846 | 10.7572 | 38.726 | 11.3413 | 40.829 | 12.653 | 45.552 | 13.351 | 48.063 | 14.034 | 50.523 | 14.794 | 53.258 | 0.72 | 0.7599 | 0.5875 | 0.5877 | 16.987 | 489.476 | 84.737
2022-01-02 06:00 | 2022-01-03 06:00 | 022-1 | MRS Osijek I stream 1 | Kromatografski uzorak | 2022-02-01 10:32 | 1.612 | 0.045 | 94.118 | 3.794 | 0.334 | 0.43 | 0.042 | 0.041 | 0.003 | 0.005 | 0 |  | 0.005 |  |  |  | 9.6453 | 34.723 | 10.1783 | 36.642 | 10.6993 | 38.517 | 11.2801 | 40.608 | 12.61 | 45.395 | 13.305 | 47.897 | 13.988 | 50.355 | 14.745 | 53.082 | 0.717 | 0.7567 | 0.5851 | 0.5853 | 16.917 | 491.469 | 85.849
2022-01-03 06:00 | 2022-01-04 06:00 | 022-1 | MRS Osijek I stream 1 | Kromatografski uzorak | 2022-02-01 10:32 | 0.889 | 0.035 | 95.133 | 3.552 | 0.297 | 0.39 | 0.038 | 0.038 | 0.004 | 0.006 | 0.001 |  | 0.006 |  |  |  | 9.6948 | 34.901 | 10.2305 | 36.83 | 10.7552 | 38.719 | 11.3391 | 40.821 | 12.727 | 45.818 | 13.429 | 48.343 | 14.119 | 50.83 | 14.884 | 53.582 | 0.711 | 0.7505 | 0.5803 | 0.5804 | 16.777 | 495.401 | 86.598
2022-01-04 06:00 | 2022-01-05 06:00 | 022-1 | MRS Osijek I stream 1 | Kromatografski uzorak | 2022-02-01 10:32 | 0.245 | 0.13 | 94.782 | 4.092 | 0.545 | 0.75 | 0.098 | 0.09 | 0.004 | 0.007 | 0 |  | 0.006 |  |  |  | 9.8438 | 35.438 | 10.3878 | 37.396 | 10.9167 | 39.3 | 11.5095 | 41.434 | 12.865 | 46.313 | 13.429 | 48.343 | 14.267 | 51.361 | 15.04 | 54.143 | 0.717 | 0.7505 | 0.5855 | 0.5804 | 16.777 | 491.242 | 83.935
2022-01-05 06:00 | 2022-01-06 06:00 | 022-1 | MRS Osijek I stream 1 | Kromatografski uzorak | 2022-02-01 10:32 | 0.249 | 0.142 | 94.504 | 4.269 | 0.608 | 0.836 | 0.11 | 0.101 | 0.004 | 0.007 | 0 |  | 0.005 |  |  |  | 9.8696 | 35.53 | 10.4151 | 37.494 | 10.9443 | 39.399 | 11.5386 | 41.539 | 12.877 | 46.359 | 13.587 | 48.914 | 14.28 | 51.407 | 15.053 | 54.191 | 0.72 | 0.7597 | 0.5874 | 0.5876 | 16.982 | 489.626 | 83.227
2022-01-06 06:00 | 2022-01-07 06:00 | 022-1 | MRS Osijek I stream 1 | Kromatografski uzorak | 2022-02-01 10:32 | 0.251 | 0.142 | 94.508 | 4.259 | 0.611 | 0.841 | 0.111 | 0.102 | 0.004 | 0.007 | 0 |  | 0.005 |  |  |  | 9.8693 | 35.53 | 10.4149 | 37.493 | 10.944 | 39.399 | 11.5384 | 41.538 | 12.877 | 46.357 | 13.587 | 48.913 | 14.279 | 51.405 | 15.053 | 54.189 | 0.72 | 0.7597 | 0.5874 | 0.5876 | 16.982 | 489.613 | 83.221
2022-01-07 06:00 | 2022-01-08 06:00 | 022-1 | MRS Osijek I stream 1 | Kromatografski uzorak | 2022-02-01 10:32 | 0.251 | 0.139 | 94.671 | 4.142 | 0.577 | 0.797 | 0.106 | 0.096 | 0.004 | 0.007 | 0 |  | 0.005 |  |  |  | 9.8536 | 35.473 | 10.3982 | 37.433 | 10.9271 | 39.338 | 11.5205 | 41.474 | 12.868 | 46.326 | 13.578 | 48.879 | 14.27 | 51.373 | 15.043 | 54.155 | 0.719 | 0.7583 | 0.5863 | 0.5865 | 16.951 | 490.506 | 83.632
2022-01-08 06:00 | 2022-01-09 06:00 | 022-1 | MRS Osijek I stream 1 | Kromatografski uzorak | 2022-02-01 10:32 | 0.26 | 0.149 | 94.515 | 4.22 | 0.621 | 0.856 | 0.114 | 0.104 | 0.004 | 0.007 | 0 |  | 0.005 |  |  |  | 9.8677 | 35.524 | 10.4131 | 37.487 | 10.9422 | 39.392 | 11.5364 | 41.531 | 12.874 | 46.345 | 13.583 | 48.9 | 14.276 | 51.392 | 15.049 | 54.175 | 0.72 | 0.7598 | 0.5875 | 0.5877 | 16.985 | 489.533 | 83.233
2022-01-09 06:00 | 2022-01-10 06:00 | 022-1 | MRS Osijek I stream 1 | Kromatografski uzorak | 2022-02-01 10:32 | 0.262 | 0.154 | 94.515 | 4.2 | 0.629 | 0.868 | 0.116 | 0.106 | 0.005 | 0.007 | 0 |  | 0.006 |  |  |  | 9.8677 | 35.524 | 10.4131 | 37.487 | 10.9422 | 39.392 | 11.5364 | 41.531 | 12.873 | 46.342 | 13.582 | 48.896 | 14.274 | 51.388 | 15.047 | 54.171 | 0.72 | 0.76 | 0.5876 | 0.5878 | 16.988 | 489.445 | 83.219
2022-01-10 06:00 | 2022-01-11 06:00 | 022-1 | MRS Osijek I stream 1 | Kromatografski uzorak | 2022-02-01 10:32 | 0.268 | 0.158 | 94.537 | 4.169 | 0.627 | 0.868 | 0.117 | 0.106 | 0.005 | 0.008 | 0 |  | 0.006 |  |  |  | 9.8644 | 35.512 | 10.4097 | 37.475 | 10.9387 | 39.379 | 11.5327 | 41.518 | 12.869 | 46.33 | 13.579 | 48.884 | 14.271 | 51.375 | 15.044 | 54.157 | 0.72 | 0.7598 | 0.5875 | 0.5877 | 16.985 | 489.519 | 83.282
2022-01-11 06:00 | 2022-01-12 06:00 | 022-1 | MRS Osijek I stream 1 | Kromatografski uzorak | 2022-02-01 10:32 | 0.275 | 0.162 | 94.568 | 4.131 | 0.623 | 0.864 | 0.118 | 0.105 | 0.005 | 0.008 | 0 |  | 0.006 |  |  |  | 9.8601 | 35.496 | 10.4051 | 37.458 | 10.934 | 39.362 | 11.5277 | 41.5 | 12.865 | 46.315 | 13.575 | 48.868 | 14.267 | 51.359 | 15.039 | 54.141 | 0.72 | 0.7597 | 0.5874 | 0.5875 | 16.981 | 489.64 | 83.369
2022-01-12 06:00 | 2022-01-13 06:00 | 022-1 | MRS Osijek I stream 1 | Kromatografski uzorak | 2022-02-01 10:32 | 0.28 | 0.165 | 94.599 | 4.097 | 0.618 | 0.858 | 0.118 | 0.104 | 0.005 | 0.008 | 0 |  | 0.006 |  |  |  | 9.8558 | 35.481 | 10.4006 | 37.442 | 10.9294 | 39.346 | 11.5229 | 41.482 | 12.862 | 46.302 | 13.571 | 48.854 | 14.263 | 51.346 | 15.035 | 54.126 | 0.72 | 0.7594 | 0.5872 | 0.5874 | 16.976 | 489.781 | 83.457
2022-01-13 06:00 | 2022-01-14 06:00 | 022-1 | MRS Osijek I stream 1 | Kromatografski uzorak | 2022-02-01 10:32 | 0.276 | 0.163 | 94.621 | 4.088 | 0.614 | 0.852 | 0.117 | 0.103 | 0.005 | 0.008 | 0 |  | 0.006 |  |  |  | 9.8548 | 35.477 | 10.3995 | 37.438 | 10.9283 | 39.342 | 11.5218 | 41.478 | 12.862 | 46.303 | 13.571 | 48.856 | 14.263 | 51.347 | 15.036 | 54.128 | 0.719 | 0.7592 | 0.5871 | 0.5872 | 16.971 | 489.909 | 83.5
2022-01-14 06:00 | 2022-01-15 06:00 | 022-1 | MRS Osijek I stream 1 | Kromatografski uzorak | 2022-02-01 10:32 | 0.279 | 0.164 | 94.681 | 4.041 | 0.6 | 0.835 | 0.116 | 0.101 | 0.005 | 0.008 | 0 |  | 0.006 |  |  |  | 9.8482 | 35.454 | 10.3926 | 37.413 | 10.9213 | 39.317 | 11.5143 | 41.452 | 12.858 | 46.288 | 13.566 | 48.839 | 14.259 | 51.331 | 15.031 | 54.111 | 0.719 | 0.7587 | 0.5867 | 0.5868 | 16.96 | 490.232 | 83.662
2022-01-15 06:00 | 2022-01-16 06:00 | 022-1 | MRS Osijek I stream 1 | Kromatografski uzorak | 2022-02-01 10:32 | 0.295 | 0.153 | 94.941 | 3.841 | 0.546 | 0.77 | 0.115 | 0.091 | 0.004 | 0.007 | 0 |  | 0.006 |  |  |  | 9.8223 | 35.36 | 10.3651 | 37.315 | 10.8934 | 39.216 | 11.4849 | 41.346 | 12.843 | 46.234 | 13.551 | 48.782 | 14.243 | 51.275 | 15.015 | 54.052 | 0.717 | 0.7565 | 0.5849 | 0.5851 | 16.911 | 491.666 | 84.33
2022-01-16 06:00 | 2022-01-17 06:00 | 022-1 | MRS Osijek I stream 1 | Kromatografski uzorak | 2022-02-01 10:32 | 0.541 | 0.153 | 94.627 | 3.917 | 0.547 | 0.762 | 0.108 | 0.089 | 0.004 | 0.007 | 0 |  | 0.006 |  |  |  | 9.8028 | 35.29 | 10.3445 | 37.24 | 10.8716 | 39.138 | 11.4619 | 41.263 | 12.803 | 46.091 | 13.509 | 48.632 | 14.199 | 51.117 | 14.968 | 53.885 | 0.718 | 0.7582 | 0.5862 | 0.5864 | 16.948 | 490.596 | 84.191
2022-01-17 06:00 | 2022-01-18 06:00 | 022-1 | MRS Osijek I stream 1 | Kromatografski uzorak | 2022-02-01 10:32 | 0.911 | 0.149 | 94.2 | 3.993 | 0.545 | 0.747 | 0.098 | 0.085 | 0.005 | 0.007 | 0 |  | 0.007 |  |  |  | 9.7715 | 35.177 | 10.3115 | 37.121 | 10.8367 | 39.012 | 11.4251 | 41.13 | 12.744 | 45.879 | 13.447 | 48.408 | 14.134 | 50.881 | 14.899 | 53.636 | 0.72 | 0.7603 | 0.5879 | 0.588 | 16.996 | 489.205 | 84.062
2022-01-18 06:00 | 2022-01-19 06:00 | 022-1 | MRS Osijek I stream 1 | Kromatografski uzorak | 2022-02-01 10:32 | 0.927 | 0.151 | 94.217 | 3.978 | 0.529 | 0.726 | 0.096 | 0.083 | 0.005 | 0.007 | 0 |  | 0.006 |  |  |  | 9.7644 | 35.152 | 10.3041 | 37.095 | 10.8291 | 38.985 | 11.4171 | 41.101 | 12.737 | 45.855 | 13.44 | 48.383 | 14.126 | 50.855 | 14.891 | 53.609 | 0.72 | 0.76 | 0.5877 | 0.5878 | 16.99 | 489.387 | 84.19
2022-01-19 06:00 | 2022-01-20 06:00 | 022-1 | MRS Osijek I stream 1 | Kromatografski uzorak | 2022-02-01 10:32 | 1.149 | 0.136 | 94.157 | 3.894 | 0.487 | 0.665 | 0.089 | 0.073 | 0.004 | 0.006 | 0 |  | 0.006 |  |  |  | 9.728 | 35.021 | 10.2656 | 36.956 | 10.7892 | 38.841 | 11.375 | 40.95 | 12.694 | 45.697 | 13.393 | 48.216 | 14.078 | 50.682 | 14.841 | 53.427 | 0.72 | 0.7596 | 0.5873 | 0.5875 | 16.98 | 489.674 | 84.608
2022-01-20 06:00 | 2022-01-21 06:00 | 022-1 | MRS Osijek I stream 1 | Kromatografski uzorak | 2022-02-01 10:32 | 0.964 | 0.127 | 94.697 | 3.603 | 0.432 | 0.608 | 0.095 | 0.066 | 0.004 | 0.006 | 0 |  | 0.005 |  |  |  | 9.7166 | 34.98 | 10.2536 | 36.913 | 10.7778 | 38.8 | 11.363 | 40.907 | 12.71 | 45.755 | 13.41 | 48.276 | 14.098 | 50.752 | 14.861 | 53.5 | 0.716 | 0.7559 | 0.5845 | 0.5846 | 16.898 | 492.037 | 85.469
2022-01-21 06:00 | 2022-01-22 06:00 | 022-1 | MRS Osijek I stream 1 | Kromatografski uzorak | 2022-02-01 10:32 | 0.949 | 0.092 | 95.147 | 3.314 | 0.342 | 0.498 | 0.094 | 0.049 | 0.003 | 0.005 | 0 |  | 0.004 |  |  |  | 9.6816 | 34.854 | 10.2166 | 36.78 | 10.7405 | 38.666 | 11.3235 | 40.765 | 12.696 | 45.707 | 13.396 | 48.227 | 14.085 | 50.706 | 14.848 | 53.452 | 0.713 | 0.752 | 0.5815 | 0.5816 | 16.812 | 494.584 | 86.604
2022-01-22 06:00 | 2022-01-23 06:00 | 022-1 | MRS Osijek I stream 1 | Kromatografski uzorak | 2022-02-01 10:32 | 0.412 | 0.057 | 96.513 | 2.651 | 0.218 | 0.367 | 0.11 | 0.032 | 0.002 | 0.004 | 0 |  | 0.002 |  |  |  | 9.6663 | 34.799 | 10.2004 | 36.721 | 10.7262 | 38.614 | 11.3084 | 40.71 | 12.755 | 45.919 | 13.458 | 48.45 | 14.154 | 50.954 | 14.92 | 53.713 | 0.704 | 0.7427 | 0.5743 | 0.5745 | 16.605 | 500.719 | 88.812
2022-01-23 06:00 | 2022-01-24 06:00 | 022-1 | MRS Osijek I stream 1 | Kromatografski uzorak | 2022-02-01 10:32 | 0.532 | 0.04 | 96.57 | 2.541 | 0.179 | 0.316 | 0.107 | 0.024 | 0.001 | 0.003 | 0 |  | 0.002 |  |  |  | 9.6399 | 34.703 | 10.1724 | 36.621 | 10.6975 | 38.511 | 11.2781 | 40.601 | 12.729 | 45.823 | 13.43 | 48.348 | 14.125 | 50.85 | 14.89 | 53.603 | 0.703 | 0.7418 | 0.5736 | 0.5737 | 16.584 | 501.371 | 89.328
2022-01-24 06:00 | 2022-01-25 06:00 | 022-1 | MRS Osijek I stream 1 | Kromatografski uzorak | 2022-02-01 10:32 | 0.39 | 0.004 | 97.272 | 2.13 | 0.08 | 0.204 | 0.114 | 0.008 | 0 | 0.002 | 0 |  | 0 |  |  |  | 9.6084 | 34.59 | 10.1392 | 36.501 | 10.6644 | 38.392 | 11.2431 | 40.475 | 12.733 | 45.839 | 13.435 | 48.365 | 14.133 | 50.877 | 14.898 | 53.631 | 0.698 | 0.7364 | 0.5694 | 0.5696 | 16.464 | 505.001 | 91.031
2022-01-25 06:00 | 2022-01-26 06:00 | 022-1 | MRS Osijek I stream 1 | Kromatografski uzorak | 2022-02-01 10:32 | 0.401 | 0.003 | 97.23 | 2.16 | 0.081 | 0.206 | 0.115 | 0.008 | 0 | 0.002 | 0 |  | 0 |  |  |  | 9.6102 | 34.597 | 10.1411 | 36.508 | 10.6664 | 38.399 | 11.2452 | 40.483 | 12.733 | 45.839 | 13.435 | 48.365 | 14.132 | 50.876 | 14.897 | 53.631 | 0.698 | 0.7367 | 0.5696 | 0.5698 | 16.471 | 504.807 | 90.933
2022-01-26 06:00 | 2022-01-27 06:00 | 022-1 | MRS Osijek I stream 1 | Kromatografski uzorak | 2022-02-01 10:32 | 0.404 | 0.002 | 97.256 | 2.136 | 0.077 | 0.201 | 0.114 | 0.008 | 0 | 0.002 | 0 |  | 0 |  |  |  | 9.6073 | 34.586 | 10.138 | 36.497 | 10.6632 | 38.388 | 11.2419 | 40.471 | 12.731 | 45.832 | 13.433 | 48.358 | 14.13 | 50.869 | 14.895 | 53.623 | 0.698 | 0.7365 | 0.5695 | 0.5696 | 16.466 | 504.958 | 91.027
2022-01-27 06:00 | 2022-01-28 06:00 | 022-1 | MRS Osijek I stream 1 | Kromatografski uzorak | 2022-02-01 10:32 | 0.442 | 0.003 | 97.256 | 2.1 | 0.077 | 0.199 | 0.111 | 0.008 | 0 | 0.002 | 0 |  | 0 |  |  |  | 9.6004 | 34.561 | 10.1307 | 36.471 | 10.6556 | 38.36 | 11.2339 | 40.442 | 12.722 | 45.801 | 13.424 | 48.325 | 14.121 | 50.835 | 14.885 | 53.587 | 0.698 | 0.7364 | 0.5694 | 0.5696 | 16.464 | 505.002 | 91.139
2022-01-28 06:00 | 2022-01-29 06:00 | 022-1 | MRS Osijek I stream 1 | Kromatografski uzorak | 2022-02-01 10:32 | 0.625 | 0.149 | 96.172 | 2.274 | 0.553 | 0.78 | 0.105 | 0.085 | 0.01 | 0.016 | 0.001 |  | 0.01 |  |  |  | 9.6796 | 34.847 | 10.2145 | 36.772 | 10.7394 | 38.662 | 11.3224 | 40.761 | 12.722 | 45.798 | 13.423 | 48.322 | 14.115 | 50.812 | 14.879 | 53.564 | 0.709 | 0.7487 | 0.5789 | 0.5791 | 16.738 | 496.805 | 87.623
2022-01-29 06:00 | 2022-01-30 06:00 | 022-1 | MRS Osijek I stream 1 | Kromatografski uzorak | 2022-02-01 10:32 | 0.715 | 0.179 | 95.827 | 2.368 | 0.662 | 0.911 | 0.101 | 0.102 | 0.013 | 0.019 | 0.001 |  | 0.012 |  |  |  | 9.696 | 34.906 | 10.2318 | 36.835 | 10.7565 | 38.724 | 11.3405 | 40.826 | 12.716 | 45.777 | 13.417 | 48.3 | 14.107 | 50.784 | 14.87 | 53.533 | 0.713 | 0.752 | 0.5814 | 0.5816 | 16.81 | 494.624 | 86.727
2022-01-30 06:00 | 2022-01-31 06:00 | 022-1 | MRS Osijek I stream 1 | Kromatografski uzorak | 2022-02-01 10:32 | 0.556 | 0.032 | 96.881 | 2.225 | 0.169 | 0.306 | 0.107 | 0.022 | 0.002 | 0.004 | 0 |  | 0.002 |  |  |  | 9.6136 | 34.609 | 10.1447 | 36.521 | 10.6693 | 38.41 | 11.2484 | 40.494 | 12.712 | 45.763 | 13.413 | 48.285 | 14.108 | 50.788 | 14.872 | 53.538 | 0.701 | 0.7397 | 0.5719 | 0.5721 | 16.537 | 502.781 | 90.181
2022-01-31 06:00 | 2022-02-01 06:00 | 022-1 | MRS Osijek I stream 1 | Kromatografski uzorak | 2022-02-01 10:32 | 0.431 | 0.008 | 97.138 | 2.204 | 0.093 | 0.22 | 0.114 | 0.01 | 0 | 0.002 | 0 |  | 0 |  |  |  | 9.6123 | 34.604 | 10.1434 | 36.516 | 10.6685 | 38.407 | 11.2475 | 40.491 | 12.73 | 45.828 | 13.432 | 48.354 | 14.129 | 50.864 | 14.894 | 53.617 | 0.699 | 0.7374 | 0.5702 | 0.5703 | 16.486 | 504.348 | 90.735
2022-01-01 06:00 | 2022-01-02 06:00 | 012-1 | MRS Požega stream 1 | Kromatografski uzorak | 2022-02-01 10:32 | 0.082 | 0.003 | 96.984 | 2.687 | 0.174 | 0.244 | 0.024 | 0.026 | 0.004 | 0.007 | 0 |  | 0.008 |  |  |  | 9.6833 | 34.86 | 10.2611 | 36.94 | 10.7458 | 38.685 | 11.3737 | 40.945 | 12.813 | 46.126 | 13.505 | 48.618 | 14.201 | 51.123 | 14.97 | 53.89 | 0.707 | 0.7464 | 0.5772 | 0.5713 | 16.513 | 503.512 | 89.42
2022-01-02 06:00 | 2022-01-03 06:00 | 012-1 | MRS Požega stream 1 | Kromatografski uzorak | 2022-02-01 10:32 | 0.053 | 0.001 | 96.596 | 3.078 | 0.197 | 0.273 | 0.026 | 0.029 | 0.004 | 0.008 | 0.001 |  | 0.009 |  |  |  | 9.6833 | 34.86 | 10.2183 | 36.786 | 10.7853 | 38.827 | 11.3707 | 40.934 | 12.838 | 46.217 | 13.519 | 48.668 | 14.219 | 51.188 | 15.016 | 54.059 | 0.7 | 0.7386 | 0.5732 | 0.5734 | 16.574 | 501.673 | 88.265
2022-01-03 06:00 | 2022-01-04 06:00 | 012-1 | MRS Požega stream 1 | Kromatografski uzorak | 2022-02-01 10:32 | 0.361 | 0.012 | 96.096 | 3.22 | 0.229 | 0.311 | 0.031 | 0.032 | 0.004 | 0.007 | 0 |  | 0.008 |  |  |  | 9.7061 | 34.942 | 10.2424 | 36.873 | 10.7692 | 38.769 | 11.3538 | 40.874 | 12.792 | 46.053 | 13.497 | 48.591 | 14.194 | 51.097 | 14.962 | 53.863 | 0.705 | 0.7446 | 0.5757 | 0.5759 | 16.645 | 499.552 | 87.744
2022-01-04 06:00 | 2022-01-05 06:00 | 012-1 | MRS Požega stream 1 | Kromatografski uzorak | 2022-02-01 10:32 | 0.159 | 0.074 | 95.617 | 3.613 | 0.388 | 0.537 | 0.067 | 0.062 | 0.004 | 0.008 | 0 |  | 0.007 |  |  |  | 9.7867 | 35.232 | 10.3275 | 37.179 | 10.856 | 39.082 | 11.3538 | 40.874 | 12.852 | 46.266 | 13.497 | 48.591 | 14.194 | 51.097 | 15.028 | 54.1 | 0.711 | 0.75 | 0.5757 | 0.5801 | 16.765 | 495.962 | 85.855
2022-01-05 06:00 | 2022-01-06 06:00 | 012-1 | MRS Požega stream 1 | Kromatografski uzorak | 2022-02-01 10:32 | 0.132 | 0.045 | 96.069 | 3.33 | 0.306 | 0.424 | 0.05 | 0.048 | 0.004 | 0.007 | 0 |  | 0.008 |  |  |  | 9.7522 | 35.108 | 10.2911 | 37.048 | 10.8193 | 38.95 | 11.4067 | 41.064 | 12.84 | 46.223 | 13.547 | 48.771 | 14.245 | 51.281 | 15.016 | 54.058 | 0.707 | 0.7461 | 0.5769 | 0.577 | 16.678 | 498.568 | 87.046
2022-01-06 06:00 | 2022-01-07 06:00 | 012-1 | MRS Požega stream 1 | Kromatografski uzorak | 2022-02-01 10:32 | 0.239 | 0.133 | 94.758 | 4.1 | 0.554 | 0.77 | 0.105 | 0.093 | 0.004 | 0.007 | 0 |  | 0.006 |  |  |  | 9.8482 | 35.453 | 10.3925 | 37.413 | 10.9214 | 39.317 | 11.5145 | 41.452 | 12.868 | 46.324 | 13.577 | 48.877 | 14.27 | 51.372 | 15.043 | 54.154 | 0.718 | 0.7575 | 0.5857 | 0.5859 | 16.934 | 491.002 | 83.825
2022-01-07 06:00 | 2022-01-08 06:00 | 012-1 | MRS Požega stream 1 | Kromatografski uzorak | 2022-02-01 10:32 | 0.256 | 0.143 | 94.593 | 4.193 | 0.588 | 0.815 | 0.111 | 0.098 | 0.004 | 0.007 | 0 |  | 0.006 |  |  |  | 9.8602 | 35.497 | 10.4052 | 37.459 | 10.9342 | 39.363 | 11.528 | 41.501 | 12.871 | 46.335 | 13.58 | 48.889 | 14.273 | 51.382 | 15.046 | 54.165 | 0.719 | 0.759 | 0.5869 | 0.5871 | 16.966 | 490.064 | 83.446
2022-01-08 06:00 | 2022-01-09 06:00 | 012-1 | MRS Požega stream 1 | Kromatografski uzorak | 2022-02-01 10:32 | 0.258 | 0.15 | 94.512 | 4.217 | 0.622 | 0.863 | 0.118 | 0.105 | 0.005 | 0.008 | 0 |  | 0.006 |  |  |  | 9.869 | 35.528 | 10.4145 | 37.492 | 10.9436 | 39.397 | 11.538 | 41.537 | 12.875 | 46.348 | 13.584 | 48.903 | 14.276 | 51.395 | 15.05 | 54.178 | 0.72 | 0.76 | 0.5876 | 0.5878 | 16.987 | 489.453 | 83.199
2022-01-09 06:00 | 2022-01-10 06:00 | 012-1 | MRS Požega stream 1 | Kromatografski uzorak | 2022-02-01 10:32 | 0.261 | 0.154 | 94.512 | 4.204 | 0.626 | 0.869 | 0.119 | 0.106 | 0.005 | 0.008 | 0 |  | 0.006 |  |  |  | 9.8685 | 35.527 | 10.414 | 37.49 | 10.9431 | 39.395 | 11.5374 | 41.535 | 12.873 | 46.344 | 13.583 | 48.898 | 14.275 | 51.39 | 15.048 | 54.173 | 0.72 | 0.76 | 0.5877 | 0.5878 | 16.989 | 489.409 | 83.199
2022-01-10 06:00 | 2022-01-11 06:00 | 012-1 | MRS Požega stream 1 | Kromatografski uzorak | 2022-02-01 10:32 | 0.268 | 0.159 | 94.54 | 4.165 | 0.623 | 0.868 | 0.121 | 0.106 | 0.005 | 0.008 | 0 |  | 0.006 |  |  |  | 9.8644 | 35.512 | 10.4097 | 37.475 | 10.9387 | 39.379 | 11.5327 | 41.518 | 12.869 | 46.329 | 13.579 | 48.883 | 14.271 | 51.374 | 15.043 | 54.156 | 0.72 | 0.7599 | 0.5875 | 0.5877 | 16.986 | 489.5 | 83.279
2022-01-11 06:00 | 2022-01-12 06:00 | 012-1 | MRS Požega stream 1 | Kromatografski uzorak | 2022-02-01 10:32 | 0.328 | 0.113 | 95.346 | 3.546 | 0.46 | 0.667 | 0.117 | 0.077 | 0.003 | 0.006 | 0 |  | 0.005 |  |  |  | 9.7839 | 35.222 | 10.3246 | 37.169 | 10.8524 | 39.068 | 11.4416 | 41.19 | 12.823 | 46.164 | 13.53 | 48.709 | 14.224 | 51.206 | 14.994 | 53.978 | 0.713 | 0.7528 | 0.5821 | 0.5823 | 16.831 | 494.101 | 85.609
2022-01-12 06:00 | 2022-01-13 06:00 | 012-1 | MRS Požega stream 1 | Kromatografski uzorak | 2022-02-01 10:32 | 0.279 | 0.165 | 94.604 | 4.095 | 0.614 | 0.857 | 0.12 | 0.104 | 0.005 | 0.008 | 0 |  | 0.006 |  |  |  | 9.856 | 35.482 | 10.4008 | 37.443 | 10.9296 | 39.346 | 11.5231 | 41.483 | 12.862 | 46.303 | 13.571 | 48.856 | 14.263 | 51.347 | 15.035 | 54.128 | 0.72 | 0.7594 | 0.5872 | 0.5874 | 16.976 | 489.793 | 83.46
2022-01-13 06:00 | 2022-01-14 06:00 | 012-1 | MRS Požega stream 1 | Kromatografski uzorak | 2022-02-01 10:32 | 0.38 | 0.058 | 96.314 | 2.819 | 0.264 | 0.429 | 0.115 | 0.042 | 0.002 | 0.004 | 0 |  | 0.003 |  |  |  | 9.6914 | 34.889 | 10.2269 | 36.817 | 10.7532 | 38.712 | 11.3369 | 40.813 | 12.773 | 45.984 | 13.477 | 48.518 | 14.173 | 51.022 | 14.94 | 53.784 | 0.705 | 0.7445 | 0.5757 | 0.5758 | 16.645 | 499.577 | 88.281
2022-01-14 06:00 | 2022-01-15 06:00 | 012-1 | MRS Požega stream 1 | Kromatografski uzorak | 2022-02-01 10:32 | 0.338 | 0.1 | 95.668 | 3.304 | 0.395 | 0.59 | 0.117 | 0.065 | 0.003 | 0.005 | 0 |  | 0.004 |  |  |  | 9.7541 | 35.115 | 10.2932 | 37.055 | 10.8205 | 38.954 | 11.4079 | 41.068 | 12.807 | 46.106 | 13.513 | 48.647 | 14.207 | 51.146 | 14.977 | 53.916 | 0.711 | 0.7502 | 0.58 | 0.5802 | 16.77 | 495.889 | 86.51
2022-01-15 06:00 | 2022-01-16 06:00 | 012-1 | MRS Požega stream 1 | Kromatografski uzorak | 2022-02-01 10:32 | 0.331 | 0.111 | 95.555 | 3.384 | 0.42 | 0.619 | 0.116 | 0.069 | 0.003 | 0.006 | 0 |  | 0.004 |  |  |  | 9.7641 | 35.151 | 10.3037 | 37.093 | 10.8311 | 38.992 | 11.4192 | 41.109 | 12.812 | 46.123 | 13.518 | 48.665 | 14.212 | 51.163 | 14.982 | 53.934 | 0.712 | 0.7511 | 0.5808 | 0.581 | 16.793 | 495.193 | 86.122
2022-01-16 06:00 | 2022-01-17 06:00 | 012-1 | MRS Požega stream 1 | Kromatografski uzorak | 2022-02-01 10:32 | 0.319 | 0.125 | 95.41 | 3.49 | 0.45 | 0.656 | 0.116 | 0.075 | 0.004 | 0.006 | 0 |  | 0.005 |  |  |  | 9.7785 | 35.203 | 10.3189 | 37.148 | 10.8465 | 39.047 | 11.4354 | 41.167 | 12.819 | 46.149 | 13.526 | 48.693 | 14.219 | 51.19 | 14.989 | 53.962 | 0.713 | 0.7525 | 0.5819 | 0.582 | 16.822 | 494.299 | 85.606
2022-01-17 06:00 | 2022-01-18 06:00 | 012-1 | MRS Požega stream 1 | Kromatografski uzorak | 2022-02-01 10:32 | 0.825 | 0.129 | 94.669 | 3.714 | 0.47 | 0.662 | 0.102 | 0.074 | 0.004 | 0.007 | 0 |  | 0.006 |  |  |  | 9.7468 | 35.089 | 10.2855 | 37.028 | 10.8107 | 38.918 | 11.3976 | 41.032 | 12.742 | 45.872 | 13.445 | 48.4 | 14.133 | 50.879 | 14.898 | 53.634 | 0.717 | 0.7567 | 0.5851 | 0.5853 | 16.915 | 491.589 | 85.083
2022-01-18 06:00 | 2022-01-19 06:00 | 012-1 | MRS Požega stream 1 | Kromatografski uzorak | 2022-02-01 10:32 | 0.903 | 0.149 | 94.297 | 3.938 | 0.515 | 0.713 | 0.099 | 0.081 | 0.004 | 0.007 | 0 |  | 0.006 |  |  |  | 9.7618 | 35.143 | 10.3013 | 37.085 | 10.8264 | 38.975 | 11.4143 | 41.091 | 12.739 | 45.86 | 13.441 | 48.388 | 14.128 | 50.861 | 14.893 | 53.615 | 0.72 | 0.7595 | 0.5872 | 0.5874 | 16.977 | 489.752 | 84.319
2022-01-19 06:00 | 2022-01-20 06:00 | 012-1 | MRS Požega stream 1 | Kromatografski uzorak | 2022-02-01 10:32 | 1.262 | 0.128 | 94.111 | 3.858 | 0.468 | 0.642 | 0.089 | 0.069 | 0.004 | 0.006 | 0 |  | 0.006 |  |  |  | 9.7115 | 34.961 | 10.2482 | 36.893 | 10.7712 | 38.776 | 11.356 | 40.882 | 12.673 | 45.621 | 13.371 | 48.136 | 14.055 | 50.599 | 14.816 | 53.339 | 0.72 | 0.7595 | 0.5873 | 0.5874 | 16.979 | 489.697 | 84.767
2022-01-20 06:00 | 2022-01-21 06:00 | 012-1 | MRS Požega stream 1 | Kromatografski uzorak | 2022-02-01 10:32 | 0.979 | 0.122 | 94.74 | 3.564 | 0.417 | 0.595 | 0.097 | 0.065 | 0.004 | 0.006 | 0 |  | 0.006 |  |  |  | 9.7108 | 34.959 | 10.2474 | 36.891 | 10.7715 | 38.778 | 11.3563 | 40.883 | 12.705 | 45.739 | 13.406 | 48.26 | 14.093 | 50.735 | 14.856 | 53.482 | 0.716 | 0.7555 | 0.5842 | 0.5843 | 16.89 | 492.289 | 85.603
2022-01-21 06:00 | 2022-01-22 06:00 | 012-1 | MRS Požega stream 1 | Kromatografski uzorak | 2022-02-01 10:32 | 1.059 | 0.095 | 94.938 | 3.4 | 0.352 | 0.51 | 0.094 | 0.051 | 0.003 | 0.005 | 0 |  | 0.004 |  |  |  | 9.6792 | 34.845 | 10.2141 | 36.771 | 10.7375 | 38.655 | 11.3204 | 40.753 | 12.682 | 45.657 | 13.381 | 48.173 | 14.069 | 50.648 | 14.831 | 53.391 | 0.714 | 0.7533 | 0.5825 | 0.5826 | 16.841 | 493.715 | 86.343
2022-01-22 06:00 | 2022-01-23 06:00 | 012-1 | MRS Požega stream 1 | Kromatografski uzorak | 2022-02-01 10:32 | 0.326 | 0.078 | 96.326 | 2.833 | 0.268 | 0.437 | 0.115 | 0.043 | 0.003 | 0.005 | 0 |  | 0.004 |  |  |  | 9.6981 | 34.913 | 10.234 | 36.842 | 10.7605 | 38.738 | 11.3446 | 40.841 | 12.78 | 46.008 | 13.484 | 48.543 | 14.18 | 51.048 | 14.948 | 53.812 | 0.706 | 0.7447 | 0.5759 | 0.576 | 16.65 | 499.379 | 88.007
2022-01-23 06:00 | 2022-01-24 06:00 | 012-1 | MRS Požega stream 1 | Kromatografski uzorak | 2022-02-01 10:32 | 0.317 | 0.044 | 96.762 | 2.541 | 0.184 | 0.336 | 0.117 | 0.028 | 0.001 | 0.004 | 0 |  | 0.002 |  |  |  | 9.6638 | 34.79 | 10.1977 | 36.712 | 10.7239 | 38.606 | 11.3059 | 40.701 | 12.767 | 45.961 | 13.471 | 48.494 | 14.168 | 51.003 | 14.935 | 53.764 | 0.702 | 0.741 | 0.573 | 0.5731 | 16.567 | 501.903 | 89.287
2022-01-24 06:00 | 2022-01-25 06:00 | 012-1 | MRS Požega stream 1 | Kromatografski uzorak | 2022-02-01 10:32 | 0.457 | 0.018 | 96.98 | 2.296 | 0.118 | 0.249 | 0.111 | 0.015 | 0.001 | 0.003 | 0 |  | 0.001 |  |  |  | 9.6202 | 34.633 | 10.1517 | 36.546 | 10.6768 | 38.436 | 11.2562 | 40.522 | 12.73 | 45.829 | 13.432 | 48.354 | 14.128 | 50.862 | 14.893 | 53.615 | 0.7 | 0.7386 | 0.5711 | 0.5712 | 16.514 | 503.506 | 90.361
2022-01-25 06:00 | 2022-01-26 06:00 | 012-1 | MRS Požega stream 1 | Kromatografski uzorak | 2022-02-01 10:32 | 0.4 | 0.007 | 97.207 | 2.17 | 0.089 | 0.216 | 0.113 | 0.011 | 0 | 0.002 | 0 |  | 0.001 |  |  |  | 9.6124 | 34.605 | 10.1434 | 36.516 | 10.6687 | 38.407 | 11.2476 | 40.492 | 12.734 | 45.841 | 13.435 | 48.368 | 14.133 | 50.879 | 14.898 | 53.633 | 0.698 | 0.737 | 0.5698 | 0.57 | 16.476 | 504.64 | 90.853
2022-01-26 06:00 | 2022-01-27 06:00 | 012-1 | MRS Požega stream 1 | Kromatografski uzorak | 2022-02-01 10:32 | 0.392 | 0.001 | 97.258 | 2.146 | 0.076 | 0.204 | 0.116 | 0.008 | 0 | 0.002 | 0 |  | 0 |  |  |  | 9.61 | 34.596 | 10.1409 | 36.507 | 10.6661 | 38.398 | 11.2449 | 40.482 | 12.734 | 45.843 | 13.436 | 48.37 | 14.134 | 50.882 | 14.899 | 53.636 | 0.698 | 0.7365 | 0.5695 | 0.5696 | 16.467 | 504.932 | 90.979
2022-01-27 06:00 | 2022-01-28 06:00 | 012-1 | MRS Požega stream 1 | Kromatografski uzorak | 2022-02-01 10:32 | 0.434 | 0.002 | 97.285 | 2.082 | 0.074 | 0.196 | 0.111 | 0.008 | 0 | 0.002 | 0 |  | 0 |  |  |  | 9.5996 | 34.559 | 10.1299 | 36.468 | 10.6549 | 38.358 | 11.2331 | 40.439 | 12.723 | 45.803 | 13.424 | 48.327 | 14.122 | 50.838 | 14.886 | 53.59 | 0.698 | 0.7362 | 0.5693 | 0.5694 | 16.46 | 505.128 | 91.194
2022-01-28 06:00 | 2022-01-29 06:00 | 012-1 | MRS Požega stream 1 | Kromatografski uzorak | 2022-02-01 10:32 | 0.589 | 0.125 | 96.349 | 2.241 | 0.483 | 0.697 | 0.108 | 0.074 | 0.009 | 0.014 | 0 |  | 0.008 |  |  |  | 9.669 | 34.808 | 10.2032 | 36.732 | 10.7282 | 38.621 | 11.3105 | 40.718 | 12.724 | 45.806 | 13.425 | 48.33 | 14.118 | 50.824 | 14.882 | 53.575 | 0.708 | 0.7468 | 0.5775 | 0.5776 | 16.695 | 498.084 | 88.165
2022-01-29 06:00 | 2022-01-30 06:00 | 012-1 | MRS Požega stream 1 | Kromatografski uzorak | 2022-02-01 10:32 | 0.602 | 0.136 | 96.29 | 2.235 | 0.517 | 0.738 | 0.107 | 0.079 | 0.01 | 0.015 | 0 |  | 0.01 |  |  |  | 9.6727 | 34.822 | 10.2071 | 36.746 | 10.7321 | 38.636 | 11.3147 | 40.733 | 12.723 | 45.802 | 13.424 | 48.327 | 14.116 | 50.819 | 14.881 | 53.57 | 0.708 | 0.7475 | 0.578 | 0.5782 | 16.712 | 497.566 | 87.94
2022-01-30 06:00 | 2022-01-31 06:00 | 012-1 | MRS Požega stream 1 | Kromatografski uzorak | 2022-02-01 10:32 | 0.551 | 0.045 | 96.881 | 2.143 | 0.218 | 0.379 | 0.116 | 0.032 | 0.003 | 0.007 | 0 |  | 0.004 |  |  |  | 9.6202 | 34.633 | 10.1517 | 36.546 | 10.6764 | 38.435 | 11.2558 | 40.521 | 12.714 | 45.77 | 13.415 | 48.292 | 14.11 | 50.795 | 14.873 | 53.545 | 0.702 | 0.7405 | 0.5726 | 0.5727 | 16.554 | 502.292 | 90.02
2022-01-31 06:00 | 2022-02-01 06:00 | 012-1 | MRS Požega stream 1 | Kromatografski uzorak | 2022-02-01 10:32 | 0.464 | 0.02 | 97.101 | 2.144 | 0.132 | 0.27 | 0.114 | 0.018 | 0.001 | 0.004 | 0 |  | 0.002 |  |  |  | 9.6124 | 34.605 | 10.1435 | 36.516 | 10.6684 | 38.406 | 11.2474 | 40.491 | 12.724 | 45.806 | 13.425 | 48.331 | 14.122 | 50.839 | 14.886 | 53.591 | 0.699 | 0.7381 | 0.5707 | 0.5709 | 16.501 | 503.878 | 90.612
2022-01-01 06:00 | 2022-01-02 06:00 | 003-1 | MRS Straža stream 1 | Kromatografski uzorak | 2022-02-01 10:32 | 0.058 | 0 | 96.619 | 3.051 | 0.201 | 0.272 | 0.024 | 0.028 | 0.004 | 0.008 | 0 | 0.004 |  | 0.003 | 0 | 0 | 9.7167 | 34.98 | 10.2535 | 36.913 | 10.7816 | 38.814 | 11.3668 | 40.921 | 12.836 | 46.209 | 13.543 | 48.755 | 14.243 | 51.273 | 15.014 | 54.049 | 0.702 | 0.7411 | 0.5731 | 0.5732 | 16.568 | 501.835 | 88.32
2022-01-02 06:00 | 2022-01-03 06:00 | 003-1 | MRS Straža stream 1 | Kromatografski uzorak | 2022-02-01 10:32 | 0.063 | 0 | 96.638 | 3.029 | 0.199 | 0.27 | 0.024 | 0.028 | 0.004 | 0.008 | 0 | 0.004 |  | 0.003 | 0 | 0 | 9.7142 | 34.971 | 10.2508 | 36.903 | 10.7789 | 38.804 | 11.364 | 40.91 | 12.834 | 46.201 | 13.541 | 48.747 | 14.24 | 51.265 | 15.011 | 54.041 | 0.702 | 0.741 | 0.5729 | 0.5731 | 16.565 | 501.93 | 88.384
2022-01-03 06:00 | 2022-01-04 06:00 | 003-1 | MRS Straža stream 1 | Kromatografski uzorak | 2022-02-01 10:32 | 0.075 | 0.005 | 96.557 | 3.067 | 0.218 | 0.295 | 0.027 | 0.031 | 0.004 | 0.008 | 0 | 0.004 |  | 0.002 | 0 | 0 | 9.7195 | 34.99 | 10.2564 | 36.923 | 10.7845 | 38.824 | 11.3699 | 40.932 | 12.834 | 46.204 | 13.542 | 48.75 | 14.241 | 51.267 | 15.012 | 54.042 | 0.703 | 0.7417 | 0.5735 | 0.5737 | 16.581 | 501.447 | 88.161
2022-01-04 06:00 | 2022-01-05 06:00 | 003-1 | MRS Straža stream 1 | Kromatografski uzorak | 2022-02-01 10:32 | 0.077 | 0.015 | 96.326 | 3.232 | 0.261 | 0.351 | 0.034 | 0.037 | 0.004 | 0.008 | 0 | 0.004 |  | 0.002 | 0 | 0 | 9.7399 | 35.064 | 10.2779 | 37.001 | 10.8063 | 38.903 | 11.3929 | 41.014 | 12.844 | 46.24 | 13.552 | 48.788 | 14.251 | 51.303 | 15.022 | 54.081 | 0.705 | 0.7436 | 0.575 | 0.5752 | 16.625 | 500.134 | 87.488
2022-01-05 06:00 | 2022-01-06 06:00 | 003-1 | MRS Straža stream 1 | Kromatografski uzorak | 2022-02-01 10:32 | 0.054 | 0 | 96.588 | 3.083 | 0.203 | 0.276 | 0.024 | 0.029 | 0.004 | 0.008 | 0 | 0.004 |  | 0.003 | 0 | 0 | 9.7201 | 34.992 | 10.257 | 36.925 | 10.7852 | 38.827 | 11.3706 | 40.934 | 12.838 | 46.218 | 13.546 | 48.764 | 14.245 | 51.282 | 15.016 | 54.059 | 0.702 | 0.7413 | 0.5732 | 0.5734 | 16.573 | 501.679 | 88.224
2022-01-06 06:00 | 2022-01-07 06:00 | 003-1 | MRS Straža stream 1 | Kromatografski uzorak | 2022-02-01 10:32 | 0.065 | 0 | 96.644 | 3.022 | 0.199 | 0.27 | 0.024 | 0.028 | 0.004 | 0.008 | 0 | 0.004 |  | 0.003 | 0 | 0 | 9.7135 | 34.969 | 10.2501 | 36.9 | 10.7782 | 38.801 | 11.3632 | 40.907 | 12.833 | 46.199 | 13.54 | 48.745 | 14.24 | 51.263 | 15.011 | 54.038 | 0.702 | 0.7409 | 0.5729 | 0.5731 | 16.564 | 501.957 | 88.402
2022-01-07 06:00 | 2022-01-08 06:00 | 003-1 | MRS Straža stream 1 | Kromatografski uzorak | 2022-02-01 10:32 | 0.232 | 0.142 | 96.254 | 2.973 | 0.288 | 0.399 | 0.038 | 0.044 | 0.007 | 0.01 | 0.001 | 0.006 |  | 0.005 | 0 | 0 | 9.7039 | 34.934 | 10.2399 | 36.864 | 10.7667 | 38.76 | 11.3511 | 40.864 | 12.783 | 46.02 | 13.487 | 48.554 | 14.183 | 51.06 | 14.951 | 53.823 | 0.706 | 0.7453 | 0.5763 | 0.5764 | 16.662 | 499.065 | 87.851
2022-01-08 06:00 | 2022-01-09 06:00 | 003-1 | MRS Straža stream 1 | Kromatografski uzorak | 2022-02-01 10:32 | 0.495 | 0.378 | 95.629 | 2.911 | 0.413 | 0.586 | 0.059 | 0.069 | 0.011 | 0.015 | 0.001 | 0.009 |  | 0.01 | 0 | 0 | 9.6861 | 34.87 | 10.2212 | 36.796 | 10.7458 | 38.685 | 11.3292 | 40.785 | 12.701 | 45.724 | 13.401 | 48.242 | 14.091 | 50.726 | 14.853 | 53.472 | 0.713 | 0.7522 | 0.5816 | 0.5818 | 16.815 | 494.48 | 87.143
2022-01-09 06:00 | 2022-01-10 06:00 | 003-1 | MRS Straža stream 1 | Kromatografski uzorak | 2022-02-01 10:32 | 0.339 | 0.253 | 96.024 | 2.929 | 0.321 | 0.455 | 0.044 | 0.054 | 0.008 | 0.012 | 0.001 | 0.008 |  | 0.008 | 0 | 0 | 9.6908 | 34.887 | 10.2261 | 36.814 | 10.7519 | 38.707 | 11.3355 | 40.808 | 12.744 | 45.877 | 13.445 | 48.404 | 14.139 | 50.901 | 14.904 | 53.655 | 0.709 | 0.7479 | 0.5783 | 0.5785 | 16.72 | 497.318 | 87.709
2022-01-10 06:00 | 2022-01-11 06:00 | 003-1 | MRS Straža stream 1 | Kromatografski uzorak | 2022-02-01 10:32 | 0.354 | 0.262 | 95.91 | 2.985 | 0.346 | 0.489 | 0.049 | 0.057 | 0.008 | 0.012 | 0.001 | 0.008 |  | 0.008 | 0 | 0 | 9.6984 | 34.914 | 10.2342 | 36.843 | 10.7599 | 38.736 | 11.344 | 40.839 | 12.745 | 45.881 | 13.447 | 48.408 | 14.14 | 50.903 | 14.905 | 53.658 | 0.71 | 0.7489 | 0.5791 | 0.5793 | 16.743 | 496.624 | 87.414
2022-01-11 06:00 | 2022-01-12 06:00 | 003-1 | MRS Straža stream 1 | Kromatografski uzorak | 2022-02-01 10:32 | 0.41 | 0.288 | 95.958 | 2.86 | 0.334 | 0.483 | 0.055 | 0.056 | 0.009 | 0.012 | 0.001 | 0.008 |  | 0.008 | 0 | 0 | 9.6811 | 34.852 | 10.2159 | 36.777 | 10.7411 | 38.668 | 11.3241 | 40.767 | 12.724 | 45.805 | 13.424 | 48.327 | 14.117 | 50.82 | 14.881 | 53.57 | 0.709 | 0.7488 | 0.579 | 0.5791 | 16.739 | 496.751 | 87.732
2022-01-12 06:00 | 2022-01-13 06:00 | 003-1 | MRS Straža stream 1 | Kromatografski uzorak | 2022-02-01 10:32 | 0.447 | 0.001 | 97.241 | 2.12 | 0.083 | 0.19 | 0.096 | 0.009 | 0 | 0.002 | 0 | 0 |  | 0 | 0 | 0 | 9.5995 | 34.558 | 10.1297 | 36.467 | 10.6546 | 38.357 | 11.2328 | 40.438 | 12.722 | 45.798 | 13.423 | 48.322 | 14.12 | 50.832 | 14.884 | 53.584 | 0.698 | 0.7364 | 0.5694 | 0.5695 | 16.463 | 505.04 | 91.153
2022-01-13 06:00 | 2022-01-14 06:00 | 003-1 | MRS Straža stream 1 | Kromatografski uzorak | 2022-02-01 10:32 | 0.476 | 0.264 | 96.361 | 2.556 | 0.207 | 0.343 | 0.072 | 0.038 | 0.005 | 0.008 | 0.001 | 0.006 |  | 0.007 | 0 | 0 | 9.6319 | 34.675 | 10.164 | 36.59 | 10.6882 | 38.478 | 11.2684 | 40.566 | 12.691 | 45.689 | 13.39 | 48.205 | 14.083 | 50.699 | 14.845 | 53.443 | 0.706 | 0.7449 | 0.576 | 0.5762 | 16.654 | 499.296 | 89.203
2022-01-14 06:00 | 2022-01-15 06:00 | 003-1 | MRS Straža stream 1 | Kromatografski uzorak | 2022-02-01 10:32 | 0.489 | 0.478 | 95.687 | 2.893 | 0.299 | 0.453 | 0.045 | 0.062 | 0.009 | 0.012 | 0.001 | 0.01 |  | 0.013 | 0 | 0 | 9.6556 | 34.76 | 10.189 | 36.681 | 10.7128 | 38.566 | 11.2943 | 40.66 | 12.666 | 45.598 | 13.364 | 48.111 | 14.053 | 50.591 | 14.814 | 53.33 | 0.712 | 0.7515 | 0.5811 | 0.5813 | 16.801 | 494.875 | 87.914
2022-01-15 06:00 | 2022-01-16 06:00 | 003-1 | MRS Straža stream 1 | Kromatografski uzorak | 2022-02-01 10:32 | 0.48 | 0.482 | 95.691 | 2.912 | 0.285 | 0.434 | 0.043 | 0.06 | 0.009 | 0.012 | 0.001 | 0.01 |  | 0.014 | 0 | 0 | 9.6544 | 34.756 | 10.1877 | 36.676 | 10.7115 | 38.561 | 11.293 | 40.655 | 12.666 | 45.597 | 13.364 | 48.109 | 14.053 | 50.589 | 14.813 | 53.328 | 0.712 | 0.7514 | 0.581 | 0.5812 | 16.798 | 494.961 | 87.969
2022-01-16 06:00 | 2022-01-17 06:00 | 003-1 | MRS Straža stream 1 | Kromatografski uzorak | 2022-02-01 10:32 | 0.39 | 0.022 | 97.149 | 2.223 | 0.099 | 0.216 | 0.1 | 0.012 | 0.001 | 0.002 | 0 | 0.001 |  | 0.001 | 0 | 0 | 9.6154 | 34.615 | 10.1465 | 36.527 | 10.6717 | 38.418 | 11.2509 | 40.503 | 12.734 | 45.843 | 13.436 | 48.368 | 14.133 | 50.879 | 14.898 | 53.633 | 0.699 | 0.7374 | 0.5702 | 0.5703 | 16.486 | 504.355 | 90.72
2022-01-17 06:00 | 2022-01-18 06:00 | 003-1 | MRS Straža stream 1 | Kromatografski uzorak | 2022-02-01 10:32 | 0.38 | 0.001 | 97.319 | 2.111 | 0.079 | 0.19 | 0.1 | 0.008 | 0 | 0.002 | 0 | 0 |  | 0 | 0 | 0 | 9.6053 | 34.579 | 10.1359 | 36.489 | 10.6611 | 38.38 | 11.2396 | 40.463 | 12.733 | 45.839 | 13.435 | 48.365 | 14.133 | 50.877 | 14.898 | 53.631 | 0.697 | 0.7359 | 0.5691 | 0.5692 | 16.454 | 505.323 | 91.184
2022-01-18 06:00 | 2022-01-19 06:00 | 003-1 | MRS Straža stream 1 | Kromatografski uzorak | 2022-02-01 10:32 | 0.366 | 0 | 97.351 | 2.095 | 0.078 | 0.188 | 0.1 | 0.008 | 0 | 0.002 | 0 | 0 |  | 0 | 0 | 0 | 9.6051 | 34.579 | 10.1356 | 36.488 | 10.6609 | 38.379 | 11.2395 | 40.462 | 12.735 | 45.845 | 13.436 | 48.371 | 14.134 | 50.884 | 14.9 | 53.638 | 0.697 | 0.7357 | 0.5689 | 0.569 | 16.449 | 505.469 | 91.24
2022-01-19 06:00 | 2022-01-20 06:00 | 003-1 | MRS Straža stream 1 | Kromatografski uzorak | 2022-02-01 10:32 | 0.336 | 0 | 97.362 | 2.112 | 0.079 | 0.19 | 0.101 | 0.008 | 0 | 0.002 | 0 | 0 |  | 0 | 0 | 0 | 9.6096 | 34.594 | 10.1403 | 36.505 | 10.6658 | 38.397 | 11.2446 | 40.48 | 12.741 | 45.867 | 13.443 | 48.394 | 14.141 | 50.908 | 14.907 | 53.664 | 0.697 | 0.7357 | 0.5689 | 0.569 | 16.449 | 505.487 | 91.185
2022-01-20 06:00 | 2022-01-21 06:00 | 003-1 | MRS Straža stream 1 | Kromatografski uzorak | 2022-02-01 10:32 | 0.378 | 0.201 | 96.643 | 2.48 | 0.168 | 0.298 | 0.08 | 0.03 | 0.004 | 0.006 | 0.001 | 0.004 |  | 0.005 | 0 | 0 | 9.6337 | 34.681 | 10.1658 | 36.597 | 10.6907 | 38.487 | 11.271 | 40.575 | 12.715 | 45.773 | 13.415 | 48.294 | 14.11 | 50.796 | 14.873 | 53.544 | 0.704 | 0.7425 | 0.5741 | 0.5743 | 16.599 | 500.955 | 89.618
2022-01-21 06:00 | 2022-01-22 06:00 | 003-1 | MRS Straža stream 1 | Kromatografski uzorak | 2022-02-01 10:32 | 0.453 | 0.492 | 95.755 | 2.925 | 0.239 | 0.375 | 0.037 | 0.055 | 0.008 | 0.011 | 0.002 | 0.01 |  | 0.013 | 0 | 0 | 9.647 | 34.729 | 10.18 | 36.648 | 10.7037 | 38.533 | 11.2847 | 40.625 | 12.663 | 45.586 | 13.361 | 48.098 | 14.05 | 50.579 | 14.81 | 53.318 | 0.711 | 0.7506 | 0.5804 | 0.5806 | 16.78 | 495.487 | 88.262
2022-01-22 06:00 | 2022-01-23 06:00 | 003-1 | MRS Straža stream 1 | Kromatografski uzorak | 2022-02-01 10:32 | 0.455 | 0.494 | 95.752 | 2.921 | 0.242 | 0.378 | 0.038 | 0.055 | 0.008 | 0.011 | 0.002 | 0.01 |  | 0.013 | 0 | 0 | 9.6471 | 34.73 | 10.1801 | 36.648 | 10.7038 | 38.534 | 11.2848 | 40.625 | 12.662 | 45.585 | 13.36 | 48.097 | 14.049 | 50.577 | 14.81 | 53.316 | 0.711 | 0.7507 | 0.5804 | 0.5806 | 16.782 | 495.447 | 88.249
2022-01-23 06:00 | 2022-01-24 06:00 | 003-1 | MRS Straža stream 1 | Kromatografski uzorak | 2022-02-01 10:32 | 0.466 | 0.491 | 95.747 | 2.903 | 0.253 | 0.393 | 0.039 | 0.057 | 0.008 | 0.011 | 0.002 | 0.01 |  | 0.013 | 0 | 0 | 9.6475 | 34.731 | 10.1805 | 36.65 | 10.7041 | 38.535 | 11.2852 | 40.627 | 12.662 | 45.583 | 13.36 | 48.095 | 14.049 | 50.575 | 14.809 | 53.314 | 0.711 | 0.7508 | 0.5805 | 0.5807 | 16.785 | 495.407 | 88.21
2022-01-24 06:00 | 2022-01-25 06:00 | 003-1 | MRS Straža stream 1 | Kromatografski uzorak | 2022-02-01 10:32 | 0.551 | 0.559 | 95.401 | 2.993 | 0.33 | 0.495 | 0.051 | 0.063 | 0.011 | 0.014 | 0.001 | 0.011 |  | 0.014 | 0 | 0 | 9.6571 | 34.765 | 10.1906 | 36.686 | 10.7138 | 38.57 | 11.2955 | 40.664 | 12.646 | 45.525 | 13.343 | 48.034 | 14.03 | 50.507 | 14.789 | 53.242 | 0.715 | 0.7542 | 0.5832 | 0.5833 | 16.86 | 493.15 | 87.495
2022-01-25 06:00 | 2022-01-26 06:00 | 003-1 | MRS Straža stream 1 | Kromatografski uzorak | 2022-02-01 10:32 | 0.565 | 0.59 | 95.283 | 3.056 | 0.337 | 0.505 | 0.052 | 0.063 | 0.011 | 0.014 | 0.001 | 0.012 |  | 0.015 | 0 | 0 | 9.6595 | 34.774 | 10.1932 | 36.695 | 10.7163 | 38.579 | 11.298 | 40.673 | 12.641 | 45.506 | 13.337 | 48.013 | 14.023 | 50.484 | 14.783 | 53.218 | 0.716 | 0.7552 | 0.584 | 0.5841 | 16.883 | 492.478 | 87.312
2022-01-26 06:00 | 2022-01-27 06:00 | 003-1 | MRS Straža stream 1 | Kromatografski uzorak | 2022-02-01 10:32 | 0.58 | 0.598 | 95.251 | 3.048 | 0.351 | 0.524 | 0.054 | 0.065 | 0.012 | 0.015 | 0.001 | 0.012 |  | 0.015 | 0 | 0 | 9.66 | 34.776 | 10.1937 | 36.697 | 10.7167 | 38.58 | 11.2985 | 40.675 | 12.638 | 45.496 | 13.334 | 48.003 | 14.02 | 50.473 | 14.78 | 53.206 | 0.716 | 0.7556 | 0.5843 | 0.5844 | 16.892 | 492.222 | 87.236
2022-01-27 06:00 | 2022-01-28 06:00 | 003-1 | MRS Straža stream 1 | Kromatografski uzorak | 2022-02-01 10:32 | 0.586 | 0.597 | 95.236 | 3.047 | 0.358 | 0.533 | 0.055 | 0.065 | 0.012 | 0.015 | 0.001 | 0.012 |  | 0.015 | 0 | 0 | 9.6609 | 34.779 | 10.1947 | 36.701 | 10.7177 | 38.584 | 11.2995 | 40.678 | 12.638 | 45.496 | 13.334 | 48.003 | 14.02 | 50.473 | 14.779 | 53.206 | 0.716 | 0.7558 | 0.5844 | 0.5845 | 16.895 | 492.125 | 87.191
2022-01-28 06:00 | 2022-01-29 06:00 | 003-1 | MRS Straža stream 1 | Kromatografski uzorak | 2022-02-01 10:32 | 0.636 | 0.616 | 95.082 | 3.06 | 0.413 | 0.606 | 0.063 | 0.071 | 0.013 | 0.017 | 0.001 | 0.012 |  | 0.015 | 0 | 0 | 9.6677 | 34.804 | 10.2019 | 36.727 | 10.7247 | 38.609 | 11.307 | 40.705 | 12.633 | 45.478 | 13.329 | 47.985 | 14.014 | 50.451 | 14.773 | 53.183 | 0.718 | 0.7574 | 0.5857 | 0.5858 | 16.932 | 491.056 | 86.8
2022-01-29 06:00 | 2022-01-30 06:00 | 003-1 | MRS Straža stream 1 | Kromatografski uzorak | 2022-02-01 10:32 | 0.649 | 0.627 | 95.055 | 3.055 | 0.419 | 0.614 | 0.064 | 0.071 | 0.014 | 0.018 | 0.001 | 0.013 |  | 0.015 | 0 | 0 | 9.6665 | 34.799 | 10.2006 | 36.722 | 10.7233 | 38.604 | 11.3055 | 40.7 | 12.629 | 45.464 | 13.325 | 47.969 | 14.009 | 50.434 | 14.768 | 53.165 | 0.718 | 0.7577 | 0.5859 | 0.586 | 16.939 | 490.861 | 86.772
2022-01-30 06:00 | 2022-01-31 06:00 | 003-1 | MRS Straža stream 1 | Kromatografski uzorak | 2022-02-01 10:32 | 0.681 | 0.634 | 94.928 | 3.081 | 0.466 | 0.676 | 0.071 | 0.076 | 0.015 | 0.019 | 0.001 | 0.013 |  | 0.015 | 0 | 0 | 9.675 | 34.83 | 10.2096 | 36.754 | 10.7323 | 38.636 | 11.315 | 40.734 | 12.629 | 45.465 | 13.325 | 47.97 | 14.009 | 50.433 | 14.768 | 53.164 | 0.719 | 0.759 | 0.5869 | 0.5871 | 16.968 | 490.023 | 86.41
2022-01-31 06:00 | 2022-02-01 06:00 | 003-1 | MRS Straža stream 1 | Kromatografski uzorak | 2022-02-01 10:32 | 0.67 | 0.632 | 94.974 | 3.07 | 0.449 | 0.654 | 0.068 | 0.075 | 0.014 | 0.018 | 0.001 | 0.013 |  | 0.014 | 0.001 | 0 | 9.672 | 34.819 | 10.2064 | 36.743 | 10.7291 | 38.625 | 11.3116 | 40.722 | 12.629 | 45.464 | 13.325 | 47.969 | 14.009 | 50.433 | 14.768 | 53.164 | 0.719 | 0.7586 | 0.5865 | 0.5867 | 16.958 | 490.316 | 86.536
2022-01-01 06:00 | 2022-01-02 06:00 | 013-1 | MRS Vinkovci stream 1 | Kromatografski uzorak | 2022-02-01 10:32 | 0.284 | 0.004 | 96.553 | 2.901 | 0.187 | 0.258 | 0.024 | 0.027 | 0.004 | 0.008 | 0 |  | 0.008 |  |  |  | 9.6878 | 34.876 | 10.223 | 36.803 | 0 | 0 | 11.3336 | 40.801 | 12.806 | 46.102 | 0 | 0 | 0 | 0 | 0 | 0 | 0.702 | 0.7408 | 0 | 0 | 16.572 | 501.982 | 88.384
2022-01-02 06:00 | 2022-01-03 06:00 | 013-1 | MRS Vinkovci stream 1 | Kromatografski uzorak | 2022-02-01 10:32 | 0.284 | 0.004 | 96.553 | 2.901 | 0.187 | 0.258 | 0.024 | 0.027 | 0.004 | 0.008 | 0 |  | 0.008 |  |  |  | 9.6878 | 34.876 | 10.223 | 36.803 | 0 | 0 | 11.3336 | 40.801 | 12.806 | 46.102 | 0 | 0 | 0 | 0 | 0 | 0 | 0.702 | 0.7408 | 0 | 0 | 16.572 | 501.982 | 88.384
2022-01-03 06:00 | 2022-01-04 06:00 | 013-1 | MRS Vinkovci stream 1 | Kromatografski uzorak | 2022-02-01 10:32 | 0.284 | 0.004 | 96.553 | 2.901 | 0.187 | 0.258 | 0.024 | 0.027 | 0.004 | 0.008 | 0 |  | 0.008 |  |  |  | 9.6878 | 34.876 | 10.223 | 36.803 | 0 | 0 | 11.3336 | 40.801 | 12.806 | 46.102 | 0 | 0 | 0 | 0 | 0 | 0 | 0.702 | 0.7408 | 0 | 0 | 16.572 | 501.982 | 88.384
2022-01-04 06:00 | 2022-01-05 06:00 | 013-1 | MRS Vinkovci stream 1 | Kromatografski uzorak | 2022-02-01 10:32 | 0.284 | 0.004 | 96.553 | 2.901 | 0.187 | 0.258 | 0.024 | 0.027 | 0.004 | 0.008 | 0 |  | 0.008 |  |  |  | 9.6878 | 34.876 | 10.223 | 36.803 | 0 | 0 | 11.3336 | 40.801 | 12.806 | 46.102 | 0 | 0 | 0 | 0 | 0 | 0 | 0.702 | 0.7408 | 0 | 0 | 16.572 | 501.982 | 88.384
2022-01-05 06:00 | 2022-01-06 06:00 | 013-1 | MRS Vinkovci stream 1 | Kromatografski uzorak | 2022-02-01 10:32 | 0.078 | 0.003 | 96.657 | 2.997 | 0.193 | 0.266 | 0.025 | 0.027 | 0.004 | 0.008 | 0 |  | 0.009 |  |  |  | 9.7102 | 34.957 | 10.2467 | 36.888 | 10.7747 | 38.789 | 11.3595 | 40.894 | 12.829 | 46.185 | 13.536 | 48.731 | 14.236 | 51.248 | 15.006 | 54.023 | 0.702 | 0.7409 | 0.5729 | 0.573 | 16.563 | 501.986 | 88.492
2022-01-06 06:00 | 2022-01-07 06:00 | 013-1 | MRS Vinkovci stream 1 | Kromatografski uzorak | 2022-02-01 10:32 | 0.067 | 0.004 | 96.607 | 3.043 | 0.202 | 0.279 | 0.027 | 0.029 | 0.004 | 0.008 | 0 |  | 0.009 |  |  |  | 9.7168 | 34.98 | 10.2536 | 36.913 | 10.7817 | 38.814 | 11.3669 | 40.921 | 12.834 | 46.202 | 13.541 | 48.749 | 14.241 | 51.266 | 15.012 | 54.042 | 0.702 | 0.7413 | 0.5732 | 0.5734 | 16.573 | 501.687 | 88.313
2022-01-07 06:00 | 2022-01-08 06:00 | 013-1 | MRS Vinkovci stream 1 | Kromatografski uzorak | 2022-02-01 10:32 | 0.072 | 0.008 | 96.585 | 3.044 | 0.21 | 0.291 | 0.029 | 0.031 | 0.004 | 0.008 | 0 |  | 0.009 |  |  |  | 9.7179 | 34.984 | 10.2548 | 36.917 | 10.7829 | 38.819 | 11.3682 | 40.926 | 12.833 | 46.2 | 13.541 | 48.746 | 14.24 | 51.263 | 15.011 | 54.039 | 0.703 | 0.7416 | 0.5734 | 0.5736 | 16.579 | 501.52 | 88.247
2022-01-08 06:00 | 2022-01-09 06:00 | 013-1 | MRS Vinkovci stream 1 | Kromatografski uzorak | 2022-02-01 10:32 | 0.052 | 0.003 | 96.57 | 3.094 | 0.203 | 0.282 | 0.027 | 0.029 | 0.005 | 0.008 | 0 |  | 0.009 |  |  |  | 9.7226 | 35.001 | 10.2596 | 36.934 | 10.7881 | 38.837 | 11.3734 | 40.944 | 12.839 | 46.221 | 13.547 | 48.769 | 14.246 | 51.286 | 15.017 | 54.063 | 0.703 | 0.7416 | 0.5734 | 0.5736 | 16.579 | 501.501 | 88.169
2022-01-09 06:00 | 2022-01-10 06:00 | 013-1 | MRS Vinkovci stream 1 | Kromatografski uzorak | 2022-02-01 10:32 | 0.044 | 0.002 | 96.547 | 3.128 | 0.202 | 0.28 | 0.027 | 0.029 | 0.005 | 0.008 | 0 |  | 0.009 |  |  |  | 9.7259 | 35.013 | 10.2633 | 36.948 | 10.7916 | 38.85 | 11.3774 | 40.959 | 12.842 | 46.233 | 13.55 | 48.781 | 14.25 | 51.299 | 15.021 | 54.076 | 0.703 | 0.7417 | 0.5735 | 0.5737 | 16.582 | 501.408 | 88.092
2022-01-10 06:00 | 2022-01-11 06:00 | 013-1 | MRS Vinkovci stream 1 | Kromatografski uzorak | 2022-02-01 10:32 | 0.357 | 0.015 | 96.894 | 2.46 | 0.147 | 0.273 | 0.098 | 0.02 | 0.002 | 0.004 | 0 |  | 0.002 |  |  |  | 9.6459 | 34.725 | 10.1788 | 36.644 | 10.7047 | 38.537 | 11.2856 | 40.628 | 12.757 | 45.924 | 13.46 | 48.455 | 14.157 | 50.965 | 14.923 | 53.724 | 0.701 | 0.7394 | 0.5717 | 0.5719 | 16.531 | 502.983 | 89.831
2022-01-11 06:00 | 2022-01-12 06:00 | 013-1 | MRS Vinkovci stream 1 | Kromatografski uzorak | 2022-02-01 10:32 | 0.461 | 0.002 | 97.217 | 2.122 | 0.079 | 0.199 | 0.109 | 0.008 | 0.001 | 0.002 | 0 |  | 0 |  |  |  | 9.6003 | 34.561 | 10.1306 | 36.47 | 10.6555 | 38.36 | 11.2337 | 40.441 | 12.72 | 45.794 | 13.421 | 48.317 | 14.119 | 50.827 | 14.883 | 53.578 | 0.698 | 0.7366 | 0.5696 | 0.5697 | 16.469 | 504.849 | 91.072
2022-01-12 06:00 | 2022-01-13 06:00 | 013-1 | MRS Vinkovci stream 1 | Kromatografski uzorak | 2022-02-01 10:32 | 0.449 | 0.001 | 97.204 | 2.144 | 0.08 | 0.201 | 0.11 | 0.008 | 0.001 | 0.002 | 0 |  | 0 |  |  |  | 9.6037 | 34.573 | 10.1342 | 36.483 | 10.6592 | 38.373 | 11.2376 | 40.455 | 12.724 | 45.806 | 13.425 | 48.331 | 14.122 | 50.841 | 14.887 | 53.593 | 0.698 | 0.7367 | 0.5697 | 0.5698 | 16.472 | 504.772 | 90.997
2022-01-13 06:00 | 2022-01-14 06:00 | 013-1 | MRS Vinkovci stream 1 | Kromatografski uzorak | 2022-02-01 10:32 | 0.437 | 0.001 | 97.215 | 2.146 | 0.079 | 0.201 | 0.112 | 0.008 | 0.001 | 0.002 | 0 |  | 0 |  |  |  | 9.605 | 34.578 | 10.1356 | 36.488 | 10.6606 | 38.378 | 11.2392 | 40.461 | 12.726 | 45.814 | 13.427 | 48.339 | 14.125 | 50.849 | 14.889 | 53.602 | 0.698 | 0.7367 | 0.5696 | 0.5698 | 16.471 | 504.807 | 90.994
2022-01-14 06:00 | 2022-01-15 06:00 | 013-1 | MRS Vinkovci stream 1 | Kromatografski uzorak | 2022-02-01 10:32 | 0.438 | 0.001 | 97.244 | 2.118 | 0.076 | 0.199 | 0.113 | 0.008 | 0 | 0.002 | 0 |  | 0 |  |  |  | 9.6025 | 34.569 | 10.133 | 36.479 | 10.658 | 38.369 | 11.2364 | 40.451 | 12.725 | 45.808 | 13.426 | 48.333 | 14.123 | 50.843 | 14.888 | 53.596 | 0.698 | 0.7365 | 0.5695 | 0.5696 | 16.466 | 504.94 | 91.082
2022-01-15 06:00 | 2022-01-16 06:00 | 013-1 | MRS Vinkovci stream 1 | Kromatografski uzorak | 2022-02-01 10:32 | 0.433 | 0.002 | 97.285 | 2.084 | 0.074 | 0.196 | 0.111 | 0.008 | 0 | 0.002 | 0 |  | 0 |  |  |  | 9.5998 | 34.559 | 10.1301 | 36.468 | 10.6551 | 38.358 | 11.2333 | 40.44 | 12.723 | 45.804 | 13.425 | 48.328 | 14.122 | 50.839 | 14.887 | 53.591 | 0.698 | 0.7362 | 0.5693 | 0.5694 | 16.46 | 505.134 | 91.193
2022-01-16 06:00 | 2022-01-17 06:00 | 013-1 | MRS Vinkovci stream 1 | Kromatografski uzorak | 2022-02-01 10:32 | 0.398 | 0.001 | 97.271 | 2.13 | 0.076 | 0.201 | 0.115 | 0.008 | 0 | 0.002 | 0 |  | 0 |  |  |  | 9.6076 | 34.587 | 10.1383 | 36.498 | 10.6635 | 38.389 | 11.2422 | 40.472 | 12.732 | 45.836 | 13.434 | 48.362 | 14.132 | 50.874 | 14.897 | 53.628 | 0.698 | 0.7364 | 0.5694 | 0.5695 | 16.464 | 505.019 | 91.044
2022-01-17 06:00 | 2022-01-18 06:00 | 013-1 | MRS Vinkovci stream 1 | Kromatografski uzorak | 2022-02-01 10:32 | 0.38 | 0.001 | 97.28 | 2.136 | 0.076 | 0.201 | 0.116 | 0.008 | 0 | 0.002 | 0 |  | 0 |  |  |  | 9.6098 | 34.595 | 10.1407 | 36.507 | 10.666 | 38.398 | 11.2448 | 40.481 | 12.736 | 45.848 | 13.437 | 48.374 | 14.135 | 50.887 | 14.9 | 53.642 | 0.698 | 0.7364 | 0.5694 | 0.5695 | 16.463 | 505.041 | 91.021
2022-01-18 06:00 | 2022-01-19 06:00 | 013-1 | MRS Vinkovci stream 1 | Kromatografski uzorak | 2022-02-01 10:32 | 0.374 | 0.002 | 97.332 | 2.095 | 0.074 | 0.197 | 0.113 | 0.008 | 0 | 0.002 | 0 |  | 0 |  |  |  | 9.6065 | 34.583 | 10.1372 | 36.494 | 10.6625 | 38.385 | 11.2411 | 40.468 | 12.734 | 45.843 | 13.436 | 48.369 | 14.134 | 50.882 | 14.899 | 53.637 | 0.697 | 0.736 | 0.5691 | 0.5692 | 16.455 | 505.286 | 91.158
2022-01-19 06:00 | 2022-01-20 06:00 | 013-1 | MRS Vinkovci stream 1 | Kromatografski uzorak | 2022-02-01 10:32 | 0.351 | 0.002 | 97.33 | 2.117 | 0.075 | 0.2 | 0.114 | 0.008 | 0 | 0.002 | 0 |  | 0 |  |  |  | 9.6108 | 34.599 | 10.1417 | 36.51 | 10.6671 | 38.402 | 11.246 | 40.486 | 12.739 | 45.862 | 13.441 | 48.389 | 14.14 | 50.902 | 14.905 | 53.658 | 0.697 | 0.7361 | 0.5691 | 0.5693 | 16.456 | 505.252 | 91.086
2022-01-20 06:00 | 2022-01-21 06:00 | 013-1 | MRS Vinkovci stream 1 | Kromatografski uzorak | 2022-02-01 10:32 | 0.34 | 0.002 | 97.351 | 2.108 | 0.075 | 0.199 | 0.114 | 0.008 | 0 | 0.002 | 0 |  | 0 |  |  |  | 9.6111 | 34.6 | 10.142 | 36.511 | 10.6675 | 38.403 | 11.2464 | 40.487 | 12.741 | 45.867 | 13.443 | 48.395 | 14.141 | 50.909 | 14.907 | 53.664 | 0.697 | 0.7359 | 0.569 | 0.5692 | 16.454 | 505.333 | 91.114
2022-01-21 06:00 | 2022-01-22 06:00 | 013-1 | MRS Vinkovci stream 1 | Kromatografski uzorak | 2022-02-01 10:32 | 0.365 | 0.009 | 97.109 | 2.282 | 0.102 | 0.234 | 0.116 | 0.012 | 0.001 | 0.002 | 0 |  | 0 |  |  |  | 9.6267 | 34.656 | 10.1585 | 36.571 | 10.6841 | 38.463 | 11.2639 | 40.55 | 12.746 | 45.885 | 13.448 | 48.413 | 14.146 | 50.925 | 14.912 | 53.681 | 0.699 | 0.7378 | 0.5705 | 0.5706 | 16.494 | 504.104 | 90.479
2022-01-22 06:00 | 2022-01-23 06:00 | 013-1 | MRS Vinkovci stream 1 | Kromatografski uzorak | 2022-02-01 10:32 | 0.308 | 0.005 | 97.235 | 2.234 | 0.09 | 0.218 | 0.115 | 0.01 | 0.001 | 0.002 | 0 |  | 0 |  |  |  | 9.6263 | 34.655 | 10.1581 | 36.569 | 10.6839 | 38.462 | 11.2637 | 40.549 | 12.753 | 45.91 | 13.456 | 48.441 | 14.154 | 50.955 | 14.92 | 53.713 | 0.698 | 0.7369 | 0.5698 | 0.5699 | 16.474 | 504.705 | 90.678
2022-01-23 06:00 | 2022-01-24 06:00 | 013-1 | MRS Vinkovci stream 1 | Kromatografski uzorak | 2022-02-01 10:32 | 0.287 | 0.001 | 97.321 | 2.183 | 0.079 | 0.207 | 0.117 | 0.008 | 0.001 | 0.002 | 0 |  | 0 |  |  |  | 9.6231 | 34.643 | 10.1548 | 36.557 | 10.6806 | 38.45 | 11.2603 | 40.537 | 12.754 | 45.915 | 13.457 | 48.445 | 14.156 | 50.96 | 14.922 | 53.719 | 0.698 | 0.7362 | 0.5693 | 0.5694 | 16.46 | 505.121 | 90.866
2022-01-24 06:00 | 2022-01-25 06:00 | 013-1 | MRS Vinkovci stream 1 | Kromatografski uzorak | 2022-02-01 10:32 | 0.483 | 0.001 | 97.23 | 2.077 | 0.076 | 0.209 | 0.121 | 0.009 | 0.001 | 0.003 | 0 |  | 0 |  |  |  | 9.5974 | 34.551 | 10.1276 | 36.459 | 10.6523 | 38.348 | 11.2304 | 40.429 | 12.716 | 45.778 | 13.417 | 48.301 | 14.114 | 50.81 | 14.878 | 53.561 | 0.698 | 0.7367 | 0.5696 | 0.5698 | 16.47 | 504.821 | 91.1
2022-01-25 06:00 | 2022-01-26 06:00 | 013-1 | MRS Vinkovci stream 1 | Kromatografski uzorak | 2022-02-01 10:32 | 0.44 | 0.001 | 97.259 | 2.093 | 0.077 | 0.208 | 0.119 | 0.009 | 0.001 | 0.003 | 0 |  | 0 |  |  |  | 9.6024 | 34.569 | 10.1329 | 36.478 | 10.6578 | 38.368 | 11.2362 | 40.45 | 12.724 | 45.807 | 13.426 | 48.332 | 14.123 | 50.842 | 14.887 | 53.595 | 0.698 | 0.7365 | 0.5695 | 0.5696 | 16.467 | 504.933 | 91.076
2022-01-26 06:00 | 2022-01-27 06:00 | 013-1 | MRS Vinkovci stream 1 | Kromatografski uzorak | 2022-02-01 10:32 | 0.384 | 0.001 | 97.29 | 2.121 | 0.076 | 0.204 | 0.117 | 0.008 | 0 | 0.002 | 0 |  | 0 |  |  |  | 9.6091 | 34.593 | 10.1399 | 36.504 | 10.6652 | 38.395 | 11.2439 | 40.478 | 12.735 | 45.845 | 13.436 | 48.371 | 14.134 | 50.884 | 14.899 | 53.638 | 0.698 | 0.7363 | 0.5694 | 0.5695 | 16.462 | 505.059 | 91.037
2022-01-27 06:00 | 2022-01-28 06:00 | 013-1 | MRS Vinkovci stream 1 | Kromatografski uzorak | 2022-02-01 10:32 | 0.44 | 0.002 | 97.301 | 2.056 | 0.074 | 0.201 | 0.116 | 0.008 | 0 | 0.003 | 0 |  | 0 |  |  |  | 9.5982 | 34.554 | 10.1284 | 36.462 | 10.6533 | 38.352 | 11.2314 | 40.433 | 12.722 | 45.798 | 13.423 | 48.321 | 14.12 | 50.832 | 14.884 | 53.584 | 0.698 | 0.7362 | 0.5692 | 0.5694 | 16.459 | 505.156 | 91.22
2022-01-28 06:00 | 2022-01-29 06:00 | 013-1 | MRS Vinkovci stream 1 | Kromatografski uzorak | 2022-02-01 10:32 | 0.472 | 0.002 | 97.298 | 2.027 | 0.073 | 0.2 | 0.116 | 0.008 | 0 | 0.003 | 0 |  | 0 |  |  |  | 9.5928 | 34.534 | 10.1228 | 36.442 | 10.6475 | 38.331 | 11.2253 | 40.411 | 12.715 | 45.772 | 13.415 | 48.295 | 14.112 | 50.805 | 14.876 | 53.555 | 0.698 | 0.7362 | 0.5692 | 0.5694 | 16.459 | 505.167 | 91.297
2022-01-29 06:00 | 2022-01-30 06:00 | 013-1 | MRS Vinkovci stream 1 | Kromatografski uzorak | 2022-02-01 10:32 | 0.539 | 0.001 | 97.204 | 2.047 | 0.075 | 0.21 | 0.122 | 0.009 | 0.001 | 0.003 | 0 |  | 0 |  |  |  | 9.5903 | 34.525 | 10.1201 | 36.432 | 10.6445 | 38.32 | 11.2221 | 40.4 | 12.706 | 45.741 | 13.406 | 48.261 | 14.102 | 50.769 | 14.866 | 53.517 | 0.698 | 0.7368 | 0.5697 | 0.5699 | 16.473 | 504.732 | 91.165
2022-01-30 06:00 | 2022-01-31 06:00 | 013-1 | MRS Vinkovci stream 1 | Kromatografski uzorak | 2022-02-01 10:32 | 0.511 | 0.001 | 97.238 | 2.039 | 0.075 | 0.211 | 0.123 | 0.009 | 0.001 | 0.003 | 0 |  | 0 |  |  |  | 9.5926 | 34.533 | 10.1225 | 36.441 | 10.6471 | 38.329 | 11.2249 | 40.41 | 12.71 | 45.757 | 13.411 | 48.278 | 14.107 | 50.787 | 14.871 | 53.536 | 0.698 | 0.7366 | 0.5696 | 0.5697 | 16.469 | 504.846 | 91.178
2022-01-31 06:00 | 2022-02-01 06:00 | 013-1 | MRS Vinkovci stream 1 | Kromatografski uzorak | 2022-02-01 10:32 | 0.495 | 0.001 | 97.285 | 2.01 | 0.074 | 0.208 | 0.121 | 0.009 | 0.001 | 0.003 | 0 |  | 0 |  |  |  | 9.5912 | 34.528 | 10.1211 | 36.436 | 10.6457 | 38.324 | 11.2234 | 40.404 | 12.711 | 45.76 | 13.412 | 48.282 | 14.109 | 50.791 | 14.872 | 53.54 | 0.698 | 0.7363 | 0.5693 | 0.5695 | 16.462 | 505.064 | 91.276

## Veljača 2022
Vrijeme od | Vrijeme do | Oznaka mjesta uzorkovanja | Mjesto uzorkovanja | Vrsta mjesta uzorkovanja | Zadnja izmjena | N2 (mol %) | CO2 (mol %) | C1 (mol %) | C2 (mol %) | C3 (mol %) | C3+ (mol %) | n-C4 (mol %) | i-C4 (mol %) | n-C5 (mol %) | i-C5 (mol %) | neo-C5 (mol %) | C6 (mol %) | C6+ (mol %) | C7 (mol %) | C8 (mol %) | C9+ (mol %) | NCV (kWh/m3) @15/15 | NCV (MJ/m3) @15/15 | NCV (kWh/m3) @25/0 | NCV (MJ/m3) @25/0 | GCV (kWh/m3) @15/15 | GCV (MJ/m3) @15/15 | GCV (kWh/m3) @25/0 | GCV (MJ/m3) @25/0 | Wd(kWh/m3) @15/15 | Wd(Mj/m3) @15/15 | Wd(kWh/m3) @25/0 | Wd(Mj/m3) @25/0 | Wg(kWh/m3) @15/15 | Wg(Mj/m3) @15/15 | Wg(kWh/m3) @25/0 | Wg(Mj/m3) @25/0 | ρ (kg/m3) @15 | ρ (kg/m3) @0 | d@15 | d@0 | M kg/kmol | R J/kgK | MN (metanski broj)
2022-02-01 06:00 | 2022-02-02 06:00 | 024-1 | MRČ Donji Miholjac - MRČ Budrovac (stream 1) | Kromatografski uzorak | 2022-03-01 09:54 | 0.484 | 0.061 | 96.656 | 2.452 | 0.214 | 0.347 | 0.091 | 0.033 | 0.002 | 0.005 | 0 | 0.001 | - | 0 | 0 | 0 | 9.6404 | 34.706 | 10.1729 | 36.623 | 10.6981 | 38.513 | 11.2787 | 40.603 | 12.731 | 45.831 | 13.432 | 48.356 | 14.128 | 50.859 | 14.892 | 53.613 | 0.703 | 0.7416 | 0.5734 | 0.5736 | 16.579 | 501.503 | 89.385
2022-02-02 06:00 | 2022-02-03 06:00 | 024-1 | MRČ Donji Miholjac - MRČ Budrovac (stream 1) | Kromatografski uzorak | 2022-03-01 09:54 | 0.51 | 0.1 | 96.289 | 2.588 | 0.349 | 0.514 | 0.092 | 0.055 | 0.005 | 0.009 | 0 | 0.003 | - | 0.001 | 0 | 0 | 9.672 | 34.819 | 10.2063 | 36.743 | 10.7317 | 38.634 | 11.3142 | 40.731 | 12.739 | 45.862 | 13.441 | 48.389 | 14.135 | 50.887 | 14.9 | 53.642 | 0.706 | 0.7454 | 0.5764 | 0.5766 | 16.665 | 498.918 | 88.177
2022-02-03 06:00 | 2022-02-04 06:00 | 024-1 | MRČ Donji Miholjac - MRČ Budrovac (stream 1) | Kromatografski uzorak | 2022-03-01 09:54 | 0.458 | 0.073 | 96.485 | 2.59 | 0.249 | 0.393 | 0.094 | 0.04 | 0.003 | 0.005 | 0 | 0.002 | - | 0.001 | 0 | 0 | 9.6597 | 34.775 | 10.1933 | 36.696 | 10.7188 | 38.588 | 11.3006 | 40.682 | 12.743 | 45.875 | 13.445 | 48.402 | 14.14 | 50.904 | 14.906 | 53.66 | 0.704 | 0.7431 | 0.5746 | 0.5748 | 16.614 | 500.459 | 88.805
2022-02-04 06:00 | 2022-02-05 06:00 | 024-1 | MRČ Donji Miholjac - MRČ Budrovac (stream 1) | Kromatografski uzorak | 2022-03-01 09:54 | 0.451 | 0.061 | 96.617 | 2.511 | 0.22 | 0.359 | 0.096 | 0.035 | 0.002 | 0.005 | 0 | 0.001 | - | 0.001 | 0 | 0 | 9.6502 | 34.741 | 10.1833 | 36.66 | 10.7087 | 38.551 | 11.2899 | 40.644 | 12.74 | 45.865 | 13.442 | 48.392 | 14.138 | 50.896 | 14.903 | 53.651 | 0.703 | 0.742 | 0.5737 | 0.5739 | 16.588 | 501.228 | 89.166
2022-02-05 06:00 | 2022-02-06 06:00 | 024-1 | MRČ Donji Miholjac - MRČ Budrovac (stream 1) | Kromatografski uzorak | 2022-03-01 09:54 | 1.333 | 0.079 | 95.062 | 3.125 | 0.279 | 0.4 | 0.072 | 0.039 | 0.003 | 0.005 | 0 | 0.002 | - | 0.001 | 0 | 0 | 9.6153 | 34.615 | 10.1465 | 36.527 | 10.6679 | 38.405 | 11.247 | 40.489 | 12.618 | 45.424 | 13.311 | 47.92 | 13.999 | 50.397 | 14.755 | 53.118 | 0.712 | 0.7512 | 0.5809 | 0.581 | 16.795 | 495.166 | 87.465
2022-02-06 06:00 | 2022-02-07 06:00 | 024-1 | MRČ Donji Miholjac - MRČ Budrovac (stream 1) | Kromatografski uzorak | 2022-03-01 09:54 | 3.938 | 0.017 | 91.715 | 4.092 | 0.213 | 0.238 | 0.011 | 0.011 | 0.001 | 0.001 | 0 | 0.001 | - | 0 | 0 | 0 | 9.4144 | 33.892 | 9.9345 | 35.764 | 10.4432 | 37.596 | 11.0101 | 39.636 | 12.219 | 43.989 | 12.892 | 46.412 | 13.554 | 48.796 | 14.288 | 51.437 | 0.727 | 0.7677 | 0.5936 | 0.5938 | 17.164 | 484.419 | 86.097
2022-02-07 06:00 | 2022-02-08 06:00 | 024-1 | MRČ Donji Miholjac - MRČ Budrovac (stream 1) | Kromatografski uzorak | 2022-03-01 09:54 | 3.539 | 0.028 | 91.936 | 4.189 | 0.264 | 0.308 | 0.02 | 0.019 | 0.002 | 0.002 | 0 | 0.001 | - | 0 | 0 | 0 | 9.4703 | 34.093 | 9.9935 | 35.976 | 10.5045 | 37.816 | 11.0747 | 39.869 | 12.295 | 44.261 | 12.972 | 46.699 | 13.637 | 49.095 | 14.376 | 51.752 | 0.727 | 0.7673 | 0.5933 | 0.5935 | 17.155 | 484.67 | 85.507
2022-02-08 06:00 | 2022-02-09 06:00 | 024-1 | MRČ Donji Miholjac - MRČ Budrovac (stream 1) | Kromatografski uzorak | 2022-03-01 09:54 | 3.401 | 0.043 | 92.048 | 4.152 | 0.3 | 0.355 | 0.024 | 0.024 | 0.002 | 0.003 | 0 | 0.001 | - | 0 | 0 | 0 | 9.4872 | 34.154 | 10.0113 | 36.041 | 10.5231 | 37.883 | 11.0943 | 39.939 | 12.317 | 44.342 | 12.996 | 46.785 | 13.662 | 49.184 | 14.402 | 51.846 | 0.727 | 0.7673 | 0.5933 | 0.5934 | 17.153 | 484.727 | 85.343
2022-02-09 06:00 | 2022-02-10 06:00 | 024-1 | MRČ Donji Miholjac - MRČ Budrovac (stream 1) | Kromatografski uzorak | 2022-03-01 09:54 | 2.952 | 0.048 | 93.012 | 3.675 | 0.248 | 0.314 | 0.034 | 0.024 | 0.002 | 0.003 | 0 | 0.001 | - | 0.001 | 0 | 0 | 9.4886 | 34.159 | 10.0128 | 36.046 | 10.5263 | 37.895 | 11.0976 | 39.951 | 12.366 | 44.518 | 13.047 | 46.97 | 13.719 | 49.387 | 14.461 | 52.059 | 0.722 | 0.7615 | 0.5888 | 0.5889 | 17.024 | 488.418 | 86.599
2022-02-10 06:00 | 2022-02-11 06:00 | 024-1 | MRČ Donji Miholjac - MRČ Budrovac (stream 1) | Kromatografski uzorak | 2022-03-01 09:54 | 3.47 | 0.025 | 92.372 | 3.885 | 0.208 | 0.249 | 0.022 | 0.014 | 0.001 | 0.002 | 0 | 0.001 | - | 0 | 0 | 0 | 9.4457 | 34.004 | 9.9674 | 35.883 | 10.4784 | 37.722 | 11.0472 | 39.77 | 12.288 | 44.236 | 12.964 | 46.672 | 13.631 | 49.072 | 14.369 | 51.728 | 0.724 | 0.7642 | 0.5909 | 0.5911 | 17.087 | 486.629 | 86.485
2022-02-11 06:00 | 2022-02-12 06:00 | 024-1 | MRČ Donji Miholjac - MRČ Budrovac (stream 1) | Kromatografski uzorak | 2022-03-01 09:54 | 3.598 | 0.036 | 91.873 | 4.197 | 0.253 | 0.296 | 0.017 | 0.02 | 0.002 | 0.003 | 0 | 0.001 | - | 0 | 0 | 0 | 9.4628 | 34.066 | 9.9856 | 35.948 | 10.4963 | 37.787 | 11.0661 | 39.838 | 12.282 | 44.217 | 12.959 | 46.653 | 13.624 | 49.046 | 14.361 | 51.701 | 0.727 | 0.7677 | 0.5936 | 0.5937 | 17.163 | 484.46 | 85.542
2022-02-12 06:00 | 2022-02-13 06:00 | 024-1 | MRČ Donji Miholjac - MRČ Budrovac (stream 1) | Kromatografski uzorak | 2022-03-01 09:54 | 3.678 | 0.031 | 91.627 | 4.233 | 0.331 | 0.43 | 0.03 | 0.033 | 0.009 | 0.011 | 0 | 0.009 | - | 0.006 | 0.002 | 0 | 9.4862 | 34.15 | 10.0103 | 36.037 | 10.5211 | 37.876 | 11.0922 | 39.932 | 12.289 | 44.239 | 12.966 | 46.677 | 13.629 | 49.065 | 14.367 | 51.722 | 0.73 | 0.7707 | 0.5959 | 0.5961 | 17.229 | 482.622 | 84.43
2022-02-13 06:00 | 2022-02-14 06:00 | 024-1 | MRČ Donji Miholjac - MRČ Budrovac (stream 1) | Kromatografski uzorak | 2022-03-01 09:54 | 3.587 | 0.036 | 91.827 | 4.234 | 0.271 | 0.316 | 0.018 | 0.02 | 0.002 | 0.003 | 0 | 0.001 | - | 0.001 | 0 | 0 | 9.4697 | 34.091 | 9.9928 | 35.974 | 10.5036 | 37.813 | 11.0738 | 39.866 | 12.288 | 44.236 | 12.965 | 46.673 | 13.629 | 49.066 | 14.367 | 51.722 | 0.728 | 0.7681 | 0.5939 | 0.5941 | 17.173 | 484.177 | 85.363
2022-02-14 06:00 | 2022-02-15 06:00 | 024-1 | MRČ Donji Miholjac - MRČ Budrovac (stream 1) | Kromatografski uzorak | 2022-03-01 09:54 | 2.693 | 0.069 | 92.774 | 4.037 | 0.341 | 0.427 | 0.035 | 0.039 | 0.003 | 0.005 | 0 | 0.002 | - | 0.001 | 0 | 0 | 9.5565 | 34.403 | 10.0845 | 36.304 | 10.5999 | 38.16 | 11.1753 | 40.231 | 12.432 | 44.755 | 13.117 | 47.221 | 13.789 | 49.642 | 14.536 | 52.329 | 0.724 | 0.7642 | 0.5909 | 0.5911 | 17.085 | 486.662 | 85.251
2022-02-15 06:00 | 2022-02-16 06:00 | 024-1 | MRČ Donji Miholjac - MRČ Budrovac (stream 1) | Kromatografski uzorak | 2022-03-01 09:54 | 2.984 | 0.068 | 92.475 | 4.069 | 0.329 | 0.404 | 0.031 | 0.034 | 0.003 | 0.005 | 0 | 0.002 | - | 0.001 | 0 | 0 | 9.5271 | 34.298 | 10.0534 | 36.192 | 10.5673 | 38.042 | 11.141 | 40.108 | 12.383 | 44.577 | 13.065 | 47.033 | 13.735 | 49.445 | 14.478 | 52.121 | 0.725 | 0.7656 | 0.592 | 0.5921 | 17.116 | 485.783 | 85.283
2022-02-16 06:00 | 2022-02-17 06:00 | 024-1 | MRČ Donji Miholjac - MRČ Budrovac (stream 1) | Kromatografski uzorak | 2022-03-01 09:54 | 3.48 | 0.042 | 92.044 | 4.098 | 0.287 | 0.336 | 0.02 | 0.023 | 0.002 | 0.003 | 0 | 0.001 | - | 0.001 | 0 | 0 | 9.4727 | 34.102 | 9.9959 | 35.985 | 10.5072 | 37.826 | 11.0776 | 39.879 | 12.3 | 44.28 | 12.978 | 46.72 | 13.643 | 49.116 | 14.382 | 51.775 | 0.727 | 0.767 | 0.5931 | 0.5933 | 17.149 | 484.85 | 85.548
2022-02-17 06:00 | 2022-02-18 06:00 | 024-1 | MRČ Donji Miholjac - MRČ Budrovac (stream 1) | Kromatografski uzorak | 2022-03-01 09:54 | 3.741 | 0.03 | 91.696 | 4.242 | 0.256 | 0.291 | 0.014 | 0.016 | 0.002 | 0.002 | 0 | 0.001 | - | 0 | 0 | 0 | 9.4519 | 34.027 | 9.9741 | 35.907 | 10.4841 | 37.743 | 11.0532 | 39.792 | 12.261 | 44.141 | 12.937 | 46.573 | 13.6 | 48.961 | 14.337 | 51.612 | 0.728 | 0.7685 | 0.5943 | 0.5944 | 17.182 | 483.912 | 85.469
2022-02-18 06:00 | 2022-02-19 06:00 | 024-1 | MRČ Donji Miholjac - MRČ Budrovac (stream 1) | Kromatografski uzorak | 2022-03-01 09:54 | 3.944 | 0.018 | 91.47 | 4.288 | 0.252 | 0.28 | 0.011 | 0.013 | 0.001 | 0.002 | 0 | 0.001 | - | 0 | 0 | 0 | 9.4349 | 33.966 | 9.9561 | 35.842 | 10.4651 | 37.674 | 11.0332 | 39.719 | 12.231 | 44.032 | 12.905 | 46.458 | 13.567 | 48.84 | 14.301 | 51.484 | 0.729 | 0.7696 | 0.595 | 0.5952 | 17.205 | 483.264 | 85.428
2022-02-19 06:00 | 2022-02-20 06:00 | 024-1 | MRČ Donji Miholjac - MRČ Budrovac (stream 1) | Kromatografski uzorak | 2022-03-01 09:54 | 4.02 | 0.012 | 91.478 | 4.238 | 0.23 | 0.252 | 0.008 | 0.01 | 0.001 | 0.001 | 0 | 0.001 | - | 0 | 0 | 0 | 9.4199 | 33.912 | 9.9403 | 35.785 | 10.4488 | 37.616 | 11.016 | 39.658 | 12.215 | 43.973 | 12.888 | 46.396 | 13.549 | 48.776 | 14.282 | 51.416 | 0.729 | 0.7692 | 0.5947 | 0.5949 | 17.196 | 483.503 | 85.694
2022-02-20 06:00 | 2022-02-21 06:00 | 024-1 | MRČ Donji Miholjac - MRČ Budrovac (stream 1) | Kromatografski uzorak | 2022-03-01 09:54 | 4.135 | 0.006 | 91.352 | 4.277 | 0.214 | 0.23 | 0.006 | 0.007 | 0.001 | 0.001 | 0 | 0 | - | 0 | 0 | 0 | 9.4086 | 33.871 | 9.9283 | 35.742 | 10.4363 | 37.571 | 11.0028 | 39.61 | 12.196 | 43.907 | 12.868 | 46.327 | 13.529 | 48.703 | 14.261 | 51.34 | 0.729 | 0.7696 | 0.5951 | 0.5953 | 17.207 | 483.22 | 85.749
2022-02-21 06:00 | 2022-02-22 06:00 | 024-1 | MRČ Donji Miholjac - MRČ Budrovac (stream 1) | Kromatografski uzorak | 2022-03-01 09:54 | 4.145 | 0.006 | 91.31 | 4.305 | 0.219 | 0.235 | 0.006 | 0.008 | 0.001 | 0.001 | 0 | 0 | - | 0 | 0 | 0 | 9.4106 | 33.878 | 9.9304 | 35.749 | 10.4384 | 37.578 | 11.005 | 39.618 | 12.197 | 43.908 | 12.869 | 46.327 | 13.529 | 48.703 | 14.261 | 51.34 | 0.73 | 0.7699 | 0.5953 | 0.5955 | 17.213 | 483.035 | 85.659
2022-02-22 06:00 | 2022-02-23 06:00 | 024-1 | MRČ Donji Miholjac - MRČ Budrovac (stream 1) | Kromatografski uzorak | 2022-03-01 09:54 | 3.372 | 0.035 | 92.151 | 4.123 | 0.271 | 0.32 | 0.019 | 0.022 | 0.002 | 0.003 | 0 | 0.001 | - | 0 | 0 | 0 | 9.4828 | 34.138 | 10.0067 | 36.024 | 10.5186 | 37.867 | 11.0895 | 39.922 | 12.319 | 44.35 | 12.998 | 46.792 | 13.665 | 49.193 | 14.404 | 51.856 | 0.726 | 0.7663 | 0.5925 | 0.5927 | 17.132 | 485.318 | 85.585
2022-02-23 06:00 | 2022-02-24 06:00 | 024-1 | MRČ Donji Miholjac - MRČ Budrovac (stream 1) | Kromatografski uzorak | 2022-03-01 09:54 | 3.587 | 0.03 | 91.997 | 4.101 | 0.244 | 0.284 | 0.016 | 0.018 | 0.002 | 0.003 | 0 | 0.001 | - | 0 | 0 | 0 | 9.4554 | 34.039 | 9.9777 | 35.92 | 10.4884 | 37.758 | 11.0577 | 39.808 | 12.28 | 44.208 | 12.957 | 46.644 | 13.622 | 49.038 | 14.359 | 51.692 | 0.727 | 0.7668 | 0.5929 | 0.593 | 17.142 | 485.029 | 85.807
2022-02-24 06:00 | 2022-02-25 06:00 | 024-1 | MRČ Donji Miholjac - MRČ Budrovac (stream 1) | Kromatografski uzorak | 2022-03-01 09:54 | 3.495 | 0.039 | 92.071 | 4.094 | 0.255 | 0.301 | 0.018 | 0.021 | 0.002 | 0.003 | 0 | 0.001 | - | 0.001 | 0 | 0 | 9.4658 | 34.077 | 9.9887 | 35.959 | 10.4998 | 37.799 | 11.0697 | 39.851 | 12.295 | 44.261 | 12.972 | 46.7 | 13.638 | 49.096 | 14.376 | 51.754 | 0.726 | 0.7666 | 0.5928 | 0.5929 | 17.139 | 485.133 | 85.729
2022-02-25 06:00 | 2022-02-26 06:00 | 024-1 | MRČ Donji Miholjac - MRČ Budrovac (stream 1) | Kromatografski uzorak | 2022-03-01 09:54 | 3.916 | 0.013 | 91.404 | 4.387 | 0.252 | 0.281 | 0.012 | 0.013 | 0.001 | 0.002 | 0 | 0.001 | - | 0 | 0 | 0 | 9.4457 | 34.004 | 9.9675 | 35.883 | 10.4768 | 37.716 | 11.0455 | 39.764 | 12.242 | 44.07 | 12.916 | 46.498 | 13.578 | 48.881 | 14.313 | 51.527 | 0.73 | 0.77 | 0.5954 | 0.5955 | 17.214 | 483.005 | 85.214
2022-02-26 06:00 | 2022-02-27 06:00 | 024-1 | MRČ Donji Miholjac - MRČ Budrovac (stream 1) | Kromatografski uzorak | 2022-03-01 09:54 | 3.469 | 0.038 | 91.919 | 4.256 | 0.274 | 0.318 | 0.018 | 0.02 | 0.002 | 0.003 | 0 | 0.001 | - | 0 | 0 | 0 | 9.4828 | 34.138 | 10.0067 | 36.024 | 10.5182 | 37.865 | 11.0892 | 39.921 | 12.308 | 44.31 | 12.986 | 46.751 | 13.652 | 49.147 | 14.391 | 51.808 | 0.727 | 0.7677 | 0.5936 | 0.5938 | 17.163 | 484.455 | 85.306
2022-02-27 06:00 | 2022-02-28 06:00 | 024-1 | MRČ Donji Miholjac - MRČ Budrovac (stream 1) | Kromatografski uzorak | 2022-03-01 09:54 | 3.329 | 0.041 | 92.156 | 4.145 | 0.279 | 0.329 | 0.02 | 0.021 | 0.003 | 0.003 | 0 | 0.002 | - | 0.001 | 0 | 0 | 9.4896 | 34.163 | 10.0138 | 36.05 | 10.5259 | 37.893 | 11.0973 | 39.95 | 12.327 | 44.377 | 13.006 | 46.822 | 13.673 | 49.223 | 14.413 | 51.888 | 0.726 | 0.7664 | 0.5926 | 0.5928 | 17.135 | 485.233 | 85.486
2022-02-28 06:00 | 2022-03-01 06:00 | 024-1 | MRČ Donji Miholjac - MRČ Budrovac (stream 1) | Kromatografski uzorak | 2022-03-01 09:54 | 2.601 | 0.077 | 93.049 | 3.889 | 0.307 | 0.385 | 0.03 | 0.033 | 0.004 | 0.005 | 0 | 0.003 | - | 0.001 | 0 | 0 | 9.547 | 34.369 | 10.0744 | 36.268 | 10.59 | 38.124 | 11.1649 | 40.193 | 12.435 | 44.766 | 13.12 | 47.232 | 13.794 | 49.657 | 14.54 | 52.345 | 0.722 | 0.7623 | 0.5895 | 0.5896 | 17.043 | 487.869 | 85.769
2022-02-01 06:00 | 2022-02-02 06:00 | 024-2 | MRČ Donji Miholjac - MRS Beničanci (stream 2) | Kromatografski uzorak | 2022-03-01 09:54 | 0.508 | 0.005 | 97.232 | 2.048 | 0.097 | 0.208 | 0.094 | 0.012 | 0.001 | 0.003 | 0 | 0 | - | 0 | 0 | 0 | 9.591 | 34.528 | 10.1207 | 36.435 | 10.6452 | 38.323 | 11.2229 | 40.402 | 12.709 | 45.753 | 13.409 | 48.273 | 14.106 | 50.782 | 14.87 | 53.531 | 0.698 | 0.7365 | 0.5695 | 0.5697 | 16.467 | 504.924 | 91.197
2022-02-02 06:00 | 2022-02-03 06:00 | 024-2 | MRČ Donji Miholjac - MRS Beničanci (stream 2) | Kromatografski uzorak | 2022-03-01 09:54 | 0.615 | 0.151 | 96.193 | 2.261 | 0.572 | 0.78 | 0.083 | 0.087 | 0.011 | 0.017 | 0 | 0.006 | - | 0.003 | 0 | 0 | 9.677 | 34.837 | 10.2116 | 36.762 | 10.7365 | 38.651 | 11.3193 | 40.749 | 12.721 | 45.796 | 13.422 | 48.32 | 14.114 | 50.81 | 14.878 | 53.561 | 0.709 | 0.7484 | 0.5787 | 0.5788 | 16.731 | 496.997 | 87.595
2022-02-03 06:00 | 2022-02-04 06:00 | 024-2 | MRČ Donji Miholjac - MRS Beničanci (stream 2) | Kromatografski uzorak | 2022-03-01 09:54 | 0.529 | 0.042 | 97.007 | 2.073 | 0.216 | 0.35 | 0.09 | 0.031 | 0.003 | 0.007 | 0 | 0.002 | - | 0.001 | 0 | 0 | 9.6107 | 34.599 | 10.1415 | 36.51 | 10.6661 | 38.398 | 11.245 | 40.482 | 12.712 | 45.762 | 13.412 | 48.283 | 14.108 | 50.787 | 14.871 | 53.537 | 0.7 | 0.7393 | 0.5716 | 0.5718 | 16.528 | 503.093 | 90.275
2022-02-04 06:00 | 2022-02-05 06:00 | 024-2 | MRČ Donji Miholjac - MRS Beničanci (stream 2) | Kromatografski uzorak | 2022-03-01 09:54 | 0.462 | 0.001 | 97.296 | 2.046 | 0.085 | 0.194 | 0.095 | 0.011 | 0.001 | 0.003 | 0 | 0 | - | 0 | 0 | 0 | 9.5934 | 34.536 | 10.1232 | 36.444 | 10.648 | 38.333 | 11.2258 | 40.413 | 12.716 | 45.779 | 13.417 | 48.301 | 14.114 | 50.812 | 14.878 | 53.562 | 0.697 | 0.736 | 0.5691 | 0.5693 | 16.456 | 505.258 | 91.3
2022-02-05 06:00 | 2022-02-06 06:00 | 024-2 | MRČ Donji Miholjac - MRS Beničanci (stream 2) | Kromatografski uzorak | 2022-03-01 09:54 | 1.343 | 0.062 | 95.238 | 3.003 | 0.241 | 0.353 | 0.072 | 0.032 | 0.002 | 0.005 | 0 | 0.001 | - | 0.001 | 0 | 0 | 9.5993 | 34.558 | 10.1296 | 36.466 | 10.6508 | 38.343 | 11.2289 | 40.424 | 12.611 | 45.398 | 13.303 | 47.892 | 13.992 | 50.371 | 14.747 | 53.089 | 0.71 | 0.7496 | 0.5796 | 0.5798 | 16.759 | 496.237 | 87.984
2022-02-06 06:00 | 2022-02-07 06:00 | 024-2 | MRČ Donji Miholjac - MRS Beničanci (stream 2) | Kromatografski uzorak | 2022-03-01 09:54 | 3.968 | 0.016 | 91.695 | 4.087 | 0.21 | 0.234 | 0.01 | 0.011 | 0.001 | 0.001 | 0 | 0.001 | - | 0 | 0 | 0 | 9.4107 | 33.879 | 9.9306 | 35.75 | 10.4391 | 37.581 | 11.0058 | 39.621 | 12.214 | 43.97 | 12.887 | 46.393 | 13.549 | 48.775 | 14.282 | 51.416 | 0.727 | 0.7678 | 0.5937 | 0.5938 | 17.165 | 484.381 | 86.128
2022-02-07 06:00 | 2022-02-08 06:00 | 024-2 | MRČ Donji Miholjac - MRS Beničanci (stream 2) | Kromatografski uzorak | 2022-03-01 09:54 | 3.518 | 0.029 | 91.957 | 4.186 | 0.266 | 0.31 | 0.02 | 0.019 | 0.002 | 0.002 | 0 | 0.001 | - | 0 | 0 | 0 | 9.4724 | 34.101 | 9.9957 | 35.985 | 10.5069 | 37.825 | 11.0772 | 39.878 | 12.298 | 44.274 | 12.976 | 46.712 | 13.641 | 49.109 | 14.38 | 51.767 | 0.727 | 0.7673 | 0.5933 | 0.5934 | 17.153 | 484.725 | 85.502
2022-02-08 06:00 | 2022-02-09 06:00 | 024-2 | MRČ Donji Miholjac - MRS Beničanci (stream 2) | Kromatografski uzorak | 2022-03-01 09:54 | 3.383 | 0.044 | 92.057 | 4.154 | 0.305 | 0.362 | 0.025 | 0.024 | 0.002 | 0.003 | 0 | 0.001 | - | 0 | 0 | 0 | 9.4901 | 34.164 | 10.0143 | 36.052 | 10.5262 | 37.894 | 11.0976 | 39.951 | 12.321 | 44.355 | 13 | 46.799 | 13.666 | 49.198 | 14.406 | 51.861 | 0.727 | 0.7673 | 0.5933 | 0.5934 | 17.154 | 484.718 | 85.308
2022-02-09 06:00 | 2022-02-10 06:00 | 024-2 | MRČ Donji Miholjac - MRS Beničanci (stream 2) | Kromatografski uzorak | 2022-03-01 09:54 | 2.909 | 0.051 | 93.054 | 3.666 | 0.252 | 0.319 | 0.035 | 0.025 | 0.002 | 0.003 | 0 | 0.001 | - | 0.001 | 0 | 0 | 9.4926 | 34.173 | 10.0169 | 36.061 | 10.5306 | 37.91 | 11.1022 | 39.968 | 12.373 | 44.542 | 13.054 | 46.995 | 13.726 | 49.412 | 14.468 | 52.086 | 0.721 | 0.7613 | 0.5887 | 0.5888 | 17.02 | 488.522 | 86.598
2022-02-10 06:00 | 2022-02-11 06:00 | 024-2 | MRČ Donji Miholjac - MRS Beničanci (stream 2) | Kromatografski uzorak | 2022-03-01 09:54 | 3.433 | 0.027 | 92.403 | 3.883 | 0.211 | 0.253 | 0.022 | 0.015 | 0.001 | 0.002 | 0 | 0.001 | - | 0 | 0 | 0 | 9.4496 | 34.018 | 9.9716 | 35.898 | 10.4827 | 37.738 | 11.0517 | 39.786 | 12.294 | 44.257 | 12.971 | 46.695 | 13.638 | 49.096 | 14.376 | 51.753 | 0.724 | 0.7641 | 0.5909 | 0.591 | 17.084 | 487.11 | 86.469
2022-02-11 06:00 | 2022-02-12 06:00 | 024-2 | MRČ Donji Miholjac - MRS Beničanci (stream 2) | Kromatografski uzorak | 2022-03-01 09:54 | 3.533 | 0.036 | 91.941 | 4.188 | 0.257 | 0.302 | 0.018 | 0.021 | 0.002 | 0.003 | 0 | 0.001 | - | 0 | 0 | 0 | 9.4695 | 34.09 | 9.9926 | 35.973 | 10.5036 | 37.813 | 11.0738 | 39.866 | 12.294 | 44.257 | 12.971 | 46.695 | 13.636 | 49.09 | 14.374 | 51.747 | 0.727 | 0.7673 | 0.5933 | 0.5935 | 17.156 | 484.659 | 85.53
2022-02-12 06:00 | 2022-02-13 06:00 | 024-2 | MRČ Donji Miholjac - MRS Beničanci (stream 2) | Kromatografski uzorak | 2022-03-01 09:54 | 3.637 | 0.028 | 91.715 | 4.214 | 0.315 | 0.407 | 0.028 | 0.03 | 0.008 | 0.01 | 0 | 0.008 | - | 0.005 | 0.002 | 0 | 9.4844 | 34.144 | 10.0084 | 36.03 | 10.5193 | 37.869 | 11.0903 | 39.925 | 12.293 | 44.253 | 12.97 | 46.692 | 13.634 | 49.082 | 14.372 | 51.74 | 0.729 | 0.7699 | 0.5953 | 0.5955 | 17.212 | 483.111 | 84.614
2022-02-13 06:00 | 2022-02-14 06:00 | 024-2 | MRČ Donji Miholjac - MRS Beničanci (stream 2) | Kromatografski uzorak | 2022-03-01 09:54 | 3.579 | 0.037 | 91.839 | 4.232 | 0.27 | 0.314 | 0.018 | 0.02 | 0.002 | 0.003 | 0 | 0.001 | - | 0.001 | 0 | 0 | 9.4701 | 34.092 | 9.9932 | 35.976 | 10.5041 | 37.815 | 11.0743 | 39.867 | 12.289 | 44.24 | 12.966 | 46.677 | 13.631 | 49.07 | 14.368 | 51.727 | 0.728 | 0.768 | 0.5939 | 0.594 | 17.171 | 484.225 | 85.379
2022-02-14 06:00 | 2022-02-15 06:00 | 024-2 | MRČ Donji Miholjac - MRS Beničanci (stream 2) | Kromatografski uzorak | 2022-03-01 09:54 | 2.667 | 0.07 | 92.801 | 4.032 | 0.344 | 0.43 | 0.036 | 0.04 | 0.003 | 0.005 | 0 | 0.002 | - | 0.001 | 0 | 0 | 9.5592 | 34.413 | 10.0872 | 36.314 | 10.6028 | 38.17 | 11.1784 | 40.242 | 12.436 | 44.771 | 13.121 | 47.237 | 13.794 | 49.659 | 14.541 | 52.347 | 0.724 | 0.7641 | 0.5908 | 0.591 | 17.082 | 486.731 | 85.247
2022-02-15 06:00 | 2022-02-16 06:00 | 024-2 | MRČ Donji Miholjac - MRS Beničanci (stream 2) | Kromatografski uzorak | 2022-03-01 09:54 | 2.967 | 0.069 | 92.487 | 4.069 | 0.331 | 0.407 | 0.031 | 0.034 | 0.003 | 0.005 | 0 | 0.002 | - | 0.001 | 0 | 0 | 9.5292 | 34.305 | 10.0556 | 36.2 | 10.5696 | 38.051 | 11.1434 | 40.116 | 12.386 | 44.588 | 13.068 | 47.044 | 13.738 | 49.456 | 14.482 | 52.133 | 0.725 | 0.7656 | 0.592 | 0.5921 | 17.115 | 485.801 | 85.269
2022-02-16 06:00 | 2022-02-17 06:00 | 024-2 | MRČ Donji Miholjac - MRS Beničanci (stream 2) | Kromatografski uzorak | 2022-03-01 09:54 | 3.505 | 0.041 | 92.022 | 4.099 | 0.284 | 0.333 | 0.019 | 0.022 | 0.002 | 0.003 | 0 | 0.001 | - | 0.001 | 0 | 0 | 9.4699 | 34.092 | 9.993 | 35.975 | 10.5042 | 37.815 | 11.0744 | 39.868 | 12.296 | 44.265 | 12.973 | 46.704 | 13.639 | 49.1 | 14.377 | 51.758 | 0.727 | 0.7671 | 0.5932 | 0.5933 | 17.151 | 484.8 | 85.563
2022-02-17 06:00 | 2022-02-18 06:00 | 024-2 | MRČ Donji Miholjac - MRS Beničanci (stream 2) | Kromatografski uzorak | 2022-03-01 09:54 | 3.763 | 0.028 | 91.683 | 4.24 | 0.251 | 0.286 | 0.013 | 0.016 | 0.002 | 0.002 | 0 | 0.001 | - | 0 | 0 | 0 | 9.4489 | 34.016 | 9.9709 | 35.895 | 10.4808 | 37.731 | 11.0497 | 39.779 | 12.257 | 44.126 | 12.933 | 46.558 | 13.596 | 48.945 | 14.332 | 51.595 | 0.728 | 0.7685 | 0.5943 | 0.5944 | 17.182 | 484.365 | 85.503
2022-02-18 06:00 | 2022-02-19 06:00 | 024-2 | MRČ Donji Miholjac - MRS Beničanci (stream 2) | Kromatografski uzorak | 2022-03-01 09:54 | 3.91 | 0.019 | 91.488 | 4.292 | 0.26 | 0.291 | 0.012 | 0.014 | 0.002 | 0.002 | 0 | 0.001 | - | 0 | 0 | 0 | 9.4402 | 33.985 | 9.9616 | 35.862 | 10.4709 | 37.695 | 11.0393 | 39.741 | 12.238 | 44.056 | 12.912 | 46.483 | 13.574 | 48.866 | 14.309 | 51.512 | 0.729 | 0.7696 | 0.5951 | 0.5952 | 17.205 | 483.257 | 85.358
2022-02-19 06:00 | 2022-02-20 06:00 | 024-2 | MRČ Donji Miholjac - MRS Beničanci (stream 2) | Kromatografski uzorak | 2022-03-01 09:54 | 4.039 | 0.01 | 91.451 | 4.249 | 0.23 | 0.251 | 0.008 | 0.01 | 0.001 | 0.001 | 0 | 0.001 | - | 0 | 0 | 0 | 9.4189 | 33.908 | 9.9392 | 35.781 | 10.4477 | 37.612 | 11.0148 | 39.653 | 12.212 | 43.965 | 12.885 | 46.387 | 13.546 | 48.766 | 14.28 | 51.407 | 0.729 | 0.7693 | 0.5948 | 0.595 | 17.199 | 483.427 | 85.678
2022-02-20 06:00 | 2022-02-21 06:00 | 024-2 | MRČ Donji Miholjac - MRS Beničanci (stream 2) | Kromatografski uzorak | 2022-03-01 09:54 | 4.15 | 0.005 | 91.34 | 4.281 | 0.21 | 0.225 | 0.005 | 0.007 | 0.001 | 0.001 | 0 | 0 | - | 0 | 0 | 0 | 9.4068 | 33.864 | 9.9264 | 35.735 | 10.4343 | 37.563 | 11.0006 | 39.602 | 12.194 | 43.898 | 12.866 | 46.317 | 13.526 | 48.693 | 14.258 | 51.329 | 0.729 | 0.7696 | 0.5951 | 0.5953 | 17.207 | 483.205 | 85.772
2022-02-21 06:00 | 2022-02-22 06:00 | 024-2 | MRČ Donji Miholjac - MRS Beničanci (stream 2) | Kromatografski uzorak | 2022-03-01 09:54 | 4.16 | 0.005 | 91.304 | 4.3 | 0.216 | 0.23 | 0.005 | 0.007 | 0.001 | 0.001 | 0 | 0 | - | 0 | 0 | 0 | 9.4081 | 33.869 | 9.9278 | 35.74 | 10.4356 | 37.568 | 11.0021 | 39.608 | 12.194 | 43.897 | 12.865 | 46.316 | 13.525 | 48.691 | 14.258 | 51.328 | 0.729 | 0.7699 | 0.5953 | 0.5955 | 17.213 | 483.046 | 85.696
2022-02-22 06:00 | 2022-02-23 06:00 | 024-2 | MRČ Donji Miholjac - MRS Beničanci (stream 2) | Kromatografski uzorak | 2022-03-01 09:54 | 3.358 | 0.035 | 92.169 | 4.119 | 0.27 | 0.319 | 0.019 | 0.022 | 0.002 | 0.003 | 0 | 0.001 | - | 0 | 0 | 0 | 9.4839 | 34.142 | 10.0078 | 36.028 | 10.5197 | 37.871 | 11.0908 | 39.927 | 12.321 | 44.357 | 13 | 46.801 | 13.667 | 49.202 | 14.407 | 51.865 | 0.726 | 0.7662 | 0.5925 | 0.5926 | 17.13 | 485.38 | 85.595
2022-02-23 06:00 | 2022-02-24 06:00 | 024-2 | MRČ Donji Miholjac - MRS Beničanci (stream 2) | Kromatografski uzorak | 2022-03-01 09:54 | 3.575 | 0.031 | 92.014 | 4.095 | 0.245 | 0.285 | 0.016 | 0.018 | 0.002 | 0.003 | 0 | 0.001 | - | 0 | 0 | 0 | 9.4562 | 34.042 | 9.9785 | 35.923 | 10.4892 | 37.761 | 11.0586 | 39.811 | 12.282 | 44.214 | 12.958 | 46.65 | 13.623 | 49.044 | 14.361 | 51.699 | 0.726 | 0.7667 | 0.5928 | 0.593 | 17.141 | 485.078 | 85.817
2022-02-24 06:00 | 2022-02-25 06:00 | 024-2 | MRČ Donji Miholjac - MRS Beničanci (stream 2) | Kromatografski uzorak | 2022-03-01 09:54 | 3.494 | 0.039 | 92.074 | 4.094 | 0.252 | 0.297 | 0.018 | 0.02 | 0.002 | 0.003 | 0 | 0.001 | - | 0.001 | 0 | 0 | 9.4653 | 34.075 | 9.9882 | 35.957 | 10.4993 | 37.797 | 11.0692 | 39.849 | 12.295 | 44.26 | 12.972 | 46.699 | 13.638 | 49.095 | 14.376 | 51.753 | 0.726 | 0.7666 | 0.5927 | 0.5929 | 17.138 | 485.16 | 85.745
2022-02-25 06:00 | 2022-02-26 06:00 | 024-2 | MRČ Donji Miholjac - MRS Beničanci (stream 2) | Kromatografski uzorak | 2022-03-01 09:54 | 3.908 | 0.013 | 91.423 | 4.376 | 0.25 | 0.279 | 0.012 | 0.013 | 0.001 | 0.002 | 0 | 0.001 | - | 0 | 0 | 0 | 9.4452 | 34.003 | 9.9669 | 35.881 | 10.4763 | 37.715 | 11.045 | 39.762 | 12.242 | 44.071 | 12.917 | 46.499 | 13.578 | 48.882 | 14.314 | 51.529 | 0.729 | 0.7698 | 0.5953 | 0.5954 | 17.212 | 483.081 | 85.247
2022-02-26 06:00 | 2022-02-27 06:00 | 024-2 | MRČ Donji Miholjac - MRS Beničanci (stream 2) | Kromatografski uzorak | 2022-03-01 09:54 | 3.472 | 0.037 | 91.903 | 4.265 | 0.277 | 0.323 | 0.018 | 0.02 | 0.002 | 0.003 | 0 | 0.001 | - | 0 | 0 | 0 | 9.484 | 34.142 | 10.0079 | 36.028 | 10.5194 | 37.87 | 11.0904 | 39.925 | 12.309 | 44.311 | 12.987 | 46.753 | 13.653 | 49.149 | 14.392 | 51.81 | 0.728 | 0.7678 | 0.5937 | 0.5938 | 17.165 | 484.38 | 85.261
2022-02-27 06:00 | 2022-02-28 06:00 | 024-2 | MRČ Donji Miholjac - MRS Beničanci (stream 2) | Kromatografski uzorak | 2022-03-01 09:54 | 3.322 | 0.04 | 92.148 | 4.155 | 0.284 | 0.334 | 0.02 | 0.021 | 0.002 | 0.003 | 0 | 0.002 | - | 0.001 | 0 | 0 | 9.4918 | 34.171 | 10.0162 | 36.058 | 10.5284 | 37.902 | 11.0999 | 39.96 | 12.329 | 44.385 | 13.008 | 46.83 | 13.675 | 49.232 | 14.416 | 51.897 | 0.726 | 0.7665 | 0.5927 | 0.5929 | 17.137 | 485.18 | 85.443
2022-02-28 06:00 | 2022-03-01 06:00 | 024-2 | MRČ Donji Miholjac - MRS Beničanci (stream 2) | Kromatografski uzorak | 2022-03-01 09:54 | 2.642 | 0.074 | 92.999 | 3.909 | 0.3 | 0.375 | 0.029 | 0.032 | 0.004 | 0.005 | 0 | 0.003 | - | 0.001 | 0 | 0 | 9.5433 | 34.356 | 10.0705 | 36.254 | 10.5859 | 38.109 | 11.1606 | 40.178 | 12.429 | 44.744 | 13.113 | 47.208 | 13.787 | 49.632 | 14.533 | 52.318 | 0.722 | 0.7625 | 0.5896 | 0.5897 | 17.047 | 487.755 | 85.768
2022-02-01 06:00 | 2022-02-02 06:00 | 024-3 | MRČ Donji Miholjac - MRS Bokšić (stream 3) | Kromatografski uzorak | 2022-03-01 09:54 | 0.508 | 0.005 | 97.229 | 2.05 | 0.097 | 0.208 | 0.095 | 0.012 | 0.001 | 0.003 | 0 | 0 | - | 0 | 0 | 0 | 9.5913 | 34.529 | 10.121 | 36.436 | 10.6455 | 38.324 | 11.2232 | 40.404 | 12.709 | 45.753 | 13.409 | 48.274 | 14.106 | 50.782 | 14.87 | 53.531 | 0.698 | 0.7365 | 0.5695 | 0.5697 | 16.467 | 504.905 | 91.186
2022-02-02 06:00 | 2022-02-03 06:00 | 024-3 | MRČ Donji Miholjac - MRS Bokšić (stream 3) | Kromatografski uzorak | 2022-03-01 09:54 | 0.615 | 0.151 | 96.189 | 2.263 | 0.574 | 0.781 | 0.083 | 0.087 | 0.011 | 0.017 | 0 | 0.006 | - | 0.003 | 0 | 0 | 9.6774 | 34.839 | 10.212 | 36.763 | 10.7369 | 38.653 | 11.3198 | 40.751 | 12.721 | 45.797 | 13.422 | 48.32 | 14.114 | 50.811 | 14.878 | 53.562 | 0.709 | 0.7484 | 0.5787 | 0.5788 | 16.731 | 496.972 | 87.582
2022-02-03 06:00 | 2022-02-04 06:00 | 024-3 | MRČ Donji Miholjac - MRS Bokšić (stream 3) | Kromatografski uzorak | 2022-03-01 09:54 | 0.53 | 0.044 | 96.986 | 2.082 | 0.223 | 0.358 | 0.09 | 0.032 | 0.004 | 0.007 | 0 | 0.002 | - | 0.001 | 0 | 0 | 9.6124 | 34.605 | 10.1433 | 36.516 | 10.6679 | 38.405 | 11.2469 | 40.489 | 12.712 | 45.763 | 13.412 | 48.285 | 14.108 | 50.789 | 14.872 | 53.538 | 0.701 | 0.7395 | 0.5718 | 0.5719 | 16.532 | 502.951 | 90.207
2022-02-04 06:00 | 2022-02-05 06:00 | 024-3 | MRČ Donji Miholjac - MRS Bokšić (stream 3) | Kromatografski uzorak | 2022-03-01 09:54 | 0.462 | 0.001 | 97.288 | 2.052 | 0.087 | 0.197 | 0.095 | 0.011 | 0.001 | 0.003 | 0 | 0 | - | 0 | 0 | 0 | 9.5943 | 34.539 | 10.1242 | 36.447 | 10.6489 | 38.336 | 11.2268 | 40.417 | 12.717 | 45.781 | 13.418 | 48.303 | 14.115 | 50.813 | 14.879 | 53.564 | 0.697 | 0.7361 | 0.5692 | 0.5693 | 16.458 | 505.206 | 91.266
2022-02-05 06:00 | 2022-02-06 06:00 | 024-3 | MRČ Donji Miholjac - MRS Bokšić (stream 3) | Kromatografski uzorak | 2022-03-01 09:54 | 1.333 | 0.06 | 95.271 | 2.986 | 0.237 | 0.349 | 0.072 | 0.031 | 0.002 | 0.005 | 0 | 0.001 | - | 0.001 | 0 | 0 | 9.5984 | 34.554 | 10.1286 | 36.463 | 10.6499 | 38.34 | 11.228 | 40.421 | 12.611 | 45.401 | 13.304 | 47.895 | 13.993 | 50.375 | 14.748 | 53.093 | 0.71 | 0.7494 | 0.5794 | 0.5796 | 16.754 | 496.396 | 88.046
2022-02-06 06:00 | 2022-02-07 06:00 | 024-3 | MRČ Donji Miholjac - MRS Bokšić (stream 3) | Kromatografski uzorak | 2022-03-01 09:54 | 3.971 | 0.016 | 91.688 | 4.092 | 0.21 | 0.233 | 0.01 | 0.011 | 0.001 | 0.001 | 0 | 0.001 | - | 0 | 0 | 0 | 9.4108 | 33.879 | 9.9306 | 35.75 | 10.4392 | 37.581 | 11.0058 | 39.621 | 12.214 | 43.969 | 12.887 | 46.392 | 13.548 | 48.774 | 14.282 | 51.414 | 0.728 | 0.7678 | 0.5937 | 0.5939 | 17.166 | 484.359 | 86.12
2022-02-07 06:00 | 2022-02-08 06:00 | 024-3 | MRČ Donji Miholjac - MRS Bokšić (stream 3) | Kromatografski uzorak | 2022-03-01 09:54 | 3.542 | 0.028 | 91.935 | 4.19 | 0.262 | 0.305 | 0.019 | 0.019 | 0.002 | 0.002 | 0 | 0.001 | - | 0 | 0 | 0 | 9.4696 | 34.091 | 9.9928 | 35.974 | 10.5038 | 37.814 | 11.074 | 39.866 | 12.294 | 44.259 | 12.971 | 46.697 | 13.637 | 49.092 | 14.375 | 51.749 | 0.727 | 0.7673 | 0.5933 | 0.5935 | 17.155 | 484.68 | 85.52
2022-02-08 06:00 | 2022-02-09 06:00 | 024-3 | MRČ Donji Miholjac - MRS Bokšić (stream 3) | Kromatografski uzorak | 2022-03-01 09:54 | 3.378 | 0.045 | 92.068 | 4.148 | 0.305 | 0.362 | 0.025 | 0.025 | 0.002 | 0.003 | 0 | 0.001 | - | 0 | 0 | 0 | 9.49 | 34.164 | 10.0142 | 36.051 | 10.5261 | 37.894 | 11.0975 | 39.951 | 12.321 | 44.356 | 13 | 46.8 | 13.667 | 49.2 | 14.406 | 51.863 | 0.727 | 0.7672 | 0.5932 | 0.5934 | 17.152 | 484.751 | 85.32
2022-02-09 06:00 | 2022-02-10 06:00 | 024-3 | MRČ Donji Miholjac - MRS Bokšić (stream 3) | Kromatografski uzorak | 2022-03-01 09:54 | 2.891 | 0.052 | 93.078 | 3.658 | 0.253 | 0.321 | 0.035 | 0.025 | 0.002 | 0.003 | 0 | 0.001 | - | 0.001 | 0 | 0 | 9.4942 | 34.179 | 10.0186 | 36.067 | 10.5324 | 37.917 | 11.1041 | 39.975 | 12.376 | 44.552 | 13.057 | 47.006 | 13.729 | 49.424 | 14.472 | 52.099 | 0.721 | 0.7612 | 0.5886 | 0.5887 | 17.018 | 488.587 | 86.599
2022-02-10 06:00 | 2022-02-11 06:00 | 024-3 | MRČ Donji Miholjac - MRS Bokšić (stream 3) | Kromatografski uzorak | 2022-03-01 09:54 | 3.44 | 0.027 | 92.386 | 3.891 | 0.213 | 0.255 | 0.022 | 0.015 | 0.001 | 0.002 | 0 | 0.001 | - | 0 | 0 | 0 | 9.4497 | 34.019 | 9.9717 | 35.898 | 10.4828 | 37.738 | 11.0518 | 39.787 | 12.293 | 44.255 | 12.97 | 46.692 | 13.637 | 49.093 | 14.375 | 51.749 | 0.724 | 0.7642 | 0.5909 | 0.5911 | 17.086 | 486.632 | 86.44
2022-02-11 06:00 | 2022-02-12 06:00 | 024-3 | MRČ Donji Miholjac - MRS Bokšić (stream 3) | Kromatografski uzorak | 2022-03-01 09:54 | 3.536 | 0.034 | 91.935 | 4.195 | 0.257 | 0.3 | 0.018 | 0.02 | 0.002 | 0.003 | 0 | 0.001 | - | 0 | 0 | 0 | 9.4694 | 34.09 | 9.9925 | 35.973 | 10.5036 | 37.813 | 11.0738 | 39.866 | 12.293 | 44.256 | 12.971 | 46.695 | 13.636 | 49.09 | 14.374 | 51.747 | 0.727 | 0.7674 | 0.5933 | 0.5935 | 17.156 | 484.654 | 85.527
2022-02-12 06:00 | 2022-02-13 06:00 | 024-3 | MRČ Donji Miholjac - MRS Bokšić (stream 3) | Kromatografski uzorak | 2022-03-01 09:54 | 3.607 | 0.028 | 91.76 | 4.199 | 0.316 | 0.406 | 0.028 | 0.031 | 0.008 | 0.009 | 0 | 0.008 | - | 0.005 | 0.002 | 0 | 9.4858 | 34.149 | 10.0099 | 36.035 | 10.5209 | 37.875 | 11.0921 | 39.931 | 12.297 | 44.267 | 12.974 | 46.707 | 13.638 | 49.098 | 14.377 | 51.757 | 0.729 | 0.7696 | 0.5951 | 0.5952 | 17.206 | 483.268 | 84.664
2022-02-13 06:00 | 2022-02-14 06:00 | 024-3 | MRČ Donji Miholjac - MRS Bokšić (stream 3) | Kromatografski uzorak | 2022-03-01 09:54 | 3.58 | 0.037 | 91.837 | 4.23 | 0.271 | 0.316 | 0.018 | 0.02 | 0.002 | 0.003 | 0 | 0.001 | - | 0.001 | 0 | 0 | 9.47 | 34.092 | 9.9932 | 35.975 | 10.504 | 37.814 | 11.0742 | 39.867 | 12.289 | 44.239 | 12.966 | 46.676 | 13.63 | 49.069 | 14.368 | 51.726 | 0.728 | 0.7681 | 0.5939 | 0.594 | 17.171 | 484.211 | 85.373
2022-02-14 06:00 | 2022-02-15 06:00 | 024-3 | MRČ Donji Miholjac - MRS Bokšić (stream 3) | Kromatografski uzorak | 2022-03-01 09:54 | 2.677 | 0.069 | 92.791 | 4.033 | 0.343 | 0.429 | 0.035 | 0.04 | 0.003 | 0.005 | 0 | 0.002 | - | 0.001 | 0 | 0 | 9.5581 | 34.409 | 10.0861 | 36.31 | 10.6016 | 38.166 | 11.1772 | 40.238 | 12.435 | 44.765 | 13.12 | 47.231 | 13.792 | 49.652 | 14.539 | 52.34 | 0.724 | 0.7641 | 0.5909 | 0.591 | 17.083 | 486.709 | 85.249
2022-02-15 06:00 | 2022-02-16 06:00 | 024-3 | MRČ Donji Miholjac - MRS Bokšić (stream 3) | Kromatografski uzorak | 2022-03-01 09:54 | 2.964 | 0.07 | 92.491 | 4.066 | 0.332 | 0.409 | 0.031 | 0.034 | 0.003 | 0.005 | 0 | 0.002 | - | 0.001 | 0 | 0 | 9.5295 | 34.306 | 10.056 | 36.202 | 10.57 | 38.052 | 11.1438 | 40.118 | 12.386 | 44.589 | 13.068 | 47.046 | 13.738 | 49.458 | 14.482 | 52.135 | 0.725 | 0.7656 | 0.592 | 0.5921 | 17.115 | 485.802 | 85.265
2022-02-16 06:00 | 2022-02-17 06:00 | 024-3 | MRČ Donji Miholjac - MRS Bokšić (stream 3) | Kromatografski uzorak | 2022-03-01 09:54 | 3.491 | 0.042 | 92.029 | 4.105 | 0.285 | 0.334 | 0.019 | 0.022 | 0.002 | 0.003 | 0 | 0.001 | - | 0.001 | 0 | 0 | 9.4718 | 34.098 | 9.995 | 35.982 | 10.5062 | 37.822 | 11.0765 | 39.876 | 12.298 | 44.275 | 12.976 | 46.714 | 13.642 | 49.11 | 14.38 | 51.768 | 0.727 | 0.7671 | 0.5932 | 0.5933 | 17.15 | 484.812 | 85.546
2022-02-17 06:00 | 2022-02-18 06:00 | 024-3 | MRČ Donji Miholjac - MRS Bokšić (stream 3) | Kromatografski uzorak | 2022-03-01 09:54 | 3.739 | 0.03 | 91.705 | 4.236 | 0.254 | 0.289 | 0.014 | 0.016 | 0.002 | 0.002 | 0 | 0.001 | - | 0 | 0 | 0 | 9.4513 | 34.025 | 9.9734 | 35.904 | 10.4834 | 37.74 | 11.0525 | 39.789 | 12.261 | 44.14 | 12.937 | 46.572 | 13.6 | 48.96 | 14.336 | 51.611 | 0.728 | 0.7685 | 0.5942 | 0.5944 | 17.18 | 483.955 | 85.494
2022-02-18 06:00 | 2022-02-19 06:00 | 024-3 | MRČ Donji Miholjac - MRS Bokšić (stream 3) | Kromatografski uzorak | 2022-03-01 09:54 | 3.946 | 0.018 | 91.465 | 4.29 | 0.252 | 0.281 | 0.011 | 0.013 | 0.001 | 0.002 | 0 | 0.001 | - | 0 | 0 | 0 | 9.4351 | 33.966 | 9.9562 | 35.842 | 10.4653 | 37.675 | 11.0334 | 39.72 | 12.231 | 44.031 | 12.905 | 46.458 | 13.566 | 48.839 | 14.301 | 51.484 | 0.729 | 0.7696 | 0.5951 | 0.5952 | 17.206 | 483.244 | 85.416
2022-02-19 06:00 | 2022-02-20 06:00 | 024-3 | MRČ Donji Miholjac - MRS Bokšić (stream 3) | Kromatografski uzorak | 2022-03-01 09:54 | 4.01 | 0.011 | 91.473 | 4.248 | 0.235 | 0.258 | 0.009 | 0.01 | 0.001 | 0.001 | 0 | 0.001 | - | 0 | 0 | 0 | 9.4226 | 33.921 | 9.9431 | 35.795 | 10.4517 | 37.626 | 11.019 | 39.668 | 12.217 | 43.983 | 12.891 | 46.406 | 13.552 | 48.787 | 14.286 | 51.428 | 0.729 | 0.7692 | 0.5948 | 0.595 | 17.198 | 483.455 | 85.643
2022-02-20 06:00 | 2022-02-21 06:00 | 024-3 | MRČ Donji Miholjac - MRS Bokšić (stream 3) | Kromatografski uzorak | 2022-03-01 09:54 | 4.159 | 0.005 | 91.336 | 4.277 | 0.209 | 0.223 | 0.005 | 0.007 | 0.001 | 0.001 | 0 | 0 | - | 0 | 0 | 0 | 9.4054 | 33.859 | 9.9249 | 35.73 | 10.4327 | 37.558 | 10.999 | 39.597 | 12.192 | 43.891 | 12.864 | 46.31 | 13.524 | 48.686 | 14.256 | 51.322 | 0.729 | 0.7696 | 0.5951 | 0.5953 | 17.207 | 483.205 | 85.789
2022-02-21 06:00 | 2022-02-22 06:00 | 024-3 | MRČ Donji Miholjac - MRS Bokšić (stream 3) | Kromatografski uzorak | 2022-03-01 09:54 | 4.155 | 0.005 | 91.303 | 4.304 | 0.218 | 0.232 | 0.006 | 0.007 | 0.001 | 0.001 | 0 | 0 | - | 0 | 0 | 0 | 9.4092 | 33.873 | 9.9289 | 35.744 | 10.4368 | 37.573 | 11.0033 | 39.612 | 12.195 | 43.901 | 12.867 | 46.32 | 13.527 | 48.696 | 14.259 | 51.333 | 0.73 | 0.7699 | 0.5953 | 0.5955 | 17.213 | 483.031 | 85.676
2022-02-22 06:00 | 2022-02-23 06:00 | 024-3 | MRČ Donji Miholjac - MRS Bokšić (stream 3) | Kromatografski uzorak | 2022-03-01 09:54 | 3.359 | 0.036 | 92.174 | 4.111 | 0.272 | 0.321 | 0.02 | 0.023 | 0.002 | 0.003 | 0 | 0.001 | - | 0 | 0 | 0 | 9.4834 | 34.14 | 10.0073 | 36.026 | 10.5192 | 37.869 | 11.0903 | 39.925 | 12.321 | 44.355 | 13 | 46.799 | 13.667 | 49.2 | 14.406 | 51.863 | 0.726 | 0.7662 | 0.5925 | 0.5926 | 17.13 | 485.387 | 85.602
2022-02-23 06:00 | 2022-02-24 06:00 | 024-3 | MRČ Donji Miholjac - MRS Bokšić (stream 3) | Kromatografski uzorak | 2022-03-01 09:54 | 3.589 | 0.03 | 92.002 | 4.095 | 0.244 | 0.284 | 0.016 | 0.018 | 0.002 | 0.003 | 0 | 0.001 | - | 0 | 0 | 0 | 9.4548 | 34.037 | 9.9771 | 35.918 | 10.4877 | 37.756 | 11.057 | 39.805 | 12.279 | 44.206 | 12.956 | 46.641 | 13.621 | 49.035 | 14.358 | 51.69 | 0.727 | 0.7667 | 0.5929 | 0.593 | 17.142 | 485.046 | 85.821
2022-02-24 06:00 | 2022-02-25 06:00 | 024-3 | MRČ Donji Miholjac - MRS Bokšić (stream 3) | Kromatografski uzorak | 2022-03-01 09:54 | 3.534 | 0.037 | 92.036 | 4.099 | 0.249 | 0.293 | 0.017 | 0.02 | 0.002 | 0.003 | 0 | 0.001 | - | 0.001 | 0 | 0 | 9.4613 | 34.061 | 9.984 | 35.942 | 10.4949 | 37.782 | 11.0646 | 39.832 | 12.288 | 44.237 | 12.965 | 46.674 | 13.631 | 49.07 | 14.368 | 51.726 | 0.726 | 0.7667 | 0.5928 | 0.593 | 17.141 | 485.066 | 85.758
2022-02-25 06:00 | 2022-02-26 06:00 | 024-3 | MRČ Donji Miholjac - MRS Bokšić (stream 3) | Kromatografski uzorak | 2022-03-01 09:54 | 3.902 | 0.013 | 91.412 | 4.393 | 0.25 | 0.279 | 0.012 | 0.013 | 0.001 | 0.002 | 0 | 0.001 | - | 0 | 0 | 0 | 9.447 | 34.009 | 9.9688 | 35.888 | 10.4782 | 37.722 | 11.047 | 39.769 | 12.244 | 44.077 | 12.918 | 46.506 | 13.58 | 48.889 | 14.316 | 51.536 | 0.73 | 0.7699 | 0.5953 | 0.5955 | 17.213 | 483.038 | 85.214
2022-02-26 06:00 | 2022-02-27 06:00 | 024-3 | MRČ Donji Miholjac - MRS Bokšić (stream 3) | Kromatografski uzorak | 2022-03-01 09:54 | 3.541 | 0.033 | 91.837 | 4.282 | 0.265 | 0.306 | 0.016 | 0.018 | 0.002 | 0.003 | 0 | 0.001 | - | 0.001 | 0 | 0 | 9.4763 | 34.115 | 9.9998 | 35.999 | 10.511 | 37.839 | 11.0815 | 39.894 | 12.297 | 44.27 | 12.975 | 46.709 | 13.64 | 49.103 | 14.378 | 51.762 | 0.728 | 0.768 | 0.5938 | 0.594 | 17.17 | 484.252 | 85.308
2022-02-27 06:00 | 2022-02-28 06:00 | 024-3 | MRČ Donji Miholjac - MRS Bokšić (stream 3) | Kromatografski uzorak | 2022-03-01 09:54 | 3.272 | 0.044 | 92.213 | 4.131 | 0.289 | 0.341 | 0.021 | 0.023 | 0.003 | 0.004 | 0 | 0.002 | - | 0.001 | 0 | 0 | 9.4957 | 34.184 | 10.0202 | 36.073 | 10.5326 | 37.918 | 11.1044 | 39.976 | 12.336 | 44.411 | 13.016 | 46.858 | 13.684 | 49.261 | 14.424 | 51.928 | 0.726 | 0.7663 | 0.5925 | 0.5927 | 17.131 | 485.356 | 85.462
2022-02-28 06:00 | 2022-03-01 06:00 | 024-3 | MRČ Donji Miholjac - MRS Bokšić (stream 3) | Kromatografski uzorak | 2022-03-01 09:54 | 2.668 | 0.073 | 92.98 | 3.909 | 0.297 | 0.37 | 0.028 | 0.032 | 0.004 | 0.005 | 0 | 0.003 | - | 0.001 | 0 | 0 | 9.54 | 34.344 | 10.0671 | 36.241 | 10.5823 | 38.096 | 11.1568 | 40.164 | 12.424 | 44.727 | 13.109 | 47.191 | 13.782 | 49.614 | 14.528 | 52.299 | 0.723 | 0.7625 | 0.5896 | 0.5898 | 17.048 | 487.723 | 85.794
2022-02-01 06:00 | 2022-02-02 06:00 | 024-4 | MRČ Donji Miholjac - MRS Osijek (stream 4) | Kromatografski uzorak | 2022-03-01 09:54 | 0.508 | 0.004 | 97.235 | 2.045 | 0.096 | 0.207 | 0.095 | 0.012 | 0.001 | 0.003 | 0 | 0 | - | 0 | 0 | 0 | 9.5907 | 34.527 | 10.1204 | 36.434 | 10.6449 | 38.322 | 11.2226 | 40.401 | 12.709 | 45.752 | 13.409 | 48.273 | 14.106 | 50.781 | 14.869 | 53.53 | 0.698 | 0.7365 | 0.5695 | 0.5696 | 16.466 | 504.939 | 91.206
2022-02-02 06:00 | 2022-02-03 06:00 | 024-4 | MRČ Donji Miholjac - MRS Osijek (stream 4) | Kromatografski uzorak | 2022-03-01 09:54 | 0.617 | 0.152 | 96.187 | 2.257 | 0.578 | 0.787 | 0.083 | 0.088 | 0.011 | 0.017 | 0 | 0.006 | - | 0.003 | 0 | 0 | 9.6775 | 34.839 | 10.2121 | 36.764 | 10.737 | 38.653 | 11.3199 | 40.752 | 12.721 | 45.796 | 13.422 | 48.319 | 14.114 | 50.81 | 14.878 | 53.56 | 0.709 | 0.7485 | 0.5787 | 0.5789 | 16.733 | 496.934 | 87.571
2022-02-03 06:00 | 2022-02-04 06:00 | 024-4 | MRČ Donji Miholjac - MRS Osijek (stream 4) | Kromatografski uzorak | 2022-03-01 09:54 | 0.531 | 0.044 | 96.995 | 2.071 | 0.223 | 0.358 | 0.09 | 0.032 | 0.004 | 0.007 | 0 | 0.002 | - | 0.001 | 0 | 0 | 9.6116 | 34.602 | 10.1425 | 36.513 | 10.6671 | 38.401 | 11.246 | 40.486 | 12.712 | 45.761 | 13.412 | 48.282 | 14.107 | 50.787 | 14.871 | 53.536 | 0.701 | 0.7394 | 0.5717 | 0.5719 | 16.531 | 502.992 | 90.231
2022-02-04 06:00 | 2022-02-05 06:00 | 024-4 | MRČ Donji Miholjac - MRS Osijek (stream 4) | Kromatografski uzorak | 2022-03-01 09:54 | 0.463 | 0 | 97.304 | 2.04 | 0.083 | 0.193 | 0.095 | 0.01 | 0 | 0.003 | 0 | 0 | - | 0 | 0 | 0 | 9.5928 | 34.534 | 10.1226 | 36.441 | 10.6473 | 38.33 | 11.2251 | 40.411 | 12.716 | 45.778 | 13.417 | 48.301 | 14.114 | 50.811 | 14.878 | 53.561 | 0.697 | 0.736 | 0.5691 | 0.5692 | 16.454 | 505.303 | 91.325
2022-02-05 06:00 | 2022-02-06 06:00 | 024-4 | MRČ Donji Miholjac - MRS Osijek (stream 4) | Kromatografski uzorak | 2022-03-01 09:54 | 1.292 | 0.064 | 95.301 | 2.985 | 0.244 | 0.359 | 0.073 | 0.033 | 0.003 | 0.005 | 0 | 0.001 | - | 0.001 | 0 | 0 | 9.6036 | 34.573 | 10.1341 | 36.483 | 10.6556 | 38.36 | 11.2339 | 40.442 | 12.618 | 45.427 | 13.312 | 47.922 | 14.001 | 50.403 | 14.756 | 53.123 | 0.71 | 0.7493 | 0.5794 | 0.5796 | 16.752 | 496.425 | 88.003
2022-02-06 06:00 | 2022-02-07 06:00 | 024-4 | MRČ Donji Miholjac - MRS Osijek (stream 4) | Kromatografski uzorak | 2022-03-01 09:54 | 3.965 | 0.016 | 91.688 | 4.095 | 0.211 | 0.235 | 0.01 | 0.011 | 0.001 | 0.001 | 0 | 0.001 | - | 0 | 0 | 0 | 9.4118 | 33.883 | 9.9317 | 35.754 | 10.4403 | 37.585 | 11.007 | 39.625 | 12.215 | 43.973 | 12.888 | 46.396 | 13.55 | 48.779 | 14.283 | 51.419 | 0.728 | 0.7678 | 0.5937 | 0.5939 | 17.167 | 484.345 | 86.102
2022-02-07 06:00 | 2022-02-08 06:00 | 024-4 | MRČ Donji Miholjac - MRS Osijek (stream 4) | Kromatografski uzorak | 2022-03-01 09:54 | 3.523 | 0.029 | 91.96 | 4.181 | 0.264 | 0.308 | 0.02 | 0.019 | 0.002 | 0.002 | 0 | 0.001 | - | 0 | 0 | 0 | 9.4711 | 34.096 | 9.9943 | 35.98 | 10.5055 | 37.82 | 11.0757 | 39.873 | 12.297 | 44.269 | 12.974 | 46.707 | 13.64 | 49.103 | 14.378 | 51.761 | 0.727 | 0.7672 | 0.5932 | 0.5934 | 17.153 | 484.751 | 85.528
2022-02-08 06:00 | 2022-02-09 06:00 | 024-4 | MRČ Donji Miholjac - MRS Osijek (stream 4) | Kromatografski uzorak | 2022-03-01 09:54 | 3.391 | 0.044 | 92.053 | 4.152 | 0.303 | 0.359 | 0.025 | 0.024 | 0.002 | 0.003 | 0 | 0.001 | - | 0 | 0 | 0 | 9.4888 | 34.16 | 10.0129 | 36.047 | 10.5248 | 37.889 | 11.0961 | 39.946 | 12.319 | 44.349 | 12.998 | 46.793 | 13.664 | 49.192 | 14.404 | 51.854 | 0.727 | 0.7673 | 0.5933 | 0.5934 | 17.154 | 484.717 | 85.321
2022-02-09 06:00 | 2022-02-10 06:00 | 024-4 | MRČ Donji Miholjac - MRS Osijek (stream 4) | Kromatografski uzorak | 2022-03-01 09:54 | 2.867 | 0.052 | 93.104 | 3.653 | 0.254 | 0.323 | 0.036 | 0.025 | 0.002 | 0.004 | 0 | 0.001 | - | 0.001 | 0 | 0 | 9.4963 | 34.187 | 10.0208 | 36.075 | 10.5348 | 37.925 | 11.1066 | 39.984 | 12.379 | 44.565 | 13.061 | 47.02 | 13.733 | 49.439 | 14.476 | 52.115 | 0.721 | 0.7611 | 0.5885 | 0.5886 | 17.015 | 488.665 | 86.602
2022-02-10 06:00 | 2022-02-11 06:00 | 024-4 | MRČ Donji Miholjac - MRS Osijek (stream 4) | Kromatografski uzorak | 2022-03-01 09:54 | 3.446 | 0.026 | 92.381 | 3.894 | 0.211 | 0.253 | 0.022 | 0.015 | 0.001 | 0.002 | 0 | 0.001 | - | 0 | 0 | 0 | 9.4491 | 34.017 | 9.9711 | 35.896 | 10.4822 | 37.736 | 11.0511 | 39.784 | 12.292 | 44.252 | 12.969 | 46.689 | 13.636 | 49.09 | 14.374 | 51.746 | 0.724 | 0.7643 | 0.591 | 0.5911 | 17.087 | 486.625 | 86.444
2022-02-11 06:00 | 2022-02-12 06:00 | 024-4 | MRČ Donji Miholjac - MRS Osijek (stream 4) | Kromatografski uzorak | 2022-03-01 09:54 | 3.549 | 0.035 | 91.934 | 4.181 | 0.256 | 0.3 | 0.018 | 0.02 | 0.002 | 0.003 | 0 | 0.001 | - | 0 | 0 | 0 | 9.4671 | 34.082 | 9.9901 | 35.964 | 10.501 | 37.804 | 11.0711 | 39.856 | 12.29 | 44.245 | 12.968 | 46.683 | 13.633 | 49.078 | 14.371 | 51.734 | 0.727 | 0.7674 | 0.5933 | 0.5935 | 17.156 | 484.654 | 85.556
2022-02-12 06:00 | 2022-02-13 06:00 | 024-4 | MRČ Donji Miholjac - MRS Osijek (stream 4) | Kromatografski uzorak | 2022-03-01 09:54 | 3.633 | 0.029 | 91.721 | 4.208 | 0.318 | 0.409 | 0.028 | 0.031 | 0.008 | 0.01 | 0 | 0.008 | - | 0.005 | 0.002 | 0 | 9.4845 | 34.144 | 10.0085 | 36.031 | 10.5194 | 37.87 | 11.0905 | 39.926 | 12.293 | 44.254 | 12.97 | 46.693 | 13.634 | 49.083 | 14.372 | 51.74 | 0.729 | 0.7699 | 0.5953 | 0.5954 | 17.212 | 483.105 | 84.622
2022-02-13 06:00 | 2022-02-14 06:00 | 024-4 | MRČ Donji Miholjac - MRS Osijek (stream 4) | Kromatografski uzorak | 2022-03-01 09:54 | 3.579 | 0.037 | 91.84 | 4.229 | 0.271 | 0.315 | 0.018 | 0.02 | 0.002 | 0.003 | 0 | 0.001 | - | 0.001 | 0 | 0 | 9.4699 | 34.092 | 9.9931 | 35.975 | 10.5039 | 37.814 | 11.0741 | 39.867 | 12.289 | 44.239 | 12.966 | 46.676 | 13.63 | 49.069 | 14.368 | 51.726 | 0.728 | 0.768 | 0.5939 | 0.594 | 17.171 | 484.222 | 85.378
2022-02-14 06:00 | 2022-02-15 06:00 | 024-4 | MRČ Donji Miholjac - MRS Osijek (stream 4) | Kromatografski uzorak | 2022-03-01 09:54 | 2.692 | 0.069 | 92.773 | 4.038 | 0.342 | 0.427 | 0.035 | 0.039 | 0.003 | 0.005 | 0 | 0.002 | - | 0.001 | 0 | 0 | 9.5568 | 34.404 | 10.0847 | 36.305 | 10.6002 | 38.161 | 11.1756 | 40.232 | 12.432 | 44.756 | 13.117 | 47.222 | 13.79 | 49.643 | 14.536 | 52.33 | 0.724 | 0.7642 | 0.5909 | 0.5911 | 17.085 | 486.657 | 85.246
2022-02-15 06:00 | 2022-02-16 06:00 | 024-4 | MRČ Donji Miholjac - MRS Osijek (stream 4) | Kromatografski uzorak | 2022-03-01 09:54 | 2.963 | 0.069 | 92.494 | 4.067 | 0.331 | 0.408 | 0.031 | 0.034 | 0.003 | 0.005 | 0 | 0.002 | - | 0.001 | 0 | 0 | 9.5297 | 34.307 | 10.0561 | 36.202 | 10.5701 | 38.052 | 11.1439 | 40.118 | 12.386 | 44.591 | 13.069 | 47.048 | 13.739 | 49.459 | 14.482 | 52.137 | 0.725 | 0.7655 | 0.5919 | 0.5921 | 17.115 | 485.819 | 85.268
2022-02-16 06:00 | 2022-02-17 06:00 | 024-4 | MRČ Donji Miholjac - MRS Osijek (stream 4) | Kromatografski uzorak | 2022-03-01 09:54 | 3.488 | 0.042 | 92.028 | 4.105 | 0.288 | 0.338 | 0.019 | 0.023 | 0.002 | 0.003 | 0 | 0.001 | - | 0.001 | 0 | 0 | 9.4727 | 34.102 | 9.996 | 35.985 | 10.5072 | 37.826 | 11.0776 | 39.879 | 12.299 | 44.278 | 12.977 | 46.717 | 13.643 | 49.113 | 14.381 | 51.772 | 0.727 | 0.7671 | 0.5932 | 0.5933 | 17.151 | 484.79 | 85.527
2022-02-17 06:00 | 2022-02-18 06:00 | 024-4 | MRČ Donji Miholjac - MRS Osijek (stream 4) | Kromatografski uzorak | 2022-03-01 09:54 | 3.737 | 0.03 | 91.706 | 4.237 | 0.255 | 0.29 | 0.014 | 0.016 | 0.002 | 0.002 | 0 | 0.001 | - | 0 | 0 | 0 | 9.4517 | 34.026 | 9.9738 | 35.906 | 10.4838 | 37.742 | 11.0529 | 39.79 | 12.262 | 44.141 | 12.937 | 46.574 | 13.6 | 48.962 | 14.337 | 51.613 | 0.728 | 0.7685 | 0.5942 | 0.5944 | 17.18 | 483.956 | 85.491
2022-02-18 06:00 | 2022-02-19 06:00 | 024-4 | MRČ Donji Miholjac - MRS Osijek (stream 4) | Kromatografski uzorak | 2022-03-01 09:54 | 3.931 | 0.019 | 91.479 | 4.288 | 0.254 | 0.283 | 0.012 | 0.013 | 0.002 | 0.002 | 0 | 0.001 | - | 0 | 0 | 0 | 9.4367 | 33.972 | 9.9579 | 35.849 | 10.467 | 37.681 | 11.0352 | 39.727 | 12.233 | 44.04 | 12.907 | 46.467 | 13.569 | 48.849 | 14.304 | 51.494 | 0.729 | 0.7695 | 0.595 | 0.5952 | 17.205 | 483.271 | 85.407
2022-02-19 06:00 | 2022-02-20 06:00 | 024-4 | MRČ Donji Miholjac - MRS Osijek (stream 4) | Kromatografski uzorak | 2022-03-01 09:54 | 4.017 | 0.011 | 91.467 | 4.249 | 0.234 | 0.256 | 0.009 | 0.01 | 0.001 | 0.001 | 0 | 0.001 | - | 0 | 0 | 0 | 9.4217 | 33.918 | 9.9422 | 35.792 | 10.4508 | 37.623 | 11.018 | 39.665 | 12.216 | 43.979 | 12.889 | 46.402 | 13.551 | 48.782 | 14.284 | 51.423 | 0.729 | 0.7693 | 0.5948 | 0.595 | 17.198 | 483.449 | 85.649
2022-02-20 06:00 | 2022-02-21 06:00 | 024-4 | MRČ Donji Miholjac - MRS Osijek (stream 4) | Kromatografski uzorak | 2022-03-01 09:54 | 4.143 | 0.005 | 91.348 | 4.277 | 0.212 | 0.227 | 0.005 | 0.007 | 0.001 | 0.001 | 0 | 0 | - | 0 | 0 | 0 | 9.4074 | 33.867 | 9.9271 | 35.738 | 10.435 | 37.566 | 11.0014 | 39.605 | 12.195 | 43.902 | 12.867 | 46.321 | 13.527 | 48.697 | 14.259 | 51.334 | 0.729 | 0.7696 | 0.5951 | 0.5952 | 17.206 | 483.224 | 85.767
2022-02-21 06:00 | 2022-02-22 06:00 | 024-4 | MRČ Donji Miholjac - MRS Osijek (stream 4) | Kromatografski uzorak | 2022-03-01 09:54 | 4.159 | 0.005 | 91.298 | 4.307 | 0.217 | 0.232 | 0.005 | 0.007 | 0.001 | 0.001 | 0 | 0 | - | 0 | 0 | 0 | 9.409 | 33.873 | 9.9288 | 35.744 | 10.4367 | 37.572 | 11.0032 | 39.611 | 12.194 | 43.9 | 12.866 | 46.319 | 13.526 | 48.695 | 14.259 | 51.331 | 0.73 | 0.7699 | 0.5953 | 0.5955 | 17.214 | 483.017 | 85.673
2022-02-22 06:00 | 2022-02-23 06:00 | 024-4 | MRČ Donji Miholjac - MRS Osijek (stream 4) | Kromatografski uzorak | 2022-03-01 09:54 | 3.372 | 0.035 | 92.155 | 4.118 | 0.272 | 0.32 | 0.019 | 0.022 | 0.002 | 0.003 | 0 | 0.001 | - | 0 | 0 | 0 | 9.4826 | 34.137 | 10.0065 | 36.023 | 10.5183 | 37.866 | 11.0893 | 39.921 | 12.319 | 44.349 | 12.998 | 46.792 | 13.665 | 49.193 | 14.404 | 51.855 | 0.726 | 0.7663 | 0.5925 | 0.5927 | 17.132 | 485.33 | 85.591
2022-02-23 06:00 | 2022-02-24 06:00 | 024-4 | MRČ Donji Miholjac - MRS Osijek (stream 4) | Kromatografski uzorak | 2022-03-01 09:54 | 3.564 | 0.031 | 92.024 | 4.094 | 0.246 | 0.287 | 0.016 | 0.019 | 0.002 | 0.003 | 0 | 0.001 | - | 0 | 0 | 0 | 9.4575 | 34.047 | 9.9799 | 35.928 | 10.4907 | 37.767 | 11.0602 | 39.817 | 12.284 | 44.221 | 12.96 | 46.657 | 13.626 | 49.052 | 14.363 | 51.707 | 0.726 | 0.7666 | 0.5928 | 0.593 | 17.14 | 485.098 | 85.807
2022-02-24 06:00 | 2022-02-25 06:00 | 024-4 | MRČ Donji Miholjac - MRS Osijek (stream 4) | Kromatografski uzorak | 2022-03-01 09:54 | 3.532 | 0.037 | 92.045 | 4.093 | 0.249 | 0.293 | 0.017 | 0.02 | 0.002 | 0.003 | 0 | 0.001 | - | 0.001 | 0 | 0 | 9.4611 | 34.06 | 9.9837 | 35.941 | 10.4946 | 37.781 | 11.0643 | 39.831 | 12.288 | 44.238 | 12.965 | 46.675 | 13.631 | 49.071 | 14.369 | 51.727 | 0.726 | 0.7666 | 0.5928 | 0.593 | 17.14 | 485.102 | 85.772
2022-02-25 06:00 | 2022-02-26 06:00 | 024-4 | MRČ Donji Miholjac - MRS Osijek (stream 4) | Kromatografski uzorak | 2022-03-01 09:54 | 3.922 | 0.013 | 91.403 | 4.382 | 0.251 | 0.279 | 0.012 | 0.013 | 0.001 | 0.002 | 0 | 0.001 | - | 0 | 0 | 0 | 9.4444 | 34 | 9.9661 | 35.878 | 10.4754 | 37.711 | 11.044 | 39.758 | 12.24 | 44.064 | 12.914 | 46.492 | 13.576 | 48.875 | 14.311 | 51.521 | 0.73 | 0.77 | 0.5954 | 0.5955 | 17.214 | 483.012 | 85.232
2022-02-26 06:00 | 2022-02-27 06:00 | 024-4 | MRČ Donji Miholjac - MRS Osijek (stream 4) | Kromatografski uzorak | 2022-03-01 09:54 | 3.511 | 0.035 | 91.869 | 4.272 | 0.27 | 0.313 | 0.017 | 0.019 | 0.002 | 0.003 | 0 | 0.001 | - | 0.001 | 0 | 0 | 9.4793 | 34.126 | 10.003 | 36.011 | 10.5143 | 37.851 | 11.085 | 39.906 | 12.302 | 44.287 | 12.98 | 46.727 | 13.645 | 49.122 | 14.384 | 51.782 | 0.728 | 0.7679 | 0.5938 | 0.5939 | 17.167 | 484.325 | 85.298
2022-02-27 06:00 | 2022-02-28 06:00 | 024-4 | MRČ Donji Miholjac - MRS Osijek (stream 4) | Kromatografski uzorak | 2022-03-01 09:54 | 3.267 | 0.044 | 92.214 | 4.134 | 0.29 | 0.342 | 0.021 | 0.023 | 0.003 | 0.004 | 0 | 0.002 | - | 0.001 | 0 | 0 | 9.4966 | 34.188 | 10.0212 | 36.076 | 10.5336 | 37.921 | 11.1054 | 39.98 | 12.337 | 44.415 | 13.017 | 46.862 | 13.685 | 49.265 | 14.426 | 51.932 | 0.726 | 0.7663 | 0.5925 | 0.5927 | 17.131 | 485.35 | 85.449
2022-02-28 06:00 | 2022-03-01 06:00 | 024-4 | MRČ Donji Miholjac - MRS Osijek (stream 4) | Kromatografski uzorak | 2022-03-01 09:54 | 2.663 | 0.073 | 92.988 | 3.905 | 0.297 | 0.371 | 0.029 | 0.032 | 0.004 | 0.005 | 0 | 0.003 | - | 0.001 | 0 | 0 | 9.5403 | 34.345 | 10.0674 | 36.242 | 10.5826 | 38.098 | 11.1571 | 40.166 | 12.425 | 44.729 | 13.109 | 47.193 | 13.782 | 49.616 | 14.528 | 52.302 | 0.723 | 0.7625 | 0.5896 | 0.5898 | 17.047 | 487.748 | 85.799
2022-02-01 06:00 | 2022-02-02 06:00 | 006-3 | MRČ Špišić Bukovica - MRČ Donji Miholjac (stream 3) | Kromatografski uzorak | 2022-03-01 09:54 | 0.418 | 0.122 | 96.055 | 2.883 | 0.336 | 0.523 | 0.116 | 0.055 | 0.004 | 0.007 | 0 | 0.003 | - | 0.001 | 0 | 0 | 9.7034 | 34.932 | 10.2394 | 36.862 | 10.7655 | 38.756 | 11.3499 | 40.86 | 12.765 | 45.953 | 13.468 | 48.485 | 14.162 | 50.983 | 14.929 | 53.743 | 0.708 | 0.7473 | 0.5779 | 0.578 | 16.707 | 497.661 | 87.428
2022-02-02 06:00 | 2022-02-03 06:00 | 006-3 | MRČ Špišić Bukovica - MRČ Donji Miholjac (stream 3) | Kromatografski uzorak | 2022-03-01 09:54 | 0.409 | 0.109 | 96.215 | 2.778 | 0.307 | 0.489 | 0.117 | 0.05 | 0.004 | 0.007 | 0 | 0.003 | - | 0.001 | 0 | 0 | 9.6922 | 34.892 | 10.2276 | 36.819 | 10.7536 | 38.713 | 11.3374 | 40.814 | 12.761 | 45.941 | 13.464 | 48.472 | 14.159 | 50.972 | 14.925 | 53.732 | 0.707 | 0.746 | 0.5768 | 0.577 | 16.678 | 498.547 | 87.837
2022-02-03 06:00 | 2022-02-04 06:00 | 006-3 | MRČ Špišić Bukovica - MRČ Donji Miholjac (stream 3) | Kromatografski uzorak | 2022-03-01 09:54 | 0.404 | 0.105 | 96.293 | 2.724 | 0.296 | 0.474 | 0.116 | 0.048 | 0.004 | 0.007 | 0 | 0.003 | - | 0 | 0 | 0 | 9.6864 | 34.871 | 10.2215 | 36.797 | 10.7474 | 38.691 | 11.3308 | 40.791 | 12.759 | 45.933 | 13.462 | 48.464 | 14.157 | 50.964 | 14.923 | 53.724 | 0.706 | 0.7454 | 0.5763 | 0.5765 | 16.663 | 498.967 | 88.028
2022-02-04 06:00 | 2022-02-05 06:00 | 006-3 | MRČ Špišić Bukovica - MRČ Donji Miholjac (stream 3) | Kromatografski uzorak | 2022-03-01 09:54 | 0.738 | 0.11 | 95.692 | 2.969 | 0.32 | 0.49 | 0.106 | 0.049 | 0.004 | 0.007 | 0 | 0.003 | - | 0.001 | 0 | 0 | 9.6745 | 34.828 | 10.2089 | 36.752 | 10.7334 | 38.64 | 11.3161 | 40.738 | 12.714 | 45.77 | 13.414 | 48.289 | 14.106 | 50.78 | 14.868 | 53.526 | 0.71 | 0.7489 | 0.5791 | 0.5792 | 16.743 | 496.64 | 87.378
2022-02-05 06:00 | 2022-02-06 06:00 | 006-3 | MRČ Špišić Bukovica - MRČ Donji Miholjac (stream 3) | Kromatografski uzorak | 2022-03-01 09:54 | 4.137 | 0.005 | 91.496 | 4.154 | 0.197 | 0.208 | 0.006 | 0.003 | 0.001 | 0.001 | 0 | 0 | - | 0 | 0 | 0 | 9.3958 | 33.825 | 9.9148 | 35.693 | 10.4225 | 37.521 | 10.9883 | 39.558 | 12.188 | 43.878 | 12.86 | 46.296 | 13.52 | 48.673 | 14.252 | 51.308 | 0.728 | 0.7685 | 0.5943 | 0.5944 | 17.183 | 483.894 | 86.164
2022-02-06 06:00 | 2022-02-07 06:00 | 006-3 | MRČ Špišić Bukovica - MRČ Donji Miholjac (stream 3) | Kromatografski uzorak | 2022-03-01 09:54 | 3.777 | 0.025 | 91.688 | 4.238 | 0.236 | 0.272 | 0.018 | 0.014 | 0.001 | 0.002 | 0 | 0.001 | - | 0 | 0 | 0 | 9.4458 | 34.005 | 9.9676 | 35.883 | 10.4774 | 37.719 | 11.0461 | 39.766 | 12.255 | 44.116 | 12.93 | 46.547 | 13.593 | 48.934 | 14.329 | 51.584 | 0.728 | 0.7684 | 0.5941 | 0.5943 | 17.179 | 484.008 | 85.579
2022-02-07 06:00 | 2022-02-08 06:00 | 006-3 | MRČ Špišić Bukovica - MRČ Donji Miholjac (stream 3) | Kromatografski uzorak | 2022-03-01 09:54 | 3.343 | 0.041 | 92.109 | 4.154 | 0.292 | 0.353 | 0.031 | 0.024 | 0.002 | 0.003 | 0 | 0.001 | - | 0 | 0 | 0 | 9.493 | 34.175 | 10.0175 | 36.063 | 10.5296 | 37.906 | 11.1012 | 39.964 | 12.328 | 44.379 | 13.007 | 46.824 | 13.674 | 49.225 | 14.414 | 51.889 | 0.727 | 0.7669 | 0.593 | 0.5932 | 17.146 | 484.933 | 85.335
2022-02-08 06:00 | 2022-02-09 06:00 | 006-3 | MRČ Špišić Bukovica - MRČ Donji Miholjac (stream 3) | Kromatografski uzorak | 2022-03-01 09:54 | 3.215 | 0.048 | 92.496 | 3.901 | 0.274 | 0.34 | 0.035 | 0.024 | 0.002 | 0.003 | 0 | 0.002 | - | 0 | 0 | 0 | 9.4843 | 34.143 | 10.0082 | 36.029 | 10.5206 | 37.874 | 11.0917 | 39.93 | 12.335 | 44.406 | 13.014 | 46.851 | 13.683 | 49.258 | 14.423 | 51.924 | 0.724 | 0.7646 | 0.5912 | 0.5914 | 17.094 | 486.403 | 85.938
2022-02-09 06:00 | 2022-02-10 06:00 | 006-3 | MRČ Špišić Bukovica - MRČ Donji Miholjac (stream 3) | Kromatografski uzorak | 2022-03-01 09:54 | 3.346 | 0.029 | 92.51 | 3.851 | 0.214 | 0.264 | 0.03 | 0.014 | 0.002 | 0.002 | 0 | 0.001 | - | 0 | 0 | 0 | 9.4574 | 34.047 | 9.9798 | 35.927 | 10.4914 | 37.769 | 11.0609 | 39.819 | 12.308 | 44.308 | 12.985 | 46.747 | 13.653 | 49.152 | 14.392 | 51.811 | 0.724 | 0.7637 | 0.5905 | 0.5907 | 17.074 | 486.997 | 86.465
2022-02-10 06:00 | 2022-02-11 06:00 | 006-3 | MRČ Špišić Bukovica - MRČ Donji Miholjac (stream 3) | Kromatografski uzorak | 2022-03-01 09:54 | 3.563 | 0.033 | 92.093 | 4.039 | 0.227 | 0.271 | 0.023 | 0.016 | 0.002 | 0.002 | 0 | 0.001 | - | 0 | 0 | 0 | 9.4511 | 34.024 | 9.9732 | 35.903 | 10.4838 | 37.742 | 11.0529 | 39.79 | 12.28 | 44.207 | 12.956 | 46.641 | 13.621 | 49.037 | 14.359 | 51.691 | 0.726 | 0.7661 | 0.5924 | 0.5926 | 17.129 | 485.434 | 86.005
2022-02-11 06:00 | 2022-02-12 06:00 | 006-3 | MRČ Špišić Bukovica - MRČ Donji Miholjac (stream 3) | Kromatografski uzorak | 2022-03-01 09:54 | 3.648 | 0.035 | 91.681 | 4.234 | 0.311 | 0.403 | 0.034 | 0.029 | 0.007 | 0.009 | 0 | 0.007 | - | 0.004 | 0.001 | 0 | 9.483 | 34.139 | 10.0068 | 36.025 | 10.5177 | 37.864 | 11.0886 | 39.919 | 12.289 | 44.242 | 12.967 | 46.68 | 13.63 | 49.069 | 14.368 | 51.726 | 0.73 | 0.77 | 0.5954 | 0.5956 | 17.215 | 483.008 | 84.626
2022-02-12 06:00 | 2022-02-13 06:00 | 006-3 | MRČ Špišić Bukovica - MRČ Donji Miholjac (stream 3) | Kromatografski uzorak | 2022-03-01 09:54 | 3.721 | 0.03 | 91.692 | 4.259 | 0.254 | 0.297 | 0.018 | 0.016 | 0.002 | 0.003 | 0 | 0.002 | - | 0.002 | 0.001 | 0 | 9.4572 | 34.046 | 9.9796 | 35.927 | 10.4898 | 37.763 | 11.0592 | 39.813 | 12.267 | 44.16 | 12.942 | 46.593 | 13.606 | 48.981 | 14.343 | 51.633 | 0.728 | 0.7687 | 0.5944 | 0.5946 | 17.186 | 483.794 | 85.369
2022-02-13 06:00 | 2022-02-14 06:00 | 006-3 | MRČ Špišić Bukovica - MRČ Donji Miholjac (stream 3) | Kromatografski uzorak | 2022-03-01 09:54 | 3.275 | 0.051 | 92.155 | 4.159 | 0.295 | 0.36 | 0.03 | 0.027 | 0.003 | 0.004 | 0 | 0.002 | - | 0 | 0 | 0 | 9.5004 | 34.201 | 10.0252 | 36.091 | 10.5376 | 37.935 | 11.1097 | 39.995 | 12.338 | 44.415 | 13.017 | 46.862 | 13.685 | 49.265 | 14.425 | 51.932 | 0.727 | 0.7669 | 0.593 | 0.5931 | 17.144 | 484.975 | 85.28
2022-02-14 06:00 | 2022-02-15 06:00 | 006-3 | MRČ Špišić Bukovica - MRČ Donji Miholjac (stream 3) | Kromatografski uzorak | 2022-03-01 09:55 | 2.649 | 0.075 | 92.771 | 4.057 | 0.351 | 0.449 | 0.045 | 0.041 | 0.004 | 0.005 | 0 | 0.003 | - | 0.001 | 0 | 0 | 9.5657 | 34.437 | 10.0942 | 36.339 | 10.6099 | 38.196 | 11.1859 | 40.269 | 12.442 | 44.79 | 13.127 | 47.257 | 13.8 | 49.679 | 14.547 | 52.368 | 0.724 | 0.7645 | 0.5912 | 0.5913 | 17.092 | 486.481 | 85.078
2022-02-15 06:00 | 2022-02-16 06:00 | 006-3 | MRČ Špišić Bukovica - MRČ Donji Miholjac (stream 3) | Kromatografski uzorak | 2022-03-01 09:55 | 3.418 | 0.047 | 92.08 | 4.1 | 0.297 | 0.355 | 0.026 | 0.024 | 0.002 | 0.003 | 0 | 0.002 | - | 0 | 0 | 0 | 9.4816 | 34.134 | 10.0054 | 36.019 | 10.517 | 37.861 | 11.0879 | 39.916 | 12.311 | 44.321 | 12.99 | 46.763 | 13.656 | 49.161 | 14.395 | 51.822 | 0.727 | 0.7671 | 0.5931 | 0.5933 | 17.149 | 484.834 | 85.432
2022-02-16 06:00 | 2022-02-17 06:00 | 006-3 | MRČ Špišić Bukovica - MRČ Donji Miholjac (stream 3) | Kromatografski uzorak | 2022-03-01 09:55 | 3.497 | 0.044 | 91.952 | 4.179 | 0.276 | 0.328 | 0.024 | 0.021 | 0.002 | 0.003 | 0 | 0.002 | - | 0 | 0 | 0 | 9.4758 | 34.113 | 9.9993 | 35.997 | 10.5105 | 37.838 | 11.0811 | 39.892 | 12.3 | 44.279 | 12.977 | 46.719 | 13.643 | 49.115 | 14.382 | 51.773 | 0.727 | 0.7676 | 0.5935 | 0.5937 | 17.161 | 484.51 | 85.398
2022-02-17 06:00 | 2022-02-18 06:00 | 006-3 | MRČ Špišić Bukovica - MRČ Donji Miholjac (stream 3) | Kromatografski uzorak | 2022-03-01 09:55 | 3.947 | 0.021 | 91.473 | 4.285 | 0.245 | 0.274 | 0.013 | 0.011 | 0.002 | 0.002 | 0 | 0.001 | - | 0 | 0 | 0 | 9.4336 | 33.961 | 9.9547 | 35.837 | 10.4637 | 37.669 | 11.0317 | 39.714 | 12.23 | 44.026 | 12.903 | 46.452 | 13.565 | 48.834 | 14.299 | 51.478 | 0.729 | 0.7695 | 0.595 | 0.5952 | 17.204 | 483.282 | 85.461
2022-02-18 06:00 | 2022-02-19 06:00 | 006-3 | MRČ Špišić Bukovica - MRČ Donji Miholjac (stream 3) | Kromatografski uzorak | 2022-03-01 09:55 | 4.01 | 0.014 | 91.395 | 4.322 | 0.237 | 0.259 | 0.011 | 0.009 | 0.001 | 0.002 | 0 | 0.001 | - | 0 | 0 | 0 | 9.4281 | 33.941 | 9.949 | 35.816 | 10.4577 | 37.648 | 11.0253 | 39.691 | 12.221 | 43.994 | 12.894 | 46.418 | 13.555 | 48.798 | 14.289 | 51.44 | 0.729 | 0.7698 | 0.5952 | 0.5954 | 17.21 | 483.129 | 85.47
2022-02-19 06:00 | 2022-02-20 06:00 | 006-3 | MRČ Špišić Bukovica - MRČ Donji Miholjac (stream 3) | Kromatografski uzorak | 2022-03-01 09:55 | 4.13 | 0.008 | 91.395 | 4.245 | 0.209 | 0.223 | 0.007 | 0.005 | 0.001 | 0.001 | 0 | 0 | - | 0 | 0 | 0 | 9.4055 | 33.86 | 9.925 | 35.73 | 10.433 | 37.559 | 10.9993 | 39.597 | 12.195 | 43.901 | 12.867 | 46.32 | 13.527 | 48.697 | 14.259 | 51.333 | 0.729 | 0.7693 | 0.5949 | 0.595 | 17.2 | 483.407 | 85.86
2022-02-20 06:00 | 2022-02-21 06:00 | 006-3 | MRČ Špišić Bukovica - MRČ Donji Miholjac (stream 3) | Kromatografski uzorak | 2022-03-01 09:55 | 4.189 | 0.004 | 91.236 | 4.347 | 0.215 | 0.224 | 0.005 | 0.003 | 0.001 | 0.001 | 0 | 0 | - | 0 | 0 | 0 | 9.4078 | 33.868 | 9.9274 | 35.739 | 10.4352 | 37.567 | 11.0016 | 39.606 | 12.191 | 43.886 | 12.862 | 46.304 | 13.522 | 48.679 | 14.254 | 51.314 | 0.73 | 0.7702 | 0.5956 | 0.5957 | 17.22 | 482.844 | 85.645
2022-02-21 06:00 | 2022-02-22 06:00 | 006-3 | MRČ Špišić Bukovica - MRČ Donji Miholjac (stream 3) | Kromatografski uzorak | 2022-03-01 09:55 | 4.043 | 0.013 | 91.426 | 4.279 | 0.219 | 0.239 | 0.009 | 0.007 | 0.001 | 0.001 | 0 | 0.001 | - | 0 | 0 | 0 | 9.4186 | 33.907 | 9.9389 | 35.78 | 10.4473 | 37.61 | 11.0144 | 39.652 | 12.211 | 43.961 | 12.884 | 46.383 | 13.545 | 48.762 | 14.278 | 51.402 | 0.729 | 0.7694 | 0.5949 | 0.5951 | 17.201 | 483.371 | 85.684
2022-02-22 06:00 | 2022-02-23 06:00 | 006-3 | MRČ Špišić Bukovica - MRČ Donji Miholjac (stream 3) | Kromatografski uzorak | 2022-03-01 09:55 | 3.26 | 0.04 | 92.336 | 4.038 | 0.268 | 0.325 | 0.026 | 0.024 | 0.002 | 0.003 | 0 | 0.002 | - | 0 | 0 | 0 | 9.4882 | 34.158 | 10.0124 | 36.045 | 10.5247 | 37.889 | 11.096 | 39.946 | 12.334 | 44.402 | 13.013 | 46.847 | 13.681 | 49.252 | 14.422 | 51.918 | 0.725 | 0.7654 | 0.5918 | 0.592 | 17.112 | 485.905 | 85.718
2022-02-23 06:00 | 2022-02-24 06:00 | 006-3 | MRČ Špišić Bukovica - MRČ Donji Miholjac (stream 3) | Kromatografski uzorak | 2022-03-01 09:55 | 3.699 | 0.029 | 91.854 | 4.142 | 0.238 | 0.276 | 0.017 | 0.015 | 0.002 | 0.002 | 0 | 0.001 | - | 0 | 0 | 0 | 9.4465 | 34.007 | 9.9684 | 35.886 | 10.4784 | 37.722 | 11.0472 | 39.77 | 12.263 | 44.145 | 12.938 | 46.578 | 13.602 | 48.968 | 14.339 | 51.619 | 0.727 | 0.7675 | 0.5934 | 0.5936 | 17.159 | 484.567 | 85.749
2022-02-24 06:00 | 2022-02-25 06:00 | 006-3 | MRČ Špišić Bukovica - MRČ Donji Miholjac (stream 3) | Kromatografski uzorak | 2022-03-01 09:55 | 3.681 | 0.029 | 91.747 | 4.253 | 0.249 | 0.29 | 0.019 | 0.016 | 0.002 | 0.003 | 0 | 0.001 | - | 0 | 0 | 0 | 9.4587 | 34.051 | 9.9812 | 35.932 | 10.4916 | 37.77 | 11.0611 | 39.82 | 12.272 | 44.179 | 12.948 | 46.613 | 13.612 | 49.004 | 14.349 | 51.656 | 0.728 | 0.7683 | 0.5941 | 0.5942 | 17.177 | 484.067 | 85.433
2022-02-25 06:00 | 2022-02-26 06:00 | 006-3 | MRČ Špišić Bukovica - MRČ Donji Miholjac (stream 3) | Kromatografski uzorak | 2022-03-01 09:55 | 3.734 | 0.023 | 91.511 | 4.413 | 0.277 | 0.318 | 0.02 | 0.015 | 0.002 | 0.002 | 0 | 0.001 | - | 0 | 0 | 0 | 9.4701 | 34.092 | 9.9932 | 35.976 | 10.5036 | 37.813 | 11.0738 | 39.866 | 12.274 | 44.187 | 12.951 | 46.622 | 13.614 | 49.01 | 14.351 | 51.663 | 0.729 | 0.7698 | 0.5953 | 0.5954 | 17.211 | 483.087 | 84.963
2022-02-26 06:00 | 2022-02-27 06:00 | 006-3 | MRČ Špišić Bukovica - MRČ Donji Miholjac (stream 3) | Kromatografski uzorak | 2022-03-01 09:55 | 3.361 | 0.045 | 92.1 | 4.177 | 0.265 | 0.317 | 0.023 | 0.021 | 0.003 | 0.003 | 0 | 0.002 | - | 0 | 0 | 0 | 9.487 | 34.153 | 10.011 | 36.04 | 10.523 | 37.883 | 11.0942 | 39.939 | 12.321 | 44.356 | 13 | 46.8 | 13.667 | 49.2 | 14.407 | 51.864 | 0.726 | 0.7667 | 0.5929 | 0.593 | 17.142 | 485.053 | 85.454
2022-02-27 06:00 | 2022-02-28 06:00 | 006-3 | MRČ Špišić Bukovica - MRČ Donji Miholjac (stream 3) | Kromatografski uzorak | 2022-03-01 09:55 | 3.242 | 0.044 | 92.246 | 4.132 | 0.279 | 0.336 | 0.026 | 0.022 | 0.003 | 0.004 | 0 | 0.002 | - | 0 | 0 | 0 | 9.4982 | 34.193 | 10.0229 | 36.082 | 10.5354 | 37.928 | 11.1073 | 39.986 | 12.341 | 44.428 | 13.021 | 46.875 | 13.689 | 49.28 | 14.43 | 51.947 | 0.726 | 0.7661 | 0.5924 | 0.5925 | 17.127 | 485.472 | 85.461
2022-02-28 06:00 | 2022-03-01 06:00 | 006-3 | MRČ Špišić Bukovica - MRČ Donji Miholjac (stream 3) | Kromatografski uzorak | 2022-03-01 09:55 | 2.077 | 0.106 | 93.714 | 3.667 | 0.326 | 0.435 | 0.047 | 0.042 | 0.005 | 0.007 | 0 | 0.004 | - | 0.002 | 0.001 | 0 | 9.5878 | 34.516 | 10.1175 | 36.423 | 10.6356 | 38.288 | 11.213 | 40.367 | 12.512 | 45.044 | 13.202 | 47.526 | 13.88 | 49.967 | 14.631 | 52.671 | 0.72 | 0.7594 | 0.5872 | 0.5874 | 16.977 | 489.75 | 85.987
2022-02-01 06:00 | 2022-02-02 06:00 | 016-1 | MRS Dobrovac stream 1 | Kromatografski uzorak | 2022-03-01 09:55 | 0.405 | 0.115 | 96.157 | 2.807 | 0.324 | 0.516 | 0.121 | 0.055 | 0.004 | 0.007 | 0 | - | 0.006 | - | - | - | 9.6993 | 34.918 | 10.2353 | 36.847 | 10.7614 | 38.741 | 11.3456 | 40.844 | 12.765 | 45.954 | 13.469 | 48.487 | 14.163 | 50.986 | 14.93 | 53.747 | 0.707 | 0.7467 | 0.5774 | 0.5775 | 16.693 | 498.087 | 87.651
2022-02-02 06:00 | 2022-02-03 06:00 | 016-1 | MRS Dobrovac stream 1 | Kromatografski uzorak | 2022-03-01 09:55 | 0.385 | 0.126 | 96.083 | 2.865 | 0.343 | 0.541 | 0.122 | 0.058 | 0.004 | 0.007 | 0 | - | 0.007 | - | - | - | 9.7088 | 34.952 | 10.2452 | 36.883 | 10.7716 | 38.778 | 11.3563 | 40.883 | 12.771 | 45.975 | 13.475 | 48.509 | 14.169 | 51.008 | 14.936 | 53.77 | 0.708 | 0.7474 | 0.5779 | 0.5781 | 16.71 | 497.581 | 87.394
2022-02-03 06:00 | 2022-02-04 06:00 | 016-1 | MRS Dobrovac stream 1 | Kromatografski uzorak | 2022-03-01 09:55 | 0.361 | 0.101 | 96.343 | 2.711 | 0.295 | 0.483 | 0.123 | 0.049 | 0.004 | 0.007 | 0 | - | 0.005 | - | - | - | 9.6923 | 34.892 | 10.2278 | 36.82 | 10.7541 | 38.715 | 11.3379 | 40.816 | 12.768 | 45.966 | 13.472 | 48.499 | 14.167 | 51.001 | 14.934 | 53.762 | 0.706 | 0.7452 | 0.5762 | 0.5764 | 16.66 | 499.063 | 88.032
2022-02-04 06:00 | 2022-02-05 06:00 | 016-1 | MRS Dobrovac stream 1 | Kromatografski uzorak | 2022-03-01 09:55 | 0.351 | 0.119 | 96.199 | 2.808 | 0.327 | 0.524 | 0.124 | 0.055 | 0.004 | 0.007 | 0 | - | 0.006 | - | - | - | 9.7056 | 34.94 | 10.2419 | 36.871 | 10.7684 | 38.766 | 11.3529 | 40.87 | 12.774 | 45.987 | 13.478 | 48.521 | 14.173 | 51.022 | 14.94 | 53.785 | 0.707 | 0.7466 | 0.5773 | 0.5774 | 16.69 | 498.166 | 87.609
2022-02-05 06:00 | 2022-02-06 06:00 | 016-1 | MRS Dobrovac stream 1 | Kromatografski uzorak | 2022-03-01 09:55 | 0.368 | 0.159 | 95.69 | 3.138 | 0.426 | 0.645 | 0.121 | 0.074 | 0.006 | 0.009 | 0 | - | 0.009 | - | - | - | 9.7451 | 35.082 | 10.2419 | 36.871 | 10.8104 | 38.917 | 11.3973 | 41.03 | 12.774 | 45.987 | 13.478 | 48.521 | 14.173 | 51.022 | 14.954 | 53.835 | 0.707 | 0.7466 | 0.5773 | 0.5774 | 16.789 | 495.247 | 86.297
2022-02-06 06:00 | 2022-02-07 06:00 | 016-1 | MRS Dobrovac stream 1 | Kromatografski uzorak | 2022-03-01 09:55 | 0.389 | 0.2 | 95.073 | 3.55 | 0.547 | 0.789 | 0.116 | 0.096 | 0.008 | 0.011 | 0 | - | 0.011 | - | - | - | 9.7932 | 35.255 | 10.3344 | 37.204 | 10.8617 | 39.102 | 11.4515 | 41.225 | 12.807 | 46.104 | 13.513 | 48.645 | 14.204 | 51.134 | 14.973 | 53.903 | 0.717 | 0.7563 | 0.5848 | 0.5849 | 16.906 | 491.819 | 84.764
2022-02-07 06:00 | 2022-02-08 06:00 | 016-1 | MRS Dobrovac stream 1 | Kromatografski uzorak | 2022-03-01 09:55 | 0.4 | 0.195 | 95.136 | 3.494 | 0.537 | 0.774 | 0.114 | 0.094 | 0.007 | 0.011 | 0 | - | 0.012 | - | - | - | 9.7861 | 35.23 | 10.3269 | 37.177 | 10.8541 | 39.075 | 11.4434 | 41.196 | 12.802 | 46.088 | 13.508 | 48.628 | 14.199 | 51.117 | 14.968 | 53.885 | 0.716 | 0.7557 | 0.5843 | 0.5845 | 16.893 | 492.212 | 84.945
2022-02-08 06:00 | 2022-02-09 06:00 | 016-1 | MRS Dobrovac stream 1 | Kromatografski uzorak | 2022-03-01 09:55 | 0.387 | 0.181 | 95.168 | 3.497 | 0.533 | 0.767 | 0.111 | 0.093 | 0.007 | 0.011 | 0 | - | 0.011 | - | - | - | 9.7874 | 35.235 | 10.3283 | 37.182 | 10.8556 | 39.08 | 11.445 | 41.202 | 12.807 | 46.105 | 13.513 | 48.646 | 14.205 | 51.137 | 14.974 | 53.906 | 0.716 | 0.7553 | 0.584 | 0.5842 | 16.885 | 492.417 | 84.964
2022-02-09 06:00 | 2022-02-10 06:00 | 016-1 | MRS Dobrovac stream 1 | Kromatografski uzorak | 2022-03-01 09:55 | 0.346 | 0.147 | 95.208 | 3.55 | 0.525 | 0.749 | 0.106 | 0.091 | 0.007 | 0.011 | 0 | - | 0.01 | - | - | - | 9.7948 | 35.261 | 10.3361 | 37.21 | 10.8638 | 39.11 | 11.4537 | 41.233 | 12.822 | 46.159 | 13.529 | 48.703 | 14.221 | 51.197 | 14.991 | 53.969 | 0.715 | 0.7547 | 0.5836 | 0.5837 | 16.871 | 492.822 | 84.934
2022-02-10 06:00 | 2022-02-11 06:00 | 016-1 | MRS Dobrovac stream 1 | Kromatografski uzorak | 2022-03-01 09:55 | 0.379 | 0.178 | 95.208 | 3.469 | 0.532 | 0.767 | 0.112 | 0.093 | 0.007 | 0.012 | 0 | - | 0.011 | - | - | - | 9.7864 | 35.231 | 10.3273 | 37.178 | 10.8546 | 39.077 | 11.444 | 41.198 | 12.808 | 46.108 | 13.514 | 48.649 | 14.206 | 51.141 | 14.975 | 53.91 | 0.715 | 0.7551 | 0.5839 | 0.584 | 16.879 | 492.578 | 85.016
2022-02-11 06:00 | 2022-02-12 06:00 | 016-1 | MRS Dobrovac stream 1 | Kromatografski uzorak | 2022-03-01 09:55 | 0.436 | 0.221 | 95.142 | 3.407 | 0.548 | 0.794 | 0.116 | 0.095 | 0.009 | 0.013 | 0 | - | 0.014 | - | - | - | 9.778 | 35.201 | 10.3184 | 37.146 | 10.8452 | 39.043 | 11.434 | 41.163 | 12.789 | 46.04 | 13.494 | 48.577 | 14.185 | 51.065 | 14.953 | 53.83 | 0.716 | 0.756 | 0.5846 | 0.5847 | 16.9 | 491.974 | 85.015
2022-02-12 06:00 | 2022-02-13 06:00 | 016-1 | MRS Dobrovac stream 1 | Kromatografski uzorak | 2022-03-01 09:55 | 0.423 | 0.206 | 95.193 | 3.403 | 0.535 | 0.774 | 0.112 | 0.092 | 0.009 | 0.012 | 0 | - | 0.014 | - | - | - | 9.7766 | 35.196 | 10.3169 | 37.141 | 10.8438 | 39.038 | 11.4326 | 41.157 | 12.792 | 46.051 | 13.497 | 48.589 | 14.188 | 51.078 | 14.957 | 53.844 | 0.716 | 0.7554 | 0.5841 | 0.5843 | 16.887 | 492.346 | 85.109
2022-02-13 06:00 | 2022-02-14 06:00 | 016-1 | MRS Dobrovac stream 1 | Kromatografski uzorak | 2022-03-01 09:55 | 0.426 | 0.209 | 95.215 | 3.379 | 0.532 | 0.771 | 0.112 | 0.092 | 0.009 | 0.012 | 0 | - | 0.014 | - | - | - | 9.7739 | 35.186 | 10.3141 | 37.131 | 10.8409 | 39.027 | 11.4295 | 41.146 | 12.79 | 46.043 | 13.495 | 48.581 | 14.186 | 51.069 | 14.954 | 53.835 | 0.716 | 0.7553 | 0.584 | 0.5842 | 16.884 | 492.441 | 85.171
2022-02-14 06:00 | 2022-02-15 06:00 | 016-1 | MRS Dobrovac stream 1 | Kromatografski uzorak | 2022-03-01 09:55 | 0.357 | 0.154 | 95.347 | 3.426 | 0.499 | 0.717 | 0.103 | 0.085 | 0.007 | 0.011 | 0 | - | 0.011 | - | - | - | 9.779 | 35.205 | 10.3195 | 37.15 | 10.8469 | 39.049 | 11.4358 | 41.169 | 12.81 | 46.117 | 13.516 | 48.659 | 14.209 | 51.153 | 14.978 | 53.923 | 0.714 | 0.7537 | 0.5827 | 0.5829 | 16.848 | 493.509 | 85.323
2022-02-15 06:00 | 2022-02-16 06:00 | 016-1 | MRS Dobrovac stream 1 | Kromatografski uzorak | 2022-03-01 09:55 | 0.362 | 0.164 | 95.326 | 3.426 | 0.503 | 0.722 | 0.103 | 0.086 | 0.007 | 0.012 | 0 | - | 0.012 | - | - | - | 9.7786 | 35.203 | 10.319 | 37.148 | 10.8463 | 39.047 | 11.4353 | 41.167 | 12.808 | 46.107 | 13.514 | 48.649 | 14.206 | 51.142 | 14.975 | 53.911 | 0.714 | 0.7539 | 0.5829 | 0.5831 | 16.853 | 493.348 | 85.298
2022-02-16 06:00 | 2022-02-17 06:00 | 016-1 | MRS Dobrovac stream 1 | Kromatografski uzorak | 2022-03-01 09:55 | 0.408 | 0.201 | 95.238 | 3.392 | 0.526 | 0.76 | 0.109 | 0.09 | 0.009 | 0.013 | 0 | - | 0.014 | - | - | - | 9.7756 | 35.192 | 10.3158 | 37.137 | 10.8428 | 39.034 | 11.4315 | 41.153 | 12.794 | 46.059 | 13.499 | 48.597 | 14.191 | 51.087 | 14.959 | 53.853 | 0.715 | 0.755 | 0.5838 | 0.584 | 16.878 | 492.63 | 85.186
2022-02-17 06:00 | 2022-02-18 06:00 | 016-1 | MRS Dobrovac stream 1 | Kromatografski uzorak | 2022-03-01 09:55 | 0.418 | 0.209 | 95.238 | 3.367 | 0.53 | 0.768 | 0.11 | 0.091 | 0.009 | 0.013 | 0 | - | 0.015 | - | - | - | 9.7734 | 35.184 | 10.3136 | 37.129 | 10.8404 | 39.026 | 11.429 | 41.144 | 12.79 | 46.045 | 13.495 | 48.583 | 14.187 | 51.072 | 14.955 | 53.837 | 0.716 | 0.7552 | 0.5839 | 0.5841 | 16.881 | 492.534 | 85.201
2022-02-18 06:00 | 2022-02-19 06:00 | 016-1 | MRS Dobrovac stream 1 | Kromatografski uzorak | 2022-03-01 09:55 | 0.397 | 0.202 | 95.521 | 3.177 | 0.485 | 0.704 | 0.1 | 0.083 | 0.009 | 0.013 | 0 | - | 0.015 | - | - | - | 9.7513 | 35.105 | 10.2902 | 37.045 | 10.8168 | 38.941 | 11.4041 | 41.055 | 12.781 | 46.011 | 13.485 | 48.547 | 14.177 | 51.039 | 14.945 | 53.803 | 0.713 | 0.7528 | 0.5821 | 0.5823 | 16.829 | 494.047 | 85.898
2022-02-19 06:00 | 2022-02-20 06:00 | 016-1 | MRS Dobrovac stream 1 | Kromatografski uzorak | 2022-03-01 09:55 | 0.393 | 0.201 | 95.6 | 3.121 | 0.472 | 0.686 | 0.097 | 0.081 | 0.009 | 0.012 | 0 | - | 0.015 | - | - | - | 9.7448 | 35.081 | 10.2833 | 37.02 | 10.8099 | 38.916 | 11.3968 | 41.028 | 12.778 | 46 | 13.482 | 48.536 | 14.174 | 51.028 | 14.942 | 53.791 | 0.713 | 0.7522 | 0.5816 | 0.5818 | 16.815 | 494.465 | 86.1
2022-02-20 06:00 | 2022-02-21 06:00 | 016-1 | MRS Dobrovac stream 1 | Kromatografski uzorak | 2022-03-01 09:55 | 0.382 | 0.191 | 95.713 | 3.055 | 0.454 | 0.659 | 0.093 | 0.077 | 0.009 | 0.012 | 0 | - | 0.015 | - | - | - | 9.7372 | 35.054 | 10.2753 | 36.991 | 10.8018 | 38.887 | 11.3883 | 40.998 | 12.776 | 45.995 | 13.481 | 48.53 | 14.173 | 51.024 | 14.941 | 53.787 | 0.712 | 0.7512 | 0.5808 | 0.581 | 16.793 | 495.116 | 86.37
2022-02-21 06:00 | 2022-02-22 06:00 | 016-1 | MRS Dobrovac stream 1 | Kromatografski uzorak | 2022-03-01 09:55 | 0.371 | 0.188 | 95.727 | 3.062 | 0.449 | 0.652 | 0.091 | 0.076 | 0.009 | 0.012 | 0 | - | 0.015 | - | - | - | 9.738 | 35.057 | 10.2761 | 36.994 | 10.8027 | 38.89 | 11.3892 | 41.001 | 12.779 | 46.003 | 13.483 | 48.539 | 14.176 | 51.033 | 14.943 | 53.796 | 0.712 | 0.751 | 0.5807 | 0.5809 | 16.79 | 495.217 | 86.383
2022-02-22 06:00 | 2022-02-23 06:00 | 016-1 | MRS Dobrovac stream 1 | Kromatografski uzorak | 2022-03-01 09:55 | 0.319 | 0.15 | 96.016 | 2.945 | 0.395 | 0.57 | 0.077 | 0.066 | 0.007 | 0.011 | 0 | - | 0.013 | - | - | - | 9.7229 | 35.003 | 10.2602 | 36.937 | 10.7869 | 38.833 | 11.3725 | 40.941 | 12.783 | 46.017 | 13.487 | 48.553 | 14.181 | 51.053 | 14.949 | 53.817 | 0.709 | 0.7483 | 0.5786 | 0.5787 | 16.728 | 497.041 | 87.065
2022-02-23 06:00 | 2022-02-24 06:00 | 016-1 | MRS Dobrovac stream 1 | Kromatografski uzorak | 2022-03-01 09:55 | 0.365 | 0.186 | 95.729 | 3.073 | 0.447 | 0.647 | 0.089 | 0.075 | 0.009 | 0.012 | 0 | - | 0.015 | - | - | - | 9.7383 | 35.058 | 10.2765 | 36.995 | 10.8031 | 38.891 | 11.3896 | 41.002 | 12.78 | 46.007 | 13.484 | 48.542 | 14.177 | 51.037 | 14.945 | 53.8 | 0.712 | 0.751 | 0.5807 | 0.5808 | 16.788 | 495.267 | 86.392
2022-02-24 06:00 | 2022-02-25 06:00 | 016-1 | MRS Dobrovac stream 1 | Kromatografski uzorak | 2022-03-01 09:55 | 0.377 | 0.194 | 95.704 | 3.067 | 0.454 | 0.659 | 0.092 | 0.076 | 0.009 | 0.012 | 0 | - | 0.016 | - | - | - | 9.7383 | 35.058 | 10.2765 | 36.995 | 10.8031 | 38.891 | 11.3896 | 41.002 | 12.777 | 45.998 | 13.481 | 48.533 | 14.174 | 51.027 | 14.942 | 53.79 | 0.712 | 0.7513 | 0.5809 | 0.5811 | 16.795 | 495.056 | 86.342
2022-02-25 06:00 | 2022-02-26 06:00 | 016-1 | MRS Dobrovac stream 1 | Kromatografski uzorak | 2022-03-01 09:55 | 0.364 | 0.188 | 95.757 | 3.047 | 0.443 | 0.643 | 0.089 | 0.075 | 0.009 | 0.012 | 0 | - | 0.016 | - | - | - | 9.736 | 35.049 | 10.274 | 36.986 | 10.8006 | 38.882 | 11.3869 | 40.993 | 12.778 | 46.001 | 13.482 | 48.537 | 14.175 | 51.031 | 14.943 | 53.795 | 0.711 | 0.7508 | 0.5805 | 0.5807 | 16.784 | 495.382 | 86.458
2022-02-26 06:00 | 2022-02-27 06:00 | 016-1 | MRS Dobrovac stream 1 | Kromatografski uzorak | 2022-03-01 09:55 | 0.375 | 0.193 | 95.765 | 3.019 | 0.445 | 0.648 | 0.09 | 0.075 | 0.009 | 0.012 | 0 | - | 0.016 | - | - | - | 9.7333 | 35.04 | 10.2711 | 36.976 | 10.7976 | 38.871 | 11.3838 | 40.982 | 12.774 | 45.988 | 13.478 | 48.522 | 14.171 | 51.016 | 14.939 | 53.779 | 0.711 | 0.7508 | 0.5806 | 0.5807 | 16.785 | 495.366 | 86.496
2022-02-27 06:00 | 2022-02-28 06:00 | 016-1 | MRS Dobrovac stream 1 | Kromatografski uzorak | 2022-03-01 09:55 | 0.357 | 0.18 | 95.863 | 2.979 | 0.427 | 0.621 | 0.086 | 0.072 | 0.009 | 0.012 | 0 | - | 0.016 | - | - | - | 9.7286 | 35.023 | 10.2662 | 36.958 | 10.7928 | 38.854 | 11.3787 | 40.963 | 12.776 | 45.994 | 13.48 | 48.529 | 14.174 | 51.025 | 14.941 | 53.788 | 0.711 | 0.7499 | 0.5798 | 0.58 | 16.764 | 495.964 | 86.712
2022-02-28 06:00 | 2022-03-01 06:00 | 016-1 | MRS Dobrovac stream 1 | Kromatografski uzorak | 2022-03-01 09:55 | 0.294 | 0.144 | 96.084 | 2.928 | 0.381 | 0.551 | 0.074 | 0.063 | 0.008 | 0.011 | 0 | - | 0.014 | - | - | - | 9.7218 | 34.998 | 10.259 | 36.932 | 10.7858 | 38.829 | 11.3713 | 40.937 | 12.786 | 46.029 | 13.491 | 48.566 | 14.185 | 51.067 | 14.953 | 53.832 | 0.708 | 0.7477 | 0.5781 | 0.5783 | 16.715 | 497.417 | 87.171
2022-02-01 06:00 | 2022-02-02 06:00 | 022-1 | MRS Osijek I stream 1 | Kromatografski uzorak | 2022-03-01 09:55 | 0.491 | 0.004 | 97.2 | 2.089 | 0.083 | 0.215 | 0.12 | 0.009 | 0 | 0.003 | 0 | - | 0 | - | - | - | 9.598 | 34.553 | 10.1283 | 36.462 | 10.653 | 38.351 | 11.2311 | 40.432 | 12.715 | 45.774 | 13.416 | 48.297 | 14.113 | 50.805 | 14.876 | 53.555 | 0.698 | 0.7369 | 0.5698 | 0.57 | 16.476 | 504.657 | 91.036
2022-02-02 06:00 | 2022-02-03 06:00 | 022-1 | MRS Osijek I stream 1 | Kromatografski uzorak | 2022-03-01 09:55 | 0.509 | 0.01 | 97.178 | 2.066 | 0.099 | 0.238 | 0.121 | 0.012 | 0.001 | 0.004 | 0 | - | 0 | - | - | - | 9.5981 | 34.553 | 10.1283 | 36.462 | 10.6529 | 38.35 | 11.231 | 40.432 | 12.712 | 45.764 | 13.413 | 48.286 | 14.109 | 50.793 | 14.873 | 53.543 | 0.699 | 0.7373 | 0.5701 | 0.5702 | 16.483 | 504.433 | 90.941
2022-02-03 06:00 | 2022-02-04 06:00 | 022-1 | MRS Osijek I stream 1 | Kromatografski uzorak | 2022-03-01 09:55 | 0.627 | 0.163 | 96.07 | 2.286 | 0.613 | 0.853 | 0.105 | 0.094 | 0.012 | 0.018 | 0.001 | - | 0.011 | - | - | - | 9.6905 | 34.886 | 10.2259 | 36.813 | 10.751 | 38.703 | 11.3346 | 40.805 | 12.725 | 45.811 | 13.427 | 48.336 | 14.118 | 50.825 | 14.882 | 53.577 | 0.711 | 0.75 | 0.5799 | 0.5801 | 16.766 | 495.948 | 87.209
2022-02-04 06:00 | 2022-02-05 06:00 | 022-1 | MRS Osijek I stream 1 | Kromatografski uzorak | 2022-03-01 09:55 | 0.522 | 0.042 | 96.985 | 2.094 | 0.2 | 0.356 | 0.116 | 0.028 | 0.003 | 0.006 | 0 | - | 0.003 | - | - | - | 9.6152 | 34.615 | 10.1464 | 36.527 | 10.6711 | 38.416 | 11.2503 | 40.501 | 12.715 | 45.774 | 13.416 | 48.296 | 14.111 | 50.8 | 14.875 | 53.55 | 0.701 | 0.7396 | 0.5719 | 0.572 | 16.535 | 502.854 | 90.219
2022-02-05 06:00 | 2022-02-06 06:00 | 022-1 | MRS Osijek I stream 1 | Kromatografski uzorak | 2022-03-01 09:55 | 0.467 | 0.007 | 97.238 | 2.064 | 0.088 | 0.224 | 0.122 | 0.011 | 0.001 | 0.003 | 0 | - | 0 | - | - | - | 9.6152 | 34.615 | 10.1303 | 36.469 | 10.6551 | 38.358 | 11.2333 | 40.44 | 12.719 | 45.787 | 13.416 | 48.296 | 14.116 | 50.819 | 14.881 | 53.57 | 0.701 | 0.7396 | 0.5719 | 0.572 | 16.535 | 504.736 | 91.04
2022-02-06 06:00 | 2022-02-07 06:00 | 022-1 | MRS Osijek I stream 1 | Kromatografski uzorak | 2022-03-01 09:55 | 1.067 | 0.046 | 95.852 | 2.71 | 0.192 | 0.325 | 0.1 | 0.025 | 0.002 | 0.004 | 0 | - | 0.002 | - | - | - | 9.6025 | 34.569 | 10.133 | 36.479 | 10.6554 | 38.359 | 11.2337 | 40.441 | 12.645 | 45.521 | 13.342 | 48.03 | 14.031 | 50.513 | 14.791 | 53.247 | 0.707 | 0.7459 | 0.5768 | 0.5769 | 16.677 | 498.675 | 88.869
2022-02-07 06:00 | 2022-02-08 06:00 | 022-1 | MRS Osijek I stream 1 | Kromatografski uzorak | 2022-03-01 09:55 | 3.829 | 0.018 | 91.837 | 4.074 | 0.211 | 0.241 | 0.015 | 0.011 | 0.001 | 0.001 | 0 | - | 0.001 | - | - | - | 9.4242 | 33.927 | 9.9449 | 35.802 | 10.4542 | 37.635 | 11.0216 | 39.678 | 12.236 | 44.051 | 12.911 | 46.479 | 13.574 | 48.866 | 14.309 | 51.511 | 0.727 | 0.7671 | 0.5932 | 0.5933 | 17.151 | 484.924 | 86.113
2022-02-08 06:00 | 2022-02-09 06:00 | 022-1 | MRS Osijek I stream 1 | Kromatografski uzorak | 2022-03-01 09:55 | 3.479 | 0.033 | 92.038 | 4.138 | 0.262 | 0.312 | 0.025 | 0.019 | 0.002 | 0.002 | 0 | - | 0.002 | - | - | - | 9.4732 | 34.103 | 9.9966 | 35.988 | 10.5079 | 37.829 | 11.0784 | 39.882 | 12.302 | 44.288 | 12.98 | 46.729 | 13.646 | 49.126 | 14.385 | 51.786 | 0.727 | 0.7669 | 0.593 | 0.5931 | 17.145 | 484.959 | 85.612
2022-02-09 06:00 | 2022-02-10 06:00 | 022-1 | MRS Osijek I stream 1 | Kromatografski uzorak | 2022-03-01 09:55 | 3.528 | 0.035 | 91.843 | 4.239 | 0.303 | 0.356 | 0.025 | 0.021 | 0.002 | 0.003 | 0 | - | 0.002 | - | - | - | 9.4822 | 34.136 | 10.0061 | 36.022 | 10.5174 | 37.863 | 11.0883 | 39.918 | 12.302 | 44.286 | 12.98 | 46.727 | 13.645 | 49.121 | 14.384 | 51.781 | 0.728 | 0.7684 | 0.5941 | 0.5943 | 17.179 | 484.016 | 85.169
2022-02-10 06:00 | 2022-02-11 06:00 | 022-1 | MRS Osijek I stream 1 | Kromatografski uzorak | 2022-03-01 09:55 | 2.92 | 0.058 | 92.866 | 3.793 | 0.284 | 0.362 | 0.042 | 0.027 | 0.002 | 0.004 | 0 | - | 0.003 | - | - | - | 9.5079 | 34.228 | 10.0332 | 36.12 | 10.5471 | 37.97 | 11.1196 | 40.031 | 12.38 | 44.567 | 13.062 | 47.023 | 13.733 | 49.439 | 14.476 | 52.115 | 0.723 | 0.7629 | 0.5899 | 0.59 | 17.055 | 487.502 | 86.096
2022-02-11 06:00 | 2022-02-12 06:00 | 022-1 | MRS Osijek I stream 1 | Kromatografski uzorak | 2022-03-01 09:55 | 3.084 | 0.037 | 92.865 | 3.735 | 0.216 | 0.278 | 0.037 | 0.018 | 0.002 | 0.003 | 0 | - | 0.002 | - | - | - | 9.4756 | 34.112 | 9.9992 | 35.997 | 10.512 | 37.843 | 11.0826 | 39.897 | 12.345 | 44.442 | 13.025 | 46.891 | 13.695 | 49.303 | 14.437 | 51.972 | 0.722 | 0.762 | 0.5892 | 0.5893 | 17.035 | 488.163 | 86.663
2022-02-12 06:00 | 2022-02-13 06:00 | 022-1 | MRS Osijek I stream 1 | Kromatografski uzorak | 2022-03-01 09:55 | 3.487 | 0.035 | 92.228 | 3.971 | 0.232 | 0.28 | 0.025 | 0.018 | 0.002 | 0.002 | 0 | - | 0.002 | - | - | - | 9.4549 | 34.038 | 9.9773 | 35.918 | 10.4883 | 37.758 | 11.0577 | 39.808 | 12.29 | 44.243 | 12.967 | 46.681 | 13.633 | 49.078 | 14.371 | 51.736 | 0.725 | 0.7655 | 0.5919 | 0.5921 | 17.114 | 485.848 | 86.135
2022-02-13 06:00 | 2022-02-14 06:00 | 022-1 | MRS Osijek I stream 1 | Kromatografski uzorak | 2022-03-01 09:55 | 3.462 | 0.03 | 91.911 | 4.157 | 0.329 | 0.44 | 0.041 | 0.036 | 0.009 | 0.011 | 0 | - | 0.015 | - | - | - | 9.5032 | 34.212 | 10.0284 | 36.102 | 10.5402 | 37.945 | 11.1124 | 40.005 | 12.322 | 44.36 | 13.001 | 46.805 | 13.667 | 49.2 | 14.407 | 51.864 | 0.729 | 0.7692 | 0.5948 | 0.5949 | 17.197 | 483.537 | 84.789
2022-02-14 06:00 | 2022-02-15 06:00 | 022-1 | MRS Osijek I stream 1 | Kromatografski uzorak | 2022-03-01 09:55 | 3.591 | 0.033 | 91.856 | 4.213 | 0.26 | 0.307 | 0.02 | 0.018 | 0.002 | 0.003 | 0 | - | 0.005 | - | - | - | 9.4676 | 34.083 | 9.9908 | 35.967 | 10.5016 | 37.806 | 11.0716 | 39.858 | 12.287 | 44.232 | 12.964 | 46.67 | 13.629 | 49.063 | 14.366 | 51.719 | 0.728 | 0.7679 | 0.5938 | 0.5939 | 17.168 | 484.304 | 85.441
2022-02-15 06:00 | 2022-02-16 06:00 | 022-1 | MRS Osijek I stream 1 | Kromatografski uzorak | 2022-03-01 09:55 | 3.032 | 0.06 | 92.446 | 4.074 | 0.312 | 0.387 | 0.034 | 0.031 | 0.003 | 0.004 | 0 | - | 0.004 | - | - | - | 9.5213 | 34.277 | 10.0474 | 36.171 | 10.5611 | 38.02 | 11.1344 | 40.084 | 12.375 | 44.55 | 13.057 | 47.005 | 13.726 | 49.415 | 14.47 | 52.091 | 0.725 | 0.7656 | 0.592 | 0.5921 | 17.116 | 485.779 | 85.358
2022-02-16 06:00 | 2022-02-17 06:00 | 022-1 | MRS Osijek I stream 1 | Kromatografski uzorak | 2022-03-01 09:55 | 2.667 | 0.074 | 92.79 | 4.029 | 0.345 | 0.441 | 0.044 | 0.039 | 0.003 | 0.005 | 0 | - | 0.005 | - | - | - | 9.561 | 34.419 | 10.0893 | 36.321 | 10.6049 | 38.177 | 11.1806 | 40.25 | 12.437 | 44.772 | 13.122 | 47.24 | 13.795 | 49.66 | 14.541 | 52.349 | 0.724 | 0.7644 | 0.591 | 0.5912 | 17.088 | 486.575 | 85.206
2022-02-17 06:00 | 2022-02-18 06:00 | 022-1 | MRS Osijek I stream 1 | Kromatografski uzorak | 2022-03-01 09:55 | 3.36 | 0.048 | 92.183 | 4.051 | 0.299 | 0.359 | 0.026 | 0.024 | 0.002 | 0.003 | 0 | - | 0.003 | - | - | - | 9.4838 | 34.142 | 10.0079 | 36.028 | 10.5197 | 37.871 | 11.0908 | 39.927 | 12.318 | 44.346 | 12.997 | 46.79 | 13.664 | 49.19 | 14.404 | 51.853 | 0.726 | 0.7666 | 0.5927 | 0.5929 | 17.138 | 485.228 | 85.544
2022-02-18 06:00 | 2022-02-19 06:00 | 022-1 | MRS Osijek I stream 1 | Kromatografski uzorak | 2022-03-01 09:55 | 3.376 | 0.048 | 92.133 | 4.105 | 0.281 | 0.338 | 0.025 | 0.023 | 0.002 | 0.003 | 0 | - | 0.003 | - | - | - | 9.4838 | 34.142 | 10.0078 | 36.028 | 10.5197 | 37.871 | 11.0907 | 39.927 | 12.317 | 44.343 | 12.996 | 46.787 | 13.663 | 49.186 | 14.403 | 51.849 | 0.726 | 0.7667 | 0.5928 | 0.593 | 17.141 | 485.225 | 85.526
2022-02-19 06:00 | 2022-02-20 06:00 | 022-1 | MRS Osijek I stream 1 | Kromatografski uzorak | 2022-03-01 09:55 | 3.815 | 0.027 | 91.667 | 4.213 | 0.243 | 0.278 | 0.015 | 0.014 | 0.002 | 0.002 | 0 | - | 0.002 | - | - | - | 9.4408 | 33.987 | 10.0078 | 36.028 | 10.5197 | 37.871 | 11.0907 | 39.927 | 12.247 | 44.089 | 12.922 | 46.519 | 13.585 | 48.905 | 14.32 | 51.553 | 0.726 | 0.7685 | 0.5928 | 0.593 | 17.141 | 483.906 | 85.617
2022-02-20 06:00 | 2022-02-21 06:00 | 022-1 | MRS Osijek I stream 1 | Kromatografski uzorak | 2022-03-01 09:55 | 3.926 | 0.019 | 91.507 | 4.28 | 0.239 | 0.267 | 0.013 | 0.011 | 0.001 | 0.002 | 0 | - | 0.002 | - | - | - | 9.4341 | 33.963 | 9.9554 | 35.839 | 10.4644 | 37.672 | 11.0325 | 39.717 | 12.232 | 44.036 | 12.906 | 46.463 | 13.568 | 48.846 | 14.303 | 51.49 | 0.729 | 0.7693 | 0.5948 | 0.595 | 17.199 | 483.44 | 85.535
2022-02-21 06:00 | 2022-02-22 06:00 | 022-1 | MRS Osijek I stream 1 | Kromatografski uzorak | 2022-03-01 09:55 | 4.05 | 0.009 | 91.498 | 4.205 | 0.218 | 0.238 | 0.009 | 0.008 | 0.001 | 0.001 | 0 | - | 0.001 | - | - | - | 9.4126 | 33.885 | 9.9326 | 35.758 | 10.441 | 37.587 | 11.0077 | 39.628 | 12.207 | 43.947 | 12.88 | 46.369 | 13.541 | 48.748 | 14.274 | 51.387 | 0.729 | 0.7689 | 0.5945 | 0.5947 | 17.19 | 483.673 | 85.864
2022-02-22 06:00 | 2022-02-23 06:00 | 022-1 | MRS Osijek I stream 1 | Kromatografski uzorak | 2022-03-01 09:55 | 4.119 | 0.006 | 91.348 | 4.3 | 0.212 | 0.226 | 0.006 | 0.006 | 0.001 | 0.001 | 0 | - | 0.001 | - | - | - | 9.4113 | 33.881 | 9.9313 | 35.753 | 10.4394 | 37.582 | 11.006 | 39.622 | 12.2 | 43.919 | 12.872 | 46.34 | 13.532 | 48.717 | 14.265 | 51.354 | 0.729 | 0.7696 | 0.5951 | 0.5953 | 17.207 | 483.205 | 85.738
2022-02-23 06:00 | 2022-02-24 06:00 | 022-1 | MRS Osijek I stream 1 | Kromatografski uzorak | 2022-03-01 09:55 | 3.87 | 0.018 | 91.643 | 4.214 | 0.228 | 0.256 | 0.012 | 0.012 | 0.001 | 0.002 | 0 | - | 0.001 | - | - | - | 9.4331 | 33.959 | 9.9543 | 35.836 | 10.4636 | 37.669 | 11.0316 | 39.714 | 12.238 | 44.058 | 12.913 | 46.486 | 13.575 | 48.87 | 14.31 | 51.516 | 0.728 | 0.7684 | 0.5941 | 0.5943 | 17.179 | 483.998 | 85.745
2022-02-24 06:00 | 2022-02-25 06:00 | 022-1 | MRS Osijek I stream 1 | Kromatografski uzorak | 2022-03-01 09:55 | 3.357 | 0.036 | 92.265 | 4.033 | 0.256 | 0.308 | 0.023 | 0.021 | 0.002 | 0.003 | 0 | - | 0.003 | - | - | - | 9.4759 | 34.113 | 9.9995 | 35.998 | 10.5113 | 37.841 | 11.0819 | 39.895 | 12.316 | 44.338 | 12.995 | 46.781 | 13.662 | 49.182 | 14.401 | 51.845 | 0.725 | 0.7656 | 0.592 | 0.5921 | 17.116 | 485.771 | 85.859
2022-02-25 06:00 | 2022-02-26 06:00 | 022-1 | MRS Osijek I stream 1 | Kromatografski uzorak | 2022-03-01 09:55 | 3.757 | 0.025 | 91.831 | 4.123 | 0.229 | 0.264 | 0.015 | 0.014 | 0.002 | 0.002 | 0 | - | 0.002 | - | - | - | 9.438 | 33.977 | 9.9595 | 35.854 | 10.4692 | 37.689 | 11.0375 | 39.735 | 12.252 | 44.106 | 12.927 | 46.537 | 13.59 | 48.925 | 14.326 | 51.574 | 0.727 | 0.7675 | 0.5934 | 0.5936 | 17.158 | 484.579 | 85.886
2022-02-26 06:00 | 2022-02-27 06:00 | 022-1 | MRS Osijek I stream 1 | Kromatografski uzorak | 2022-03-01 09:55 | 3.641 | 0.03 | 91.892 | 4.148 | 0.247 | 0.289 | 0.019 | 0.017 | 0.002 | 0.002 | 0 | - | 0.003 | - | - | - | 9.4541 | 34.035 | 9.9765 | 35.915 | 10.4869 | 37.753 | 11.0561 | 39.802 | 12.273 | 44.181 | 12.949 | 46.616 | 13.613 | 49.007 | 14.35 | 51.661 | 0.727 | 0.7675 | 0.5934 | 0.5936 | 17.159 | 484.597 | 85.7
2022-02-27 06:00 | 2022-02-28 06:00 | 022-1 | MRS Osijek I stream 1 | Kromatografski uzorak | 2022-03-01 09:55 | 3.69 | 0.025 | 91.623 | 4.353 | 0.268 | 0.308 | 0.019 | 0.015 | 0.002 | 0.002 | 0 | - | 0.002 | - | - | - | 9.4687 | 34.087 | 9.9919 | 35.971 | 10.5024 | 37.809 | 11.0725 | 39.861 | 12.278 | 44.202 | 12.955 | 46.638 | 13.619 | 49.027 | 14.356 | 51.682 | 0.729 | 0.7691 | 0.5947 | 0.5949 | 17.196 | 483.523 | 85.173
2022-02-28 06:00 | 2022-03-01 06:00 | 022-1 | MRS Osijek I stream 1 | Kromatografski uzorak | 2022-03-01 09:55 | 3.316 | 0.043 | 92.175 | 4.146 | 0.267 | 0.32 | 0.023 | 0.02 | 0.002 | 0.003 | 0 | - | 0.003 | - | - | - | 9.4898 | 34.163 | 10.0142 | 36.051 | 10.5264 | 37.895 | 11.0978 | 39.952 | 12.328 | 44.381 | 13.007 | 46.827 | 13.675 | 49.228 | 14.415 | 51.894 | 0.726 | 0.7663 | 0.5926 | 0.5927 | 17.133 | 485.297 | 85.539
2022-02-01 06:00 | 2022-02-02 06:00 | 012-1 | MRS Požega stream 1 | Kromatografski uzorak | 2022-03-01 09:55 | 0.433 | 0.001 | 97.282 | 2.079 | 0.075 | 0.205 | 0.118 | 0.009 | 0 | 0.003 | 0 | - | 0 | - | - | - | 9.6015 | 34.565 | 10.1319 | 36.475 | 10.6568 | 38.365 | 11.2352 | 40.447 | 12.724 | 45.808 | 13.426 | 48.332 | 14.123 | 50.843 | 14.888 | 53.595 | 0.698 | 0.7364 | 0.5694 | 0.5695 | 16.463 | 505.04 | 91.132
2022-02-02 06:00 | 2022-02-03 06:00 | 012-1 | MRS Požega stream 1 | Kromatografski uzorak | 2022-03-01 09:55 | 0.499 | 0.004 | 97.247 | 2.032 | 0.082 | 0.219 | 0.122 | 0.011 | 0 | 0.003 | 0 | - | 0.001 | - | - | - | 9.5943 | 34.539 | 10.1243 | 36.447 | 10.6489 | 38.336 | 11.2268 | 40.416 | 12.712 | 45.764 | 13.413 | 48.286 | 14.11 | 50.794 | 14.873 | 53.544 | 0.698 | 0.7367 | 0.5696 | 0.5698 | 16.47 | 504.826 | 91.146
2022-02-03 06:00 | 2022-02-04 06:00 | 012-1 | MRS Požega stream 1 | Kromatografski uzorak | 2022-03-01 09:55 | 0.446 | 0.004 | 97.285 | 2.043 | 0.084 | 0.222 | 0.123 | 0.011 | 0 | 0.003 | 0 | - | 0.001 | - | - | - | 9.6006 | 34.562 | 10.131 | 36.472 | 10.6559 | 38.361 | 11.2342 | 40.443 | 12.722 | 45.799 | 13.423 | 48.323 | 14.12 | 50.833 | 14.885 | 53.585 | 0.698 | 0.7365 | 0.5695 | 0.5696 | 16.466 | 504.936 | 91.104
2022-02-04 06:00 | 2022-02-05 06:00 | 012-1 | MRS Požega stream 1 | Kromatografski uzorak | 2022-03-01 09:55 | 0.364 | 0.004 | 97.362 | 2.048 | 0.083 | 0.222 | 0.124 | 0.011 | 0 | 0.003 | 0 | - | 0 | - | - | - | 9.6088 | 34.592 | 10.1396 | 36.503 | 10.665 | 38.394 | 11.2437 | 40.477 | 12.736 | 45.851 | 13.438 | 48.377 | 14.136 | 50.89 | 14.901 | 53.645 | 0.697 | 0.7361 | 0.5692 | 0.5693 | 16.457 | 505.218 | 91.102
2022-02-05 06:00 | 2022-02-06 06:00 | 012-1 | MRS Požega stream 1 | Kromatografski uzorak | 2022-03-01 09:55 | 0.458 | 0.065 | 96.866 | 2.142 | 0.29 | 0.469 | 0.117 | 0.043 | 0.005 | 0.009 | 0 | - | 0.005 | - | - | - | 9.642 | 34.711 | 10.1747 | 36.629 | 10.7 | 38.52 | 11.2807 | 40.611 | 12.736 | 45.851 | 13.436 | 48.368 | 14.136 | 50.89 | 14.896 | 53.626 | 0.703 | 0.7361 | 0.5734 | 0.5693 | 16.577 | 501.608 | 89.54
2022-02-06 06:00 | 2022-02-07 06:00 | 012-1 | MRS Požega stream 1 | Kromatografski uzorak | 2022-03-01 09:55 | 0.428 | 0.034 | 96.992 | 2.241 | 0.153 | 0.305 | 0.122 | 0.023 | 0.002 | 0.005 | 0 | - | 0.002 | - | - | - | 9.6277 | 34.66 | 10.1596 | 36.574 | 10.6849 | 38.465 | 11.2647 | 40.553 | 12.735 | 45.845 | 13.436 | 48.371 | 14.133 | 50.879 | 14.898 | 53.633 | 0.7 | 0.7392 | 0.5716 | 0.5717 | 16.527 | 503.116 | 90.159
2022-02-07 06:00 | 2022-02-08 06:00 | 012-1 | MRS Požega stream 1 | Kromatografski uzorak | 2022-03-01 09:55 | 1.319 | 0.018 | 94.579 | 3.578 | 0.369 | 0.506 | 0.072 | 0.054 | 0.002 | 0.006 | 0 | - | 0.003 | - | - | - | 9.6745 | 34.828 | 10.2091 | 36.753 | 10.7318 | 38.635 | 11.3144 | 40.732 | 12.667 | 45.602 | 13.365 | 48.116 | 14.052 | 50.586 | 14.813 | 53.325 | 0.715 | 0.7546 | 0.5835 | 0.5836 | 16.871 | 492.901 | 86.04
2022-02-08 06:00 | 2022-02-09 06:00 | 012-1 | MRS Požega stream 1 | Kromatografski uzorak | 2022-03-01 09:55 | 2.018 | 0.015 | 93.716 | 3.803 | 0.341 | 0.448 | 0.053 | 0.045 | 0.002 | 0.005 | 0 | - | 0.003 | - | - | - | 9.6142 | 34.611 | 10.1455 | 36.524 | 10.6646 | 38.393 | 11.2436 | 40.477 | 12.554 | 45.193 | 13.245 | 47.683 | 13.925 | 50.13 | 14.679 | 52.845 | 0.719 | 0.7588 | 0.5867 | 0.5869 | 16.964 | 490.193 | 85.781
2022-02-09 06:00 | 2022-02-10 06:00 | 012-1 | MRS Požega stream 1 | Kromatografski uzorak | 2022-03-01 09:55 | 1.354 | 0.01 | 94.248 | 3.843 | 0.411 | 0.545 | 0.062 | 0.06 | 0.002 | 0.006 | 0 | - | 0.003 | - | - | - | 9.6943 | 34.9 | 10.2301 | 36.828 | 10.7529 | 38.71 | 11.3367 | 40.812 | 12.673 | 45.622 | 13.371 | 48.137 | 14.057 | 50.604 | 14.818 | 53.344 | 0.717 | 0.757 | 0.5853 | 0.5855 | 16.921 | 491.412 | 85.223
2022-02-10 06:00 | 2022-02-11 06:00 | 012-1 | MRS Požega stream 1 | Kromatografski uzorak | 2022-03-01 09:55 | 0.347 | 0.003 | 95.339 | 3.663 | 0.475 | 0.647 | 0.081 | 0.078 | 0.003 | 0.008 | 0 | - | 0.003 | - | - | - | 9.7958 | 35.265 | 10.3372 | 37.214 | 10.8654 | 39.116 | 11.4554 | 41.239 | 12.848 | 46.251 | 13.556 | 48.801 | 14.25 | 51.302 | 15.022 | 54.08 | 0.712 | 0.7519 | 0.5814 | 0.5815 | 16.808 | 494.69 | 85.17
2022-02-11 06:00 | 2022-02-12 06:00 | 012-1 | MRS Požega stream 1 | Kromatografski uzorak | 2022-03-01 09:55 | 3.327 | 0.03 | 92.48 | 3.877 | 0.23 | 0.286 | 0.031 | 0.018 | 0.002 | 0.003 | 0 | - | 0.002 | - | - | - | 9.4647 | 34.073 | 9.9877 | 35.956 | 10.4995 | 37.798 | 11.0694 | 39.85 | 12.314 | 44.33 | 12.992 | 46.773 | 13.66 | 49.176 | 14.4 | 51.839 | 0.724 | 0.7641 | 0.5908 | 0.591 | 17.083 | 486.728 | 86.314
2022-02-12 06:00 | 2022-02-13 06:00 | 012-1 | MRS Požega stream 1 | Kromatografski uzorak | 2022-03-01 09:55 | 3.388 | 0.04 | 92.159 | 4.107 | 0.25 | 0.306 | 0.027 | 0.022 | 0.002 | 0.003 | 0 | - | 0.003 | - | - | - | 9.4786 | 34.123 | 10.0023 | 36.008 | 10.514 | 37.851 | 11.0848 | 39.905 | 12.314 | 44.33 | 12.993 | 46.773 | 13.659 | 49.173 | 14.399 | 51.835 | 0.726 | 0.7663 | 0.5925 | 0.5927 | 17.131 | 485.347 | 85.698
2022-02-13 06:00 | 2022-02-14 06:00 | 012-1 | MRS Požega stream 1 | Kromatografski uzorak | 2022-03-01 09:55 | 3.535 | 0.034 | 91.855 | 4.179 | 0.304 | 0.397 | 0.034 | 0.03 | 0.007 | 0.009 | 0 | - | 0.013 | - | - | - | 9.4895 | 34.162 | 10.0138 | 36.05 | 10.5252 | 37.891 | 11.0966 | 39.948 | 12.306 | 44.301 | 12.984 | 46.743 | 13.649 | 49.136 | 14.388 | 51.797 | 0.729 | 0.7691 | 0.5947 | 0.5948 | 17.193 | 483.616 | 84.959
2022-02-14 06:00 | 2022-02-15 06:00 | 012-1 | MRS Požega stream 1 | Kromatografski uzorak | 2022-03-01 09:55 | 3.487 | 0.03 | 91.9 | 4.198 | 0.299 | 0.386 | 0.033 | 0.029 | 0.006 | 0.008 | 0 | - | 0.012 | - | - | - | 9.4935 | 34.176 | 10.0181 | 36.065 | 10.5297 | 37.907 | 11.1013 | 39.965 | 12.314 | 44.332 | 12.993 | 46.775 | 13.658 | 49.17 | 14.398 | 51.833 | 0.728 | 0.7687 | 0.5943 | 0.5945 | 17.184 | 483.867 | 84.979
2022-02-15 06:00 | 2022-02-16 06:00 | 012-1 | MRS Požega stream 1 | Kromatografski uzorak | 2022-03-01 09:55 | 2.405 | 0.038 | 93.173 | 3.966 | 0.326 | 0.417 | 0.043 | 0.038 | 0.002 | 0.005 | 0 | - | 0.004 | - | - | - | 9.5814 | 34.493 | 10.1108 | 36.399 | 10.6279 | 38.26 | 11.2048 | 40.337 | 12.486 | 44.949 | 13.174 | 47.427 | 13.85 | 49.859 | 14.6 | 52.558 | 0.722 | 0.7617 | 0.589 | 0.5891 | 17.03 | 488.272 | 85.479
2022-02-16 06:00 | 2022-02-17 06:00 | 012-1 | MRS Požega stream 1 | Kromatografski uzorak | 2022-03-01 09:55 | 1.218 | 0.038 | 94.465 | 3.756 | 0.388 | 0.523 | 0.065 | 0.057 | 0.003 | 0.007 | 0 | - | 0.004 | - | - | - | 9.6963 | 34.907 | 10.2321 | 36.836 | 10.7554 | 38.719 | 11.3393 | 40.821 | 12.685 | 45.665 | 13.384 | 48.182 | 14.07 | 50.653 | 14.832 | 53.396 | 0.716 | 0.7557 | 0.5844 | 0.5845 | 16.895 | 492.154 | 85.475
2022-02-17 06:00 | 2022-02-18 06:00 | 012-1 | MRS Požega stream 1 | Kromatografski uzorak | 2022-03-01 09:55 | 1.875 | 0.045 | 93.727 | 3.881 | 0.358 | 0.471 | 0.053 | 0.047 | 0.003 | 0.006 | 0 | - | 0.004 | - | - | - | 9.6321 | 34.675 | 10.1643 | 36.592 | 10.6841 | 38.463 | 11.2641 | 40.551 | 12.571 | 45.254 | 13.263 | 47.749 | 13.944 | 50.197 | 14.699 | 52.915 | 0.72 | 0.7594 | 0.5872 | 0.5874 | 16.975 | 489.833 | 85.416
2022-02-18 06:00 | 2022-02-19 06:00 | 012-1 | MRS Požega stream 1 | Kromatografski uzorak | 2022-03-01 09:55 | 0.154 | 0.001 | 95.568 | 3.715 | 0.411 | 0.561 | 0.071 | 0.066 | 0.003 | 0.008 | 0 | - | 0.003 | - | - | - | 9.8043 | 35.296 | 10.3461 | 37.246 | 10.8752 | 39.151 | 11.4657 | 41.276 | 12.875 | 46.351 | 13.585 | 48.906 | 14.282 | 51.414 | 15.055 | 54.198 | 0.711 | 0.7499 | 0.5799 | 0.58 | 16.764 | 495.967 | 85.456
2022-02-19 06:00 | 2022-02-20 06:00 | 012-1 | MRS Požega stream 1 | Kromatografski uzorak | 2022-03-01 09:55 | 0.684 | 0.004 | 95.02 | 3.763 | 0.395 | 0.529 | 0.063 | 0.058 | 0.003 | 0.007 | 0 | - | 0.003 | - | - | - | 9.7509 | 35.103 | 10.3461 | 37.246 | 10.816 | 38.938 | 11.4657 | 41.276 | 12.875 | 46.351 | 13.585 | 48.906 | 14.282 | 51.414 | 15.055 | 54.198 | 0.713 | 0.7526 | 0.5799 | 0.5821 | 16.824 | 494.257 | 85.484
2022-02-20 06:00 | 2022-02-21 06:00 | 012-1 | MRS Požega stream 1 | Kromatografski uzorak | 2022-03-01 09:55 | 0.074 | 0.001 | 96.739 | 2.876 | 0.226 | 0.31 | 0.033 | 0.034 | 0.003 | 0.007 | 0 | - | 0.006 | - | - | - | 9.7084 | 34.95 | 10.2448 | 36.881 | 10.7727 | 38.782 | 11.3574 | 40.887 | 12.829 | 46.184 | 13.536 | 48.729 | 14.235 | 51.247 | 15.006 | 54.022 | 0.702 | 0.7406 | 0.5727 | 0.5728 | 16.558 | 502.148 | 88.588
2022-02-21 06:00 | 2022-02-22 06:00 | 012-1 | MRS Požega stream 1 | Kromatografski uzorak | 2022-03-01 09:55 | 0.062 | 0.001 | 96.872 | 2.792 | 0.199 | 0.273 | 0.028 | 0.03 | 0.003 | 0.006 | 0 | - | 0.007 | - | - | - | 9.6975 | 34.911 | 10.2332 | 36.84 | 10.7611 | 38.74 | 11.3452 | 40.843 | 12.824 | 46.166 | 13.531 | 48.711 | 14.231 | 51.23 | 15.001 | 54.003 | 0.701 | 0.7395 | 0.5718 | 0.572 | 16.533 | 502.89 | 88.977
2022-02-22 06:00 | 2022-02-23 06:00 | 012-1 | MRS Požega stream 1 | Kromatografski uzorak | 2022-03-01 09:55 | 0.58 | 0.002 | 96.264 | 2.894 | 0.193 | 0.259 | 0.024 | 0.026 | 0.003 | 0.006 | 0 | - | 0.006 | - | - | - | 9.6523 | 34.748 | 10.1856 | 36.668 | 10.7108 | 38.559 | 11.2921 | 40.652 | 12.738 | 45.857 | 13.44 | 48.384 | 14.135 | 50.885 | 14.9 | 53.64 | 0.704 | 0.7427 | 0.5743 | 0.5745 | 16.604 | 500.803 | 88.822
2022-02-23 06:00 | 2022-02-24 06:00 | 012-1 | MRS Požega stream 1 | Kromatografski uzorak | 2022-03-01 09:55 | 1.612 | 0.004 | 94.873 | 3.27 | 0.192 | 0.242 | 0.018 | 0.02 | 0.002 | 0.004 | 0 | - | 0.005 | - | - | - | 9.58 | 34.488 | 10.1093 | 36.393 | 10.6295 | 38.266 | 11.2065 | 40.343 | 12.581 | 45.293 | 13.275 | 47.789 | 13.96 | 50.255 | 14.715 | 52.976 | 0.711 | 0.7501 | 0.58 | 0.5801 | 16.773 | 495.819 | 88.034
2022-02-24 06:00 | 2022-02-25 06:00 | 012-1 | MRS Požega stream 1 | Kromatografski uzorak | 2022-03-01 09:55 | 3.528 | 0.03 | 92.08 | 4.083 | 0.235 | 0.279 | 0.019 | 0.018 | 0.002 | 0.003 | 0 | - | 0.003 | - | - | - | 9.459 | 34.052 | 9.9816 | 35.934 | 10.4925 | 37.773 | 11.0621 | 39.823 | 12.288 | 44.237 | 12.965 | 46.675 | 13.631 | 49.07 | 14.369 | 51.727 | 0.726 | 0.7663 | 0.5926 | 0.5927 | 17.133 | 485.302 | 85.889
2022-02-25 06:00 | 2022-02-26 06:00 | 012-1 | MRS Požega stream 1 | Kromatografski uzorak | 2022-03-01 09:55 | 2.847 | 0.025 | 93.043 | 3.803 | 0.23 | 0.281 | 0.021 | 0.021 | 0.002 | 0.003 | 0 | - | 0.004 | - | - | - | 9.5041 | 34.215 | 10.0292 | 36.105 | 10.5434 | 37.956 | 11.1157 | 40.017 | 12.392 | 44.61 | 13.075 | 47.068 | 13.747 | 49.488 | 14.491 | 52.167 | 0.721 | 0.761 | 0.5884 | 0.5886 | 17.011 | 488.879 | 86.529
2022-02-26 06:00 | 2022-02-27 06:00 | 012-1 | MRS Požega stream 1 | Kromatografski uzorak | 2022-03-01 09:55 | 3.537 | 0.024 | 91.969 | 4.183 | 0.244 | 0.286 | 0.019 | 0.016 | 0.002 | 0.003 | 0 | - | 0.003 | - | - | - | 9.4663 | 34.079 | 9.9893 | 35.962 | 10.5003 | 37.801 | 11.0702 | 39.853 | 12.291 | 44.249 | 12.969 | 46.688 | 13.634 | 49.083 | 14.372 | 51.74 | 0.727 | 0.7672 | 0.5932 | 0.5933 | 17.148 | 484.908 | 85.645
2022-02-27 06:00 | 2022-02-28 06:00 | 012-1 | MRS Požega stream 1 | Kromatografski uzorak | 2022-03-01 09:55 | 3.379 | 0.043 | 92.106 | 4.168 | 0.251 | 0.303 | 0.023 | 0.02 | 0.002 | 0.003 | 0 | - | 0.004 | - | - | - | 9.4831 | 34.139 | 10.007 | 36.025 | 10.5189 | 37.868 | 11.0899 | 39.924 | 12.317 | 44.343 | 12.996 | 46.787 | 13.663 | 49.186 | 14.403 | 51.849 | 0.726 | 0.7666 | 0.5927 | 0.5929 | 17.139 | 485.132 | 85.564
2022-02-28 06:00 | 2022-03-01 06:00 | 012-1 | MRS Požega stream 1 | Kromatografski uzorak | 2022-03-01 09:55 | 3.193 | 0.047 | 92.353 | 4.072 | 0.275 | 0.335 | 0.027 | 0.023 | 0.003 | 0.004 | 0 | - | 0.004 | - | - | - | 9.4986 | 34.195 | 10.0234 | 36.084 | 10.5362 | 37.93 | 11.1081 | 39.989 | 12.346 | 44.446 | 13.027 | 46.896 | 13.695 | 49.301 | 14.436 | 51.971 | 0.725 | 0.7655 | 0.5919 | 0.5921 | 17.114 | 485.825 | 85.611
2022-02-01 06:00 | 2022-02-02 06:00 | 003-1 | MRS Straža stream 1 | Kromatografski uzorak | 2022-03-01 09:55 | 0.745 | 0.68 | 94.687 | 3.129 | 0.526 | 0.759 | 0.08 | 0.082 | 0.017 | 0.022 | 0.001 | 0.014 | - | 0.015 | 0.001 | 0 | 9.6831 | 34.859 | 10.2181 | 36.785 | 10.7405 | 38.666 | 11.3237 | 40.765 | 12.619 | 45.428 | 13.314 | 47.931 | 13.997 | 50.389 | 14.755 | 53.117 | 0.722 | 0.7615 | 0.5888 | 0.589 | 17.023 | 488.42 | 85.9
2022-02-02 06:00 | 2022-02-03 06:00 | 003-1 | MRS Straža stream 1 | Kromatografski uzorak | 2022-03-01 09:55 | 0.67 | 0.631 | 94.953 | 3.083 | 0.454 | 0.663 | 0.07 | 0.075 | 0.015 | 0.019 | 0.001 | 0.013 | - | 0.014 | 0.002 | 0 | 9.6752 | 34.831 | 10.2097 | 36.755 | 10.7325 | 38.637 | 11.3152 | 40.735 | 12.631 | 45.472 | 13.327 | 47.977 | 14.011 | 50.441 | 14.77 | 53.172 | 0.719 | 0.7588 | 0.5867 | 0.5869 | 16.963 | 490.152 | 86.45
2022-02-03 06:00 | 2022-02-04 06:00 | 003-1 | MRS Straža stream 1 | Kromatografski uzorak | 2022-03-01 09:55 | 0.765 | 0.704 | 94.609 | 3.156 | 0.532 | 0.765 | 0.081 | 0.082 | 0.017 | 0.022 | 0.001 | 0.014 | - | 0.015 | 0.001 | 0 | 9.6817 | 34.854 | 10.2167 | 36.78 | 10.7389 | 38.66 | 11.322 | 40.759 | 12.612 | 45.402 | 13.307 | 47.904 | 13.989 | 50.36 | 14.746 | 53.087 | 0.722 | 0.7622 | 0.5893 | 0.5895 | 17.038 | 488.007 | 85.83
2022-02-04 06:00 | 2022-02-05 06:00 | 003-1 | MRS Straža stream 1 | Kromatografski uzorak | 2022-03-01 09:55 | 0.732 | 0.693 | 94.711 | 3.148 | 0.493 | 0.716 | 0.076 | 0.078 | 0.016 | 0.021 | 0.001 | 0.014 | - | 0.016 | 0 | 0 | 9.6773 | 34.838 | 10.212 | 36.763 | 10.7343 | 38.644 | 11.3172 | 40.742 | 12.615 | 45.412 | 13.31 | 47.915 | 13.992 | 50.373 | 14.75 | 53.1 | 0.721 | 0.7611 | 0.5885 | 0.5887 | 17.015 | 488.73 | 86.077
2022-02-05 06:00 | 2022-02-06 06:00 | 003-1 | MRS Straža stream 1 | Kromatografski uzorak | 2022-03-01 09:55 | 0.705 | 0.652 | 94.873 | 3.078 | 0.477 | 0.692 | 0.073 | 0.077 | 0.015 | 0.02 | 0.001 | 0.014 | - | 0.016 | 0 | 0 | 9.674 | 34.826 | 10.2085 | 36.751 | 10.7311 | 38.632 | 11.3137 | 40.729 | 12.623 | 45.441 | 13.318 | 47.946 | 14.002 | 50.407 | 14.76 | 53.136 | 0.72 | 0.7596 | 0.5874 | 0.5875 | 16.981 | 489.624 | 86.333
2022-02-06 06:00 | 2022-02-07 06:00 | 003-1 | MRS Straža stream 1 | Kromatografski uzorak | 2022-03-01 09:55 | 0.626 | 0.574 | 95.197 | 2.988 | 0.42 | 0.614 | 0.064 | 0.072 | 0.013 | 0.017 | 0.001 | 0.012 | - | 0.015 | 0 | 0 | 9.6686 | 34.807 | 10.2028 | 36.73 | 10.7258 | 38.613 | 11.3082 | 40.709 | 12.642 | 45.51 | 13.338 | 48.018 | 14.024 | 50.487 | 14.784 | 53.221 | 0.717 | 0.7565 | 0.5849 | 0.5851 | 16.911 | 491.657 | 86.893
2022-02-07 06:00 | 2022-02-08 06:00 | 003-1 | MRS Straža stream 1 | Kromatografski uzorak | 2022-03-01 09:55 | 0.632 | 0.539 | 95.234 | 2.944 | 0.45 | 0.651 | 0.067 | 0.076 | 0.013 | 0.017 | 0.001 | 0.012 | - | 0.014 | 0 | 0 | 9.6736 | 34.825 | 10.2081 | 36.749 | 10.7313 | 38.633 | 11.3139 | 40.73 | 12.65 | 45.54 | 13.347 | 48.049 | 14.033 | 50.519 | 14.793 | 53.255 | 0.717 | 0.7563 | 0.5848 | 0.5849 | 16.907 | 491.785 | 86.796
2022-02-08 06:00 | 2022-02-09 06:00 | 003-1 | MRS Straža stream 1 | Kromatografski uzorak | 2022-03-01 09:55 | 0.816 | 0.695 | 94.495 | 3.135 | 0.606 | 0.86 | 0.091 | 0.09 | 0.019 | 0.024 | 0.001 | 0.015 | - | 0.015 | 0 | 0 | 9.6918 | 34.89 | 10.2273 | 36.818 | 10.7496 | 38.698 | 11.3332 | 40.8 | 12.614 | 45.409 | 13.309 | 47.911 | 13.99 | 50.365 | 14.748 | 53.092 | 0.723 | 0.7635 | 0.5904 | 0.5905 | 17.068 | 487.143 | 85.413
2022-02-09 06:00 | 2022-02-10 06:00 | 003-1 | MRS Straža stream 1 | Kromatografski uzorak | 2022-03-01 09:55 | 0.811 | 0.708 | 94.476 | 3.156 | 0.597 | 0.85 | 0.09 | 0.089 | 0.018 | 0.024 | 0.001 | 0.015 | - | 0.015 | 0.001 | 0 | 9.6912 | 34.888 | 10.2267 | 36.816 | 10.7489 | 38.696 | 11.3325 | 40.797 | 12.611 | 45.401 | 13.306 | 47.903 | 13.988 | 50.356 | 14.745 | 53.083 | 0.724 | 0.7637 | 0.5905 | 0.5907 | 17.072 | 487.039 | 85.428
2022-02-10 06:00 | 2022-02-11 06:00 | 003-1 | MRS Straža stream 1 | Kromatografski uzorak | 2022-03-01 09:55 | 0.686 | 0.624 | 94.904 | 3.086 | 0.485 | 0.7 | 0.073 | 0.079 | 0.015 | 0.019 | 0.001 | 0.013 | - | 0.015 | 0 | 0 | 9.6799 | 34.848 | 10.2147 | 36.773 | 10.7376 | 38.655 | 11.3205 | 40.754 | 12.633 | 45.479 | 13.329 | 47.985 | 14.013 | 50.448 | 14.772 | 53.18 | 0.719 | 0.7593 | 0.5871 | 0.5873 | 16.974 | 489.843 | 86.273
2022-02-11 06:00 | 2022-02-12 06:00 | 003-1 | MRS Straža stream 1 | Kromatografski uzorak | 2022-03-01 09:55 | 0.658 | 0.605 | 95.022 | 3.055 | 0.454 | 0.659 | 0.068 | 0.076 | 0.014 | 0.018 | 0.001 | 0.013 | - | 0.015 | 0 | 0 | 9.6753 | 34.831 | 10.2098 | 36.755 | 10.7328 | 38.638 | 11.3155 | 40.736 | 12.637 | 45.492 | 13.333 | 47.999 | 14.018 | 50.464 | 14.777 | 53.197 | 0.718 | 0.7581 | 0.5862 | 0.5864 | 16.948 | 490.64 | 86.529
2022-02-12 06:00 | 2022-02-13 06:00 | 003-1 | MRS Straža stream 1 | Kromatografski uzorak | 2022-03-01 09:55 | 0.572 | 0.557 | 95.288 | 3.043 | 0.365 | 0.541 | 0.055 | 0.066 | 0.012 | 0.016 | 0.001 | 0.012 | - | 0.014 | 0 | 0 | 9.6669 | 34.801 | 10.2009 | 36.723 | 10.7243 | 38.607 | 11.3065 | 40.703 | 12.65 | 45.539 | 13.347 | 48.049 | 14.034 | 50.521 | 14.793 | 53.256 | 0.716 | 0.7553 | 0.584 | 0.5841 | 16.884 | 492.457 | 87.129
2022-02-13 06:00 | 2022-02-14 06:00 | 003-1 | MRS Straža stream 1 | Kromatografski uzorak | 2022-03-01 09:55 | 0.484 | 0.484 | 95.634 | 2.964 | 0.284 | 0.434 | 0.042 | 0.059 | 0.01 | 0.013 | 0.001 | 0.011 | - | 0.014 | 0 | 0 | 9.6582 | 34.769 | 10.1917 | 36.69 | 10.7155 | 38.576 | 11.2972 | 40.67 | 12.667 | 45.603 | 13.365 | 48.115 | 14.054 | 50.595 | 14.815 | 53.335 | 0.712 | 0.7518 | 0.5813 | 0.5815 | 16.807 | 494.706 | 87.822
2022-02-14 06:00 | 2022-02-15 06:00 | 003-1 | MRS Straža stream 1 | Kromatografski uzorak | 2022-03-01 09:55 | 0.475 | 0.464 | 95.637 | 2.989 | 0.285 | 0.435 | 0.042 | 0.059 | 0.011 | 0.013 | 0.001 | 0.01 | - | 0.014 | 0 | 0 | 9.6627 | 34.786 | 10.1965 | 36.707 | 10.7205 | 38.594 | 11.3024 | 40.689 | 12.674 | 45.628 | 13.373 | 48.142 | 14.062 | 50.623 | 14.823 | 53.364 | 0.712 | 0.7517 | 0.5812 | 0.5814 | 16.804 | 494.792 | 87.74
2022-02-15 06:00 | 2022-02-16 06:00 | 003-1 | MRS Straža stream 1 | Kromatografski uzorak | 2022-03-01 09:55 | 0.471 | 0.47 | 95.645 | 2.983 | 0.284 | 0.432 | 0.041 | 0.059 | 0.01 | 0.013 | 0.002 | 0.01 | - | 0.013 | 0 | 0 | 9.6613 | 34.781 | 10.195 | 36.702 | 10.7189 | 38.588 | 11.3008 | 40.683 | 12.673 | 45.623 | 13.371 | 48.137 | 14.06 | 50.617 | 14.822 | 53.358 | 0.712 | 0.7516 | 0.5812 | 0.5813 | 16.803 | 494.829 | 87.787
2022-02-16 06:00 | 2022-02-17 06:00 | 003-1 | MRS Straža stream 1 | Kromatografski uzorak | 2022-03-01 09:55 | 0.404 | 0.423 | 95.915 | 2.889 | 0.236 | 0.369 | 0.035 | 0.056 | 0.008 | 0.01 | 0.002 | 0.009 | - | 0.013 | 0 | 0 | 9.6542 | 34.755 | 10.1875 | 36.675 | 10.7118 | 38.562 | 11.2933 | 40.656 | 12.685 | 45.665 | 13.384 | 48.181 | 14.074 | 50.667 | 14.836 | 53.41 | 0.71 | 0.7491 | 0.5793 | 0.5794 | 16.748 | 496.456 | 88.342
2022-02-17 06:00 | 2022-02-18 06:00 | 003-1 | MRS Straža stream 1 | Kromatografski uzorak | 2022-03-01 09:55 | 0.417 | 0.416 | 95.902 | 2.865 | 0.26 | 0.4 | 0.039 | 0.059 | 0.008 | 0.011 | 0.001 | 0.009 | - | 0.012 | 0 | 0 | 9.6567 | 34.764 | 10.1901 | 36.684 | 10.7144 | 38.572 | 11.296 | 40.666 | 12.686 | 45.669 | 13.385 | 48.185 | 14.075 | 50.671 | 14.837 | 53.415 | 0.71 | 0.7494 | 0.5795 | 0.5796 | 16.753 | 496.292 | 88.236
2022-02-18 06:00 | 2022-02-19 06:00 | 003-1 | MRS Straža stream 1 | Kromatografski uzorak | 2022-03-01 09:55 | 0.453 | 0.461 | 95.762 | 2.908 | 0.272 | 0.416 | 0.041 | 0.059 | 0.009 | 0.011 | 0.001 | 0.01 | - | 0.013 | 0 | 0 | 9.6553 | 34.759 | 10.1887 | 36.679 | 10.7126 | 38.565 | 11.2942 | 40.659 | 12.673 | 45.623 | 13.371 | 48.137 | 14.061 | 50.619 | 14.822 | 53.36 | 0.711 | 0.7507 | 0.5805 | 0.5806 | 16.782 | 495.445 | 88.064
2022-02-19 06:00 | 2022-02-20 06:00 | 003-1 | MRS Straža stream 1 | Kromatografski uzorak | 2022-03-01 09:55 | 0.515 | 0.551 | 95.481 | 3.01 | 0.29 | 0.442 | 0.045 | 0.059 | 0.01 | 0.013 | 0.002 | 0.011 | - | 0.014 | 0 | 0 | 9.6536 | 34.753 | 10.187 | 36.673 | 10.7103 | 38.557 | 11.2917 | 40.65 | 12.649 | 45.538 | 13.346 | 48.047 | 14.034 | 50.523 | 14.794 | 53.258 | 0.714 | 0.7532 | 0.5824 | 0.5826 | 16.839 | 493.772 | 87.728
2022-02-20 06:00 | 2022-02-21 06:00 | 003-1 | MRS Straža stream 1 | Kromatografski uzorak | 2022-03-01 09:55 | 0.55 | 0.584 | 95.337 | 3.043 | 0.321 | 0.485 | 0.05 | 0.062 | 0.011 | 0.014 | 0.002 | 0.012 | - | 0.015 | 0 | 0 | 9.6573 | 34.766 | 10.1908 | 36.687 | 10.7139 | 38.57 | 11.2956 | 40.664 | 12.642 | 45.511 | 13.339 | 48.019 | 14.025 | 50.491 | 14.785 | 53.225 | 0.715 | 0.7547 | 0.5836 | 0.5837 | 16.871 | 492.818 | 87.439
2022-02-21 06:00 | 2022-02-22 06:00 | 003-1 | MRS Straža stream 1 | Kromatografski uzorak | 2022-03-01 09:55 | 0.5 | 0.499 | 95.601 | 2.939 | 0.306 | 0.462 | 0.046 | 0.062 | 0.01 | 0.013 | 0.002 | 0.01 | - | 0.014 | 0 | 0 | 9.6577 | 34.768 | 10.1912 | 36.688 | 10.7149 | 38.574 | 11.2966 | 40.668 | 12.663 | 45.585 | 13.36 | 48.097 | 14.049 | 50.576 | 14.809 | 53.314 | 0.713 | 0.7523 | 0.5817 | 0.5819 | 16.818 | 494.383 | 87.77
2022-02-22 06:00 | 2022-02-23 06:00 | 003-1 | MRS Straža stream 1 | Kromatografski uzorak | 2022-03-01 09:55 | 0.489 | 0.461 | 95.698 | 2.88 | 0.317 | 0.472 | 0.047 | 0.064 | 0.009 | 0.012 | 0.002 | 0.01 | - | 0.012 | 0 | 0 | 9.6588 | 34.772 | 10.1924 | 36.693 | 10.7163 | 38.579 | 11.298 | 40.673 | 12.671 | 45.616 | 13.369 | 48.129 | 14.058 | 50.61 | 14.819 | 53.35 | 0.712 | 0.7515 | 0.5811 | 0.5812 | 16.8 | 494.918 | 87.849
2022-02-23 06:00 | 2022-02-24 06:00 | 003-1 | MRS Straža stream 1 | Kromatografski uzorak | 2022-03-01 09:55 | 0.48 | 0.448 | 95.746 | 2.861 | 0.312 | 0.466 | 0.046 | 0.063 | 0.009 | 0.012 | 0.001 | 0.01 | - | 0.012 | 0 | 0 | 9.6585 | 34.77 | 10.192 | 36.691 | 10.716 | 38.578 | 11.2977 | 40.672 | 12.674 | 45.627 | 13.373 | 48.141 | 14.062 | 50.623 | 14.823 | 53.364 | 0.712 | 0.751 | 0.5807 | 0.5809 | 16.79 | 495.203 | 87.915
2022-02-24 06:00 | 2022-02-25 06:00 | 003-1 | MRS Straža stream 1 | Kromatografski uzorak | 2022-03-01 09:55 | 0.491 | 0.441 | 95.736 | 2.843 | 0.33 | 0.489 | 0.049 | 0.066 | 0.009 | 0.013 | 0.001 | 0.01 | - | 0.012 | 0 | 0 | 9.6605 | 34.778 | 10.1942 | 36.699 | 10.7182 | 38.585 | 11.3 | 40.68 | 12.675 | 45.631 | 13.374 | 48.145 | 14.063 | 50.627 | 14.824 | 53.368 | 0.712 | 0.7512 | 0.5809 | 0.581 | 16.794 | 495.079 | 87.829
2022-02-25 06:00 | 2022-02-26 06:00 | 003-1 | MRS Straža stream 1 | Kromatografski uzorak | 2022-03-01 09:55 | 0.492 | 0.436 | 95.73 | 2.838 | 0.341 | 0.504 | 0.05 | 0.067 | 0.01 | 0.013 | 0.001 | 0.009 | - | 0.012 | 0 | 0 | 9.663 | 34.787 | 10.1968 | 36.709 | 10.7209 | 38.595 | 11.3029 | 40.69 | 12.677 | 45.639 | 13.376 | 48.154 | 14.065 | 50.635 | 14.827 | 53.377 | 0.712 | 0.7514 | 0.581 | 0.5811 | 16.797 | 494.996 | 87.762
2022-02-26 06:00 | 2022-02-27 06:00 | 003-1 | MRS Straža stream 1 | Kromatografski uzorak | 2022-03-01 09:55 | 0.679 | 0.596 | 95.018 | 2.998 | 0.494 | 0.708 | 0.074 | 0.081 | 0.015 | 0.019 | 0.001 | 0.012 | - | 0.012 | 0 | 0 | 9.6771 | 34.838 | 10.2118 | 36.762 | 10.7347 | 38.645 | 11.3175 | 40.743 | 12.637 | 45.493 | 13.333 | 48 | 14.018 | 50.465 | 14.777 | 53.197 | 0.719 | 0.7584 | 0.5864 | 0.5866 | 16.954 | 490.424 | 86.423
2022-02-27 06:00 | 2022-02-28 06:00 | 003-1 | MRS Straža stream 1 | Kromatografski uzorak | 2022-03-01 09:55 | 0.902 | 0.792 | 94.121 | 3.206 | 0.694 | 0.978 | 0.104 | 0.099 | 0.021 | 0.028 | 0.001 | 0.016 | - | 0.015 | 0 | 0 | 9.7 | 34.92 | 10.236 | 36.85 | 10.7577 | 38.728 | 11.3419 | 40.831 | 12.592 | 45.333 | 13.286 | 47.831 | 13.965 | 50.276 | 14.722 | 52.998 | 0.727 | 0.7674 | 0.5934 | 0.5935 | 17.154 | 484.686 | 84.749
2022-02-28 06:00 | 2022-03-01 06:00 | 003-1 | MRS Straža stream 1 | Kromatografski uzorak | 2022-03-01 09:55 | 0.958 | 0.886 | 93.814 | 3.338 | 0.71 | 1.004 | 0.107 | 0.099 | 0.023 | 0.029 | 0.001 | 0.017 | - | 0.015 | 0.002 | 0 | 9.7008 | 34.923 | 10.2369 | 36.853 | 10.758 | 38.729 | 11.3423 | 40.832 | 12.571 | 45.255 | 13.264 | 47.749 | 13.941 | 50.187 | 14.696 | 52.905 | 0.73 | 0.7702 | 0.5955 | 0.5957 | 17.216 | 483.02 | 84.403
2022-02-01 06:00 | 2022-02-02 06:00 | 013-1 | MRS Vinkovci stream 1 | Kromatografski uzorak | 2022-03-01 09:55 | 0.466 | 0.001 | 97.3 | 2.023 | 0.075 | 0.21 | 0.122 | 0.009 | 0.001 | 0.003 | 0 | - | 0 | - | - | - | 9.5953 | 34.543 | 10.1254 | 36.451 | 10.6501 | 38.34 | 11.2281 | 40.421 | 12.717 | 45.781 | 13.418 | 48.304 | 14.115 | 50.814 | 14.879 | 53.565 | 0.698 | 0.7363 | 0.5693 | 0.5695 | 16.461 | 505.098 | 91.233
2022-02-02 06:00 | 2022-02-03 06:00 | 013-1 | MRS Vinkovci stream 1 | Kromatografski uzorak | 2022-03-01 09:55 | 0.432 | 0.001 | 97.299 | 2.055 | 0.076 | 0.213 | 0.124 | 0.009 | 0.001 | 0.003 | 0 | - | 0 | - | - | - | 9.6017 | 34.566 | 10.1321 | 36.476 | 10.6571 | 38.366 | 11.2354 | 40.448 | 12.725 | 45.809 | 13.426 | 48.334 | 14.124 | 50.845 | 14.888 | 53.597 | 0.698 | 0.7363 | 0.5694 | 0.5695 | 16.463 | 505.051 | 91.129
2022-02-03 06:00 | 2022-02-04 06:00 | 013-1 | MRS Vinkovci stream 1 | Kromatografski uzorak | 2022-03-01 09:55 | 0.413 | 0.001 | 97.336 | 2.038 | 0.075 | 0.212 | 0.124 | 0.009 | 0.001 | 0.003 | 0 | - | 0 | - | - | - | 9.6018 | 34.567 | 10.1322 | 36.476 | 10.6573 | 38.366 | 11.2356 | 40.448 | 12.727 | 45.817 | 13.428 | 48.342 | 14.126 | 50.854 | 14.891 | 53.606 | 0.697 | 0.7361 | 0.5692 | 0.5693 | 16.458 | 505.207 | 91.186
2022-02-04 06:00 | 2022-02-05 06:00 | 013-1 | MRS Vinkovci stream 1 | Kromatografski uzorak | 2022-03-01 09:55 | 0.365 | 0.002 | 97.38 | 2.042 | 0.075 | 0.212 | 0.124 | 0.009 | 0.001 | 0.003 | 0 | - | 0 | - | - | - | 9.6068 | 34.584 | 10.1375 | 36.495 | 10.6628 | 38.386 | 11.2415 | 40.469 | 12.735 | 45.848 | 13.437 | 48.374 | 14.135 | 50.888 | 14.901 | 53.642 | 0.697 | 0.7359 | 0.569 | 0.5692 | 16.453 | 505.36 | 91.175
2022-02-05 06:00 | 2022-02-06 06:00 | 013-1 | MRS Vinkovci stream 1 | Kromatografski uzorak | 2022-03-01 09:55 | 0.314 | 0.001 | 97.386 | 2.083 | 0.077 | 0.216 | 0.126 | 0.009 | 0.001 | 0.003 | 0 | - | 0 | - | - | - | 9.6155 | 34.616 | 10.1375 | 36.495 | 10.6628 | 38.386 | 11.2515 | 40.505 | 12.747 | 45.887 | 13.449 | 48.416 | 14.147 | 50.931 | 14.913 | 53.688 | 0.697 | 0.7359 | 0.5691 | 0.5692 | 16.454 | 505.323 | 91.043
2022-02-06 06:00 | 2022-02-07 06:00 | 013-1 | MRS Vinkovci stream 1 | Kromatografski uzorak | 2022-03-01 09:55 | 0.277 | 0.001 | 97.413 | 2.091 | 0.077 | 0.217 | 0.127 | 0.009 | 0.001 | 0.003 | 0 | - | 0 | - | - | - | 9.6198 | 34.631 | 10.1512 | 36.544 | 10.677 | 38.437 | 11.2565 | 40.523 | 12.753 | 45.912 | 13.456 | 48.442 | 14.155 | 50.958 | 14.921 | 53.717 | 0.697 | 0.7358 | 0.569 | 0.5691 | 16.451 | 505.412 | 91.017
2022-02-07 06:00 | 2022-02-08 06:00 | 013-1 | MRS Vinkovci stream 1 | Kromatografski uzorak | 2022-03-01 09:55 | 0.227 | 0.001 | 95.953 | 3.254 | 0.39 | 0.564 | 0.099 | 0.064 | 0.003 | 0.007 | 0 | - | 0.002 | - | - | - | 9.7662 | 35.158 | 10.3059 | 37.101 | 10.8341 | 39.003 | 11.4223 | 41.12 | 12.844 | 46.24 | 13.552 | 48.789 | 14.249 | 51.296 | 15.021 | 54.074 | 0.708 | 0.7477 | 0.5781 | 0.5783 | 16.712 | 497.565 | 86.567
2022-02-08 06:00 | 2022-02-09 06:00 | 013-1 | MRS Vinkovci stream 1 | Kromatografski uzorak | 2022-03-01 09:55 | 0.222 | 0.001 | 95.425 | 3.665 | 0.505 | 0.687 | 0.084 | 0.084 | 0.003 | 0.008 | 0 | - | 0.003 | - | - | - | 9.8148 | 35.333 | 10.3572 | 37.286 | 10.8862 | 39.19 | 11.4773 | 41.318 | 12.873 | 46.344 | 13.583 | 48.898 | 14.279 | 51.403 | 15.052 | 54.187 | 0.712 | 0.7518 | 0.5813 | 0.5814 | 16.805 | 494.759 | 84.992
2022-02-09 06:00 | 2022-02-10 06:00 | 013-1 | MRS Vinkovci stream 1 | Kromatografski uzorak | 2022-03-01 09:55 | 0.218 | 0.001 | 95.43 | 3.672 | 0.499 | 0.679 | 0.082 | 0.083 | 0.003 | 0.008 | 0 | - | 0.003 | - | - | - | 9.8144 | 35.332 | 10.3568 | 37.285 | 10.8859 | 39.189 | 11.4769 | 41.317 | 12.874 | 46.345 | 13.583 | 48.9 | 14.279 | 51.404 | 15.052 | 54.188 | 0.712 | 0.7517 | 0.5812 | 0.5814 | 16.803 | 494.822 | 85.013
2022-02-10 06:00 | 2022-02-11 06:00 | 013-1 | MRS Vinkovci stream 1 | Kromatografski uzorak | 2022-03-01 09:55 | 0.207 | 0.001 | 95.469 | 3.653 | 0.491 | 0.67 | 0.084 | 0.081 | 0.003 | 0.008 | 0 | - | 0.003 | - | - | - | 9.8126 | 35.326 | 10.3549 | 37.278 | 10.884 | 39.182 | 11.4749 | 41.31 | 12.874 | 46.346 | 13.583 | 48.9 | 14.279 | 51.406 | 15.053 | 54.189 | 0.712 | 0.7514 | 0.581 | 0.5811 | 16.796 | 495.023 | 85.093
2022-02-11 06:00 | 2022-02-12 06:00 | 013-1 | MRS Vinkovci stream 1 | Kromatografski uzorak | 2022-03-01 09:55 | 0.183 | 0.001 | 95.421 | 3.721 | 0.494 | 0.674 | 0.084 | 0.082 | 0.003 | 0.008 | 0 | - | 0.003 | - | - | - | 9.8209 | 35.355 | 10.3636 | 37.309 | 10.8929 | 39.214 | 11.4843 | 41.344 | 12.882 | 46.374 | 13.592 | 48.93 | 14.288 | 51.436 | 15.061 | 54.221 | 0.712 | 0.7517 | 0.5813 | 0.5814 | 16.804 | 494.786 | 84.931
2022-02-12 06:00 | 2022-02-13 06:00 | 013-1 | MRS Vinkovci stream 1 | Kromatografski uzorak | 2022-03-01 09:55 | 0.17 | 0.001 | 95.463 | 3.708 | 0.482 | 0.658 | 0.083 | 0.079 | 0.003 | 0.008 | 0 | - | 0.003 | - | - | - | 9.8184 | 35.346 | 10.361 | 37.3 | 10.8903 | 39.205 | 11.4816 | 41.334 | 12.882 | 46.374 | 13.592 | 48.93 | 14.288 | 51.436 | 15.062 | 54.221 | 0.712 | 0.7514 | 0.581 | 0.5811 | 16.796 | 495.03 | 85.03
2022-02-13 06:00 | 2022-02-14 06:00 | 013-1 | MRS Vinkovci stream 1 | Kromatografski uzorak | 2022-03-01 09:55 | 0.182 | 0.001 | 95.47 | 3.686 | 0.484 | 0.662 | 0.083 | 0.08 | 0.003 | 0.008 | 0 | - | 0.003 | - | - | - | 9.8162 | 35.338 | 10.3587 | 37.291 | 10.8879 | 39.196 | 11.4791 | 41.325 | 12.879 | 46.364 | 13.589 | 48.92 | 14.285 | 51.426 | 15.058 | 54.21 | 0.712 | 0.7513 | 0.5809 | 0.5811 | 16.795 | 495.046 | 85.06
2022-02-14 06:00 | 2022-02-15 06:00 | 013-1 | MRS Vinkovci stream 1 | Kromatografski uzorak | 2022-03-01 09:55 | 0.185 | 0.001 | 95.685 | 3.559 | 0.415 | 0.57 | 0.075 | 0.067 | 0.003 | 0.007 | 0 | - | 0.003 | - | - | - | 9.7913 | 35.249 | 10.3324 | 37.197 | 10.8612 | 39.1 | 11.4509 | 41.223 | 12.864 | 46.311 | 13.573 | 48.863 | 14.27 | 51.371 | 15.042 | 54.153 | 0.71 | 0.7492 | 0.5793 | 0.5795 | 16.749 | 496.42 | 85.746
2022-02-15 06:00 | 2022-02-16 06:00 | 013-1 | MRS Vinkovci stream 1 | Kromatografski uzorak | 2022-03-01 09:55 | 0.181 | 0.001 | 95.709 | 3.54 | 0.413 | 0.569 | 0.075 | 0.067 | 0.003 | 0.007 | 0 | - | 0.003 | - | - | - | 9.79 | 35.244 | 10.331 | 37.192 | 10.8598 | 39.095 | 11.4494 | 41.218 | 12.864 | 46.309 | 13.573 | 48.862 | 14.269 | 51.37 | 15.042 | 54.151 | 0.71 | 0.7491 | 0.5792 | 0.5794 | 16.746 | 496.519 | 85.794
2022-02-16 06:00 | 2022-02-17 06:00 | 013-1 | MRS Vinkovci stream 1 | Kromatografski uzorak | 2022-03-01 09:55 | 0.169 | 0.001 | 95.7 | 3.563 | 0.413 | 0.567 | 0.075 | 0.066 | 0.003 | 0.007 | 0 | - | 0.003 | - | - | - | 9.7928 | 35.254 | 10.3339 | 37.202 | 10.8628 | 39.106 | 11.4526 | 41.229 | 12.867 | 46.32 | 13.576 | 48.873 | 14.273 | 51.382 | 15.046 | 54.164 | 0.71 | 0.7491 | 0.5793 | 0.5794 | 16.747 | 496.481 | 85.751
2022-02-17 06:00 | 2022-02-18 06:00 | 013-1 | MRS Vinkovci stream 1 | Kromatografski uzorak | 2022-03-01 09:55 | 0.141 | 0.001 | 95.649 | 3.647 | 0.412 | 0.563 | 0.072 | 0.066 | 0.003 | 0.008 | 0 | - | 0.003 | - | - | - | 9.8009 | 35.283 | 10.3425 | 37.233 | 10.8716 | 39.138 | 11.4619 | 41.263 | 12.875 | 46.349 | 13.584 | 48.904 | 14.281 | 51.413 | 15.055 | 54.197 | 0.71 | 0.7494 | 0.5795 | 0.5796 | 16.754 | 496.283 | 85.599
2022-02-18 06:00 | 2022-02-19 06:00 | 013-1 | MRS Vinkovci stream 1 | Kromatografski uzorak | 2022-03-01 09:55 | 0.123 | 0 | 95.617 | 3.697 | 0.413 | 0.564 | 0.071 | 0.066 | 0.003 | 0.008 | 0 | - | 0.003 | - | - | - | 9.8063 | 35.303 | 10.3482 | 37.253 | 10.8775 | 39.159 | 11.468 | 41.285 | 12.88 | 46.368 | 13.59 | 48.924 | 14.287 | 51.433 | 15.061 | 54.218 | 0.71 | 0.7497 | 0.5797 | 0.5798 | 16.758 | 496.139 | 85.487
2022-02-19 06:00 | 2022-02-20 06:00 | 013-1 | MRS Vinkovci stream 1 | Kromatografski uzorak | 2022-03-01 09:55 | 0.108 | 0.001 | 95.859 | 3.521 | 0.374 | 0.511 | 0.063 | 0.059 | 0.003 | 0.008 | 0 | - | 0.004 | - | - | - | 9.7856 | 35.228 | 10.3264 | 37.175 | 10.8554 | 39.079 | 11.4447 | 41.201 | 12.87 | 46.331 | 13.579 | 48.884 | 14.277 | 51.396 | 15.05 | 54.179 | 0.708 | 0.7477 | 0.5781 | 0.5783 | 16.716 | 497.416 | 86.121
2022-02-20 06:00 | 2022-02-21 06:00 | 013-1 | MRS Vinkovci stream 1 | Kromatografski uzorak | 2022-03-01 09:55 | 0.071 | 0.001 | 96.716 | 2.898 | 0.23 | 0.315 | 0.033 | 0.035 | 0.004 | 0.007 | 0 | - | 0.006 | - | - | - | 9.7112 | 34.96 | 10.2477 | 36.892 | 10.7757 | 38.793 | 11.3606 | 40.898 | 12.831 | 46.191 | 13.538 | 48.737 | 14.237 | 51.255 | 15.008 | 54.029 | 0.702 | 0.7408 | 0.5728 | 0.573 | 16.562 | 502.009 | 88.485
2022-02-21 06:00 | 2022-02-22 06:00 | 013-1 | MRS Vinkovci stream 1 | Kromatografski uzorak | 2022-03-01 09:55 | 0.069 | 0.001 | 96.876 | 2.776 | 0.202 | 0.277 | 0.028 | 0.03 | 0.004 | 0.007 | 0 | - | 0.007 | - | - | - | 9.6961 | 34.906 | 10.2318 | 36.834 | 10.7596 | 38.734 | 11.3436 | 40.837 | 12.822 | 46.16 | 13.529 | 48.704 | 14.229 | 51.223 | 14.999 | 53.996 | 0.701 | 0.7395 | 0.5718 | 0.572 | 16.533 | 502.891 | 88.986
2022-02-22 06:00 | 2022-02-23 06:00 | 013-1 | MRS Vinkovci stream 1 | Kromatografski uzorak | 2022-03-01 09:55 | 0.076 | 0.002 | 96.955 | 2.705 | 0.192 | 0.262 | 0.026 | 0.028 | 0.003 | 0.006 | 0 | - | 0.007 | - | - | - | 9.6873 | 34.874 | 10.2225 | 36.801 | 10.7502 | 38.701 | 11.3336 | 40.801 | 12.816 | 46.138 | 13.522 | 48.681 | 14.222 | 51.2 | 14.992 | 53.972 | 0.7 | 0.7389 | 0.5713 | 0.5715 | 16.519 | 503.317 | 89.254
2022-02-23 06:00 | 2022-02-24 06:00 | 013-1 | MRS Vinkovci stream 1 | Kromatografski uzorak | 2022-03-01 09:55 | 0.066 | 0.001 | 96.915 | 2.751 | 0.195 | 0.267 | 0.026 | 0.029 | 0.004 | 0.006 | 0 | - | 0.007 | - | - | - | 9.693 | 34.895 | 10.2285 | 36.823 | 10.7563 | 38.723 | 11.3401 | 40.824 | 12.821 | 46.155 | 13.527 | 48.699 | 14.227 | 51.218 | 14.997 | 53.991 | 0.7 | 0.7392 | 0.5716 | 0.5717 | 16.526 | 503.109 | 89.108
2022-02-24 06:00 | 2022-02-25 06:00 | 013-1 | MRS Vinkovci stream 1 | Kromatografski uzorak | 2022-03-01 09:55 | 0.088 | 0.003 | 97.001 | 2.651 | 0.188 | 0.257 | 0.025 | 0.028 | 0.003 | 0.006 | 0 | - | 0.007 | - | - | - | 9.6814 | 34.853 | 10.2163 | 36.779 | 10.7438 | 38.678 | 11.3269 | 40.777 | 12.811 | 46.12 | 13.517 | 48.661 | 14.217 | 51.181 | 14.986 | 53.951 | 0.7 | 0.7386 | 0.5711 | 0.5712 | 16.512 | 503.551 | 89.451
2022-02-25 06:00 | 2022-02-26 06:00 | 013-1 | MRS Vinkovci stream 1 | Kromatografski uzorak | 2022-03-01 09:55 | 0.067 | 0.001 | 96.831 | 2.827 | 0.2 | 0.274 | 0.027 | 0.029 | 0.004 | 0.007 | 0 | - | 0.007 | - | - | - | 9.6995 | 34.918 | 10.2354 | 36.847 | 10.7632 | 38.748 | 11.3474 | 40.851 | 12.824 | 46.168 | 13.531 | 48.712 | 14.231 | 51.231 | 15.001 | 54.005 | 0.701 | 0.7398 | 0.572 | 0.5722 | 16.539 | 502.72 | 88.885
2022-02-26 06:00 | 2022-02-27 06:00 | 013-1 | MRS Vinkovci stream 1 | Kromatografski uzorak | 2022-03-01 09:55 | 0.055 | 0.001 | 96.874 | 2.799 | 0.199 | 0.271 | 0.027 | 0.029 | 0.004 | 0.007 | 0 | - | 0.007 | - | - | - | 9.6982 | 34.914 | 10.2341 | 36.843 | 10.762 | 38.743 | 11.3461 | 40.846 | 12.825 | 46.171 | 13.532 | 48.715 | 14.232 | 51.235 | 15.002 | 54.008 | 0.701 | 0.7395 | 0.5718 | 0.572 | 16.533 | 502.905 | 88.966
2022-02-27 06:00 | 2022-02-28 06:00 | 013-1 | MRS Vinkovci stream 1 | Kromatografski uzorak | 2022-03-01 09:55 | 0.344 | 0.004 | 96.487 | 2.892 | 0.202 | 0.273 | 0.026 | 0.028 | 0.004 | 0.006 | 0 | - | 0.007 | - | - | - | 9.6771 | 34.837 | 10.2117 | 36.762 | 10.7382 | 38.657 | 11.321 | 40.756 | 12.779 | 46.003 | 13.483 | 48.538 | 14.18 | 51.047 | 14.948 | 53.811 | 0.703 | 0.7417 | 0.5735 | 0.5737 | 16.581 | 501.456 | 88.733
2022-02-28 06:00 | 2022-03-01 06:00 | 013-1 | MRS Vinkovci stream 1 | Kromatografski uzorak | 2022-03-01 09:55 | 0.058 | 0.001 | 96.89 | 2.781 | 0.197 | 0.27 | 0.026 | 0.029 | 0.004 | 0.007 | 0 | - | 0.007 | - | - | - | 9.6963 | 34.907 | 10.232 | 36.835 | 10.7598 | 38.735 | 11.3438 | 40.838 | 12.824 | 46.165 | 13.53 | 48.709 | 14.23 | 51.228 | 15.001 | 54.002 | 0.701 | 0.7394 | 0.5717 | 0.5719 | 16.53 | 502.983 | 89.019

## Ožujak 2022
Vrijeme od | Vrijeme do | Oznaka mjesta uzorkovanja | Mjesto uzorkovanja | Vrsta mjesta uzorkovanja | Zadnja izmjena | N2 (mol %) | CO2 (mol %) | C1 (mol %) | C2 (mol %) | C3 (mol %) | C3+ (mol %) | n-C4 (mol %) | i-C4 (mol %) | n-C5 (mol %) | i-C5 (mol %) | neo-C5 (mol %) | C6 (mol %) | C6+ (mol %) | C7 (mol %) | C8 (mol %) | C9+ (mol %) | NCV (kWh/m3) @15/15 | NCV (MJ/m3) @15/15 | NCV (kWh/m3) @25/0 | NCV (MJ/m3) @25/0 | GCV (kWh/m3) @15/15 | GCV (MJ/m3) @15/15 | GCV (kWh/m3) @25/0 | GCV (MJ/m3) @25/0 | Wd(kWh/m3) @15/15 | Wd(Mj/m3) @15/15 | Wd(kWh/m3) @25/0 | Wd(Mj/m3) @25/0 | Wg(kWh/m3) @15/15 | Wg(Mj/m3) @15/15 | Wg(kWh/m3) @25/0 | Wg(Mj/m3) @25/0 | ρ (kg/m3) @15 | ρ (kg/m3) @0 | d@15 | d@0 | M kg/kmol | R J/kgK | MN (metanski broj)
2022-03-01 06:00 | 2022-03-02 06:00 | 024-1 | MRČ Donji Miholjac - MRČ Budrovac (stream 1) | Kromatografski uzorak | 2022-04-01 10:57 | 1.35 | 0.066 | 94.89 | 3.328 | 0.28 | 0.366 | 0.032 | 0.037 | 0.004 | 0.007 | 0 | 0.004 | - | 0.002 | 0.001 | 0 | 9.6234 | 34.644 | 10.155 | 36.558 | 10.6766 | 38.436 | 11.2561 | 40.522 | 12.623 | 45.441 | 13.317 | 47.941 | 14.004 | 50.414 | 14.761 | 53.139 | 0.712 | 0.7518 | 0.5814 | 0.5815 | 16.809 | 494.734 | 87.15
2022-03-02 06:00 | 2022-03-03 06:00 | 024-1 | MRČ Donji Miholjac - MRČ Budrovac (stream 1) | Kromatografski uzorak | 2022-04-01 10:57 | 0.857 | 0.061 | 95.566 | 3.149 | 0.277 | 0.367 | 0.033 | 0.039 | 0.005 | 0.007 | 0 | 0.004 | - | 0.002 | 0.001 | 0 | 9.6579 | 34.768 | 10.1914 | 36.689 | 10.7154 | 38.575 | 11.297 | 40.669 | 12.7 | 45.719 | 13.398 | 48.234 | 14.09 | 50.725 | 14.852 | 53.467 | 0.709 | 0.7481 | 0.5784 | 0.5786 | 16.724 | 497.231 | 87.578
2022-03-03 06:00 | 2022-03-04 06:00 | 024-1 | MRČ Donji Miholjac - MRČ Budrovac (stream 1) | Kromatografski uzorak | 2022-04-01 10:57 | 1.503 | 0.113 | 94.541 | 3.343 | 0.38 | 0.501 | 0.045 | 0.053 | 0.006 | 0.009 | 0 | 0.004 | - | 0.002 | 0.001 | 0 | 9.6284 | 34.662 | 10.1603 | 36.577 | 10.6812 | 38.452 | 11.261 | 40.54 | 12.6 | 45.359 | 13.293 | 47.856 | 13.977 | 50.318 | 14.733 | 53.04 | 0.716 | 0.7553 | 0.584 | 0.5842 | 16.885 | 492.441 | 86.436
2022-03-04 06:00 | 2022-03-05 06:00 | 024-1 | MRČ Donji Miholjac - MRČ Budrovac (stream 1) | Kromatografski uzorak | 2022-04-01 10:57 | 2.201 | 0.106 | 93.627 | 3.601 | 0.36 | 0.465 | 0.04 | 0.046 | 0.006 | 0.008 | 0 | 0.004 | - | 0.002 | 0.001 | 0 | 9.5754 | 34.471 | 10.1044 | 36.376 | 10.6218 | 38.239 | 11.1984 | 40.314 | 12.491 | 44.968 | 13.179 | 47.445 | 13.856 | 49.883 | 14.606 | 52.583 | 0.72 | 0.76 | 0.5877 | 0.5878 | 16.991 | 489.371 | 85.99
2022-03-05 06:00 | 2022-03-06 06:00 | 024-1 | MRČ Donji Miholjac - MRČ Budrovac (stream 1) | Kromatografski uzorak | 2022-04-01 10:57 | 1.296 | 0.142 | 94.825 | 3.146 | 0.444 | 0.59 | 0.054 | 0.064 | 0.008 | 0.011 | 0 | 0.005 | - | 0.003 | 0.001 | 0 | 9.6461 | 34.726 | 10.179 | 36.644 | 10.7008 | 38.523 | 11.2817 | 40.614 | 12.628 | 45.462 | 13.323 | 47.965 | 14.009 | 50.432 | 14.767 | 53.161 | 0.715 | 0.7547 | 0.5835 | 0.5837 | 16.871 | 492.855 | 86.456
2022-03-06 06:00 | 2022-03-07 06:00 | 024-1 | MRČ Donji Miholjac - MRČ Budrovac (stream 1) | Kromatografski uzorak | 2022-04-01 10:57 | 0.447 | 0.149 | 95.952 | 2.852 | 0.44 | 0.599 | 0.059 | 0.068 | 0.009 | 0.012 | 0 | 0.006 | - | 0.003 | 0.001 | 0 | 9.7068 | 34.945 | 10.2431 | 36.875 | 10.7691 | 38.769 | 11.3537 | 40.873 | 12.758 | 45.93 | 13.461 | 48.461 | 14.155 | 50.957 | 14.921 | 53.715 | 0.709 | 0.7486 | 0.5789 | 0.579 | 16.736 | 496.923 | 87.128
2022-03-07 06:00 | 2022-03-08 06:00 | 024-1 | MRČ Donji Miholjac - MRČ Budrovac (stream 1) | Kromatografski uzorak | 2022-04-01 10:57 | 0.356 | 0.204 | 95.97 | 2.843 | 0.448 | 0.626 | 0.062 | 0.073 | 0.012 | 0.017 | 0 | 0.009 | - | 0.004 | 0.002 | 0 | 9.7162 | 34.978 | 10.253 | 36.911 | 10.7792 | 38.805 | 11.3644 | 40.912 | 12.765 | 45.954 | 13.468 | 48.485 | 14.162 | 50.982 | 14.928 | 53.741 | 0.71 | 0.7493 | 0.5794 | 0.5796 | 16.751 | 496.406 | 86.949
2022-03-08 06:00 | 2022-03-09 06:00 | 024-1 | MRČ Donji Miholjac - MRČ Budrovac (stream 1) | Kromatografski uzorak | 2022-04-01 10:57 | 0.251 | 0.089 | 96.358 | 2.886 | 0.303 | 0.415 | 0.038 | 0.047 | 0.007 | 0.011 | 0 | 0.006 | - | 0.003 | 0.001 | 0 | 9.7028 | 34.93 | 10.2388 | 36.86 | 10.7657 | 38.757 | 11.3501 | 40.86 | 12.79 | 46.043 | 13.494 | 48.578 | 14.191 | 51.087 | 14.959 | 53.851 | 0.705 | 0.7444 | 0.5756 | 0.5757 | 16.641 | 499.683 | 87.931
2022-03-09 06:00 | 2022-03-10 06:00 | 024-1 | MRČ Donji Miholjac - MRČ Budrovac (stream 1) | Kromatografski uzorak | 2022-04-01 10:57 | 0.29 | 0.167 | 96.162 | 2.833 | 0.39 | 0.548 | 0.05 | 0.063 | 0.012 | 0.018 | 0 | 0.009 | - | 0.005 | 0.001 | 0 | 9.7124 | 34.965 | 10.249 | 36.896 | 10.7756 | 38.792 | 11.3605 | 40.898 | 12.777 | 45.999 | 13.481 | 48.53 | 14.176 | 51.034 | 14.943 | 53.794 | 0.708 | 0.7473 | 0.5779 | 0.578 | 16.707 | 497.771 | 87.291
2022-03-10 06:00 | 2022-03-11 06:00 | 024-1 | MRČ Donji Miholjac - MRČ Budrovac (stream 1) | Kromatografski uzorak | 2022-04-01 10:57 | 0.141 | 0 | 96.706 | 2.888 | 0.196 | 0.265 | 0.02 | 0.029 | 0.004 | 0.008 | 0 | 0.005 | - | 0.003 | 0 | 0 | 9.6958 | 34.905 | 10.2314 | 36.833 | 10.7589 | 38.732 | 11.3429 | 40.834 | 12.814 | 46.131 | 13.52 | 48.672 | 14.219 | 51.189 | 14.989 | 53.959 | 0.702 | 0.7404 | 0.5725 | 0.5727 | 16.553 | 502.295 | 88.715
2022-03-11 06:00 | 2022-03-12 06:00 | 024-1 | MRČ Donji Miholjac - MRČ Budrovac (stream 1) | Kromatografski uzorak | 2022-04-01 10:57 | 0.057 | 0 | 96.808 | 2.867 | 0.195 | 0.267 | 0.021 | 0.029 | 0.005 | 0.009 | 0 | 0.005 | - | 0.003 | 0 | 0 | 9.7027 | 34.93 | 10.2387 | 36.859 | 10.7666 | 38.76 | 11.351 | 40.864 | 12.828 | 46.18 | 13.534 | 48.724 | 14.234 | 51.243 | 15.005 | 54.017 | 0.701 | 0.7399 | 0.5721 | 0.5723 | 16.542 | 502.642 | 88.747
2022-03-12 06:00 | 2022-03-13 06:00 | 024-1 | MRČ Donji Miholjac - MRČ Budrovac (stream 1) | Kromatografski uzorak | 2022-04-01 10:57 | 0.08 | 0 | 96.396 | 3.099 | 0.33 | 0.425 | 0.035 | 0.038 | 0.005 | 0.009 | 0 | 0.005 | - | 0.003 | 0 | 0 | 9.7427 | 35.074 | 10.2809 | 37.011 | 10.8094 | 38.914 | 11.3961 | 41.026 | 12.848 | 46.254 | 13.556 | 48.802 | 14.255 | 51.318 | 15.027 | 54.096 | 0.705 | 0.7436 | 0.575 | 0.5752 | 16.624 | 500.15 | 87.406
2022-03-13 06:00 | 2022-03-14 06:00 | 024-1 | MRČ Donji Miholjac - MRČ Budrovac (stream 1) | Kromatografski uzorak | 2022-04-01 10:57 | 0.087 | 0 | 96.887 | 2.753 | 0.202 | 0.273 | 0.022 | 0.029 | 0.004 | 0.009 | 0 | 0.005 | - | 0.003 | 0 | 0 | 9.6924 | 34.892 | 10.2277 | 36.82 | 10.7554 | 38.719 | 11.3392 | 40.821 | 12.818 | 46.146 | 13.525 | 48.688 | 14.224 | 51.207 | 14.994 | 53.979 | 0.701 | 0.7394 | 0.5717 | 0.5719 | 16.531 | 502.976 | 88.989
2022-03-14 06:00 | 2022-03-15 06:00 | 024-1 | MRČ Donji Miholjac - MRČ Budrovac (stream 1) | Kromatografski uzorak | 2022-04-01 10:57 | 0.602 | 0 | 96.065 | 3.035 | 0.229 | 0.298 | 0.022 | 0.028 | 0.004 | 0.008 | 0 | 0.004 | - | 0.003 | 0 | 0 | 9.6676 | 34.803 | 10.2016 | 36.726 | 10.727 | 38.617 | 11.3092 | 40.713 | 12.745 | 45.884 | 13.446 | 48.407 | 14.142 | 50.912 | 14.906 | 53.662 | 0.705 | 0.7442 | 0.5755 | 0.5756 | 16.638 | 500.362 | 88.185
2022-03-15 06:00 | 2022-03-16 06:00 | 024-1 | MRČ Donji Miholjac - MRČ Budrovac (stream 1) | Kromatografski uzorak | 2022-04-01 10:57 | 3.255 | 0 | 92.324 | 4.116 | 0.27 | 0.304 | 0.014 | 0.015 | 0.002 | 0.003 | 0 | 0.001 | - | 0 | 0 | 0 | 9.4934 | 34.176 | 10.0179 | 36.064 | 10.5305 | 37.91 | 11.1021 | 39.968 | 12.344 | 44.439 | 13.024 | 46.887 | 13.693 | 49.293 | 14.434 | 51.962 | 0.725 | 0.7649 | 0.5915 | 0.5916 | 17.101 | 486.192 | 85.692
2022-03-16 06:00 | 2022-03-17 06:00 | 024-1 | MRČ Donji Miholjac - MRČ Budrovac (stream 1) | Kromatografski uzorak | 2022-04-01 10:57 | 3.053 | 0 | 92.63 | 3.98 | 0.294 | 0.337 | 0.017 | 0.018 | 0.002 | 0.004 | 0 | 0.002 | - | 0 | 0 | 0 | 9.508 | 34.229 | 10.0333 | 36.12 | 10.5469 | 37.969 | 11.1194 | 40.03 | 12.375 | 44.55 | 13.057 | 47.004 | 13.727 | 49.417 | 14.47 | 52.092 | 0.723 | 0.7635 | 0.5903 | 0.5905 | 17.069 | 487.127 | 85.813
2022-03-17 06:00 | 2022-03-18 06:00 | 024-1 | MRČ Donji Miholjac - MRČ Budrovac (stream 1) | Kromatografski uzorak | 2022-04-01 10:57 | 3.035 | 0 | 92.756 | 3.955 | 0.223 | 0.255 | 0.011 | 0.013 | 0.002 | 0.003 | 0 | 0.002 | - | 0 | 0 | 0 | 9.4948 | 34.181 | 10.0193 | 36.07 | 10.5328 | 37.918 | 11.1045 | 39.976 | 12.369 | 44.528 | 13.05 | 46.981 | 13.721 | 49.395 | 14.464 | 52.07 | 0.722 | 0.7621 | 0.5893 | 0.5894 | 17.038 | 487.997 | 86.311
2022-03-18 06:00 | 2022-03-19 06:00 | 024-1 | MRČ Donji Miholjac - MRČ Budrovac (stream 1) | Kromatografski uzorak | 2022-04-01 10:57 | 2.526 | 0 | 93.508 | 3.667 | 0.254 | 0.299 | 0.017 | 0.019 | 0.003 | 0.004 | 0 | 0.002 | - | 0.001 | 0 | 0 | 9.5296 | 34.307 | 10.056 | 36.202 | 10.572 | 38.059 | 11.1458 | 40.125 | 12.446 | 44.804 | 13.131 | 47.273 | 13.807 | 49.705 | 14.554 | 52.396 | 0.718 | 0.7582 | 0.5863 | 0.5865 | 16.952 | 490.48 | 86.704
2022-03-19 06:00 | 2022-03-20 06:00 | 024-1 | MRČ Donji Miholjac - MRČ Budrovac (stream 1) | Kromatografski uzorak | 2022-04-01 10:57 | 2.609 | 0 | 93.291 | 3.826 | 0.235 | 0.274 | 0.014 | 0.017 | 0.002 | 0.004 | 0 | 0.002 | - | 0.001 | 0 | 0 | 9.5294 | 34.306 | 10.0558 | 36.201 | 10.5714 | 38.057 | 11.1452 | 40.123 | 12.436 | 44.771 | 13.122 | 47.238 | 13.796 | 49.666 | 14.543 | 52.355 | 0.719 | 0.7593 | 0.5871 | 0.5873 | 16.976 | 489.776 | 86.491
2022-03-20 06:00 | 2022-03-21 06:00 | 024-1 | MRČ Donji Miholjac - MRČ Budrovac (stream 1) | Kromatografski uzorak | 2022-04-01 10:57 | 2.484 | 0 | 93.411 | 3.816 | 0.246 | 0.289 | 0.015 | 0.018 | 0.002 | 0.004 | 0 | 0.002 | - | 0.001 | 0 | 0 | 9.543 | 34.355 | 10.0701 | 36.253 | 10.5864 | 38.111 | 11.1611 | 40.18 | 12.458 | 44.85 | 13.145 | 47.321 | 13.821 | 49.754 | 14.569 | 52.448 | 0.719 | 0.7588 | 0.5867 | 0.5869 | 16.965 | 490.113 | 86.435
2022-03-21 06:00 | 2022-03-22 06:00 | 024-1 | MRČ Donji Miholjac - MRČ Budrovac (stream 1) | Kromatografski uzorak | 2022-04-01 10:57 | 2.82 | 0.011 | 93.39 | 3.573 | 0.184 | 0.207 | 0.007 | 0.01 | 0.001 | 0.002 | 0 | 0.001 | - | 0 | 0 | 0 | 9.4781 | 34.121 | 10.0016 | 36.006 | 10.5156 | 37.856 | 11.0863 | 39.911 | 12.38 | 44.569 | 13.062 | 47.024 | 13.735 | 49.448 | 14.479 | 52.124 | 0.718 | 0.758 | 0.5861 | 0.5863 | 16.947 | 490.627 | 87.52
2022-03-22 06:00 | 2022-03-23 06:00 | 024-1 | MRČ Donji Miholjac - MRČ Budrovac (stream 1) | Kromatografski uzorak | 2022-04-01 10:57 | 2.471 | 0.069 | 93.68 | 3.489 | 0.244 | 0.291 | 0.016 | 0.021 | 0.003 | 0.004 | 0 | 0.002 | - | 0.001 | 0 | 0 | 9.5143 | 34.251 | 10.0398 | 36.143 | 10.5554 | 38 | 11.1284 | 40.062 | 12.431 | 44.751 | 13.116 | 47.216 | 13.791 | 49.648 | 14.538 | 52.336 | 0.718 | 0.7576 | 0.5858 | 0.586 | 16.938 | 490.889 | 87.209
2022-03-23 06:00 | 2022-03-24 06:00 | 024-1 | MRČ Donji Miholjac - MRČ Budrovac (stream 1) | Kromatografski uzorak | 2022-04-01 10:57 | 2.899 | 0.004 | 93.419 | 3.464 | 0.192 | 0.215 | 0.009 | 0.01 | 0.001 | 0.002 | 0 | 0.001 | - | 0 | 0 | 0 | 9.4641 | 34.071 | 9.9868 | 35.953 | 10.5003 | 37.801 | 11.0702 | 39.853 | 12.365 | 44.513 | 13.045 | 46.963 | 13.719 | 49.387 | 14.461 | 52.058 | 0.718 | 0.7577 | 0.5859 | 0.5861 | 16.941 | 490.826 | 87.727
2022-03-24 06:00 | 2022-03-25 06:00 | 024-1 | MRČ Donji Miholjac - MRČ Budrovac (stream 1) | Kromatografski uzorak | 2022-04-01 10:57 | 2.719 | 0.008 | 93.479 | 3.495 | 0.258 | 0.299 | 0.018 | 0.016 | 0.002 | 0.003 | 0 | 0.001 | - | 0 | 0 | 0 | 9.497 | 34.189 | 10.0215 | 36.078 | 10.5362 | 37.93 | 11.1081 | 39.989 | 12.403 | 44.652 | 13.087 | 47.112 | 13.761 | 49.538 | 14.505 | 52.219 | 0.718 | 0.7582 | 0.5863 | 0.5864 | 16.952 | 490.492 | 87.149
2022-03-25 06:00 | 2022-03-26 06:00 | 024-1 | MRČ Donji Miholjac - MRČ Budrovac (stream 1) | Kromatografski uzorak | 2022-04-01 10:57 | 3.927 | 0 | 91.727 | 4.14 | 0.195 | 0.205 | 0.004 | 0.005 | 0.001 | 0.001 | 0 | 0 | - | 0 | 0 | 0 | 9.4148 | 33.893 | 9.9349 | 35.765 | 10.4437 | 37.597 | 11.0106 | 39.638 | 12.224 | 44.005 | 12.897 | 46.429 | 13.559 | 48.814 | 14.293 | 51.456 | 0.727 | 0.7672 | 0.5933 | 0.5934 | 17.153 | 484.731 | 86.226
2022-03-26 06:00 | 2022-03-27 06:00 | 024-1 | MRČ Donji Miholjac - MRČ Budrovac (stream 1) | Kromatografski uzorak | 2022-04-01 10:57 | 3.504 | 0 | 92.408 | 3.915 | 0.164 | 0.172 | 0.002 | 0.005 | 0.001 | 0.001 | 0 | 0 | - | 0 | 0 | 0 | 9.4331 | 33.959 | 9.9542 | 35.835 | 10.4649 | 37.674 | 11.0329 | 39.719 | 12.28 | 44.208 | 12.957 | 46.644 | 13.623 | 49.044 | 14.361 | 51.699 | 0.723 | 0.7631 | 0.5901 | 0.5902 | 17.061 | 487.326 | 86.853
2022-03-27 06:00 | 2022-03-28 06:00 | 024-1 | MRČ Donji Miholjac - MRČ Budrovac (stream 1) | Kromatografski uzorak | 2022-04-01 10:57 | 4.184 | 0 | 91.445 | 4.18 | 0.184 | 0.191 | 0.002 | 0.004 | 0 | 0.001 | 0 | 0 | - | 0 | 0 | 0 | 9.391 | 33.808 | 9.9098 | 35.675 | 10.4173 | 37.502 | 10.9827 | 39.538 | 12.181 | 43.853 | 12.853 | 46.269 | 13.513 | 48.645 | 14.244 | 51.279 | 0.728 | 0.7686 | 0.5943 | 0.5945 | 17.185 | 483.827 | 86.197
2022-03-28 06:00 | 2022-03-29 06:00 | 024-1 | MRČ Donji Miholjac - MRČ Budrovac (stream 1) | Kromatografski uzorak | 2022-04-01 10:57 | 3.389 | 0 | 92.562 | 3.859 | 0.178 | 0.19 | 0.004 | 0.006 | 0.001 | 0.001 | 0 | 0 | - | 0 | 0 | 0 | 9.4429 | 33.994 | 9.9645 | 35.872 | 10.4758 | 37.713 | 11.0444 | 39.76 | 12.299 | 44.275 | 12.976 | 46.715 | 13.644 | 49.119 | 14.383 | 51.777 | 0.722 | 0.7624 | 0.5895 | 0.5897 | 17.045 | 487.796 | 86.992
2022-03-29 06:00 | 2022-03-30 06:00 | 024-1 | MRČ Donji Miholjac - MRČ Budrovac (stream 1) | Kromatografski uzorak | 2022-04-01 10:57 | 4.212 | 0 | 91.257 | 4.338 | 0.187 | 0.194 | 0.002 | 0.004 | 0 | 0.001 | 0 | 0 | - | 0 | 0 | 0 | 9.4005 | 33.842 | 9.9197 | 35.711 | 10.4273 | 37.538 | 10.9933 | 39.576 | 12.184 | 43.863 | 12.856 | 46.28 | 13.515 | 48.655 | 14.247 | 51.289 | 0.729 | 0.7698 | 0.5953 | 0.5954 | 17.211 | 483.091 | 85.793
2022-03-30 06:00 | 2022-03-31 06:00 | 024-1 | MRČ Donji Miholjac - MRČ Budrovac (stream 1) | Kromatografski uzorak | 2022-04-01 10:57 | 3.829 | 0 | 92.052 | 3.895 | 0.209 | 0.224 | 0.006 | 0.007 | 0.001 | 0.001 | 0 | 0 | - | 0 | 0 | 0 | 9.4091 | 33.873 | 9.9288 | 35.744 | 10.438 | 37.577 | 11.0045 | 39.616 | 12.231 | 44.03 | 12.904 | 46.455 | 13.568 | 48.845 | 14.302 | 51.488 | 0.725 | 0.7654 | 0.5919 | 0.592 | 17.113 | 485.866 | 86.646
2022-03-31 06:00 | 2022-04-01 06:00 | 024-1 | MRČ Donji Miholjac - MRČ Budrovac (stream 1) | Kromatografski uzorak | 2022-04-01 10:57 | 3.568 | 0 | 92.211 | 4.015 | 0.193 | 0.207 | 0.005 | 0.006 | 0.001 | 0.001 | 0 | 0 | - | 0 | 0 | 0 | 9.4401 | 33.984 | 9.9616 | 35.862 | 10.4722 | 37.7 | 11.0406 | 39.746 | 12.279 | 44.203 | 12.954 | 46.635 | 13.621 | 49.035 | 14.357 | 51.686 | 0.724 | 0.7646 | 0.5912 | 0.5913 | 17.094 | 486.46 | 86.515
2022-03-01 06:00 | 2022-03-02 06:00 | 024-2 | MRČ Donji Miholjac - MRS Beničanci (stream 2) | Kromatografski uzorak | 2022-04-01 10:57 | 0.392 | 0.014 | 96.469 | 2.845 | 0.212 | 0.28 | 0.023 | 0.03 | 0.003 | 0.006 | 0 | 0.003 | - | 0.002 | 0 | 0 | 9.669 | 34.808 | 10.203 | 36.731 | 10.7292 | 38.625 | 11.3115 | 40.721 | 12.767 | 45.962 | 13.47 | 48.493 | 14.167 | 51.002 | 14.934 | 53.761 | 0.703 | 0.7418 | 0.5736 | 0.5737 | 16.584 | 501.391 | 88.801
2022-03-02 06:00 | 2022-03-03 06:00 | 024-2 | MRČ Donji Miholjac - MRS Beničanci (stream 2) | Kromatografski uzorak | 2022-04-01 10:57 | 0.143 | 0.005 | 96.742 | 2.832 | 0.21 | 0.279 | 0.023 | 0.03 | 0.003 | 0.006 | 0 | 0.003 | - | 0.002 | 0 | 0 | 9.6923 | 34.892 | 10.2277 | 36.82 | 10.7551 | 38.718 | 11.3389 | 40.82 | 12.811 | 46.119 | 13.517 | 48.66 | 14.216 | 51.176 | 14.985 | 53.947 | 0.701 | 0.7403 | 0.5724 | 0.5725 | 16.55 | 502.422 | 88.848
2022-03-03 06:00 | 2022-03-04 06:00 | 024-2 | MRČ Donji Miholjac - MRS Beničanci (stream 2) | Kromatografski uzorak | 2022-04-01 10:57 | 0.474 | 0.079 | 96.154 | 2.767 | 0.397 | 0.527 | 0.045 | 0.059 | 0.007 | 0.011 | 0 | 0.005 | - | 0.003 | 0 | 0 | 9.6909 | 34.887 | 10.2263 | 36.815 | 10.7522 | 38.708 | 11.3358 | 40.809 | 12.759 | 45.931 | 13.462 | 48.461 | 14.156 | 50.961 | 14.922 | 53.719 | 0.707 | 0.7461 | 0.5769 | 0.5771 | 16.681 | 498.473 | 87.674
2022-03-04 06:00 | 2022-03-05 06:00 | 024-2 | MRČ Donji Miholjac - MRS Beničanci (stream 2) | Kromatografski uzorak | 2022-04-01 10:57 | 0.823 | 0.179 | 95.585 | 2.554 | 0.648 | 0.859 | 0.075 | 0.097 | 0.012 | 0.018 | 0 | 0.006 | - | 0.003 | 0 | 0 | 9.6886 | 34.879 | 10.2239 | 36.806 | 10.748 | 38.693 | 11.3315 | 40.793 | 12.699 | 45.718 | 13.399 | 48.237 | 14.088 | 50.717 | 14.851 | 53.463 | 0.713 | 0.7527 | 0.582 | 0.5822 | 16.828 | 494.097 | 86.547
2022-03-05 06:00 | 2022-03-06 06:00 | 024-2 | MRČ Donji Miholjac - MRS Beničanci (stream 2) | Kromatografski uzorak | 2022-04-01 10:57 | 0.755 | 0.187 | 95.671 | 2.51 | 0.66 | 0.877 | 0.077 | 0.1 | 0.012 | 0.018 | 0 | 0.006 | - | 0.003 | 0 | 0 | 9.6941 | 34.899 | 10.2297 | 36.827 | 10.7542 | 38.715 | 11.338 | 40.817 | 12.709 | 45.752 | 13.409 | 48.273 | 14.099 | 50.755 | 14.862 | 53.503 | 0.713 | 0.7525 | 0.5818 | 0.582 | 16.822 | 494.273 | 86.569
2022-03-06 06:00 | 2022-03-07 06:00 | 024-2 | MRČ Donji Miholjac - MRS Beničanci (stream 2) | Kromatografski uzorak | 2022-04-01 10:57 | 0.599 | 0.19 | 95.836 | 2.499 | 0.657 | 0.876 | 0.078 | 0.1 | 0.012 | 0.018 | 0 | 0.006 | - | 0.004 | 0 | 0 | 9.7079 | 34.949 | 10.2443 | 36.879 | 10.7695 | 38.77 | 11.3542 | 40.875 | 12.734 | 45.844 | 13.436 | 48.37 | 14.127 | 50.857 | 14.892 | 53.61 | 0.712 | 0.7516 | 0.5812 | 0.5813 | 16.803 | 494.838 | 86.611
2022-03-07 06:00 | 2022-03-08 06:00 | 024-2 | MRČ Donji Miholjac - MRS Beničanci (stream 2) | Kromatografski uzorak | 2022-04-01 10:57 | 0.72 | 0.45 | 95.038 | 2.721 | 0.756 | 1.071 | 0.105 | 0.126 | 0.024 | 0.033 | 0 | 0.017 | - | 0.008 | 0.002 | 0 | 9.729 | 35.024 | 10.2666 | 36.96 | 10.7907 | 38.847 | 11.3767 | 40.956 | 12.688 | 45.677 | 13.387 | 48.194 | 14.073 | 50.662 | 14.835 | 53.405 | 0.721 | 0.7604 | 0.588 | 0.5881 | 16.999 | 489.153 | 84.998
2022-03-08 06:00 | 2022-03-09 06:00 | 024-2 | MRČ Donji Miholjac - MRS Beničanci (stream 2) | Kromatografski uzorak | 2022-04-01 10:57 | 0.614 | 0.411 | 95.188 | 2.894 | 0.62 | 0.893 | 0.089 | 0.105 | 0.022 | 0.03 | 0 | 0.017 | - | 0.008 | 0.003 | 0 | 9.7262 | 35.014 | 10.2636 | 36.949 | 10.7883 | 38.838 | 11.374 | 40.946 | 12.705 | 45.739 | 13.405 | 48.259 | 14.093 | 50.734 | 14.856 | 53.48 | 0.718 | 0.7579 | 0.586 | 0.5862 | 16.943 | 490.77 | 85.41
2022-03-09 06:00 | 2022-03-10 06:00 | 024-2 | MRČ Donji Miholjac - MRS Beničanci (stream 2) | Kromatografski uzorak | 2022-04-01 10:57 | 0.655 | 0.482 | 94.996 | 2.863 | 0.693 | 1.004 | 0.1 | 0.119 | 0.025 | 0.035 | 0 | 0.019 | - | 0.009 | 0.003 | 0 | 9.7337 | 35.041 | 10.2715 | 36.977 | 10.7958 | 38.865 | 11.382 | 40.975 | 12.693 | 45.694 | 13.392 | 48.211 | 14.078 | 50.681 | 14.84 | 53.424 | 0.721 | 0.7606 | 0.5881 | 0.5883 | 17.002 | 489.068 | 84.93
2022-03-10 06:00 | 2022-03-11 06:00 | 024-2 | MRČ Donji Miholjac - MRS Beničanci (stream 2) | Kromatografski uzorak | 2022-04-01 10:57 | 0.317 | 0.07 | 96.372 | 2.807 | 0.321 | 0.435 | 0.036 | 0.049 | 0.007 | 0.012 | 0 | 0.006 | - | 0.003 | 0 | 0 | 9.6957 | 34.904 | 10.2313 | 36.833 | 10.7579 | 38.728 | 11.3418 | 40.831 | 12.781 | 46.013 | 13.485 | 48.547 | 14.182 | 51.054 | 14.949 | 53.816 | 0.705 | 0.7442 | 0.5755 | 0.5756 | 16.638 | 499.76 | 87.978
2022-03-11 06:00 | 2022-03-12 06:00 | 024-2 | MRČ Donji Miholjac - MRS Beničanci (stream 2) | Kromatografski uzorak | 2022-04-01 10:57 | 0.056 | 0 | 96.805 | 2.873 | 0.195 | 0.266 | 0.021 | 0.029 | 0.005 | 0.009 | 0 | 0.005 | - | 0.003 | 0 | 0 | 9.7032 | 34.932 | 10.2392 | 36.861 | 10.7671 | 38.762 | 11.3515 | 40.866 | 12.828 | 46.181 | 13.535 | 48.726 | 14.235 | 51.245 | 15.005 | 54.019 | 0.701 | 0.7399 | 0.5721 | 0.5723 | 16.542 | 502.626 | 88.736
2022-03-12 06:00 | 2022-03-13 06:00 | 024-2 | MRČ Donji Miholjac - MRS Beničanci (stream 2) | Kromatografski uzorak | 2022-04-01 10:57 | 0.086 | 0 | 96.429 | 3.066 | 0.325 | 0.419 | 0.034 | 0.037 | 0.005 | 0.009 | 0 | 0.005 | - | 0.003 | 0 | 0 | 9.7387 | 35.059 | 10.2766 | 36.996 | 10.805 | 38.898 | 11.3915 | 41.01 | 12.845 | 46.242 | 13.553 | 48.791 | 14.252 | 51.306 | 15.023 | 54.084 | 0.704 | 0.7434 | 0.5748 | 0.575 | 16.619 | 500.325 | 87.513
2022-03-13 06:00 | 2022-03-14 06:00 | 024-2 | MRČ Donji Miholjac - MRS Beničanci (stream 2) | Kromatografski uzorak | 2022-04-01 10:57 | 0.087 | 0 | 96.885 | 2.754 | 0.202 | 0.274 | 0.022 | 0.029 | 0.004 | 0.009 | 0 | 0.005 | - | 0.003 | 0 | 0 | 9.6925 | 34.893 | 10.2279 | 36.82 | 10.7556 | 38.72 | 11.3393 | 40.822 | 12.818 | 46.146 | 13.525 | 48.689 | 14.224 | 51.207 | 14.994 | 53.979 | 0.701 | 0.7394 | 0.5718 | 0.5719 | 16.531 | 502.964 | 88.984
2022-03-14 06:00 | 2022-03-15 06:00 | 024-2 | MRČ Donji Miholjac - MRS Beničanci (stream 2) | Kromatografski uzorak | 2022-04-01 10:57 | 0.601 | 0 | 96.06 | 3.04 | 0.229 | 0.299 | 0.022 | 0.028 | 0.004 | 0.008 | 0 | 0.004 | - | 0.003 | 0 | 0 | 9.6683 | 34.806 | 10.2024 | 36.728 | 10.7277 | 38.62 | 11.31 | 40.716 | 12.746 | 45.886 | 13.447 | 48.409 | 14.143 | 50.914 | 14.907 | 53.665 | 0.705 | 0.7443 | 0.5755 | 0.5756 | 16.639 | 499.778 | 88.168
2022-03-15 06:00 | 2022-03-16 06:00 | 024-2 | MRČ Donji Miholjac - MRS Beničanci (stream 2) | Kromatografski uzorak | 2022-04-01 10:57 | 3.26 | 0 | 92.326 | 4.112 | 0.268 | 0.302 | 0.014 | 0.014 | 0.002 | 0.003 | 0 | 0.001 | - | 0 | 0 | 0 | 9.4923 | 34.172 | 10.0166 | 36.06 | 10.5292 | 37.905 | 11.1007 | 39.963 | 12.343 | 44.434 | 13.023 | 46.882 | 13.691 | 49.288 | 14.432 | 51.956 | 0.725 | 0.7649 | 0.5915 | 0.5916 | 17.101 | 486.211 | 85.712
2022-03-16 06:00 | 2022-03-17 06:00 | 024-2 | MRČ Donji Miholjac - MRS Beničanci (stream 2) | Kromatografski uzorak | 2022-04-01 10:57 | 3.045 | 0 | 92.65 | 3.969 | 0.293 | 0.336 | 0.018 | 0.018 | 0.002 | 0.004 | 0 | 0.002 | - | 0 | 0 | 0 | 9.5078 | 34.228 | 10.033 | 36.119 | 10.5467 | 37.968 | 11.1192 | 40.029 | 12.376 | 44.552 | 13.057 | 47.007 | 13.728 | 49.42 | 14.471 | 52.095 | 0.723 | 0.7633 | 0.5902 | 0.5904 | 17.066 | 487.206 | 85.842
2022-03-17 06:00 | 2022-03-18 06:00 | 024-2 | MRČ Donji Miholjac - MRS Beničanci (stream 2) | Kromatografski uzorak | 2022-04-01 10:57 | 3.026 | 0 | 92.78 | 3.941 | 0.222 | 0.253 | 0.011 | 0.013 | 0.002 | 0.003 | 0 | 0.002 | - | 0 | 0 | 0 | 9.4944 | 34.18 | 10.0189 | 36.068 | 10.5324 | 37.917 | 11.1041 | 39.975 | 12.37 | 44.53 | 13.051 | 46.984 | 13.722 | 49.399 | 14.465 | 52.073 | 0.722 | 0.7619 | 0.5892 | 0.5893 | 17.035 | 488.093 | 86.349
2022-03-18 06:00 | 2022-03-19 06:00 | 024-2 | MRČ Donji Miholjac - MRS Beničanci (stream 2) | Kromatografski uzorak | 2022-04-01 10:57 | 2.53 | 0 | 93.513 | 3.66 | 0.251 | 0.297 | 0.016 | 0.019 | 0.003 | 0.004 | 0 | 0.002 | - | 0.001 | 0 | 0 | 9.5284 | 34.302 | 10.0547 | 36.197 | 10.5706 | 38.054 | 11.1444 | 40.12 | 12.444 | 44.8 | 13.13 | 47.268 | 13.806 | 49.7 | 14.553 | 52.391 | 0.718 | 0.7582 | 0.5863 | 0.5864 | 16.951 | 490.513 | 86.731
2022-03-19 06:00 | 2022-03-20 06:00 | 024-2 | MRČ Donji Miholjac - MRS Beničanci (stream 2) | Kromatografski uzorak | 2022-04-01 10:57 | 2.601 | 0 | 93.302 | 3.822 | 0.235 | 0.274 | 0.014 | 0.017 | 0.002 | 0.004 | 0 | 0.002 | - | 0.001 | 0 | 0 | 9.5299 | 34.308 | 10.0563 | 36.203 | 10.572 | 38.059 | 11.1458 | 40.125 | 12.438 | 44.775 | 13.123 | 47.242 | 13.798 | 49.671 | 14.545 | 52.36 | 0.719 | 0.7593 | 0.5871 | 0.5872 | 16.975 | 489.817 | 86.499
2022-03-20 06:00 | 2022-03-21 06:00 | 024-2 | MRČ Donji Miholjac - MRS Beničanci (stream 2) | Kromatografski uzorak | 2022-04-01 10:57 | 2.498 | 0 | 93.395 | 3.82 | 0.245 | 0.288 | 0.015 | 0.018 | 0.002 | 0.004 | 0 | 0.002 | - | 0.001 | 0 | 0 | 9.5417 | 34.35 | 10.0688 | 36.248 | 10.585 | 38.106 | 11.1596 | 40.175 | 12.456 | 44.842 | 13.142 | 47.312 | 13.818 | 49.745 | 14.566 | 52.438 | 0.719 | 0.7589 | 0.5868 | 0.587 | 16.966 | 490.062 | 86.434
2022-03-21 06:00 | 2022-03-22 06:00 | 024-2 | MRČ Donji Miholjac - MRS Beničanci (stream 2) | Kromatografski uzorak | 2022-04-01 10:57 | 2.822 | 0.013 | 93.387 | 3.57 | 0.185 | 0.208 | 0.007 | 0.011 | 0.001 | 0.002 | 0 | 0.001 | - | 0 | 0 | 0 | 9.4776 | 34.119 | 10.0011 | 36.004 | 10.515 | 37.854 | 11.0857 | 39.909 | 12.379 | 44.566 | 13.061 | 47.021 | 13.734 | 49.444 | 14.478 | 52.12 | 0.718 | 0.758 | 0.5861 | 0.5863 | 16.948 | 490.606 | 87.521
2022-03-22 06:00 | 2022-03-23 06:00 | 024-2 | MRČ Donji Miholjac - MRS Beničanci (stream 2) | Kromatografski uzorak | 2022-04-01 10:57 | 2.471 | 0.068 | 93.681 | 3.489 | 0.243 | 0.291 | 0.016 | 0.021 | 0.003 | 0.004 | 0 | 0.002 | - | 0.001 | 0 | 0 | 9.5142 | 34.251 | 10.0398 | 36.143 | 10.5554 | 38 | 11.1284 | 40.062 | 12.431 | 44.751 | 13.116 | 47.217 | 13.791 | 49.648 | 14.538 | 52.336 | 0.718 | 0.7576 | 0.5858 | 0.586 | 16.938 | 490.898 | 87.211
2022-03-23 06:00 | 2022-03-24 06:00 | 024-2 | MRČ Donji Miholjac - MRS Beničanci (stream 2) | Kromatografski uzorak | 2022-04-01 10:57 | 2.977 | 0.003 | 93.309 | 3.499 | 0.19 | 0.212 | 0.009 | 0.009 | 0.001 | 0.002 | 0 | 0.001 | - | 0 | 0 | 0 | 9.4589 | 34.052 | 9.9814 | 35.933 | 10.4945 | 37.78 | 11.0641 | 39.831 | 12.353 | 44.471 | 13.033 | 46.919 | 13.706 | 49.34 | 14.447 | 52.009 | 0.719 | 0.7583 | 0.5864 | 0.5865 | 16.954 | 490.444 | 87.659
2022-03-24 06:00 | 2022-03-25 06:00 | 024-2 | MRČ Donji Miholjac - MRS Beničanci (stream 2) | Kromatografski uzorak | 2022-04-01 10:57 | 2.725 | 0.007 | 93.485 | 3.486 | 0.257 | 0.297 | 0.018 | 0.016 | 0.002 | 0.003 | 0 | 0.001 | - | 0 | 0 | 0 | 9.4956 | 34.184 | 10.0201 | 36.072 | 10.5347 | 37.925 | 11.1065 | 39.984 | 12.402 | 44.647 | 13.085 | 47.107 | 13.759 | 49.533 | 14.504 | 52.214 | 0.718 | 0.7582 | 0.5862 | 0.5864 | 16.95 | 490.532 | 87.179
2022-03-25 06:00 | 2022-03-26 06:00 | 024-2 | MRČ Donji Miholjac - MRS Beničanci (stream 2) | Kromatografski uzorak | 2022-04-01 10:57 | 3.918 | 0 | 91.722 | 4.155 | 0.194 | 0.205 | 0.004 | 0.005 | 0.001 | 0.001 | 0 | 0 | - | 0 | 0 | 0 | 9.4167 | 33.9 | 9.9369 | 35.773 | 10.4458 | 37.605 | 11.0128 | 39.646 | 12.226 | 44.013 | 12.899 | 46.437 | 13.562 | 48.822 | 14.296 | 51.465 | 0.727 | 0.7673 | 0.5933 | 0.5934 | 17.154 | 484.705 | 86.197
2022-03-26 06:00 | 2022-03-27 06:00 | 024-2 | MRČ Donji Miholjac - MRS Beničanci (stream 2) | Kromatografski uzorak | 2022-04-01 10:57 | 3.483 | 0 | 92.438 | 3.905 | 0.164 | 0.173 | 0.003 | 0.005 | 0.001 | 0.001 | 0 | 0 | - | 0 | 0 | 0 | 9.4346 | 33.965 | 9.9557 | 35.841 | 10.4666 | 37.68 | 11.0347 | 39.725 | 12.283 | 44.22 | 12.96 | 46.656 | 13.627 | 49.057 | 14.365 | 51.713 | 0.723 | 0.763 | 0.59 | 0.5901 | 17.058 | 487.429 | 86.879
2022-03-27 06:00 | 2022-03-28 06:00 | 024-2 | MRČ Donji Miholjac - MRS Beničanci (stream 2) | Kromatografski uzorak | 2022-04-01 10:57 | 4.175 | 0 | 91.457 | 4.177 | 0.184 | 0.191 | 0.002 | 0.004 | 0.001 | 0.001 | 0 | 0 | - | 0 | 0 | 0 | 9.3916 | 33.81 | 9.9103 | 35.677 | 10.4179 | 37.504 | 10.9834 | 39.54 | 12.183 | 43.857 | 12.854 | 46.274 | 13.514 | 48.65 | 14.246 | 51.284 | 0.728 | 0.7686 | 0.5943 | 0.5944 | 17.183 | 483.871 | 86.203
2022-03-28 06:00 | 2022-03-29 06:00 | 024-2 | MRČ Donji Miholjac - MRS Beničanci (stream 2) | Kromatografski uzorak | 2022-04-01 10:57 | 3.377 | 0 | 92.58 | 3.852 | 0.178 | 0.19 | 0.004 | 0.006 | 0.001 | 0.001 | 0 | 0 | - | 0 | 0 | 0 | 9.4435 | 33.997 | 9.9651 | 35.874 | 10.4765 | 37.715 | 11.0451 | 39.762 | 12.3 | 44.281 | 12.978 | 46.721 | 13.646 | 49.125 | 14.384 | 51.784 | 0.722 | 0.7623 | 0.5894 | 0.5896 | 17.043 | 487.859 | 87.007
2022-03-29 06:00 | 2022-03-30 06:00 | 024-2 | MRČ Donji Miholjac - MRS Beničanci (stream 2) | Kromatografski uzorak | 2022-04-01 10:57 | 4.203 | 0 | 91.261 | 4.342 | 0.187 | 0.194 | 0.002 | 0.004 | 0 | 0.001 | 0 | 0 | - | 0 | 0 | 0 | 9.4016 | 33.846 | 9.9209 | 35.715 | 10.4285 | 37.543 | 10.9946 | 39.581 | 12.186 | 43.869 | 12.857 | 46.286 | 13.517 | 48.661 | 14.249 | 51.295 | 0.729 | 0.7698 | 0.5952 | 0.5954 | 17.211 | 483.101 | 85.788
2022-03-30 06:00 | 2022-03-31 06:00 | 024-2 | MRČ Donji Miholjac - MRS Beničanci (stream 2) | Kromatografski uzorak | 2022-04-01 10:57 | 3.836 | 0 | 92.048 | 3.895 | 0.206 | 0.221 | 0.006 | 0.007 | 0.001 | 0.001 | 0 | 0 | - | 0 | 0 | 0 | 9.4079 | 33.868 | 9.9276 | 35.739 | 10.4367 | 37.572 | 11.0031 | 39.611 | 12.229 | 44.025 | 12.903 | 46.45 | 13.566 | 48.839 | 14.301 | 51.482 | 0.725 | 0.7654 | 0.5919 | 0.592 | 17.113 | 485.867 | 86.664
2022-03-31 06:00 | 2022-04-01 06:00 | 024-2 | MRČ Donji Miholjac - MRS Beničanci (stream 2) | Kromatografski uzorak | 2022-04-01 10:57 | 3.493 | 0 | 92.317 | 3.983 | 0.192 | 0.207 | 0.005 | 0.007 | 0.001 | 0.001 | 0 | 0 | - | 0 | 0 | 0 | 9.4447 | 34.001 | 9.9664 | 35.879 | 10.4774 | 37.719 | 11.0461 | 39.766 | 12.29 | 44.243 | 12.966 | 46.676 | 13.633 | 49.08 | 14.37 | 51.732 | 0.724 | 0.764 | 0.5907 | 0.5909 | 17.08 | 486.858 | 86.593
2022-03-01 06:00 | 2022-03-02 06:00 | 024-3 | MRČ Donji Miholjac - MRS Bokšić (stream 3) | Kromatografski uzorak | 2022-04-01 10:57 | 0.409 | 0.016 | 96.44 | 2.853 | 0.215 | 0.283 | 0.023 | 0.03 | 0.003 | 0.006 | 0 | 0.003 | - | 0.002 | 0 | 0 | 9.6683 | 34.806 | 10.2023 | 36.728 | 10.7283 | 38.622 | 11.3106 | 40.718 | 12.765 | 45.953 | 13.467 | 48.483 | 14.164 | 50.991 | 14.93 | 53.749 | 0.703 | 0.742 | 0.5737 | 0.5739 | 16.589 | 501.255 | 88.765
2022-03-02 06:00 | 2022-03-03 06:00 | 024-3 | MRČ Donji Miholjac - MRS Bokšić (stream 3) | Kromatografski uzorak | 2022-04-01 10:57 | 0.136 | 0.004 | 96.754 | 2.828 | 0.21 | 0.278 | 0.022 | 0.03 | 0.003 | 0.006 | 0 | 0.003 | - | 0.002 | 0 | 0 | 9.6926 | 34.894 | 10.228 | 36.821 | 10.7555 | 38.72 | 11.3393 | 40.821 | 12.812 | 46.123 | 13.518 | 48.664 | 14.217 | 51.181 | 14.987 | 53.952 | 0.701 | 0.7402 | 0.5723 | 0.5725 | 16.548 | 502.452 | 88.861
2022-03-03 06:00 | 2022-03-04 06:00 | 024-3 | MRČ Donji Miholjac - MRS Bokšić (stream 3) | Kromatografski uzorak | 2022-04-01 10:57 | 0.471 | 0.08 | 96.16 | 2.758 | 0.401 | 0.531 | 0.046 | 0.06 | 0.007 | 0.011 | 0 | 0.005 | - | 0.003 | 0 | 0 | 9.6912 | 34.888 | 10.2266 | 36.816 | 10.7525 | 38.709 | 11.3362 | 40.81 | 12.759 | 45.932 | 13.462 | 48.463 | 14.156 | 50.962 | 14.922 | 53.721 | 0.707 | 0.7461 | 0.5769 | 0.5771 | 16.681 | 498.469 | 87.672
2022-03-04 06:00 | 2022-03-05 06:00 | 024-3 | MRČ Donji Miholjac - MRS Bokšić (stream 3) | Kromatografski uzorak | 2022-04-01 10:57 | 0.802 | 0.187 | 95.605 | 2.516 | 0.67 | 0.889 | 0.078 | 0.101 | 0.013 | 0.019 | 0 | 0.006 | - | 0.003 | 0 | 0 | 9.6921 | 34.892 | 10.2276 | 36.819 | 10.7518 | 38.707 | 11.3355 | 40.808 | 12.702 | 45.729 | 13.402 | 48.248 | 14.091 | 50.729 | 14.854 | 53.475 | 0.713 | 0.7529 | 0.5822 | 0.5823 | 16.832 | 493.966 | 86.492
2022-03-05 06:00 | 2022-03-06 06:00 | 024-3 | MRČ Donji Miholjac - MRS Bokšić (stream 3) | Kromatografski uzorak | 2022-04-01 10:57 | 0.736 | 0.19 | 95.703 | 2.474 | 0.675 | 0.897 | 0.078 | 0.102 | 0.013 | 0.019 | 0 | 0.006 | - | 0.003 | 0 | 0 | 9.6963 | 34.907 | 10.232 | 36.835 | 10.7566 | 38.724 | 11.3406 | 40.826 | 12.712 | 45.763 | 13.412 | 48.284 | 14.102 | 50.767 | 14.865 | 53.516 | 0.713 | 0.7525 | 0.5818 | 0.582 | 16.822 | 494.274 | 86.557
2022-03-06 06:00 | 2022-03-07 06:00 | 024-3 | MRČ Donji Miholjac - MRS Bokšić (stream 3) | Kromatografski uzorak | 2022-04-01 10:57 | 0.614 | 0.192 | 95.828 | 2.465 | 0.676 | 0.9 | 0.079 | 0.103 | 0.013 | 0.019 | 0 | 0.006 | - | 0.004 | 0 | 0 | 9.7077 | 34.948 | 10.244 | 36.878 | 10.7692 | 38.769 | 11.3538 | 40.874 | 12.732 | 45.835 | 13.434 | 48.361 | 14.124 | 50.847 | 14.889 | 53.6 | 0.712 | 0.7518 | 0.5813 | 0.5815 | 16.808 | 494.685 | 86.575
2022-03-07 06:00 | 2022-03-08 06:00 | 024-3 | MRČ Donji Miholjac - MRS Bokšić (stream 3) | Kromatografski uzorak | 2022-04-01 10:57 | 0.729 | 0.456 | 95.012 | 2.72 | 0.764 | 1.082 | 0.106 | 0.128 | 0.024 | 0.033 | 0 | 0.017 | - | 0.008 | 0.002 | 0 | 9.7296 | 35.027 | 10.2672 | 36.962 | 10.7913 | 38.849 | 11.3773 | 40.958 | 12.686 | 45.671 | 13.385 | 48.187 | 14.071 | 50.654 | 14.832 | 53.397 | 0.721 | 0.7607 | 0.5882 | 0.5884 | 17.005 | 488.956 | 84.941
2022-03-08 06:00 | 2022-03-09 06:00 | 024-3 | MRČ Donji Miholjac - MRS Bokšić (stream 3) | Kromatografski uzorak | 2022-04-01 10:57 | 0.643 | 0.443 | 95.079 | 2.888 | 0.656 | 0.946 | 0.094 | 0.112 | 0.023 | 0.032 | 0 | 0.018 | - | 0.008 | 0.003 | 0 | 9.7295 | 35.026 | 10.2671 | 36.961 | 10.7915 | 38.85 | 11.3775 | 40.959 | 12.698 | 45.714 | 13.398 | 48.232 | 14.084 | 50.704 | 14.847 | 53.449 | 0.719 | 0.7593 | 0.5871 | 0.5873 | 16.973 | 489.895 | 85.164
2022-03-09 06:00 | 2022-03-10 06:00 | 024-3 | MRČ Donji Miholjac - MRS Bokšić (stream 3) | Kromatografski uzorak | 2022-04-01 10:57 | 0.735 | 0.545 | 94.755 | 2.861 | 0.762 | 1.105 | 0.111 | 0.131 | 0.028 | 0.038 | 0 | 0.021 | - | 0.01 | 0.003 | 0 | 9.7381 | 35.057 | 10.2762 | 36.994 | 10.8 | 38.88 | 11.3865 | 40.991 | 12.675 | 45.632 | 13.374 | 48.146 | 14.058 | 50.608 | 14.819 | 53.348 | 0.723 | 0.7634 | 0.5902 | 0.5904 | 17.064 | 487.286 | 84.457
2022-03-10 06:00 | 2022-03-11 06:00 | 024-3 | MRČ Donji Miholjac - MRS Bokšić (stream 3) | Kromatografski uzorak | 2022-04-01 10:57 | 0.326 | 0.084 | 96.33 | 2.794 | 0.342 | 0.465 | 0.04 | 0.052 | 0.008 | 0.013 | 0 | 0.006 | - | 0.003 | 0 | 0 | 9.6977 | 34.912 | 10.2334 | 36.84 | 10.7599 | 38.736 | 11.344 | 40.838 | 12.779 | 46.004 | 13.483 | 48.537 | 14.179 | 51.043 | 14.946 | 53.805 | 0.706 | 0.7448 | 0.5759 | 0.5761 | 16.652 | 499.364 | 87.852
2022-03-11 06:00 | 2022-03-12 06:00 | 024-3 | MRČ Donji Miholjac - MRS Bokšić (stream 3) | Kromatografski uzorak | 2022-04-01 10:57 | 0.054 | 0 | 96.796 | 2.882 | 0.195 | 0.268 | 0.021 | 0.029 | 0.005 | 0.009 | 0 | 0.005 | - | 0.003 | 0 | 0 | 9.7043 | 34.935 | 10.2403 | 36.865 | 10.7683 | 38.766 | 11.3528 | 40.87 | 12.829 | 46.184 | 13.536 | 48.729 | 14.236 | 51.248 | 15.006 | 54.023 | 0.701 | 0.74 | 0.5722 | 0.5723 | 16.544 | 502.581 | 88.707
2022-03-12 06:00 | 2022-03-13 06:00 | 024-3 | MRČ Donji Miholjac - MRS Bokšić (stream 3) | Kromatografski uzorak | 2022-04-01 10:57 | 0.083 | 0 | 96.399 | 3.093 | 0.331 | 0.425 | 0.035 | 0.037 | 0.005 | 0.009 | 0 | 0.005 | - | 0.003 | 0 | 0 | 9.742 | 35.071 | 10.2801 | 37.008 | 10.8086 | 38.911 | 11.3953 | 41.023 | 12.847 | 46.251 | 13.555 | 48.799 | 14.254 | 51.315 | 15.026 | 54.093 | 0.705 | 0.7436 | 0.575 | 0.5751 | 16.624 | 500.164 | 87.42
2022-03-13 06:00 | 2022-03-14 06:00 | 024-3 | MRČ Donji Miholjac - MRS Bokšić (stream 3) | Kromatografski uzorak | 2022-04-01 10:57 | 0.087 | 0 | 96.887 | 2.753 | 0.202 | 0.273 | 0.022 | 0.029 | 0.004 | 0.009 | 0 | 0.005 | - | 0.003 | 0 | 0 | 9.6923 | 34.892 | 10.2277 | 36.82 | 10.7554 | 38.719 | 11.3391 | 40.821 | 12.818 | 46.146 | 13.525 | 48.688 | 14.224 | 51.207 | 14.994 | 53.979 | 0.701 | 0.7394 | 0.5717 | 0.5719 | 16.531 | 502.978 | 88.991
2022-03-14 06:00 | 2022-03-15 06:00 | 024-3 | MRČ Donji Miholjac - MRS Bokšić (stream 3) | Kromatografski uzorak | 2022-04-01 10:57 | 0.568 | 0 | 96.119 | 3.022 | 0.222 | 0.291 | 0.021 | 0.028 | 0.004 | 0.008 | 0 | 0.004 | - | 0.003 | 0 | 0 | 9.6688 | 34.808 | 10.2029 | 36.731 | 10.7284 | 38.622 | 11.3107 | 40.719 | 12.75 | 45.9 | 13.451 | 48.425 | 14.147 | 50.93 | 14.912 | 53.682 | 0.705 | 0.7439 | 0.5752 | 0.5753 | 16.63 | 500.034 | 88.254
2022-03-15 06:00 | 2022-03-16 06:00 | 024-3 | MRČ Donji Miholjac - MRS Bokšić (stream 3) | Kromatografski uzorak | 2022-04-01 10:57 | 3.244 | 0 | 92.342 | 4.108 | 0.271 | 0.306 | 0.014 | 0.015 | 0.002 | 0.003 | 0 | 0.001 | - | 0 | 0 | 0 | 9.4942 | 34.179 | 10.0187 | 36.067 | 10.5313 | 37.913 | 11.103 | 39.971 | 12.346 | 44.445 | 13.026 | 46.893 | 13.694 | 49.3 | 14.436 | 51.969 | 0.725 | 0.7648 | 0.5914 | 0.5916 | 17.1 | 486.246 | 85.699
2022-03-16 06:00 | 2022-03-17 06:00 | 024-3 | MRČ Donji Miholjac - MRS Bokšić (stream 3) | Kromatografski uzorak | 2022-04-01 10:57 | 3.057 | 0 | 92.639 | 3.969 | 0.292 | 0.334 | 0.017 | 0.018 | 0.002 | 0.004 | 0 | 0.002 | - | 0 | 0 | 0 | 9.5064 | 34.223 | 10.0315 | 36.114 | 10.5451 | 37.962 | 11.1175 | 40.023 | 12.373 | 44.544 | 13.055 | 46.998 | 13.725 | 49.411 | 14.468 | 52.086 | 0.723 | 0.7634 | 0.5903 | 0.5904 | 17.067 | 487.179 | 85.85
2022-03-17 06:00 | 2022-03-18 06:00 | 024-3 | MRČ Donji Miholjac - MRS Bokšić (stream 3) | Kromatografski uzorak | 2022-04-01 10:57 | 3.033 | 0 | 92.771 | 3.942 | 0.223 | 0.254 | 0.011 | 0.013 | 0.002 | 0.003 | 0 | 0.002 | - | 0 | 0 | 0 | 9.4941 | 34.179 | 10.0185 | 36.067 | 10.532 | 37.915 | 11.1036 | 39.973 | 12.369 | 44.527 | 13.05 | 46.98 | 13.721 | 49.395 | 14.464 | 52.069 | 0.722 | 0.762 | 0.5892 | 0.5894 | 17.036 | 488.058 | 86.34
2022-03-18 06:00 | 2022-03-19 06:00 | 024-3 | MRČ Donji Miholjac - MRS Bokšić (stream 3) | Kromatografski uzorak | 2022-04-01 10:57 | 2.521 | 0 | 93.513 | 3.668 | 0.253 | 0.299 | 0.017 | 0.019 | 0.003 | 0.004 | 0 | 0.002 | - | 0.001 | 0 | 0 | 9.5302 | 34.309 | 10.0566 | 36.204 | 10.5726 | 38.061 | 11.1464 | 40.127 | 12.447 | 44.808 | 13.132 | 47.276 | 13.808 | 49.709 | 14.555 | 52.4 | 0.718 | 0.7582 | 0.5863 | 0.5864 | 16.951 | 490.497 | 86.704
2022-03-19 06:00 | 2022-03-20 06:00 | 024-3 | MRČ Donji Miholjac - MRS Bokšić (stream 3) | Kromatografski uzorak | 2022-04-01 10:57 | 2.594 | 0 | 93.315 | 3.816 | 0.235 | 0.274 | 0.014 | 0.017 | 0.002 | 0.004 | 0 | 0.002 | - | 0.001 | 0 | 0 | 9.5301 | 34.308 | 10.0565 | 36.204 | 10.5722 | 38.06 | 11.1461 | 40.126 | 12.438 | 44.778 | 13.124 | 47.245 | 13.799 | 49.675 | 14.546 | 52.364 | 0.719 | 0.7592 | 0.587 | 0.5872 | 16.973 | 489.863 | 86.512
2022-03-20 06:00 | 2022-03-21 06:00 | 024-3 | MRČ Donji Miholjac - MRS Bokšić (stream 3) | Kromatografski uzorak | 2022-04-01 10:57 | 2.484 | 0 | 93.412 | 3.814 | 0.247 | 0.29 | 0.015 | 0.018 | 0.002 | 0.004 | 0 | 0.002 | - | 0.001 | 0 | 0 | 9.543 | 34.355 | 10.0702 | 36.253 | 10.5865 | 38.111 | 11.1611 | 40.18 | 12.458 | 44.85 | 13.145 | 47.321 | 13.821 | 49.754 | 14.569 | 52.448 | 0.719 | 0.7588 | 0.5868 | 0.5869 | 16.965 | 490.11 | 86.433
2022-03-21 06:00 | 2022-03-22 06:00 | 024-3 | MRČ Donji Miholjac - MRS Bokšić (stream 3) | Kromatografski uzorak | 2022-04-01 10:57 | 2.814 | 0.013 | 93.4 | 3.566 | 0.185 | 0.208 | 0.008 | 0.011 | 0.001 | 0.002 | 0 | 0.001 | - | 0 | 0 | 0 | 9.4782 | 34.121 | 10.0017 | 36.006 | 10.5157 | 37.857 | 11.0865 | 39.911 | 12.381 | 44.571 | 13.063 | 47.026 | 13.736 | 49.45 | 14.48 | 52.126 | 0.718 | 0.758 | 0.5861 | 0.5862 | 16.946 | 490.652 | 87.527
2022-03-22 06:00 | 2022-03-23 06:00 | 024-3 | MRČ Donji Miholjac - MRS Bokšić (stream 3) | Kromatografski uzorak | 2022-04-01 10:57 | 2.46 | 0.068 | 93.699 | 3.482 | 0.243 | 0.29 | 0.016 | 0.021 | 0.003 | 0.004 | 0 | 0.002 | - | 0.001 | 0 | 0 | 9.5146 | 34.253 | 10.0402 | 36.145 | 10.5559 | 38.001 | 11.1288 | 40.064 | 12.432 | 44.756 | 13.117 | 47.222 | 13.793 | 49.654 | 14.539 | 52.342 | 0.718 | 0.7575 | 0.5857 | 0.5859 | 16.935 | 490.965 | 87.231
2022-03-23 06:00 | 2022-03-24 06:00 | 024-3 | MRČ Donji Miholjac - MRS Bokšić (stream 3) | Kromatografski uzorak | 2022-04-01 10:57 | 2.941 | 0.003 | 93.36 | 3.483 | 0.191 | 0.213 | 0.009 | 0.01 | 0.001 | 0.002 | 0 | 0.001 | - | 0 | 0 | 0 | 9.4613 | 34.061 | 9.9838 | 35.942 | 10.4971 | 37.79 | 11.0669 | 39.841 | 12.358 | 44.49 | 13.039 | 46.94 | 13.711 | 49.361 | 14.453 | 52.032 | 0.718 | 0.758 | 0.5861 | 0.5863 | 16.948 | 490.621 | 87.694
2022-03-24 06:00 | 2022-03-25 06:00 | 024-3 | MRČ Donji Miholjac - MRS Bokšić (stream 3) | Kromatografski uzorak | 2022-04-01 10:57 | 2.727 | 0.007 | 93.479 | 3.49 | 0.256 | 0.297 | 0.018 | 0.016 | 0.002 | 0.003 | 0 | 0.001 | - | 0 | 0 | 0 | 9.4955 | 34.184 | 10.0201 | 36.072 | 10.5347 | 37.925 | 11.1065 | 39.983 | 12.402 | 44.646 | 13.085 | 47.105 | 13.759 | 49.532 | 14.504 | 52.213 | 0.718 | 0.7582 | 0.5863 | 0.5864 | 16.951 | 490.512 | 87.172
2022-03-25 06:00 | 2022-03-26 06:00 | 024-3 | MRČ Donji Miholjac - MRS Bokšić (stream 3) | Kromatografski uzorak | 2022-04-01 10:57 | 3.922 | 0 | 91.726 | 4.147 | 0.194 | 0.205 | 0.004 | 0.005 | 0.001 | 0.001 | 0 | 0 | - | 0 | 0 | 0 | 9.4158 | 33.897 | 9.9359 | 35.769 | 10.4448 | 37.601 | 11.0118 | 39.642 | 12.225 | 44.01 | 12.898 | 46.434 | 13.561 | 48.819 | 14.295 | 51.461 | 0.727 | 0.7672 | 0.5933 | 0.5934 | 17.154 | 484.724 | 86.212
2022-03-26 06:00 | 2022-03-27 06:00 | 024-3 | MRČ Donji Miholjac - MRS Bokšić (stream 3) | Kromatografski uzorak | 2022-04-01 10:57 | 3.486 | 0 | 92.445 | 3.897 | 0.164 | 0.173 | 0.003 | 0.005 | 0.001 | 0.001 | 0 | 0 | - | 0 | 0 | 0 | 9.4336 | 33.961 | 9.9547 | 35.837 | 10.4655 | 37.676 | 11.0335 | 39.721 | 12.282 | 44.217 | 12.959 | 46.653 | 13.626 | 49.053 | 14.364 | 51.709 | 0.723 | 0.7629 | 0.5899 | 0.5901 | 17.057 | 487.46 | 86.902
2022-03-27 06:00 | 2022-03-28 06:00 | 024-3 | MRČ Donji Miholjac - MRS Bokšić (stream 3) | Kromatografski uzorak | 2022-04-01 10:57 | 4.174 | 0 | 91.46 | 4.175 | 0.184 | 0.191 | 0.002 | 0.004 | 0.001 | 0.001 | 0 | 0 | - | 0 | 0 | 0 | 9.3916 | 33.81 | 9.9104 | 35.677 | 10.4179 | 37.505 | 10.9834 | 39.54 | 12.183 | 43.858 | 12.854 | 46.274 | 13.514 | 48.651 | 14.246 | 51.285 | 0.728 | 0.7686 | 0.5943 | 0.5944 | 17.183 | 483.879 | 86.215
2022-03-28 06:00 | 2022-03-29 06:00 | 024-3 | MRČ Donji Miholjac - MRS Bokšić (stream 3) | Kromatografski uzorak | 2022-04-01 10:57 | 3.375 | 0 | 92.593 | 3.843 | 0.177 | 0.189 | 0.004 | 0.006 | 0.001 | 0.001 | 0 | 0 | - | 0 | 0 | 0 | 9.4428 | 33.994 | 9.9644 | 35.872 | 10.4757 | 37.713 | 11.0443 | 39.76 | 12.3 | 44.28 | 12.978 | 46.72 | 13.646 | 49.124 | 14.384 | 51.784 | 0.722 | 0.7622 | 0.5894 | 0.5895 | 17.041 | 487.918 | 87.039
2022-03-29 06:00 | 2022-03-30 06:00 | 024-3 | MRČ Donji Miholjac - MRS Bokšić (stream 3) | Kromatografski uzorak | 2022-04-01 10:57 | 4.204 | 0 | 91.263 | 4.339 | 0.187 | 0.194 | 0.002 | 0.004 | 0 | 0.001 | 0 | 0 | - | 0 | 0 | 0 | 9.4013 | 33.845 | 9.9206 | 35.714 | 10.4282 | 37.542 | 10.9943 | 39.579 | 12.186 | 43.868 | 12.857 | 46.285 | 13.517 | 48.66 | 14.248 | 51.294 | 0.729 | 0.7698 | 0.5952 | 0.5954 | 17.21 | 483.109 | 85.796
2022-03-30 06:00 | 2022-03-31 06:00 | 024-3 | MRČ Donji Miholjac - MRS Bokšić (stream 3) | Kromatografski uzorak | 2022-04-01 10:57 | 3.829 | 0 | 92.043 | 3.906 | 0.207 | 0.222 | 0.006 | 0.007 | 0.001 | 0.001 | 0 | 0 | - | 0 | 0 | 0 | 9.4095 | 33.874 | 9.9293 | 35.745 | 10.4384 | 37.578 | 11.005 | 39.618 | 12.231 | 44.031 | 12.905 | 46.456 | 13.568 | 48.845 | 14.303 | 51.489 | 0.725 | 0.7655 | 0.5919 | 0.592 | 17.114 | 485.838 | 86.634
2022-03-31 06:00 | 2022-04-01 06:00 | 024-3 | MRČ Donji Miholjac - MRS Bokšić (stream 3) | Kromatografski uzorak | 2022-04-01 10:57 | 3.488 | 0 | 92.332 | 3.974 | 0.192 | 0.206 | 0.005 | 0.007 | 0.001 | 0.001 | 0 | 0 | - | 0 | 0 | 0 | 9.4446 | 34 | 9.9663 | 35.879 | 10.4772 | 37.718 | 11.0459 | 39.765 | 12.29 | 44.245 | 12.966 | 46.678 | 13.634 | 49.082 | 14.371 | 51.735 | 0.724 | 0.7639 | 0.5907 | 0.5908 | 17.078 | 486.915 | 86.616
2022-03-01 06:00 | 2022-03-02 06:00 | 024-4 | MRČ Donji Miholjac - MRS Osijek (stream 4) | Kromatografski uzorak | 2022-04-01 10:57 | 0.405 | 0.014 | 96.464 | 2.837 | 0.213 | 0.28 | 0.023 | 0.03 | 0.003 | 0.006 | 0 | 0.003 | - | 0.002 | 0 | 0 | 9.6671 | 34.802 | 10.2011 | 36.724 | 10.7271 | 38.618 | 11.3093 | 40.714 | 12.765 | 45.953 | 13.467 | 48.483 | 14.164 | 50.991 | 14.93 | 53.75 | 0.703 | 0.7418 | 0.5736 | 0.5738 | 16.585 | 501.376 | 88.819
2022-03-02 06:00 | 2022-03-03 06:00 | 024-4 | MRČ Donji Miholjac - MRS Osijek (stream 4) | Kromatografski uzorak | 2022-04-01 10:57 | 0.104 | 0.001 | 96.807 | 2.813 | 0.207 | 0.274 | 0.022 | 0.03 | 0.003 | 0.006 | 0 | 0.003 | - | 0.002 | 0 | 0 | 9.6942 | 34.899 | 10.2297 | 36.827 | 10.7573 | 38.726 | 11.3412 | 40.828 | 12.817 | 46.142 | 13.523 | 48.684 | 14.223 | 51.202 | 14.993 | 53.974 | 0.701 | 0.7398 | 0.5721 | 0.5722 | 16.54 | 502.692 | 88.919
2022-03-03 06:00 | 2022-03-04 06:00 | 024-4 | MRČ Donji Miholjac - MRS Osijek (stream 4) | Kromatografski uzorak | 2022-04-01 10:57 | 0.475 | 0.079 | 96.153 | 2.766 | 0.397 | 0.527 | 0.045 | 0.059 | 0.007 | 0.011 | 0 | 0.005 | - | 0.003 | 0 | 0 | 9.6907 | 34.887 | 10.226 | 36.814 | 10.7519 | 38.707 | 11.3356 | 40.808 | 12.758 | 45.93 | 13.461 | 48.46 | 14.155 | 50.96 | 14.922 | 53.718 | 0.707 | 0.7461 | 0.5769 | 0.5771 | 16.681 | 498.468 | 87.675
2022-03-04 06:00 | 2022-03-05 06:00 | 024-4 | MRČ Donji Miholjac - MRS Osijek (stream 4) | Kromatografski uzorak | 2022-04-01 10:57 | 0.727 | 0.193 | 95.721 | 2.441 | 0.691 | 0.918 | 0.08 | 0.105 | 0.013 | 0.019 | 0 | 0.006 | - | 0.003 | 0 | 0 | 9.6979 | 34.913 | 10.2337 | 36.841 | 10.7584 | 38.73 | 11.3424 | 40.833 | 12.713 | 45.768 | 13.414 | 48.29 | 14.103 | 50.773 | 14.867 | 53.522 | 0.713 | 0.7525 | 0.5819 | 0.582 | 16.823 | 494.224 | 86.535
2022-03-05 06:00 | 2022-03-06 06:00 | 024-4 | MRČ Donji Miholjac - MRS Osijek (stream 4) | Kromatografski uzorak | 2022-04-01 10:57 | 0.687 | 0.194 | 95.777 | 2.421 | 0.694 | 0.921 | 0.08 | 0.105 | 0.013 | 0.019 | 0 | 0.007 | - | 0.004 | 0 | 0 | 9.7009 | 34.923 | 10.2368 | 36.852 | 10.7616 | 38.742 | 11.3459 | 40.845 | 12.719 | 45.79 | 13.42 | 48.313 | 14.11 | 50.797 | 14.874 | 53.548 | 0.713 | 0.7523 | 0.5817 | 0.5818 | 16.817 | 494.402 | 86.566
2022-03-06 06:00 | 2022-03-07 06:00 | 024-4 | MRČ Donji Miholjac - MRS Osijek (stream 4) | Kromatografski uzorak | 2022-04-01 10:57 | 0.629 | 0.195 | 95.818 | 2.434 | 0.695 | 0.924 | 0.081 | 0.106 | 0.013 | 0.019 | 0 | 0.006 | - | 0.004 | 0 | 0 | 9.7077 | 34.948 | 10.244 | 36.878 | 10.7691 | 38.769 | 11.3538 | 40.874 | 12.73 | 45.827 | 13.431 | 48.353 | 14.122 | 50.838 | 14.886 | 53.591 | 0.713 | 0.7521 | 0.5816 | 0.5817 | 16.814 | 494.511 | 86.532
2022-03-07 06:00 | 2022-03-08 06:00 | 024-4 | MRČ Donji Miholjac - MRS Osijek (stream 4) | Kromatografski uzorak | 2022-04-01 10:57 | 0.752 | 0.47 | 94.959 | 2.708 | 0.784 | 1.111 | 0.109 | 0.131 | 0.025 | 0.034 | 0 | 0.017 | - | 0.008 | 0.002 | 0 | 9.7303 | 35.029 | 10.268 | 36.965 | 10.7919 | 38.851 | 11.3779 | 40.961 | 12.682 | 45.655 | 13.381 | 48.17 | 14.065 | 50.636 | 14.827 | 53.377 | 0.721 | 0.7614 | 0.5887 | 0.5889 | 17.02 | 488.542 | 84.831
2022-03-08 06:00 | 2022-03-09 06:00 | 024-4 | MRČ Donji Miholjac - MRS Osijek (stream 4) | Kromatografski uzorak | 2022-04-01 10:57 | 0.679 | 0.466 | 94.978 | 2.894 | 0.68 | 0.983 | 0.098 | 0.116 | 0.025 | 0.033 | 0 | 0.018 | - | 0.009 | 0.003 | 0 | 9.731 | 35.032 | 10.2687 | 36.967 | 10.7929 | 38.855 | 11.379 | 40.964 | 12.691 | 45.689 | 13.39 | 48.205 | 14.076 | 50.675 | 14.838 | 53.417 | 0.72 | 0.7604 | 0.5879 | 0.5881 | 16.997 | 489.203 | 84.972
2022-03-09 06:00 | 2022-03-10 06:00 | 024-4 | MRČ Donji Miholjac - MRS Osijek (stream 4) | Kromatografski uzorak | 2022-04-01 10:57 | 0.785 | 0.591 | 94.583 | 2.871 | 0.804 | 1.17 | 0.119 | 0.139 | 0.03 | 0.041 | 0 | 0.023 | - | 0.011 | 0.004 | 0 | 9.7417 | 35.07 | 10.28 | 37.008 | 10.8036 | 38.893 | 11.3903 | 41.005 | 12.664 | 45.591 | 13.362 | 48.102 | 14.045 | 50.56 | 14.805 | 53.297 | 0.725 | 0.7653 | 0.5917 | 0.5919 | 17.107 | 486.052 | 84.123
2022-03-10 06:00 | 2022-03-11 06:00 | 024-4 | MRČ Donji Miholjac - MRS Osijek (stream 4) | Kromatografski uzorak | 2022-04-01 10:57 | 0.318 | 0.091 | 96.332 | 2.775 | 0.356 | 0.484 | 0.041 | 0.055 | 0.008 | 0.013 | 0 | 0.007 | - | 0.004 | 0 | 0 | 9.6996 | 34.919 | 10.2354 | 36.848 | 10.762 | 38.743 | 11.3462 | 40.846 | 12.78 | 46.007 | 13.483 | 48.54 | 14.18 | 51.046 | 14.947 | 53.808 | 0.706 | 0.7451 | 0.5761 | 0.5763 | 16.656 | 499.231 | 87.801
2022-03-11 06:00 | 2022-03-12 06:00 | 024-4 | MRČ Donji Miholjac - MRS Osijek (stream 4) | Kromatografski uzorak | 2022-04-01 10:57 | 0.056 | 0 | 96.801 | 2.876 | 0.195 | 0.267 | 0.021 | 0.029 | 0.005 | 0.009 | 0 | 0.005 | - | 0.003 | 0 | 0 | 9.7036 | 34.933 | 10.2396 | 36.863 | 10.7676 | 38.763 | 11.352 | 40.867 | 12.828 | 46.182 | 13.535 | 48.727 | 14.235 | 51.246 | 15.006 | 54.02 | 0.701 | 0.74 | 0.5722 | 0.5723 | 16.543 | 502.608 | 88.724
2022-03-12 06:00 | 2022-03-13 06:00 | 024-4 | MRČ Donji Miholjac - MRS Osijek (stream 4) | Kromatografski uzorak | 2022-04-01 10:57 | 0.083 | 0 | 96.404 | 3.09 | 0.33 | 0.424 | 0.035 | 0.037 | 0.005 | 0.009 | 0 | 0.005 | - | 0.003 | 0 | 0 | 9.7415 | 35.07 | 10.2797 | 37.007 | 10.8081 | 38.909 | 11.3948 | 41.021 | 12.847 | 46.25 | 13.555 | 48.799 | 14.254 | 51.314 | 15.026 | 54.092 | 0.705 | 0.7436 | 0.575 | 0.5751 | 16.623 | 500.195 | 87.434
2022-03-13 06:00 | 2022-03-14 06:00 | 024-4 | MRČ Donji Miholjac - MRS Osijek (stream 4) | Kromatografski uzorak | 2022-04-01 10:57 | 0.087 | 0 | 96.886 | 2.754 | 0.202 | 0.274 | 0.022 | 0.029 | 0.004 | 0.009 | 0 | 0.005 | - | 0.003 | 0 | 0 | 9.6924 | 34.893 | 10.2278 | 36.82 | 10.7555 | 38.72 | 11.3393 | 40.821 | 12.818 | 46.146 | 13.525 | 48.688 | 14.224 | 51.207 | 14.994 | 53.979 | 0.701 | 0.7394 | 0.5717 | 0.5719 | 16.531 | 502.971 | 88.987
2022-03-14 06:00 | 2022-03-15 06:00 | 024-4 | MRČ Donji Miholjac - MRS Osijek (stream 4) | Kromatografski uzorak | 2022-04-01 10:57 | 0.565 | 0 | 96.117 | 3.024 | 0.225 | 0.294 | 0.022 | 0.028 | 0.004 | 0.008 | 0 | 0.004 | - | 0.003 | 0 | 0 | 9.6699 | 34.811 | 10.204 | 36.734 | 10.7295 | 38.626 | 11.3119 | 40.723 | 12.751 | 45.904 | 13.452 | 48.428 | 14.148 | 50.934 | 14.913 | 53.686 | 0.705 | 0.7439 | 0.5752 | 0.5754 | 16.631 | 500.005 | 88.23
2022-03-15 06:00 | 2022-03-16 06:00 | 024-4 | MRČ Donji Miholjac - MRS Osijek (stream 4) | Kromatografski uzorak | 2022-04-01 10:57 | 3.266 | 0 | 92.317 | 4.115 | 0.269 | 0.303 | 0.014 | 0.014 | 0.002 | 0.003 | 0 | 0.001 | - | 0 | 0 | 0 | 9.4921 | 34.172 | 10.0164 | 36.059 | 10.529 | 37.904 | 11.1005 | 39.962 | 12.342 | 44.432 | 13.022 | 46.879 | 13.69 | 49.285 | 14.431 | 51.953 | 0.725 | 0.765 | 0.5915 | 0.5917 | 17.102 | 486.174 | 85.701
2022-03-16 06:00 | 2022-03-17 06:00 | 024-4 | MRČ Donji Miholjac - MRS Osijek (stream 4) | Kromatografski uzorak | 2022-04-01 10:57 | 3.059 | 0 | 92.629 | 3.976 | 0.293 | 0.336 | 0.017 | 0.018 | 0.002 | 0.004 | 0 | 0.002 | - | 0 | 0 | 0 | 9.5068 | 34.225 | 10.032 | 36.115 | 10.5456 | 37.964 | 11.118 | 40.025 | 12.373 | 44.544 | 13.055 | 46.999 | 13.725 | 49.411 | 14.468 | 52.086 | 0.723 | 0.7635 | 0.5903 | 0.5905 | 17.068 | 487.135 | 85.829
2022-03-17 06:00 | 2022-03-18 06:00 | 024-4 | MRČ Donji Miholjac - MRS Osijek (stream 4) | Kromatografski uzorak | 2022-04-01 10:57 | 3.045 | 0 | 92.75 | 3.952 | 0.222 | 0.253 | 0.01 | 0.013 | 0.002 | 0.003 | 0 | 0.002 | - | 0 | 0 | 0 | 9.4933 | 34.176 | 10.0177 | 36.064 | 10.5311 | 37.912 | 11.1028 | 39.97 | 12.367 | 44.52 | 13.048 | 46.973 | 13.719 | 49.387 | 14.461 | 52.061 | 0.722 | 0.7621 | 0.5893 | 0.5894 | 17.038 | 487.988 | 86.327
2022-03-18 06:00 | 2022-03-19 06:00 | 024-4 | MRČ Donji Miholjac - MRS Osijek (stream 4) | Kromatografski uzorak | 2022-04-01 10:57 | 2.515 | 0 | 93.531 | 3.656 | 0.252 | 0.298 | 0.017 | 0.019 | 0.003 | 0.005 | 0 | 0.002 | - | 0.001 | 0 | 0 | 9.5297 | 34.307 | 10.0561 | 36.202 | 10.5721 | 38.06 | 11.146 | 40.125 | 12.447 | 44.809 | 13.133 | 47.278 | 13.808 | 49.71 | 14.556 | 52.401 | 0.718 | 0.7581 | 0.5862 | 0.5863 | 16.949 | 490.572 | 86.734
2022-03-19 06:00 | 2022-03-20 06:00 | 024-4 | MRČ Donji Miholjac - MRS Osijek (stream 4) | Kromatografski uzorak | 2022-04-01 10:57 | 2.606 | 0 | 93.295 | 3.824 | 0.236 | 0.275 | 0.014 | 0.017 | 0.002 | 0.004 | 0 | 0.002 | - | 0.001 | 0 | 0 | 9.5297 | 34.307 | 10.0561 | 36.202 | 10.5718 | 38.058 | 11.1456 | 40.124 | 12.437 | 44.773 | 13.122 | 47.24 | 13.797 | 49.669 | 14.544 | 52.358 | 0.719 | 0.7593 | 0.5871 | 0.5873 | 16.976 | 489.787 | 86.49
2022-03-20 06:00 | 2022-03-21 06:00 | 024-4 | MRČ Donji Miholjac - MRS Osijek (stream 4) | Kromatografski uzorak | 2022-04-01 10:57 | 2.478 | 0 | 93.427 | 3.808 | 0.244 | 0.287 | 0.015 | 0.018 | 0.002 | 0.004 | 0 | 0.002 | - | 0.001 | 0 | 0 | 9.5427 | 34.354 | 10.0698 | 36.251 | 10.5861 | 38.11 | 11.1608 | 40.179 | 12.459 | 44.852 | 13.145 | 47.323 | 13.821 | 49.756 | 14.569 | 52.45 | 0.719 | 0.7587 | 0.5867 | 0.5868 | 16.962 | 490.182 | 86.464
2022-03-21 06:00 | 2022-03-22 06:00 | 024-4 | MRČ Donji Miholjac - MRS Osijek (stream 4) | Kromatografski uzorak | 2022-04-01 10:57 | 2.829 | 0.011 | 93.383 | 3.57 | 0.184 | 0.206 | 0.007 | 0.01 | 0.001 | 0.002 | 0 | 0.001 | - | 0 | 0 | 0 | 9.4768 | 34.117 | 10.0003 | 36.001 | 10.5142 | 37.851 | 11.0849 | 39.906 | 12.379 | 44.563 | 13.06 | 47.018 | 13.734 | 49.441 | 14.477 | 52.117 | 0.718 | 0.758 | 0.5861 | 0.5863 | 16.947 | 490.616 | 87.532
2022-03-22 06:00 | 2022-03-23 06:00 | 024-4 | MRČ Donji Miholjac - MRS Osijek (stream 4) | Kromatografski uzorak | 2022-04-01 10:57 | 2.466 | 0.069 | 93.684 | 3.488 | 0.244 | 0.292 | 0.016 | 0.021 | 0.003 | 0.004 | 0 | 0.002 | - | 0.001 | 0 | 0 | 9.5147 | 34.253 | 10.0403 | 36.145 | 10.5559 | 38.001 | 11.1289 | 40.064 | 12.431 | 44.753 | 13.116 | 47.219 | 13.792 | 49.651 | 14.538 | 52.338 | 0.718 | 0.7576 | 0.5858 | 0.586 | 16.938 | 490.893 | 87.206
2022-03-23 06:00 | 2022-03-24 06:00 | 024-4 | MRČ Donji Miholjac - MRS Osijek (stream 4) | Kromatografski uzorak | 2022-04-01 10:57 | 2.93 | 0.003 | 93.375 | 3.478 | 0.191 | 0.214 | 0.009 | 0.01 | 0.001 | 0.002 | 0 | 0.001 | - | 0 | 0 | 0 | 9.4621 | 34.063 | 9.9847 | 35.945 | 10.4981 | 37.793 | 11.0679 | 39.844 | 12.36 | 44.496 | 13.041 | 46.946 | 13.713 | 49.368 | 14.455 | 52.039 | 0.718 | 0.758 | 0.5861 | 0.5862 | 16.946 | 490.672 | 87.7
2022-03-24 06:00 | 2022-03-25 06:00 | 024-4 | MRČ Donji Miholjac - MRS Osijek (stream 4) | Kromatografski uzorak | 2022-04-01 10:57 | 2.737 | 0.007 | 93.468 | 3.493 | 0.255 | 0.295 | 0.018 | 0.016 | 0.002 | 0.003 | 0 | 0.001 | - | 0 | 0 | 0 | 9.4947 | 34.181 | 10.0192 | 36.069 | 10.5337 | 37.921 | 11.1055 | 39.98 | 12.4 | 44.64 | 13.083 | 47.1 | 13.757 | 49.526 | 14.502 | 52.206 | 0.718 | 0.7582 | 0.5863 | 0.5865 | 16.952 | 490.479 | 87.171
2022-03-25 06:00 | 2022-03-26 06:00 | 024-4 | MRČ Donji Miholjac - MRS Osijek (stream 4) | Kromatografski uzorak | 2022-04-01 10:57 | 3.924 | 0 | 91.724 | 4.147 | 0.195 | 0.206 | 0.004 | 0.005 | 0.001 | 0.001 | 0 | 0 | - | 0 | 0 | 0 | 9.4157 | 33.896 | 9.9358 | 35.769 | 10.4446 | 37.601 | 11.0116 | 39.642 | 12.225 | 44.008 | 12.898 | 46.432 | 13.56 | 48.818 | 14.294 | 51.46 | 0.727 | 0.7673 | 0.5933 | 0.5934 | 17.154 | 484.715 | 86.211
2022-03-26 06:00 | 2022-03-27 06:00 | 024-4 | MRČ Donji Miholjac - MRS Osijek (stream 4) | Kromatografski uzorak | 2022-04-01 10:57 | 3.486 | 0 | 92.44 | 3.901 | 0.164 | 0.173 | 0.003 | 0.005 | 0.001 | 0.001 | 0 | 0 | - | 0 | 0 | 0 | 9.434 | 33.962 | 9.9551 | 35.838 | 10.4659 | 37.677 | 11.034 | 39.722 | 12.283 | 44.218 | 12.959 | 46.654 | 13.626 | 49.054 | 14.364 | 51.71 | 0.723 | 0.7629 | 0.5899 | 0.5901 | 17.058 | 487.44 | 86.892
2022-03-27 06:00 | 2022-03-28 06:00 | 024-4 | MRČ Donji Miholjac - MRS Osijek (stream 4) | Kromatografski uzorak | 2022-04-01 10:57 | 4.175 | 0 | 91.454 | 4.18 | 0.184 | 0.192 | 0.002 | 0.004 | 0.001 | 0.001 | 0 | 0 | - | 0 | 0 | 0 | 9.392 | 33.811 | 9.9108 | 35.679 | 10.4184 | 37.506 | 10.9839 | 39.542 | 12.183 | 43.859 | 12.854 | 46.275 | 13.514 | 48.652 | 14.246 | 51.285 | 0.728 | 0.7686 | 0.5943 | 0.5945 | 17.184 | 483.854 | 86.204
2022-03-28 06:00 | 2022-03-29 06:00 | 024-4 | MRČ Donji Miholjac - MRS Osijek (stream 4) | Kromatografski uzorak | 2022-04-01 10:57 | 3.392 | 0 | 92.561 | 3.857 | 0.178 | 0.19 | 0.004 | 0.006 | 0.001 | 0.001 | 0 | 0 | - | 0 | 0 | 0 | 9.4424 | 33.993 | 9.964 | 35.87 | 10.4753 | 37.711 | 11.0438 | 39.758 | 12.298 | 44.273 | 12.976 | 46.712 | 13.643 | 49.116 | 14.382 | 51.775 | 0.722 | 0.7624 | 0.5895 | 0.5897 | 17.045 | 487.794 | 86.998
2022-03-29 06:00 | 2022-03-30 06:00 | 024-4 | MRČ Donji Miholjac - MRS Osijek (stream 4) | Kromatografski uzorak | 2022-04-01 10:57 | 4.201 | 0 | 91.264 | 4.341 | 0.187 | 0.194 | 0.002 | 0.004 | 0 | 0.001 | 0 | 0 | - | 0 | 0 | 0 | 9.4017 | 33.846 | 9.921 | 35.716 | 10.4286 | 37.543 | 10.9947 | 39.581 | 12.186 | 43.87 | 12.858 | 46.287 | 13.517 | 48.662 | 14.249 | 51.297 | 0.729 | 0.7698 | 0.5952 | 0.5954 | 17.21 | 483.113 | 85.794
2022-03-30 06:00 | 2022-03-31 06:00 | 024-4 | MRČ Donji Miholjac - MRS Osijek (stream 4) | Kromatografski uzorak | 2022-04-01 10:57 | 3.848 | 0 | 92.017 | 3.913 | 0.206 | 0.221 | 0.006 | 0.007 | 0.001 | 0.001 | 0 | 0 | - | 0 | 0 | 0 | 9.4081 | 33.869 | 9.9278 | 35.74 | 10.4368 | 37.573 | 11.0033 | 39.612 | 12.228 | 44.02 | 12.901 | 46.445 | 13.565 | 48.834 | 14.299 | 51.477 | 0.725 | 0.7656 | 0.592 | 0.5922 | 17.117 | 485.751 | 86.621
2022-03-31 06:00 | 2022-04-01 06:00 | 024-4 | MRČ Donji Miholjac - MRS Osijek (stream 4) | Kromatografski uzorak | 2022-04-01 10:57 | 3.511 | 0 | 92.3 | 3.982 | 0.192 | 0.206 | 0.005 | 0.006 | 0.001 | 0.001 | 0 | 0 | - | 0 | 0 | 0 | 9.4429 | 33.994 | 9.9645 | 35.872 | 10.4753 | 37.711 | 11.0439 | 39.758 | 12.286 | 44.231 | 12.962 | 46.664 | 13.63 | 49.067 | 14.366 | 51.719 | 0.724 | 0.764 | 0.5908 | 0.5909 | 17.082 | 486.795 | 86.597
2022-03-01 06:00 | 2022-03-02 06:00 | 006-3 | MRČ Špišić Bukovica - MRČ Donji Miholjac (stream 3) | Kromatografski uzorak | 2022-04-01 10:57 | 1.136 | 0.129 | 94.963 | 3.275 | 0.36 | 0.497 | 0.059 | 0.052 | 0.007 | 0.009 | 0 | 0.005 | - | 0.003 | 0.001 | 0 | 9.6578 | 34.768 | 10.1913 | 36.689 | 10.714 | 38.57 | 11.2956 | 40.664 | 12.656 | 45.561 | 13.352 | 48.068 | 14.04 | 50.544 | 14.799 | 53.276 | 0.714 | 0.7532 | 0.5824 | 0.5826 | 16.839 | 493.808 | 86.608
2022-03-02 06:00 | 2022-03-03 06:00 | 006-3 | MRČ Špišić Bukovica - MRČ Donji Miholjac (stream 3) | Kromatografski uzorak | 2022-04-01 10:57 | 0.441 | 0.145 | 95.893 | 2.985 | 0.379 | 0.536 | 0.067 | 0.06 | 0.008 | 0.011 | 0.001 | 0.006 | - | 0.004 | 0.002 | 0 | 9.7085 | 34.95 | 10.2448 | 36.881 | 10.7708 | 38.775 | 11.3555 | 40.88 | 12.761 | 45.94 | 13.464 | 48.471 | 14.158 | 50.967 | 14.924 | 53.726 | 0.709 | 0.7486 | 0.5788 | 0.579 | 16.734 | 496.86 | 87.114
2022-03-03 06:00 | 2022-03-04 06:00 | 006-3 | MRČ Špišić Bukovica - MRČ Donji Miholjac (stream 3) | Kromatografski uzorak | 2022-04-01 10:57 | 0.209 | 0.096 | 96.363 | 2.887 | 0.316 | 0.446 | 0.053 | 0.05 | 0.006 | 0.01 | 0.001 | 0.005 | - | 0.003 | 0.001 | 0 | 9.7119 | 34.963 | 10.2484 | 36.894 | 10.7755 | 38.792 | 11.3604 | 40.898 | 12.798 | 46.074 | 13.503 | 48.612 | 14.2 | 51.12 | 14.969 | 53.887 | 0.706 | 0.7447 | 0.5758 | 0.576 | 16.649 | 499.406 | 87.802
2022-03-04 06:00 | 2022-03-05 06:00 | 006-3 | MRČ Špišić Bukovica - MRČ Donji Miholjac (stream 3) | Kromatografski uzorak | 2022-04-01 10:57 | 0.417 | 0.067 | 96.139 | 2.987 | 0.282 | 0.39 | 0.044 | 0.042 | 0.005 | 0.008 | 0.001 | 0.005 | - | 0.003 | 0.001 | 0 | 9.6922 | 34.892 | 10.2277 | 36.82 | 10.7538 | 38.714 | 11.3375 | 40.815 | 12.769 | 45.968 | 13.472 | 48.497 | 14.167 | 51.002 | 14.933 | 53.76 | 0.706 | 0.7452 | 0.5762 | 0.5764 | 16.66 | 499.096 | 87.838
2022-03-05 06:00 | 2022-03-06 06:00 | 006-3 | MRČ Špišić Bukovica - MRČ Donji Miholjac (stream 3) | Kromatografski uzorak | 2022-04-01 10:57 | 0.272 | 0.031 | 96.462 | 2.916 | 0.234 | 0.321 | 0.033 | 0.034 | 0.004 | 0.007 | 0.001 | 0.004 | - | 0.002 | 0.001 | 0 | 9.6918 | 34.891 | 10.2272 | 36.818 | 10.7541 | 38.715 | 11.3378 | 40.816 | 12.792 | 46.05 | 13.496 | 48.585 | 14.194 | 51.097 | 14.961 | 53.861 | 0.704 | 0.7425 | 0.5741 | 0.5743 | 16.599 | 500.931 | 88.378
2022-03-06 06:00 | 2022-03-07 06:00 | 006-3 | MRČ Špišić Bukovica - MRČ Donji Miholjac (stream 3) | Kromatografski uzorak | 2022-04-01 10:57 | 0.056 | 0 | 96.81 | 2.865 | 0.194 | 0.269 | 0.026 | 0.029 | 0.004 | 0.008 | 0.001 | 0.005 | - | 0.003 | 0 | 0 | 9.7032 | 34.932 | 10.2392 | 36.861 | 10.7671 | 38.762 | 11.3515 | 40.866 | 12.828 | 46.181 | 13.535 | 48.726 | 14.235 | 51.245 | 15.005 | 54.019 | 0.701 | 0.7399 | 0.5721 | 0.5723 | 16.542 | 502.631 | 88.751
2022-03-07 06:00 | 2022-03-08 06:00 | 006-3 | MRČ Špišić Bukovica - MRČ Donji Miholjac (stream 3) | Kromatografski uzorak | 2022-04-01 10:57 | 0.062 | 0 | 96.802 | 2.866 | 0.193 | 0.27 | 0.026 | 0.029 | 0.004 | 0.009 | 0.001 | 0.005 | - | 0.003 | 0 | 0 | 9.7031 | 34.931 | 10.2391 | 36.861 | 10.7671 | 38.761 | 11.3515 | 40.865 | 12.827 | 46.179 | 13.534 | 48.723 | 14.234 | 51.242 | 15.004 | 54.016 | 0.701 | 0.74 | 0.5722 | 0.5724 | 16.544 | 502.576 | 88.723
2022-03-08 06:00 | 2022-03-09 06:00 | 006-3 | MRČ Špišić Bukovica - MRČ Donji Miholjac (stream 3) | Kromatografski uzorak | 2022-04-01 10:57 | 0.336 | 0 | 96.466 | 2.936 | 0.191 | 0.262 | 0.024 | 0.027 | 0.004 | 0.008 | 0.001 | 0.005 | - | 0.003 | 0 | 0 | 9.6805 | 34.85 | 10.2152 | 36.775 | 10.7417 | 38.67 | 11.3248 | 40.769 | 12.783 | 46.02 | 13.487 | 48.552 | 14.185 | 51.065 | 14.952 | 53.826 | 0.703 | 0.7417 | 0.5735 | 0.5737 | 16.583 | 501.446 | 88.616
2022-03-09 06:00 | 2022-03-10 06:00 | 006-3 | MRČ Špišić Bukovica - MRČ Donji Miholjac (stream 3) | Kromatografski uzorak | 2022-04-01 10:57 | 0.606 | 0 | 96.101 | 3.031 | 0.195 | 0.262 | 0.022 | 0.025 | 0.004 | 0.007 | 0.001 | 0.004 | - | 0.003 | 0 | 0 | 9.6614 | 34.781 | 10.1951 | 36.702 | 10.7203 | 38.593 | 11.3022 | 40.688 | 12.741 | 45.869 | 13.442 | 48.391 | 14.138 | 50.897 | 14.902 | 53.646 | 0.705 | 0.7437 | 0.5751 | 0.5752 | 16.627 | 500.119 | 88.392
2022-03-10 06:00 | 2022-03-11 06:00 | 006-3 | MRČ Špišić Bukovica - MRČ Donji Miholjac (stream 3) | Kromatografski uzorak | 2022-04-01 10:57 | 0.053 | 0 | 96.761 | 2.912 | 0.196 | 0.274 | 0.026 | 0.029 | 0.005 | 0.009 | 0.001 | 0.005 | - | 0.003 | 0 | 0 | 9.7082 | 34.95 | 10.2445 | 36.88 | 10.7725 | 38.781 | 11.3572 | 40.886 | 12.831 | 46.193 | 13.538 | 48.738 | 14.238 | 51.257 | 15.009 | 54.032 | 0.701 | 0.7403 | 0.5724 | 0.5726 | 16.551 | 502.368 | 88.585
2022-03-11 06:00 | 2022-03-12 06:00 | 006-3 | MRČ Špišić Bukovica - MRČ Donji Miholjac (stream 3) | Kromatografski uzorak | 2022-04-01 10:57 | 0.068 | 0.001 | 96.693 | 2.922 | 0.231 | 0.317 | 0.031 | 0.032 | 0.005 | 0.009 | 0.001 | 0.005 | - | 0.004 | 0 | 0 | 9.7142 | 34.971 | 10.2508 | 36.903 | 10.7789 | 38.804 | 11.364 | 40.91 | 12.833 | 46.199 | 13.54 | 48.744 | 14.24 | 51.262 | 15.01 | 54.038 | 0.702 | 0.741 | 0.573 | 0.5732 | 16.567 | 501.887 | 88.333
2022-03-12 06:00 | 2022-03-13 06:00 | 006-3 | MRČ Špišić Bukovica - MRČ Donji Miholjac (stream 3) | Kromatografski uzorak | 2022-04-01 10:57 | 0.094 | 0 | 96.443 | 3.043 | 0.32 | 0.421 | 0.042 | 0.037 | 0.005 | 0.009 | 0.001 | 0.005 | - | 0.003 | 0 | 0 | 9.7373 | 35.054 | 10.2752 | 36.991 | 10.8035 | 38.893 | 11.39 | 41.004 | 12.843 | 46.237 | 13.551 | 48.784 | 14.25 | 51.3 | 15.021 | 54.077 | 0.704 | 0.7434 | 0.5748 | 0.5749 | 16.618 | 500.327 | 87.539
2022-03-13 06:00 | 2022-03-14 06:00 | 006-3 | MRČ Špišić Bukovica - MRČ Donji Miholjac (stream 3) | Kromatografski uzorak | 2022-04-01 10:57 | 0.082 | 0 | 96.912 | 2.745 | 0.185 | 0.261 | 0.025 | 0.028 | 0.004 | 0.009 | 0.001 | 0.005 | - | 0.003 | 0 | 0 | 9.6907 | 34.887 | 10.226 | 36.814 | 10.7537 | 38.713 | 11.3373 | 40.814 | 12.818 | 46.144 | 13.524 | 48.686 | 14.224 | 51.205 | 14.994 | 53.978 | 0.7 | 0.7392 | 0.5716 | 0.5717 | 16.526 | 503.107 | 89.063
2022-03-14 06:00 | 2022-03-15 06:00 | 006-3 | MRČ Špišić Bukovica - MRČ Donji Miholjac (stream 3) | Kromatografski uzorak | 2022-04-01 10:57 | 1.84 | 0 | 94.317 | 3.545 | 0.241 | 0.298 | 0.022 | 0.021 | 0.003 | 0.006 | 0 | 0.003 | - | 0.002 | 0 | 0 | 9.5867 | 34.512 | 10.1163 | 36.419 | 10.6357 | 38.288 | 11.213 | 40.367 | 12.559 | 45.211 | 13.248 | 47.692 | 13.933 | 50.158 | 14.684 | 52.863 | 0.714 | 0.7539 | 0.583 | 0.5831 | 16.855 | 493.438 | 86.993
2022-03-15 06:00 | 2022-03-16 06:00 | 006-3 | MRČ Špišić Bukovica - MRČ Donji Miholjac (stream 3) | Kromatografski uzorak | 2022-04-01 10:57 | 3.087 | 0 | 92.578 | 3.981 | 0.306 | 0.355 | 0.023 | 0.018 | 0.002 | 0.004 | 0 | 0.001 | - | 0 | 0 | 0 | 9.5078 | 34.228 | 10.0331 | 36.119 | 10.5465 | 37.968 | 11.119 | 40.029 | 12.371 | 44.536 | 13.053 | 46.99 | 13.723 | 49.401 | 14.465 | 52.076 | 0.724 | 0.7639 | 0.5907 | 0.5908 | 17.079 | 486.843 | 85.713
2022-03-16 06:00 | 2022-03-17 06:00 | 006-3 | MRČ Špišić Bukovica - MRČ Donji Miholjac (stream 3) | Kromatografski uzorak | 2022-04-01 10:57 | 3.022 | 0 | 92.682 | 4.017 | 0.242 | 0.279 | 0.015 | 0.014 | 0.002 | 0.004 | 0 | 0.002 | - | 0 | 0 | 0 | 9.5047 | 34.217 | 10.0297 | 36.107 | 10.5434 | 37.956 | 11.1157 | 40.017 | 12.376 | 44.555 | 13.058 | 47.009 | 13.729 | 49.424 | 14.472 | 52.099 | 0.723 | 0.7628 | 0.5898 | 0.59 | 17.053 | 487.578 | 86.03
2022-03-17 06:00 | 2022-03-18 06:00 | 006-3 | MRČ Špišić Bukovica - MRČ Donji Miholjac (stream 3) | Kromatografski uzorak | 2022-04-01 10:57 | 2.955 | 0 | 92.937 | 3.835 | 0.235 | 0.273 | 0.016 | 0.015 | 0.002 | 0.004 | 0 | 0.002 | - | 0 | 0 | 0 | 9.4968 | 34.188 | 10.0213 | 36.077 | 10.5351 | 37.927 | 11.107 | 39.985 | 12.379 | 44.563 | 13.061 | 47.019 | 13.732 | 49.436 | 14.476 | 52.112 | 0.721 | 0.7612 | 0.5886 | 0.5887 | 17.018 | 488.825 | 86.457
2022-03-18 06:00 | 2022-03-19 06:00 | 006-3 | MRČ Špišić Bukovica - MRČ Donji Miholjac (stream 3) | Kromatografski uzorak | 2022-04-01 10:57 | 2.4 | 0 | 93.542 | 3.75 | 0.257 | 0.309 | 0.021 | 0.019 | 0.003 | 0.005 | 0 | 0.003 | - | 0 | 0 | 0 | 9.5495 | 34.378 | 10.077 | 36.277 | 10.5937 | 38.137 | 11.1688 | 40.208 | 12.472 | 44.898 | 13.159 | 47.371 | 13.835 | 49.807 | 14.584 | 52.504 | 0.718 | 0.7582 | 0.5863 | 0.5865 | 16.952 | 490.487 | 86.441
2022-03-19 06:00 | 2022-03-20 06:00 | 006-3 | MRČ Špišić Bukovica - MRČ Donji Miholjac (stream 3) | Kromatografski uzorak | 2022-04-01 10:57 | 2.504 | 0 | 93.488 | 3.762 | 0.207 | 0.246 | 0.014 | 0.015 | 0.002 | 0.004 | 0 | 0.003 | - | 0 | 0 | 0 | 9.5304 | 34.309 | 10.0568 | 36.205 | 10.5728 | 38.062 | 11.1467 | 40.128 | 12.449 | 44.815 | 13.134 | 47.284 | 13.81 | 49.717 | 14.558 | 52.408 | 0.718 | 0.758 | 0.5861 | 0.5863 | 16.947 | 490.631 | 86.76
2022-03-20 06:00 | 2022-03-21 06:00 | 006-3 | MRČ Špišić Bukovica - MRČ Donji Miholjac (stream 3) | Kromatografski uzorak | 2022-04-01 10:57 | 2.398 | 0 | 93.619 | 3.705 | 0.235 | 0.278 | 0.017 | 0.017 | 0.002 | 0.004 | 0 | 0.003 | - | 0 | 0 | 0 | 9.5412 | 34.348 | 10.0682 | 36.246 | 10.5848 | 38.105 | 11.1594 | 40.174 | 12.467 | 44.88 | 13.154 | 47.353 | 13.83 | 49.789 | 14.579 | 52.485 | 0.718 | 0.7575 | 0.5857 | 0.5859 | 16.935 | 490.963 | 86.735
2022-03-21 06:00 | 2022-03-22 06:00 | 006-3 | MRČ Špišić Bukovica - MRČ Donji Miholjac (stream 3) | Kromatografski uzorak | 2022-04-01 10:57 | 2.697 | 0.058 | 93.396 | 3.578 | 0.228 | 0.272 | 0.017 | 0.017 | 0.003 | 0.004 | 0 | 0.003 | - | 0 | 0 | 0 | 9.4971 | 34.19 | 10.0217 | 36.078 | 10.5363 | 37.931 | 11.1082 | 39.99 | 12.397 | 44.631 | 13.08 | 47.09 | 13.754 | 49.514 | 14.499 | 52.195 | 0.719 | 0.759 | 0.5869 | 0.587 | 16.968 | 490.023 | 87.057
2022-03-22 06:00 | 2022-03-23 06:00 | 006-3 | MRČ Špišić Bukovica - MRČ Donji Miholjac (stream 3) | Kromatografski uzorak | 2022-04-01 10:57 | 2.644 | 0.027 | 93.602 | 3.472 | 0.219 | 0.255 | 0.015 | 0.014 | 0.002 | 0.003 | 0 | 0.002 | - | 0 | 0 | 0 | 9.4939 | 34.178 | 10.0183 | 36.066 | 10.5332 | 37.919 | 11.1049 | 39.978 | 12.407 | 44.664 | 13.09 | 47.124 | 13.765 | 49.553 | 14.51 | 52.235 | 0.718 | 0.7573 | 0.5856 | 0.5857 | 16.932 | 491.077 | 87.446
2022-03-23 06:00 | 2022-03-24 06:00 | 006-3 | MRČ Špišić Bukovica - MRČ Donji Miholjac (stream 3) | Kromatografski uzorak | 2022-04-01 10:57 | 3.207 | 0.009 | 92.968 | 3.634 | 0.166 | 0.182 | 0.007 | 0.005 | 0.001 | 0.002 | 0 | 0.001 | - | 0 | 0 | 0 | 9.4417 | 33.99 | 9.9632 | 35.868 | 10.4752 | 37.711 | 11.0437 | 39.757 | 12.317 | 44.34 | 12.995 | 46.781 | 13.665 | 49.193 | 14.404 | 51.854 | 0.72 | 0.7601 | 0.5877 | 0.5879 | 16.993 | 489.325 | 87.543
2022-03-24 06:00 | 2022-03-25 06:00 | 006-3 | MRČ Špišić Bukovica - MRČ Donji Miholjac (stream 3) | Kromatografski uzorak | 2022-04-01 10:57 | 3.546 | 0 | 92.186 | 3.958 | 0.228 | 0.31 | 0.01 | 0.007 | 0.001 | 0.002 | 0 | 0.062 | - | 0 | 0 | 0 | 9.4672 | 34.082 | 9.9902 | 35.965 | 10.5013 | 37.805 | 11.0713 | 39.857 | 12.296 | 44.267 | 12.974 | 46.706 | 13.64 | 49.103 | 14.378 | 51.761 | 0.726 | 0.7666 | 0.5928 | 0.5929 | 17.139 | 485.394 | 84.407
2022-03-25 06:00 | 2022-03-26 06:00 | 006-3 | MRČ Špišić Bukovica - MRČ Donji Miholjac (stream 3) | Kromatografski uzorak | 2022-04-01 10:57 | 3.693 | 0 | 92.029 | 4.089 | 0.183 | 0.19 | 0.004 | 0.002 | 0.001 | 0.001 | 0 | 0 | - | 0 | 0 | 0 | 9.4308 | 33.951 | 9.9517 | 35.826 | 10.4617 | 37.662 | 11.0295 | 39.706 | 12.259 | 44.131 | 12.934 | 46.562 | 13.599 | 48.955 | 14.335 | 51.605 | 0.725 | 0.7654 | 0.5919 | 0.592 | 17.113 | 486.158 | 86.468
2022-03-26 06:00 | 2022-03-27 06:00 | 006-3 | MRČ Špišić Bukovica - MRČ Donji Miholjac (stream 3) | Kromatografski uzorak | 2022-04-01 10:57 | 4.318 | 0 | 91.63 | 3.885 | 0.166 | 0.168 | 0 | 0 | 0.001 | 0.001 | 0 | 0 | - | 0 | 0 | 0 | 9.3527 | 33.67 | 9.8693 | 35.529 | 10.3757 | 37.352 | 10.9388 | 39.38 | 12.143 | 43.716 | 12.812 | 46.124 | 13.471 | 48.497 | 14.201 | 51.123 | 0.727 | 0.7672 | 0.5932 | 0.5934 | 17.152 | 484.745 | 86.723
2022-03-27 06:00 | 2022-03-28 06:00 | 006-3 | MRČ Špišić Bukovica - MRČ Donji Miholjac (stream 3) | Kromatografski uzorak | 2022-04-01 10:57 | 3.846 | 0 | 91.918 | 4.053 | 0.177 | 0.183 | 0.003 | 0.001 | 0.001 | 0.001 | 0 | 0 | - | 0 | 0 | 0 | 9.4123 | 33.884 | 9.9322 | 35.756 | 10.4414 | 37.589 | 11.0081 | 39.629 | 12.231 | 44.03 | 12.904 | 46.456 | 13.568 | 48.844 | 14.302 | 51.488 | 0.726 | 0.7659 | 0.5922 | 0.5924 | 17.124 | 485.548 | 86.513
2022-03-28 06:00 | 2022-03-29 06:00 | 006-3 | MRČ Špišić Bukovica - MRČ Donji Miholjac (stream 3) | Kromatografski uzorak | 2022-04-01 10:57 | 4.024 | 0 | 91.57 | 4.223 | 0.179 | 0.182 | 0.001 | 0.001 | 0.001 | 0.001 | 0 | 0 | - | 0 | 0 | 0 | 9.4078 | 33.868 | 9.9274 | 35.739 | 10.4358 | 37.569 | 11.0023 | 39.608 | 12.209 | 43.952 | 12.881 | 46.373 | 13.543 | 48.755 | 14.276 | 51.394 | 0.728 | 0.7679 | 0.5938 | 0.5939 | 17.169 | 484.293 | 85.99
2022-03-29 06:00 | 2022-03-30 06:00 | 006-3 | MRČ Špišić Bukovica - MRČ Donji Miholjac (stream 3) | Kromatografski uzorak | 2022-04-01 10:57 | 4.196 | 0 | 91.478 | 4.135 | 0.187 | 0.192 | 0.002 | 0.001 | 0.001 | 0.001 | 0 | 0 | - | 0 | 0 | 0 | 9.3865 | 33.792 | 9.905 | 35.658 | 10.4124 | 37.485 | 10.9776 | 39.519 | 12.177 | 43.838 | 12.848 | 46.254 | 13.508 | 48.63 | 14.24 | 51.262 | 0.728 | 0.7684 | 0.5942 | 0.5943 | 17.18 | 483.97 | 86.309
2022-03-30 06:00 | 2022-03-31 06:00 | 006-3 | MRČ Špišić Bukovica - MRČ Donji Miholjac (stream 3) | Kromatografski uzorak | 2022-04-01 10:57 | 3.855 | 0 | 91.863 | 4.079 | 0.193 | 0.204 | 0.005 | 0.004 | 0.001 | 0.001 | 0 | 0 | - | 0 | 0 | 0 | 9.4169 | 33.901 | 9.9371 | 35.774 | 10.4463 | 37.607 | 11.0133 | 39.648 | 12.233 | 44.038 | 12.906 | 46.463 | 13.57 | 48.851 | 14.304 | 51.495 | 0.726 | 0.7664 | 0.5926 | 0.5928 | 17.136 | 485.229 | 86.378
2022-03-31 06:00 | 2022-04-01 06:00 | 006-3 | MRČ Špišić Bukovica - MRČ Donji Miholjac (stream 3) | Kromatografski uzorak | 2022-04-01 10:57 | 3.557 | 0 | 92.416 | 3.841 | 0.177 | 0.187 | 0.004 | 0.003 | 0.001 | 0.001 | 0 | 0 | - | 0 | 0 | 0 | 9.425 | 33.93 | 9.9456 | 35.804 | 10.456 | 37.642 | 11.0235 | 39.685 | 12.271 | 44.174 | 12.945 | 46.604 | 13.613 | 49.007 | 14.349 | 51.655 | 0.723 | 0.7631 | 0.5901 | 0.5902 | 17.062 | 487.379 | 87.049
2022-03-01 06:00 | 2022-03-02 06:00 | 016-1 | MRS Dobrovac stream 1 | Kromatografski uzorak | 2022-04-01 10:57 | 0.186 | 0.085 | 96.376 | 2.908 | 0.312 | 0.445 | 0.056 | 0.051 | 0.006 | 0.009 | 0 | - | 0.011 | - | - | - | 9.717 | 34.981 | 10.2539 | 36.914 | 10.7812 | 38.812 | 11.3664 | 40.919 | 12.806 | 46.101 | 13.512 | 48.642 | 14.208 | 51.15 | 14.978 | 53.919 | 0.706 | 0.7446 | 0.5758 | 0.5759 | 16.647 | 499.469 | 87.756
2022-03-02 06:00 | 2022-03-03 06:00 | 016-1 | MRS Dobrovac stream 1 | Kromatografski uzorak | 2022-04-01 10:57 | 0.176 | 0.079 | 96.412 | 2.9 | 0.304 | 0.433 | 0.054 | 0.049 | 0.006 | 0.009 | 0 | - | 0.011 | - | - | - | 9.7156 | 34.976 | 10.2525 | 36.909 | 10.7799 | 38.808 | 11.365 | 40.914 | 12.807 | 46.105 | 13.513 | 48.647 | 14.21 | 51.156 | 14.979 | 53.925 | 0.705 | 0.7443 | 0.5755 | 0.5757 | 16.639 | 499.71 | 87.839
2022-03-03 06:00 | 2022-03-04 06:00 | 016-1 | MRS Dobrovac stream 1 | Kromatografski uzorak | 2022-04-01 10:57 | 0.097 | 0.032 | 96.678 | 2.849 | 0.246 | 0.345 | 0.038 | 0.039 | 0.004 | 0.007 | 0.001 | - | 0.009 | - | - | - | 9.708 | 34.949 | 10.2444 | 36.88 | 10.7721 | 38.78 | 11.3568 | 40.885 | 12.82 | 46.154 | 13.527 | 48.697 | 14.226 | 51.213 | 14.996 | 53.985 | 0.703 | 0.7416 | 0.5734 | 0.5735 | 16.578 | 501.519 | 88.442
2022-03-04 06:00 | 2022-03-05 06:00 | 016-1 | MRS Dobrovac stream 1 | Kromatografski uzorak | 2022-04-01 10:57 | 0.046 | 0.001 | 96.82 | 2.844 | 0.209 | 0.289 | 0.028 | 0.032 | 0.004 | 0.007 | 0.002 | - | 0.007 | - | - | - | 9.7057 | 34.941 | 10.242 | 36.871 | 10.77 | 38.772 | 11.3546 | 40.877 | 12.831 | 46.19 | 13.538 | 48.735 | 14.237 | 51.255 | 15.008 | 54.03 | 0.701 | 0.74 | 0.5722 | 0.5724 | 16.545 | 502.551 | 88.758
2022-03-05 06:00 | 2022-03-06 06:00 | 016-1 | MRS Dobrovac stream 1 | Kromatografski uzorak | 2022-04-01 10:57 | 0.056 | 0.001 | 96.765 | 2.886 | 0.208 | 0.292 | 0.028 | 0.033 | 0.004 | 0.009 | 0.002 | - | 0.009 | - | - | - | 9.709 | 34.952 | 10.2454 | 36.883 | 10.7734 | 38.784 | 11.3582 | 40.889 | 12.831 | 46.192 | 13.538 | 48.738 | 14.238 | 51.256 | 15.009 | 54.031 | 0.702 | 0.7405 | 0.5726 | 0.5727 | 16.554 | 502.265 | 88.597
2022-03-06 06:00 | 2022-03-07 06:00 | 016-1 | MRS Dobrovac stream 1 | Kromatografski uzorak | 2022-04-01 10:57 | 0.072 | 0.002 | 96.822 | 2.818 | 0.203 | 0.286 | 0.028 | 0.032 | 0.004 | 0.008 | 0.002 | - | 0.009 | - | - | - | 9.7013 | 34.925 | 10.2373 | 36.854 | 10.7651 | 38.754 | 11.3494 | 40.858 | 12.825 | 46.169 | 13.531 | 48.713 | 14.231 | 51.232 | 15.001 | 54.005 | 0.701 | 0.74 | 0.5722 | 0.5724 | 16.545 | 502.553 | 88.797
2022-03-07 06:00 | 2022-03-08 06:00 | 016-1 | MRS Dobrovac stream 1 | Kromatografski uzorak | 2022-04-01 10:57 | 0.059 | 0.002 | 96.772 | 2.877 | 0.207 | 0.291 | 0.028 | 0.032 | 0.004 | 0.009 | 0.002 | - | 0.009 | - | - | - | 9.7078 | 34.948 | 10.2442 | 36.879 | 10.7722 | 38.78 | 11.3569 | 40.885 | 12.83 | 46.188 | 13.537 | 48.734 | 14.237 | 51.253 | 15.008 | 54.027 | 0.702 | 0.7404 | 0.5725 | 0.5727 | 16.553 | 502.304 | 88.626
2022-03-08 06:00 | 2022-03-09 06:00 | 016-1 | MRS Dobrovac stream 1 | Kromatografski uzorak | 2022-04-01 10:57 | 0.063 | 0.002 | 96.791 | 2.855 | 0.205 | 0.289 | 0.028 | 0.032 | 0.004 | 0.009 | 0.002 | - | 0.009 | - | - | - | 9.7055 | 34.94 | 10.2418 | 36.87 | 10.7697 | 38.771 | 11.3543 | 40.875 | 12.828 | 46.182 | 13.535 | 48.727 | 14.235 | 51.246 | 15.006 | 54.02 | 0.701 | 0.7403 | 0.5724 | 0.5726 | 16.55 | 502.397 | 88.687
2022-03-09 06:00 | 2022-03-10 06:00 | 016-1 | MRS Dobrovac stream 1 | Kromatografski uzorak | 2022-04-01 10:57 | 0.036 | 0 | 96.676 | 2.986 | 0.214 | 0.301 | 0.029 | 0.034 | 0.005 | 0.009 | 0.002 | - | 0.009 | - | - | - | 9.7201 | 34.992 | 10.2571 | 36.926 | 10.7854 | 38.828 | 11.3709 | 40.935 | 12.84 | 46.225 | 13.548 | 48.772 | 14.247 | 51.291 | 15.019 | 54.068 | 0.702 | 0.7411 | 0.5731 | 0.5732 | 16.569 | 501.829 | 88.306
2022-03-10 06:00 | 2022-03-11 06:00 | 016-1 | MRS Dobrovac stream 1 | Kromatografski uzorak | 2022-04-01 10:57 | 0.045 | 0.001 | 96.713 | 2.944 | 0.211 | 0.297 | 0.029 | 0.033 | 0.004 | 0.009 | 0.002 | - | 0.009 | - | - | - | 9.7154 | 34.975 | 10.2522 | 36.908 | 10.7804 | 38.809 | 11.3655 | 40.916 | 12.836 | 46.211 | 13.544 | 48.757 | 14.243 | 51.276 | 15.015 | 54.052 | 0.702 | 0.7409 | 0.5729 | 0.573 | 16.563 | 502.004 | 88.424
2022-03-11 06:00 | 2022-03-12 06:00 | 016-1 | MRS Dobrovac stream 1 | Kromatografski uzorak | 2022-04-01 10:57 | 0.072 | 0.002 | 96.555 | 2.993 | 0.277 | 0.377 | 0.039 | 0.037 | 0.005 | 0.009 | 0.001 | - | 0.009 | - | - | - | 9.7292 | 35.025 | 10.2667 | 36.96 | 10.795 | 38.862 | 11.381 | 40.971 | 12.841 | 46.227 | 13.549 | 48.775 | 14.248 | 51.291 | 15.019 | 54.068 | 0.703 | 0.7424 | 0.5741 | 0.5742 | 16.598 | 500.97 | 87.943
2022-03-12 06:00 | 2022-03-13 06:00 | 016-1 | MRS Dobrovac stream 1 | Kromatografski uzorak | 2022-04-01 10:57 | 0.093 | 0.003 | 96.553 | 2.956 | 0.293 | 0.394 | 0.041 | 0.038 | 0.005 | 0.009 | 0.001 | - | 0.008 | - | - | - | 9.7265 | 35.015 | 10.2639 | 36.95 | 10.7921 | 38.852 | 11.3779 | 40.96 | 12.837 | 46.212 | 13.544 | 48.759 | 14.243 | 51.275 | 15.014 | 54.051 | 0.704 | 0.7425 | 0.5741 | 0.5743 | 16.599 | 500.886 | 87.924
2022-03-13 06:00 | 2022-03-14 06:00 | 016-1 | MRS Dobrovac stream 1 | Kromatografski uzorak | 2022-04-01 10:57 | 0.08 | 0.003 | 96.881 | 2.754 | 0.2 | 0.282 | 0.028 | 0.032 | 0.004 | 0.009 | 0.002 | - | 0.009 | - | - | - | 9.6952 | 34.903 | 10.2309 | 36.831 | 10.7586 | 38.731 | 11.3425 | 40.833 | 12.82 | 46.152 | 13.527 | 48.696 | 14.226 | 51.214 | 14.996 | 53.987 | 0.701 | 0.7396 | 0.5719 | 0.5721 | 16.536 | 502.824 | 88.966
2022-03-14 06:00 | 2022-03-15 06:00 | 016-1 | MRS Dobrovac stream 1 | Kromatografski uzorak | 2022-04-01 10:57 | 0.679 | 0.003 | 95.37 | 3.431 | 0.403 | 0.518 | 0.052 | 0.041 | 0.005 | 0.009 | 0 | - | 0.007 | - | - | - | 9.7254 | 35.011 | 10.2628 | 36.946 | 10.7887 | 38.839 | 11.3744 | 40.948 | 12.768 | 45.966 | 13.472 | 48.499 | 14.164 | 50.992 | 14.931 | 53.753 | 0.711 | 0.7503 | 0.5802 | 0.5803 | 16.774 | 495.758 | 86.262
2022-03-15 06:00 | 2022-03-16 06:00 | 016-1 | MRS Dobrovac stream 1 | Kromatografski uzorak | 2022-04-01 10:57 | 0.201 | 0.002 | 96.388 | 3.048 | 0.265 | 0.36 | 0.036 | 0.036 | 0.005 | 0.009 | 0.001 | - | 0.008 | - | - | - | 9.7181 | 34.985 | 10.255 | 36.918 | 10.7826 | 38.818 | 11.3679 | 40.925 | 12.82 | 46.151 | 13.526 | 48.695 | 14.224 | 51.207 | 14.994 | 53.979 | 0.704 | 0.7432 | 0.5747 | 0.5748 | 16.614 | 500.429 | 87.858
2022-03-16 06:00 | 2022-03-17 06:00 | 016-1 | MRS Dobrovac stream 1 | Kromatografski uzorak | 2022-04-01 10:57 | 0.118 | 0.004 | 96.284 | 3.135 | 0.347 | 0.459 | 0.048 | 0.042 | 0.005 | 0.01 | 0.001 | - | 0.008 | - | - | - | 9.7481 | 35.093 | 10.2868 | 37.032 | 10.8152 | 38.935 | 11.4023 | 41.048 | 12.846 | 46.247 | 13.554 | 48.796 | 14.253 | 51.309 | 15.024 | 54.087 | 0.706 | 0.7447 | 0.5758 | 0.576 | 16.648 | 499.437 | 87.185
2022-03-17 06:00 | 2022-03-18 06:00 | 016-1 | MRS Dobrovac stream 1 | Kromatografski uzorak | 2022-04-01 10:57 | 0.089 | 0.004 | 96.205 | 3.211 | 0.374 | 0.491 | 0.051 | 0.043 | 0.005 | 0.01 | 0 | - | 0.008 | - | - | - | 9.7616 | 35.142 | 10.301 | 37.084 | 10.8297 | 38.987 | 11.4176 | 41.104 | 12.857 | 46.287 | 13.566 | 48.838 | 14.264 | 51.351 | 15.037 | 54.132 | 0.706 | 0.7455 | 0.5764 | 0.5766 | 16.665 | 498.939 | 86.878
2022-03-18 06:00 | 2022-03-19 06:00 | 016-1 | MRS Dobrovac stream 1 | Kromatografski uzorak | 2022-04-01 10:57 | 0.08 | 0.004 | 96.55 | 2.993 | 0.275 | 0.374 | 0.038 | 0.037 | 0.005 | 0.009 | 0.001 | - | 0.008 | - | - | - | 9.7272 | 35.018 | 10.2647 | 36.953 | 10.7929 | 38.855 | 11.3788 | 40.964 | 12.839 | 46.219 | 13.546 | 48.766 | 14.245 | 51.283 | 15.016 | 54.059 | 0.703 | 0.7424 | 0.574 | 0.5742 | 16.597 | 500.957 | 87.939
2022-03-19 06:00 | 2022-03-20 06:00 | 016-1 | MRS Dobrovac stream 1 | Kromatografski uzorak | 2022-04-01 10:57 | 0.086 | 0.004 | 96.295 | 3.161 | 0.341 | 0.453 | 0.046 | 0.042 | 0.005 | 0.01 | 0.001 | - | 0.008 | - | - | - | 9.7524 | 35.109 | 10.2913 | 37.049 | 10.8199 | 38.952 | 11.4072 | 41.066 | 12.852 | 46.268 | 13.561 | 48.819 | 14.259 | 51.333 | 15.031 | 54.112 | 0.706 | 0.7446 | 0.5758 | 0.5759 | 16.647 | 499.519 | 87.225
2022-03-20 06:00 | 2022-03-21 06:00 | 016-1 | MRS Dobrovac stream 1 | Kromatografski uzorak | 2022-04-01 10:57 | 0.134 | 0.004 | 97.16 | 2.453 | 0.192 | 0.248 | 0.023 | 0.022 | 0.002 | 0.005 | 0 | - | 0.004 | - | - | - | 9.6591 | 34.773 | 10.1927 | 36.694 | 10.7197 | 38.591 | 11.3014 | 40.685 | 12.792 | 46.053 | 13.497 | 48.591 | 14.197 | 51.109 | 14.966 | 53.876 | 0.699 | 0.7373 | 0.5701 | 0.5703 | 16.484 | 504.391 | 90.063
2022-03-21 06:00 | 2022-03-22 06:00 | 016-1 | MRS Dobrovac stream 1 | Kromatografski uzorak | 2022-04-01 10:57 | 0.154 | 0.003 | 96.912 | 2.593 | 0.272 | 0.337 | 0.032 | 0.025 | 0.002 | 0.004 | 0 | - | 0.002 | - | - | - | 9.6814 | 34.853 | 10.2163 | 36.779 | 10.7435 | 38.677 | 11.3266 | 40.776 | 12.803 | 46.092 | 13.509 | 48.632 | 14.208 | 51.149 | 14.977 | 53.918 | 0.701 | 0.7395 | 0.5718 | 0.5719 | 16.532 | 502.979 | 89.401
2022-03-22 06:00 | 2022-03-23 06:00 | 016-1 | MRS Dobrovac stream 1 | Kromatografski uzorak | 2022-04-01 10:57 | 0.141 | 0.003 | 97.099 | 2.483 | 0.22 | 0.274 | 0.025 | 0.021 | 0.002 | 0.003 | 0 | - | 0.002 | - | - | - | 9.664 | 34.791 | 10.1979 | 36.713 | 10.725 | 38.61 | 11.307 | 40.705 | 12.795 | 46.061 | 13.5 | 48.6 | 14.199 | 51.118 | 14.968 | 53.885 | 0.699 | 0.7378 | 0.5705 | 0.5706 | 16.495 | 504.081 | 89.956
2022-03-23 06:00 | 2022-03-24 06:00 | 016-1 | MRS Dobrovac stream 1 | Kromatografski uzorak | 2022-04-01 10:57 | 0.143 | 0.003 | 97.142 | 2.444 | 0.214 | 0.268 | 0.025 | 0.021 | 0.002 | 0.004 | 0 | - | 0.002 | - | - | - | 9.6593 | 34.773 | 10.1929 | 36.695 | 10.7199 | 38.592 | 11.3017 | 40.686 | 12.792 | 46.05 | 13.497 | 48.588 | 14.196 | 51.106 | 14.965 | 53.873 | 0.699 | 0.7374 | 0.5702 | 0.5704 | 16.487 | 504.3 | 90.148
2022-03-24 06:00 | 2022-03-25 06:00 | 016-1 | MRS Dobrovac stream 1 | Kromatografski uzorak | 2022-04-01 10:57 | 0.127 | 0.002 | 97.122 | 2.5 | 0.203 | 0.249 | 0.021 | 0.019 | 0.002 | 0.003 | 0 | - | 0.002 | - | - | - | 9.6626 | 34.785 | 10.1964 | 36.707 | 10.7235 | 38.605 | 11.3055 | 40.7 | 12.796 | 46.065 | 13.501 | 48.603 | 14.201 | 51.122 | 14.969 | 53.89 | 0.699 | 0.7375 | 0.5702 | 0.5704 | 16.487 | 504.316 | 90.084
2022-03-25 06:00 | 2022-03-26 06:00 | 016-1 | MRS Dobrovac stream 1 | Kromatografski uzorak | 2022-04-01 10:57 | 0.107 | 0.001 | 97.251 | 2.443 | 0.162 | 0.199 | 0.015 | 0.016 | 0.001 | 0.003 | 0 | - | 0.002 | - | - | - | 9.6521 | 34.748 | 10.1854 | 36.667 | 10.7124 | 38.565 | 11.2937 | 40.657 | 12.792 | 46.052 | 13.497 | 48.59 | 14.197 | 51.111 | 14.966 | 53.878 | 0.698 | 0.7363 | 0.5693 | 0.5695 | 16.461 | 505.114 | 90.515
2022-03-26 06:00 | 2022-03-27 06:00 | 016-1 | MRS Dobrovac stream 1 | Kromatografski uzorak | 2022-04-01 10:57 | 0.152 | 0.004 | 97.61 | 2.099 | 0.11 | 0.135 | 0.009 | 0.012 | 0.001 | 0.002 | 0 | - | 0.002 | - | - | - | 9.6116 | 34.602 | 10.1425 | 36.513 | 10.6688 | 38.408 | 11.2477 | 40.492 | 12.763 | 45.946 | 13.466 | 48.478 | 14.166 | 50.999 | 14.933 | 53.76 | 0.695 | 0.7335 | 0.5672 | 0.5673 | 16.399 | 507.011 | 91.818
2022-03-27 06:00 | 2022-03-28 06:00 | 016-1 | MRS Dobrovac stream 1 | Kromatografski uzorak | 2022-04-01 10:57 | 0.151 | 0.004 | 97.597 | 2.115 | 0.11 | 0.134 | 0.008 | 0.012 | 0.001 | 0.002 | 0 | - | 0.002 | - | - | - | 9.613 | 34.607 | 10.144 | 36.519 | 10.6703 | 38.413 | 11.2493 | 40.497 | 12.764 | 45.95 | 13.467 | 48.482 | 14.168 | 51.003 | 14.934 | 53.764 | 0.695 | 0.7336 | 0.5672 | 0.5674 | 16.401 | 506.956 | 91.78
2022-03-28 06:00 | 2022-03-29 06:00 | 016-1 | MRS Dobrovac stream 1 | Kromatografski uzorak | 2022-04-01 10:57 | 0.173 | 0.006 | 97.143 | 2.382 | 0.239 | 0.296 | 0.028 | 0.022 | 0.002 | 0.003 | 0 | - | 0.002 | - | - | - | 9.6568 | 34.765 | 10.1904 | 36.685 | 10.7171 | 38.582 | 11.2988 | 40.676 | 12.786 | 46.031 | 13.491 | 48.567 | 14.19 | 51.085 | 14.958 | 53.85 | 0.699 | 0.7377 | 0.5704 | 0.5706 | 16.492 | 504.175 | 90.07
2022-03-29 06:00 | 2022-03-30 06:00 | 016-1 | MRS Dobrovac stream 1 | Kromatografski uzorak | 2022-04-01 10:57 | 0.148 | 0.004 | 97.341 | 2.292 | 0.173 | 0.214 | 0.018 | 0.017 | 0.001 | 0.002 | 0 | - | 0.002 | - | - | - | 9.6394 | 34.702 | 10.1719 | 36.619 | 10.6986 | 38.515 | 11.2792 | 40.605 | 12.779 | 46.006 | 13.484 | 48.541 | 14.184 | 51.061 | 14.951 | 53.825 | 0.697 | 0.7358 | 0.569 | 0.5691 | 16.451 | 505.445 | 90.828
2022-03-30 06:00 | 2022-03-31 06:00 | 016-1 | MRS Dobrovac stream 1 | Kromatografski uzorak | 2022-04-01 10:57 | 0.18 | 0.006 | 96.226 | 3.012 | 0.467 | 0.576 | 0.059 | 0.04 | 0.003 | 0.005 | 0 | - | 0.002 | - | - | - | 9.749 | 35.096 | 10.2877 | 37.036 | 10.8158 | 38.937 | 11.403 | 41.051 | 12.839 | 46.22 | 13.546 | 48.767 | 14.244 | 51.278 | 15.015 | 54.055 | 0.707 | 0.7457 | 0.5766 | 0.5767 | 16.67 | 499.006 | 87.527
2022-03-31 06:00 | 2022-04-01 06:00 | 016-1 | MRS Dobrovac stream 1 | Kromatografski uzorak | 2022-04-01 10:57 | 0.161 | 0.006 | 96.563 | 2.794 | 0.378 | 0.476 | 0.051 | 0.036 | 0.003 | 0.005 | 0 | - | 0.002 | - | - | - | 9.7164 | 34.979 | 10.2532 | 36.912 | 10.781 | 38.812 | 11.3662 | 40.918 | 12.822 | 46.16 | 13.529 | 48.705 | 14.227 | 51.218 | 14.998 | 53.991 | 0.704 | 0.7426 | 0.5742 | 0.5744 | 16.602 | 500.819 | 88.314
2022-03-01 06:00 | 2022-03-02 06:00 | 022-1 | MRS Osijek I stream 1 | Kromatografski uzorak | 2022-04-01 10:57 | 2.824 | 0.065 | 92.804 | 3.943 | 0.29 | 0.363 | 0.032 | 0.028 | 0.003 | 0.005 | 0 | - | 0.005 | - | - | - | 9.5277 | 34.3 | 10.0542 | 36.195 | 10.5687 | 38.047 | 11.1424 | 40.113 | 12.401 | 44.643 | 13.084 | 47.104 | 13.756 | 49.521 | 14.501 | 52.202 | 0.723 | 0.7634 | 0.5903 | 0.5905 | 17.068 | 487.158 | 85.759
2022-03-02 06:00 | 2022-03-03 06:00 | 022-1 | MRS Osijek I stream 1 | Kromatografski uzorak | 2022-04-01 10:57 | 1.129 | 0.048 | 95.354 | 3.141 | 0.247 | 0.329 | 0.033 | 0.032 | 0.004 | 0.006 | 0 | - | 0.007 | - | - | - | 9.6268 | 34.657 | 10.1587 | 36.571 | 10.6813 | 38.453 | 11.2611 | 40.54 | 12.653 | 45.552 | 13.351 | 48.062 | 14.039 | 50.541 | 14.799 | 53.278 | 0.709 | 0.7487 | 0.5789 | 0.5791 | 16.74 | 496.738 | 87.832
2022-03-03 06:00 | 2022-03-04 06:00 | 022-1 | MRS Osijek I stream 1 | Kromatografski uzorak | 2022-04-01 10:57 | 0.19 | 0.01 | 96.686 | 2.831 | 0.209 | 0.283 | 0.027 | 0.029 | 0.003 | 0.006 | 0.001 | - | 0.007 | - | - | - | 9.6886 | 34.879 | 10.2239 | 36.806 | 10.751 | 38.704 | 11.3346 | 40.804 | 12.802 | 46.088 | 13.508 | 48.628 | 14.206 | 51.142 | 14.975 | 53.911 | 0.702 | 0.7407 | 0.5727 | 0.5729 | 16.559 | 502.108 | 88.842
2022-03-04 06:00 | 2022-03-05 06:00 | 022-1 | MRS Osijek I stream 1 | Kromatografski uzorak | 2022-04-01 10:57 | 0.313 | 0.033 | 96.436 | 2.844 | 0.275 | 0.373 | 0.038 | 0.04 | 0.004 | 0.008 | 0.001 | - | 0.007 | - | - | - | 9.691 | 34.888 | 10.2265 | 36.815 | 10.7531 | 38.711 | 11.3368 | 40.812 | 12.785 | 46.026 | 13.49 | 48.563 | 14.186 | 51.07 | 14.954 | 53.835 | 0.704 | 0.7431 | 0.5746 | 0.5747 | 16.612 | 500.53 | 88.338
2022-03-05 06:00 | 2022-03-06 06:00 | 022-1 | MRS Osijek I stream 1 | Kromatografski uzorak | 2022-04-01 10:57 | 0.774 | 0.17 | 95.641 | 2.561 | 0.628 | 0.854 | 0.091 | 0.095 | 0.011 | 0.017 | 0.001 | - | 0.011 | - | - | - | 9.6952 | 34.903 | 10.2309 | 36.831 | 10.7554 | 38.72 | 11.3393 | 40.822 | 12.71 | 45.757 | 13.411 | 48.279 | 14.1 | 50.761 | 14.864 | 53.509 | 0.713 | 0.7525 | 0.5818 | 0.582 | 16.821 | 494.288 | 86.574
2022-03-06 06:00 | 2022-03-07 06:00 | 022-1 | MRS Osijek I stream 1 | Kromatografski uzorak | 2022-04-01 10:57 | 0.767 | 0.188 | 95.646 | 2.483 | 0.673 | 0.917 | 0.098 | 0.103 | 0.012 | 0.019 | 0.001 | - | 0.011 | - | - | - | 9.6992 | 34.917 | 10.2352 | 36.847 | 10.7597 | 38.735 | 11.3438 | 40.838 | 12.71 | 45.757 | 13.411 | 48.279 | 14.1 | 50.76 | 14.864 | 53.509 | 0.714 | 0.7531 | 0.5823 | 0.5825 | 16.836 | 493.863 | 86.458
2022-03-07 06:00 | 2022-03-08 06:00 | 022-1 | MRS Osijek I stream 1 | Kromatografski uzorak | 2022-04-01 10:57 | 0.64 | 0.194 | 95.782 | 2.445 | 0.688 | 0.939 | 0.101 | 0.106 | 0.012 | 0.019 | 0.001 | - | 0.012 | - | - | - | 9.7119 | 34.963 | 10.2486 | 36.895 | 10.7737 | 38.785 | 11.3587 | 40.891 | 12.731 | 45.832 | 13.433 | 48.358 | 14.123 | 50.843 | 14.888 | 53.596 | 0.713 | 0.7526 | 0.5819 | 0.5821 | 16.825 | 494.189 | 86.449
2022-03-08 06:00 | 2022-03-09 06:00 | 022-1 | MRS Osijek I stream 1 | Kromatografski uzorak | 2022-04-01 10:57 | 0.736 | 0.45 | 94.997 | 2.695 | 0.772 | 1.122 | 0.133 | 0.13 | 0.024 | 0.033 | 0.001 | - | 0.029 | - | - | - | 9.7366 | 35.052 | 10.2747 | 36.989 | 10.7989 | 38.876 | 11.3853 | 40.987 | 12.69 | 45.684 | 13.39 | 48.202 | 14.075 | 50.669 | 14.837 | 53.413 | 0.721 | 0.7614 | 0.5887 | 0.5889 | 17.018 | 488.591 | 84.902
2022-03-09 06:00 | 2022-03-10 06:00 | 022-1 | MRS Osijek I stream 1 | Kromatografski uzorak | 2022-04-01 10:57 | 0.747 | 0.549 | 94.683 | 2.885 | 0.759 | 1.136 | 0.14 | 0.133 | 0.028 | 0.038 | 0.001 | - | 0.037 | - | - | - | 9.7463 | 35.087 | 10.2851 | 37.026 | 10.809 | 38.912 | 11.396 | 41.025 | 12.678 | 45.642 | 13.377 | 48.158 | 14.061 | 50.618 | 14.822 | 53.359 | 0.724 | 0.7643 | 0.591 | 0.5911 | 17.086 | 486.64 | 84.342
2022-03-10 06:00 | 2022-03-11 06:00 | 022-1 | MRS Osijek I stream 1 | Kromatografski uzorak | 2022-04-01 10:57 | 0.765 | 0.555 | 94.67 | 2.849 | 0.778 | 1.161 | 0.142 | 0.136 | 0.028 | 0.038 | 0.001 | - | 0.037 | - | - | - | 9.7455 | 35.084 | 10.2842 | 37.023 | 10.808 | 38.909 | 11.3949 | 41.022 | 12.675 | 45.629 | 13.374 | 48.145 | 14.057 | 50.604 | 14.818 | 53.345 | 0.724 | 0.7646 | 0.5912 | 0.5914 | 17.093 | 486.457 | 84.32
2022-03-11 06:00 | 2022-03-12 06:00 | 022-1 | MRS Osijek I stream 1 | Kromatografski uzorak | 2022-04-01 10:57 | 0.299 | 0.077 | 96.368 | 2.807 | 0.322 | 0.449 | 0.045 | 0.049 | 0.008 | 0.013 | 0.001 | - | 0.012 | - | - | - | 9.7002 | 34.921 | 10.2362 | 36.85 | 10.7629 | 38.747 | 11.3472 | 40.85 | 12.785 | 46.026 | 13.49 | 48.563 | 14.186 | 51.069 | 14.954 | 53.834 | 0.705 | 0.7445 | 0.5757 | 0.5758 | 16.645 | 499.537 | 87.962
2022-03-12 06:00 | 2022-03-13 06:00 | 022-1 | MRS Osijek I stream 1 | Kromatografski uzorak | 2022-04-01 10:57 | 0.058 | 0.002 | 96.809 | 2.862 | 0.192 | 0.269 | 0.025 | 0.029 | 0.004 | 0.009 | 0.001 | - | 0.009 | - | - | - | 9.7031 | 34.931 | 10.2392 | 36.861 | 10.7671 | 38.762 | 11.3515 | 40.866 | 12.827 | 46.179 | 13.534 | 48.724 | 14.234 | 51.243 | 15.005 | 54.017 | 0.701 | 0.74 | 0.5722 | 0.5723 | 16.544 | 502.581 | 88.774
2022-03-13 06:00 | 2022-03-14 06:00 | 022-1 | MRS Osijek I stream 1 | Kromatografski uzorak | 2022-04-01 10:57 | 0.086 | 0.004 | 96.364 | 3.102 | 0.338 | 0.444 | 0.043 | 0.037 | 0.005 | 0.01 | 0.001 | - | 0.009 | - | - | - | 9.746 | 35.086 | 10.2845 | 37.024 | 10.813 | 38.927 | 11.4 | 41.04 | 12.849 | 46.255 | 13.557 | 48.804 | 14.255 | 51.319 | 15.027 | 54.098 | 0.705 | 0.7441 | 0.5754 | 0.5755 | 16.634 | 499.854 | 87.364
2022-03-14 06:00 | 2022-03-15 06:00 | 022-1 | MRS Osijek I stream 1 | Kromatografski uzorak | 2022-04-01 10:57 | 0.086 | 0.003 | 96.89 | 2.749 | 0.196 | 0.272 | 0.025 | 0.028 | 0.004 | 0.009 | 0.001 | - | 0.009 | - | - | - | 9.6922 | 34.892 | 10.2277 | 36.82 | 10.7554 | 38.719 | 11.3391 | 40.821 | 12.818 | 46.143 | 13.524 | 48.686 | 14.224 | 51.205 | 14.994 | 53.977 | 0.701 | 0.7395 | 0.5718 | 0.5719 | 16.532 | 502.933 | 89.038
2022-03-15 06:00 | 2022-03-16 06:00 | 022-1 | MRS Osijek I stream 1 | Kromatografski uzorak | 2022-04-01 10:57 | 0.194 | 0.003 | 96.611 | 2.893 | 0.219 | 0.299 | 0.027 | 0.029 | 0.004 | 0.009 | 0.001 | - | 0.009 | - | - | - | 9.697 | 34.909 | 10.2328 | 36.838 | 10.7601 | 38.737 | 11.3442 | 40.839 | 12.808 | 46.108 | 13.514 | 48.649 | 14.212 | 51.163 | 14.981 | 53.933 | 0.702 | 0.7413 | 0.5732 | 0.5734 | 16.573 | 501.685 | 88.543
2022-03-16 06:00 | 2022-03-17 06:00 | 022-1 | MRS Osijek I stream 1 | Kromatografski uzorak | 2022-04-01 10:57 | 2.998 | 0.001 | 92.733 | 3.977 | 0.251 | 0.291 | 0.017 | 0.015 | 0.002 | 0.003 | 0 | - | 0.003 | - | - | - | 9.5066 | 34.224 | 10.0319 | 36.115 | 10.5457 | 37.965 | 11.1182 | 40.025 | 12.381 | 44.573 | 13.064 | 47.029 | 13.735 | 49.445 | 14.478 | 52.122 | 0.723 | 0.7625 | 0.5896 | 0.5898 | 17.049 | 487.717 | 86.102
2022-03-17 06:00 | 2022-03-18 06:00 | 022-1 | MRS Osijek I stream 1 | Kromatografski uzorak | 2022-04-01 10:57 | 3.02 | 0.001 | 92.683 | 3.945 | 0.301 | 0.35 | 0.023 | 0.018 | 0.002 | 0.004 | 0 | - | 0.003 | - | - | - | 9.5105 | 34.238 | 10.036 | 36.13 | 10.5497 | 37.979 | 11.1224 | 40.041 | 12.379 | 44.566 | 13.062 | 47.022 | 13.732 | 49.436 | 14.476 | 52.112 | 0.723 | 0.7633 | 0.5902 | 0.5904 | 17.065 | 487.226 | 85.848
2022-03-18 06:00 | 2022-03-19 06:00 | 022-1 | MRS Osijek I stream 1 | Kromatografski uzorak | 2022-04-01 10:57 | 2.978 | 0.001 | 92.848 | 3.917 | 0.221 | 0.255 | 0.013 | 0.013 | 0.002 | 0.003 | 0 | - | 0.003 | - | - | - | 9.4977 | 34.192 | 10.0225 | 36.081 | 10.5362 | 37.93 | 11.1081 | 39.989 | 12.376 | 44.555 | 13.058 | 47.011 | 13.73 | 49.427 | 14.473 | 52.103 | 0.722 | 0.7616 | 0.5889 | 0.5891 | 17.028 | 488.298 | 86.418
2022-03-19 06:00 | 2022-03-20 06:00 | 022-1 | MRS Osijek I stream 1 | Kromatografski uzorak | 2022-04-01 10:57 | 2.554 | 0.002 | 93.558 | 3.597 | 0.241 | 0.289 | 0.019 | 0.017 | 0.002 | 0.004 | 0 | - | 0.004 | - | - | - | 9.5207 | 34.274 | 10.0467 | 36.168 | 10.5624 | 38.025 | 11.1357 | 40.088 | 12.437 | 44.773 | 13.122 | 47.241 | 13.798 | 49.672 | 14.545 | 52.362 | 0.718 | 0.7579 | 0.586 | 0.5862 | 16.944 | 490.712 | 86.941
2022-03-20 06:00 | 2022-03-21 06:00 | 022-1 | MRS Osijek I stream 1 | Kromatografski uzorak | 2022-04-01 10:57 | 2.627 | 0.002 | 93.252 | 3.834 | 0.241 | 0.285 | 0.018 | 0.016 | 0.002 | 0.004 | 0 | - | 0.004 | - | - | - | 9.5301 | 34.308 | 10.0567 | 36.204 | 10.5722 | 38.06 | 11.1461 | 40.126 | 12.435 | 44.764 | 13.12 | 47.231 | 13.794 | 49.659 | 14.541 | 52.348 | 0.72 | 0.7597 | 0.5874 | 0.5876 | 16.984 | 489.549 | 86.441
2022-03-21 06:00 | 2022-03-22 06:00 | 022-1 | MRS Osijek I stream 1 | Kromatografski uzorak | 2022-04-01 10:57 | 2.507 | 0.002 | 93.413 | 3.801 | 0.234 | 0.278 | 0.017 | 0.017 | 0.002 | 0.004 | 0 | - | 0.004 | - | - | - | 9.5384 | 34.338 | 10.0654 | 36.236 | 10.5816 | 38.094 | 11.1559 | 40.161 | 12.453 | 44.831 | 13.139 | 47.301 | 13.815 | 49.733 | 14.563 | 52.426 | 0.719 | 0.7588 | 0.5867 | 0.5868 | 16.963 | 490.152 | 86.573
2022-03-22 06:00 | 2022-03-23 06:00 | 022-1 | MRS Osijek I stream 1 | Kromatografski uzorak | 2022-04-01 10:57 | 2.713 | 0.002 | 93.615 | 3.486 | 0.164 | 0.185 | 0.007 | 0.008 | 0.001 | 0.002 | 0 | - | 0.002 | - | - | - | 9.4792 | 34.125 | 10.0654 | 36.236 | 10.5816 | 38.094 | 11.1559 | 40.161 | 12.394 | 44.619 | 13.077 | 47.078 | 13.815 | 49.733 | 14.563 | 52.426 | 0.717 | 0.7565 | 0.5849 | 0.5851 | 16.913 | 491.611 | 87.891
2022-03-23 06:00 | 2022-03-24 06:00 | 022-1 | MRS Osijek I stream 1 | Kromatografski uzorak | 2022-04-01 10:57 | 2.424 | 0.102 | 93.605 | 3.522 | 0.279 | 0.346 | 0.026 | 0.026 | 0.004 | 0.006 | 0.001 | - | 0.006 | - | - | - | 9.5282 | 34.302 | 10.0547 | 36.197 | 10.5706 | 38.054 | 11.1444 | 40.12 | 12.439 | 44.78 | 13.124 | 47.248 | 13.8 | 49.678 | 14.547 | 52.368 | 0.719 | 0.7589 | 0.5868 | 0.5869 | 16.966 | 490.076 | 86.85
2022-03-24 06:00 | 2022-03-25 06:00 | 022-1 | MRS Osijek I stream 1 | Kromatografski uzorak | 2022-04-01 10:57 | 2.673 | 0.013 | 93.666 | 3.424 | 0.196 | 0.224 | 0.012 | 0.011 | 0.001 | 0.002 | 0 | - | 0.002 | - | - | - | 9.4835 | 34.141 | 10.0075 | 36.027 | 10.5221 | 37.88 | 11.0932 | 39.936 | 12.399 | 44.638 | 13.083 | 47.098 | 13.757 | 49.526 | 14.502 | 52.207 | 0.717 | 0.7566 | 0.585 | 0.5851 | 16.915 | 491.559 | 87.817
2022-03-25 06:00 | 2022-03-26 06:00 | 022-1 | MRS Osijek I stream 1 | Kromatografski uzorak | 2022-04-01 10:57 | 3.125 | 0.014 | 93.062 | 3.608 | 0.17 | 0.191 | 0.008 | 0.008 | 0.001 | 0.002 | 0 | - | 0.002 | - | - | - | 9.4488 | 34.016 | 9.9708 | 35.895 | 10.4832 | 37.739 | 11.0522 | 39.788 | 12.329 | 44.383 | 13.008 | 46.829 | 13.678 | 49.241 | 14.419 | 51.907 | 0.72 | 0.7597 | 0.5874 | 0.5876 | 16.985 | 489.557 | 87.492
2022-03-26 06:00 | 2022-03-27 06:00 | 022-1 | MRS Osijek I stream 1 | Kromatografski uzorak | 2022-04-01 10:57 | 2.803 | 0.002 | 93.47 | 3.46 | 0.229 | 0.265 | 0.018 | 0.013 | 0.002 | 0.002 | 0 | - | 0.001 | - | - | - | 9.4807 | 34.131 | 10.0061 | 36.022 | 10.5186 | 37.867 | 11.0895 | 39.922 | 12.385 | 44.585 | 13.067 | 47.042 | 13.742 | 49.47 | 14.484 | 52.144 | 0.718 | 0.758 | 0.5861 | 0.5862 | 16.945 | 490.687 | 87.468
2022-03-27 06:00 | 2022-03-28 06:00 | 022-1 | MRS Osijek I stream 1 | Kromatografski uzorak | 2022-04-01 10:57 | 4.088 | 0 | 91.505 | 4.208 | 0.19 | 0.199 | 0.003 | 0.004 | 0.001 | 0.001 | 0 | - | 0.001 | - | - | - | 9.4075 | 33.867 | 9.9272 | 35.738 | 10.4355 | 37.568 | 11.002 | 39.607 | 12.207 | 43.947 | 12.88 | 46.369 | 13.542 | 48.75 | 14.275 | 51.389 | 0.728 | 0.7681 | 0.5939 | 0.594 | 17.18 | 483.963 | 86.047
2022-03-28 06:00 | 2022-03-29 06:00 | 022-1 | MRS Osijek I stream 1 | Kromatografski uzorak | 2022-04-01 10:57 | 3.349 | 0.001 | 92.563 | 3.905 | 0.171 | 0.183 | 0.004 | 0.005 | 0.001 | 0.001 | 0 | - | 0.001 | - | - | - | 9.4489 | 34.016 | 9.9709 | 35.895 | 10.4825 | 37.737 | 11.0515 | 39.785 | 12.306 | 44.303 | 12.985 | 46.745 | 13.653 | 49.149 | 14.392 | 51.81 | 0.722 | 0.7624 | 0.5895 | 0.5897 | 17.045 | 487.786 | 86.903
2022-03-29 06:00 | 2022-03-30 06:00 | 022-1 | MRS Osijek I stream 1 | Kromatografski uzorak | 2022-04-01 10:57 | 4.187 | 0 | 91.47 | 4.156 | 0.18 | 0.187 | 0.002 | 0.003 | 0 | 0.001 | 0 | - | 0 | - | - | - | 9.3882 | 33.797 | 9.9069 | 35.665 | 10.4143 | 37.492 | 10.9796 | 39.527 | 12.179 | 43.845 | 12.85 | 46.262 | 13.51 | 48.638 | 14.242 | 51.271 | 0.728 | 0.7684 | 0.5942 | 0.5943 | 17.181 | 483.942 | 86.153
2022-03-30 06:00 | 2022-03-31 06:00 | 022-1 | MRS Osijek I stream 1 | Kromatografski uzorak | 2022-04-01 10:57 | 3.484 | 0 | 92.426 | 3.902 | 0.175 | 0.187 | 0.004 | 0.005 | 0.001 | 0.001 | 0 | - | 0.001 | - | - | - | 9.4366 | 33.972 | 9.9579 | 35.849 | 10.4688 | 37.688 | 11.037 | 39.733 | 12.285 | 44.225 | 12.962 | 46.662 | 13.628 | 49.062 | 14.366 | 51.718 | 0.723 | 0.7631 | 0.5901 | 0.5902 | 17.06 | 487.371 | 86.899
2022-03-31 06:00 | 2022-04-01 06:00 | 022-1 | MRS Osijek I stream 1 | Kromatografski uzorak | 2022-04-01 10:57 | 4.213 | 0 | 91.305 | 4.294 | 0.181 | 0.187 | 0.002 | 0.003 | 0 | 0.001 | 0 | - | 0 | - | - | - | 9.3963 | 33.827 | 9.9154 | 35.696 | 10.4229 | 37.522 | 10.9887 | 39.559 | 12.182 | 43.854 | 12.853 | 46.271 | 13.513 | 48.645 | 14.244 | 51.279 | 0.729 | 0.7695 | 0.595 | 0.5951 | 17.203 | 483.306 | 85.833
2022-03-01 06:00 | 2022-03-02 06:00 | 012-1 | MRS Požega stream 1 | Kromatografski uzorak | 2022-04-01 10:57 | 0.394 | 0.005 | 96.409 | 2.919 | 0.203 | 0.274 | 0.026 | 0.028 | 0.003 | 0.006 | 0 | - | 0.007 | - | - | - | 9.6749 | 34.83 | 10.2094 | 36.754 | 10.7357 | 38.648 | 11.3184 | 40.746 | 12.773 | 45.982 | 13.477 | 48.517 | 14.173 | 51.024 | 14.941 | 53.786 | 0.703 | 0.7421 | 0.5738 | 0.574 | 16.591 | 501.191 | 88.681
2022-03-02 06:00 | 2022-03-03 06:00 | 012-1 | MRS Požega stream 1 | Kromatografski uzorak | 2022-04-01 10:57 | 0.446 | 0.013 | 96.322 | 2.935 | 0.21 | 0.285 | 0.028 | 0.03 | 0.003 | 0.006 | 0 | - | 0.007 | - | - | - | 9.6718 | 34.818 | 10.2061 | 36.742 | 10.7321 | 38.635 | 11.3146 | 40.732 | 12.763 | 45.946 | 13.466 | 48.478 | 14.162 | 50.983 | 14.929 | 53.743 | 0.704 | 0.7428 | 0.5744 | 0.5745 | 16.606 | 500.753 | 88.581
2022-03-03 06:00 | 2022-03-04 06:00 | 012-1 | MRS Požega stream 1 | Kromatografski uzorak | 2022-04-01 10:57 | 0.141 | 0.005 | 96.74 | 2.836 | 0.204 | 0.279 | 0.028 | 0.03 | 0.003 | 0.006 | 0 | - | 0.007 | - | - | - | 9.6936 | 34.897 | 10.2292 | 36.825 | 10.7567 | 38.724 | 11.3405 | 40.826 | 12.812 | 46.122 | 13.518 | 48.664 | 14.217 | 51.18 | 14.986 | 53.951 | 0.702 | 0.7404 | 0.5725 | 0.5726 | 16.552 | 502.337 | 88.841
2022-03-04 06:00 | 2022-03-05 06:00 | 012-1 | MRS Požega stream 1 | Kromatografski uzorak | 2022-04-01 10:57 | 0.056 | 0.001 | 96.884 | 2.79 | 0.196 | 0.269 | 0.027 | 0.029 | 0.003 | 0.006 | 0 | - | 0.007 | - | - | - | 9.6971 | 34.91 | 10.2329 | 36.838 | 10.7607 | 38.739 | 11.3448 | 40.841 | 12.824 | 46.168 | 13.531 | 48.712 | 14.231 | 51.232 | 15.002 | 54.006 | 0.701 | 0.7394 | 0.5718 | 0.5719 | 16.531 | 502.965 | 89.01
2022-03-05 06:00 | 2022-03-06 06:00 | 012-1 | MRS Požega stream 1 | Kromatografski uzorak | 2022-04-01 10:57 | 0.465 | 0.075 | 96.289 | 2.661 | 0.374 | 0.51 | 0.054 | 0.056 | 0.006 | 0.011 | 0 | - | 0.008 | - | - | - | 9.6825 | 34.857 | 10.2175 | 36.783 | 10.7433 | 38.676 | 11.3265 | 40.775 | 12.755 | 45.918 | 13.458 | 48.449 | 14.152 | 50.949 | 14.919 | 53.707 | 0.706 | 0.7453 | 0.5763 | 0.5764 | 16.662 | 499.09 | 88.091
2022-03-06 06:00 | 2022-03-07 06:00 | 012-1 | MRS Požega stream 1 | Kromatografski uzorak | 2022-04-01 10:57 | 0.273 | 0.06 | 96.525 | 2.667 | 0.347 | 0.475 | 0.05 | 0.053 | 0.006 | 0.01 | 0 | - | 0.008 | - | - | - | 9.6969 | 34.909 | 10.2327 | 36.838 | 10.7595 | 38.734 | 11.3436 | 40.837 | 12.789 | 46.039 | 13.493 | 48.576 | 14.19 | 51.084 | 14.958 | 53.849 | 0.705 | 0.7436 | 0.575 | 0.5751 | 16.624 | 500.21 | 88.257
2022-03-07 06:00 | 2022-03-08 06:00 | 012-1 | MRS Požega stream 1 | Kromatografski uzorak | 2022-04-01 10:57 | 0.451 | 0.132 | 96.105 | 2.591 | 0.525 | 0.721 | 0.078 | 0.08 | 0.01 | 0.015 | 0 | - | 0.011 | - | - | - | 9.7097 | 34.955 | 10.2462 | 36.886 | 10.7723 | 38.78 | 11.3571 | 40.885 | 12.762 | 45.944 | 13.466 | 48.476 | 14.159 | 50.972 | 14.925 | 53.732 | 0.709 | 0.7486 | 0.5789 | 0.579 | 16.736 | 496.871 | 87.176
2022-03-08 06:00 | 2022-03-09 06:00 | 012-1 | MRS Požega stream 1 | Kromatografski uzorak | 2022-04-01 10:57 | 0.1 | 0.013 | 96.769 | 2.809 | 0.219 | 0.308 | 0.031 | 0.034 | 0.005 | 0.009 | 0.001 | - | 0.01 | - | - | - | 9.7009 | 34.923 | 10.2369 | 36.853 | 10.7646 | 38.753 | 11.3489 | 40.856 | 12.819 | 46.149 | 13.526 | 48.692 | 14.225 | 51.209 | 14.995 | 53.982 | 0.702 | 0.7406 | 0.5727 | 0.5728 | 16.558 | 502.164 | 88.686
2022-03-09 06:00 | 2022-03-10 06:00 | 012-1 | MRS Požega stream 1 | Kromatografski uzorak | 2022-04-01 10:57 | 0.059 | 0.001 | 96.809 | 2.862 | 0.19 | 0.269 | 0.026 | 0.029 | 0.004 | 0.009 | 0.001 | - | 0.01 | - | - | - | 9.7035 | 34.933 | 10.2396 | 36.863 | 10.7676 | 38.763 | 11.352 | 40.867 | 12.828 | 46.18 | 13.535 | 48.725 | 14.234 | 51.244 | 15.005 | 54.018 | 0.701 | 0.74 | 0.5722 | 0.5724 | 16.544 | 502.566 | 88.758
2022-03-10 06:00 | 2022-03-11 06:00 | 012-1 | MRS Požega stream 1 | Kromatografski uzorak | 2022-04-01 10:57 | 0.052 | 0.001 | 96.782 | 2.892 | 0.192 | 0.272 | 0.027 | 0.03 | 0.004 | 0.009 | 0.001 | - | 0.01 | - | - | - | 9.7069 | 34.945 | 10.2432 | 36.875 | 10.7712 | 38.776 | 11.3558 | 40.881 | 12.83 | 46.19 | 13.538 | 48.735 | 14.237 | 51.254 | 15.008 | 54.029 | 0.701 | 0.7402 | 0.5724 | 0.5725 | 16.549 | 502.432 | 88.669
2022-03-11 06:00 | 2022-03-12 06:00 | 012-1 | MRS Požega stream 1 | Kromatografski uzorak | 2022-04-01 10:57 | 0.034 | 0 | 96.704 | 2.982 | 0.198 | 0.28 | 0.027 | 0.031 | 0.005 | 0.009 | 0.001 | - | 0.01 | - | - | - | 9.7167 | 34.98 | 10.2536 | 36.913 | 10.7818 | 38.815 | 11.367 | 40.921 | 12.838 | 46.219 | 13.546 | 48.766 | 14.246 | 51.285 | 15.017 | 54.061 | 0.702 | 0.7408 | 0.5728 | 0.573 | 16.561 | 502.041 | 88.406
2022-03-12 06:00 | 2022-03-13 06:00 | 012-1 | MRS Požega stream 1 | Kromatografski uzorak | 2022-04-01 10:57 | 0.066 | 0.002 | 96.669 | 2.935 | 0.238 | 0.327 | 0.032 | 0.032 | 0.005 | 0.009 | 0 | - | 0.01 | - | - | - | 9.7174 | 34.982 | 10.2543 | 36.915 | 10.7824 | 38.817 | 11.3676 | 40.924 | 12.835 | 46.205 | 13.542 | 48.751 | 14.241 | 51.269 | 15.012 | 54.045 | 0.702 | 0.7413 | 0.5732 | 0.5734 | 16.573 | 501.695 | 88.316
2022-03-13 06:00 | 2022-03-14 06:00 | 012-1 | MRS Požega stream 1 | Kromatografski uzorak | 2022-04-01 10:57 | 0.09 | 0.003 | 96.597 | 2.936 | 0.278 | 0.374 | 0.038 | 0.034 | 0.005 | 0.009 | 0 | - | 0.009 | - | - | - | 9.722 | 34.999 | 10.2592 | 36.933 | 10.7873 | 38.834 | 11.3729 | 40.942 | 12.834 | 46.204 | 13.542 | 48.75 | 14.241 | 51.267 | 15.012 | 54.042 | 0.703 | 0.7421 | 0.5738 | 0.574 | 16.59 | 501.169 | 88.063
2022-03-14 06:00 | 2022-03-15 06:00 | 012-1 | MRS Požega stream 1 | Kromatografski uzorak | 2022-04-01 10:57 | 0.08 | 0.003 | 96.92 | 2.737 | 0.183 | 0.26 | 0.025 | 0.029 | 0.004 | 0.009 | 0.001 | - | 0.01 | - | - | - | 9.6904 | 34.885 | 10.2258 | 36.813 | 10.7535 | 38.712 | 11.3371 | 40.814 | 12.817 | 46.142 | 13.524 | 48.685 | 14.223 | 51.204 | 14.993 | 53.976 | 0.7 | 0.7392 | 0.5716 | 0.5718 | 16.527 | 503.097 | 89.111
2022-03-15 06:00 | 2022-03-16 06:00 | 012-1 | MRS Požega stream 1 | Kromatografski uzorak | 2022-04-01 10:57 | 1.494 | 0.002 | 94.76 | 3.421 | 0.255 | 0.324 | 0.027 | 0.025 | 0.003 | 0.007 | 0 | - | 0.007 | - | - | - | 9.6147 | 34.613 | 10.146 | 36.525 | 10.6671 | 38.401 | 11.2461 | 40.486 | 12.612 | 45.403 | 13.307 | 47.906 | 13.992 | 50.373 | 14.75 | 53.1 | 0.712 | 0.7519 | 0.5814 | 0.5815 | 16.809 | 494.809 | 87.185
2022-03-16 06:00 | 2022-03-17 06:00 | 012-1 | MRS Požega stream 1 | Kromatografski uzorak | 2022-04-01 10:57 | 3.152 | 0.001 | 92.496 | 4.005 | 0.298 | 0.346 | 0.022 | 0.017 | 0.002 | 0.004 | 0 | - | 0.003 | - | - | - | 9.5029 | 34.21 | 10.028 | 36.101 | 10.5411 | 37.948 | 11.1133 | 40.008 | 12.361 | 44.501 | 13.043 | 46.954 | 13.712 | 49.363 | 14.454 | 52.036 | 0.724 | 0.7643 | 0.591 | 0.5911 | 17.087 | 486.57 | 85.724
2022-03-17 06:00 | 2022-03-18 06:00 | 012-1 | MRS Požega stream 1 | Kromatografski uzorak | 2022-04-01 10:57 | 3.035 | 0.001 | 92.705 | 3.983 | 0.236 | 0.275 | 0.015 | 0.014 | 0.002 | 0.003 | 0 | - | 0.003 | - | - | - | 9.5005 | 34.202 | 10.0254 | 36.091 | 10.5389 | 37.94 | 11.111 | 40 | 12.372 | 44.54 | 13.054 | 46.994 | 13.724 | 49.408 | 14.468 | 52.083 | 0.723 | 0.7626 | 0.5897 | 0.5898 | 17.049 | 487.719 | 86.153
2022-03-18 06:00 | 2022-03-19 06:00 | 012-1 | MRS Požega stream 1 | Kromatografski uzorak | 2022-04-01 10:57 | 2.898 | 0.001 | 93.093 | 3.737 | 0.23 | 0.271 | 0.016 | 0.015 | 0.002 | 0.004 | 0 | - | 0.004 | - | - | - | 9.4949 | 34.182 | 10.0195 | 36.07 | 10.5335 | 37.92 | 11.1052 | 39.979 | 12.383 | 44.581 | 13.066 | 47.037 | 13.738 | 49.457 | 14.482 | 52.135 | 0.72 | 0.7603 | 0.5879 | 0.588 | 16.998 | 489.146 | 86.718
2022-03-19 06:00 | 2022-03-20 06:00 | 012-1 | MRS Požega stream 1 | Kromatografski uzorak | 2022-04-01 10:57 | 2.524 | 0.002 | 93.359 | 3.807 | 0.256 | 0.307 | 0.021 | 0.019 | 0.003 | 0.004 | 0 | - | 0.004 | - | - | - | 9.5419 | 34.351 | 10.0692 | 36.249 | 10.5853 | 38.107 | 11.1599 | 40.176 | 12.453 | 44.83 | 13.139 | 47.301 | 13.814 | 49.732 | 14.562 | 52.424 | 0.719 | 0.7593 | 0.5871 | 0.5873 | 16.976 | 489.792 | 86.369
2022-03-20 06:00 | 2022-03-21 06:00 | 012-1 | MRS Požega stream 1 | Kromatografski uzorak | 2022-04-01 10:57 | 2.509 | 0.001 | 93.49 | 3.761 | 0.199 | 0.239 | 0.014 | 0.015 | 0.002 | 0.004 | 0 | - | 0.004 | - | - | - | 9.5291 | 34.305 | 10.0556 | 36.2 | 10.5716 | 38.058 | 11.1454 | 40.124 | 12.447 | 44.81 | 13.133 | 47.28 | 13.809 | 49.712 | 14.557 | 52.404 | 0.718 | 0.758 | 0.5861 | 0.5862 | 16.946 | 490.637 | 86.854
2022-03-21 06:00 | 2022-03-22 06:00 | 012-1 | MRS Požega stream 1 | Kromatografski uzorak | 2022-04-01 10:57 | 2.545 | 0.002 | 93.622 | 3.593 | 0.203 | 0.238 | 0.013 | 0.013 | 0.002 | 0.003 | 0 | - | 0.003 | - | - | - | 9.5118 | 34.243 | 10.0374 | 36.135 | 10.5529 | 37.991 | 11.1257 | 40.053 | 12.432 | 44.757 | 13.118 | 47.223 | 13.793 | 49.656 | 14.54 | 52.344 | 0.717 | 0.757 | 0.5854 | 0.5855 | 16.925 | 491.284 | 87.322
2022-03-22 06:00 | 2022-03-23 06:00 | 012-1 | MRS Požega stream 1 | Kromatografski uzorak | 2022-04-01 10:57 | 2.629 | 0.086 | 93.355 | 3.603 | 0.265 | 0.327 | 0.024 | 0.024 | 0.003 | 0.005 | 0 | - | 0.005 | - | - | - | 9.5133 | 34.248 | 10.039 | 36.14 | 10.5539 | 37.994 | 11.1268 | 40.057 | 12.41 | 44.677 | 13.094 | 47.139 | 13.768 | 49.564 | 14.513 | 52.247 | 0.72 | 0.76 | 0.5876 | 0.5878 | 16.991 | 489.355 | 86.771
2022-03-23 06:00 | 2022-03-24 06:00 | 012-1 | MRS Požega stream 1 | Kromatografski uzorak | 2022-04-01 10:57 | 2.658 | 0.018 | 93.595 | 3.477 | 0.217 | 0.252 | 0.015 | 0.013 | 0.002 | 0.003 | 0 | - | 0.002 | - | - | - | 9.4934 | 34.176 | 10.0179 | 36.065 | 10.5327 | 37.918 | 11.1044 | 39.976 | 12.406 | 44.662 | 13.09 | 47.124 | 13.764 | 49.552 | 14.51 | 52.235 | 0.718 | 0.7573 | 0.5856 | 0.5857 | 16.931 | 491.086 | 87.51
2022-03-24 06:00 | 2022-03-25 06:00 | 012-1 | MRS Požega stream 1 | Kromatografski uzorak | 2022-04-01 10:57 | 3.183 | 0.015 | 92.948 | 3.66 | 0.171 | 0.194 | 0.008 | 0.009 | 0.001 | 0.002 | 0 | - | 0.002 | - | - | - | 9.4475 | 34.011 | 9.9695 | 35.89 | 10.4816 | 37.734 | 11.0505 | 39.782 | 12.321 | 44.355 | 13 | 46.8 | 13.669 | 49.21 | 14.409 | 51.874 | 0.721 | 0.7604 | 0.588 | 0.5882 | 17.002 | 489.097 | 87.351
2022-03-25 06:00 | 2022-03-26 06:00 | 012-1 | MRS Požega stream 1 | Kromatografski uzorak | 2022-04-01 10:57 | 2.916 | 0.005 | 93.294 | 3.545 | 0.209 | 0.24 | 0.015 | 0.011 | 0.001 | 0.002 | 0 | - | 0.002 | - | - | - | 9.4732 | 34.104 | 9.9966 | 35.988 | 10.5102 | 37.837 | 11.0807 | 39.89 | 12.368 | 44.524 | 13.049 | 46.978 | 13.722 | 49.398 | 14.465 | 52.072 | 0.719 | 0.7588 | 0.5867 | 0.5869 | 16.964 | 490.142 | 87.414
2022-03-26 06:00 | 2022-03-27 06:00 | 012-1 | MRS Požega stream 1 | Kromatografski uzorak | 2022-04-01 10:57 | 4.082 | 0 | 91.532 | 4.188 | 0.188 | 0.198 | 0.003 | 0.005 | 0.001 | 0.001 | 0 | - | 0.001 | - | - | - | 9.4024 | 33.849 | 9.9218 | 35.718 | 10.4307 | 37.55 | 10.997 | 39.589 | 12.199 | 43.917 | 12.872 | 46.34 | 13.533 | 48.719 | 14.266 | 51.357 | 0.728 | 0.7683 | 0.5941 | 0.5942 | 17.177 | 484.063 | 86.044
2022-03-27 06:00 | 2022-03-28 06:00 | 012-1 | MRS Požega stream 1 | Kromatografski uzorak | 2022-04-01 10:57 | 3.587 | 0 | 92.168 | 4.054 | 0.179 | 0.191 | 0.004 | 0.005 | 0.001 | 0.001 | 0 | - | 0.001 | - | - | - | 9.4375 | 33.975 | 9.9589 | 35.852 | 10.4693 | 37.689 | 11.0375 | 39.735 | 12.272 | 44.178 | 12.948 | 46.613 | 13.613 | 49.008 | 14.35 | 51.662 | 0.725 | 0.7649 | 0.5914 | 0.5916 | 17.101 | 486.325 | 86.529
2022-03-28 06:00 | 2022-03-29 06:00 | 012-1 | MRS Požega stream 1 | Kromatografski uzorak | 2022-04-01 10:57 | 4.06 | 0 | 91.692 | 4.064 | 0.176 | 0.184 | 0.002 | 0.004 | 0 | 0.001 | 0 | - | 0.001 | - | - | - | 9.3929 | 33.814 | 9.9119 | 35.683 | 10.4198 | 37.511 | 10.9854 | 39.548 | 12.195 | 43.903 | 12.867 | 46.322 | 13.528 | 48.702 | 14.261 | 51.339 | 0.727 | 0.7672 | 0.5932 | 0.5934 | 17.153 | 484.747 | 86.406
2022-03-29 06:00 | 2022-03-30 06:00 | 012-1 | MRS Požega stream 1 | Kromatografski uzorak | 2022-04-01 10:57 | 3.805 | 0 | 91.985 | 4.024 | 0.174 | 0.185 | 0.004 | 0.005 | 0 | 0.001 | 0 | - | 0.001 | - | - | - | 9.4151 | 33.894 | 9.9353 | 35.767 | 10.4446 | 37.601 | 11.0115 | 39.641 | 12.237 | 44.054 | 12.912 | 46.481 | 13.575 | 48.871 | 14.31 | 51.517 | 0.725 | 0.7656 | 0.592 | 0.5921 | 17.116 | 485.752 | 86.527
2022-03-30 06:00 | 2022-03-31 06:00 | 012-1 | MRS Požega stream 1 | Kromatografski uzorak | 2022-04-01 10:57 | 4.035 | 0 | 91.566 | 4.216 | 0.174 | 0.182 | 0.002 | 0.004 | 0 | 0.001 | 0 | - | 0.001 | - | - | - | 9.4063 | 33.863 | 9.9261 | 35.734 | 10.4343 | 37.564 | 11.0007 | 39.603 | 12.206 | 43.942 | 12.879 | 46.364 | 13.54 | 48.745 | 14.273 | 51.384 | 0.728 | 0.768 | 0.5939 | 0.594 | 17.171 | 484.249 | 86.046
2022-03-31 06:00 | 2022-04-01 06:00 | 012-1 | MRS Požega stream 1 | Kromatografski uzorak | 2022-04-01 10:57 | 4.036 | 0.001 | 91.773 | 3.993 | 0.185 | 0.197 | 0.004 | 0.005 | 0 | 0.001 | 0 | - | 0.001 | - | - | - | 9.3925 | 33.813 | 9.9115 | 35.681 | 10.4196 | 37.51 | 10.9851 | 39.546 | 12.198 | 43.914 | 12.871 | 46.334 | 13.532 | 48.715 | 14.265 | 51.353 | 0.727 | 0.7668 | 0.5929 | 0.5931 | 17.143 | 484.99 | 86.471
2022-03-01 06:00 | 2022-03-02 06:00 | 003-1 | MRS Straža stream 1 | Kromatografski uzorak | 2022-04-01 10:57 | 0.898 | 0.753 | 94.122 | 3.184 | 0.747 | 1.043 | 0.109 | 0.106 | 0.021 | 0.028 | 0.001 | 0.015 | - | 0.012 | 0.003 | 0 | 9.7128 | 34.966 | 10.2495 | 36.898 | 10.7716 | 38.778 | 11.3565 | 40.883 | 12.607 | 45.386 | 13.302 | 47.886 | 13.981 | 50.333 | 14.738 | 53.058 | 0.727 | 0.7676 | 0.5936 | 0.5937 | 17.16 | 484.556 | 84.506
2022-03-02 06:00 | 2022-03-03 06:00 | 003-1 | MRS Straža stream 1 | Kromatografski uzorak | 2022-04-01 10:57 | 0.721 | 0.529 | 94.978 | 2.896 | 0.629 | 0.876 | 0.089 | 0.097 | 0.016 | 0.022 | 0.001 | 0.011 | - | 0.011 | 0 | 0 | 9.6988 | 34.916 | 10.2347 | 36.845 | 10.7581 | 38.729 | 11.3422 | 40.832 | 12.657 | 45.564 | 13.354 | 48.075 | 14.039 | 50.54 | 14.799 | 53.277 | 0.72 | 0.7594 | 0.5872 | 0.5874 | 16.977 | 489.79 | 85.827
2022-03-03 06:00 | 2022-03-04 06:00 | 003-1 | MRS Straža stream 1 | Kromatografski uzorak | 2022-04-01 10:57 | 0.63 | 0.423 | 95.385 | 2.757 | 0.579 | 0.804 | 0.08 | 0.094 | 0.013 | 0.019 | 0.001 | 0.009 | - | 0.009 | 0 | 0 | 9.6936 | 34.897 | 10.2292 | 36.825 | 10.7533 | 38.712 | 11.3371 | 40.813 | 12.682 | 45.655 | 13.381 | 48.171 | 14.068 | 50.646 | 14.83 | 53.388 | 0.716 | 0.7556 | 0.5843 | 0.5844 | 16.892 | 492.229 | 86.466
2022-03-04 06:00 | 2022-03-05 06:00 | 003-1 | MRS Straža stream 1 | Kromatografski uzorak | 2022-04-01 10:57 | 0.632 | 0.433 | 95.265 | 2.889 | 0.559 | 0.78 | 0.076 | 0.09 | 0.015 | 0.02 | 0.001 | 0.01 | - | 0.009 | 0 | 0 | 9.699 | 34.916 | 10.2349 | 36.846 | 10.7589 | 38.732 | 11.3431 | 40.835 | 12.683 | 45.66 | 13.382 | 48.176 | 14.069 | 50.65 | 14.831 | 53.392 | 0.717 | 0.7563 | 0.5848 | 0.5849 | 16.907 | 491.79 | 86.242
2022-03-05 06:00 | 2022-03-06 06:00 | 003-1 | MRS Straža stream 1 | Kromatografski uzorak | 2022-04-01 10:57 | 0.632 | 0.454 | 95.219 | 2.904 | 0.565 | 0.791 | 0.078 | 0.092 | 0.015 | 0.02 | 0.001 | 0.01 | - | 0.01 | 0 | 0 | 9.7002 | 34.921 | 10.2362 | 36.85 | 10.7602 | 38.737 | 11.3444 | 40.84 | 12.68 | 45.649 | 13.379 | 48.165 | 14.066 | 50.637 | 14.828 | 53.379 | 0.717 | 0.7568 | 0.5852 | 0.5854 | 16.919 | 491.442 | 86.172
2022-03-06 06:00 | 2022-03-07 06:00 | 003-1 | MRS Straža stream 1 | Kromatografski uzorak | 2022-04-01 10:57 | 0.641 | 0.475 | 95.122 | 2.943 | 0.584 | 0.819 | 0.082 | 0.095 | 0.015 | 0.021 | 0.001 | 0.011 | - | 0.01 | 0 | 0 | 9.7052 | 34.939 | 10.2415 | 36.869 | 10.7654 | 38.756 | 11.3499 | 40.86 | 12.679 | 45.643 | 13.377 | 48.158 | 14.064 | 50.629 | 14.825 | 53.371 | 0.718 | 0.7578 | 0.586 | 0.5861 | 16.941 | 490.805 | 85.962
2022-03-07 06:00 | 2022-03-08 06:00 | 003-1 | MRS Straža stream 1 | Kromatografski uzorak | 2022-04-01 10:57 | 0.636 | 0.463 | 95.112 | 2.928 | 0.613 | 0.861 | 0.087 | 0.101 | 0.015 | 0.021 | 0.001 | 0.011 | - | 0.011 | 0 | 0 | 9.713 | 34.967 | 10.2496 | 36.899 | 10.7738 | 38.786 | 11.3587 | 40.891 | 12.686 | 45.669 | 13.385 | 48.186 | 14.071 | 50.657 | 14.833 | 53.4 | 0.718 | 0.7582 | 0.5862 | 0.5864 | 16.948 | 490.582 | 85.787
2022-03-08 06:00 | 2022-03-09 06:00 | 003-1 | MRS Straža stream 1 | Kromatografski uzorak | 2022-04-01 10:57 | 0.581 | 0.441 | 95.311 | 2.903 | 0.54 | 0.764 | 0.077 | 0.093 | 0.014 | 0.019 | 0.001 | 0.01 | - | 0.011 | 0 | 0 | 9.7021 | 34.928 | 10.2382 | 36.857 | 10.7625 | 38.745 | 11.3468 | 40.848 | 12.689 | 45.682 | 13.389 | 48.199 | 14.076 | 50.675 | 14.838 | 53.419 | 0.716 | 0.756 | 0.5846 | 0.5847 | 16.901 | 491.956 | 86.304
2022-03-09 06:00 | 2022-03-10 06:00 | 003-1 | MRS Straža stream 1 | Kromatografski uzorak | 2022-04-01 10:57 | 0.581 | 0.441 | 95.355 | 2.872 | 0.53 | 0.751 | 0.076 | 0.091 | 0.013 | 0.019 | 0.001 | 0.01 | - | 0.01 | 0 | 0 | 9.6975 | 34.911 | 10.2333 | 36.84 | 10.7575 | 38.727 | 11.3416 | 40.83 | 12.687 | 45.672 | 13.386 | 48.189 | 14.074 | 50.665 | 14.836 | 53.408 | 0.716 | 0.7556 | 0.5843 | 0.5844 | 16.892 | 492.212 | 86.442
2022-03-10 06:00 | 2022-03-11 06:00 | 003-1 | MRS Straža stream 1 | Kromatografski uzorak | 2022-04-01 10:57 | 0.588 | 0.448 | 95.32 | 2.885 | 0.536 | 0.759 | 0.076 | 0.092 | 0.014 | 0.019 | 0.001 | 0.01 | - | 0.011 | 0 | 0 | 9.6987 | 34.915 | 10.2346 | 36.844 | 10.7587 | 38.731 | 11.3428 | 40.834 | 12.686 | 45.668 | 13.385 | 48.185 | 14.072 | 50.659 | 14.834 | 53.402 | 0.716 | 0.756 | 0.5845 | 0.5847 | 16.899 | 492 | 86.372
2022-03-11 06:00 | 2022-03-12 06:00 | 003-1 | MRS Straža stream 1 | Kromatografski uzorak | 2022-04-01 10:57 | 0.606 | 0.441 | 95.254 | 2.884 | 0.58 | 0.816 | 0.082 | 0.097 | 0.014 | 0.02 | 0.001 | 0.01 | - | 0.01 | 0 | 0 | 9.7069 | 34.945 | 10.2432 | 36.876 | 10.7675 | 38.763 | 11.3521 | 40.867 | 12.69 | 45.682 | 13.389 | 48.2 | 14.076 | 50.674 | 14.838 | 53.418 | 0.717 | 0.7568 | 0.5852 | 0.5853 | 16.917 | 491.519 | 86.099
2022-03-12 06:00 | 2022-03-13 06:00 | 003-1 | MRS Straža stream 1 | Kromatografski uzorak | 2022-04-01 10:57 | 0.571 | 0.429 | 95.394 | 2.859 | 0.528 | 0.747 | 0.075 | 0.091 | 0.013 | 0.018 | 0.001 | 0.01 | - | 0.01 | 0 | 0 | 9.6977 | 34.912 | 10.2335 | 36.841 | 10.7578 | 38.728 | 11.3419 | 40.831 | 12.69 | 45.684 | 13.389 | 48.202 | 14.077 | 50.678 | 14.84 | 53.423 | 0.716 | 0.7553 | 0.584 | 0.5842 | 16.884 | 492.449 | 86.49
2022-03-13 06:00 | 2022-03-14 06:00 | 003-1 | MRS Straža stream 1 | Kromatografski uzorak | 2022-04-01 10:57 | 0.603 | 0.427 | 95.255 | 2.884 | 0.593 | 0.831 | 0.084 | 0.099 | 0.014 | 0.02 | 0.001 | 0.01 | - | 0.01 | 0 | 0 | 9.7109 | 34.959 | 10.2475 | 36.891 | 10.7719 | 38.779 | 11.3567 | 40.884 | 12.695 | 45.7 | 13.394 | 48.219 | 14.081 | 50.693 | 14.844 | 53.438 | 0.717 | 0.7568 | 0.5852 | 0.5853 | 16.918 | 491.462 | 86.017
2022-03-14 06:00 | 2022-03-15 06:00 | 003-1 | MRS Straža stream 1 | Kromatografski uzorak | 2022-04-01 10:57 | 0.611 | 0.436 | 95.226 | 2.886 | 0.599 | 0.841 | 0.085 | 0.1 | 0.015 | 0.021 | 0.001 | 0.01 | - | 0.01 | 0 | 0 | 9.7113 | 34.961 | 10.2479 | 36.892 | 10.7722 | 38.78 | 11.3571 | 40.885 | 12.692 | 45.692 | 13.392 | 48.21 | 14.079 | 50.684 | 14.841 | 53.429 | 0.717 | 0.7571 | 0.5854 | 0.5856 | 16.925 | 491.252 | 85.964
2022-03-15 06:00 | 2022-03-16 06:00 | 003-1 | MRS Straža stream 1 | Kromatografski uzorak | 2022-04-01 10:57 | 0.592 | 0.466 | 95.294 | 2.892 | 0.533 | 0.757 | 0.077 | 0.091 | 0.014 | 0.019 | 0.001 | 0.01 | - | 0.011 | 0 | 0 | 9.6969 | 34.909 | 10.2326 | 36.837 | 10.7567 | 38.724 | 11.3407 | 40.826 | 12.681 | 45.651 | 13.38 | 48.167 | 14.067 | 50.641 | 14.829 | 53.383 | 0.717 | 0.7562 | 0.5847 | 0.5849 | 16.905 | 491.823 | 86.378
2022-03-16 06:00 | 2022-03-17 06:00 | 003-1 | MRS Straža stream 1 | Kromatografski uzorak | 2022-04-01 10:57 | 0.618 | 0.484 | 95.187 | 2.908 | 0.569 | 0.803 | 0.082 | 0.094 | 0.015 | 0.02 | 0.001 | 0.011 | - | 0.011 | 0 | 0 | 9.7017 | 34.926 | 10.2378 | 36.856 | 10.7617 | 38.742 | 11.346 | 40.846 | 12.678 | 45.64 | 13.376 | 48.155 | 14.063 | 50.626 | 14.824 | 53.367 | 0.718 | 0.7574 | 0.5856 | 0.5858 | 16.931 | 491.083 | 86.124
2022-03-17 06:00 | 2022-03-18 06:00 | 003-1 | MRS Straža stream 1 | Kromatografski uzorak | 2022-04-01 10:57 | 0.599 | 0.489 | 95.203 | 2.94 | 0.542 | 0.769 | 0.079 | 0.091 | 0.014 | 0.019 | 0.001 | 0.011 | - | 0.011 | 0 | 0 | 9.6999 | 34.919 | 10.2358 | 36.849 | 10.7598 | 38.735 | 11.344 | 40.838 | 12.678 | 45.64 | 13.376 | 48.155 | 14.063 | 50.627 | 14.825 | 53.369 | 0.717 | 0.7571 | 0.5854 | 0.5855 | 16.924 | 491.287 | 86.222
2022-03-18 06:00 | 2022-03-19 06:00 | 003-1 | MRS Straža stream 1 | Kromatografski uzorak | 2022-04-01 10:57 | 0.603 | 0.496 | 95.177 | 2.956 | 0.541 | 0.767 | 0.078 | 0.091 | 0.014 | 0.019 | 0.001 | 0.011 | - | 0.012 | 0 | 0 | 9.6998 | 34.919 | 10.2357 | 36.849 | 10.7597 | 38.735 | 11.3439 | 40.838 | 12.676 | 45.634 | 13.375 | 48.149 | 14.061 | 50.62 | 14.823 | 53.361 | 0.718 | 0.7573 | 0.5855 | 0.5857 | 16.929 | 491.155 | 86.195
2022-03-19 06:00 | 2022-03-20 06:00 | 003-1 | MRS Straža stream 1 | Kromatografski uzorak | 2022-04-01 10:57 | 0.597 | 0.464 | 95.266 | 2.897 | 0.549 | 0.775 | 0.079 | 0.092 | 0.014 | 0.019 | 0.001 | 0.01 | - | 0.011 | 0 | 0 | 9.7 | 34.92 | 10.2359 | 36.849 | 10.76 | 38.736 | 11.3442 | 40.839 | 12.682 | 45.657 | 13.381 | 48.173 | 14.068 | 50.646 | 14.83 | 53.389 | 0.717 | 0.7565 | 0.585 | 0.5851 | 16.912 | 491.628 | 86.28
2022-03-20 06:00 | 2022-03-21 06:00 | 003-1 | MRS Straža stream 1 | Kromatografski uzorak | 2022-04-01 10:57 | 0.692 | 0.497 | 94.935 | 2.926 | 0.683 | 0.95 | 0.097 | 0.107 | 0.017 | 0.023 | 0.001 | 0.011 | - | 0.011 | 0 | 0 | 9.7191 | 34.989 | 10.2561 | 36.922 | 10.78 | 38.808 | 11.3653 | 40.915 | 12.677 | 45.638 | 13.376 | 48.153 | 14.061 | 50.62 | 14.822 | 53.361 | 0.72 | 0.7601 | 0.5878 | 0.5879 | 16.993 | 489.304 | 85.395
2022-03-21 06:00 | 2022-03-22 06:00 | 003-1 | MRS Straža stream 1 | Kromatografski uzorak | 2022-04-01 10:57 | 0.718 | 0.557 | 94.754 | 3.007 | 0.692 | 0.964 | 0.099 | 0.107 | 0.018 | 0.024 | 0.001 | 0.012 | - | 0.011 | 0 | 0 | 9.7198 | 34.991 | 10.2569 | 36.925 | 10.7805 | 38.81 | 11.3659 | 40.917 | 12.665 | 45.592 | 13.362 | 48.105 | 14.047 | 50.568 | 14.807 | 53.306 | 0.722 | 0.7618 | 0.589 | 0.5892 | 17.029 | 488.256 | 85.18
2022-03-22 06:00 | 2022-03-23 06:00 | 003-1 | MRS Straža stream 1 | Kromatografski uzorak | 2022-04-01 10:57 | 0.64 | 0.517 | 95.103 | 2.927 | 0.577 | 0.813 | 0.083 | 0.095 | 0.015 | 0.02 | 0.001 | 0.011 | - | 0.011 | 0 | 0 | 9.6998 | 34.919 | 10.2358 | 36.849 | 10.7595 | 38.734 | 11.3437 | 40.837 | 12.668 | 45.606 | 13.367 | 48.12 | 14.052 | 50.589 | 14.813 | 53.328 | 0.718 | 0.7582 | 0.5862 | 0.5864 | 16.949 | 490.562 | 86.057
2022-03-23 06:00 | 2022-03-24 06:00 | 003-1 | MRS Straža stream 1 | Kromatografski uzorak | 2022-04-01 10:57 | 0.666 | 0.531 | 94.964 | 2.981 | 0.612 | 0.859 | 0.088 | 0.098 | 0.016 | 0.022 | 0.001 | 0.011 | - | 0.011 | 0 | 0 | 9.7075 | 34.947 | 10.2439 | 36.878 | 10.7676 | 38.763 | 11.3523 | 40.868 | 12.668 | 45.603 | 13.366 | 48.116 | 14.051 | 50.583 | 14.812 | 53.322 | 0.72 | 0.7595 | 0.5873 | 0.5874 | 16.978 | 489.781 | 85.725
2022-03-24 06:00 | 2022-03-25 06:00 | 003-1 | MRS Straža stream 1 | Kromatografski uzorak | 2022-04-01 10:57 | 0.672 | 0.526 | 94.92 | 2.994 | 0.634 | 0.888 | 0.09 | 0.101 | 0.016 | 0.022 | 0.001 | 0.011 | - | 0.011 | 0 | 0 | 9.7133 | 34.968 | 10.25 | 36.9 | 10.7738 | 38.786 | 11.3588 | 40.892 | 12.671 | 45.616 | 13.369 | 48.13 | 14.055 | 50.596 | 14.816 | 53.336 | 0.72 | 0.76 | 0.5876 | 0.5878 | 16.989 | 489.414 | 85.551
2022-03-25 06:00 | 2022-03-26 06:00 | 003-1 | MRS Straža stream 1 | Kromatografski uzorak | 2022-04-01 10:57 | 0.628 | 0.48 | 95.13 | 2.912 | 0.607 | 0.85 | 0.086 | 0.099 | 0.015 | 0.021 | 0.001 | 0.011 | - | 0.011 | 0 | 0 | 9.7089 | 34.952 | 10.2453 | 36.883 | 10.7694 | 38.77 | 11.3541 | 40.875 | 12.681 | 45.653 | 13.38 | 48.168 | 14.066 | 50.639 | 14.828 | 53.381 | 0.718 | 0.7581 | 0.5862 | 0.5863 | 16.946 | 490.643 | 85.9
2022-03-26 06:00 | 2022-03-27 06:00 | 003-1 | MRS Straža stream 1 | Kromatografski uzorak | 2022-04-01 10:57 | 0.611 | 0.461 | 95.239 | 2.867 | 0.586 | 0.822 | 0.083 | 0.097 | 0.015 | 0.02 | 0.001 | 0.01 | - | 0.01 | 0 | 0 | 9.7043 | 34.935 | 10.2405 | 36.866 | 10.7646 | 38.753 | 11.3491 | 40.857 | 12.684 | 45.662 | 13.383 | 48.179 | 14.07 | 50.651 | 14.832 | 53.394 | 0.717 | 0.757 | 0.5854 | 0.5855 | 16.923 | 491.309 | 86.124
2022-03-27 06:00 | 2022-03-28 06:00 | 003-1 | MRS Straža stream 1 | Kromatografski uzorak | 2022-04-01 10:57 | 0.626 | 0.479 | 95.14 | 2.906 | 0.606 | 0.849 | 0.086 | 0.099 | 0.015 | 0.021 | 0.001 | 0.011 | - | 0.011 | 0 | 0 | 9.7086 | 34.951 | 10.245 | 36.882 | 10.7691 | 38.769 | 11.3538 | 40.874 | 12.682 | 45.654 | 13.38 | 48.169 | 14.067 | 50.64 | 14.828 | 53.382 | 0.718 | 0.758 | 0.5861 | 0.5863 | 16.944 | 490.692 | 85.917
2022-03-28 06:00 | 2022-03-29 06:00 | 003-1 | MRS Straža stream 1 | Kromatografski uzorak | 2022-04-01 10:57 | 0.714 | 0.56 | 94.69 | 3.024 | 0.731 | 1.014 | 0.104 | 0.112 | 0.018 | 0.025 | 0.001 | 0.012 | - | 0.011 | 0 | 0 | 9.7291 | 35.025 | 10.2668 | 36.96 | 10.7905 | 38.846 | 11.3764 | 40.955 | 12.67 | 45.612 | 13.368 | 48.126 | 14.052 | 50.588 | 14.813 | 53.327 | 0.723 | 0.7626 | 0.5896 | 0.5898 | 17.047 | 487.749 | 84.927
2022-03-29 06:00 | 2022-03-30 06:00 | 003-1 | MRS Straža stream 1 | Kromatografski uzorak | 2022-04-01 10:57 | 0.783 | 0.647 | 94.39 | 3.109 | 0.77 | 1.071 | 0.111 | 0.115 | 0.021 | 0.027 | 0.001 | 0.013 | - | 0.012 | 0 | 0 | 9.7314 | 35.033 | 10.2692 | 36.969 | 10.7924 | 38.852 | 11.3784 | 40.962 | 12.649 | 45.535 | 13.346 | 48.045 | 14.028 | 50.5 | 14.787 | 53.234 | 0.725 | 0.7655 | 0.5919 | 0.5921 | 17.112 | 485.879 | 84.5
2022-03-30 06:00 | 2022-03-31 06:00 | 003-1 | MRS Straža stream 1 | Kromatografski uzorak | 2022-04-01 10:57 | 0.742 | 0.606 | 94.585 | 3.056 | 0.725 | 1.012 | 0.105 | 0.11 | 0.019 | 0.026 | 0.001 | 0.013 | - | 0.013 | 0 | 0 | 9.7255 | 35.012 | 10.2629 | 36.946 | 10.7863 | 38.831 | 11.372 | 40.939 | 12.657 | 45.565 | 13.354 | 48.076 | 14.037 | 50.535 | 14.798 | 53.271 | 0.724 | 0.7636 | 0.5904 | 0.5906 | 17.069 | 487.102 | 84.862
2022-03-31 06:00 | 2022-04-01 06:00 | 003-1 | MRS Straža stream 1 | Kromatografski uzorak | 2022-04-01 10:57 | 0.733 | 0.598 | 94.596 | 3.058 | 0.725 | 1.014 | 0.105 | 0.111 | 0.019 | 0.026 | 0.001 | 0.013 | - | 0.013 | 0 | 0 | 9.7279 | 35.021 | 10.2655 | 36.956 | 10.789 | 38.84 | 11.3748 | 40.949 | 12.661 | 45.578 | 13.358 | 48.09 | 14.041 | 50.549 | 14.802 | 53.287 | 0.723 | 0.7635 | 0.5904 | 0.5906 | 17.068 | 487.139 | 84.832
2022-03-01 06:00 | 2022-03-02 06:00 | 013-1 | MRS Vinkovci stream 1 | Kromatografski uzorak | 2022-04-01 10:57 | 0.06 | 0.001 | 96.891 | 2.779 | 0.197 | 0.269 | 0.026 | 0.029 | 0.004 | 0.006 | 0 | - | 0.007 | - | - | - | 9.6958 | 34.905 | 10.2315 | 36.833 | 10.7593 | 38.734 | 11.3433 | 40.836 | 12.823 | 46.163 | 13.53 | 48.707 | 14.23 | 51.227 | 15 | 54 | 0.701 | 0.7394 | 0.5717 | 0.5719 | 16.53 | 502.994 | 89.029
2022-03-02 06:00 | 2022-03-03 06:00 | 013-1 | MRS Vinkovci stream 1 | Kromatografski uzorak | 2022-04-01 10:57 | 0.055 | 0 | 96.837 | 2.833 | 0.201 | 0.275 | 0.027 | 0.029 | 0.004 | 0.007 | 0 | - | 0.007 | - | - | - | 9.7013 | 34.925 | 10.2373 | 36.854 | 10.7653 | 38.755 | 11.3496 | 40.858 | 12.827 | 46.177 | 13.534 | 48.722 | 14.234 | 51.242 | 15.004 | 54.016 | 0.701 | 0.7398 | 0.572 | 0.5722 | 16.539 | 502.733 | 88.866
2022-03-03 06:00 | 2022-03-04 06:00 | 013-1 | MRS Vinkovci stream 1 | Kromatografski uzorak | 2022-04-01 10:57 | 0.052 | 0.001 | 96.866 | 2.81 | 0.198 | 0.271 | 0.026 | 0.029 | 0.004 | 0.007 | 0 | - | 0.007 | - | - | - | 9.6993 | 34.918 | 10.2352 | 36.847 | 10.7631 | 38.747 | 11.3473 | 40.85 | 12.826 | 46.174 | 13.533 | 48.719 | 14.233 | 51.239 | 15.003 | 54.013 | 0.701 | 0.7396 | 0.5719 | 0.572 | 16.534 | 502.874 | 88.941
2022-03-04 06:00 | 2022-03-05 06:00 | 013-1 | MRS Vinkovci stream 1 | Kromatografski uzorak | 2022-04-01 10:57 | 0.083 | 0.003 | 96.982 | 2.673 | 0.19 | 0.26 | 0.026 | 0.028 | 0.003 | 0.006 | 0 | - | 0.007 | - | - | - | 9.6839 | 34.862 | 10.2189 | 36.788 | 10.7465 | 38.687 | 11.3297 | 40.787 | 12.813 | 46.127 | 13.519 | 48.67 | 14.219 | 51.189 | 14.989 | 53.96 | 0.7 | 0.7387 | 0.5712 | 0.5713 | 16.515 | 503.449 | 89.357
2022-03-05 06:00 | 2022-03-06 06:00 | 013-1 | MRS Vinkovci stream 1 | Kromatografski uzorak | 2022-04-01 10:57 | 0.07 | 0.002 | 96.93 | 2.732 | 0.194 | 0.266 | 0.026 | 0.028 | 0.004 | 0.006 | 0 | - | 0.007 | - | - | - | 9.691 | 34.888 | 10.2264 | 36.815 | 10.7542 | 38.715 | 11.3378 | 40.816 | 12.819 | 46.149 | 13.526 | 48.692 | 14.225 | 51.211 | 14.995 | 53.984 | 0.7 | 0.7391 | 0.5715 | 0.5717 | 16.524 | 503.182 | 89.161
2022-03-06 06:00 | 2022-03-07 06:00 | 013-1 | MRS Vinkovci stream 1 | Kromatografski uzorak | 2022-04-01 10:57 | 0.064 | 0.002 | 96.943 | 2.731 | 0.191 | 0.261 | 0.025 | 0.028 | 0.003 | 0.006 | 0 | - | 0.007 | - | - | - | 9.6905 | 34.886 | 10.2259 | 36.813 | 10.7536 | 38.713 | 11.3373 | 40.814 | 12.82 | 46.15 | 13.526 | 48.694 | 14.226 | 51.213 | 14.996 | 53.986 | 0.7 | 0.739 | 0.5714 | 0.5716 | 16.521 | 503.263 | 89.2
2022-03-07 06:00 | 2022-03-08 06:00 | 013-1 | MRS Vinkovci stream 1 | Kromatografski uzorak | 2022-04-01 10:57 | 0.061 | 0.002 | 96.834 | 2.835 | 0.191 | 0.268 | 0.026 | 0.029 | 0.005 | 0.008 | 0 | - | 0.009 | - | - | - | 9.7008 | 34.923 | 10.2368 | 36.852 | 10.7647 | 38.753 | 11.3489 | 40.856 | 12.826 | 46.173 | 13.533 | 48.717 | 14.232 | 51.236 | 15.003 | 54.01 | 0.701 | 0.7398 | 0.5721 | 0.5722 | 16.54 | 502.693 | 88.836
2022-03-08 06:00 | 2022-03-09 06:00 | 013-1 | MRS Vinkovci stream 1 | Kromatografski uzorak | 2022-04-01 10:57 | 0.062 | 0.002 | 96.812 | 2.854 | 0.191 | 0.27 | 0.026 | 0.029 | 0.005 | 0.009 | 0 | - | 0.01 | - | - | - | 9.7025 | 34.929 | 10.2386 | 36.859 | 10.7665 | 38.759 | 11.3509 | 40.863 | 12.827 | 46.176 | 13.534 | 48.721 | 14.233 | 51.24 | 15.004 | 54.014 | 0.701 | 0.74 | 0.5722 | 0.5723 | 16.544 | 502.575 | 88.765
2022-03-09 06:00 | 2022-03-10 06:00 | 013-1 | MRS Vinkovci stream 1 | Kromatografski uzorak | 2022-04-01 10:57 | 0.057 | 0.001 | 96.792 | 2.877 | 0.193 | 0.272 | 0.026 | 0.029 | 0.005 | 0.009 | 0 | - | 0.01 | - | - | - | 9.7052 | 34.939 | 10.2414 | 36.869 | 10.7694 | 38.77 | 11.3539 | 40.874 | 12.829 | 46.184 | 13.536 | 48.729 | 14.236 | 51.248 | 15.006 | 54.023 | 0.701 | 0.7401 | 0.5723 | 0.5725 | 16.547 | 502.48 | 88.698
2022-03-10 06:00 | 2022-03-11 06:00 | 013-1 | MRS Vinkovci stream 1 | Kromatografski uzorak | 2022-04-01 10:57 | 0.061 | 0.002 | 96.81 | 2.857 | 0.192 | 0.271 | 0.026 | 0.029 | 0.005 | 0.009 | 0 | - | 0.01 | - | - | - | 9.703 | 34.931 | 10.2391 | 36.861 | 10.767 | 38.761 | 11.3514 | 40.865 | 12.827 | 46.177 | 13.534 | 48.722 | 14.234 | 51.241 | 15.004 | 54.015 | 0.701 | 0.74 | 0.5722 | 0.5724 | 16.544 | 502.566 | 88.756
2022-03-11 06:00 | 2022-03-12 06:00 | 013-1 | MRS Vinkovci stream 1 | Kromatografski uzorak | 2022-04-01 10:57 | 0.032 | 0 | 96.688 | 2.996 | 0.201 | 0.284 | 0.028 | 0.031 | 0.005 | 0.009 | 0 | - | 0.01 | - | - | - | 9.7186 | 34.987 | 10.2555 | 36.92 | 10.7838 | 38.822 | 11.3691 | 40.929 | 12.84 | 46.223 | 13.547 | 48.771 | 14.247 | 51.29 | 15.018 | 54.066 | 0.702 | 0.7409 | 0.5729 | 0.5731 | 16.564 | 501.952 | 88.342
2022-03-12 06:00 | 2022-03-13 06:00 | 013-1 | MRS Vinkovci stream 1 | Kromatografski uzorak | 2022-04-01 10:57 | 0.046 | 0.001 | 96.76 | 2.916 | 0.196 | 0.277 | 0.027 | 0.03 | 0.005 | 0.009 | 0 | - | 0.01 | - | - | - | 9.7101 | 34.956 | 10.2466 | 36.888 | 10.7747 | 38.789 | 11.3595 | 40.894 | 12.833 | 46.199 | 13.54 | 48.745 | 14.24 | 51.264 | 15.011 | 54.04 | 0.702 | 0.7404 | 0.5725 | 0.5727 | 16.553 | 502.3 | 88.571
2022-03-13 06:00 | 2022-03-14 06:00 | 013-1 | MRS Vinkovci stream 1 | Kromatografski uzorak | 2022-04-01 10:57 | 0.038 | 0 | 96.627 | 3.018 | 0.227 | 0.316 | 0.031 | 0.032 | 0.005 | 0.01 | 0 | - | 0.011 | - | - | - | 9.725 | 35.01 | 10.2623 | 36.944 | 10.7907 | 38.846 | 11.3764 | 40.955 | 12.843 | 46.234 | 13.551 | 48.782 | 14.25 | 51.3 | 15.022 | 54.078 | 0.703 | 0.7416 | 0.5734 | 0.5736 | 16.578 | 501.532 | 88.119
2022-03-14 06:00 | 2022-03-15 06:00 | 013-1 | MRS Vinkovci stream 1 | Kromatografski uzorak | 2022-04-01 10:57 | 0.082 | 0.003 | 96.803 | 2.812 | 0.216 | 0.3 | 0.03 | 0.03 | 0.005 | 0.009 | 0 | - | 0.01 | - | - | - | 9.7018 | 34.926 | 10.2378 | 36.856 | 10.7656 | 38.756 | 11.35 | 40.86 | 12.824 | 46.165 | 13.53 | 48.709 | 14.23 | 51.227 | 15 | 54.001 | 0.701 | 0.7402 | 0.5724 | 0.5725 | 16.549 | 502.4 | 88.719
2022-03-15 06:00 | 2022-03-16 06:00 | 013-1 | MRS Vinkovci stream 1 | Kromatografski uzorak | 2022-04-01 10:57 | 0.068 | 0.003 | 96.869 | 2.794 | 0.188 | 0.267 | 0.026 | 0.029 | 0.005 | 0.009 | 0 | - | 0.01 | - | - | - | 9.6969 | 34.909 | 10.2326 | 36.837 | 10.7604 | 38.737 | 11.3444 | 40.84 | 12.822 | 46.161 | 13.529 | 48.705 | 14.229 | 51.224 | 14.999 | 53.997 | 0.701 | 0.7396 | 0.5719 | 0.572 | 16.535 | 502.833 | 88.926
2022-03-16 06:00 | 2022-03-17 06:00 | 013-1 | MRS Vinkovci stream 1 | Kromatografski uzorak | 2022-04-01 10:57 | 0.345 | 0.003 | 96.485 | 2.893 | 0.197 | 0.273 | 0.026 | 0.028 | 0.005 | 0.008 | 0 | - | 0.01 | - | - | - | 9.6786 | 34.843 | 10.2134 | 36.768 | 10.7398 | 38.663 | 11.3228 | 40.762 | 12.78 | 46.007 | 13.484 | 48.543 | 14.181 | 51.051 | 14.949 | 53.815 | 0.703 | 0.7418 | 0.5736 | 0.5737 | 16.584 | 501.38 | 88.653
2022-03-17 06:00 | 2022-03-18 06:00 | 013-1 | MRS Vinkovci stream 1 | Kromatografski uzorak | 2022-04-01 10:57 | 1.161 | 0.002 | 95.259 | 3.272 | 0.237 | 0.307 | 0.026 | 0.026 | 0.004 | 0.007 | 0 | - | 0.008 | - | - | - | 9.6334 | 34.68 | 10.1657 | 36.596 | 10.6883 | 38.478 | 11.2685 | 40.567 | 12.66 | 45.574 | 13.357 | 48.086 | 14.046 | 50.565 | 14.806 | 53.303 | 0.71 | 0.7489 | 0.5791 | 0.5792 | 16.743 | 496.697 | 87.58
2022-03-18 06:00 | 2022-03-19 06:00 | 013-1 | MRS Vinkovci stream 1 | Kromatografski uzorak | 2022-04-01 10:57 | 0.881 | 0.002 | 95.689 | 3.159 | 0.201 | 0.268 | 0.023 | 0.025 | 0.004 | 0.008 | 0 | - | 0.008 | - | - | - | 9.6458 | 34.725 | 10.1787 | 36.643 | 10.7027 | 38.53 | 11.2836 | 40.621 | 12.699 | 45.716 | 13.399 | 48.236 | 14.09 | 50.725 | 14.853 | 53.472 | 0.707 | 0.7462 | 0.577 | 0.5771 | 16.682 | 498.43 | 88.054
2022-03-19 06:00 | 2022-03-20 06:00 | 013-1 | MRS Vinkovci stream 1 | Kromatografski uzorak | 2022-04-01 10:57 | 1.055 | 0.002 | 95.505 | 3.165 | 0.207 | 0.273 | 0.023 | 0.025 | 0.004 | 0.007 | 0 | - | 0.008 | - | - | - | 9.6307 | 34.671 | 10.1628 | 36.586 | 10.6859 | 38.469 | 11.2659 | 40.557 | 12.671 | 45.614 | 13.369 | 48.128 | 14.059 | 50.612 | 14.82 | 53.352 | 0.708 | 0.7472 | 0.5777 | 0.5779 | 16.704 | 497.748 | 88.007
2022-03-20 06:00 | 2022-03-21 06:00 | 013-1 | MRS Vinkovci stream 1 | Kromatografski uzorak | 2022-04-01 10:57 | 1.244 | 0.003 | 95.184 | 3.281 | 0.223 | 0.288 | 0.024 | 0.024 | 0.004 | 0.007 | 0 | - | 0.007 | - | - | - | 9.6229 | 34.643 | 10.1546 | 36.557 | 10.6768 | 38.437 | 11.2563 | 40.523 | 12.644 | 45.518 | 13.341 | 48.027 | 14.029 | 50.503 | 14.788 | 53.238 | 0.71 | 0.7491 | 0.5792 | 0.5794 | 16.747 | 496.473 | 87.666
2022-03-21 06:00 | 2022-03-22 06:00 | 013-1 | MRS Vinkovci stream 1 | Kromatografski uzorak | 2022-04-01 10:57 | 2.023 | 0.002 | 94.141 | 3.572 | 0.212 | 0.262 | 0.017 | 0.019 | 0.003 | 0.005 | 0 | - | 0.006 | - | - | - | 9.5656 | 34.436 | 10.0941 | 36.339 | 10.6125 | 38.205 | 11.1885 | 40.279 | 12.523 | 45.082 | 13.213 | 47.566 | 13.893 | 50.015 | 14.645 | 52.723 | 0.715 | 0.7546 | 0.5835 | 0.5836 | 16.871 | 492.883 | 87.153
2022-03-22 06:00 | 2022-03-23 06:00 | 013-1 | MRS Vinkovci stream 1 | Kromatografski uzorak | 2022-04-01 10:57 | 2.186 | 0.002 | 94.184 | 3.41 | 0.182 | 0.218 | 0.012 | 0.014 | 0.002 | 0.004 | 0 | - | 0.004 | - | - | - | 9.5293 | 34.306 | 10.0558 | 36.201 | 10.573 | 38.063 | 11.1468 | 40.129 | 12.482 | 44.935 | 13.17 | 47.412 | 13.849 | 49.857 | 14.599 | 52.556 | 0.714 | 0.7538 | 0.5829 | 0.583 | 16.853 | 493.392 | 87.834
2022-03-23 06:00 | 2022-03-24 06:00 | 013-1 | MRS Vinkovci stream 1 | Kromatografski uzorak | 2022-04-01 10:57 | 1.707 | 0.061 | 94.696 | 3.242 | 0.232 | 0.294 | 0.023 | 0.024 | 0.004 | 0.006 | 0 | - | 0.006 | - | - | - | 9.5708 | 34.455 | 10.0995 | 36.358 | 10.619 | 38.228 | 11.1953 | 40.303 | 12.55 | 45.181 | 13.242 | 47.671 | 13.925 | 50.129 | 14.679 | 52.843 | 0.713 | 0.7521 | 0.5816 | 0.5817 | 16.815 | 494.511 | 87.787
2022-03-24 06:00 | 2022-03-25 06:00 | 013-1 | MRS Vinkovci stream 1 | Kromatografski uzorak | 2022-04-01 10:57 | 1.627 | 0.016 | 95.191 | 2.981 | 0.156 | 0.185 | 0.01 | 0.011 | 0.002 | 0.003 | 0 | - | 0.003 | - | - | - | 9.5443 | 34.359 | 10.0715 | 36.258 | 10.591 | 38.128 | 11.1659 | 40.197 | 12.552 | 45.189 | 13.244 | 47.679 | 13.929 | 50.145 | 14.683 | 52.859 | 0.709 | 0.7478 | 0.5782 | 0.5783 | 16.718 | 497.376 | 89.175
2022-03-25 06:00 | 2022-03-26 06:00 | 013-1 | MRS Vinkovci stream 1 | Kromatografski uzorak | 2022-04-01 10:57 | 2.528 | 0.012 | 93.905 | 3.338 | 0.188 | 0.216 | 0.012 | 0.011 | 0.002 | 0.002 | 0 | - | 0.001 | - | - | - | 9.4895 | 34.162 | 10.0138 | 36.05 | 10.5291 | 37.905 | 11.1005 | 39.962 | 12.42 | 44.71 | 13.104 | 47.174 | 13.78 | 49.608 | 14.526 | 52.294 | 0.715 | 0.7551 | 0.5839 | 0.584 | 16.882 | 492.516 | 88.041
2022-03-26 06:00 | 2022-03-27 06:00 | 013-1 | MRS Vinkovci stream 1 | Kromatografski uzorak | 2022-04-01 10:57 | 1.01 | 0.007 | 96.217 | 2.626 | 0.119 | 0.141 | 0.007 | 0.009 | 0.001 | 0.002 | 0 | - | 0.001 | - | - | - | 9.5699 | 34.452 | 10.0984 | 36.354 | 10.6208 | 38.235 | 11.1972 | 40.31 | 12.638 | 45.497 | 13.335 | 48.005 | 14.026 | 50.495 | 14.785 | 53.227 | 0.703 | 0.7415 | 0.5734 | 0.5735 | 16.578 | 501.587 | 90.42
2022-03-27 06:00 | 2022-03-28 06:00 | 013-1 | MRS Vinkovci stream 1 | Kromatografski uzorak | 2022-04-01 10:57 | 0.371 | 0.002 | 97.133 | 2.364 | 0.109 | 0.13 | 0.008 | 0.009 | 0.001 | 0.002 | 0 | - | 0 | - | - | - | 9.6085 | 34.59 | 10.1393 | 36.501 | 10.6645 | 38.392 | 11.2432 | 40.476 | 12.734 | 45.841 | 13.435 | 48.368 | 14.133 | 50.88 | 14.898 | 53.634 | 0.698 | 0.7364 | 0.5694 | 0.5695 | 16.463 | 505.153 | 91.179
2022-03-28 06:00 | 2022-03-29 06:00 | 013-1 | MRS Vinkovci stream 1 | Kromatografski uzorak | 2022-04-01 10:57 | 0.179 | 0.001 | 97.393 | 2.31 | 0.097 | 0.116 | 0.007 | 0.009 | 0.001 | 0.002 | 0 | - | 0 | - | - | - | 9.6216 | 34.638 | 10.1531 | 36.551 | 10.6794 | 38.446 | 11.2589 | 40.532 | 12.766 | 45.957 | 13.469 | 48.49 | 14.169 | 51.01 | 14.936 | 53.771 | 0.696 | 0.7346 | 0.5681 | 0.5682 | 16.425 | 506.236 | 91.422
2022-03-29 06:00 | 2022-03-30 06:00 | 013-1 | MRS Vinkovci stream 1 | Kromatografski uzorak | 2022-04-01 10:57 | 0.429 | 0 | 96.945 | 2.501 | 0.106 | 0.125 | 0.007 | 0.009 | 0.001 | 0.002 | 0 | - | 0 | - | - | - | 9.6139 | 34.61 | 10.145 | 36.522 | 10.6702 | 38.413 | 11.2492 | 40.497 | 12.733 | 45.84 | 13.435 | 48.366 | 14.132 | 50.876 | 14.897 | 53.63 | 0.699 | 0.7372 | 0.5701 | 0.5702 | 16.483 | 504.417 | 90.874
2022-03-30 06:00 | 2022-03-31 06:00 | 013-1 | MRS Vinkovci stream 1 | Kromatografski uzorak | 2022-04-01 10:57 | 0.288 | 0 | 97.1 | 2.484 | 0.107 | 0.127 | 0.007 | 0.009 | 0.002 | 0.002 | 0 | - | 0 | - | - | - | 9.626 | 34.654 | 10.1578 | 36.568 | 10.6837 | 38.461 | 11.2635 | 40.548 | 12.756 | 45.922 | 13.459 | 48.452 | 14.158 | 50.967 | 14.924 | 53.726 | 0.698 | 0.7365 | 0.5695 | 0.5696 | 16.465 | 504.982 | 90.911
2022-03-31 06:00 | 2022-04-01 06:00 | 013-1 | MRS Vinkovci stream 1 | Kromatografski uzorak | 2022-04-01 10:57 | 1.321 | 0.002 | 95.712 | 2.828 | 0.121 | 0.137 | 0.006 | 0.008 | 0.001 | 0.002 | 0 | - | 0 | - | - | - | 9.5539 | 34.394 | 10.0817 | 36.294 | 10.6025 | 38.169 | 11.1779 | 40.24 | 12.595 | 45.34 | 13.289 | 47.839 | 13.977 | 50.317 | 14.734 | 53.041 | 0.705 | 0.7443 | 0.5755 | 0.5757 | 16.641 | 499.753 | 89.939

## Travanj 2022
Vrijeme od | Vrijeme do | Oznaka mjesta uzorkovanja | Mjesto uzorkovanja | Vrsta mjesta uzorkovanja | Zadnja izmjena | N2 (mol %) | CO2 (mol %) | C1 (mol %) | C2 (mol %) | C3 (mol %) | C3+ (mol %) | n-C4 (mol %) | i-C4 (mol %) | n-C5 (mol %) | i-C5 (mol %) | neo-C5 (mol %) | C6 (mol %) | C6+ (mol %) | C7 (mol %) | C8 (mol %) | C9+ (mol %) | NCV (kWh/m3) @15/15 | NCV (MJ/m3) @15/15 | NCV (kWh/m3) @25/0 | NCV (MJ/m3) @25/0 | GCV (kWh/m3) @15/15 | GCV (MJ/m3) @15/15 | GCV (kWh/m3) @25/0 | GCV (MJ/m3) @25/0 | Wd(kWh/m3) @15/15 | Wd(Mj/m3) @15/15 | Wd(kWh/m3) @25/0 | Wd(Mj/m3) @25/0 | Wg(kWh/m3) @15/15 | Wg(Mj/m3) @15/15 | Wg(kWh/m3) @25/0 | Wg(Mj/m3) @25/0 | ρ (kg/m3) @15 | ρ (kg/m3) @0 | d@15 | d@0 | M kg/kmol | R J/kgK | MN (metanski broj)
2022-04-01 06:00 | 2022-04-02 06:00 | 024-1 | MRČ Donji Miholjac - MRČ Budrovac (stream 1) | Kromatografski uzorak | 2022-05-02 10:09 | 2.275 | 0 | 94.172 | 3.39 | 0.149 | 0.163 | 0.005 | 0.007 | 0.001 | 0.001 | 0 | 0.001 | - | 0 | 0 | 0 | 9.5099 | 34.236 | 10.0352 | 36.127 | 10.5518 | 37.986 | 11.1244 | 40.048 | 12.462 | 44.862 | 13.148 | 47.333 | 13.827 | 49.777 | 14.575 | 52.471 | 0.714 | 0.7532 | 0.5824 | 0.5825 | 16.839 | 493.776 | 88.355
2022-04-02 06:00 | 2022-04-03 06:00 | 024-1 | MRČ Donji Miholjac - MRČ Budrovac (stream 1) | Kromatografski uzorak | 2022-05-02 10:09 | 4.188 | 0 | 91.47 | 4.16 | 0.175 | 0.182 | 0.002 | 0.004 | 0.001 | 0.001 | 0 | 0 | - | 0 | 0 | 0 | 9.3879 | 33.796 | 9.9065 | 35.663 | 10.4139 | 37.49 | 10.9792 | 39.525 | 12.179 | 43.845 | 12.85 | 46.26 | 13.51 | 48.637 | 14.241 | 51.269 | 0.728 | 0.7684 | 0.5942 | 0.5943 | 17.18 | 483.981 | 86.149
2022-04-03 06:00 | 2022-04-04 06:00 | 024-1 | MRČ Donji Miholjac - MRČ Budrovac (stream 1) | Kromatografski uzorak | 2022-05-02 10:09 | 4.022 | 0 | 91.918 | 3.888 | 0.164 | 0.172 | 0.002 | 0.004 | 0.001 | 0.001 | 0 | 0 | - | 0 | 0 | 0 | 9.382 | 33.775 | 9.9002 | 35.641 | 10.4082 | 37.47 | 10.9731 | 39.503 | 12.193 | 43.896 | 12.865 | 46.313 | 13.527 | 48.698 | 14.259 | 51.332 | 0.726 | 0.7657 | 0.5921 | 0.5922 | 17.119 | 485.706 | 86.813
2022-04-04 06:00 | 2022-04-05 06:00 | 024-1 | MRČ Donji Miholjac - MRČ Budrovac (stream 1) | Kromatografski uzorak | 2022-05-02 10:09 | 2.374 | 0 | 94.147 | 3.319 | 0.146 | 0.16 | 0.004 | 0.006 | 0.001 | 0.001 | 0 | 0 | - | 0 | 0 | 0 | 9.4946 | 34.181 | 10.0191 | 36.069 | 10.535 | 37.926 | 11.1068 | 39.984 | 12.442 | 44.792 | 13.127 | 47.256 | 13.805 | 49.7 | 14.552 | 52.387 | 0.714 | 0.7532 | 0.5824 | 0.5826 | 16.84 | 493.793 | 88.544
2022-04-05 06:00 | 2022-04-06 06:00 | 024-1 | MRČ Donji Miholjac - MRČ Budrovac (stream 1) | Kromatografski uzorak | 2022-05-02 10:09 | 3.289 | 0 | 92.696 | 3.842 | 0.163 | 0.173 | 0.003 | 0.005 | 0.001 | 0.001 | 0 | 0 | - | 0 | 0 | 0 | 9.4484 | 34.014 | 9.9703 | 35.893 | 10.4821 | 37.735 | 11.051 | 39.784 | 12.313 | 44.328 | 12.991 | 46.768 | 13.661 | 49.178 | 14.399 | 51.838 | 0.722 | 0.7615 | 0.5888 | 0.589 | 17.026 | 488.382 | 87.096
2022-04-06 06:00 | 2022-04-07 06:00 | 024-1 | MRČ Donji Miholjac - MRČ Budrovac (stream 1) | Kromatografski uzorak | 2022-05-02 10:09 | 3.13 | 0 | 93.218 | 3.491 | 0.149 | 0.16 | 0.003 | 0.005 | 0.001 | 0.001 | 0 | 0.001 | - | 0 | 0 | 0 | 9.4356 | 33.968 | 9.9568 | 35.844 | 10.469 | 37.688 | 11.0372 | 39.734 | 12.323 | 44.361 | 13.001 | 46.804 | 13.672 | 49.219 | 14.412 | 51.883 | 0.719 | 0.7583 | 0.5864 | 0.5865 | 16.954 | 490.426 | 88.007
2022-04-07 06:00 | 2022-04-08 06:00 | 024-1 | MRČ Donji Miholjac - MRČ Budrovac (stream 1) | Kromatografski uzorak | 2022-05-02 10:09 | 3.444 | 0 | 92.574 | 3.779 | 0.188 | 0.202 | 0.005 | 0.007 | 0.001 | 0.001 | 0 | 0.001 | - | 0 | 0 | 0 | 9.4338 | 33.962 | 9.9548 | 35.837 | 10.4658 | 37.677 | 11.0339 | 39.722 | 12.287 | 44.234 | 12.964 | 46.67 | 13.631 | 49.073 | 14.369 | 51.729 | 0.722 | 0.7624 | 0.5895 | 0.5896 | 17.045 | 487.819 | 87.068
2022-04-08 06:00 | 2022-04-09 06:00 | 024-1 | MRČ Donji Miholjac - MRČ Budrovac (stream 1) | Kromatografski uzorak | 2022-05-02 10:09 | 3.178 | 0 | 92.885 | 3.764 | 0.16 | 0.173 | 0.005 | 0.006 | 0.001 | 0.001 | 0 | 0.001 | - | 0 | 0 | 0 | 9.4535 | 34.033 | 9.9757 | 35.912 | 10.4879 | 37.757 | 11.0572 | 39.806 | 12.328 | 44.381 | 13.007 | 46.826 | 13.677 | 49.238 | 14.417 | 51.903 | 0.721 | 0.7605 | 0.588 | 0.5882 | 17.002 | 489.028 | 87.347
2022-04-09 06:00 | 2022-04-10 06:00 | 024-1 | MRČ Donji Miholjac - MRČ Budrovac (stream 1) | Kromatografski uzorak | 2022-05-02 10:09 | 3.814 | 0 | 91.93 | 4.086 | 0.162 | 0.17 | 0.002 | 0.004 | 0.001 | 0.001 | 0 | 0 | - | 0 | 0 | 0 | 9.4161 | 33.898 | 9.9362 | 35.77 | 10.4455 | 37.604 | 11.0125 | 39.645 | 12.237 | 44.052 | 12.911 | 46.478 | 13.574 | 48.868 | 14.309 | 51.513 | 0.726 | 0.7658 | 0.5922 | 0.5923 | 17.122 | 485.622 | 86.38
2022-04-10 06:00 | 2022-04-11 06:00 | 024-1 | MRČ Donji Miholjac - MRČ Budrovac (stream 1) | Kromatografski uzorak | 2022-05-02 10:09 | 3.322 | 0 | 92.852 | 3.657 | 0.146 | 0.169 | 0.017 | 0.005 | 0.001 | 0.001 | 0 | 0 | - | 0 | 0 | 0 | 9.432 | 33.955 | 9.953 | 35.831 | 10.4644 | 37.672 | 11.0324 | 39.717 | 12.299 | 44.278 | 12.977 | 46.717 | 13.646 | 49.125 | 14.384 | 51.783 | 0.721 | 0.7606 | 0.5881 | 0.5883 | 17.005 | 488.969 | 87.59
2022-04-11 06:00 | 2022-04-12 06:00 | 024-1 | MRČ Donji Miholjac - MRČ Budrovac (stream 1) | Kromatografski uzorak | 2022-05-02 10:09 | 3.457 | 0 | 92.605 | 3.753 | 0.157 | 0.185 | 0.023 | 0.004 | 0 | 0.001 | 0 | 0 | - | 0 | 0 | 0 | 9.429 | 33.944 | 9.9498 | 35.819 | 10.4606 | 37.658 | 11.0284 | 39.702 | 12.283 | 44.218 | 12.959 | 46.654 | 13.627 | 49.057 | 14.364 | 51.711 | 0.722 | 0.7621 | 0.5893 | 0.5895 | 17.039 | 487.975 | 87.227
2022-04-12 06:00 | 2022-04-13 06:00 | 024-1 | MRČ Donji Miholjac - MRČ Budrovac (stream 1) | Kromatografski uzorak | 2022-05-02 10:09 | 3.378 | 0.038 | 92.476 | 3.869 | 0.198 | 0.24 | 0.024 | 0.011 | 0.002 | 0.003 | 0 | 0.001 | - | 0 | 0 | 0 | 9.4508 | 34.023 | 9.9728 | 35.902 | 10.4841 | 37.743 | 11.0532 | 39.792 | 12.299 | 44.275 | 12.976 | 46.713 | 13.643 | 49.116 | 14.382 | 51.774 | 0.724 | 0.7637 | 0.5905 | 0.5907 | 17.075 | 486.965 | 86.581
2022-04-13 06:00 | 2022-04-14 06:00 | 024-1 | MRČ Donji Miholjac - MRČ Budrovac (stream 1) | Kromatografski uzorak | 2022-05-02 10:09 | 3.168 | 0.116 | 92.708 | 3.642 | 0.291 | 0.366 | 0.031 | 0.028 | 0.005 | 0.006 | 0 | 0.003 | - | 0.002 | 0 | 0 | 9.4687 | 34.087 | 9.9918 | 35.97 | 10.5039 | 37.814 | 11.0741 | 39.867 | 12.319 | 44.349 | 12.998 | 46.792 | 13.666 | 49.197 | 14.406 | 51.86 | 0.724 | 0.7641 | 0.5908 | 0.591 | 17.082 | 486.753 | 86.355
2022-04-14 06:00 | 2022-04-15 06:00 | 024-1 | MRČ Donji Miholjac - MRČ Budrovac (stream 1) | Kromatografski uzorak | 2022-05-02 10:09 | 3.366 | 0 | 92.719 | 3.736 | 0.15 | 0.179 | 0.024 | 0.004 | 0 | 0.001 | 0 | 0 | - | 0 | 0 | 0 | 9.4355 | 33.968 | 9.9567 | 35.844 | 10.468 | 37.685 | 11.0361 | 39.73 | 12.297 | 44.268 | 12.974 | 46.706 | 13.642 | 49.112 | 14.381 | 51.77 | 0.722 | 0.7615 | 0.5888 | 0.589 | 17.025 | 488.399 | 87.312
2022-04-15 06:00 | 2022-04-16 06:00 | 024-1 | MRČ Donji Miholjac - MRČ Budrovac (stream 1) | Kromatografski uzorak | 2022-05-02 10:09 | 3.252 | 0 | 92.978 | 3.592 | 0.145 | 0.177 | 0.026 | 0.004 | 0 | 0.001 | 0 | 0 | - | 0 | 0 | 0 | 9.4356 | 33.968 | 9.9567 | 35.844 | 10.4685 | 37.687 | 11.0367 | 39.732 | 12.309 | 44.312 | 12.987 | 46.753 | 13.656 | 49.163 | 14.396 | 51.824 | 0.72 | 0.76 | 0.5876 | 0.5878 | 16.991 | 489.356 | 87.654
2022-04-16 06:00 | 2022-04-17 06:00 | 024-1 | MRČ Donji Miholjac - MRČ Budrovac (stream 1) | Kromatografski uzorak | 2022-05-02 10:09 | 3.765 | 0 | 92.065 | 3.992 | 0.16 | 0.179 | 0.014 | 0.004 | 0 | 0.001 | 0 | 0 | - | 0 | 0 | 0 | 9.4158 | 33.897 | 9.9359 | 35.769 | 10.4454 | 37.604 | 11.0124 | 39.645 | 12.242 | 44.07 | 12.916 | 46.497 | 13.58 | 48.889 | 14.315 | 51.535 | 0.725 | 0.7651 | 0.5916 | 0.5918 | 17.107 | 486.055 | 86.666
2022-04-17 06:00 | 2022-04-18 06:00 | 024-1 | MRČ Donji Miholjac - MRČ Budrovac (stream 1) | Kromatografski uzorak | 2022-05-02 10:09 | 3.281 | 0 | 92.982 | 3.565 | 0.14 | 0.172 | 0.026 | 0.004 | 0 | 0.001 | 0 | 0 | - | 0 | 0 | 0 | 9.43 | 33.948 | 9.9508 | 35.823 | 10.4624 | 37.664 | 11.0302 | 39.709 | 12.302 | 44.289 | 12.98 | 46.728 | 13.649 | 49.137 | 14.388 | 51.797 | 0.72 | 0.7599 | 0.5876 | 0.5877 | 16.989 | 489.42 | 87.76
2022-04-18 06:00 | 2022-04-19 06:00 | 024-1 | MRČ Donji Miholjac - MRČ Budrovac (stream 1) | Kromatografski uzorak | 2022-05-02 10:09 | 3.084 | 0 | 92.854 | 3.797 | 0.22 | 0.264 | 0.033 | 0.009 | 0.001 | 0.002 | 0 | 0 | - | 0 | 0 | 0 | 9.4805 | 34.13 | 10.0042 | 36.015 | 10.5172 | 37.862 | 11.0881 | 39.917 | 12.355 | 44.477 | 13.035 | 46.927 | 13.706 | 49.341 | 14.448 | 52.012 | 0.722 | 0.7615 | 0.5888 | 0.589 | 17.026 | 488.357 | 86.633
2022-04-19 06:00 | 2022-04-20 06:00 | 024-1 | MRČ Donji Miholjac - MRČ Budrovac (stream 1) | Kromatografski uzorak | 2022-05-02 10:09 | 2.609 | 0.003 | 92.689 | 4.095 | 0.503 | 0.605 | 0.063 | 0.031 | 0.003 | 0.004 | 0 | 0.001 | - | 0 | 0 | 0 | 9.6018 | 34.567 | 10.1323 | 36.476 | 10.649 | 38.337 | 11.2272 | 40.418 | 12.48 | 44.927 | 13.167 | 47.402 | 13.841 | 49.827 | 14.59 | 52.524 | 0.725 | 0.7656 | 0.592 | 0.5921 | 17.115 | 485.835 | 84.34
2022-04-20 06:00 | 2022-04-21 06:00 | 024-1 | MRČ Donji Miholjac - MRČ Budrovac (stream 1) | Kromatografski uzorak | 2022-05-02 10:09 | 2.536 | 0 | 93.557 | 3.554 | 0.281 | 0.354 | 0.052 | 0.016 | 0.001 | 0.003 | 0 | 0 | - | 0 | 0 | 0 | 9.5296 | 34.306 | 10.056 | 36.201 | 10.5719 | 38.059 | 11.1457 | 40.125 | 12.445 | 44.801 | 13.13 | 47.268 | 13.806 | 49.701 | 14.553 | 52.391 | 0.719 | 0.7584 | 0.5864 | 0.5866 | 16.955 | 490.399 | 86.707
2022-04-21 06:00 | 2022-04-22 06:00 | 024-1 | MRČ Donji Miholjac - MRČ Budrovac (stream 1) | Kromatografski uzorak | 2022-05-02 10:09 | 2.688 | 0 | 92.334 | 4.732 | 0.221 | 0.246 | 0.014 | 0.008 | 0.001 | 0.001 | 0 | 0 | - | 0 | 0 | 0 | 9.5831 | 34.499 | 10.1125 | 36.405 | 10.6286 | 38.263 | 11.2056 | 40.34 | 12.46 | 44.858 | 13.147 | 47.329 | 13.82 | 49.752 | 14.568 | 52.445 | 0.725 | 0.765 | 0.5915 | 0.5917 | 17.101 | 486.198 | 84.846
2022-04-22 06:00 | 2022-04-23 06:00 | 024-1 | MRČ Donji Miholjac - MRČ Budrovac (stream 1) | Kromatografski uzorak | 2022-05-02 10:09 | 3.141 | 0 | 91.766 | 4.845 | 0.229 | 0.248 | 0.009 | 0.008 | 0.001 | 0.001 | 0 | 0 | - | 0 | 0 | 0 | 9.5483 | 34.374 | 10.0758 | 36.273 | 10.5896 | 38.123 | 11.1645 | 40.192 | 12.39 | 44.604 | 13.073 | 47.062 | 13.741 | 49.469 | 14.485 | 52.147 | 0.728 | 0.7681 | 0.5939 | 0.5941 | 17.171 | 484.219 | 84.575
2022-04-23 06:00 | 2022-04-24 06:00 | 024-1 | MRČ Donji Miholjac - MRČ Budrovac (stream 1) | Kromatografski uzorak | 2022-05-02 10:09 | 4.27 | 0 | 91.178 | 4.373 | 0.173 | 0.179 | 0.002 | 0.003 | 0 | 0.001 | 0 | 0 | - | 0 | 0 | 0 | 9.3954 | 33.823 | 9.9144 | 35.692 | 10.4216 | 37.518 | 10.9873 | 39.554 | 12.175 | 43.83 | 12.846 | 46.245 | 13.505 | 48.617 | 14.236 | 51.25 | 0.73 | 0.7702 | 0.5955 | 0.5957 | 17.219 | 482.874 | 85.587
2022-04-24 06:00 | 2022-04-25 06:00 | 024-1 | MRČ Donji Miholjac - MRČ Budrovac (stream 1) | Kromatografski uzorak | 2022-05-02 10:09 | 4.165 | 0 | 91.493 | 4.169 | 0.166 | 0.174 | 0.002 | 0.004 | 0.001 | 0.001 | 0 | 0 | - | 0 | 0 | 0 | 9.3896 | 33.802 | 9.9082 | 35.67 | 10.4158 | 37.497 | 10.9811 | 39.532 | 12.182 | 43.857 | 12.854 | 46.273 | 13.514 | 48.65 | 14.246 | 51.284 | 0.728 | 0.7683 | 0.594 | 0.5942 | 17.176 | 484.067 | 86.11
2022-04-25 06:00 | 2022-04-26 06:00 | 024-1 | MRČ Donji Miholjac - MRČ Budrovac (stream 1) | Kromatografski uzorak | 2022-05-02 10:09 | 3.812 | 0.002 | 91.453 | 4.54 | 0.183 | 0.193 | 0.004 | 0.005 | 0.001 | 0.001 | 0 | 0 | - | 0 | 0 | 0 | 9.4535 | 34.032 | 9.9757 | 35.912 | 10.4855 | 37.748 | 11.0547 | 39.797 | 12.259 | 44.134 | 12.935 | 46.566 | 13.598 | 48.952 | 14.334 | 51.603 | 0.729 | 0.769 | 0.5946 | 0.5948 | 17.193 | 483.608 | 85.383
2022-04-26 06:00 | 2022-04-27 06:00 | 024-1 | MRČ Donji Miholjac - MRČ Budrovac (stream 1) | Kromatografski uzorak | 2022-05-02 10:09 | 4.213 | 0 | 91.269 | 4.336 | 0.174 | 0.18 | 0.002 | 0.004 | 0 | 0.001 | 0 | 0 | - | 0 | 0 | 0 | 9.3982 | 33.834 | 9.9174 | 35.702 | 10.4249 | 37.53 | 10.9907 | 39.567 | 12.183 | 43.857 | 12.854 | 46.274 | 13.513 | 48.648 | 14.245 | 51.282 | 0.729 | 0.7697 | 0.5951 | 0.5953 | 17.208 | 483.19 | 85.689
2022-04-27 06:00 | 2022-04-28 06:00 | 024-1 | MRČ Donji Miholjac - MRČ Budrovac (stream 1) | Kromatografski uzorak | 2022-05-02 10:09 | 3.874 | 0.068 | 91.932 | 3.894 | 0.202 | 0.232 | 0.009 | 0.013 | 0.002 | 0.003 | 0 | 0.002 | - | 0.001 | 0 | 0 | 9.4011 | 33.844 | 9.9204 | 35.714 | 10.429 | 37.544 | 10.9951 | 39.582 | 12.209 | 43.954 | 12.882 | 46.376 | 13.544 | 48.76 | 14.278 | 51.399 | 0.727 | 0.7668 | 0.5929 | 0.593 | 17.143 | 485.016 | 86.549
2022-04-28 06:00 | 2022-04-29 06:00 | 024-1 | MRČ Donji Miholjac - MRČ Budrovac (stream 1) | Kromatografski uzorak | 2022-05-02 10:09 | 3.954 | 0.059 | 91.564 | 4.189 | 0.208 | 0.235 | 0.008 | 0.011 | 0.002 | 0.002 | 0 | 0.002 | - | 0.001 | 0 | 0 | 9.4164 | 33.899 | 9.9365 | 35.772 | 10.4451 | 37.602 | 11.0121 | 39.643 | 12.212 | 43.963 | 12.885 | 46.385 | 13.546 | 48.766 | 14.279 | 51.406 | 0.729 | 0.7689 | 0.5946 | 0.5947 | 17.191 | 483.647 | 85.888
2022-04-29 06:00 | 2022-04-30 06:00 | 024-1 | MRČ Donji Miholjac - MRČ Budrovac (stream 1) | Kromatografski uzorak | 2022-05-02 10:09 | 4.19 | 0.017 | 91.434 | 4.168 | 0.18 | 0.193 | 0.004 | 0.006 | 0.001 | 0.001 | 0 | 0.001 | - | 0 | 0 | 0 | 9.3888 | 33.8 | 9.9074 | 35.667 | 10.4148 | 37.493 | 10.9801 | 39.528 | 12.177 | 43.836 | 12.848 | 46.251 | 13.507 | 48.626 | 14.239 | 51.259 | 0.729 | 0.7689 | 0.5945 | 0.5947 | 17.19 | 483.68 | 86.218
2022-04-30 06:00 | 2022-05-01 06:00 | 024-1 | MRČ Donji Miholjac - MRČ Budrovac (stream 1) | Kromatografski uzorak | 2022-05-02 10:09 | 4.055 | 0.038 | 91.461 | 4.231 | 0.195 | 0.215 | 0.006 | 0.009 | 0.001 | 0.002 | 0 | 0.001 | - | 0.001 | 0 | 0 | 9.4083 | 33.87 | 9.928 | 35.741 | 10.4361 | 37.57 | 11.0026 | 39.609 | 12.199 | 43.918 | 12.872 | 46.338 | 13.532 | 48.716 | 14.265 | 51.354 | 0.729 | 0.7692 | 0.5948 | 0.5949 | 17.197 | 483.497 | 85.922
2022-04-01 06:00 | 2022-04-02 06:00 | 024-2 | MRČ Donji Miholjac - MRS Beničanci (stream 2) | Kromatografski uzorak | 2022-05-02 10:09 | 0.703 | 0 | 96.666 | 2.496 | 0.115 | 0.135 | 0.006 | 0.009 | 0.001 | 0.002 | 0 | 0.001 | - | 0 | 0 | 0 | 9.5888 | 34.52 | 10.1184 | 36.426 | 10.6422 | 38.312 | 11.2197 | 40.391 | 12.687 | 45.672 | 13.385 | 48.187 | 14.08 | 50.689 | 14.842 | 53.432 | 0.7 | 0.7388 | 0.5713 | 0.5714 | 16.518 | 503.371 | 90.797
2022-04-02 06:00 | 2022-04-03 06:00 | 024-2 | MRČ Donji Miholjac - MRS Beničanci (stream 2) | Kromatografski uzorak | 2022-05-02 10:09 | 3.497 | 0 | 92.51 | 3.823 | 0.16 | 0.169 | 0.003 | 0.005 | 0.001 | 0.001 | 0 | 0 | - | 0 | 0 | 0 | 9.4266 | 33.936 | 9.9473 | 35.81 | 10.458 | 37.649 | 11.0256 | 39.692 | 12.278 | 44.2 | 12.953 | 46.632 | 13.621 | 49.036 | 14.357 | 51.687 | 0.722 | 0.7625 | 0.5896 | 0.5897 | 17.047 | 487.797 | 87.085
2022-04-03 06:00 | 2022-04-04 06:00 | 024-2 | MRČ Donji Miholjac - MRS Beničanci (stream 2) | Kromatografski uzorak | 2022-05-02 10:09 | 2.962 | 0 | 93.455 | 3.43 | 0.143 | 0.153 | 0.003 | 0.005 | 0.001 | 0.001 | 0 | 0 | - | 0 | 0 | 0 | 9.4459 | 34.005 | 9.9677 | 35.884 | 10.4807 | 37.73 | 11.0495 | 39.778 | 12.348 | 44.455 | 13.027 | 46.898 | 13.701 | 49.324 | 14.441 | 51.987 | 0.717 | 0.7569 | 0.5853 | 0.5855 | 16.924 | 491.394 | 88.202
2022-04-04 06:00 | 2022-04-05 06:00 | 024-2 | MRČ Donji Miholjac - MRS Beničanci (stream 2) | Kromatografski uzorak | 2022-05-02 10:09 | 2.385 | 0 | 94.138 | 3.319 | 0.145 | 0.158 | 0.004 | 0.006 | 0.001 | 0.001 | 0 | 0 | - | 0 | 0 | 0 | 9.4934 | 34.176 | 10.0178 | 36.064 | 10.5337 | 37.921 | 11.1054 | 39.979 | 12.44 | 44.785 | 13.125 | 47.249 | 13.803 | 49.692 | 14.55 | 52.379 | 0.714 | 0.7532 | 0.5824 | 0.5826 | 16.841 | 493.771 | 88.563
2022-04-05 06:00 | 2022-04-06 06:00 | 024-2 | MRČ Donji Miholjac - MRS Beničanci (stream 2) | Kromatografski uzorak | 2022-05-02 10:09 | 3.282 | 0 | 92.712 | 3.834 | 0.162 | 0.172 | 0.003 | 0.005 | 0.001 | 0.001 | 0 | 0 | - | 0 | 0 | 0 | 9.4483 | 34.014 | 9.9702 | 35.893 | 10.482 | 37.735 | 11.0509 | 39.783 | 12.314 | 44.331 | 12.992 | 46.771 | 13.661 | 49.181 | 14.4 | 51.841 | 0.721 | 0.7614 | 0.5888 | 0.5889 | 17.024 | 488.443 | 87.116
2022-04-06 06:00 | 2022-04-07 06:00 | 024-2 | MRČ Donji Miholjac - MRS Beničanci (stream 2) | Kromatografski uzorak | 2022-05-02 10:09 | 3.122 | 0 | 93.236 | 3.483 | 0.148 | 0.159 | 0.003 | 0.005 | 0.001 | 0.001 | 0 | 0.001 | - | 0 | 0 | 0 | 9.4357 | 33.969 | 9.9569 | 35.845 | 10.4691 | 37.689 | 11.0373 | 39.734 | 12.324 | 44.365 | 13.002 | 46.808 | 13.673 | 49.224 | 14.413 | 51.887 | 0.718 | 0.7582 | 0.5863 | 0.5864 | 16.952 | 490.496 | 88.031
2022-04-07 06:00 | 2022-04-08 06:00 | 024-2 | MRČ Donji Miholjac - MRS Beničanci (stream 2) | Kromatografski uzorak | 2022-05-02 10:09 | 3.453 | 0 | 92.568 | 3.776 | 0.188 | 0.203 | 0.005 | 0.007 | 0.001 | 0.001 | 0 | 0.001 | - | 0 | 0 | 0 | 9.4327 | 33.958 | 9.9538 | 35.834 | 10.4647 | 37.673 | 11.0327 | 39.718 | 12.286 | 44.228 | 12.962 | 46.664 | 13.63 | 49.067 | 14.367 | 51.722 | 0.722 | 0.7624 | 0.5895 | 0.5897 | 17.046 | 487.794 | 87.07
2022-04-08 06:00 | 2022-04-09 06:00 | 024-2 | MRČ Donji Miholjac - MRS Beničanci (stream 2) | Kromatografski uzorak | 2022-05-02 10:09 | 3.184 | 0 | 92.882 | 3.762 | 0.159 | 0.172 | 0.004 | 0.006 | 0.001 | 0.001 | 0 | 0.001 | - | 0 | 0 | 0 | 9.4525 | 34.029 | 9.9747 | 35.909 | 10.4869 | 37.753 | 11.0561 | 39.802 | 12.327 | 44.376 | 13.006 | 46.821 | 13.676 | 49.232 | 14.416 | 51.898 | 0.721 | 0.7605 | 0.588 | 0.5882 | 17.002 | 489.022 | 87.361
2022-04-09 06:00 | 2022-04-10 06:00 | 024-2 | MRČ Donji Miholjac - MRS Beničanci (stream 2) | Kromatografski uzorak | 2022-05-02 10:09 | 3.807 | 0 | 91.946 | 4.078 | 0.161 | 0.169 | 0.002 | 0.004 | 0.001 | 0.001 | 0 | 0 | - | 0 | 0 | 0 | 9.4161 | 33.898 | 9.9362 | 35.77 | 10.4455 | 37.604 | 11.0125 | 39.645 | 12.237 | 44.054 | 12.911 | 46.481 | 13.575 | 48.87 | 14.31 | 51.516 | 0.726 | 0.7657 | 0.5921 | 0.5922 | 17.12 | 485.683 | 86.403
2022-04-10 06:00 | 2022-04-11 06:00 | 024-2 | MRČ Donji Miholjac - MRS Beničanci (stream 2) | Kromatografski uzorak | 2022-05-02 10:09 | 3.305 | 0 | 92.88 | 3.647 | 0.145 | 0.168 | 0.017 | 0.005 | 0.001 | 0.001 | 0 | 0 | - | 0 | 0 | 0 | 9.4328 | 33.958 | 9.9538 | 35.834 | 10.4653 | 37.675 | 11.0333 | 39.72 | 12.302 | 44.286 | 12.979 | 46.725 | 13.648 | 49.134 | 14.387 | 51.793 | 0.721 | 0.7604 | 0.588 | 0.5881 | 17.001 | 489.074 | 87.617
2022-04-11 06:00 | 2022-04-12 06:00 | 024-2 | MRČ Donji Miholjac - MRS Beničanci (stream 2) | Kromatografski uzorak | 2022-05-02 10:09 | 3.47 | 0 | 92.592 | 3.753 | 0.157 | 0.185 | 0.022 | 0.004 | 0 | 0.001 | 0 | 0 | - | 0 | 0 | 0 | 9.4277 | 33.94 | 9.9484 | 35.814 | 10.4592 | 37.653 | 11.0269 | 39.697 | 12.281 | 44.211 | 12.957 | 46.646 | 13.624 | 49.048 | 14.362 | 51.702 | 0.722 | 0.7622 | 0.5894 | 0.5895 | 17.041 | 487.932 | 87.228
2022-04-12 06:00 | 2022-04-13 06:00 | 024-2 | MRČ Donji Miholjac - MRS Beničanci (stream 2) | Kromatografski uzorak | 2022-05-02 10:09 | 3.387 | 0.039 | 92.45 | 3.883 | 0.199 | 0.241 | 0.024 | 0.012 | 0.002 | 0.003 | 0 | 0.001 | - | 0 | 0 | 0 | 9.451 | 34.024 | 9.9731 | 35.903 | 10.4844 | 37.744 | 11.0535 | 39.792 | 12.298 | 44.271 | 12.975 | 46.709 | 13.642 | 49.112 | 14.38 | 51.769 | 0.724 | 0.7639 | 0.5907 | 0.5908 | 17.078 | 486.86 | 86.541
2022-04-13 06:00 | 2022-04-14 06:00 | 024-2 | MRČ Donji Miholjac - MRS Beničanci (stream 2) | Kromatografski uzorak | 2022-05-02 10:09 | 3.167 | 0.115 | 92.718 | 3.637 | 0.288 | 0.363 | 0.031 | 0.028 | 0.005 | 0.006 | 0 | 0.003 | - | 0.002 | 0 | 0 | 9.4681 | 34.085 | 9.9911 | 35.968 | 10.5032 | 37.812 | 11.0733 | 39.864 | 12.319 | 44.348 | 12.998 | 46.791 | 13.666 | 49.197 | 14.405 | 51.86 | 0.724 | 0.764 | 0.5907 | 0.5909 | 17.08 | 486.809 | 86.381
2022-04-14 06:00 | 2022-04-15 06:00 | 024-2 | MRČ Donji Miholjac - MRS Beničanci (stream 2) | Kromatografski uzorak | 2022-05-02 10:09 | 3.382 | 0 | 92.694 | 3.746 | 0.15 | 0.179 | 0.023 | 0.004 | 0 | 0.001 | 0 | 0 | - | 0 | 0 | 0 | 9.4347 | 33.965 | 9.9558 | 35.841 | 10.467 | 37.681 | 11.0351 | 39.727 | 12.295 | 44.261 | 12.972 | 46.698 | 13.64 | 49.104 | 14.378 | 51.761 | 0.722 | 0.7616 | 0.5889 | 0.5891 | 17.028 | 488.311 | 87.293
2022-04-15 06:00 | 2022-04-16 06:00 | 024-2 | MRČ Donji Miholjac - MRS Beničanci (stream 2) | Kromatografski uzorak | 2022-05-02 10:09 | 3.246 | 0 | 92.994 | 3.584 | 0.144 | 0.176 | 0.026 | 0.004 | 0 | 0.001 | 0 | 0 | - | 0 | 0 | 0 | 9.4353 | 33.967 | 9.9565 | 35.843 | 10.4683 | 37.686 | 11.0364 | 39.731 | 12.309 | 44.314 | 12.988 | 46.755 | 13.657 | 49.165 | 14.396 | 51.827 | 0.72 | 0.7599 | 0.5875 | 0.5877 | 16.989 | 489.42 | 87.682
2022-04-16 06:00 | 2022-04-17 06:00 | 024-2 | MRČ Donji Miholjac - MRS Beničanci (stream 2) | Kromatografski uzorak | 2022-05-02 10:09 | 3.779 | 0 | 92.038 | 4.004 | 0.159 | 0.178 | 0.014 | 0.004 | 0 | 0.001 | 0 | 0 | - | 0 | 0 | 0 | 9.4152 | 33.895 | 9.9353 | 35.767 | 10.4447 | 37.601 | 11.0117 | 39.642 | 12.24 | 44.063 | 12.914 | 46.49 | 13.578 | 48.881 | 14.313 | 51.527 | 0.725 | 0.7653 | 0.5917 | 0.5919 | 17.11 | 485.963 | 86.619
2022-04-17 06:00 | 2022-04-18 06:00 | 024-2 | MRČ Donji Miholjac - MRS Beničanci (stream 2) | Kromatografski uzorak | 2022-05-02 10:09 | 3.28 | 0 | 92.994 | 3.556 | 0.139 | 0.17 | 0.026 | 0.004 | 0 | 0.001 | 0 | 0 | - | 0 | 0 | 0 | 9.4291 | 33.945 | 9.9499 | 35.82 | 10.4614 | 37.661 | 11.0292 | 39.705 | 12.302 | 44.287 | 12.98 | 46.727 | 13.649 | 49.136 | 14.388 | 51.795 | 0.72 | 0.7598 | 0.5875 | 0.5876 | 16.987 | 489.473 | 87.795
2022-04-18 06:00 | 2022-04-19 06:00 | 024-2 | MRČ Donji Miholjac - MRS Beničanci (stream 2) | Kromatografski uzorak | 2022-05-02 10:09 | 3.088 | 0 | 92.85 | 3.798 | 0.22 | 0.265 | 0.033 | 0.009 | 0.001 | 0.002 | 0 | 0 | - | 0 | 0 | 0 | 9.4802 | 34.129 | 10.0039 | 36.014 | 10.5169 | 37.861 | 11.0878 | 39.916 | 12.354 | 44.475 | 13.035 | 46.925 | 13.705 | 49.338 | 14.447 | 52.009 | 0.722 | 0.7616 | 0.5889 | 0.589 | 17.026 | 488.34 | 86.63
2022-04-19 06:00 | 2022-04-20 06:00 | 024-2 | MRČ Donji Miholjac - MRS Beničanci (stream 2) | Kromatografski uzorak | 2022-05-02 10:09 | 2.637 | 0.003 | 92.655 | 4.102 | 0.502 | 0.603 | 0.062 | 0.031 | 0.003 | 0.004 | 0 | 0.001 | - | 0 | 0 | 0 | 9.5994 | 34.558 | 10.1297 | 36.467 | 10.6463 | 38.327 | 11.2243 | 40.407 | 12.475 | 44.91 | 13.162 | 47.384 | 13.836 | 49.808 | 14.585 | 52.504 | 0.726 | 0.7658 | 0.5921 | 0.5923 | 17.119 | 485.721 | 84.329
2022-04-20 06:00 | 2022-04-21 06:00 | 024-2 | MRČ Donji Miholjac - MRS Beničanci (stream 2) | Kromatografski uzorak | 2022-05-02 10:09 | 2.538 | 0 | 93.564 | 3.548 | 0.279 | 0.351 | 0.052 | 0.016 | 0.001 | 0.003 | 0 | 0 | - | 0 | 0 | 0 | 9.5285 | 34.303 | 10.0549 | 36.198 | 10.5707 | 38.055 | 11.1445 | 40.12 | 12.444 | 44.797 | 13.129 | 47.265 | 13.805 | 49.697 | 14.552 | 52.387 | 0.719 | 0.7583 | 0.5864 | 0.5865 | 16.954 | 490.438 | 86.732
2022-04-21 06:00 | 2022-04-22 06:00 | 024-2 | MRČ Donji Miholjac - MRS Beničanci (stream 2) | Kromatografski uzorak | 2022-05-02 10:09 | 2.701 | 0 | 92.317 | 4.738 | 0.22 | 0.244 | 0.014 | 0.008 | 0.001 | 0.001 | 0 | 0 | - | 0 | 0 | 0 | 9.5819 | 34.495 | 10.1113 | 36.401 | 10.6273 | 38.258 | 11.2043 | 40.335 | 12.458 | 44.85 | 13.145 | 47.321 | 13.818 | 49.743 | 14.566 | 52.436 | 0.725 | 0.765 | 0.5916 | 0.5917 | 17.103 | 486.148 | 84.845
2022-04-22 06:00 | 2022-04-23 06:00 | 024-2 | MRČ Donji Miholjac - MRS Beničanci (stream 2) | Kromatografski uzorak | 2022-05-02 10:09 | 3.149 | 0 | 91.766 | 4.838 | 0.228 | 0.246 | 0.008 | 0.008 | 0.001 | 0.001 | 0 | 0 | - | 0 | 0 | 0 | 9.5468 | 34.369 | 10.0743 | 36.267 | 10.5881 | 38.117 | 11.1629 | 40.186 | 12.388 | 44.598 | 13.071 | 47.055 | 13.739 | 49.462 | 14.483 | 52.14 | 0.728 | 0.7681 | 0.5939 | 0.594 | 17.171 | 484.228 | 84.594
2022-04-23 06:00 | 2022-04-24 06:00 | 024-2 | MRČ Donji Miholjac - MRS Beničanci (stream 2) | Kromatografski uzorak | 2022-05-02 10:09 | 4.282 | 0 | 91.173 | 4.367 | 0.172 | 0.178 | 0.002 | 0.003 | 0 | 0.001 | 0 | 0 | - | 0 | 0 | 0 | 9.3935 | 33.817 | 9.9124 | 35.685 | 10.4196 | 37.511 | 10.9852 | 39.547 | 12.172 | 43.821 | 12.843 | 46.235 | 13.502 | 48.608 | 14.233 | 51.239 | 0.73 | 0.7702 | 0.5955 | 0.5957 | 17.219 | 482.867 | 85.598
2022-04-24 06:00 | 2022-04-25 06:00 | 024-2 | MRČ Donji Miholjac - MRS Beničanci (stream 2) | Kromatografski uzorak | 2022-05-02 10:09 | 4.165 | 0 | 91.487 | 4.174 | 0.166 | 0.173 | 0.002 | 0.004 | 0.001 | 0.001 | 0 | 0 | - | 0 | 0 | 0 | 9.3898 | 33.803 | 9.9085 | 35.671 | 10.4161 | 37.498 | 10.9814 | 39.533 | 12.183 | 43.857 | 12.854 | 46.274 | 13.514 | 48.65 | 14.246 | 51.284 | 0.728 | 0.7683 | 0.5941 | 0.5942 | 17.177 | 484.047 | 86.097
2022-04-25 06:00 | 2022-04-26 06:00 | 024-2 | MRČ Donji Miholjac - MRS Beničanci (stream 2) | Kromatografski uzorak | 2022-05-02 10:09 | 3.813 | 0.002 | 91.458 | 4.534 | 0.182 | 0.193 | 0.004 | 0.005 | 0.001 | 0.001 | 0 | 0 | - | 0 | 0 | 0 | 9.4528 | 34.03 | 9.975 | 35.91 | 10.4849 | 37.746 | 11.054 | 39.795 | 12.259 | 44.132 | 12.934 | 46.564 | 13.597 | 48.95 | 14.333 | 51.6 | 0.729 | 0.769 | 0.5946 | 0.5948 | 17.192 | 483.629 | 85.39
2022-04-26 06:00 | 2022-04-27 06:00 | 024-2 | MRČ Donji Miholjac - MRS Beničanci (stream 2) | Kromatografski uzorak | 2022-05-02 10:09 | 4.219 | 0.001 | 91.266 | 4.335 | 0.173 | 0.18 | 0.002 | 0.004 | 0 | 0.001 | 0 | 0 | - | 0 | 0 | 0 | 9.3975 | 33.831 | 9.9166 | 35.7 | 10.424 | 37.527 | 10.9899 | 39.563 | 12.182 | 43.853 | 12.853 | 46.27 | 13.512 | 48.644 | 14.244 | 51.278 | 0.729 | 0.7697 | 0.5951 | 0.5953 | 17.208 | 483.18 | 85.692
2022-04-27 06:00 | 2022-04-28 06:00 | 024-2 | MRČ Donji Miholjac - MRS Beničanci (stream 2) | Kromatografski uzorak | 2022-05-02 10:09 | 3.864 | 0.07 | 91.936 | 3.898 | 0.203 | 0.233 | 0.009 | 0.013 | 0.002 | 0.003 | 0 | 0.002 | - | 0.001 | 0 | 0 | 9.4025 | 33.849 | 9.9219 | 35.719 | 10.4305 | 37.55 | 10.9966 | 39.588 | 12.211 | 43.96 | 12.884 | 46.382 | 13.546 | 48.766 | 14.28 | 51.406 | 0.727 | 0.7668 | 0.5929 | 0.5931 | 17.143 | 485.01 | 86.533
2022-04-28 06:00 | 2022-04-29 06:00 | 024-2 | MRČ Donji Miholjac - MRS Beničanci (stream 2) | Kromatografski uzorak | 2022-05-02 10:09 | 3.963 | 0.057 | 91.558 | 4.189 | 0.207 | 0.233 | 0.008 | 0.011 | 0.002 | 0.002 | 0 | 0.002 | - | 0.001 | 0 | 0 | 9.4153 | 33.895 | 9.9354 | 35.768 | 10.4439 | 37.598 | 11.0108 | 39.639 | 12.211 | 43.958 | 12.883 | 46.38 | 13.545 | 48.76 | 14.278 | 51.4 | 0.729 | 0.7689 | 0.5946 | 0.5947 | 17.191 | 484.13 | 85.901
2022-04-29 06:00 | 2022-04-30 06:00 | 024-2 | MRČ Donji Miholjac - MRS Beničanci (stream 2) | Kromatografski uzorak | 2022-05-02 10:09 | 4.184 | 0.018 | 91.434 | 4.171 | 0.18 | 0.193 | 0.004 | 0.006 | 0.001 | 0.001 | 0 | 0.001 | - | 0 | 0 | 0 | 9.3895 | 33.802 | 9.9081 | 35.669 | 10.4155 | 37.496 | 10.9809 | 39.531 | 12.177 | 43.839 | 12.848 | 46.254 | 13.508 | 48.629 | 14.239 | 51.262 | 0.729 | 0.7689 | 0.5945 | 0.5947 | 17.19 | 483.674 | 86.208
2022-04-30 06:00 | 2022-05-01 06:00 | 024-2 | MRČ Donji Miholjac - MRS Beničanci (stream 2) | Kromatografski uzorak | 2022-05-02 10:09 | 4.052 | 0.038 | 91.475 | 4.222 | 0.193 | 0.213 | 0.006 | 0.009 | 0.001 | 0.002 | 0 | 0.001 | - | 0.001 | 0 | 0 | 9.4076 | 33.867 | 9.9273 | 35.738 | 10.4354 | 37.567 | 11.0018 | 39.607 | 12.199 | 43.918 | 12.872 | 46.338 | 13.532 | 48.716 | 14.265 | 51.353 | 0.729 | 0.7691 | 0.5947 | 0.5948 | 17.195 | 483.554 | 85.951
2022-04-01 06:00 | 2022-04-02 06:00 | 024-3 | MRČ Donji Miholjac - MRS Bokšić (stream 3) | Kromatografski uzorak | 2022-05-02 10:09 | 0.682 | 0 | 96.692 | 2.489 | 0.117 | 0.137 | 0.007 | 0.009 | 0.001 | 0.002 | 0 | 0.001 | - | 0 | 0 | 0 | 9.5907 | 34.527 | 10.1204 | 36.433 | 10.6443 | 38.319 | 11.2219 | 40.399 | 12.69 | 45.685 | 13.389 | 48.2 | 14.084 | 50.703 | 14.846 | 53.447 | 0.7 | 0.7387 | 0.5712 | 0.5713 | 16.516 | 503.457 | 90.791
2022-04-02 06:00 | 2022-04-03 06:00 | 024-3 | MRČ Donji Miholjac - MRS Bokšić (stream 3) | Kromatografski uzorak | 2022-05-02 10:09 | 3.462 | 0 | 92.55 | 3.819 | 0.16 | 0.169 | 0.003 | 0.005 | 0.001 | 0.001 | 0 | 0 | - | 0 | 0 | 0 | 9.4296 | 33.947 | 9.9505 | 35.822 | 10.4613 | 37.661 | 11.0291 | 39.705 | 12.283 | 44.22 | 12.959 | 46.654 | 13.627 | 49.058 | 14.364 | 51.711 | 0.722 | 0.7623 | 0.5894 | 0.5896 | 17.042 | 487.926 | 87.104
2022-04-03 06:00 | 2022-04-04 06:00 | 024-3 | MRČ Donji Miholjac - MRS Bokšić (stream 3) | Kromatografski uzorak | 2022-05-02 10:09 | 2.912 | 0 | 93.525 | 3.409 | 0.142 | 0.153 | 0.003 | 0.005 | 0.001 | 0.001 | 0 | 0 | - | 0 | 0 | 0 | 9.4491 | 34.017 | 9.971 | 35.896 | 10.4842 | 37.743 | 11.0533 | 39.792 | 12.356 | 44.482 | 13.035 | 46.926 | 13.71 | 49.354 | 14.45 | 52.019 | 0.717 | 0.7565 | 0.585 | 0.5851 | 16.915 | 491.659 | 88.264
2022-04-04 06:00 | 2022-04-05 06:00 | 024-3 | MRČ Donji Miholjac - MRS Bokšić (stream 3) | Kromatografski uzorak | 2022-05-02 10:09 | 2.345 | 0 | 94.197 | 3.301 | 0.144 | 0.157 | 0.004 | 0.006 | 0.001 | 0.001 | 0 | 0 | - | 0 | 0 | 0 | 9.4956 | 34.184 | 10.0201 | 36.072 | 10.5362 | 37.93 | 11.108 | 39.989 | 12.446 | 44.805 | 13.131 | 47.271 | 13.81 | 49.716 | 14.556 | 52.403 | 0.713 | 0.7529 | 0.5822 | 0.5823 | 16.833 | 493.997 | 88.62
2022-04-05 06:00 | 2022-04-06 06:00 | 024-3 | MRČ Donji Miholjac - MRS Bokšić (stream 3) | Kromatografski uzorak | 2022-05-02 10:09 | 3.296 | 0 | 92.691 | 3.84 | 0.163 | 0.173 | 0.003 | 0.005 | 0.001 | 0.001 | 0 | 0 | - | 0 | 0 | 0 | 9.4475 | 34.011 | 9.9694 | 35.89 | 10.4811 | 37.732 | 11.05 | 39.78 | 12.312 | 44.324 | 12.99 | 46.764 | 13.659 | 49.173 | 14.398 | 51.833 | 0.722 | 0.7616 | 0.5889 | 0.589 | 17.026 | 488.368 | 87.098
2022-04-06 06:00 | 2022-04-07 06:00 | 024-3 | MRČ Donji Miholjac - MRS Bokšić (stream 3) | Kromatografski uzorak | 2022-05-02 10:09 | 3.102 | 0 | 93.26 | 3.479 | 0.149 | 0.16 | 0.003 | 0.005 | 0.001 | 0.001 | 0 | 0.001 | - | 0 | 0 | 0 | 9.4373 | 33.974 | 9.9586 | 35.851 | 10.4709 | 37.695 | 11.0392 | 39.741 | 12.327 | 44.376 | 13.005 | 46.82 | 13.677 | 49.236 | 14.417 | 51.9 | 0.718 | 0.7581 | 0.5862 | 0.5863 | 16.949 | 490.583 | 88.046
2022-04-07 06:00 | 2022-04-08 06:00 | 024-3 | MRČ Donji Miholjac - MRS Bokšić (stream 3) | Kromatografski uzorak | 2022-05-02 10:09 | 3.429 | 0 | 92.599 | 3.773 | 0.184 | 0.199 | 0.005 | 0.007 | 0.001 | 0.001 | 0 | 0.001 | - | 0 | 0 | 0 | 9.4341 | 33.963 | 9.9552 | 35.839 | 10.4663 | 37.679 | 11.0343 | 39.724 | 12.289 | 44.241 | 12.966 | 46.677 | 13.634 | 49.081 | 14.371 | 51.737 | 0.722 | 0.7622 | 0.5894 | 0.5895 | 17.041 | 487.929 | 87.11
2022-04-08 06:00 | 2022-04-09 06:00 | 024-3 | MRČ Donji Miholjac - MRS Bokšić (stream 3) | Kromatografski uzorak | 2022-05-02 10:09 | 3.195 | 0 | 92.866 | 3.766 | 0.16 | 0.173 | 0.004 | 0.006 | 0.001 | 0.001 | 0 | 0.001 | - | 0 | 0 | 0 | 9.4519 | 34.027 | 9.974 | 35.906 | 10.4862 | 37.75 | 11.0553 | 39.799 | 12.325 | 44.371 | 13.004 | 46.815 | 13.674 | 49.226 | 14.414 | 51.891 | 0.721 | 0.7606 | 0.5881 | 0.5883 | 17.004 | 488.964 | 87.346
2022-04-09 06:00 | 2022-04-10 06:00 | 024-3 | MRČ Donji Miholjac - MRS Bokšić (stream 3) | Kromatografski uzorak | 2022-05-02 10:09 | 3.809 | 0 | 91.946 | 4.077 | 0.161 | 0.169 | 0.002 | 0.004 | 0.001 | 0.001 | 0 | 0 | - | 0 | 0 | 0 | 9.4158 | 33.897 | 9.9359 | 35.769 | 10.4452 | 37.603 | 11.0122 | 39.644 | 12.237 | 44.053 | 12.911 | 46.479 | 13.575 | 48.869 | 14.309 | 51.514 | 0.726 | 0.7657 | 0.5921 | 0.5922 | 17.12 | 485.682 | 86.405
2022-04-10 06:00 | 2022-04-11 06:00 | 024-3 | MRČ Donji Miholjac - MRS Bokšić (stream 3) | Kromatografski uzorak | 2022-05-02 10:09 | 3.308 | 0 | 92.876 | 3.647 | 0.145 | 0.169 | 0.017 | 0.005 | 0.001 | 0.001 | 0 | 0 | - | 0 | 0 | 0 | 9.4325 | 33.957 | 9.9535 | 35.833 | 10.465 | 37.674 | 11.033 | 39.719 | 12.301 | 44.285 | 12.979 | 46.724 | 13.648 | 49.132 | 14.386 | 51.791 | 0.721 | 0.7604 | 0.588 | 0.5881 | 17.001 | 489.063 | 87.616
2022-04-11 06:00 | 2022-04-12 06:00 | 024-3 | MRČ Donji Miholjac - MRS Bokšić (stream 3) | Kromatografski uzorak | 2022-05-02 10:09 | 3.457 | 0 | 92.611 | 3.744 | 0.159 | 0.188 | 0.023 | 0.005 | 0 | 0.001 | 0 | 0 | - | 0 | 0 | 0 | 9.4287 | 33.943 | 9.9495 | 35.818 | 10.4604 | 37.657 | 11.0281 | 39.701 | 12.283 | 44.218 | 12.959 | 46.653 | 13.627 | 49.056 | 14.364 | 51.711 | 0.722 | 0.7621 | 0.5893 | 0.5894 | 17.039 | 487.987 | 87.227
2022-04-12 06:00 | 2022-04-13 06:00 | 024-3 | MRČ Donji Miholjac - MRS Bokšić (stream 3) | Kromatografski uzorak | 2022-05-02 10:09 | 3.379 | 0.039 | 92.461 | 3.879 | 0.2 | 0.242 | 0.024 | 0.012 | 0.002 | 0.003 | 0 | 0.001 | - | 0.001 | 0 | 0 | 9.4517 | 34.026 | 9.9738 | 35.906 | 10.4852 | 37.747 | 11.0543 | 39.795 | 12.299 | 44.276 | 12.976 | 46.714 | 13.644 | 49.117 | 14.382 | 51.775 | 0.724 | 0.7638 | 0.5906 | 0.5908 | 17.077 | 486.89 | 86.544
2022-04-13 06:00 | 2022-04-14 06:00 | 024-3 | MRČ Donji Miholjac - MRS Bokšić (stream 3) | Kromatografski uzorak | 2022-05-02 10:09 | 3.168 | 0.114 | 92.717 | 3.639 | 0.288 | 0.362 | 0.031 | 0.028 | 0.005 | 0.006 | 0 | 0.003 | - | 0.002 | 0 | 0 | 9.468 | 34.085 | 9.991 | 35.968 | 10.5031 | 37.811 | 11.0733 | 39.864 | 12.319 | 44.348 | 12.998 | 46.791 | 13.666 | 49.197 | 14.405 | 51.86 | 0.724 | 0.764 | 0.5907 | 0.5909 | 17.08 | 486.813 | 86.382
2022-04-14 06:00 | 2022-04-15 06:00 | 024-3 | MRČ Donji Miholjac - MRS Bokšić (stream 3) | Kromatografski uzorak | 2022-05-02 10:09 | 3.384 | 0 | 92.69 | 3.746 | 0.151 | 0.18 | 0.023 | 0.004 | 0 | 0.001 | 0 | 0 | - | 0 | 0 | 0 | 9.4346 | 33.965 | 9.9558 | 35.841 | 10.467 | 37.681 | 11.0351 | 39.726 | 12.294 | 44.26 | 12.971 | 46.697 | 13.64 | 49.103 | 14.378 | 51.76 | 0.722 | 0.7616 | 0.5889 | 0.5891 | 17.028 | 488.295 | 87.284
2022-04-15 06:00 | 2022-04-16 06:00 | 024-3 | MRČ Donji Miholjac - MRS Bokšić (stream 3) | Kromatografski uzorak | 2022-05-02 10:09 | 3.248 | 0 | 92.986 | 3.588 | 0.144 | 0.177 | 0.026 | 0.004 | 0 | 0.001 | 0 | 0 | - | 0 | 0 | 0 | 9.4356 | 33.968 | 9.9568 | 35.844 | 10.4685 | 37.687 | 11.0367 | 39.732 | 12.309 | 44.314 | 12.988 | 46.755 | 13.657 | 49.165 | 14.396 | 51.826 | 0.72 | 0.7599 | 0.5876 | 0.5877 | 16.99 | 489.388 | 87.666
2022-04-16 06:00 | 2022-04-17 06:00 | 024-3 | MRČ Donji Miholjac - MRS Bokšić (stream 3) | Kromatografski uzorak | 2022-05-02 10:09 | 3.785 | 0 | 92.037 | 4 | 0.159 | 0.178 | 0.013 | 0.004 | 0 | 0.001 | 0 | 0 | - | 0 | 0 | 0 | 9.4145 | 33.892 | 9.9345 | 35.764 | 10.4439 | 37.598 | 11.0107 | 39.639 | 12.239 | 44.059 | 12.913 | 46.486 | 13.577 | 48.877 | 14.312 | 51.522 | 0.725 | 0.7653 | 0.5917 | 0.5919 | 17.11 | 485.962 | 86.629
2022-04-17 06:00 | 2022-04-18 06:00 | 024-3 | MRČ Donji Miholjac - MRS Bokšić (stream 3) | Kromatografski uzorak | 2022-05-02 10:09 | 3.278 | 0 | 92.995 | 3.556 | 0.139 | 0.171 | 0.026 | 0.004 | 0 | 0.001 | 0 | 0 | - | 0 | 0 | 0 | 9.4294 | 33.946 | 9.9503 | 35.821 | 10.4618 | 37.662 | 11.0296 | 39.707 | 12.302 | 44.288 | 12.98 | 46.728 | 13.649 | 49.137 | 14.388 | 51.797 | 0.72 | 0.7598 | 0.5875 | 0.5876 | 16.987 | 489.472 | 87.788
2022-04-18 06:00 | 2022-04-19 06:00 | 024-3 | MRČ Donji Miholjac - MRS Bokšić (stream 3) | Kromatografski uzorak | 2022-05-02 10:09 | 3.1 | 0 | 92.839 | 3.797 | 0.219 | 0.264 | 0.033 | 0.009 | 0.001 | 0.002 | 0 | 0 | - | 0 | 0 | 0 | 9.4789 | 34.124 | 10.0025 | 36.009 | 10.5154 | 37.856 | 11.0862 | 39.91 | 12.352 | 44.467 | 13.032 | 46.917 | 13.703 | 49.33 | 14.445 | 52 | 0.722 | 0.7616 | 0.5889 | 0.5891 | 17.027 | 488.309 | 86.636
2022-04-19 06:00 | 2022-04-20 06:00 | 024-3 | MRČ Donji Miholjac - MRS Bokšić (stream 3) | Kromatografski uzorak | 2022-05-02 10:09 | 2.624 | 0.003 | 92.662 | 4.106 | 0.505 | 0.606 | 0.062 | 0.031 | 0.003 | 0.004 | 0 | 0.001 | - | 0 | 0 | 0 | 9.6014 | 34.565 | 10.1318 | 36.475 | 10.6485 | 38.335 | 11.2266 | 40.416 | 12.478 | 44.92 | 13.165 | 47.395 | 13.839 | 49.819 | 14.588 | 52.516 | 0.726 | 0.7658 | 0.5921 | 0.5923 | 17.119 | 485.731 | 84.312
2022-04-20 06:00 | 2022-04-21 06:00 | 024-3 | MRČ Donji Miholjac - MRS Bokšić (stream 3) | Kromatografski uzorak | 2022-05-02 10:09 | 2.565 | 0 | 93.542 | 3.547 | 0.274 | 0.345 | 0.051 | 0.015 | 0.001 | 0.003 | 0 | 0 | - | 0 | 0 | 0 | 9.5249 | 34.29 | 10.051 | 36.184 | 10.5668 | 38.04 | 11.1403 | 40.105 | 12.439 | 44.779 | 13.124 | 47.245 | 13.799 | 49.677 | 14.546 | 52.365 | 0.719 | 0.7584 | 0.5864 | 0.5866 | 16.955 | 490.398 | 86.763
2022-04-21 06:00 | 2022-04-22 06:00 | 024-3 | MRČ Donji Miholjac - MRS Bokšić (stream 3) | Kromatografski uzorak | 2022-05-02 10:09 | 2.698 | 0 | 92.315 | 4.743 | 0.22 | 0.245 | 0.014 | 0.008 | 0.001 | 0.001 | 0 | 0 | - | 0 | 0 | 0 | 9.5827 | 34.498 | 10.1121 | 36.404 | 10.6282 | 38.261 | 11.2051 | 40.338 | 12.459 | 44.853 | 13.146 | 47.324 | 13.818 | 49.746 | 14.567 | 52.44 | 0.725 | 0.7651 | 0.5916 | 0.5917 | 17.103 | 486.137 | 84.833
2022-04-22 06:00 | 2022-04-23 06:00 | 024-3 | MRČ Donji Miholjac - MRS Bokšić (stream 3) | Kromatografski uzorak | 2022-05-02 10:09 | 3.139 | 0 | 91.765 | 4.848 | 0.229 | 0.248 | 0.009 | 0.008 | 0.001 | 0.001 | 0 | 0 | - | 0 | 0 | 0 | 9.5487 | 34.375 | 10.0762 | 36.274 | 10.5901 | 38.124 | 11.165 | 40.194 | 12.39 | 44.606 | 13.073 | 47.064 | 13.742 | 49.471 | 14.486 | 52.149 | 0.728 | 0.7681 | 0.5939 | 0.5941 | 17.171 | 484.212 | 84.568
2022-04-23 06:00 | 2022-04-24 06:00 | 024-3 | MRČ Donji Miholjac - MRS Bokšić (stream 3) | Kromatografski uzorak | 2022-05-02 10:09 | 4.272 | 0 | 91.167 | 4.381 | 0.173 | 0.179 | 0.002 | 0.003 | 0 | 0.001 | 0 | 0 | - | 0 | 0 | 0 | 9.3958 | 33.825 | 9.9148 | 35.693 | 10.4221 | 37.519 | 10.9878 | 39.556 | 12.175 | 43.83 | 12.846 | 46.245 | 13.505 | 48.617 | 14.236 | 51.249 | 0.73 | 0.7702 | 0.5956 | 0.5957 | 17.22 | 482.832 | 85.566
2022-04-24 06:00 | 2022-04-25 06:00 | 024-3 | MRČ Donji Miholjac - MRS Bokšić (stream 3) | Kromatografski uzorak | 2022-05-02 10:09 | 4.166 | 0 | 91.488 | 4.172 | 0.166 | 0.174 | 0.002 | 0.004 | 0.001 | 0.001 | 0 | 0 | - | 0 | 0 | 0 | 9.3898 | 33.803 | 9.9084 | 35.67 | 10.416 | 37.498 | 10.9814 | 39.533 | 12.183 | 43.857 | 12.854 | 46.274 | 13.514 | 48.65 | 14.246 | 51.284 | 0.728 | 0.7683 | 0.5941 | 0.5942 | 17.177 | 484.048 | 86.1
2022-04-25 06:00 | 2022-04-26 06:00 | 024-3 | MRČ Donji Miholjac - MRS Bokšić (stream 3) | Kromatografski uzorak | 2022-05-02 10:09 | 3.813 | 0.002 | 91.446 | 4.545 | 0.183 | 0.194 | 0.004 | 0.005 | 0.001 | 0.001 | 0 | 0 | - | 0 | 0 | 0 | 9.4538 | 34.034 | 9.9761 | 35.914 | 10.4859 | 37.749 | 11.0551 | 39.798 | 12.26 | 44.134 | 12.935 | 46.566 | 13.598 | 48.952 | 14.334 | 51.603 | 0.729 | 0.7691 | 0.5947 | 0.5948 | 17.194 | 483.578 | 85.372
2022-04-26 06:00 | 2022-04-27 06:00 | 024-3 | MRČ Donji Miholjac - MRS Bokšić (stream 3) | Kromatografski uzorak | 2022-05-02 10:09 | 4.221 | 0 | 91.265 | 4.333 | 0.174 | 0.18 | 0.002 | 0.004 | 0 | 0.001 | 0 | 0 | - | 0 | 0 | 0 | 9.3973 | 33.83 | 9.9164 | 35.699 | 10.4238 | 37.526 | 10.9896 | 39.563 | 12.181 | 43.852 | 12.852 | 46.269 | 13.512 | 48.643 | 14.243 | 51.276 | 0.729 | 0.7697 | 0.5951 | 0.5953 | 17.208 | 483.177 | 85.694
2022-04-27 06:00 | 2022-04-28 06:00 | 024-3 | MRČ Donji Miholjac - MRS Bokšić (stream 3) | Kromatografski uzorak | 2022-05-02 10:09 | 3.876 | 0.068 | 91.933 | 3.893 | 0.201 | 0.231 | 0.009 | 0.013 | 0.002 | 0.003 | 0 | 0.002 | - | 0.001 | 0 | 0 | 9.4007 | 33.843 | 9.92 | 35.712 | 10.4286 | 37.543 | 10.9946 | 39.581 | 12.209 | 43.953 | 12.882 | 46.374 | 13.544 | 48.758 | 14.277 | 51.398 | 0.727 | 0.7667 | 0.5929 | 0.593 | 17.142 | 485.026 | 86.557
2022-04-28 06:00 | 2022-04-29 06:00 | 024-3 | MRČ Donji Miholjac - MRS Bokšić (stream 3) | Kromatografski uzorak | 2022-05-02 10:09 | 3.954 | 0.059 | 91.57 | 4.183 | 0.208 | 0.234 | 0.008 | 0.011 | 0.002 | 0.002 | 0 | 0.002 | - | 0.001 | 0 | 0 | 9.4158 | 33.897 | 9.9359 | 35.769 | 10.4445 | 37.6 | 11.0114 | 39.641 | 12.212 | 43.961 | 12.884 | 46.384 | 13.546 | 48.764 | 14.279 | 51.404 | 0.729 | 0.7689 | 0.5945 | 0.5947 | 17.19 | 483.674 | 85.905
2022-04-29 06:00 | 2022-04-30 06:00 | 024-3 | MRČ Donji Miholjac - MRS Bokšić (stream 3) | Kromatografski uzorak | 2022-05-02 10:09 | 4.181 | 0.018 | 91.442 | 4.165 | 0.181 | 0.194 | 0.004 | 0.006 | 0.001 | 0.001 | 0 | 0.001 | - | 0 | 0 | 0 | 9.3895 | 33.802 | 9.9082 | 35.669 | 10.4156 | 37.496 | 10.9809 | 39.531 | 12.178 | 43.84 | 12.849 | 46.255 | 13.508 | 48.631 | 14.24 | 51.263 | 0.729 | 0.7688 | 0.5945 | 0.5947 | 17.19 | 483.694 | 86.214
2022-04-30 06:00 | 2022-05-01 06:00 | 024-3 | MRČ Donji Miholjac - MRS Bokšić (stream 3) | Kromatografski uzorak | 2022-05-02 10:09 | 4.049 | 0.039 | 91.475 | 4.222 | 0.194 | 0.215 | 0.006 | 0.009 | 0.001 | 0.002 | 0 | 0.001 | - | 0.001 | 0 | 0 | 9.4081 | 33.869 | 9.9278 | 35.74 | 10.436 | 37.569 | 11.0024 | 39.609 | 12.2 | 43.92 | 12.872 | 46.34 | 13.533 | 48.718 | 14.265 | 51.355 | 0.729 | 0.7691 | 0.5947 | 0.5949 | 17.195 | 483.542 | 85.939
2022-04-01 06:00 | 2022-04-02 06:00 | 024-4 | MRČ Donji Miholjac - MRS Osijek (stream 4) | Kromatografski uzorak | 2022-05-02 10:09 | 0.603 | 0 | 96.817 | 2.444 | 0.116 | 0.136 | 0.007 | 0.01 | 0.001 | 0.002 | 0 | 0.001 | - | 0 | 0 | 0 | 9.5947 | 34.541 | 10.1246 | 36.449 | 10.6488 | 38.336 | 11.2267 | 40.416 | 12.702 | 45.726 | 13.401 | 48.244 | 14.097 | 50.75 | 14.86 | 53.495 | 0.699 | 0.738 | 0.5706 | 0.5708 | 16.5 | 503.953 | 90.911
2022-04-02 06:00 | 2022-04-03 06:00 | 024-4 | MRČ Donji Miholjac - MRS Osijek (stream 4) | Kromatografski uzorak | 2022-05-02 10:09 | 3.669 | 0 | 92.244 | 3.914 | 0.165 | 0.173 | 0.002 | 0.004 | 0.001 | 0.001 | 0 | 0 | - | 0 | 0 | 0 | 9.4176 | 33.903 | 9.9378 | 35.776 | 10.4477 | 37.612 | 11.0148 | 39.653 | 12.253 | 44.113 | 12.928 | 46.541 | 13.594 | 48.938 | 14.329 | 51.584 | 0.724 | 0.764 | 0.5908 | 0.5909 | 17.081 | 486.805 | 86.822
2022-04-03 06:00 | 2022-04-04 06:00 | 024-4 | MRČ Donji Miholjac - MRS Osijek (stream 4) | Kromatografski uzorak | 2022-05-02 10:09 | 3.066 | 0 | 93.304 | 3.475 | 0.145 | 0.155 | 0.003 | 0.005 | 0.001 | 0.001 | 0 | 0 | - | 0 | 0 | 0 | 9.4398 | 33.983 | 9.9612 | 35.86 | 10.4737 | 37.705 | 11.0422 | 39.752 | 12.333 | 44.4 | 13.011 | 46.841 | 13.684 | 49.263 | 14.423 | 51.924 | 0.718 | 0.7578 | 0.586 | 0.5861 | 16.943 | 490.823 | 88.062
2022-04-04 06:00 | 2022-04-05 06:00 | 024-4 | MRČ Donji Miholjac - MRS Osijek (stream 4) | Kromatografski uzorak | 2022-05-02 10:09 | 2.346 | 0 | 94.194 | 3.303 | 0.144 | 0.158 | 0.004 | 0.006 | 0.001 | 0.001 | 0 | 0 | - | 0 | 0 | 0 | 9.4958 | 34.185 | 10.0203 | 36.073 | 10.5364 | 37.931 | 11.1082 | 39.99 | 12.446 | 44.806 | 13.131 | 47.271 | 13.81 | 49.716 | 14.556 | 52.403 | 0.713 | 0.7529 | 0.5822 | 0.5823 | 16.834 | 493.981 | 88.609
2022-04-05 06:00 | 2022-04-06 06:00 | 024-4 | MRČ Donji Miholjac - MRS Osijek (stream 4) | Kromatografski uzorak | 2022-05-02 10:09 | 3.289 | 0 | 92.695 | 3.843 | 0.163 | 0.173 | 0.003 | 0.005 | 0.001 | 0.001 | 0 | 0 | - | 0 | 0 | 0 | 9.4484 | 34.014 | 9.9703 | 35.893 | 10.4821 | 37.736 | 11.051 | 39.784 | 12.313 | 44.328 | 12.991 | 46.769 | 13.661 | 49.178 | 14.399 | 51.838 | 0.722 | 0.7615 | 0.5888 | 0.589 | 17.026 | 488.379 | 87.09
2022-04-06 06:00 | 2022-04-07 06:00 | 024-4 | MRČ Donji Miholjac - MRS Osijek (stream 4) | Kromatografski uzorak | 2022-05-02 10:09 | 3.133 | 0 | 93.217 | 3.489 | 0.149 | 0.16 | 0.003 | 0.005 | 0.001 | 0.001 | 0 | 0.001 | - | 0 | 0 | 0 | 9.4352 | 33.967 | 9.9563 | 35.843 | 10.4685 | 37.687 | 11.0367 | 39.732 | 12.322 | 44.359 | 13.001 | 46.802 | 13.671 | 49.217 | 14.411 | 51.88 | 0.719 | 0.7583 | 0.5864 | 0.5865 | 16.954 | 490.425 | 88.012
2022-04-07 06:00 | 2022-04-08 06:00 | 024-4 | MRČ Donji Miholjac - MRS Osijek (stream 4) | Kromatografski uzorak | 2022-05-02 10:09 | 3.452 | 0 | 92.573 | 3.779 | 0.181 | 0.195 | 0.005 | 0.007 | 0.001 | 0.001 | 0 | 0.001 | - | 0 | 0 | 0 | 9.4319 | 33.955 | 9.9529 | 35.83 | 10.4638 | 37.67 | 11.0317 | 39.714 | 12.285 | 44.227 | 12.962 | 46.663 | 13.629 | 49.065 | 14.367 | 51.721 | 0.722 | 0.7623 | 0.5895 | 0.5896 | 17.044 | 487.851 | 87.115
2022-04-08 06:00 | 2022-04-09 06:00 | 024-4 | MRČ Donji Miholjac - MRS Osijek (stream 4) | Kromatografski uzorak | 2022-05-02 10:09 | 3.175 | 0 | 92.89 | 3.762 | 0.16 | 0.173 | 0.005 | 0.006 | 0.001 | 0.001 | 0 | 0.001 | - | 0 | 0 | 0 | 9.4536 | 34.033 | 9.9758 | 35.913 | 10.4881 | 37.757 | 11.0573 | 39.806 | 12.328 | 44.382 | 13.008 | 46.828 | 13.678 | 49.239 | 14.418 | 51.905 | 0.721 | 0.7604 | 0.588 | 0.5882 | 17.002 | 489.048 | 87.355
2022-04-09 06:00 | 2022-04-10 06:00 | 024-4 | MRČ Donji Miholjac - MRS Osijek (stream 4) | Kromatografski uzorak | 2022-05-02 10:09 | 3.815 | 0 | 91.93 | 4.086 | 0.161 | 0.169 | 0.002 | 0.004 | 0.001 | 0.001 | 0 | 0 | - | 0 | 0 | 0 | 9.4159 | 33.897 | 9.9361 | 35.77 | 10.4453 | 37.603 | 11.0123 | 39.644 | 12.236 | 44.051 | 12.91 | 46.477 | 13.574 | 48.867 | 14.309 | 51.512 | 0.726 | 0.7658 | 0.5922 | 0.5923 | 17.122 | 485.622 | 86.381
2022-04-10 06:00 | 2022-04-11 06:00 | 024-4 | MRČ Donji Miholjac - MRS Osijek (stream 4) | Kromatografski uzorak | 2022-05-02 10:09 | 3.308 | 0 | 92.873 | 3.65 | 0.145 | 0.169 | 0.017 | 0.005 | 0.001 | 0.001 | 0 | 0 | - | 0 | 0 | 0 | 9.4327 | 33.958 | 9.9537 | 35.833 | 10.4652 | 37.675 | 11.0332 | 39.719 | 12.301 | 44.285 | 12.979 | 46.724 | 13.648 | 49.132 | 14.386 | 51.791 | 0.721 | 0.7604 | 0.588 | 0.5882 | 17.002 | 489.051 | 87.611
2022-04-11 06:00 | 2022-04-12 06:00 | 024-4 | MRČ Donji Miholjac - MRS Osijek (stream 4) | Kromatografski uzorak | 2022-05-02 10:09 | 3.444 | 0 | 92.635 | 3.736 | 0.156 | 0.185 | 0.023 | 0.004 | 0 | 0.001 | 0 | 0 | - | 0 | 0 | 0 | 9.429 | 33.944 | 9.9498 | 35.819 | 10.4607 | 37.659 | 11.0285 | 39.703 | 12.284 | 44.224 | 12.961 | 46.659 | 13.629 | 49.063 | 14.366 | 51.718 | 0.722 | 0.762 | 0.5892 | 0.5893 | 17.036 | 488.086 | 87.266
2022-04-12 06:00 | 2022-04-13 06:00 | 024-4 | MRČ Donji Miholjac - MRS Osijek (stream 4) | Kromatografski uzorak | 2022-05-02 10:09 | 3.382 | 0.039 | 92.466 | 3.873 | 0.199 | 0.24 | 0.024 | 0.011 | 0.002 | 0.003 | 0 | 0.001 | - | 0.001 | 0 | 0 | 9.4508 | 34.023 | 9.9728 | 35.902 | 10.4842 | 37.743 | 11.0532 | 39.792 | 12.298 | 44.273 | 12.975 | 46.711 | 13.643 | 49.114 | 14.381 | 51.771 | 0.724 | 0.7638 | 0.5906 | 0.5907 | 17.076 | 486.921 | 86.566
2022-04-13 06:00 | 2022-04-14 06:00 | 024-4 | MRČ Donji Miholjac - MRS Osijek (stream 4) | Kromatografski uzorak | 2022-05-02 10:09 | 3.182 | 0.115 | 92.689 | 3.65 | 0.29 | 0.365 | 0.03 | 0.028 | 0.005 | 0.006 | 0 | 0.003 | - | 0.002 | 0 | 0 | 9.4678 | 34.084 | 9.9908 | 35.967 | 10.5029 | 37.81 | 11.073 | 39.863 | 12.317 | 44.342 | 12.996 | 46.784 | 13.664 | 49.189 | 14.403 | 51.852 | 0.724 | 0.7641 | 0.5909 | 0.591 | 17.084 | 486.692 | 86.345
2022-04-14 06:00 | 2022-04-15 06:00 | 024-4 | MRČ Donji Miholjac - MRS Osijek (stream 4) | Kromatografski uzorak | 2022-05-02 10:09 | 3.37 | 0 | 92.717 | 3.734 | 0.15 | 0.179 | 0.024 | 0.004 | 0 | 0.001 | 0 | 0 | - | 0 | 0 | 0 | 9.4351 | 33.966 | 9.9562 | 35.842 | 10.4675 | 37.683 | 11.0357 | 39.728 | 12.296 | 44.266 | 12.973 | 46.704 | 13.642 | 49.11 | 14.38 | 51.768 | 0.722 | 0.7615 | 0.5888 | 0.589 | 17.025 | 488.393 | 87.315
2022-04-15 06:00 | 2022-04-16 06:00 | 024-4 | MRČ Donji Miholjac - MRS Osijek (stream 4) | Kromatografski uzorak | 2022-05-02 10:09 | 3.252 | 0 | 92.984 | 3.588 | 0.144 | 0.177 | 0.026 | 0.004 | 0 | 0.001 | 0 | 0 | - | 0 | 0 | 0 | 9.4352 | 33.967 | 9.9564 | 35.843 | 10.4681 | 37.685 | 11.0363 | 39.731 | 12.309 | 44.312 | 12.987 | 46.753 | 13.656 | 49.162 | 14.396 | 51.824 | 0.72 | 0.7599 | 0.5876 | 0.5877 | 16.99 | 489.381 | 87.668
2022-04-16 06:00 | 2022-04-17 06:00 | 024-4 | MRČ Donji Miholjac - MRS Osijek (stream 4) | Kromatografski uzorak | 2022-05-02 10:09 | 3.771 | 0 | 92.051 | 4 | 0.16 | 0.179 | 0.014 | 0.004 | 0 | 0.001 | 0 | 0 | - | 0 | 0 | 0 | 9.4158 | 33.897 | 9.9359 | 35.769 | 10.4454 | 37.603 | 11.0123 | 39.644 | 12.241 | 44.068 | 12.915 | 46.495 | 13.579 | 48.886 | 14.314 | 51.532 | 0.725 | 0.7652 | 0.5917 | 0.5919 | 17.108 | 486.003 | 86.641
2022-04-17 06:00 | 2022-04-18 06:00 | 024-4 | MRČ Donji Miholjac - MRS Osijek (stream 4) | Kromatografski uzorak | 2022-05-02 10:09 | 3.268 | 0 | 93.006 | 3.555 | 0.139 | 0.171 | 0.026 | 0.004 | 0 | 0.001 | 0 | 0 | - | 0 | 0 | 0 | 9.4303 | 33.949 | 9.9512 | 35.824 | 10.4628 | 37.666 | 11.0307 | 39.71 | 12.304 | 44.294 | 12.982 | 46.735 | 13.651 | 49.144 | 14.39 | 51.804 | 0.72 | 0.7597 | 0.5874 | 0.5876 | 16.986 | 489.507 | 87.789
2022-04-18 06:00 | 2022-04-19 06:00 | 024-4 | MRČ Donji Miholjac - MRS Osijek (stream 4) | Kromatografski uzorak | 2022-05-02 10:09 | 3.095 | 0 | 92.845 | 3.798 | 0.218 | 0.263 | 0.033 | 0.009 | 0.001 | 0.002 | 0 | 0 | - | 0 | 0 | 0 | 9.4793 | 34.125 | 10.0029 | 36.01 | 10.5159 | 37.857 | 11.0867 | 39.912 | 12.353 | 44.47 | 13.033 | 46.92 | 13.704 | 49.333 | 14.446 | 52.004 | 0.722 | 0.7616 | 0.5889 | 0.589 | 17.027 | 488.334 | 86.641
2022-04-19 06:00 | 2022-04-20 06:00 | 024-4 | MRČ Donji Miholjac - MRS Osijek (stream 4) | Kromatografski uzorak | 2022-05-02 10:09 | 2.62 | 0.003 | 92.667 | 4.104 | 0.506 | 0.607 | 0.063 | 0.031 | 0.003 | 0.004 | 0 | 0.001 | - | 0 | 0 | 0 | 9.6018 | 34.567 | 10.1323 | 36.476 | 10.649 | 38.336 | 11.2271 | 40.418 | 12.478 | 44.923 | 13.166 | 47.397 | 13.839 | 49.822 | 14.589 | 52.519 | 0.726 | 0.7657 | 0.5921 | 0.5923 | 17.119 | 485.742 | 84.31
2022-04-20 06:00 | 2022-04-21 06:00 | 024-4 | MRČ Donji Miholjac - MRS Osijek (stream 4) | Kromatografski uzorak | 2022-05-02 10:09 | 2.539 | 0 | 93.56 | 3.55 | 0.279 | 0.351 | 0.052 | 0.016 | 0.001 | 0.003 | 0 | 0 | - | 0 | 0 | 0 | 9.5286 | 34.303 | 10.055 | 36.198 | 10.5708 | 38.055 | 11.1446 | 40.121 | 12.444 | 44.797 | 13.129 | 47.265 | 13.805 | 49.697 | 14.552 | 52.387 | 0.719 | 0.7583 | 0.5864 | 0.5865 | 16.954 | 490.423 | 86.727
2022-04-21 06:00 | 2022-04-22 06:00 | 024-4 | MRČ Donji Miholjac - MRS Osijek (stream 4) | Kromatografski uzorak | 2022-05-02 10:09 | 2.69 | 0 | 92.328 | 4.737 | 0.22 | 0.245 | 0.014 | 0.008 | 0.001 | 0.001 | 0 | 0 | - | 0 | 0 | 0 | 9.583 | 34.499 | 10.1124 | 36.405 | 10.6285 | 38.263 | 11.2055 | 40.34 | 12.46 | 44.857 | 13.147 | 47.328 | 13.82 | 49.75 | 14.568 | 52.444 | 0.725 | 0.765 | 0.5915 | 0.5917 | 17.102 | 486.181 | 84.844
2022-04-22 06:00 | 2022-04-23 06:00 | 024-4 | MRČ Donji Miholjac - MRS Osijek (stream 4) | Kromatografski uzorak | 2022-05-02 10:09 | 3.145 | 0 | 91.762 | 4.845 | 0.229 | 0.248 | 0.009 | 0.008 | 0.001 | 0.001 | 0 | 0 | - | 0 | 0 | 0 | 9.548 | 34.373 | 10.0755 | 36.272 | 10.5893 | 38.122 | 11.1642 | 40.191 | 12.389 | 44.602 | 13.072 | 47.059 | 13.741 | 49.466 | 14.485 | 52.144 | 0.728 | 0.7681 | 0.5939 | 0.5941 | 17.172 | 484.201 | 84.571
2022-04-23 06:00 | 2022-04-24 06:00 | 024-4 | MRČ Donji Miholjac - MRS Osijek (stream 4) | Kromatografski uzorak | 2022-05-02 10:09 | 4.268 | 0 | 91.176 | 4.377 | 0.173 | 0.179 | 0.002 | 0.003 | 0 | 0.001 | 0 | 0 | - | 0 | 0 | 0 | 9.3959 | 33.825 | 9.9149 | 35.694 | 10.4222 | 37.52 | 10.9879 | 39.557 | 12.176 | 43.832 | 12.846 | 46.247 | 13.505 | 48.62 | 14.237 | 51.252 | 0.73 | 0.7702 | 0.5955 | 0.5957 | 17.219 | 482.863 | 85.578
2022-04-24 06:00 | 2022-04-25 06:00 | 024-4 | MRČ Donji Miholjac - MRS Osijek (stream 4) | Kromatografski uzorak | 2022-05-02 10:09 | 4.165 | 0 | 91.49 | 4.171 | 0.166 | 0.174 | 0.002 | 0.004 | 0.001 | 0.001 | 0 | 0 | - | 0 | 0 | 0 | 9.3897 | 33.803 | 9.9084 | 35.67 | 10.416 | 37.497 | 10.9813 | 39.533 | 12.183 | 43.857 | 12.854 | 46.274 | 13.514 | 48.65 | 14.246 | 51.284 | 0.728 | 0.7683 | 0.5941 | 0.5942 | 17.177 | 484.056 | 86.104
2022-04-25 06:00 | 2022-04-26 06:00 | 024-4 | MRČ Donji Miholjac - MRS Osijek (stream 4) | Kromatografski uzorak | 2022-05-02 10:09 | 3.818 | 0.002 | 91.453 | 4.533 | 0.183 | 0.194 | 0.004 | 0.005 | 0.001 | 0.001 | 0 | 0 | - | 0 | 0 | 0 | 9.4524 | 34.029 | 9.9746 | 35.908 | 10.4844 | 37.744 | 11.0535 | 39.793 | 12.258 | 44.129 | 12.933 | 46.56 | 13.596 | 48.947 | 14.332 | 51.597 | 0.729 | 0.769 | 0.5946 | 0.5948 | 17.193 | 483.608 | 85.401
2022-04-26 06:00 | 2022-04-27 06:00 | 024-4 | MRČ Donji Miholjac - MRS Osijek (stream 4) | Kromatografski uzorak | 2022-05-02 10:09 | 4.219 | 0 | 91.269 | 4.331 | 0.174 | 0.18 | 0.002 | 0.004 | 0 | 0.001 | 0 | 0 | - | 0 | 0 | 0 | 9.3973 | 33.83 | 9.9164 | 35.699 | 10.4239 | 37.526 | 10.9897 | 39.563 | 12.181 | 43.853 | 12.853 | 46.27 | 13.512 | 48.644 | 14.244 | 51.277 | 0.729 | 0.7697 | 0.5951 | 0.5953 | 17.207 | 483.193 | 85.7
2022-04-27 06:00 | 2022-04-28 06:00 | 024-4 | MRČ Donji Miholjac - MRS Osijek (stream 4) | Kromatografski uzorak | 2022-05-02 10:09 | 3.867 | 0.069 | 91.939 | 3.893 | 0.202 | 0.232 | 0.009 | 0.013 | 0.002 | 0.003 | 0 | 0.002 | - | 0.001 | 0 | 0 | 9.4017 | 33.846 | 9.921 | 35.716 | 10.4297 | 37.547 | 10.9958 | 39.585 | 12.21 | 43.957 | 12.883 | 46.379 | 13.545 | 48.764 | 14.279 | 51.403 | 0.727 | 0.7667 | 0.5929 | 0.593 | 17.142 | 485.032 | 86.549
2022-04-28 06:00 | 2022-04-29 06:00 | 024-4 | MRČ Donji Miholjac - MRS Osijek (stream 4) | Kromatografski uzorak | 2022-05-02 10:09 | 3.951 | 0.06 | 91.571 | 4.184 | 0.208 | 0.235 | 0.008 | 0.011 | 0.002 | 0.003 | 0 | 0.002 | - | 0.001 | 0 | 0 | 9.4163 | 33.899 | 9.9364 | 35.771 | 10.445 | 37.602 | 11.012 | 39.643 | 12.212 | 43.963 | 12.885 | 46.386 | 13.546 | 48.766 | 14.28 | 51.406 | 0.729 | 0.7689 | 0.5945 | 0.5947 | 17.191 | 483.668 | 85.898
2022-04-29 06:00 | 2022-04-30 06:00 | 024-4 | MRČ Donji Miholjac - MRS Osijek (stream 4) | Kromatografski uzorak | 2022-05-02 10:09 | 4.182 | 0.018 | 91.435 | 4.172 | 0.181 | 0.194 | 0.004 | 0.006 | 0.001 | 0.001 | 0 | 0.001 | - | 0 | 0 | 0 | 9.39 | 33.804 | 9.9086 | 35.671 | 10.4161 | 37.498 | 10.9814 | 39.533 | 12.178 | 43.841 | 12.849 | 46.256 | 13.509 | 48.632 | 14.24 | 51.264 | 0.729 | 0.7689 | 0.5945 | 0.5947 | 17.19 | 483.67 | 86.198
2022-04-30 06:00 | 2022-05-01 06:00 | 024-4 | MRČ Donji Miholjac - MRS Osijek (stream 4) | Kromatografski uzorak | 2022-05-02 10:09 | 4.056 | 0.038 | 91.467 | 4.226 | 0.194 | 0.213 | 0.006 | 0.009 | 0.001 | 0.002 | 0 | 0.001 | - | 0.001 | 0 | 0 | 9.4077 | 33.868 | 9.9274 | 35.738 | 10.4355 | 37.568 | 11.0019 | 39.607 | 12.199 | 43.917 | 12.871 | 46.337 | 13.532 | 48.715 | 14.264 | 51.352 | 0.729 | 0.7691 | 0.5947 | 0.5949 | 17.196 | 483.526 | 85.939
2022-04-01 06:00 | 2022-04-02 06:00 | 006-3 | MRČ Špišić Bukovica - MRČ Donji Miholjac (stream 3) | Kromatografski uzorak | 2022-05-02 10:09 | 4.293 | 0 | 91.235 | 4.3 | 0.171 | 0.172 | 0 | 0 | 0.001 | 0.001 | 0 | 0 | - | 0 | 0 | 0 | 9.3864 | 33.791 | 9.9049 | 35.658 | 10.4119 | 37.483 | 10.9771 | 39.518 | 12.167 | 43.801 | 12.837 | 46.214 | 13.496 | 48.587 | 14.227 | 51.217 | 0.729 | 0.7697 | 0.5952 | 0.5953 | 17.209 | 483.158 | 85.714
2022-04-02 06:00 | 2022-04-03 06:00 | 006-3 | MRČ Špišić Bukovica - MRČ Donji Miholjac (stream 3) | Kromatografski uzorak | 2022-05-02 10:09 | 4.29 | 0 | 91.348 | 4.188 | 0.172 | 0.174 | 0 | 0 | 0.001 | 0.001 | 0 | 0 | - | 0 | 0 | 0 | 9.3787 | 33.763 | 9.8967 | 35.628 | 10.4036 | 37.453 | 10.9683 | 39.486 | 12.162 | 43.785 | 12.833 | 46.197 | 13.492 | 48.57 | 14.222 | 51.2 | 0.729 | 0.769 | 0.5946 | 0.5948 | 17.193 | 483.597 | 85.982
2022-04-03 06:00 | 2022-04-04 06:00 | 006-3 | MRČ Špišić Bukovica - MRČ Donji Miholjac (stream 3) | Kromatografski uzorak | 2022-05-02 10:09 | 3.292 | 0 | 92.935 | 3.625 | 0.144 | 0.149 | 0.003 | 0.001 | 0.001 | 0.001 | 0 | 0 | - | 0 | 0 | 0 | 9.4282 | 33.941 | 9.9489 | 35.816 | 10.4604 | 37.657 | 11.0281 | 39.701 | 12.301 | 44.282 | 12.978 | 46.72 | 13.647 | 49.131 | 14.386 | 51.788 | 0.72 | 0.7598 | 0.5875 | 0.5877 | 16.988 | 489.458 | 87.616
2022-04-04 06:00 | 2022-04-05 06:00 | 006-3 | MRČ Špišić Bukovica - MRČ Donji Miholjac (stream 3) | Kromatografski uzorak | 2022-05-02 10:09 | 2.452 | 0 | 93.98 | 3.41 | 0.147 | 0.158 | 0.005 | 0.004 | 0.001 | 0.001 | 0 | 0 | - | 0 | 0 | 0 | 9.4935 | 34.177 | 10.0179 | 36.065 | 10.5336 | 37.921 | 11.1053 | 39.979 | 12.434 | 44.761 | 13.117 | 47.221 | 13.796 | 49.665 | 14.541 | 52.346 | 0.715 | 0.7542 | 0.5831 | 0.5833 | 16.861 | 493.221 | 88.36
2022-04-05 06:00 | 2022-04-06 06:00 | 006-3 | MRČ Špišić Bukovica - MRČ Donji Miholjac (stream 3) | Kromatografski uzorak | 2022-05-02 10:09 | 3.113 | 0 | 93.092 | 3.631 | 0.155 | 0.163 | 0.003 | 0.002 | 0.001 | 0.001 | 0 | 0 | - | 0 | 0 | 0 | 9.4478 | 34.012 | 9.9696 | 35.891 | 10.4821 | 37.735 | 11.051 | 39.784 | 12.332 | 44.395 | 13.011 | 46.839 | 13.682 | 49.255 | 14.422 | 51.92 | 0.719 | 0.7591 | 0.587 | 0.5871 | 16.972 | 489.921 | 87.638
2022-04-06 06:00 | 2022-04-07 06:00 | 006-3 | MRČ Špišić Bukovica - MRČ Donji Miholjac (stream 3) | Kromatografski uzorak | 2022-05-02 10:09 | 3.172 | 0 | 93.007 | 3.638 | 0.175 | 0.184 | 0.004 | 0.003 | 0.001 | 0.001 | 0 | 0 | - | 0 | 0 | 0 | 9.446 | 34.006 | 9.9678 | 35.884 | 10.48 | 37.728 | 11.0488 | 39.776 | 12.325 | 44.369 | 13.003 | 46.811 | 13.674 | 49.225 | 14.413 | 51.888 | 0.72 | 0.7598 | 0.5875 | 0.5876 | 16.986 | 489.522 | 87.559
2022-04-07 06:00 | 2022-04-08 06:00 | 006-3 | MRČ Špišić Bukovica - MRČ Donji Miholjac (stream 3) | Kromatografski uzorak | 2022-05-02 10:09 | 3.308 | 0 | 92.731 | 3.77 | 0.176 | 0.191 | 0.007 | 0.005 | 0.001 | 0.001 | 0 | 0 | - | 0 | 0 | 0 | 9.4444 | 34 | 9.9661 | 35.878 | 10.4777 | 37.72 | 11.0464 | 39.767 | 12.308 | 44.31 | 12.986 | 46.751 | 13.655 | 49.158 | 14.394 | 51.819 | 0.721 | 0.7614 | 0.5888 | 0.5889 | 17.024 | 488.401 | 87.172
2022-04-08 06:00 | 2022-04-09 06:00 | 006-3 | MRČ Špišić Bukovica - MRČ Donji Miholjac (stream 3) | Kromatografski uzorak | 2022-05-02 10:09 | 3.516 | 0 | 92.372 | 3.954 | 0.153 | 0.158 | 0.002 | 0 | 0.001 | 0.001 | 0 | 0 | - | 0 | 0 | 0 | 9.4325 | 33.957 | 9.9535 | 35.833 | 10.4642 | 37.671 | 11.0322 | 39.716 | 12.279 | 44.204 | 12.955 | 46.638 | 13.622 | 49.039 | 14.359 | 51.692 | 0.723 | 0.7632 | 0.5902 | 0.5903 | 17.064 | 487.291 | 86.744
2022-04-09 06:00 | 2022-04-10 06:00 | 006-3 | MRČ Špišić Bukovica - MRČ Donji Miholjac (stream 3) | Kromatografski uzorak | 2022-05-02 10:09 | 3.703 | 0 | 92.204 | 3.93 | 0.155 | 0.163 | 0.006 | 0 | 0.001 | 0.001 | 0 | 0 | - | 0 | 0 | 0 | 9.414 | 33.89 | 9.934 | 35.762 | 10.4437 | 37.597 | 11.0105 | 39.638 | 12.247 | 44.09 | 12.922 | 46.518 | 13.587 | 48.913 | 14.322 | 51.559 | 0.724 | 0.7641 | 0.5909 | 0.591 | 17.084 | 486.691 | 86.781
2022-04-10 06:00 | 2022-04-11 06:00 | 006-3 | MRČ Špišić Bukovica - MRČ Donji Miholjac (stream 3) | Kromatografski uzorak | 2022-05-02 10:09 | 3.582 | 0 | 92.418 | 3.816 | 0.16 | 0.184 | 0.022 | 0.001 | 0.001 | 0.001 | 0 | 0 | - | 0 | 0 | 0 | 9.4212 | 33.916 | 9.9416 | 35.79 | 10.4519 | 37.627 | 11.0192 | 39.669 | 12.265 | 44.153 | 12.94 | 46.585 | 13.606 | 48.983 | 14.343 | 51.634 | 0.723 | 0.7631 | 0.5901 | 0.5902 | 17.062 | 487.328 | 87.099
2022-04-11 06:00 | 2022-04-12 06:00 | 006-3 | MRČ Špišić Bukovica - MRČ Donji Miholjac (stream 3) | Kromatografski uzorak | 2022-05-02 10:09 | 3.616 | 0 | 92.32 | 3.888 | 0.152 | 0.176 | 0.022 | 0 | 0 | 0.001 | 0 | 0 | - | 0 | 0 | 0 | 9.4221 | 33.92 | 9.9426 | 35.793 | 10.4527 | 37.63 | 11.0201 | 39.672 | 12.262 | 44.142 | 12.937 | 46.573 | 13.603 | 48.97 | 14.339 | 51.62 | 0.724 | 0.7637 | 0.5905 | 0.5907 | 17.074 | 486.989 | 86.968
2022-04-12 06:00 | 2022-04-13 06:00 | 006-3 | MRČ Špišić Bukovica - MRČ Donji Miholjac (stream 3) | Kromatografski uzorak | 2022-05-02 10:09 | 3.279 | 0.097 | 92.494 | 3.792 | 0.268 | 0.338 | 0.033 | 0.023 | 0.004 | 0.005 | 0 | 0.004 | - | 0 | 0 | 0 | 9.4662 | 34.078 | 9.9891 | 35.961 | 10.5008 | 37.803 | 11.0708 | 39.855 | 12.309 | 44.311 | 12.987 | 46.752 | 13.654 | 49.155 | 14.393 | 51.815 | 0.725 | 0.7649 | 0.5915 | 0.5916 | 17.102 | 486.196 | 86.115
2022-04-13 06:00 | 2022-04-14 06:00 | 006-3 | MRČ Špišić Bukovica - MRČ Donji Miholjac (stream 3) | Kromatografski uzorak | 2022-05-02 10:09 | 3.507 | 0.03 | 92.412 | 3.827 | 0.184 | 0.223 | 0.025 | 0.008 | 0.002 | 0.002 | 0 | 0.001 | - | 0 | 0.001 | 0 | 9.4337 | 33.961 | 9.9548 | 35.837 | 10.4655 | 37.676 | 11.0335 | 39.721 | 12.275 | 44.191 | 12.952 | 46.625 | 13.618 | 49.024 | 14.355 | 51.678 | 0.724 | 0.7638 | 0.5906 | 0.5908 | 17.077 | 486.885 | 86.746
2022-04-14 06:00 | 2022-04-15 06:00 | 006-3 | MRČ Špišić Bukovica - MRČ Donji Miholjac (stream 3) | Kromatografski uzorak | 2022-05-02 10:09 | 3.263 | 0 | 92.948 | 3.609 | 0.146 | 0.179 | 0.032 | 0 | 0 | 0.001 | 0 | 0 | - | 0 | 0 | 0 | 9.4362 | 33.97 | 9.9574 | 35.847 | 10.4691 | 37.689 | 11.0373 | 39.734 | 12.308 | 44.31 | 12.986 | 46.75 | 13.655 | 49.16 | 14.395 | 51.821 | 0.72 | 0.7601 | 0.5878 | 0.5879 | 16.995 | 489.238 | 87.6
2022-04-15 06:00 | 2022-04-16 06:00 | 006-3 | MRČ Špišić Bukovica - MRČ Donji Miholjac (stream 3) | Kromatografski uzorak | 2022-05-02 10:09 | 3.424 | 0 | 92.64 | 3.762 | 0.145 | 0.174 | 0.027 | 0 | 0 | 0.001 | 0 | 0 | - | 0 | 0 | 0 | 9.4312 | 33.952 | 9.9521 | 35.828 | 10.4631 | 37.667 | 11.031 | 39.712 | 12.288 | 44.236 | 12.965 | 46.673 | 13.632 | 49.076 | 14.37 | 51.732 | 0.722 | 0.7619 | 0.5891 | 0.5893 | 17.034 | 488.129 | 87.298
2022-04-16 06:00 | 2022-04-17 06:00 | 006-3 | MRČ Špišić Bukovica - MRČ Donji Miholjac (stream 3) | Kromatografski uzorak | 2022-05-02 10:09 | 3.836 | 0 | 92.108 | 3.89 | 0.151 | 0.166 | 0.014 | 0 | 0 | 0.001 | 0 | 0 | - | 0 | 0 | 0 | 9.3994 | 33.838 | 9.9185 | 35.707 | 10.4275 | 37.539 | 10.9935 | 39.576 | 12.224 | 44.006 | 12.897 | 46.429 | 13.561 | 48.82 | 14.295 | 51.461 | 0.725 | 0.7647 | 0.5913 | 0.5914 | 17.097 | 486.347 | 86.888
2022-04-17 06:00 | 2022-04-18 06:00 | 006-3 | MRČ Špišić Bukovica - MRČ Donji Miholjac (stream 3) | Kromatografski uzorak | 2022-05-02 10:09 | 3.327 | 0 | 92.648 | 3.813 | 0.176 | 0.212 | 0.031 | 0.003 | 0.001 | 0.001 | 0 | 0 | - | 0 | 0 | 0 | 9.4503 | 34.021 | 9.9723 | 35.9 | 10.484 | 37.742 | 11.053 | 39.791 | 12.31 | 44.316 | 12.988 | 46.757 | 13.656 | 49.163 | 14.396 | 51.824 | 0.722 | 0.7622 | 0.5894 | 0.5895 | 17.041 | 487.921 | 86.904
2022-04-18 06:00 | 2022-04-19 06:00 | 006-3 | MRČ Špišić Bukovica - MRČ Donji Miholjac (stream 3) | Kromatografski uzorak | 2022-05-02 10:09 | 2.991 | 0 | 92.948 | 3.782 | 0.225 | 0.279 | 0.043 | 0.008 | 0.001 | 0.002 | 0 | 0 | - | 0 | 0 | 0 | 9.4909 | 34.167 | 10.0152 | 36.055 | 10.5287 | 37.903 | 11.1002 | 39.961 | 12.371 | 44.536 | 13.053 | 46.99 | 13.724 | 49.406 | 14.467 | 52.081 | 0.721 | 0.7612 | 0.5886 | 0.5887 | 17.018 | 488.592 | 86.579
2022-04-19 06:00 | 2022-04-20 06:00 | 006-3 | MRČ Špišić Bukovica - MRČ Donji Miholjac (stream 3) | Kromatografski uzorak | 2022-05-02 10:09 | 2.564 | 0.003 | 92.775 | 4.033 | 0.507 | 0.625 | 0.077 | 0.032 | 0.003 | 0.005 | 0 | 0.001 | - | 0 | 0 | 0 | 9.6055 | 34.58 | 10.1362 | 36.49 | 10.6532 | 38.351 | 11.2315 | 40.433 | 12.487 | 44.952 | 13.175 | 47.428 | 13.849 | 49.855 | 14.598 | 52.554 | 0.725 | 0.7653 | 0.5918 | 0.5919 | 17.11 | 486.174 | 84.36
2022-04-20 06:00 | 2022-04-21 06:00 | 006-3 | MRČ Špišić Bukovica - MRČ Donji Miholjac (stream 3) | Kromatografski uzorak | 2022-05-02 10:09 | 2.363 | 0 | 93.424 | 3.891 | 0.253 | 0.322 | 0.053 | 0.013 | 0.001 | 0.002 | 0 | 0 | - | 0 | 0 | 0 | 9.5661 | 34.438 | 10.0945 | 36.34 | 10.6116 | 38.202 | 11.1876 | 40.275 | 12.486 | 44.949 | 13.174 | 47.425 | 13.85 | 49.862 | 14.6 | 52.56 | 0.719 | 0.7592 | 0.587 | 0.5872 | 16.972 | 489.907 | 86.143
2022-04-21 06:00 | 2022-04-22 06:00 | 006-3 | MRČ Špišić Bukovica - MRČ Donji Miholjac (stream 3) | Kromatografski uzorak | 2022-05-02 10:09 | 2.778 | 0 | 92.006 | 4.961 | 0.233 | 0.255 | 0.012 | 0.008 | 0.001 | 0.001 | 0 | 0 | - | 0 | 0 | 0 | 9.5926 | 34.533 | 10.1226 | 36.441 | 10.6385 | 38.299 | 11.2161 | 40.378 | 12.456 | 44.843 | 13.143 | 47.314 | 13.815 | 49.732 | 14.562 | 52.425 | 0.727 | 0.767 | 0.5931 | 0.5932 | 17.146 | 484.917 | 84.338
2022-04-22 06:00 | 2022-04-23 06:00 | 006-3 | MRČ Špišić Bukovica - MRČ Donji Miholjac (stream 3) | Kromatografski uzorak | 2022-05-02 10:09 | 3.854 | 0 | 91.377 | 4.571 | 0.189 | 0.198 | 0.004 | 0.003 | 0.001 | 0.001 | 0 | 0 | - | 0 | 0 | 0 | 9.4523 | 34.028 | 9.9745 | 35.908 | 10.4842 | 37.743 | 11.0533 | 39.792 | 12.255 | 44.116 | 12.93 | 46.547 | 13.592 | 48.932 | 14.328 | 51.581 | 0.729 | 0.7694 | 0.595 | 0.5951 | 17.202 | 483.336 | 85.322
2022-04-23 06:00 | 2022-04-24 06:00 | 006-3 | MRČ Špišić Bukovica - MRČ Donji Miholjac (stream 3) | Kromatografski uzorak | 2022-05-02 10:09 | 4.291 | 0 | 91.35 | 4.193 | 0.165 | 0.166 | 0 | 0 | 0.001 | 0.001 | 0 | 0 | - | 0 | 0 | 0 | 9.3777 | 33.76 | 9.8957 | 35.625 | 10.4026 | 37.45 | 10.9673 | 39.482 | 12.162 | 43.782 | 12.832 | 46.195 | 13.491 | 48.567 | 14.221 | 51.197 | 0.729 | 0.7689 | 0.5946 | 0.5947 | 17.192 | 483.634 | 85.971
2022-04-24 06:00 | 2022-04-25 06:00 | 006-3 | MRČ Špišić Bukovica - MRČ Donji Miholjac (stream 3) | Kromatografski uzorak | 2022-05-02 10:09 | 4.004 | 0.002 | 91.392 | 4.419 | 0.176 | 0.183 | 0.004 | 0.001 | 0.001 | 0.001 | 0 | 0 | - | 0 | 0 | 0 | 9.4244 | 33.928 | 9.945 | 35.802 | 10.4537 | 37.633 | 11.0211 | 39.676 | 12.221 | 43.995 | 12.894 | 46.419 | 13.556 | 48.8 | 14.289 | 51.442 | 0.729 | 0.7691 | 0.5947 | 0.5949 | 17.195 | 483.536 | 85.54
2022-04-25 06:00 | 2022-04-26 06:00 | 006-3 | MRČ Špišić Bukovica - MRČ Donji Miholjac (stream 3) | Kromatografski uzorak | 2022-05-02 10:09 | 4.039 | 0.001 | 91.329 | 4.451 | 0.176 | 0.18 | 0.002 | 0.001 | 0.001 | 0.001 | 0 | 0 | - | 0 | 0 | 0 | 9.4229 | 33.922 | 9.9434 | 35.796 | 10.4519 | 37.627 | 11.0193 | 39.669 | 12.216 | 43.979 | 12.889 | 46.402 | 13.551 | 48.782 | 14.284 | 51.423 | 0.729 | 0.7694 | 0.595 | 0.5951 | 17.202 | 483.716 | 85.442
2022-04-26 06:00 | 2022-04-27 06:00 | 006-3 | MRČ Špišić Bukovica - MRČ Donji Miholjac (stream 3) | Kromatografski uzorak | 2022-05-02 10:09 | 4.24 | 0.012 | 91.386 | 4.172 | 0.183 | 0.189 | 0.002 | 0.002 | 0.001 | 0.001 | 0 | 0.001 | - | 0 | 0 | 0 | 9.3837 | 33.781 | 9.902 | 35.647 | 10.4091 | 37.473 | 10.9741 | 39.507 | 12.169 | 43.808 | 12.839 | 46.221 | 13.499 | 48.595 | 14.229 | 51.226 | 0.729 | 0.769 | 0.5946 | 0.5948 | 17.194 | 483.586 | 86.214
2022-04-27 06:00 | 2022-04-28 06:00 | 006-3 | MRČ Špišić Bukovica - MRČ Donji Miholjac (stream 3) | Kromatografski uzorak | 2022-05-02 10:09 | 3.791 | 0.087 | 91.894 | 3.98 | 0.21 | 0.248 | 0.013 | 0.015 | 0.003 | 0.003 | 0 | 0.004 | - | 0 | 0 | 0 | 9.4167 | 33.9 | 9.9369 | 35.773 | 10.446 | 37.605 | 11.013 | 39.647 | 12.225 | 44.009 | 12.898 | 46.434 | 13.561 | 48.82 | 14.295 | 51.463 | 0.727 | 0.7674 | 0.5934 | 0.5935 | 17.156 | 484.635 | 86.189
2022-04-28 06:00 | 2022-04-29 06:00 | 006-3 | MRČ Špišić Bukovica - MRČ Donji Miholjac (stream 3) | Kromatografski uzorak | 2022-05-02 10:09 | 4.191 | 0.02 | 91.43 | 4.17 | 0.18 | 0.19 | 0.003 | 0.003 | 0.001 | 0.001 | 0 | 0.001 | - | 0 | 0 | 0 | 9.3881 | 33.797 | 9.9066 | 35.664 | 10.414 | 37.49 | 10.9793 | 39.525 | 12.176 | 43.832 | 12.846 | 46.247 | 13.506 | 48.622 | 14.237 | 51.255 | 0.729 | 0.7689 | 0.5945 | 0.5947 | 17.19 | 483.674 | 86.226
2022-04-29 06:00 | 2022-04-30 06:00 | 006-3 | MRČ Špišić Bukovica - MRČ Donji Miholjac (stream 3) | Kromatografski uzorak | 2022-05-02 10:09 | 4.187 | 0.02 | 91.353 | 4.251 | 0.179 | 0.19 | 0.003 | 0.003 | 0.001 | 0.001 | 0 | 0.001 | - | 0 | 0 | 0 | 9.3943 | 33.82 | 9.9133 | 35.688 | 10.4207 | 37.515 | 10.9864 | 39.551 | 12.18 | 43.847 | 12.851 | 46.263 | 13.511 | 48.638 | 14.242 | 51.271 | 0.729 | 0.7694 | 0.5949 | 0.5951 | 17.201 | 483.368 | 86.055
2022-04-30 06:00 | 2022-05-01 06:00 | 006-3 | MRČ Špišić Bukovica - MRČ Donji Miholjac (stream 3) | Kromatografski uzorak | 2022-05-02 10:09 | 3.851 | 0.072 | 91.743 | 4.086 | 0.215 | 0.248 | 0.011 | 0.013 | 0.002 | 0.003 | 0 | 0.003 | - | 0 | 0.001 | 0 | 9.42 | 33.912 | 9.9403 | 35.785 | 10.4493 | 37.617 | 11.0165 | 39.659 | 12.223 | 44.002 | 12.896 | 46.427 | 13.558 | 48.81 | 14.292 | 51.453 | 0.728 | 0.7681 | 0.594 | 0.5941 | 17.174 | 484.145 | 85.984
2022-04-01 06:00 | 2022-04-02 06:00 | 016-1 | MRS Dobrovac stream 1 | Kromatografski uzorak | 2022-05-02 10:09 | 0.142 | 0.004 | 97.066 | 2.484 | 0.242 | 0.304 | 0.03 | 0.024 | 0.002 | 0.004 | 0 | - | 0.002 | - | - | - | 9.669 | 34.808 | 10.2032 | 36.731 | 10.7303 | 38.629 | 11.3126 | 40.725 | 12.797 | 46.07 | 13.503 | 48.609 | 14.202 | 51.127 | 14.971 | 53.895 | 0.7 | 0.7383 | 0.5708 | 0.571 | 16.505 | 503.799 | 89.843
2022-04-02 06:00 | 2022-04-03 06:00 | 016-1 | MRS Dobrovac stream 1 | Kromatografski uzorak | 2022-05-02 10:09 | 0.123 | 0.003 | 97.457 | 2.249 | 0.136 | 0.167 | 0.012 | 0.014 | 0.001 | 0.002 | 0 | - | 0.002 | - | - | - | 9.631 | 34.672 | 10.1631 | 36.587 | 10.6897 | 38.483 | 11.2698 | 40.571 | 12.778 | 46 | 13.482 | 48.534 | 14.182 | 51.056 | 14.95 | 53.82 | 0.696 | 0.7347 | 0.5681 | 0.5683 | 16.426 | 506.171 | 91.22
2022-04-03 06:00 | 2022-04-04 06:00 | 016-1 | MRS Dobrovac stream 1 | Kromatografski uzorak | 2022-05-02 10:09 | 0.109 | 0.003 | 97.534 | 2.212 | 0.115 | 0.141 | 0.009 | 0.012 | 0.001 | 0.002 | 0 | - | 0.002 | - | - | - | 9.6251 | 34.65 | 10.1568 | 36.565 | 10.6834 | 38.46 | 11.2632 | 40.547 | 12.776 | 45.993 | 13.48 | 48.527 | 14.18 | 51.05 | 14.948 | 53.813 | 0.696 | 0.734 | 0.5676 | 0.5677 | 16.411 | 506.629 | 91.482
2022-04-04 06:00 | 2022-04-05 06:00 | 016-1 | MRS Dobrovac stream 1 | Kromatografski uzorak | 2022-05-02 10:09 | 0.083 | 0.002 | 97.446 | 2.321 | 0.12 | 0.147 | 0.009 | 0.013 | 0.001 | 0.002 | 0 | - | 0.002 | - | - | - | 9.6369 | 34.693 | 10.1693 | 36.61 | 10.6962 | 38.506 | 11.2766 | 40.596 | 12.786 | 46.029 | 13.491 | 48.566 | 14.191 | 51.088 | 14.959 | 53.854 | 0.696 | 0.7347 | 0.5681 | 0.5682 | 16.426 | 506.192 | 91.144
2022-04-05 06:00 | 2022-04-06 06:00 | 016-1 | MRS Dobrovac stream 1 | Kromatografski uzorak | 2022-05-02 10:09 | 0.058 | 0.001 | 97.238 | 2.511 | 0.155 | 0.192 | 0.015 | 0.016 | 0.001 | 0.003 | 0 | - | 0.002 | - | - | - | 9.6612 | 34.78 | 10.1949 | 36.702 | 10.7222 | 38.6 | 11.3041 | 40.695 | 12.803 | 46.092 | 13.509 | 48.632 | 14.209 | 51.154 | 14.979 | 53.923 | 0.698 | 0.7364 | 0.5694 | 0.5695 | 16.463 | 505.049 | 90.374
2022-04-06 06:00 | 2022-04-07 06:00 | 016-1 | MRS Dobrovac stream 1 | Kromatografski uzorak | 2022-05-02 10:09 | 0.31 | 0 | 97.299 | 2.189 | 0.113 | 0.203 | 0.074 | 0.012 | 0.001 | 0.002 | 0 | - | 0.001 | - | - | - | 9.618 | 34.625 | 10.1494 | 36.538 | 10.6751 | 38.43 | 11.2544 | 40.516 | 12.748 | 45.895 | 13.451 | 48.424 | 14.15 | 50.938 | 14.916 | 53.696 | 0.697 | 0.7361 | 0.5692 | 0.5693 | 16.457 | 505.214 | 90.953
2022-04-07 06:00 | 2022-04-08 06:00 | 016-1 | MRS Dobrovac stream 1 | Kromatografski uzorak | 2022-05-02 10:09 | 0.526 | 0 | 97.276 | 1.968 | 0.103 | 0.231 | 0.114 | 0.011 | 0 | 0.003 | 0 | - | 0 | - | - | - | 9.5881 | 34.517 | 10.1178 | 36.424 | 10.6422 | 38.312 | 11.2197 | 40.391 | 12.706 | 45.741 | 13.406 | 48.262 | 14.103 | 50.77 | 14.866 | 53.519 | 0.698 | 0.7364 | 0.5694 | 0.5696 | 16.465 | 504.979 | 91.253
2022-04-08 06:00 | 2022-04-09 06:00 | 016-1 | MRS Dobrovac stream 1 | Kromatografski uzorak | 2022-05-02 10:09 | 0.549 | 0 | 97.256 | 1.962 | 0.102 | 0.233 | 0.117 | 0.011 | 0 | 0.003 | 0 | - | 0 | - | - | - | 9.5861 | 34.51 | 10.1156 | 36.416 | 10.64 | 38.304 | 11.2174 | 40.382 | 12.702 | 45.728 | 13.402 | 48.248 | 14.099 | 50.755 | 14.862 | 53.503 | 0.698 | 0.7366 | 0.5695 | 0.5697 | 16.468 | 504.894 | 91.251
2022-04-09 06:00 | 2022-04-10 06:00 | 016-1 | MRS Dobrovac stream 1 | Kromatografski uzorak | 2022-05-02 10:09 | 0.542 | 0 | 97.26 | 1.965 | 0.102 | 0.233 | 0.117 | 0.011 | 0 | 0.003 | 0 | - | 0 | - | - | - | 9.5869 | 34.513 | 10.1165 | 36.419 | 10.6408 | 38.307 | 11.2182 | 40.386 | 12.703 | 45.732 | 13.403 | 48.252 | 14.1 | 50.76 | 14.863 | 53.508 | 0.698 | 0.7365 | 0.5695 | 0.5697 | 16.467 | 504.905 | 91.245
2022-04-10 06:00 | 2022-04-11 06:00 | 016-1 | MRS Dobrovac stream 1 | Kromatografski uzorak | 2022-05-02 10:09 | 0.523 | 0 | 97.276 | 1.968 | 0.102 | 0.233 | 0.117 | 0.011 | 0 | 0.003 | 0 | - | 0 | - | - | - | 9.589 | 34.52 | 10.1187 | 36.427 | 10.6432 | 38.315 | 11.2207 | 40.395 | 12.707 | 45.745 | 13.407 | 48.266 | 14.104 | 50.774 | 14.867 | 53.522 | 0.698 | 0.7365 | 0.5695 | 0.5696 | 16.466 | 504.958 | 91.236
2022-04-11 06:00 | 2022-04-12 06:00 | 016-1 | MRS Dobrovac stream 1 | Kromatografski uzorak | 2022-05-02 10:09 | 0.508 | 0 | 97.288 | 1.971 | 0.102 | 0.233 | 0.117 | 0.011 | 0 | 0.003 | 0 | - | 0 | - | - | - | 9.5906 | 34.526 | 10.1204 | 36.434 | 10.645 | 38.322 | 11.2227 | 40.402 | 12.71 | 45.755 | 13.41 | 48.276 | 14.107 | 50.785 | 14.87 | 53.534 | 0.698 | 0.7364 | 0.5694 | 0.5696 | 16.464 | 505.002 | 91.23
2022-04-12 06:00 | 2022-04-13 06:00 | 016-1 | MRS Dobrovac stream 1 | Kromatografski uzorak | 2022-05-02 10:09 | 0.481 | 0 | 97.308 | 1.978 | 0.102 | 0.233 | 0.117 | 0.011 | 0 | 0.003 | 0 | - | 0 | - | - | - | 9.5938 | 34.538 | 10.1238 | 36.446 | 10.6485 | 38.335 | 11.2264 | 40.415 | 12.715 | 45.773 | 13.415 | 48.295 | 14.112 | 50.805 | 14.876 | 53.555 | 0.698 | 0.7363 | 0.5693 | 0.5695 | 16.462 | 505.07 | 91.214
2022-04-13 06:00 | 2022-04-14 06:00 | 016-1 | MRS Dobrovac stream 1 | Kromatografski uzorak | 2022-05-02 10:09 | 0.452 | 0 | 97.321 | 1.99 | 0.103 | 0.236 | 0.12 | 0.011 | 0 | 0.003 | 0 | - | 0 | - | - | - | 9.5982 | 34.553 | 10.1284 | 36.462 | 10.6533 | 38.352 | 11.2314 | 40.433 | 12.721 | 45.794 | 13.422 | 48.317 | 14.119 | 50.828 | 14.883 | 53.579 | 0.698 | 0.7363 | 0.5693 | 0.5695 | 16.462 | 505.079 | 91.157
2022-04-14 06:00 | 2022-04-15 06:00 | 016-1 | MRS Dobrovac stream 1 | Kromatografski uzorak | 2022-05-02 10:09 | 0.437 | 0 | 97.329 | 1.997 | 0.103 | 0.237 | 0.12 | 0.011 | 0 | 0.003 | 0 | - | 0 | - | - | - | 9.6001 | 34.561 | 10.1305 | 36.47 | 10.6554 | 38.36 | 11.2337 | 40.441 | 12.723 | 45.804 | 13.425 | 48.329 | 14.122 | 50.839 | 14.887 | 53.591 | 0.698 | 0.7363 | 0.5693 | 0.5695 | 16.461 | 505.1 | 91.139
2022-04-15 06:00 | 2022-04-16 06:00 | 016-1 | MRS Dobrovac stream 1 | Kromatografski uzorak | 2022-05-02 10:09 | 0.5 | 0.005 | 96.368 | 2.628 | 0.334 | 0.499 | 0.131 | 0.027 | 0.002 | 0.005 | 0 | - | 0 | - | - | - | 9.6817 | 34.854 | 10.2166 | 36.78 | 10.7426 | 38.673 | 11.3257 | 40.773 | 12.763 | 45.948 | 13.467 | 48.48 | 14.162 | 50.982 | 14.928 | 53.743 | 0.705 | 0.7442 | 0.5754 | 0.5756 | 16.637 | 499.791 | 88.241
2022-04-16 06:00 | 2022-04-17 06:00 | 016-1 | MRS Dobrovac stream 1 | Kromatografski uzorak | 2022-05-02 10:09 | 0.368 | 0.001 | 97.051 | 2.234 | 0.196 | 0.346 | 0.127 | 0.018 | 0.001 | 0.004 | 0 | - | 0 | - | - | - | 9.6412 | 34.708 | 10.1739 | 36.626 | 10.6997 | 38.519 | 11.2804 | 40.61 | 12.755 | 45.919 | 13.458 | 48.45 | 14.156 | 50.96 | 14.922 | 53.719 | 0.7 | 0.7389 | 0.5713 | 0.5715 | 16.519 | 503.322 | 89.919
2022-04-17 06:00 | 2022-04-18 06:00 | 016-1 | MRS Dobrovac stream 1 | Kromatografski uzorak | 2022-05-02 10:09 | 0.826 | 0.014 | 94.268 | 3.807 | 0.834 | 1.084 | 0.167 | 0.067 | 0.006 | 0.009 | 0 | - | 0.001 | - | - | - | 9.8319 | 35.395 | 10.3753 | 37.351 | 10.9022 | 39.248 | 11.4943 | 41.379 | 12.812 | 46.124 | 13.519 | 48.667 | 14.207 | 51.146 | 14.977 | 53.916 | 0.722 | 0.7617 | 0.5889 | 0.5891 | 17.022 | 488.829 | 83.633
2022-04-18 06:00 | 2022-04-19 06:00 | 016-1 | MRS Dobrovac stream 1 | Kromatografski uzorak | 2022-05-02 10:09 | 0.508 | 0.013 | 94.344 | 3.966 | 0.904 | 1.169 | 0.176 | 0.072 | 0.007 | 0.01 | 0 | - | 0.001 | - | - | - | 9.8847 | 35.585 | 10.4311 | 37.552 | 10.9601 | 39.456 | 11.5553 | 41.599 | 12.88 | 46.367 | 13.59 | 48.922 | 14.281 | 51.411 | 15.054 | 54.195 | 0.722 | 0.7617 | 0.5889 | 0.5891 | 17.032 | 488.304 | 82.58
2022-04-19 06:00 | 2022-04-20 06:00 | 016-1 | MRS Dobrovac stream 1 | Kromatografski uzorak | 2022-05-02 10:09 | 0.286 | 0.004 | 96.292 | 2.818 | 0.412 | 0.6 | 0.145 | 0.035 | 0.003 | 0.005 | 0 | - | 0 | - | - | - | 9.7324 | 35.037 | 10.2702 | 36.973 | 10.7977 | 38.872 | 11.3839 | 40.982 | 12.817 | 46.143 | 13.524 | 48.686 | 14.22 | 51.194 | 14.99 | 53.965 | 0.707 | 0.7456 | 0.5765 | 0.5767 | 16.67 | 498.793 | 87.288
2022-04-20 06:00 | 2022-04-21 06:00 | 016-1 | MRS Dobrovac stream 1 | Kromatografski uzorak | 2022-05-02 10:09 | 0.096 | 0.002 | 93.626 | 5.888 | 0.325 | 0.389 | 0.038 | 0.022 | 0.001 | 0.002 | 0 | - | 0 | - | - | - | 9.9386 | 35.779 | 10.488 | 37.757 | 11.0193 | 39.67 | 11.6178 | 41.824 | 12.96 | 46.657 | 13.675 | 49.229 | 14.369 | 51.73 | 15.148 | 54.532 | 0.721 | 0.7606 | 0.5881 | 0.5882 | 16.999 | 489.118 | 82.242
2022-04-21 06:00 | 2022-04-22 06:00 | 016-1 | MRS Dobrovac stream 1 | Kromatografski uzorak | 2022-05-02 10:09 | 0.065 | 0.009 | 93.515 | 6.117 | 0.255 | 0.295 | 0.021 | 0.017 | 0.001 | 0.002 | 0 | - | 0 | - | - | - | 9.9421 | 35.791 | 10.4916 | 37.77 | 11.0231 | 39.683 | 11.6217 | 41.838 | 12.965 | 46.673 | 13.679 | 49.246 | 14.374 | 51.748 | 15.153 | 54.55 | 0.721 | 0.7605 | 0.5881 | 0.5882 | 17 | 489.082 | 82.287
2022-04-22 06:00 | 2022-04-23 06:00 | 016-1 | MRS Dobrovac stream 1 | Kromatografski uzorak | 2022-05-02 10:09 | 0.05 | 0 | 93.476 | 6.191 | 0.247 | 0.283 | 0.019 | 0.015 | 0.001 | 0.001 | 0 | - | 0 | - | - | - | 9.9474 | 35.81 | 10.4972 | 37.79 | 11.0288 | 39.704 | 11.6278 | 41.86 | 12.971 | 46.695 | 13.686 | 49.269 | 14.381 | 51.772 | 15.16 | 54.576 | 0.721 | 0.7606 | 0.5881 | 0.5883 | 17.002 | 489.031 | 82.226
2022-04-23 06:00 | 2022-04-24 06:00 | 016-1 | MRS Dobrovac stream 1 | Kromatografski uzorak | 2022-05-02 10:09 | 0.06 | 0 | 93.43 | 6.175 | 0.288 | 0.334 | 0.025 | 0.018 | 0.001 | 0.002 | 0 | - | 0 | - | - | - | 9.9534 | 35.832 | 10.5036 | 37.813 | 11.0353 | 39.727 | 11.6346 | 41.885 | 12.973 | 46.703 | 13.688 | 49.278 | 14.383 | 51.779 | 15.162 | 54.584 | 0.721 | 0.7613 | 0.5887 | 0.5888 | 17.017 | 488.604 | 82.019
2022-04-24 06:00 | 2022-04-25 06:00 | 016-1 | MRS Dobrovac stream 1 | Kromatografski uzorak | 2022-05-02 10:09 | 0.13 | 0.004 | 93.054 | 6.088 | 0.603 | 0.724 | 0.07 | 0.042 | 0.003 | 0.005 | 0 | - | 0 | - | - | - | 10.0035 | 36.013 | 10.5565 | 38.003 | 11.0887 | 39.919 | 11.691 | 42.088 | 12.993 | 46.774 | 13.709 | 49.353 | 14.402 | 51.848 | 15.182 | 54.657 | 0.726 | 0.7666 | 0.5928 | 0.593 | 17.135 | 485.233 | 80.513
2022-04-25 06:00 | 2022-04-26 06:00 | 016-1 | MRS Dobrovac stream 1 | Kromatografski uzorak | 2022-05-02 10:09 | 0.273 | 0.012 | 92.276 | 5.914 | 1.255 | 1.525 | 0.156 | 0.093 | 0.009 | 0.012 | 0 | - | 0.001 | - | - | - | 10.1058 | 36.381 | 10.6647 | 38.393 | 11.1978 | 40.312 | 11.8063 | 42.503 | 13.033 | 46.92 | 13.752 | 49.507 | 14.442 | 51.991 | 15.224 | 54.807 | 0.737 | 0.7776 | 0.6012 | 0.6014 | 17.378 | 478.484 | 77.966
2022-04-26 06:00 | 2022-04-27 06:00 | 016-1 | MRS Dobrovac stream 1 | Kromatografski uzorak | 2022-05-02 10:09 | 0.169 | 0.007 | 92.82 | 6.048 | 0.793 | 0.956 | 0.093 | 0.057 | 0.005 | 0.007 | 0 | - | 0.001 | - | - | - | 10.0328 | 36.118 | 10.5875 | 38.115 | 11.1199 | 40.032 | 11.724 | 42.206 | 13.005 | 46.817 | 13.722 | 49.398 | 14.414 | 51.891 | 15.195 | 54.701 | 0.729 | 0.7697 | 0.5952 | 0.5953 | 17.206 | 483.274 | 79.838
2022-04-27 06:00 | 2022-04-28 06:00 | 016-1 | MRS Dobrovac stream 1 | Kromatografski uzorak | 2022-05-02 10:09 | 0.045 | 0 | 93.498 | 6.2 | 0.226 | 0.257 | 0.016 | 0.014 | 0.001 | 0.001 | 0 | - | 0 | - | - | - | 9.9444 | 35.8 | 10.4941 | 37.779 | 11.0256 | 39.692 | 11.6244 | 41.848 | 12.97 | 46.691 | 13.685 | 49.265 | 14.38 | 51.768 | 15.159 | 54.572 | 0.72 | 0.7603 | 0.5879 | 0.5881 | 16.995 | 489.24 | 82.334
2022-04-28 06:00 | 2022-04-29 06:00 | 016-1 | MRS Dobrovac stream 1 | Kromatografski uzorak | 2022-05-02 10:09 | 0.114 | 0.003 | 93.317 | 6.067 | 0.417 | 0.499 | 0.048 | 0.029 | 0.002 | 0.003 | 0 | - | 0 | - | - | - | 9.9674 | 35.883 | 10.5184 | 37.866 | 11.0501 | 39.78 | 11.6502 | 41.941 | 12.975 | 46.709 | 13.69 | 49.283 | 14.384 | 51.782 | 15.163 | 54.587 | 0.723 | 0.7633 | 0.5902 | 0.5903 | 17.061 | 487.352 | 81.442
2022-04-29 06:00 | 2022-04-30 06:00 | 016-1 | MRS Dobrovac stream 1 | Kromatografski uzorak | 2022-05-02 10:09 | 0.274 | 0.008 | 92.925 | 5.952 | 0.691 | 0.84 | 0.087 | 0.051 | 0.004 | 0.006 | 0 | - | 0.001 | - | - | - | 9.9986 | 35.995 | 10.5514 | 37.985 | 11.0829 | 39.899 | 11.685 | 42.066 | 12.973 | 46.702 | 13.688 | 49.277 | 14.38 | 51.767 | 15.159 | 54.571 | 0.728 | 0.7683 | 0.594 | 0.5942 | 17.171 | 484.223 | 80.289
2022-04-30 06:00 | 2022-05-01 06:00 | 016-1 | MRS Dobrovac stream 1 | Kromatografski uzorak | 2022-05-02 10:09 | 0.719 | 0.012 | 92.415 | 5.733 | 0.914 | 1.121 | 0.121 | 0.07 | 0.007 | 0.009 | 0 | - | 0.001 | - | - | - | 9.9859 | 35.949 | 10.538 | 37.937 | 11.0677 | 39.844 | 11.6689 | 42.008 | 12.915 | 46.495 | 13.627 | 49.058 | 14.314 | 51.532 | 15.09 | 54.323 | 0.733 | 0.7732 | 0.5978 | 0.598 | 17.283 | 481.107 | 79.544
2022-04-01 06:00 | 2022-04-02 06:00 | 022-1 | MRS Osijek I stream 1 | Kromatografski uzorak | 2022-05-02 10:09 | 3.803 | 0.001 | 92.09 | 3.892 | 0.198 | 0.214 | 0.007 | 0.006 | 0.001 | 0.001 | 0 | - | 0.001 | - | - | - | 9.4099 | 33.876 | 9.9298 | 35.747 | 10.4391 | 37.581 | 11.0057 | 39.621 | 12.234 | 44.042 | 12.908 | 46.469 | 13.572 | 48.859 | 14.307 | 51.504 | 0.725 | 0.7651 | 0.5916 | 0.5918 | 17.107 | 486.032 | 86.697
2022-04-02 06:00 | 2022-04-03 06:00 | 022-1 | MRS Osijek I stream 1 | Kromatografski uzorak | 2022-05-02 10:09 | 2.082 | 0.002 | 94.523 | 3.228 | 0.148 | 0.166 | 0.007 | 0.007 | 0.001 | 0.002 | 0 | - | 0.001 | - | - | - | 9.5178 | 34.264 | 10.0436 | 36.157 | 10.5611 | 38.02 | 11.1343 | 40.084 | 12.492 | 44.97 | 13.18 | 47.449 | 13.861 | 49.9 | 14.611 | 52.601 | 0.712 | 0.7511 | 0.5808 | 0.5809 | 16.792 | 495.2 | 88.7
2022-04-03 06:00 | 2022-04-04 06:00 | 022-1 | MRS Osijek I stream 1 | Kromatografski uzorak | 2022-05-02 10:09 | 2.701 | 0.001 | 93.702 | 3.445 | 0.14 | 0.152 | 0.004 | 0.005 | 0.001 | 0.001 | 0 | - | 0.001 | - | - | - | 9.4707 | 34.094 | 9.9939 | 35.978 | 10.5082 | 37.829 | 11.0785 | 39.883 | 12.39 | 44.603 | 13.072 | 47.061 | 13.747 | 49.489 | 14.491 | 52.168 | 0.716 | 0.7558 | 0.5844 | 0.5846 | 16.898 | 492.211 | 88.186
2022-04-04 06:00 | 2022-04-05 06:00 | 022-1 | MRS Osijek I stream 1 | Kromatografski uzorak | 2022-05-02 10:09 | 2.203 | 0.001 | 94.527 | 3.127 | 0.128 | 0.142 | 0.005 | 0.006 | 0.001 | 0.001 | 0 | - | 0.001 | - | - | - | 9.4932 | 34.176 | 10.0177 | 36.064 | 10.5342 | 37.923 | 11.1067 | 39.984 | 12.461 | 44.859 | 13.146 | 47.325 | 13.825 | 49.771 | 14.574 | 52.466 | 0.711 | 0.7509 | 0.5807 | 0.5808 | 16.788 | 495.347 | 89.062
2022-04-05 06:00 | 2022-04-06 06:00 | 022-1 | MRS Osijek I stream 1 | Kromatografski uzorak | 2022-05-02 10:09 | 2.806 | 0.002 | 93.603 | 3.433 | 0.144 | 0.157 | 0.005 | 0.005 | 0.001 | 0.001 | 0 | - | 0.001 | - | - | - | 9.4599 | 34.056 | 9.9825 | 35.937 | 10.0397 | 36.143 | 10.5865 | 38.111 | 11.83 | 42.586 | 13.056 | 47 | 13.723 | 49.404 | 13.842 | 49.832 | 0.717 | 0.7235 | 0.5847 | 0.5599 | 16.907 | 491.809 | 88.177
2022-04-06 06:00 | 2022-04-07 06:00 | 022-1 | MRS Osijek I stream 1 | Kromatografski uzorak | 2022-05-02 10:09 | 2.312 | 0.002 | 94.236 | 3.302 | 0.136 | 0.148 | 0.004 | 0.006 | 0.001 | 0.001 | 0 | - | 0.001 | - | - | - | 9.4965 | 34.187 | 10.0212 | 36.076 | 10.5373 | 37.934 | 11.1092 | 39.993 | 12.448 | 44.813 | 13.134 | 47.283 | 13.812 | 49.725 | 14.56 | 52.417 | 0.713 | 0.7528 | 0.5821 | 0.5822 | 16.83 | 494.15 | 88.611
2022-04-07 06:00 | 2022-04-08 06:00 | 022-1 | MRS Osijek I stream 1 | Kromatografski uzorak | 2022-05-02 10:09 | 3.325 | 0.001 | 92.649 | 3.857 | 0.159 | 0.169 | 0.003 | 0.005 | 0.001 | 0.001 | 0 | - | 0.001 | - | - | - | 9.4453 | 34.003 | 9.9672 | 35.882 | 10.4788 | 37.724 | 11.0475 | 39.771 | 12.307 | 44.306 | 12.985 | 46.748 | 13.654 | 49.153 | 14.393 | 51.815 | 0.722 | 0.7618 | 0.589 | 0.5892 | 17.032 | 488.208 | 87.057
2022-04-08 06:00 | 2022-04-09 06:00 | 022-1 | MRS Osijek I stream 1 | Kromatografski uzorak | 2022-05-02 10:09 | 2.884 | 0.001 | 93.571 | 3.39 | 0.142 | 0.154 | 0.004 | 0.005 | 0.001 | 0.001 | 0 | - | 0.001 | - | - | - | 9.4506 | 34.022 | 9.9727 | 35.902 | 10.486 | 37.75 | 11.0551 | 39.798 | 12.359 | 44.491 | 13.04 | 46.943 | 13.713 | 49.366 | 14.455 | 52.039 | 0.717 | 0.7563 | 0.5848 | 0.5849 | 16.909 | 491.796 | 88.294
2022-04-09 06:00 | 2022-04-10 06:00 | 022-1 | MRS Osijek I stream 1 | Kromatografski uzorak | 2022-05-02 10:09 | 3.283 | 0.001 | 92.831 | 3.683 | 0.189 | 0.203 | 0.005 | 0.006 | 0.001 | 0.001 | 0 | - | 0.001 | - | - | - | 9.4418 | 33.991 | 9.9635 | 35.869 | 10.4752 | 37.711 | 11.0437 | 39.757 | 12.309 | 44.314 | 12.988 | 46.756 | 13.657 | 49.163 | 14.396 | 51.825 | 0.721 | 0.7609 | 0.5884 | 0.5885 | 17.013 | 488.743 | 87.303
2022-04-10 06:00 | 2022-04-11 06:00 | 022-1 | MRS Osijek I stream 1 | Kromatografski uzorak | 2022-05-02 10:09 | 3.401 | 0 | 92.58 | 3.851 | 0.157 | 0.168 | 0.004 | 0.005 | 0.001 | 0.001 | 0 | - | 0.001 | - | - | - | 9.4377 | 33.976 | 9.9591 | 35.853 | 10.4703 | 37.693 | 11.0386 | 39.739 | 12.294 | 44.258 | 12.972 | 46.697 | 13.639 | 49.101 | 14.378 | 51.759 | 0.722 | 0.7621 | 0.5893 | 0.5895 | 17.04 | 487.954 | 87.041
2022-04-11 06:00 | 2022-04-12 06:00 | 022-1 | MRS Osijek I stream 1 | Kromatografski uzorak | 2022-05-02 10:09 | 3.571 | 0 | 92.37 | 3.896 | 0.151 | 0.163 | 0.006 | 0.004 | 0.001 | 0.001 | 0 | - | 0.001 | - | - | - | 9.4246 | 33.929 | 9.9453 | 35.803 | 10.4557 | 37.641 | 11.0232 | 39.684 | 12.268 | 44.166 | 12.945 | 46.6 | 13.611 | 48.998 | 14.347 | 51.651 | 0.723 | 0.7632 | 0.5902 | 0.5903 | 17.064 | 487.238 | 86.909
2022-04-12 06:00 | 2022-04-13 06:00 | 022-1 | MRS Osijek I stream 1 | Kromatografski uzorak | 2022-05-02 10:09 | 3.349 | 0 | 92.798 | 3.666 | 0.153 | 0.188 | 0.029 | 0.004 | 0 | 0.001 | 0 | - | 0 | - | - | - | 9.4335 | 33.961 | 9.9547 | 35.837 | 10.466 | 37.678 | 11.0341 | 39.723 | 12.297 | 44.27 | 12.975 | 46.709 | 13.643 | 49.115 | 14.382 | 51.774 | 0.721 | 0.7611 | 0.5885 | 0.5887 | 17.016 | 488.644 | 87.42
2022-04-13 06:00 | 2022-04-14 06:00 | 022-1 | MRS Osijek I stream 1 | Kromatografski uzorak | 2022-05-02 10:09 | 3.479 | 0 | 92.597 | 3.749 | 0.144 | 0.176 | 0.027 | 0.004 | 0 | 0.001 | 0 | - | 0 | - | - | - | 9.4256 | 33.932 | 9.9463 | 35.807 | 10.4571 | 37.645 | 11.0246 | 39.689 | 12.279 | 44.204 | 12.956 | 46.64 | 13.623 | 49.041 | 14.36 | 51.696 | 0.722 | 0.7621 | 0.5893 | 0.5894 | 17.038 | 487.975 | 87.24
2022-04-14 06:00 | 2022-04-15 06:00 | 022-1 | MRS Osijek I stream 1 | Kromatografski uzorak | 2022-05-02 10:09 | 3.544 | 0.039 | 92.249 | 3.926 | 0.201 | 0.242 | 0.024 | 0.011 | 0.002 | 0.003 | 0 | - | 0.002 | - | - | - | 9.44 | 33.984 | 9.9616 | 35.862 | 10.4721 | 37.7 | 11.0405 | 39.746 | 12.274 | 44.186 | 12.95 | 46.621 | 13.616 | 49.017 | 14.353 | 51.671 | 0.725 | 0.765 | 0.5915 | 0.5917 | 17.104 | 486.127 | 86.449
2022-04-15 06:00 | 2022-04-16 06:00 | 022-1 | MRS Osijek I stream 1 | Kromatografski uzorak | 2022-05-02 10:09 | 3.14 | 0.079 | 92.773 | 3.701 | 0.24 | 0.307 | 0.037 | 0.019 | 0.003 | 0.005 | 0 | - | 0.004 | - | - | - | 9.4694 | 34.09 | 9.9926 | 35.973 | 10.505 | 37.818 | 11.0752 | 39.871 | 12.329 | 44.383 | 13.008 | 46.829 | 13.677 | 49.236 | 14.417 | 51.902 | 0.723 | 0.763 | 0.59 | 0.5901 | 17.059 | 487.432 | 86.564
2022-04-16 06:00 | 2022-04-17 06:00 | 022-1 | MRS Osijek I stream 1 | Kromatografski uzorak | 2022-05-02 10:09 | 3.233 | 0.062 | 92.777 | 3.65 | 0.218 | 0.277 | 0.034 | 0.016 | 0.003 | 0.004 | 0 | - | 0.003 | - | - | - | 9.4533 | 34.032 | 9.9756 | 35.912 | 10.4874 | 37.755 | 11.0567 | 39.804 | 12.312 | 44.322 | 12.99 | 46.765 | 13.658 | 49.17 | 14.398 | 51.833 | 0.722 | 0.7625 | 0.5896 | 0.5897 | 17.047 | 487.727 | 86.859
2022-04-17 06:00 | 2022-04-18 06:00 | 022-1 | MRS Osijek I stream 1 | Kromatografski uzorak | 2022-05-02 10:09 | 3.23 | 0 | 93.003 | 3.588 | 0.141 | 0.179 | 0.033 | 0.004 | 0 | 0.001 | 0 | - | 0 | - | - | - | 9.4378 | 33.976 | 9.9592 | 35.853 | 10.471 | 37.696 | 11.0394 | 39.742 | 12.312 | 44.324 | 12.991 | 46.767 | 13.66 | 49.177 | 14.4 | 51.839 | 0.72 | 0.7599 | 0.5876 | 0.5877 | 16.989 | 489.415 | 87.642
2022-04-18 06:00 | 2022-04-19 06:00 | 022-1 | MRS Osijek I stream 1 | Kromatografski uzorak | 2022-05-02 10:09 | 3.68 | 0 | 92.269 | 3.878 | 0.15 | 0.173 | 0.019 | 0.003 | 0 | 0.001 | 0 | - | 0 | - | - | - | 9.4146 | 33.893 | 9.9348 | 35.765 | 10.471 | 37.696 | 11.0394 | 39.742 | 12.25 | 44.099 | 12.991 | 46.767 | 13.59 | 48.923 | 14.325 | 51.572 | 0.72 | 0.7599 | 0.5876 | 0.5877 | 17.08 | 486.827 | 86.918
2022-04-19 06:00 | 2022-04-20 06:00 | 022-1 | MRS Osijek I stream 1 | Kromatografski uzorak | 2022-05-02 10:09 | 3.25 | 0.001 | 92.791 | 3.739 | 0.177 | 0.219 | 0.034 | 0.006 | 0.001 | 0.001 | 0 | - | 0 | - | - | - | 9.4536 | 34.033 | 9.976 | 35.913 | 10.488 | 37.757 | 11.0572 | 39.806 | 12.32 | 44.352 | 12.999 | 46.797 | 13.668 | 49.205 | 14.408 | 51.869 | 0.722 | 0.7615 | 0.5888 | 0.589 | 17.025 | 488.392 | 87.046
2022-04-20 06:00 | 2022-04-21 06:00 | 022-1 | MRS Osijek I stream 1 | Kromatografski uzorak | 2022-05-02 10:09 | 2.994 | 0.003 | 92.714 | 3.902 | 0.315 | 0.387 | 0.052 | 0.016 | 0.001 | 0.003 | 0 | - | 0 | - | - | - | 9.5167 | 34.26 | 10.0425 | 36.153 | 10.5565 | 38.003 | 11.1295 | 40.066 | 12.386 | 44.589 | 13.068 | 47.046 | 13.739 | 49.461 | 14.483 | 52.139 | 0.723 | 0.7635 | 0.5904 | 0.5905 | 17.07 | 487.148 | 85.879
2022-04-21 06:00 | 2022-04-22 06:00 | 022-1 | MRS Osijek I stream 1 | Kromatografski uzorak | 2022-05-02 10:09 | 2.35 | 0.005 | 93.188 | 3.864 | 0.477 | 0.593 | 0.081 | 0.029 | 0.003 | 0.004 | 0 | - | 0 | - | - | - | 9.6079 | 34.589 | 10.1389 | 36.5 | 10.6566 | 38.364 | 11.2352 | 40.447 | 12.511 | 45.041 | 13.201 | 47.523 | 13.877 | 49.957 | 14.628 | 52.662 | 0.723 | 0.7627 | 0.5897 | 0.5899 | 17.05 | 487.629 | 84.949
2022-04-22 06:00 | 2022-04-23 06:00 | 022-1 | MRS Osijek I stream 1 | Kromatografski uzorak | 2022-05-02 10:09 | 2.476 | 0.002 | 93.582 | 3.593 | 0.267 | 0.347 | 0.062 | 0.014 | 0.001 | 0.003 | 0 | - | 0 | - | - | - | 9.5381 | 34.337 | 10.0651 | 36.234 | 10.5813 | 38.093 | 11.1557 | 40.16 | 12.457 | 44.844 | 13.143 | 47.316 | 13.819 | 49.749 | 14.567 | 52.443 | 0.718 | 0.7583 | 0.5863 | 0.5865 | 16.952 | 490.45 | 86.661
2022-04-23 06:00 | 2022-04-24 06:00 | 022-1 | MRS Osijek I stream 1 | Kromatografski uzorak | 2022-05-02 10:09 | 2.648 | 0 | 92.602 | 4.509 | 0.208 | 0.242 | 0.024 | 0.008 | 0.001 | 0.001 | 0 | - | 0 | - | - | - | 9.5706 | 34.454 | 10.0995 | 36.358 | 10.6155 | 38.216 | 11.1918 | 40.291 | 12.457 | 44.846 | 13.144 | 47.317 | 13.817 | 49.742 | 14.565 | 52.435 | 0.723 | 0.7634 | 0.5903 | 0.5904 | 17.066 | 487.229 | 85.339
2022-04-24 06:00 | 2022-04-25 06:00 | 022-1 | MRS Osijek I stream 1 | Kromatografski uzorak | 2022-05-02 10:09 | 2.98 | 0 | 91.958 | 4.817 | 0.224 | 0.244 | 0.011 | 0.008 | 0.001 | 0.001 | 0 | - | 0 | - | - | - | 9.5605 | 34.418 | 10.0888 | 36.32 | 10.6034 | 38.172 | 11.1791 | 40.245 | 12.414 | 44.692 | 13.099 | 47.155 | 13.769 | 49.567 | 14.514 | 52.251 | 0.727 | 0.767 | 0.5931 | 0.5932 | 17.147 | 484.895 | 84.659
2022-04-25 06:00 | 2022-04-26 06:00 | 022-1 | MRS Osijek I stream 1 | Kromatografski uzorak | 2022-05-02 10:09 | 3.556 | 0 | 91.619 | 4.61 | 0.201 | 0.215 | 0.007 | 0.006 | 0.001 | 0.001 | 0 | - | 0 | - | - | - | 9.4856 | 34.148 | 10.0097 | 36.035 | 10.521 | 37.876 | 11.0921 | 39.932 | 12.306 | 44.303 | 12.985 | 46.744 | 13.65 | 49.138 | 14.389 | 51.799 | 0.728 | 0.7684 | 0.5941 | 0.5943 | 17.178 | 484.089 | 85.211
2022-04-26 06:00 | 2022-04-27 06:00 | 022-1 | MRS Osijek I stream 1 | Kromatografski uzorak | 2022-05-02 10:09 | 4.038 | 0.001 | 91.442 | 4.341 | 0.17 | 0.178 | 0.003 | 0.004 | 0 | 0.001 | 0 | - | 0 | - | - | - | 9.4145 | 33.892 | 9.9347 | 35.765 | 10.4431 | 37.595 | 11.0099 | 39.636 | 12.211 | 43.96 | 12.884 | 46.382 | 13.545 | 48.762 | 14.278 | 51.402 | 0.728 | 0.7688 | 0.5944 | 0.5946 | 17.187 | 483.768 | 85.749
2022-04-27 06:00 | 2022-04-28 06:00 | 022-1 | MRS Osijek I stream 1 | Kromatografski uzorak | 2022-05-02 10:09 | 3.989 | 0.003 | 91.481 | 4.348 | 0.171 | 0.18 | 0.003 | 0.004 | 0.001 | 0.001 | 0 | - | 0.001 | - | - | - | 9.4202 | 33.913 | 9.9407 | 35.786 | 10.4493 | 37.618 | 11.0166 | 39.66 | 12.22 | 43.991 | 12.893 | 46.416 | 13.555 | 48.797 | 14.289 | 51.439 | 0.728 | 0.7686 | 0.5943 | 0.5944 | 17.183 | 483.872 | 85.752
2022-04-28 06:00 | 2022-04-29 06:00 | 022-1 | MRS Osijek I stream 1 | Kromatografski uzorak | 2022-05-02 10:09 | 3.969 | 0.015 | 91.538 | 4.287 | 0.178 | 0.191 | 0.005 | 0.005 | 0.001 | 0.001 | 0 | - | 0.001 | - | - | - | 9.4185 | 33.906 | 9.9388 | 35.78 | 10.4475 | 37.611 | 11.0146 | 39.653 | 12.219 | 43.987 | 12.892 | 46.412 | 13.554 | 48.794 | 14.288 | 51.435 | 0.728 | 0.7684 | 0.5942 | 0.5943 | 17.18 | 483.971 | 85.843
2022-04-29 06:00 | 2022-04-30 06:00 | 022-1 | MRS Osijek I stream 1 | Kromatografski uzorak | 2022-05-02 10:09 | 4.04 | 0.04 | 91.608 | 4.102 | 0.189 | 0.21 | 0.007 | 0.008 | 0.001 | 0.002 | 0 | - | 0.002 | - | - | - | 9.3992 | 33.837 | 9.9185 | 35.707 | 10.4265 | 37.535 | 10.9925 | 39.573 | 12.195 | 43.902 | 12.867 | 46.321 | 13.528 | 48.7 | 14.26 | 51.337 | 0.728 | 0.7683 | 0.594 | 0.5942 | 17.176 | 484.067 | 86.246
2022-04-30 06:00 | 2022-05-01 06:00 | 022-1 | MRS Osijek I stream 1 | Kromatografski uzorak | 2022-05-02 10:09 | 3.907 | 0.057 | 91.825 | 3.988 | 0.196 | 0.223 | 0.009 | 0.011 | 0.002 | 0.002 | 0 | - | 0.003 | - | - | - | 9.4045 | 33.856 | 9.9241 | 35.727 | 10.4326 | 37.557 | 10.9989 | 39.596 | 12.21 | 43.955 | 12.883 | 46.377 | 13.545 | 48.76 | 14.278 | 51.4 | 0.727 | 0.7673 | 0.5933 | 0.5934 | 17.154 | 484.69 | 86.408
2022-04-01 06:00 | 2022-04-02 06:00 | 012-1 | MRS Požega stream 1 | Kromatografski uzorak | 2022-05-02 10:09 | 3.744 | 0 | 91.988 | 4.078 | 0.178 | 0.19 | 0.004 | 0.005 | 0.001 | 0.001 | 0 | - | 0.001 | - | - | - | 9.4254 | 33.931 | 9.9461 | 35.806 | 10.4558 | 37.641 | 11.0234 | 39.684 | 12.25 | 44.101 | 12.925 | 46.531 | 13.589 | 48.922 | 14.325 | 51.571 | 0.725 | 0.7657 | 0.592 | 0.5922 | 17.119 | 485.725 | 86.341
2022-04-02 06:00 | 2022-04-03 06:00 | 012-1 | MRS Požega stream 1 | Kromatografski uzorak | 2022-05-02 10:09 | 1.165 | 0.002 | 95.934 | 2.744 | 0.132 | 0.155 | 0.008 | 0.009 | 0.001 | 0.002 | 0 | - | 0.002 | - | - | - | 9.5667 | 34.44 | 10.0952 | 36.343 | 10.6169 | 38.221 | 11.1931 | 40.295 | 12.621 | 45.437 | 13.317 | 47.941 | 14.007 | 50.425 | 14.765 | 53.155 | 0.704 | 0.7431 | 0.5746 | 0.5747 | 16.616 | 500.453 | 90.019
2022-04-03 06:00 | 2022-04-04 06:00 | 012-1 | MRS Požega stream 1 | Kromatografski uzorak | 2022-05-02 10:09 | 3.515 | 0 | 92.595 | 3.73 | 0.15 | 0.16 | 0.003 | 0.004 | 0.001 | 0.001 | 0 | - | 0.001 | - | - | - | 9.4168 | 33.9 | 9.937 | 35.773 | 10.4474 | 37.611 | 11.0145 | 39.652 | 12.269 | 44.168 | 12.945 | 46.602 | 13.612 | 49.003 | 14.349 | 51.656 | 0.722 | 0.7619 | 0.5891 | 0.5893 | 17.034 | 488.127 | 87.323
2022-04-04 06:00 | 2022-04-05 06:00 | 012-1 | MRS Požega stream 1 | Kromatografski uzorak | 2022-05-02 10:09 | 2.997 | 0.001 | 93.307 | 3.542 | 0.142 | 0.153 | 0.003 | 0.005 | 0.001 | 0.001 | 0 | - | 0.001 | - | - | - | 9.4514 | 34.025 | 9.9736 | 35.905 | 10.4865 | 37.752 | 11.0557 | 39.8 | 12.348 | 44.455 | 13.029 | 46.904 | 13.701 | 49.323 | 14.443 | 51.994 | 0.718 | 0.7578 | 0.5859 | 0.5861 | 16.944 | 490.777 | 87.897
2022-04-05 06:00 | 2022-04-06 06:00 | 012-1 | MRS Požega stream 1 | Kromatografski uzorak | 2022-05-02 10:09 | 2.595 | 0.001 | 93.815 | 3.435 | 0.141 | 0.154 | 0.004 | 0.006 | 0.001 | 0.001 | 0 | - | 0.001 | - | - | - | 9.4809 | 34.131 | 10.0047 | 36.017 | 10.5196 | 37.871 | 11.0905 | 39.926 | 12.408 | 44.669 | 13.092 | 47.13 | 13.767 | 49.562 | 14.513 | 52.246 | 0.716 | 0.7552 | 0.5839 | 0.5841 | 16.882 | 492.562 | 88.213
2022-04-06 06:00 | 2022-04-07 06:00 | 012-1 | MRS Požega stream 1 | Kromatografski uzorak | 2022-05-02 10:09 | 3.259 | 0 | 92.76 | 3.816 | 0.155 | 0.165 | 0.003 | 0.005 | 0 | 0.001 | 0 | - | 0.001 | - | - | - | 9.4479 | 34.013 | 9.9699 | 35.892 | 10.4818 | 37.734 | 11.0507 | 39.782 | 12.315 | 44.336 | 12.994 | 46.779 | 13.663 | 49.187 | 14.403 | 51.85 | 0.721 | 0.7612 | 0.5886 | 0.5887 | 17.017 | 488.626 | 87.178
2022-04-07 06:00 | 2022-04-08 06:00 | 012-1 | MRS Požega stream 1 | Kromatografski uzorak | 2022-05-02 10:09 | 3.239 | 0 | 93.023 | 3.579 | 0.147 | 0.159 | 0.003 | 0.005 | 0.001 | 0.001 | 0 | - | 0.001 | - | - | - | 9.4314 | 33.953 | 9.9524 | 35.829 | 10.4641 | 37.671 | 11.0321 | 39.715 | 12.307 | 44.307 | 12.986 | 46.749 | 13.655 | 49.159 | 14.394 | 51.82 | 0.72 | 0.7595 | 0.5873 | 0.5874 | 16.98 | 489.687 | 87.773
2022-04-08 06:00 | 2022-04-09 06:00 | 012-1 | MRS Požega stream 1 | Kromatografski uzorak | 2022-05-02 10:09 | 3.311 | 0.001 | 92.839 | 3.628 | 0.207 | 0.222 | 0.004 | 0.007 | 0.001 | 0.001 | 0 | - | 0.001 | - | - | - | 9.4383 | 33.978 | 9.9598 | 35.855 | 10.4714 | 37.697 | 11.0397 | 39.743 | 12.305 | 44.298 | 12.983 | 46.74 | 13.652 | 49.147 | 14.391 | 51.807 | 0.721 | 0.7609 | 0.5884 | 0.5885 | 17.013 | 488.717 | 87.303
2022-04-09 06:00 | 2022-04-10 06:00 | 012-1 | MRS Požega stream 1 | Kromatografski uzorak | 2022-05-02 10:09 | 3.221 | 0 | 92.936 | 3.66 | 0.165 | 0.183 | 0.007 | 0.007 | 0.001 | 0.001 | 0 | - | 0.001 | - | - | - | 9.4434 | 33.996 | 9.9651 | 35.874 | 10.4771 | 37.717 | 11.0457 | 39.765 | 12.317 | 44.341 | 12.996 | 46.785 | 13.665 | 49.195 | 14.405 | 51.858 | 0.72 | 0.7602 | 0.5878 | 0.588 | 16.997 | 489.188 | 87.456
2022-04-10 06:00 | 2022-04-11 06:00 | 012-1 | MRS Požega stream 1 | Kromatografski uzorak | 2022-05-02 10:09 | 3.547 | 0 | 92.362 | 3.934 | 0.147 | 0.157 | 0.003 | 0.004 | 0.001 | 0.001 | 0 | - | 0.001 | - | - | - | 9.4284 | 33.942 | 9.9493 | 35.817 | 10.4598 | 37.655 | 11.0275 | 39.699 | 12.273 | 44.181 | 12.949 | 46.616 | 13.615 | 49.014 | 14.352 | 51.668 | 0.723 | 0.7633 | 0.5902 | 0.5904 | 17.066 | 487.223 | 86.847
2022-04-11 06:00 | 2022-04-12 06:00 | 012-1 | MRS Požega stream 1 | Kromatografski uzorak | 2022-05-02 10:09 | 3.52 | 0 | 92.504 | 3.8 | 0.151 | 0.176 | 0.019 | 0.004 | 0 | 0.001 | 0 | - | 0.001 | - | - | - | 9.4249 | 33.93 | 9.946 | 35.806 | 10.4566 | 37.644 | 11.0237 | 39.685 | 12.274 | 44.185 | 12.951 | 46.623 | 13.616 | 49.019 | 14.354 | 51.673 | 0.723 | 0.7626 | 0.5897 | 0.5898 | 17.051 | 487.645 | 87.112
2022-04-12 06:00 | 2022-04-13 06:00 | 012-1 | MRS Požega stream 1 | Kromatografski uzorak | 2022-05-02 10:09 | 3.691 | 0 | 92.227 | 3.909 | 0.148 | 0.174 | 0.02 | 0.004 | 0 | 0.001 | 0 | - | 0.001 | - | - | - | 9.4169 | 33.901 | 9.507 | 34.225 | 9.9947 | 35.981 | 10.5367 | 37.932 | 12.251 | 44.104 | 12.925 | 46.53 | 13.003 | 46.812 | 13.707 | 49.347 | 0.692 | 0.7308 | 0.5909 | 0.5911 | 17.086 | 486.647 | 86.837
2022-04-13 06:00 | 2022-04-14 06:00 | 012-1 | MRS Požega stream 1 | Kromatografski uzorak | 2022-05-02 10:09 | 3.148 | 0.061 | 92.773 | 3.739 | 0.215 | 0.278 | 0.037 | 0.016 | 0.002 | 0.004 | 0 | - | 0.003 | - | - | - | 9.4687 | 34.087 | 9.9919 | 35.971 | 10.5043 | 37.815 | 11.0745 | 39.868 | 12.331 | 44.392 | 13.011 | 46.838 | 13.68 | 49.247 | 14.42 | 51.913 | 0.723 | 0.7626 | 0.5897 | 0.5898 | 17.05 | 487.664 | 86.646
2022-04-14 06:00 | 2022-04-15 06:00 | 012-1 | MRS Požega stream 1 | Kromatografski uzorak | 2022-05-02 10:09 | 3.287 | 0.08 | 92.649 | 3.679 | 0.238 | 0.305 | 0.034 | 0.02 | 0.003 | 0.005 | 0 | - | 0.005 | - | - | - | 9.4536 | 34.033 | 9.976 | 35.913 | 10.4875 | 37.755 | 11.0568 | 39.804 | 12.303 | 44.291 | 12.981 | 46.732 | 13.649 | 49.135 | 14.388 | 51.795 | 0.724 | 0.7636 | 0.5904 | 0.5906 | 17.072 | 487.022 | 86.618
2022-04-15 06:00 | 2022-04-16 06:00 | 012-1 | MRS Požega stream 1 | Kromatografski uzorak | 2022-05-02 10:09 | 3.359 | 0 | 92.735 | 3.728 | 0.142 | 0.178 | 0.029 | 0.004 | 0 | 0.001 | 0 | - | 0.001 | - | - | - | 9.4359 | 33.969 | 9.9572 | 35.846 | 10.4685 | 37.687 | 11.0367 | 39.732 | 12.298 | 44.272 | 12.976 | 46.712 | 13.644 | 49.117 | 14.382 | 51.776 | 0.721 | 0.7614 | 0.5887 | 0.5889 | 17.021 | 488.491 | 87.3
2022-04-16 06:00 | 2022-04-17 06:00 | 012-1 | MRS Požega stream 1 | Kromatografski uzorak | 2022-05-02 10:09 | 3.289 | 0.003 | 92.909 | 3.616 | 0.144 | 0.182 | 0.031 | 0.005 | 0 | 0.001 | 0 | - | 0.001 | - | - | - | 9.4349 | 33.966 | 9.9562 | 35.842 | 10.4677 | 37.684 | 11.0359 | 39.729 | 12.304 | 44.295 | 12.982 | 46.736 | 13.651 | 49.144 | 14.39 | 51.804 | 0.721 | 0.7604 | 0.588 | 0.5881 | 17.002 | 489.034 | 87.537
2022-04-17 06:00 | 2022-04-18 06:00 | 012-1 | MRS Požega stream 1 | Kromatografski uzorak | 2022-05-02 10:09 | 3.643 | 0.001 | 92.349 | 3.833 | 0.147 | 0.174 | 0.02 | 0.004 | 0 | 0.001 | 0 | - | 0.001 | - | - | - | 9.4152 | 33.895 | 9.9354 | 35.767 | 10.4453 | 37.603 | 11.0123 | 39.644 | 12.254 | 44.114 | 12.929 | 46.546 | 13.595 | 48.941 | 14.331 | 51.591 | 0.723 | 0.7635 | 0.5904 | 0.5905 | 17.07 | 487.101 | 87.028
2022-04-18 06:00 | 2022-04-19 06:00 | 012-1 | MRS Požega stream 1 | Kromatografski uzorak | 2022-05-02 10:09 | 3.342 | 0.001 | 92.723 | 3.729 | 0.165 | 0.204 | 0.031 | 0.006 | 0 | 0.001 | 0 | - | 0.001 | - | - | - | 9.442 | 33.991 | 9.9636 | 35.869 | 10.4751 | 37.71 | 11.0437 | 39.757 | 12.303 | 44.29 | 12.981 | 46.731 | 13.595 | 48.941 | 14.388 | 51.797 | 0.722 | 0.7617 | 0.5904 | 0.5905 | 17.03 | 488.236 | 87.149
2022-04-19 06:00 | 2022-04-20 06:00 | 012-1 | MRS Požega stream 1 | Kromatografski uzorak | 2022-05-02 10:09 | 3.054 | 0.002 | 92.71 | 3.881 | 0.286 | 0.352 | 0.048 | 0.014 | 0.001 | 0.002 | 0 | - | 0.001 | - | - | - | 9.5039 | 34.214 | 10.029 | 36.105 | 10.5426 | 37.953 | 11.1148 | 40.013 | 12.372 | 44.538 | 13.053 | 46.993 | 13.724 | 49.405 | 14.467 | 52.08 | 0.723 | 0.7632 | 0.5901 | 0.5903 | 17.061 | 487.367 | 86.067
2022-04-20 06:00 | 2022-04-21 06:00 | 012-1 | MRS Požega stream 1 | Kromatografski uzorak | 2022-05-02 10:09 | 2.715 | 0.004 | 92.786 | 3.953 | 0.439 | 0.541 | 0.069 | 0.026 | 0.002 | 0.004 | 0 | - | 0.001 | - | - | - | 9.5707 | 34.454 | 10.0995 | 36.358 | 10.6153 | 38.215 | 11.1916 | 40.29 | 12.449 | 44.815 | 13.135 | 47.285 | 13.807 | 49.707 | 14.555 | 52.398 | 0.724 | 0.7644 | 0.5911 | 0.5912 | 17.091 | 486.501 | 85.005
2022-04-21 06:00 | 2022-04-22 06:00 | 012-1 | MRS Požega stream 1 | Kromatografski uzorak | 2022-05-02 10:09 | 2.313 | 0.001 | 93.608 | 3.758 | 0.244 | 0.319 | 0.058 | 0.013 | 0.001 | 0.002 | 0 | - | 0.001 | - | - | - | 9.5606 | 34.418 | 10.0888 | 36.32 | 10.606 | 38.182 | 11.1817 | 40.254 | 12.487 | 44.954 | 13.176 | 47.432 | 13.853 | 49.87 | 14.603 | 52.57 | 0.718 | 0.7581 | 0.5862 | 0.5863 | 16.948 | 490.588 | 86.48
2022-04-22 06:00 | 2022-04-23 06:00 | 012-1 | MRS Požega stream 1 | Kromatografski uzorak | 2022-05-02 10:09 | 2.743 | 0 | 92.314 | 4.7 | 0.216 | 0.242 | 0.015 | 0.008 | 0.001 | 0.001 | 0 | - | 0.001 | - | - | - | 9.575 | 34.47 | 10.1041 | 36.375 | 10.6199 | 38.231 | 11.1964 | 40.307 | 12.449 | 44.818 | 13.136 | 47.288 | 13.808 | 49.709 | 14.556 | 52.4 | 0.725 | 0.765 | 0.5915 | 0.5917 | 17.103 | 486.148 | 84.936
2022-04-23 06:00 | 2022-04-24 06:00 | 012-1 | MRS Požega stream 1 | Kromatografski uzorak | 2022-05-02 10:09 | 2.743 | 0 | 92.314 | 4.7 | 0.216 | 0.242 | 0.015 | 0.008 | 0.001 | 0.001 | 0 | - | 0.001 | - | - | - | 9.575 | 34.47 | 10.1041 | 36.375 | 10.6199 | 38.231 | 11.1964 | 40.307 | 12.449 | 44.818 | 13.136 | 47.288 | 13.808 | 49.709 | 14.556 | 52.4 | 0.725 | 0.765 | 0.5915 | 0.5917 | 17.103 | 486.148 | 84.936
2022-04-24 06:00 | 2022-04-25 06:00 | 012-1 | MRS Požega stream 1 | Kromatografski uzorak | 2022-05-02 10:09 | - | - | - | - | - | 0 | - | - | - | - | - | - | - | - | - | - | 9.3977 | 33.832 | 9.9169 | 35.701 | 10.4244 | 37.528 | 10.9902 | 39.565 | 12.181 | 43.852 | 12.853 | 46.269 | 13.512 | 48.643 | 14.244 | 51.277 | 0.729 | 0.7698 | 0.5952 | 0.5954 | 17.21 | - | -
2022-04-25 06:00 | 2022-04-26 06:00 | 012-1 | MRS Požega stream 1 | Kromatografski uzorak | 2022-05-02 10:09 | 4.08 | 0.002 | 91.534 | 4.198 | 0.173 | 0.186 | 0.006 | 0.005 | 0.001 | 0.001 | 0 | - | 0.001 | - | - | - | 9.4018 | 33.847 | 9.9213 | 35.717 | 10.4294 | 37.546 | 10.9955 | 39.584 | 12.199 | 43.915 | 12.871 | 46.337 | 13.532 | 48.715 | 14.265 | 51.352 | 0.728 | 0.7682 | 0.594 | 0.5941 | 17.175 | 484.093 | 86.106
2022-04-26 06:00 | 2022-04-27 06:00 | 012-1 | MRS Požega stream 1 | Kromatografski uzorak | 2022-05-02 10:09 | 3.761 | 0.006 | 91.611 | 4.423 | 0.184 | 0.2 | 0.008 | 0.006 | 0.001 | 0.001 | 0 | - | 0.001 | - | - | - | 9.4509 | 34.023 | 9.973 | 35.903 | 10.483 | 37.739 | 11.0521 | 39.788 | 12.263 | 44.146 | 12.938 | 46.579 | 13.602 | 48.967 | 14.338 | 51.618 | 0.728 | 0.7682 | 0.594 | 0.5941 | 17.174 | 484.124 | 85.599
2022-04-27 06:00 | 2022-04-28 06:00 | 012-1 | MRS Požega stream 1 | Kromatografski uzorak | 2022-05-02 10:09 | 4.122 | 0 | 91.383 | 4.313 | 0.173 | 0.182 | 0.003 | 0.004 | 0 | 0.001 | 0 | - | 0.001 | - | - | - | 9.4051 | 33.858 | 9.9248 | 35.729 | 10.4327 | 37.558 | 10.999 | 39.596 | 12.196 | 43.907 | 12.868 | 46.326 | 13.529 | 48.704 | 14.261 | 51.341 | 0.729 | 0.7691 | 0.5947 | 0.5948 | 17.194 | 483.562 | 85.804
2022-04-28 06:00 | 2022-04-29 06:00 | 012-1 | MRS Požega stream 1 | Kromatografski uzorak | 2022-05-02 10:09 | 3.795 | 0.079 | 92.01 | 3.885 | 0.196 | 0.232 | 0.012 | 0.014 | 0.002 | 0.003 | 0 | - | 0.004 | - | - | - | 9.4076 | 33.867 | 9.9274 | 35.739 | 10.4363 | 37.571 | 11.0028 | 39.61 | 12.22 | 43.992 | 12.893 | 46.416 | 13.556 | 48.802 | 14.29 | 51.444 | 0.726 | 0.7665 | 0.5927 | 0.5928 | 17.137 | 485.188 | 86.57
2022-04-29 06:00 | 2022-04-30 06:00 | 012-1 | MRS Požega stream 1 | Kromatografski uzorak | 2022-05-02 10:09 | 4.037 | 0.042 | 91.542 | 4.166 | 0.191 | 0.214 | 0.007 | 0.009 | 0.001 | 0.002 | 0 | - | 0.003 | - | - | - | 9.4048 | 33.857 | 9.9244 | 35.728 | 10.4325 | 37.557 | 10.9988 | 39.596 | 12.198 | 43.915 | 12.871 | 46.335 | 13.532 | 48.713 | 14.264 | 51.351 | 0.728 | 0.7687 | 0.5944 | 0.5946 | 17.185 | 483.841 | 85.978
2022-04-30 06:00 | 2022-05-01 06:00 | 012-1 | MRS Požega stream 1 | Kromatografski uzorak | 2022-05-02 10:09 | 4.108 | 0.029 | 91.554 | 4.115 | 0.177 | 0.194 | 0.006 | 0.007 | 0.001 | 0.002 | 0 | - | 0.002 | - | - | - | 9.3925 | 33.813 | 9.9114 | 35.681 | 10.4191 | 37.509 | 10.9847 | 39.545 | 12.186 | 43.868 | 12.857 | 46.286 | 13.518 | 48.663 | 14.249 | 51.298 | 0.728 | 0.7683 | 0.5941 | 0.5943 | 17.178 | 484.015 | 86.179
2022-04-01 06:00 | 2022-04-02 06:00 | 013-1 | MRS Vinkovci stream 1 | Kromatografski uzorak | 2022-05-02 10:10 | 1.822 | 0.002 | 95.093 | 2.934 | 0.133 | 0.148 | 0.005 | 0.007 | 0.001 | 0.002 | 0 | - | 0 | - | - | - | 9.5159 | 34.257 | 10.0416 | 36.15 | 10.56 | 38.016 | 11.1331 | 40.079 | 12.516 | 45.057 | 13.206 | 47.54 | 13.889 | 50 | 14.641 | 52.707 | 0.709 | 0.7478 | 0.5782 | 0.5784 | 16.719 | 497.456 | 89.571
2022-04-02 06:00 | 2022-04-03 06:00 | 013-1 | MRS Vinkovci stream 1 | Kromatografski uzorak | 2022-05-02 10:10 | 0.898 | 0.004 | 96.457 | 2.511 | 0.112 | 0.13 | 0.006 | 0.008 | 0.001 | 0.002 | 0 | - | 0 | - | - | - | 9.5705 | 34.454 | 10.0992 | 36.357 | 10.6219 | 38.239 | 11.1983 | 40.314 | 12.654 | 45.554 | 13.351 | 48.065 | 14.044 | 50.559 | 14.804 | 53.296 | 0.701 | 0.7399 | 0.5721 | 0.5722 | 16.541 | 502.644 | 90.804
2022-04-03 06:00 | 2022-04-04 06:00 | 013-1 | MRS Vinkovci stream 1 | Kromatografski uzorak | 2022-05-02 10:10 | 0.173 | 0.003 | 97.497 | 2.214 | 0.094 | 0.113 | 0.007 | 0.009 | 0.001 | 0.002 | 0 | - | 0 | - | - | - | 9.6145 | 34.612 | 10.1457 | 36.524 | 10.6718 | 38.419 | 11.2509 | 40.503 | 12.763 | 45.945 | 13.466 | 48.477 | 14.166 | 50.998 | 14.933 | 53.759 | 0.695 | 0.7339 | 0.5675 | 0.5677 | 16.409 | 506.676 | 91.693
2022-04-04 06:00 | 2022-04-05 06:00 | 013-1 | MRS Vinkovci stream 1 | Kromatografski uzorak | 2022-05-02 10:10 | 0.103 | 0.002 | 97.509 | 2.272 | 0.095 | 0.114 | 0.007 | 0.009 | 0.001 | 0.002 | 0 | - | 0 | - | - | - | 9.6257 | 34.653 | 10.1575 | 36.567 | 10.684 | 38.462 | 11.2638 | 40.55 | 12.777 | 45.998 | 13.481 | 48.533 | 14.182 | 51.055 | 14.95 | 53.819 | 0.695 | 0.734 | 0.5675 | 0.5677 | 16.41 | 506.683 | 91.541
2022-04-05 06:00 | 2022-04-06 06:00 | 013-1 | MRS Vinkovci stream 1 | Kromatografski uzorak | 2022-05-02 10:10 | 1.374 | 0.003 | 95.727 | 2.765 | 0.115 | 0.131 | 0.005 | 0.007 | 0.001 | 0.002 | 0 | - | 0 | - | - | - | 9.5382 | 34.337 | 10.0651 | 36.234 | 10.5851 | 38.106 | 11.1596 | 40.174 | 12.569 | 45.25 | 13.262 | 47.744 | 13.949 | 50.217 | 14.704 | 52.936 | 0.706 | 0.7449 | 0.576 | 0.5762 | 16.655 | 499.931 | 90.124
2022-04-06 06:00 | 2022-04-07 06:00 | 013-1 | MRS Vinkovci stream 1 | Kromatografski uzorak | 2022-05-02 10:10 | 0.478 | 0.003 | 96.896 | 2.496 | 0.108 | 0.127 | 0.007 | 0.009 | 0.001 | 0.002 | 0 | - | 0 | - | - | - | 9.609 | 34.592 | 10.1398 | 36.503 | 10.6647 | 38.393 | 11.2435 | 40.476 | 12.724 | 45.806 | 13.425 | 48.331 | 14.122 | 50.839 | 14.886 | 53.591 | 0.699 | 0.7376 | 0.5703 | 0.5705 | 16.49 | 504.223 | 90.866
2022-04-07 06:00 | 2022-04-08 06:00 | 013-1 | MRS Vinkovci stream 1 | Kromatografski uzorak | 2022-05-02 10:10 | 1.286 | 0 | 95.591 | 2.971 | 0.123 | 0.152 | 0.018 | 0.008 | 0.001 | 0.002 | 0 | - | 0 | - | - | - | 9.5723 | 34.46 | 10.1011 | 36.364 | 10.6224 | 38.241 | 11.1989 | 40.316 | 12.613 | 45.405 | 13.308 | 47.907 | 13.996 | 50.386 | 14.754 | 53.114 | 0.706 | 0.7451 | 0.5762 | 0.5763 | 16.659 | 499.155 | 89.441
2022-04-08 06:00 | 2022-04-09 06:00 | 013-1 | MRS Vinkovci stream 1 | Kromatografski uzorak | 2022-05-02 10:10 | 1.148 | 0 | 96.251 | 2.408 | 0.1 | 0.193 | 0.083 | 0.007 | 0.001 | 0.002 | 0 | - | 0 | - | - | - | 9.5539 | 34.394 | 10.0817 | 36.294 | 10.6032 | 38.172 | 11.1786 | 40.243 | 12.615 | 45.413 | 13.31 | 47.915 | 14 | 50.4 | 14.758 | 53.129 | 0.703 | 0.7418 | 0.5736 | 0.5738 | 16.586 | 501.327 | 90.39
2022-04-09 06:00 | 2022-04-10 06:00 | 013-1 | MRS Vinkovci stream 1 | Kromatografski uzorak | 2022-05-02 10:10 | 0.621 | 0 | 97.152 | 2.021 | 0.082 | 0.206 | 0.114 | 0.007 | 0 | 0.003 | 0 | - | 0 | - | - | - | 9.5795 | 34.486 | 10.1087 | 36.391 | 10.6327 | 38.278 | 11.2097 | 40.355 | 12.69 | 45.685 | 13.39 | 48.203 | 14.086 | 50.708 | 14.848 | 53.453 | 0.698 | 0.7369 | 0.5698 | 0.57 | 16.476 | 504.628 | 91.265
2022-04-10 06:00 | 2022-04-11 06:00 | 013-1 | MRS Vinkovci stream 1 | Kromatografski uzorak | 2022-05-02 10:10 | 0.58 | 0 | 97.205 | 2.007 | 0.081 | 0.208 | 0.116 | 0.007 | 0 | 0.003 | 0 | - | 0 | - | - | - | 9.5825 | 34.497 | 10.1118 | 36.403 | 10.636 | 38.29 | 11.2132 | 40.367 | 12.697 | 45.707 | 13.396 | 48.226 | 14.092 | 50.732 | 14.855 | 53.479 | 0.698 | 0.7367 | 0.5696 | 0.5698 | 16.47 | 504.836 | 91.293
2022-04-11 06:00 | 2022-04-12 06:00 | 013-1 | MRS Vinkovci stream 1 | Kromatografski uzorak | 2022-05-02 10:10 | 0.582 | 0 | 97.187 | 2.023 | 0.083 | 0.208 | 0.115 | 0.007 | 0.001 | 0.003 | 0 | - | 0 | - | - | - | 9.5835 | 34.501 | 10.1129 | 36.407 | 10.6371 | 38.294 | 11.2143 | 40.372 | 12.697 | 45.709 | 13.397 | 48.228 | 14.093 | 50.734 | 14.856 | 53.48 | 0.698 | 0.7368 | 0.5697 | 0.5699 | 16.473 | 504.739 | 91.247
2022-04-12 06:00 | 2022-04-13 06:00 | 013-1 | MRS Vinkovci stream 1 | Kromatografski uzorak | 2022-05-02 10:10 | 1.688 | 0 | 95.421 | 2.695 | 0.11 | 0.196 | 0.077 | 0.006 | 0.001 | 0.002 | 0 | - | 0 | - | - | - | 9.5236 | 34.285 | 10.0498 | 36.179 | 10.5688 | 38.048 | 11.1424 | 40.112 | 12.535 | 45.126 | 13.226 | 47.613 | 13.911 | 50.078 | 14.664 | 52.789 | 0.707 | 0.7466 | 0.5773 | 0.5774 | 16.691 | 498.171 | 89.647
2022-04-13 06:00 | 2022-04-14 06:00 | 013-1 | MRS Vinkovci stream 1 | Kromatografski uzorak | 2022-05-02 10:10 | 2.495 | 0 | 94.113 | 3.205 | 0.125 | 0.187 | 0.055 | 0.005 | 0.001 | 0.002 | 0 | - | 0 | - | - | - | 9.4822 | 34.136 | 10.0061 | 36.022 | 10.5214 | 37.877 | 11.0924 | 39.933 | 12.421 | 44.716 | 13.106 | 47.18 | 13.782 | 49.616 | 14.528 | 52.303 | 0.714 | 0.7537 | 0.5828 | 0.583 | 16.852 | 493.396 | 88.49
2022-04-14 06:00 | 2022-04-15 06:00 | 013-1 | MRS Vinkovci stream 1 | Kromatografski uzorak | 2022-05-02 10:10 | 3.308 | 0.004 | 92.722 | 3.78 | 0.151 | 0.186 | 0.029 | 0.005 | 0.001 | 0.001 | 0 | - | 0 | - | - | - | 9.4454 | 34.003 | 9.9673 | 35.882 | 10.4789 | 37.724 | 11.0477 | 39.772 | 12.309 | 44.313 | 12.988 | 46.755 | 13.656 | 49.162 | 14.395 | 51.823 | 0.722 | 0.7616 | 0.5889 | 0.589 | 17.027 | 488.339 | 87.077
2022-04-15 06:00 | 2022-04-16 06:00 | 013-1 | MRS Vinkovci stream 1 | Kromatografski uzorak | 2022-05-02 10:10 | 2.7 | 0.1 | 93.413 | 3.439 | 0.258 | 0.348 | 0.051 | 0.024 | 0.004 | 0.006 | 0 | - | 0.004 | - | - | - | 9.4971 | 34.19 | 10.0219 | 36.079 | 10.5362 | 37.93 | 11.1081 | 39.989 | 12.389 | 44.6 | 13.072 | 47.058 | 13.744 | 49.48 | 14.489 | 52.159 | 0.72 | 0.7601 | 0.5877 | 0.5879 | 16.993 | 489.438 | 86.965
2022-04-16 06:00 | 2022-04-17 06:00 | 013-1 | MRS Vinkovci stream 1 | Kromatografski uzorak | 2022-05-02 10:10 | 3.267 | 0.033 | 92.74 | 3.727 | 0.184 | 0.232 | 0.031 | 0.011 | 0.002 | 0.003 | 0 | - | 0.002 | - | - | - | 9.4504 | 34.022 | 9.9726 | 35.901 | 10.4843 | 37.744 | 11.0534 | 39.792 | 12.31 | 44.317 | 12.989 | 46.76 | 13.657 | 49.166 | 14.397 | 51.827 | 0.722 | 0.7622 | 0.5894 | 0.5895 | 17.041 | 487.958 | 86.944
2022-04-17 06:00 | 2022-04-18 06:00 | 013-1 | MRS Vinkovci stream 1 | Kromatografski uzorak | 2022-05-02 10:10 | 3.054 | 0.003 | 93.239 | 3.518 | 0.142 | 0.186 | 0.036 | 0.005 | 0.001 | 0.002 | 0 | - | 0 | - | - | - | 9.4504 | 34.022 | 9.9725 | 35.901 | 10.4852 | 37.747 | 11.0543 | 39.796 | 12.339 | 44.421 | 13.019 | 46.869 | 13.69 | 49.285 | 14.431 | 51.953 | 0.719 | 0.7587 | 0.5866 | 0.5868 | 16.962 | 490.218 | 87.756
2022-04-18 06:00 | 2022-04-19 06:00 | 013-1 | MRS Vinkovci stream 1 | Kromatografski uzorak | 2022-05-02 10:10 | 3.06 | 0.001 | 93.205 | 3.555 | 0.137 | 0.18 | 0.036 | 0.004 | 0.001 | 0.001 | 0 | - | 0 | - | - | - | 9.4517 | 34.026 | 9.9739 | 35.906 | 10.4852 | 37.747 | 11.0543 | 39.796 | 12.34 | 44.424 | 13.02 | 46.872 | 13.691 | 49.288 | 14.431 | 51.953 | 0.719 | 0.7587 | 0.5868 | 0.5868 | 16.962 | 490.157 | 87.699
2022-04-19 06:00 | 2022-04-20 06:00 | 013-1 | MRS Vinkovci stream 1 | Kromatografski uzorak | 2022-05-02 10:10 | 3.142 | 0.001 | 92.959 | 3.681 | 0.172 | 0.216 | 0.035 | 0.006 | 0.001 | 0.002 | 0 | - | 0 | - | - | - | 9.4594 | 34.054 | 9.982 | 35.935 | 10.4945 | 37.78 | 11.0642 | 39.831 | 12.335 | 44.408 | 13.015 | 46.855 | 13.685 | 49.267 | 14.426 | 51.935 | 0.721 | 0.7605 | 0.5881 | 0.5882 | 17.003 | 489.01 | 87.196
2022-04-20 06:00 | 2022-04-21 06:00 | 013-1 | MRS Vinkovci stream 1 | Kromatografski uzorak | 2022-05-02 10:10 | 2.339 | 0.002 | 93.879 | 3.46 | 0.238 | 0.32 | 0.065 | 0.013 | 0.001 | 0.003 | 0 | - | 0 | - | - | - | 9.5366 | 34.332 | 10.0635 | 36.229 | 10.5802 | 38.089 | 11.1545 | 40.156 | 12.47 | 44.891 | 13.157 | 47.365 | 13.834 | 49.803 | 14.583 | 52.5 | 0.717 | 0.7565 | 0.5849 | 0.5851 | 16.912 | 491.703 | 87.163
2022-04-21 06:00 | 2022-04-22 06:00 | 013-1 | MRS Vinkovci stream 1 | Kromatografski uzorak | 2022-05-02 10:10 | 2.22 | 0.004 | 93.574 | 3.674 | 0.412 | 0.527 | 0.083 | 0.025 | 0.003 | 0.004 | 0 | - | 0 | - | - | - | 9.5962 | 34.546 | 10.1264 | 36.455 | 10.6445 | 38.32 | 11.2224 | 40.401 | 12.518 | 45.066 | 13.208 | 47.549 | 13.886 | 49.989 | 14.638 | 52.695 | 0.72 | 0.76 | 0.5877 | 0.5878 | 16.991 | 489.379 | 85.634
2022-04-22 06:00 | 2022-04-23 06:00 | 013-1 | MRS Vinkovci stream 1 | Kromatografski uzorak | 2022-05-02 10:10 | 1.34 | 0.001 | 93.647 | 4.72 | 0.236 | 0.292 | 0.04 | 0.012 | 0.001 | 0.002 | 0 | - | 0 | - | - | - | 9.7209 | 34.995 | 10.258 | 36.929 | 10.7814 | 38.813 | 11.3668 | 40.92 | 12.694 | 45.698 | 13.394 | 48.217 | 14.079 | 50.684 | 14.841 | 53.428 | 0.719 | 0.7585 | 0.5865 | 0.5866 | 16.955 | 490.367 | 84.777
2022-04-23 06:00 | 2022-04-24 06:00 | 013-1 | MRS Vinkovci stream 1 | Kromatografski uzorak | 2022-05-02 10:10 | 1.318 | 0 | 93.3 | 5.16 | 0.19 | 0.222 | 0.022 | 0.008 | 0.001 | 0.001 | 0 | - | 0 | - | - | - | 9.7412 | 35.068 | 10.2795 | 37.006 | 10.8032 | 38.891 | 11.3898 | 41.003 | 12.706 | 45.743 | 13.407 | 48.264 | 14.092 | 50.73 | 14.855 | 53.477 | 0.72 | 0.7601 | 0.5877 | 0.5879 | 16.992 | 489.334 | 84.29
2022-04-24 06:00 | 2022-04-25 06:00 | 013-1 | MRS Vinkovci stream 1 | Kromatografski uzorak | 2022-05-02 10:10 | 1.809 | 0 | 92.637 | 5.319 | 0.214 | 0.235 | 0.011 | 0.008 | 0.001 | 0.001 | 0 | - | 0 | - | - | - | 9.7072 | 34.946 | 10.2436 | 36.877 | 10.7649 | 38.754 | 11.3494 | 40.858 | 12.631 | 45.473 | 13.328 | 47.979 | 14.008 | 50.428 | 14.766 | 53.159 | 0.724 | 0.7638 | 0.5906 | 0.5908 | 17.075 | 486.949 | 83.884
2022-04-25 06:00 | 2022-04-26 06:00 | 013-1 | MRS Vinkovci stream 1 | Kromatografski uzorak | 2022-05-02 10:10 | 3.102 | 0.001 | 91.866 | 4.817 | 0.199 | 0.214 | 0.007 | 0.006 | 0.001 | 0.001 | 0 | - | 0 | - | - | - | 9.5438 | 34.358 | 10.0711 | 36.256 | 10.585 | 38.106 | 11.1597 | 40.175 | 12.391 | 44.607 | 13.074 | 47.065 | 13.743 | 49.473 | 14.487 | 52.152 | 0.727 | 0.7673 | 0.5933 | 0.5934 | 17.153 | 484.735 | 84.793
2022-04-26 06:00 | 2022-04-27 06:00 | 013-1 | MRS Vinkovci stream 1 | Kromatografski uzorak | 2022-05-02 10:10 | 4.142 | 0 | 91.315 | 4.371 | 0.166 | 0.172 | 0.002 | 0.003 | 0.001 | 0.001 | 0 | - | 0 | - | - | - | 9.4062 | 33.862 | 9.9259 | 35.733 | 10.4338 | 37.562 | 11.0002 | 39.601 | 12.195 | 43.903 | 12.867 | 46.322 | 13.528 | 48.699 | 14.26 | 51.336 | 0.729 | 0.7694 | 0.5949 | 0.5951 | 17.201 | 483.364 | 85.644
2022-04-27 06:00 | 2022-04-28 06:00 | 013-1 | MRS Vinkovci stream 1 | Kromatografski uzorak | 2022-05-02 10:10 | 3.969 | 0.002 | 91.611 | 4.221 | 0.183 | 0.197 | 0.007 | 0.005 | 0.001 | 0.001 | 0 | - | 0 | - | - | - | 9.4156 | 33.896 | 9.9359 | 35.769 | 10.4445 | 37.6 | 11.0115 | 39.641 | 12.219 | 43.989 | 12.893 | 46.414 | 13.554 | 48.796 | 14.288 | 51.438 | 0.728 | 0.7679 | 0.5938 | 0.5939 | 17.168 | 484.297 | 86.017
2022-04-28 06:00 | 2022-04-29 06:00 | 013-1 | MRS Vinkovci stream 1 | Kromatografski uzorak | 2022-05-02 10:10 | 3.434 | 0.002 | 91.75 | 4.629 | 0.174 | 0.185 | 0.004 | 0.005 | 0.001 | 0.001 | 0 | - | 0 | - | - | - | 9.4932 | 34.175 | 10.0177 | 36.064 | 10.5296 | 37.906 | 11.1012 | 39.964 | 12.324 | 44.365 | 13.003 | 46.81 | 13.669 | 49.208 | 14.409 | 51.872 | 0.727 | 0.7675 | 0.5934 | 0.5936 | 17.158 | 484.604 | 85.224
2022-04-29 06:00 | 2022-04-30 06:00 | 013-1 | MRS Vinkovci stream 1 | Kromatografski uzorak | 2022-05-02 10:10 | 3.844 | 0.051 | 91.921 | 3.966 | 0.192 | 0.218 | 0.009 | 0.01 | 0.002 | 0.002 | 0 | - | 0.002 | - | - | - | 9.4085 | 33.871 | 9.9284 | 35.742 | 10.4372 | 37.574 | 11.0038 | 39.614 | 12.22 | 43.993 | 12.894 | 46.417 | 13.556 | 48.803 | 14.29 | 51.445 | 0.726 | 0.7666 | 0.5928 | 0.5929 | 17.14 | 485.092 | 86.442
2022-04-30 06:00 | 2022-05-01 06:00 | 013-1 | MRS Vinkovci stream 1 | Kromatografski uzorak | 2022-05-02 10:10 | 3.854 | 0.061 | 91.819 | 4.046 | 0.191 | 0.22 | 0.009 | 0.011 | 0.002 | 0.003 | 0 | - | 0.004 | - | - | - | 9.4133 | 33.888 | 9.9334 | 35.76 | 10.4423 | 37.592 | 11.0091 | 39.633 | 12.22 | 43.993 | 12.894 | 46.417 | 13.556 | 48.802 | 14.29 | 51.444 | 0.727 | 0.7674 | 0.5934 | 0.5935 | 17.157 | 484.623 | 86.29

## Svibanj 2022
Vrijeme od | Vrijeme do | Oznaka mjesta uzorkovanja | Mjesto uzorkovanja | Vrsta mjesta uzorkovanja | Zadnja izmjena | N2 (mol %) | CO2 (mol %) | C1 (mol %) | C2 (mol %) | C3 (mol %) | C3+ (mol %) | n-C4 (mol %) | i-C4 (mol %) | n-C5 (mol %) | i-C5 (mol %) | neo-C5 (mol %) | C6 (mol %) | C6+ (mol %) | C7 (mol %) | C8 (mol %) | C9+ (mol %) | NCV (kWh/m3) @15/15 | NCV (MJ/m3) @15/15 | NCV (kWh/m3) @25/0 | NCV (MJ/m3) @25/0 | GCV (kWh/m3) @15/15 | GCV (MJ/m3) @15/15 | GCV (kWh/m3) @25/0 | GCV (MJ/m3) @25/0 | Wd(kWh/m3) @15/15 | Wd(Mj/m3) @15/15 | Wd(kWh/m3) @25/0 | Wd(Mj/m3) @25/0 | Wg(kWh/m3) @15/15 | Wg(Mj/m3) @15/15 | Wg(kWh/m3) @25/0 | Wg(Mj/m3) @25/0 | ρ (kg/m3) @15 | ρ (kg/m3) @0 | d@15 | d@0 | M kg/kmol | R J/kgK | MN (metanski broj)
2022-05-01 06:00 | 2022-05-02 06:00 | 024-1 | MRČ Donji Miholjac - MRČ Budrovac (stream 1) | Kromatografski uzorak | 2022-05-31 14:52 | 3.883 | 0.064 | 91.747 | 4.066 | 0.211 | 0.24 | 0.009 | 0.012 | 0.002 | 0.003 | 0 | 0.002 | - | 0.001 | 0 | 0 | 9.4146 | 33.893 | 9.9347 | 35.765 | 10.4434 | 37.596 | 11.0103 | 39.637 | 12.217 | 43.983 | 12.891 | 46.406 | 13.553 | 48.789 | 14.286 | 51.431 | 0.728 | 0.7679 | 0.5938 | 0.594 | 17.169 | 484.271 | 86.122
2022-05-02 06:00 | 2022-05-03 06:00 | 024-1 | MRČ Donji Miholjac - MRČ Budrovac (stream 1) | Kromatografski uzorak | 2022-05-31 14:52 | 4.254 | 0.003 | 91.246 | 4.316 | 0.173 | 0.181 | 0.002 | 0.004 | 0.001 | 0.001 | 0 | 0 | - | 0 | 0 | 0 | 9.3927 | 33.814 | 9.9115 | 35.681 | 10.4188 | 37.508 | 10.9843 | 39.543 | 12.174 | 43.828 | 12.845 | 46.243 | 13.504 | 48.616 | 14.235 | 51.248 | 0.729 | 0.7698 | 0.5952 | 0.5954 | 17.211 | 483.103 | 85.742
2022-05-03 06:00 | 2022-05-04 06:00 | 024-1 | MRČ Donji Miholjac - MRČ Budrovac (stream 1) | Kromatografski uzorak | 2022-05-31 14:52 | 4.281 | 0 | 91.242 | 4.296 | 0.175 | 0.181 | 0.002 | 0.003 | 0 | 0.001 | 0 | 0 | - | 0 | 0 | 0 | 9.389 | 33.8 | 9.9076 | 35.667 | 10.4147 | 37.493 | 10.98 | 39.528 | 12.17 | 43.811 | 12.84 | 46.225 | 13.499 | 48.598 | 14.23 | 51.229 | 0.729 | 0.7698 | 0.5952 | 0.5954 | 17.21 | 483.122 | 85.764
2022-05-04 06:00 | 2022-05-05 06:00 | 024-1 | MRČ Donji Miholjac - MRČ Budrovac (stream 1) | Kromatografski uzorak | 2022-05-31 14:52 | 4.237 | 0.006 | 91.45 | 4.12 | 0.178 | 0.187 | 0.002 | 0.004 | 0.001 | 0.001 | 0 | 0 | - | 0 | 0 | 0 | 9.3805 | 33.77 | 9.8986 | 35.635 | 10.4058 | 37.461 | 10.9706 | 39.494 | 12.168 | 43.805 | 12.839 | 46.219 | 13.498 | 48.593 | 14.229 | 51.224 | 0.728 | 0.7686 | 0.5943 | 0.5945 | 17.184 | 483.861 | 86.303
2022-05-05 06:00 | 2022-05-06 06:00 | 024-1 | MRČ Donji Miholjac - MRČ Budrovac (stream 1) | Kromatografski uzorak | 2022-05-31 14:52 | 4.26 | 0 | 90.928 | 4.298 | 0.364 | 0.514 | 0.04 | 0.042 | 0.017 | 0.02 | 0 | 0.017 | - | 0.012 | 0.004 | 0 | 9.459 | 34.052 | 9.9815 | 35.933 | 10.4898 | 37.763 | 11.0593 | 39.813 | 12.214 | 43.971 | 12.888 | 46.397 | 13.546 | 48.764 | 14.28 | 51.407 | 0.735 | 0.7755 | 0.5997 | 0.5998 | 17.338 | 479.714 | 83.53
2022-05-06 06:00 | 2022-05-07 06:00 | 024-1 | MRČ Donji Miholjac - MRČ Budrovac (stream 1) | Kromatografski uzorak | 2022-05-31 14:52 | 4.33 | 0 | 91.256 | 4.201 | 0.203 | 0.213 | 0.002 | 0.004 | 0.001 | 0.001 | 0 | 0.001 | - | 0.001 | 0.001 | 0 | 9.3828 | 33.778 | 9.9011 | 35.644 | 10.4079 | 37.469 | 10.9729 | 39.502 | 12.161 | 43.778 | 12.831 | 46.19 | 13.489 | 48.561 | 14.22 | 51.19 | 0.73 | 0.7699 | 0.5953 | 0.5955 | 17.213 | 483.029 | 86.006
2022-05-07 06:00 | 2022-05-08 06:00 | 024-1 | MRČ Donji Miholjac - MRČ Budrovac (stream 1) | Kromatografski uzorak | 2022-05-31 14:52 | 4.263 | 0 | 91.219 | 4.287 | 0.222 | 0.23 | 0.002 | 0.005 | 0 | 0.001 | 0 | 0 | - | 0 | 0 | 0 | 9.3973 | 33.83 | 9.9164 | 35.699 | 10.4237 | 37.525 | 10.9895 | 39.562 | 12.177 | 43.837 | 12.848 | 46.252 | 13.507 | 48.625 | 14.238 | 51.257 | 0.73 | 0.7702 | 0.5956 | 0.5957 | 17.221 | 482.822 | 85.741
2022-05-08 06:00 | 2022-05-09 06:00 | 024-1 | MRČ Donji Miholjac - MRČ Budrovac (stream 1) | Kromatografski uzorak | 2022-05-31 14:52 | 4.22 | 0.006 | 91.397 | 4.152 | 0.214 | 0.225 | 0.003 | 0.006 | 0.001 | 0.001 | 0 | 0 | - | 0 | 0 | 0 | 9.3903 | 33.805 | 9.909 | 35.673 | 10.4164 | 37.499 | 10.9818 | 39.534 | 12.176 | 43.834 | 12.847 | 46.249 | 13.507 | 48.623 | 14.238 | 51.256 | 0.729 | 0.7692 | 0.5948 | 0.5949 | 17.197 | 483.481 | 86.051
2022-05-09 06:00 | 2022-05-10 06:00 | 024-1 | MRČ Donji Miholjac - MRČ Budrovac (stream 1) | Kromatografski uzorak | 2022-05-31 14:52 | 4.091 | 0.021 | 91.429 | 4.232 | 0.212 | 0.227 | 0.005 | 0.008 | 0.001 | 0.001 | 0 | 0.001 | - | 0 | 0 | 0 | 9.4078 | 33.868 | 9.9275 | 35.739 | 10.4356 | 37.568 | 11.002 | 39.607 | 12.198 | 43.914 | 12.87 | 46.333 | 13.531 | 48.711 | 14.263 | 51.348 | 0.729 | 0.7693 | 0.5948 | 0.595 | 17.199 | 483.438 | 85.854
2022-05-10 06:00 | 2022-05-11 06:00 | 024-1 | MRČ Donji Miholjac - MRČ Budrovac (stream 1) | Kromatografski uzorak | 2022-05-31 14:52 | 4.317 | 0 | 91.282 | 4.199 | 0.195 | 0.202 | 0.002 | 0.004 | 0 | 0 | 0 | 0 | - | 0 | 0 | 0 | 9.3813 | 33.773 | 9.8995 | 35.638 | 10.4064 | 37.463 | 10.9712 | 39.496 | 12.161 | 43.78 | 12.831 | 46.192 | 13.49 | 48.564 | 14.22 | 51.193 | 0.729 | 0.7696 | 0.5951 | 0.5952 | 17.207 | 483.22 | 86.097
2022-05-11 06:00 | 2022-05-12 06:00 | 024-1 | MRČ Donji Miholjac - MRČ Budrovac (stream 1) | Kromatografski uzorak | 2022-05-31 14:52 | 4.295 | 0 | 91.514 | 4.008 | 0.177 | 0.183 | 0.002 | 0.003 | 0 | 0.001 | 0 | 0 | - | 0 | 0 | 0 | 9.3666 | 33.72 | 9.8839 | 35.582 | 10.3907 | 37.406 | 10.9546 | 39.437 | 12.154 | 43.756 | 12.824 | 46.166 | 13.483 | 48.54 | 14.213 | 51.167 | 0.728 | 0.768 | 0.5939 | 0.594 | 17.172 | 484.197 | 86.543
2022-05-12 06:00 | 2022-05-13 06:00 | 024-1 | MRČ Donji Miholjac - MRČ Budrovac (stream 1) | Kromatografski uzorak | 2022-05-31 14:52 | 4.292 | 0 | 91.418 | 4.11 | 0.173 | 0.179 | 0.002 | 0.003 | 0 | 0.001 | 0 | 0 | - | 0 | 0 | 0 | 9.3739 | 33.746 | 9.8916 | 35.61 | 10.3985 | 37.435 | 10.9629 | 39.466 | 12.159 | 43.773 | 12.829 | 46.185 | 13.488 | 48.558 | 14.219 | 51.187 | 0.728 | 0.7686 | 0.5943 | 0.5945 | 17.185 | 483.834 | 86.226
2022-05-13 06:00 | 2022-05-14 06:00 | 024-1 | MRČ Donji Miholjac - MRČ Budrovac (stream 1) | Kromatografski uzorak | 2022-05-31 14:52 | 4.278 | 0 | 91.405 | 4.121 | 0.188 | 0.195 | 0.002 | 0.004 | 0.001 | 0.001 | 0 | 0 | - | 0 | 0 | 0 | 9.3784 | 33.762 | 9.8964 | 35.627 | 10.4033 | 37.452 | 10.968 | 39.485 | 12.163 | 43.788 | 12.834 | 46.201 | 13.493 | 48.574 | 14.223 | 51.204 | 0.728 | 0.7688 | 0.5945 | 0.5946 | 17.189 | 483.705 | 86.304
2022-05-14 06:00 | 2022-05-15 06:00 | 024-1 | MRČ Donji Miholjac - MRČ Budrovac (stream 1) | Kromatografski uzorak | 2022-05-31 14:52 | 4.267 | 0 | 91.354 | 4.19 | 0.181 | 0.188 | 0.002 | 0.003 | 0.001 | 0.001 | 0 | 0 | - | 0 | 0 | 0 | 9.3834 | 33.78 | 9.9017 | 35.646 | 10.4088 | 37.472 | 10.9737 | 39.505 | 12.168 | 43.804 | 12.838 | 46.217 | 13.497 | 48.591 | 14.228 | 51.221 | 0.729 | 0.7691 | 0.5947 | 0.5949 | 17.195 | 483.531 | 86.116
2022-05-15 06:00 | 2022-05-16 06:00 | 024-1 | MRČ Donji Miholjac - MRČ Budrovac (stream 1) | Kromatografski uzorak | 2022-05-31 14:52 | 4.244 | 0 | 91.278 | 4.262 | 0.209 | 0.217 | 0.002 | 0.004 | 0 | 0.001 | 0 | 0 | - | 0 | 0 | 0 | 9.3951 | 33.823 | 9.9141 | 35.691 | 10.4215 | 37.517 | 10.9871 | 39.554 | 12.177 | 43.839 | 12.848 | 46.254 | 13.508 | 48.628 | 14.239 | 51.261 | 0.729 | 0.7698 | 0.5952 | 0.5954 | 17.211 | 483.098 | 85.874
2022-05-16 06:00 | 2022-05-17 06:00 | 024-1 | MRČ Donji Miholjac - MRČ Budrovac (stream 1) | Kromatografski uzorak | 2022-05-31 14:52 | 3.971 | 0.017 | 91.624 | 4.156 | 0.215 | 0.233 | 0.005 | 0.008 | 0.001 | 0.002 | 0 | 0.001 | - | 0 | 0 | 0 | 9.4149 | 33.894 | 9.9349 | 35.766 | 10.4436 | 37.597 | 11.0104 | 39.638 | 12.216 | 43.978 | 12.889 | 46.401 | 13.551 | 48.783 | 14.284 | 51.424 | 0.728 | 0.7682 | 0.594 | 0.5941 | 17.174 | 484.13 | 85.997
2022-05-17 06:00 | 2022-05-18 06:00 | 024-1 | MRČ Donji Miholjac - MRČ Budrovac (stream 1) | Kromatografski uzorak | 2022-05-31 14:52 | 4.245 | 0 | 91.225 | 4.321 | 0.202 | 0.209 | 0.002 | 0.004 | 0.001 | 0.001 | 0 | 0 | - | 0 | 0 | 0 | 9.3983 | 33.834 | 9.9175 | 35.703 | 10.4248 | 37.529 | 10.9907 | 39.567 | 12.179 | 43.846 | 12.85 | 46.261 | 13.51 | 48.635 | 14.241 | 51.268 | 0.73 | 0.7701 | 0.5955 | 0.5956 | 17.217 | 482.921 | 85.792
2022-05-18 06:00 | 2022-05-19 06:00 | 024-1 | MRČ Donji Miholjac - MRČ Budrovac (stream 1) | Kromatografski uzorak | 2022-05-31 14:52 | 3.396 | 0.106 | 92.219 | 3.893 | 0.32 | 0.386 | 0.022 | 0.03 | 0.004 | 0.006 | 0 | 0.003 | - | 0.002 | 0 | 0 | 9.4688 | 34.088 | 9.9919 | 35.971 | 10.5032 | 37.811 | 11.0733 | 39.864 | 12.296 | 44.266 | 12.974 | 46.705 | 13.639 | 49.101 | 14.378 | 51.76 | 0.727 | 0.7669 | 0.593 | 0.5932 | 17.146 | 484.928 | 85.709
2022-05-19 06:00 | 2022-05-20 06:00 | 024-1 | MRČ Donji Miholjac - MRČ Budrovac (stream 1) | Kromatografski uzorak | 2022-05-31 14:52 | 3.788 | 0.095 | 91.831 | 3.947 | 0.284 | 0.339 | 0.018 | 0.024 | 0.004 | 0.005 | 0 | 0.003 | - | 0.002 | 0 | 0 | 9.4287 | 33.943 | 9.9496 | 35.818 | 10.4588 | 37.652 | 11.0265 | 39.696 | 12.231 | 44.033 | 12.905 | 46.459 | 13.568 | 48.843 | 14.302 | 51.487 | 0.728 | 0.7685 | 0.5943 | 0.5944 | 17.182 | 483.915 | 85.806
2022-05-20 06:00 | 2022-05-21 06:00 | 024-1 | MRČ Donji Miholjac - MRČ Budrovac (stream 1) | Kromatografski uzorak | 2022-05-31 14:52 | 4.218 | 0.061 | 91.389 | 4.041 | 0.252 | 0.29 | 0.013 | 0.017 | 0.003 | 0.003 | 0 | 0.002 | - | 0.001 | 0 | 0 | 9.3894 | 33.802 | 9.908 | 35.669 | 10.4152 | 37.495 | 10.9805 | 39.53 | 12.167 | 43.8 | 12.837 | 46.213 | 13.496 | 48.585 | 14.226 | 51.215 | 0.73 | 0.7702 | 0.5956 | 0.5957 | 17.22 | 482.828 | 85.844
2022-05-21 06:00 | 2022-05-22 06:00 | 024-1 | MRČ Donji Miholjac - MRČ Budrovac (stream 1) | Kromatografski uzorak | 2022-05-31 14:52 | 4.354 | 0 | 91.128 | 4.313 | 0.2 | 0.206 | 0.002 | 0.003 | 0 | 0.001 | 0 | 0 | - | 0 | 0 | 0 | 9.387 | 33.793 | 9.9055 | 35.66 | 10.4123 | 37.484 | 10.9775 | 39.519 | 12.161 | 43.779 | 12.831 | 46.191 | 13.489 | 48.561 | 14.219 | 51.19 | 0.73 | 0.7706 | 0.5958 | 0.596 | 17.228 | 482.614 | 85.814
2022-05-22 06:00 | 2022-05-23 06:00 | 024-1 | MRČ Donji Miholjac - MRČ Budrovac (stream 1) | Kromatografski uzorak | 2022-05-31 14:52 | 3.822 | 0.032 | 91.908 | 3.992 | 0.222 | 0.246 | 0.008 | 0.011 | 0.002 | 0.002 | 0 | 0.001 | - | 0 | 0 | 0 | 9.418 | 33.905 | 9.9382 | 35.778 | 10.4474 | 37.611 | 11.0145 | 39.652 | 12.231 | 44.033 | 12.905 | 46.459 | 13.568 | 48.846 | 14.303 | 51.49 | 0.727 | 0.7668 | 0.5929 | 0.593 | 17.143 | 485.016 | 86.27
2022-05-23 06:00 | 2022-05-24 06:00 | 024-1 | MRČ Donji Miholjac - MRČ Budrovac (stream 1) | Kromatografski uzorak | 2022-05-31 14:52 | 3.738 | 0.023 | 91.891 | 4.105 | 0.222 | 0.242 | 0.006 | 0.009 | 0.001 | 0.002 | 0 | 0.001 | - | 0 | 0 | 0 | 9.4342 | 33.963 | 9.9554 | 35.839 | 10.4651 | 37.675 | 11.0332 | 39.72 | 12.252 | 44.106 | 12.927 | 46.537 | 13.591 | 48.926 | 14.326 | 51.575 | 0.727 | 0.7668 | 0.5929 | 0.5931 | 17.144 | 484.971 | 86.064
2022-05-24 06:00 | 2022-05-25 06:00 | 024-1 | MRČ Donji Miholjac - MRČ Budrovac (stream 1) | Kromatografski uzorak | 2022-05-31 14:52 | 3.463 | 0.003 | 91.945 | 4.233 | 0.304 | 0.356 | 0.019 | 0.031 | 0.001 | 0.002 | 0 | 0 | - | 0 | 0 | 0 | 9.4906 | 34.166 | 10.0149 | 36.054 | 10.5267 | 37.896 | 11.0981 | 39.953 | 12.319 | 44.349 | 12.998 | 46.793 | 13.664 | 49.191 | 14.404 | 51.854 | 0.727 | 0.7676 | 0.5935 | 0.5937 | 17.16 | 484.912 | 85.176
2022-05-25 06:00 | 2022-05-26 06:00 | 024-1 | MRČ Donji Miholjac - MRČ Budrovac (stream 1) | Kromatografski uzorak | 2022-05-31 14:52 | 3.841 | 0 | 91.694 | 4.24 | 0.216 | 0.225 | 0.003 | 0.005 | 0.001 | 0.001 | 0 | 0 | - | 0 | 0 | 0 | 9.4331 | 33.959 | 9.9542 | 35.835 | 10.4637 | 37.669 | 11.0316 | 39.714 | 12.244 | 44.078 | 12.919 | 46.507 | 13.582 | 48.894 | 14.317 | 51.541 | 0.727 | 0.7676 | 0.5936 | 0.5937 | 17.162 | 484.468 | 85.913
2022-05-26 06:00 | 2022-05-27 06:00 | 024-1 | MRČ Donji Miholjac - MRČ Budrovac (stream 1) | Kromatografski uzorak | 2022-05-31 14:52 | 4.127 | 0 | 91.462 | 4.209 | 0.196 | 0.202 | 0.002 | 0.003 | 0.001 | 0.001 | 0 | 0 | - | 0 | 0 | 0 | 9.4002 | 33.841 | 9.9194 | 35.71 | 10.4273 | 37.538 | 10.9933 | 39.576 | 12.193 | 43.895 | 12.865 | 46.314 | 13.525 | 48.691 | 14.258 | 51.327 | 0.728 | 0.7687 | 0.5944 | 0.5945 | 17.185 | 483.815 | 86.085
2022-05-27 06:00 | 2022-05-28 06:00 | 024-1 | MRČ Donji Miholjac - MRČ Budrovac (stream 1) | Kromatografski uzorak | 2022-05-31 14:52 | 3.806 | 0 | 91.798 | 4.178 | 0.211 | 0.218 | 0.002 | 0.004 | 0.001 | 0.001 | 0 | 0 | - | 0 | 0 | 0 | 9.4308 | 33.951 | 9.9517 | 35.826 | 10.4613 | 37.661 | 11.0291 | 39.705 | 12.246 | 44.087 | 12.921 | 46.516 | 13.584 | 48.904 | 14.32 | 51.552 | 0.727 | 0.767 | 0.593 | 0.5932 | 17.147 | 484.893 | 86.09
2022-05-28 06:00 | 2022-05-29 06:00 | 024-1 | MRČ Donji Miholjac - MRČ Budrovac (stream 1) | Kromatografski uzorak | 2022-05-31 14:52 | 3.791 | 0 | 91.659 | 4.322 | 0.221 | 0.228 | 0.002 | 0.004 | 0 | 0.001 | 0 | 0 | - | 0 | 0 | 0 | 9.4442 | 33.999 | 9.9659 | 35.877 | 10.4757 | 37.713 | 11.0444 | 39.76 | 12.256 | 44.122 | 12.932 | 46.553 | 13.595 | 48.941 | 14.331 | 51.591 | 0.728 | 0.7679 | 0.5938 | 0.5939 | 17.168 | 484.297 | 85.729
2022-05-29 06:00 | 2022-05-30 06:00 | 024-1 | MRČ Donji Miholjac - MRČ Budrovac (stream 1) | Kromatografski uzorak | 2022-05-31 14:52 | 4.176 | 0.001 | 91.063 | 4.342 | 0.317 | 0.418 | 0.028 | 0.029 | 0.011 | 0.014 | 0 | 0.011 | - | 0.006 | 0.002 | 0 | 9.4491 | 34.017 | 9.9711 | 35.896 | 10.4796 | 37.726 | 11.0484 | 39.774 | 12.217 | 43.982 | 12.891 | 46.408 | 13.55 | 48.778 | 14.284 | 51.422 | 0.733 | 0.7735 | 0.5981 | 0.5983 | 17.294 | 480.887 | 84.085
2022-05-30 06:00 | 2022-05-31 06:00 | 024-1 | MRČ Donji Miholjac - MRČ Budrovac (stream 1) | Kromatografski uzorak | 2022-05-31 14:52 | 4.358 | 0 | 91.165 | 4.263 | 0.204 | 0.214 | 0.002 | 0.004 | 0.001 | 0.001 | 0 | 0.001 | - | 0.001 | 0.001 | 0 | 9.3851 | 33.786 | 9.9035 | 35.653 | 10.4102 | 37.477 | 10.9753 | 39.511 | 12.159 | 43.773 | 12.829 | 46.185 | 13.487 | 48.555 | 14.218 | 51.183 | 0.73 | 0.7705 | 0.5958 | 0.5959 | 17.226 | 482.68 | 85.852
2022-05-31 06:00 | 2022-06-01 06:00 | 024-1 | MRČ Donji Miholjac - MRČ Budrovac (stream 1) | Kromatografski uzorak | 2022-06-01 07:55 | 4.289 | 0 | 91.225 | 4.267 | 0.213 | 0.219 | 0.002 | 0.003 | 0 | 0.001 | 0 | 0 | - | 0 | 0 | 0 | 9.3916 | 33.81 | 9.9104 | 35.677 | 10.4175 | 37.503 | 10.983 | 39.539 | 12.171 | 43.814 | 12.841 | 46.228 | 13.5 | 48.6 | 14.231 | 51.231 | 0.73 | 0.7701 | 0.5955 | 0.5956 | 17.218 | 482.91 | 85.846
2022-05-01 06:00 | 2022-05-02 06:00 | 024-2 | MRČ Donji Miholjac - MRS Beničanci (stream 2) | Kromatografski uzorak | 2022-05-31 14:52 | 3.884 | 0.063 | 91.746 | 4.067 | 0.211 | 0.24 | 0.009 | 0.012 | 0.002 | 0.003 | 0 | 0.002 | - | 0.001 | 0 | 0 | 9.4145 | 33.892 | 9.9346 | 35.765 | 10.4434 | 37.596 | 11.0102 | 39.637 | 12.217 | 43.983 | 12.891 | 46.406 | 13.553 | 48.789 | 14.286 | 51.431 | 0.728 | 0.7679 | 0.5938 | 0.594 | 17.169 | 484.274 | 86.124
2022-05-02 06:00 | 2022-05-03 06:00 | 024-2 | MRČ Donji Miholjac - MRS Beničanci (stream 2) | Kromatografski uzorak | 2022-05-31 14:52 | 4.257 | 0.003 | 91.246 | 4.314 | 0.172 | 0.18 | 0.002 | 0.004 | 0.001 | 0.001 | 0 | 0 | - | 0 | 0 | 0 | 9.3922 | 33.812 | 9.911 | 35.68 | 10.4183 | 37.506 | 10.9838 | 39.542 | 12.174 | 43.826 | 12.845 | 46.241 | 13.504 | 48.614 | 14.235 | 51.246 | 0.729 | 0.7698 | 0.5952 | 0.5954 | 17.21 | 483.109 | 85.744
2022-05-03 06:00 | 2022-05-04 06:00 | 024-2 | MRČ Donji Miholjac - MRS Beničanci (stream 2) | Kromatografski uzorak | 2022-05-31 14:52 | 4.283 | 0 | 91.248 | 4.289 | 0.174 | 0.181 | 0.002 | 0.003 | 0 | 0.001 | 0 | 0 | - | 0 | 0 | 0 | 9.3881 | 33.797 | 9.9067 | 35.664 | 10.4138 | 37.49 | 10.9791 | 39.525 | 12.169 | 43.808 | 12.84 | 46.222 | 13.499 | 48.595 | 14.229 | 51.226 | 0.729 | 0.7697 | 0.5952 | 0.5953 | 17.209 | 483.147 | 85.782
2022-05-04 06:00 | 2022-05-05 06:00 | 024-2 | MRČ Donji Miholjac - MRS Beničanci (stream 2) | Kromatografski uzorak | 2022-05-31 14:52 | 4.24 | 0.006 | 91.455 | 4.114 | 0.177 | 0.185 | 0.002 | 0.004 | 0.001 | 0.001 | 0 | 0 | - | 0 | 0 | 0 | 9.3796 | 33.766 | 9.8977 | 35.632 | 10.4048 | 37.457 | 10.9695 | 39.49 | 12.167 | 43.802 | 12.838 | 46.216 | 13.497 | 48.59 | 14.228 | 51.221 | 0.728 | 0.7685 | 0.5943 | 0.5944 | 17.183 | 483.889 | 86.308
2022-05-05 06:00 | 2022-05-06 06:00 | 024-2 | MRČ Donji Miholjac - MRS Beničanci (stream 2) | Kromatografski uzorak | 2022-05-31 14:52 | 4.254 | 0 | 90.91 | 4.309 | 0.368 | 0.527 | 0.043 | 0.044 | 0.018 | 0.022 | 0 | 0.018 | - | 0.012 | 0.003 | 0 | 9.4633 | 34.068 | 9.9861 | 35.95 | 10.4945 | 37.78 | 11.0642 | 39.831 | 12.218 | 43.983 | 12.891 | 46.409 | 13.549 | 48.776 | 14.283 | 51.42 | 0.735 | 0.7758 | 0.5999 | 0.6 | 17.344 | 479.543 | 83.382
2022-05-06 06:00 | 2022-05-07 06:00 | 024-2 | MRČ Donji Miholjac - MRS Beničanci (stream 2) | Kromatografski uzorak | 2022-05-31 14:52 | 4.333 | 0 | 91.248 | 4.207 | 0.202 | 0.212 | 0.002 | 0.004 | 0.001 | 0.001 | 0 | 0.001 | - | 0.001 | 0.001 | 0 | 9.3828 | 33.778 | 9.9011 | 35.644 | 10.408 | 37.469 | 10.9729 | 39.502 | 12.16 | 43.778 | 12.83 | 46.19 | 13.489 | 48.56 | 14.219 | 51.189 | 0.73 | 0.7699 | 0.5953 | 0.5955 | 17.214 | 483.008 | 86
2022-05-07 06:00 | 2022-05-08 06:00 | 024-2 | MRČ Donji Miholjac - MRS Beničanci (stream 2) | Kromatografski uzorak | 2022-05-31 14:52 | 4.264 | 0 | 91.23 | 4.277 | 0.221 | 0.229 | 0.002 | 0.005 | 0 | 0.001 | 0 | 0 | - | 0 | 0 | 0 | 9.3962 | 33.826 | 9.9153 | 35.695 | 10.4226 | 37.521 | 10.9883 | 39.558 | 12.176 | 43.834 | 12.847 | 46.249 | 13.506 | 48.621 | 14.237 | 51.254 | 0.73 | 0.7702 | 0.5955 | 0.5957 | 17.219 | 482.869 | 85.77
2022-05-08 06:00 | 2022-05-09 06:00 | 024-2 | MRČ Donji Miholjac - MRS Beničanci (stream 2) | Kromatografski uzorak | 2022-05-31 14:52 | 4.219 | 0.006 | 91.396 | 4.154 | 0.214 | 0.225 | 0.003 | 0.006 | 0.001 | 0.001 | 0 | 0 | - | 0 | 0 | 0 | 9.3905 | 33.806 | 9.9092 | 35.673 | 10.4166 | 37.5 | 10.982 | 39.535 | 12.176 | 43.835 | 12.847 | 46.25 | 13.507 | 48.624 | 14.238 | 51.257 | 0.729 | 0.7692 | 0.5948 | 0.5949 | 17.197 | 483.478 | 86.048
2022-05-09 06:00 | 2022-05-10 06:00 | 024-2 | MRČ Donji Miholjac - MRS Beničanci (stream 2) | Kromatografski uzorak | 2022-05-31 14:52 | 4.093 | 0.021 | 91.426 | 4.234 | 0.211 | 0.226 | 0.004 | 0.008 | 0.001 | 0.001 | 0 | 0.001 | - | 0 | 0 | 0 | 9.4076 | 33.867 | 9.9272 | 35.738 | 10.4353 | 37.567 | 11.0017 | 39.606 | 12.198 | 43.912 | 12.87 | 46.332 | 13.53 | 48.709 | 14.263 | 51.346 | 0.729 | 0.7693 | 0.5948 | 0.595 | 17.199 | 483.435 | 85.859
2022-05-10 06:00 | 2022-05-11 06:00 | 024-2 | MRČ Donji Miholjac - MRS Beničanci (stream 2) | Kromatografski uzorak | 2022-05-31 14:52 | 4.321 | 0 | 91.279 | 4.199 | 0.195 | 0.202 | 0.002 | 0.004 | 0 | 0 | 0 | 0 | - | 0 | 0 | 0 | 9.3809 | 33.771 | 9.8991 | 35.637 | 10.406 | 37.461 | 10.9708 | 39.495 | 12.161 | 43.778 | 12.831 | 46.19 | 13.489 | 48.561 | 14.22 | 51.19 | 0.729 | 0.7696 | 0.5951 | 0.5953 | 17.207 | 483.21 | 86.098
2022-05-11 06:00 | 2022-05-12 06:00 | 024-2 | MRČ Donji Miholjac - MRS Beničanci (stream 2) | Kromatografski uzorak | 2022-05-31 14:52 | 4.295 | 0 | 91.517 | 4.005 | 0.177 | 0.183 | 0.002 | 0.003 | 0 | 0.001 | 0 | 0 | - | 0 | 0 | 0 | 9.3663 | 33.719 | 9.8836 | 35.581 | 10.3904 | 37.405 | 10.9543 | 39.436 | 12.154 | 43.755 | 12.824 | 46.166 | 13.483 | 48.539 | 14.213 | 51.167 | 0.728 | 0.768 | 0.5939 | 0.594 | 17.171 | 484.209 | 86.548
2022-05-12 06:00 | 2022-05-13 06:00 | 024-2 | MRČ Donji Miholjac - MRS Beničanci (stream 2) | Kromatografski uzorak | 2022-05-31 14:52 | 4.29 | 0 | 91.418 | 4.112 | 0.173 | 0.179 | 0.002 | 0.003 | 0 | 0.001 | 0 | 0 | - | 0 | 0 | 0 | 9.3741 | 33.747 | 9.8919 | 35.611 | 10.3988 | 37.436 | 10.9632 | 39.467 | 12.159 | 43.774 | 12.829 | 46.186 | 13.489 | 48.559 | 14.219 | 51.188 | 0.728 | 0.7686 | 0.5943 | 0.5945 | 17.185 | 483.832 | 86.222
2022-05-13 06:00 | 2022-05-14 06:00 | 024-2 | MRČ Donji Miholjac - MRS Beničanci (stream 2) | Kromatografski uzorak | 2022-05-31 14:52 | 4.28 | 0 | 91.409 | 4.117 | 0.188 | 0.194 | 0.002 | 0.004 | 0.001 | 0.001 | 0 | 0 | - | 0 | 0 | 0 | 9.3778 | 33.76 | 9.8958 | 35.625 | 10.4027 | 37.45 | 10.9674 | 39.483 | 12.163 | 43.786 | 12.833 | 46.199 | 13.492 | 48.572 | 14.223 | 51.202 | 0.728 | 0.7688 | 0.5945 | 0.5946 | 17.189 | 483.724 | 86.318
2022-05-14 06:00 | 2022-05-15 06:00 | 024-2 | MRČ Donji Miholjac - MRS Beničanci (stream 2) | Kromatografski uzorak | 2022-05-31 14:52 | 4.265 | 0 | 91.35 | 4.198 | 0.181 | 0.187 | 0.002 | 0.003 | 0.001 | 0.001 | 0 | 0 | - | 0 | 0 | 0 | 9.3841 | 33.783 | 9.9024 | 35.649 | 10.4095 | 37.474 | 10.9745 | 39.508 | 12.168 | 43.806 | 12.839 | 46.22 | 13.498 | 48.593 | 14.229 | 51.224 | 0.729 | 0.7691 | 0.5947 | 0.5949 | 17.196 | 483.515 | 86.094
2022-05-15 06:00 | 2022-05-16 06:00 | 024-2 | MRČ Donji Miholjac - MRS Beničanci (stream 2) | Kromatografski uzorak | 2022-05-31 14:52 | 4.244 | 0 | 91.278 | 4.262 | 0.209 | 0.216 | 0.002 | 0.004 | 0 | 0.001 | 0 | 0 | - | 0 | 0 | 0 | 9.3951 | 33.822 | 9.9141 | 35.691 | 10.4214 | 37.517 | 10.9871 | 39.554 | 12.177 | 43.839 | 12.848 | 46.254 | 13.508 | 48.628 | 14.239 | 51.261 | 0.729 | 0.7698 | 0.5952 | 0.5954 | 17.211 | 483.103 | 85.877
2022-05-16 06:00 | 2022-05-17 06:00 | 024-2 | MRČ Donji Miholjac - MRS Beničanci (stream 2) | Kromatografski uzorak | 2022-05-31 14:52 | 3.97 | 0.017 | 91.626 | 4.155 | 0.215 | 0.232 | 0.005 | 0.008 | 0.001 | 0.002 | 0 | 0.001 | - | 0 | 0 | 0 | 9.4148 | 33.893 | 9.9348 | 35.765 | 10.4435 | 37.596 | 11.0103 | 39.637 | 12.216 | 43.978 | 12.889 | 46.401 | 13.551 | 48.783 | 14.284 | 51.424 | 0.728 | 0.7682 | 0.594 | 0.5941 | 17.174 | 484.139 | 86.001
2022-05-17 06:00 | 2022-05-18 06:00 | 024-2 | MRČ Donji Miholjac - MRS Beničanci (stream 2) | Kromatografski uzorak | 2022-05-31 14:52 | 4.245 | 0.001 | 91.232 | 4.314 | 0.201 | 0.208 | 0.002 | 0.004 | 0.001 | 0.001 | 0 | 0 | - | 0 | 0 | 0 | 9.3977 | 33.832 | 9.9168 | 35.7 | 10.4242 | 37.527 | 10.99 | 39.564 | 12.179 | 43.844 | 12.85 | 46.26 | 13.509 | 48.633 | 14.241 | 51.266 | 0.73 | 0.77 | 0.5954 | 0.5956 | 17.216 | 482.951 | 85.811
2022-05-18 06:00 | 2022-05-19 06:00 | 024-2 | MRČ Donji Miholjac - MRS Beničanci (stream 2) | Kromatografski uzorak | 2022-05-31 14:52 | 3.385 | 0.107 | 92.231 | 3.888 | 0.321 | 0.388 | 0.022 | 0.03 | 0.004 | 0.006 | 0 | 0.003 | - | 0.002 | 0 | 0 | 9.4697 | 34.091 | 9.9929 | 35.974 | 10.5042 | 37.815 | 11.0744 | 39.868 | 12.298 | 44.271 | 12.975 | 46.71 | 13.641 | 49.108 | 14.379 | 51.766 | 0.727 | 0.7669 | 0.593 | 0.5931 | 17.145 | 484.955 | 85.709
2022-05-19 06:00 | 2022-05-20 06:00 | 024-2 | MRČ Donji Miholjac - MRS Beničanci (stream 2) | Kromatografski uzorak | 2022-05-31 14:52 | 3.796 | 0.095 | 91.827 | 3.944 | 0.283 | 0.337 | 0.018 | 0.024 | 0.004 | 0.005 | 0 | 0.003 | - | 0.002 | 0 | 0 | 9.4275 | 33.939 | 9.9483 | 35.814 | 10.4574 | 37.647 | 11.0251 | 39.69 | 12.23 | 44.027 | 12.903 | 46.452 | 13.566 | 48.837 | 14.3 | 51.48 | 0.728 | 0.7685 | 0.5943 | 0.5944 | 17.182 | 483.913 | 85.819
2022-05-20 06:00 | 2022-05-21 06:00 | 024-2 | MRČ Donji Miholjac - MRS Beničanci (stream 2) | Kromatografski uzorak | 2022-05-31 14:52 | 4.221 | 0.061 | 91.391 | 4.039 | 0.251 | 0.288 | 0.012 | 0.017 | 0.003 | 0.003 | 0 | 0.002 | - | 0.001 | 0 | 0 | 9.3886 | 33.799 | 9.9072 | 35.666 | 10.4143 | 37.492 | 10.9796 | 39.527 | 12.166 | 43.797 | 12.836 | 46.21 | 13.495 | 48.582 | 14.226 | 51.212 | 0.73 | 0.7702 | 0.5955 | 0.5957 | 17.22 | 482.85 | 85.86
2022-05-21 06:00 | 2022-05-22 06:00 | 024-2 | MRČ Donji Miholjac - MRS Beničanci (stream 2) | Kromatografski uzorak | 2022-05-31 14:52 | 4.353 | 0 | 91.13 | 4.31 | 0.2 | 0.206 | 0.002 | 0.003 | 0 | 0.001 | 0 | 0 | - | 0 | 0 | 0 | 9.3868 | 33.793 | 9.9053 | 35.659 | 10.4122 | 37.484 | 10.9773 | 39.518 | 12.161 | 43.779 | 12.831 | 46.191 | 13.489 | 48.561 | 14.219 | 51.19 | 0.73 | 0.7706 | 0.5958 | 0.596 | 17.228 | 482.624 | 85.819
2022-05-22 06:00 | 2022-05-23 06:00 | 024-2 | MRČ Donji Miholjac - MRS Beničanci (stream 2) | Kromatografski uzorak | 2022-05-31 14:52 | 3.821 | 0.032 | 91.909 | 3.992 | 0.221 | 0.245 | 0.008 | 0.011 | 0.002 | 0.002 | 0 | 0.001 | - | 0 | 0 | 0 | 9.418 | 33.905 | 9.9383 | 35.778 | 10.4475 | 37.611 | 11.0145 | 39.652 | 12.231 | 44.033 | 12.905 | 46.459 | 13.568 | 48.846 | 14.303 | 51.491 | 0.727 | 0.7668 | 0.5929 | 0.593 | 17.143 | 485.026 | 86.274
2022-05-23 06:00 | 2022-05-24 06:00 | 024-2 | MRČ Donji Miholjac - MRS Beničanci (stream 2) | Kromatografski uzorak | 2022-05-31 14:52 | 3.74 | 0.023 | 91.893 | 4.103 | 0.222 | 0.242 | 0.006 | 0.009 | 0.001 | 0.002 | 0 | 0.001 | - | 0 | 0 | 0 | 9.4339 | 33.962 | 9.9551 | 35.838 | 10.4648 | 37.673 | 11.0329 | 39.718 | 12.252 | 44.105 | 12.927 | 46.536 | 13.59 | 48.925 | 14.326 | 51.574 | 0.727 | 0.7668 | 0.5929 | 0.5931 | 17.144 | 484.98 | 86.073
2022-05-24 06:00 | 2022-05-25 06:00 | 024-2 | MRČ Donji Miholjac - MRS Beničanci (stream 2) | Kromatografski uzorak | 2022-05-31 14:52 | 3.467 | 0.003 | 91.942 | 4.234 | 0.302 | 0.354 | 0.019 | 0.031 | 0.001 | 0.002 | 0 | 0 | - | 0 | 0 | 0 | 9.4901 | 34.164 | 10.0143 | 36.052 | 10.5261 | 37.894 | 11.0975 | 39.951 | 12.319 | 44.347 | 12.997 | 46.79 | 13.663 | 49.188 | 14.403 | 51.851 | 0.727 | 0.7676 | 0.5935 | 0.5937 | 17.16 | 484.532 | 85.184
2022-05-25 06:00 | 2022-05-26 06:00 | 024-2 | MRČ Donji Miholjac - MRS Beničanci (stream 2) | Kromatografski uzorak | 2022-05-31 14:52 | 3.844 | 0 | 91.699 | 4.234 | 0.214 | 0.223 | 0.003 | 0.005 | 0.001 | 0.001 | 0 | 0 | - | 0 | 0 | 0 | 9.4321 | 33.956 | 9.9531 | 35.831 | 10.4626 | 37.665 | 11.0305 | 39.71 | 12.243 | 44.075 | 12.918 | 46.504 | 13.581 | 48.89 | 14.316 | 51.537 | 0.727 | 0.7676 | 0.5935 | 0.5937 | 17.161 | 484.499 | 85.938
2022-05-26 06:00 | 2022-05-27 06:00 | 024-2 | MRČ Donji Miholjac - MRS Beničanci (stream 2) | Kromatografski uzorak | 2022-05-31 14:52 | 4.126 | 0 | 91.459 | 4.212 | 0.196 | 0.203 | 0.002 | 0.003 | 0.001 | 0.001 | 0 | 0 | - | 0 | 0 | 0 | 9.4007 | 33.842 | 9.9199 | 35.712 | 10.4278 | 37.54 | 10.9938 | 39.578 | 12.193 | 43.897 | 12.865 | 46.315 | 13.526 | 48.693 | 14.258 | 51.329 | 0.728 | 0.7687 | 0.5944 | 0.5945 | 17.186 | 483.801 | 86.074
2022-05-27 06:00 | 2022-05-28 06:00 | 024-2 | MRČ Donji Miholjac - MRS Beničanci (stream 2) | Kromatografski uzorak | 2022-05-31 14:52 | 3.807 | 0 | 91.797 | 4.178 | 0.211 | 0.219 | 0.002 | 0.004 | 0.001 | 0.001 | 0 | 0 | - | 0 | 0 | 0 | 9.4307 | 33.95 | 9.9516 | 35.826 | 10.4611 | 37.66 | 11.029 | 39.704 | 12.246 | 44.086 | 12.921 | 46.515 | 13.584 | 48.903 | 14.32 | 51.551 | 0.727 | 0.767 | 0.593 | 0.5932 | 17.147 | 484.889 | 86.089
2022-05-28 06:00 | 2022-05-29 06:00 | 024-2 | MRČ Donji Miholjac - MRS Beničanci (stream 2) | Kromatografski uzorak | 2022-05-31 14:52 | 3.79 | 0 | 91.653 | 4.33 | 0.221 | 0.228 | 0.002 | 0.004 | 0 | 0.001 | 0 | 0 | - | 0 | 0 | 0 | 9.4448 | 34.001 | 9.9665 | 35.88 | 10.4764 | 37.715 | 11.045 | 39.762 | 12.257 | 44.124 | 12.932 | 46.555 | 13.595 | 48.943 | 14.331 | 51.593 | 0.728 | 0.7679 | 0.5938 | 0.594 | 17.169 | 484.274 | 85.716
2022-05-29 06:00 | 2022-05-30 06:00 | 024-2 | MRČ Donji Miholjac - MRS Beničanci (stream 2) | Kromatografski uzorak | 2022-05-31 14:52 | 4.175 | 0.001 | 91.061 | 4.348 | 0.316 | 0.416 | 0.027 | 0.029 | 0.011 | 0.013 | 0 | 0.011 | - | 0.007 | 0.002 | 0 | 9.4492 | 34.017 | 9.9712 | 35.896 | 10.4797 | 37.727 | 11.0486 | 39.775 | 12.217 | 43.982 | 12.891 | 46.408 | 13.55 | 48.779 | 14.284 | 51.422 | 0.733 | 0.7735 | 0.5981 | 0.5983 | 17.294 | 480.885 | 84.096
2022-05-30 06:00 | 2022-05-31 06:00 | 024-2 | MRČ Donji Miholjac - MRS Beničanci (stream 2) | Kromatografski uzorak | 2022-05-31 14:52 | 4.357 | 0 | 91.162 | 4.266 | 0.204 | 0.214 | 0.002 | 0.004 | 0.001 | 0.001 | 0 | 0.001 | - | 0.001 | 0.001 | 0 | 9.3853 | 33.787 | 9.9037 | 35.653 | 10.4105 | 37.478 | 10.9755 | 39.512 | 12.159 | 43.774 | 12.829 | 46.185 | 13.488 | 48.555 | 14.218 | 51.184 | 0.73 | 0.7705 | 0.5958 | 0.5959 | 17.226 | 482.671 | 85.847
2022-05-31 06:00 | 2022-06-01 06:00 | 024-2 | MRČ Donji Miholjac - MRS Beničanci (stream 2) | Kromatografski uzorak | 2022-06-01 07:55 | 4.291 | 0 | 91.225 | 4.266 | 0.211 | 0.218 | 0.002 | 0.003 | 0 | 0.001 | 0 | 0 | - | 0 | 0 | 0 | 9.3912 | 33.808 | 9.91 | 35.676 | 10.4171 | 37.501 | 10.9825 | 39.537 | 12.17 | 43.812 | 12.841 | 46.226 | 13.499 | 48.598 | 14.23 | 51.229 | 0.73 | 0.7701 | 0.5955 | 0.5956 | 17.217 | 482.914 | 85.854
2022-05-01 06:00 | 2022-05-02 06:00 | 024-3 | MRČ Donji Miholjac - MRS Bokšić (stream 3) | Kromatografski uzorak | 2022-05-31 14:52 | 3.876 | 0.065 | 91.759 | 4.059 | 0.212 | 0.241 | 0.009 | 0.013 | 0.002 | 0.003 | 0 | 0.002 | - | 0.001 | 0 | 0 | 9.4149 | 33.893 | 9.9349 | 35.766 | 10.4437 | 37.597 | 11.0106 | 39.638 | 12.218 | 43.986 | 12.891 | 46.409 | 13.553 | 48.793 | 14.287 | 51.434 | 0.728 | 0.7679 | 0.5938 | 0.5939 | 17.168 | 484.306 | 86.131
2022-05-02 06:00 | 2022-05-03 06:00 | 024-3 | MRČ Donji Miholjac - MRS Bokšić (stream 3) | Kromatografski uzorak | 2022-05-31 14:52 | 4.256 | 0.003 | 91.243 | 4.317 | 0.173 | 0.18 | 0.002 | 0.004 | 0.001 | 0.001 | 0 | 0 | - | 0 | 0 | 0 | 9.3925 | 33.813 | 9.9114 | 35.681 | 10.4186 | 37.507 | 10.9841 | 39.543 | 12.174 | 43.827 | 12.845 | 46.242 | 13.504 | 48.615 | 14.235 | 51.247 | 0.729 | 0.7698 | 0.5952 | 0.5954 | 17.211 | 483.098 | 85.738
2022-05-03 06:00 | 2022-05-04 06:00 | 024-3 | MRČ Donji Miholjac - MRS Bokšić (stream 3) | Kromatografski uzorak | 2022-05-31 14:52 | 4.281 | 0 | 91.246 | 4.292 | 0.175 | 0.181 | 0.002 | 0.003 | 0 | 0.001 | 0 | 0 | - | 0 | 0 | 0 | 9.3887 | 33.799 | 9.9073 | 35.666 | 10.4144 | 37.492 | 10.9797 | 39.527 | 12.17 | 43.811 | 12.84 | 46.224 | 13.499 | 48.597 | 14.23 | 51.228 | 0.729 | 0.7697 | 0.5952 | 0.5953 | 17.209 | 483.139 | 85.775
2022-05-04 06:00 | 2022-05-05 06:00 | 024-3 | MRČ Donji Miholjac - MRS Bokšić (stream 3) | Kromatografski uzorak | 2022-05-31 14:52 | 4.236 | 0.006 | 91.449 | 4.122 | 0.178 | 0.186 | 0.002 | 0.004 | 0.001 | 0.001 | 0 | 0 | - | 0 | 0 | 0 | 9.3807 | 33.77 | 9.8988 | 35.636 | 10.406 | 37.461 | 10.9708 | 39.495 | 12.168 | 43.806 | 12.839 | 46.219 | 13.498 | 48.594 | 14.229 | 51.225 | 0.728 | 0.7686 | 0.5943 | 0.5945 | 17.184 | 483.856 | 86.3
2022-05-05 06:00 | 2022-05-06 06:00 | 024-3 | MRČ Donji Miholjac - MRS Bokšić (stream 3) | Kromatografski uzorak | 2022-05-31 14:52 | 4.26 | 0 | 90.952 | 4.293 | 0.352 | 0.494 | 0.037 | 0.039 | 0.016 | 0.019 | 0 | 0.017 | - | 0.011 | 0.003 | 0 | 9.4549 | 34.038 | 9.9772 | 35.918 | 10.4855 | 37.748 | 11.0547 | 39.797 | 12.212 | 43.963 | 12.885 | 46.388 | 13.543 | 48.755 | 14.277 | 51.397 | 0.734 | 0.7752 | 0.5994 | 0.5995 | 17.33 | 479.924 | 83.641
2022-05-06 06:00 | 2022-05-07 06:00 | 024-3 | MRČ Donji Miholjac - MRS Bokšić (stream 3) | Kromatografski uzorak | 2022-05-31 14:52 | 4.334 | 0 | 91.252 | 4.202 | 0.202 | 0.212 | 0.002 | 0.004 | 0.001 | 0.001 | 0 | 0.001 | - | 0.001 | 0.001 | 0 | 9.3824 | 33.777 | 9.9006 | 35.642 | 10.4074 | 37.467 | 10.9724 | 39.5 | 12.16 | 43.776 | 12.83 | 46.188 | 13.489 | 48.559 | 14.219 | 51.188 | 0.73 | 0.7699 | 0.5953 | 0.5955 | 17.213 | 483.024 | 86.011
2022-05-07 06:00 | 2022-05-08 06:00 | 024-3 | MRČ Donji Miholjac - MRS Bokšić (stream 3) | Kromatografski uzorak | 2022-05-31 14:52 | 4.26 | 0 | 91.221 | 4.289 | 0.221 | 0.23 | 0.002 | 0.005 | 0 | 0.001 | 0 | 0 | - | 0 | 0 | 0 | 9.3977 | 33.832 | 9.9168 | 35.7 | 10.4241 | 37.527 | 10.9899 | 39.564 | 12.177 | 43.839 | 12.848 | 46.254 | 13.507 | 48.627 | 14.239 | 51.259 | 0.73 | 0.7702 | 0.5956 | 0.5957 | 17.22 | 482.829 | 85.74
2022-05-08 06:00 | 2022-05-09 06:00 | 024-3 | MRČ Donji Miholjac - MRS Bokšić (stream 3) | Kromatografski uzorak | 2022-05-31 14:52 | 4.219 | 0.006 | 91.396 | 4.154 | 0.214 | 0.225 | 0.003 | 0.006 | 0.001 | 0.001 | 0 | 0 | - | 0 | 0 | 0 | 9.3906 | 33.806 | 9.9093 | 35.673 | 10.4166 | 37.5 | 10.982 | 39.535 | 12.176 | 43.835 | 12.847 | 46.25 | 13.507 | 48.624 | 14.238 | 51.257 | 0.729 | 0.7692 | 0.5948 | 0.5949 | 17.197 | 483.476 | 86.048
2022-05-09 06:00 | 2022-05-10 06:00 | 024-3 | MRČ Donji Miholjac - MRS Bokšić (stream 3) | Kromatografski uzorak | 2022-05-31 14:52 | 4.09 | 0.021 | 91.434 | 4.228 | 0.211 | 0.226 | 0.005 | 0.008 | 0.001 | 0.001 | 0 | 0.001 | - | 0 | 0 | 0 | 9.4075 | 33.867 | 9.9272 | 35.738 | 10.4352 | 37.567 | 11.0016 | 39.606 | 12.198 | 43.913 | 12.87 | 46.333 | 13.531 | 48.71 | 14.263 | 51.347 | 0.729 | 0.7692 | 0.5948 | 0.595 | 17.198 | 483.46 | 85.867
2022-05-10 06:00 | 2022-05-11 06:00 | 024-3 | MRČ Donji Miholjac - MRS Bokšić (stream 3) | Kromatografski uzorak | 2022-05-31 14:52 | 4.32 | 0 | 91.284 | 4.195 | 0.195 | 0.201 | 0.002 | 0.004 | 0 | 0 | 0 | 0 | - | 0 | 0 | 0 | 9.3807 | 33.771 | 9.8989 | 35.636 | 10.4058 | 37.461 | 10.9706 | 39.494 | 12.161 | 43.778 | 12.831 | 46.19 | 13.489 | 48.561 | 14.22 | 51.191 | 0.729 | 0.7696 | 0.5951 | 0.5952 | 17.206 | 483.232 | 86.108
2022-05-11 06:00 | 2022-05-12 06:00 | 024-3 | MRČ Donji Miholjac - MRS Bokšić (stream 3) | Kromatografski uzorak | 2022-05-31 14:52 | 4.296 | 0 | 91.52 | 4.001 | 0.177 | 0.183 | 0.002 | 0.003 | 0 | 0.001 | 0 | 0 | - | 0 | 0 | 0 | 9.3659 | 33.717 | 9.8832 | 35.58 | 10.3899 | 37.404 | 10.9538 | 39.434 | 12.154 | 43.753 | 12.823 | 46.164 | 13.483 | 48.537 | 14.213 | 51.165 | 0.728 | 0.768 | 0.5938 | 0.594 | 17.171 | 484.223 | 86.561
2022-05-12 06:00 | 2022-05-13 06:00 | 024-3 | MRČ Donji Miholjac - MRS Bokšić (stream 3) | Kromatografski uzorak | 2022-05-31 14:52 | 4.292 | 0 | 91.422 | 4.108 | 0.173 | 0.179 | 0.002 | 0.003 | 0.001 | 0.001 | 0 | 0 | - | 0 | 0 | 0 | 9.3736 | 33.745 | 9.8914 | 35.609 | 10.3982 | 37.434 | 10.9626 | 39.465 | 12.159 | 43.772 | 12.829 | 46.184 | 13.488 | 48.557 | 14.218 | 51.186 | 0.728 | 0.7686 | 0.5943 | 0.5945 | 17.184 | 483.848 | 86.228
2022-05-13 06:00 | 2022-05-14 06:00 | 024-3 | MRČ Donji Miholjac - MRS Bokšić (stream 3) | Kromatografski uzorak | 2022-05-31 14:52 | 4.278 | 0 | 91.409 | 4.118 | 0.188 | 0.195 | 0.002 | 0.004 | 0.001 | 0.001 | 0 | 0 | - | 0 | 0 | 0 | 9.3782 | 33.761 | 9.8962 | 35.626 | 10.4032 | 37.451 | 10.9678 | 39.484 | 12.163 | 43.788 | 12.834 | 46.201 | 13.493 | 48.574 | 14.223 | 51.204 | 0.728 | 0.7688 | 0.5945 | 0.5946 | 17.189 | 483.719 | 86.311
2022-05-14 06:00 | 2022-05-15 06:00 | 024-3 | MRČ Donji Miholjac - MRS Bokšić (stream 3) | Kromatografski uzorak | 2022-05-31 14:52 | 4.265 | 0 | 91.353 | 4.195 | 0.181 | 0.187 | 0.002 | 0.003 | 0.001 | 0.001 | 0 | 0 | - | 0 | 0 | 0 | 9.3838 | 33.782 | 9.9021 | 35.648 | 10.4092 | 37.473 | 10.9742 | 39.507 | 12.168 | 43.806 | 12.839 | 46.219 | 13.498 | 48.593 | 14.229 | 51.223 | 0.729 | 0.7691 | 0.5947 | 0.5949 | 17.196 | 483.527 | 86.101
2022-05-15 06:00 | 2022-05-16 06:00 | 024-3 | MRČ Donji Miholjac - MRS Bokšić (stream 3) | Kromatografski uzorak | 2022-05-31 14:52 | 4.244 | 0 | 91.277 | 4.262 | 0.209 | 0.216 | 0.002 | 0.004 | 0 | 0.001 | 0 | 0 | - | 0 | 0 | 0 | 9.3951 | 33.822 | 9.9141 | 35.691 | 10.4214 | 37.517 | 10.9871 | 39.554 | 12.177 | 43.839 | 12.848 | 46.254 | 13.508 | 48.628 | 14.239 | 51.261 | 0.729 | 0.7698 | 0.5952 | 0.5954 | 17.211 | 483.099 | 85.875
2022-05-16 06:00 | 2022-05-17 06:00 | 024-3 | MRČ Donji Miholjac - MRS Bokšić (stream 3) | Kromatografski uzorak | 2022-05-31 14:52 | 3.973 | 0.016 | 91.624 | 4.157 | 0.214 | 0.231 | 0.005 | 0.008 | 0.001 | 0.002 | 0 | 0.001 | - | 0 | 0 | 0 | 9.4146 | 33.892 | 9.9346 | 35.765 | 10.4432 | 37.596 | 11.0101 | 39.636 | 12.216 | 43.977 | 12.889 | 46.4 | 13.551 | 48.782 | 14.284 | 51.423 | 0.728 | 0.7681 | 0.594 | 0.5941 | 17.174 | 484.143 | 86.005
2022-05-17 06:00 | 2022-05-18 06:00 | 024-3 | MRČ Donji Miholjac - MRS Bokšić (stream 3) | Kromatografski uzorak | 2022-05-31 14:52 | 4.246 | 0 | 91.228 | 4.317 | 0.201 | 0.208 | 0.002 | 0.004 | 0.001 | 0.001 | 0 | 0 | - | 0 | 0 | 0 | 9.3978 | 33.832 | 9.9169 | 35.701 | 10.4243 | 37.528 | 10.9901 | 39.565 | 12.179 | 43.844 | 12.85 | 46.26 | 13.509 | 48.633 | 14.241 | 51.266 | 0.73 | 0.7701 | 0.5954 | 0.5956 | 17.217 | 482.938 | 85.805
2022-05-18 06:00 | 2022-05-19 06:00 | 024-3 | MRČ Donji Miholjac - MRS Bokšić (stream 3) | Kromatografski uzorak | 2022-05-31 14:52 | 3.385 | 0.107 | 92.234 | 3.886 | 0.321 | 0.388 | 0.022 | 0.03 | 0.004 | 0.006 | 0 | 0.003 | - | 0.002 | 0 | 0 | 9.4696 | 34.091 | 9.9927 | 35.974 | 10.5041 | 37.815 | 11.0743 | 39.867 | 12.298 | 44.271 | 12.975 | 46.71 | 13.641 | 49.108 | 14.379 | 51.766 | 0.727 | 0.7669 | 0.593 | 0.5931 | 17.145 | 484.965 | 85.713
2022-05-19 06:00 | 2022-05-20 06:00 | 024-3 | MRČ Donji Miholjac - MRS Bokšić (stream 3) | Kromatografski uzorak | 2022-05-31 14:52 | 3.792 | 0.095 | 91.834 | 3.942 | 0.283 | 0.338 | 0.018 | 0.024 | 0.004 | 0.005 | 0 | 0.003 | - | 0.002 | 0 | 0 | 9.4278 | 33.94 | 9.9486 | 35.815 | 10.4578 | 37.648 | 11.0255 | 39.692 | 12.23 | 44.029 | 12.904 | 46.455 | 13.567 | 48.839 | 14.301 | 51.483 | 0.728 | 0.7685 | 0.5942 | 0.5944 | 17.181 | 483.935 | 85.823
2022-05-20 06:00 | 2022-05-21 06:00 | 024-3 | MRČ Donji Miholjac - MRS Bokšić (stream 3) | Kromatografski uzorak | 2022-05-31 14:52 | 4.221 | 0.061 | 91.388 | 4.041 | 0.252 | 0.289 | 0.012 | 0.017 | 0.003 | 0.003 | 0 | 0.002 | - | 0.001 | 0 | 0 | 9.389 | 33.8 | 9.9076 | 35.667 | 10.4147 | 37.493 | 10.9801 | 39.528 | 12.166 | 43.798 | 12.837 | 46.211 | 13.495 | 48.583 | 14.226 | 51.213 | 0.73 | 0.7702 | 0.5956 | 0.5957 | 17.22 | 482.833 | 85.85
2022-05-21 06:00 | 2022-05-22 06:00 | 024-3 | MRČ Donji Miholjac - MRS Bokšić (stream 3) | Kromatografski uzorak | 2022-05-31 14:52 | 4.354 | 0 | 91.13 | 4.31 | 0.2 | 0.206 | 0.002 | 0.003 | 0 | 0.001 | 0 | 0 | - | 0 | 0 | 0 | 9.3867 | 33.792 | 9.9052 | 35.659 | 10.412 | 37.483 | 10.9772 | 39.518 | 12.161 | 43.778 | 12.831 | 46.19 | 13.489 | 48.56 | 14.219 | 51.189 | 0.73 | 0.7706 | 0.5958 | 0.596 | 17.228 | 482.624 | 85.821
2022-05-22 06:00 | 2022-05-23 06:00 | 024-3 | MRČ Donji Miholjac - MRS Bokšić (stream 3) | Kromatografski uzorak | 2022-05-31 14:52 | 3.831 | 0.032 | 91.897 | 3.995 | 0.221 | 0.245 | 0.008 | 0.011 | 0.002 | 0.002 | 0 | 0.001 | - | 0 | 0 | 0 | 9.4173 | 33.902 | 9.9375 | 35.775 | 10.4466 | 37.608 | 11.0137 | 39.649 | 12.23 | 44.028 | 12.904 | 46.454 | 13.567 | 48.84 | 14.301 | 51.484 | 0.727 | 0.7668 | 0.5929 | 0.5931 | 17.144 | 484.987 | 86.27
2022-05-23 06:00 | 2022-05-24 06:00 | 024-3 | MRČ Donji Miholjac - MRS Bokšić (stream 3) | Kromatografski uzorak | 2022-05-31 14:52 | 3.737 | 0.023 | 91.893 | 4.103 | 0.223 | 0.243 | 0.006 | 0.009 | 0.001 | 0.002 | 0 | 0.001 | - | 0 | 0 | 0 | 9.4343 | 33.964 | 9.9555 | 35.84 | 10.4652 | 37.675 | 11.0333 | 39.72 | 12.252 | 44.107 | 12.927 | 46.537 | 13.591 | 48.927 | 14.327 | 51.576 | 0.727 | 0.7668 | 0.5929 | 0.5931 | 17.144 | 484.974 | 86.064
2022-05-24 06:00 | 2022-05-25 06:00 | 024-3 | MRČ Donji Miholjac - MRS Bokšić (stream 3) | Kromatografski uzorak | 2022-05-31 14:52 | 3.46 | 0.002 | 91.946 | 4.235 | 0.304 | 0.357 | 0.019 | 0.031 | 0.001 | 0.002 | 0 | 0 | - | 0 | 0 | 0 | 9.4913 | 34.169 | 10.0157 | 36.056 | 10.5274 | 37.899 | 11.0989 | 39.956 | 12.32 | 44.353 | 12.999 | 46.796 | 13.665 | 49.194 | 14.405 | 51.858 | 0.727 | 0.7676 | 0.5935 | 0.5937 | 17.16 | 484.529 | 85.167
2022-05-25 06:00 | 2022-05-26 06:00 | 024-3 | MRČ Donji Miholjac - MRS Bokšić (stream 3) | Kromatografski uzorak | 2022-05-31 14:52 | 3.844 | 0 | 91.695 | 4.237 | 0.215 | 0.224 | 0.003 | 0.005 | 0.001 | 0.001 | 0 | 0 | - | 0 | 0 | 0 | 9.4324 | 33.957 | 9.9535 | 35.832 | 10.4629 | 37.666 | 11.0308 | 39.711 | 12.243 | 44.076 | 12.918 | 46.504 | 13.581 | 48.891 | 14.316 | 51.538 | 0.727 | 0.7676 | 0.5935 | 0.5937 | 17.162 | 484.48 | 85.928
2022-05-26 06:00 | 2022-05-27 06:00 | 024-3 | MRČ Donji Miholjac - MRS Bokšić (stream 3) | Kromatografski uzorak | 2022-05-31 14:52 | 4.124 | 0 | 91.462 | 4.21 | 0.197 | 0.204 | 0.002 | 0.003 | 0.001 | 0.001 | 0 | 0 | - | 0 | 0 | 0 | 9.4008 | 33.843 | 9.92 | 35.712 | 10.4279 | 37.541 | 10.994 | 39.578 | 12.194 | 43.897 | 12.866 | 46.316 | 13.526 | 48.694 | 14.258 | 51.33 | 0.728 | 0.7687 | 0.5944 | 0.5945 | 17.186 | 483.809 | 86.074
2022-05-27 06:00 | 2022-05-28 06:00 | 024-3 | MRČ Donji Miholjac - MRS Bokšić (stream 3) | Kromatografski uzorak | 2022-05-31 14:52 | 3.791 | 0 | 91.739 | 4.186 | 0.212 | 0.284 | 0.002 | 0.004 | 0.001 | 0.001 | 0 | 0 | - | 0 | 0 | 0.065 | 9.4708 | 34.095 | 9.994 | 35.978 | 10.5043 | 37.815 | 11.0745 | 39.868 | 12.271 | 44.177 | 12.948 | 46.614 | 13.61 | 48.998 | 14.348 | 51.654 | 0.73 | 0.7702 | 0.5956 | 0.5957 | 17.219 | 483.189 | 86.064
2022-05-28 06:00 | 2022-05-29 06:00 | 024-3 | MRČ Donji Miholjac - MRS Bokšić (stream 3) | Kromatografski uzorak | 2022-05-31 14:52 | 3.791 | 0 | 91.652 | 4.329 | 0.222 | 0.228 | 0.002 | 0.004 | 0 | 0.001 | 0 | 0 | - | 0 | 0 | 0 | 9.4448 | 34.001 | 9.9666 | 35.88 | 10.4764 | 37.715 | 11.0451 | 39.762 | 12.257 | 44.124 | 12.932 | 46.555 | 13.595 | 48.943 | 14.331 | 51.593 | 0.728 | 0.768 | 0.5938 | 0.594 | 17.169 | 484.267 | 85.712
2022-05-29 06:00 | 2022-05-30 06:00 | 024-3 | MRČ Donji Miholjac - MRS Bokšić (stream 3) | Kromatografski uzorak | 2022-05-31 14:52 | 4.173 | 0.001 | 91.041 | 4.362 | 0.321 | 0.423 | 0.028 | 0.03 | 0.011 | 0.013 | 0 | 0.011 | - | 0.007 | 0.002 | 0 | 9.4516 | 34.026 | 9.9737 | 35.905 | 10.4823 | 37.736 | 11.0513 | 39.785 | 12.219 | 43.988 | 12.893 | 46.415 | 13.551 | 48.785 | 14.286 | 51.429 | 0.733 | 0.7737 | 0.5983 | 0.5984 | 17.298 | 480.776 | 84.035
2022-05-30 06:00 | 2022-05-31 06:00 | 024-3 | MRČ Donji Miholjac - MRS Bokšić (stream 3) | Kromatografski uzorak | 2022-05-31 14:52 | 4.358 | 0 | 91.167 | 4.262 | 0.204 | 0.214 | 0.002 | 0.004 | 0.001 | 0.001 | 0 | 0.001 | - | 0.001 | 0.001 | 0 | 9.3849 | 33.786 | 9.9033 | 35.652 | 10.4101 | 37.476 | 10.9751 | 39.51 | 12.159 | 43.773 | 12.829 | 46.184 | 13.487 | 48.554 | 14.217 | 51.183 | 0.73 | 0.7705 | 0.5957 | 0.5959 | 17.225 | 482.688 | 85.856
2022-05-31 06:00 | 2022-06-01 06:00 | 024-3 | MRČ Donji Miholjac - MRS Bokšić (stream 3) | Kromatografski uzorak | 2022-06-01 07:55 | 4.29 | 0 | 91.225 | 4.266 | 0.212 | 0.219 | 0.002 | 0.003 | 0 | 0.001 | 0 | 0 | - | 0 | 0 | 0 | 9.3913 | 33.809 | 9.9101 | 35.676 | 10.4172 | 37.502 | 10.9827 | 39.538 | 12.17 | 43.813 | 12.841 | 46.227 | 13.5 | 48.599 | 14.231 | 51.23 | 0.73 | 0.7701 | 0.5955 | 0.5956 | 17.217 | 482.913 | 85.851
2022-05-01 06:00 | 2022-05-02 06:00 | 024-4 | MRČ Donji Miholjac - MRS Osijek (stream 4) | Kromatografski uzorak | 2022-05-31 14:52 | 3.882 | 0.064 | 91.749 | 4.065 | 0.212 | 0.241 | 0.009 | 0.013 | 0.002 | 0.003 | 0 | 0.002 | - | 0.001 | 0 | 0 | 9.4147 | 33.893 | 9.9348 | 35.765 | 10.4436 | 37.597 | 11.0105 | 39.638 | 12.218 | 43.984 | 12.891 | 46.407 | 13.553 | 48.79 | 14.287 | 51.432 | 0.728 | 0.7679 | 0.5938 | 0.594 | 17.169 | 484.274 | 86.121
2022-05-02 06:00 | 2022-05-03 06:00 | 024-4 | MRČ Donji Miholjac - MRS Osijek (stream 4) | Kromatografski uzorak | 2022-05-31 14:52 | 4.255 | 0.003 | 91.245 | 4.316 | 0.173 | 0.18 | 0.002 | 0.004 | 0.001 | 0.001 | 0 | 0 | - | 0 | 0 | 0 | 9.3927 | 33.814 | 9.9115 | 35.681 | 10.4187 | 37.507 | 10.9843 | 39.543 | 12.174 | 43.828 | 12.845 | 46.242 | 13.504 | 48.615 | 14.235 | 51.248 | 0.729 | 0.7698 | 0.5952 | 0.5954 | 17.211 | 483.102 | 85.741
2022-05-03 06:00 | 2022-05-04 06:00 | 024-4 | MRČ Donji Miholjac - MRS Osijek (stream 4) | Kromatografski uzorak | 2022-05-31 14:52 | 4.28 | 0 | 91.248 | 4.291 | 0.174 | 0.181 | 0.002 | 0.003 | 0 | 0.001 | 0 | 0 | - | 0 | 0 | 0 | 9.3886 | 33.799 | 9.9072 | 35.666 | 10.4143 | 37.491 | 10.9796 | 39.526 | 12.17 | 43.81 | 12.84 | 46.224 | 13.499 | 48.597 | 14.23 | 51.228 | 0.729 | 0.7697 | 0.5952 | 0.5953 | 17.209 | 483.145 | 85.777
2022-05-04 06:00 | 2022-05-05 06:00 | 024-4 | MRČ Donji Miholjac - MRS Osijek (stream 4) | Kromatografski uzorak | 2022-05-31 14:52 | 4.24 | 0.006 | 91.443 | 4.125 | 0.178 | 0.186 | 0.002 | 0.004 | 0.001 | 0.001 | 0 | 0 | - | 0 | 0 | 0 | 9.3806 | 33.77 | 9.8987 | 35.635 | 10.4059 | 37.461 | 10.9707 | 39.494 | 12.168 | 43.805 | 12.838 | 46.218 | 13.498 | 48.592 | 14.229 | 51.223 | 0.728 | 0.7686 | 0.5943 | 0.5945 | 17.184 | 483.841 | 86.284
2022-05-05 06:00 | 2022-05-06 06:00 | 024-4 | MRČ Donji Miholjac - MRS Osijek (stream 4) | Kromatografski uzorak | 2022-05-31 14:52 | 4.259 | 0 | 90.941 | 4.298 | 0.357 | 0.502 | 0.038 | 0.04 | 0.016 | 0.019 | 0 | 0.017 | - | 0.012 | 0.003 | 0 | 9.4568 | 34.045 | 9.9793 | 35.925 | 10.4875 | 37.755 | 11.0569 | 39.805 | 12.213 | 43.967 | 12.887 | 46.392 | 13.544 | 48.76 | 14.278 | 51.402 | 0.735 | 0.7753 | 0.5995 | 0.5997 | 17.333 | 479.831 | 83.594
2022-05-06 06:00 | 2022-05-07 06:00 | 024-4 | MRČ Donji Miholjac - MRS Osijek (stream 4) | Kromatografski uzorak | 2022-05-31 14:52 | 4.33 | 0 | 91.256 | 4.202 | 0.202 | 0.213 | 0.002 | 0.004 | 0.001 | 0.001 | 0 | 0.001 | - | 0.001 | 0.001 | 0 | 9.3829 | 33.778 | 9.9012 | 35.644 | 10.408 | 37.469 | 10.973 | 39.503 | 12.161 | 43.779 | 12.831 | 46.191 | 13.489 | 48.562 | 14.22 | 51.191 | 0.73 | 0.7699 | 0.5953 | 0.5955 | 17.213 | 483.029 | 86.005
2022-05-07 06:00 | 2022-05-08 06:00 | 024-4 | MRČ Donji Miholjac - MRS Osijek (stream 4) | Kromatografski uzorak | 2022-05-31 14:52 | 4.261 | 0 | 91.217 | 4.292 | 0.222 | 0.23 | 0.002 | 0.005 | 0 | 0.001 | 0 | 0 | - | 0 | 0 | 0 | 9.3978 | 33.832 | 9.917 | 35.701 | 10.4243 | 37.527 | 10.9901 | 39.564 | 12.177 | 43.839 | 12.848 | 46.254 | 13.507 | 48.627 | 14.239 | 51.259 | 0.73 | 0.7703 | 0.5956 | 0.5957 | 17.221 | 482.813 | 85.733
2022-05-08 06:00 | 2022-05-09 06:00 | 024-4 | MRČ Donji Miholjac - MRS Osijek (stream 4) | Kromatografski uzorak | 2022-05-31 14:52 | 4.218 | 0.006 | 91.397 | 4.154 | 0.214 | 0.225 | 0.003 | 0.006 | 0.001 | 0.001 | 0 | 0 | - | 0 | 0 | 0 | 9.3905 | 33.806 | 9.9092 | 35.673 | 10.4166 | 37.5 | 10.982 | 39.535 | 12.176 | 43.835 | 12.847 | 46.25 | 13.507 | 48.624 | 14.238 | 51.257 | 0.729 | 0.7692 | 0.5948 | 0.5949 | 17.197 | 483.479 | 86.049
2022-05-09 06:00 | 2022-05-10 06:00 | 024-4 | MRČ Donji Miholjac - MRS Osijek (stream 4) | Kromatografski uzorak | 2022-05-31 14:52 | 4.088 | 0.022 | 91.437 | 4.227 | 0.211 | 0.227 | 0.005 | 0.008 | 0.001 | 0.001 | 0 | 0.001 | - | 0 | 0 | 0 | 9.4076 | 33.867 | 9.9273 | 35.738 | 10.4353 | 37.567 | 11.0018 | 39.606 | 12.198 | 43.914 | 12.87 | 46.334 | 13.531 | 48.711 | 14.263 | 51.349 | 0.729 | 0.7692 | 0.5948 | 0.5949 | 17.198 | 483.469 | 85.868
2022-05-10 06:00 | 2022-05-11 06:00 | 024-4 | MRČ Donji Miholjac - MRS Osijek (stream 4) | Kromatografski uzorak | 2022-05-31 14:52 | 4.327 | 0 | 91.278 | 4.191 | 0.197 | 0.204 | 0.002 | 0.004 | 0 | 0 | 0 | 0 | - | 0 | 0 | 0 | 9.3801 | 33.768 | 9.8982 | 35.634 | 10.405 | 37.458 | 10.9698 | 39.491 | 12.159 | 43.774 | 12.829 | 46.186 | 13.488 | 48.557 | 14.218 | 51.186 | 0.729 | 0.7696 | 0.5951 | 0.5953 | 17.207 | 483.203 | 86.101
2022-05-11 06:00 | 2022-05-12 06:00 | 024-4 | MRČ Donji Miholjac - MRS Osijek (stream 4) | Kromatografski uzorak | 2022-05-31 14:52 | 4.296 | 0 | 91.513 | 4.008 | 0.177 | 0.184 | 0.002 | 0.003 | 0 | 0.001 | 0 | 0 | - | 0 | 0 | 0 | 9.3665 | 33.719 | 9.8839 | 35.582 | 10.3906 | 37.406 | 10.9546 | 39.436 | 12.154 | 43.755 | 12.824 | 46.166 | 13.483 | 48.539 | 14.213 | 51.167 | 0.728 | 0.7681 | 0.5939 | 0.594 | 17.172 | 484.192 | 86.548
2022-05-12 06:00 | 2022-05-13 06:00 | 024-4 | MRČ Donji Miholjac - MRS Osijek (stream 4) | Kromatografski uzorak | 2022-05-31 14:52 | 4.293 | 0 | 91.422 | 4.107 | 0.173 | 0.179 | 0.002 | 0.003 | 0 | 0.001 | 0 | 0 | - | 0 | 0 | 0 | 9.3735 | 33.744 | 9.8912 | 35.608 | 10.3981 | 37.433 | 10.9624 | 39.465 | 12.159 | 43.772 | 12.829 | 46.184 | 13.488 | 48.556 | 14.218 | 51.185 | 0.728 | 0.7686 | 0.5943 | 0.5945 | 17.184 | 483.849 | 86.233
2022-05-13 06:00 | 2022-05-14 06:00 | 024-4 | MRČ Donji Miholjac - MRS Osijek (stream 4) | Kromatografski uzorak | 2022-05-31 14:52 | 4.279 | 0 | 91.404 | 4.122 | 0.188 | 0.195 | 0.002 | 0.004 | 0.001 | 0.001 | 0 | 0 | - | 0 | 0 | 0 | 9.3784 | 33.762 | 9.8965 | 35.627 | 10.4034 | 37.452 | 10.9681 | 39.485 | 12.163 | 43.788 | 12.834 | 46.201 | 13.493 | 48.574 | 14.223 | 51.204 | 0.728 | 0.7688 | 0.5945 | 0.5946 | 17.189 | 483.7 | 86.301
2022-05-14 06:00 | 2022-05-15 06:00 | 024-4 | MRČ Donji Miholjac - MRS Osijek (stream 4) | Kromatografski uzorak | 2022-05-31 14:52 | 4.268 | 0 | 91.353 | 4.192 | 0.181 | 0.187 | 0.002 | 0.003 | 0.001 | 0.001 | 0 | 0 | - | 0 | 0 | 0 | 9.3834 | 33.78 | 9.9018 | 35.646 | 10.4088 | 37.472 | 10.9738 | 39.506 | 12.168 | 43.804 | 12.838 | 46.217 | 13.497 | 48.591 | 14.228 | 51.221 | 0.729 | 0.7691 | 0.5947 | 0.5949 | 17.196 | 483.525 | 86.108
2022-05-15 06:00 | 2022-05-16 06:00 | 024-4 | MRČ Donji Miholjac - MRS Osijek (stream 4) | Kromatografski uzorak | 2022-05-31 14:52 | 4.244 | 0 | 91.275 | 4.266 | 0.209 | 0.216 | 0.002 | 0.004 | 0 | 0.001 | 0 | 0 | - | 0 | 0 | 0 | 9.3954 | 33.823 | 9.9144 | 35.692 | 10.4217 | 37.518 | 10.9874 | 39.555 | 12.178 | 43.84 | 12.849 | 46.255 | 13.508 | 48.629 | 14.239 | 51.262 | 0.729 | 0.7698 | 0.5953 | 0.5954 | 17.211 | 483.089 | 85.869
2022-05-16 06:00 | 2022-05-17 06:00 | 024-4 | MRČ Donji Miholjac - MRS Osijek (stream 4) | Kromatografski uzorak | 2022-05-31 14:52 | 3.974 | 0.016 | 91.621 | 4.157 | 0.215 | 0.232 | 0.005 | 0.008 | 0.001 | 0.002 | 0 | 0.001 | - | 0 | 0 | 0 | 9.4145 | 33.892 | 9.9346 | 35.764 | 10.4432 | 37.595 | 11.01 | 39.636 | 12.216 | 43.976 | 12.889 | 46.399 | 13.55 | 48.781 | 14.284 | 51.422 | 0.728 | 0.7682 | 0.594 | 0.5941 | 17.174 | 484.128 | 86
2022-05-17 06:00 | 2022-05-18 06:00 | 024-4 | MRČ Donji Miholjac - MRS Osijek (stream 4) | Kromatografski uzorak | 2022-05-31 14:52 | 4.246 | 0 | 91.228 | 4.317 | 0.202 | 0.209 | 0.002 | 0.004 | 0 | 0.001 | 0 | 0 | - | 0 | 0 | 0 | 9.3978 | 33.832 | 9.9169 | 35.701 | 10.4243 | 37.527 | 10.9901 | 39.564 | 12.179 | 43.844 | 12.85 | 46.26 | 13.509 | 48.633 | 14.241 | 51.266 | 0.73 | 0.7701 | 0.5954 | 0.5956 | 17.217 | 482.937 | 85.805
2022-05-18 06:00 | 2022-05-19 06:00 | 024-4 | MRČ Donji Miholjac - MRS Osijek (stream 4) | Kromatografski uzorak | 2022-05-31 14:52 | 3.393 | 0.106 | 92.222 | 3.892 | 0.32 | 0.387 | 0.022 | 0.03 | 0.004 | 0.006 | 0 | 0.003 | - | 0.002 | 0 | 0 | 9.4692 | 34.089 | 9.9923 | 35.972 | 10.5036 | 37.813 | 11.0738 | 39.866 | 12.297 | 44.268 | 12.974 | 46.707 | 13.64 | 49.104 | 14.378 | 51.762 | 0.727 | 0.7669 | 0.593 | 0.5932 | 17.146 | 484.935 | 85.705
2022-05-19 06:00 | 2022-05-20 06:00 | 024-4 | MRČ Donji Miholjac - MRS Osijek (stream 4) | Kromatografski uzorak | 2022-05-31 14:52 | 3.792 | 0.094 | 91.836 | 3.94 | 0.283 | 0.337 | 0.018 | 0.024 | 0.004 | 0.005 | 0 | 0.003 | - | 0.002 | 0 | 0 | 9.4275 | 33.939 | 9.9483 | 35.814 | 10.4575 | 37.647 | 11.0252 | 39.691 | 12.23 | 44.029 | 12.904 | 46.454 | 13.566 | 48.839 | 14.301 | 51.483 | 0.728 | 0.7685 | 0.5942 | 0.5944 | 17.181 | 483.95 | 85.831
2022-05-20 06:00 | 2022-05-21 06:00 | 024-4 | MRČ Donji Miholjac - MRS Osijek (stream 4) | Kromatografski uzorak | 2022-05-31 14:52 | 4.222 | 0.061 | 91.384 | 4.043 | 0.252 | 0.29 | 0.012 | 0.017 | 0.003 | 0.003 | 0 | 0.002 | - | 0.001 | 0 | 0 | 9.3891 | 33.801 | 9.9077 | 35.668 | 10.4149 | 37.493 | 10.9802 | 39.529 | 12.166 | 43.798 | 12.836 | 46.211 | 13.495 | 48.583 | 14.226 | 51.213 | 0.73 | 0.7703 | 0.5956 | 0.5957 | 17.221 | 482.816 | 85.842
2022-05-21 06:00 | 2022-05-22 06:00 | 024-4 | MRČ Donji Miholjac - MRS Osijek (stream 4) | Kromatografski uzorak | 2022-05-31 14:52 | 4.357 | 0 | 91.131 | 4.306 | 0.199 | 0.206 | 0.002 | 0.003 | 0 | 0.001 | 0 | 0 | - | 0 | 0 | 0 | 9.3862 | 33.79 | 9.9046 | 35.657 | 10.4114 | 37.481 | 10.9766 | 39.516 | 12.16 | 43.776 | 12.83 | 46.188 | 13.488 | 48.558 | 14.218 | 51.187 | 0.73 | 0.7705 | 0.5958 | 0.596 | 17.227 | 482.632 | 85.83
2022-05-22 06:00 | 2022-05-23 06:00 | 024-4 | MRČ Donji Miholjac - MRS Osijek (stream 4) | Kromatografski uzorak | 2022-05-31 14:52 | 3.832 | 0.032 | 91.894 | 3.997 | 0.221 | 0.245 | 0.008 | 0.011 | 0.002 | 0.002 | 0 | 0.001 | - | 0 | 0 | 0 | 9.4173 | 33.902 | 9.9375 | 35.775 | 10.4466 | 37.608 | 11.0137 | 39.649 | 12.23 | 44.028 | 12.904 | 46.453 | 13.567 | 48.84 | 14.301 | 51.484 | 0.727 | 0.7668 | 0.5929 | 0.5931 | 17.144 | 484.978 | 86.266
2022-05-23 06:00 | 2022-05-24 06:00 | 024-4 | MRČ Donji Miholjac - MRS Osijek (stream 4) | Kromatografski uzorak | 2022-05-31 14:52 | 3.735 | 0.024 | 91.896 | 4.099 | 0.226 | 0.246 | 0.007 | 0.01 | 0.001 | 0.002 | 0 | 0.001 | - | 0 | 0 | 0 | 9.4347 | 33.965 | 9.9558 | 35.841 | 10.4656 | 37.676 | 11.0337 | 39.721 | 12.252 | 44.108 | 12.927 | 46.539 | 13.591 | 48.928 | 14.327 | 51.577 | 0.727 | 0.7668 | 0.593 | 0.5931 | 17.145 | 484.966 | 86.056
2022-05-24 06:00 | 2022-05-25 06:00 | 024-4 | MRČ Donji Miholjac - MRS Osijek (stream 4) | Kromatografski uzorak | 2022-05-31 14:52 | 3.463 | 0.003 | 91.95 | 4.229 | 0.302 | 0.354 | 0.019 | 0.031 | 0.001 | 0.002 | 0 | 0 | - | 0 | 0 | 0 | 9.49 | 34.164 | 10.0143 | 36.051 | 10.5261 | 37.894 | 11.0975 | 39.951 | 12.319 | 44.348 | 12.998 | 46.792 | 13.664 | 49.189 | 14.404 | 51.853 | 0.727 | 0.7675 | 0.5935 | 0.5936 | 17.159 | 484.561 | 85.194
2022-05-25 06:00 | 2022-05-26 06:00 | 024-4 | MRČ Donji Miholjac - MRS Osijek (stream 4) | Kromatografski uzorak | 2022-05-31 14:52 | 3.839 | 0 | 91.697 | 4.239 | 0.216 | 0.225 | 0.003 | 0.005 | 0.001 | 0.001 | 0 | 0 | - | 0 | 0 | 0 | 9.4332 | 33.96 | 9.9543 | 35.836 | 10.4638 | 37.67 | 11.0318 | 39.714 | 12.244 | 44.079 | 12.919 | 46.508 | 13.582 | 48.895 | 14.317 | 51.542 | 0.727 | 0.7676 | 0.5936 | 0.5937 | 17.162 | 484.477 | 85.915
2022-05-26 06:00 | 2022-05-27 06:00 | 024-4 | MRČ Donji Miholjac - MRS Osijek (stream 4) | Kromatografski uzorak | 2022-05-31 14:52 | 4.127 | 0 | 91.457 | 4.213 | 0.196 | 0.203 | 0.002 | 0.003 | 0.001 | 0.001 | 0 | 0 | - | 0 | 0 | 0 | 9.4005 | 33.842 | 9.9198 | 35.711 | 10.4277 | 37.54 | 10.9937 | 39.577 | 12.193 | 43.896 | 12.865 | 46.314 | 13.526 | 48.692 | 14.258 | 51.328 | 0.728 | 0.7687 | 0.5944 | 0.5945 | 17.186 | 483.795 | 86.074
2022-05-27 06:00 | 2022-05-28 06:00 | 024-4 | MRČ Donji Miholjac - MRS Osijek (stream 4) | Kromatografski uzorak | 2022-05-31 14:52 | 3.802 | 0 | 91.801 | 4.179 | 0.212 | 0.219 | 0.002 | 0.004 | 0.001 | 0.001 | 0 | 0 | - | 0 | 0 | 0 | 9.4312 | 33.952 | 9.9522 | 35.828 | 10.4618 | 37.662 | 11.0296 | 39.707 | 12.247 | 44.089 | 12.922 | 46.518 | 13.585 | 48.907 | 14.321 | 51.555 | 0.727 | 0.7669 | 0.593 | 0.5932 | 17.147 | 484.9 | 86.086
2022-05-28 06:00 | 2022-05-29 06:00 | 024-4 | MRČ Donji Miholjac - MRS Osijek (stream 4) | Kromatografski uzorak | 2022-05-31 14:52 | 3.788 | 0 | 91.651 | 4.332 | 0.222 | 0.229 | 0.002 | 0.004 | 0 | 0.001 | 0 | 0 | - | 0 | 0 | 0 | 9.4453 | 34.003 | 9.9671 | 35.881 | 10.4769 | 37.717 | 11.0456 | 39.764 | 12.257 | 44.126 | 12.933 | 46.557 | 13.596 | 48.945 | 14.332 | 51.595 | 0.728 | 0.768 | 0.5938 | 0.594 | 17.17 | 484.261 | 85.704
2022-05-29 06:00 | 2022-05-30 06:00 | 024-4 | MRČ Donji Miholjac - MRS Osijek (stream 4) | Kromatografski uzorak | 2022-05-31 14:52 | 4.166 | 0.001 | 91.029 | 4.363 | 0.333 | 0.441 | 0.03 | 0.032 | 0.012 | 0.014 | 0 | 0.012 | - | 0.007 | 0.002 | 0 | 9.456 | 34.041 | 9.9783 | 35.922 | 10.487 | 37.753 | 11.0562 | 39.802 | 12.222 | 44.001 | 12.897 | 46.428 | 13.555 | 48.798 | 14.29 | 51.443 | 0.733 | 0.774 | 0.5985 | 0.5986 | 17.304 | 480.609 | 83.925
2022-05-30 06:00 | 2022-05-31 06:00 | 024-4 | MRČ Donji Miholjac - MRS Osijek (stream 4) | Kromatografski uzorak | 2022-05-31 14:52 | 4.358 | 0 | 91.164 | 4.264 | 0.204 | 0.214 | 0.002 | 0.004 | 0.001 | 0.001 | 0 | 0.001 | - | 0.001 | 0.001 | 0 | 9.3851 | 33.786 | 9.9035 | 35.653 | 10.4103 | 37.477 | 10.9754 | 39.511 | 12.159 | 43.773 | 12.829 | 46.185 | 13.487 | 48.554 | 14.218 | 51.183 | 0.73 | 0.7705 | 0.5958 | 0.5959 | 17.226 | 482.674 | 85.849
2022-05-31 06:00 | 2022-06-01 06:00 | 024-4 | MRČ Donji Miholjac - MRS Osijek (stream 4) | Kromatografski uzorak | 2022-06-01 07:55 | 4.289 | 0 | 91.222 | 4.269 | 0.213 | 0.219 | 0.002 | 0.003 | 0 | 0.001 | 0 | 0 | - | 0 | 0 | 0 | 9.3918 | 33.81 | 9.9106 | 35.678 | 10.4177 | 37.504 | 10.9832 | 39.539 | 12.171 | 43.814 | 12.841 | 46.228 | 13.5 | 48.6 | 14.231 | 51.232 | 0.73 | 0.7701 | 0.5955 | 0.5956 | 17.218 | 482.899 | 85.84
2022-05-01 06:00 | 2022-05-02 06:00 | 006-3 | MRČ Špišić Bukovica - MRČ Donji Miholjac (stream 3) | Kromatografski uzorak | 2022-05-31 14:52 | 4.122 | 0.028 | 91.423 | 4.233 | 0.181 | 0.194 | 0.005 | 0.004 | 0.001 | 0.002 | 0 | 0.001 | - | 0 | 0 | 0 | 9.3995 | 33.838 | 9.9187 | 35.707 | 10.4265 | 37.535 | 10.9924 | 39.573 | 12.189 | 43.879 | 12.86 | 46.297 | 13.52 | 48.674 | 14.252 | 51.309 | 0.729 | 0.7691 | 0.5947 | 0.5949 | 17.195 | 483.539 | 86.041
2022-05-02 06:00 | 2022-05-03 06:00 | 006-3 | MRČ Špišić Bukovica - MRČ Donji Miholjac (stream 3) | Kromatografski uzorak | 2022-05-31 14:52 | 4.285 | 0.001 | 91.226 | 4.314 | 0.172 | 0.173 | 0 | 0 | 0.001 | 0.001 | 0 | 0 | - | 0 | 0 | 0 | 9.3883 | 33.798 | 9.9069 | 35.665 | 10.414 | 37.49 | 10.9792 | 39.525 | 12.169 | 43.807 | 12.839 | 46.221 | 13.498 | 48.593 | 14.229 | 51.224 | 0.729 | 0.7698 | 0.5952 | 0.5954 | 17.211 | 483.105 | 85.692
2022-05-03 06:00 | 2022-05-04 06:00 | 006-3 | MRČ Špišić Bukovica - MRČ Donji Miholjac (stream 3) | Kromatografski uzorak | 2022-05-31 14:52 | 4.22 | 0.01 | 91.314 | 4.265 | 0.186 | 0.192 | 0.002 | 0.002 | 0.001 | 0.001 | 0 | 0.001 | - | 0 | 0 | 0 | 9.3931 | 33.815 | 9.9119 | 35.683 | 10.4193 | 37.51 | 10.9849 | 39.545 | 12.177 | 43.838 | 12.848 | 46.253 | 13.508 | 48.627 | 14.239 | 51.26 | 0.729 | 0.7695 | 0.595 | 0.5952 | 17.204 | 483.289 | 86
2022-05-04 06:00 | 2022-05-05 06:00 | 006-3 | MRČ Špišić Bukovica - MRČ Donji Miholjac (stream 3) | Kromatografski uzorak | 2022-05-31 14:52 | 4.284 | 0 | 91.094 | 4.198 | 0.306 | 0.424 | 0.036 | 0.03 | 0.013 | 0.016 | 0 | 0.013 | - | 0.008 | 0.002 | 0 | 9.4313 | 33.953 | 9.9523 | 35.828 | 10.4601 | 37.656 | 11.0279 | 39.7 | 12.195 | 43.901 | 12.867 | 46.323 | 13.525 | 48.69 | 14.258 | 51.329 | 0.733 | 0.7735 | 0.5981 | 0.5982 | 17.292 | 480.969 | 84.278
2022-05-05 06:00 | 2022-05-06 06:00 | 006-3 | MRČ Špišić Bukovica - MRČ Donji Miholjac (stream 3) | Kromatografski uzorak | 2022-05-31 14:52 | 4.334 | 0 | 91.269 | 4.191 | 0.199 | 0.206 | 0.001 | 0 | 0.001 | 0.001 | 0 | 0.001 | - | 0.002 | 0.001 | 0 | 9.381 | 33.771 | 9.8991 | 35.637 | 10.4059 | 37.461 | 10.9708 | 39.495 | 12.159 | 43.773 | 12.829 | 46.185 | 13.488 | 48.556 | 14.218 | 51.184 | 0.729 | 0.7698 | 0.5952 | 0.5954 | 17.211 | 483.1 | 86.064
2022-05-06 06:00 | 2022-05-07 06:00 | 006-3 | MRČ Špišić Bukovica - MRČ Donji Miholjac (stream 3) | Kromatografski uzorak | 2022-05-31 14:52 | 4.3 | 0 | 91.205 | 4.274 | 0.218 | 0.221 | 0.002 | 0 | 0 | 0.001 | 0 | 0 | - | 0 | 0 | 0 | 9.3912 | 33.808 | 9.9099 | 35.676 | 10.417 | 37.501 | 10.9824 | 39.537 | 12.169 | 43.809 | 12.84 | 46.223 | 13.498 | 48.594 | 14.229 | 51.225 | 0.73 | 0.7702 | 0.5956 | 0.5957 | 17.22 | 482.843 | 85.824
2022-05-07 06:00 | 2022-05-08 06:00 | 006-3 | MRČ Špišić Bukovica - MRČ Donji Miholjac (stream 3) | Kromatografski uzorak | 2022-05-31 14:52 | 4.278 | 0 | 91.299 | 4.207 | 0.213 | 0.216 | 0.002 | 0 | 0.001 | 0.001 | 0 | 0 | - | 0 | 0 | 0 | 9.3875 | 33.795 | 9.906 | 35.662 | 10.4131 | 37.487 | 10.9783 | 39.522 | 12.169 | 43.809 | 12.84 | 46.223 | 13.499 | 48.595 | 14.229 | 51.226 | 0.729 | 0.7696 | 0.5951 | 0.5952 | 17.206 | 483.222 | 86.001
2022-05-08 06:00 | 2022-05-09 06:00 | 006-3 | MRČ Špišić Bukovica - MRČ Donji Miholjac (stream 3) | Kromatografski uzorak | 2022-05-31 14:52 | 4.094 | 0.023 | 91.447 | 4.21 | 0.21 | 0.225 | 0.005 | 0.006 | 0.001 | 0.001 | 0 | 0.001 | - | 0 | 0 | 0 | 9.4054 | 33.859 | 9.9249 | 35.73 | 10.4329 | 37.559 | 10.9992 | 39.597 | 12.196 | 43.906 | 12.868 | 46.325 | 13.528 | 48.702 | 14.261 | 51.339 | 0.729 | 0.7691 | 0.5947 | 0.5949 | 17.196 | 483.513 | 85.916
2022-05-09 06:00 | 2022-05-10 06:00 | 006-3 | MRČ Špišić Bukovica - MRČ Donji Miholjac (stream 3) | Kromatografski uzorak | 2022-05-31 14:52 | 4.266 | 0.008 | 91.319 | 4.207 | 0.195 | 0.201 | 0.002 | 0.002 | 0.001 | 0.001 | 0 | 0 | - | 0 | 0 | 0 | 9.3859 | 33.789 | 9.9044 | 35.656 | 10.4115 | 37.481 | 10.9766 | 39.516 | 12.168 | 43.805 | 12.839 | 46.219 | 13.498 | 48.592 | 14.229 | 51.223 | 0.729 | 0.7695 | 0.595 | 0.5951 | 17.203 | 483.309 | 86.09
2022-05-10 06:00 | 2022-05-11 06:00 | 006-3 | MRČ Špišić Bukovica - MRČ Donji Miholjac (stream 3) | Kromatografski uzorak | 2022-05-31 14:52 | 4.308 | 0 | 91.432 | 4.078 | 0.182 | 0.183 | 0 | 0 | 0 | 0.001 | 0 | 0 | - | 0 | 0 | 0 | 9.3701 | 33.732 | 9.8877 | 35.596 | 10.3944 | 37.42 | 10.9586 | 39.451 | 12.155 | 43.759 | 12.825 | 46.17 | 13.484 | 48.542 | 14.214 | 51.17 | 0.728 | 0.7685 | 0.5942 | 0.5944 | 17.182 | 483.902 | 86.337
2022-05-11 06:00 | 2022-05-12 06:00 | 006-3 | MRČ Špišić Bukovica - MRČ Donji Miholjac (stream 3) | Kromatografski uzorak | 2022-05-31 14:52 | 4.313 | 0 | 91.469 | 4.05 | 0.166 | 0.168 | 0 | 0 | 0.001 | 0.001 | 0 | 0 | - | 0 | 0 | 0 | 9.3653 | 33.715 | 9.8826 | 35.577 | 10.3892 | 37.401 | 10.9531 | 39.431 | 12.152 | 43.746 | 12.821 | 46.156 | 13.48 | 48.529 | 14.21 | 51.156 | 0.728 | 0.7682 | 0.594 | 0.5941 | 17.175 | 484.114 | 86.316
2022-05-12 06:00 | 2022-05-13 06:00 | 006-3 | MRČ Špišić Bukovica - MRČ Donji Miholjac (stream 3) | Kromatografski uzorak | 2022-05-31 14:52 | 4.297 | 0 | 91.372 | 4.143 | 0.187 | 0.189 | 0 | 0 | 0.001 | 0.001 | 0 | 0 | - | 0 | 0 | 0 | 9.3768 | 33.757 | 9.8948 | 35.621 | 10.4017 | 37.446 | 10.9662 | 39.478 | 12.161 | 43.778 | 12.831 | 46.19 | 13.49 | 48.562 | 14.22 | 51.192 | 0.729 | 0.7689 | 0.5946 | 0.5947 | 17.192 | 483.631 | 86.235
2022-05-13 06:00 | 2022-05-14 06:00 | 006-3 | MRČ Špišić Bukovica - MRČ Donji Miholjac (stream 3) | Kromatografski uzorak | 2022-05-31 14:52 | 4.28 | 0 | 91.348 | 4.194 | 0.177 | 0.178 | 0 | 0 | 0.001 | 0.001 | 0 | 0 | - | 0 | 0 | 0 | 9.3807 | 33.771 | 9.8989 | 35.636 | 10.4059 | 37.461 | 10.9707 | 39.494 | 12.165 | 43.793 | 12.835 | 46.206 | 13.494 | 48.579 | 14.225 | 51.209 | 0.729 | 0.769 | 0.5947 | 0.5948 | 17.194 | 483.57 | 85.969
2022-05-14 06:00 | 2022-05-15 06:00 | 006-3 | MRČ Špišić Bukovica - MRČ Donji Miholjac (stream 3) | Kromatografski uzorak | 2022-05-31 14:52 | 4.228 | 0.002 | 91.302 | 4.262 | 0.203 | 0.206 | 0.001 | 0.001 | 0.001 | 0.001 | 0 | 0 | - | 0 | 0 | 0 | 9.3946 | 33.82 | 9.9135 | 35.689 | 10.4209 | 37.515 | 10.9866 | 39.552 | 12.179 | 43.843 | 12.85 | 46.258 | 13.509 | 48.632 | 14.24 | 51.265 | 0.729 | 0.7696 | 0.5951 | 0.5952 | 17.206 | 483.239 | 85.951
2022-05-15 06:00 | 2022-05-16 06:00 | 006-3 | MRČ Špišić Bukovica - MRČ Donji Miholjac (stream 3) | Kromatografski uzorak | 2022-05-31 14:52 | 3.916 | 0.025 | 91.61 | 4.203 | 0.225 | 0.246 | 0.008 | 0.008 | 0.002 | 0.002 | 0 | 0.001 | - | 0 | 0 | 0 | 9.425 | 33.93 | 9.9457 | 35.804 | 10.4546 | 37.637 | 11.0221 | 39.68 | 12.227 | 44.017 | 12.9 | 46.442 | 13.562 | 48.825 | 14.297 | 51.468 | 0.728 | 0.7685 | 0.5942 | 0.5944 | 17.181 | 483.941 | 85.806
2022-05-16 06:00 | 2022-05-17 06:00 | 006-3 | MRČ Špišić Bukovica - MRČ Donji Miholjac (stream 3) | Kromatografski uzorak | 2022-05-31 14:52 | 4.258 | 0.001 | 91.211 | 4.329 | 0.199 | 0.201 | 0.001 | 0 | 0.001 | 0.001 | 0 | 0 | - | 0 | 0 | 0 | 9.3961 | 33.826 | 9.9152 | 35.695 | 10.4225 | 37.521 | 10.9882 | 39.558 | 12.177 | 43.836 | 12.847 | 46.251 | 13.507 | 48.624 | 14.238 | 51.256 | 0.73 | 0.7701 | 0.5955 | 0.5956 | 17.217 | 482.925 | 85.839
2022-05-17 06:00 | 2022-05-18 06:00 | 006-3 | MRČ Špišić Bukovica - MRČ Donji Miholjac (stream 3) | Kromatografski uzorak | 2022-05-31 14:52 | 3.471 | 0.1 | 92.132 | 3.925 | 0.307 | 0.373 | 0.025 | 0.027 | 0.004 | 0.006 | 0 | 0.005 | - | 0 | 0 | 0 | 9.4624 | 34.065 | 9.9852 | 35.947 | 10.4961 | 37.786 | 11.0659 | 39.837 | 12.285 | 44.226 | 12.962 | 46.663 | 13.627 | 49.058 | 14.365 | 51.713 | 0.727 | 0.7673 | 0.5933 | 0.5934 | 17.154 | 484.715 | 85.635
2022-05-18 06:00 | 2022-05-19 06:00 | 006-3 | MRČ Špišić Bukovica - MRČ Donji Miholjac (stream 3) | Kromatografski uzorak | 2022-05-31 14:52 | 3.794 | 0.098 | 91.797 | 3.967 | 0.284 | 0.344 | 0.022 | 0.024 | 0.004 | 0.005 | 0 | 0.004 | - | 0 | 0.001 | 0 | 9.4306 | 33.95 | 9.9516 | 35.826 | 10.4608 | 37.659 | 11.0287 | 39.703 | 12.231 | 44.033 | 12.905 | 46.459 | 13.567 | 48.843 | 14.302 | 51.487 | 0.728 | 0.7688 | 0.5945 | 0.5946 | 17.189 | 483.723 | 85.675
2022-05-19 06:00 | 2022-05-20 06:00 | 006-3 | MRČ Špišić Bukovica - MRČ Donji Miholjac (stream 3) | Kromatografski uzorak | 2022-05-31 14:52 | 4.194 | 0.073 | 91.372 | 4.051 | 0.265 | 0.311 | 0.017 | 0.019 | 0.003 | 0.004 | 0 | 0.003 | - | 0 | 0 | 0 | 9.395 | 33.822 | 9.914 | 35.69 | 10.4213 | 37.517 | 10.987 | 39.553 | 12.171 | 43.815 | 12.841 | 46.229 | 13.5 | 48.601 | 14.231 | 51.232 | 0.73 | 0.7706 | 0.5959 | 0.596 | 17.229 | 482.582 | 85.661
2022-05-20 06:00 | 2022-05-21 06:00 | 006-3 | MRČ Špišić Bukovica - MRČ Donji Miholjac (stream 3) | Kromatografski uzorak | 2022-05-31 14:52 | 4.396 | 0 | 91.096 | 4.31 | 0.197 | 0.198 | 0 | 0 | 0.001 | 0.001 | 0 | 0 | - | 0 | 0 | 0 | 9.3812 | 33.772 | 9.8994 | 35.638 | 10.4059 | 37.461 | 10.9708 | 39.495 | 12.153 | 43.75 | 12.822 | 46.16 | 13.48 | 48.529 | 14.21 | 51.156 | 0.73 | 0.7706 | 0.5959 | 0.5961 | 17.23 | 482.567 | 85.867
2022-05-21 06:00 | 2022-05-22 06:00 | 006-3 | MRČ Špišić Bukovica - MRČ Donji Miholjac (stream 3) | Kromatografski uzorak | 2022-05-31 14:52 | 3.905 | 0.028 | 91.797 | 4.036 | 0.213 | 0.234 | 0.008 | 0.008 | 0.002 | 0.002 | 0 | 0.001 | - | 0 | 0 | 0 | 9.4117 | 33.882 | 9.9315 | 35.754 | 10.4403 | 37.585 | 11.007 | 39.625 | 12.219 | 43.989 | 12.892 | 46.413 | 13.555 | 48.797 | 14.289 | 51.439 | 0.727 | 0.7672 | 0.5933 | 0.5934 | 17.154 | 485.032 | 86.237
2022-05-22 06:00 | 2022-05-23 06:00 | 006-3 | MRČ Špišić Bukovica - MRČ Donji Miholjac (stream 3) | Kromatografski uzorak | 2022-05-31 14:52 | 3.732 | 0.021 | 91.837 | 4.144 | 0.238 | 0.266 | 0.011 | 0.013 | 0.001 | 0.002 | 0 | 0.001 | - | 0 | 0 | 0 | 9.442 | 33.991 | 9.9636 | 35.869 | 10.4735 | 37.705 | 11.042 | 39.751 | 12.258 | 44.127 | 12.933 | 46.559 | 13.597 | 48.948 | 14.333 | 51.598 | 0.727 | 0.7674 | 0.5934 | 0.5935 | 17.156 | 484.636 | 85.831
2022-05-23 06:00 | 2022-05-24 06:00 | 006-3 | MRČ Špišić Bukovica - MRČ Donji Miholjac (stream 3) | Kromatografski uzorak | 2022-05-31 14:52 | 3.514 | 0 | 91.867 | 4.266 | 0.3 | 0.353 | 0.022 | 0.029 | 0.001 | 0.002 | 0 | 0 | - | 0 | 0 | 0 | 9.4882 | 34.157 | 10.0123 | 36.044 | 10.5239 | 37.886 | 11.0952 | 39.943 | 12.313 | 44.326 | 12.991 | 46.769 | 13.657 | 49.165 | 14.396 | 51.827 | 0.728 | 0.768 | 0.5938 | 0.594 | 17.169 | 484.275 | 85.117
2022-05-24 06:00 | 2022-05-25 06:00 | 006-3 | MRČ Špišić Bukovica - MRČ Donji Miholjac (stream 3) | Kromatografski uzorak | 2022-05-31 14:52 | 3.874 | 0 | 91.692 | 4.209 | 0.218 | 0.225 | 0.003 | 0.003 | 0.001 | 0.001 | 0 | 0 | - | 0 | 0 | 0 | 9.4276 | 33.939 | 9.9484 | 35.814 | 10.4576 | 37.648 | 11.0253 | 39.691 | 12.237 | 44.053 | 12.911 | 46.481 | 13.574 | 48.866 | 14.309 | 51.512 | 0.727 | 0.7676 | 0.5935 | 0.5937 | 17.162 | 484.484 | 85.977
2022-05-25 06:00 | 2022-05-26 06:00 | 006-3 | MRČ Špišić Bukovica - MRČ Donji Miholjac (stream 3) | Kromatografski uzorak | 2022-05-31 14:52 | 4.193 | 0 | 91.389 | 4.231 | 0.186 | 0.187 | 0 | 0 | 0.001 | 0.001 | 0 | 0 | - | 0 | 0 | 0 | 9.393 | 33.815 | 9.9118 | 35.682 | 10.4193 | 37.51 | 10.9849 | 39.546 | 12.182 | 43.854 | 12.853 | 46.27 | 13.513 | 48.645 | 14.244 | 51.279 | 0.729 | 0.7689 | 0.5946 | 0.5947 | 17.191 | 483.646 | 86.011
2022-05-26 06:00 | 2022-05-27 06:00 | 006-3 | MRČ Špišić Bukovica - MRČ Donji Miholjac (stream 3) | Kromatografski uzorak | 2022-05-31 14:52 | 3.812 | 0 | 91.765 | 4.209 | 0.212 | 0.214 | 0 | 0 | 0.001 | 0.001 | 0 | 0 | - | 0 | 0 | 0 | 9.4314 | 33.953 | 9.9524 | 35.829 | 10.4619 | 37.663 | 11.0298 | 39.707 | 12.246 | 44.086 | 12.921 | 46.515 | 13.584 | 48.903 | 14.32 | 51.55 | 0.727 | 0.7671 | 0.5932 | 0.5933 | 17.15 | 484.803 | 86.059
2022-05-27 06:00 | 2022-05-28 06:00 | 006-3 | MRČ Špišić Bukovica - MRČ Donji Miholjac (stream 3) | Kromatografski uzorak | 2022-05-31 14:52 | 3.798 | 0 | 91.64 | 4.339 | 0.221 | 0.222 | 0 | 0 | 0.001 | 0.001 | 0 | 0 | - | 0 | 0 | 0 | 9.4436 | 33.997 | 9.9652 | 35.875 | 10.475 | 37.71 | 11.0436 | 39.757 | 12.255 | 44.118 | 12.93 | 46.549 | 13.594 | 48.937 | 14.33 | 51.586 | 0.728 | 0.7679 | 0.5938 | 0.594 | 17.169 | 484.273 | 85.737
2022-05-28 06:00 | 2022-05-29 06:00 | 006-3 | MRČ Špišić Bukovica - MRČ Donji Miholjac (stream 3) | Kromatografski uzorak | 2022-05-31 14:52 | 4.153 | 0.001 | 91.066 | 4.371 | 0.31 | 0.409 | 0.031 | 0.026 | 0.011 | 0.013 | 0 | 0.01 | - | 0.006 | 0.001 | 0 | 9.4517 | 34.026 | 9.9738 | 35.906 | 10.4824 | 37.737 | 11.0514 | 39.785 | 12.221 | 43.996 | 12.895 | 46.423 | 13.554 | 48.794 | 14.289 | 51.439 | 0.733 | 0.7735 | 0.5981 | 0.5982 | 17.292 | 480.958 | 84.092
2022-05-29 06:00 | 2022-05-30 06:00 | 006-3 | MRČ Špišić Bukovica - MRČ Donji Miholjac (stream 3) | Kromatografski uzorak | 2022-05-31 14:52 | 4.387 | 0 | 91.147 | 4.256 | 0.201 | 0.21 | 0.001 | 0 | 0.001 | 0.001 | 0 | 0.002 | - | 0.002 | 0.001 | 0 | 9.3813 | 33.773 | 9.8996 | 35.638 | 10.4062 | 37.462 | 10.971 | 39.496 | 12.154 | 43.753 | 12.823 | 46.164 | 13.481 | 48.533 | 14.211 | 51.161 | 0.73 | 0.7705 | 0.5958 | 0.596 | 17.228 | 482.63 | 85.876
2022-05-30 06:00 | 2022-05-31 06:00 | 006-3 | MRČ Špišić Bukovica - MRČ Donji Miholjac (stream 3) | Kromatografski uzorak | 2022-05-31 14:52 | 4.306 | 0 | 91.194 | 4.29 | 0.208 | 0.209 | 0 | 0 | 0.001 | 0.001 | 0 | 0 | - | 0 | 0 | 0 | 9.3899 | 33.804 | 9.9086 | 35.671 | 10.4156 | 37.496 | 10.981 | 39.532 | 12.168 | 43.804 | 12.838 | 46.217 | 13.497 | 48.589 | 14.228 | 51.219 | 0.73 | 0.7702 | 0.5955 | 0.5957 | 17.219 | 482.858 | 85.864
2022-05-31 06:00 | 2022-06-01 06:00 | 006-3 | MRČ Špišić Bukovica - MRČ Donji Miholjac (stream 3) | Kromatografski uzorak | 2022-06-01 07:55 | 4.304 | 0 | 91.351 | 4.137 | 0.207 | 0.208 | 0 | 0 | 0.001 | 0.001 | 0 | 0 | - | 0 | 0 | 0 | 9.3785 | 33.763 | 9.8966 | 35.628 | 10.4035 | 37.452 | 10.9681 | 39.485 | 12.161 | 43.779 | 12.831 | 46.191 | 13.49 | 48.563 | 14.22 | 51.192 | 0.729 | 0.7692 | 0.5948 | 0.5949 | 17.197 | 483.478 | 86.203
2022-05-01 06:00 | 2022-05-02 06:00 | 016-1 | MRS Dobrovac stream 1 | Kromatografski uzorak | 2022-05-31 14:52 | 0.064 | 0.001 | 93.442 | 6.158 | 0.287 | 0.335 | 0.026 | 0.018 | 0.001 | 0.002 | 0 | - | 0 | - | - | - | 9.9518 | 35.826 | 10.5019 | 37.807 | 11.0335 | 39.721 | 11.6327 | 41.878 | 12.972 | 46.698 | 13.687 | 49.272 | 14.382 | 51.774 | 15.16 | 54.578 | 0.721 | 0.7612 | 0.5886 | 0.5888 | 17.016 | 488.637 | 82.051
2022-05-02 06:00 | 2022-05-03 06:00 | 016-1 | MRS Dobrovac stream 1 | Kromatografski uzorak | 2022-05-31 14:52 | 0.102 | 0.001 | 93.424 | 6.141 | 0.286 | 0.333 | 0.026 | 0.018 | 0.001 | 0.002 | 0 | - | 0 | - | - | - | 9.947 | 35.809 | 10.4969 | 37.789 | 11.0283 | 39.702 | 11.6272 | 41.858 | 12.965 | 46.672 | 13.679 | 49.245 | 14.374 | 51.746 | 15.152 | 54.548 | 0.721 | 0.7613 | 0.5887 | 0.5888 | 17.017 | 488.593 | 82.065
2022-05-03 06:00 | 2022-05-04 06:00 | 016-1 | MRS Dobrovac stream 1 | Kromatografski uzorak | 2022-05-31 14:52 | 3.877 | 0.061 | 91.721 | 4.083 | 0.221 | 0.258 | 0.014 | 0.016 | 0.002 | 0.003 | 0 | - | 0.003 | - | - | - | 9.4201 | 33.912 | 9.9406 | 35.786 | 10.4495 | 37.618 | 11.0167 | 39.66 | 12.222 | 44 | 12.896 | 46.425 | 13.558 | 48.808 | 14.292 | 51.451 | 0.728 | 0.7682 | 0.594 | 0.5942 | 17.176 | 484.07 | 86
2022-05-04 06:00 | 2022-05-05 06:00 | 016-1 | MRS Dobrovac stream 1 | Kromatografski uzorak | 2022-05-31 14:52 | 3.983 | 0.05 | 91.57 | 4.153 | 0.21 | 0.244 | 0.012 | 0.014 | 0.002 | 0.002 | 0 | - | 0.004 | - | - | - | 9.4137 | 33.889 | 9.9338 | 35.762 | 10.4422 | 37.592 | 11.0091 | 39.633 | 12.208 | 43.95 | 12.881 | 46.372 | 13.542 | 48.752 | 14.275 | 51.391 | 0.729 | 0.769 | 0.5946 | 0.5947 | 17.192 | 483.637 | 85.909
2022-05-05 06:00 | 2022-05-06 06:00 | 016-1 | MRS Dobrovac stream 1 | Kromatografski uzorak | 2022-05-31 14:52 | 4.276 | 0.002 | 91.278 | 4.247 | 0.183 | 0.198 | 0.005 | 0.007 | 0 | 0.001 | 0 | - | 0.001 | - | - | - | 9.3888 | 33.8 | 9.9076 | 35.667 | 10.4147 | 37.493 | 10.98 | 39.528 | 12.17 | 43.811 | 12.841 | 46.226 | 13.5 | 48.598 | 14.23 | 51.23 | 0.729 | 0.7697 | 0.5952 | 0.5953 | 17.209 | 483.14 | 85.974
2022-05-06 06:00 | 2022-05-07 06:00 | 016-1 | MRS Dobrovac stream 1 | Kromatografski uzorak | 2022-05-31 14:52 | 4.276 | 0.001 | 91.203 | 4.316 | 0.19 | 0.204 | 0.005 | 0.007 | 0 | 0 | 0 | - | 0.001 | - | - | - | 9.3948 | 33.821 | 9.9138 | 35.69 | 10.421 | 37.516 | 10.9867 | 39.552 | 12.174 | 43.825 | 12.845 | 46.241 | 13.504 | 48.613 | 14.235 | 51.245 | 0.73 | 0.7702 | 0.5956 | 0.5957 | 17.22 | 482.837 | 85.82
2022-05-07 06:00 | 2022-05-08 06:00 | 016-1 | MRS Dobrovac stream 1 | Kromatografski uzorak | 2022-05-31 14:52 | 4.215 | 0.006 | 91.276 | 4.234 | 0.229 | 0.269 | 0.016 | 0.017 | 0.002 | 0.004 | 0 | - | 0.002 | - | - | - | 9.4059 | 33.861 | 9.9256 | 35.732 | 10.4332 | 37.56 | 10.9996 | 39.598 | 12.186 | 43.87 | 12.858 | 46.288 | 13.517 | 48.662 | 14.249 | 51.296 | 0.73 | 0.7705 | 0.5957 | 0.5959 | 17.226 | 482.7 | 85.648
2022-05-08 06:00 | 2022-05-09 06:00 | 016-1 | MRS Dobrovac stream 1 | Kromatografski uzorak | 2022-05-31 14:52 | 4.321 | 0 | 91.058 | 4.261 | 0.279 | 0.36 | 0.024 | 0.023 | 0.009 | 0.01 | 0 | - | 0.016 | - | - | - | 9.4185 | 33.907 | 9.9389 | 35.78 | 10.4463 | 37.607 | 11.0134 | 39.648 | 12.183 | 43.86 | 12.855 | 46.278 | 13.513 | 48.647 | 14.245 | 51.281 | 0.732 | 0.7729 | 0.5976 | 0.5978 | 17.279 | 481.23 | 84.895
2022-05-09 06:00 | 2022-05-10 06:00 | 016-1 | MRS Dobrovac stream 1 | Kromatografski uzorak | 2022-05-31 14:52 | 4.276 | 0 | 91.191 | 4.285 | 0.231 | 0.248 | 0.006 | 0.009 | 0 | 0 | 0 | - | 0.002 | - | - | - | 9.3993 | 33.838 | 9.9187 | 35.707 | 10.4259 | 37.533 | 10.9919 | 39.571 | 12.177 | 43.836 | 12.848 | 46.252 | 13.507 | 48.624 | 14.238 | 51.257 | 0.73 | 0.7706 | 0.5958 | 0.596 | 17.229 | 482.601 | 85.613
2022-05-10 06:00 | 2022-05-11 06:00 | 016-1 | MRS Dobrovac stream 1 | Kromatografski uzorak | 2022-05-31 14:52 | 4.273 | 0 | 91.433 | 4.057 | 0.22 | 0.236 | 0.006 | 0.009 | 0 | 0.001 | 0 | - | 0.001 | - | - | - | 9.381 | 33.772 | 9.8993 | 35.637 | 10.4063 | 37.463 | 10.9712 | 39.496 | 12.166 | 43.796 | 12.836 | 46.21 | 13.495 | 48.583 | 14.226 | 51.213 | 0.729 | 0.769 | 0.5946 | 0.5948 | 17.193 | 483.602 | 86.181
2022-05-11 06:00 | 2022-05-12 06:00 | 016-1 | MRS Dobrovac stream 1 | Kromatografski uzorak | 2022-05-31 14:52 | 4.121 | 0.019 | 91.407 | 4.21 | 0.22 | 0.244 | 0.008 | 0.011 | 0.001 | 0.001 | 0 | - | 0.002 | - | - | - | 9.4066 | 33.864 | 9.9263 | 35.735 | 10.4343 | 37.563 | 11.0006 | 39.602 | 12.194 | 43.9 | 12.867 | 46.319 | 13.527 | 48.696 | 14.259 | 51.332 | 0.729 | 0.7695 | 0.595 | 0.5952 | 17.205 | 483.271 | 85.802
2022-05-12 06:00 | 2022-05-13 06:00 | 016-1 | MRS Dobrovac stream 1 | Kromatografski uzorak | 2022-05-31 14:52 | 4.198 | 0.013 | 91.345 | 4.216 | 0.209 | 0.228 | 0.006 | 0.009 | 0.001 | 0.001 | 0 | - | 0.001 | - | - | - | 9.3975 | 33.831 | 9.9167 | 35.7 | 10.4242 | 37.527 | 10.99 | 39.564 | 12.182 | 43.854 | 12.853 | 46.27 | 13.512 | 48.645 | 14.244 | 51.279 | 0.729 | 0.7697 | 0.5951 | 0.5953 | 17.208 | 483.182 | 85.887
2022-05-13 06:00 | 2022-05-14 06:00 | 016-1 | MRS Dobrovac stream 1 | Kromatografski uzorak | 2022-05-31 14:52 | 4.296 | 0 | 91.544 | 3.962 | 0.184 | 0.197 | 0.005 | 0.007 | 0 | 0.001 | 0 | - | 0.001 | - | - | - | 9.3653 | 33.715 | 9.8827 | 35.578 | 10.3894 | 37.402 | 10.9534 | 39.432 | 12.153 | 43.752 | 12.823 | 46.163 | 13.482 | 48.536 | 14.212 | 51.164 | 0.728 | 0.768 | 0.5938 | 0.594 | 17.171 | 484.23 | 86.605
2022-05-14 06:00 | 2022-05-15 06:00 | 016-1 | MRS Dobrovac stream 1 | Kromatografski uzorak | 2022-05-31 14:52 | 4.292 | 0 | 91.395 | 4.113 | 0.186 | 0.199 | 0.005 | 0.007 | 0 | 0.001 | 0 | - | 0.001 | - | - | - | 9.3777 | 33.76 | 9.8958 | 35.625 | 10.4027 | 37.45 | 10.9674 | 39.483 | 12.161 | 43.781 | 12.832 | 46.194 | 13.491 | 48.567 | 14.221 | 51.196 | 0.729 | 0.769 | 0.5946 | 0.5948 | 17.192 | 483.629 | 86.239
2022-05-15 06:00 | 2022-05-16 06:00 | 016-1 | MRS Dobrovac stream 1 | Kromatografski uzorak | 2022-05-31 14:52 | 4.279 | 0 | 91.362 | 4.15 | 0.195 | 0.209 | 0.005 | 0.007 | 0 | 0.001 | 0 | - | 0.001 | - | - | - | 9.3829 | 33.779 | 9.9014 | 35.645 | 10.4084 | 37.47 | 10.9733 | 39.504 | 12.166 | 43.798 | 12.837 | 46.212 | 13.496 | 48.584 | 14.226 | 51.215 | 0.729 | 0.7692 | 0.5948 | 0.595 | 17.199 | 483.442 | 86.143
2022-05-16 06:00 | 2022-05-17 06:00 | 016-1 | MRS Dobrovac stream 1 | Kromatografski uzorak | 2022-05-31 14:52 | 4.194 | 0.004 | 91.386 | 4.185 | 0.214 | 0.231 | 0.006 | 0.009 | 0.001 | 0.001 | 0 | - | 0.001 | - | - | - | 9.3966 | 33.828 | 9.9158 | 35.697 | 10.4233 | 37.524 | 10.9891 | 39.561 | 12.183 | 43.859 | 12.854 | 46.276 | 13.514 | 48.651 | 14.246 | 51.285 | 0.729 | 0.7694 | 0.5949 | 0.595 | 17.201 | 483.374 | 85.938
2022-05-17 06:00 | 2022-05-18 06:00 | 016-1 | MRS Dobrovac stream 1 | Kromatografski uzorak | 2022-05-31 14:52 | 3.925 | 0.021 | 91.598 | 4.197 | 0.231 | 0.259 | 0.011 | 0.013 | 0.001 | 0.002 | 0 | - | 0.002 | - | - | - | 9.4267 | 33.936 | 9.9475 | 35.811 | 10.4565 | 37.643 | 11.0241 | 39.687 | 12.227 | 44.019 | 12.901 | 46.445 | 13.563 | 48.827 | 14.298 | 51.471 | 0.728 | 0.7687 | 0.5944 | 0.5945 | 17.185 | 483.822 | 85.756
2022-05-18 06:00 | 2022-05-19 06:00 | 016-1 | MRS Dobrovac stream 1 | Kromatografski uzorak | 2022-05-31 14:52 | 3.836 | 0.053 | 91.647 | 4.148 | 0.27 | 0.316 | 0.018 | 0.02 | 0.002 | 0.003 | 0 | - | 0.003 | - | - | - | 9.4386 | 33.979 | 9.9602 | 35.857 | 10.4695 | 37.69 | 11.0378 | 39.736 | 12.239 | 44.061 | 12.914 | 46.49 | 13.576 | 48.874 | 14.311 | 51.52 | 0.729 | 0.7691 | 0.5947 | 0.5949 | 17.194 | 483.581 | 85.571
2022-05-19 06:00 | 2022-05-20 06:00 | 016-1 | MRS Dobrovac stream 1 | Kromatografski uzorak | 2022-05-31 14:52 | 3.466 | 0.108 | 92.246 | 3.811 | 0.294 | 0.369 | 0.029 | 0.03 | 0.004 | 0.006 | 0 | - | 0.006 | - | - | - | 9.4541 | 34.035 | 9.9764 | 35.915 | 10.4872 | 37.754 | 11.0565 | 39.803 | 12.279 | 44.204 | 12.956 | 46.641 | 13.621 | 49.035 | 14.358 | 51.69 | 0.726 | 0.7667 | 0.5928 | 0.593 | 17.14 | 485.092 | 85.972
2022-05-20 06:00 | 2022-05-21 06:00 | 016-1 | MRS Dobrovac stream 1 | Kromatografski uzorak | 2022-05-31 14:52 | 4.021 | 0.106 | 91.395 | 4.089 | 0.315 | 0.389 | 0.029 | 0.03 | 0.004 | 0.005 | 0 | - | 0.005 | - | - | - | 9.4251 | 33.93 | 9.9459 | 35.805 | 10.4541 | 37.635 | 11.0216 | 39.678 | 12.202 | 43.929 | 12.875 | 46.35 | 13.535 | 48.725 | 14.267 | 51.363 | 0.731 | 0.7716 | 0.5966 | 0.5968 | 17.25 | 481.998 | 85.213
2022-05-21 06:00 | 2022-05-22 06:00 | 016-1 | MRS Dobrovac stream 1 | Kromatografski uzorak | 2022-05-31 14:52 | 4.193 | 0.076 | 91.37 | 4.028 | 0.276 | 0.333 | 0.022 | 0.023 | 0.003 | 0.004 | 0 | - | 0.004 | - | - | - | 9.3974 | 33.831 | 9.9166 | 35.7 | 10.4239 | 37.526 | 10.9897 | 39.563 | 12.172 | 43.818 | 12.843 | 46.233 | 13.501 | 48.605 | 14.232 | 51.236 | 0.73 | 0.7709 | 0.5961 | 0.5962 | 17.235 | 482.414 | 85.632
2022-05-22 06:00 | 2022-05-23 06:00 | 016-1 | MRS Dobrovac stream 1 | Kromatografski uzorak | 2022-05-31 14:52 | 4.352 | 0 | 91.119 | 4.306 | 0.208 | 0.223 | 0.005 | 0.007 | 0 | 0.001 | 0 | - | 0.001 | - | - | - | 9.3896 | 33.802 | 9.9084 | 35.67 | 10.4152 | 37.495 | 10.9806 | 39.53 | 12.162 | 43.785 | 12.833 | 46.198 | 13.491 | 48.567 | 14.221 | 51.197 | 0.73 | 0.7708 | 0.596 | 0.5962 | 17.233 | 482.475 | 85.719
2022-05-23 06:00 | 2022-05-24 06:00 | 016-1 | MRS Dobrovac stream 1 | Kromatografski uzorak | 2022-05-31 14:52 | 3.795 | 0.036 | 91.923 | 3.976 | 0.234 | 0.27 | 0.014 | 0.015 | 0.002 | 0.002 | 0 | - | 0.002 | - | - | - | 9.4236 | 33.925 | 9.9442 | 35.799 | 10.4536 | 37.633 | 11.021 | 39.676 | 12.237 | 44.053 | 12.911 | 46.481 | 13.574 | 48.868 | 14.309 | 51.514 | 0.727 | 0.767 | 0.593 | 0.5932 | 17.147 | 484.891 | 86.167
2022-05-24 06:00 | 2022-05-25 06:00 | 016-1 | MRS Dobrovac stream 1 | Kromatografski uzorak | 2022-05-31 14:52 | 3.899 | 0.015 | 91.666 | 4.173 | 0.222 | 0.246 | 0.009 | 0.011 | 0.001 | 0.001 | 0 | - | 0.002 | - | - | - | 9.4258 | 33.933 | 9.9466 | 35.808 | 10.4557 | 37.64 | 11.0232 | 39.684 | 12.231 | 44.031 | 12.905 | 46.457 | 13.567 | 48.841 | 14.302 | 51.486 | 0.728 | 0.7681 | 0.5939 | 0.5941 | 17.173 | 484.166 | 85.88
2022-05-25 06:00 | 2022-05-26 06:00 | 016-1 | MRS Dobrovac stream 1 | Kromatografski uzorak | 2022-05-31 14:52 | 3.525 | 0.01 | 91.923 | 4.19 | 0.293 | 0.351 | 0.024 | 0.03 | 0.001 | 0.002 | 0 | - | 0.001 | - | - | - | 9.4807 | 34.13 | 10.0045 | 36.016 | 10.5159 | 37.857 | 11.0867 | 39.912 | 12.305 | 44.299 | 12.983 | 46.74 | 13.649 | 49.136 | 14.388 | 51.796 | 0.727 | 0.7677 | 0.5936 | 0.5938 | 17.163 | 484.441 | 85.29
2022-05-26 06:00 | 2022-05-27 06:00 | 016-1 | MRS Dobrovac stream 1 | Kromatografski uzorak | 2022-05-31 14:52 | 3.622 | 0 | 91.785 | 4.272 | 0.276 | 0.322 | 0.019 | 0.024 | 0.001 | 0.001 | 0 | - | 0.001 | - | - | - | 9.4731 | 34.103 | 9.9966 | 35.988 | 10.5075 | 37.827 | 11.0779 | 39.88 | 12.292 | 44.251 | 12.969 | 46.69 | 13.634 | 49.083 | 14.372 | 51.74 | 0.728 | 0.7681 | 0.5939 | 0.5941 | 17.173 | 484.162 | 85.291
2022-05-27 06:00 | 2022-05-28 06:00 | 016-1 | MRS Dobrovac stream 1 | Kromatografski uzorak | 2022-05-31 14:52 | 4.081 | 0 | 91.484 | 4.207 | 0.21 | 0.228 | 0.006 | 0.009 | 0 | 0.001 | 0 | - | 0.001 | - | - | - | 9.409 | 33.872 | 9.9289 | 35.744 | 10.437 | 37.573 | 11.0036 | 39.613 | 12.203 | 43.932 | 12.876 | 46.353 | 13.537 | 48.732 | 14.27 | 51.371 | 0.728 | 0.7688 | 0.5945 | 0.5946 | 17.189 | 483.725 | 85.934
2022-05-28 06:00 | 2022-05-29 06:00 | 016-1 | MRS Dobrovac stream 1 | Kromatografski uzorak | 2022-05-31 14:52 | 3.921 | 0 | 91.64 | 4.199 | 0.225 | 0.24 | 0.005 | 0.008 | 0.001 | 0.001 | 0 | - | 0.001 | - | - | - | 9.4252 | 33.931 | 9.9459 | 35.805 | 10.4549 | 37.638 | 11.0225 | 39.681 | 12.23 | 44.03 | 12.904 | 46.456 | 13.567 | 48.84 | 14.301 | 51.485 | 0.728 | 0.768 | 0.5939 | 0.594 | 17.169 | 484.286 | 85.886
2022-05-29 06:00 | 2022-05-30 06:00 | 016-1 | MRS Dobrovac stream 1 | Kromatografski uzorak | 2022-05-31 14:52 | 3.752 | 0 | 91.715 | 4.288 | 0.23 | 0.245 | 0.005 | 0.008 | 0 | 0.001 | 0 | - | 0.001 | - | - | - | 9.4483 | 34.014 | 9.9704 | 35.893 | 10.4804 | 37.729 | 11.0493 | 39.778 | 12.263 | 44.146 | 12.939 | 46.579 | 13.602 | 48.968 | 14.339 | 51.619 | 0.727 | 0.7678 | 0.5937 | 0.5938 | 17.165 | 484.392 | 85.695
2022-05-30 06:00 | 2022-05-31 06:00 | 016-1 | MRS Dobrovac stream 1 | Kromatografski uzorak | 2022-05-31 14:52 | 3.935 | 0 | 91.501 | 4.326 | 0.224 | 0.238 | 0.005 | 0.008 | 0 | 0.001 | 0 | - | 0.001 | - | - | - | 9.4329 | 33.958 | 9.954 | 35.835 | 10.4631 | 37.667 | 11.0311 | 39.712 | 12.234 | 44.041 | 12.908 | 46.469 | 13.57 | 48.852 | 14.305 | 51.497 | 0.729 | 0.7689 | 0.5945 | 0.5947 | 17.19 | 483.68 | 85.638
2022-05-31 06:00 | 2022-06-01 06:00 | 016-1 | MRS Dobrovac stream 1 | Kromatografski uzorak | 2022-06-01 07:55 | 4.186 | 0 | 91.297 | 4.302 | 0.201 | 0.215 | 0.005 | 0.007 | 0 | 0 | 0 | - | 0.001 | - | - | - | 9.4038 | 33.854 | 9.9234 | 35.724 | 10.4311 | 37.552 | 10.9973 | 39.59 | 12.189 | 43.88 | 12.861 | 46.299 | 13.52 | 48.674 | 14.253 | 51.309 | 0.729 | 0.7698 | 0.5952 | 0.5954 | 17.21 | 483.115 | 85.775
2022-05-01 06:00 | 2022-05-02 06:00 | 022-1 | MRS Osijek I stream 1 | Kromatografski uzorak | 2022-05-31 14:52 | 4.022 | 0.042 | 91.709 | 4.023 | 0.183 | 0.204 | 0.007 | 0.008 | 0.001 | 0.002 | 0 | - | 0.002 | - | - | - | 9.3942 | 33.819 | 9.9132 | 35.687 | 10.4212 | 37.516 | 10.9868 | 39.553 | 12.193 | 43.896 | 12.865 | 46.316 | 13.527 | 48.695 | 14.259 | 51.332 | 0.727 | 0.7676 | 0.5936 | 0.5937 | 17.162 | 484.466 | 86.452
2022-05-02 06:00 | 2022-05-03 06:00 | 022-1 | MRS Osijek I stream 1 | Kromatografski uzorak | 2022-05-31 14:52 | 3.972 | 0.051 | 91.58 | 4.177 | 0.196 | 0.221 | 0.008 | 0.009 | 0.002 | 0.002 | 0 | - | 0.003 | - | - | - | 9.4125 | 33.885 | 9.9326 | 35.757 | 10.441 | 37.588 | 11.0078 | 39.628 | 12.209 | 43.952 | 12.882 | 46.375 | 13.543 | 48.755 | 14.276 | 51.395 | 0.728 | 0.7687 | 0.5944 | 0.5945 | 17.186 | 483.809 | 85.993
2022-05-03 06:00 | 2022-05-04 06:00 | 022-1 | MRS Osijek I stream 1 | Kromatografski uzorak | 2022-05-31 14:52 | 3.993 | 0.044 | 91.664 | 4.085 | 0.192 | 0.214 | 0.008 | 0.009 | 0.001 | 0.002 | 0 | - | 0.003 | - | - | - | 9.4031 | 33.851 | 9.9226 | 35.721 | 10.4309 | 37.551 | 10.997 | 39.589 | 12.202 | 43.927 | 12.874 | 46.348 | 13.536 | 48.729 | 14.269 | 51.367 | 0.728 | 0.768 | 0.5939 | 0.594 | 17.171 | 484.218 | 86.183
2022-05-04 06:00 | 2022-05-05 06:00 | 022-1 | MRS Osijek I stream 1 | Kromatografski uzorak | 2022-05-31 14:52 | 4.175 | 0.014 | 91.381 | 4.247 | 0.173 | 0.184 | 0.004 | 0.005 | 0.001 | 0.001 | 0 | - | 0.001 | - | - | - | 9.3949 | 33.822 | 9.914 | 35.691 | 10.4216 | 37.518 | 10.9873 | 39.554 | 12.182 | 43.857 | 12.854 | 46.274 | 13.514 | 48.649 | 14.245 | 51.283 | 0.729 | 0.7691 | 0.5947 | 0.5949 | 17.196 | 483.509 | 85.983
2022-05-05 06:00 | 2022-05-06 06:00 | 022-1 | MRS Osijek I stream 1 | Kromatografski uzorak | 2022-05-31 14:52 | 4.2 | 0.009 | 91.352 | 4.257 | 0.173 | 0.182 | 0.003 | 0.004 | 0.001 | 0.001 | 0 | - | 0.001 | - | - | - | 9.3933 | 33.816 | 9.9123 | 35.684 | 10.4197 | 37.511 | 10.9853 | 39.547 | 12.18 | 43.846 | 12.851 | 46.263 | 13.51 | 48.638 | 14.242 | 51.271 | 0.729 | 0.7692 | 0.5948 | 0.595 | 17.199 | 483.444 | 85.885
2022-05-06 06:00 | 2022-05-07 06:00 | 022-1 | MRS Osijek I stream 1 | Kromatografski uzorak | 2022-05-31 14:52 | 4.065 | 0.029 | 91.546 | 4.15 | 0.193 | 0.211 | 0.006 | 0.007 | 0.001 | 0.001 | 0 | - | 0.002 | - | - | - | 9.4012 | 33.844 | 9.9207 | 35.714 | 10.4287 | 37.543 | 10.9948 | 39.581 | 12.196 | 43.904 | 12.868 | 46.323 | 13.528 | 48.702 | 14.261 | 51.339 | 0.728 | 0.7685 | 0.5943 | 0.5944 | 17.182 | 483.896 | 86.119
2022-05-07 06:00 | 2022-05-08 06:00 | 022-1 | MRS Osijek I stream 1 | Kromatografski uzorak | 2022-05-31 14:52 | 4.224 | 0.008 | 91.563 | 4.026 | 0.169 | 0.179 | 0.003 | 0.004 | 0.001 | 0.001 | 0 | - | 0.001 | - | - | - | 9.3735 | 33.745 | 9.8914 | 35.609 | 10.3985 | 37.434 | 10.9629 | 39.466 | 12.165 | 43.793 | 12.835 | 46.207 | 13.495 | 48.582 | 14.226 | 51.212 | 0.728 | 0.7679 | 0.5937 | 0.5939 | 17.167 | 484.318 | 86.453
2022-05-08 06:00 | 2022-05-09 06:00 | 022-1 | MRS Osijek I stream 1 | Kromatografski uzorak | 2022-05-31 14:52 | 4.225 | 0 | 91.072 | 4.24 | 0.331 | 0.462 | 0.037 | 0.033 | 0.013 | 0.015 | 0 | - | 0.033 | - | - | - | 9.445 | 34.002 | 9.9669 | 35.881 | 10.4751 | 37.71 | 11.0438 | 39.758 | 12.209 | 43.954 | 12.882 | 46.376 | 13.541 | 48.748 | 14.274 | 51.387 | 0.733 | 0.7739 | 0.5984 | 0.5986 | 17.308 | 480.483 | 84.349
2022-05-09 06:00 | 2022-05-10 06:00 | 022-1 | MRS Osijek I stream 1 | Kromatografski uzorak | 2022-05-31 14:52 | 4.203 | 0.012 | 91.368 | 4.195 | 0.208 | 0.222 | 0.004 | 0.006 | 0.001 | 0.001 | 0 | - | 0.002 | - | - | - | 9.3946 | 33.82 | 9.9136 | 35.689 | 10.4211 | 37.516 | 10.9867 | 39.552 | 12.18 | 43.846 | 12.851 | 46.263 | 13.51 | 48.637 | 14.242 | 51.27 | 0.729 | 0.7695 | 0.595 | 0.5951 | 17.203 | 483.311 | 85.966
2022-05-10 06:00 | 2022-05-11 06:00 | 022-1 | MRS Osijek I stream 1 | Kromatografski uzorak | 2022-05-31 14:52 | 4.214 | 0.003 | 91.291 | 4.268 | 0.214 | 0.223 | 0.003 | 0.005 | 0 | 0.001 | 0 | - | 0.001 | - | - | - | 9.3994 | 33.838 | 9.9187 | 35.707 | 10.4262 | 37.534 | 10.9921 | 39.572 | 12.183 | 43.858 | 12.854 | 46.275 | 13.514 | 48.649 | 14.245 | 51.283 | 0.729 | 0.7698 | 0.5953 | 0.5954 | 17.212 | 483.078 | 85.824
2022-05-11 06:00 | 2022-05-12 06:00 | 022-1 | MRS Osijek I stream 1 | Kromatografski uzorak | 2022-05-31 14:52 | 4.176 | 0.01 | 91.465 | 4.141 | 0.197 | 0.209 | 0.004 | 0.005 | 0.001 | 0.001 | 0 | - | 0.001 | - | - | - | 9.3912 | 33.808 | 9.91 | 35.676 | 10.4175 | 37.503 | 10.983 | 39.539 | 12.181 | 43.85 | 12.852 | 46.267 | 13.512 | 48.643 | 14.243 | 51.276 | 0.728 | 0.7688 | 0.5944 | 0.5946 | 17.187 | 483.762 | 86.175
2022-05-12 06:00 | 2022-05-13 06:00 | 022-1 | MRS Osijek I stream 1 | Kromatografski uzorak | 2022-05-31 14:52 | 4.128 | 0.017 | 91.455 | 4.196 | 0.191 | 0.204 | 0.004 | 0.006 | 0.001 | 0.001 | 0 | - | 0.001 | - | - | - | 9.3984 | 33.834 | 9.9177 | 35.704 | 10.4254 | 37.531 | 10.9913 | 39.569 | 12.189 | 43.881 | 12.861 | 46.299 | 13.521 | 48.676 | 14.253 | 51.311 | 0.729 | 0.7689 | 0.5945 | 0.5947 | 17.19 | 483.679 | 86.014
2022-05-13 06:00 | 2022-05-14 06:00 | 022-1 | MRS Osijek I stream 1 | Kromatografski uzorak | 2022-05-31 14:52 | 4.272 | 0.001 | 91.334 | 4.202 | 0.185 | 0.191 | 0.002 | 0.003 | 0 | 0 | 0 | - | 0 | - | - | - | 9.3842 | 33.783 | 9.9026 | 35.649 | 10.4097 | 37.475 | 10.9747 | 39.509 | 12.168 | 43.803 | 12.838 | 46.217 | 13.497 | 48.59 | 14.228 | 51.221 | 0.729 | 0.7693 | 0.5948 | 0.595 | 17.199 | 483.434 | 86.016
2022-05-14 06:00 | 2022-05-15 06:00 | 022-1 | MRS Osijek I stream 1 | Kromatografski uzorak | 2022-05-31 14:52 | 4.273 | 0 | 91.643 | 3.915 | 0.164 | 0.17 | 0.002 | 0.003 | 0 | 0.001 | 0 | - | 0 | - | - | - | 9.3594 | 33.694 | 9.8765 | 35.555 | 10.3831 | 37.379 | 10.9467 | 39.408 | 12.152 | 43.747 | 12.822 | 46.158 | 13.481 | 48.533 | 14.211 | 51.16 | 0.727 | 0.7671 | 0.5932 | 0.5933 | 17.152 | 484.748 | 86.784
2022-05-15 06:00 | 2022-05-16 06:00 | 022-1 | MRS Osijek I stream 1 | Kromatografski uzorak | 2022-05-31 14:52 | 4.263 | 0 | 91.451 | 4.108 | 0.173 | 0.179 | 0.002 | 0.003 | 0 | 0.001 | 0 | - | 0.001 | - | - | - | 9.3594 | 33.694 | 9.8765 | 35.555 | 10.4016 | 37.446 | 10.9662 | 39.478 | 12.164 | 43.79 | 12.822 | 46.158 | 13.481 | 48.533 | 14.224 | 51.207 | 0.727 | 0.7671 | 0.5932 | 0.5933 | 17.181 | 483.942 | 86.342
2022-05-16 06:00 | 2022-05-17 06:00 | 022-1 | MRS Osijek I stream 1 | Kromatografski uzorak | 2022-05-31 14:52 | 4.252 | 0 | 91.424 | 4.133 | 0.184 | 0.191 | 0.002 | 0.003 | 0 | 0.001 | 0 | - | 0.001 | - | - | - | 9.381 | 33.772 | 9.8993 | 35.638 | 10.4064 | 37.463 | 10.9713 | 39.497 | 12.168 | 43.804 | 12.838 | 46.218 | 13.498 | 48.592 | 14.229 | 51.223 | 0.728 | 0.7687 | 0.5944 | 0.5946 | 17.184 | 483.85 | 86.212
2022-05-17 06:00 | 2022-05-18 06:00 | 022-1 | MRS Osijek I stream 1 | Kromatografski uzorak | 2022-05-31 14:52 | 4.246 | 0 | 91.418 | 4.154 | 0.176 | 0.182 | 0.002 | 0.003 | 0 | 0.001 | 0 | - | 0.001 | - | - | - | 9.382 | 33.775 | 9.9003 | 35.641 | 10.4075 | 37.467 | 10.9724 | 39.501 | 12.169 | 43.809 | 12.84 | 46.223 | 13.499 | 48.597 | 14.23 | 51.228 | 0.728 | 0.7687 | 0.5944 | 0.5945 | 17.186 | 483.786 | 86.156
2022-05-18 06:00 | 2022-05-19 06:00 | 022-1 | MRS Osijek I stream 1 | Kromatografski uzorak | 2022-05-31 14:52 | 4.226 | 0 | 91.309 | 4.266 | 0.192 | 0.199 | 0.002 | 0.003 | 0 | 0.001 | 0 | - | 0.001 | - | - | - | 9.3945 | 33.82 | 9.9135 | 35.689 | 10.4209 | 37.515 | 10.9866 | 39.552 | 12.179 | 43.844 | 12.85 | 46.26 | 13.51 | 48.635 | 14.241 | 51.268 | 0.729 | 0.7695 | 0.595 | 0.5952 | 17.204 | 483.279 | 85.948
2022-05-19 06:00 | 2022-05-20 06:00 | 022-1 | MRS Osijek I stream 1 | Kromatografski uzorak | 2022-05-31 14:52 | 3.993 | 0.014 | 91.599 | 4.173 | 0.206 | 0.221 | 0.005 | 0.007 | 0.001 | 0.001 | 0 | - | 0.001 | - | - | - | 9.4124 | 33.885 | 9.9325 | 35.757 | 10.441 | 37.588 | 11.0077 | 39.628 | 12.213 | 43.965 | 12.886 | 46.388 | 13.547 | 48.769 | 14.281 | 51.41 | 0.728 | 0.7682 | 0.594 | 0.5942 | 17.175 | 484.095 | 86.04
2022-05-20 06:00 | 2022-05-21 06:00 | 022-1 | MRS Osijek I stream 1 | Kromatografski uzorak | 2022-05-31 14:52 | 4.209 | 0.003 | 91.305 | 4.28 | 0.196 | 0.204 | 0.002 | 0.003 | 0 | 0.001 | 0 | - | 0.001 | - | - | - | 9.3978 | 33.832 | 9.917 | 35.701 | 10.4245 | 37.528 | 10.9904 | 39.565 | 12.182 | 43.857 | 12.854 | 46.274 | 13.513 | 48.648 | 14.245 | 51.282 | 0.729 | 0.7696 | 0.5951 | 0.5952 | 17.207 | 483.218 | 85.905
2022-05-21 06:00 | 2022-05-22 06:00 | 022-1 | MRS Osijek I stream 1 | Kromatografski uzorak | 2022-05-31 14:52 | 3.442 | 0.099 | 92.199 | 3.891 | 0.304 | 0.369 | 0.024 | 0.026 | 0.004 | 0.005 | 0.001 | - | 0.005 | - | - | - | 9.4622 | 34.064 | 9.9851 | 35.946 | 10.4961 | 37.786 | 11.0659 | 39.837 | 12.288 | 44.237 | 12.965 | 46.676 | 13.631 | 49.071 | 14.369 | 51.728 | 0.727 | 0.7668 | 0.5929 | 0.5931 | 17.144 | 484.975 | 85.849
2022-05-22 06:00 | 2022-05-23 06:00 | 022-1 | MRS Osijek I stream 1 | Kromatografski uzorak | 2022-05-31 14:52 | 3.809 | 0.097 | 91.818 | 3.933 | 0.285 | 0.343 | 0.022 | 0.023 | 0.004 | 0.005 | 0 | - | 0.005 | - | - | - | 9.4266 | 33.936 | 9.9474 | 35.811 | 10.4565 | 37.643 | 11.0241 | 39.687 | 12.227 | 44.019 | 12.901 | 46.445 | 13.563 | 48.828 | 14.298 | 51.472 | 0.728 | 0.7687 | 0.5944 | 0.5945 | 17.185 | 483.824 | 85.831
2022-05-23 06:00 | 2022-05-24 06:00 | 022-1 | MRS Osijek I stream 1 | Kromatografski uzorak | 2022-05-31 14:52 | 4.124 | 0.063 | 91.513 | 4.007 | 0.251 | 0.292 | 0.015 | 0.016 | 0.003 | 0.003 | 0 | - | 0.003 | - | - | - | 9.3961 | 33.826 | 9.9153 | 35.695 | 10.4229 | 37.522 | 10.9886 | 39.559 | 12.18 | 43.849 | 12.852 | 46.266 | 13.511 | 48.641 | 14.243 | 51.275 | 0.729 | 0.7696 | 0.5951 | 0.5952 | 17.206 | 483.227 | 85.936
2022-05-24 06:00 | 2022-05-25 06:00 | 022-1 | MRS Osijek I stream 1 | Kromatografski uzorak | 2022-05-31 14:52 | 4.322 | 0.002 | 91.209 | 4.265 | 0.196 | 0.203 | 0.002 | 0.003 | 0 | 0.001 | 0 | - | 0.001 | - | - | - | 9.3858 | 33.789 | 9.9044 | 35.656 | 10.4113 | 37.481 | 10.9764 | 39.515 | 12.163 | 43.787 | 12.833 | 46.2 | 13.492 | 48.571 | 14.223 | 51.201 | 0.73 | 0.7701 | 0.5955 | 0.5956 | 17.217 | 482.911 | 85.892
2022-05-25 06:00 | 2022-05-26 06:00 | 022-1 | MRS Osijek I stream 1 | Kromatografski uzorak | 2022-05-31 14:52 | 3.944 | 0.023 | 91.794 | 4.012 | 0.206 | 0.226 | 0.007 | 0.008 | 0.001 | 0.002 | 0 | - | 0.002 | - | - | - | 9.4054 | 33.86 | 9.9251 | 35.73 | 10.4337 | 37.561 | 11 | 39.6 | 12.212 | 43.963 | 12.885 | 46.386 | 13.547 | 48.769 | 14.28 | 51.41 | 0.727 | 0.7672 | 0.5932 | 0.5933 | 17.152 | 484.768 | 86.341
2022-05-26 06:00 | 2022-05-27 06:00 | 022-1 | MRS Osijek I stream 1 | Kromatografski uzorak | 2022-05-31 14:52 | 3.777 | 0.026 | 91.923 | 4.035 | 0.216 | 0.238 | 0.008 | 0.009 | 0.001 | 0.002 | 0 | - | 0.002 | - | - | - | 9.4248 | 33.929 | 9.9456 | 35.804 | 10.455 | 37.638 | 11.0225 | 39.681 | 12.241 | 44.069 | 12.916 | 46.497 | 13.579 | 48.886 | 14.315 | 51.532 | 0.726 | 0.7666 | 0.5928 | 0.5929 | 17.14 | 485.105 | 86.243
2022-05-27 06:00 | 2022-05-28 06:00 | 022-1 | MRS Osijek I stream 1 | Kromatografski uzorak | 2022-05-31 14:52 | 3.488 | 0.004 | 91.977 | 4.171 | 0.301 | 0.359 | 0.023 | 0.031 | 0.001 | 0.002 | 0 | - | 0.001 | - | - | - | 9.4846 | 34.144 | 10.0086 | 36.031 | 10.5202 | 37.873 | 11.0913 | 39.929 | 12.313 | 44.326 | 12.991 | 46.769 | 13.657 | 49.166 | 14.397 | 51.828 | 0.727 | 0.7674 | 0.5934 | 0.5935 | 17.157 | 484.624 | 85.282
2022-05-28 06:00 | 2022-05-29 06:00 | 022-1 | MRS Osijek I stream 1 | Kromatografski uzorak | 2022-05-31 14:52 | 3.806 | 0 | 91.743 | 4.216 | 0.221 | 0.235 | 0.005 | 0.007 | 0.001 | 0.001 | 0 | - | 0.001 | - | - | - | 9.4367 | 33.972 | 9.9581 | 35.849 | 10.4678 | 37.684 | 11.036 | 39.73 | 12.25 | 44.1 | 12.925 | 46.53 | 13.588 | 48.918 | 14.324 | 51.567 | 0.727 | 0.7675 | 0.5934 | 0.5936 | 17.159 | 484.565 | 85.892
2022-05-29 06:00 | 2022-05-30 06:00 | 022-1 | MRS Osijek I stream 1 | Kromatografski uzorak | 2022-05-31 14:52 | 4.126 | 0 | 91.521 | 4.156 | 0.189 | 0.197 | 0.002 | 0.003 | 0.001 | 0.001 | 0 | - | 0.001 | - | - | - | 9.3957 | 33.824 | 9.9148 | 35.693 | 10.4226 | 37.521 | 10.9883 | 39.558 | 12.19 | 43.885 | 12.862 | 46.304 | 13.523 | 48.682 | 14.255 | 51.317 | 0.728 | 0.7683 | 0.5941 | 0.5942 | 17.177 | 484.06 | 86.149
2022-05-30 06:00 | 2022-05-31 06:00 | 022-1 | MRS Osijek I stream 1 | Kromatografski uzorak | 2022-05-31 14:52 | 3.839 | 0 | 91.75 | 4.182 | 0.214 | 0.229 | 0.004 | 0.005 | 0.001 | 0.001 | 0 | - | 0.002 | - | - | - | 9.4303 | 33.949 | 9.9513 | 35.825 | 10.4607 | 37.659 | 11.0286 | 39.703 | 12.242 | 44.072 | 12.917 | 46.501 | 13.58 | 48.888 | 14.315 | 51.535 | 0.727 | 0.7674 | 0.5934 | 0.5935 | 17.157 | 484.627 | 85.975
2022-05-31 06:00 | 2022-06-01 06:00 | 022-1 | MRS Osijek I stream 1 | Kromatografski uzorak | 2022-06-01 07:55 | 4.02 | 0.001 | 91.49 | 4.275 | 0.205 | 0.214 | 0.003 | 0.004 | 0.001 | 0.001 | 0 | - | 0.001 | - | - | - | 9.4172 | 33.902 | 9.9375 | 35.775 | 10.446 | 37.606 | 11.0131 | 39.647 | 12.215 | 43.974 | 12.888 | 46.397 | 13.549 | 48.778 | 14.283 | 51.419 | 0.728 | 0.7687 | 0.5944 | 0.5945 | 17.186 | 483.794 | 85.851
2022-05-01 06:00 | 2022-05-02 06:00 | 012-1 | MRS Požega stream 1 | Kromatografski uzorak | 2022-05-31 14:52 | 4.189 | 0.016 | 91.434 | 4.18 | 0.169 | 0.181 | 0.004 | 0.005 | 0.001 | 0.001 | 0 | - | 0.002 | - | - | - | 9.3884 | 33.798 | 9.9071 | 35.665 | 10.4145 | 37.492 | 10.9798 | 39.527 | 12.177 | 43.836 | 12.848 | 46.251 | 13.507 | 48.626 | 14.239 | 51.259 | 0.728 | 0.7688 | 0.5945 | 0.5946 | 17.189 | 483.714 | 86.103
2022-05-02 06:00 | 2022-05-03 06:00 | 012-1 | MRS Požega stream 1 | Kromatografski uzorak | 2022-05-31 14:52 | 3.804 | 0.076 | 91.857 | 4.016 | 0.212 | 0.248 | 0.012 | 0.014 | 0.002 | 0.003 | 0 | - | 0.004 | - | - | - | 9.419 | 33.908 | 9.9394 | 35.782 | 10.4485 | 37.614 | 11.0156 | 39.656 | 12.227 | 44.016 | 12.9 | 46.441 | 13.563 | 48.827 | 14.297 | 51.47 | 0.727 | 0.7675 | 0.5935 | 0.5936 | 17.16 | 484.535 | 86.159
2022-05-03 06:00 | 2022-05-04 06:00 | 012-1 | MRS Požega stream 1 | Kromatografski uzorak | 2022-05-31 14:52 | 4.156 | 0.02 | 91.426 | 4.213 | 0.17 | 0.184 | 0.004 | 0.006 | 0.001 | 0.001 | 0 | - | 0.002 | - | - | - | 9.394 | 33.819 | 9.9131 | 35.687 | 10.4206 | 37.514 | 10.9863 | 39.551 | 12.183 | 43.858 | 12.854 | 46.275 | 13.514 | 48.651 | 14.246 | 51.285 | 0.729 | 0.769 | 0.5946 | 0.5947 | 17.192 | 483.701 | 85.951
2022-05-04 06:00 | 2022-05-05 06:00 | 012-1 | MRS Požega stream 1 | Kromatografski uzorak | 2022-05-31 14:52 | 4.257 | 0.002 | 91.288 | 4.281 | 0.165 | 0.173 | 0.002 | 0.003 | 0 | 0.001 | 0 | - | 0.001 | - | - | - | 9.3888 | 33.8 | 9.9075 | 35.667 | 10.4147 | 37.493 | 10.98 | 39.528 | 12.172 | 43.819 | 12.843 | 46.234 | 13.502 | 48.607 | 14.233 | 51.239 | 0.729 | 0.7695 | 0.595 | 0.5951 | 17.204 | 483.375 | 85.82
2022-05-05 06:00 | 2022-05-06 06:00 | 012-1 | MRS Požega stream 1 | Kromatografski uzorak | 2022-05-31 14:52 | 4.183 | 0.012 | 91.402 | 4.212 | 0.18 | 0.191 | 0.004 | 0.005 | 0.001 | 0.001 | 0 | - | 0.001 | - | - | - | 9.393 | 33.815 | 9.912 | 35.683 | 10.4195 | 37.51 | 10.985 | 39.546 | 12.181 | 43.851 | 12.852 | 46.268 | 13.512 | 48.643 | 14.243 | 51.276 | 0.729 | 0.769 | 0.5946 | 0.5948 | 17.194 | 483.572 | 85.982
2022-05-06 06:00 | 2022-05-07 06:00 | 012-1 | MRS Požega stream 1 | Kromatografski uzorak | 2022-05-31 14:52 | 4.28 | 0.002 | 91.459 | 4.087 | 0.164 | 0.172 | 0.002 | 0.004 | 0 | 0.001 | 0 | - | 0.001 | - | - | - | 9.3721 | 33.74 | 9.8899 | 35.604 | 10.3968 | 37.428 | 10.9611 | 39.46 | 12.159 | 43.772 | 12.829 | 46.185 | 13.488 | 48.558 | 14.219 | 51.187 | 0.728 | 0.7684 | 0.5941 | 0.5943 | 17.179 | 483.994 | 86.293
2022-05-07 06:00 | 2022-05-08 06:00 | 012-1 | MRS Požega stream 1 | Kromatografski uzorak | 2022-05-31 14:52 | 4.244 | 0.002 | 91.151 | 4.224 | 0.283 | 0.38 | 0.028 | 0.025 | 0.009 | 0.011 | 0 | - | 0.024 | - | - | - | 9.4268 | 33.936 | 9.9476 | 35.812 | 10.4555 | 37.64 | 11.0231 | 39.683 | 12.196 | 43.906 | 12.868 | 46.326 | 13.527 | 48.697 | 14.26 | 51.334 | 0.732 | 0.7726 | 0.5974 | 0.5976 | 17.273 | 481.329 | 84.848
2022-05-08 06:00 | 2022-05-09 06:00 | 012-1 | MRS Požega stream 1 | Kromatografski uzorak | 2022-05-31 14:52 | 4.318 | 0 | 91.225 | 4.242 | 0.206 | 0.216 | 0.002 | 0.005 | 0 | 0.001 | 0 | - | 0.002 | - | - | - | 9.3872 | 33.794 | 9.9058 | 35.661 | 10.4127 | 37.486 | 10.978 | 39.521 | 12.165 | 43.793 | 12.835 | 46.206 | 13.494 | 48.577 | 14.224 | 51.208 | 0.73 | 0.7701 | 0.5955 | 0.5956 | 17.218 | 482.9 | 85.895
2022-05-09 06:00 | 2022-05-10 06:00 | 012-1 | MRS Požega stream 1 | Kromatografski uzorak | 2022-05-31 14:52 | 4.242 | 0.001 | 91.261 | 4.275 | 0.212 | 0.221 | 0.002 | 0.005 | 0 | 0.001 | 0 | - | 0.001 | - | - | - | 9.3972 | 33.83 | 9.9164 | 35.699 | 10.4237 | 37.525 | 10.9896 | 39.562 | 12.179 | 43.844 | 12.85 | 46.26 | 13.509 | 48.633 | 14.241 | 51.266 | 0.73 | 0.77 | 0.5954 | 0.5955 | 17.215 | 482.992 | 85.814
2022-05-10 06:00 | 2022-05-11 06:00 | 012-1 | MRS Požega stream 1 | Kromatografski uzorak | 2022-05-31 14:52 | 4.145 | 0.014 | 91.462 | 4.162 | 0.203 | 0.217 | 0.004 | 0.007 | 0.001 | 0.001 | 0 | - | 0.002 | - | - | - | 9.3968 | 33.829 | 9.916 | 35.698 | 10.4237 | 37.525 | 10.9895 | 39.562 | 12.187 | 43.873 | 12.858 | 46.29 | 13.519 | 48.667 | 14.25 | 51.302 | 0.729 | 0.7689 | 0.5945 | 0.5947 | 17.191 | 483.669 | 86.082
2022-05-11 06:00 | 2022-05-12 06:00 | 012-1 | MRS Požega stream 1 | Kromatografski uzorak | 2022-05-31 14:52 | 4.13 | 0.018 | 91.438 | 4.185 | 0.203 | 0.228 | 0.008 | 0.009 | 0.002 | 0.003 | 0 | - | 0.004 | - | - | - | 9.4024 | 33.849 | 9.9219 | 35.719 | 10.4297 | 37.547 | 10.9958 | 39.585 | 12.191 | 43.888 | 12.863 | 46.307 | 13.523 | 48.683 | 14.255 | 51.319 | 0.729 | 0.7693 | 0.5948 | 0.595 | 17.199 | 483.431 | 85.889
2022-05-12 06:00 | 2022-05-13 06:00 | 012-1 | MRS Požega stream 1 | Kromatografski uzorak | 2022-05-31 14:52 | 4.291 | 0 | 91.323 | 4.193 | 0.185 | 0.192 | 0.002 | 0.004 | 0 | 0 | 0 | - | 0.001 | - | - | - | 9.3821 | 33.775 | 9.9004 | 35.642 | 10.4074 | 37.467 | 10.9723 | 39.5 | 12.164 | 43.792 | 12.835 | 46.205 | 13.494 | 48.577 | 14.224 | 51.208 | 0.729 | 0.7693 | 0.5949 | 0.595 | 17.2 | 483.467 | 86.048
2022-05-13 06:00 | 2022-05-14 06:00 | 012-1 | MRS Požega stream 1 | Kromatografski uzorak | 2022-05-31 14:52 | 4.284 | 0.001 | 91.655 | 3.893 | 0.16 | 0.167 | 0.002 | 0.003 | 0 | 0.001 | 0 | - | 0.001 | - | - | - | 9.3565 | 33.683 | 9.8734 | 35.544 | 10.38 | 37.368 | 10.9434 | 39.396 | 12.149 | 43.737 | 12.819 | 46.147 | 13.478 | 48.521 | 14.208 | 51.148 | 0.727 | 0.7671 | 0.5931 | 0.5933 | 17.15 | 484.803 | 86.851
2022-05-14 06:00 | 2022-05-15 06:00 | 012-1 | MRS Požega stream 1 | Kromatografski uzorak | 2022-05-31 14:52 | 4.275 | 0.001 | 91.416 | 4.128 | 0.172 | 0.18 | 0.002 | 0.003 | 0 | 0.001 | 0 | - | 0.001 | - | - | - | 9.3772 | 33.758 | 9.8953 | 35.623 | 10.4022 | 37.448 | 10.9668 | 39.481 | 12.163 | 43.787 | 12.833 | 46.2 | 13.492 | 48.573 | 14.223 | 51.203 | 0.728 | 0.7687 | 0.5944 | 0.5945 | 17.186 | 483.799 | 86.286
2022-05-15 06:00 | 2022-05-16 06:00 | 012-1 | MRS Požega stream 1 | Kromatografski uzorak | 2022-05-31 14:52 | 4.257 | 0.001 | 91.36 | 4.197 | 0.179 | 0.186 | 0.002 | 0.003 | 0 | 0.001 | 0 | - | 0.001 | - | - | - | 9.3847 | 33.785 | 9.9032 | 35.651 | 10.4103 | 37.477 | 10.9754 | 39.511 | 12.17 | 43.81 | 12.84 | 46.225 | 13.5 | 48.598 | 14.23 | 51.229 | 0.729 | 0.7691 | 0.5947 | 0.5948 | 17.195 | 483.538 | 86.081
2022-05-16 06:00 | 2022-05-17 06:00 | 012-1 | MRS Požega stream 1 | Kromatografski uzorak | 2022-05-31 14:52 | 4.266 | 0 | 91.432 | 4.118 | 0.175 | 0.183 | 0.002 | 0.003 | 0 | 0.001 | 0 | - | 0.001 | - | - | - | 9.3776 | 33.759 | 9.8957 | 35.624 | 10.4027 | 37.45 | 10.9673 | 39.482 | 12.164 | 43.791 | 12.835 | 46.204 | 13.494 | 48.578 | 14.224 | 51.208 | 0.728 | 0.7686 | 0.5943 | 0.5945 | 17.184 | 483.844 | 86.245
2022-05-17 06:00 | 2022-05-18 06:00 | 012-1 | MRS Požega stream 1 | Kromatografski uzorak | 2022-05-31 14:52 | 4.23 | 0 | 91.358 | 4.211 | 0.193 | 0.2 | 0.002 | 0.004 | 0 | 0.001 | 0 | - | 0.001 | - | - | - | 9.3904 | 33.805 | 9.9092 | 35.673 | 10.4165 | 37.5 | 10.982 | 39.535 | 12.176 | 43.833 | 12.847 | 46.249 | 13.506 | 48.623 | 14.238 | 51.256 | 0.729 | 0.7692 | 0.5948 | 0.5949 | 17.198 | 483.456 | 86.066
2022-05-18 06:00 | 2022-05-19 06:00 | 012-1 | MRS Požega stream 1 | Kromatografski uzorak | 2022-05-31 14:52 | 4.028 | 0.013 | 91.534 | 4.206 | 0.203 | 0.218 | 0.005 | 0.007 | 0.001 | 0.001 | 0 | - | 0.002 | - | - | - | 9.4113 | 33.881 | 9.9313 | 35.753 | 10.4396 | 37.583 | 11.0063 | 39.623 | 12.208 | 43.95 | 12.881 | 46.372 | 13.542 | 48.752 | 14.275 | 51.392 | 0.728 | 0.7686 | 0.5943 | 0.5944 | 17.183 | 483.879 | 85.985
2022-05-19 06:00 | 2022-05-20 06:00 | 012-1 | MRS Požega stream 1 | Kromatografski uzorak | 2022-05-31 14:52 | 4.19 | 0.006 | 91.308 | 4.285 | 0.201 | 0.211 | 0.003 | 0.005 | 0.001 | 0.001 | 0 | - | 0.001 | - | - | - | 9.4009 | 33.843 | 9.9203 | 35.713 | 10.4279 | 37.541 | 10.994 | 39.578 | 12.186 | 43.869 | 12.857 | 46.286 | 13.517 | 48.661 | 14.249 | 51.296 | 0.729 | 0.7697 | 0.5952 | 0.5953 | 17.209 | 483.159 | 85.846
2022-05-20 06:00 | 2022-05-21 06:00 | 012-1 | MRS Požega stream 1 | Kromatografski uzorak | 2022-05-31 14:52 | 3.406 | 0.107 | 92.273 | 3.836 | 0.306 | 0.377 | 0.027 | 0.029 | 0.004 | 0.006 | 0 | - | 0.006 | - | - | - | 9.4628 | 34.066 | 9.9857 | 35.948 | 10.4968 | 37.789 | 11.0666 | 39.84 | 12.291 | 44.248 | 12.968 | 46.687 | 13.634 | 49.083 | 14.372 | 51.74 | 0.726 | 0.7666 | 0.5927 | 0.5929 | 17.138 | 485.145 | 85.88
2022-05-21 06:00 | 2022-05-22 06:00 | 012-1 | MRS Požega stream 1 | Kromatografski uzorak | 2022-05-31 14:52 | 3.977 | 0.082 | 91.621 | 3.997 | 0.27 | 0.323 | 0.02 | 0.021 | 0.003 | 0.004 | 0 | - | 0.005 | - | - | - | 9.4133 | 33.888 | 9.9334 | 35.76 | 10.4417 | 37.59 | 11.0085 | 39.631 | 12.204 | 43.933 | 12.876 | 46.354 | 13.537 | 48.733 | 14.27 | 51.371 | 0.729 | 0.7695 | 0.595 | 0.5951 | 17.204 | 483.306 | 85.778
2022-05-22 06:00 | 2022-05-23 06:00 | 012-1 | MRS Požega stream 1 | Kromatografski uzorak | 2022-05-31 14:52 | 4.225 | 0.059 | 91.399 | 4.035 | 0.243 | 0.283 | 0.015 | 0.016 | 0.002 | 0.003 | 0 | - | 0.004 | - | - | - | 9.3877 | 33.796 | 9.9063 | 35.663 | 10.4134 | 37.488 | 10.9787 | 39.523 | 12.165 | 43.795 | 12.836 | 46.208 | 13.494 | 48.58 | 14.225 | 51.21 | 0.73 | 0.7701 | 0.5955 | 0.5956 | 17.218 | 482.891 | 85.879
2022-05-23 06:00 | 2022-05-24 06:00 | 012-1 | MRS Požega stream 1 | Kromatografski uzorak | 2022-05-31 14:52 | 4.335 | 0 | 91.167 | 4.296 | 0.194 | 0.202 | 0.002 | 0.003 | 0 | 0.001 | 0 | - | 0.001 | - | - | - | 9.3869 | 33.793 | 9.9055 | 35.66 | 10.4124 | 37.485 | 10.9776 | 39.519 | 12.163 | 43.785 | 12.833 | 46.199 | 13.491 | 48.569 | 14.222 | 51.199 | 0.73 | 0.7703 | 0.5956 | 0.5958 | 17.223 | 482.765 | 85.83
2022-05-24 06:00 | 2022-05-25 06:00 | 012-1 | MRS Požega stream 1 | Kromatografski uzorak | 2022-05-31 14:52 | 3.918 | 0.026 | 91.806 | 4.019 | 0.207 | 0.23 | 0.008 | 0.009 | 0.001 | 0.002 | 0 | - | 0.002 | - | - | - | 9.4091 | 33.873 | 9.9289 | 35.744 | 10.4376 | 37.575 | 11.0042 | 39.615 | 12.217 | 43.979 | 12.89 | 46.403 | 13.552 | 48.787 | 14.286 | 51.428 | 0.727 | 0.7672 | 0.5932 | 0.5934 | 17.152 | 484.756 | 86.287
2022-05-25 06:00 | 2022-05-26 06:00 | 012-1 | MRS Požega stream 1 | Kromatografski uzorak | 2022-05-31 14:52 | 3.831 | 0.026 | 91.815 | 4.091 | 0.215 | 0.238 | 0.008 | 0.009 | 0.001 | 0.002 | 0 | - | 0.002 | - | - | - | 9.4238 | 33.926 | 9.9444 | 35.8 | 10.4537 | 37.633 | 11.0211 | 39.676 | 12.235 | 44.046 | 12.909 | 46.473 | 13.572 | 48.859 | 14.307 | 51.505 | 0.727 | 0.7673 | 0.5933 | 0.5934 | 17.154 | 484.704 | 86.116
2022-05-26 06:00 | 2022-05-27 06:00 | 012-1 | MRS Požega stream 1 | Kromatografski uzorak | 2022-05-31 14:52 | 3.527 | 0.007 | 91.93 | 4.213 | 0.276 | 0.323 | 0.018 | 0.024 | 0.001 | 0.002 | 0 | - | 0.001 | - | - | - | 9.4774 | 34.119 | 10.0011 | 36.004 | 10.5124 | 37.845 | 11.0831 | 39.899 | 12.304 | 44.293 | 12.982 | 46.734 | 13.647 | 49.13 | 14.386 | 51.79 | 0.727 | 0.7674 | 0.5934 | 0.5935 | 17.156 | 484.641 | 85.402
2022-05-27 06:00 | 2022-05-28 06:00 | 012-1 | MRS Požega stream 1 | Kromatografski uzorak | 2022-05-31 14:52 | 3.741 | 0.002 | 91.759 | 4.256 | 0.226 | 0.243 | 0.006 | 0.009 | 0 | 0.001 | 0 | - | 0.001 | - | - | - | 9.4469 | 34.009 | 9.9688 | 35.888 | 10.4789 | 37.724 | 11.0477 | 39.772 | 12.263 | 44.146 | 12.939 | 46.579 | 13.602 | 48.969 | 14.339 | 51.62 | 0.727 | 0.7675 | 0.5935 | 0.5936 | 17.159 | 484.546 | 85.768
2022-05-28 06:00 | 2022-05-29 06:00 | 012-1 | MRS Požega stream 1 | Kromatografski uzorak | 2022-05-31 14:52 | 4.126 | 0.006 | 91.521 | 4.149 | 0.187 | 0.198 | 0.003 | 0.005 | 0.001 | 0.001 | 0 | - | 0.001 | - | - | - | 9.395 | 33.822 | 9.9141 | 35.691 | 10.4219 | 37.519 | 10.9876 | 39.555 | 12.189 | 43.88 | 12.861 | 46.298 | 13.521 | 48.676 | 14.253 | 51.311 | 0.728 | 0.7683 | 0.5941 | 0.5943 | 17.176 | 484.082 | 86.131
2022-05-29 06:00 | 2022-05-30 06:00 | 012-1 | MRS Požega stream 1 | Kromatografski uzorak | 2022-05-31 14:52 | 3.826 | 0.002 | 91.798 | 4.156 | 0.209 | 0.218 | 0.002 | 0.004 | 0 | 0.001 | 0 | - | 0.001 | - | - | - | 9.4271 | 33.938 | 9.948 | 35.813 | 10.4574 | 37.646 | 11.025 | 39.69 | 12.241 | 44.069 | 12.916 | 46.498 | 13.579 | 48.885 | 14.315 | 51.532 | 0.727 | 0.767 | 0.593 | 0.5932 | 17.147 | 484.884 | 86.14
2022-05-30 06:00 | 2022-05-31 06:00 | 012-1 | MRS Požega stream 1 | Kromatografski uzorak | 2022-05-31 14:52 | 3.856 | 0.004 | 91.678 | 4.248 | 0.205 | 0.214 | 0.003 | 0.004 | 0 | 0.001 | 0 | - | 0.001 | - | - | - | 9.4304 | 33.95 | 9.9515 | 35.825 | 10.4608 | 37.659 | 11.0286 | 39.703 | 12.24 | 44.064 | 12.915 | 46.493 | 13.577 | 48.879 | 14.313 | 51.525 | 0.727 | 0.7677 | 0.5936 | 0.5938 | 17.163 | 484.431 | 85.942
2022-05-31 06:00 | 2022-06-01 06:00 | 012-1 | MRS Požega stream 1 | Kromatografski uzorak | 2022-06-01 07:55 | 4.25 | 0.003 | 91.099 | 4.283 | 0.281 | 0.366 | 0.026 | 0.023 | 0.008 | 0.01 | 0 | - | 0.017 | - | - | - | 9.4279 | 33.94 | 9.9488 | 35.816 | 10.4567 | 37.644 | 11.0243 | 39.688 | 12.196 | 43.906 | 12.868 | 46.326 | 13.527 | 48.697 | 14.259 | 51.334 | 0.732 | 0.7728 | 0.5975 | 0.5977 | 17.277 | 481.299 | 84.891
2022-05-01 06:00 | 2022-05-02 06:00 | 003-1 | MRS Straža stream 1 | Kromatografski uzorak | 2022-05-31 14:52 | 0.647 | 0.536 | 95.079 | 2.985 | 0.529 | 0.753 | 0.076 | 0.089 | 0.014 | 0.019 | 0.001 | 0.011 | - | 0.012 | 0 | 0 | 9.6917 | 34.89 | 10.2272 | 36.818 | 10.7507 | 38.702 | 11.3344 | 40.804 | 12.659 | 45.574 | 13.357 | 48.085 | 14.043 | 50.554 | 14.803 | 53.291 | 0.718 | 0.758 | 0.5861 | 0.5863 | 16.945 | 490.688 | 86.223
2022-05-02 06:00 | 2022-05-03 06:00 | 003-1 | MRS Straža stream 1 | Kromatografski uzorak | 2022-05-31 14:52 | 0.672 | 0.588 | 94.914 | 3.039 | 0.553 | 0.787 | 0.08 | 0.091 | 0.016 | 0.021 | 0.001 | 0.012 | - | 0.013 | 0 | 0 | 9.695 | 34.902 | 10.2307 | 36.83 | 10.7539 | 38.714 | 11.3378 | 40.816 | 12.65 | 45.539 | 13.347 | 48.048 | 14.031 | 50.513 | 14.791 | 53.248 | 0.72 | 0.7597 | 0.5874 | 0.5876 | 16.982 | 489.605 | 85.947
2022-05-03 06:00 | 2022-05-04 06:00 | 003-1 | MRS Straža stream 1 | Kromatografski uzorak | 2022-05-31 14:52 | 0.676 | 0.478 | 94.998 | 2.907 | 0.675 | 0.941 | 0.094 | 0.108 | 0.017 | 0.023 | 0.001 | 0.011 | - | 0.012 | 0 | 0 | 9.72 | 34.992 | 10.2571 | 36.925 | 10.7811 | 38.812 | 11.3665 | 40.919 | 12.683 | 45.658 | 13.382 | 48.174 | 14.067 | 50.643 | 14.829 | 53.385 | 0.72 | 0.7596 | 0.5874 | 0.5875 | 16.981 | 489.645 | 85.457
2022-05-04 06:00 | 2022-05-05 06:00 | 003-1 | MRS Straža stream 1 | Kromatografski uzorak | 2022-05-31 14:52 | 0.716 | 0.468 | 94.886 | 2.875 | 0.764 | 1.054 | 0.105 | 0.119 | 0.019 | 0.026 | 0.001 | 0.011 | - | 0.01 | 0 | 0 | 9.7331 | 35.039 | 10.2709 | 36.975 | 10.795 | 38.862 | 11.3812 | 40.972 | 12.688 | 45.676 | 13.387 | 48.193 | 14.072 | 50.659 | 14.834 | 53.403 | 0.721 | 0.7611 | 0.5885 | 0.5887 | 17.013 | 488.704 | 84.988
2022-05-05 06:00 | 2022-05-06 06:00 | 003-1 | MRS Straža stream 1 | Kromatografski uzorak | 2022-05-31 14:52 | 0.674 | 0.431 | 95.133 | 2.836 | 0.669 | 0.926 | 0.091 | 0.107 | 0.016 | 0.022 | 0.001 | 0.01 | - | 0.01 | 0 | 0 | 9.7158 | 34.977 | 10.2526 | 36.909 | 10.7768 | 38.796 | 11.3619 | 40.903 | 12.689 | 45.679 | 13.388 | 48.196 | 14.074 | 50.668 | 14.836 | 53.411 | 0.718 | 0.7583 | 0.5863 | 0.5865 | 16.951 | 490.514 | 85.673
2022-05-06 06:00 | 2022-05-07 06:00 | 003-1 | MRS Straža stream 1 | Kromatografski uzorak | 2022-05-31 14:52 | 0.672 | 0.407 | 95.143 | 2.837 | 0.682 | 0.942 | 0.093 | 0.109 | 0.016 | 0.022 | 0.001 | 0.01 | - | 0.009 | 0 | 0 | 9.7206 | 34.994 | 10.2577 | 36.928 | 10.782 | 38.815 | 11.3674 | 40.923 | 12.696 | 45.705 | 13.396 | 48.224 | 14.082 | 50.696 | 14.845 | 53.441 | 0.718 | 0.7581 | 0.5862 | 0.5864 | 16.948 | 490.593 | 85.59
2022-05-07 06:00 | 2022-05-08 06:00 | 003-1 | MRS Straža stream 1 | Kromatografski uzorak | 2022-05-31 14:52 | 0.664 | 0.396 | 95.173 | 2.814 | 0.689 | 0.952 | 0.094 | 0.111 | 0.016 | 0.022 | 0.001 | 0.01 | - | 0.009 | 0 | 0 | 9.7223 | 35 | 10.2595 | 36.934 | 10.784 | 38.822 | 11.3695 | 40.93 | 12.7 | 45.719 | 13.399 | 48.238 | 14.086 | 50.711 | 14.849 | 53.457 | 0.718 | 0.758 | 0.5861 | 0.5862 | 16.944 | 490.701 | 85.582
2022-05-08 06:00 | 2022-05-09 06:00 | 003-1 | MRS Straža stream 1 | Kromatografski uzorak | 2022-05-31 14:52 | 0.658 | 0.425 | 95.093 | 2.899 | 0.668 | 0.925 | 0.091 | 0.107 | 0.016 | 0.022 | 0.001 | 0.01 | - | 0.009 | 0 | 0 | 9.722 | 34.999 | 10.2592 | 36.933 | 10.7835 | 38.821 | 11.369 | 40.928 | 12.695 | 45.702 | 13.395 | 48.221 | 14.081 | 50.693 | 14.844 | 53.438 | 0.719 | 0.7585 | 0.5865 | 0.5866 | 16.955 | 490.392 | 85.547
2022-05-09 06:00 | 2022-05-10 06:00 | 003-1 | MRS Straža stream 1 | Kromatografski uzorak | 2022-05-31 14:52 | 0.642 | 0.442 | 95.101 | 2.915 | 0.648 | 0.9 | 0.089 | 0.105 | 0.016 | 0.021 | 0.001 | 0.01 | - | 0.01 | 0 | 0 | 9.7194 | 34.99 | 10.2564 | 36.923 | 10.7807 | 38.811 | 11.366 | 40.918 | 12.693 | 45.693 | 13.392 | 48.211 | 14.079 | 50.683 | 14.841 | 53.427 | 0.719 | 0.7584 | 0.5864 | 0.5865 | 16.953 | 490.456 | 85.635
2022-05-10 06:00 | 2022-05-11 06:00 | 003-1 | MRS Straža stream 1 | Kromatografski uzorak | 2022-05-31 14:52 | 0.654 | 0.43 | 94.997 | 2.946 | 0.705 | 0.973 | 0.096 | 0.112 | 0.017 | 0.023 | 0.001 | 0.01 | - | 0.009 | 0 | 0 | 9.7337 | 35.041 | 10.2715 | 36.977 | 10.796 | 38.866 | 11.3822 | 40.976 | 12.702 | 45.726 | 13.402 | 48.246 | 14.088 | 50.717 | 14.851 | 53.463 | 0.72 | 0.7595 | 0.5873 | 0.5874 | 16.978 | 489.725 | 85.217
2022-05-11 06:00 | 2022-05-12 06:00 | 003-1 | MRS Straža stream 1 | Kromatografski uzorak | 2022-05-31 14:52 | 0.669 | 0.457 | 94.795 | 3.03 | 0.76 | 1.049 | 0.104 | 0.12 | 0.018 | 0.025 | 0.001 | 0.011 | - | 0.01 | 0 | 0 | 9.7489 | 35.096 | 10.2876 | 37.036 | 10.8123 | 38.924 | 11.3994 | 41.038 | 12.704 | 45.736 | 13.405 | 48.256 | 14.09 | 50.724 | 14.853 | 53.471 | 0.722 | 0.7616 | 0.5889 | 0.589 | 17.024 | 488.404 | 84.694
2022-05-12 06:00 | 2022-05-13 06:00 | 003-1 | MRS Straža stream 1 | Kromatografski uzorak | 2022-05-31 14:52 | 0.637 | 0.462 | 94.883 | 3.018 | 0.719 | 1 | 0.1 | 0.117 | 0.017 | 0.024 | 0.001 | 0.011 | - | 0.011 | 0 | 0 | 9.7429 | 35.074 | 10.2813 | 37.013 | 10.8059 | 38.901 | 11.3926 | 41.014 | 12.704 | 45.733 | 13.404 | 48.253 | 14.089 | 50.722 | 14.852 | 53.469 | 0.721 | 0.7607 | 0.5882 | 0.5884 | 17.005 | 488.938 | 84.941
2022-05-13 06:00 | 2022-05-14 06:00 | 003-1 | MRS Straža stream 1 | Kromatografski uzorak | 2022-05-31 14:52 | 0.606 | 0.441 | 94.972 | 3.034 | 0.678 | 0.946 | 0.094 | 0.113 | 0.016 | 0.022 | 0.001 | 0.011 | - | 0.01 | 0 | 0 | 9.7398 | 35.063 | 10.278 | 37.001 | 10.8027 | 38.89 | 11.3893 | 41.001 | 12.709 | 45.752 | 13.409 | 48.273 | 14.096 | 50.745 | 14.859 | 53.492 | 0.72 | 0.7596 | 0.5873 | 0.5875 | 16.98 | 489.655 | 85.154
2022-05-14 06:00 | 2022-05-15 06:00 | 003-1 | MRS Straža stream 1 | Kromatografski uzorak | 2022-05-31 14:52 | 0.613 | 0.511 | 94.813 | 3.162 | 0.644 | 0.902 | 0.09 | 0.107 | 0.016 | 0.022 | 0.001 | 0.011 | - | 0.011 | 0 | 0 | 9.7348 | 35.045 | 10.2727 | 36.982 | 10.7971 | 38.87 | 11.3834 | 40.98 | 12.693 | 45.695 | 13.393 | 48.214 | 14.078 | 50.682 | 14.841 | 53.426 | 0.721 | 0.7607 | 0.5882 | 0.5884 | 17.005 | 488.955 | 85.137
2022-05-15 06:00 | 2022-05-16 06:00 | 003-1 | MRS Straža stream 1 | Kromatografski uzorak | 2022-05-31 14:52 | 0.663 | 0.533 | 94.538 | 3.228 | 0.749 | 1.038 | 0.104 | 0.119 | 0.018 | 0.025 | 0.001 | 0.012 | - | 0.011 | 0 | 0 | 9.7557 | 35.121 | 10.2948 | 37.061 | 10.8193 | 38.949 | 11.4068 | 41.064 | 12.696 | 45.705 | 13.396 | 48.224 | 14.08 | 50.688 | 14.843 | 53.433 | 0.724 | 0.7636 | 0.5905 | 0.5906 | 17.07 | 487.127 | 84.376
2022-05-16 06:00 | 2022-05-17 06:00 | 003-1 | MRS Straža stream 1 | Kromatografski uzorak | 2022-05-31 14:52 | 0.664 | 0.521 | 94.588 | 3.167 | 0.764 | 1.06 | 0.107 | 0.122 | 0.019 | 0.025 | 0.001 | 0.012 | - | 0.011 | 0 | 0 | 9.7561 | 35.122 | 10.2952 | 37.063 | 10.8196 | 38.951 | 11.4072 | 41.066 | 12.698 | 45.713 | 13.398 | 48.232 | 14.082 | 50.697 | 14.845 | 53.442 | 0.723 | 0.7634 | 0.5903 | 0.5905 | 17.066 | 487.215 | 84.387
2022-05-17 06:00 | 2022-05-18 06:00 | 003-1 | MRS Straža stream 1 | Kromatografski uzorak | 2022-05-31 14:52 | 0.669 | 0.518 | 94.578 | 3.218 | 0.732 | 1.018 | 0.102 | 0.117 | 0.018 | 0.024 | 0.001 | 0.012 | - | 0.011 | 0 | 0 | 9.7526 | 35.109 | 10.2915 | 37.049 | 10.8159 | 38.937 | 11.4033 | 41.052 | 12.696 | 45.706 | 13.396 | 48.225 | 14.08 | 50.69 | 14.843 | 53.435 | 0.723 | 0.7631 | 0.5901 | 0.5902 | 17.059 | 487.409 | 84.473
2022-05-18 06:00 | 2022-05-19 06:00 | 003-1 | MRS Straža stream 1 | Kromatografski uzorak | 2022-05-31 14:52 | 0.692 | 0.576 | 94.347 | 3.287 | 0.791 | 1.099 | 0.111 | 0.125 | 0.02 | 0.027 | 0.001 | 0.013 | - | 0.012 | 0 | 0 | 9.7642 | 35.151 | 10.3038 | 37.094 | 10.8281 | 38.981 | 11.4161 | 41.098 | 12.69 | 45.686 | 13.39 | 48.203 | 14.073 | 50.663 | 14.835 | 53.407 | 0.725 | 0.7656 | 0.592 | 0.5922 | 17.114 | 485.819 | 83.987
2022-05-19 06:00 | 2022-05-20 06:00 | 003-1 | MRS Straža stream 1 | Kromatografski uzorak | 2022-05-31 14:52 | 0.685 | 0.556 | 94.417 | 3.253 | 0.785 | 1.09 | 0.11 | 0.124 | 0.019 | 0.026 | 0.001 | 0.012 | - | 0.011 | 0 | 0 | 9.7624 | 35.145 | 10.3019 | 37.087 | 10.8263 | 38.975 | 11.4142 | 41.091 | 12.694 | 45.697 | 13.393 | 48.215 | 14.077 | 50.676 | 14.839 | 53.421 | 0.725 | 0.765 | 0.5915 | 0.5917 | 17.1 | 486.23 | 84.092
2022-05-20 06:00 | 2022-05-21 06:00 | 003-1 | MRS Straža stream 1 | Kromatografski uzorak | 2022-05-31 14:52 | 0.696 | 0.602 | 94.249 | 3.347 | 0.796 | 1.106 | 0.112 | 0.125 | 0.02 | 0.027 | 0.001 | 0.013 | - | 0.012 | 0 | 0 | 9.7673 | 35.162 | 10.307 | 37.105 | 10.8313 | 38.993 | 11.4195 | 41.11 | 12.687 | 45.675 | 13.387 | 48.192 | 14.069 | 50.65 | 14.831 | 53.393 | 0.726 | 0.7665 | 0.5927 | 0.5928 | 17.133 | 485.282 | 83.845
2022-05-21 06:00 | 2022-05-22 06:00 | 003-1 | MRS Straža stream 1 | Kromatografski uzorak | 2022-05-31 14:52 | 0.674 | 0.625 | 94.238 | 3.42 | 0.746 | 1.043 | 0.106 | 0.119 | 0.019 | 0.025 | 0.001 | 0.013 | - | 0.013 | 0 | 0 | 9.7622 | 35.144 | 10.3017 | 37.086 | 10.8259 | 38.973 | 11.4138 | 41.09 | 12.683 | 45.658 | 13.382 | 48.175 | 14.065 | 50.633 | 14.826 | 53.375 | 0.726 | 0.7662 | 0.5925 | 0.5926 | 17.128 | 485.438 | 83.996
2022-05-22 06:00 | 2022-05-23 06:00 | 003-1 | MRS Straža stream 1 | Kromatografski uzorak | 2022-05-31 14:52 | 0.683 | 0.637 | 94.257 | 3.334 | 0.777 | 1.089 | 0.112 | 0.123 | 0.021 | 0.027 | 0.001 | 0.014 | - | 0.014 | 0 | 0 | 9.7625 | 35.145 | 10.302 | 37.087 | 10.8261 | 38.974 | 11.414 | 41.09 | 12.68 | 45.648 | 13.379 | 48.164 | 14.061 | 50.621 | 14.823 | 53.362 | 0.726 | 0.7666 | 0.5928 | 0.5929 | 17.137 | 485.192 | 83.942
2022-05-23 06:00 | 2022-05-24 06:00 | 003-1 | MRS Straža stream 1 | Kromatografski uzorak | 2022-05-31 14:52 | 0.687 | 0.624 | 94.214 | 3.348 | 0.806 | 1.127 | 0.116 | 0.128 | 0.021 | 0.028 | 0.001 | 0.014 | - | 0.014 | 0 | 0 | 9.7707 | 35.175 | 10.3107 | 37.118 | 10.8349 | 39.006 | 11.4233 | 41.124 | 12.687 | 45.672 | 13.386 | 48.189 | 14.068 | 50.646 | 14.83 | 53.389 | 0.727 | 0.7671 | 0.5932 | 0.5933 | 17.148 | 484.879 | 83.736
2022-05-24 06:00 | 2022-05-25 06:00 | 003-1 | MRS Straža stream 1 | Kromatografski uzorak | 2022-05-31 14:52 | 0.689 | 0.626 | 94.237 | 3.341 | 0.792 | 1.107 | 0.113 | 0.125 | 0.021 | 0.028 | 0.001 | 0.014 | - | 0.013 | 0 | 0 | 9.7661 | 35.158 | 10.3058 | 37.101 | 10.8299 | 38.988 | 11.4181 | 41.105 | 12.683 | 45.66 | 13.382 | 48.176 | 14.065 | 50.634 | 14.827 | 53.376 | 0.727 | 0.7668 | 0.5929 | 0.5931 | 17.14 | 485.09 | 83.85
2022-05-25 06:00 | 2022-05-26 06:00 | 003-1 | MRS Straža stream 1 | Kromatografski uzorak | 2022-05-31 14:52 | 0.671 | 0.653 | 94.233 | 3.37 | 0.763 | 1.074 | 0.111 | 0.122 | 0.021 | 0.027 | 0.001 | 0.015 | - | 0.015 | 0 | 0 | 9.7627 | 35.146 | 10.3022 | 37.088 | 10.8263 | 38.975 | 11.4142 | 41.091 | 12.679 | 45.644 | 13.378 | 48.159 | 14.06 | 50.616 | 14.821 | 53.357 | 0.727 | 0.7668 | 0.5929 | 0.5931 | 17.141 | 485.081 | 83.938
2022-05-26 06:00 | 2022-05-27 06:00 | 003-1 | MRS Straža stream 1 | Kromatografski uzorak | 2022-05-31 14:52 | 0.672 | 0.633 | 94.267 | 3.338 | 0.775 | 1.09 | 0.112 | 0.124 | 0.021 | 0.028 | 0.001 | 0.015 | - | 0.015 | 0 | 0 | 9.7649 | 35.154 | 10.3046 | 37.096 | 10.8287 | 38.983 | 11.4168 | 41.1 | 12.683 | 45.66 | 13.382 | 48.176 | 14.065 | 50.634 | 14.827 | 53.376 | 0.726 | 0.7666 | 0.5928 | 0.5929 | 17.136 | 485.207 | 83.916
2022-05-27 06:00 | 2022-05-28 06:00 | 003-1 | MRS Straža stream 1 | Kromatografski uzorak | 2022-05-31 14:52 | 0.606 | 0.605 | 94.474 | 3.333 | 0.694 | 0.981 | 0.1 | 0.114 | 0.018 | 0.024 | 0.001 | 0.014 | - | 0.014 | 0 | 0 | 9.7546 | 35.116 | 10.2936 | 37.057 | 10.8179 | 38.945 | 11.4054 | 41.059 | 12.689 | 45.682 | 13.389 | 48.199 | 14.073 | 50.662 | 14.835 | 53.405 | 0.724 | 0.7642 | 0.5909 | 0.5911 | 17.084 | 486.697 | 84.43
2022-05-28 06:00 | 2022-05-29 06:00 | 003-1 | MRS Straža stream 1 | Kromatografski uzorak | 2022-05-31 14:52 | 0.541 | 0.584 | 94.747 | 3.296 | 0.581 | 0.832 | 0.084 | 0.101 | 0.016 | 0.021 | 0.001 | 0.013 | - | 0.014 | 0 | 0 | 9.7351 | 35.046 | 10.273 | 36.983 | 10.7974 | 38.871 | 11.3837 | 40.981 | 12.689 | 45.68 | 13.388 | 48.198 | 14.074 | 50.665 | 14.836 | 53.408 | 0.721 | 0.7612 | 0.5886 | 0.5888 | 17.017 | 488.6 | 85.187
2022-05-29 06:00 | 2022-05-30 06:00 | 003-1 | MRS Straža stream 1 | Kromatografski uzorak | 2022-05-31 14:52 | 0.504 | 0.556 | 94.956 | 3.264 | 0.492 | 0.72 | 0.074 | 0.092 | 0.014 | 0.019 | 0.001 | 0.012 | - | 0.015 | 0 | 0 | 9.7203 | 34.993 | 10.2574 | 36.926 | 10.7818 | 38.814 | 11.3672 | 40.922 | 12.689 | 45.681 | 13.388 | 48.198 | 14.075 | 50.669 | 14.837 | 53.413 | 0.719 | 0.7589 | 0.5868 | 0.587 | 16.965 | 490.103 | 85.764
2022-05-30 06:00 | 2022-05-31 06:00 | 003-1 | MRS Straža stream 1 | Kromatografski uzorak | 2022-05-31 14:52 | 0.501 | 0.547 | 94.999 | 3.246 | 0.482 | 0.707 | 0.072 | 0.091 | 0.014 | 0.018 | 0.002 | 0.012 | - | 0.015 | 0 | 0 | 9.7181 | 34.985 | 10.255 | 36.918 | 10.7794 | 38.806 | 11.3647 | 40.913 | 12.69 | 45.683 | 13.389 | 48.2 | 14.076 | 50.672 | 14.838 | 53.416 | 0.719 | 0.7585 | 0.5865 | 0.5866 | 16.956 | 490.372 | 85.855
2022-05-31 06:00 | 2022-06-01 06:00 | 003-1 | MRS Straža stream 1 | Kromatografski uzorak | 2022-06-01 07:55 | 0.527 | 0.572 | 94.835 | 3.293 | 0.534 | 0.773 | 0.079 | 0.097 | 0.015 | 0.02 | 0.001 | 0.013 | - | 0.015 | 0 | 0 | 9.7277 | 35.02 | 10.2652 | 36.955 | 10.7896 | 38.842 | 11.3754 | 40.951 | 12.688 | 45.677 | 13.387 | 48.194 | 14.073 | 50.663 | 14.835 | 53.407 | 0.72 | 0.7602 | 0.5878 | 0.588 | 16.993 | 489.281 | 85.457
2022-05-01 06:00 | 2022-05-02 06:00 | 013-1 | MRS Vinkovci stream 1 | Kromatografski uzorak | 2022-05-31 14:52 | 3.883 | 0.057 | 91.665 | 4.165 | 0.202 | 0.229 | 0.009 | 0.01 | 0.002 | 0.003 | 0 | - | 0.003 | - | - | - | 9.4207 | 33.914 | 9.9412 | 35.788 | 10.4501 | 37.62 | 11.0173 | 39.662 | 12.222 | 44 | 12.896 | 46.425 | 13.558 | 48.808 | 14.292 | 51.45 | 0.728 | 0.7683 | 0.5941 | 0.5943 | 17.178 | 484.018 | 85.895
2022-05-02 06:00 | 2022-05-03 06:00 | 013-1 | MRS Vinkovci stream 1 | Kromatografski uzorak | 2022-05-31 14:52 | 4.077 | 0.021 | 91.616 | 4.1 | 0.173 | 0.186 | 0.004 | 0.006 | 0.001 | 0.001 | 0 | - | 0 | - | - | - | 9.3932 | 33.815 | 9.9121 | 35.684 | 10.42 | 37.512 | 10.9856 | 39.548 | 12.191 | 43.886 | 12.862 | 46.305 | 13.523 | 48.684 | 14.255 | 51.319 | 0.728 | 0.7678 | 0.5937 | 0.5939 | 17.167 | 484.338 | 86.258
2022-05-03 06:00 | 2022-05-04 06:00 | 013-1 | MRS Vinkovci stream 1 | Kromatografski uzorak | 2022-05-31 14:52 | 4.122 | 0.015 | 91.477 | 4.205 | 0.17 | 0.182 | 0.003 | 0.005 | 0.001 | 0.001 | 0 | - | 0.001 | - | - | - | 9.3964 | 33.827 | 9.9156 | 35.696 | 10.4233 | 37.524 | 10.9891 | 39.561 | 12.189 | 43.88 | 12.861 | 46.298 | 13.521 | 48.675 | 14.253 | 51.311 | 0.728 | 0.7686 | 0.5943 | 0.5944 | 17.184 | 483.866 | 86.056
2022-05-04 06:00 | 2022-05-05 06:00 | 013-1 | MRS Vinkovci stream 1 | Kromatografski uzorak | 2022-05-31 14:52 | 3.81 | 0.063 | 91.77 | 4.12 | 0.207 | 0.237 | 0.01 | 0.012 | 0.002 | 0.003 | 0 | - | 0.003 | - | - | - | 9.4253 | 33.931 | 9.9461 | 35.806 | 10.4553 | 37.639 | 11.0229 | 39.682 | 12.232 | 44.036 | 12.906 | 46.463 | 13.569 | 48.848 | 14.304 | 51.493 | 0.728 | 0.7678 | 0.5937 | 0.5939 | 17.167 | 484.331 | 85.996
2022-05-05 06:00 | 2022-05-06 06:00 | 013-1 | MRS Vinkovci stream 1 | Kromatografski uzorak | 2022-05-31 14:52 | 3.978 | 0.036 | 91.638 | 4.147 | 0.18 | 0.201 | 0.006 | 0.008 | 0.002 | 0.002 | 0 | - | 0.003 | - | - | - | 9.4074 | 33.867 | 9.9272 | 35.738 | 10.4356 | 37.568 | 11.002 | 39.607 | 12.207 | 43.946 | 12.88 | 46.368 | 13.541 | 48.749 | 14.274 | 51.388 | 0.728 | 0.7681 | 0.5939 | 0.5941 | 17.172 | 484.199 | 86.053
2022-05-06 06:00 | 2022-05-07 06:00 | 013-1 | MRS Vinkovci stream 1 | Kromatografski uzorak | 2022-05-31 14:52 | 4.152 | 0.003 | 91.379 | 4.294 | 0.165 | 0.172 | 0.002 | 0.003 | 0.001 | 0.001 | 0 | - | 0 | - | - | - | 9.3994 | 33.838 | 9.9188 | 35.708 | 10.4265 | 37.535 | 10.9925 | 39.573 | 12.19 | 43.882 | 12.861 | 46.301 | 13.521 | 48.677 | 14.254 | 51.313 | 0.729 | 0.769 | 0.5946 | 0.5948 | 17.193 | 483.607 | 85.812
2022-05-07 06:00 | 2022-05-08 06:00 | 013-1 | MRS Vinkovci stream 1 | Kromatografski uzorak | 2022-05-31 14:52 | 4.165 | 0.002 | 91.357 | 4.296 | 0.174 | 0.18 | 0.002 | 0.003 | 0.001 | 0.001 | 0 | - | 0 | - | - | - | 9.3996 | 33.839 | 9.9189 | 35.708 | 10.4266 | 37.536 | 10.9926 | 39.573 | 12.188 | 43.878 | 12.86 | 46.296 | 13.52 | 48.672 | 14.252 | 51.308 | 0.729 | 0.7692 | 0.5947 | 0.5949 | 17.196 | 483.501 | 85.806
2022-05-08 06:00 | 2022-05-09 06:00 | 013-1 | MRS Vinkovci stream 1 | Kromatografski uzorak | 2022-05-31 14:52 | 4.129 | 0.012 | 91.657 | 4.022 | 0.17 | 0.181 | 0.003 | 0.005 | 0.001 | 0.001 | 0 | - | 0 | - | - | - | 9.382 | 33.775 | 9.9003 | 35.641 | 10.4079 | 37.468 | 10.9728 | 39.502 | 12.18 | 43.847 | 12.851 | 46.263 | 13.511 | 48.641 | 14.243 | 51.274 | 0.727 | 0.7674 | 0.5934 | 0.5935 | 17.157 | 484.608 | 86.474
2022-05-09 06:00 | 2022-05-10 06:00 | 013-1 | MRS Vinkovci stream 1 | Kromatografski uzorak | 2022-05-31 14:52 | 4.158 | 0.001 | 91.133 | 4.258 | 0.323 | 0.451 | 0.04 | 0.034 | 0.014 | 0.016 | 0 | - | 0.024 | - | - | - | 9.4533 | 34.032 | 9.9757 | 35.913 | 10.4843 | 37.743 | 11.0534 | 39.792 | 12.222 | 43.999 | 12.896 | 46.424 | 13.555 | 48.797 | 14.289 | 51.44 | 0.733 | 0.7737 | 0.5982 | 0.5984 | 17.296 | 480.79 | 84.311
2022-05-10 06:00 | 2022-05-11 06:00 | 013-1 | MRS Vinkovci stream 1 | Kromatografski uzorak | 2022-05-31 14:52 | 4.234 | 0.001 | 91.363 | 4.189 | 0.196 | 0.212 | 0.002 | 0.004 | 0.001 | 0.001 | 0 | - | 0.008 | - | - | - | 9.3922 | 33.812 | 9.9111 | 35.68 | 10.4184 | 37.506 | 10.9839 | 39.542 | 12.176 | 43.835 | 12.847 | 46.251 | 13.507 | 48.625 | 14.238 | 51.257 | 0.729 | 0.7695 | 0.595 | 0.5951 | 17.203 | 483.319 | 85.952
2022-05-11 06:00 | 2022-05-12 06:00 | 013-1 | MRS Vinkovci stream 1 | Kromatografski uzorak | 2022-05-31 14:52 | 4.16 | 0.001 | 91.391 | 4.227 | 0.212 | 0.221 | 0.002 | 0.005 | 0.001 | 0.001 | 0 | - | 0.001 | - | - | - | 9.4013 | 33.845 | 9.9207 | 35.715 | 10.4285 | 37.543 | 10.9946 | 39.58 | 12.19 | 43.884 | 12.862 | 46.303 | 13.522 | 48.679 | 14.254 | 51.315 | 0.729 | 0.7692 | 0.5948 | 0.5949 | 17.198 | 483.456 | 85.925
2022-05-12 06:00 | 2022-05-13 06:00 | 013-1 | MRS Vinkovci stream 1 | Kromatografski uzorak | 2022-05-31 14:52 | 4.154 | 0.002 | 91.465 | 4.163 | 0.207 | 0.216 | 0.002 | 0.005 | 0.001 | 0.001 | 0 | - | 0 | - | - | - | 9.396 | 33.826 | 9.9152 | 35.695 | 10.4228 | 37.522 | 10.9886 | 39.559 | 12.187 | 43.874 | 12.859 | 46.292 | 13.519 | 48.669 | 14.251 | 51.304 | 0.728 | 0.7687 | 0.5944 | 0.5946 | 17.187 | 483.776 | 86.106
2022-05-13 06:00 | 2022-05-14 06:00 | 013-1 | MRS Vinkovci stream 1 | Kromatografski uzorak | 2022-05-31 14:52 | 3.992 | 0.024 | 91.603 | 4.162 | 0.203 | 0.219 | 0.005 | 0.008 | 0.001 | 0.002 | 0 | - | 0 | - | - | - | 9.4104 | 33.877 | 9.9303 | 35.749 | 10.4387 | 37.579 | 11.0054 | 39.619 | 12.21 | 43.955 | 12.883 | 46.377 | 13.544 | 48.758 | 14.277 | 51.398 | 0.728 | 0.7682 | 0.594 | 0.5942 | 17.175 | 484.093 | 86.091
2022-05-14 06:00 | 2022-05-15 06:00 | 013-1 | MRS Vinkovci stream 1 | Kromatografski uzorak | 2022-05-31 14:52 | 4.155 | 0.007 | 91.407 | 4.208 | 0.202 | 0.223 | 0.006 | 0.007 | 0.002 | 0.003 | 0 | - | 0.003 | - | - | - | 9.4017 | 33.846 | 9.9211 | 35.716 | 10.4289 | 37.544 | 10.995 | 39.582 | 12.19 | 43.883 | 12.861 | 46.301 | 13.522 | 48.677 | 14.254 | 51.313 | 0.729 | 0.7693 | 0.5949 | 0.595 | 17.2 | 483.402 | 85.85
2022-05-15 06:00 | 2022-05-16 06:00 | 013-1 | MRS Vinkovci stream 1 | Kromatografski uzorak | 2022-05-31 14:52 | 4.21 | 0 | 91.426 | 4.169 | 0.187 | 0.194 | 0.002 | 0.004 | 0.001 | 0.001 | 0 | - | 0 | - | - | - | 9.3881 | 33.797 | 9.9068 | 35.665 | 10.4142 | 37.491 | 10.9795 | 39.526 | 12.177 | 43.836 | 12.848 | 46.252 | 13.508 | 48.627 | 14.239 | 51.26 | 0.728 | 0.7688 | 0.5944 | 0.5946 | 17.187 | 483.758 | 86.141
2022-05-16 06:00 | 2022-05-17 06:00 | 013-1 | MRS Vinkovci stream 1 | Kromatografski uzorak | 2022-05-31 14:52 | 4.204 | 0.001 | 91.73 | 3.897 | 0.162 | 0.168 | 0.002 | 0.003 | 0.001 | 0.001 | 0 | - | 0 | - | - | - | 9.3643 | 33.711 | 9.8816 | 35.574 | 10.3887 | 37.399 | 10.9525 | 39.429 | 12.162 | 43.784 | 12.833 | 46.197 | 13.493 | 48.574 | 14.223 | 51.204 | 0.726 | 0.7667 | 0.5928 | 0.593 | 17.139 | 485.136 | 86.844
2022-05-17 06:00 | 2022-05-18 06:00 | 013-1 | MRS Vinkovci stream 1 | Kromatografski uzorak | 2022-05-31 14:52 | 4.189 | 0.001 | 91.47 | 4.158 | 0.175 | 0.181 | 0.002 | 0.003 | 0.001 | 0.001 | 0 | - | 0 | - | - | - | 9.3874 | 33.795 | 9.9061 | 35.662 | 10.4135 | 37.489 | 10.9787 | 39.523 | 12.178 | 43.842 | 12.85 | 46.258 | 13.51 | 48.634 | 14.241 | 51.267 | 0.728 | 0.7684 | 0.5942 | 0.5943 | 17.18 | 483.968 | 86.204
2022-05-18 06:00 | 2022-05-19 06:00 | 013-1 | MRS Vinkovci stream 1 | Kromatografski uzorak | 2022-05-31 14:52 | 4.196 | 0 | 91.568 | 4.051 | 0.178 | 0.185 | 0.002 | 0.003 | 0.001 | 0.001 | 0 | - | 0 | - | - | - | 9.3793 | 33.765 | 9.8975 | 35.631 | 10.4047 | 37.457 | 10.9695 | 39.49 | 12.173 | 43.821 | 12.843 | 46.237 | 13.504 | 48.613 | 14.235 | 51.245 | 0.728 | 0.7678 | 0.5937 | 0.5939 | 17.167 | 484.342 | 86.409
2022-05-19 06:00 | 2022-05-20 06:00 | 013-1 | MRS Vinkovci stream 1 | Kromatografski uzorak | 2022-05-31 14:52 | 4.159 | 0 | 91.44 | 4.217 | 0.177 | 0.184 | 0.002 | 0.003 | 0.001 | 0.001 | 0 | - | 0 | - | - | - | 9.3949 | 33.822 | 9.914 | 35.69 | 10.4217 | 37.518 | 10.9873 | 39.554 | 12.186 | 43.871 | 12.858 | 46.289 | 13.518 | 48.666 | 14.25 | 51.3 | 0.728 | 0.7686 | 0.5943 | 0.5945 | 17.185 | 483.825 | 86.034
2022-05-20 06:00 | 2022-05-21 06:00 | 013-1 | MRS Vinkovci stream 1 | Kromatografski uzorak | 2022-05-31 14:52 | 4.002 | 0.009 | 91.633 | 4.143 | 0.201 | 0.212 | 0.004 | 0.005 | 0.001 | 0.001 | 0 | - | 0 | - | - | - | 9.4081 | 33.869 | 9.928 | 35.741 | 10.4364 | 37.571 | 11.0029 | 39.61 | 12.21 | 43.955 | 12.883 | 46.378 | 13.544 | 48.759 | 14.278 | 51.399 | 0.728 | 0.7679 | 0.5937 | 0.5939 | 17.167 | 484.324 | 86.176
2022-05-21 06:00 | 2022-05-22 06:00 | 013-1 | MRS Vinkovci stream 1 | Kromatografski uzorak | 2022-05-31 14:52 | 4.004 | 0.011 | 91.535 | 4.232 | 0.205 | 0.218 | 0.004 | 0.006 | 0.001 | 0.001 | 0 | - | 0 | - | - | - | 9.4153 | 33.895 | 9.9355 | 35.768 | 10.444 | 37.598 | 11.0109 | 39.639 | 12.214 | 43.969 | 12.887 | 46.393 | 13.548 | 48.774 | 14.282 | 51.414 | 0.728 | 0.7685 | 0.5943 | 0.5944 | 17.182 | 483.898 | 85.95
2022-05-22 06:00 | 2022-05-23 06:00 | 013-1 | MRS Vinkovci stream 1 | Kromatografski uzorak | 2022-05-31 14:52 | 3.983 | 0.021 | 91.525 | 4.236 | 0.218 | 0.235 | 0.006 | 0.008 | 0.001 | 0.002 | 0 | - | 0 | - | - | - | 9.4196 | 33.91 | 9.94 | 35.784 | 10.4486 | 37.615 | 11.0158 | 39.657 | 12.217 | 43.981 | 12.89 | 46.405 | 13.552 | 48.786 | 14.285 | 51.427 | 0.728 | 0.7688 | 0.5945 | 0.5946 | 17.189 | 483.716 | 85.838
2022-05-23 06:00 | 2022-05-24 06:00 | 013-1 | MRS Vinkovci stream 1 | Kromatografski uzorak | 2022-05-31 14:52 | 3.452 | 0.094 | 92.301 | 3.813 | 0.277 | 0.339 | 0.023 | 0.024 | 0.004 | 0.005 | 0 | - | 0.005 | - | - | - | 9.4514 | 34.025 | 9.9737 | 35.905 | 10.4845 | 37.744 | 11.0536 | 39.793 | 12.281 | 44.212 | 12.958 | 46.649 | 13.624 | 49.045 | 14.361 | 51.7 | 0.726 | 0.766 | 0.5923 | 0.5924 | 17.125 | 485.529 | 86.132
2022-05-24 06:00 | 2022-05-25 06:00 | 013-1 | MRS Vinkovci stream 1 | Kromatografski uzorak | 2022-05-31 14:52 | 3.984 | 0.083 | 91.595 | 4.014 | 0.271 | 0.324 | 0.019 | 0.021 | 0.004 | 0.005 | 0 | - | 0.005 | - | - | - | 9.414 | 33.891 | 9.9342 | 35.763 | 10.4425 | 37.593 | 11.0093 | 39.634 | 12.203 | 43.931 | 12.876 | 46.353 | 13.536 | 48.731 | 14.269 | 51.369 | 0.729 | 0.7697 | 0.5951 | 0.5953 | 17.208 | 483.194 | 85.722
2022-05-25 06:00 | 2022-05-26 06:00 | 013-1 | MRS Vinkovci stream 1 | Kromatografski uzorak | 2022-05-31 14:52 | 4.132 | 0.051 | 91.516 | 4.028 | 0.235 | 0.273 | 0.013 | 0.015 | 0.002 | 0.003 | 0 | - | 0.004 | - | - | - | 9.3951 | 33.822 | 9.9142 | 35.691 | 10.4217 | 37.518 | 10.9874 | 39.555 | 12.181 | 43.851 | 12.852 | 46.268 | 13.512 | 48.643 | 14.244 | 51.277 | 0.729 | 0.7694 | 0.5949 | 0.5951 | 17.201 | 483.373 | 85.972
2022-05-26 06:00 | 2022-05-27 06:00 | 013-1 | MRS Vinkovci stream 1 | Kromatografski uzorak | 2022-05-31 14:52 | 4.249 | 0 | 91.284 | 4.27 | 0.19 | 0.196 | 0.002 | 0.003 | 0.001 | 0.001 | 0 | - | 0 | - | - | - | 9.392 | 33.811 | 9.9109 | 35.679 | 10.4182 | 37.506 | 10.9837 | 39.541 | 12.175 | 43.83 | 12.846 | 46.245 | 13.505 | 48.619 | 14.236 | 51.251 | 0.729 | 0.7696 | 0.5951 | 0.5952 | 17.207 | 483.214 | 85.896
2022-05-27 06:00 | 2022-05-28 06:00 | 013-1 | MRS Vinkovci stream 1 | Kromatografski uzorak | 2022-05-31 14:52 | 3.757 | 0.033 | 91.985 | 3.983 | 0.216 | 0.241 | 0.009 | 0.01 | 0.002 | 0.002 | 0 | - | 0.002 | - | - | - | 9.4229 | 33.922 | 9.9435 | 35.797 | 10.453 | 37.631 | 11.0204 | 39.673 | 12.241 | 44.068 | 12.916 | 46.497 | 13.579 | 48.885 | 14.314 | 51.532 | 0.726 | 0.7663 | 0.5926 | 0.5927 | 17.133 | 485.289 | 86.331
2022-05-28 06:00 | 2022-05-29 06:00 | 013-1 | MRS Vinkovci stream 1 | Kromatografski uzorak | 2022-05-31 14:52 | 3.634 | 0.024 | 91.971 | 4.107 | 0.235 | 0.263 | 0.011 | 0.013 | 0.002 | 0.002 | 0 | - | 0.001 | - | - | - | 9.4479 | 34.013 | 9.97 | 35.892 | 10.4803 | 37.729 | 11.0492 | 39.777 | 12.271 | 44.176 | 12.947 | 46.611 | 13.612 | 49.003 | 14.349 | 51.657 | 0.726 | 0.7666 | 0.5928 | 0.5929 | 17.14 | 485.098 | 85.963
2022-05-29 06:00 | 2022-05-30 06:00 | 013-1 | MRS Vinkovci stream 1 | Kromatografski uzorak | 2022-05-31 14:52 | 3.468 | 0.003 | 91.971 | 4.226 | 0.283 | 0.332 | 0.019 | 0.026 | 0.001 | 0.002 | 0 | - | 0 | - | - | - | 9.4856 | 34.148 | 10.0098 | 36.035 | 10.5214 | 37.877 | 11.0926 | 39.933 | 12.316 | 44.336 | 12.994 | 46.78 | 13.66 | 49.178 | 14.4 | 51.84 | 0.727 | 0.7672 | 0.5932 | 0.5934 | 17.152 | 484.751 | 85.345
2022-05-30 06:00 | 2022-05-31 06:00 | 013-1 | MRS Vinkovci stream 1 | Kromatografski uzorak | 2022-05-31 14:52 | 3.939 | 0.004 | 91.678 | 4.176 | 0.193 | 0.202 | 0.003 | 0.005 | 0.001 | 0.001 | 0 | - | 0 | - | - | - | 9.4153 | 33.895 | 9.9355 | 35.768 | 10.4443 | 37.599 | 11.0112 | 39.64 | 12.222 | 43.998 | 12.895 | 46.423 | 13.557 | 48.807 | 14.291 | 51.449 | 0.727 | 0.7675 | 0.5935 | 0.5936 | 17.16 | 484.533 | 86.092
2022-05-31 06:00 | 2022-06-01 06:00 | 013-1 | MRS Vinkovci stream 1 | Kromatografski uzorak | 2022-06-01 07:55 | 3.773 | 0.001 | 91.85 | 4.163 | 0.205 | 0.212 | 0.002 | 0.004 | 0.001 | 0.001 | 0 | - | 0 | - | - | - | 9.4316 | 33.954 | 9.9528 | 35.83 | 10.4624 | 37.665 | 11.0303 | 39.709 | 12.25 | 44.1 | 12.925 | 46.531 | 13.589 | 48.92 | 14.325 | 51.569 | 0.726 | 0.7666 | 0.5928 | 0.5929 | 17.14 | 485.098 | 86.159

## Lipanj 2022
Vrijeme od | Vrijeme do | Oznaka mjesta uzorkovanja | Mjesto uzorkovanja | Vrsta mjesta uzorkovanja | Zadnja izmjena | N2 (mol %) | CO2 (mol %) | C1 (mol %) | C2 (mol %) | C3 (mol %) | C3+ (mol %) | n-C4 (mol %) | i-C4 (mol %) | n-C5 (mol %) | i-C5 (mol %) | neo-C5 (mol %) | C6 (mol %) | C6+ (mol %) | C7 (mol %) | C8 (mol %) | C9+ (mol %) | NCV (kWh/m3) @15/15 | NCV (MJ/m3) @15/15 | NCV (kWh/m3) @25/0 | NCV (MJ/m3) @25/0 | GCV (kWh/m3) @15/15 | GCV (MJ/m3) @15/15 | GCV (kWh/m3) @25/0 | GCV (MJ/m3) @25/0 | Wd(kWh/m3) @15/15 | Wd(Mj/m3) @15/15 | Wd(kWh/m3) @25/0 | Wd(Mj/m3) @25/0 | Wg(kWh/m3) @15/15 | Wg(Mj/m3) @15/15 | Wg(kWh/m3) @25/0 | Wg(Mj/m3) @25/0 | ρ (kg/m3) @15 | ρ (kg/m3) @0 | d@15 | d@0 | M kg/kmol | R J/kgK | MN (metanski broj)
2022-06-01 06:00 | 2022-06-02 06:00 | 024-1 | MRČ Donji Miholjac - MRČ Budrovac (stream 1) | Kromatografski uzorak | 2022-07-01 08:58 | 4.293 | 0 | 91.427 | 4.069 | 0.204 | 0.211 | 0.002 | 0.003 | 0.001 | 0.001 | 0 | 0 | - | 0 | 0 | 0 | 9.3754 | 33.751 | 9.8933 | 35.616 | 10.4001 | 37.44 | 10.9646 | 39.473 | 12.16 | 43.776 | 12.83 | 46.188 | 13.489 | 48.561 | 14.219 | 51.19 | 0.728 | 0.7688 | 0.5944 | 0.5946 | 17.188 | 483.741 | 86.321
2022-06-02 06:00 | 2022-06-03 06:00 | 024-1 | MRČ Donji Miholjac - MRČ Budrovac (stream 1) | Kromatografski uzorak | 2022-07-01 08:58 | 4.317 | 0 | 91.334 | 4.063 | 0.275 | 0.286 | 0.003 | 0.007 | 0.001 | 0.001 | 0 | 0 | - | 0 | 0 | 0 | 9.3841 | 33.783 | 9.9024 | 35.649 | 10.4094 | 37.474 | 10.9744 | 39.508 | 12.163 | 43.786 | 12.833 | 46.199 | 13.492 | 48.57 | 14.222 | 51.2 | 0.729 | 0.7698 | 0.5953 | 0.5954 | 17.212 | 483.074 | 85.903
2022-06-03 06:00 | 2022-06-04 06:00 | 024-1 | MRČ Donji Miholjac - MRČ Budrovac (stream 1) | Kromatografski uzorak | 2022-07-01 08:58 | 4.291 | 0 | 91.359 | 4.138 | 0.205 | 0.211 | 0.002 | 0.003 | 0 | 0.001 | 0 | 0 | - | 0 | 0 | 0 | 9.3807 | 33.77 | 9.8988 | 35.636 | 10.4058 | 37.461 | 10.9706 | 39.494 | 12.163 | 43.788 | 12.834 | 46.201 | 13.493 | 48.574 | 14.223 | 51.203 | 0.729 | 0.7692 | 0.5948 | 0.5949 | 17.198 | 483.473 | 86.171
2022-06-04 06:00 | 2022-06-05 06:00 | 024-1 | MRČ Donji Miholjac - MRČ Budrovac (stream 1) | Kromatografski uzorak | 2022-07-01 08:58 | 4.275 | 0 | 91.289 | 4.214 | 0.214 | 0.221 | 0.002 | 0.004 | 0.001 | 0.001 | 0 | 0 | - | 0 | 0 | 0 | 9.3893 | 33.802 | 9.908 | 35.669 | 10.4151 | 37.494 | 10.9805 | 39.53 | 12.171 | 43.814 | 12.841 | 46.228 | 13.5 | 48.601 | 14.231 | 51.232 | 0.729 | 0.7697 | 0.5952 | 0.5953 | 17.209 | 483.146 | 85.946
2022-06-05 06:00 | 2022-06-06 06:00 | 024-1 | MRČ Donji Miholjac - MRČ Budrovac (stream 1) | Kromatografski uzorak | 2022-07-01 08:58 | 4.265 | 0 | 91.288 | 4.211 | 0.228 | 0.236 | 0.002 | 0.004 | 0.001 | 0.001 | 0 | 0 | - | 0 | 0 | 0 | 9.3923 | 33.812 | 9.9111 | 35.68 | 10.4184 | 37.506 | 10.9839 | 39.542 | 12.173 | 43.825 | 12.844 | 46.239 | 13.503 | 48.612 | 14.234 | 51.244 | 0.729 | 0.7698 | 0.5953 | 0.5954 | 17.212 | 483.073 | 85.869
2022-06-06 06:00 | 2022-06-07 06:00 | 024-1 | MRČ Donji Miholjac - MRČ Budrovac (stream 1) | Kromatografski uzorak | 2022-07-01 08:58 | 4.291 | 0 | 91.319 | 4.157 | 0.225 | 0.233 | 0.002 | 0.004 | 0.001 | 0.001 | 0 | 0 | - | 0 | 0 | 0 | 9.3854 | 33.787 | 9.9038 | 35.654 | 10.4108 | 37.479 | 10.9759 | 39.513 | 12.166 | 43.799 | 12.837 | 46.212 | 13.496 | 48.584 | 14.226 | 51.215 | 0.729 | 0.7696 | 0.5951 | 0.5952 | 17.206 | 483.22 | 85.996
2022-06-07 06:00 | 2022-06-08 06:00 | 024-1 | MRČ Donji Miholjac - MRČ Budrovac (stream 1) | Kromatografski uzorak | 2022-07-01 08:58 | 4.255 | 0 | 91.237 | 4.256 | 0.244 | 0.252 | 0.002 | 0.005 | 0.001 | 0.001 | 0 | 0 | - | 0 | 0 | 0 | 9.399 | 33.836 | 9.9182 | 35.706 | 10.4256 | 37.532 | 10.9915 | 39.569 | 12.179 | 43.843 | 12.85 | 46.259 | 13.509 | 48.632 | 14.24 | 51.265 | 0.73 | 0.7703 | 0.5956 | 0.5958 | 17.221 | 482.802 | 85.684
2022-06-08 06:00 | 2022-06-09 06:00 | 024-1 | MRČ Donji Miholjac - MRČ Budrovac (stream 1) | Kromatografski uzorak | 2022-07-01 08:58 | 4.256 | 0 | 91.181 | 4.322 | 0.233 | 0.241 | 0.002 | 0.004 | 0.001 | 0.001 | 0 | 0 | - | 0 | 0 | 0 | 9.4021 | 33.847 | 9.9214 | 35.717 | 10.4288 | 37.544 | 10.9949 | 39.582 | 12.18 | 43.85 | 12.852 | 46.266 | 13.511 | 48.639 | 14.242 | 51.272 | 0.73 | 0.7706 | 0.5958 | 0.596 | 17.228 | 482.629 | 85.607
2022-06-09 06:00 | 2022-06-10 06:00 | 024-1 | MRČ Donji Miholjac - MRČ Budrovac (stream 1) | Kromatografski uzorak | 2022-07-01 08:58 | 4.229 | 0 | 91.198 | 4.335 | 0.231 | 0.238 | 0.002 | 0.004 | 0 | 0.001 | 0 | 0 | - | 0 | 0 | 0 | 9.4051 | 33.858 | 9.9246 | 35.729 | 10.4322 | 37.556 | 10.9984 | 39.594 | 12.185 | 43.867 | 12.857 | 46.284 | 13.516 | 48.657 | 14.248 | 51.292 | 0.73 | 0.7705 | 0.5957 | 0.5959 | 17.225 | 482.693 | 85.602
2022-06-10 06:00 | 2022-06-11 06:00 | 024-1 | MRČ Donji Miholjac - MRČ Budrovac (stream 1) | Kromatografski uzorak | 2022-07-01 08:58 | 4.247 | 0 | 91.265 | 4.271 | 0.211 | 0.218 | 0.002 | 0.003 | 0.001 | 0.001 | 0 | 0 | - | 0 | 0 | 0 | 9.3957 | 33.825 | 9.9147 | 35.693 | 10.4221 | 37.519 | 10.9878 | 39.556 | 12.178 | 43.839 | 12.849 | 46.255 | 13.508 | 48.628 | 14.239 | 51.261 | 0.729 | 0.7699 | 0.5953 | 0.5955 | 17.213 | 483.046 | 85.849
2022-06-11 06:00 | 2022-06-12 06:00 | 024-1 | MRČ Donji Miholjac - MRČ Budrovac (stream 1) | Kromatografski uzorak | 2022-07-01 08:58 | 4.07 | 0.027 | 91.459 | 4.184 | 0.239 | 0.261 | 0.006 | 0.009 | 0.002 | 0.002 | 0 | 0.002 | - | 0 | 0 | 0 | 9.4114 | 33.881 | 9.9313 | 35.753 | 10.4394 | 37.582 | 11.0061 | 39.622 | 12.202 | 43.926 | 12.874 | 46.346 | 13.535 | 48.724 | 14.267 | 51.362 | 0.729 | 0.7694 | 0.5949 | 0.5951 | 17.202 | 483.35 | 85.73
2022-06-12 06:00 | 2022-06-13 06:00 | 024-1 | MRČ Donji Miholjac - MRČ Budrovac (stream 1) | Kromatografski uzorak | 2022-07-01 08:58 | 3.915 | 0.04 | 91.669 | 4.121 | 0.231 | 0.255 | 0.007 | 0.011 | 0.002 | 0.002 | 0 | 0.002 | - | 0 | 0 | 0 | 9.4192 | 33.909 | 9.9396 | 35.782 | 10.4484 | 37.614 | 11.0155 | 39.656 | 12.221 | 43.995 | 12.894 | 46.419 | 13.556 | 48.802 | 14.29 | 51.444 | 0.728 | 0.7683 | 0.5941 | 0.5942 | 17.177 | 484.055 | 85.928
2022-06-13 06:00 | 2022-06-14 06:00 | 024-1 | MRČ Donji Miholjac - MRČ Budrovac (stream 1) | Kromatografski uzorak | 2022-07-01 08:58 | 3.676 | 0.085 | 91.755 | 4.166 | 0.275 | 0.317 | 0.013 | 0.019 | 0.003 | 0.004 | 0 | 0.002 | - | 0.001 | 0 | 0 | 9.4521 | 34.028 | 9.9743 | 35.907 | 10.4843 | 37.744 | 11.0535 | 39.792 | 12.259 | 44.133 | 12.935 | 46.565 | 13.598 | 48.953 | 14.334 | 51.603 | 0.728 | 0.7688 | 0.5945 | 0.5946 | 17.188 | 483.729 | 85.492
2022-06-14 06:00 | 2022-06-15 06:00 | 024-1 | MRČ Donji Miholjac - MRČ Budrovac (stream 1) | Kromatografski uzorak | 2022-07-01 08:58 | 3.915 | 0.056 | 91.506 | 4.23 | 0.264 | 0.293 | 0.009 | 0.013 | 0.002 | 0.003 | 0 | 0.002 | - | 0.001 | 0 | 0 | 9.4323 | 33.956 | 9.9533 | 35.832 | 10.4623 | 37.664 | 11.0302 | 39.709 | 12.226 | 44.015 | 12.9 | 46.44 | 13.561 | 48.821 | 14.296 | 51.465 | 0.729 | 0.7697 | 0.5952 | 0.5953 | 17.208 | 483.164 | 85.489
2022-06-15 06:00 | 2022-06-16 06:00 | 024-1 | MRČ Donji Miholjac - MRČ Budrovac (stream 1) | Kromatografski uzorak | 2022-07-01 08:58 | 3.96 | 0.046 | 91.502 | 4.221 | 0.246 | 0.271 | 0.008 | 0.011 | 0.002 | 0.002 | 0 | 0.001 | - | 0.001 | 0 | 0 | 9.4245 | 33.928 | 9.9451 | 35.802 | 10.4538 | 37.634 | 11.0213 | 39.677 | 12.218 | 43.986 | 12.892 | 46.41 | 13.553 | 48.79 | 14.287 | 51.431 | 0.729 | 0.7695 | 0.595 | 0.5951 | 17.203 | 483.323 | 85.631
2022-06-16 06:00 | 2022-06-17 06:00 | 024-1 | MRČ Donji Miholjac - MRČ Budrovac (stream 1) | Kromatografski uzorak | 2022-07-01 08:58 | 4.271 | 0 | 91.193 | 4.309 | 0.22 | 0.226 | 0.002 | 0.004 | 0 | 0.001 | 0 | 0 | - | 0 | 0 | 0 | 9.3975 | 33.831 | 9.9166 | 35.7 | 10.4239 | 37.526 | 10.9897 | 39.563 | 12.176 | 43.834 | 12.847 | 46.249 | 13.506 | 48.621 | 14.237 | 51.254 | 0.73 | 0.7704 | 0.5957 | 0.5958 | 17.223 | 482.746 | 85.715
2022-06-17 06:00 | 2022-06-18 06:00 | 024-1 | MRČ Donji Miholjac - MRČ Budrovac (stream 1) | Kromatografski uzorak | 2022-07-01 08:58 | 4.093 | 0.022 | 91.324 | 4.308 | 0.237 | 0.253 | 0.005 | 0.007 | 0.001 | 0.001 | 0 | 0.001 | - | 0 | 0 | 0 | 9.417 | 33.901 | 9.9372 | 35.774 | 10.4454 | 37.603 | 11.0123 | 39.644 | 12.203 | 43.932 | 12.876 | 46.353 | 13.536 | 48.73 | 14.269 | 51.368 | 0.73 | 0.7701 | 0.5955 | 0.5956 | 17.217 | 482.914 | 85.549
2022-06-18 06:00 | 2022-06-19 06:00 | 024-1 | MRČ Donji Miholjac - MRČ Budrovac (stream 1) | Kromatografski uzorak | 2022-07-01 08:58 | 4.067 | 0.031 | 91.504 | 4.15 | 0.23 | 0.248 | 0.006 | 0.008 | 0.001 | 0.002 | 0 | 0.001 | - | 0 | 0 | 0 | 9.4066 | 33.864 | 9.9262 | 35.734 | 10.4342 | 37.563 | 11.0006 | 39.602 | 12.198 | 43.914 | 12.87 | 46.334 | 13.531 | 48.712 | 14.264 | 51.349 | 0.729 | 0.769 | 0.5947 | 0.5948 | 17.194 | 483.578 | 85.901
2022-06-19 06:00 | 2022-06-20 06:00 | 024-1 | MRČ Donji Miholjac - MRČ Budrovac (stream 1) | Kromatografski uzorak | 2022-07-01 08:58 | 4.088 | 0.027 | 91.429 | 4.215 | 0.225 | 0.242 | 0.005 | 0.008 | 0.001 | 0.002 | 0 | 0.001 | - | 0 | 0 | 0 | 9.4086 | 33.871 | 9.9284 | 35.742 | 10.4364 | 37.571 | 11.0029 | 39.61 | 12.198 | 43.913 | 12.87 | 46.333 | 13.531 | 48.71 | 14.263 | 51.347 | 0.729 | 0.7694 | 0.5949 | 0.5951 | 17.202 | 483.346 | 85.806
2022-06-20 06:00 | 2022-06-21 06:00 | 024-1 | MRČ Donji Miholjac - MRČ Budrovac (stream 1) | Kromatografski uzorak | 2022-07-01 08:58 | 4.214 | 0 | 91.295 | 4.273 | 0.212 | 0.218 | 0.002 | 0.003 | 0 | 0.001 | 0 | 0 | - | 0 | 0 | 0 | 9.399 | 33.836 | 9.9182 | 35.705 | 10.4257 | 37.533 | 10.9916 | 39.57 | 12.183 | 43.859 | 12.854 | 46.276 | 13.514 | 48.65 | 14.246 | 51.284 | 0.729 | 0.7697 | 0.5952 | 0.5953 | 17.209 | 483.146 | 85.848
2022-06-21 06:00 | 2022-06-22 06:00 | 024-1 | MRČ Donji Miholjac - MRČ Budrovac (stream 1) | Kromatografski uzorak | 2022-07-01 08:58 | 4.18 | 0 | 91.345 | 4.25 | 0.218 | 0.225 | 0.002 | 0.004 | 0 | 0.001 | 0 | 0 | - | 0 | 0 | 0 | 9.4016 | 33.846 | 9.921 | 35.715 | 10.4287 | 37.543 | 10.9947 | 39.581 | 12.188 | 43.878 | 12.86 | 46.296 | 13.52 | 48.671 | 14.252 | 51.306 | 0.729 | 0.7695 | 0.595 | 0.5952 | 17.204 | 483.294 | 85.858
2022-06-22 06:00 | 2022-06-23 06:00 | 024-1 | MRČ Donji Miholjac - MRČ Budrovac (stream 1) | Kromatografski uzorak | 2022-07-01 08:58 | 4.219 | 0 | 91.441 | 4.127 | 0.206 | 0.212 | 0.002 | 0.003 | 0.001 | 0.001 | 0 | 0 | - | 0 | 0 | 0 | 9.3869 | 33.793 | 9.9054 | 35.659 | 10.4127 | 37.486 | 10.9779 | 39.521 | 12.175 | 43.83 | 12.846 | 46.245 | 13.506 | 48.62 | 14.237 | 51.252 | 0.728 | 0.7688 | 0.5944 | 0.5946 | 17.188 | 483.747 | 86.193
2022-06-23 06:00 | 2022-06-24 06:00 | 024-1 | MRČ Donji Miholjac - MRČ Budrovac (stream 1) | Kromatografski uzorak | 2022-07-01 08:58 | 4.232 | 0 | 91.399 | 4.157 | 0.206 | 0.212 | 0.002 | 0.003 | 0 | 0.001 | 0 | 0 | - | 0 | 0 | 0 | 9.3877 | 33.796 | 9.9063 | 35.663 | 10.4136 | 37.489 | 10.9788 | 39.524 | 12.174 | 43.827 | 12.845 | 46.242 | 13.504 | 48.616 | 14.236 | 51.248 | 0.729 | 0.769 | 0.5946 | 0.5948 | 17.193 | 483.593 | 86.134
2022-06-24 06:00 | 2022-06-25 06:00 | 024-1 | MRČ Donji Miholjac - MRČ Budrovac (stream 1) | Kromatografski uzorak | 2022-07-01 08:58 | 4.23 | 0 | 91.348 | 4.199 | 0.217 | 0.224 | 0.002 | 0.004 | 0.001 | 0.001 | 0 | 0 | - | 0 | 0 | 0 | 9.3929 | 33.814 | 9.9117 | 35.682 | 10.4191 | 37.509 | 10.9847 | 39.545 | 12.178 | 43.839 | 12.849 | 46.255 | 13.508 | 48.629 | 14.239 | 51.262 | 0.729 | 0.7694 | 0.5949 | 0.5951 | 17.202 | 483.337 | 85.97
2022-06-25 06:00 | 2022-06-26 06:00 | 024-1 | MRČ Donji Miholjac - MRČ Budrovac (stream 1) | Kromatografski uzorak | 2022-07-01 08:58 | 4.23 | 0 | 91.32 | 4.228 | 0.216 | 0.222 | 0.002 | 0.004 | 0 | 0.001 | 0 | 0 | - | 0 | 0 | 0 | 9.3947 | 33.821 | 9.9137 | 35.689 | 10.4211 | 37.516 | 10.9867 | 39.552 | 12.179 | 43.843 | 12.85 | 46.259 | 13.509 | 48.633 | 14.241 | 51.266 | 0.729 | 0.7696 | 0.5951 | 0.5952 | 17.206 | 483.24 | 85.92
2022-06-26 06:00 | 2022-06-27 06:00 | 024-1 | MRČ Donji Miholjac - MRČ Budrovac (stream 1) | Kromatografski uzorak | 2022-07-01 08:58 | 4.225 | 0 | 91.391 | 4.164 | 0.213 | 0.22 | 0.002 | 0.003 | 0.001 | 0.001 | 0 | 0 | - | 0 | 0 | 0 | 9.3901 | 33.804 | 9.9088 | 35.672 | 10.4161 | 37.498 | 10.9815 | 39.533 | 12.176 | 43.835 | 12.847 | 46.25 | 13.507 | 48.625 | 14.238 | 51.257 | 0.729 | 0.7691 | 0.5947 | 0.5949 | 17.196 | 483.524 | 86.071
2022-06-27 06:00 | 2022-06-28 06:00 | 024-1 | MRČ Donji Miholjac - MRČ Budrovac (stream 1) | Kromatografski uzorak | 2022-07-01 08:58 | 4.23 | 0 | 91.417 | 4.145 | 0.202 | 0.209 | 0.002 | 0.003 | 0 | 0.001 | 0 | 0 | - | 0 | 0 | 0 | 9.3866 | 33.792 | 9.9051 | 35.658 | 10.4123 | 37.484 | 10.9775 | 39.519 | 12.174 | 43.825 | 12.844 | 46.24 | 13.504 | 48.614 | 14.235 | 51.246 | 0.729 | 0.7689 | 0.5945 | 0.5947 | 17.19 | 483.673 | 86.177
2022-06-28 06:00 | 2022-06-29 06:00 | 024-1 | MRČ Donji Miholjac - MRČ Budrovac (stream 1) | Kromatografski uzorak | 2022-07-01 08:58 | 4.214 | 0 | 91.3 | 4.259 | 0.221 | 0.228 | 0.002 | 0.004 | 0 | 0.001 | 0 | 0 | - | 0 | 0 | 0 | 9.3994 | 33.838 | 9.9186 | 35.707 | 10.4261 | 37.534 | 10.9921 | 39.571 | 12.183 | 43.86 | 12.855 | 46.277 | 13.514 | 48.651 | 14.246 | 51.285 | 0.729 | 0.7698 | 0.5952 | 0.5954 | 17.21 | 483.128 | 85.824
2022-06-29 06:00 | 2022-06-30 06:00 | 024-1 | MRČ Donji Miholjac - MRČ Budrovac (stream 1) | Kromatografski uzorak | 2022-07-01 08:58 | 4.2 | 0 | 91.414 | 4.156 | 0.223 | 0.23 | 0.002 | 0.004 | 0 | 0.001 | 0 | 0 | - | 0 | 0 | 0 | 9.3934 | 33.816 | 9.9122 | 35.684 | 10.4197 | 37.511 | 10.9853 | 39.547 | 12.181 | 43.852 | 12.852 | 46.268 | 13.512 | 48.643 | 14.244 | 51.277 | 0.729 | 0.7691 | 0.5947 | 0.5948 | 17.194 | 483.563 | 86.035
2022-06-30 06:00 | 2022-07-01 06:00 | 024-1 | MRČ Donji Miholjac - MRČ Budrovac (stream 1) | Kromatografski uzorak | 2022-07-01 08:58 | 4.228 | 0 | 91.395 | 4.147 | 0.223 | 0.23 | 0.002 | 0.004 | 0.001 | 0.001 | 0 | 0 | - | 0 | 0 | 0 | 9.3901 | 33.804 | 9.9088 | 35.672 | 10.4161 | 37.498 | 10.9815 | 39.533 | 12.176 | 43.834 | 12.847 | 46.249 | 13.506 | 48.623 | 14.238 | 51.256 | 0.729 | 0.7692 | 0.5947 | 0.5949 | 17.197 | 483.499 | 86.047
2022-06-01 06:00 | 2022-06-02 06:00 | 024-2 | MRČ Donji Miholjac - MRS Beničanci (stream 2) | Kromatografski uzorak | 2022-07-01 08:58 | 4.294 | 0 | 91.437 | 4.06 | 0.202 | 0.209 | 0.002 | 0.003 | 0.001 | 0.001 | 0 | 0 | - | 0 | 0 | 0 | 9.3744 | 33.748 | 9.8922 | 35.612 | 10.3991 | 37.437 | 10.9635 | 39.469 | 12.159 | 43.774 | 12.829 | 46.186 | 13.488 | 48.558 | 14.219 | 51.187 | 0.728 | 0.7687 | 0.5944 | 0.5945 | 17.186 | 483.786 | 86.35
2022-06-02 06:00 | 2022-06-03 06:00 | 024-2 | MRČ Donji Miholjac - MRS Beničanci (stream 2) | Kromatografski uzorak | 2022-07-01 08:58 | 4.326 | 0 | 91.286 | 4.091 | 0.286 | 0.298 | 0.003 | 0.007 | 0.001 | 0.001 | 0 | 0 | - | 0 | 0 | 0 | 9.3871 | 33.794 | 9.9056 | 35.66 | 10.4126 | 37.485 | 10.9777 | 39.52 | 12.164 | 43.79 | 12.834 | 46.202 | 13.493 | 48.573 | 14.223 | 51.203 | 0.73 | 0.7702 | 0.5956 | 0.5957 | 17.22 | 482.838 | 85.78
2022-06-03 06:00 | 2022-06-04 06:00 | 024-2 | MRČ Donji Miholjac - MRS Beničanci (stream 2) | Kromatografski uzorak | 2022-07-01 08:58 | 4.29 | 0 | 91.362 | 4.138 | 0.203 | 0.21 | 0.002 | 0.003 | 0 | 0.001 | 0 | 0 | - | 0 | 0 | 0 | 9.3806 | 33.77 | 9.8988 | 35.636 | 10.4057 | 37.461 | 10.9705 | 39.494 | 12.164 | 43.789 | 12.834 | 46.202 | 13.493 | 48.574 | 14.223 | 51.204 | 0.729 | 0.7692 | 0.5948 | 0.5949 | 17.197 | 483.488 | 86.18
2022-06-04 06:00 | 2022-06-05 06:00 | 024-2 | MRČ Donji Miholjac - MRS Beničanci (stream 2) | Kromatografski uzorak | 2022-07-01 08:58 | 4.275 | 0 | 91.284 | 4.22 | 0.215 | 0.222 | 0.002 | 0.004 | 0.001 | 0.001 | 0 | 0 | - | 0 | 0 | 0 | 9.3898 | 33.803 | 9.9085 | 35.671 | 10.4157 | 37.496 | 10.981 | 39.532 | 12.171 | 43.815 | 12.842 | 46.229 | 13.501 | 48.602 | 14.232 | 51.233 | 0.729 | 0.7698 | 0.5952 | 0.5954 | 17.21 | 483.12 | 85.93
2022-06-05 06:00 | 2022-06-06 06:00 | 024-2 | MRČ Donji Miholjac - MRS Beničanci (stream 2) | Kromatografski uzorak | 2022-07-01 08:58 | 4.265 | 0 | 91.296 | 4.206 | 0.227 | 0.234 | 0.002 | 0.004 | 0.001 | 0.001 | 0 | 0 | - | 0 | 0 | 0 | 9.3917 | 33.81 | 9.9105 | 35.678 | 10.4177 | 37.504 | 10.9831 | 39.539 | 12.173 | 43.823 | 12.844 | 46.238 | 13.503 | 48.611 | 14.234 | 51.243 | 0.729 | 0.7698 | 0.5952 | 0.5954 | 17.21 | 483.109 | 85.89
2022-06-06 06:00 | 2022-06-07 06:00 | 024-2 | MRČ Donji Miholjac - MRS Beničanci (stream 2) | Kromatografski uzorak | 2022-07-01 08:58 | 4.289 | 0 | 91.322 | 4.157 | 0.225 | 0.232 | 0.002 | 0.004 | 0.001 | 0.001 | 0 | 0 | - | 0 | 0 | 0 | 9.3855 | 33.788 | 9.9039 | 35.654 | 10.411 | 37.48 | 10.9761 | 39.514 | 12.167 | 43.8 | 12.837 | 46.214 | 13.496 | 48.586 | 14.227 | 51.216 | 0.729 | 0.7696 | 0.5951 | 0.5952 | 17.206 | 483.233 | 85.999
2022-06-07 06:00 | 2022-06-08 06:00 | 024-2 | MRČ Donji Miholjac - MRS Beničanci (stream 2) | Kromatografski uzorak | 2022-07-01 08:58 | 4.258 | 0 | 91.233 | 4.258 | 0.244 | 0.252 | 0.002 | 0.005 | 0.001 | 0.001 | 0 | 0 | - | 0 | 0 | 0 | 9.3988 | 33.836 | 9.918 | 35.705 | 10.4254 | 37.531 | 10.9913 | 39.569 | 12.178 | 43.842 | 12.849 | 46.258 | 13.508 | 48.63 | 14.24 | 51.263 | 0.73 | 0.7703 | 0.5956 | 0.5958 | 17.222 | 482.785 | 85.68
2022-06-08 06:00 | 2022-06-09 06:00 | 024-2 | MRČ Donji Miholjac - MRS Beničanci (stream 2) | Kromatografski uzorak | 2022-07-01 08:58 | 4.257 | 0 | 91.185 | 4.317 | 0.233 | 0.241 | 0.002 | 0.004 | 0.001 | 0.001 | 0 | 0 | - | 0 | 0 | 0 | 9.4017 | 33.846 | 9.921 | 35.716 | 10.4284 | 37.542 | 10.9945 | 39.58 | 12.18 | 43.849 | 12.851 | 46.265 | 13.51 | 48.637 | 14.242 | 51.271 | 0.73 | 0.7705 | 0.5958 | 0.596 | 17.227 | 482.645 | 85.616
2022-06-09 06:00 | 2022-06-10 06:00 | 024-2 | MRČ Donji Miholjac - MRS Beničanci (stream 2) | Kromatografski uzorak | 2022-07-01 08:58 | 4.231 | 0 | 91.196 | 4.336 | 0.229 | 0.236 | 0.002 | 0.004 | 0 | 0.001 | 0 | 0 | - | 0 | 0 | 0 | 9.4047 | 33.857 | 9.9242 | 35.727 | 10.4318 | 37.554 | 10.998 | 39.593 | 12.185 | 43.865 | 12.856 | 46.282 | 13.515 | 48.655 | 14.247 | 51.29 | 0.73 | 0.7704 | 0.5957 | 0.5959 | 17.225 | 482.696 | 85.609
2022-06-10 06:00 | 2022-06-11 06:00 | 024-2 | MRČ Donji Miholjac - MRS Beničanci (stream 2) | Kromatografski uzorak | 2022-07-01 08:58 | 4.248 | 0 | 91.266 | 4.269 | 0.21 | 0.217 | 0.002 | 0.003 | 0.001 | 0.001 | 0 | 0 | - | 0 | 0 | 0 | 9.3953 | 33.823 | 9.9143 | 35.692 | 10.4217 | 37.518 | 10.9873 | 39.554 | 12.177 | 43.838 | 12.848 | 46.253 | 13.507 | 48.627 | 14.239 | 51.259 | 0.729 | 0.7699 | 0.5953 | 0.5954 | 17.212 | 483.056 | 85.857
2022-06-11 06:00 | 2022-06-12 06:00 | 024-2 | MRČ Donji Miholjac - MRS Beničanci (stream 2) | Kromatografski uzorak | 2022-07-01 08:58 | 4.068 | 0.027 | 91.457 | 4.188 | 0.238 | 0.26 | 0.006 | 0.009 | 0.002 | 0.002 | 0 | 0.002 | - | 0 | 0 | 0 | 9.4117 | 33.882 | 9.9316 | 35.754 | 10.4397 | 37.583 | 11.0064 | 39.623 | 12.202 | 43.927 | 12.874 | 46.348 | 13.535 | 48.725 | 14.268 | 51.364 | 0.729 | 0.7694 | 0.5949 | 0.5951 | 17.202 | 483.347 | 85.727
2022-06-12 06:00 | 2022-06-13 06:00 | 024-2 | MRČ Donji Miholjac - MRS Beničanci (stream 2) | Kromatografski uzorak | 2022-07-01 08:58 | 3.916 | 0.041 | 91.668 | 4.121 | 0.231 | 0.254 | 0.007 | 0.011 | 0.002 | 0.002 | 0 | 0.002 | - | 0 | 0 | 0 | 9.4191 | 33.909 | 9.9394 | 35.782 | 10.4482 | 37.614 | 11.0153 | 39.655 | 12.221 | 43.994 | 12.894 | 46.418 | 13.556 | 48.801 | 14.29 | 51.443 | 0.728 | 0.7683 | 0.5941 | 0.5942 | 17.177 | 484.054 | 85.931
2022-06-13 06:00 | 2022-06-14 06:00 | 024-2 | MRČ Donji Miholjac - MRS Beničanci (stream 2) | Kromatografski uzorak | 2022-07-01 08:58 | 3.677 | 0.085 | 91.758 | 4.164 | 0.274 | 0.315 | 0.013 | 0.018 | 0.003 | 0.004 | 0 | 0.002 | - | 0.001 | 0 | 0 | 9.4516 | 34.026 | 9.9737 | 35.905 | 10.4838 | 37.742 | 11.0529 | 39.79 | 12.259 | 44.132 | 12.934 | 46.564 | 13.598 | 48.951 | 14.334 | 51.602 | 0.728 | 0.7688 | 0.5944 | 0.5946 | 17.188 | 483.752 | 85.506
2022-06-14 06:00 | 2022-06-15 06:00 | 024-2 | MRČ Donji Miholjac - MRS Beničanci (stream 2) | Kromatografski uzorak | 2022-07-01 08:58 | 3.915 | 0.056 | 91.5 | 4.237 | 0.263 | 0.293 | 0.009 | 0.013 | 0.002 | 0.003 | 0 | 0.002 | - | 0.001 | 0 | 0 | 9.4326 | 33.958 | 9.9537 | 35.833 | 10.4627 | 37.666 | 11.0306 | 39.71 | 12.227 | 44.016 | 12.9 | 46.441 | 13.562 | 48.822 | 14.296 | 51.465 | 0.729 | 0.7697 | 0.5952 | 0.5954 | 17.209 | 483.625 | 85.478
2022-06-15 06:00 | 2022-06-16 06:00 | 024-2 | MRČ Donji Miholjac - MRS Beničanci (stream 2) | Kromatografski uzorak | 2022-07-01 08:58 | 3.963 | 0.045 | 91.499 | 4.223 | 0.244 | 0.269 | 0.008 | 0.011 | 0.002 | 0.002 | 0 | 0.001 | - | 0.001 | 0 | 0 | 9.4242 | 33.927 | 9.9447 | 35.801 | 10.4534 | 37.632 | 11.0209 | 39.675 | 12.218 | 43.984 | 12.891 | 46.408 | 13.552 | 48.788 | 14.286 | 51.43 | 0.729 | 0.7694 | 0.595 | 0.5951 | 17.203 | 483.326 | 85.636
2022-06-16 06:00 | 2022-06-17 06:00 | 024-2 | MRČ Donji Miholjac - MRS Beničanci (stream 2) | Kromatografski uzorak | 2022-07-01 08:58 | 4.272 | 0 | 91.203 | 4.3 | 0.219 | 0.225 | 0.002 | 0.004 | 0 | 0.001 | 0 | 0 | - | 0 | 0 | 0 | 9.3966 | 33.828 | 9.9157 | 35.696 | 10.423 | 37.523 | 10.9887 | 39.559 | 12.175 | 43.832 | 12.846 | 46.247 | 13.505 | 48.619 | 14.237 | 51.251 | 0.73 | 0.7703 | 0.5956 | 0.5958 | 17.222 | 482.788 | 85.74
2022-06-17 06:00 | 2022-06-18 06:00 | 024-2 | MRČ Donji Miholjac - MRS Beničanci (stream 2) | Kromatografski uzorak | 2022-07-01 08:58 | 4.098 | 0.021 | 91.32 | 4.31 | 0.235 | 0.251 | 0.005 | 0.007 | 0.001 | 0.001 | 0 | 0.001 | - | 0 | 0 | 0 | 9.4165 | 33.899 | 9.9367 | 35.772 | 10.4448 | 37.601 | 11.0118 | 39.642 | 12.203 | 43.93 | 12.875 | 46.351 | 13.535 | 48.727 | 14.268 | 51.366 | 0.73 | 0.7701 | 0.5955 | 0.5956 | 17.217 | 482.915 | 85.556
2022-06-18 06:00 | 2022-06-19 06:00 | 024-2 | MRČ Donji Miholjac - MRS Beničanci (stream 2) | Kromatografski uzorak | 2022-07-01 08:58 | 4.067 | 0.03 | 91.497 | 4.159 | 0.229 | 0.248 | 0.006 | 0.008 | 0.001 | 0.002 | 0 | 0.001 | - | 0 | 0 | 0 | 9.4071 | 33.866 | 9.9268 | 35.736 | 10.4349 | 37.566 | 11.0013 | 39.605 | 12.199 | 43.916 | 12.871 | 46.335 | 13.532 | 48.713 | 14.264 | 51.351 | 0.729 | 0.7691 | 0.5947 | 0.5948 | 17.195 | 483.557 | 85.888
2022-06-19 06:00 | 2022-06-20 06:00 | 024-2 | MRČ Donji Miholjac - MRS Beničanci (stream 2) | Kromatografski uzorak | 2022-07-01 08:58 | 4.09 | 0.027 | 91.429 | 4.214 | 0.224 | 0.241 | 0.005 | 0.008 | 0.001 | 0.002 | 0 | 0.001 | - | 0 | 0 | 0 | 9.4083 | 33.87 | 9.928 | 35.741 | 10.4361 | 37.57 | 11.0025 | 39.609 | 12.198 | 43.912 | 12.87 | 46.331 | 13.53 | 48.709 | 14.263 | 51.346 | 0.729 | 0.7694 | 0.5949 | 0.5951 | 17.202 | 483.815 | 85.81
2022-06-20 06:00 | 2022-06-21 06:00 | 024-2 | MRČ Donji Miholjac - MRS Beničanci (stream 2) | Kromatografski uzorak | 2022-07-01 08:58 | 4.215 | 0 | 91.296 | 4.271 | 0.211 | 0.218 | 0.002 | 0.003 | 0 | 0.001 | 0 | 0 | - | 0 | 0 | 0 | 9.3987 | 33.835 | 9.9179 | 35.704 | 10.4254 | 37.531 | 10.9913 | 39.569 | 12.183 | 43.858 | 12.854 | 46.275 | 13.514 | 48.649 | 14.245 | 51.283 | 0.729 | 0.7697 | 0.5952 | 0.5953 | 17.209 | 483.155 | 85.855
2022-06-21 06:00 | 2022-06-22 06:00 | 024-2 | MRČ Donji Miholjac - MRS Beničanci (stream 2) | Kromatografski uzorak | 2022-07-01 08:58 | 4.18 | 0 | 91.35 | 4.245 | 0.218 | 0.225 | 0.002 | 0.004 | 0 | 0.001 | 0 | 0 | - | 0 | 0 | 0 | 9.4011 | 33.844 | 9.9204 | 35.714 | 10.4281 | 37.541 | 10.9941 | 39.579 | 12.188 | 43.877 | 12.86 | 46.294 | 13.519 | 48.67 | 14.251 | 51.305 | 0.729 | 0.7695 | 0.595 | 0.5951 | 17.203 | 483.317 | 85.872
2022-06-22 06:00 | 2022-06-23 06:00 | 024-2 | MRČ Donji Miholjac - MRS Beničanci (stream 2) | Kromatografski uzorak | 2022-07-01 08:58 | 4.22 | 0 | 91.44 | 4.129 | 0.205 | 0.212 | 0.002 | 0.003 | 0.001 | 0.001 | 0 | 0 | - | 0 | 0 | 0 | 9.3869 | 33.793 | 9.9054 | 35.659 | 10.4127 | 37.486 | 10.9779 | 39.52 | 12.175 | 43.83 | 12.846 | 46.245 | 13.505 | 48.62 | 14.237 | 51.252 | 0.728 | 0.7688 | 0.5944 | 0.5946 | 17.188 | 483.744 | 86.193
2022-06-23 06:00 | 2022-06-24 06:00 | 024-2 | MRČ Donji Miholjac - MRS Beničanci (stream 2) | Kromatografski uzorak | 2022-07-01 08:58 | 4.233 | 0 | 91.4 | 4.156 | 0.205 | 0.211 | 0.002 | 0.003 | 0 | 0.001 | 0 | 0 | - | 0 | 0 | 0 | 9.3875 | 33.795 | 9.906 | 35.662 | 10.4133 | 37.488 | 10.9785 | 39.523 | 12.174 | 43.826 | 12.845 | 46.241 | 13.504 | 48.615 | 14.235 | 51.247 | 0.729 | 0.769 | 0.5946 | 0.5948 | 17.193 | 483.599 | 86.139
2022-06-24 06:00 | 2022-06-25 06:00 | 024-2 | MRČ Donji Miholjac - MRS Beničanci (stream 2) | Kromatografski uzorak | 2022-07-01 08:58 | 4.23 | 0 | 91.348 | 4.198 | 0.217 | 0.224 | 0.002 | 0.004 | 0 | 0.001 | 0 | 0 | - | 0 | 0 | 0 | 9.3927 | 33.814 | 9.9116 | 35.682 | 10.4189 | 37.508 | 10.9845 | 39.544 | 12.177 | 43.839 | 12.848 | 46.254 | 13.508 | 48.628 | 14.239 | 51.261 | 0.729 | 0.7694 | 0.5949 | 0.5951 | 17.202 | 483.341 | 85.973
2022-06-25 06:00 | 2022-06-26 06:00 | 024-2 | MRČ Donji Miholjac - MRS Beničanci (stream 2) | Kromatografski uzorak | 2022-07-01 08:58 | 4.23 | 0 | 91.323 | 4.226 | 0.215 | 0.221 | 0.002 | 0.004 | 0 | 0.001 | 0 | 0 | - | 0 | 0 | 0 | 9.3945 | 33.82 | 9.9134 | 35.688 | 10.4208 | 37.515 | 10.9864 | 39.551 | 12.179 | 43.843 | 12.85 | 46.258 | 13.509 | 48.632 | 14.24 | 51.265 | 0.729 | 0.7696 | 0.5951 | 0.5952 | 17.205 | 483.251 | 85.928
2022-06-26 06:00 | 2022-06-27 06:00 | 024-2 | MRČ Donji Miholjac - MRS Beničanci (stream 2) | Kromatografski uzorak | 2022-07-01 08:58 | 4.225 | 0 | 91.391 | 4.165 | 0.213 | 0.219 | 0.002 | 0.003 | 0.001 | 0.001 | 0 | 0 | - | 0 | 0 | 0 | 9.3901 | 33.804 | 9.9088 | 35.672 | 10.4162 | 37.498 | 10.9816 | 39.534 | 12.176 | 43.835 | 12.847 | 46.25 | 13.507 | 48.625 | 14.238 | 51.257 | 0.729 | 0.7691 | 0.5947 | 0.5949 | 17.196 | 483.525 | 86.071
2022-06-27 06:00 | 2022-06-28 06:00 | 024-2 | MRČ Donji Miholjac - MRS Beničanci (stream 2) | Kromatografski uzorak | 2022-07-01 08:58 | 4.211 | 0 | 91.432 | 4.148 | 0.202 | 0.208 | 0.002 | 0.003 | 0 | 0.001 | 0 | 0 | - | 0 | 0 | 0 | 9.3886 | 33.799 | 9.9072 | 35.666 | 10.4145 | 37.492 | 10.9798 | 39.527 | 12.177 | 43.837 | 12.848 | 46.252 | 13.508 | 48.627 | 14.239 | 51.26 | 0.728 | 0.7688 | 0.5945 | 0.5946 | 17.189 | 483.725 | 86.173
2022-06-28 06:00 | 2022-06-29 06:00 | 024-2 | MRČ Donji Miholjac - MRS Beničanci (stream 2) | Kromatografski uzorak | 2022-07-01 08:59 | 4.213 | 0 | 91.304 | 4.256 | 0.221 | 0.227 | 0.002 | 0.004 | 0 | 0.001 | 0 | 0 | - | 0 | 0 | 0 | 9.3992 | 33.837 | 9.9184 | 35.706 | 10.4259 | 37.533 | 10.9918 | 39.57 | 12.183 | 43.86 | 12.855 | 46.276 | 13.514 | 48.651 | 14.246 | 51.285 | 0.729 | 0.7697 | 0.5952 | 0.5953 | 17.209 | 483.144 | 85.832
2022-06-29 06:00 | 2022-06-30 06:00 | 024-2 | MRČ Donji Miholjac - MRS Beničanci (stream 2) | Kromatografski uzorak | 2022-07-01 08:59 | 4.2 | 0 | 91.416 | 4.155 | 0.222 | 0.228 | 0.002 | 0.004 | 0 | 0.001 | 0 | 0 | - | 0 | 0 | 0 | 9.3931 | 33.815 | 9.9119 | 35.683 | 10.4194 | 37.51 | 10.985 | 39.546 | 12.181 | 43.851 | 12.852 | 46.267 | 13.512 | 48.642 | 14.243 | 51.276 | 0.729 | 0.769 | 0.5947 | 0.5948 | 17.194 | 483.574 | 86.044
2022-06-30 06:00 | 2022-07-01 06:00 | 024-2 | MRČ Donji Miholjac - MRS Beničanci (stream 2) | Kromatografski uzorak | 2022-07-01 08:59 | 4.226 | 0 | 91.4 | 4.145 | 0.222 | 0.229 | 0.002 | 0.004 | 0.001 | 0.001 | 0 | 0 | - | 0 | 0 | 0 | 9.3901 | 33.804 | 9.9087 | 35.671 | 10.4161 | 37.498 | 10.9815 | 39.533 | 12.176 | 43.834 | 12.847 | 46.25 | 13.507 | 48.624 | 14.238 | 51.256 | 0.729 | 0.7691 | 0.5947 | 0.5949 | 17.196 | 483.517 | 86.054
2022-06-01 06:00 | 2022-06-02 06:00 | 024-3 | MRČ Donji Miholjac - MRS Bokšić (stream 3) | Kromatografski uzorak | 2022-07-01 08:59 | 4.292 | 0 | 91.435 | 4.064 | 0.202 | 0.209 | 0.002 | 0.003 | 0.001 | 0.001 | 0 | 0 | - | 0 | 0 | 0 | 9.3748 | 33.749 | 9.8926 | 35.614 | 10.3995 | 37.438 | 10.964 | 39.47 | 12.16 | 43.775 | 12.83 | 46.187 | 13.489 | 48.56 | 14.219 | 51.189 | 0.728 | 0.7687 | 0.5944 | 0.5946 | 17.187 | 483.777 | 86.343
2022-06-02 06:00 | 2022-06-03 06:00 | 024-3 | MRČ Donji Miholjac - MRS Bokšić (stream 3) | Kromatografski uzorak | 2022-07-01 08:59 | 4.318 | 0 | 91.321 | 4.072 | 0.277 | 0.289 | 0.003 | 0.007 | 0.001 | 0.001 | 0 | 0 | - | 0 | 0 | 0 | 9.3852 | 33.787 | 9.9036 | 35.653 | 10.4105 | 37.478 | 10.9756 | 39.512 | 12.163 | 43.788 | 12.834 | 46.201 | 13.492 | 48.572 | 14.223 | 51.202 | 0.73 | 0.7699 | 0.5954 | 0.5955 | 17.214 | 483.009 | 85.867
2022-06-03 06:00 | 2022-06-04 06:00 | 024-3 | MRČ Donji Miholjac - MRS Bokšić (stream 3) | Kromatografski uzorak | 2022-07-01 08:59 | 4.292 | 0 | 91.356 | 4.141 | 0.205 | 0.212 | 0.002 | 0.003 | 0 | 0.001 | 0 | 0 | - | 0 | 0 | 0 | 9.3809 | 33.771 | 9.8991 | 35.637 | 10.406 | 37.462 | 10.9708 | 39.495 | 12.164 | 43.789 | 12.834 | 46.201 | 13.493 | 48.574 | 14.223 | 51.204 | 0.729 | 0.7692 | 0.5948 | 0.595 | 17.198 | 483.455 | 86.162
2022-06-04 06:00 | 2022-06-05 06:00 | 024-3 | MRČ Donji Miholjac - MRS Bokšić (stream 3) | Kromatografski uzorak | 2022-07-01 08:59 | 4.276 | 0 | 91.288 | 4.215 | 0.214 | 0.221 | 0.002 | 0.004 | 0.001 | 0.001 | 0 | 0 | - | 0 | 0 | 0 | 9.3894 | 33.802 | 9.908 | 35.669 | 10.4151 | 37.495 | 10.9805 | 39.53 | 12.171 | 43.814 | 12.841 | 46.228 | 13.5 | 48.601 | 14.231 | 51.232 | 0.729 | 0.7697 | 0.5952 | 0.5953 | 17.209 | 483.139 | 85.943
2022-06-05 06:00 | 2022-06-06 06:00 | 024-3 | MRČ Donji Miholjac - MRS Bokšić (stream 3) | Kromatografski uzorak | 2022-07-01 08:59 | 4.265 | 0 | 91.303 | 4.199 | 0.227 | 0.234 | 0.002 | 0.004 | 0.001 | 0.001 | 0 | 0 | - | 0 | 0 | 0 | 9.3911 | 33.808 | 9.9099 | 35.676 | 10.4171 | 37.501 | 10.9825 | 39.537 | 12.173 | 43.822 | 12.843 | 46.237 | 13.503 | 48.609 | 14.234 | 51.241 | 0.729 | 0.7697 | 0.5952 | 0.5953 | 17.209 | 483.137 | 85.906
2022-06-06 06:00 | 2022-06-07 06:00 | 024-3 | MRČ Donji Miholjac - MRS Bokšić (stream 3) | Kromatografski uzorak | 2022-07-01 08:59 | 4.288 | 0 | 91.326 | 4.154 | 0.224 | 0.232 | 0.002 | 0.004 | 0.001 | 0.001 | 0 | 0 | - | 0 | 0 | 0 | 9.3853 | 33.787 | 9.9038 | 35.654 | 10.4108 | 37.479 | 10.9759 | 39.513 | 12.167 | 43.8 | 12.837 | 46.213 | 13.496 | 48.586 | 14.227 | 51.216 | 0.729 | 0.7696 | 0.5951 | 0.5952 | 17.205 | 483.25 | 86.008
2022-06-07 06:00 | 2022-06-08 06:00 | 024-3 | MRČ Donji Miholjac - MRS Bokšić (stream 3) | Kromatografski uzorak | 2022-07-01 08:59 | 4.257 | 0 | 91.227 | 4.261 | 0.246 | 0.255 | 0.002 | 0.005 | 0.001 | 0.001 | 0 | 0 | - | 0 | 0 | 0 | 9.3995 | 33.838 | 9.9187 | 35.707 | 10.4261 | 37.534 | 10.992 | 39.571 | 12.179 | 43.844 | 12.85 | 46.259 | 13.509 | 48.632 | 14.24 | 51.265 | 0.73 | 0.7704 | 0.5957 | 0.5958 | 17.223 | 482.754 | 85.66
2022-06-08 06:00 | 2022-06-09 06:00 | 024-3 | MRČ Donji Miholjac - MRS Bokšić (stream 3) | Kromatografski uzorak | 2022-07-01 08:59 | 4.256 | 0 | 91.185 | 4.318 | 0.233 | 0.241 | 0.002 | 0.004 | 0.001 | 0.001 | 0 | 0 | - | 0 | 0 | 0 | 9.4018 | 33.847 | 9.9212 | 35.716 | 10.4286 | 37.543 | 10.9947 | 39.581 | 12.18 | 43.849 | 12.852 | 46.266 | 13.511 | 48.638 | 14.242 | 51.272 | 0.73 | 0.7705 | 0.5958 | 0.596 | 17.227 | 482.644 | 85.614
2022-06-09 06:00 | 2022-06-10 06:00 | 024-3 | MRČ Donji Miholjac - MRS Bokšić (stream 3) | Kromatografski uzorak | 2022-07-01 08:59 | 4.231 | 0 | 91.204 | 4.329 | 0.229 | 0.236 | 0.002 | 0.004 | 0 | 0.001 | 0 | 0 | - | 0 | 0 | 0 | 9.4041 | 33.855 | 9.9236 | 35.725 | 10.4311 | 37.552 | 10.9973 | 39.59 | 12.184 | 43.864 | 12.856 | 46.281 | 13.515 | 48.654 | 14.247 | 51.288 | 0.73 | 0.7704 | 0.5957 | 0.5959 | 17.224 | 482.728 | 85.627
2022-06-10 06:00 | 2022-06-11 06:00 | 024-3 | MRČ Donji Miholjac - MRS Bokšić (stream 3) | Kromatografski uzorak | 2022-07-01 08:59 | 4.247 | 0 | 91.264 | 4.271 | 0.211 | 0.218 | 0.002 | 0.003 | 0 | 0.001 | 0 | 0 | - | 0 | 0 | 0 | 9.3956 | 33.824 | 9.9146 | 35.693 | 10.422 | 37.519 | 10.9877 | 39.556 | 12.177 | 43.839 | 12.848 | 46.254 | 13.508 | 48.628 | 14.239 | 51.26 | 0.729 | 0.7699 | 0.5953 | 0.5955 | 17.213 | 483.046 | 85.85
2022-06-11 06:00 | 2022-06-12 06:00 | 024-3 | MRČ Donji Miholjac - MRS Bokšić (stream 3) | Kromatografski uzorak | 2022-07-01 08:59 | 4.071 | 0.027 | 91.458 | 4.184 | 0.238 | 0.26 | 0.006 | 0.009 | 0.002 | 0.002 | 0 | 0.002 | - | 0 | 0 | 0 | 9.4111 | 33.88 | 9.931 | 35.752 | 10.4391 | 37.581 | 11.0058 | 39.621 | 12.201 | 43.925 | 12.874 | 46.345 | 13.534 | 48.723 | 14.267 | 51.361 | 0.729 | 0.7694 | 0.5949 | 0.5951 | 17.202 | 483.355 | 85.736
2022-06-12 06:00 | 2022-06-13 06:00 | 024-3 | MRČ Donji Miholjac - MRS Bokšić (stream 3) | Kromatografski uzorak | 2022-07-01 08:59 | 3.916 | 0.04 | 91.666 | 4.124 | 0.23 | 0.254 | 0.007 | 0.011 | 0.002 | 0.002 | 0 | 0.002 | - | 0 | 0 | 0 | 9.4192 | 33.909 | 9.9395 | 35.782 | 10.4484 | 37.614 | 11.0155 | 39.656 | 12.221 | 43.995 | 12.894 | 46.419 | 13.556 | 48.801 | 14.29 | 51.443 | 0.728 | 0.7683 | 0.5941 | 0.5942 | 17.177 | 484.051 | 85.928
2022-06-13 06:00 | 2022-06-14 06:00 | 024-3 | MRČ Donji Miholjac - MRS Bokšić (stream 3) | Kromatografski uzorak | 2022-07-01 08:59 | 3.678 | 0.085 | 91.756 | 4.165 | 0.275 | 0.317 | 0.013 | 0.018 | 0.003 | 0.004 | 0 | 0.002 | - | 0.001 | 0 | 0 | 9.4518 | 34.026 | 9.9739 | 35.906 | 10.4839 | 37.742 | 11.053 | 39.791 | 12.259 | 44.132 | 12.934 | 46.563 | 13.598 | 48.951 | 14.334 | 51.601 | 0.728 | 0.7688 | 0.5945 | 0.5946 | 17.188 | 483.736 | 85.501
2022-06-14 06:00 | 2022-06-15 06:00 | 024-3 | MRČ Donji Miholjac - MRS Bokšić (stream 3) | Kromatografski uzorak | 2022-07-01 08:59 | 3.918 | 0.055 | 91.502 | 4.233 | 0.263 | 0.292 | 0.009 | 0.013 | 0.002 | 0.003 | 0 | 0.002 | - | 0.001 | 0 | 0 | 9.4321 | 33.956 | 9.9531 | 35.831 | 10.4621 | 37.663 | 11.03 | 39.708 | 12.226 | 44.014 | 12.9 | 46.439 | 13.561 | 48.82 | 14.295 | 51.463 | 0.729 | 0.7697 | 0.5952 | 0.5953 | 17.209 | 483.157 | 85.487
2022-06-15 06:00 | 2022-06-16 06:00 | 024-3 | MRČ Donji Miholjac - MRS Bokšić (stream 3) | Kromatografski uzorak | 2022-07-01 08:59 | 3.965 | 0.045 | 91.499 | 4.222 | 0.245 | 0.269 | 0.008 | 0.011 | 0.002 | 0.002 | 0 | 0.001 | - | 0.001 | 0 | 0 | 9.4239 | 33.926 | 9.9445 | 35.8 | 10.4532 | 37.631 | 11.0206 | 39.674 | 12.218 | 43.983 | 12.891 | 46.407 | 13.552 | 48.787 | 14.286 | 51.429 | 0.729 | 0.7694 | 0.595 | 0.5951 | 17.203 | 483.327 | 85.639
2022-06-16 06:00 | 2022-06-17 06:00 | 024-3 | MRČ Donji Miholjac - MRS Bokšić (stream 3) | Kromatografski uzorak | 2022-07-01 08:59 | 4.272 | 0 | 91.206 | 4.297 | 0.218 | 0.225 | 0.002 | 0.004 | 0 | 0.001 | 0 | 0 | - | 0 | 0 | 0 | 9.3963 | 33.827 | 9.9154 | 35.695 | 10.4226 | 37.522 | 10.9884 | 39.558 | 12.175 | 43.831 | 12.846 | 46.246 | 13.505 | 48.618 | 14.236 | 51.251 | 0.73 | 0.7703 | 0.5956 | 0.5958 | 17.221 | 482.799 | 85.747
2022-06-17 06:00 | 2022-06-18 06:00 | 024-3 | MRČ Donji Miholjac - MRS Bokšić (stream 3) | Kromatografski uzorak | 2022-07-01 08:59 | 4.096 | 0.022 | 91.323 | 4.307 | 0.236 | 0.252 | 0.005 | 0.007 | 0.001 | 0.001 | 0 | 0.001 | - | 0 | 0 | 0 | 9.4166 | 33.9 | 9.9368 | 35.773 | 10.445 | 37.602 | 11.0119 | 39.643 | 12.203 | 43.931 | 12.875 | 46.352 | 13.536 | 48.728 | 14.268 | 51.367 | 0.73 | 0.7701 | 0.5955 | 0.5956 | 17.217 | 482.921 | 85.557
2022-06-18 06:00 | 2022-06-19 06:00 | 024-3 | MRČ Donji Miholjac - MRS Bokšić (stream 3) | Kromatografski uzorak | 2022-07-01 08:59 | 4.063 | 0.031 | 91.505 | 4.153 | 0.23 | 0.249 | 0.006 | 0.009 | 0.001 | 0.002 | 0 | 0.001 | - | 0 | 0 | 0 | 9.4072 | 33.866 | 9.9269 | 35.737 | 10.435 | 37.566 | 11.0014 | 39.605 | 12.199 | 43.917 | 12.871 | 46.337 | 13.532 | 48.715 | 14.265 | 51.352 | 0.729 | 0.769 | 0.5947 | 0.5948 | 17.194 | 483.575 | 85.893
2022-06-19 06:00 | 2022-06-20 06:00 | 024-3 | MRČ Donji Miholjac - MRS Bokšić (stream 3) | Kromatografski uzorak | 2022-07-01 08:59 | 4.088 | 0.027 | 91.431 | 4.212 | 0.224 | 0.241 | 0.005 | 0.008 | 0.001 | 0.002 | 0 | 0.001 | - | 0 | 0 | 0 | 9.4084 | 33.87 | 9.9281 | 35.741 | 10.4361 | 37.57 | 11.0026 | 39.609 | 12.198 | 43.912 | 12.87 | 46.332 | 13.53 | 48.709 | 14.263 | 51.346 | 0.729 | 0.7694 | 0.5949 | 0.5951 | 17.202 | 483.358 | 85.813
2022-06-20 06:00 | 2022-06-21 06:00 | 024-3 | MRČ Donji Miholjac - MRS Bokšić (stream 3) | Kromatografski uzorak | 2022-07-01 08:59 | 4.215 | 0 | 91.296 | 4.272 | 0.211 | 0.218 | 0.002 | 0.003 | 0 | 0.001 | 0 | 0 | - | 0 | 0 | 0 | 9.3987 | 33.835 | 9.9179 | 35.705 | 10.4254 | 37.532 | 10.9913 | 39.569 | 12.183 | 43.858 | 12.854 | 46.275 | 13.514 | 48.649 | 14.245 | 51.283 | 0.729 | 0.7697 | 0.5952 | 0.5953 | 17.209 | 483.151 | 85.853
2022-06-21 06:00 | 2022-06-22 06:00 | 024-3 | MRČ Donji Miholjac - MRS Bokšić (stream 3) | Kromatografski uzorak | 2022-07-01 08:59 | 4.18 | 0 | 91.351 | 4.243 | 0.218 | 0.225 | 0.002 | 0.004 | 0 | 0.001 | 0 | 0 | - | 0 | 0 | 0 | 9.401 | 33.844 | 9.9203 | 35.713 | 10.428 | 37.541 | 10.994 | 39.579 | 12.188 | 43.876 | 12.859 | 46.294 | 13.519 | 48.67 | 14.251 | 51.305 | 0.729 | 0.7694 | 0.595 | 0.5951 | 17.203 | 483.321 | 85.874
2022-06-22 06:00 | 2022-06-23 06:00 | 024-3 | MRČ Donji Miholjac - MRS Bokšić (stream 3) | Kromatografski uzorak | 2022-07-01 08:59 | 4.22 | 0 | 91.44 | 4.128 | 0.205 | 0.212 | 0.002 | 0.003 | 0.001 | 0.001 | 0 | 0 | - | 0 | 0 | 0 | 9.3869 | 33.793 | 9.9054 | 35.659 | 10.4127 | 37.486 | 10.9779 | 39.52 | 12.175 | 43.83 | 12.846 | 46.245 | 13.505 | 48.619 | 14.237 | 51.252 | 0.728 | 0.7688 | 0.5944 | 0.5946 | 17.188 | 483.742 | 86.192
2022-06-23 06:00 | 2022-06-24 06:00 | 024-3 | MRČ Donji Miholjac - MRS Bokšić (stream 3) | Kromatografski uzorak | 2022-07-01 08:59 | 4.233 | 0 | 91.4 | 4.155 | 0.206 | 0.212 | 0.002 | 0.003 | 0.001 | 0.001 | 0 | 0 | - | 0 | 0 | 0 | 9.3876 | 33.795 | 9.9061 | 35.662 | 10.4134 | 37.488 | 10.9786 | 39.523 | 12.174 | 43.826 | 12.845 | 46.241 | 13.504 | 48.615 | 14.235 | 51.247 | 0.729 | 0.769 | 0.5946 | 0.5948 | 17.193 | 483.594 | 86.135
2022-06-24 06:00 | 2022-06-25 06:00 | 024-3 | MRČ Donji Miholjac - MRS Bokšić (stream 3) | Kromatografski uzorak | 2022-07-01 08:59 | 4.23 | 0 | 91.348 | 4.198 | 0.217 | 0.224 | 0.002 | 0.004 | 0.001 | 0.001 | 0 | 0 | - | 0 | 0 | 0 | 9.3928 | 33.814 | 9.9116 | 35.682 | 10.419 | 37.508 | 10.9846 | 39.544 | 12.178 | 43.839 | 12.849 | 46.255 | 13.508 | 48.629 | 14.239 | 51.262 | 0.729 | 0.7694 | 0.5949 | 0.5951 | 17.202 | 483.343 | 85.974
2022-06-25 06:00 | 2022-06-26 06:00 | 024-3 | MRČ Donji Miholjac - MRS Bokšić (stream 3) | Kromatografski uzorak | 2022-07-01 08:59 | 4.23 | 0 | 91.317 | 4.231 | 0.215 | 0.222 | 0.002 | 0.004 | 0 | 0.001 | 0 | 0 | - | 0 | 0 | 0 | 9.3948 | 33.821 | 9.9138 | 35.69 | 10.4212 | 37.516 | 10.9868 | 39.553 | 12.179 | 43.843 | 12.85 | 46.259 | 13.509 | 48.633 | 14.241 | 51.266 | 0.729 | 0.7696 | 0.5951 | 0.5952 | 17.206 | 483.23 | 85.916
2022-06-26 06:00 | 2022-06-27 06:00 | 024-3 | MRČ Donji Miholjac - MRS Bokšić (stream 3) | Kromatografski uzorak | 2022-07-01 08:59 | 4.225 | 0 | 91.386 | 4.17 | 0.213 | 0.22 | 0.002 | 0.003 | 0 | 0.001 | 0 | 0 | - | 0 | 0 | 0 | 9.3905 | 33.806 | 9.9093 | 35.673 | 10.4166 | 37.5 | 10.982 | 39.535 | 12.177 | 43.836 | 12.848 | 46.251 | 13.507 | 48.626 | 14.238 | 51.258 | 0.729 | 0.7692 | 0.5947 | 0.5949 | 17.196 | 483.504 | 86.059
2022-06-27 06:00 | 2022-06-28 06:00 | 024-3 | MRČ Donji Miholjac - MRS Bokšić (stream 3) | Kromatografski uzorak | 2022-07-01 08:59 | 4.21 | 0 | 91.433 | 4.149 | 0.202 | 0.208 | 0.002 | 0.003 | 0 | 0.001 | 0 | 0 | - | 0 | 0 | 0 | 9.3887 | 33.799 | 9.9073 | 35.666 | 10.4147 | 37.493 | 10.98 | 39.528 | 12.177 | 43.837 | 12.848 | 46.253 | 13.508 | 48.628 | 14.239 | 51.261 | 0.728 | 0.7688 | 0.5945 | 0.5946 | 17.188 | 483.727 | 86.173
2022-06-28 06:00 | 2022-06-29 06:00 | 024-3 | MRČ Donji Miholjac - MRS Bokšić (stream 3) | Kromatografski uzorak | 2022-07-01 08:59 | 4.213 | 0 | 91.304 | 4.256 | 0.22 | 0.227 | 0.002 | 0.004 | 0 | 0.001 | 0 | 0 | - | 0 | 0 | 0 | 9.3992 | 33.837 | 9.9184 | 35.706 | 10.4259 | 37.533 | 10.9918 | 39.57 | 12.183 | 43.86 | 12.855 | 46.276 | 13.514 | 48.651 | 14.246 | 51.285 | 0.729 | 0.7697 | 0.5952 | 0.5953 | 17.209 | 483.146 | 85.833
2022-06-29 06:00 | 2022-06-30 06:00 | 024-3 | MRČ Donji Miholjac - MRS Bokšić (stream 3) | Kromatografski uzorak | 2022-07-01 08:59 | 4.201 | 0 | 91.414 | 4.157 | 0.222 | 0.229 | 0.002 | 0.004 | 0 | 0.001 | 0 | 0 | - | 0 | 0 | 0 | 9.3932 | 33.816 | 9.9121 | 35.684 | 10.4196 | 37.51 | 10.9851 | 39.547 | 12.181 | 43.851 | 12.852 | 46.267 | 13.512 | 48.643 | 14.243 | 51.276 | 0.729 | 0.7691 | 0.5947 | 0.5948 | 17.194 | 483.564 | 86.038
2022-06-30 06:00 | 2022-07-01 06:00 | 024-3 | MRČ Donji Miholjac - MRS Bokšić (stream 3) | Kromatografski uzorak | 2022-07-01 08:59 | 4.227 | 0 | 91.403 | 4.14 | 0.222 | 0.23 | 0.002 | 0.004 | 0.001 | 0.001 | 0 | 0 | - | 0 | 0 | 0 | 9.3896 | 33.803 | 9.9083 | 35.67 | 10.4156 | 37.496 | 10.9809 | 39.531 | 12.176 | 43.833 | 12.847 | 46.248 | 13.506 | 48.622 | 14.237 | 51.255 | 0.729 | 0.7691 | 0.5947 | 0.5949 | 17.195 | 483.533 | 86.064
2022-06-01 06:00 | 2022-06-02 06:00 | 024-4 | MRČ Donji Miholjac - MRS Osijek (stream 4) | Kromatografski uzorak | 2022-07-01 08:59 | 4.292 | 0 | 91.43 | 4.069 | 0.203 | 0.21 | 0.002 | 0.003 | 0.001 | 0.001 | 0 | 0 | - | 0 | 0 | 0 | 9.3753 | 33.751 | 9.8932 | 35.615 | 10.4001 | 37.44 | 10.9645 | 39.472 | 12.16 | 43.776 | 12.83 | 46.188 | 13.489 | 48.561 | 14.219 | 51.19 | 0.728 | 0.7688 | 0.5944 | 0.5946 | 17.188 | 483.753 | 86.328
2022-06-02 06:00 | 2022-06-03 06:00 | 024-4 | MRČ Donji Miholjac - MRS Osijek (stream 4) | Kromatografski uzorak | 2022-07-01 08:59 | 4.32 | 0 | 91.317 | 4.072 | 0.279 | 0.291 | 0.003 | 0.007 | 0.001 | 0.001 | 0 | 0 | - | 0 | 0 | 0 | 9.3852 | 33.787 | 9.9036 | 35.653 | 10.4105 | 37.478 | 10.9756 | 39.512 | 12.163 | 43.787 | 12.833 | 46.2 | 13.492 | 48.571 | 14.222 | 51.201 | 0.73 | 0.77 | 0.5954 | 0.5955 | 17.215 | 482.984 | 85.856
2022-06-03 06:00 | 2022-06-04 06:00 | 024-4 | MRČ Donji Miholjac - MRS Osijek (stream 4) | Kromatografski uzorak | 2022-07-01 08:59 | 4.293 | 0 | 91.359 | 4.136 | 0.205 | 0.212 | 0.002 | 0.003 | 0 | 0.001 | 0 | 0 | - | 0 | 0 | 0 | 9.3804 | 33.769 | 9.8985 | 35.635 | 10.4055 | 37.46 | 10.9703 | 39.493 | 12.163 | 43.787 | 12.833 | 46.2 | 13.492 | 48.572 | 14.223 | 51.202 | 0.729 | 0.7692 | 0.5948 | 0.5949 | 17.198 | 483.47 | 86.173
2022-06-04 06:00 | 2022-06-05 06:00 | 024-4 | MRČ Donji Miholjac - MRS Osijek (stream 4) | Kromatografski uzorak | 2022-07-01 08:59 | 4.276 | 0 | 91.286 | 4.216 | 0.214 | 0.221 | 0.002 | 0.004 | 0.001 | 0.001 | 0 | 0 | - | 0 | 0 | 0 | 9.3894 | 33.802 | 9.9081 | 35.669 | 10.4152 | 37.495 | 10.9805 | 39.53 | 12.171 | 43.814 | 12.841 | 46.228 | 13.5 | 48.601 | 14.231 | 51.232 | 0.729 | 0.7697 | 0.5952 | 0.5954 | 17.21 | 483.134 | 85.941
2022-06-05 06:00 | 2022-06-06 06:00 | 024-4 | MRČ Donji Miholjac - MRS Osijek (stream 4) | Kromatografski uzorak | 2022-07-01 08:59 | 4.265 | 0 | 91.307 | 4.194 | 0.227 | 0.234 | 0.002 | 0.004 | 0.001 | 0.001 | 0 | 0 | - | 0 | 0 | 0 | 9.3908 | 33.807 | 9.9095 | 35.674 | 10.4167 | 37.5 | 10.9821 | 39.536 | 12.173 | 43.821 | 12.843 | 46.236 | 13.502 | 48.609 | 14.233 | 51.24 | 0.729 | 0.7697 | 0.5952 | 0.5953 | 17.209 | 483.154 | 85.916
2022-06-06 06:00 | 2022-06-07 06:00 | 024-4 | MRČ Donji Miholjac - MRS Osijek (stream 4) | Kromatografski uzorak | 2022-07-01 08:59 | 4.29 | 0 | 91.323 | 4.155 | 0.224 | 0.231 | 0.002 | 0.004 | 0.001 | 0.001 | 0 | 0 | - | 0 | 0 | 0 | 9.3852 | 33.787 | 9.9036 | 35.653 | 10.4106 | 37.478 | 10.9757 | 39.513 | 12.166 | 43.799 | 12.837 | 46.212 | 13.496 | 48.585 | 14.226 | 51.215 | 0.729 | 0.7696 | 0.5951 | 0.5952 | 17.206 | 483.241 | 86.007
2022-06-07 06:00 | 2022-06-08 06:00 | 024-4 | MRČ Donji Miholjac - MRS Osijek (stream 4) | Kromatografski uzorak | 2022-07-01 08:59 | 4.261 | 0 | 91.22 | 4.265 | 0.247 | 0.255 | 0.002 | 0.005 | 0.001 | 0.001 | 0 | 0 | - | 0 | 0 | 0 | 9.3995 | 33.838 | 9.9188 | 35.708 | 10.4261 | 37.534 | 10.9921 | 39.571 | 12.178 | 43.842 | 12.849 | 46.258 | 13.509 | 48.631 | 14.24 | 51.264 | 0.73 | 0.7704 | 0.5957 | 0.5959 | 17.224 | 482.724 | 85.648
2022-06-08 06:00 | 2022-06-09 06:00 | 024-4 | MRČ Donji Miholjac - MRS Osijek (stream 4) | Kromatografski uzorak | 2022-07-01 08:59 | 4.255 | 0 | 91.183 | 4.321 | 0.234 | 0.241 | 0.002 | 0.004 | 0.001 | 0.001 | 0 | 0 | - | 0 | 0 | 0 | 9.4021 | 33.848 | 9.9215 | 35.717 | 10.4289 | 37.544 | 10.995 | 39.582 | 12.181 | 43.85 | 12.852 | 46.267 | 13.511 | 48.639 | 14.242 | 51.273 | 0.73 | 0.7705 | 0.5958 | 0.596 | 17.227 | 482.633 | 85.606
2022-06-09 06:00 | 2022-06-10 06:00 | 024-4 | MRČ Donji Miholjac - MRS Osijek (stream 4) | Kromatografski uzorak | 2022-07-01 08:59 | 4.229 | 0 | 91.199 | 4.335 | 0.23 | 0.237 | 0.002 | 0.004 | 0 | 0.001 | 0 | 0 | - | 0 | 0 | 0 | 9.4049 | 33.858 | 9.9244 | 35.728 | 10.4319 | 37.555 | 10.9982 | 39.593 | 12.185 | 43.866 | 12.856 | 46.283 | 13.516 | 48.657 | 14.248 | 51.291 | 0.73 | 0.7704 | 0.5957 | 0.5959 | 17.225 | 482.704 | 85.609
2022-06-10 06:00 | 2022-06-11 06:00 | 024-4 | MRČ Donji Miholjac - MRS Osijek (stream 4) | Kromatografski uzorak | 2022-07-01 08:59 | 4.248 | 0 | 91.263 | 4.271 | 0.211 | 0.217 | 0.002 | 0.003 | 0 | 0.001 | 0 | 0 | - | 0 | 0 | 0 | 9.3956 | 33.824 | 9.9146 | 35.693 | 10.422 | 37.519 | 10.9877 | 39.556 | 12.177 | 43.839 | 12.848 | 46.254 | 13.508 | 48.627 | 14.239 | 51.26 | 0.729 | 0.7699 | 0.5953 | 0.5955 | 17.213 | 483.043 | 85.85
2022-06-11 06:00 | 2022-06-12 06:00 | 024-4 | MRČ Donji Miholjac - MRS Osijek (stream 4) | Kromatografski uzorak | 2022-07-01 08:59 | 4.074 | 0.026 | 91.449 | 4.191 | 0.239 | 0.26 | 0.006 | 0.009 | 0.002 | 0.002 | 0 | 0.002 | - | 0 | 0 | 0 | 9.4115 | 33.881 | 9.9314 | 35.753 | 10.4395 | 37.582 | 11.0062 | 39.622 | 12.201 | 43.925 | 12.874 | 46.345 | 13.534 | 48.723 | 14.267 | 51.361 | 0.729 | 0.7695 | 0.595 | 0.5951 | 17.203 | 483.318 | 85.717
2022-06-12 06:00 | 2022-06-13 06:00 | 024-4 | MRČ Donji Miholjac - MRS Osijek (stream 4) | Kromatografski uzorak | 2022-07-01 08:59 | 3.916 | 0.041 | 91.668 | 4.121 | 0.231 | 0.254 | 0.007 | 0.011 | 0.002 | 0.002 | 0 | 0.002 | - | 0 | 0 | 0 | 9.419 | 33.908 | 9.9393 | 35.782 | 10.4481 | 37.613 | 11.0152 | 39.655 | 12.22 | 43.994 | 12.894 | 46.418 | 13.556 | 48.8 | 14.29 | 51.442 | 0.728 | 0.7683 | 0.5941 | 0.5942 | 17.177 | 484.052 | 85.93
2022-06-13 06:00 | 2022-06-14 06:00 | 024-4 | MRČ Donji Miholjac - MRS Osijek (stream 4) | Kromatografski uzorak | 2022-07-01 08:59 | 3.679 | 0.085 | 91.755 | 4.166 | 0.274 | 0.316 | 0.013 | 0.018 | 0.003 | 0.004 | 0 | 0.002 | - | 0.001 | 0 | 0 | 9.4517 | 34.026 | 9.9738 | 35.906 | 10.4838 | 37.742 | 11.0529 | 39.791 | 12.259 | 44.132 | 12.934 | 46.563 | 13.597 | 48.951 | 14.334 | 51.601 | 0.728 | 0.7688 | 0.5945 | 0.5946 | 17.188 | 483.74 | 85.501
2022-06-14 06:00 | 2022-06-15 06:00 | 024-4 | MRČ Donji Miholjac - MRS Osijek (stream 4) | Kromatografski uzorak | 2022-07-01 08:59 | 3.923 | 0.054 | 91.497 | 4.234 | 0.262 | 0.291 | 0.009 | 0.013 | 0.002 | 0.003 | 0 | 0.002 | - | 0.001 | 0 | 0 | 9.4316 | 33.954 | 9.9526 | 35.829 | 10.4615 | 37.662 | 11.0294 | 39.706 | 12.225 | 44.011 | 12.899 | 46.436 | 13.56 | 48.817 | 14.294 | 51.46 | 0.729 | 0.7697 | 0.5952 | 0.5953 | 17.209 | 483.152 | 85.491
2022-06-15 06:00 | 2022-06-16 06:00 | 024-4 | MRČ Donji Miholjac - MRS Osijek (stream 4) | Kromatografski uzorak | 2022-07-01 08:59 | 3.956 | 0.046 | 91.505 | 4.222 | 0.246 | 0.271 | 0.008 | 0.011 | 0.002 | 0.002 | 0 | 0.001 | - | 0.001 | 0 | 0 | 9.4251 | 33.93 | 9.9457 | 35.805 | 10.4545 | 37.636 | 11.0219 | 39.679 | 12.219 | 43.989 | 12.892 | 46.412 | 13.554 | 48.793 | 14.287 | 51.435 | 0.729 | 0.7695 | 0.595 | 0.5951 | 17.203 | 483.324 | 85.626
2022-06-16 06:00 | 2022-06-17 06:00 | 024-4 | MRČ Donji Miholjac - MRS Osijek (stream 4) | Kromatografski uzorak | 2022-07-01 08:59 | 4.269 | 0 | 91.199 | 4.305 | 0.219 | 0.226 | 0.002 | 0.004 | 0 | 0.001 | 0 | 0 | - | 0 | 0 | 0 | 9.3973 | 33.83 | 9.9164 | 35.699 | 10.4237 | 37.525 | 10.9895 | 39.562 | 12.176 | 43.834 | 12.847 | 46.249 | 13.506 | 48.622 | 14.237 | 51.254 | 0.73 | 0.7703 | 0.5956 | 0.5958 | 17.223 | 482.769 | 85.725
2022-06-17 06:00 | 2022-06-18 06:00 | 024-4 | MRČ Donji Miholjac - MRS Osijek (stream 4) | Kromatografski uzorak | 2022-07-01 08:59 | 4.094 | 0.022 | 91.326 | 4.307 | 0.236 | 0.252 | 0.005 | 0.007 | 0.001 | 0.001 | 0 | 0.001 | - | 0 | 0 | 0 | 9.4167 | 33.9 | 9.9368 | 35.773 | 10.445 | 37.602 | 11.012 | 39.643 | 12.203 | 43.931 | 12.876 | 46.352 | 13.536 | 48.729 | 14.269 | 51.367 | 0.73 | 0.7701 | 0.5955 | 0.5956 | 17.217 | 483.414 | 85.56
2022-06-18 06:00 | 2022-06-19 06:00 | 024-4 | MRČ Donji Miholjac - MRS Osijek (stream 4) | Kromatografski uzorak | 2022-07-01 08:59 | 4.067 | 0.03 | 91.501 | 4.155 | 0.229 | 0.248 | 0.006 | 0.008 | 0.001 | 0.002 | 0 | 0.001 | - | 0 | 0 | 0 | 9.4069 | 33.865 | 9.9266 | 35.736 | 10.4347 | 37.565 | 11.001 | 39.604 | 12.199 | 43.915 | 12.871 | 46.335 | 13.531 | 48.713 | 14.264 | 51.35 | 0.729 | 0.7691 | 0.5947 | 0.5948 | 17.194 | 483.568 | 85.896
2022-06-19 06:00 | 2022-06-20 06:00 | 024-4 | MRČ Donji Miholjac - MRS Osijek (stream 4) | Kromatografski uzorak | 2022-07-01 08:59 | 4.085 | 0.027 | 91.429 | 4.217 | 0.225 | 0.242 | 0.005 | 0.008 | 0.001 | 0.002 | 0 | 0.001 | - | 0 | 0 | 0 | 9.4091 | 33.873 | 9.9289 | 35.744 | 10.4369 | 37.573 | 11.0034 | 39.612 | 12.199 | 43.915 | 12.871 | 46.335 | 13.531 | 48.712 | 14.264 | 51.349 | 0.729 | 0.7694 | 0.5949 | 0.5951 | 17.202 | 483.338 | 85.798
2022-06-20 06:00 | 2022-06-21 06:00 | 024-4 | MRČ Donji Miholjac - MRS Osijek (stream 4) | Kromatografski uzorak | 2022-07-01 08:59 | 4.215 | 0 | 91.295 | 4.271 | 0.212 | 0.218 | 0.002 | 0.004 | 0 | 0.001 | 0 | 0 | - | 0 | 0 | 0 | 9.3988 | 33.836 | 9.9179 | 35.705 | 10.4254 | 37.532 | 10.9913 | 39.569 | 12.183 | 43.858 | 12.854 | 46.275 | 13.514 | 48.649 | 14.245 | 51.283 | 0.729 | 0.7697 | 0.5952 | 0.5953 | 17.209 | 483.147 | 85.851
2022-06-21 06:00 | 2022-06-22 06:00 | 024-4 | MRČ Donji Miholjac - MRS Osijek (stream 4) | Kromatografski uzorak | 2022-07-01 08:59 | 4.182 | 0 | 91.349 | 4.245 | 0.218 | 0.225 | 0.002 | 0.004 | 0 | 0.001 | 0 | 0 | - | 0 | 0 | 0 | 9.401 | 33.843 | 9.9203 | 35.713 | 10.4279 | 37.541 | 10.994 | 39.578 | 12.188 | 43.876 | 12.859 | 46.293 | 13.519 | 48.669 | 14.251 | 51.304 | 0.729 | 0.7695 | 0.595 | 0.5951 | 17.203 | 483.313 | 85.873
2022-06-22 06:00 | 2022-06-23 06:00 | 024-4 | MRČ Donji Miholjac - MRS Osijek (stream 4) | Kromatografski uzorak | 2022-07-01 08:59 | 4.218 | 0 | 91.443 | 4.127 | 0.205 | 0.212 | 0.002 | 0.003 | 0.001 | 0.001 | 0 | 0 | - | 0 | 0 | 0 | 9.3869 | 33.793 | 9.9054 | 35.659 | 10.4127 | 37.486 | 10.9779 | 39.521 | 12.175 | 43.83 | 12.846 | 46.245 | 13.506 | 48.62 | 14.237 | 51.252 | 0.728 | 0.7688 | 0.5944 | 0.5946 | 17.188 | 483.752 | 86.195
2022-06-23 06:00 | 2022-06-24 06:00 | 024-4 | MRČ Donji Miholjac - MRS Osijek (stream 4) | Kromatografski uzorak | 2022-07-01 08:59 | 4.23 | 0 | 91.39 | 4.165 | 0.208 | 0.215 | 0.002 | 0.003 | 0.001 | 0.001 | 0 | 0 | - | 0 | 0 | 0 | 9.389 | 33.801 | 9.9077 | 35.668 | 10.415 | 37.494 | 10.9803 | 39.529 | 12.175 | 43.831 | 12.846 | 46.246 | 13.506 | 48.62 | 14.237 | 51.252 | 0.729 | 0.7691 | 0.5947 | 0.5948 | 17.195 | 483.542 | 86.096
2022-06-24 06:00 | 2022-06-25 06:00 | 024-4 | MRČ Donji Miholjac - MRS Osijek (stream 4) | Kromatografski uzorak | 2022-07-01 08:59 | 4.23 | 0 | 91.348 | 4.198 | 0.217 | 0.224 | 0.002 | 0.004 | 0.001 | 0.001 | 0 | 0 | - | 0 | 0 | 0 | 9.3928 | 33.814 | 9.9116 | 35.682 | 10.419 | 37.508 | 10.9845 | 39.544 | 12.177 | 43.839 | 12.848 | 46.254 | 13.508 | 48.629 | 14.239 | 51.261 | 0.729 | 0.7694 | 0.5949 | 0.5951 | 17.202 | 483.343 | 85.974
2022-06-25 06:00 | 2022-06-26 06:00 | 024-4 | MRČ Donji Miholjac - MRS Osijek (stream 4) | Kromatografski uzorak | 2022-07-01 08:59 | 4.231 | 0 | 91.322 | 4.226 | 0.215 | 0.221 | 0.002 | 0.004 | 0 | 0.001 | 0 | 0 | - | 0 | 0 | 0 | 9.3944 | 33.82 | 9.9133 | 35.688 | 10.4207 | 37.514 | 10.9863 | 39.551 | 12.178 | 43.842 | 12.849 | 46.258 | 13.509 | 48.632 | 14.24 | 51.265 | 0.729 | 0.7696 | 0.5951 | 0.5952 | 17.205 | 483.25 | 85.928
2022-06-26 06:00 | 2022-06-27 06:00 | 024-4 | MRČ Donji Miholjac - MRS Osijek (stream 4) | Kromatografski uzorak | 2022-07-01 08:59 | 4.226 | 0 | 91.375 | 4.18 | 0.213 | 0.22 | 0.002 | 0.003 | 0 | 0.001 | 0 | 0 | - | 0 | 0 | 0 | 9.3912 | 33.808 | 9.9099 | 35.676 | 10.4173 | 37.502 | 10.9827 | 39.538 | 12.177 | 43.837 | 12.848 | 46.252 | 13.507 | 48.627 | 14.239 | 51.259 | 0.729 | 0.7692 | 0.5948 | 0.5949 | 17.198 | 483.461 | 86.038
2022-06-27 06:00 | 2022-06-28 06:00 | 024-4 | MRČ Donji Miholjac - MRS Osijek (stream 4) | Kromatografski uzorak | 2022-07-01 08:59 | 4.215 | 0 | 91.422 | 4.154 | 0.203 | 0.209 | 0.002 | 0.003 | 0 | 0.001 | 0 | 0 | - | 0 | 0 | 0 | 9.3887 | 33.799 | 9.9073 | 35.666 | 10.4147 | 37.493 | 10.98 | 39.528 | 12.177 | 43.836 | 12.847 | 46.251 | 13.507 | 48.626 | 14.238 | 51.259 | 0.729 | 0.7689 | 0.5945 | 0.5947 | 17.19 | 484.178 | 86.156
2022-06-28 06:00 | 2022-06-29 06:00 | 024-4 | MRČ Donji Miholjac - MRS Osijek (stream 4) | Kromatografski uzorak | 2022-07-01 08:59 | 4.212 | 0 | 91.305 | 4.256 | 0.221 | 0.227 | 0.002 | 0.004 | 0 | 0.001 | 0 | 0 | - | 0 | 0 | 0 | 9.3992 | 33.837 | 9.9184 | 35.706 | 10.4259 | 37.533 | 10.9918 | 39.571 | 12.183 | 43.86 | 12.855 | 46.277 | 13.514 | 48.651 | 14.246 | 51.285 | 0.729 | 0.7697 | 0.5952 | 0.5953 | 17.209 | 483.149 | 85.834
2022-06-29 06:00 | 2022-06-30 06:00 | 024-4 | MRČ Donji Miholjac - MRS Osijek (stream 4) | Kromatografski uzorak | 2022-07-01 08:59 | 4.2 | 0 | 91.414 | 4.157 | 0.222 | 0.229 | 0.002 | 0.004 | 0 | 0.001 | 0 | 0 | - | 0 | 0 | 0 | 9.3934 | 33.816 | 9.9123 | 35.684 | 10.4198 | 37.511 | 10.9854 | 39.547 | 12.181 | 43.852 | 12.852 | 46.268 | 13.512 | 48.643 | 14.244 | 51.277 | 0.729 | 0.7691 | 0.5947 | 0.5948 | 17.194 | 483.562 | 86.035
2022-06-30 06:00 | 2022-07-01 06:00 | 024-4 | MRČ Donji Miholjac - MRS Osijek (stream 4) | Kromatografski uzorak | 2022-07-01 08:59 | 4.228 | 0 | 91.398 | 4.145 | 0.222 | 0.229 | 0.002 | 0.004 | 0.001 | 0.001 | 0 | 0 | - | 0 | 0 | 0 | 9.3899 | 33.804 | 9.9086 | 35.671 | 10.4159 | 37.497 | 10.9813 | 39.533 | 12.176 | 43.833 | 12.847 | 46.249 | 13.506 | 48.623 | 14.238 | 51.255 | 0.729 | 0.7691 | 0.5947 | 0.5949 | 17.196 | 483.511 | 86.054
2022-06-01 06:00 | 2022-06-02 06:00 | 006-3 | MRČ Špišić Bukovica - MRČ Donji Miholjac (stream 3) | Kromatografski uzorak | 2022-07-01 08:59 | 4.337 | 0 | 91.358 | 4.065 | 0.235 | 0.24 | 0.001 | 0.003 | 0.001 | 0.001 | 0 | 0 | - | 0 | 0 | 0 | 9.3751 | 33.75 | 9.893 | 35.615 | 10.3997 | 37.439 | 10.9641 | 39.471 | 12.155 | 43.758 | 12.825 | 46.169 | 13.483 | 48.54 | 14.213 | 51.168 | 0.729 | 0.7693 | 0.5949 | 0.595 | 17.201 | 483.381 | 86.16
2022-06-02 06:00 | 2022-06-03 06:00 | 006-3 | MRČ Špišić Bukovica - MRČ Donji Miholjac (stream 3) | Kromatografski uzorak | 2022-07-01 08:59 | 4.334 | 0 | 91.268 | 4.159 | 0.235 | 0.239 | 0.001 | 0.001 | 0.001 | 0.001 | 0 | 0 | - | 0 | 0 | 0 | 9.382 | 33.775 | 9.9002 | 35.641 | 10.407 | 37.465 | 10.9719 | 39.499 | 12.16 | 43.775 | 12.83 | 46.187 | 13.488 | 48.558 | 14.219 | 51.187 | 0.729 | 0.7699 | 0.5953 | 0.5955 | 17.213 | 483.042 | 85.968
2022-06-03 06:00 | 2022-06-04 06:00 | 006-3 | MRČ Špišić Bukovica - MRČ Donji Miholjac (stream 3) | Kromatografski uzorak | 2022-07-01 08:59 | 4.291 | 0 | 91.328 | 4.173 | 0.206 | 0.208 | 0 | 0 | 0.001 | 0.001 | 0 | 0 | - | 0 | 0 | 0 | 9.3824 | 33.777 | 9.9007 | 35.642 | 10.4076 | 37.468 | 10.9726 | 39.501 | 12.165 | 43.792 | 12.835 | 46.205 | 13.494 | 48.578 | 14.224 | 51.208 | 0.729 | 0.7693 | 0.5949 | 0.595 | 17.201 | 483.381 | 86.127
2022-06-04 06:00 | 2022-06-05 06:00 | 006-3 | MRČ Špišić Bukovica - MRČ Donji Miholjac (stream 3) | Kromatografski uzorak | 2022-07-01 08:59 | 4.281 | 0 | 91.325 | 4.161 | 0.23 | 0.232 | 0.001 | 0 | 0.001 | 0.001 | 0 | 0 | - | 0 | 0 | 0 | 9.3862 | 33.79 | 9.9047 | 35.657 | 10.4117 | 37.482 | 10.9769 | 39.517 | 12.168 | 43.805 | 12.838 | 46.218 | 13.497 | 48.591 | 14.228 | 51.221 | 0.729 | 0.7695 | 0.595 | 0.5952 | 17.205 | 483.261 | 86.001
2022-06-05 06:00 | 2022-06-06 06:00 | 006-3 | MRČ Špišić Bukovica - MRČ Donji Miholjac (stream 3) | Kromatografski uzorak | 2022-07-01 08:59 | 4.3 | 0 | 91.295 | 4.192 | 0.212 | 0.213 | 0 | 0 | 0.001 | 0.001 | 0 | 0 | - | 0 | 0 | 0 | 9.3838 | 33.782 | 9.9021 | 35.648 | 10.4091 | 37.473 | 10.9741 | 39.507 | 12.164 | 43.792 | 12.835 | 46.205 | 13.494 | 48.577 | 14.224 | 51.207 | 0.729 | 0.7696 | 0.5951 | 0.5952 | 17.206 | 483.233 | 86.048
2022-06-06 06:00 | 2022-06-07 06:00 | 006-3 | MRČ Špišić Bukovica - MRČ Donji Miholjac (stream 3) | Kromatografski uzorak | 2022-07-01 08:59 | 4.265 | 0 | 91.208 | 4.274 | 0.249 | 0.253 | 0.001 | 0.001 | 0.001 | 0.001 | 0 | 0 | - | 0 | 0 | 0 | 9.3992 | 33.837 | 9.9184 | 35.706 | 10.4257 | 37.533 | 10.9916 | 39.57 | 12.178 | 43.84 | 12.849 | 46.256 | 13.508 | 48.628 | 14.239 | 51.261 | 0.73 | 0.7704 | 0.5957 | 0.5959 | 17.225 | 482.709 | 85.651
2022-06-07 06:00 | 2022-06-08 06:00 | 006-3 | MRČ Špišić Bukovica - MRČ Donji Miholjac (stream 3) | Kromatografski uzorak | 2022-07-01 08:59 | 4.272 | 0 | 91.182 | 4.315 | 0.229 | 0.231 | 0 | 0 | 0.001 | 0.001 | 0 | 0 | - | 0 | 0 | 0 | 9.3981 | 33.833 | 9.9173 | 35.702 | 10.4246 | 37.528 | 10.9904 | 39.565 | 12.176 | 43.835 | 12.847 | 46.25 | 13.506 | 48.622 | 14.237 | 51.255 | 0.73 | 0.7704 | 0.5957 | 0.5959 | 17.225 | 482.704 | 85.686
2022-06-08 06:00 | 2022-06-09 06:00 | 006-3 | MRČ Špišić Bukovica - MRČ Donji Miholjac (stream 3) | Kromatografski uzorak | 2022-07-01 08:59 | 4.245 | 0 | 91.174 | 4.351 | 0.228 | 0.229 | 0 | 0 | 0.001 | 0.001 | 0 | 0 | - | 0 | 0 | 0 | 9.4032 | 33.851 | 9.9226 | 35.721 | 10.4301 | 37.548 | 10.9962 | 39.586 | 12.182 | 43.856 | 12.854 | 46.273 | 13.513 | 48.646 | 14.244 | 51.28 | 0.73 | 0.7705 | 0.5958 | 0.5959 | 17.226 | 482.662 | 85.621
2022-06-09 06:00 | 2022-06-10 06:00 | 006-3 | MRČ Špišić Bukovica - MRČ Donji Miholjac (stream 3) | Kromatografski uzorak | 2022-07-01 08:59 | 4.26 | 0 | 91.27 | 4.261 | 0.208 | 0.209 | 0 | 0 | 0.001 | 0.001 | 0 | 0 | - | 0 | 0 | 0 | 9.3921 | 33.811 | 9.9109 | 35.679 | 10.4181 | 37.505 | 10.9836 | 39.541 | 12.174 | 43.826 | 12.845 | 46.241 | 13.504 | 48.614 | 14.235 | 51.246 | 0.729 | 0.7698 | 0.5952 | 0.5954 | 17.21 | 483.129 | 85.935
2022-06-10 06:00 | 2022-06-11 06:00 | 006-3 | MRČ Špišić Bukovica - MRČ Donji Miholjac (stream 3) | Kromatografski uzorak | 2022-07-01 08:59 | 4.107 | 0.024 | 91.421 | 4.2 | 0.23 | 0.248 | 0.006 | 0.007 | 0.002 | 0.002 | 0 | 0.001 | - | 0 | 0 | 0 | 9.4071 | 33.865 | 9.9267 | 35.736 | 10.4347 | 37.565 | 11.0011 | 39.604 | 12.195 | 43.904 | 12.867 | 46.323 | 13.528 | 48.7 | 14.26 | 51.336 | 0.729 | 0.7695 | 0.595 | 0.5951 | 17.204 | 483.303 | 85.779
2022-06-11 06:00 | 2022-06-12 06:00 | 006-3 | MRČ Špišić Bukovica - MRČ Donji Miholjac (stream 3) | Kromatografski uzorak | 2022-07-01 08:59 | 3.908 | 0.042 | 91.658 | 4.138 | 0.23 | 0.254 | 0.009 | 0.01 | 0.002 | 0.002 | 0 | 0.001 | - | 0 | 0 | 0 | 9.4211 | 33.916 | 9.9415 | 35.789 | 10.4504 | 37.621 | 11.0176 | 39.663 | 12.222 | 44.001 | 12.896 | 46.425 | 13.558 | 48.808 | 14.292 | 51.451 | 0.728 | 0.7684 | 0.5941 | 0.5943 | 17.179 | 484.002 | 85.889
2022-06-12 06:00 | 2022-06-13 06:00 | 006-3 | MRČ Špišić Bukovica - MRČ Donji Miholjac (stream 3) | Kromatografski uzorak | 2022-07-01 08:59 | 3.686 | 0.09 | 91.712 | 4.189 | 0.278 | 0.324 | 0.017 | 0.019 | 0.003 | 0.004 | 0 | 0.004 | - | 0 | 0 | 0 | 9.4538 | 34.034 | 9.976 | 35.914 | 10.486 | 37.75 | 11.0553 | 39.799 | 12.258 | 44.131 | 12.934 | 46.562 | 13.597 | 48.949 | 14.333 | 51.6 | 0.729 | 0.7692 | 0.5948 | 0.5949 | 17.196 | 483.507 | 85.358
2022-06-13 06:00 | 2022-06-14 06:00 | 006-3 | MRČ Špišić Bukovica - MRČ Donji Miholjac (stream 3) | Kromatografski uzorak | 2022-07-01 08:59 | 3.933 | 0.056 | 91.467 | 4.253 | 0.261 | 0.291 | 0.01 | 0.012 | 0.002 | 0.003 | 0 | 0.002 | - | 0 | 0.001 | 0 | 9.432 | 33.955 | 9.9531 | 35.831 | 10.4619 | 37.663 | 11.0298 | 39.707 | 12.224 | 44.007 | 12.898 | 46.432 | 13.559 | 48.812 | 14.293 | 51.455 | 0.73 | 0.7699 | 0.5953 | 0.5955 | 17.214 | 483.019 | 85.427
2022-06-14 06:00 | 2022-06-15 06:00 | 006-3 | MRČ Špišić Bukovica - MRČ Donji Miholjac (stream 3) | Kromatografski uzorak | 2022-07-01 08:59 | 3.899 | 0.06 | 91.563 | 4.195 | 0.251 | 0.282 | 0.011 | 0.012 | 0.002 | 0.003 | 0 | 0.003 | - | 0 | 0 | 0 | 9.4294 | 33.946 | 9.9503 | 35.821 | 10.4592 | 37.653 | 11.027 | 39.697 | 12.226 | 44.012 | 12.899 | 46.437 | 13.561 | 48.819 | 14.295 | 51.462 | 0.729 | 0.7693 | 0.5949 | 0.595 | 17.2 | 483.397 | 85.565
2022-06-15 06:00 | 2022-06-16 06:00 | 006-3 | MRČ Špišić Bukovica - MRČ Donji Miholjac (stream 3) | Kromatografski uzorak | 2022-07-01 08:59 | 4.275 | 0 | 91.19 | 4.317 | 0.217 | 0.218 | 0 | 0 | 0.001 | 0.001 | 0 | 0 | - | 0 | 0 | 0 | 9.3962 | 33.826 | 9.9152 | 35.695 | 10.4224 | 37.521 | 10.9882 | 39.557 | 12.175 | 43.829 | 12.846 | 46.244 | 13.505 | 48.617 | 14.236 | 51.249 | 0.73 | 0.7703 | 0.5956 | 0.5958 | 17.222 | 482.786 | 85.756
2022-06-16 06:00 | 2022-06-17 06:00 | 006-3 | MRČ Špišić Bukovica - MRČ Donji Miholjac (stream 3) | Kromatografski uzorak | 2022-07-01 08:59 | 4.091 | 0.025 | 91.307 | 4.324 | 0.237 | 0.252 | 0.006 | 0.006 | 0.001 | 0.002 | 0 | 0.001 | - | 0 | 0 | 0 | 9.418 | 33.905 | 9.9383 | 35.778 | 10.4464 | 37.607 | 11.0135 | 39.649 | 12.204 | 43.933 | 12.876 | 46.354 | 13.536 | 48.731 | 14.269 | 51.369 | 0.73 | 0.7702 | 0.5956 | 0.5957 | 17.22 | 482.837 | 85.513
2022-06-17 06:00 | 2022-06-18 06:00 | 006-3 | MRČ Špišić Bukovica - MRČ Donji Miholjac (stream 3) | Kromatografski uzorak | 2022-07-01 08:59 | 4.075 | 0.032 | 91.436 | 4.208 | 0.232 | 0.25 | 0.006 | 0.007 | 0.001 | 0.002 | 0 | 0.001 | - | 0 | 0 | 0 | 9.4102 | 33.877 | 9.93 | 35.748 | 10.4381 | 37.577 | 11.0047 | 39.617 | 12.2 | 43.919 | 12.872 | 46.339 | 13.532 | 48.716 | 14.265 | 51.354 | 0.729 | 0.7695 | 0.595 | 0.5951 | 17.203 | 483.306 | 85.762
2022-06-18 06:00 | 2022-06-19 06:00 | 006-3 | MRČ Špišić Bukovica - MRČ Donji Miholjac (stream 3) | Kromatografski uzorak | 2022-07-01 08:59 | 4.148 | 0.021 | 91.404 | 4.197 | 0.217 | 0.23 | 0.004 | 0.005 | 0.001 | 0.001 | 0 | 0.001 | - | 0 | 0 | 0 | 9.4 | 33.84 | 9.9192 | 35.709 | 10.4269 | 37.537 | 10.9929 | 39.574 | 12.187 | 43.874 | 12.859 | 46.292 | 13.519 | 48.667 | 14.251 | 51.302 | 0.729 | 0.7694 | 0.5949 | 0.5951 | 17.201 | 483.377 | 85.92
2022-06-19 06:00 | 2022-06-20 06:00 | 006-3 | MRČ Špišić Bukovica - MRČ Donji Miholjac (stream 3) | Kromatografski uzorak | 2022-07-01 08:59 | 4.234 | 0 | 91.288 | 4.267 | 0.209 | 0.211 | 0 | 0 | 0 | 0.001 | 0 | 0 | - | 0 | 0 | 0 | 9.3952 | 33.823 | 9.9141 | 35.691 | 10.4215 | 37.517 | 10.9872 | 39.554 | 12.179 | 43.843 | 12.85 | 46.258 | 13.509 | 48.632 | 14.24 | 51.265 | 0.729 | 0.7697 | 0.5951 | 0.5953 | 17.208 | 483.179 | 85.915
2022-06-20 06:00 | 2022-06-21 06:00 | 006-3 | MRČ Špišić Bukovica - MRČ Donji Miholjac (stream 3) | Kromatografski uzorak | 2022-07-01 08:59 | 4.231 | 0 | 91.278 | 4.28 | 0.21 | 0.211 | 0 | 0 | 0 | 0.001 | 0 | 0 | - | 0 | 0 | 0 | 9.3964 | 33.827 | 9.9155 | 35.696 | 10.4229 | 37.522 | 10.9887 | 39.559 | 12.18 | 43.847 | 12.851 | 46.263 | 13.51 | 48.637 | 14.242 | 51.27 | 0.729 | 0.7697 | 0.5952 | 0.5953 | 17.209 | 483.137 | 85.886
2022-06-21 06:00 | 2022-06-22 06:00 | 006-3 | MRČ Špišić Bukovica - MRČ Donji Miholjac (stream 3) | Kromatografski uzorak | 2022-07-01 08:59 | 4.242 | 0 | 91.417 | 4.134 | 0.207 | 0.208 | 0 | 0 | 0.001 | 0.001 | 0 | 0 | - | 0 | 0 | 0 | 9.3842 | 33.783 | 9.9026 | 35.649 | 10.4098 | 37.475 | 10.9748 | 39.509 | 12.171 | 43.816 | 12.842 | 46.23 | 13.501 | 48.604 | 14.232 | 51.235 | 0.728 | 0.7688 | 0.5945 | 0.5947 | 17.189 | 483.7 | 86.216
2022-06-22 06:00 | 2022-06-23 06:00 | 006-3 | MRČ Špišić Bukovica - MRČ Donji Miholjac (stream 3) | Kromatografski uzorak | 2022-07-01 08:59 | 4.246 | 0 | 91.326 | 4.215 | 0.212 | 0.213 | 0 | 0 | 0.001 | 0.001 | 0 | 0 | - | 0 | 0 | 0 | 9.3907 | 33.806 | 9.9094 | 35.674 | 10.4167 | 37.5 | 10.9821 | 39.535 | 12.175 | 43.828 | 12.845 | 46.243 | 13.505 | 48.617 | 14.236 | 51.249 | 0.729 | 0.7694 | 0.595 | 0.5951 | 17.203 | 483.326 | 86.007
2022-06-23 06:00 | 2022-06-24 06:00 | 006-3 | MRČ Špišić Bukovica - MRČ Donji Miholjac (stream 3) | Kromatografski uzorak | 2022-07-01 08:59 | 4.26 | 0 | 91.383 | 4.148 | 0.207 | 0.208 | 0 | 0 | 0.001 | 0.001 | 0 | 0 | - | 0 | 0 | 0 | 9.3837 | 33.781 | 9.902 | 35.647 | 10.4091 | 37.473 | 10.9741 | 39.507 | 12.169 | 43.807 | 12.839 | 46.221 | 13.498 | 48.595 | 14.229 | 51.225 | 0.729 | 0.769 | 0.5946 | 0.5948 | 17.194 | 483.579 | 86.18
2022-06-24 06:00 | 2022-06-25 06:00 | 006-3 | MRČ Špišić Bukovica - MRČ Donji Miholjac (stream 3) | Kromatografski uzorak | 2022-07-01 08:59 | 4.247 | 0 | 91.287 | 4.249 | 0.215 | 0.216 | 0 | 0 | 0.001 | 0.001 | 0 | 0 | - | 0 | 0 | 0 | 9.3934 | 33.816 | 9.9123 | 35.684 | 10.4196 | 37.511 | 10.9852 | 39.547 | 12.176 | 43.834 | 12.847 | 46.249 | 13.506 | 48.622 | 14.237 | 51.255 | 0.729 | 0.7697 | 0.5952 | 0.5953 | 17.209 | 483.162 | 85.916
2022-06-25 06:00 | 2022-06-26 06:00 | 006-3 | MRČ Špišić Bukovica - MRČ Donji Miholjac (stream 3) | Kromatografski uzorak | 2022-07-01 08:59 | 4.244 | 0 | 91.407 | 4.142 | 0.205 | 0.206 | 0 | 0 | 0.001 | 0.001 | 0 | 0 | - | 0 | 0 | 0 | 9.3843 | 33.784 | 9.9027 | 35.65 | 10.4099 | 37.476 | 10.9749 | 39.51 | 12.171 | 43.815 | 12.841 | 46.229 | 13.501 | 48.603 | 14.232 | 51.234 | 0.729 | 0.7689 | 0.5945 | 0.5947 | 17.19 | 483.672 | 86.209
2022-06-26 06:00 | 2022-06-27 06:00 | 006-3 | MRČ Špišić Bukovica - MRČ Donji Miholjac (stream 3) | Kromatografski uzorak | 2022-07-01 08:59 | 4.253 | 0 | 91.333 | 4.208 | 0.204 | 0.205 | 0 | 0 | 0 | 0.001 | 0 | 0 | - | 0 | 0 | 0 | 9.3883 | 33.798 | 9.9069 | 35.665 | 10.4141 | 37.491 | 10.9793 | 39.526 | 12.172 | 43.82 | 12.843 | 46.235 | 13.502 | 48.608 | 14.233 | 51.24 | 0.729 | 0.7693 | 0.5949 | 0.595 | 17.2 | 483.391 | 86.073
2022-06-27 06:00 | 2022-06-28 06:00 | 006-3 | MRČ Špišić Bukovica - MRČ Donji Miholjac (stream 3) | Kromatografski uzorak | 2022-07-01 08:59 | 4.248 | 0 | 91.306 | 4.231 | 0.214 | 0.215 | 0 | 0 | 0 | 0.001 | 0 | 0 | - | 0 | 0 | 0 | 9.3919 | 33.811 | 9.9107 | 35.678 | 10.4179 | 37.505 | 10.9834 | 39.54 | 12.175 | 43.83 | 12.846 | 46.245 | 13.505 | 48.619 | 14.236 | 51.251 | 0.729 | 0.7696 | 0.5951 | 0.5952 | 17.206 | 483.244 | 85.965
2022-06-28 06:00 | 2022-06-29 06:00 | 006-3 | MRČ Špišić Bukovica - MRČ Donji Miholjac (stream 3) | Kromatografski uzorak | 2022-07-01 08:59 | 4.211 | 0 | 91.357 | 4.211 | 0.221 | 0.222 | 0 | 0 | 0 | 0.001 | 0 | 0 | - | 0 | 0 | 0 | 9.3949 | 33.822 | 9.9138 | 35.69 | 10.4213 | 37.517 | 10.987 | 39.553 | 12.181 | 43.851 | 12.852 | 46.267 | 13.512 | 48.642 | 14.243 | 51.276 | 0.729 | 0.7693 | 0.5949 | 0.595 | 17.2 | 483.393 | 85.971
2022-06-29 06:00 | 2022-06-30 06:00 | 006-3 | MRČ Špišić Bukovica - MRČ Donji Miholjac (stream 3) | Kromatografski uzorak | 2022-07-01 08:59 | 4.248 | 0 | 91.392 | 4.148 | 0.21 | 0.212 | 0 | 0 | 0.001 | 0.001 | 0 | 0 | - | 0 | 0 | 0 | 9.3852 | 33.787 | 9.9037 | 35.653 | 10.4108 | 37.479 | 10.9759 | 39.513 | 12.171 | 43.815 | 12.842 | 46.229 | 13.501 | 48.603 | 14.232 | 51.235 | 0.729 | 0.769 | 0.5946 | 0.5948 | 17.193 | 483.593 | 86.16
2022-06-30 06:00 | 2022-07-01 06:00 | 006-3 | MRČ Špišić Bukovica - MRČ Donji Miholjac (stream 3) | Kromatografski uzorak | 2022-07-01 08:59 | 4.269 | 0 | 91.301 | 4.201 | 0.226 | 0.229 | 0 | 0 | 0.001 | 0.001 | 0 | 0 | - | 0 | 0 | 0 | 9.3897 | 33.803 | 9.9084 | 35.67 | 10.4156 | 37.496 | 10.9809 | 39.531 | 12.171 | 43.817 | 12.842 | 46.232 | 13.501 | 48.604 | 14.232 | 51.236 | 0.729 | 0.7697 | 0.5951 | 0.5953 | 17.208 | 483.178 | 85.94
2022-06-01 06:00 | 2022-06-02 06:00 | 016-1 | MRS Dobrovac stream 1 | Kromatografski uzorak | 2022-07-01 08:59 | 4.178 | 0.003 | 90.813 | 4.413 | 0.409 | 0.592 | 0.06 | 0.05 | 0.02 | 0.023 | 0 | - | 0.029 | - | - | - | 9.4889 | 34.16 | 10.0133 | 36.048 | 10.5223 | 37.88 | 11.0936 | 39.937 | 12.241 | 44.067 | 12.916 | 46.496 | 13.574 | 48.866 | 14.309 | 51.513 | 0.736 | 0.7771 | 0.6008 | 0.601 | 17.372 | 478.716 | 83.377
2022-06-02 06:00 | 2022-06-03 06:00 | 016-1 | MRS Dobrovac stream 1 | Kromatografski uzorak | 2022-07-01 08:59 | 4.325 | 0.001 | 91.188 | 4.254 | 0.217 | 0.233 | 0.005 | 0.007 | 0 | 0.001 | 0 | - | 0.003 | - | - | - | 9.3904 | 33.805 | 9.9092 | 35.673 | 10.4162 | 37.498 | 10.9816 | 39.534 | 12.166 | 43.797 | 12.836 | 46.211 | 13.495 | 48.581 | 14.225 | 51.212 | 0.73 | 0.7705 | 0.5958 | 0.5959 | 17.226 | 482.661 | 85.743
2022-06-03 06:00 | 2022-06-04 06:00 | 016-1 | MRS Dobrovac stream 1 | Kromatografski uzorak | 2022-07-01 08:59 | 4.262 | 0 | 91.367 | 4.115 | 0.239 | 0.257 | 0.006 | 0.009 | 0.001 | 0.001 | 0 | - | 0.001 | - | - | - | 9.3893 | 33.801 | 9.9081 | 35.669 | 10.4152 | 37.495 | 10.9806 | 39.53 | 12.172 | 43.819 | 12.843 | 46.234 | 13.502 | 48.607 | 14.233 | 51.239 | 0.729 | 0.7696 | 0.595 | 0.5952 | 17.205 | 483.254 | 85.961
2022-06-04 06:00 | 2022-06-05 06:00 | 016-1 | MRS Dobrovac stream 1 | Kromatografski uzorak | 2022-07-01 08:59 | 4.193 | 0 | 91.392 | 4.104 | 0.287 | 0.31 | 0.008 | 0.012 | 0.001 | 0.001 | 0 | - | 0.001 | - | - | - | 9.4034 | 33.852 | 9.923 | 35.723 | 10.4306 | 37.55 | 10.9968 | 39.589 | 12.188 | 43.877 | 12.86 | 46.295 | 13.519 | 48.67 | 14.251 | 51.305 | 0.729 | 0.7699 | 0.5953 | 0.5954 | 17.212 | 483.081 | 85.699
2022-06-05 06:00 | 2022-06-06 06:00 | 016-1 | MRS Dobrovac stream 1 | Kromatografski uzorak | 2022-07-01 08:59 | 4.246 | 0 | 91.385 | 4.122 | 0.231 | 0.247 | 0.006 | 0.008 | 0 | 0.001 | 0 | - | 0.001 | - | - | - | 9.3898 | 33.803 | 9.9086 | 35.671 | 10.4159 | 37.497 | 10.9813 | 39.533 | 12.174 | 43.826 | 12.845 | 46.241 | 13.504 | 48.615 | 14.235 | 51.247 | 0.729 | 0.7694 | 0.5949 | 0.5951 | 17.202 | 483.359 | 85.992
2022-06-06 06:00 | 2022-06-07 06:00 | 016-1 | MRS Dobrovac stream 1 | Kromatografski uzorak | 2022-07-01 08:59 | 4.202 | 0 | 91.375 | 4.166 | 0.24 | 0.257 | 0.006 | 0.009 | 0.001 | 0.001 | 0 | - | 0.001 | - | - | - | 9.3987 | 33.835 | 9.918 | 35.705 | 10.4256 | 37.532 | 10.9915 | 39.569 | 12.184 | 43.863 | 12.856 | 46.28 | 13.515 | 48.655 | 14.247 | 51.289 | 0.729 | 0.7696 | 0.595 | 0.5952 | 17.205 | 483.323 | 85.836
2022-06-07 06:00 | 2022-06-08 06:00 | 016-1 | MRS Dobrovac stream 1 | Kromatografski uzorak | 2022-07-01 08:59 | 4.286 | 0 | 91.34 | 4.136 | 0.223 | 0.238 | 0.005 | 0.008 | 0.001 | 0.001 | 0 | - | 0.001 | - | - | - | 9.3858 | 33.789 | 9.9043 | 35.656 | 10.4114 | 37.481 | 10.9915 | 39.569 | 12.184 | 43.863 | 12.838 | 46.216 | 13.515 | 48.655 | 14.247 | 51.289 | 0.729 | 0.7696 | 0.5951 | 0.5952 | 17.206 | 483.245 | 85.999
2022-06-08 06:00 | 2022-06-09 06:00 | 016-1 | MRS Dobrovac stream 1 | Kromatografski uzorak | 2022-07-01 08:59 | 4.261 | 0 | 91.201 | 4.259 | 0.262 | 0.279 | 0.006 | 0.009 | 0 | 0.001 | 0 | - | 0.001 | - | - | - | 9.4032 | 33.852 | 9.9228 | 35.722 | 10.4302 | 37.549 | 10.9963 | 39.587 | 12.181 | 43.85 | 12.852 | 46.267 | 13.511 | 48.639 | 14.242 | 51.273 | 0.73 | 0.7707 | 0.596 | 0.5961 | 17.232 | 482.518 | 85.526
2022-06-09 06:00 | 2022-06-10 06:00 | 016-1 | MRS Dobrovac stream 1 | Kromatografski uzorak | 2022-07-01 08:59 | 4.262 | 0 | 91.166 | 4.315 | 0.241 | 0.256 | 0.005 | 0.008 | 0 | 0.001 | 0 | - | 0.001 | - | - | - | 9.4032 | 33.852 | 9.9228 | 35.722 | 10.4302 | 37.549 | 10.9963 | 39.587 | 12.181 | 43.85 | 12.852 | 46.268 | 13.511 | 48.639 | 14.242 | 51.273 | 0.73 | 0.7708 | 0.596 | 0.5962 | 17.232 | 482.475 | 85.516
2022-06-10 06:00 | 2022-06-11 06:00 | 016-1 | MRS Dobrovac stream 1 | Kromatografski uzorak | 2022-07-01 08:59 | 4.224 | 0 | 91.224 | 4.305 | 0.232 | 0.246 | 0.005 | 0.008 | 0 | 0.001 | 0 | - | 0.001 | - | - | - | 9.4051 | 33.858 | 9.9248 | 35.729 | 10.4323 | 37.556 | 10.9986 | 39.595 | 12.186 | 43.869 | 12.857 | 46.286 | 13.517 | 48.66 | 14.248 | 51.295 | 0.73 | 0.7704 | 0.5957 | 0.5959 | 17.224 | 482.725 | 85.603
2022-06-11 06:00 | 2022-06-12 06:00 | 016-1 | MRS Dobrovac stream 1 | Kromatografski uzorak | 2022-07-01 08:59 | 4.247 | 0 | 91.222 | 4.286 | 0.227 | 0.244 | 0.006 | 0.008 | 0.001 | 0.001 | 0 | - | 0.001 | - | - | - | 9.4051 | 33.858 | 9.9212 | 35.716 | 10.4286 | 37.543 | 10.9986 | 39.595 | 12.186 | 43.869 | 12.857 | 46.286 | 13.512 | 48.642 | 14.243 | 51.275 | 0.73 | 0.7704 | 0.5957 | 0.5959 | 17.224 | 482.713 | 85.627
2022-06-12 06:00 | 2022-06-13 06:00 | 016-1 | MRS Dobrovac stream 1 | Kromatografski uzorak | 2022-07-01 08:59 | 3.989 | 0.039 | 91.559 | 4.141 | 0.241 | 0.272 | 0.011 | 0.014 | 0.001 | 0.002 | 0 | - | 0.002 | - | - | - | 9.4171 | 33.901 | 9.9374 | 35.775 | 10.4459 | 37.605 | 11.0129 | 39.646 | 12.212 | 43.963 | 12.885 | 46.386 | 13.546 | 48.766 | 14.279 | 51.406 | 0.729 | 0.7691 | 0.5947 | 0.5948 | 17.194 | 483.566 | 85.795
2022-06-13 06:00 | 2022-06-14 06:00 | 016-1 | MRS Dobrovac stream 1 | Kromatografski uzorak | 2022-07-01 08:59 | 3.748 | 0.069 | 91.7 | 4.175 | 0.265 | 0.309 | 0.016 | 0.019 | 0.002 | 0.003 | 0 | - | 0.004 | - | - | - | 9.4463 | 34.007 | 9.9374 | 35.775 | 10.478 | 37.721 | 11.0468 | 39.768 | 12.212 | 43.963 | 12.885 | 46.386 | 13.589 | 48.919 | 14.279 | 51.406 | 0.729 | 0.7691 | 0.5947 | 0.5947 | 17.194 | 483.644 | 85.524
2022-06-14 06:00 | 2022-06-15 06:00 | 016-1 | MRS Dobrovac stream 1 | Kromatografski uzorak | 2022-07-01 08:59 | 3.792 | 0.075 | 91.65 | 4.164 | 0.272 | 0.319 | 0.017 | 0.02 | 0.002 | 0.003 | 0 | - | 0.004 | - | - | - | 9.4424 | 33.993 | 9.9641 | 35.871 | 10.4736 | 37.705 | 11.0421 | 39.752 | 12.242 | 44.072 | 12.917 | 46.501 | 13.579 | 48.886 | 14.315 | 51.532 | 0.729 | 0.7694 | 0.5949 | 0.595 | 17.2 | 483.391 | 85.495
2022-06-15 06:00 | 2022-06-16 06:00 | 016-1 | MRS Dobrovac stream 1 | Kromatografski uzorak | 2022-07-01 08:59 | 3.924 | 0.054 | 91.453 | 4.256 | 0.274 | 0.312 | 0.014 | 0.017 | 0.002 | 0.003 | 0 | - | 0.003 | - | - | - | 9.437 | 33.973 | 9.9641 | 35.871 | 10.4674 | 37.683 | 11.0357 | 39.728 | 12.229 | 44.023 | 12.903 | 46.45 | 13.579 | 48.886 | 14.315 | 51.532 | 0.729 | 0.7702 | 0.5949 | 0.595 | 17.2 | 482.857 | 85.339
2022-06-16 06:00 | 2022-06-17 06:00 | 016-1 | MRS Dobrovac stream 1 | Kromatografski uzorak | 2022-07-01 08:59 | 3.891 | 0.057 | 91.547 | 4.207 | 0.259 | 0.298 | 0.014 | 0.016 | 0.002 | 0.003 | 0 | - | 0.004 | - | - | - | 9.4341 | 33.963 | 9.9553 | 35.839 | 10.4644 | 37.672 | 11.0324 | 39.717 | 12.23 | 44.027 | 12.904 | 46.453 | 13.565 | 48.835 | 14.3 | 51.479 | 0.729 | 0.7696 | 0.5951 | 0.5952 | 17.206 | 483.237 | 85.514
2022-06-17 06:00 | 2022-06-18 06:00 | 016-1 | MRS Dobrovac stream 1 | Kromatografski uzorak | 2022-07-01 08:59 | 4.218 | 0.004 | 91.222 | 4.307 | 0.232 | 0.248 | 0.006 | 0.008 | 0.001 | 0.001 | 0 | - | 0.001 | - | - | - | 9.4058 | 33.861 | 9.9255 | 35.732 | 10.4331 | 37.559 | 10.9995 | 39.598 | 12.186 | 43.87 | 12.858 | 46.288 | 13.517 | 48.661 | 14.249 | 51.296 | 0.73 | 0.7705 | 0.5958 | 0.5959 | 17.226 | 482.678 | 85.58
2022-06-18 06:00 | 2022-06-19 06:00 | 016-1 | MRS Dobrovac stream 1 | Kromatografski uzorak | 2022-07-01 08:59 | 4.1 | 0.023 | 91.292 | 4.313 | 0.248 | 0.273 | 0.009 | 0.011 | 0.001 | 0.001 | 0 | - | 0.002 | - | - | - | 9.4204 | 33.913 | 9.9409 | 35.787 | 10.4491 | 37.617 | 11.0163 | 39.659 | 12.205 | 43.937 | 12.877 | 46.359 | 13.537 | 48.735 | 14.27 | 51.374 | 0.73 | 0.7705 | 0.5958 | 0.5959 | 17.226 | 482.671 | 85.425
2022-06-19 06:00 | 2022-06-20 06:00 | 016-1 | MRS Dobrovac stream 1 | Kromatografski uzorak | 2022-07-01 08:59 | 4.05 | 0.035 | 91.457 | 4.19 | 0.239 | 0.267 | 0.01 | 0.013 | 0.001 | 0.002 | 0 | - | 0.003 | - | - | - | 9.4204 | 33.913 | 9.9409 | 35.787 | 10.4429 | 37.595 | 11.0163 | 39.659 | 12.204 | 43.936 | 12.877 | 46.357 | 13.538 | 48.735 | 14.27 | 51.374 | 0.73 | 0.7705 | 0.5951 | 0.5959 | 17.226 | 483.237 | 85.705
2022-06-20 06:00 | 2022-06-21 06:00 | 016-1 | MRS Dobrovac stream 1 | Kromatografski uzorak | 2022-07-01 08:59 | 4.198 | 0.01 | 91.377 | 4.175 | 0.222 | 0.24 | 0.006 | 0.009 | 0.001 | 0.001 | 0 | - | 0.001 | - | - | - | 9.3966 | 33.828 | 9.9157 | 35.697 | 10.4232 | 37.524 | 10.989 | 39.56 | 12.182 | 43.853 | 12.853 | 46.27 | 13.512 | 48.645 | 14.244 | 51.279 | 0.729 | 0.7695 | 0.595 | 0.5952 | 17.205 | 483.271 | 85.903
2022-06-21 06:00 | 2022-06-22 06:00 | 016-1 | MRS Dobrovac stream 1 | Kromatografski uzorak | 2022-07-01 08:59 | 4.254 | 0 | 91.261 | 4.255 | 0.217 | 0.231 | 0.005 | 0.007 | 0 | 0 | 0 | - | 0.001 | - | - | - | 9.3963 | 33.827 | 9.9155 | 35.696 | 10.4228 | 37.522 | 10.9885 | 39.559 | 12.177 | 43.838 | 12.848 | 46.254 | 13.507 | 48.627 | 14.239 | 51.259 | 0.73 | 0.77 | 0.5954 | 0.5956 | 17.216 | 482.949 | 85.793
2022-06-22 06:00 | 2022-06-23 06:00 | 016-1 | MRS Dobrovac stream 1 | Kromatografski uzorak | 2022-07-01 08:59 | 4.234 | 0 | 91.188 | 4.329 | 0.235 | 0.249 | 0.005 | 0.008 | 0 | 0 | 0 | - | 0.001 | - | - | - | 9.3963 | 33.827 | 9.9155 | 35.696 | 10.4228 | 37.522 | 11 | 39.6 | 12.186 | 43.868 | 12.857 | 46.286 | 13.507 | 48.627 | 14.239 | 51.259 | 0.73 | 0.7706 | 0.5954 | 0.596 | 17.229 | 482.578 | 85.533
2022-06-23 06:00 | 2022-06-24 06:00 | 016-1 | MRS Dobrovac stream 1 | Kromatografski uzorak | 2022-07-01 08:59 | 4.178 | 0 | 91.311 | 4.274 | 0.223 | 0.237 | 0.005 | 0.007 | 0 | 0 | 0 | - | 0.001 | - | - | - | 9.4057 | 33.86 | 9.9254 | 35.731 | 10.4331 | 37.559 | 10.9995 | 39.598 | 12.191 | 43.887 | 12.863 | 46.306 | 13.523 | 48.682 | 14.255 | 51.317 | 0.729 | 0.7698 | 0.5953 | 0.5954 | 17.211 | 483.081 | 85.727
2022-06-24 06:00 | 2022-06-25 06:00 | 016-1 | MRS Dobrovac stream 1 | Kromatografski uzorak | 2022-07-01 08:59 | 4.129 | 0.001 | 91.481 | 4.161 | 0.21 | 0.227 | 0.007 | 0.008 | 0.001 | 0.001 | 0 | - | 0.001 | - | - | - | 9.401 | 33.844 | 9.9204 | 35.713 | 10.4283 | 37.542 | 10.9943 | 39.58 | 12.193 | 43.896 | 12.865 | 46.315 | 13.526 | 48.693 | 14.258 | 51.329 | 0.728 | 0.7688 | 0.5945 | 0.5946 | 17.188 | 483.742 | 86.013
2022-06-25 06:00 | 2022-06-26 06:00 | 016-1 | MRS Dobrovac stream 1 | Kromatografski uzorak | 2022-07-01 08:59 | 4.232 | 0 | 91.294 | 4.24 | 0.22 | 0.234 | 0.005 | 0.007 | 0 | 0 | 0 | - | 0.001 | - | - | - | 9.3979 | 33.832 | 9.9204 | 35.713 | 10.4245 | 37.528 | 10.9904 | 39.565 | 12.193 | 43.896 | 12.865 | 46.315 | 13.526 | 48.693 | 14.243 | 51.273 | 0.729 | 0.7699 | 0.5953 | 0.5946 | 17.213 | 483.047 | 85.801
2022-06-26 06:00 | 2022-06-27 06:00 | 016-1 | MRS Dobrovac stream 1 | Kromatografski uzorak | 2022-07-01 08:59 | 4.235 | 0 | 91.306 | 4.215 | 0.23 | 0.244 | 0.005 | 0.008 | 0 | 0.001 | 0 | - | 0.001 | - | - | - | 9.3971 | 33.83 | 9.9163 | 35.699 | 10.4237 | 37.525 | 10.9896 | 39.562 | 12.18 | 43.846 | 12.851 | 46.263 | 13.51 | 48.636 | 14.242 | 51.27 | 0.729 | 0.7699 | 0.5953 | 0.5954 | 17.212 | 483.054 | 85.804
2022-06-27 06:00 | 2022-06-28 06:00 | 016-1 | MRS Dobrovac stream 1 | Kromatografski uzorak | 2022-07-01 08:59 | 4.239 | 0 | 91.318 | 4.209 | 0.22 | 0.234 | 0.005 | 0.007 | 0 | 0 | 0 | - | 0.001 | - | - | - | 9.3948 | 33.821 | 9.9138 | 35.69 | 10.4237 | 37.525 | 10.9869 | 39.553 | 12.18 | 43.846 | 12.851 | 46.263 | 13.508 | 48.629 | 14.24 | 51.262 | 0.729 | 0.7699 | 0.5953 | 0.5953 | 17.209 | 483.151 | 85.874
2022-06-28 06:00 | 2022-06-29 06:00 | 016-1 | MRS Dobrovac stream 1 | Kromatografski uzorak | 2022-07-01 08:59 | 4.258 | 0 | 91.31 | 4.197 | 0.221 | 0.235 | 0.005 | 0.007 | 0 | 0 | 0 | - | 0.001 | - | - | - | 9.3948 | 33.821 | 9.9138 | 35.69 | 10.4184 | 37.506 | 10.9869 | 39.553 | 12.174 | 43.827 | 12.849 | 46.256 | 13.508 | 48.629 | 14.235 | 51.247 | 0.729 | 0.7697 | 0.5952 | 0.5953 | 17.209 | 483.124 | 85.891
2022-06-29 06:00 | 2022-06-30 06:00 | 016-1 | MRS Dobrovac stream 1 | Kromatografski uzorak | 2022-07-01 08:59 | 4.2 | 0 | 91.254 | 4.302 | 0.229 | 0.243 | 0.005 | 0.007 | 0 | 0 | 0 | - | 0.001 | - | - | - | 9.4067 | 33.864 | 9.9264 | 35.735 | 10.4341 | 37.563 | 11.0005 | 39.602 | 12.189 | 43.881 | 12.861 | 46.299 | 13.52 | 48.674 | 14.253 | 51.309 | 0.73 | 0.7702 | 0.5956 | 0.5957 | 17.22 | 482.841 | 85.627
2022-06-30 06:00 | 2022-07-01 06:00 | 016-1 | MRS Dobrovac stream 1 | Kromatografski uzorak | 2022-07-01 08:59 | 4.217 | 0 | 91.452 | 4.091 | 0.225 | 0.239 | 0.005 | 0.007 | 0 | 0.001 | 0 | - | 0.001 | - | - | - | 9.3889 | 33.8 | 9.9077 | 35.668 | 10.415 | 37.494 | 10.9803 | 39.529 | 12.176 | 43.835 | 12.847 | 46.251 | 13.507 | 48.625 | 14.238 | 51.258 | 0.729 | 0.7689 | 0.5946 | 0.5947 | 17.191 | 483.645 | 86.102
2022-06-01 06:00 | 2022-06-02 06:00 | 022-1 | MRS Osijek I stream 1 | Kromatografski uzorak | 2022-07-01 08:59 | 4.234 | 0.005 | 91.143 | 4.264 | 0.277 | 0.354 | 0.023 | 0.021 | 0.007 | 0.009 | 0 | - | 0.016 | - | - | - | 9.4252 | 33.931 | 9.946 | 35.806 | 10.4538 | 37.634 | 11.0213 | 39.677 | 12.196 | 43.906 | 12.868 | 46.325 | 13.527 | 48.697 | 14.259 | 51.334 | 0.732 | 0.7724 | 0.5972 | 0.5974 | 17.268 | 481.548 | 85.01
2022-06-02 06:00 | 2022-06-03 06:00 | 022-1 | MRS Osijek I stream 1 | Kromatografski uzorak | 2022-07-01 08:59 | 4.288 | 0 | 91.286 | 4.223 | 0.195 | 0.203 | 0.002 | 0.003 | 0 | 0.001 | 0 | - | 0.001 | - | - | - | 9.3862 | 33.79 | 9.9048 | 35.657 | 10.4118 | 37.483 | 10.977 | 39.517 | 12.167 | 43.802 | 12.838 | 46.216 | 13.497 | 48.588 | 14.227 | 51.219 | 0.729 | 0.7696 | 0.5951 | 0.5953 | 17.207 | 483.193 | 86.031
2022-06-03 06:00 | 2022-06-04 06:00 | 022-1 | MRS Osijek I stream 1 | Kromatografski uzorak | 2022-07-01 08:59 | 4.246 | 0 | 91.315 | 4.226 | 0.205 | 0.212 | 0.002 | 0.003 | 0 | 0.001 | 0 | - | 0.001 | - | - | - | 9.3916 | 33.81 | 9.9105 | 35.678 | 10.4178 | 37.504 | 10.9833 | 39.54 | 12.175 | 43.83 | 12.846 | 46.245 | 13.505 | 48.619 | 14.236 | 51.251 | 0.729 | 0.7695 | 0.595 | 0.5952 | 17.205 | 483.257 | 85.972
2022-06-04 06:00 | 2022-06-05 06:00 | 022-1 | MRS Osijek I stream 1 | Kromatografski uzorak | 2022-07-01 08:59 | 4.257 | 0.001 | 91.547 | 3.998 | 0.19 | 0.197 | 0.002 | 0.003 | 0.001 | 0.001 | 0 | - | 0.001 | - | - | - | 9.3716 | 33.738 | 9.8893 | 35.602 | 10.3963 | 37.427 | 10.9606 | 39.458 | 12.161 | 43.781 | 12.832 | 46.194 | 13.491 | 48.568 | 14.222 | 51.198 | 0.728 | 0.768 | 0.5938 | 0.594 | 17.17 | 484.238 | 86.519
2022-06-05 06:00 | 2022-06-06 06:00 | 022-1 | MRS Osijek I stream 1 | Kromatografski uzorak | 2022-07-01 08:59 | 4.266 | 0.002 | 91.428 | 4.052 | 0.241 | 0.252 | 0.003 | 0.005 | 0.001 | 0.001 | 0 | - | 0.001 | - | - | - | 9.3827 | 33.778 | 9.9011 | 35.644 | 10.4082 | 37.469 | 10.9731 | 39.503 | 12.167 | 43.801 | 12.838 | 46.215 | 13.497 | 48.588 | 14.228 | 51.219 | 0.729 | 0.7691 | 0.5947 | 0.5948 | 17.193 | 483.62 | 86.109
2022-06-06 06:00 | 2022-06-07 06:00 | 022-1 | MRS Osijek I stream 1 | Kromatografski uzorak | 2022-07-01 08:59 | 4.147 | 0.015 | 91.501 | 4.102 | 0.22 | 0.235 | 0.005 | 0.006 | 0.001 | 0.001 | 0 | - | 0.001 | - | - | - | 9.3945 | 33.82 | 9.9136 | 35.689 | 10.4212 | 37.516 | 10.9869 | 39.553 | 12.185 | 43.866 | 12.856 | 46.283 | 13.517 | 48.66 | 14.248 | 51.294 | 0.728 | 0.7688 | 0.5944 | 0.5946 | 17.188 | 483.748 | 86.111
2022-06-07 06:00 | 2022-06-08 06:00 | 022-1 | MRS Osijek I stream 1 | Kromatografski uzorak | 2022-07-01 08:59 | 4.15 | 0.006 | 91.438 | 4.175 | 0.218 | 0.23 | 0.004 | 0.006 | 0.001 | 0.001 | 0 | - | 0.001 | - | - | - | 9.3997 | 33.839 | 9.919 | 35.708 | 10.4268 | 37.536 | 10.9927 | 39.574 | 12.189 | 43.882 | 12.861 | 46.3 | 13.517 | 48.66 | 14.248 | 51.294 | 0.729 | 0.7688 | 0.5947 | 0.5946 | 17.188 | 483.569 | 85.978
2022-06-08 06:00 | 2022-06-09 06:00 | 022-1 | MRS Osijek I stream 1 | Kromatografski uzorak | 2022-07-01 08:59 | 4.179 | 0 | 91.471 | 4.122 | 0.22 | 0.228 | 0.002 | 0.004 | 0.001 | 0.001 | 0 | - | 0.001 | - | - | - | 9.3927 | 33.814 | 9.9116 | 35.682 | 10.4192 | 37.509 | 10.9847 | 39.545 | 12.183 | 43.858 | 12.854 | 46.275 | 13.514 | 48.651 | 14.246 | 51.285 | 0.728 | 0.7687 | 0.5944 | 0.5946 | 17.187 | 483.766 | 86.118
2022-06-09 06:00 | 2022-06-10 06:00 | 022-1 | MRS Osijek I stream 1 | Kromatografski uzorak | 2022-07-01 08:59 | 4.218 | 0 | 91.315 | 4.219 | 0.229 | 0.247 | 0.006 | 0.006 | 0.002 | 0.002 | 0 | - | 0.003 | - | - | - | 9.4003 | 33.841 | 9.9197 | 35.711 | 10.4192 | 37.509 | 10.9932 | 39.575 | 12.183 | 43.86 | 12.855 | 46.277 | 13.514 | 48.651 | 14.246 | 51.285 | 0.728 | 0.7699 | 0.5953 | 0.5955 | 17.187 | 483.029 | 85.728
2022-06-10 06:00 | 2022-06-11 06:00 | 022-1 | MRS Osijek I stream 1 | Kromatografski uzorak | 2022-07-01 08:59 | 4.235 | 0 | 91.241 | 4.259 | 0.246 | 0.265 | 0.006 | 0.007 | 0.002 | 0.002 | 0 | - | 0.003 | - | - | - | 9.4041 | 33.855 | 9.9237 | 35.725 | 10.4312 | 37.552 | 10.9974 | 39.591 | 12.184 | 43.862 | 12.855 | 46.279 | 13.515 | 48.652 | 14.246 | 51.286 | 0.73 | 0.7705 | 0.5958 | 0.5959 | 17.226 | 482.745 | 85.551
2022-06-11 06:00 | 2022-06-12 06:00 | 022-1 | MRS Osijek I stream 1 | Kromatografski uzorak | 2022-07-01 08:59 | 4.234 | 0 | 91.225 | 4.311 | 0.223 | 0.23 | 0.002 | 0.003 | 0.001 | 0.001 | 0 | - | 0.001 | - | - | - | 9.4018 | 33.847 | 9.9237 | 35.725 | 10.4288 | 37.544 | 10.9949 | 39.582 | 12.184 | 43.862 | 12.855 | 46.279 | 13.513 | 48.648 | 14.245 | 51.282 | 0.73 | 0.7702 | 0.5958 | 0.5957 | 17.221 | 482.822 | 85.691
2022-06-12 06:00 | 2022-06-13 06:00 | 022-1 | MRS Osijek I stream 1 | Kromatografski uzorak | 2022-07-01 08:59 | 4.204 | 0 | 91.276 | 4.291 | 0.222 | 0.228 | 0.002 | 0.003 | 0 | 0.001 | 0 | - | 0 | - | - | - | 9.4028 | 33.85 | 9.9223 | 35.72 | 10.4299 | 37.548 | 10.9961 | 39.586 | 12.186 | 43.871 | 12.858 | 46.289 | 13.518 | 48.664 | 14.25 | 51.298 | 0.73 | 0.7699 | 0.5953 | 0.5955 | 17.213 | 483.021 | 85.755
2022-06-13 06:00 | 2022-06-14 06:00 | 022-1 | MRS Osijek I stream 1 | Kromatografski uzorak | 2022-07-01 08:59 | 4.233 | 0 | 91.308 | 4.247 | 0.205 | 0.211 | 0.002 | 0.003 | 0 | 0.001 | 0 | - | 0.001 | - | - | - | 9.3943 | 33.819 | 9.9133 | 35.688 | 10.4299 | 37.548 | 10.9863 | 39.551 | 12.186 | 43.871 | 12.849 | 46.257 | 13.509 | 48.631 | 14.25 | 51.298 | 0.73 | 0.7696 | 0.5953 | 0.5955 | 17.206 | 483.231 | 85.942
2022-06-14 06:00 | 2022-06-15 06:00 | 022-1 | MRS Osijek I stream 1 | Kromatografski uzorak | 2022-07-01 08:59 | 4.097 | 0.021 | 91.481 | 4.161 | 0.222 | 0.24 | 0.006 | 0.007 | 0.001 | 0.002 | 0 | - | 0.002 | - | - | - | 9.4042 | 33.855 | 9.9238 | 35.726 | 10.4317 | 37.554 | 10.998 | 39.593 | 12.195 | 43.903 | 12.867 | 46.323 | 13.528 | 48.7 | 14.26 | 51.337 | 0.729 | 0.769 | 0.5946 | 0.5948 | 17.194 | 483.574 | 85.938
2022-06-15 06:00 | 2022-06-16 06:00 | 022-1 | MRS Osijek I stream 1 | Kromatografski uzorak | 2022-07-01 08:59 | 3.851 | 0.049 | 91.691 | 4.14 | 0.24 | 0.268 | 0.01 | 0.012 | 0.002 | 0.002 | 0 | - | 0.003 | - | - | - | 9.4042 | 33.855 | 9.9238 | 35.726 | 10.4317 | 37.554 | 11.0265 | 39.695 | 12.195 | 43.903 | 12.867 | 46.323 | 13.528 | 48.7 | 14.303 | 51.491 | 0.728 | 0.769 | 0.5942 | 0.5943 | 17.194 | 483.98 | 85.832
2022-06-16 06:00 | 2022-06-17 06:00 | 022-1 | MRS Osijek I stream 1 | Kromatografski uzorak | 2022-07-01 08:59 | 3.69 | 0.088 | 91.766 | 4.138 | 0.273 | 0.318 | 0.016 | 0.018 | 0.003 | 0.004 | 0 | - | 0.005 | - | - | - | 9.4489 | 34.016 | 9.971 | 35.895 | 10.4809 | 37.731 | 11.0498 | 39.779 | 12.255 | 44.119 | 12.931 | 46.55 | 13.594 | 48.937 | 14.33 | 51.587 | 0.728 | 0.7688 | 0.5945 | 0.5946 | 17.188 | 483.744 | 85.568
2022-06-17 06:00 | 2022-06-18 06:00 | 022-1 | MRS Osijek I stream 1 | Kromatografski uzorak | 2022-07-01 08:59 | 3.891 | 0.056 | 91.575 | 4.189 | 0.259 | 0.29 | 0.011 | 0.012 | 0.002 | 0.003 | 0 | - | 0.003 | - | - | - | 9.4311 | 33.952 | 9.9522 | 35.828 | 10.4613 | 37.661 | 11.0291 | 39.705 | 12.228 | 44.022 | 12.902 | 46.448 | 13.564 | 48.83 | 14.298 | 51.474 | 0.729 | 0.7693 | 0.5948 | 0.595 | 17.199 | 483.419 | 85.611
2022-06-18 06:00 | 2022-06-19 06:00 | 022-1 | MRS Osijek I stream 1 | Kromatografski uzorak | 2022-07-01 08:59 | 4 | 0.037 | 91.521 | 4.182 | 0.238 | 0.26 | 0.008 | 0.009 | 0.001 | 0.002 | 0 | - | 0.003 | - | - | - | 9.4166 | 33.9 | 9.9368 | 35.773 | 10.4453 | 37.603 | 11.0123 | 39.644 | 12.21 | 43.957 | 12.883 | 46.38 | 13.544 | 48.759 | 14.278 | 51.399 | 0.729 | 0.7692 | 0.5947 | 0.5949 | 17.196 | 483.502 | 85.798
2022-06-19 06:00 | 2022-06-20 06:00 | 022-1 | MRS Osijek I stream 1 | Kromatografski uzorak | 2022-07-01 08:59 | 4.239 | 0 | 91.26 | 4.278 | 0.216 | 0.222 | 0.002 | 0.003 | 0 | 0.001 | 0 | - | 0 | - | - | - | 9.4166 | 33.9 | 9.9368 | 35.773 | 10.4453 | 37.603 | 11.0123 | 39.644 | 12.179 | 43.846 | 12.851 | 46.262 | 13.51 | 48.636 | 14.241 | 51.269 | 0.73 | 0.77 | 0.5954 | 0.5955 | 17.214 | 483.005 | 85.814
2022-06-20 06:00 | 2022-06-21 06:00 | 022-1 | MRS Osijek I stream 1 | Kromatografski uzorak | 2022-07-01 08:59 | 4.134 | 0.014 | 91.362 | 4.253 | 0.225 | 0.237 | 0.004 | 0.005 | 0.001 | 0.001 | 0 | - | 0.001 | - | - | - | 9.4073 | 33.866 | 9.9271 | 35.738 | 10.435 | 37.566 | 11.0014 | 39.605 | 12.195 | 43.9 | 12.867 | 46.32 | 13.527 | 48.696 | 14.259 | 51.333 | 0.729 | 0.7697 | 0.5951 | 0.5953 | 17.207 | 483.196 | 85.776
2022-06-21 06:00 | 2022-06-22 06:00 | 022-1 | MRS Osijek I stream 1 | Kromatografski uzorak | 2022-07-01 08:59 | 4.088 | 0.022 | 91.472 | 4.185 | 0.218 | 0.234 | 0.005 | 0.006 | 0.001 | 0.001 | 0 | - | 0.002 | - | - | - | 9.4055 | 33.86 | 9.9252 | 35.731 | 10.4332 | 37.56 | 10.9996 | 39.598 | 12.197 | 43.909 | 12.869 | 46.329 | 13.529 | 48.706 | 14.262 | 51.343 | 0.729 | 0.7691 | 0.5947 | 0.5948 | 17.194 | 483.566 | 85.938
2022-06-22 06:00 | 2022-06-23 06:00 | 022-1 | MRS Osijek I stream 1 | Kromatografski uzorak | 2022-07-01 08:59 | 4.186 | 0 | 91.353 | 4.252 | 0.202 | 0.209 | 0.002 | 0.003 | 0 | 0 | 0 | - | 0 | - | - | - | 9.3986 | 33.835 | 9.9179 | 35.704 | 10.4255 | 37.532 | 10.9914 | 39.569 | 12.197 | 43.909 | 12.857 | 46.286 | 13.529 | 48.706 | 14.249 | 51.296 | 0.729 | 0.7691 | 0.5947 | 0.5948 | 17.2 | 483.397 | 85.957
2022-06-23 06:00 | 2022-06-24 06:00 | 022-1 | MRS Osijek I stream 1 | Kromatografski uzorak | 2022-07-01 08:59 | 4.193 | 0 | 91.401 | 4.187 | 0.214 | 0.22 | 0.002 | 0.003 | 0 | 0.001 | 0 | - | 0 | - | - | - | 9.3948 | 33.821 | 9.9139 | 35.69 | 10.4214 | 37.517 | 10.9871 | 39.554 | 12.183 | 43.858 | 12.854 | 46.275 | 13.514 | 48.65 | 14.246 | 51.284 | 0.729 | 0.7691 | 0.5947 | 0.5948 | 17.195 | 483.538 | 86.03
2022-06-24 06:00 | 2022-06-25 06:00 | 022-1 | MRS Osijek I stream 1 | Kromatografski uzorak | 2022-07-01 08:59 | 4.2 | 0 | 91.474 | 4.118 | 0.201 | 0.208 | 0.002 | 0.003 | 0 | 0.001 | 0 | - | 0.001 | - | - | - | 9.3874 | 33.795 | 9.906 | 35.662 | 10.4134 | 37.488 | 10.9786 | 39.523 | 12.177 | 43.838 | 12.848 | 46.254 | 13.508 | 48.63 | 14.24 | 51.263 | 0.728 | 0.7686 | 0.5943 | 0.5944 | 17.183 | 483.952 | 86.245
2022-06-25 06:00 | 2022-06-26 06:00 | 022-1 | MRS Osijek I stream 1 | Kromatografski uzorak | 2022-07-01 08:59 | 4.21 | 0 | 91.412 | 4.163 | 0.208 | 0.214 | 0.002 | 0.003 | 0 | 0.001 | 0 | - | 0.001 | - | - | - | 9.3874 | 33.795 | 9.9095 | 35.674 | 10.4169 | 37.501 | 10.9824 | 39.536 | 12.178 | 43.842 | 12.848 | 46.254 | 13.509 | 48.633 | 14.24 | 51.263 | 0.729 | 0.7686 | 0.5943 | 0.5948 | 17.192 | 483.614 | 86.111
2022-06-26 06:00 | 2022-06-27 06:00 | 022-1 | MRS Osijek I stream 1 | Kromatografski uzorak | 2022-07-01 08:59 | 4.204 | 0 | 91.4 | 4.183 | 0.207 | 0.213 | 0.002 | 0.003 | 0 | 0.001 | 0 | - | 0.001 | - | - | - | 9.3924 | 33.813 | 9.9114 | 35.681 | 10.4188 | 37.508 | 10.9844 | 39.544 | 12.18 | 43.848 | 12.851 | 46.265 | 13.511 | 48.64 | 14.243 | 51.273 | 0.729 | 0.769 | 0.5947 | 0.5948 | 17.194 | 483.569 | 86.074
2022-06-27 06:00 | 2022-06-28 06:00 | 022-1 | MRS Osijek I stream 1 | Kromatografski uzorak | 2022-07-01 08:59 | 4.206 | 0 | 91.393 | 4.186 | 0.209 | 0.216 | 0.002 | 0.003 | 0 | 0.001 | 0 | - | 0.001 | - | - | - | 9.3929 | 33.814 | 9.9114 | 35.681 | 10.4193 | 37.51 | 0 | 0 | 0 | 0 | 0 | 0 | 13.511 | 48.64 | 14.243 | 51.273 | 0.729 | 0 | 0 | 0.5949 | 17.195 | 483.532 | 86.058
2022-06-28 06:00 | 2022-06-29 06:00 | 022-1 | MRS Osijek I stream 1 | Kromatografski uzorak | 2022-07-01 08:59 | 4.193 | 0 | 91.452 | 4.152 | 0.198 | 0.204 | 0.002 | 0.003 | 0 | 0.001 | 0 | - | 0.001 | - | - | - | 9.3896 | 33.803 | 9.9084 | 35.67 | 0 | 0 | 10.9812 | 39.532 | 12.179 | 43.846 | 12.851 | 46.263 | 13.511 | 48.638 | 0 | 0 | 0 | 0 | 0.5943 | 0.5945 | 0 | 483.804 | 86.19
2022-06-29 06:00 | 2022-06-30 06:00 | 022-1 | MRS Osijek I stream 1 | Kromatografski uzorak | 2022-07-01 08:59 | 4.215 | 0 | 91.337 | 4.229 | 0.213 | 0.219 | 0.002 | 0.003 | 0 | 0.001 | 0 | - | 0.001 | - | - | - | 9.3958 | 33.825 | 9.9149 | 35.694 | 10.4224 | 37.521 | 10.9881 | 39.557 | 12.181 | 43.852 | 12.852 | 46.268 | 13.512 | 48.643 | 14.243 | 51.276 | 0.729 | 0.7695 | 0.595 | 0.5951 | 17.204 | 483.304 | 85.938
2022-06-30 06:00 | 2022-07-01 06:00 | 022-1 | MRS Osijek I stream 1 | Kromatografski uzorak | 2022-07-01 08:59 | 4.188 | 0 | 91.348 | 4.245 | 0.214 | 0.22 | 0.002 | 0.003 | 0 | 0.001 | 0 | - | 0.001 | - | - | - | 9.3998 | 33.839 | 9.9191 | 35.709 | 10.4268 | 37.536 | 10.9927 | 39.574 | 12.186 | 43.871 | 12.858 | 46.289 | 13.518 | 48.664 | 14.25 | 51.299 | 0.729 | 0.7694 | 0.595 | 0.5951 | 17.203 | 483.326 | 85.903
2022-06-01 06:00 | 2022-06-02 06:00 | 012-1 | MRS Požega stream 1 | Kromatografski uzorak | 2022-07-01 08:59 | 4.279 | 0.001 | 91.285 | 4.229 | 0.198 | 0.206 | 0.002 | 0.003 | 0 | 0.001 | 0 | - | 0.002 | - | - | - | 9.3881 | 33.797 | 9.9069 | 35.665 | 10.4139 | 37.49 | 10.9792 | 39.525 | 12.169 | 43.81 | 12.84 | 46.224 | 13.499 | 48.596 | 14.23 | 51.227 | 0.729 | 0.7697 | 0.5952 | 0.5953 | 17.206 | 483.246 | 85.966
2022-06-02 06:00 | 2022-06-03 06:00 | 012-1 | MRS Požega stream 1 | Kromatografski uzorak | 2022-07-01 08:59 | 4.262 | 0 | 91.31 | 4.221 | 0.2 | 0.207 | 0.002 | 0.003 | 0 | 0.001 | 0 | - | 0.001 | - | - | - | 9.3891 | 33.801 | 9.9079 | 35.668 | 10.415 | 37.494 | 10.9804 | 39.529 | 12.172 | 43.818 | 12.843 | 46.233 | 13.502 | 48.606 | 14.233 | 51.238 | 0.729 | 0.7695 | 0.595 | 0.5952 | 17.205 | 483.263 | 86.008
2022-06-03 06:00 | 2022-06-04 06:00 | 012-1 | MRS Požega stream 1 | Kromatografski uzorak | 2022-07-01 08:59 | 4.247 | 0 | 91.379 | 4.16 | 0.206 | 0.213 | 0.002 | 0.003 | 0 | 0.001 | 0 | - | 0.001 | - | - | - | 9.387 | 33.793 | 9.9057 | 35.66 | 10.4129 | 37.486 | 10.9781 | 39.521 | 12.172 | 43.82 | 12.843 | 46.235 | 13.502 | 48.608 | 14.233 | 51.24 | 0.729 | 0.7692 | 0.5947 | 0.5949 | 17.196 | 483.502 | 86.112
2022-06-04 06:00 | 2022-06-05 06:00 | 012-1 | MRS Požega stream 1 | Kromatografski uzorak | 2022-07-01 08:59 | 4.304 | 0 | 91.434 | 4.023 | 0.229 | 0.239 | 0.003 | 0.005 | 0 | 0.001 | 0 | - | 0.001 | - | - | - | 9.3754 | 33.752 | 9.8934 | 35.616 | 10.4002 | 37.441 | 10.9647 | 39.473 | 12.159 | 43.772 | 12.829 | 46.184 | 13.488 | 48.556 | 14.218 | 51.185 | 0.729 | 0.7689 | 0.5946 | 0.5947 | 17.192 | 483.64 | 86.207
2022-06-05 06:00 | 2022-06-06 06:00 | 012-1 | MRS Požega stream 1 | Kromatografski uzorak | 2022-07-01 08:59 | 4.287 | 0 | 91.353 | 4.149 | 0.203 | 0.21 | 0.002 | 0.004 | 0 | 0.001 | 0 | - | 0.001 | - | - | - | 9.3819 | 33.775 | 9.9003 | 35.641 | 10.4073 | 37.466 | 10.9722 | 39.5 | 12.165 | 43.793 | 12.835 | 46.206 | 13.494 | 48.579 | 14.225 | 51.209 | 0.729 | 0.7693 | 0.5948 | 0.595 | 17.196 | 483.509 | 86.125
2022-06-06 06:00 | 2022-06-07 06:00 | 012-1 | MRS Požega stream 1 | Kromatografski uzorak | 2022-07-01 08:59 | 4.267 | 0 | 91.383 | 4.135 | 0.208 | 0.215 | 0.002 | 0.004 | 0 | 0.001 | 0 | - | 0.001 | - | - | - | 9.3835 | 33.781 | 9.902 | 35.647 | 10.4091 | 37.473 | 10.9741 | 39.507 | 12.168 | 43.804 | 12.838 | 46.218 | 13.498 | 48.591 | 14.228 | 51.222 | 0.729 | 0.7691 | 0.5947 | 0.5949 | 17.196 | 483.521 | 86.158
2022-06-07 06:00 | 2022-06-08 06:00 | 012-1 | MRS Požega stream 1 | Kromatografski uzorak | 2022-07-01 08:59 | 4.257 | 0 | 91.356 | 4.157 | 0.221 | 0.229 | 0.002 | 0.004 | 0 | 0.001 | 0 | - | 0.001 | - | - | - | 9.3882 | 33.798 | 9.9069 | 35.665 | 10.4141 | 37.491 | 10.9741 | 39.507 | 12.168 | 43.804 | 12.838 | 46.218 | 13.502 | 48.606 | 14.233 | 51.238 | 0.729 | 0.7694 | 0.5947 | 0.5951 | 17.202 | 483.347 | 86.02
2022-06-08 06:00 | 2022-06-09 06:00 | 012-1 | MRS Požega stream 1 | Kromatografski uzorak | 2022-07-01 08:59 | 4.272 | 0 | 91.357 | 4.15 | 0.213 | 0.222 | 0.002 | 0.004 | 0 | 0.001 | 0 | - | 0.001 | - | - | - | 9.3852 | 33.787 | 9.9038 | 35.654 | 10.4109 | 37.479 | 10.976 | 39.513 | 12.168 | 43.806 | 12.839 | 46.22 | 13.498 | 48.593 | 14.229 | 51.224 | 0.729 | 0.7693 | 0.5949 | 0.595 | 17.198 | 483.469 | 86.082
2022-06-09 06:00 | 2022-06-10 06:00 | 012-1 | MRS Požega stream 1 | Kromatografski uzorak | 2022-07-01 08:59 | 4.251 | 0 | 91.248 | 4.254 | 0.239 | 0.248 | 0.002 | 0.005 | 0 | 0.001 | 0 | - | 0.001 | - | - | - | 9.3852 | 33.787 | 9.9038 | 35.654 | 10.4109 | 37.479 | 10.976 | 39.513 | 12.179 | 43.844 | 12.85 | 46.26 | 13.509 | 48.633 | 14.241 | 51.266 | 0.729 | 0.7693 | 0.5949 | 0.595 | 17.22 | 482.847 | 85.718
2022-06-10 06:00 | 2022-06-11 06:00 | 012-1 | MRS Požega stream 1 | Kromatografski uzorak | 2022-07-01 08:59 | 4.247 | 0 | 91.229 | 4.297 | 0.219 | 0.227 | 0.002 | 0.004 | 0 | 0.001 | 0 | - | 0.001 | - | - | - | 9.3991 | 33.837 | 9.9184 | 35.706 | 10.4258 | 37.533 | 10.9917 | 39.57 | 12.18 | 43.846 | 12.851 | 46.263 | 13.51 | 48.636 | 14.241 | 51.269 | 0.73 | 0.7702 | 0.5955 | 0.5957 | 17.219 | 482.855 | 85.737
2022-06-11 06:00 | 2022-06-12 06:00 | 012-1 | MRS Požega stream 1 | Kromatografski uzorak | 2022-07-01 08:59 | 4.212 | 0 | 91.249 | 4.307 | 0.224 | 0.232 | 0.002 | 0.004 | 0 | 0.001 | 0 | - | 0.001 | - | - | - | 9.3991 | 33.837 | 9.9184 | 35.706 | 10.431 | 37.552 | 10.9972 | 39.59 | 12.186 | 43.871 | 12.851 | 46.263 | 13.51 | 48.636 | 14.241 | 51.269 | 0.73 | 0.7701 | 0.5955 | 0.5956 | 17.218 | 482.898 | 85.696
2022-06-12 06:00 | 2022-06-13 06:00 | 012-1 | MRS Požega stream 1 | Kromatografski uzorak | 2022-07-01 08:59 | 4.237 | 0 | 91.321 | 4.233 | 0.203 | 0.21 | 0.002 | 0.003 | 0 | 0.001 | 0 | - | 0.001 | - | - | - | 9.3926 | 33.813 | 9.9115 | 35.682 | 10.4189 | 37.508 | 10.9844 | 39.544 | 12.177 | 43.836 | 12.848 | 46.252 | 13.507 | 48.626 | 14.238 | 51.258 | 0.729 | 0.7695 | 0.595 | 0.5952 | 17.204 | 483.286 | 85.982
2022-06-13 06:00 | 2022-06-14 06:00 | 012-1 | MRS Požega stream 1 | Kromatografski uzorak | 2022-07-01 08:59 | 4.173 | 0.01 | 91.334 | 4.247 | 0.22 | 0.236 | 0.005 | 0.006 | 0.001 | 0.002 | 0 | - | 0.002 | - | - | - | 9.4038 | 33.854 | 9.9234 | 35.724 | 10.4189 | 37.508 | 10.9973 | 39.59 | 12.189 | 43.88 | 12.848 | 46.252 | 13.507 | 48.626 | 14.238 | 51.258 | 0.729 | 0.7698 | 0.595 | 0.5952 | 17.21 | 483.108 | 85.766
2022-06-14 06:00 | 2022-06-15 06:00 | 012-1 | MRS Požega stream 1 | Kromatografski uzorak | 2022-07-01 08:59 | 3.858 | 0.044 | 91.763 | 4.084 | 0.224 | 0.251 | 0.009 | 0.011 | 0.002 | 0.002 | 0 | - | 0.003 | - | - | - | 9.4217 | 33.918 | 9.9423 | 35.792 | 10.4513 | 37.625 | 11.0186 | 39.667 | 12.228 | 44.02 | 12.902 | 46.446 | 13.564 | 48.831 | 14.299 | 51.475 | 0.728 | 0.7678 | 0.5937 | 0.5938 | 17.163 | 484.437 | 86.042
2022-06-15 06:00 | 2022-06-16 06:00 | 012-1 | MRS Požega stream 1 | Kromatografski uzorak | 2022-07-01 08:59 | 3.713 | 0.084 | 91.743 | 4.15 | 0.266 | 0.31 | 0.016 | 0.018 | 0.003 | 0.004 | 0 | - | 0.005 | - | - | - | 9.4469 | 34.009 | 9.9689 | 35.888 | 10.4513 | 37.625 | 11.0476 | 39.771 | 12.228 | 44.02 | 12.902 | 46.446 | 13.564 | 48.831 | 14.299 | 51.475 | 0.729 | 0.7678 | 0.5945 | 0.5947 | 17.189 | 483.706 | 85.568
2022-06-16 06:00 | 2022-06-17 06:00 | 012-1 | MRS Požega stream 1 | Kromatografski uzorak | 2022-07-01 08:59 | 3.971 | 0.045 | 91.465 | 4.234 | 0.257 | 0.285 | 0.009 | 0.011 | 0.002 | 0.002 | 0 | - | 0.003 | - | - | - | 9.4271 | 33.938 | 9.948 | 35.813 | 10.4567 | 37.644 | 11.0243 | 39.688 | 12.219 | 43.989 | 12.893 | 46.413 | 13.554 | 48.793 | 14.287 | 51.435 | 0.729 | 0.7698 | 0.5952 | 0.5954 | 17.21 | 483.117 | 85.546
2022-06-17 06:00 | 2022-06-18 06:00 | 012-1 | MRS Požega stream 1 | Kromatografski uzorak | 2022-07-01 08:59 | 3.897 | 0.056 | 91.601 | 4.172 | 0.242 | 0.274 | 0.011 | 0.012 | 0.002 | 0.003 | 0 | - | 0.004 | - | - | - | 9.4271 | 33.938 | 9.948 | 35.813 | 10.4569 | 37.645 | 11.0245 | 39.688 | 12.225 | 44.01 | 12.899 | 46.435 | 13.56 | 48.817 | 14.294 | 51.46 | 0.729 | 0.7691 | 0.5947 | 0.5948 | 17.194 | 483.574 | 85.725
2022-06-18 06:00 | 2022-06-19 06:00 | 012-1 | MRS Požega stream 1 | Kromatografski uzorak | 2022-07-01 08:59 | 4.2 | 0.004 | 91.292 | 4.288 | 0.208 | 0.216 | 0.002 | 0.004 | 0 | 0.001 | 0 | - | 0.001 | - | - | - | 9.4012 | 33.844 | 9.9206 | 35.714 | 10.4282 | 37.541 | 10.9942 | 39.579 | 12.185 | 43.867 | 12.857 | 46.285 | 13.516 | 48.659 | 14.248 | 51.294 | 0.729 | 0.7698 | 0.5952 | 0.5954 | 17.211 | 483.099 | 85.82
2022-06-19 06:00 | 2022-06-20 06:00 | 012-1 | MRS Požega stream 1 | Kromatografski uzorak | 2022-07-01 08:59 | 4.25 | 0 | 91.26 | 4.273 | 0.21 | 0.218 | 0.002 | 0.004 | 0 | 0.001 | 0 | - | 0.001 | - | - | - | 9.4012 | 33.844 | 9.9206 | 35.714 | 10.4221 | 37.52 | 10.9879 | 39.556 | 12.177 | 43.838 | 12.848 | 46.254 | 13.508 | 48.627 | 14.239 | 51.26 | 0.729 | 0.7699 | 0.5953 | 0.5955 | 17.214 | 483.016 | 85.845
2022-06-20 06:00 | 2022-06-21 06:00 | 012-1 | MRS Požega stream 1 | Kromatografski uzorak | 2022-07-01 08:59 | 4.122 | 0.017 | 91.315 | 4.302 | 0.228 | 0.243 | 0.005 | 0.006 | 0.001 | 0.001 | 0 | - | 0.002 | - | - | - | 9.4129 | 33.886 | 9.933 | 35.759 | 10.441 | 37.587 | 11.0077 | 39.628 | 12.199 | 43.915 | 12.871 | 46.335 | 13.531 | 48.711 | 14.264 | 51.349 | 0.73 | 0.77 | 0.5954 | 0.5956 | 17.216 | 482.951 | 85.624
2022-06-21 06:00 | 2022-06-22 06:00 | 012-1 | MRS Požega stream 1 | Kromatografski uzorak | 2022-07-01 08:59 | 4.059 | 0.031 | 91.524 | 4.148 | 0.218 | 0.238 | 0.006 | 0.008 | 0.001 | 0.002 | 0 | - | 0.003 | - | - | - | 9.4061 | 33.862 | 9.9258 | 35.733 | 10.4339 | 37.562 | 11.0003 | 39.601 | 12.199 | 43.916 | 12.871 | 46.336 | 13.532 | 48.714 | 14.264 | 51.352 | 0.729 | 0.7689 | 0.5945 | 0.5947 | 17.19 | 483.673 | 85.974
2022-06-22 06:00 | 2022-06-23 06:00 | 012-1 | MRS Požega stream 1 | Kromatografski uzorak | 2022-07-01 08:59 | 4.21 | 0 | 91.335 | 4.244 | 0.204 | 0.211 | 0.002 | 0.003 | 0 | 0.001 | 0 | - | 0.001 | - | - | - | 9.3964 | 33.827 | 9.9258 | 35.733 | 10.4339 | 37.562 | 11.0003 | 39.601 | 12.199 | 43.916 | 12.853 | 46.272 | 13.532 | 48.714 | 14.245 | 51.28 | 0.729 | 0.7689 | 0.5945 | 0.5947 | 17.203 | 483.316 | 85.948
2022-06-23 06:00 | 2022-06-24 06:00 | 012-1 | MRS Požega stream 1 | Kromatografski uzorak | 2022-07-01 08:59 | 4.205 | 0 | 91.328 | 4.26 | 0.201 | 0.207 | 0.002 | 0.003 | 0 | 0.001 | 0 | - | 0.001 | - | - | - | 9.3975 | 33.831 | 9.9167 | 35.7 | 10.4242 | 37.527 | 10.99 | 39.564 | 12.183 | 43.859 | 12.855 | 46.276 | 13.514 | 48.651 | 14.246 | 51.285 | 0.729 | 0.7695 | 0.595 | 0.5951 | 17.203 | 483.304 | 85.939
2022-06-24 06:00 | 2022-06-25 06:00 | 012-1 | MRS Požega stream 1 | Kromatografski uzorak | 2022-07-01 08:59 | 4.215 | 0 | 91.473 | 4.104 | 0.202 | 0.209 | 0.002 | 0.003 | 0 | 0.001 | 0 | - | 0.001 | - | - | - | 9.3852 | 33.787 | 9.9037 | 35.653 | 10.411 | 37.48 | 10.9761 | 39.514 | 12.174 | 43.828 | 12.845 | 46.243 | 13.505 | 48.618 | 14.236 | 51.251 | 0.728 | 0.7686 | 0.5943 | 0.5944 | 17.183 | 483.869 | 86.265
2022-06-25 06:00 | 2022-06-26 06:00 | 012-1 | MRS Požega stream 1 | Kromatografski uzorak | 2022-07-01 08:59 | 4.223 | 0 | 91.434 | 4.14 | 0.196 | 0.204 | 0.002 | 0.003 | 0 | 0.001 | 0 | - | 0.001 | - | - | - | 9.3863 | 33.791 | 9.9037 | 35.653 | 10.411 | 37.48 | 10.9774 | 39.518 | 12.174 | 43.828 | 12.845 | 46.243 | 13.505 | 48.617 | 14.236 | 51.25 | 0.728 | 0.7686 | 0.5943 | 0.5944 | 17.183 | 483.917 | 86.203
2022-06-26 06:00 | 2022-06-27 06:00 | 012-1 | MRS Požega stream 1 | Kromatografski uzorak | 2022-07-01 08:59 | 4.224 | 0 | 91.379 | 4.18 | 0.209 | 0.217 | 0.002 | 0.004 | 0 | 0.001 | 0 | - | 0.001 | - | - | - | 9.3913 | 33.809 | 9.9102 | 35.677 | 10.4175 | 37.503 | 10.983 | 39.539 | 12.177 | 43.838 | 12.848 | 46.254 | 13.508 | 48.629 | 14.239 | 51.261 | 0.729 | 0.7692 | 0.5948 | 0.5949 | 17.197 | 483.475 | 86.053
2022-06-27 06:00 | 2022-06-28 06:00 | 012-1 | MRS Požega stream 1 | Kromatografski uzorak | 2022-07-01 08:59 | 4.223 | 0 | 91.412 | 4.158 | 0.2 | 0.208 | 0.002 | 0.003 | 0 | 0.001 | 0 | - | 0.001 | - | - | - | 9.3881 | 33.797 | 9.9102 | 35.677 | 10.4142 | 37.491 | 10.983 | 39.539 | 12.175 | 43.831 | 12.846 | 46.247 | 13.508 | 48.629 | 14.237 | 51.254 | 0.729 | 0.7692 | 0.5946 | 0.5947 | 17.191 | 483.641 | 86.156
2022-06-28 06:00 | 2022-06-29 06:00 | 012-1 | MRS Požega stream 1 | Kromatografski uzorak | 2022-07-01 08:59 | 4.216 | 0 | 91.424 | 4.147 | 0.205 | 0.213 | 0.002 | 0.003 | 0 | 0.001 | 0 | - | 0.001 | - | - | - | 9.3881 | 33.797 | 9.9073 | 35.666 | 10.4147 | 37.493 | 10.98 | 39.528 | 12.175 | 43.831 | 12.847 | 46.251 | 13.506 | 48.621 | 14.237 | 51.254 | 0.729 | 0.7689 | 0.5946 | 0.5947 | 17.191 | 483.666 | 86.152
2022-06-29 06:00 | 2022-06-30 06:00 | 012-1 | MRS Požega stream 1 | Kromatografski uzorak | 2022-07-01 08:59 | 4.217 | 0 | 91.418 | 4.159 | 0.199 | 0.206 | 0.002 | 0.003 | 0 | 0.001 | 0 | - | 0.001 | - | - | - | 9.3886 | 33.799 | 9.9073 | 35.666 | 10.4146 | 37.493 | 10.9799 | 39.528 | 12.176 | 43.834 | 12.847 | 46.25 | 13.507 | 48.625 | 14.238 | 51.257 | 0.729 | 0.7689 | 0.5945 | 0.5947 | 17.191 | 483.669 | 86.158
2022-06-30 06:00 | 2022-07-01 06:00 | 012-1 | MRS Požega stream 1 | Kromatografski uzorak | 2022-07-01 08:59 | 4.201 | 0 | 91.32 | 4.258 | 0.214 | 0.221 | 0.002 | 0.004 | 0 | 0.001 | 0 | - | 0.001 | - | - | - | 9.3996 | 33.839 | 9.9189 | 35.708 | 10.4265 | 37.535 | 10.9925 | 39.573 | 12.185 | 43.865 | 12.856 | 46.283 | 13.516 | 48.658 | 14.248 | 51.292 | 0.729 | 0.7696 | 0.5951 | 0.5952 | 17.207 | 483.218 | 85.865
2022-06-01 06:00 | 2022-06-02 06:00 | 003-1 | MRS Straža stream 1 | Kromatografski uzorak | 2022-07-01 08:59 | 0.597 | 0.619 | 94.386 | 3.456 | 0.667 | 0.943 | 0.096 | 0.112 | 0.017 | 0.023 | 0.001 | 0.013 | - | 0.014 | 0 | 0 | 9.7567 | 35.124 | 10.2958 | 37.065 | 10.8202 | 38.953 | 11.4078 | 41.068 | 12.689 | 45.682 | 13.389 | 48.199 | 14.073 | 50.661 | 14.835 | 53.405 | 0.724 | 0.7646 | 0.5912 | 0.5914 | 17.091 | 486.537 | 84.376
2022-06-02 06:00 | 2022-06-03 06:00 | 003-1 | MRS Straža stream 1 | Kromatografski uzorak | 2022-07-01 08:59 | 0.558 | 0.608 | 94.478 | 3.474 | 0.624 | 0.882 | 0.088 | 0.106 | 0.016 | 0.021 | 0.001 | 0.012 | - | 0.013 | 0 | 0 | 9.7516 | 35.106 | 10.2905 | 37.046 | 10.815 | 38.934 | 11.4023 | 41.048 | 12.693 | 45.693 | 13.392 | 48.211 | 14.077 | 50.676 | 14.839 | 53.42 | 0.723 | 0.7634 | 0.5903 | 0.5904 | 17.065 | 487.231 | 84.637
2022-06-03 06:00 | 2022-06-04 06:00 | 003-1 | MRS Straža stream 1 | Kromatografski uzorak | 2022-07-01 08:59 | 0.525 | 0.597 | 94.622 | 3.456 | 0.561 | 0.8 | 0.08 | 0.099 | 0.014 | 0.019 | 0.001 | 0.012 | - | 0.013 | 0 | 0 | 9.7411 | 35.068 | 10.2793 | 37.006 | 10.8038 | 38.894 | 11.3905 | 41.006 | 12.692 | 45.692 | 13.392 | 48.21 | 14.077 | 50.676 | 14.839 | 53.421 | 0.722 | 0.7618 | 0.589 | 0.5892 | 17.029 | 488.25 | 85.044
2022-06-04 06:00 | 2022-06-05 06:00 | 003-1 | MRS Straža stream 1 | Kromatografski uzorak | 2022-07-01 08:59 | 0.538 | 0.582 | 94.609 | 3.416 | 0.604 | 0.855 | 0.086 | 0.104 | 0.015 | 0.02 | 0.001 | 0.012 | - | 0.013 | 0 | 0 | 9.7473 | 35.09 | 10.2859 | 37.029 | 10.8105 | 38.918 | 11.3975 | 41.031 | 12.697 | 45.709 | 13.397 | 48.227 | 14.082 | 50.694 | 14.844 | 53.439 | 0.722 | 0.7622 | 0.5894 | 0.5895 | 17.038 | 487.993 | 84.862
2022-06-05 06:00 | 2022-06-06 06:00 | 003-1 | MRS Straža stream 1 | Kromatografski uzorak | 2022-07-01 08:59 | 0.535 | 0.561 | 94.697 | 3.339 | 0.613 | 0.869 | 0.088 | 0.106 | 0.016 | 0.021 | 0.001 | 0.012 | - | 0.012 | 0 | 0 | 9.7461 | 35.086 | 10.2847 | 37.025 | 10.8093 | 38.914 | 11.3963 | 41.027 | 12.7 | 45.72 | 13.4 | 48.24 | 14.086 | 50.708 | 14.848 | 53.454 | 0.722 | 0.7616 | 0.5889 | 0.5891 | 17.026 | 488.356 | 84.939
2022-06-06 06:00 | 2022-06-07 06:00 | 003-1 | MRS Straža stream 1 | Kromatografski uzorak | 2022-07-01 08:59 | 0.585 | 0.616 | 94.477 | 3.377 | 0.668 | 0.945 | 0.097 | 0.111 | 0.018 | 0.023 | 0.001 | 0.013 | - | 0.014 | 0 | 0 | 9.7526 | 35.109 | 10.2915 | 37.049 | 10.8159 | 38.937 | 11.4032 | 41.052 | 12.689 | 45.68 | 13.388 | 48.197 | 14.072 | 50.66 | 14.834 | 53.403 | 0.724 | 0.764 | 0.5907 | 0.5909 | 17.078 | 486.846 | 84.516
2022-06-07 06:00 | 2022-06-08 06:00 | 003-1 | MRS Straža stream 1 | Kromatografski uzorak | 2022-07-01 08:59 | 0.548 | 0.593 | 94.621 | 3.369 | 0.609 | 0.868 | 0.088 | 0.105 | 0.016 | 0.022 | 0.001 | 0.013 | - | 0.014 | 0 | 0 | 9.7448 | 35.081 | 10.2832 | 37.02 | 10.8077 | 38.908 | 11.3946 | 41.02 | 12.692 | 45.692 | 13.392 | 48.21 | 14.077 | 50.676 | 14.839 | 53.42 | 0.722 | 0.7624 | 0.5895 | 0.5897 | 17.042 | 487.886 | 84.876
2022-06-08 06:00 | 2022-06-09 06:00 | 003-1 | MRS Straža stream 1 | Kromatografski uzorak | 2022-07-01 08:59 | 0.556 | 0.585 | 94.586 | 3.363 | 0.64 | 0.909 | 0.093 | 0.109 | 0.017 | 0.023 | 0.001 | 0.013 | - | 0.014 | 0 | 0 | 9.7513 | 35.105 | 10.2901 | 37.045 | 10.8147 | 38.933 | 11.402 | 41.047 | 12.697 | 45.708 | 13.396 | 48.227 | 14.081 | 50.692 | 14.844 | 53.437 | 0.723 | 0.7629 | 0.5899 | 0.59 | 17.053 | 487.573 | 84.691
2022-06-09 06:00 | 2022-06-10 06:00 | 003-1 | MRS Straža stream 1 | Kromatografski uzorak | 2022-07-01 08:59 | 0.601 | 0.654 | 94.333 | 3.461 | 0.665 | 0.952 | 0.099 | 0.113 | 0.019 | 0.025 | 0.001 | 0.015 | - | 0.015 | 0 | 0 | 9.7561 | 35.122 | 10.2952 | 37.063 | 10.8194 | 38.95 | 11.4069 | 41.065 | 12.682 | 45.657 | 13.381 | 48.173 | 14.065 | 50.633 | 14.826 | 53.375 | 0.725 | 0.7653 | 0.5918 | 0.5919 | 17.107 | 486.022 | 84.29
2022-06-10 06:00 | 2022-06-11 06:00 | 003-1 | MRS Straža stream 1 | Kromatografski uzorak | 2022-07-01 08:59 | 0.581 | 0.637 | 94.49 | 3.409 | 0.607 | 0.882 | 0.093 | 0.107 | 0.019 | 0.024 | 0.001 | 0.015 | - | 0.016 | 0 | 0 | 9.7449 | 35.082 | 10.2834 | 37.02 | 10.8076 | 38.907 | 11.3944 | 41.02 | 12.681 | 45.652 | 13.38 | 48.167 | 14.064 | 50.63 | 14.825 | 53.372 | 0.724 | 0.7637 | 0.5905 | 0.5907 | 17.072 | 487.015 | 84.675
2022-06-11 06:00 | 2022-06-12 06:00 | 003-1 | MRS Straža stream 1 | Kromatografski uzorak | 2022-07-01 08:59 | 0.576 | 0.632 | 94.531 | 3.408 | 0.584 | 0.854 | 0.09 | 0.104 | 0.018 | 0.024 | 0.001 | 0.015 | - | 0.017 | 0 | 0 | 9.7413 | 35.069 | 10.2796 | 37.006 | 10.8037 | 38.893 | 11.3904 | 41.005 | 12.68 | 45.65 | 13.379 | 48.165 | 14.063 | 50.628 | 14.825 | 53.37 | 0.723 | 0.7632 | 0.5902 | 0.5903 | 17.061 | 487.333 | 84.801
2022-06-12 06:00 | 2022-06-13 06:00 | 003-1 | MRS Straža stream 1 | Kromatografski uzorak | 2022-07-01 08:59 | 0.547 | 0.612 | 94.716 | 3.359 | 0.52 | 0.766 | 0.08 | 0.096 | 0.017 | 0.022 | 0.001 | 0.015 | - | 0.017 | 0 | 0 | 9.7274 | 35.019 | 10.2649 | 36.954 | 10.789 | 38.84 | 11.3748 | 40.949 | 12.679 | 45.644 | 13.378 | 48.159 | 14.063 | 50.625 | 14.824 | 53.367 | 0.721 | 0.7612 | 0.5886 | 0.5888 | 17.017 | 488.601 | 85.312
2022-06-13 06:00 | 2022-06-14 06:00 | 003-1 | MRS Straža stream 1 | Kromatografski uzorak | 2022-07-01 08:59 | 0.53 | 0.616 | 94.773 | 3.348 | 0.496 | 0.733 | 0.076 | 0.091 | 0.016 | 0.021 | 0.001 | 0.014 | - | 0.017 | 0 | 0 | 9.7222 | 35 | 10.2595 | 36.934 | 10.7835 | 38.821 | 11.3691 | 40.929 | 12.677 | 45.638 | 13.376 | 48.153 | 14.061 | 50.62 | 14.822 | 53.361 | 0.721 | 0.7606 | 0.5882 | 0.5883 | 17.004 | 488.982 | 85.503
2022-06-14 06:00 | 2022-06-15 06:00 | 003-1 | MRS Straža stream 1 | Kromatografski uzorak | 2022-07-01 08:59 | 0.562 | 0.632 | 94.607 | 3.363 | 0.573 | 0.835 | 0.087 | 0.1 | 0.018 | 0.023 | 0.001 | 0.015 | - | 0.017 | 0 | 0 | 9.736 | 35.05 | 10.274 | 36.986 | 10.7982 | 38.873 | 11.3845 | 40.984 | 12.679 | 45.644 | 13.378 | 48.159 | 14.062 | 50.623 | 14.823 | 53.364 | 0.723 | 0.7626 | 0.5897 | 0.5898 | 17.047 | 487.732 | 84.998
2022-06-15 06:00 | 2022-06-16 06:00 | 003-1 | MRS Straža stream 1 | Kromatografski uzorak | 2022-07-01 08:59 | 0.602 | 0.641 | 94.472 | 3.359 | 0.642 | 0.926 | 0.096 | 0.109 | 0.02 | 0.025 | 0.001 | 0.015 | - | 0.017 | 0 | 0 | 9.7463 | 35.087 | 10.2849 | 37.026 | 10.809 | 38.912 | 11.396 | 41.025 | 12.679 | 45.644 | 13.378 | 48.159 | 14.061 | 50.621 | 14.823 | 53.362 | 0.724 | 0.7642 | 0.5909 | 0.5911 | 17.083 | 486.713 | 84.585
2022-06-16 06:00 | 2022-06-17 06:00 | 003-1 | MRS Straža stream 1 | Kromatografski uzorak | 2022-07-01 08:59 | 0.594 | 0.647 | 94.504 | 3.375 | 0.612 | 0.88 | 0.09 | 0.105 | 0.018 | 0.023 | 0.001 | 0.014 | - | 0.016 | 0 | 0 | 9.7391 | 35.061 | 10.2773 | 36.998 | 10.8013 | 38.885 | 11.3878 | 40.996 | 12.675 | 45.628 | 13.373 | 48.143 | 14.057 | 50.605 | 14.818 | 53.345 | 0.724 | 0.7636 | 0.5904 | 0.5906 | 17.07 | 487.095 | 84.811
2022-06-17 06:00 | 2022-06-18 06:00 | 003-1 | MRS Straža stream 1 | Kromatografski uzorak | 2022-07-01 08:59 | 0.656 | 0.723 | 94.076 | 3.513 | 0.722 | 1.03 | 0.107 | 0.119 | 0.021 | 0.028 | 0.001 | 0.016 | - | 0.013 | 0.004 | 0 | 9.7625 | 35.145 | 10.302 | 37.087 | 10.8258 | 38.973 | 11.4138 | 41.09 | 12.668 | 45.606 | 13.366 | 48.119 | 14.048 | 50.573 | 14.809 | 53.312 | 0.728 | 0.768 | 0.5939 | 0.594 | 17.168 | 484.306 | 83.861
2022-06-18 06:00 | 2022-06-19 06:00 | 003-1 | MRS Straža stream 1 | Kromatografski uzorak | 2022-07-01 08:59 | 0.603 | 0.662 | 94.278 | 3.458 | 0.701 | 0.999 | 0.103 | 0.117 | 0.02 | 0.026 | 0.001 | 0.015 | - | 0.014 | 0.001 | 0 | 9.7631 | 35.147 | 10.3026 | 37.089 | 10.8269 | 38.977 | 11.4149 | 41.094 | 12.685 | 45.666 | 13.384 | 48.183 | 14.067 | 50.642 | 14.829 | 53.384 | 0.726 | 0.7661 | 0.5924 | 0.5925 | 17.125 | 485.518 | 84.094
2022-06-19 06:00 | 2022-06-20 06:00 | 003-1 | MRS Straža stream 1 | Kromatografski uzorak | 2022-07-01 08:59 | 0.659 | 0.697 | 93.992 | 3.554 | 0.772 | 1.099 | 0.115 | 0.127 | 0.022 | 0.029 | 0.001 | 0.016 | - | 0.014 | 0.002 | 0 | 9.7792 | 35.205 | 10.3196 | 37.151 | 10.8438 | 39.038 | 11.4327 | 41.158 | 12.682 | 45.657 | 13.381 | 48.173 | 14.063 | 50.627 | 14.825 | 53.369 | 0.729 | 0.769 | 0.5946 | 0.5947 | 17.188 | 483.727 | 83.444
2022-06-20 06:00 | 2022-06-21 06:00 | 003-1 | MRS Straža stream 1 | Kromatografski uzorak | 2022-07-01 08:59 | 0.703 | 0.748 | 93.688 | 3.687 | 0.827 | 1.174 | 0.123 | 0.134 | 0.024 | 0.031 | 0.001 | 0.017 | - | 0.017 | 0.001 | 0 | 9.793 | 35.255 | 10.3342 | 37.203 | 10.8583 | 39.09 | 11.448 | 41.213 | 12.677 | 45.637 | 13.376 | 48.152 | 14.056 | 50.601 | 14.817 | 53.342 | 0.731 | 0.7718 | 0.5968 | 0.5969 | 17.252 | 481.959 | 82.876
2022-06-21 06:00 | 2022-06-22 06:00 | 003-1 | MRS Straža stream 1 | Kromatografski uzorak | 2022-07-01 08:59 | 0.751 | 0.828 | 93.304 | 3.816 | 0.927 | 1.301 | 0.135 | 0.144 | 0.026 | 0.033 | 0.001 | 0.018 | - | 0.014 | 0.003 | 0 | 9.8117 | 35.322 | 10.354 | 37.275 | 10.8779 | 39.16 | 11.4687 | 41.287 | 12.669 | 45.61 | 13.368 | 48.123 | 14.046 | 50.565 | 14.807 | 53.304 | 0.735 | 0.7757 | 0.5998 | 0.5999 | 17.338 | 479.551 | 82.159
2022-06-22 06:00 | 2022-06-23 06:00 | 003-1 | MRS Straža stream 1 | Kromatografski uzorak | 2022-07-01 08:59 | 0.753 | 0.808 | 93.48 | 3.701 | 0.904 | 1.26 | 0.129 | 0.136 | 0.025 | 0.032 | 0.001 | 0.017 | - | 0.013 | 0.003 | 0 | 9.7969 | 35.269 | 10.3384 | 37.218 | 10.8621 | 39.103 | 11.452 | 41.227 | 12.664 | 45.589 | 13.362 | 48.102 | 14.041 | 50.546 | 14.801 | 53.284 | 0.733 | 0.774 | 0.5985 | 0.5987 | 17.301 | 480.572 | 82.569
2022-06-23 06:00 | 2022-06-24 06:00 | 003-1 | MRS Straža stream 1 | Kromatografski uzorak | 2022-07-01 08:59 | 0.745 | 0.797 | 93.302 | 3.88 | 0.911 | 1.276 | 0.132 | 0.14 | 0.025 | 0.032 | 0.001 | 0.017 | - | 0.016 | 0 | 0 | 9.8148 | 35.333 | 10.3573 | 37.286 | 10.8813 | 39.173 | 11.4724 | 41.301 | 12.677 | 45.637 | 13.376 | 48.152 | 14.054 | 50.596 | 14.816 | 53.336 | 0.735 | 0.7752 | 0.5994 | 0.5996 | 17.328 | 479.821 | 82.132
2022-06-24 06:00 | 2022-06-25 06:00 | 003-1 | MRS Straža stream 1 | Kromatografski uzorak | 2022-07-01 08:59 | 0.739 | 0.803 | 93.128 | 4.075 | 0.881 | 1.254 | 0.132 | 0.144 | 0.026 | 0.033 | 0.001 | 0.019 | - | 0.018 | 0 | 0 | 9.8276 | 35.379 | 10.3708 | 37.335 | 10.895 | 39.222 | 11.4868 | 41.352 | 12.684 | 45.663 | 13.383 | 48.18 | 14.062 | 50.623 | 14.824 | 53.365 | 0.736 | 0.7764 | 0.6003 | 0.6005 | 17.353 | 479.137 | 81.801
2022-06-25 06:00 | 2022-06-26 06:00 | 003-1 | MRS Straža stream 1 | Kromatografski uzorak | 2022-07-01 08:59 | 0.71 | 0.767 | 93.295 | 3.973 | 0.889 | 1.255 | 0.131 | 0.143 | 0.025 | 0.032 | 0.001 | 0.017 | - | 0.017 | 0 | 0 | 9.8249 | 35.37 | 10.368 | 37.325 | 10.8924 | 39.213 | 11.484 | 41.342 | 12.692 | 45.691 | 13.391 | 48.209 | 14.071 | 50.655 | 14.833 | 53.398 | 0.734 | 0.775 | 0.5992 | 0.5994 | 17.323 | 479.967 | 82.011
2022-06-26 06:00 | 2022-06-27 06:00 | 003-1 | MRS Straža stream 1 | Kromatografski uzorak | 2022-07-01 08:59 | 0.684 | 0.734 | 93.396 | 3.966 | 0.865 | 1.22 | 0.127 | 0.14 | 0.024 | 0.031 | 0.001 | 0.017 | - | 0.016 | 0 | 0 | 9.8239 | 35.366 | 10.3669 | 37.321 | 10.8915 | 39.21 | 11.4831 | 41.339 | 12.7 | 45.719 | 13.4 | 48.239 | 14.08 | 50.688 | 14.843 | 53.433 | 0.733 | 0.7739 | 0.5984 | 0.5986 | 17.298 | 480.662 | 82.155
2022-06-27 06:00 | 2022-06-28 06:00 | 003-1 | MRS Straža stream 1 | Kromatografski uzorak | 2022-07-01 08:59 | 0.674 | 0.722 | 93.456 | 3.953 | 0.846 | 1.196 | 0.124 | 0.138 | 0.023 | 0.031 | 0.001 | 0.017 | - | 0.016 | 0 | 0 | 9.8209 | 35.355 | 10.3637 | 37.309 | 10.8884 | 39.198 | 11.4798 | 41.327 | 12.701 | 45.724 | 13.401 | 48.245 | 14.082 | 50.694 | 14.844 | 53.44 | 0.733 | 0.7732 | 0.5979 | 0.5981 | 17.284 | 481.065 | 82.276
2022-06-28 06:00 | 2022-06-29 06:00 | 003-1 | MRS Straža stream 1 | Kromatografski uzorak | 2022-07-01 08:59 | 0.732 | 0.789 | 93.307 | 3.897 | 0.903 | 1.275 | 0.133 | 0.144 | 0.026 | 0.033 | 0.001 | 0.018 | - | 0.017 | 0 | 0 | 9.8191 | 35.349 | 10.3618 | 37.303 | 10.886 | 39.189 | 11.4773 | 41.318 | 12.682 | 45.656 | 13.381 | 48.173 | 14.06 | 50.617 | 14.822 | 53.359 | 0.735 | 0.7753 | 0.5994 | 0.5996 | 17.329 | 479.815 | 82.062
2022-06-29 06:00 | 2022-06-30 06:00 | 003-1 | MRS Straža stream 1 | Kromatografski uzorak | 2022-07-01 08:59 | 0.716 | 0.771 | 93.369 | 3.879 | 0.897 | 1.265 | 0.132 | 0.143 | 0.025 | 0.033 | 0.001 | 0.018 | - | 0.017 | 0 | 0 | 9.819 | 35.348 | 10.3617 | 37.302 | 10.886 | 39.19 | 11.4773 | 41.318 | 12.687 | 45.674 | 13.386 | 48.191 | 14.066 | 50.637 | 14.828 | 53.379 | 0.734 | 0.7747 | 0.599 | 0.5992 | 17.315 | 480.183 | 82.138
2022-06-30 06:00 | 2022-07-01 06:00 | 003-1 | MRS Straža stream 1 | Kromatografski uzorak | 2022-07-01 08:59 | 0.801 | 0.892 | 92.914 | 4.013 | 0.978 | 1.38 | 0.144 | 0.153 | 0.028 | 0.036 | 0.001 | 0.02 | - | 0.019 | 0 | 0 | 9.8302 | 35.389 | 10.3736 | 37.345 | 10.8972 | 39.23 | 11.4892 | 41.361 | 12.664 | 45.591 | 13.362 | 48.103 | 14.039 | 50.539 | 14.799 | 53.277 | 0.738 | 0.7793 | 0.6025 | 0.6027 | 17.418 | 477.362 | 81.451
2022-06-01 06:00 | 2022-06-02 06:00 | 013-1 | MRS Vinkovci stream 1 | Kromatografski uzorak | 2022-07-01 08:59 | 3.713 | 0.003 | 91.779 | 4.281 | 0.216 | 0.225 | 0.002 | 0.004 | 0.001 | 0.001 | 0 | - | 0 | - | - | - | 9.4478 | 34.012 | 9.9698 | 35.891 | 10.48 | 37.728 | 11.0488 | 39.776 | 12.266 | 44.159 | 12.942 | 46.592 | 13.606 | 48.983 | 14.343 | 51.635 | 0.727 | 0.7672 | 0.5933 | 0.5934 | 17.153 | 484.721 | 85.849
2022-06-02 06:00 | 2022-06-03 06:00 | 013-1 | MRS Vinkovci stream 1 | Kromatografski uzorak | 2022-07-01 08:59 | 4.096 | 0.002 | 91.223 | 4.326 | 0.28 | 0.353 | 0.029 | 0.026 | 0.007 | 0.01 | 0 | - | 0.002 | - | - | - | 9.4397 | 33.983 | 9.9613 | 35.861 | 10.4699 | 37.692 | 11.0383 | 39.738 | 12.22 | 43.992 | 12.894 | 46.417 | 13.554 | 48.793 | 14.288 | 51.435 | 0.731 | 0.7717 | 0.5967 | 0.5969 | 17.253 | 481.952 | 84.982
2022-06-03 06:00 | 2022-06-04 06:00 | 013-1 | MRS Vinkovci stream 1 | Kromatografski uzorak | 2022-07-01 08:59 | 4.173 | 0.004 | 91.124 | 4.276 | 0.311 | 0.423 | 0.032 | 0.027 | 0.012 | 0.014 | 0 | - | 0.026 | - | - | - | 9.4473 | 34.01 | 9.9693 | 35.89 | 10.4777 | 37.72 | 11.0465 | 39.768 | 12.216 | 43.978 | 12.889 | 46.402 | 13.549 | 48.775 | 14.282 | 51.416 | 0.733 | 0.7734 | 0.598 | 0.5982 | 17.291 | 480.888 | 84.453
2022-06-04 06:00 | 2022-06-05 06:00 | 013-1 | MRS Vinkovci stream 1 | Kromatografski uzorak | 2022-07-01 08:59 | 4.191 | 0.001 | 91.333 | 4.264 | 0.202 | 0.211 | 0.002 | 0.003 | 0.001 | 0.001 | 0 | - | 0.003 | - | - | - | 9.4 | 33.84 | 9.9194 | 35.71 | 10.427 | 37.537 | 10.993 | 39.575 | 12.186 | 43.869 | 12.858 | 46.287 | 13.517 | 48.662 | 14.249 | 51.297 | 0.729 | 0.7695 | 0.595 | 0.5952 | 17.205 | 483.265 | 85.878
2022-06-05 06:00 | 2022-06-06 06:00 | 013-1 | MRS Vinkovci stream 1 | Kromatografski uzorak | 2022-07-01 08:59 | 4.174 | 0 | 91.379 | 4.234 | 0.207 | 0.213 | 0.002 | 0.003 | 0.001 | 0.001 | 0 | - | 0 | - | - | - | 9.399 | 33.836 | 9.9183 | 35.706 | 10.4259 | 37.533 | 10.9918 | 39.571 | 12.187 | 43.874 | 12.859 | 46.292 | 13.519 | 48.668 | 14.251 | 51.303 | 0.729 | 0.7692 | 0.5948 | 0.5949 | 17.197 | 483.474 | 85.967
2022-06-06 06:00 | 2022-06-07 06:00 | 013-1 | MRS Vinkovci stream 1 | Kromatografski uzorak | 2022-07-01 08:59 | 4.123 | 0 | 91.541 | 4.124 | 0.204 | 0.212 | 0.002 | 0.003 | 0.001 | 0.001 | 0 | - | 0 | - | - | - | 9.3955 | 33.824 | 9.9146 | 35.693 | 10.4224 | 37.521 | 10.9881 | 39.557 | 12.191 | 43.886 | 12.862 | 46.305 | 13.523 | 48.683 | 14.255 | 51.318 | 0.728 | 0.7682 | 0.594 | 0.5942 | 17.176 | 484.088 | 86.221
2022-06-07 06:00 | 2022-06-08 06:00 | 013-1 | MRS Vinkovci stream 1 | Kromatografski uzorak | 2022-07-01 08:59 | 4.207 | 0 | 91.543 | 4.033 | 0.209 | 0.217 | 0.002 | 0.004 | 0.001 | 0.001 | 0 | - | 0 | - | - | - | 9.3818 | 33.775 | 9.9146 | 35.693 | 10.4224 | 37.521 | 10.9881 | 39.557 | 12.191 | 43.886 | 12.844 | 46.238 | 13.504 | 48.614 | 14.235 | 51.246 | 0.728 | 0.7682 | 0.594 | 0.5942 | 17.175 | 484.121 | 86.309
2022-06-08 06:00 | 2022-06-09 06:00 | 013-1 | MRS Vinkovci stream 1 | Kromatografski uzorak | 2022-07-01 08:59 | 4.195 | 0 | 91.476 | 4.114 | 0.209 | 0.216 | 0.002 | 0.004 | 0.001 | 0.001 | 0 | - | 0 | - | - | - | 9.3885 | 33.799 | 9.9072 | 35.666 | 10.4147 | 37.493 | 10.98 | 39.528 | 12.179 | 43.843 | 12.85 | 46.259 | 13.51 | 48.635 | 14.241 | 51.268 | 0.728 | 0.7686 | 0.5943 | 0.5945 | 17.184 | 483.855 | 86.215
2022-06-09 06:00 | 2022-06-10 06:00 | 013-1 | MRS Vinkovci stream 1 | Kromatografski uzorak | 2022-07-01 08:59 | 4.178 | 0 | 91.417 | 4.19 | 0.208 | 0.215 | 0.002 | 0.003 | 0.001 | 0.001 | 0 | - | 0 | - | - | - | 9.3958 | 33.825 | 9.915 | 35.694 | 10.4147 | 37.493 | 10.98 | 39.528 | 12.185 | 43.866 | 12.85 | 46.259 | 13.516 | 48.659 | 14.241 | 51.268 | 0.728 | 0.769 | 0.5943 | 0.5945 | 17.192 | 483.618 | 86.052
2022-06-10 06:00 | 2022-06-11 06:00 | 013-1 | MRS Vinkovci stream 1 | Kromatografski uzorak | 2022-07-01 08:59 | 4.174 | 0 | 91.484 | 4.115 | 0.219 | 0.226 | 0.002 | 0.004 | 0.001 | 0.001 | 0 | - | 0 | - | - | - | 9.3922 | 33.812 | 9.9111 | 35.68 | 10.4187 | 37.507 | 10.9842 | 39.543 | 12.183 | 43.859 | 12.854 | 46.276 | 13.514 | 48.652 | 14.246 | 51.286 | 0.728 | 0.7686 | 0.5943 | 0.5945 | 17.185 | 483.833 | 86.151
2022-06-11 06:00 | 2022-06-12 06:00 | 013-1 | MRS Vinkovci stream 1 | Kromatografski uzorak | 2022-07-01 08:59 | 4.17 | 0 | 91.387 | 4.217 | 0.219 | 0.226 | 0.002 | 0.004 | 0.001 | 0.001 | 0 | - | 0 | - | - | - | 9.3922 | 33.812 | 9.9111 | 35.68 | 10.4187 | 37.507 | 10.9842 | 39.543 | 12.183 | 43.859 | 12.86 | 46.296 | 13.52 | 48.672 | 14.252 | 51.307 | 0.729 | 0.7692 | 0.5943 | 0.5945 | 17.198 | 483.45 | 85.932
2022-06-12 06:00 | 2022-06-13 06:00 | 013-1 | MRS Vinkovci stream 1 | Kromatografski uzorak | 2022-07-01 08:59 | 4.164 | 0 | 91.334 | 4.255 | 0.239 | 0.246 | 0.002 | 0.004 | 0.001 | 0.001 | 0 | - | 0 | - | - | - | 9.4064 | 33.863 | 9.9261 | 35.734 | 10.4339 | 37.562 | 11.0003 | 39.601 | 12.193 | 43.894 | 12.865 | 46.313 | 13.525 | 48.689 | 14.257 | 51.325 | 0.729 | 0.7697 | 0.5952 | 0.5953 | 17.209 | 483.153 | 85.737
2022-06-13 06:00 | 2022-06-14 06:00 | 013-1 | MRS Vinkovci stream 1 | Kromatografski uzorak | 2022-07-01 08:59 | 4.161 | 0 | 91.298 | 4.312 | 0.222 | 0.229 | 0.002 | 0.004 | 0.001 | 0.001 | 0 | - | 0 | - | - | - | 9.4085 | 33.871 | 9.9261 | 35.734 | 10.4339 | 37.562 | 11.0027 | 39.61 | 12.193 | 43.894 | 12.865 | 46.313 | 13.525 | 48.689 | 14.257 | 51.325 | 0.729 | 0.7697 | 0.5952 | 0.5953 | 17.211 | 483.081 | 85.708
2022-06-14 06:00 | 2022-06-15 06:00 | 013-1 | MRS Vinkovci stream 1 | Kromatografski uzorak | 2022-07-01 08:59 | 4.136 | 0 | 91.358 | 4.284 | 0.216 | 0.222 | 0.002 | 0.004 | 0.001 | 0.001 | 0 | - | 0 | - | - | - | 9.4076 | 33.867 | 9.9274 | 35.739 | 10.4354 | 37.567 | 11.0018 | 39.607 | 12.197 | 43.908 | 12.869 | 46.328 | 13.529 | 48.705 | 14.262 | 51.342 | 0.729 | 0.7694 | 0.5949 | 0.5951 | 17.202 | 483.333 | 85.815
2022-06-15 06:00 | 2022-06-16 06:00 | 013-1 | MRS Vinkovci stream 1 | Kromatografski uzorak | 2022-07-01 08:59 | 4.154 | 0 | 91.378 | 4.251 | 0.208 | 0.217 | 0.002 | 0.004 | 0.001 | 0.001 | 0 | - | 0 | - | - | - | 9.4076 | 33.867 | 9.9224 | 35.721 | 10.4302 | 37.549 | 11.0018 | 39.607 | 12.192 | 43.89 | 12.869 | 46.328 | 13.529 | 48.705 | 14.256 | 51.322 | 0.729 | 0.7694 | 0.5949 | 0.5951 | 17.199 | 483.43 | 85.902
2022-06-16 06:00 | 2022-06-17 06:00 | 013-1 | MRS Vinkovci stream 1 | Kromatografski uzorak | 2022-07-01 08:59 | 3.942 | 0.033 | 91.647 | 4.127 | 0.229 | 0.252 | 0.007 | 0.009 | 0.002 | 0.002 | 0 | - | 0.002 | - | - | - | 9.4176 | 33.903 | 9.938 | 35.777 | 10.4467 | 37.608 | 11.0137 | 39.649 | 12.218 | 43.986 | 12.892 | 46.41 | 13.553 | 48.792 | 14.287 | 51.434 | 0.728 | 0.7683 | 0.5941 | 0.5943 | 17.178 | 484.013 | 85.94
2022-06-17 06:00 | 2022-06-18 06:00 | 013-1 | MRS Vinkovci stream 1 | Kromatografski uzorak | 2022-07-01 08:59 | 3.798 | 0.044 | 91.803 | 4.104 | 0.226 | 0.252 | 0.008 | 0.011 | 0.002 | 0.002 | 0 | - | 0.003 | - | - | - | 9.4289 | 33.944 | 9.9499 | 35.82 | 10.4593 | 37.653 | 11.027 | 39.697 | 12.239 | 44.06 | 12.913 | 46.488 | 13.576 | 48.875 | 14.311 | 51.521 | 0.727 | 0.7676 | 0.5935 | 0.5937 | 17.161 | 484.492 | 86.01
2022-06-18 06:00 | 2022-06-19 06:00 | 013-1 | MRS Vinkovci stream 1 | Kromatografski uzorak | 2022-07-01 08:59 | 3.593 | 0.089 | 91.847 | 4.151 | 0.274 | 0.321 | 0.016 | 0.019 | 0.003 | 0.004 | 0 | - | 0.004 | - | - | - | 9.4597 | 34.055 | 9.9824 | 35.937 | 10.4929 | 37.774 | 11.0625 | 39.825 | 12.272 | 44.18 | 12.949 | 46.615 | 13.613 | 49.006 | 14.35 | 51.659 | 0.728 | 0.7684 | 0.5942 | 0.5943 | 17.179 | 483.983 | 85.52
2022-06-19 06:00 | 2022-06-20 06:00 | 013-1 | MRS Vinkovci stream 1 | Kromatografski uzorak | 2022-07-01 08:59 | 3.803 | 0.062 | 91.665 | 4.179 | 0.257 | 0.291 | 0.011 | 0.013 | 0.002 | 0.003 | 0 | - | 0.004 | - | - | - | 9.4386 | 33.979 | 9.9601 | 35.856 | 10.4929 | 37.774 | 11.0379 | 39.736 | 12.272 | 44.18 | 12.949 | 46.615 | 13.578 | 48.881 | 14.35 | 51.659 | 0.729 | 0.7684 | 0.5945 | 0.5947 | 17.19 | 483.673 | 85.618
2022-06-20 06:00 | 2022-06-21 06:00 | 013-1 | MRS Vinkovci stream 1 | Kromatografski uzorak | 2022-07-01 08:59 | 3.669 | 0.084 | 91.792 | 4.145 | 0.267 | 0.311 | 0.015 | 0.017 | 0.003 | 0.004 | 0 | - | 0.005 | - | - | - | 9.4509 | 34.023 | 9.9731 | 35.903 | 10.4832 | 37.739 | 11.0522 | 39.788 | 12.26 | 44.134 | 12.935 | 46.567 | 13.599 | 48.955 | 14.335 | 51.605 | 0.728 | 0.7686 | 0.5943 | 0.5945 | 17.183 | 483.875 | 85.574
2022-06-21 06:00 | 2022-06-22 06:00 | 013-1 | MRS Vinkovci stream 1 | Kromatografski uzorak | 2022-07-01 08:59 | 4.165 | 0.001 | 91.352 | 4.267 | 0.209 | 0.216 | 0.002 | 0.003 | 0.001 | 0.001 | 0 | - | 0 | - | - | - | 9.4035 | 33.852 | 9.923 | 35.723 | 10.4308 | 37.551 | 10.997 | 39.589 | 12.191 | 43.888 | 12.863 | 46.307 | 13.523 | 48.683 | 14.255 | 51.319 | 0.729 | 0.7694 | 0.595 | 0.5951 | 17.202 | 483.338 | 85.875
2022-06-22 06:00 | 2022-06-23 06:00 | 013-1 | MRS Vinkovci stream 1 | Kromatografski uzorak | 2022-07-01 08:59 | 4.051 | 0.018 | 91.396 | 4.293 | 0.227 | 0.242 | 0.005 | 0.006 | 0.001 | 0.002 | 0 | - | 0 | - | - | - | 9.4035 | 33.852 | 9.9389 | 35.78 | 10.4308 | 37.551 | 11.0143 | 39.652 | 12.21 | 43.954 | 12.882 | 46.377 | 13.543 | 48.755 | 14.255 | 51.319 | 0.729 | 0.7696 | 0.595 | 0.5952 | 17.206 | 483.245 | 85.672
2022-06-23 06:00 | 2022-06-24 06:00 | 013-1 | MRS Vinkovci stream 1 | Kromatografski uzorak | 2022-07-01 08:59 | 3.997 | 0.028 | 91.513 | 4.211 | 0.232 | 0.251 | 0.006 | 0.008 | 0.002 | 0.002 | 0 | - | 0.001 | - | - | - | 9.4184 | 33.906 | 9.9388 | 35.78 | 10.4473 | 37.61 | 11.0144 | 39.652 | 12.214 | 43.969 | 12.887 | 46.392 | 13.548 | 48.772 | 14.281 | 51.413 | 0.729 | 0.7691 | 0.5947 | 0.5948 | 17.194 | 483.57 | 85.778
2022-06-24 06:00 | 2022-06-25 06:00 | 013-1 | MRS Vinkovci stream 1 | Kromatografski uzorak | 2022-07-01 08:59 | 3.925 | 0.039 | 91.628 | 4.162 | 0.223 | 0.246 | 0.007 | 0.009 | 0.002 | 0.002 | 0 | - | 0.003 | - | - | - | 9.4205 | 33.914 | 9.941 | 35.788 | 10.4498 | 37.619 | 11.017 | 39.661 | 12.221 | 43.994 | 12.894 | 46.419 | 13.556 | 48.801 | 14.29 | 51.443 | 0.728 | 0.7685 | 0.5942 | 0.5944 | 17.182 | 483.917 | 85.894
2022-06-25 06:00 | 2022-06-26 06:00 | 013-1 | MRS Vinkovci stream 1 | Kromatografski uzorak | 2022-07-01 08:59 | 4.12 | 0.003 | 91.439 | 4.225 | 0.205 | 0.213 | 0.002 | 0.004 | 0.001 | 0.001 | 0 | - | 0 | - | - | - | 9.4205 | 33.914 | 9.941 | 35.788 | 10.4309 | 37.551 | 10.9971 | 39.59 | 12.195 | 43.903 | 12.894 | 46.419 | 13.528 | 48.7 | 14.29 | 51.443 | 0.729 | 0.7685 | 0.5946 | 0.5947 | 17.191 | 483.654 | 85.985
2022-06-26 06:00 | 2022-06-27 06:00 | 013-1 | MRS Vinkovci stream 1 | Kromatografski uzorak | 2022-07-01 08:59 | 4.119 | 0 | 91.404 | 4.267 | 0.204 | 0.21 | 0.002 | 0.003 | 0.001 | 0.001 | 0 | - | 0 | - | - | - | 9.4062 | 33.862 | 9.9259 | 35.733 | 10.4339 | 37.562 | 11.0002 | 39.601 | 12.198 | 43.911 | 12.87 | 46.331 | 13.53 | 48.709 | 14.263 | 51.346 | 0.729 | 0.7691 | 0.5947 | 0.5948 | 17.195 | 483.553 | 85.924
2022-06-27 06:00 | 2022-06-28 06:00 | 013-1 | MRS Vinkovci stream 1 | Kromatografski uzorak | 2022-07-01 08:59 | 4.128 | 0 | 91.553 | 4.104 | 0.208 | 0.215 | 0.002 | 0.003 | 0.001 | 0.001 | 0 | - | 0 | - | - | - | 9.4062 | 33.862 | 9.9259 | 35.733 | 10.4339 | 37.562 | 10.9864 | 39.551 | 12.198 | 43.911 | 12.87 | 46.331 | 13.53 | 48.709 | 14.253 | 51.312 | 0.728 | 0.7682 | 0.5947 | 0.5948 | 17.174 | 484.125 | 86.248
2022-06-28 06:00 | 2022-06-29 06:00 | 013-1 | MRS Vinkovci stream 1 | Kromatografski uzorak | 2022-07-01 08:59 | 4.143 | 0 | 91.511 | 4.142 | 0.198 | 0.204 | 0.002 | 0.003 | 0.001 | 0.001 | 0 | - | 0 | - | - | - | 9.394 | 33.818 | 9.913 | 35.687 | 10.4208 | 37.515 | 10.9861 | 39.55 | 12.189 | 43.881 | 12.861 | 46.299 | 13.521 | 48.677 | 14.251 | 51.305 | 0.728 | 0.7682 | 0.594 | 0.5941 | 17.178 | 484.015 | 86.229
2022-06-29 06:00 | 2022-06-30 06:00 | 013-1 | MRS Vinkovci stream 1 | Kromatografski uzorak | 2022-07-01 08:59 | 4.136 | 0 | 91.468 | 4.183 | 0.206 | 0.213 | 0.002 | 0.003 | 0.001 | 0.001 | 0 | - | 0 | - | - | - | 9.3987 | 33.835 | 9.918 | 35.705 | 10.4258 | 37.533 | 10.9917 | 39.57 | 12.191 | 43.888 | 12.863 | 46.307 | 13.523 | 48.684 | 14.256 | 51.32 | 0.728 | 0.7687 | 0.5944 | 0.5945 | 17.186 | 483.803 | 86.085
2022-06-30 06:00 | 2022-07-01 06:00 | 013-1 | MRS Vinkovci stream 1 | Kromatografski uzorak | 2022-07-01 08:59 | 4.111 | 0 | 91.457 | 4.213 | 0.212 | 0.219 | 0.002 | 0.003 | 0.001 | 0.001 | 0 | - | 0 | - | - | - | 9.4044 | 33.856 | 9.924 | 35.726 | 10.4319 | 37.555 | 10.9982 | 39.594 | 12.197 | 43.91 | 12.87 | 46.33 | 13.53 | 48.708 | 14.263 | 51.345 | 0.728 | 0.7688 | 0.5945 | 0.5946 | 17.189 | 483.723 | 85.993

## Srpanj 2022
Vrijeme od | Vrijeme do | Oznaka mjesta uzorkovanja | Mjesto uzorkovanja | Vrsta mjesta uzorkovanja | Zadnja izmjena | N2 (mol %) | CO2 (mol %) | C1 (mol %) | C2 (mol %) | C3 (mol %) | C3+ (mol %) | n-C4 (mol %) | i-C4 (mol %) | n-C5 (mol %) | i-C5 (mol %) | neo-C5 (mol %) | C6 (mol %) | C6+ (mol %) | C7 (mol %) | C8 (mol %) | C9+ (mol %) | NCV (kWh/m3) @15/15 | NCV (MJ/m3) @15/15 | NCV (kWh/m3) @25/0 | NCV (MJ/m3) @25/0 | GCV (kWh/m3) @15/15 | GCV (MJ/m3) @15/15 | GCV (kWh/m3) @25/0 | GCV (MJ/m3) @25/0 | Wd(kWh/m3) @15/15 | Wd(Mj/m3) @15/15 | Wd(kWh/m3) @25/0 | Wd(Mj/m3) @25/0 | Wg(kWh/m3) @15/15 | Wg(Mj/m3) @15/15 | Wg(kWh/m3) @25/0 | Wg(Mj/m3) @25/0 | ρ (kg/m3) @15 | ρ (kg/m3) @0 | d@15 | d@0 | M kg/kmol | R J/kgK | MN (metanski broj)
2022-07-01 06:00 | 2022-07-02 06:00 | 024-1 | MRČ Donji Miholjac - MRČ Budrovac (stream 1) | Kromatografski uzorak | 2022-08-01 09:10 | 4.242 | 0 | 91.335 | 4.193 | 0.223 | 0.23 | 0.002 | 0.004 | 0.001 | 0.001 | 0 | 0 | - | 0 | 0 | 0 | 9.3922 | 33.812 | 9.911 | 35.68 | 10.4183 | 37.506 | 10.9838 | 39.542 | 12.176 | 43.833 | 12.847 | 46.248 | 13.506 | 48.622 | 14.237 | 51.254 | 0.729 | 0.7695 | 0.595 | 0.5952 | 17.205 | 483.27 | 85.943
2022-07-02 06:00 | 2022-07-03 06:00 | 024-1 | MRČ Donji Miholjac - MRČ Budrovac (stream 1) | Kromatografski uzorak | 2022-08-01 09:10 | 4.239 | 0 | 91.263 | 4.272 | 0.219 | 0.226 | 0.002 | 0.004 | 0 | 0.001 | 0 | 0 | - | 0 | 0 | 0 | 9.3977 | 33.832 | 9.9168 | 35.701 | 10.4242 | 37.527 | 10.9901 | 39.564 | 12.18 | 43.847 | 12.851 | 46.263 | 13.51 | 48.636 | 14.241 | 51.269 | 0.73 | 0.7699 | 0.5954 | 0.5955 | 17.214 | 483.006 | 85.802
2022-07-03 06:00 | 2022-07-04 06:00 | 024-1 | MRČ Donji Miholjac - MRČ Budrovac (stream 1) | Kromatografski uzorak | 2022-08-01 09:10 | 4.226 | 0 | 91.295 | 4.25 | 0.222 | 0.229 | 0.002 | 0.004 | 0 | 0.001 | 0 | 0 | - | 0 | 0 | 0 | 9.3979 | 33.832 | 9.917 | 35.701 | 10.4245 | 37.528 | 10.9903 | 39.565 | 12.181 | 43.852 | 12.852 | 46.268 | 13.512 | 48.642 | 14.243 | 51.276 | 0.729 | 0.7698 | 0.5952 | 0.5954 | 17.21 | 483.108 | 85.831
2022-07-04 06:00 | 2022-07-05 06:00 | 024-1 | MRČ Donji Miholjac - MRČ Budrovac (stream 1) | Kromatografski uzorak | 2022-08-01 09:10 | 4.233 | 0 | 91.32 | 4.224 | 0.216 | 0.223 | 0.002 | 0.003 | 0 | 0.001 | 0 | 0 | - | 0 | 0 | 0 | 9.3942 | 33.819 | 9.9131 | 35.687 | 10.4205 | 37.514 | 10.9861 | 39.55 | 12.178 | 43.841 | 12.849 | 46.257 | 13.508 | 48.63 | 14.24 | 51.263 | 0.729 | 0.7696 | 0.5951 | 0.5952 | 17.206 | 483.24 | 85.925
2022-07-05 06:00 | 2022-07-06 06:00 | 024-1 | MRČ Donji Miholjac - MRČ Budrovac (stream 1) | Kromatografski uzorak | 2022-08-01 09:10 | 4.253 | 0 | 91.281 | 4.236 | 0.223 | 0.23 | 0.002 | 0.004 | 0 | 0.001 | 0 | 0 | - | 0 | 0 | 0 | 9.3942 | 33.819 | 9.9131 | 35.687 | 10.4204 | 37.514 | 10.9861 | 39.55 | 12.176 | 43.833 | 12.847 | 46.248 | 13.506 | 48.622 | 14.237 | 51.254 | 0.729 | 0.7698 | 0.5953 | 0.5954 | 17.212 | 483.068 | 85.858
2022-07-06 06:00 | 2022-07-07 06:00 | 024-1 | MRČ Donji Miholjac - MRČ Budrovac (stream 1) | Kromatografski uzorak | 2022-08-01 09:10 | 4.282 | 0 | 91.406 | 4.091 | 0.214 | 0.221 | 0.002 | 0.004 | 0 | 0.001 | 0 | 0 | - | 0 | 0 | 0 | 9.3795 | 33.766 | 9.8976 | 35.631 | 10.4046 | 37.456 | 10.9693 | 39.489 | 12.164 | 43.789 | 12.834 | 46.202 | 13.493 | 48.575 | 14.224 | 51.205 | 0.729 | 0.769 | 0.5946 | 0.5948 | 17.192 | 483.613 | 86.221
2022-07-07 06:00 | 2022-07-08 06:00 | 024-1 | MRČ Donji Miholjac - MRČ Budrovac (stream 1) | Kromatografski uzorak | 2022-08-01 09:10 | 4.274 | 0 | 91.43 | 4.083 | 0.206 | 0.213 | 0.002 | 0.003 | 0.001 | 0.001 | 0 | 0 | - | 0 | 0 | 0 | 9.3784 | 33.762 | 9.8965 | 35.627 | 10.4034 | 37.452 | 10.9681 | 39.485 | 12.164 | 43.79 | 12.834 | 46.203 | 13.493 | 48.576 | 14.224 | 51.206 | 0.728 | 0.7688 | 0.5945 | 0.5946 | 17.188 | 483.735 | 86.283
2022-07-08 06:00 | 2022-07-09 06:00 | 024-1 | MRČ Donji Miholjac - MRČ Budrovac (stream 1) | Kromatografski uzorak | 2022-08-01 09:10 | 4.256 | 0 | 91.352 | 4.169 | 0.216 | 0.223 | 0.002 | 0.004 | 0 | 0.001 | 0 | 0 | - | 0 | 0 | 0 | 9.388 | 33.797 | 9.9065 | 35.664 | 10.4137 | 37.489 | 10.979 | 39.524 | 12.172 | 43.818 | 12.842 | 46.232 | 13.502 | 48.606 | 14.233 | 51.237 | 0.729 | 0.7694 | 0.5949 | 0.5951 | 17.201 | 483.375 | 86.04
2022-07-09 06:00 | 2022-07-10 06:00 | 024-1 | MRČ Donji Miholjac - MRČ Budrovac (stream 1) | Kromatografski uzorak | 2022-08-01 09:10 | 4.244 | 0 | 91.34 | 4.192 | 0.216 | 0.223 | 0.002 | 0.004 | 0 | 0.001 | 0 | 0 | - | 0 | 0 | 0 | 9.3909 | 33.807 | 9.9097 | 35.675 | 10.4169 | 37.501 | 10.9824 | 39.537 | 12.175 | 43.829 | 12.846 | 46.244 | 13.505 | 48.618 | 14.236 | 51.25 | 0.729 | 0.7694 | 0.595 | 0.5951 | 17.203 | 483.323 | 85.99
2022-07-10 06:00 | 2022-07-11 06:00 | 024-1 | MRČ Donji Miholjac - MRČ Budrovac (stream 1) | Kromatografski uzorak | 2022-08-01 09:10 | 4.241 | 0 | 91.317 | 4.222 | 0.214 | 0.22 | 0.002 | 0.004 | 0 | 0.001 | 0 | 0 | - | 0 | 0 | 0 | 9.393 | 33.815 | 9.9119 | 35.683 | 10.4192 | 37.509 | 10.9848 | 39.545 | 12.177 | 43.836 | 12.847 | 46.251 | 13.507 | 48.625 | 14.238 | 51.257 | 0.729 | 0.7696 | 0.5951 | 0.5952 | 17.206 | 483.238 | 85.941
2022-07-11 06:00 | 2022-07-12 06:00 | 024-1 | MRČ Donji Miholjac - MRČ Budrovac (stream 1) | Kromatografski uzorak | 2022-08-01 09:10 | 4.246 | 0 | 91.274 | 4.253 | 0.22 | 0.227 | 0.002 | 0.004 | 0 | 0.001 | 0 | 0 | - | 0 | 0 | 0 | 9.3957 | 33.825 | 9.9147 | 35.693 | 10.4221 | 37.519 | 10.9878 | 39.556 | 12.178 | 43.839 | 12.849 | 46.255 | 13.508 | 48.628 | 14.239 | 51.261 | 0.729 | 0.7699 | 0.5953 | 0.5955 | 17.213 | 483.048 | 85.838
2022-07-12 06:00 | 2022-07-13 06:00 | 024-1 | MRČ Donji Miholjac - MRČ Budrovac (stream 1) | Kromatografski uzorak | 2022-08-01 09:10 | 4.226 | 0 | 91.279 | 4.261 | 0.227 | 0.234 | 0.002 | 0.004 | 0 | 0.001 | 0 | 0 | - | 0 | 0 | 0 | 9.3993 | 33.837 | 9.9185 | 35.707 | 10.426 | 37.533 | 10.9919 | 39.571 | 12.182 | 43.855 | 12.853 | 46.271 | 13.513 | 48.645 | 14.244 | 51.279 | 0.73 | 0.7699 | 0.5953 | 0.5955 | 17.213 | 483.028 | 85.783
2022-07-13 06:00 | 2022-07-14 06:00 | 024-1 | MRČ Donji Miholjac - MRČ Budrovac (stream 1) | Kromatografski uzorak | 2022-08-01 09:10 | 4.215 | 0 | 91.341 | 4.223 | 0.214 | 0.221 | 0.002 | 0.004 | 0 | 0.001 | 0 | 0 | - | 0 | 0 | 0 | 9.3957 | 33.824 | 9.9147 | 35.693 | 10.4222 | 37.52 | 10.9879 | 39.556 | 12.181 | 43.851 | 12.852 | 46.267 | 13.512 | 48.642 | 14.243 | 51.276 | 0.729 | 0.7695 | 0.595 | 0.5951 | 17.203 | 483.314 | 85.935
2022-07-14 06:00 | 2022-07-15 06:00 | 024-1 | MRČ Donji Miholjac - MRČ Budrovac (stream 1) | Kromatografski uzorak | 2022-08-01 09:10 | 4.242 | 0 | 91.274 | 4.247 | 0.23 | 0.237 | 0.002 | 0.004 | 0 | 0.001 | 0 | 0 | - | 0 | 0 | 0 | 9.3973 | 33.83 | 9.9164 | 35.699 | 10.4238 | 37.526 | 10.9896 | 39.563 | 12.179 | 43.845 | 12.85 | 46.26 | 13.509 | 48.634 | 14.241 | 51.267 | 0.73 | 0.77 | 0.5954 | 0.5955 | 17.214 | 483.001 | 85.79
2022-07-15 06:00 | 2022-07-16 06:00 | 024-1 | MRČ Donji Miholjac - MRČ Budrovac (stream 1) | Kromatografski uzorak | 2022-08-01 09:10 | 3.896 | 0.102 | 91.553 | 4.131 | 0.28 | 0.318 | 0.012 | 0.016 | 0.003 | 0.004 | 0 | 0.002 | - | 0.001 | 0 | 0 | 9.427 | 33.937 | 9.9478 | 35.812 | 10.4565 | 37.644 | 11.0241 | 39.687 | 12.218 | 43.983 | 12.891 | 46.407 | 13.552 | 48.786 | 14.286 | 51.428 | 0.73 | 0.77 | 0.5954 | 0.5955 | 17.214 | 483.007 | 85.572
2022-07-16 06:00 | 2022-07-17 06:00 | 024-1 | MRČ Donji Miholjac - MRČ Budrovac (stream 1) | Kromatografski uzorak | 2022-08-01 09:10 | 3.452 | 0.239 | 91.601 | 4.217 | 0.397 | 0.492 | 0.031 | 0.038 | 0.007 | 0.009 | 0 | 0.005 | - | 0.004 | 0 | 0 | 9.4938 | 34.178 | 10.0183 | 36.066 | 10.5292 | 37.905 | 11.1009 | 39.963 | 12.283 | 44.22 | 12.96 | 46.657 | 13.623 | 49.043 | 14.361 | 51.699 | 0.732 | 0.7726 | 0.5974 | 0.5975 | 17.271 | 481.407 | 84.513
2022-07-17 06:00 | 2022-07-18 06:00 | 024-1 | MRČ Donji Miholjac - MRČ Budrovac (stream 1) | Kromatografski uzorak | 2022-08-01 09:10 | 3.063 | 0.353 | 91.654 | 4.284 | 0.502 | 0.646 | 0.047 | 0.058 | 0.01 | 0.014 | 0 | 0.008 | - | 0.006 | 0 | 0 | 9.5525 | 34.389 | 10.0803 | 36.289 | 10.5932 | 38.135 | 11.1683 | 40.206 | 12.342 | 44.432 | 13.022 | 46.88 | 13.687 | 49.273 | 14.428 | 51.941 | 0.734 | 0.7747 | 0.599 | 0.5992 | 17.319 | 480.086 | 83.719
2022-07-18 06:00 | 2022-07-19 06:00 | 024-1 | MRČ Donji Miholjac - MRČ Budrovac (stream 1) | Kromatografski uzorak | 2022-08-01 09:10 | 3.082 | 0.327 | 91.518 | 4.417 | 0.511 | 0.655 | 0.047 | 0.06 | 0.01 | 0.014 | 0 | 0.008 | - | 0.006 | 0 | 0 | 9.5641 | 34.431 | 10.0925 | 36.333 | 10.6056 | 38.18 | 11.1815 | 40.253 | 12.351 | 44.465 | 13.032 | 46.916 | 13.697 | 49.308 | 14.438 | 51.978 | 0.735 | 0.7754 | 0.5996 | 0.5997 | 17.335 | 479.642 | 83.405
2022-07-19 06:00 | 2022-07-20 06:00 | 024-1 | MRČ Donji Miholjac - MRČ Budrovac (stream 1) | Kromatografski uzorak | 2022-08-01 09:10 | 3.182 | 0.306 | 91.45 | 4.404 | 0.517 | 0.658 | 0.047 | 0.058 | 0.01 | 0.013 | 0 | 0.007 | - | 0.005 | 0 | 0 | 9.5559 | 34.401 | 10.0839 | 36.302 | 10.5966 | 38.148 | 11.1719 | 40.219 | 12.339 | 44.422 | 13.019 | 46.87 | 13.683 | 49.259 | 14.424 | 51.927 | 0.735 | 0.7756 | 0.5997 | 0.5999 | 17.339 | 479.517 | 83.399
2022-07-20 06:00 | 2022-07-21 06:00 | 024-1 | MRČ Donji Miholjac - MRČ Budrovac (stream 1) | Kromatografski uzorak | 2022-08-01 09:10 | 3.279 | 0.295 | 91.528 | 4.282 | 0.488 | 0.614 | 0.042 | 0.053 | 0.009 | 0.012 | 0 | 0.006 | - | 0.005 | 0 | 0 | 9.5307 | 34.31 | 10.0572 | 36.206 | 10.5692 | 38.049 | 11.1431 | 40.115 | 12.315 | 44.335 | 12.994 | 46.778 | 13.657 | 49.166 | 14.397 | 51.828 | 0.734 | 0.7746 | 0.5989 | 0.5991 | 17.316 | 480.171 | 83.847
2022-07-21 06:00 | 2022-07-22 06:00 | 024-1 | MRČ Donji Miholjac - MRČ Budrovac (stream 1) | Kromatografski uzorak | 2022-08-01 09:10 | 3.905 | 0.104 | 91.47 | 4.169 | 0.304 | 0.351 | 0.015 | 0.02 | 0.003 | 0.004 | 0 | 0.002 | - | 0.002 | 0 | 0 | 9.4344 | 33.964 | 9.9555 | 35.84 | 10.4644 | 37.672 | 11.0324 | 39.717 | 12.221 | 43.994 | 12.894 | 46.418 | 13.555 | 48.797 | 14.289 | 51.44 | 0.73 | 0.7708 | 0.596 | 0.5961 | 17.232 | 482.506 | 85.295
2022-07-22 06:00 | 2022-07-23 06:00 | 024-1 | MRČ Donji Miholjac - MRČ Budrovac (stream 1) | Kromatografski uzorak | 2022-08-01 09:10 | 3.891 | 0.115 | 91.406 | 4.229 | 0.308 | 0.358 | 0.016 | 0.021 | 0.004 | 0.005 | 0 | 0.003 | - | 0.002 | 0 | 0 | 9.4405 | 33.986 | 9.962 | 35.863 | 10.471 | 37.696 | 11.0394 | 39.742 | 12.224 | 44.007 | 12.898 | 46.432 | 13.558 | 48.81 | 14.293 | 51.453 | 0.731 | 0.7713 | 0.5964 | 0.5966 | 17.245 | 482.155 | 85.129
2022-07-23 06:00 | 2022-07-24 06:00 | 024-1 | MRČ Donji Miholjac - MRČ Budrovac (stream 1) | Kromatografski uzorak | 2022-08-01 09:10 | 3.643 | 0.14 | 91.527 | 4.251 | 0.368 | 0.439 | 0.023 | 0.03 | 0.005 | 0.006 | 0 | 0.004 | - | 0.003 | 0 | 0 | 9.4772 | 34.118 | 10.0008 | 36.003 | 10.5111 | 37.84 | 11.0818 | 39.894 | 12.269 | 44.169 | 12.945 | 46.603 | 13.608 | 48.988 | 14.344 | 51.64 | 0.731 | 0.7717 | 0.5967 | 0.5968 | 17.251 | 481.962 | 84.682
2022-07-24 06:00 | 2022-07-25 06:00 | 024-1 | MRČ Donji Miholjac - MRČ Budrovac (stream 1) | Kromatografski uzorak | 2022-08-01 09:10 | 3.54 | 0.174 | 91.546 | 4.266 | 0.39 | 0.475 | 0.028 | 0.036 | 0.006 | 0.008 | 0 | 0.004 | - | 0.003 | 0 | 0 | 9.4915 | 34.169 | 10.0159 | 36.057 | 10.5267 | 37.896 | 11.0982 | 39.954 | 12.283 | 44.22 | 12.96 | 46.657 | 13.623 | 49.043 | 14.361 | 51.699 | 0.732 | 0.7722 | 0.5971 | 0.5972 | 17.263 | 481.63 | 84.476
2022-07-25 06:00 | 2022-07-26 06:00 | 024-1 | MRČ Donji Miholjac - MRČ Budrovac (stream 1) | Kromatografski uzorak | 2022-08-01 09:10 | 3.463 | 0.211 | 91.548 | 4.273 | 0.411 | 0.505 | 0.031 | 0.04 | 0.006 | 0.009 | 0 | 0.005 | - | 0.004 | 0 | 0 | 9.5012 | 34.204 | 10.0261 | 36.094 | 10.5373 | 37.934 | 11.1093 | 39.994 | 12.291 | 44.249 | 12.969 | 46.688 | 13.632 | 49.074 | 14.37 | 51.732 | 0.732 | 0.7728 | 0.5975 | 0.5977 | 17.276 | 481.281 | 84.336
2022-07-26 06:00 | 2022-07-27 06:00 | 024-1 | MRČ Donji Miholjac - MRČ Budrovac (stream 1) | Kromatografski uzorak | 2022-08-01 09:10 | 3.792 | 0.11 | 91.468 | 4.262 | 0.318 | 0.367 | 0.016 | 0.021 | 0.003 | 0.004 | 0 | 0.003 | - | 0.002 | 0 | 0 | 9.454 | 34.034 | 9.9763 | 35.915 | 10.4858 | 37.749 | 11.0551 | 39.798 | 12.244 | 44.078 | 12.919 | 46.507 | 13.58 | 48.889 | 14.316 | 51.536 | 0.731 | 0.771 | 0.5962 | 0.5964 | 17.238 | 482.336 | 85.038
2022-07-27 06:00 | 2022-07-28 06:00 | 024-1 | MRČ Donji Miholjac - MRČ Budrovac (stream 1) | Kromatografski uzorak | 2022-08-01 09:10 | 3.702 | 0.119 | 91.721 | 4.088 | 0.314 | 0.37 | 0.018 | 0.024 | 0.004 | 0.005 | 0 | 0.003 | - | 0.002 | 0 | 0 | 9.4498 | 34.019 | 9.9718 | 35.899 | 10.4816 | 37.734 | 11.0506 | 39.782 | 12.249 | 44.098 | 12.924 | 46.528 | 13.587 | 48.913 | 14.323 | 51.561 | 0.729 | 0.7697 | 0.5951 | 0.5953 | 17.207 | 483.193 | 85.376
2022-07-28 06:00 | 2022-07-29 06:00 | 024-1 | MRČ Donji Miholjac - MRČ Budrovac (stream 1) | Kromatografski uzorak | 2022-08-01 09:10 | 3.92 | 0.069 | 91.523 | 4.169 | 0.284 | 0.319 | 0.011 | 0.016 | 0.002 | 0.003 | 0 | 0.002 | - | 0.001 | 0 | 0 | 9.4304 | 33.949 | 9.9513 | 35.825 | 10.4602 | 37.657 | 11.028 | 39.701 | 12.222 | 44.001 | 12.896 | 46.425 | 13.557 | 48.805 | 14.291 | 51.448 | 0.73 | 0.7699 | 0.5953 | 0.5955 | 17.213 | 483.046 | 85.472
2022-07-29 06:00 | 2022-07-30 06:00 | 024-1 | MRČ Donji Miholjac - MRČ Budrovac (stream 1) | Kromatografski uzorak | 2022-08-01 09:10 | 3.895 | 0.083 | 91.479 | 4.171 | 0.326 | 0.372 | 0.015 | 0.021 | 0.003 | 0.004 | 0 | 0.002 | - | 0.001 | 0 | 0 | 9.4403 | 33.985 | 9.9619 | 35.863 | 10.4709 | 37.695 | 11.0393 | 39.742 | 12.229 | 44.024 | 12.903 | 46.45 | 13.564 | 48.83 | 14.298 | 51.474 | 0.73 | 0.7707 | 0.5959 | 0.5961 | 17.23 | 482.555 | 85.196
2022-07-30 06:00 | 2022-07-31 06:00 | 024-1 | MRČ Donji Miholjac - MRČ Budrovac (stream 1) | Kromatografski uzorak | 2022-08-01 09:10 | 4.097 | 0.025 | 91.358 | 4.248 | 0.254 | 0.272 | 0.005 | 0.009 | 0.001 | 0.002 | 0 | 0.001 | - | 0 | 0 | 0 | 9.415 | 33.894 | 9.9351 | 35.766 | 10.4432 | 37.595 | 11.0101 | 39.636 | 12.201 | 43.925 | 12.874 | 46.345 | 13.534 | 48.722 | 14.267 | 51.36 | 0.73 | 0.77 | 0.5954 | 0.5956 | 17.216 | 482.956 | 85.577
2022-07-31 06:00 | 2022-08-01 06:00 | 024-1 | MRČ Donji Miholjac - MRČ Budrovac (stream 1) | Kromatografski uzorak | 2022-08-01 09:10 | 3.87 | 0.079 | 91.576 | 4.146 | 0.289 | 0.329 | 0.013 | 0.018 | 0.003 | 0.004 | 0 | 0.002 | - | 0.001 | 0 | 0 | 9.4345 | 33.964 | 9.9557 | 35.84 | 10.4648 | 37.673 | 11.0328 | 39.718 | 12.229 | 44.023 | 12.902 | 46.449 | 13.564 | 48.831 | 14.298 | 51.474 | 0.729 | 0.7698 | 0.5952 | 0.5954 | 17.21 | 483.121 | 85.468
2022-07-01 06:00 | 2022-07-02 06:00 | 024-2 | MRČ Donji Miholjac - MRS Beničanci (stream 2) | Kromatografski uzorak | 2022-08-01 09:10 | 4.241 | 0 | 91.342 | 4.187 | 0.222 | 0.23 | 0.002 | 0.004 | 0.001 | 0.001 | 0 | 0 | - | 0 | 0 | 0 | 9.3918 | 33.81 | 9.9106 | 35.678 | 10.4179 | 37.504 | 10.9834 | 39.54 | 12.176 | 43.832 | 12.847 | 46.248 | 13.506 | 48.621 | 14.237 | 51.254 | 0.729 | 0.7695 | 0.595 | 0.5951 | 17.204 | 483.298 | 85.958
2022-07-02 06:00 | 2022-07-03 06:00 | 024-2 | MRČ Donji Miholjac - MRS Beničanci (stream 2) | Kromatografski uzorak | 2022-08-01 09:10 | 4.242 | 0 | 91.249 | 4.28 | 0.222 | 0.229 | 0.002 | 0.004 | 0 | 0.001 | 0 | 0 | - | 0 | 0 | 0 | 9.3984 | 33.834 | 9.9176 | 35.703 | 10.425 | 37.53 | 10.9909 | 39.567 | 12.18 | 43.847 | 12.851 | 46.263 | 13.51 | 48.636 | 14.242 | 51.27 | 0.73 | 0.7701 | 0.5954 | 0.5956 | 17.216 | 482.94 | 85.768
2022-07-03 06:00 | 2022-07-04 06:00 | 024-2 | MRČ Donji Miholjac - MRS Beničanci (stream 2) | Kromatografski uzorak | 2022-08-01 09:10 | 4.226 | 0 | 91.296 | 4.25 | 0.221 | 0.228 | 0.002 | 0.004 | 0 | 0.001 | 0 | 0 | - | 0 | 0 | 0 | 9.3976 | 33.831 | 9.9167 | 35.7 | 10.4242 | 37.527 | 10.99 | 39.564 | 12.181 | 43.851 | 12.852 | 46.267 | 13.512 | 48.641 | 14.243 | 51.275 | 0.729 | 0.7698 | 0.5952 | 0.5954 | 17.21 | 483.116 | 85.838
2022-07-04 06:00 | 2022-07-05 06:00 | 024-2 | MRČ Donji Miholjac - MRS Beničanci (stream 2) | Kromatografski uzorak | 2022-08-01 09:10 | 4.233 | 0 | 91.323 | 4.221 | 0.215 | 0.222 | 0.002 | 0.004 | 0 | 0.001 | 0 | 0 | - | 0 | 0 | 0 | 9.3939 | 33.818 | 9.9128 | 35.686 | 10.4202 | 37.513 | 10.9858 | 39.549 | 12.178 | 43.84 | 12.849 | 46.256 | 13.508 | 48.63 | 14.24 | 51.263 | 0.729 | 0.7696 | 0.595 | 0.5952 | 17.205 | 483.253 | 85.933
2022-07-05 06:00 | 2022-07-06 06:00 | 024-2 | MRČ Donji Miholjac - MRS Beničanci (stream 2) | Kromatografski uzorak | 2022-08-01 09:10 | 4.254 | 0 | 91.28 | 4.237 | 0.223 | 0.23 | 0.002 | 0.004 | 0 | 0.001 | 0 | 0 | - | 0 | 0 | 0 | 9.3942 | 33.819 | 9.9131 | 35.687 | 10.4204 | 37.514 | 10.986 | 39.55 | 12.176 | 43.833 | 12.847 | 46.248 | 13.506 | 48.621 | 14.237 | 51.254 | 0.729 | 0.7699 | 0.5953 | 0.5954 | 17.212 | 483.066 | 85.858
2022-07-06 06:00 | 2022-07-07 06:00 | 024-2 | MRČ Donji Miholjac - MRS Beničanci (stream 2) | Kromatografski uzorak | 2022-08-01 09:10 | 4.282 | 0 | 91.407 | 4.09 | 0.214 | 0.221 | 0.002 | 0.004 | 0 | 0.001 | 0 | 0 | - | 0 | 0 | 0 | 9.3793 | 33.766 | 9.8974 | 35.631 | 10.4044 | 37.456 | 10.9691 | 39.489 | 12.164 | 43.789 | 12.834 | 46.202 | 13.493 | 48.574 | 14.223 | 51.204 | 0.729 | 0.769 | 0.5946 | 0.5947 | 17.192 | 483.619 | 86.225
2022-07-07 06:00 | 2022-07-08 06:00 | 024-2 | MRČ Donji Miholjac - MRS Beničanci (stream 2) | Kromatografski uzorak | 2022-08-01 09:10 | 4.274 | 0 | 91.429 | 4.085 | 0.205 | 0.212 | 0.002 | 0.003 | 0.001 | 0.001 | 0 | 0 | - | 0 | 0 | 0 | 9.3786 | 33.763 | 9.8966 | 35.628 | 10.4036 | 37.453 | 10.9683 | 39.486 | 12.164 | 43.79 | 12.834 | 46.203 | 13.493 | 48.577 | 14.224 | 51.207 | 0.728 | 0.7688 | 0.5945 | 0.5946 | 17.188 | 483.736 | 86.283
2022-07-08 06:00 | 2022-07-09 06:00 | 024-2 | MRČ Donji Miholjac - MRS Beničanci (stream 2) | Kromatografski uzorak | 2022-08-01 09:10 | 4.257 | 0 | 91.352 | 4.168 | 0.216 | 0.223 | 0.002 | 0.004 | 0 | 0.001 | 0 | 0 | - | 0 | 0 | 0 | 9.3879 | 33.796 | 9.9064 | 35.663 | 10.4136 | 37.489 | 10.9789 | 39.524 | 12.172 | 43.818 | 12.842 | 46.232 | 13.502 | 48.605 | 14.233 | 51.237 | 0.729 | 0.7694 | 0.5949 | 0.595 | 17.201 | 483.378 | 86.043
2022-07-09 06:00 | 2022-07-10 06:00 | 024-2 | MRČ Donji Miholjac - MRS Beničanci (stream 2) | Kromatografski uzorak | 2022-08-01 09:10 | 4.245 | 0 | 91.338 | 4.194 | 0.217 | 0.223 | 0.002 | 0.004 | 0 | 0.001 | 0 | 0 | - | 0 | 0 | 0 | 9.391 | 33.808 | 9.9098 | 35.675 | 10.4171 | 37.501 | 10.9825 | 39.537 | 12.175 | 43.829 | 12.846 | 46.244 | 13.505 | 48.618 | 14.236 | 51.25 | 0.729 | 0.7695 | 0.595 | 0.5951 | 17.203 | 483.311 | 85.984
2022-07-10 06:00 | 2022-07-11 06:00 | 024-2 | MRČ Donji Miholjac - MRS Beničanci (stream 2) | Kromatografski uzorak | 2022-08-01 09:10 | 4.241 | 0 | 91.313 | 4.226 | 0.213 | 0.22 | 0.002 | 0.004 | 0 | 0.001 | 0 | 0 | - | 0 | 0 | 0 | 9.3933 | 33.816 | 9.9121 | 35.684 | 10.4195 | 37.51 | 10.985 | 39.546 | 12.177 | 43.836 | 12.848 | 46.251 | 13.507 | 48.625 | 14.238 | 51.258 | 0.729 | 0.7696 | 0.5951 | 0.5952 | 17.206 | 483.226 | 85.935
2022-07-11 06:00 | 2022-07-12 06:00 | 024-2 | MRČ Donji Miholjac - MRS Beničanci (stream 2) | Kromatografski uzorak | 2022-08-01 09:10 | 4.246 | 0 | 91.271 | 4.256 | 0.22 | 0.226 | 0.002 | 0.004 | 0 | 0.001 | 0 | 0 | - | 0 | 0 | 0 | 9.396 | 33.825 | 9.915 | 35.694 | 10.4223 | 37.52 | 10.988 | 39.557 | 12.178 | 43.84 | 12.849 | 46.256 | 13.508 | 48.629 | 14.239 | 51.262 | 0.73 | 0.7699 | 0.5953 | 0.5955 | 17.213 | 483.037 | 85.832
2022-07-12 06:00 | 2022-07-13 06:00 | 024-2 | MRČ Donji Miholjac - MRS Beničanci (stream 2) | Kromatografski uzorak | 2022-08-01 09:10 | 4.227 | 0 | 91.278 | 4.262 | 0.226 | 0.233 | 0.002 | 0.004 | 0 | 0.001 | 0 | 0 | - | 0 | 0 | 0 | 9.3993 | 33.837 | 9.9185 | 35.707 | 10.426 | 37.533 | 10.9919 | 39.571 | 12.182 | 43.855 | 12.853 | 46.271 | 13.513 | 48.645 | 14.244 | 51.279 | 0.73 | 0.7699 | 0.5953 | 0.5955 | 17.213 | 483.023 | 85.782
2022-07-13 06:00 | 2022-07-14 06:00 | 024-2 | MRČ Donji Miholjac - MRS Beničanci (stream 2) | Kromatografski uzorak | 2022-08-01 09:10 | 4.215 | 0 | 91.337 | 4.227 | 0.214 | 0.221 | 0.002 | 0.004 | 0 | 0.001 | 0 | 0 | - | 0 | 0 | 0 | 9.3959 | 33.825 | 9.9149 | 35.694 | 10.4224 | 37.52 | 10.9881 | 39.557 | 12.181 | 43.852 | 12.852 | 46.268 | 13.512 | 48.642 | 14.243 | 51.276 | 0.729 | 0.7695 | 0.595 | 0.5951 | 17.204 | 483.301 | 85.929
2022-07-14 06:00 | 2022-07-15 06:00 | 024-2 | MRČ Donji Miholjac - MRS Beničanci (stream 2) | Kromatografski uzorak | 2022-08-01 09:10 | 4.241 | 0 | 91.273 | 4.249 | 0.23 | 0.237 | 0.002 | 0.004 | 0 | 0.001 | 0 | 0 | - | 0 | 0 | 0 | 9.3976 | 33.831 | 9.9167 | 35.7 | 10.4241 | 37.527 | 10.9899 | 39.564 | 12.179 | 43.846 | 12.85 | 46.262 | 13.51 | 48.635 | 14.241 | 51.268 | 0.73 | 0.77 | 0.5954 | 0.5955 | 17.214 | 482.996 | 85.784
2022-07-15 06:00 | 2022-07-16 06:00 | 024-2 | MRČ Donji Miholjac - MRS Beničanci (stream 2) | Kromatografski uzorak | 2022-08-01 09:10 | 3.9 | 0.101 | 91.555 | 4.129 | 0.278 | 0.316 | 0.012 | 0.016 | 0.003 | 0.004 | 0 | 0.002 | - | 0.001 | 0 | 0 | 9.4261 | 33.934 | 9.9468 | 35.809 | 10.4556 | 37.64 | 11.0231 | 39.683 | 12.217 | 43.98 | 12.89 | 46.403 | 13.551 | 48.783 | 14.285 | 51.425 | 0.73 | 0.7699 | 0.5953 | 0.5955 | 17.213 | 483.032 | 85.592
2022-07-16 06:00 | 2022-07-17 06:00 | 024-2 | MRČ Donji Miholjac - MRS Beničanci (stream 2) | Kromatografski uzorak | 2022-08-01 09:10 | 3.455 | 0.238 | 91.601 | 4.218 | 0.394 | 0.489 | 0.031 | 0.038 | 0.007 | 0.009 | 0 | 0.005 | - | 0.004 | 0 | 0 | 9.4932 | 34.175 | 10.0176 | 36.064 | 10.5286 | 37.903 | 11.1002 | 39.961 | 12.283 | 44.218 | 12.96 | 46.655 | 13.623 | 49.041 | 14.36 | 51.697 | 0.732 | 0.7725 | 0.5973 | 0.5975 | 17.271 | 481.428 | 84.524
2022-07-17 06:00 | 2022-07-18 06:00 | 024-2 | MRČ Donji Miholjac - MRS Beničanci (stream 2) | Kromatografski uzorak | 2022-08-01 09:10 | 3.067 | 0.352 | 91.657 | 4.282 | 0.499 | 0.642 | 0.047 | 0.058 | 0.01 | 0.014 | 0 | 0.008 | - | 0.006 | 0 | 0 | 9.5515 | 34.385 | 10.0793 | 36.285 | 10.5921 | 38.132 | 11.1673 | 40.202 | 12.341 | 44.429 | 13.021 | 46.877 | 13.686 | 49.269 | 14.427 | 51.937 | 0.734 | 0.7747 | 0.599 | 0.5992 | 17.318 | 480.117 | 83.737
2022-07-18 06:00 | 2022-07-19 06:00 | 024-2 | MRČ Donji Miholjac - MRS Beničanci (stream 2) | Kromatografski uzorak | 2022-08-01 09:10 | 3.081 | 0.328 | 91.524 | 4.413 | 0.51 | 0.654 | 0.047 | 0.06 | 0.01 | 0.014 | 0 | 0.008 | - | 0.006 | 0 | 0 | 9.5637 | 34.429 | 10.0921 | 36.332 | 10.6052 | 38.179 | 11.181 | 40.252 | 12.351 | 44.465 | 13.032 | 46.915 | 13.696 | 49.307 | 14.438 | 51.977 | 0.735 | 0.7754 | 0.5996 | 0.5997 | 17.334 | 479.667 | 83.418
2022-07-19 06:00 | 2022-07-20 06:00 | 024-2 | MRČ Donji Miholjac - MRS Beničanci (stream 2) | Kromatografski uzorak | 2022-08-01 09:10 | 3.18 | 0.307 | 91.455 | 4.401 | 0.516 | 0.657 | 0.047 | 0.058 | 0.01 | 0.013 | 0 | 0.007 | - | 0.005 | 0 | 0 | 9.5557 | 34.4 | 10.0836 | 36.301 | 10.5963 | 38.147 | 11.1717 | 40.218 | 12.339 | 44.421 | 13.019 | 46.869 | 13.683 | 49.259 | 14.424 | 51.926 | 0.735 | 0.7756 | 0.5997 | 0.5999 | 17.339 | 479.536 | 83.409
2022-07-20 06:00 | 2022-07-21 06:00 | 024-2 | MRČ Donji Miholjac - MRS Beničanci (stream 2) | Kromatografski uzorak | 2022-08-01 09:10 | 3.28 | 0.295 | 91.533 | 4.28 | 0.486 | 0.612 | 0.042 | 0.052 | 0.009 | 0.012 | 0 | 0.006 | - | 0.005 | 0 | 0 | 9.5301 | 34.308 | 10.0567 | 36.204 | 10.5686 | 38.047 | 11.1424 | 40.113 | 12.315 | 44.333 | 12.993 | 46.777 | 13.657 | 49.164 | 14.396 | 51.827 | 0.734 | 0.7745 | 0.5989 | 0.599 | 17.315 | 480.201 | 83.862
2022-07-21 06:00 | 2022-07-22 06:00 | 024-2 | MRČ Donji Miholjac - MRS Beničanci (stream 2) | Kromatografski uzorak | 2022-08-01 09:10 | 3.911 | 0.103 | 91.465 | 4.173 | 0.302 | 0.348 | 0.015 | 0.02 | 0.003 | 0.004 | 0 | 0.002 | - | 0.002 | 0 | 0 | 9.4337 | 33.961 | 9.9549 | 35.838 | 10.4637 | 37.669 | 11.0317 | 39.714 | 12.22 | 43.991 | 12.893 | 46.416 | 13.554 | 48.794 | 14.288 | 51.436 | 0.73 | 0.7708 | 0.596 | 0.5961 | 17.232 | 482.51 | 85.304
2022-07-22 06:00 | 2022-07-23 06:00 | 024-2 | MRČ Donji Miholjac - MRS Beničanci (stream 2) | Kromatografski uzorak | 2022-08-01 09:10 | 3.888 | 0.116 | 91.405 | 4.234 | 0.308 | 0.358 | 0.016 | 0.021 | 0.004 | 0.005 | 0 | 0.003 | - | 0.002 | 0 | 0 | 9.441 | 33.987 | 9.9625 | 35.865 | 10.4715 | 37.697 | 11.0399 | 39.744 | 12.225 | 44.009 | 12.898 | 46.434 | 13.559 | 48.812 | 14.293 | 51.455 | 0.731 | 0.7713 | 0.5964 | 0.5966 | 17.245 | 482.149 | 85.124
2022-07-23 06:00 | 2022-07-24 06:00 | 024-2 | MRČ Donji Miholjac - MRS Beničanci (stream 2) | Kromatografski uzorak | 2022-08-01 09:10 | 3.639 | 0.141 | 91.529 | 4.251 | 0.368 | 0.44 | 0.023 | 0.03 | 0.005 | 0.007 | 0 | 0.004 | - | 0.003 | 0 | 0 | 9.4775 | 34.119 | 10.0011 | 36.004 | 10.5115 | 37.841 | 11.0821 | 39.896 | 12.27 | 44.17 | 12.946 | 46.604 | 13.608 | 48.989 | 14.345 | 51.642 | 0.731 | 0.7717 | 0.5967 | 0.5968 | 17.251 | 481.962 | 84.68
2022-07-24 06:00 | 2022-07-25 06:00 | 024-2 | MRČ Donji Miholjac - MRS Beničanci (stream 2) | Kromatografski uzorak | 2022-08-01 09:10 | 3.539 | 0.174 | 91.546 | 4.267 | 0.389 | 0.474 | 0.028 | 0.036 | 0.006 | 0.008 | 0 | 0.004 | - | 0.003 | 0 | 0 | 9.4915 | 34.169 | 10.0159 | 36.057 | 10.5267 | 37.896 | 11.0982 | 39.953 | 12.283 | 44.22 | 12.96 | 46.657 | 13.623 | 49.043 | 14.361 | 51.699 | 0.732 | 0.7722 | 0.5971 | 0.5972 | 17.263 | 481.634 | 84.479
2022-07-25 06:00 | 2022-07-26 06:00 | 024-2 | MRČ Donji Miholjac - MRS Beničanci (stream 2) | Kromatografski uzorak | 2022-08-01 09:10 | 3.464 | 0.211 | 91.544 | 4.276 | 0.411 | 0.505 | 0.031 | 0.04 | 0.006 | 0.008 | 0 | 0.005 | - | 0.004 | 0 | 0 | 9.5012 | 34.204 | 10.0261 | 36.094 | 10.5373 | 37.934 | 11.1094 | 39.994 | 12.291 | 44.249 | 12.969 | 46.687 | 13.632 | 49.074 | 14.37 | 51.731 | 0.732 | 0.7728 | 0.5975 | 0.5977 | 17.276 | 481.269 | 84.333
2022-07-26 06:00 | 2022-07-27 06:00 | 024-2 | MRČ Donji Miholjac - MRS Beničanci (stream 2) | Kromatografski uzorak | 2022-08-01 09:10 | 3.797 | 0.108 | 91.471 | 4.259 | 0.316 | 0.364 | 0.015 | 0.021 | 0.003 | 0.004 | 0 | 0.003 | - | 0.002 | 0 | 0 | 9.453 | 34.031 | 9.9752 | 35.911 | 10.4847 | 37.745 | 11.0539 | 39.794 | 12.243 | 44.075 | 12.918 | 46.504 | 13.579 | 48.885 | 14.315 | 51.532 | 0.731 | 0.771 | 0.5962 | 0.5963 | 17.237 | 482.373 | 85.059
2022-07-27 06:00 | 2022-07-28 06:00 | 024-2 | MRČ Donji Miholjac - MRS Beničanci (stream 2) | Kromatografski uzorak | 2022-08-01 09:10 | 3.702 | 0.119 | 91.722 | 4.088 | 0.313 | 0.369 | 0.018 | 0.024 | 0.004 | 0.005 | 0 | 0.003 | - | 0.002 | 0 | 0 | 9.4498 | 34.019 | 9.9718 | 35.898 | 10.4816 | 37.734 | 11.0506 | 39.782 | 12.249 | 44.098 | 12.924 | 46.528 | 13.587 | 48.913 | 14.323 | 51.561 | 0.729 | 0.7697 | 0.5951 | 0.5953 | 17.207 | 483.198 | 85.379
2022-07-28 06:00 | 2022-07-29 06:00 | 024-2 | MRČ Donji Miholjac - MRS Beničanci (stream 2) | Kromatografski uzorak | 2022-08-01 09:10 | 3.912 | 0.071 | 91.529 | 4.169 | 0.283 | 0.319 | 0.011 | 0.016 | 0.003 | 0.003 | 0 | 0.002 | - | 0.001 | 0 | 0 | 9.431 | 33.952 | 9.952 | 35.827 | 10.4609 | 37.659 | 11.0287 | 39.703 | 12.223 | 44.004 | 12.897 | 46.429 | 13.558 | 48.809 | 14.292 | 51.452 | 0.729 | 0.7699 | 0.5953 | 0.5955 | 17.212 | 483.054 | 85.473
2022-07-29 06:00 | 2022-07-30 06:00 | 024-2 | MRČ Donji Miholjac - MRS Beničanci (stream 2) | Kromatografski uzorak | 2022-08-01 09:10 | 3.891 | 0.084 | 91.485 | 4.166 | 0.328 | 0.374 | 0.015 | 0.021 | 0.003 | 0.004 | 0 | 0.002 | - | 0.001 | 0 | 0 | 9.4406 | 33.986 | 9.9621 | 35.864 | 10.4712 | 37.696 | 11.0396 | 39.742 | 12.229 | 44.026 | 12.903 | 46.451 | 13.564 | 48.832 | 14.299 | 51.475 | 0.73 | 0.7707 | 0.5959 | 0.5961 | 17.23 | 482.56 | 85.199
2022-07-30 06:00 | 2022-07-31 06:00 | 024-2 | MRČ Donji Miholjac - MRS Beničanci (stream 2) | Kromatografski uzorak | 2022-08-01 09:10 | 4.099 | 0.024 | 91.36 | 4.246 | 0.253 | 0.271 | 0.005 | 0.009 | 0.001 | 0.002 | 0 | 0.001 | - | 0 | 0 | 0 | 9.4145 | 33.892 | 9.9346 | 35.764 | 10.4427 | 37.594 | 11.0095 | 39.634 | 12.201 | 43.923 | 12.873 | 46.343 | 13.533 | 48.72 | 14.266 | 51.358 | 0.73 | 0.77 | 0.5954 | 0.5956 | 17.215 | 482.972 | 85.588
2022-07-31 06:00 | 2022-08-01 06:00 | 024-2 | MRČ Donji Miholjac - MRS Beničanci (stream 2) | Kromatografski uzorak | 2022-08-01 09:10 | 3.872 | 0.079 | 91.575 | 4.146 | 0.288 | 0.329 | 0.013 | 0.018 | 0.003 | 0.004 | 0 | 0.002 | - | 0.001 | 0 | 0 | 9.4342 | 33.963 | 9.9553 | 35.839 | 10.4644 | 37.672 | 11.0324 | 39.717 | 12.228 | 44.022 | 12.902 | 46.447 | 13.564 | 48.829 | 14.298 | 51.473 | 0.729 | 0.7698 | 0.5952 | 0.5954 | 17.21 | 483.123 | 85.473
2022-07-01 06:00 | 2022-07-02 06:00 | 024-3 | MRČ Donji Miholjac - MRS Bokšić (stream 3) | Kromatografski uzorak | 2022-08-01 09:10 | 4.234 | 0 | 91.344 | 4.192 | 0.223 | 0.23 | 0.002 | 0.004 | 0.001 | 0.001 | 0 | 0 | - | 0 | 0 | 0 | 9.3929 | 33.814 | 9.9117 | 35.682 | 10.4191 | 37.509 | 10.9846 | 39.545 | 12.177 | 43.837 | 12.848 | 46.253 | 13.507 | 48.627 | 14.239 | 51.26 | 0.729 | 0.7695 | 0.595 | 0.5951 | 17.204 | 483.299 | 85.946
2022-07-02 06:00 | 2022-07-03 06:00 | 024-3 | MRČ Donji Miholjac - MRS Bokšić (stream 3) | Kromatografski uzorak | 2022-08-01 09:10 | 4.242 | 0 | 91.252 | 4.278 | 0.222 | 0.229 | 0.002 | 0.004 | 0 | 0.001 | 0 | 0 | - | 0 | 0 | 0 | 9.3983 | 33.834 | 9.9174 | 35.703 | 10.4248 | 37.529 | 10.9907 | 39.567 | 12.18 | 43.847 | 12.851 | 46.263 | 13.51 | 48.636 | 14.241 | 51.269 | 0.73 | 0.77 | 0.5954 | 0.5956 | 17.216 | 482.949 | 85.772
2022-07-03 06:00 | 2022-07-04 06:00 | 024-3 | MRČ Donji Miholjac - MRS Bokšić (stream 3) | Kromatografski uzorak | 2022-08-01 09:10 | 4.226 | 0 | 91.297 | 4.249 | 0.222 | 0.228 | 0.002 | 0.004 | 0 | 0.001 | 0 | 0 | - | 0 | 0 | 0 | 9.3976 | 33.831 | 9.9167 | 35.7 | 10.4241 | 37.527 | 10.99 | 39.564 | 12.181 | 43.851 | 12.852 | 46.267 | 13.511 | 48.641 | 14.243 | 51.275 | 0.729 | 0.7698 | 0.5952 | 0.5954 | 17.21 | 483.119 | 85.839
2022-07-04 06:00 | 2022-07-05 06:00 | 024-3 | MRČ Donji Miholjac - MRS Bokšić (stream 3) | Kromatografski uzorak | 2022-08-01 09:10 | 4.233 | 0 | 91.324 | 4.22 | 0.216 | 0.223 | 0.002 | 0.004 | 0 | 0.001 | 0 | 0 | - | 0 | 0 | 0 | 9.3939 | 33.818 | 9.9128 | 35.686 | 10.4202 | 37.513 | 10.9858 | 39.549 | 12.178 | 43.84 | 12.849 | 46.256 | 13.508 | 48.63 | 14.24 | 51.263 | 0.729 | 0.7696 | 0.595 | 0.5952 | 17.205 | 483.253 | 85.932
2022-07-05 06:00 | 2022-07-06 06:00 | 024-3 | MRČ Donji Miholjac - MRS Bokšić (stream 3) | Kromatografski uzorak | 2022-08-01 09:10 | 4.253 | 0 | 91.283 | 4.234 | 0.223 | 0.229 | 0.002 | 0.004 | 0 | 0.001 | 0 | 0 | - | 0 | 0 | 0 | 9.3941 | 33.819 | 9.913 | 35.687 | 10.4203 | 37.513 | 10.9859 | 39.549 | 12.176 | 43.833 | 12.847 | 46.248 | 13.506 | 48.621 | 14.237 | 51.254 | 0.729 | 0.7698 | 0.5953 | 0.5954 | 17.212 | 483.077 | 85.863
2022-07-06 06:00 | 2022-07-07 06:00 | 024-3 | MRČ Donji Miholjac - MRS Bokšić (stream 3) | Kromatografski uzorak | 2022-08-01 09:10 | 4.282 | 0 | 91.406 | 4.091 | 0.215 | 0.221 | 0.002 | 0.004 | 0 | 0.001 | 0 | 0 | - | 0 | 0 | 0 | 9.3795 | 33.766 | 9.8976 | 35.631 | 10.4046 | 37.456 | 10.9693 | 39.49 | 12.164 | 43.789 | 12.834 | 46.202 | 13.493 | 48.575 | 14.224 | 51.205 | 0.729 | 0.769 | 0.5946 | 0.5948 | 17.193 | 483.611 | 86.219
2022-07-07 06:00 | 2022-07-08 06:00 | 024-3 | MRČ Donji Miholjac - MRS Bokšić (stream 3) | Kromatografski uzorak | 2022-08-01 09:10 | 4.274 | 0 | 91.433 | 4.081 | 0.206 | 0.212 | 0.002 | 0.003 | 0.001 | 0.001 | 0 | 0 | - | 0 | 0 | 0 | 9.3782 | 33.761 | 9.8962 | 35.626 | 10.4032 | 37.451 | 10.9679 | 39.484 | 12.164 | 43.789 | 12.834 | 46.202 | 13.493 | 48.575 | 14.224 | 51.205 | 0.728 | 0.7688 | 0.5944 | 0.5946 | 17.188 | 483.748 | 86.291
2022-07-08 06:00 | 2022-07-09 06:00 | 024-3 | MRČ Donji Miholjac - MRS Bokšić (stream 3) | Kromatografski uzorak | 2022-08-01 09:10 | 4.256 | 0 | 91.358 | 4.163 | 0.216 | 0.223 | 0.002 | 0.004 | 0 | 0.001 | 0 | 0 | - | 0 | 0 | 0 | 9.3876 | 33.795 | 9.9062 | 35.662 | 10.4134 | 37.488 | 10.9786 | 39.523 | 12.172 | 43.817 | 12.842 | 46.232 | 13.501 | 48.605 | 14.232 | 51.237 | 0.729 | 0.7693 | 0.5949 | 0.595 | 17.2 | 483.398 | 86.052
2022-07-09 06:00 | 2022-07-10 06:00 | 024-3 | MRČ Donji Miholjac - MRS Bokšić (stream 3) | Kromatografski uzorak | 2022-08-01 09:10 | 4.244 | 0 | 91.337 | 4.195 | 0.217 | 0.223 | 0.002 | 0.004 | 0 | 0.001 | 0 | 0 | - | 0 | 0 | 0 | 9.3912 | 33.808 | 9.9099 | 35.676 | 10.4172 | 37.502 | 10.9826 | 39.537 | 12.175 | 43.83 | 12.846 | 46.245 | 13.505 | 48.619 | 14.236 | 51.251 | 0.729 | 0.7695 | 0.595 | 0.5951 | 17.203 | 483.309 | 85.982
2022-07-10 06:00 | 2022-07-11 06:00 | 024-3 | MRČ Donji Miholjac - MRS Bokšić (stream 3) | Kromatografski uzorak | 2022-08-01 09:10 | 4.241 | 0 | 91.315 | 4.224 | 0.214 | 0.22 | 0.002 | 0.004 | 0 | 0.001 | 0 | 0 | - | 0 | 0 | 0 | 9.3932 | 33.815 | 9.912 | 35.683 | 10.4194 | 37.51 | 10.9849 | 39.546 | 12.177 | 43.836 | 12.848 | 46.251 | 13.507 | 48.625 | 14.238 | 51.257 | 0.729 | 0.7696 | 0.5951 | 0.5952 | 17.206 | 483.232 | 85.937
2022-07-11 06:00 | 2022-07-12 06:00 | 024-3 | MRČ Donji Miholjac - MRS Bokšić (stream 3) | Kromatografski uzorak | 2022-08-01 09:10 | 4.246 | 0 | 91.27 | 4.257 | 0.22 | 0.227 | 0.002 | 0.004 | 0 | 0.001 | 0 | 0 | - | 0 | 0 | 0 | 9.396 | 33.826 | 9.9151 | 35.694 | 10.4224 | 37.521 | 10.9881 | 39.557 | 12.178 | 43.84 | 12.849 | 46.256 | 13.508 | 48.629 | 14.239 | 51.262 | 0.73 | 0.7699 | 0.5953 | 0.5955 | 17.213 | 483.032 | 85.829
2022-07-12 06:00 | 2022-07-13 06:00 | 024-3 | MRČ Donji Miholjac - MRS Bokšić (stream 3) | Kromatografski uzorak | 2022-08-01 09:10 | 4.227 | 0 | 91.277 | 4.263 | 0.227 | 0.234 | 0.002 | 0.004 | 0 | 0.001 | 0 | 0 | - | 0 | 0 | 0 | 9.3994 | 33.838 | 9.9186 | 35.707 | 10.4261 | 37.534 | 10.992 | 39.571 | 12.182 | 43.855 | 12.853 | 46.271 | 13.513 | 48.645 | 14.244 | 51.279 | 0.73 | 0.7699 | 0.5953 | 0.5955 | 17.214 | 483.018 | 85.778
2022-07-13 06:00 | 2022-07-14 06:00 | 024-3 | MRČ Donji Miholjac - MRS Bokšić (stream 3) | Kromatografski uzorak | 2022-08-01 09:10 | 4.215 | 0 | 91.34 | 4.225 | 0.214 | 0.221 | 0.002 | 0.004 | 0 | 0.001 | 0 | 0 | - | 0 | 0 | 0 | 9.3958 | 33.825 | 9.9148 | 35.693 | 10.4223 | 37.52 | 10.988 | 39.557 | 12.181 | 43.852 | 12.852 | 46.268 | 13.512 | 48.642 | 14.243 | 51.276 | 0.729 | 0.7695 | 0.595 | 0.5951 | 17.203 | 483.31 | 85.933
2022-07-14 06:00 | 2022-07-15 06:00 | 024-3 | MRČ Donji Miholjac - MRS Bokšić (stream 3) | Kromatografski uzorak | 2022-08-01 09:10 | 4.24 | 0 | 91.277 | 4.246 | 0.229 | 0.237 | 0.002 | 0.004 | 0 | 0.001 | 0 | 0 | - | 0 | 0 | 0 | 9.3973 | 33.83 | 9.9164 | 35.699 | 10.4238 | 37.526 | 10.9896 | 39.562 | 12.179 | 43.845 | 12.85 | 46.261 | 13.51 | 48.634 | 14.241 | 51.268 | 0.73 | 0.7699 | 0.5953 | 0.5955 | 17.214 | 483.014 | 85.795
2022-07-15 06:00 | 2022-07-16 06:00 | 024-3 | MRČ Donji Miholjac - MRS Bokšić (stream 3) | Kromatografski uzorak | 2022-08-01 09:10 | 3.898 | 0.101 | 91.556 | 4.129 | 0.278 | 0.316 | 0.012 | 0.016 | 0.003 | 0.004 | 0 | 0.002 | - | 0.001 | 0 | 0 | 9.4263 | 33.935 | 9.9471 | 35.809 | 10.4558 | 37.641 | 11.0234 | 39.684 | 12.217 | 43.981 | 12.89 | 46.405 | 13.551 | 48.784 | 14.285 | 51.426 | 0.73 | 0.7699 | 0.5953 | 0.5955 | 17.213 | 483.033 | 85.589
2022-07-16 06:00 | 2022-07-17 06:00 | 024-3 | MRČ Donji Miholjac - MRS Bokšić (stream 3) | Kromatografski uzorak | 2022-08-01 09:10 | 3.459 | 0.237 | 91.594 | 4.22 | 0.395 | 0.489 | 0.031 | 0.038 | 0.007 | 0.009 | 0 | 0.005 | - | 0.004 | 0 | 0 | 9.493 | 34.175 | 10.0175 | 36.063 | 10.5284 | 37.902 | 11.1 | 39.96 | 12.282 | 44.217 | 12.959 | 46.653 | 13.622 | 49.04 | 14.36 | 51.695 | 0.732 | 0.7726 | 0.5974 | 0.5975 | 17.271 | 481.407 | 84.517
2022-07-17 06:00 | 2022-07-18 06:00 | 024-3 | MRČ Donji Miholjac - MRS Bokšić (stream 3) | Kromatografski uzorak | 2022-08-01 09:10 | 3.067 | 0.352 | 91.655 | 4.283 | 0.5 | 0.643 | 0.047 | 0.058 | 0.01 | 0.014 | 0 | 0.008 | - | 0.006 | 0 | 0 | 9.5518 | 34.386 | 10.0795 | 36.286 | 10.5924 | 38.133 | 11.1675 | 40.203 | 12.342 | 44.43 | 13.022 | 46.878 | 13.686 | 49.27 | 14.427 | 51.938 | 0.734 | 0.7747 | 0.599 | 0.5992 | 17.318 | 480.105 | 83.73
2022-07-18 06:00 | 2022-07-19 06:00 | 024-3 | MRČ Donji Miholjac - MRS Bokšić (stream 3) | Kromatografski uzorak | 2022-08-01 09:10 | 3.082 | 0.328 | 91.528 | 4.409 | 0.51 | 0.654 | 0.047 | 0.06 | 0.01 | 0.014 | 0 | 0.008 | - | 0.006 | 0 | 0 | 9.5633 | 34.428 | 10.0917 | 36.33 | 10.6048 | 38.177 | 11.1806 | 40.25 | 12.351 | 44.464 | 13.032 | 46.914 | 13.696 | 49.306 | 14.438 | 51.976 | 0.735 | 0.7754 | 0.5995 | 0.5997 | 17.333 | 479.683 | 83.426
2022-07-19 06:00 | 2022-07-20 06:00 | 024-3 | MRČ Donji Miholjac - MRS Bokšić (stream 3) | Kromatografski uzorak | 2022-08-01 09:10 | 3.178 | 0.307 | 91.455 | 4.402 | 0.517 | 0.658 | 0.047 | 0.059 | 0.01 | 0.013 | 0 | 0.007 | - | 0.005 | 0 | 0 | 9.5561 | 34.402 | 10.0841 | 36.303 | 10.5967 | 38.148 | 11.1721 | 40.22 | 12.34 | 44.423 | 13.02 | 46.871 | 13.684 | 49.261 | 14.425 | 51.928 | 0.735 | 0.7756 | 0.5997 | 0.5999 | 17.339 | 479.531 | 83.403
2022-07-20 06:00 | 2022-07-21 06:00 | 024-3 | MRČ Donji Miholjac - MRS Bokšić (stream 3) | Kromatografski uzorak | 2022-08-01 09:10 | 3.279 | 0.295 | 91.532 | 4.281 | 0.486 | 0.613 | 0.042 | 0.053 | 0.009 | 0.012 | 0 | 0.006 | - | 0.005 | 0 | 0 | 9.5304 | 34.31 | 10.057 | 36.205 | 10.5689 | 38.048 | 11.1428 | 40.114 | 12.315 | 44.334 | 12.994 | 46.778 | 13.657 | 49.166 | 14.397 | 51.828 | 0.734 | 0.7745 | 0.5989 | 0.5991 | 17.315 | 480.19 | 83.855
2022-07-21 06:00 | 2022-07-22 06:00 | 024-3 | MRČ Donji Miholjac - MRS Bokšić (stream 3) | Kromatografski uzorak | 2022-08-01 09:10 | 3.908 | 0.104 | 91.474 | 4.165 | 0.303 | 0.35 | 0.015 | 0.02 | 0.003 | 0.004 | 0 | 0.002 | - | 0.002 | 0 | 0 | 9.4337 | 33.961 | 9.9548 | 35.837 | 10.4636 | 37.669 | 11.0317 | 39.714 | 12.22 | 43.992 | 12.893 | 46.416 | 13.554 | 48.795 | 14.288 | 51.437 | 0.73 | 0.7707 | 0.596 | 0.5961 | 17.231 | 482.531 | 85.312
2022-07-22 06:00 | 2022-07-23 06:00 | 024-3 | MRČ Donji Miholjac - MRS Bokšić (stream 3) | Kromatografski uzorak | 2022-08-01 09:10 | 3.895 | 0.114 | 91.404 | 4.23 | 0.306 | 0.356 | 0.016 | 0.021 | 0.003 | 0.005 | 0 | 0.003 | - | 0.002 | 0 | 0 | 9.44 | 33.984 | 9.9615 | 35.861 | 10.4704 | 37.693 | 11.0388 | 39.74 | 12.224 | 44.005 | 12.897 | 46.43 | 13.558 | 48.808 | 14.292 | 51.451 | 0.731 | 0.7713 | 0.5964 | 0.5966 | 17.244 | 482.167 | 85.136
2022-07-23 06:00 | 2022-07-24 06:00 | 024-3 | MRČ Donji Miholjac - MRS Bokšić (stream 3) | Kromatografski uzorak | 2022-08-01 09:10 | 3.644 | 0.14 | 91.53 | 4.247 | 0.368 | 0.439 | 0.023 | 0.03 | 0.005 | 0.006 | 0 | 0.004 | - | 0.003 | 0 | 0 | 9.4768 | 34.116 | 10.0003 | 36.001 | 10.5107 | 37.838 | 11.0813 | 39.893 | 12.269 | 44.168 | 12.945 | 46.602 | 13.607 | 48.986 | 14.344 | 51.639 | 0.731 | 0.7716 | 0.5966 | 0.5968 | 17.251 | 481.979 | 84.69
2022-07-24 06:00 | 2022-07-25 06:00 | 024-3 | MRČ Donji Miholjac - MRS Bokšić (stream 3) | Kromatografski uzorak | 2022-08-01 09:10 | 3.54 | 0.174 | 91.546 | 4.266 | 0.389 | 0.474 | 0.028 | 0.036 | 0.006 | 0.008 | 0 | 0.004 | - | 0.003 | 0 | 0 | 9.4913 | 34.169 | 10.0157 | 36.057 | 10.5265 | 37.896 | 11.098 | 39.953 | 12.283 | 44.22 | 12.96 | 46.656 | 13.623 | 49.043 | 14.361 | 51.698 | 0.732 | 0.7722 | 0.5971 | 0.5972 | 17.263 | 481.637 | 84.481
2022-07-25 06:00 | 2022-07-26 06:00 | 024-3 | MRČ Donji Miholjac - MRS Bokšić (stream 3) | Kromatografski uzorak | 2022-08-01 09:10 | 3.464 | 0.211 | 91.544 | 4.276 | 0.411 | 0.505 | 0.031 | 0.04 | 0.006 | 0.009 | 0 | 0.005 | - | 0.004 | 0 | 0 | 9.5012 | 34.204 | 10.0262 | 36.094 | 10.5373 | 37.934 | 11.1094 | 39.994 | 12.291 | 44.249 | 12.969 | 46.687 | 13.632 | 49.074 | 14.37 | 51.731 | 0.732 | 0.7728 | 0.5975 | 0.5977 | 17.276 | 481.271 | 84.332
2022-07-26 06:00 | 2022-07-27 06:00 | 024-3 | MRČ Donji Miholjac - MRS Bokšić (stream 3) | Kromatografski uzorak | 2022-08-01 09:10 | 3.794 | 0.108 | 91.467 | 4.265 | 0.318 | 0.366 | 0.015 | 0.021 | 0.003 | 0.004 | 0 | 0.003 | - | 0.002 | 0 | 0 | 9.4539 | 34.034 | 9.9761 | 35.914 | 10.4857 | 37.748 | 11.0549 | 39.798 | 12.244 | 44.078 | 12.919 | 46.507 | 13.58 | 48.889 | 14.315 | 51.536 | 0.731 | 0.771 | 0.5962 | 0.5963 | 17.238 | 482.346 | 85.041
2022-07-27 06:00 | 2022-07-28 06:00 | 024-3 | MRČ Donji Miholjac - MRS Bokšić (stream 3) | Kromatografski uzorak | 2022-08-01 09:10 | 3.701 | 0.12 | 91.722 | 4.087 | 0.314 | 0.37 | 0.018 | 0.024 | 0.004 | 0.005 | 0 | 0.003 | - | 0.002 | 0 | 0 | 9.4498 | 34.019 | 9.9718 | 35.898 | 10.4816 | 37.734 | 11.0506 | 39.782 | 12.249 | 44.098 | 12.924 | 46.527 | 13.587 | 48.913 | 14.322 | 51.561 | 0.729 | 0.7697 | 0.5951 | 0.5953 | 17.207 | 483.193 | 85.378
2022-07-28 06:00 | 2022-07-29 06:00 | 024-3 | MRČ Donji Miholjac - MRS Bokšić (stream 3) | Kromatografski uzorak | 2022-08-01 09:10 | 3.913 | 0.071 | 91.527 | 4.169 | 0.284 | 0.32 | 0.011 | 0.016 | 0.003 | 0.003 | 0 | 0.002 | - | 0.001 | 0 | 0 | 9.4311 | 33.952 | 9.9521 | 35.827 | 10.461 | 37.659 | 11.0288 | 39.704 | 12.223 | 44.004 | 12.897 | 46.429 | 13.558 | 48.809 | 14.292 | 51.452 | 0.73 | 0.7699 | 0.5953 | 0.5955 | 17.213 | 483.045 | 85.467
2022-07-29 06:00 | 2022-07-30 06:00 | 024-3 | MRČ Donji Miholjac - MRS Bokšić (stream 3) | Kromatografski uzorak | 2022-08-01 09:10 | 3.9 | 0.084 | 91.47 | 4.167 | 0.332 | 0.379 | 0.015 | 0.022 | 0.003 | 0.004 | 0 | 0.002 | - | 0.001 | 0 | 0 | 9.4406 | 33.986 | 9.9621 | 35.863 | 10.4711 | 37.696 | 11.0395 | 39.742 | 12.228 | 44.022 | 12.902 | 46.448 | 13.563 | 48.828 | 14.298 | 51.471 | 0.73 | 0.7708 | 0.596 | 0.5962 | 17.233 | 482.487 | 85.17
2022-07-30 06:00 | 2022-07-31 06:00 | 024-3 | MRČ Donji Miholjac - MRS Bokšić (stream 3) | Kromatografski uzorak | 2022-08-01 09:10 | 4.093 | 0.025 | 91.359 | 4.25 | 0.254 | 0.273 | 0.006 | 0.009 | 0.001 | 0.002 | 0 | 0.001 | - | 0 | 0 | 0 | 9.4155 | 33.896 | 9.9357 | 35.768 | 10.4438 | 37.598 | 11.0107 | 39.638 | 12.202 | 43.927 | 12.874 | 46.347 | 13.535 | 48.724 | 14.267 | 51.362 | 0.73 | 0.77 | 0.5954 | 0.5956 | 17.216 | 482.948 | 85.569
2022-07-31 06:00 | 2022-08-01 06:00 | 024-3 | MRČ Donji Miholjac - MRS Bokšić (stream 3) | Kromatografski uzorak | 2022-08-01 09:10 | 3.869 | 0.079 | 91.578 | 4.145 | 0.289 | 0.329 | 0.013 | 0.018 | 0.003 | 0.004 | 0 | 0.002 | - | 0.001 | 0 | 0 | 9.4344 | 33.964 | 9.9556 | 35.84 | 10.4647 | 37.673 | 11.0327 | 39.718 | 12.229 | 44.023 | 12.902 | 46.449 | 13.564 | 48.831 | 14.298 | 51.474 | 0.729 | 0.7698 | 0.5952 | 0.5954 | 17.21 | 483.128 | 85.471
2022-07-01 06:00 | 2022-07-02 06:00 | 024-4 | MRČ Donji Miholjac - MRS Osijek (stream 4) | Kromatografski uzorak | 2022-08-01 09:10 | 4.242 | 0 | 91.339 | 4.189 | 0.223 | 0.23 | 0.002 | 0.004 | 0.001 | 0.001 | 0 | 0 | - | 0 | 0 | 0 | 9.392 | 33.811 | 9.9108 | 35.679 | 10.4182 | 37.505 | 10.9836 | 39.541 | 12.176 | 43.833 | 12.847 | 46.248 | 13.506 | 48.622 | 14.237 | 51.254 | 0.729 | 0.7695 | 0.595 | 0.5952 | 17.204 | 483.284 | 85.949
2022-07-02 06:00 | 2022-07-03 06:00 | 024-4 | MRČ Donji Miholjac - MRS Osijek (stream 4) | Kromatografski uzorak | 2022-08-01 09:10 | 4.243 | 0 | 91.251 | 4.278 | 0.221 | 0.228 | 0.002 | 0.004 | 0 | 0.001 | 0 | 0 | - | 0 | 0 | 0 | 9.398 | 33.833 | 9.9172 | 35.702 | 10.4246 | 37.528 | 10.9904 | 39.565 | 12.179 | 43.846 | 12.85 | 46.262 | 13.51 | 48.635 | 14.241 | 51.268 | 0.73 | 0.77 | 0.5954 | 0.5956 | 17.216 | 482.95 | 85.777
2022-07-03 06:00 | 2022-07-04 06:00 | 024-4 | MRČ Donji Miholjac - MRS Osijek (stream 4) | Kromatografski uzorak | 2022-08-01 09:10 | 4.226 | 0 | 91.297 | 4.249 | 0.222 | 0.228 | 0.002 | 0.004 | 0 | 0.001 | 0 | 0 | - | 0 | 0 | 0 | 9.3976 | 33.831 | 9.9167 | 35.7 | 10.4242 | 37.527 | 10.99 | 39.564 | 12.181 | 43.851 | 12.852 | 46.268 | 13.512 | 48.642 | 14.243 | 51.275 | 0.729 | 0.7698 | 0.5952 | 0.5954 | 17.21 | 483.119 | 85.838
2022-07-04 06:00 | 2022-07-05 06:00 | 024-4 | MRČ Donji Miholjac - MRS Osijek (stream 4) | Kromatografski uzorak | 2022-08-01 09:10 | 4.234 | 0 | 91.321 | 4.223 | 0.216 | 0.222 | 0.002 | 0.004 | 0 | 0.001 | 0 | 0 | - | 0 | 0 | 0 | 9.394 | 33.818 | 9.9129 | 35.687 | 10.4203 | 37.513 | 10.9859 | 39.549 | 12.178 | 43.84 | 12.849 | 46.256 | 13.508 | 48.63 | 14.24 | 51.263 | 0.729 | 0.7696 | 0.5951 | 0.5952 | 17.206 | 483.245 | 85.929
2022-07-05 06:00 | 2022-07-06 06:00 | 024-4 | MRČ Donji Miholjac - MRS Osijek (stream 4) | Kromatografski uzorak | 2022-08-01 09:10 | 4.252 | 0 | 91.276 | 4.243 | 0.223 | 0.229 | 0.002 | 0.004 | 0 | 0.001 | 0 | 0 | - | 0 | 0 | 0 | 9.3948 | 33.821 | 9.9138 | 35.69 | 10.4211 | 37.516 | 10.9868 | 39.552 | 12.176 | 43.835 | 12.847 | 46.251 | 13.507 | 48.624 | 14.238 | 51.256 | 0.729 | 0.7699 | 0.5953 | 0.5955 | 17.213 | 483.051 | 85.845
2022-07-06 06:00 | 2022-07-07 06:00 | 024-4 | MRČ Donji Miholjac - MRS Osijek (stream 4) | Kromatografski uzorak | 2022-08-01 09:10 | 4.282 | 0 | 91.399 | 4.096 | 0.216 | 0.222 | 0.002 | 0.004 | 0 | 0.001 | 0 | 0 | - | 0 | 0 | 0 | 9.38 | 33.768 | 9.8982 | 35.633 | 10.4051 | 37.459 | 10.9699 | 39.492 | 12.164 | 43.79 | 12.834 | 46.203 | 13.493 | 48.576 | 14.224 | 51.206 | 0.729 | 0.769 | 0.5946 | 0.5948 | 17.194 | 483.581 | 86.201
2022-07-07 06:00 | 2022-07-08 06:00 | 024-4 | MRČ Donji Miholjac - MRS Osijek (stream 4) | Kromatografski uzorak | 2022-08-01 09:10 | 4.274 | 0 | 91.439 | 4.073 | 0.207 | 0.214 | 0.002 | 0.004 | 0.001 | 0.001 | 0 | 0 | - | 0 | 0 | 0 | 9.3779 | 33.76 | 9.8959 | 35.625 | 10.4028 | 37.45 | 10.9675 | 39.483 | 12.164 | 43.789 | 12.834 | 46.201 | 13.493 | 48.575 | 14.223 | 51.205 | 0.728 | 0.7687 | 0.5944 | 0.5946 | 17.187 | 483.767 | 86.299
2022-07-08 06:00 | 2022-07-09 06:00 | 024-4 | MRČ Donji Miholjac - MRS Osijek (stream 4) | Kromatografski uzorak | 2022-08-01 09:10 | 4.256 | 0 | 91.356 | 4.165 | 0.216 | 0.223 | 0.002 | 0.004 | 0 | 0.001 | 0 | 0 | - | 0 | 0 | 0 | 9.3877 | 33.796 | 9.9063 | 35.663 | 10.4135 | 37.489 | 10.9787 | 39.523 | 12.172 | 43.818 | 12.842 | 46.232 | 13.501 | 48.605 | 14.232 | 51.237 | 0.729 | 0.7693 | 0.5949 | 0.595 | 17.2 | 483.388 | 86.047
2022-07-09 06:00 | 2022-07-10 06:00 | 024-4 | MRČ Donji Miholjac - MRS Osijek (stream 4) | Kromatografski uzorak | 2022-08-01 09:10 | 4.245 | 0 | 91.336 | 4.195 | 0.217 | 0.223 | 0.002 | 0.004 | 0 | 0.001 | 0 | 0 | - | 0 | 0 | 0 | 9.391 | 33.808 | 9.9098 | 35.675 | 10.417 | 37.501 | 10.9825 | 39.537 | 12.175 | 43.829 | 12.846 | 46.244 | 13.505 | 48.618 | 14.236 | 51.25 | 0.729 | 0.7695 | 0.595 | 0.5951 | 17.203 | 483.307 | 85.983
2022-07-10 06:00 | 2022-07-11 06:00 | 024-4 | MRČ Donji Miholjac - MRS Osijek (stream 4) | Kromatografski uzorak | 2022-08-01 09:10 | 4.241 | 0 | 91.315 | 4.224 | 0.214 | 0.22 | 0.002 | 0.004 | 0 | 0.001 | 0 | 0 | - | 0 | 0 | 0 | 9.3931 | 33.815 | 9.912 | 35.683 | 10.4193 | 37.51 | 10.9849 | 39.546 | 12.177 | 43.836 | 12.848 | 46.251 | 13.507 | 48.625 | 14.238 | 51.257 | 0.729 | 0.7696 | 0.5951 | 0.5952 | 17.206 | 483.233 | 85.939
2022-07-11 06:00 | 2022-07-12 06:00 | 024-4 | MRČ Donji Miholjac - MRS Osijek (stream 4) | Kromatografski uzorak | 2022-08-01 09:10 | 4.246 | 0 | 91.272 | 4.256 | 0.22 | 0.227 | 0.002 | 0.004 | 0 | 0.001 | 0 | 0 | - | 0 | 0 | 0 | 9.396 | 33.826 | 9.915 | 35.694 | 10.4224 | 37.521 | 10.9881 | 39.557 | 12.178 | 43.84 | 12.849 | 46.256 | 13.508 | 48.629 | 14.239 | 51.262 | 0.73 | 0.7699 | 0.5953 | 0.5955 | 17.213 | 483.039 | 85.832
2022-07-12 06:00 | 2022-07-13 06:00 | 024-4 | MRČ Donji Miholjac - MRS Osijek (stream 4) | Kromatografski uzorak | 2022-08-01 09:10 | 4.227 | 0 | 91.272 | 4.267 | 0.227 | 0.234 | 0.002 | 0.004 | 0 | 0.001 | 0 | 0 | - | 0 | 0 | 0 | 9.3997 | 33.839 | 9.9189 | 35.708 | 10.4264 | 37.535 | 10.9923 | 39.572 | 12.182 | 43.855 | 12.853 | 46.272 | 13.513 | 48.646 | 14.244 | 51.279 | 0.73 | 0.77 | 0.5954 | 0.5955 | 17.214 | 482.997 | 85.767
2022-07-13 06:00 | 2022-07-14 06:00 | 024-4 | MRČ Donji Miholjac - MRS Osijek (stream 4) | Kromatografski uzorak | 2022-08-01 09:10 | 4.214 | 0 | 91.34 | 4.226 | 0.214 | 0.221 | 0.002 | 0.004 | 0 | 0.001 | 0 | 0 | - | 0 | 0 | 0 | 9.396 | 33.825 | 9.915 | 35.694 | 10.4224 | 37.521 | 10.9882 | 39.557 | 12.181 | 43.852 | 12.852 | 46.269 | 13.512 | 48.643 | 14.244 | 51.277 | 0.729 | 0.7695 | 0.595 | 0.5951 | 17.203 | 483.309 | 85.931
2022-07-14 06:00 | 2022-07-15 06:00 | 024-4 | MRČ Donji Miholjac - MRS Osijek (stream 4) | Kromatografski uzorak | 2022-08-01 09:10 | 4.24 | 0 | 91.272 | 4.252 | 0.229 | 0.237 | 0.002 | 0.004 | 0 | 0.001 | 0 | 0 | - | 0 | 0 | 0 | 9.3978 | 33.832 | 9.9169 | 35.701 | 10.4243 | 37.527 | 10.9901 | 39.564 | 12.18 | 43.846 | 12.851 | 46.262 | 13.51 | 48.636 | 14.241 | 51.269 | 0.73 | 0.77 | 0.5954 | 0.5955 | 17.215 | 482.995 | 85.783
2022-07-15 06:00 | 2022-07-16 06:00 | 024-4 | MRČ Donji Miholjac - MRS Osijek (stream 4) | Kromatografski uzorak | 2022-08-01 09:10 | 3.851 | 0.963 | 90.277 | 4.523 | 0.274 | 0.385 | 0.012 | 0.016 | 0.004 | 0.003 | 0 | 0.008 | - | 0.02 | 0.027 | 0.021 | 9.4151 | 33.894 | 9.935 | 35.766 | 10.4408 | 37.587 | 11.0074 | 39.627 | 12.144 | 43.72 | 12.741 | 45.869 | 13.469 | 48.487 | 14.117 | 50.82 | 0.745 | 0.7861 | 0.6079 | 0.608 | 17.573 | 478.992 | 85.307
2022-07-16 06:00 | 2022-07-17 06:00 | 024-4 | MRČ Donji Miholjac - MRS Osijek (stream 4) | Kromatografski uzorak | 2022-08-01 09:10 | 3.456 | 0.238 | 91.597 | 4.22 | 0.395 | 0.489 | 0.031 | 0.038 | 0.007 | 0.009 | 0 | 0.005 | - | 0.004 | 0 | 0 | 9.4933 | 34.176 | 10.0178 | 36.064 | 10.5287 | 37.903 | 11.1003 | 39.961 | 12.283 | 44.218 | 12.96 | 46.655 | 13.623 | 49.041 | 14.36 | 51.697 | 0.732 | 0.7725 | 0.5974 | 0.5975 | 17.271 | 481.414 | 84.517
2022-07-17 06:00 | 2022-07-18 06:00 | 024-4 | MRČ Donji Miholjac - MRS Osijek (stream 4) | Kromatografski uzorak | 2022-08-01 09:10 | 3.066 | 0.352 | 91.653 | 4.285 | 0.501 | 0.644 | 0.047 | 0.058 | 0.01 | 0.014 | 0 | 0.008 | - | 0.006 | 0 | 0 | 9.5521 | 34.387 | 10.0799 | 36.287 | 10.5927 | 38.134 | 11.1679 | 40.204 | 12.342 | 44.43 | 13.022 | 46.879 | 13.686 | 49.271 | 14.427 | 51.939 | 0.734 | 0.7747 | 0.599 | 0.5992 | 17.319 | 480.09 | 83.723
2022-07-18 06:00 | 2022-07-19 06:00 | 024-4 | MRČ Donji Miholjac - MRS Osijek (stream 4) | Kromatografski uzorak | 2022-08-01 09:10 | 3.083 | 0.328 | 91.525 | 4.411 | 0.509 | 0.653 | 0.047 | 0.059 | 0.01 | 0.014 | 0 | 0.008 | - | 0.006 | 0 | 0 | 9.5633 | 34.428 | 10.0917 | 36.33 | 10.6048 | 38.177 | 11.1806 | 40.25 | 12.351 | 44.463 | 13.032 | 46.914 | 13.696 | 49.306 | 14.438 | 51.975 | 0.735 | 0.7754 | 0.5995 | 0.5997 | 17.334 | 479.674 | 83.424
2022-07-19 06:00 | 2022-07-20 06:00 | 024-4 | MRČ Donji Miholjac - MRS Osijek (stream 4) | Kromatografski uzorak | 2022-08-01 09:10 | 3.18 | 0.306 | 91.454 | 4.402 | 0.516 | 0.658 | 0.047 | 0.058 | 0.01 | 0.013 | 0 | 0.007 | - | 0.005 | 0 | 0 | 9.5559 | 34.401 | 10.0839 | 36.302 | 10.5965 | 38.148 | 11.1719 | 40.219 | 12.339 | 44.422 | 13.019 | 46.87 | 13.683 | 49.26 | 14.424 | 51.927 | 0.735 | 0.7756 | 0.5997 | 0.5999 | 17.339 | 479.532 | 83.405
2022-07-20 06:00 | 2022-07-21 06:00 | 024-4 | MRČ Donji Miholjac - MRS Osijek (stream 4) | Kromatografski uzorak | 2022-08-01 09:10 | 3.277 | 0.296 | 91.532 | 4.282 | 0.487 | 0.614 | 0.042 | 0.053 | 0.009 | 0.012 | 0 | 0.006 | - | 0.005 | 0 | 0 | 9.5308 | 34.311 | 10.0573 | 36.206 | 10.5693 | 38.05 | 11.1432 | 40.115 | 12.315 | 44.336 | 12.994 | 46.779 | 13.657 | 49.167 | 14.397 | 51.829 | 0.734 | 0.7745 | 0.5989 | 0.5991 | 17.315 | 480.184 | 83.851
2022-07-21 06:00 | 2022-07-22 06:00 | 024-4 | MRČ Donji Miholjac - MRS Osijek (stream 4) | Kromatografski uzorak | 2022-08-01 09:10 | 3.905 | 0.104 | 91.469 | 4.17 | 0.304 | 0.352 | 0.015 | 0.02 | 0.003 | 0.004 | 0 | 0.002 | - | 0.002 | 0 | 0 | 9.4346 | 33.965 | 9.9558 | 35.841 | 10.4646 | 37.673 | 11.0327 | 39.718 | 12.221 | 43.995 | 12.894 | 46.419 | 13.555 | 48.798 | 14.289 | 51.44 | 0.73 | 0.7708 | 0.596 | 0.5962 | 17.232 | 482.5 | 85.292
2022-07-22 06:00 | 2022-07-23 06:00 | 024-4 | MRČ Donji Miholjac - MRS Osijek (stream 4) | Kromatografski uzorak | 2022-08-01 09:10 | 3.889 | 0.116 | 91.405 | 4.231 | 0.309 | 0.359 | 0.016 | 0.021 | 0.004 | 0.005 | 0 | 0.003 | - | 0.002 | 0 | 0 | 9.4409 | 33.987 | 9.9625 | 35.865 | 10.4714 | 37.697 | 11.0399 | 39.743 | 12.225 | 44.008 | 12.898 | 46.433 | 13.559 | 48.812 | 14.293 | 51.455 | 0.731 | 0.7714 | 0.5964 | 0.5966 | 17.245 | 482.142 | 85.121
2022-07-23 06:00 | 2022-07-24 06:00 | 024-4 | MRČ Donji Miholjac - MRS Osijek (stream 4) | Kromatografski uzorak | 2022-08-01 09:10 | 3.643 | 0.14 | 91.527 | 4.251 | 0.368 | 0.438 | 0.023 | 0.03 | 0.005 | 0.006 | 0 | 0.004 | - | 0.003 | 0 | 0 | 9.4771 | 34.118 | 10.0007 | 36.002 | 10.511 | 37.84 | 11.0816 | 39.894 | 12.269 | 44.169 | 12.945 | 46.602 | 13.608 | 48.987 | 14.344 | 51.64 | 0.731 | 0.7716 | 0.5967 | 0.5968 | 17.251 | 481.967 | 84.684
2022-07-24 06:00 | 2022-07-25 06:00 | 024-4 | MRČ Donji Miholjac - MRS Osijek (stream 4) | Kromatografski uzorak | 2022-08-01 09:10 | 3.533 | 0.175 | 91.548 | 4.266 | 0.391 | 0.477 | 0.028 | 0.036 | 0.006 | 0.008 | 0 | 0.004 | - | 0.003 | 0 | 0 | 9.4924 | 34.172 | 10.0168 | 36.06 | 10.5276 | 37.9 | 11.0992 | 39.957 | 12.284 | 44.224 | 12.961 | 46.661 | 13.624 | 49.047 | 14.362 | 51.703 | 0.732 | 0.7722 | 0.5971 | 0.5973 | 17.264 | 481.622 | 84.467
2022-07-25 06:00 | 2022-07-26 06:00 | 024-4 | MRČ Donji Miholjac - MRS Osijek (stream 4) | Kromatografski uzorak | 2022-08-01 09:10 | 3.466 | 0.21 | 91.543 | 4.276 | 0.411 | 0.504 | 0.031 | 0.04 | 0.006 | 0.008 | 0 | 0.005 | - | 0.004 | 0 | 0 | 9.5011 | 34.204 | 10.026 | 36.094 | 10.5371 | 37.934 | 11.1092 | 39.993 | 12.291 | 44.248 | 12.968 | 46.686 | 13.631 | 49.073 | 14.37 | 51.73 | 0.732 | 0.7728 | 0.5975 | 0.5977 | 17.276 | 481.274 | 84.333
2022-07-26 06:00 | 2022-07-27 06:00 | 024-4 | MRČ Donji Miholjac - MRS Osijek (stream 4) | Kromatografski uzorak | 2022-08-01 09:10 | 3.782 | 0.112 | 91.476 | 4.261 | 0.32 | 0.369 | 0.016 | 0.022 | 0.003 | 0.004 | 0 | 0.003 | - | 0.002 | 0 | 0 | 9.455 | 34.038 | 9.9774 | 35.919 | 10.487 | 37.753 | 11.0563 | 39.802 | 12.245 | 44.083 | 12.92 | 46.512 | 13.582 | 48.894 | 14.317 | 51.542 | 0.731 | 0.771 | 0.5962 | 0.5964 | 17.238 | 482.343 | 85.031
2022-07-27 06:00 | 2022-07-28 06:00 | 024-4 | MRČ Donji Miholjac - MRS Osijek (stream 4) | Kromatografski uzorak | 2022-08-01 09:10 | 3.707 | 0.118 | 91.717 | 4.09 | 0.313 | 0.368 | 0.018 | 0.024 | 0.004 | 0.005 | 0 | 0.003 | - | 0.002 | 0 | 0 | 9.4493 | 34.017 | 9.9712 | 35.896 | 10.481 | 37.732 | 11.05 | 39.78 | 12.249 | 44.095 | 12.924 | 46.525 | 13.586 | 48.91 | 14.322 | 51.558 | 0.729 | 0.7697 | 0.5951 | 0.5953 | 17.207 | 483.194 | 85.382
2022-07-28 06:00 | 2022-07-29 06:00 | 024-4 | MRČ Donji Miholjac - MRS Osijek (stream 4) | Kromatografski uzorak | 2022-08-01 09:10 | 3.91 | 0.071 | 91.526 | 4.171 | 0.285 | 0.321 | 0.011 | 0.016 | 0.003 | 0.003 | 0 | 0.002 | - | 0.001 | 0 | 0 | 9.4316 | 33.954 | 9.9526 | 35.83 | 10.4616 | 37.662 | 11.0294 | 39.706 | 12.224 | 44.006 | 12.897 | 46.431 | 13.559 | 48.811 | 14.293 | 51.454 | 0.73 | 0.7699 | 0.5953 | 0.5955 | 17.213 | 483.034 | 85.459
2022-07-29 06:00 | 2022-07-30 06:00 | 024-4 | MRČ Donji Miholjac - MRS Osijek (stream 4) | Kromatografski uzorak | 2022-08-01 09:10 | 3.892 | 0.084 | 91.501 | 4.153 | 0.325 | 0.371 | 0.015 | 0.021 | 0.003 | 0.004 | 0 | 0.002 | - | 0.001 | 0 | 0 | 9.439 | 33.98 | 9.9604 | 35.858 | 10.4695 | 37.69 | 11.0378 | 39.736 | 12.228 | 44.022 | 12.902 | 46.448 | 13.563 | 48.828 | 14.298 | 51.471 | 0.73 | 0.7706 | 0.5958 | 0.596 | 17.227 | 482.64 | 85.242
2022-07-30 06:00 | 2022-07-31 06:00 | 024-4 | MRČ Donji Miholjac - MRS Osijek (stream 4) | Kromatografski uzorak | 2022-08-01 09:10 | 4.094 | 0.025 | 91.359 | 4.25 | 0.254 | 0.273 | 0.006 | 0.009 | 0.001 | 0.002 | 0 | 0.001 | - | 0.001 | 0 | 0 | 9.4155 | 33.896 | 9.9357 | 35.768 | 10.4438 | 37.598 | 11.0107 | 39.639 | 12.202 | 43.927 | 12.874 | 46.347 | 13.534 | 48.724 | 14.267 | 51.362 | 0.73 | 0.7701 | 0.5954 | 0.5956 | 17.216 | 482.947 | 85.568
2022-07-31 06:00 | 2022-08-01 06:00 | 024-4 | MRČ Donji Miholjac - MRS Osijek (stream 4) | Kromatografski uzorak | 2022-08-01 09:10 | 3.87 | 0.079 | 91.576 | 4.146 | 0.289 | 0.329 | 0.013 | 0.018 | 0.003 | 0.004 | 0 | 0.002 | - | 0.001 | 0 | 0 | 9.4345 | 33.964 | 9.9557 | 35.84 | 10.4647 | 37.673 | 11.0328 | 39.718 | 12.229 | 44.023 | 12.903 | 46.449 | 13.564 | 48.831 | 14.298 | 51.475 | 0.729 | 0.7698 | 0.5952 | 0.5954 | 17.21 | 483.125 | 85.469
2022-07-01 06:00 | 2022-07-02 06:00 | 006-3 | MRČ Špišić Bukovica - MRČ Donji Miholjac (stream 3) | Kromatografski uzorak | 2022-08-01 09:10 | 4.244 | 0 | 91.222 | 4.307 | 0.225 | 0.226 | 0 | 0 | 0.001 | 0.001 | 0 | 0 | - | 0 | 0 | 0 | 9.3996 | 33.838 | 9.9188 | 35.708 | 10.4262 | 37.534 | 10.9921 | 39.572 | 12.18 | 43.849 | 12.851 | 46.265 | 13.511 | 48.638 | 14.242 | 51.271 | 0.73 | 0.7702 | 0.5955 | 0.5957 | 17.219 | 482.863 | 85.732
2022-07-02 06:00 | 2022-07-03 06:00 | 006-3 | MRČ Špišić Bukovica - MRČ Donji Miholjac (stream 3) | Kromatografski uzorak | 2022-08-01 09:10 | 4.249 | 0 | 91.317 | 4.219 | 0.214 | 0.215 | 0 | 0 | 0 | 0.001 | 0 | 0 | - | 0 | 0 | 0 | 9.3908 | 33.807 | 9.9095 | 35.674 | 10.4168 | 37.5 | 10.9822 | 39.536 | 12.174 | 43.827 | 12.845 | 46.242 | 13.504 | 48.616 | 14.235 | 51.248 | 0.729 | 0.7695 | 0.595 | 0.5952 | 17.204 | 483.287 | 85.993
2022-07-03 06:00 | 2022-07-04 06:00 | 006-3 | MRČ Špišić Bukovica - MRČ Donji Miholjac (stream 3) | Kromatografski uzorak | 2022-08-01 09:10 | 4.252 | 0 | 91.319 | 4.215 | 0.213 | 0.214 | 0 | 0 | 0.001 | 0.001 | 0 | 0 | - | 0 | 0 | 0 | 9.3902 | 33.805 | 9.9089 | 35.672 | 10.4161 | 37.498 | 10.9815 | 39.533 | 12.174 | 43.825 | 12.844 | 46.24 | 13.504 | 48.613 | 14.235 | 51.245 | 0.729 | 0.7695 | 0.595 | 0.5951 | 17.204 | 483.298 | 86.002
2022-07-04 06:00 | 2022-07-05 06:00 | 006-3 | MRČ Špišić Bukovica - MRČ Donji Miholjac (stream 3) | Kromatografski uzorak | 2022-08-01 09:10 | 4.275 | 0 | 91.257 | 4.243 | 0.223 | 0.224 | 0 | 0 | 0 | 0.001 | 0 | 0 | - | 0 | 0 | 0 | 9.3916 | 33.81 | 9.9103 | 35.677 | 10.4175 | 37.503 | 10.983 | 39.539 | 12.172 | 43.819 | 12.843 | 46.234 | 13.502 | 48.606 | 14.233 | 51.238 | 0.73 | 0.7699 | 0.5953 | 0.5955 | 17.213 | 483.03 | 85.881
2022-07-05 06:00 | 2022-07-06 06:00 | 006-3 | MRČ Špišić Bukovica - MRČ Donji Miholjac (stream 3) | Kromatografski uzorak | 2022-08-01 09:10 | 4.299 | 0 | 91.41 | 4.076 | 0.213 | 0.215 | 0 | 0 | 0 | 0.001 | 0 | 0 | - | 0 | 0 | 0 | 9.3755 | 33.752 | 9.8934 | 35.616 | 10.4002 | 37.441 | 10.9647 | 39.473 | 12.159 | 43.774 | 12.829 | 46.186 | 13.488 | 48.558 | 14.219 | 51.187 | 0.729 | 0.7689 | 0.5945 | 0.5947 | 17.19 | 483.684 | 86.299
2022-07-06 06:00 | 2022-07-07 06:00 | 006-3 | MRČ Špišić Bukovica - MRČ Donji Miholjac (stream 3) | Kromatografski uzorak | 2022-08-01 09:10 | 4.29 | 0 | 91.42 | 4.084 | 0.205 | 0.207 | 0 | 0 | 0.001 | 0.001 | 0 | 0 | - | 0 | 0 | 0 | 9.3758 | 33.753 | 9.8937 | 35.617 | 10.4006 | 37.442 | 10.9651 | 39.474 | 12.161 | 43.778 | 12.831 | 46.19 | 13.49 | 48.563 | 14.22 | 51.192 | 0.728 | 0.7688 | 0.5944 | 0.5946 | 17.188 | 483.748 | 86.329
2022-07-07 06:00 | 2022-07-08 06:00 | 006-3 | MRČ Špišić Bukovica - MRČ Donji Miholjac (stream 3) | Kromatografski uzorak | 2022-08-01 09:10 | 4.271 | 0 | 91.333 | 4.182 | 0.213 | 0.214 | 0 | 0 | 0 | 0.001 | 0 | 0 | - | 0 | 0 | 0 | 9.3859 | 33.789 | 9.9043 | 35.655 | 10.4114 | 37.481 | 10.9765 | 39.516 | 12.169 | 43.808 | 12.839 | 46.222 | 13.498 | 48.595 | 14.229 | 51.225 | 0.729 | 0.7694 | 0.5949 | 0.5951 | 17.201 | 483.366 | 86.075
2022-07-08 06:00 | 2022-07-09 06:00 | 006-3 | MRČ Špišić Bukovica - MRČ Donji Miholjac (stream 3) | Kromatografski uzorak | 2022-08-01 09:10 | 4.267 | 0 | 91.338 | 4.182 | 0.212 | 0.214 | 0 | 0 | 0.001 | 0.001 | 0 | 0 | - | 0 | 0 | 0 | 9.3863 | 33.791 | 9.9048 | 35.657 | 10.4119 | 37.483 | 10.9771 | 39.517 | 12.17 | 43.811 | 12.84 | 46.225 | 13.499 | 48.598 | 14.23 | 51.229 | 0.729 | 0.7693 | 0.5949 | 0.595 | 17.201 | 483.38 | 86.074
2022-07-09 06:00 | 2022-07-10 06:00 | 006-3 | MRČ Špišić Bukovica - MRČ Donji Miholjac (stream 3) | Kromatografski uzorak | 2022-08-01 09:10 | 4.257 | 0 | 91.299 | 4.232 | 0.211 | 0.212 | 0 | 0 | 0 | 0.001 | 0 | 0 | - | 0 | 0 | 0 | 9.3907 | 33.807 | 9.9094 | 35.674 | 10.4167 | 37.5 | 10.9821 | 39.535 | 12.173 | 43.824 | 12.844 | 46.239 | 13.503 | 48.612 | 14.234 | 51.244 | 0.729 | 0.7696 | 0.5951 | 0.5952 | 17.206 | 483.228 | 85.978
2022-07-10 06:00 | 2022-07-11 06:00 | 006-3 | MRČ Špišić Bukovica - MRČ Donji Miholjac (stream 3) | Kromatografski uzorak | 2022-08-01 09:10 | 4.262 | 0 | 91.264 | 4.258 | 0.214 | 0.215 | 0 | 0 | 0 | 0.001 | 0 | 0 | - | 0 | 0 | 0 | 9.3925 | 33.813 | 9.9114 | 35.681 | 10.4186 | 37.507 | 10.9841 | 39.543 | 12.174 | 43.826 | 12.845 | 46.241 | 13.504 | 48.614 | 14.235 | 51.246 | 0.729 | 0.7698 | 0.5953 | 0.5954 | 17.211 | 483.083 | 85.902
2022-07-11 06:00 | 2022-07-12 06:00 | 006-3 | MRČ Špišić Bukovica - MRČ Donji Miholjac (stream 3) | Kromatografski uzorak | 2022-08-01 09:10 | 4.243 | 0 | 91.255 | 4.276 | 0.223 | 0.225 | 0 | 0 | 0 | 0.001 | 0 | 0 | - | 0 | 0 | 0 | 9.3971 | 33.829 | 9.9161 | 35.698 | 10.4235 | 37.525 | 10.9893 | 39.562 | 12.179 | 43.843 | 12.85 | 46.259 | 13.509 | 48.633 | 14.24 | 51.266 | 0.73 | 0.77 | 0.5954 | 0.5955 | 17.214 | 483.002 | 85.811
2022-07-12 06:00 | 2022-07-13 06:00 | 006-3 | MRČ Špišić Bukovica - MRČ Donji Miholjac (stream 3) | Kromatografski uzorak | 2022-08-01 09:10 | 4.234 | 0 | 91.313 | 4.237 | 0.214 | 0.216 | 0 | 0 | 0.001 | 0.001 | 0 | 0 | - | 0 | 0 | 0 | 9.3938 | 33.818 | 9.9126 | 35.686 | 10.42 | 37.512 | 10.9856 | 39.548 | 12.178 | 43.84 | 12.849 | 46.255 | 13.508 | 48.629 | 14.239 | 51.262 | 0.729 | 0.7695 | 0.595 | 0.5952 | 17.205 | 483.257 | 85.946
2022-07-13 06:00 | 2022-07-14 06:00 | 006-3 | MRČ Špišić Bukovica - MRČ Donji Miholjac (stream 3) | Kromatografski uzorak | 2022-08-01 09:10 | 4.25 | 0 | 91.242 | 4.28 | 0.227 | 0.229 | 0 | 0 | 0.001 | 0.001 | 0 | 0 | - | 0 | 0 | 0 | 9.3973 | 33.83 | 9.9164 | 35.699 | 10.4237 | 37.525 | 10.9895 | 39.562 | 12.178 | 43.841 | 12.849 | 46.257 | 13.508 | 48.63 | 14.24 | 51.263 | 0.73 | 0.7701 | 0.5954 | 0.5956 | 17.217 | 482.935 | 85.778
2022-07-14 06:00 | 2022-07-15 06:00 | 006-3 | MRČ Špišić Bukovica - MRČ Donji Miholjac (stream 3) | Kromatografski uzorak | 2022-08-01 09:10 | 3.92 | 0.1 | 91.525 | 4.142 | 0.274 | 0.313 | 0.014 | 0.014 | 0.003 | 0.004 | 0 | 0.003 | - | 0.001 | 0 | 0 | 9.4249 | 33.93 | 9.9455 | 35.804 | 10.4542 | 37.635 | 11.0217 | 39.678 | 12.214 | 43.97 | 12.887 | 46.393 | 13.548 | 48.772 | 14.281 | 51.413 | 0.73 | 0.7701 | 0.5954 | 0.5956 | 17.217 | 482.937 | 85.54
2022-07-15 06:00 | 2022-07-16 06:00 | 006-3 | MRČ Špišić Bukovica - MRČ Donji Miholjac (stream 3) | Kromatografski uzorak | 2022-08-01 09:10 | 3.464 | 0.243 | 91.552 | 4.239 | 0.396 | 0.501 | 0.039 | 0.038 | 0.007 | 0.009 | 0 | 0.006 | - | 0.004 | 0 | 0 | 9.4961 | 34.186 | 10.0207 | 36.075 | 10.5317 | 37.914 | 11.1034 | 39.972 | 12.283 | 44.218 | 12.96 | 46.655 | 13.622 | 49.04 | 14.36 | 51.696 | 0.732 | 0.773 | 0.5977 | 0.5979 | 17.281 | 481.125 | 84.398
2022-07-16 06:00 | 2022-07-17 06:00 | 006-3 | MRČ Špišić Bukovica - MRČ Donji Miholjac (stream 3) | Kromatografski uzorak | 2022-08-01 09:10 | 3.128 | 0.339 | 91.618 | 4.282 | 0.483 | 0.633 | 0.056 | 0.056 | 0.01 | 0.013 | 0.001 | 0.008 | - | 0.007 | 0 | 0 | 9.5462 | 34.366 | 10.0737 | 36.265 | 10.5863 | 38.111 | 11.1611 | 40.18 | 12.334 | 44.402 | 13.013 | 46.848 | 13.678 | 49.239 | 14.418 | 51.905 | 0.734 | 0.7748 | 0.5991 | 0.5992 | 17.32 | 480.054 | 83.752
2022-07-17 06:00 | 2022-07-18 06:00 | 006-3 | MRČ Špišić Bukovica - MRČ Donji Miholjac (stream 3) | Kromatografski uzorak | 2022-08-01 09:10 | 3.096 | 0.327 | 91.491 | 4.425 | 0.504 | 0.66 | 0.058 | 0.059 | 0.01 | 0.014 | 0.001 | 0.008 | - | 0.006 | 0 | 0 | 9.5652 | 34.435 | 10.0937 | 36.337 | 10.6068 | 38.184 | 11.1827 | 40.258 | 12.351 | 44.462 | 13.031 | 46.912 | 13.696 | 49.304 | 14.437 | 51.974 | 0.735 | 0.7757 | 0.5998 | 0.6 | 17.341 | 479.465 | 83.347
2022-07-18 06:00 | 2022-07-19 06:00 | 006-3 | MRČ Špišić Bukovica - MRČ Donji Miholjac (stream 3) | Kromatografski uzorak | 2022-08-01 09:10 | 3.185 | 0.309 | 91.422 | 4.417 | 0.512 | 0.667 | 0.058 | 0.059 | 0.01 | 0.013 | 0 | 0.008 | - | 0.006 | 0 | 0 | 9.5587 | 34.411 | 10.0869 | 36.313 | 10.5996 | 38.158 | 11.1751 | 40.23 | 12.34 | 44.425 | 13.02 | 46.873 | 13.684 | 49.262 | 14.425 | 51.93 | 0.735 | 0.776 | 0.6 | 0.6002 | 17.347 | 479.307 | 83.317
2022-07-19 06:00 | 2022-07-20 06:00 | 006-3 | MRČ Špišić Bukovica - MRČ Donji Miholjac (stream 3) | Kromatografski uzorak | 2022-08-01 09:10 | 3.289 | 0.295 | 91.495 | 4.298 | 0.485 | 0.624 | 0.052 | 0.053 | 0.009 | 0.012 | 0 | 0.007 | - | 0.005 | 0 | 0 | 9.5335 | 34.32 | 10.0602 | 36.217 | 10.5722 | 38.06 | 11.1462 | 40.126 | 12.316 | 44.338 | 12.995 | 46.781 | 13.658 | 49.168 | 14.397 | 51.831 | 0.734 | 0.7749 | 0.5992 | 0.5993 | 17.324 | 479.954 | 83.751
2022-07-20 06:00 | 2022-07-21 06:00 | 006-3 | MRČ Špišić Bukovica - MRČ Donji Miholjac (stream 3) | Kromatografski uzorak | 2022-08-01 09:10 | 3.894 | 0.114 | 91.43 | 4.201 | 0.31 | 0.361 | 0.019 | 0.019 | 0.004 | 0.005 | 0 | 0.003 | - | 0.002 | 0 | 0 | 9.4388 | 33.98 | 9.9602 | 35.857 | 10.4692 | 37.689 | 11.0375 | 39.735 | 12.223 | 44.003 | 12.897 | 46.428 | 13.557 | 48.806 | 14.291 | 51.449 | 0.731 | 0.7712 | 0.5963 | 0.5965 | 17.241 | 482.247 | 85.169
2022-07-21 06:00 | 2022-07-22 06:00 | 006-3 | MRČ Špišić Bukovica - MRČ Donji Miholjac (stream 3) | Kromatografski uzorak | 2022-08-01 09:10 | 3.887 | 0.121 | 91.4 | 4.227 | 0.308 | 0.365 | 0.021 | 0.021 | 0.004 | 0.005 | 0 | 0.006 | - | 0 | 0 | 0 | 9.4418 | 33.99 | 9.9633 | 35.868 | 10.4723 | 37.7 | 11.0408 | 39.747 | 12.224 | 44.008 | 12.898 | 46.433 | 13.559 | 48.811 | 14.293 | 51.454 | 0.731 | 0.7715 | 0.5966 | 0.5967 | 17.248 | 482.046 | 85
2022-07-22 06:00 | 2022-07-23 06:00 | 006-3 | MRČ Špišić Bukovica - MRČ Donji Miholjac (stream 3) | Kromatografski uzorak | 2022-08-01 09:10 | 3.641 | 0.146 | 91.526 | 4.241 | 0.366 | 0.446 | 0.029 | 0.031 | 0.005 | 0.007 | 0 | 0.007 | - | 0 | 0 | 0 | 9.4777 | 34.12 | 10.0013 | 36.005 | 10.5117 | 37.842 | 11.0823 | 39.896 | 12.269 | 44.167 | 12.945 | 46.601 | 13.607 | 48.985 | 14.344 | 51.638 | 0.731 | 0.7718 | 0.5968 | 0.5969 | 17.255 | 481.866 | 84.557
2022-07-23 06:00 | 2022-07-24 06:00 | 006-3 | MRČ Špišić Bukovica - MRČ Donji Miholjac (stream 3) | Kromatografski uzorak | 2022-08-01 09:10 | 3.581 | 0.173 | 91.481 | 4.293 | 0.382 | 0.472 | 0.034 | 0.035 | 0.006 | 0.008 | 0 | 0.005 | - | 0.002 | 0 | 0 | 9.4895 | 34.162 | 10.0138 | 36.05 | 10.5245 | 37.888 | 11.0958 | 39.945 | 12.278 | 44.2 | 12.954 | 46.636 | 13.617 | 49.021 | 14.354 | 51.675 | 0.732 | 0.7726 | 0.5974 | 0.5975 | 17.272 | 481.4 | 84.397
2022-07-24 06:00 | 2022-07-25 06:00 | 006-3 | MRČ Špišić Bukovica - MRČ Donji Miholjac (stream 3) | Kromatografski uzorak | 2022-08-01 09:10 | 3.45 | 0.22 | 91.535 | 4.276 | 0.412 | 0.519 | 0.04 | 0.041 | 0.007 | 0.009 | 0 | 0.007 | - | 0.003 | 0 | 0 | 9.5051 | 34.218 | 10.0302 | 36.109 | 10.5415 | 37.949 | 11.1138 | 40.01 | 12.294 | 44.257 | 12.971 | 46.696 | 13.634 | 49.083 | 14.372 | 51.74 | 0.733 | 0.7731 | 0.5978 | 0.598 | 17.284 | 481.066 | 84.205
2022-07-25 06:00 | 2022-07-26 06:00 | 006-3 | MRČ Špišić Bukovica - MRČ Donji Miholjac (stream 3) | Kromatografski uzorak | 2022-08-01 09:10 | 3.772 | 0.116 | 91.453 | 4.287 | 0.319 | 0.371 | 0.019 | 0.02 | 0.003 | 0.005 | 0 | 0.004 | - | 0.001 | 0 | 0 | 9.458 | 34.049 | 9.9805 | 35.93 | 10.4902 | 37.765 | 11.0597 | 39.815 | 12.248 | 44.091 | 12.922 | 46.521 | 13.584 | 48.903 | 14.32 | 51.551 | 0.731 | 0.7712 | 0.5964 | 0.5965 | 17.242 | 482.215 | 84.923
2022-07-26 06:00 | 2022-07-27 06:00 | 006-3 | MRČ Špišić Bukovica - MRČ Donji Miholjac (stream 3) | Kromatografski uzorak | 2022-08-01 09:10 | 3.802 | 0.1 | 91.629 | 4.122 | 0.297 | 0.348 | 0.019 | 0.02 | 0.003 | 0.004 | 0 | 0.004 | - | 0 | 0 | 0 | 9.4407 | 33.987 | 9.9622 | 35.864 | 10.4716 | 37.698 | 11.04 | 39.744 | 12.236 | 44.051 | 12.911 | 46.478 | 13.572 | 48.861 | 14.307 | 51.506 | 0.729 | 0.7698 | 0.5953 | 0.5954 | 17.211 | 483.088 | 85.354
2022-07-27 06:00 | 2022-07-28 06:00 | 006-3 | MRČ Špišić Bukovica - MRČ Donji Miholjac (stream 3) | Kromatografski uzorak | 2022-08-01 09:10 | 3.92 | 0.074 | 91.515 | 4.17 | 0.281 | 0.321 | 0.014 | 0.015 | 0.003 | 0.003 | 0 | 0.003 | - | 0 | 0.001 | 0 | 9.4308 | 33.951 | 9.9518 | 35.826 | 10.4606 | 37.658 | 11.0285 | 39.702 | 12.222 | 43.999 | 12.895 | 46.423 | 13.557 | 48.803 | 14.291 | 51.446 | 0.73 | 0.77 | 0.5954 | 0.5956 | 17.216 | 482.965 | 85.417
2022-07-28 06:00 | 2022-07-29 06:00 | 006-3 | MRČ Špišić Bukovica - MRČ Donji Miholjac (stream 3) | Kromatografski uzorak | 2022-08-01 09:10 | 3.916 | 0.08 | 91.437 | 4.198 | 0.32 | 0.368 | 0.018 | 0.02 | 0.003 | 0.004 | 0 | 0.003 | - | 0 | 0 | 0 | 9.44 | 33.984 | 9.9615 | 35.861 | 10.4705 | 37.694 | 11.0388 | 39.74 | 12.227 | 44.017 | 12.901 | 46.442 | 13.562 | 48.822 | 14.296 | 51.465 | 0.73 | 0.7709 | 0.5961 | 0.5962 | 17.235 | 482.427 | 85.108
2022-07-29 06:00 | 2022-07-30 06:00 | 006-3 | MRČ Špišić Bukovica - MRČ Donji Miholjac (stream 3) | Kromatografski uzorak | 2022-08-01 09:10 | 4.086 | 0.031 | 91.343 | 4.266 | 0.256 | 0.274 | 0.006 | 0.007 | 0.001 | 0.002 | 0 | 0.002 | - | 0 | 0 | 0 | 9.4171 | 33.901 | 9.9373 | 35.774 | 10.4454 | 37.604 | 11.0124 | 39.645 | 12.203 | 43.93 | 12.875 | 46.351 | 13.535 | 48.727 | 14.268 | 51.366 | 0.73 | 0.7702 | 0.5955 | 0.5957 | 17.219 | 482.86 | 85.51
2022-07-30 06:00 | 2022-07-31 06:00 | 006-3 | MRČ Špišić Bukovica - MRČ Donji Miholjac (stream 3) | Kromatografski uzorak | 2022-08-01 09:10 | 3.909 | 0.074 | 91.536 | 4.16 | 0.282 | 0.321 | 0.014 | 0.015 | 0.003 | 0.003 | 0 | 0.003 | - | 0 | 0 | 0 | 9.4308 | 33.951 | 9.9518 | 35.826 | 10.4607 | 37.658 | 11.0285 | 39.703 | 12.223 | 44.003 | 12.897 | 46.428 | 13.558 | 48.808 | 14.292 | 51.451 | 0.729 | 0.7699 | 0.5953 | 0.5955 | 17.212 | 483.052 | 85.432
2022-07-31 06:00 | 2022-08-01 06:00 | 006-3 | MRČ Špišić Bukovica - MRČ Donji Miholjac (stream 3) | Kromatografski uzorak | 2022-08-01 09:10 | 3.748 | 0.124 | 91.544 | 4.21 | 0.312 | 0.374 | 0.022 | 0.024 | 0.004 | 0.005 | 0 | 0.006 | - | 0 | 0.001 | 0 | 9.4553 | 34.039 | 9.9777 | 35.92 | 10.4873 | 37.754 | 11.0567 | 39.804 | 12.247 | 44.089 | 12.922 | 46.519 | 13.584 | 48.902 | 14.319 | 51.549 | 0.73 | 0.7709 | 0.5961 | 0.5962 | 17.234 | 482.449 | 84.995
2022-07-01 06:00 | 2022-07-02 06:00 | 016-1 | MRS Dobrovac stream 1 | Kromatografski uzorak | 2022-08-01 09:10 | 4.239 | 0 | 91.412 | 4.114 | 0.22 | 0.234 | 0.005 | 0.007 | 0 | 0.001 | 0 | - | 0.001 | - | - | - | 9.3889 | 33.8 | 9.9066 | 35.664 | 10.4138 | 37.49 | 10.9791 | 39.525 | 12.176 | 43.835 | 12.847 | 46.251 | 13.507 | 48.625 | 14.235 | 51.246 | 0.729 | 0.7689 | 0.5946 | 0.5949 | 17.196 | 483.517 | 86.075
2022-07-02 06:00 | 2022-07-03 06:00 | 016-1 | MRS Dobrovac stream 1 | Kromatografski uzorak | 2022-08-01 09:10 | 4.258 | 0 | 91.203 | 4.294 | 0.23 | 0.245 | 0.005 | 0.008 | 0 | 0.001 | 0 | - | 0.001 | - | - | - | 9.401 | 33.843 | 9.9204 | 35.713 | 10.4277 | 37.54 | 10.9938 | 39.578 | 12.18 | 43.846 | 12.851 | 46.263 | 13.51 | 48.635 | 14.241 | 51.269 | 0.73 | 0.7705 | 0.5958 | 0.5959 | 17.226 | 482.663 | 85.626
2022-07-03 06:00 | 2022-07-04 06:00 | 016-1 | MRS Dobrovac stream 1 | Kromatografski uzorak | 2022-08-01 09:10 | 4.231 | 0 | 91.28 | 4.244 | 0.23 | 0.244 | 0.005 | 0.008 | 0 | 0.001 | 0 | - | 0.001 | - | - | - | 9.3997 | 33.839 | 9.919 | 35.708 | 10.4277 | 37.54 | 10.9924 | 39.573 | 12.182 | 43.854 | 12.851 | 46.263 | 13.512 | 48.644 | 14.244 | 51.278 | 0.73 | 0.77 | 0.5958 | 0.5956 | 17.226 | 482.956 | 85.742
2022-07-04 06:00 | 2022-07-05 06:00 | 016-1 | MRS Dobrovac stream 1 | Kromatografski uzorak | 2022-08-01 09:10 | 4.246 | 0 | 91.404 | 4.12 | 0.215 | 0.229 | 0.005 | 0.007 | 0 | 0.001 | 0 | - | 0.001 | - | - | - | 9.3867 | 33.792 | 9.9054 | 35.659 | 10.4126 | 37.485 | 10.9778 | 39.52 | 12.172 | 43.819 | 12.843 | 46.234 | 13.502 | 48.608 | 14.233 | 51.239 | 0.729 | 0.7691 | 0.5947 | 0.5949 | 17.196 | 483.515 | 86.096
2022-07-05 06:00 | 2022-07-06 06:00 | 016-1 | MRS Dobrovac stream 1 | Kromatografski uzorak | 2022-08-01 09:10 | 4.255 | 0 | 91.224 | 4.279 | 0.228 | 0.241 | 0.005 | 0.007 | 0 | 0 | 0 | - | 0.001 | - | - | - | 9.3995 | 33.838 | 9.9188 | 35.708 | 10.4262 | 37.534 | 10.9921 | 39.572 | 12.179 | 43.844 | 12.85 | 46.261 | 13.509 | 48.633 | 14.241 | 51.266 | 0.73 | 0.7703 | 0.5956 | 0.5958 | 17.223 | 482.763 | 85.679
2022-07-06 06:00 | 2022-07-07 06:00 | 016-1 | MRS Dobrovac stream 1 | Kromatografski uzorak | 2022-08-01 09:10 | 4.267 | 0 | 91.284 | 4.206 | 0.229 | 0.243 | 0.005 | 0.008 | 0 | 0 | 0 | - | 0.001 | - | - | - | 9.3995 | 33.838 | 9.9188 | 35.708 | 10.4262 | 37.534 | 10.9921 | 39.572 | 12.179 | 43.844 | 12.85 | 46.261 | 13.509 | 48.633 | 14.241 | 51.266 | 0.73 | 0.7703 | 0.5956 | 0.5958 | 17.223 | 482.997 | 85.831
2022-07-07 06:00 | 2022-07-08 06:00 | 016-1 | MRS Dobrovac stream 1 | Kromatografski uzorak | 2022-08-01 09:10 | 4.296 | 0 | 91.379 | 4.091 | 0.221 | 0.235 | 0.005 | 0.007 | 0 | 0 | 0 | - | 0.001 | - | - | - | 9.3818 | 33.775 | 9.9002 | 35.641 | 10.4071 | 37.466 | 10.972 | 39.499 | 12.164 | 43.79 | 12.834 | 46.204 | 13.493 | 48.576 | 14.224 | 51.206 | 0.729 | 0.7693 | 0.5949 | 0.595 | 17.2 | 483.425 | 86.128
2022-07-08 06:00 | 2022-07-09 06:00 | 016-1 | MRS Dobrovac stream 1 | Kromatografski uzorak | 2022-08-01 09:10 | 4.271 | 0 | 91.284 | 4.203 | 0.227 | 0.241 | 0.005 | 0.008 | 0 | 0 | 0 | - | 0.001 | - | - | - | 9.393 | 33.815 | 9.912 | 35.683 | 10.4192 | 37.509 | 10.9848 | 39.545 | 12.173 | 43.824 | 12.844 | 46.239 | 13.503 | 48.612 | 14.234 | 51.244 | 0.73 | 0.77 | 0.5954 | 0.5955 | 17.215 | 483.011 | 85.847
2022-07-09 06:00 | 2022-07-10 06:00 | 016-1 | MRS Dobrovac stream 1 | Kromatografski uzorak | 2022-08-01 09:10 | 4.253 | 0 | 91.335 | 4.175 | 0.223 | 0.237 | 0.005 | 0.008 | 0 | 0.001 | 0 | - | 0.001 | - | - | - | 9.3913 | 33.809 | 9.9102 | 35.677 | 10.4175 | 37.503 | 10.9829 | 39.539 | 12.174 | 43.827 | 12.845 | 46.242 | 13.504 | 48.615 | 14.235 | 51.248 | 0.729 | 0.7696 | 0.5951 | 0.5952 | 17.207 | 483.215 | 85.929
2022-07-10 06:00 | 2022-07-11 06:00 | 016-1 | MRS Dobrovac stream 1 | Kromatografski uzorak | 2022-08-01 09:10 | 4.255 | 0 | 91.313 | 4.194 | 0.224 | 0.238 | 0.005 | 0.008 | 0 | 0 | 0 | - | 0.001 | - | - | - | 9.3927 | 33.814 | 9.9117 | 35.682 | 10.4189 | 37.508 | 10.9845 | 39.544 | 12.175 | 43.829 | 12.846 | 46.245 | 13.505 | 48.618 | 14.236 | 51.25 | 0.729 | 0.7698 | 0.5952 | 0.5954 | 17.21 | 483.127 | 85.886
2022-07-11 06:00 | 2022-07-12 06:00 | 016-1 | MRS Dobrovac stream 1 | Kromatografski uzorak | 2022-08-01 09:10 | 4.244 | 0 | 91.245 | 4.272 | 0.225 | 0.239 | 0.005 | 0.007 | 0 | 0 | 0 | - | 0.001 | - | - | - | 9.3997 | 33.839 | 9.919 | 35.709 | 10.4264 | 37.535 | 10.9924 | 39.573 | 12.18 | 43.849 | 12.852 | 46.265 | 13.511 | 48.639 | 14.242 | 51.272 | 0.73 | 0.7702 | 0.5955 | 0.5957 | 17.22 | 482.85 | 85.713
2022-07-12 06:00 | 2022-07-13 06:00 | 016-1 | MRS Dobrovac stream 1 | Kromatografski uzorak | 2022-08-01 09:10 | 4.239 | 0 | 91.231 | 4.282 | 0.233 | 0.247 | 0.005 | 0.008 | 0 | 0 | 0 | - | 0.001 | - | - | - | 9.4022 | 33.848 | 9.9217 | 35.718 | 10.4291 | 37.545 | 10.9952 | 39.583 | 12.182 | 43.856 | 12.854 | 46.273 | 13.513 | 48.647 | 14.245 | 51.281 | 0.73 | 0.7703 | 0.5957 | 0.5958 | 17.223 | 482.759 | 85.644
2022-07-13 06:00 | 2022-07-14 06:00 | 016-1 | MRS Dobrovac stream 1 | Kromatografski uzorak | 2022-08-01 09:10 | 4.244 | 0 | 91.298 | 4.216 | 0.228 | 0.243 | 0.005 | 0.008 | 0 | 0.001 | 0 | - | 0.001 | - | - | - | 9.3959 | 33.825 | 9.9151 | 35.694 | 10.4224 | 37.521 | 10.9882 | 39.557 | 12.178 | 43.84 | 12.849 | 46.256 | 13.508 | 48.63 | 14.24 | 51.263 | 0.729 | 0.7699 | 0.5953 | 0.5955 | 17.213 | 483.039 | 85.811
2022-07-14 06:00 | 2022-07-15 06:00 | 016-1 | MRS Dobrovac stream 1 | Kromatografski uzorak | 2022-08-01 09:10 | 4.224 | 0 | 91.288 | 4.249 | 0.225 | 0.239 | 0.005 | 0.007 | 0 | 0.001 | 0 | - | 0.001 | - | - | - | 9.3999 | 33.84 | 9.9193 | 35.709 | 10.4268 | 37.536 | 10.9928 | 39.574 | 12.183 | 43.857 | 12.854 | 46.274 | 13.513 | 48.648 | 14.245 | 51.282 | 0.73 | 0.77 | 0.5954 | 0.5955 | 17.214 | 483.004 | 85.76
2022-07-15 06:00 | 2022-07-16 06:00 | 016-1 | MRS Dobrovac stream 1 | Kromatografski uzorak | 2022-08-01 09:10 | 4.264 | 0 | 91.283 | 4.209 | 0.229 | 0.243 | 0.005 | 0.008 | 0 | 0.001 | 0 | - | 0.001 | - | - | - | 9.3938 | 33.818 | 9.9129 | 35.686 | 10.4201 | 37.512 | 10.9857 | 39.549 | 12.174 | 43.828 | 12.845 | 46.243 | 13.504 | 48.616 | 14.236 | 51.248 | 0.73 | 0.77 | 0.5954 | 0.5955 | 17.215 | 482.986 | 85.816
2022-07-16 06:00 | 2022-07-17 06:00 | 016-1 | MRS Dobrovac stream 1 | Kromatografski uzorak | 2022-08-01 09:10 | 3.753 | 0.142 | 91.601 | 4.129 | 0.311 | 0.375 | 0.026 | 0.026 | 0.004 | 0.005 | 0 | - | 0.005 | - | - | - | 9.4476 | 34.011 | 9.9697 | 35.891 | 10.4791 | 37.725 | 11.048 | 39.773 | 12.239 | 44.061 | 12.914 | 46.489 | 13.575 | 48.871 | 14.31 | 51.518 | 0.73 | 0.7706 | 0.5959 | 0.596 | 17.228 | 482.603 | 85.304
2022-07-17 06:00 | 2022-07-18 06:00 | 016-1 | MRS Dobrovac stream 1 | Kromatografski uzorak | 2022-08-01 09:10 | 3.503 | 0.23 | 91.528 | 4.242 | 0.389 | 0.497 | 0.043 | 0.04 | 0.007 | 0.009 | 0 | - | 0.009 | - | - | - | 9.4935 | 34.177 | 10.0181 | 36.065 | 10.5289 | 37.904 | 11.1005 | 39.962 | 12.279 | 44.205 | 12.956 | 46.642 | 13.619 | 49.027 | 14.356 | 51.681 | 0.732 | 0.773 | 0.5977 | 0.5979 | 17.282 | 481.113 | 84.44
2022-07-18 06:00 | 2022-07-19 06:00 | 016-1 | MRS Dobrovac stream 1 | Kromatografski uzorak | 2022-08-01 09:10 | 3.382 | 0.26 | 91.531 | 4.281 | 0.419 | 0.545 | 0.049 | 0.047 | 0.008 | 0.01 | 0 | - | 0.011 | - | - | - | 9.5139 | 34.25 | 10.0396 | 36.143 | 10.551 | 37.984 | 11.1239 | 40.046 | 12.3 | 44.279 | 12.978 | 46.719 | 13.641 | 49.106 | 14.379 | 51.765 | 0.733 | 0.7738 | 0.5983 | 0.5985 | 17.299 | 480.649 | 84.136
2022-07-19 06:00 | 2022-07-20 06:00 | 016-1 | MRS Dobrovac stream 1 | Kromatografski uzorak | 2022-08-01 09:10 | 3.379 | 0.25 | 91.408 | 4.395 | 0.438 | 0.568 | 0.051 | 0.05 | 0.008 | 0.011 | 0 | - | 0.011 | - | - | - | 9.5274 | 34.299 | 10.0539 | 36.194 | 10.5656 | 38.036 | 11.1392 | 40.101 | 12.31 | 44.316 | 12.989 | 46.759 | 13.652 | 49.146 | 14.391 | 51.807 | 0.734 | 0.7747 | 0.599 | 0.5992 | 17.318 | 480.104 | 83.796
2022-07-20 06:00 | 2022-07-21 06:00 | 016-1 | MRS Dobrovac stream 1 | Kromatografski uzorak | 2022-08-01 09:10 | 3.387 | 0.253 | 91.407 | 4.369 | 0.45 | 0.583 | 0.053 | 0.051 | 0.008 | 0.011 | 0 | - | 0.011 | - | - | - | 9.5269 | 34.297 | 10.0534 | 36.192 | 10.565 | 38.034 | 11.1386 | 40.099 | 12.308 | 44.31 | 12.987 | 46.753 | 13.65 | 49.139 | 14.389 | 51.8 | 0.734 | 0.7748 | 0.5991 | 0.5993 | 17.321 | 480.018 | 83.778
2022-07-21 06:00 | 2022-07-22 06:00 | 016-1 | MRS Dobrovac stream 1 | Kromatografski uzorak | 2022-08-01 09:10 | 3.425 | 0.257 | 91.518 | 4.239 | 0.434 | 0.561 | 0.05 | 0.048 | 0.008 | 0.01 | 0 | - | 0.01 | - | - | - | 9.5092 | 34.233 | 10.0347 | 36.125 | 10.5459 | 37.965 | 11.1185 | 40.027 | 12.293 | 44.254 | 12.97 | 46.693 | 13.633 | 49.079 | 14.371 | 51.737 | 0.733 | 0.7739 | 0.5984 | 0.5986 | 17.301 | 480.58 | 84.156
2022-07-22 06:00 | 2022-07-23 06:00 | 016-1 | MRS Dobrovac stream 1 | Kromatografski uzorak | 2022-08-01 09:10 | 3.636 | 0.192 | 91.487 | 4.227 | 0.364 | 0.459 | 0.037 | 0.036 | 0.006 | 0.007 | 0 | - | 0.008 | - | - | - | 9.5092 | 34.233 | 9.9996 | 35.998 | 10.5097 | 37.835 | 11.1185 | 40.027 | 12.26 | 44.138 | 12.97 | 46.693 | 13.598 | 48.953 | 14.334 | 51.604 | 0.733 | 0.7739 | 0.5984 | 0.5975 | 17.301 | 481.406 | 84.679
2022-07-23 06:00 | 2022-07-24 06:00 | 016-1 | MRS Dobrovac stream 1 | Kromatografski uzorak | 2022-08-01 09:10 | 3.831 | 0.136 | 91.374 | 4.265 | 0.325 | 0.395 | 0.027 | 0.028 | 0.004 | 0.005 | 0 | - | 0.006 | - | - | - | 9.4539 | 34.034 | 9.9996 | 35.998 | 10.4856 | 37.748 | 11.0548 | 39.797 | 12.26 | 44.138 | 12.936 | 46.57 | 13.571 | 48.854 | 14.305 | 51.5 | 0.732 | 0.7721 | 0.5973 | 0.5972 | 17.271 | 481.677 | 84.89
2022-07-24 06:00 | 2022-07-25 06:00 | 016-1 | MRS Dobrovac stream 1 | Kromatografski uzorak | 2022-08-01 09:10 | 3.569 | 0.168 | 91.536 | 4.249 | 0.383 | 0.479 | 0.038 | 0.037 | 0.006 | 0.007 | 0 | - | 0.008 | - | - | - | 9.4894 | 34.162 | 10.0138 | 36.05 | 10.5245 | 37.888 | 11.0958 | 39.945 | 12.28 | 44.208 | 12.957 | 46.645 | 13.62 | 49.03 | 14.357 | 51.685 | 0.732 | 0.7723 | 0.5971 | 0.5973 | 17.265 | 481.57 | 84.494
2022-07-25 06:00 | 2022-07-26 06:00 | 016-1 | MRS Dobrovac stream 1 | Kromatografski uzorak | 2022-08-01 09:10 | 3.484 | 0.195 | 91.532 | 4.282 | 0.399 | 0.508 | 0.043 | 0.042 | 0.007 | 0.009 | 0 | - | 0.009 | - | - | - | 9.503 | 34.211 | 10.0281 | 36.101 | 10.5393 | 37.941 | 11.1115 | 40.001 | 12.293 | 44.254 | 12.97 | 46.693 | 13.633 | 49.08 | 14.372 | 51.738 | 0.732 | 0.7729 | 0.5976 | 0.5978 | 17.278 | 481.207 | 84.284
2022-07-26 06:00 | 2022-07-27 06:00 | 016-1 | MRS Dobrovac stream 1 | Kromatografski uzorak | 2022-08-01 09:10 | 3.51 | 0.205 | 91.491 | 4.293 | 0.396 | 0.501 | 0.042 | 0.041 | 0.006 | 0.008 | 0 | - | 0.009 | - | - | - | 9.499 | 34.196 | 10.0241 | 36.087 | 10.5348 | 37.925 | 11.1068 | 39.984 | 12.286 | 44.23 | 12.963 | 46.667 | 13.626 | 49.053 | 14.364 | 51.709 | 0.733 | 0.7731 | 0.5978 | 0.5979 | 17.283 | 481.073 | 84.309
2022-07-27 06:00 | 2022-07-28 06:00 | 016-1 | MRS Dobrovac stream 1 | Kromatografski uzorak | 2022-08-01 09:10 | 3.904 | 0.084 | 91.379 | 4.28 | 0.302 | 0.354 | 0.019 | 0.021 | 0.003 | 0.004 | 0 | - | 0.006 | - | - | - | 9.4455 | 34.004 | 9.9675 | 35.883 | 10.4764 | 37.715 | 11.0453 | 39.763 | 12.231 | 44.032 | 12.905 | 46.459 | 13.566 | 48.838 | 14.301 | 51.482 | 0.731 | 0.7713 | 0.5964 | 0.5965 | 17.244 | 482.183 | 85.07
2022-07-28 06:00 | 2022-07-29 06:00 | 016-1 | MRS Dobrovac stream 1 | Kromatografski uzorak | 2022-08-01 09:10 | 3.819 | 0.092 | 91.579 | 4.159 | 0.297 | 0.352 | 0.021 | 0.023 | 0.003 | 0.004 | 0 | - | 0.004 | - | - | - | 9.4435 | 33.997 | 9.9653 | 35.875 | 10.4747 | 37.709 | 11.0433 | 39.756 | 12.237 | 44.055 | 12.912 | 46.483 | 13.574 | 48.865 | 14.309 | 51.511 | 0.73 | 0.7701 | 0.5955 | 0.5957 | 17.218 | 482.894 | 85.34
2022-07-29 06:00 | 2022-07-30 06:00 | 016-1 | MRS Dobrovac stream 1 | Kromatografski uzorak | 2022-08-01 09:10 | 3.896 | 0.079 | 91.585 | 4.097 | 0.293 | 0.343 | 0.019 | 0.021 | 0.003 | 0.003 | 0 | - | 0.004 | - | - | - | 9.4312 | 33.952 | 9.9522 | 35.828 | 10.4612 | 37.66 | 11.029 | 39.704 | 12.224 | 44.005 | 12.897 | 46.43 | 13.559 | 48.811 | 14.293 | 51.454 | 0.729 | 0.7699 | 0.5953 | 0.5954 | 17.212 | 483.068 | 85.498
2022-07-30 06:00 | 2022-07-31 06:00 | 016-1 | MRS Dobrovac stream 1 | Kromatografski uzorak | 2022-08-01 09:10 | 3.795 | 0.099 | 91.566 | 4.173 | 0.307 | 0.366 | 0.023 | 0.025 | 0.003 | 0.004 | 0 | - | 0.005 | - | - | - | 9.4488 | 34.016 | 9.9706 | 35.894 | 10.4804 | 37.729 | 11.049 | 39.776 | 12.242 | 44.07 | 12.917 | 46.5 | 13.578 | 48.882 | 14.313 | 51.529 | 0.73 | 0.7704 | 0.5957 | 0.5959 | 17.224 | 482.72 | 85.218
2022-07-31 06:00 | 2022-08-01 06:00 | 016-1 | MRS Dobrovac stream 1 | Kromatografski uzorak | 2022-08-01 09:10 | 4.175 | 0.012 | 91.317 | 4.229 | 0.247 | 0.268 | 0.007 | 0.01 | 0.001 | 0.001 | 0 | - | 0.002 | - | - | - | 9.4071 | 33.865 | 9.9268 | 35.737 | 10.4346 | 37.564 | 11.0009 | 39.603 | 12.19 | 43.885 | 12.862 | 46.303 | 13.522 | 48.678 | 14.254 | 51.314 | 0.73 | 0.7701 | 0.5955 | 0.5957 | 17.218 | 482.888 | 85.635
2022-07-01 06:00 | 2022-07-02 06:00 | 022-1 | MRS Osijek I stream 1 | Kromatografski uzorak | 2022-08-01 09:10 | 4.167 | 0 | 91.347 | 4.268 | 0.212 | 0.218 | 0.002 | 0.003 | 0 | 0 | 0 | - | 0.001 | - | - | - | 9.3998 | 33.839 | 9.9191 | 35.709 | 10.4268 | 37.536 | 10.9965 | 39.587 | 12.191 | 43.886 | 12.862 | 46.305 | 13.522 | 48.681 | 14.255 | 51.316 | 0.729 | 0.7694 | 0.595 | 0.5951 | 17.203 | 483.32 | 85.866
2022-07-02 06:00 | 2022-07-03 06:00 | 022-1 | MRS Osijek I stream 1 | Kromatografski uzorak | 2022-08-01 09:10 | 4.178 | 0 | 91.456 | 4.142 | 0.218 | 0.224 | 0.002 | 0.003 | 0 | 0.001 | 0 | - | 0 | - | - | - | 9.3935 | 33.817 | 9.9125 | 35.685 | 10.42 | 37.512 | 10.9856 | 39.548 | 12.183 | 43.86 | 12.855 | 46.278 | 13.515 | 48.654 | 14.247 | 51.288 | 0.728 | 0.7688 | 0.5944 | 0.5946 | 17.188 | 483.734 | 86.106
2022-07-03 06:00 | 2022-07-04 06:00 | 022-1 | MRS Osijek I stream 1 | Kromatografski uzorak | 2022-08-01 09:10 | 4.199 | 0 | 91.491 | 4.103 | 0.201 | 0.207 | 0.002 | 0.003 | 0 | 0.001 | 0 | - | 0.001 | - | - | - | 9.3862 | 33.79 | 9.9048 | 35.657 | 10.4121 | 37.484 | 10.9773 | 39.518 | 12.183 | 43.86 | 12.855 | 46.278 | 13.515 | 48.654 | 14.247 | 51.288 | 0.728 | 0.7684 | 0.5942 | 0.5946 | 17.181 | 483.95 | 86.285
2022-07-04 06:00 | 2022-07-05 06:00 | 022-1 | MRS Osijek I stream 1 | Kromatografski uzorak | 2022-08-01 09:10 | 4.208 | 0 | 91.431 | 4.135 | 0.219 | 0.226 | 0.002 | 0.003 | 0 | 0.001 | 0 | - | 0.001 | - | - | - | 9.3905 | 33.806 | 9.9094 | 35.674 | 10.4168 | 37.5 | 10.9822 | 39.536 | 12.178 | 43.842 | 12.85 | 46.258 | 13.509 | 48.633 | 14.241 | 51.266 | 0.729 | 0.7689 | 0.5946 | 0.5947 | 17.192 | 483.634 | 86.101
2022-07-05 06:00 | 2022-07-06 06:00 | 022-1 | MRS Osijek I stream 1 | Kromatografski uzorak | 2022-08-01 09:10 | 4.224 | 0 | 91.291 | 4.258 | 0.22 | 0.227 | 0.002 | 0.003 | 0 | 0.001 | 0 | - | 0.001 | - | - | - | 9.3983 | 33.834 | 9.9176 | 35.703 | 10.425 | 37.53 | 10.9909 | 39.567 | 12.181 | 43.853 | 12.853 | 46.27 | 13.512 | 48.644 | 14.244 | 51.278 | 0.729 | 0.7698 | 0.5952 | 0.5954 | 17.211 | 483.092 | 85.828
2022-07-06 06:00 | 2022-07-07 06:00 | 022-1 | MRS Osijek I stream 1 | Kromatografski uzorak | 2022-08-01 09:10 | 4.199 | 0 | 91.341 | 4.239 | 0.214 | 0.22 | 0.002 | 0.003 | 0 | 0.001 | 0 | - | 0.001 | - | - | - | 9.3983 | 33.834 | 9.9176 | 35.703 | 10.425 | 37.53 | 10.9909 | 39.567 | 12.181 | 43.853 | 12.853 | 46.27 | 13.512 | 48.644 | 14.244 | 51.278 | 0.729 | 0.7698 | 0.5952 | 0.5954 | 17.203 | 483.308 | 85.914
2022-07-07 06:00 | 2022-07-08 06:00 | 022-1 | MRS Osijek I stream 1 | Kromatografski uzorak | 2022-08-01 09:10 | 4.208 | 0 | 91.371 | 4.202 | 0.212 | 0.219 | 0.002 | 0.003 | 0 | 0.001 | 0 | - | 0.001 | - | - | - | 9.3934 | 33.816 | 9.9124 | 35.685 | 10.4199 | 37.512 | 10.9855 | 39.548 | 12.18 | 43.848 | 12.851 | 46.264 | 13.511 | 48.639 | 14.242 | 51.272 | 0.729 | 0.7692 | 0.5948 | 0.5949 | 17.199 | 483.433 | 85.996
2022-07-08 06:00 | 2022-07-09 06:00 | 022-1 | MRS Osijek I stream 1 | Kromatografski uzorak | 2022-08-01 09:10 | 4.228 | 0 | 91.339 | 4.203 | 0.223 | 0.23 | 0.002 | 0.003 | 0 | 0.001 | 0 | - | 0.001 | - | - | - | 9.3941 | 33.819 | 9.9132 | 35.687 | 10.4206 | 37.514 | 10.9862 | 39.55 | 12.179 | 43.843 | 12.85 | 46.259 | 13.509 | 48.633 | 14.241 | 51.266 | 0.729 | 0.7695 | 0.595 | 0.5952 | 17.205 | 483.274 | 85.931
2022-07-09 06:00 | 2022-07-10 06:00 | 022-1 | MRS Osijek I stream 1 | Kromatografski uzorak | 2022-08-01 09:10 | 4.254 | 0 | 91.495 | 4.036 | 0.209 | 0.216 | 0.002 | 0.003 | 0 | 0.001 | 0 | - | 0.001 | - | - | - | 9.3772 | 33.758 | 9.8952 | 35.623 | 10.4023 | 37.448 | 10.9669 | 39.481 | 12.165 | 43.795 | 12.836 | 46.208 | 13.495 | 48.582 | 14.226 | 51.213 | 0.728 | 0.7684 | 0.5942 | 0.5943 | 17.18 | 483.963 | 86.381
2022-07-10 06:00 | 2022-07-11 06:00 | 022-1 | MRS Osijek I stream 1 | Kromatografski uzorak | 2022-08-01 09:10 | 4.247 | 0 | 91.43 | 4.11 | 0.206 | 0.213 | 0.002 | 0.003 | 0 | 0.001 | 0 | - | 0.001 | - | - | - | 9.3831 | 33.779 | 9.9016 | 35.646 | 10.4087 | 37.471 | 10.9737 | 39.505 | 12.17 | 43.811 | 12.84 | 46.225 | 13.5 | 48.599 | 14.231 | 51.23 | 0.728 | 0.7688 | 0.5945 | 0.5946 | 17.189 | 483.714 | 86.191
2022-07-11 06:00 | 2022-07-12 06:00 | 022-1 | MRS Osijek I stream 1 | Kromatografski uzorak | 2022-08-01 09:10 | 4.223 | 0 | 91.398 | 4.163 | 0.209 | 0.216 | 0.002 | 0.003 | 0 | 0.001 | 0 | - | 0.001 | - | - | - | 9.3896 | 33.803 | 9.9084 | 35.67 | 10.4157 | 37.497 | 10.9811 | 39.532 | 12.176 | 43.834 | 12.847 | 46.25 | 13.507 | 48.625 | 14.238 | 51.257 | 0.729 | 0.7691 | 0.5947 | 0.5948 | 17.194 | 483.562 | 86.101
2022-07-12 06:00 | 2022-07-13 06:00 | 022-1 | MRS Osijek I stream 1 | Kromatografski uzorak | 2022-08-01 09:10 | 4.211 | 0 | 91.382 | 4.188 | 0.212 | 0.219 | 0.002 | 0.003 | 0 | 0.001 | 0 | - | 0.001 | - | - | - | 9.3931 | 33.815 | 9.9121 | 35.684 | 10.4195 | 37.51 | 10.9851 | 39.546 | 12.18 | 43.847 | 12.851 | 46.264 | 13.511 | 48.638 | 14.242 | 51.272 | 0.729 | 0.7692 | 0.5948 | 0.5949 | 17.197 | 483.481 | 86.033
2022-07-13 06:00 | 2022-07-14 06:00 | 022-1 | MRS Osijek I stream 1 | Kromatografski uzorak | 2022-08-01 09:10 | 4.214 | 0 | 91.391 | 4.179 | 0.209 | 0.216 | 0.002 | 0.003 | 0 | 0.001 | 0 | - | 0.001 | - | - | - | 9.3917 | 33.81 | 9.9106 | 35.678 | 10.418 | 37.505 | 10.9835 | 39.541 | 12.179 | 43.843 | 12.85 | 46.259 | 13.509 | 48.634 | 14.241 | 51.267 | 0.729 | 0.7691 | 0.5947 | 0.5949 | 17.195 | 483.53 | 86.067
2022-07-14 06:00 | 2022-07-15 06:00 | 022-1 | MRS Osijek I stream 1 | Kromatografski uzorak | 2022-08-01 09:10 | 4.202 | 0 | 91.286 | 4.282 | 0.223 | 0.23 | 0.002 | 0.003 | 0 | 0 | 0 | - | 0.001 | - | - | - | 9.4024 | 33.849 | 9.9219 | 35.719 | 10.4295 | 37.546 | 10.9956 | 39.584 | 12.186 | 43.871 | 12.858 | 46.289 | 13.518 | 48.663 | 14.249 | 51.298 | 0.729 | 0.7699 | 0.5953 | 0.5954 | 17.212 | 483.055 | 85.767
2022-07-15 06:00 | 2022-07-16 06:00 | 022-1 | MRS Osijek I stream 1 | Kromatografski uzorak | 2022-08-01 09:10 | 4.204 | 0 | 91.34 | 4.231 | 0.219 | 0.226 | 0.002 | 0.003 | 0 | 0.001 | 0 | - | 0 | - | - | - | 9.398 | 33.833 | 9.9172 | 35.702 | 10.4247 | 37.529 | 10.9906 | 39.566 | 12.183 | 43.861 | 12.855 | 46.278 | 13.515 | 48.653 | 14.246 | 51.287 | 0.729 | 0.7695 | 0.595 | 0.5952 | 17.204 | 483.282 | 85.9
2022-07-16 06:00 | 2022-07-17 06:00 | 022-1 | MRS Osijek I stream 1 | Kromatografski uzorak | 2022-08-01 09:10 | 4.185 | 0 | 91.379 | 4.217 | 0.212 | 0.218 | 0.002 | 0.003 | 0 | 0.001 | 0 | - | 0.001 | - | - | - | 9.3977 | 33.832 | 9.9169 | 35.701 | 10.4245 | 37.528 | 10.9903 | 39.565 | 12.185 | 43.867 | 12.857 | 46.285 | 13.517 | 48.66 | 14.249 | 51.295 | 0.729 | 0.7692 | 0.5948 | 0.595 | 17.198 | 483.455 | 85.97
2022-07-17 06:00 | 2022-07-18 06:00 | 022-1 | MRS Osijek I stream 1 | Kromatografski uzorak | 2022-08-01 09:10 | 4.218 | 0 | 91.287 | 4.259 | 0.229 | 0.237 | 0.002 | 0.004 | 0 | 0.001 | 0 | - | 0.001 | - | - | - | 9.4004 | 33.841 | 9.9198 | 35.711 | 10.4273 | 37.538 | 10.9933 | 39.576 | 12.184 | 43.861 | 12.855 | 46.278 | 13.514 | 48.652 | 14.246 | 51.286 | 0.73 | 0.7699 | 0.5953 | 0.5955 | 17.213 | 483.034 | 85.774
2022-07-18 06:00 | 2022-07-19 06:00 | 022-1 | MRS Osijek I stream 1 | Kromatografski uzorak | 2022-08-01 09:10 | 3.858 | 0.106 | 91.588 | 4.124 | 0.28 | 0.323 | 0.015 | 0.016 | 0.003 | 0.004 | 0 | - | 0.004 | - | - | - | 9.4312 | 33.952 | 9.9523 | 35.828 | 10.4613 | 37.661 | 11.0292 | 39.705 | 12.224 | 44.005 | 12.897 | 46.43 | 13.559 | 48.811 | 14.293 | 51.454 | 0.729 | 0.7699 | 0.5953 | 0.5955 | 17.212 | 483.057 | 85.608
2022-07-19 06:00 | 2022-07-20 06:00 | 022-1 | MRS Osijek I stream 1 | Kromatografski uzorak | 2022-08-01 09:10 | 3.439 | 0.242 | 91.595 | 4.221 | 0.4 | 0.502 | 0.038 | 0.037 | 0.007 | 0.009 | 0.001 | - | 0.011 | - | - | - | 9.4977 | 34.192 | 10.0226 | 36.081 | 10.5336 | 37.921 | 11.1055 | 39.98 | 12.287 | 44.232 | 12.964 | 46.67 | 13.627 | 49.056 | 14.365 | 51.713 | 0.732 | 0.7728 | 0.5975 | 0.5977 | 17.276 | 481.264 | 84.478
2022-07-20 06:00 | 2022-07-21 06:00 | 022-1 | MRS Osijek I stream 1 | Kromatografski uzorak | 2022-08-01 09:10 | 3.084 | 0.337 | 91.629 | 4.308 | 0.492 | 0.642 | 0.056 | 0.055 | 0.01 | 0.013 | 0.001 | - | 0.015 | - | - | - | 9.5542 | 34.395 | 10.0822 | 36.296 | 10.5951 | 38.142 | 11.1704 | 40.213 | 12.344 | 44.437 | 13.024 | 46.886 | 13.688 | 49.278 | 14.43 | 51.947 | 0.734 | 0.7748 | 0.5991 | 0.5993 | 17.321 | 480.023 | 83.7
2022-07-21 06:00 | 2022-07-22 06:00 | 022-1 | MRS Osijek I stream 1 | Kromatografski uzorak | 2022-08-01 09:10 | 3.084 | 0.325 | 91.513 | 4.403 | 0.517 | 0.675 | 0.059 | 0.059 | 0.01 | 0.014 | 0.001 | - | 0.015 | - | - | - | 9.5677 | 34.444 | 10.0965 | 36.347 | 10.6096 | 38.195 | 11.1857 | 40.269 | 12.354 | 44.474 | 13.035 | 46.925 | 13.699 | 49.317 | 14.441 | 51.988 | 0.735 | 0.7757 | 0.5998 | 0.6 | 17.341 | 479.471 | 83.364
2022-07-22 06:00 | 2022-07-23 06:00 | 022-1 | MRS Osijek I stream 1 | Kromatografski uzorak | 2022-08-01 09:10 | 3.166 | 0.309 | 91.462 | 4.394 | 0.516 | 0.668 | 0.057 | 0.057 | 0.01 | 0.013 | 0.001 | - | 0.014 | - | - | - | 9.5677 | 34.444 | 10.0965 | 36.347 | 10.6096 | 38.195 | 11.1857 | 40.269 | 12.342 | 44.433 | 13.023 | 46.882 | 13.699 | 49.317 | 14.428 | 51.94 | 0.735 | 0.7758 | 0.5998 | 0.6 | 17.342 | 479.435 | 83.398
2022-07-23 06:00 | 2022-07-24 06:00 | 022-1 | MRS Osijek I stream 1 | Kromatografski uzorak | 2022-08-01 09:10 | 3.29 | 0.289 | 91.557 | 4.251 | 0.481 | 0.612 | 0.049 | 0.049 | 0.009 | 0.011 | 0 | - | 0.012 | - | - | - | 9.5284 | 34.302 | 10.055 | 36.198 | 10.6002 | 38.161 | 11.1758 | 40.233 | 12.342 | 44.433 | 13.023 | 46.882 | 13.656 | 49.161 | 14.428 | 51.94 | 0.734 | 0.7744 | 0.5998 | 0.5989 | 17.312 | 480.283 | 83.939
2022-07-24 06:00 | 2022-07-25 06:00 | 022-1 | MRS Osijek I stream 1 | Kromatografski uzorak | 2022-08-01 09:10 | 3.982 | 0.074 | 91.447 | 4.184 | 0.276 | 0.313 | 0.014 | 0.014 | 0.002 | 0.003 | 0 | - | 0.004 | - | - | - | 9.4236 | 33.925 | 9.9442 | 35.799 | 10.4527 | 37.63 | 11.0201 | 39.672 | 12.21 | 43.957 | 12.883 | 46.38 | 13.544 | 48.758 | 14.277 | 51.398 | 0.73 | 0.7703 | 0.5956 | 0.5958 | 17.223 | 482.775 | 85.562
2022-07-25 06:00 | 2022-07-26 06:00 | 022-1 | MRS Osijek I stream 1 | Kromatografski uzorak | 2022-08-01 09:10 | 3.857 | 0.117 | 91.501 | 4.166 | 0.305 | 0.359 | 0.02 | 0.021 | 0.004 | 0.005 | 0 | - | 0.005 | - | - | - | 9.4391 | 33.981 | 9.9606 | 35.858 | 10.4696 | 37.691 | 11.038 | 39.737 | 12.226 | 44.015 | 12.9 | 46.441 | 13.561 | 48.821 | 14.296 | 51.464 | 0.73 | 0.7708 | 0.596 | 0.5962 | 17.233 | 482.472 | 85.298
2022-07-26 06:00 | 2022-07-27 06:00 | 022-1 | MRS Osijek I stream 1 | Kromatografski uzorak | 2022-08-01 09:10 | 3.695 | 0.144 | 91.455 | 4.278 | 0.358 | 0.429 | 0.026 | 0.027 | 0.005 | 0.006 | 0 | - | 0.007 | - | - | - | 9.4724 | 34.101 | 9.9958 | 35.985 | 10.5058 | 37.821 | 11.0762 | 39.874 | 12.26 | 44.136 | 12.936 | 46.569 | 13.598 | 48.952 | 14.334 | 51.602 | 0.732 | 0.772 | 0.5969 | 0.5971 | 17.26 | 481.735 | 84.701
2022-07-27 06:00 | 2022-07-28 06:00 | 022-1 | MRS Osijek I stream 1 | Kromatografski uzorak | 2022-08-01 09:10 | 3.533 | 0.166 | 91.584 | 4.241 | 0.388 | 0.475 | 0.033 | 0.033 | 0.006 | 0.008 | 0 | - | 0.008 | - | - | - | 9.4916 | 34.17 | 10.0161 | 36.058 | 10.527 | 37.897 | 11.0985 | 39.955 | 12.285 | 44.227 | 12.963 | 46.665 | 13.626 | 49.052 | 14.363 | 51.708 | 0.731 | 0.772 | 0.5969 | 0.5971 | 17.258 | 481.776 | 84.541
2022-07-28 06:00 | 2022-07-29 06:00 | 022-1 | MRS Osijek I stream 1 | Kromatografski uzorak | 2022-08-01 09:10 | 3.461 | 0.209 | 91.563 | 4.261 | 0.408 | 0.506 | 0.037 | 0.038 | 0.006 | 0.008 | 0 | - | 0.009 | - | - | - | 9.5013 | 34.205 | 10.0264 | 36.095 | 10.5375 | 37.935 | 11.1096 | 39.995 | 12.292 | 44.251 | 12.97 | 46.69 | 13.633 | 49.077 | 14.371 | 51.735 | 0.732 | 0.7727 | 0.5975 | 0.5976 | 17.275 | 481.314 | 84.381
2022-07-29 06:00 | 2022-07-30 06:00 | 022-1 | MRS Osijek I stream 1 | Kromatografski uzorak | 2022-08-01 09:10 | 3.649 | 0.142 | 91.549 | 4.251 | 0.343 | 0.408 | 0.024 | 0.025 | 0.004 | 0.005 | 0 | - | 0.007 | - | - | - | 9.4715 | 34.097 | 9.9948 | 35.981 | 10.505 | 37.818 | 11.0753 | 39.871 | 12.265 | 44.152 | 12.941 | 46.586 | 13.603 | 48.971 | 14.339 | 51.622 | 0.731 | 0.7713 | 0.5964 | 0.5965 | 17.243 | 482.184 | 84.897
2022-07-30 06:00 | 2022-07-31 06:00 | 022-1 | MRS Osijek I stream 1 | Kromatografski uzorak | 2022-08-01 09:10 | 3.85 | 0.081 | 91.589 | 4.154 | 0.286 | 0.327 | 0.015 | 0.016 | 0.003 | 0.003 | 0 | - | 0.004 | - | - | - | 9.4365 | 33.971 | 9.9579 | 35.848 | 10.4671 | 37.681 | 11.0353 | 39.727 | 12.232 | 44.034 | 12.906 | 46.461 | 13.568 | 48.843 | 14.302 | 51.488 | 0.729 | 0.7697 | 0.5952 | 0.5953 | 17.209 | 483.152 | 85.495
2022-07-31 06:00 | 2022-08-01 06:00 | 022-1 | MRS Osijek I stream 1 | Kromatografski uzorak | 2022-08-01 09:10 | 3.747 | 0.105 | 91.649 | 4.148 | 0.297 | 0.351 | 0.019 | 0.02 | 0.003 | 0.005 | 0 | - | 0.005 | - | - | - | 9.4483 | 34.014 | 9.9704 | 35.893 | 10.48 | 37.728 | 11.0489 | 39.776 | 12.246 | 44.085 | 12.921 | 46.515 | 13.583 | 48.899 | 14.319 | 51.547 | 0.729 | 0.7699 | 0.5953 | 0.5954 | 17.212 | 483.072 | 85.367
2022-07-01 06:00 | 2022-07-02 06:00 | 012-1 | MRS Požega stream 1 | Kromatografski uzorak | 2022-08-01 09:10 | 4.189 | 0 | 91.453 | 4.136 | 0.214 | 0.222 | 0.002 | 0.004 | 0 | 0.001 | 0 | - | 0.001 | - | - | - | 9.3996 | 33.839 | 9.9107 | 35.678 | 10.4265 | 37.535 | 10.9837 | 39.541 | 12.185 | 43.865 | 12.852 | 46.269 | 13.516 | 48.658 | 14.248 | 51.292 | 0.728 | 0.7688 | 0.5951 | 0.5952 | 17.189 | 483.725 | 86.123
2022-07-02 06:00 | 2022-07-03 06:00 | 012-1 | MRS Požega stream 1 | Kromatografski uzorak | 2022-08-01 09:10 | 4.208 | 0 | 91.528 | 4.053 | 0.203 | 0.21 | 0.002 | 0.003 | 0 | 0.001 | 0 | - | 0.001 | - | - | - | 9.3822 | 33.776 | 9.9006 | 35.642 | 10.4079 | 37.468 | 10.9728 | 39.502 | 12.173 | 43.824 | 12.844 | 46.239 | 13.504 | 48.614 | 14.235 | 51.246 | 0.728 | 0.7682 | 0.594 | 0.5942 | 17.176 | 484.08 | 86.367
2022-07-03 06:00 | 2022-07-04 06:00 | 012-1 | MRS Požega stream 1 | Kromatografski uzorak | 2022-08-01 09:10 | 4.231 | 0 | 91.421 | 4.126 | 0.214 | 0.222 | 0.002 | 0.004 | 0 | 0.001 | 0 | - | 0.001 | - | - | - | 9.3822 | 33.776 | 9.9006 | 35.642 | 10.4131 | 37.487 | 10.9783 | 39.522 | 12.174 | 43.826 | 12.845 | 46.241 | 13.504 | 48.614 | 14.235 | 51.248 | 0.729 | 0.7682 | 0.5946 | 0.5947 | 17.192 | 483.625 | 86.137
2022-07-04 06:00 | 2022-07-05 06:00 | 012-1 | MRS Požega stream 1 | Kromatografski uzorak | 2022-08-01 09:10 | 4.25 | 0 | 91.322 | 4.204 | 0.216 | 0.224 | 0.002 | 0.004 | 0 | 0.001 | 0 | - | 0.001 | - | - | - | 9.3916 | 33.81 | 9.9105 | 35.678 | 10.4177 | 37.504 | 10.9832 | 39.54 | 12.175 | 43.828 | 12.845 | 46.244 | 13.505 | 48.617 | 14.236 | 51.249 | 0.729 | 0.7696 | 0.5951 | 0.5952 | 17.206 | 483.234 | 85.955
2022-07-05 06:00 | 2022-07-06 06:00 | 012-1 | MRS Požega stream 1 | Kromatografski uzorak | 2022-08-01 09:10 | 4.224 | 0 | 91.34 | 4.219 | 0.21 | 0.217 | 0.002 | 0.004 | 0 | 0.001 | 0 | - | 0.001 | - | - | - | 9.394 | 33.818 | 9.913 | 35.687 | 10.4204 | 37.513 | 10.986 | 39.55 | 12.179 | 43.844 | 12.85 | 46.26 | 13.51 | 48.634 | 14.241 | 51.268 | 0.729 | 0.7694 | 0.595 | 0.5951 | 17.203 | 483.321 | 85.969
2022-07-06 06:00 | 2022-07-07 06:00 | 012-1 | MRS Požega stream 1 | Kromatografski uzorak | 2022-08-01 09:10 | 4.229 | 0 | 91.376 | 4.183 | 0.205 | 0.212 | 0.002 | 0.003 | 0 | 0.001 | 0 | - | 0.001 | - | - | - | 9.394 | 33.818 | 9.913 | 35.687 | 10.4204 | 37.513 | 10.986 | 39.55 | 12.179 | 43.844 | 12.85 | 46.26 | 13.51 | 48.634 | 14.241 | 51.268 | 0.729 | 0.7694 | 0.595 | 0.5951 | 17.197 | 483.486 | 86.042
2022-07-07 06:00 | 2022-07-08 06:00 | 012-1 | MRS Požega stream 1 | Kromatografski uzorak | 2022-08-01 09:10 | 4.238 | 0 | 91.325 | 4.222 | 0.208 | 0.215 | 0.002 | 0.003 | 0 | 0.001 | 0 | - | 0.001 | - | - | - | 9.3928 | 33.814 | 9.9118 | 35.682 | 10.4191 | 37.509 | 10.9847 | 39.545 | 12.177 | 43.837 | 12.848 | 46.252 | 13.507 | 48.626 | 14.239 | 51.259 | 0.729 | 0.7695 | 0.595 | 0.5952 | 17.204 | 483.278 | 85.97
2022-07-08 06:00 | 2022-07-09 06:00 | 012-1 | MRS Požega stream 1 | Kromatografski uzorak | 2022-08-01 09:10 | 4.271 | 0 | 91.469 | 4.045 | 0.208 | 0.215 | 0.002 | 0.003 | 0 | 0.001 | 0 | - | 0.001 | - | - | - | 9.3792 | 33.765 | 9.8974 | 35.631 | 10.4044 | 37.456 | 10.9691 | 39.489 | 12.165 | 43.794 | 12.835 | 46.208 | 13.495 | 48.581 | 14.225 | 51.211 | 0.728 | 0.7688 | 0.5944 | 0.5946 | 17.184 | 483.866 | 86.354
2022-07-09 06:00 | 2022-07-10 06:00 | 012-1 | MRS Požega stream 1 | Kromatografski uzorak | 2022-08-01 09:10 | 4.267 | 0 | 91.504 | 4.03 | 0.192 | 0.199 | 0.002 | 0.003 | 0 | 0.001 | 0 | - | 0.001 | - | - | - | 9.3734 | 33.744 | 9.8912 | 35.608 | 10.3982 | 37.433 | 10.9625 | 39.465 | 12.161 | 43.781 | 12.832 | 46.194 | 13.491 | 48.568 | 14.221 | 51.197 | 0.728 | 0.7683 | 0.594 | 0.5942 | 17.177 | 484.064 | 86.428
2022-07-10 06:00 | 2022-07-11 06:00 | 012-1 | MRS Požega stream 1 | Kromatografski uzorak | 2022-08-01 09:10 | 4.245 | 0 | 91.372 | 4.16 | 0.215 | 0.223 | 0.002 | 0.004 | 0 | 0.001 | 0 | - | 0.001 | - | - | - | 9.3885 | 33.798 | 9.9072 | 35.666 | 10.4144 | 37.492 | 10.9797 | 39.527 | 12.173 | 43.823 | 12.844 | 46.239 | 13.503 | 48.612 | 14.235 | 51.244 | 0.729 | 0.7693 | 0.5948 | 0.595 | 17.199 | 483.437 | 86.06
2022-07-11 06:00 | 2022-07-12 06:00 | 012-1 | MRS Požega stream 1 | Kromatografski uzorak | 2022-08-01 09:10 | 4.232 | 0 | 91.41 | 4.143 | 0.208 | 0.215 | 0.002 | 0.004 | 0 | 0.001 | 0 | - | 0.001 | - | - | - | 9.3875 | 33.795 | 9.9061 | 35.662 | 10.4134 | 37.488 | 10.9786 | 39.523 | 12.174 | 43.826 | 12.845 | 46.242 | 13.504 | 48.616 | 14.236 | 51.248 | 0.729 | 0.769 | 0.5946 | 0.5948 | 17.193 | 483.61 | 86.146
2022-07-12 06:00 | 2022-07-13 06:00 | 012-1 | MRS Požega stream 1 | Kromatografski uzorak | 2022-08-01 09:10 | 4.234 | 0 | 91.382 | 4.174 | 0.203 | 0.21 | 0.002 | 0.003 | 0 | 0.001 | 0 | - | 0.001 | - | - | - | 9.3886 | 33.799 | 9.9073 | 35.666 | 10.4146 | 37.493 | 10.9799 | 39.528 | 12.174 | 43.828 | 12.845 | 46.243 | 13.505 | 48.618 | 14.236 | 51.25 | 0.729 | 0.7691 | 0.5947 | 0.5949 | 17.196 | 483.523 | 86.106
2022-07-13 06:00 | 2022-07-14 06:00 | 012-1 | MRS Požega stream 1 | Kromatografski uzorak | 2022-08-01 09:10 | 4.231 | 0 | 91.289 | 4.258 | 0.214 | 0.221 | 0.002 | 0.004 | 0 | 0.001 | 0 | - | 0.001 | - | - | - | 9.3968 | 33.828 | 9.916 | 35.697 | 10.4234 | 37.524 | 10.9892 | 39.561 | 12.18 | 43.847 | 12.851 | 46.264 | 13.51 | 48.638 | 14.242 | 51.271 | 0.729 | 0.7698 | 0.5952 | 0.5954 | 17.21 | 483.11 | 85.857
2022-07-14 06:00 | 2022-07-15 06:00 | 012-1 | MRS Požega stream 1 | Kromatografski uzorak | 2022-08-01 09:10 | 4.221 | 0 | 91.326 | 4.228 | 0.217 | 0.224 | 0.002 | 0.004 | 0 | 0.001 | 0 | - | 0.001 | - | - | - | 9.3959 | 33.825 | 9.9151 | 35.694 | 10.4225 | 37.521 | 10.9883 | 39.558 | 12.18 | 43.849 | 12.852 | 46.266 | 13.511 | 48.64 | 14.243 | 51.274 | 0.729 | 0.7696 | 0.5951 | 0.5952 | 17.206 | 483.236 | 85.906
2022-07-15 06:00 | 2022-07-16 06:00 | 012-1 | MRS Požega stream 1 | Kromatografski uzorak | 2022-08-01 09:10 | 4.203 | 0 | 91.383 | 4.202 | 0.205 | 0.212 | 0.002 | 0.004 | 0 | 0.001 | 0 | - | 0.001 | - | - | - | 9.3942 | 33.819 | 9.9132 | 35.687 | 10.4207 | 37.514 | 10.9863 | 39.551 | 12.181 | 43.853 | 12.853 | 46.269 | 13.512 | 48.644 | 14.244 | 51.278 | 0.729 | 0.7692 | 0.5947 | 0.5949 | 17.197 | 483.495 | 86.03
2022-07-16 06:00 | 2022-07-17 06:00 | 012-1 | MRS Požega stream 1 | Kromatografski uzorak | 2022-08-01 09:10 | 4.205 | 0 | 91.359 | 4.22 | 0.209 | 0.217 | 0.002 | 0.004 | 0 | 0.001 | 0 | - | 0.001 | - | - | - | 9.3958 | 33.825 | 9.9149 | 35.694 | 10.4224 | 37.521 | 10.9882 | 39.557 | 12.182 | 43.855 | 12.853 | 46.272 | 13.513 | 48.647 | 14.245 | 51.281 | 0.729 | 0.7693 | 0.5949 | 0.595 | 17.201 | 483.386 | 85.969
2022-07-17 06:00 | 2022-07-18 06:00 | 012-1 | MRS Požega stream 1 | Kromatografski uzorak | 2022-08-01 09:10 | 4.228 | 0.006 | 91.34 | 4.19 | 0.226 | 0.236 | 0.003 | 0.005 | 0 | 0.001 | 0 | - | 0.001 | - | - | - | 9.394 | 33.818 | 9.913 | 35.687 | 10.4203 | 37.513 | 10.986 | 39.549 | 12.177 | 43.839 | 12.849 | 46.255 | 13.508 | 48.629 | 14.239 | 51.261 | 0.729 | 0.7696 | 0.5951 | 0.5953 | 17.207 | 483.21 | 85.919
2022-07-18 06:00 | 2022-07-19 06:00 | 012-1 | MRS Požega stream 1 | Kromatografski uzorak | 2022-08-01 09:10 | 3.506 | 0.215 | 91.722 | 4.112 | 0.357 | 0.445 | 0.033 | 0.032 | 0.006 | 0.008 | 0 | - | 0.009 | - | - | - | 9.4757 | 34.113 | 9.9994 | 35.998 | 10.5099 | 37.836 | 11.0805 | 39.89 | 12.271 | 44.174 | 12.947 | 46.609 | 13.61 | 48.995 | 14.347 | 51.648 | 0.731 | 0.7712 | 0.5963 | 0.5965 | 17.242 | 482.221 | 84.979
2022-07-19 06:00 | 2022-07-20 06:00 | 012-1 | MRS Požega stream 1 | Kromatografski uzorak | 2022-08-01 09:10 | 3.076 | 0.342 | 91.663 | 4.28 | 0.485 | 0.64 | 0.059 | 0.056 | 0.01 | 0.014 | 0 | - | 0.016 | - | - | - | 9.5524 | 34.389 | 10.0804 | 36.289 | 10.5932 | 38.136 | 11.1684 | 40.206 | 12.343 | 44.433 | 13.023 | 46.883 | 13.687 | 49.275 | 14.429 | 51.943 | 0.734 | 0.7747 | 0.599 | 0.5991 | 17.318 | 480.122 | 83.751
2022-07-20 06:00 | 2022-07-21 06:00 | 012-1 | MRS Požega stream 1 | Kromatografski uzorak | 2022-08-01 09:10 | 3.085 | 0.325 | 91.545 | 4.387 | 0.5 | 0.657 | 0.06 | 0.058 | 0.01 | 0.013 | 0 | - | 0.015 | - | - | - | 9.5635 | 34.429 | 10.0921 | 36.331 | 10.6051 | 38.178 | 11.181 | 40.252 | 12.351 | 44.464 | 13.032 | 46.915 | 13.696 | 49.306 | 14.438 | 51.977 | 0.735 | 0.7754 | 0.5996 | 0.5997 | 17.334 | 479.663 | 83.457
2022-07-21 06:00 | 2022-07-22 06:00 | 012-1 | MRS Požega stream 1 | Kromatografski uzorak | 2022-08-01 09:10 | 3.168 | 0.307 | 91.487 | 4.373 | 0.509 | 0.665 | 0.06 | 0.058 | 0.01 | 0.013 | 0 | - | 0.014 | - | - | - | 9.5573 | 34.406 | 10.0855 | 36.308 | 10.5982 | 38.154 | 11.1737 | 40.225 | 12.341 | 44.429 | 13.022 | 46.878 | 13.686 | 49.268 | 14.427 | 51.936 | 0.735 | 0.7756 | 0.5997 | 0.5999 | 17.339 | 479.537 | 83.432
2022-07-22 06:00 | 2022-07-23 06:00 | 012-1 | MRS Požega stream 1 | Kromatografski uzorak | 2022-08-01 09:10 | 3.263 | 0.293 | 91.537 | 4.277 | 0.488 | 0.631 | 0.055 | 0.053 | 0.009 | 0.012 | 0 | - | 0.013 | - | - | - | 9.536 | 34.33 | 10.063 | 36.227 | 10.5751 | 38.07 | 11.1737 | 40.225 | 12.321 | 44.354 | 13 | 46.799 | 13.663 | 49.187 | 14.403 | 51.851 | 0.735 | 0.7748 | 0.5997 | 0.5999 | 17.32 | 480.047 | 83.784
2022-07-23 06:00 | 2022-07-24 06:00 | 012-1 | MRS Požega stream 1 | Kromatografski uzorak | 2022-08-01 09:10 | 3.894 | 0.107 | 91.47 | 4.182 | 0.294 | 0.348 | 0.02 | 0.02 | 0.003 | 0.005 | 0 | - | 0.006 | - | - | - | 9.536 | 34.33 | 10.063 | 36.227 | 10.4659 | 37.677 | 11.1493 | 40.137 | 12.321 | 44.354 | 12.896 | 46.424 | 13.663 | 49.187 | 14.403 | 51.851 | 0.73 | 0.7748 | 0.596 | 0.5962 | 17.234 | 482.457 | 85.383
2022-07-24 06:00 | 2022-07-25 06:00 | 012-1 | MRS Požega stream 1 | Kromatografski uzorak | 2022-08-01 09:10 | 3.74 | 0.152 | 91.595 | 4.114 | 0.329 | 0.4 | 0.027 | 0.027 | 0.004 | 0.006 | 0 | - | 0.007 | - | - | - | 9.4514 | 34.025 | 9.9737 | 35.905 | 10.4832 | 37.74 | 11.0523 | 39.788 | 12.241 | 44.068 | 12.916 | 46.497 | 13.577 | 48.879 | 14.313 | 51.525 | 0.731 | 0.771 | 0.5961 | 0.5963 | 17.236 | 482.383 | 85.186
2022-07-25 06:00 | 2022-07-26 06:00 | 012-1 | MRS Požega stream 1 | Kromatografski uzorak | 2022-08-01 09:10 | 3.888 | 0.115 | 91.376 | 4.259 | 0.308 | 0.362 | 0.02 | 0.021 | 0.003 | 0.005 | 0 | - | 0.005 | - | - | - | 9.4444 | 34 | 9.9662 | 35.878 | 10.4752 | 37.711 | 11.0439 | 39.758 | 12.227 | 44.017 | 12.901 | 46.443 | 13.562 | 48.822 | 14.296 | 51.465 | 0.731 | 0.7716 | 0.5966 | 0.5968 | 17.248 | 482.077 | 85.072
2022-07-26 06:00 | 2022-07-27 06:00 | 012-1 | MRS Požega stream 1 | Kromatografski uzorak | 2022-08-01 09:10 | 3.57 | 0.158 | 91.584 | 4.226 | 0.375 | 0.462 | 0.033 | 0.033 | 0.006 | 0.007 | 0 | - | 0.008 | - | - | - | 9.4856 | 34.148 | 10.0097 | 36.035 | 10.5204 | 37.874 | 11.0916 | 39.93 | 12.279 | 44.205 | 12.956 | 46.641 | 13.619 | 49.027 | 14.356 | 51.682 | 0.731 | 0.7718 | 0.5968 | 0.5969 | 17.254 | 481.888 | 84.62
2022-07-27 06:00 | 2022-07-28 06:00 | 012-1 | MRS Požega stream 1 | Kromatografski uzorak | 2022-08-01 09:10 | 3.445 | 0.218 | 91.611 | 4.216 | 0.406 | 0.51 | 0.04 | 0.04 | 0.006 | 0.009 | 0 | - | 0.01 | - | - | - | 9.4999 | 34.2 | 10.0248 | 36.089 | 10.536 | 37.93 | 11.108 | 39.989 | 12.291 | 44.249 | 12.969 | 46.687 | 13.632 | 49.075 | 14.37 | 51.732 | 0.732 | 0.7726 | 0.5974 | 0.5975 | 17.269 | 481.467 | 84.443
2022-07-28 06:00 | 2022-07-29 06:00 | 012-1 | MRS Požega stream 1 | Kromatografski uzorak | 2022-08-01 09:10 | 3.669 | 0.141 | 91.552 | 4.237 | 0.333 | 0.4 | 0.025 | 0.026 | 0.004 | 0.006 | 0 | - | 0.007 | - | - | - | 9.4677 | 34.084 | 9.9909 | 35.967 | 10.501 | 37.804 | 11.0711 | 39.856 | 12.26 | 44.137 | 12.936 | 46.57 | 13.598 | 48.954 | 14.335 | 51.605 | 0.731 | 0.7712 | 0.5963 | 0.5965 | 17.242 | 482.228 | 84.946
2022-07-29 06:00 | 2022-07-30 06:00 | 012-1 | MRS Požega stream 1 | Kromatografski uzorak | 2022-08-01 09:10 | 3.888 | 0.075 | 91.564 | 4.154 | 0.279 | 0.319 | 0.014 | 0.016 | 0.002 | 0.003 | 0 | - | 0.004 | - | - | - | 9.4322 | 33.956 | 9.9533 | 35.832 | 10.4623 | 37.664 | 11.0302 | 39.709 | 12.226 | 44.013 | 12.9 | 46.439 | 13.561 | 48.82 | 14.295 | 51.464 | 0.729 | 0.7697 | 0.5952 | 0.5954 | 17.209 | 483.141 | 85.526
2022-07-30 06:00 | 2022-07-31 06:00 | 012-1 | MRS Požega stream 1 | Kromatografski uzorak | 2022-08-01 09:10 | 3.58 | 0.147 | 91.853 | 4.024 | 0.321 | 0.396 | 0.028 | 0.028 | 0.005 | 0.006 | 0 | - | 0.007 | - | - | - | 9.4598 | 34.055 | 9.9825 | 35.937 | 10.4928 | 37.774 | 11.0624 | 39.825 | 12.264 | 44.15 | 12.94 | 46.583 | 13.603 | 48.971 | 14.34 | 51.623 | 0.729 | 0.7695 | 0.595 | 0.5951 | 17.203 | 483.317 | 85.373
2022-07-31 06:00 | 2022-08-01 06:00 | 012-1 | MRS Požega stream 1 | Kromatografski uzorak | 2022-08-01 09:10 | 3.982 | 0.066 | 91.446 | 4.153 | 0.311 | 0.353 | 0.015 | 0.018 | 0.002 | 0.003 | 0 | - | 0.004 | - | - | - | 9.4293 | 33.946 | 9.9503 | 35.821 | 10.4589 | 37.652 | 11.0267 | 39.696 | 12.216 | 43.976 | 12.889 | 46.4 | 13.55 | 48.778 | 14.283 | 51.42 | 0.73 | 0.7706 | 0.5958 | 0.596 | 17.228 | 482.625 | 85.355
2022-07-01 06:00 | 2022-07-02 06:00 | 003-1 | MRS Straža stream 1 | Kromatografski uzorak | 2022-08-01 09:10 | 0.759 | 0.934 | 93.016 | 4.053 | 0.874 | 1.238 | 0.129 | 0.137 | 0.026 | 0.033 | 0.001 | 0.019 | - | 0.019 | 0 | 0 | 9.809 | 35.312 | 10.3512 | 37.264 | 10.8745 | 39.148 | 11.4652 | 41.275 | 12.649 | 45.537 | 13.346 | 48.047 | 14.023 | 50.483 | 14.783 | 53.217 | 0.737 | 0.7777 | 0.6014 | 0.6015 | 17.384 | 478.295 | 82.029
2022-07-02 06:00 | 2022-07-03 06:00 | 003-1 | MRS Straža stream 1 | Kromatografski uzorak | 2022-08-01 09:10 | 0.678 | 0.864 | 93.532 | 3.877 | 0.737 | 1.05 | 0.108 | 0.119 | 0.021 | 0.027 | 0.001 | 0.017 | - | 0.018 | 0 | 0 | 9.7775 | 35.199 | 10.3178 | 37.144 | 10.8413 | 39.029 | 11.4301 | 41.148 | 12.651 | 45.544 | 13.348 | 48.054 | 14.028 | 50.499 | 14.787 | 53.234 | 0.732 | 0.7725 | 0.5973 | 0.5975 | 17.267 | 481.526 | 83.164
2022-07-03 06:00 | 2022-07-04 06:00 | 003-1 | MRS Straža stream 1 | Kromatografski uzorak | 2022-08-01 09:10 | 0.694 | 0.875 | 93.478 | 3.868 | 0.762 | 1.085 | 0.112 | 0.122 | 0.022 | 0.029 | 0.001 | 0.018 | - | 0.019 | 0 | 0 | 9.7806 | 35.21 | 10.3212 | 37.156 | 10.8446 | 39.04 | 11.4336 | 41.161 | 12.649 | 45.538 | 13.347 | 48.048 | 14.025 | 50.491 | 14.785 | 53.226 | 0.733 | 0.7732 | 0.5979 | 0.598 | 17.283 | 481.081 | 83.02
2022-07-04 06:00 | 2022-07-05 06:00 | 003-1 | MRS Straža stream 1 | Kromatografski uzorak | 2022-08-01 09:10 | 0.648 | 0.806 | 93.828 | 3.706 | 0.707 | 1.013 | 0.105 | 0.117 | 0.021 | 0.027 | 0.001 | 0.017 | - | 0.018 | 0 | 0 | 9.7675 | 35.163 | 10.3073 | 37.106 | 10.8309 | 38.991 | 11.4191 | 41.109 | 12.658 | 45.57 | 13.356 | 48.082 | 14.037 | 50.532 | 14.797 | 53.268 | 0.73 | 0.77 | 0.5954 | 0.5956 | 17.212 | 483.055 | 83.604
2022-07-05 06:00 | 2022-07-06 06:00 | 003-1 | MRS Straža stream 1 | Kromatografski uzorak | 2022-08-01 09:10 | 0.675 | 0.856 | 93.562 | 3.848 | 0.742 | 1.057 | 0.109 | 0.12 | 0.022 | 0.028 | 0.001 | 0.017 | - | 0.018 | 0 | 0 | 9.7778 | 35.2 | 10.3182 | 37.146 | 10.8417 | 39.03 | 11.4306 | 41.15 | 12.653 | 45.55 | 13.35 | 48.061 | 14.03 | 50.506 | 14.789 | 53.242 | 0.732 | 0.7723 | 0.5972 | 0.5974 | 17.264 | 481.618 | 83.171
2022-07-06 06:00 | 2022-07-07 06:00 | 003-1 | MRS Straža stream 1 | Kromatografski uzorak | 2022-08-01 09:10 | 0.716 | 0.91 | 93.222 | 4.015 | 0.8 | 1.136 | 0.117 | 0.128 | 0.023 | 0.03 | 0.001 | 0.018 | - | 0.019 | 0 | 0 | 9.7948 | 35.261 | 10.3362 | 37.21 | 10.8596 | 39.094 | 11.4494 | 41.218 | 12.649 | 45.538 | 13.347 | 48.048 | 14.024 | 50.488 | 14.784 | 53.223 | 0.735 | 0.7754 | 0.5996 | 0.5998 | 17.333 | 479.697 | 82.544
2022-07-07 06:00 | 2022-07-08 06:00 | 003-1 | MRS Straža stream 1 | Kromatografski uzorak | 2022-08-01 09:10 | 0.716 | 0.971 | 93.037 | 4.128 | 0.813 | 1.148 | 0.118 | 0.127 | 0.023 | 0.03 | 0.001 | 0.018 | - | 0.019 | 0 | 0 | 9.7991 | 35.277 | 10.3407 | 37.227 | 10.8639 | 39.11 | 11.454 | 41.234 | 12.642 | 45.51 | 13.338 | 48.019 | 14.015 | 50.456 | 14.775 | 53.188 | 0.736 | 0.7771 | 0.6008 | 0.601 | 17.369 | 478.698 | 82.347
2022-07-08 06:00 | 2022-07-09 06:00 | 003-1 | MRS Straža stream 1 | Kromatografski uzorak | 2022-08-01 09:10 | 0.741 | 0.992 | 92.93 | 4.165 | 0.828 | 1.172 | 0.121 | 0.129 | 0.024 | 0.031 | 0.001 | 0.019 | - | 0.02 | 0 | 0 | 9.8021 | 35.288 | 10.3439 | 37.238 | 10.867 | 39.121 | 11.4573 | 41.246 | 12.637 | 45.495 | 13.334 | 48.002 | 14.01 | 50.437 | 14.769 | 53.169 | 0.737 | 0.7781 | 0.6016 | 0.6018 | 17.392 | 478.077 | 82.175
2022-07-09 06:00 | 2022-07-10 06:00 | 003-1 | MRS Straža stream 1 | Kromatografski uzorak | 2022-08-01 09:10 | 0.744 | 1.018 | 92.816 | 4.218 | 0.853 | 1.204 | 0.125 | 0.13 | 0.025 | 0.031 | 0.001 | 0.019 | - | 0.019 | 0 | 0 | 9.8084 | 35.31 | 10.3506 | 37.262 | 10.8736 | 39.145 | 11.4643 | 41.271 | 12.636 | 45.491 | 13.333 | 47.998 | 14.009 | 50.431 | 14.767 | 53.163 | 0.738 | 0.7792 | 0.6025 | 0.6027 | 17.417 | 477.389 | 81.97
2022-07-10 06:00 | 2022-07-11 06:00 | 003-1 | MRS Straža stream 1 | Kromatografski uzorak | 2022-08-01 09:10 | 0.729 | 1.018 | 92.816 | 4.248 | 0.844 | 1.188 | 0.123 | 0.129 | 0.024 | 0.03 | 0.001 | 0.018 | - | 0.018 | 0.001 | 0 | 9.8091 | 35.313 | 10.3513 | 37.265 | 10.8745 | 39.148 | 11.4652 | 41.275 | 12.638 | 45.498 | 13.335 | 48.006 | 14.011 | 50.44 | 14.77 | 53.172 | 0.738 | 0.7791 | 0.6024 | 0.6026 | 17.414 | 477.477 | 81.993
2022-07-11 06:00 | 2022-07-12 06:00 | 003-1 | MRS Straža stream 1 | Kromatografski uzorak | 2022-08-01 09:10 | 0.718 | 1.008 | 92.838 | 4.239 | 0.849 | 1.196 | 0.124 | 0.13 | 0.024 | 0.031 | 0.001 | 0.018 | - | 0.018 | 0.001 | 0 | 9.8119 | 35.323 | 10.3543 | 37.275 | 10.8775 | 39.159 | 11.4684 | 41.286 | 12.643 | 45.514 | 13.34 | 48.023 | 14.016 | 50.457 | 14.775 | 53.19 | 0.738 | 0.779 | 0.6023 | 0.6025 | 17.411 | 477.545 | 81.966
2022-07-12 06:00 | 2022-07-13 06:00 | 003-1 | MRS Straža stream 1 | Kromatografski uzorak | 2022-08-01 09:10 | 0.729 | 0.948 | 92.932 | 4.127 | 0.888 | 1.264 | 0.132 | 0.14 | 0.027 | 0.034 | 0.001 | 0.02 | - | 0.017 | 0.004 | 0 | 9.8215 | 35.357 | 10.3643 | 37.312 | 10.8879 | 39.197 | 11.4794 | 41.326 | 12.657 | 45.567 | 13.355 | 48.078 | 14.032 | 50.514 | 14.792 | 53.25 | 0.738 | 0.7787 | 0.6021 | 0.6023 | 17.405 | 477.705 | 81.777
2022-07-13 06:00 | 2022-07-14 06:00 | 003-1 | MRS Straža stream 1 | Kromatografski uzorak | 2022-08-01 09:10 | 0.811 | 1.056 | 92.184 | 4.484 | 1.039 | 1.464 | 0.152 | 0.159 | 0.03 | 0.039 | 0.001 | 0.022 | - | 0.017 | 0.006 | 0 | 9.8643 | 35.512 | 10.4097 | 37.475 | 10.9332 | 39.359 | 11.5272 | 41.498 | 12.656 | 45.561 | 13.353 | 48.072 | 14.027 | 50.498 | 14.787 | 53.233 | 0.744 | 0.7857 | 0.6075 | 0.6077 | 17.561 | 473.467 | 80.398
2022-07-14 06:00 | 2022-07-15 06:00 | 003-1 | MRS Straža stream 1 | Kromatografski uzorak | 2022-08-01 09:10 | 0.783 | 1.017 | 92.129 | 4.625 | 1.024 | 1.446 | 0.15 | 0.161 | 0.029 | 0.039 | 0.001 | 0.022 | - | 0.021 | 0 | 0 | 9.8778 | 35.56 | 10.4239 | 37.526 | 10.9479 | 39.412 | 11.5427 | 41.554 | 12.674 | 45.625 | 13.372 | 48.14 | 14.046 | 50.567 | 14.807 | 53.306 | 0.744 | 0.7857 | 0.6075 | 0.6077 | 17.56 | 473.501 | 80.192
2022-07-15 06:00 | 2022-07-16 06:00 | 003-1 | MRS Straža stream 1 | Kromatografski uzorak | 2022-08-01 09:10 | 0.779 | 0.977 | 92.126 | 4.608 | 1.074 | 1.51 | 0.155 | 0.169 | 0.029 | 0.039 | 0.001 | 0.022 | - | 0.021 | 0 | 0 | 9.8907 | 35.607 | 10.4375 | 37.575 | 10.9619 | 39.463 | 11.5575 | 41.607 | 12.688 | 45.677 | 13.388 | 48.195 | 14.062 | 50.624 | 14.824 | 53.366 | 0.745 | 0.7859 | 0.6077 | 0.6078 | 17.565 | 473.355 | 79.966
2022-07-16 06:00 | 2022-07-17 06:00 | 003-1 | MRS Straža stream 1 | Kromatografski uzorak | 2022-08-01 09:10 | 0.809 | 0.993 | 91.93 | 4.66 | 1.145 | 1.609 | 0.166 | 0.179 | 0.032 | 0.042 | 0.001 | 0.023 | - | 0.022 | 0 | 0 | 9.9076 | 35.667 | 10.4553 | 37.639 | 10.9798 | 39.527 | 11.5764 | 41.675 | 12.692 | 45.692 | 13.392 | 48.211 | 14.066 | 50.637 | 14.828 | 53.38 | 0.747 | 0.7881 | 0.6093 | 0.6095 | 17.614 | 472.053 | 79.483
2022-07-17 06:00 | 2022-07-18 06:00 | 003-1 | MRS Straža stream 1 | Kromatografski uzorak | 2022-08-01 09:10 | 0.818 | 1.038 | 91.808 | 4.737 | 1.147 | 1.599 | 0.163 | 0.175 | 0.03 | 0.04 | 0.001 | 0.022 | - | 0.021 | 0 | 0 | 9.9053 | 35.659 | 10.453 | 37.631 | 10.9771 | 39.518 | 11.5736 | 41.665 | 12.682 | 45.657 | 13.382 | 48.174 | 14.055 | 50.597 | 14.816 | 53.338 | 0.748 | 0.7889 | 0.61 | 0.6102 | 17.633 | 471.54 | 79.474
2022-07-18 06:00 | 2022-07-19 06:00 | 003-1 | MRS Straža stream 1 | Kromatografski uzorak | 2022-08-01 09:10 | 0.825 | 1.076 | 91.756 | 4.801 | 1.109 | 1.543 | 0.155 | 0.169 | 0.029 | 0.038 | 0.001 | 0.021 | - | 0.021 | 0 | 0 | 9.8957 | 35.625 | 10.4428 | 37.594 | 10.9667 | 39.48 | 11.5626 | 41.625 | 12.67 | 45.611 | 13.368 | 48.126 | 14.041 | 50.548 | 14.802 | 53.286 | 0.748 | 0.789 | 0.61 | 0.6102 | 17.634 | 471.515 | 79.639
2022-07-19 06:00 | 2022-07-20 06:00 | 003-1 | MRS Straža stream 1 | Kromatografski uzorak | 2022-08-01 09:10 | 0.674 | 0.771 | 93.109 | 4.038 | 0.996 | 1.408 | 0.148 | 0.16 | 0.029 | 0.037 | 0.001 | 0.019 | - | 0.017 | 0.002 | 0 | 9.8603 | 35.497 | 10.4054 | 37.459 | 10.9304 | 39.35 | 11.5242 | 41.487 | 12.716 | 45.778 | 13.417 | 48.301 | 14.096 | 50.746 | 14.86 | 53.494 | 0.737 | 0.7776 | 0.6013 | 0.6015 | 17.382 | 478.358 | 81.216
2022-07-20 06:00 | 2022-07-21 06:00 | 003-1 | MRS Straža stream 1 | Kromatografski uzorak | 2022-08-01 09:10 | 0.77 | 0.901 | 92.45 | 4.397 | 1.054 | 1.482 | 0.154 | 0.166 | 0.029 | 0.038 | 0.001 | 0.02 | - | 0.017 | 0.003 | 0 | 9.8781 | 35.561 | 10.4242 | 37.527 | 10.9487 | 39.415 | 11.5435 | 41.557 | 12.694 | 45.7 | 13.394 | 48.218 | 14.07 | 50.652 | 14.832 | 53.396 | 0.742 | 0.7831 | 0.6055 | 0.6057 | 17.504 | 475.019 | 80.391
2022-07-21 06:00 | 2022-07-22 06:00 | 003-1 | MRS Straža stream 1 | Kromatografski uzorak | 2022-08-01 09:10 | 0.801 | 0.955 | 92.234 | 4.546 | 1.042 | 1.463 | 0.15 | 0.165 | 0.028 | 0.036 | 0.001 | 0.021 | - | 0.02 | 0 | 0 | 9.8777 | 35.56 | 10.4237 | 37.525 | 10.9479 | 39.412 | 11.5427 | 41.554 | 12.682 | 45.654 | 13.381 | 48.171 | 14.056 | 50.601 | 14.817 | 53.342 | 0.743 | 0.7846 | 0.6067 | 0.6069 | 17.537 | 474.119 | 80.266
2022-07-22 06:00 | 2022-07-23 06:00 | 003-1 | MRS Straža stream 1 | Kromatografski uzorak | 2022-08-01 09:10 | 0.724 | 0.916 | 92.672 | 4.368 | 0.939 | 1.32 | 0.135 | 0.149 | 0.025 | 0.033 | 0.001 | 0.019 | - | 0.019 | 0 | 0 | 9.8503 | 35.461 | 10.3948 | 37.421 | 10.919 | 39.308 | 11.5121 | 41.444 | 12.681 | 45.65 | 13.379 | 48.166 | 14.056 | 50.602 | 14.817 | 53.343 | 0.739 | 0.7804 | 0.6034 | 0.6036 | 17.444 | 476.674 | 81.156
2022-07-23 06:00 | 2022-07-24 06:00 | 003-1 | MRS Straža stream 1 | Kromatografski uzorak | 2022-08-01 09:10 | 0.668 | 0.845 | 93.061 | 4.162 | 0.895 | 1.264 | 0.131 | 0.144 | 0.025 | 0.032 | 0.001 | 0.018 | - | 0.018 | 0 | 0 | 9.8378 | 35.416 | 10.3816 | 37.374 | 10.906 | 39.262 | 11.4984 | 41.394 | 12.691 | 45.688 | 13.391 | 48.206 | 14.069 | 50.649 | 14.831 | 53.392 | 0.736 | 0.7771 | 0.6009 | 0.6011 | 17.37 | 478.736 | 81.694
2022-07-24 06:00 | 2022-07-25 06:00 | 003-1 | MRS Straža stream 1 | Kromatografski uzorak | 2022-08-01 09:10 | 0.645 | 0.819 | 93.223 | 4.09 | 0.862 | 1.222 | 0.126 | 0.141 | 0.024 | 0.031 | 0.001 | 0.018 | - | 0.018 | 0 | 0 | 9.8303 | 35.389 | 10.3736 | 37.345 | 10.8981 | 39.233 | 11.4901 | 41.364 | 12.694 | 45.697 | 13.393 | 48.215 | 14.072 | 50.661 | 14.835 | 53.405 | 0.735 | 0.7757 | 0.5997 | 0.5999 | 17.337 | 479.572 | 81.973
2022-07-25 06:00 | 2022-07-26 06:00 | 003-1 | MRS Straža stream 1 | Kromatografski uzorak | 2022-08-01 09:10 | 0.62 | 0.77 | 93.435 | 3.963 | 0.853 | 1.211 | 0.126 | 0.14 | 0.024 | 0.031 | 0.001 | 0.018 | - | 0.018 | 0 | 0 | 9.8259 | 35.373 | 10.369 | 37.328 | 10.8937 | 39.217 | 11.4854 | 41.348 | 12.702 | 45.727 | 13.402 | 48.247 | 14.082 | 50.696 | 14.845 | 53.442 | 0.733 | 0.7739 | 0.5984 | 0.5986 | 17.299 | 480.632 | 82.221
2022-07-26 06:00 | 2022-07-27 06:00 | 003-1 | MRS Straža stream 1 | Kromatografski uzorak | 2022-08-01 09:10 | 0.658 | 0.829 | 93.147 | 4.122 | 0.881 | 1.244 | 0.128 | 0.142 | 0.024 | 0.031 | 0.001 | 0.018 | - | 0.018 | 0 | 0 | 9.8336 | 35.401 | 10.3771 | 37.358 | 10.9016 | 39.246 | 11.4938 | 41.378 | 12.692 | 45.692 | 13.392 | 48.211 | 14.071 | 50.655 | 14.833 | 53.399 | 0.736 | 0.7763 | 0.6003 | 0.6004 | 17.352 | 479.16 | 81.848
2022-07-27 06:00 | 2022-07-28 06:00 | 003-1 | MRS Straža stream 1 | Kromatografski uzorak | 2022-08-01 09:10 | 0.713 | 0.871 | 92.993 | 4.171 | 0.888 | 1.253 | 0.128 | 0.143 | 0.024 | 0.032 | 0.001 | 0.018 | - | 0.019 | 0 | 0 | 9.8297 | 35.387 | 10.373 | 37.343 | 10.8971 | 39.229 | 11.489 | 41.36 | 12.677 | 45.637 | 13.376 | 48.152 | 14.054 | 50.593 | 14.815 | 53.333 | 0.737 | 0.7776 | 0.6012 | 0.6014 | 17.38 | 478.383 | 81.747
2022-07-28 06:00 | 2022-07-29 06:00 | 003-1 | MRS Straža stream 1 | Kromatografski uzorak | 2022-08-01 09:10 | 0.784 | 0.94 | 92.512 | 4.357 | 1.003 | 1.408 | 0.144 | 0.158 | 0.027 | 0.035 | 0.001 | 0.02 | - | 0.02 | 0 | 0 | 9.857 | 35.485 | 10.4019 | 37.447 | 10.9258 | 39.333 | 11.5194 | 41.47 | 12.674 | 45.626 | 13.372 | 48.141 | 14.048 | 50.573 | 14.809 | 53.313 | 0.741 | 0.7823 | 0.6049 | 0.6051 | 17.485 | 475.512 | 80.81
2022-07-29 06:00 | 2022-07-30 06:00 | 003-1 | MRS Straža stream 1 | Kromatografski uzorak | 2022-08-01 09:10 | 0.775 | 0.92 | 92.408 | 4.407 | 1.06 | 1.49 | 0.153 | 0.168 | 0.029 | 0.038 | 0.001 | 0.021 | - | 0.02 | 0.001 | 0 | 9.8779 | 35.561 | 10.424 | 37.526 | 10.9484 | 39.414 | 11.5432 | 41.555 | 12.69 | 45.686 | 13.39 | 48.204 | 14.066 | 50.637 | 14.828 | 53.38 | 0.742 | 0.7836 | 0.6059 | 0.606 | 17.513 | 474.752 | 80.356
2022-07-30 06:00 | 2022-07-31 06:00 | 003-1 | MRS Straža stream 1 | Kromatografski uzorak | 2022-08-01 09:10 | 0.818 | 0.975 | 92.05 | 4.563 | 1.139 | 1.595 | 0.163 | 0.177 | 0.031 | 0.041 | 0.001 | 0.022 | - | 0.018 | 0.004 | 0 | 9.8986 | 35.635 | 10.4458 | 37.605 | 10.9701 | 39.493 | 11.5662 | 41.638 | 12.689 | 45.68 | 13.388 | 48.198 | 14.063 | 50.625 | 14.824 | 53.368 | 0.746 | 0.787 | 0.6085 | 0.6087 | 17.591 | 472.666 | 79.711
2022-07-31 06:00 | 2022-08-01 06:00 | 003-1 | MRS Straža stream 1 | Kromatografski uzorak | 2022-08-01 09:10 | 0.803 | 0.96 | 92.12 | 4.528 | 1.135 | 1.59 | 0.163 | 0.176 | 0.031 | 0.041 | 0.001 | 0.022 | - | 0.016 | 0.005 | 0 | 9.898 | 35.633 | 10.4452 | 37.603 | 10.9696 | 39.491 | 11.5656 | 41.636 | 12.693 | 45.693 | 13.392 | 48.212 | 14.067 | 50.641 | 14.829 | 53.384 | 0.745 | 0.7865 | 0.6081 | 0.6083 | 17.579 | 472.996 | 79.774
2022-07-01 06:00 | 2022-07-02 06:00 | 013-1 | MRS Vinkovci stream 1 | Kromatografski uzorak | 2022-08-01 09:10 | 4.139 | 0 | 91.554 | 4.101 | 0.2 | 0.206 | 0.002 | 0.003 | 0.001 | 0.001 | 0 | - | 0 | - | - | - | 9.4044 | 33.856 | 9.9103 | 35.677 | 10.4319 | 37.555 | 10.9982 | 39.594 | 12.197 | 43.91 | 12.858 | 46.288 | 13.518 | 48.666 | 14.263 | 51.345 | 0.728 | 0.7688 | 0.5939 | 0.5946 | 17.189 | 484.171 | 86.304
2022-07-02 06:00 | 2022-07-03 06:00 | 013-1 | MRS Vinkovci stream 1 | Kromatografski uzorak | 2022-08-01 09:10 | 4.109 | 0 | 91.488 | 4.201 | 0.196 | 0.202 | 0.002 | 0.003 | 0.001 | 0.001 | 0 | - | 0 | - | - | - | 9.4012 | 33.844 | 9.9206 | 35.714 | 10.4285 | 37.543 | 10.9946 | 39.581 | 12.196 | 43.904 | 12.868 | 46.323 | 13.528 | 48.702 | 14.261 | 51.338 | 0.728 | 0.7685 | 0.5942 | 0.5944 | 17.182 | 483.911 | 86.103
2022-07-03 06:00 | 2022-07-04 06:00 | 013-1 | MRS Vinkovci stream 1 | Kromatografski uzorak | 2022-08-01 09:10 | 4.146 | 0 | 91.44 | 4.196 | 0.211 | 0.218 | 0.002 | 0.003 | 0.001 | 0.001 | 0 | - | 0 | - | - | - | 9.3997 | 33.839 | 9.9206 | 35.714 | 10.4285 | 37.543 | 10.9927 | 39.574 | 12.191 | 43.886 | 12.863 | 46.305 | 13.528 | 48.702 | 14.261 | 51.338 | 0.728 | 0.7685 | 0.5942 | 0.5947 | 17.19 | 483.681 | 86.028
2022-07-04 06:00 | 2022-07-05 06:00 | 013-1 | MRS Vinkovci stream 1 | Kromatografski uzorak | 2022-08-01 09:10 | 4.102 | 0 | 91.418 | 4.263 | 0.21 | 0.217 | 0.002 | 0.003 | 0.001 | 0.001 | 0 | - | 0 | - | - | - | 9.4086 | 33.871 | 9.9284 | 35.742 | 10.4365 | 37.571 | 11.003 | 39.611 | 12.201 | 43.923 | 12.873 | 46.344 | 13.534 | 48.722 | 14.267 | 51.36 | 0.729 | 0.7691 | 0.5947 | 0.5948 | 17.194 | 483.574 | 85.894
2022-07-05 06:00 | 2022-07-06 06:00 | 013-1 | MRS Vinkovci stream 1 | Kromatografski uzorak | 2022-08-01 09:10 | 4.123 | 0 | 91.571 | 4.095 | 0.204 | 0.211 | 0.002 | 0.003 | 0.001 | 0.001 | 0 | - | 0 | - | - | - | 9.3931 | 33.815 | 9.9121 | 35.683 | 10.4198 | 37.511 | 10.9854 | 39.547 | 12.189 | 43.88 | 12.861 | 46.299 | 13.521 | 48.677 | 14.253 | 51.312 | 0.728 | 0.768 | 0.5939 | 0.594 | 17.171 | 484.21 | 86.286
2022-07-06 06:00 | 2022-07-07 06:00 | 013-1 | MRS Vinkovci stream 1 | Kromatografski uzorak | 2022-08-01 09:10 | 4.134 | 0 | 91.546 | 4.084 | 0.228 | 0.236 | 0.002 | 0.004 | 0.001 | 0.001 | 0 | - | 0 | - | - | - | 9.3931 | 33.815 | 9.9121 | 35.683 | 10.4198 | 37.511 | 10.9854 | 39.547 | 12.189 | 43.88 | 12.861 | 46.299 | 13.521 | 48.677 | 14.253 | 51.312 | 0.728 | 0.768 | 0.5939 | 0.594 | 17.171 | 484.016 | 86.171
2022-07-07 06:00 | 2022-07-08 06:00 | 013-1 | MRS Vinkovci stream 1 | Kromatografski uzorak | 2022-08-01 09:10 | 4.173 | 0 | 91.362 | 4.244 | 0.215 | 0.221 | 0.002 | 0.003 | 0.001 | 0.001 | 0 | - | 0 | - | - | - | 9.3993 | 33.837 | 9.9186 | 35.707 | 10.4263 | 37.535 | 10.9923 | 39.572 | 12.188 | 43.877 | 12.86 | 46.295 | 13.52 | 48.671 | 14.252 | 51.307 | 0.729 | 0.7691 | 0.5947 | 0.5949 | 17.196 | 483.371 | 85.9
2022-07-08 06:00 | 2022-07-09 06:00 | 013-1 | MRS Vinkovci stream 1 | Kromatografski uzorak | 2022-08-01 09:10 | 4.137 | 0 | 91.399 | 4.241 | 0.217 | 0.223 | 0.002 | 0.003 | 0.001 | 0.001 | 0 | - | 0 | - | - | - | 9.4045 | 33.856 | 9.9241 | 35.727 | 10.432 | 37.555 | 10.9982 | 39.594 | 12.195 | 43.901 | 12.867 | 46.32 | 13.527 | 48.697 | 14.259 | 51.334 | 0.729 | 0.7692 | 0.5947 | 0.5949 | 17.197 | 483.494 | 85.903
2022-07-09 06:00 | 2022-07-10 06:00 | 013-1 | MRS Vinkovci stream 1 | Kromatografski uzorak | 2022-08-01 09:10 | 4.149 | 0 | 91.473 | 4.168 | 0.204 | 0.21 | 0.002 | 0.003 | 0.001 | 0.001 | 0 | - | 0 | - | - | - | 9.396 | 33.826 | 9.9151 | 35.694 | 10.4228 | 37.522 | 10.9886 | 39.559 | 12.188 | 43.877 | 12.86 | 46.295 | 13.52 | 48.672 | 14.252 | 51.307 | 0.728 | 0.7686 | 0.5943 | 0.5945 | 17.184 | 483.844 | 86.114
2022-07-10 06:00 | 2022-07-11 06:00 | 013-1 | MRS Vinkovci stream 1 | Kromatografski uzorak | 2022-08-01 09:10 | 4.152 | 0 | 91.415 | 4.214 | 0.213 | 0.219 | 0.002 | 0.003 | 0.001 | 0.001 | 0 | - | 0 | - | - | - | 9.4005 | 33.842 | 9.9199 | 35.712 | 10.4277 | 37.54 | 10.9937 | 39.577 | 12.191 | 43.886 | 12.862 | 46.305 | 13.523 | 48.681 | 14.255 | 51.317 | 0.729 | 0.769 | 0.5946 | 0.5948 | 17.194 | 483.578 | 85.979
2022-07-11 06:00 | 2022-07-12 06:00 | 013-1 | MRS Vinkovci stream 1 | Kromatografski uzorak | 2022-08-01 09:10 | 4.192 | 0 | 91.487 | 4.102 | 0.213 | 0.219 | 0.002 | 0.003 | 0.001 | 0.001 | 0 | - | 0 | - | - | - | 9.3885 | 33.798 | 9.9072 | 35.666 | 10.4146 | 37.493 | 10.9799 | 39.528 | 12.179 | 43.844 | 12.85 | 46.26 | 13.51 | 48.636 | 14.241 | 51.269 | 0.728 | 0.7685 | 0.5943 | 0.5944 | 17.183 | 483.888 | 86.223
2022-07-12 06:00 | 2022-07-13 06:00 | 013-1 | MRS Vinkovci stream 1 | Kromatografski uzorak | 2022-08-01 09:10 | 4.179 | 0 | 91.557 | 4.051 | 0.206 | 0.212 | 0.002 | 0.003 | 0.001 | 0.001 | 0 | - | 0 | - | - | - | 9.3849 | 33.786 | 9.9034 | 35.652 | 10.4109 | 37.479 | 10.976 | 39.513 | 12.178 | 43.841 | 12.849 | 46.257 | 13.509 | 48.633 | 14.241 | 51.266 | 0.728 | 0.7681 | 0.5939 | 0.5941 | 17.172 | 484.186 | 86.335
2022-07-13 06:00 | 2022-07-14 06:00 | 013-1 | MRS Vinkovci stream 1 | Kromatografski uzorak | 2022-08-01 09:10 | 4.165 | 0 | 91.496 | 4.126 | 0.206 | 0.213 | 0.002 | 0.003 | 0.001 | 0.001 | 0 | - | 0 | - | - | - | 9.392 | 33.811 | 9.9109 | 35.679 | 10.4185 | 37.507 | 10.984 | 39.542 | 12.184 | 43.862 | 12.855 | 46.279 | 13.516 | 48.656 | 14.247 | 51.29 | 0.728 | 0.7685 | 0.5942 | 0.5944 | 17.181 | 483.928 | 86.202
2022-07-14 06:00 | 2022-07-15 06:00 | 013-1 | MRS Vinkovci stream 1 | Kromatografski uzorak | 2022-08-01 09:10 | 4.141 | 0 | 91.48 | 4.164 | 0.208 | 0.215 | 0.002 | 0.003 | 0.001 | 0.001 | 0 | - | 0 | - | - | - | 9.3973 | 33.83 | 9.9165 | 35.699 | 10.4243 | 37.527 | 10.9901 | 39.564 | 12.19 | 43.883 | 12.862 | 46.302 | 13.522 | 48.679 | 14.254 | 51.314 | 0.728 | 0.7686 | 0.5943 | 0.5945 | 17.184 | 483.846 | 86.117
2022-07-15 06:00 | 2022-07-16 06:00 | 013-1 | MRS Vinkovci stream 1 | Kromatografski uzorak | 2022-08-01 09:10 | 4.149 | 0 | 91.451 | 4.187 | 0.207 | 0.213 | 0.002 | 0.003 | 0.001 | 0.001 | 0 | - | 0 | - | - | - | 9.398 | 33.833 | 9.9173 | 35.702 | 10.425 | 37.53 | 10.9909 | 39.567 | 12.189 | 43.882 | 12.861 | 46.3 | 13.521 | 48.677 | 14.253 | 51.312 | 0.728 | 0.7688 | 0.5944 | 0.5946 | 17.188 | 483.741 | 86.072
2022-07-16 06:00 | 2022-07-17 06:00 | 013-1 | MRS Vinkovci stream 1 | Kromatografski uzorak | 2022-08-01 09:10 | 4.154 | 0 | 91.406 | 4.224 | 0.209 | 0.216 | 0.002 | 0.003 | 0.001 | 0.001 | 0 | - | 0 | - | - | - | 9.4007 | 33.842 | 9.9201 | 35.712 | 10.4278 | 37.54 | 10.9939 | 39.578 | 12.19 | 43.886 | 12.862 | 46.304 | 13.522 | 48.681 | 14.255 | 51.316 | 0.729 | 0.7691 | 0.5947 | 0.5948 | 17.195 | 483.561 | 85.98
2022-07-17 06:00 | 2022-07-18 06:00 | 013-1 | MRS Vinkovci stream 1 | Kromatografski uzorak | 2022-08-01 09:11 | 4.137 | 0 | 91.4 | 4.238 | 0.218 | 0.225 | 0.002 | 0.004 | 0.001 | 0.001 | 0 | - | 0 | - | - | - | 9.4045 | 33.856 | 9.9242 | 35.727 | 10.432 | 37.555 | 10.9983 | 39.594 | 12.195 | 43.901 | 12.867 | 46.32 | 13.527 | 48.697 | 14.259 | 51.334 | 0.729 | 0.7692 | 0.5948 | 0.5949 | 17.197 | 483.489 | 85.898
2022-07-18 06:00 | 2022-07-19 06:00 | 013-1 | MRS Vinkovci stream 1 | Kromatografski uzorak | 2022-08-01 09:11 | 4.127 | 0 | 91.473 | 4.185 | 0.208 | 0.215 | 0.002 | 0.003 | 0.001 | 0.001 | 0 | - | 0 | - | - | - | 9.4001 | 33.84 | 9.9195 | 35.71 | 10.4273 | 37.538 | 10.9933 | 39.576 | 12.193 | 43.895 | 12.865 | 46.314 | 13.525 | 48.691 | 14.258 | 51.328 | 0.728 | 0.7687 | 0.5944 | 0.5945 | 17.186 | 483.809 | 86.068
2022-07-19 06:00 | 2022-07-20 06:00 | 013-1 | MRS Vinkovci stream 1 | Kromatografski uzorak | 2022-08-01 09:11 | 4.128 | 0 | 91.417 | 4.23 | 0.217 | 0.224 | 0.002 | 0.004 | 0.001 | 0.001 | 0 | - | 0 | - | - | - | 9.4048 | 33.857 | 9.9244 | 35.728 | 10.4323 | 37.556 | 10.9986 | 39.595 | 12.196 | 43.905 | 12.868 | 46.324 | 13.528 | 48.701 | 14.261 | 51.338 | 0.729 | 0.7691 | 0.5947 | 0.5948 | 17.195 | 483.552 | 85.917
2022-07-20 06:00 | 2022-07-21 06:00 | 013-1 | MRS Vinkovci stream 1 | Kromatografski uzorak | 2022-08-01 09:11 | 3.9 | 0.076 | 91.608 | 4.122 | 0.263 | 0.295 | 0.012 | 0.013 | 0.002 | 0.003 | 0 | - | 0.002 | - | - | - | 9.4243 | 33.927 | 9.945 | 35.802 | 10.4538 | 37.634 | 11.0213 | 39.677 | 12.22 | 43.991 | 12.893 | 46.416 | 13.555 | 48.797 | 14.289 | 51.439 | 0.729 | 0.7692 | 0.5948 | 0.595 | 17.198 | 483.463 | 85.781
2022-07-21 06:00 | 2022-07-22 06:00 | 013-1 | MRS Vinkovci stream 1 | Kromatografski uzorak | 2022-08-01 09:11 | 3.401 | 0.234 | 91.709 | 4.174 | 0.383 | 0.482 | 0.038 | 0.036 | 0.007 | 0.009 | 0 | - | 0.01 | - | - | - | 9.4952 | 34.183 | 10.0199 | 36.072 | 10.5311 | 37.912 | 11.1028 | 39.97 | 12.291 | 44.246 | 12.968 | 46.685 | 13.631 | 49.073 | 14.37 | 51.73 | 0.731 | 0.7719 | 0.5968 | 0.597 | 17.257 | 481.829 | 84.672
2022-07-22 06:00 | 2022-07-23 06:00 | 013-1 | MRS Vinkovci stream 1 | Kromatografski uzorak | 2022-08-01 09:11 | 3.034 | 0.34 | 91.736 | 4.255 | 0.483 | 0.635 | 0.058 | 0.055 | 0.01 | 0.013 | 0 | - | 0.015 | - | - | - | 9.5539 | 34.394 | 10.0199 | 36.072 | 10.595 | 38.142 | 11.1028 | 39.97 | 12.291 | 44.246 | 12.968 | 46.685 | 13.694 | 49.298 | 14.436 | 51.968 | 0.731 | 0.7742 | 0.5968 | 0.5988 | 17.307 | 480.423 | 83.829
2022-07-23 06:00 | 2022-07-24 06:00 | 013-1 | MRS Vinkovci stream 1 | Kromatografski uzorak | 2022-08-01 09:11 | 3.024 | 0.325 | 91.627 | 4.37 | 0.498 | 0.653 | 0.059 | 0.058 | 0.01 | 0.014 | 0 | - | 0.015 | - | - | - | 9.5675 | 34.443 | 10.0962 | 36.346 | 10.6096 | 38.194 | 11.1857 | 40.268 | 12.36 | 44.496 | 13.029 | 46.905 | 13.706 | 49.343 | 14.436 | 51.968 | 0.734 | 0.7742 | 0.5986 | 0.5988 | 17.307 | 479.967 | 83.51
2022-07-24 06:00 | 2022-07-25 06:00 | 013-1 | MRS Vinkovci stream 1 | Kromatografski uzorak | 2022-08-01 09:11 | 3.095 | 0.309 | 91.554 | 4.374 | 0.511 | 0.668 | 0.06 | 0.058 | 0.01 | 0.014 | 0 | - | 0.015 | - | - | - | 9.5647 | 34.433 | 10.0934 | 36.336 | 10.6065 | 38.183 | 11.1824 | 40.257 | 12.353 | 44.472 | 13.034 | 46.924 | 13.699 | 49.316 | 14.441 | 51.986 | 0.735 | 0.7753 | 0.5995 | 0.5996 | 17.332 | 479.72 | 83.419
2022-07-25 06:00 | 2022-07-26 06:00 | 013-1 | MRS Vinkovci stream 1 | Kromatografski uzorak | 2022-08-01 09:11 | 3.204 | 0.29 | 91.557 | 4.317 | 0.488 | 0.632 | 0.055 | 0.053 | 0.009 | 0.012 | 0 | - | 0.014 | - | - | - | 9.5453 | 34.363 | 10.0728 | 36.262 | 10.5853 | 38.107 | 11.16 | 40.176 | 12.333 | 44.399 | 13.013 | 46.846 | 13.677 | 49.236 | 14.417 | 51.902 | 0.734 | 0.7747 | 0.599 | 0.5992 | 17.319 | 480.078 | 83.69
2022-07-26 06:00 | 2022-07-27 06:00 | 013-1 | MRS Vinkovci stream 1 | Kromatografski uzorak | 2022-08-01 09:11 | 3.623 | 0.167 | 91.583 | 4.19 | 0.357 | 0.438 | 0.03 | 0.03 | 0.005 | 0.007 | 0 | - | 0.009 | - | - | - | 9.4732 | 34.104 | 9.9967 | 35.988 | 10.5069 | 37.825 | 11.0773 | 39.878 | 12.264 | 44.151 | 12.94 | 46.585 | 13.603 | 48.969 | 14.339 | 51.621 | 0.731 | 0.7716 | 0.5966 | 0.5968 | 17.25 | 481.999 | 84.906
2022-07-27 06:00 | 2022-07-28 06:00 | 013-1 | MRS Vinkovci stream 1 | Kromatografski uzorak | 2022-08-01 09:11 | 3.838 | 0.104 | 91.559 | 4.159 | 0.29 | 0.34 | 0.018 | 0.019 | 0.004 | 0.005 | 0 | - | 0.005 | - | - | - | 9.4388 | 33.98 | 9.9604 | 35.857 | 10.4695 | 37.69 | 11.0379 | 39.736 | 12.231 | 44.03 | 12.905 | 46.457 | 13.566 | 48.838 | 14.301 | 51.482 | 0.73 | 0.7703 | 0.5956 | 0.5957 | 17.221 | 482.827 | 85.396
2022-07-28 06:00 | 2022-07-29 06:00 | 013-1 | MRS Vinkovci stream 1 | Kromatografski uzorak | 2022-08-01 09:11 | 3.604 | 0.148 | 91.57 | 4.244 | 0.359 | 0.433 | 0.027 | 0.029 | 0.005 | 0.006 | 0 | - | 0.007 | - | - | - | 9.4792 | 34.125 | 10.003 | 36.011 | 10.5135 | 37.849 | 11.0843 | 39.903 | 12.273 | 44.184 | 12.95 | 46.619 | 13.612 | 49.005 | 14.349 | 51.658 | 0.731 | 0.7715 | 0.5965 | 0.5967 | 17.247 | 482.077 | 84.741
2022-07-29 06:00 | 2022-07-30 06:00 | 013-1 | MRS Vinkovci stream 1 | Kromatografski uzorak | 2022-08-01 09:11 | 3.433 | 0.173 | 91.683 | 4.227 | 0.389 | 0.484 | 0.036 | 0.035 | 0.006 | 0.008 | 0 | - | 0.009 | - | - | - | 9.5012 | 34.204 | 10.0262 | 36.094 | 10.5376 | 37.935 | 11.1097 | 39.995 | 12.301 | 44.283 | 12.979 | 46.723 | 13.643 | 49.113 | 14.381 | 51.773 | 0.731 | 0.7716 | 0.5966 | 0.5968 | 17.248 | 482.073 | 84.518
2022-07-30 06:00 | 2022-07-31 06:00 | 013-1 | MRS Vinkovci stream 1 | Kromatografski uzorak | 2022-08-01 09:11 | 3.484 | 0.187 | 91.602 | 4.252 | 0.384 | 0.475 | 0.034 | 0.034 | 0.006 | 0.008 | 0 | - | 0.009 | - | - | - | 9.4953 | 34.183 | 10.02 | 36.072 | 10.531 | 37.912 | 11.1028 | 39.97 | 12.29 | 44.242 | 12.967 | 46.681 | 13.63 | 49.068 | 14.368 | 51.725 | 0.732 | 0.772 | 0.597 | 0.5971 | 17.26 | 481.728 | 84.531
2022-07-31 06:00 | 2022-08-01 06:00 | 013-1 | MRS Vinkovci stream 1 | Kromatografski uzorak | 2022-08-01 09:11 | 3.497 | 0.171 | 91.681 | 4.212 | 0.358 | 0.44 | 0.03 | 0.03 | 0.005 | 0.007 | 0 | - | 0.009 | - | - | - | 9.4868 | 34.152 | 10.011 | 36.04 | 10.5219 | 37.879 | 11.0931 | 39.935 | 12.286 | 44.228 | 12.963 | 46.666 | 13.626 | 49.054 | 14.364 | 51.71 | 0.731 | 0.7712 | 0.5963 | 0.5964 | 17.24 | 482.277 | 84.792

## Kolovoz 2022
Vrijeme od | Vrijeme do | Oznaka mjesta uzorkovanja | Mjesto uzorkovanja | Vrsta mjesta uzorkovanja | Zadnja izmjena | N2 (mol %) | CO2 (mol %) | C1 (mol %) | C2 (mol %) | C3 (mol %) | C3+ (mol %) | n-C4 (mol %) | i-C4 (mol %) | n-C5 (mol %) | i-C5 (mol %) | neo-C5 (mol %) | C6 (mol %) | C6+ (mol %) | C7 (mol %) | C8 (mol %) | C9+ (mol %) | NCV (kWh/m3) @15/15 | NCV (MJ/m3) @15/15 | NCV (kWh/m3) @25/0 | NCV (MJ/m3) @25/0 | GCV (kWh/m3) @15/15 | GCV (MJ/m3) @15/15 | GCV (kWh/m3) @25/0 | GCV (MJ/m3) @25/0 | Wd(kWh/m3) @15/15 | Wd(Mj/m3) @15/15 | Wd(kWh/m3) @25/0 | Wd(Mj/m3) @25/0 | Wg(kWh/m3) @15/15 | Wg(Mj/m3) @15/15 | Wg(kWh/m3) @25/0 | Wg(Mj/m3) @25/0 | ρ (kg/m3) @15 | ρ (kg/m3) @0 | d@15 | d@0 | M kg/kmol | R J/kgK | MN (metanski broj)
2022-08-01 06:00 | 2022-08-02 06:00 | 024-1 | MRČ Donji Miholjac - MRČ Budrovac (stream 1) | Kromatografski uzorak | 2022-09-01 12:13 | 3.737 | 0.122 | 91.586 | 4.186 | 0.313 | 0.368 | 0.018 | 0.024 | 0.004 | 0.005 | 0 | 0.003 | - | 0.002 | 0 | 0 | 9.4533 | 34.032 | 9.9755 | 35.912 | 10.4852 | 37.747 | 11.0544 | 39.796 | 12.247 | 44.091 | 12.922 | 46.52 | 13.584 | 48.904 | 14.32 | 51.551 | 0.73 | 0.7705 | 0.5958 | 0.5959 | 17.226 | 482.681 | 85.174
2022-08-02 06:00 | 2022-08-03 06:00 | 024-1 | MRČ Donji Miholjac - MRČ Budrovac (stream 1) | Kromatografski uzorak | 2022-09-01 12:13 | 2.997 | 0.332 | 91.674 | 4.314 | 0.531 | 0.683 | 0.05 | 0.063 | 0.011 | 0.014 | 0 | 0.008 | - | 0.006 | 0 | 0 | 9.5688 | 34.448 | 10.0975 | 36.351 | 10.611 | 38.199 | 11.1871 | 40.274 | 12.363 | 44.505 | 13.044 | 46.958 | 13.709 | 49.353 | 14.451 | 52.025 | 0.734 | 0.7748 | 0.5991 | 0.5993 | 17.321 | 480.035 | 83.495
2022-08-03 06:00 | 2022-08-04 06:00 | 024-1 | MRČ Donji Miholjac - MRČ Budrovac (stream 1) | Kromatografski uzorak | 2022-09-01 12:13 | 3.049 | 0.313 | 91.649 | 4.308 | 0.532 | 0.681 | 0.05 | 0.062 | 0.011 | 0.014 | 0 | 0.008 | - | 0.006 | 0 | 0 | 9.5648 | 34.433 | 10.0933 | 36.336 | 10.6066 | 38.184 | 11.1825 | 40.257 | 12.358 | 44.488 | 13.039 | 46.939 | 13.704 | 49.333 | 14.446 | 52.005 | 0.734 | 0.7748 | 0.5991 | 0.5992 | 17.32 | 480.055 | 83.496
2022-08-04 06:00 | 2022-08-05 06:00 | 024-1 | MRČ Donji Miholjac - MRČ Budrovac (stream 1) | Kromatografski uzorak | 2022-09-01 12:13 | 3.204 | 0.247 | 91.679 | 4.279 | 0.466 | 0.591 | 0.041 | 0.052 | 0.009 | 0.012 | 0 | 0.006 | - | 0.005 | 0 | 0 | 9.5386 | 34.339 | 10.0656 | 36.236 | 10.5781 | 38.081 | 11.1525 | 40.149 | 12.336 | 44.41 | 13.016 | 46.857 | 13.681 | 49.25 | 14.421 | 51.917 | 0.733 | 0.7732 | 0.5979 | 0.598 | 17.286 | 481.005 | 83.923
2022-08-05 06:00 | 2022-08-06 06:00 | 024-1 | MRČ Donji Miholjac - MRČ Budrovac (stream 1) | Kromatografski uzorak | 2022-09-01 12:13 | 2.755 | 0.35 | 91.99 | 4.183 | 0.557 | 0.723 | 0.055 | 0.069 | 0.012 | 0.016 | 0 | 0.008 | - | 0.007 | 0 | 0 | 9.5879 | 34.516 | 10.1176 | 36.423 | 10.6322 | 38.276 | 11.2096 | 40.354 | 12.397 | 44.63 | 13.081 | 47.09 | 13.748 | 49.492 | 14.492 | 52.172 | 0.733 | 0.7735 | 0.5981 | 0.5983 | 17.292 | 480.82 | 83.591
2022-08-06 06:00 | 2022-08-07 06:00 | 024-1 | MRČ Donji Miholjac - MRČ Budrovac (stream 1) | Kromatografski uzorak | 2022-09-01 12:13 | 2.547 | 0.385 | 92.087 | 4.184 | 0.607 | 0.797 | 0.063 | 0.078 | 0.014 | 0.018 | 0 | 0.01 | - | 0.008 | 0 | 0 | 9.6176 | 34.623 | 10.149 | 36.536 | 10.6647 | 38.393 | 11.2438 | 40.478 | 12.432 | 44.754 | 13.117 | 47.221 | 13.785 | 49.627 | 14.532 | 52.315 | 0.733 | 0.774 | 0.5985 | 0.5987 | 17.303 | 480.522 | 83.277
2022-08-07 06:00 | 2022-08-08 06:00 | 024-1 | MRČ Donji Miholjac - MRČ Budrovac (stream 1) | Kromatografski uzorak | 2022-09-01 12:13 | 2.539 | 0.396 | 92.105 | 4.169 | 0.601 | 0.792 | 0.063 | 0.078 | 0.014 | 0.018 | 0 | 0.01 | - | 0.008 | 0 | 0 | 9.6155 | 34.616 | 10.1469 | 36.529 | 10.6626 | 38.385 | 11.2415 | 40.47 | 12.43 | 44.747 | 13.115 | 47.213 | 13.783 | 49.619 | 14.53 | 52.306 | 0.733 | 0.774 | 0.5984 | 0.5986 | 17.302 | 480.564 | 83.335
2022-08-08 06:00 | 2022-08-09 06:00 | 024-1 | MRČ Donji Miholjac - MRČ Budrovac (stream 1) | Kromatografski uzorak | 2022-09-01 12:13 | 3.184 | 0.251 | 91.789 | 4.216 | 0.441 | 0.56 | 0.039 | 0.049 | 0.008 | 0.011 | 0 | 0.006 | - | 0.005 | 0 | 0 | 9.5303 | 34.309 | 10.0568 | 36.205 | 10.5693 | 38.049 | 11.1431 | 40.115 | 12.332 | 44.397 | 13.012 | 46.844 | 13.677 | 49.237 | 14.418 | 51.903 | 0.732 | 0.7723 | 0.5972 | 0.5973 | 17.266 | 481.558 | 84.2
2022-08-09 06:00 | 2022-08-10 06:00 | 024-1 | MRČ Donji Miholjac - MRČ Budrovac (stream 1) | Kromatografski uzorak | 2022-09-01 12:13 | 2.979 | 0.293 | 91.852 | 4.248 | 0.489 | 0.628 | 0.046 | 0.056 | 0.01 | 0.013 | 0 | 0.007 | - | 0.006 | 0 | 0 | 9.5601 | 34.416 | 10.0883 | 36.318 | 10.6019 | 38.167 | 11.1775 | 40.239 | 12.366 | 44.516 | 13.047 | 46.969 | 13.713 | 49.367 | 14.456 | 52.041 | 0.732 | 0.773 | 0.5977 | 0.5979 | 17.281 | 481.141 | 83.851
2022-08-10 06:00 | 2022-08-11 06:00 | 024-1 | MRČ Donji Miholjac - MRČ Budrovac (stream 1) | Kromatografski uzorak | 2022-09-01 12:13 | 2.838 | 0.342 | 91.608 | 4.277 | 0.661 | 0.935 | 0.084 | 0.093 | 0.026 | 0.032 | 0 | 0.022 | - | 0.013 | 0.004 | 0 | 9.6335 | 34.68 | 10.1658 | 36.597 | 10.6809 | 38.451 | 11.2609 | 40.539 | 12.417 | 44.7 | 13.101 | 47.165 | 13.767 | 49.561 | 14.513 | 52.246 | 0.738 | 0.7784 | 0.6019 | 0.6021 | 17.401 | 477.89 | 82.01
2022-08-11 06:00 | 2022-08-12 06:00 | 024-1 | MRČ Donji Miholjac - MRČ Budrovac (stream 1) | Kromatografski uzorak | 2022-09-01 12:13 | 3.018 | 0.309 | 91.846 | 4.147 | 0.53 | 0.681 | 0.05 | 0.06 | 0.011 | 0.014 | 0 | 0.008 | - | 0.005 | 0.003 | 0 | 9.5571 | 34.405 | 10.0851 | 36.306 | 10.5984 | 38.154 | 11.1739 | 40.226 | 12.357 | 44.486 | 13.038 | 46.937 | 13.704 | 49.333 | 14.446 | 52.004 | 0.733 | 0.7736 | 0.5982 | 0.5983 | 17.294 | 480.78 | 83.813
2022-08-12 06:00 | 2022-08-13 06:00 | 024-1 | MRČ Donji Miholjac - MRČ Budrovac (stream 1) | Kromatografski uzorak | 2022-09-01 12:13 | 3.404 | 0.224 | 91.636 | 4.178 | 0.449 | 0.559 | 0.037 | 0.044 | 0.008 | 0.01 | 0 | 0.006 | - | 0.004 | 0.001 | 0 | 9.5081 | 34.229 | 10.0334 | 36.12 | 10.5448 | 37.961 | 11.1173 | 40.022 | 12.3 | 44.279 | 12.978 | 46.719 | 13.641 | 49.107 | 14.379 | 51.766 | 0.732 | 0.7728 | 0.5976 | 0.5977 | 17.277 | 481.24 | 84.271
2022-08-13 06:00 | 2022-08-14 06:00 | 024-1 | MRČ Donji Miholjac - MRČ Budrovac (stream 1) | Kromatografski uzorak | 2022-09-01 12:13 | 3.011 | 0.303 | 91.783 | 4.221 | 0.531 | 0.682 | 0.051 | 0.06 | 0.011 | 0.014 | 0 | 0.008 | - | 0.006 | 0.001 | 0 | 9.5636 | 34.429 | 10.092 | 36.331 | 10.6054 | 38.18 | 11.1813 | 40.253 | 12.363 | 44.506 | 13.044 | 46.958 | 13.71 | 49.354 | 14.452 | 52.027 | 0.733 | 0.7739 | 0.5984 | 0.5986 | 17.301 | 480.567 | 83.652
2022-08-14 06:00 | 2022-08-15 06:00 | 024-1 | MRČ Donji Miholjac - MRČ Budrovac (stream 1) | Kromatografski uzorak | 2022-09-01 12:13 | 3.019 | 0.319 | 91.8 | 4.163 | 0.541 | 0.7 | 0.054 | 0.061 | 0.012 | 0.015 | 0 | 0.008 | - | 0.005 | 0.002 | 0 | 9.5608 | 34.419 | 10.0891 | 36.321 | 10.6024 | 38.169 | 11.1781 | 40.241 | 12.358 | 44.487 | 13.039 | 46.939 | 13.704 | 49.334 | 14.446 | 52.005 | 0.734 | 0.7741 | 0.5986 | 0.5987 | 17.306 | 480.445 | 83.68
2022-08-15 06:00 | 2022-08-16 06:00 | 024-1 | MRČ Donji Miholjac - MRČ Budrovac (stream 1) | Kromatografski uzorak | 2022-09-01 12:13 | 3.024 | 0.323 | 91.836 | 4.135 | 0.528 | 0.682 | 0.052 | 0.06 | 0.012 | 0.015 | 0 | 0.008 | - | 0.005 | 0.002 | 0 | 9.5548 | 34.397 | 10.0827 | 36.298 | 10.5959 | 38.145 | 11.1712 | 40.216 | 12.353 | 44.47 | 13.033 | 46.92 | 13.699 | 49.315 | 14.44 | 51.986 | 0.733 | 0.7738 | 0.5983 | 0.5985 | 17.298 | 480.663 | 83.822
2022-08-16 06:00 | 2022-08-17 06:00 | 024-1 | MRČ Donji Miholjac - MRČ Budrovac (stream 1) | Kromatografski uzorak | 2022-09-01 12:13 | 3.036 | 0.35 | 91.69 | 4.205 | 0.558 | 0.719 | 0.054 | 0.062 | 0.012 | 0.015 | 0 | 0.009 | - | 0.006 | 0.003 | 0 | 9.5624 | 34.425 | 10.0908 | 36.327 | 10.604 | 38.174 | 11.1797 | 40.247 | 12.352 | 44.466 | 13.032 | 46.916 | 13.697 | 49.309 | 14.439 | 51.979 | 0.734 | 0.7751 | 0.5994 | 0.5995 | 17.328 | 479.819 | 83.539
2022-08-17 06:00 | 2022-08-18 06:00 | 024-1 | MRČ Donji Miholjac - MRČ Budrovac (stream 1) | Kromatografski uzorak | 2022-09-01 12:13 | 3 | 0.364 | 91.732 | 4.167 | 0.569 | 0.737 | 0.057 | 0.065 | 0.013 | 0.016 | 0 | 0.009 | - | 0.006 | 0.003 | 0 | 9.5653 | 34.435 | 10.0938 | 36.338 | 10.6071 | 38.186 | 11.1831 | 40.259 | 12.355 | 44.478 | 13.036 | 46.929 | 13.701 | 49.322 | 14.442 | 51.993 | 0.735 | 0.7752 | 0.5994 | 0.5996 | 17.33 | 479.784 | 83.531
2022-08-18 06:00 | 2022-08-19 06:00 | 024-1 | MRČ Donji Miholjac - MRČ Budrovac (stream 1) | Kromatografski uzorak | 2022-09-01 12:13 | 3.167 | 0.299 | 91.747 | 4.127 | 0.517 | 0.66 | 0.048 | 0.056 | 0.011 | 0.014 | 0 | 0.008 | - | 0.005 | 0.002 | 0 | 9.5384 | 34.338 | 10.0654 | 36.236 | 10.5779 | 38.081 | 11.1522 | 40.148 | 12.331 | 44.393 | 13.011 | 46.839 | 13.675 | 49.231 | 14.416 | 51.896 | 0.733 | 0.7738 | 0.5983 | 0.5985 | 17.299 | 480.645 | 83.93
2022-08-19 06:00 | 2022-08-20 06:00 | 024-1 | MRČ Donji Miholjac - MRČ Budrovac (stream 1) | Kromatografski uzorak | 2022-09-01 12:13 | 3.297 | 0.249 | 91.725 | 4.109 | 0.496 | 0.62 | 0.041 | 0.049 | 0.009 | 0.012 | 0 | 0.007 | - | 0.005 | 0.001 | 0 | 9.5217 | 34.278 | 10.0478 | 36.172 | 10.5597 | 38.015 | 11.133 | 40.079 | 12.315 | 44.335 | 12.994 | 46.779 | 13.658 | 49.169 | 14.398 | 51.831 | 0.733 | 0.7731 | 0.5978 | 0.5979 | 17.283 | 481.091 | 84.139
2022-08-20 06:00 | 2022-08-21 06:00 | 024-1 | MRČ Donji Miholjac - MRČ Budrovac (stream 1) | Kromatografski uzorak | 2022-09-01 12:13 | 3.032 | 0.302 | 91.867 | 4.114 | 0.535 | 0.686 | 0.051 | 0.059 | 0.011 | 0.015 | 0 | 0.008 | - | 0.005 | 0.002 | 0 | 9.5545 | 34.396 | 10.0825 | 36.297 | 10.5957 | 38.145 | 11.171 | 40.216 | 12.355 | 44.479 | 13.036 | 46.93 | 13.701 | 49.325 | 14.443 | 51.996 | 0.733 | 0.7734 | 0.598 | 0.5982 | 17.29 | 480.881 | 83.844
2022-08-21 06:00 | 2022-08-22 06:00 | 024-1 | MRČ Donji Miholjac - MRČ Budrovac (stream 1) | Kromatografski uzorak | 2022-09-01 12:13 | 2.649 | 0.381 | 92.133 | 4.029 | 0.613 | 0.808 | 0.066 | 0.077 | 0.015 | 0.019 | 0 | 0.01 | - | 0.006 | 0.003 | 0 | 9.5995 | 34.558 | 10.1299 | 36.468 | 10.645 | 38.322 | 11.223 | 40.403 | 12.41 | 44.678 | 13.094 | 47.14 | 13.762 | 49.544 | 14.507 | 52.226 | 0.733 | 0.7738 | 0.5983 | 0.5985 | 17.298 | 480.677 | 83.501
2022-08-22 06:00 | 2022-08-23 06:00 | 024-1 | MRČ Donji Miholjac - MRČ Budrovac (stream 1) | Kromatografski uzorak | 2022-09-01 12:13 | 2.644 | 0.383 | 92.049 | 4.087 | 0.635 | 0.837 | 0.069 | 0.08 | 0.015 | 0.019 | 0 | 0.01 | - | 0.006 | 0.003 | 0 | 9.609 | 34.592 | 10.14 | 36.504 | 10.6552 | 38.359 | 11.2338 | 40.442 | 12.417 | 44.7 | 13.101 | 47.163 | 13.768 | 49.566 | 14.514 | 52.251 | 0.734 | 0.7746 | 0.5989 | 0.5991 | 17.315 | 480.194 | 83.255
2022-08-23 06:00 | 2022-08-24 06:00 | 024-1 | MRČ Donji Miholjac - MRČ Budrovac (stream 1) | Kromatografski uzorak | 2022-09-01 12:13 | 2.54 | 0.417 | 92.151 | 4.011 | 0.663 | 0.88 | 0.074 | 0.084 | 0.017 | 0.021 | 0 | 0.011 | - | 0.007 | 0.003 | 0 | 9.618 | 34.625 | 10.1495 | 36.538 | 10.6652 | 38.395 | 11.2443 | 40.479 | 12.428 | 44.739 | 13.112 | 47.205 | 13.78 | 49.61 | 14.527 | 52.296 | 0.734 | 0.7746 | 0.599 | 0.5991 | 17.317 | 480.143 | 83.224
2022-08-24 06:00 | 2022-08-25 06:00 | 024-1 | MRČ Donji Miholjac - MRČ Budrovac (stream 1) | Kromatografski uzorak | 2022-09-01 12:13 | 2.55 | 0.436 | 92.103 | 4.013 | 0.674 | 0.897 | 0.077 | 0.085 | 0.017 | 0.022 | 0 | 0.012 | - | 0.007 | 0.003 | 0 | 9.6185 | 34.627 | 10.15 | 36.54 | 10.6655 | 38.396 | 11.2447 | 40.481 | 12.423 | 44.724 | 13.108 | 47.189 | 13.776 | 49.593 | 14.522 | 52.278 | 0.735 | 0.7752 | 0.5994 | 0.5996 | 17.33 | 479.781 | 83.148
2022-08-25 06:00 | 2022-08-26 06:00 | 024-1 | MRČ Donji Miholjac - MRČ Budrovac (stream 1) | Kromatografski uzorak | 2022-09-01 12:13 | 2.941 | 0.317 | 91.919 | 4.085 | 0.571 | 0.738 | 0.057 | 0.065 | 0.013 | 0.016 | 0 | 0.009 | - | 0.006 | 0.002 | 0 | 9.5688 | 34.448 | 10.0975 | 36.351 | 10.6113 | 38.201 | 11.1875 | 40.275 | 12.371 | 44.536 | 13.053 | 46.99 | 13.719 | 49.388 | 14.462 | 52.062 | 0.733 | 0.7737 | 0.5983 | 0.5984 | 17.297 | 480.687 | 83.665
2022-08-26 06:00 | 2022-08-27 06:00 | 024-1 | MRČ Donji Miholjac - MRČ Budrovac (stream 1) | Kromatografski uzorak | 2022-09-01 12:13 | 2.596 | 0.395 | 92.308 | 3.904 | 0.604 | 0.798 | 0.066 | 0.075 | 0.015 | 0.019 | 0 | 0.01 | - | 0.006 | 0.003 | 0 | 9.5925 | 34.533 | 10.1225 | 36.441 | 10.6377 | 38.296 | 11.2153 | 40.375 | 12.41 | 44.675 | 13.094 | 47.137 | 13.762 | 49.543 | 14.507 | 52.225 | 0.732 | 0.7727 | 0.5975 | 0.5977 | 17.275 | 481.315 | 83.805
2022-08-27 06:00 | 2022-08-28 06:00 | 024-1 | MRČ Donji Miholjac - MRČ Budrovac (stream 1) | Kromatografski uzorak | 2022-09-01 12:13 | 2.528 | 0.367 | 92.414 | 3.958 | 0.558 | 0.733 | 0.057 | 0.07 | 0.013 | 0.017 | 0 | 0.01 | - | 0.007 | 0.001 | 0 | 9.5938 | 34.538 | 10.1239 | 36.446 | 10.6394 | 38.302 | 11.2171 | 40.382 | 12.423 | 44.721 | 13.107 | 47.186 | 13.776 | 49.595 | 14.522 | 52.281 | 0.731 | 0.7714 | 0.5964 | 0.5966 | 17.244 | 482.176 | 84.001
2022-08-28 06:00 | 2022-08-29 06:00 | 024-1 | MRČ Donji Miholjac - MRČ Budrovac (stream 1) | Kromatografski uzorak | 2022-09-01 12:13 | 2.389 | 0.449 | 92.517 | 3.803 | 0.629 | 0.841 | 0.071 | 0.08 | 0.017 | 0.021 | 0 | 0.012 | - | 0.007 | 0.003 | 0 | 9.6077 | 34.588 | 10.1386 | 36.499 | 10.6546 | 38.356 | 11.2331 | 40.439 | 12.432 | 44.755 | 13.117 | 47.222 | 13.787 | 49.632 | 14.533 | 52.32 | 0.732 | 0.7724 | 0.5972 | 0.5974 | 17.267 | 481.525 | 83.841
2022-08-29 06:00 | 2022-08-30 06:00 | 024-1 | MRČ Donji Miholjac - MRČ Budrovac (stream 1) | Kromatografski uzorak | 2022-09-01 12:13 | 2.435 | 0.443 | 92.496 | 3.837 | 0.59 | 0.788 | 0.066 | 0.075 | 0.016 | 0.02 | 0 | 0.011 | - | 0.007 | 0.003 | 0 | 9.5975 | 34.551 | 10.1278 | 36.46 | 10.6434 | 38.316 | 11.2214 | 40.397 | 12.422 | 44.719 | 13.107 | 47.183 | 13.776 | 49.593 | 14.522 | 52.278 | 0.732 | 0.772 | 0.5969 | 0.5971 | 17.258 | 481.765 | 84.01
2022-08-30 06:00 | 2022-08-31 06:00 | 024-1 | MRČ Donji Miholjac - MRČ Budrovac (stream 1) | Kromatografski uzorak | 2022-09-01 12:13 | 2.513 | 0.454 | 92.242 | 3.99 | 0.605 | 0.801 | 0.066 | 0.074 | 0.015 | 0.019 | 0 | 0.011 | - | 0.007 | 0.003 | 0 | 9.602 | 34.567 | 10.1326 | 36.477 | 10.648 | 38.333 | 11.2262 | 40.414 | 12.415 | 44.693 | 13.099 | 47.156 | 13.767 | 49.561 | 14.512 | 52.245 | 0.733 | 0.7737 | 0.5982 | 0.5984 | 17.295 | 480.743 | 83.661
2022-08-31 06:00 | 2022-09-01 06:00 | 024-1 | MRČ Donji Miholjac - MRČ Budrovac (stream 1) | Kromatografski uzorak | 2022-09-01 12:13 | 2.614 | 0.45 | 92.147 | 3.978 | 0.614 | 0.81 | 0.067 | 0.074 | 0.016 | 0.019 | 0 | 0.011 | - | 0.007 | 0.003 | 0 | 9.5933 | 34.536 | 10.1234 | 36.444 | 10.6382 | 38.298 | 11.2159 | 40.377 | 12.399 | 44.636 | 13.082 | 47.096 | 13.75 | 49.498 | 14.494 | 52.179 | 0.734 | 0.7742 | 0.5986 | 0.5988 | 17.307 | 480.408 | 83.634
2022-08-01 06:00 | 2022-08-02 06:00 | 024-2 | MRČ Donji Miholjac - MRS Beničanci (stream 2) | Kromatografski uzorak | 2022-09-01 12:13 | 3.739 | 0.121 | 91.582 | 4.191 | 0.312 | 0.367 | 0.018 | 0.024 | 0.004 | 0.005 | 0 | 0.003 | - | 0.002 | 0 | 0 | 9.4533 | 34.032 | 9.9755 | 35.912 | 10.4852 | 37.747 | 11.0544 | 39.796 | 12.247 | 44.09 | 12.922 | 46.519 | 13.584 | 48.903 | 14.32 | 51.551 | 0.73 | 0.7705 | 0.5958 | 0.5959 | 17.226 | 482.673 | 85.172
2022-08-02 06:00 | 2022-08-03 06:00 | 024-2 | MRČ Donji Miholjac - MRS Beničanci (stream 2) | Kromatografski uzorak | 2022-09-01 12:13 | 2.998 | 0.332 | 91.671 | 4.319 | 0.53 | 0.68 | 0.05 | 0.063 | 0.011 | 0.014 | 0 | 0.008 | - | 0.006 | 0 | 0 | 9.5687 | 34.447 | 10.0974 | 36.351 | 10.6109 | 38.199 | 11.187 | 40.273 | 12.362 | 44.505 | 13.044 | 46.958 | 13.709 | 49.352 | 14.451 | 52.025 | 0.734 | 0.7748 | 0.5991 | 0.5993 | 17.321 | 480.433 | 83.496
2022-08-03 06:00 | 2022-08-04 06:00 | 024-2 | MRČ Donji Miholjac - MRS Beničanci (stream 2) | Kromatografski uzorak | 2022-09-01 12:13 | 3.047 | 0.314 | 91.651 | 4.307 | 0.531 | 0.681 | 0.05 | 0.062 | 0.011 | 0.014 | 0 | 0.008 | - | 0.006 | 0 | 0 | 9.565 | 34.434 | 10.0935 | 36.336 | 10.6068 | 38.184 | 11.1827 | 40.258 | 12.358 | 44.489 | 13.039 | 46.94 | 13.704 | 49.334 | 14.446 | 52.006 | 0.734 | 0.7748 | 0.5991 | 0.5992 | 17.32 | 480.06 | 83.498
2022-08-04 06:00 | 2022-08-05 06:00 | 024-2 | MRČ Donji Miholjac - MRS Beničanci (stream 2) | Kromatografski uzorak | 2022-09-01 12:13 | 3.203 | 0.247 | 91.686 | 4.274 | 0.465 | 0.589 | 0.041 | 0.052 | 0.009 | 0.012 | 0 | 0.006 | - | 0.005 | 0 | 0 | 9.5379 | 34.336 | 10.0649 | 36.234 | 10.5774 | 38.079 | 11.1517 | 40.146 | 12.336 | 44.408 | 13.015 | 46.856 | 13.68 | 49.248 | 14.421 | 51.915 | 0.733 | 0.7732 | 0.5978 | 0.598 | 17.285 | 481.039 | 83.942
2022-08-05 06:00 | 2022-08-06 06:00 | 024-2 | MRČ Donji Miholjac - MRS Beničanci (stream 2) | Kromatografski uzorak | 2022-09-01 12:13 | 2.75 | 0.351 | 91.994 | 4.183 | 0.557 | 0.723 | 0.055 | 0.069 | 0.012 | 0.016 | 0 | 0.008 | - | 0.007 | 0 | 0 | 9.5882 | 34.517 | 10.118 | 36.425 | 10.6326 | 38.277 | 11.2099 | 40.356 | 12.398 | 44.632 | 13.081 | 47.092 | 13.748 | 49.494 | 14.493 | 52.174 | 0.733 | 0.7735 | 0.5981 | 0.5983 | 17.292 | 480.83 | 83.594
2022-08-06 06:00 | 2022-08-07 06:00 | 024-2 | MRČ Donji Miholjac - MRS Beničanci (stream 2) | Kromatografski uzorak | 2022-09-01 12:13 | 2.55 | 0.385 | 92.085 | 4.187 | 0.604 | 0.794 | 0.063 | 0.078 | 0.013 | 0.018 | 0 | 0.009 | - | 0.008 | 0 | 0 | 9.6171 | 34.621 | 10.1485 | 36.535 | 10.6642 | 38.391 | 11.2433 | 40.476 | 12.431 | 44.753 | 13.116 | 47.219 | 13.785 | 49.626 | 14.531 | 52.313 | 0.733 | 0.774 | 0.5985 | 0.5986 | 17.303 | 480.537 | 83.287
2022-08-07 06:00 | 2022-08-08 06:00 | 024-2 | MRČ Donji Miholjac - MRS Beničanci (stream 2) | Kromatografski uzorak | 2022-09-01 12:13 | 2.538 | 0.396 | 92.111 | 4.166 | 0.599 | 0.789 | 0.063 | 0.078 | 0.014 | 0.018 | 0 | 0.01 | - | 0.008 | 0 | 0 | 9.6149 | 34.614 | 10.1462 | 36.526 | 10.6619 | 38.383 | 11.2408 | 40.467 | 12.429 | 44.746 | 13.114 | 47.212 | 13.783 | 49.618 | 14.529 | 52.305 | 0.733 | 0.7739 | 0.5984 | 0.5986 | 17.3 | 480.6 | 83.353
2022-08-08 06:00 | 2022-08-09 06:00 | 024-2 | MRČ Donji Miholjac - MRS Beničanci (stream 2) | Kromatografski uzorak | 2022-09-01 12:13 | 3.182 | 0.252 | 91.79 | 4.218 | 0.441 | 0.559 | 0.039 | 0.049 | 0.008 | 0.011 | 0 | 0.006 | - | 0.005 | 0 | 0 | 9.5305 | 34.31 | 10.057 | 36.205 | 10.5695 | 38.05 | 11.1433 | 40.116 | 12.333 | 44.398 | 13.012 | 46.844 | 13.677 | 49.238 | 14.418 | 51.904 | 0.732 | 0.7723 | 0.5972 | 0.5973 | 17.266 | 481.558 | 84.199
2022-08-09 06:00 | 2022-08-10 06:00 | 024-2 | MRČ Donji Miholjac - MRS Beničanci (stream 2) | Kromatografski uzorak | 2022-09-01 12:13 | 2.978 | 0.294 | 91.857 | 4.244 | 0.488 | 0.626 | 0.046 | 0.056 | 0.01 | 0.013 | 0 | 0.007 | - | 0.006 | 0 | 0 | 9.5597 | 34.415 | 10.0878 | 36.316 | 10.6014 | 38.165 | 11.177 | 40.237 | 12.365 | 44.516 | 13.047 | 46.969 | 13.713 | 49.367 | 14.456 | 52.04 | 0.732 | 0.773 | 0.5977 | 0.5978 | 17.28 | 481.17 | 83.864
2022-08-10 06:00 | 2022-08-11 06:00 | 024-2 | MRČ Donji Miholjac - MRS Beničanci (stream 2) | Kromatografski uzorak | 2022-09-01 12:13 | 2.819 | 0.347 | 91.628 | 4.271 | 0.661 | 0.934 | 0.084 | 0.093 | 0.025 | 0.032 | 0 | 0.022 | - | 0.013 | 0.004 | 0 | 9.6342 | 34.683 | 10.1666 | 36.6 | 10.6817 | 38.454 | 11.2618 | 40.542 | 12.418 | 44.706 | 13.103 | 47.171 | 13.769 | 49.567 | 14.515 | 52.253 | 0.737 | 0.7783 | 0.6018 | 0.602 | 17.399 | 477.94 | 82.037
2022-08-11 06:00 | 2022-08-12 06:00 | 024-2 | MRČ Donji Miholjac - MRS Beničanci (stream 2) | Kromatografski uzorak | 2022-09-01 12:13 | 3.016 | 0.309 | 91.853 | 4.142 | 0.528 | 0.679 | 0.05 | 0.06 | 0.011 | 0.014 | 0 | 0.008 | - | 0.005 | 0.003 | 0 | 9.5565 | 34.403 | 10.0845 | 36.304 | 10.5978 | 38.152 | 11.1733 | 40.224 | 12.357 | 44.485 | 13.038 | 46.936 | 13.703 | 49.332 | 14.445 | 52.003 | 0.733 | 0.7735 | 0.5981 | 0.5983 | 17.293 | 480.814 | 83.831
2022-08-12 06:00 | 2022-08-13 06:00 | 024-2 | MRČ Donji Miholjac - MRS Beničanci (stream 2) | Kromatografski uzorak | 2022-09-01 12:13 | 3.405 | 0.224 | 91.632 | 4.181 | 0.449 | 0.558 | 0.037 | 0.044 | 0.008 | 0.01 | 0 | 0.006 | - | 0.004 | 0 | 0 | 9.5081 | 34.229 | 10.0334 | 36.12 | 10.5448 | 37.961 | 11.1173 | 40.022 | 12.3 | 44.279 | 12.977 | 46.719 | 13.641 | 49.107 | 14.379 | 51.766 | 0.732 | 0.7728 | 0.5976 | 0.5978 | 17.278 | 481.229 | 84.268
2022-08-13 06:00 | 2022-08-14 06:00 | 024-2 | MRČ Donji Miholjac - MRS Beničanci (stream 2) | Kromatografski uzorak | 2022-09-01 12:13 | 3.012 | 0.303 | 91.785 | 4.22 | 0.53 | 0.68 | 0.051 | 0.059 | 0.011 | 0.014 | 0 | 0.008 | - | 0.006 | 0.001 | 0 | 9.5631 | 34.427 | 10.0914 | 36.329 | 10.6049 | 38.178 | 11.1807 | 40.25 | 12.362 | 44.504 | 13.044 | 46.957 | 13.709 | 49.353 | 14.451 | 52.025 | 0.733 | 0.7739 | 0.5984 | 0.5986 | 17.301 | 480.586 | 83.664
2022-08-14 06:00 | 2022-08-15 06:00 | 024-2 | MRČ Donji Miholjac - MRS Beničanci (stream 2) | Kromatografski uzorak | 2022-09-01 12:13 | 3.018 | 0.319 | 91.804 | 4.161 | 0.54 | 0.698 | 0.054 | 0.061 | 0.012 | 0.015 | 0 | 0.008 | - | 0.005 | 0.003 | 0 | 9.5603 | 34.417 | 10.0886 | 36.319 | 10.6019 | 38.167 | 11.1776 | 40.239 | 12.357 | 44.486 | 13.038 | 46.938 | 13.704 | 49.333 | 14.446 | 52.004 | 0.733 | 0.7741 | 0.5985 | 0.5987 | 17.305 | 480.469 | 83.693
2022-08-15 06:00 | 2022-08-16 06:00 | 024-2 | MRČ Donji Miholjac - MRS Beničanci (stream 2) | Kromatografski uzorak | 2022-09-01 12:13 | 3.028 | 0.322 | 91.836 | 4.135 | 0.525 | 0.679 | 0.052 | 0.059 | 0.012 | 0.015 | 0 | 0.008 | - | 0.005 | 0.002 | 0 | 9.554 | 34.394 | 10.0818 | 36.295 | 10.595 | 38.142 | 11.1703 | 40.213 | 12.352 | 44.467 | 13.033 | 46.917 | 13.698 | 49.312 | 14.44 | 51.982 | 0.733 | 0.7737 | 0.5983 | 0.5984 | 17.297 | 480.686 | 83.837
2022-08-16 06:00 | 2022-08-17 06:00 | 024-2 | MRČ Donji Miholjac - MRS Beničanci (stream 2) | Kromatografski uzorak | 2022-09-01 12:13 | 3.01 | 0.356 | 91.713 | 4.206 | 0.553 | 0.715 | 0.054 | 0.063 | 0.012 | 0.016 | 0 | 0.009 | - | 0.006 | 0.003 | 0 | 9.5639 | 34.43 | 10.0924 | 36.333 | 10.6056 | 38.18 | 11.1815 | 40.253 | 12.354 | 44.475 | 13.035 | 46.926 | 13.7 | 49.32 | 14.442 | 51.99 | 0.734 | 0.7751 | 0.5993 | 0.5995 | 17.326 | 479.876 | 83.557
2022-08-17 06:00 | 2022-08-18 06:00 | 024-2 | MRČ Donji Miholjac - MRS Beničanci (stream 2) | Kromatografski uzorak | 2022-09-01 12:13 | 3.004 | 0.363 | 91.734 | 4.166 | 0.566 | 0.733 | 0.056 | 0.064 | 0.013 | 0.016 | 0 | 0.009 | - | 0.006 | 0.003 | 0 | 9.5643 | 34.431 | 10.0928 | 36.334 | 10.606 | 38.182 | 11.1819 | 40.255 | 12.354 | 44.474 | 13.035 | 46.925 | 13.7 | 49.319 | 14.441 | 51.989 | 0.734 | 0.7751 | 0.5994 | 0.5995 | 17.328 | 479.82 | 83.55
2022-08-18 06:00 | 2022-08-19 06:00 | 024-2 | MRČ Donji Miholjac - MRS Beničanci (stream 2) | Kromatografski uzorak | 2022-09-01 12:13 | 3.169 | 0.298 | 91.752 | 4.124 | 0.514 | 0.657 | 0.048 | 0.055 | 0.011 | 0.014 | 0 | 0.008 | - | 0.005 | 0.002 | 0 | 9.5374 | 34.335 | 10.0644 | 36.232 | 10.5769 | 38.077 | 11.1511 | 40.144 | 12.331 | 44.39 | 13.01 | 46.836 | 13.674 | 49.228 | 14.415 | 51.893 | 0.733 | 0.7737 | 0.5983 | 0.5984 | 17.297 | 480.686 | 83.951
2022-08-19 06:00 | 2022-08-20 06:00 | 024-2 | MRČ Donji Miholjac - MRS Beničanci (stream 2) | Kromatografski uzorak | 2022-09-01 12:13 | 3.298 | 0.249 | 91.728 | 4.109 | 0.493 | 0.617 | 0.041 | 0.049 | 0.009 | 0.012 | 0 | 0.007 | - | 0.005 | 0.001 | 0 | 9.521 | 34.276 | 10.047 | 36.169 | 10.559 | 38.012 | 11.1322 | 40.076 | 12.315 | 44.334 | 12.994 | 46.777 | 13.657 | 49.167 | 14.397 | 51.829 | 0.732 | 0.773 | 0.5977 | 0.5979 | 17.281 | 481.125 | 84.156
2022-08-20 06:00 | 2022-08-21 06:00 | 024-2 | MRČ Donji Miholjac - MRS Beničanci (stream 2) | Kromatografski uzorak | 2022-09-01 12:13 | 3.032 | 0.302 | 91.87 | 4.112 | 0.532 | 0.683 | 0.051 | 0.059 | 0.011 | 0.015 | 0 | 0.008 | - | 0.005 | 0.002 | 0 | 9.5539 | 34.394 | 10.0818 | 36.294 | 10.595 | 38.142 | 11.1703 | 40.213 | 12.355 | 44.477 | 13.035 | 46.928 | 13.701 | 49.323 | 14.443 | 51.994 | 0.733 | 0.7734 | 0.598 | 0.5982 | 17.289 | 480.91 | 83.861
2022-08-21 06:00 | 2022-08-22 06:00 | 024-2 | MRČ Donji Miholjac - MRS Beničanci (stream 2) | Kromatografski uzorak | 2022-09-01 12:13 | 2.647 | 0.382 | 92.137 | 4.027 | 0.611 | 0.806 | 0.066 | 0.077 | 0.015 | 0.019 | 0 | 0.01 | - | 0.006 | 0.003 | 0 | 9.5991 | 34.557 | 10.1295 | 36.466 | 10.6446 | 38.321 | 11.2226 | 40.401 | 12.41 | 44.677 | 13.094 | 47.139 | 13.762 | 49.543 | 14.507 | 52.226 | 0.733 | 0.7737 | 0.5983 | 0.5984 | 17.297 | 480.698 | 83.513
2022-08-22 06:00 | 2022-08-23 06:00 | 024-2 | MRČ Donji Miholjac - MRS Beničanci (stream 2) | Kromatografski uzorak | 2022-09-01 12:13 | 2.646 | 0.383 | 92.051 | 4.086 | 0.633 | 0.834 | 0.069 | 0.079 | 0.015 | 0.019 | 0 | 0.01 | - | 0.006 | 0.003 | 0 | 9.6082 | 34.589 | 10.1391 | 36.501 | 10.6543 | 38.356 | 11.2329 | 40.438 | 12.416 | 44.697 | 13.1 | 47.16 | 13.768 | 49.563 | 14.513 | 52.248 | 0.734 | 0.7745 | 0.5989 | 0.599 | 17.314 | 480.221 | 83.272
2022-08-23 06:00 | 2022-08-24 06:00 | 024-2 | MRČ Donji Miholjac - MRS Beničanci (stream 2) | Kromatografski uzorak | 2022-09-01 12:13 | 2.539 | 0.417 | 92.153 | 4.012 | 0.662 | 0.878 | 0.074 | 0.084 | 0.017 | 0.021 | 0 | 0.011 | - | 0.007 | 0.003 | 0 | 9.6178 | 34.624 | 10.1493 | 36.537 | 10.6649 | 38.394 | 11.2441 | 40.479 | 12.427 | 44.739 | 13.112 | 47.204 | 13.78 | 49.61 | 14.527 | 52.296 | 0.734 | 0.7746 | 0.5989 | 0.5991 | 17.316 | 480.161 | 83.233
2022-08-24 06:00 | 2022-08-25 06:00 | 024-2 | MRČ Donji Miholjac - MRS Beničanci (stream 2) | Kromatografski uzorak | 2022-09-01 12:13 | 2.549 | 0.437 | 92.106 | 4.014 | 0.672 | 0.895 | 0.077 | 0.085 | 0.017 | 0.022 | 0 | 0.012 | - | 0.007 | 0.003 | 0 | 9.6183 | 34.626 | 10.1497 | 36.539 | 10.6653 | 38.395 | 11.2444 | 40.48 | 12.423 | 44.724 | 13.108 | 47.189 | 13.776 | 49.593 | 14.522 | 52.278 | 0.735 | 0.7752 | 0.5994 | 0.5996 | 17.329 | 479.801 | 83.158
2022-08-25 06:00 | 2022-08-26 06:00 | 024-2 | MRČ Donji Miholjac - MRS Beničanci (stream 2) | Kromatografski uzorak | 2022-09-01 12:13 | 2.938 | 0.318 | 91.921 | 4.086 | 0.57 | 0.738 | 0.057 | 0.065 | 0.013 | 0.016 | 0 | 0.009 | - | 0.006 | 0.002 | 0 | 9.5691 | 34.449 | 10.0978 | 36.352 | 10.6116 | 38.202 | 11.1878 | 40.276 | 12.371 | 44.537 | 13.053 | 46.991 | 13.719 | 49.389 | 14.462 | 52.064 | 0.733 | 0.7737 | 0.5983 | 0.5984 | 17.297 | 480.69 | 83.665
2022-08-26 06:00 | 2022-08-27 06:00 | 024-2 | MRČ Donji Miholjac - MRS Beničanci (stream 2) | Kromatografski uzorak | 2022-09-01 12:13 | 2.595 | 0.395 | 92.311 | 3.903 | 0.603 | 0.796 | 0.066 | 0.075 | 0.015 | 0.019 | 0 | 0.01 | - | 0.006 | 0.003 | 0 | 9.5921 | 34.532 | 10.1221 | 36.44 | 10.6373 | 38.294 | 11.2149 | 40.373 | 12.41 | 44.674 | 13.093 | 47.136 | 13.762 | 49.542 | 14.507 | 52.225 | 0.732 | 0.7727 | 0.5975 | 0.5976 | 17.274 | 481.336 | 83.816
2022-08-27 06:00 | 2022-08-28 06:00 | 024-2 | MRČ Donji Miholjac - MRS Beničanci (stream 2) | Kromatografski uzorak | 2022-09-01 12:13 | 2.527 | 0.367 | 92.418 | 3.957 | 0.557 | 0.731 | 0.057 | 0.07 | 0.013 | 0.017 | 0 | 0.01 | - | 0.007 | 0.001 | 0 | 9.5936 | 34.537 | 10.1237 | 36.445 | 10.6392 | 38.301 | 11.2168 | 40.381 | 12.422 | 44.721 | 13.107 | 47.185 | 13.776 | 49.595 | 14.522 | 52.281 | 0.731 | 0.7713 | 0.5964 | 0.5966 | 17.243 | 482.551 | 84.01
2022-08-28 06:00 | 2022-08-29 06:00 | 024-2 | MRČ Donji Miholjac - MRS Beničanci (stream 2) | Kromatografski uzorak | 2022-09-01 12:13 | 2.394 | 0.449 | 92.517 | 3.803 | 0.627 | 0.837 | 0.071 | 0.08 | 0.017 | 0.021 | 0 | 0.012 | - | 0.007 | 0.003 | 0 | 9.6068 | 34.584 | 10.1376 | 36.495 | 10.6535 | 38.353 | 11.232 | 40.435 | 12.431 | 44.752 | 13.116 | 47.218 | 13.786 | 49.628 | 14.532 | 52.315 | 0.732 | 0.7724 | 0.5972 | 0.5974 | 17.267 | 481.54 | 83.856
2022-08-29 06:00 | 2022-08-30 06:00 | 024-2 | MRČ Donji Miholjac - MRS Beničanci (stream 2) | Kromatografski uzorak | 2022-09-01 12:13 | 2.438 | 0.443 | 92.498 | 3.836 | 0.588 | 0.785 | 0.066 | 0.075 | 0.016 | 0.02 | 0 | 0.011 | - | 0.007 | 0.003 | 0 | 9.5967 | 34.548 | 10.127 | 36.457 | 10.6426 | 38.313 | 11.2205 | 40.394 | 12.421 | 44.717 | 13.106 | 47.181 | 13.775 | 49.59 | 14.521 | 52.275 | 0.731 | 0.772 | 0.5969 | 0.5971 | 17.258 | 481.791 | 84.026
2022-08-30 06:00 | 2022-08-31 06:00 | 024-2 | MRČ Donji Miholjac - MRS Beničanci (stream 2) | Kromatografski uzorak | 2022-09-01 12:13 | 2.511 | 0.455 | 92.245 | 3.99 | 0.603 | 0.799 | 0.066 | 0.074 | 0.015 | 0.019 | 0 | 0.011 | - | 0.007 | 0.003 | 0 | 9.6018 | 34.566 | 10.1324 | 36.476 | 10.6477 | 38.332 | 11.2259 | 40.413 | 12.414 | 44.692 | 13.099 | 47.155 | 13.767 | 49.56 | 14.512 | 52.244 | 0.733 | 0.7736 | 0.5982 | 0.5984 | 17.295 | 480.759 | 83.67
2022-08-31 06:00 | 2022-09-01 06:00 | 024-2 | MRČ Donji Miholjac - MRS Beničanci (stream 2) | Kromatografski uzorak | 2022-09-01 12:13 | 2.615 | 0.45 | 92.15 | 3.978 | 0.612 | 0.807 | 0.067 | 0.073 | 0.016 | 0.019 | 0 | 0.011 | - | 0.007 | 0.003 | 0 | 9.5928 | 34.534 | 10.1228 | 36.442 | 10.6377 | 38.296 | 11.2153 | 40.375 | 12.399 | 44.635 | 13.082 | 47.095 | 13.749 | 49.497 | 14.494 | 52.177 | 0.734 | 0.7742 | 0.5986 | 0.5988 | 17.306 | 480.432 | 83.646
2022-08-01 06:00 | 2022-08-02 06:00 | 024-3 | MRČ Donji Miholjac - MRS Bokšić (stream 3) | Kromatografski uzorak | 2022-09-01 12:13 | 3.737 | 0.122 | 91.586 | 4.187 | 0.312 | 0.367 | 0.018 | 0.024 | 0.004 | 0.005 | 0 | 0.003 | - | 0.002 | 0 | 0 | 9.4532 | 34.031 | 9.9754 | 35.911 | 10.4851 | 37.746 | 11.0543 | 39.795 | 12.247 | 44.09 | 12.922 | 46.52 | 13.584 | 48.903 | 14.32 | 51.551 | 0.73 | 0.7705 | 0.5958 | 0.5959 | 17.226 | 482.685 | 85.177
2022-08-02 06:00 | 2022-08-03 06:00 | 024-3 | MRČ Donji Miholjac - MRS Bokšić (stream 3) | Kromatografski uzorak | 2022-09-01 12:13 | 2.996 | 0.333 | 91.671 | 4.318 | 0.531 | 0.683 | 0.05 | 0.063 | 0.011 | 0.014 | 0 | 0.008 | - | 0.006 | 0 | 0 | 9.5692 | 34.449 | 10.098 | 36.353 | 10.6114 | 38.201 | 11.1876 | 40.275 | 12.363 | 44.507 | 13.044 | 46.959 | 13.709 | 49.354 | 14.452 | 52.027 | 0.734 | 0.7748 | 0.5991 | 0.5993 | 17.321 | 480.019 | 83.486
2022-08-03 06:00 | 2022-08-04 06:00 | 024-3 | MRČ Donji Miholjac - MRS Bokšić (stream 3) | Kromatografski uzorak | 2022-09-01 12:13 | 3.049 | 0.314 | 91.65 | 4.306 | 0.531 | 0.681 | 0.05 | 0.062 | 0.011 | 0.014 | 0 | 0.008 | - | 0.006 | 0 | 0 | 9.5646 | 34.433 | 10.0931 | 36.335 | 10.6064 | 38.183 | 11.1823 | 40.256 | 12.358 | 44.487 | 13.039 | 46.939 | 13.704 | 49.333 | 14.446 | 52.004 | 0.734 | 0.7748 | 0.5991 | 0.5992 | 17.32 | 480.06 | 83.501
2022-08-04 06:00 | 2022-08-05 06:00 | 024-3 | MRČ Donji Miholjac - MRS Bokšić (stream 3) | Kromatografski uzorak | 2022-09-01 12:13 | 3.198 | 0.248 | 91.688 | 4.274 | 0.466 | 0.592 | 0.042 | 0.052 | 0.009 | 0.012 | 0 | 0.006 | - | 0.005 | 0 | 0 | 9.5388 | 34.34 | 10.0658 | 36.237 | 10.5784 | 38.082 | 11.1527 | 40.15 | 12.337 | 44.412 | 13.016 | 46.859 | 13.681 | 49.252 | 14.422 | 51.919 | 0.733 | 0.7732 | 0.5978 | 0.598 | 17.285 | 482.204 | 83.93
2022-08-05 06:00 | 2022-08-06 06:00 | 024-3 | MRČ Donji Miholjac - MRS Bokšić (stream 3) | Kromatografski uzorak | 2022-09-01 12:13 | 2.747 | 0.352 | 91.995 | 4.182 | 0.558 | 0.725 | 0.055 | 0.069 | 0.012 | 0.016 | 0 | 0.008 | - | 0.006 | 0 | 0 | 9.5887 | 34.519 | 10.1185 | 36.427 | 10.6332 | 38.279 | 11.2105 | 40.358 | 12.398 | 44.634 | 13.082 | 47.094 | 13.749 | 49.496 | 14.493 | 52.176 | 0.733 | 0.7735 | 0.5981 | 0.5983 | 17.292 | 480.818 | 83.586
2022-08-06 06:00 | 2022-08-07 06:00 | 024-3 | MRČ Donji Miholjac - MRS Bokšić (stream 3) | Kromatografski uzorak | 2022-09-01 12:13 | 2.549 | 0.385 | 92.086 | 4.185 | 0.606 | 0.795 | 0.063 | 0.078 | 0.014 | 0.018 | 0 | 0.009 | - | 0.008 | 0 | 0 | 9.6171 | 34.622 | 10.1486 | 36.535 | 10.6643 | 38.391 | 11.2433 | 40.476 | 12.431 | 44.753 | 13.116 | 47.219 | 13.785 | 49.626 | 14.531 | 52.313 | 0.733 | 0.774 | 0.5985 | 0.5987 | 17.303 | 480.533 | 83.285
2022-08-07 06:00 | 2022-08-08 06:00 | 024-3 | MRČ Donji Miholjac - MRS Bokšić (stream 3) | Kromatografski uzorak | 2022-09-01 12:13 | 2.54 | 0.395 | 92.109 | 4.166 | 0.599 | 0.789 | 0.063 | 0.078 | 0.014 | 0.018 | 0 | 0.01 | - | 0.008 | 0 | 0 | 9.6149 | 34.613 | 10.1461 | 36.526 | 10.6618 | 38.383 | 11.2408 | 40.467 | 12.429 | 44.745 | 13.114 | 47.211 | 13.783 | 49.617 | 14.529 | 52.304 | 0.733 | 0.7739 | 0.5984 | 0.5986 | 17.301 | 480.593 | 83.349
2022-08-08 06:00 | 2022-08-09 06:00 | 024-3 | MRČ Donji Miholjac - MRS Bokšić (stream 3) | Kromatografski uzorak | 2022-09-01 12:13 | 3.184 | 0.251 | 91.791 | 4.215 | 0.441 | 0.559 | 0.039 | 0.049 | 0.008 | 0.011 | 0 | 0.006 | - | 0.005 | 0 | 0 | 9.53 | 34.308 | 10.0566 | 36.204 | 10.569 | 38.049 | 11.1429 | 40.114 | 12.332 | 44.396 | 13.012 | 46.843 | 13.677 | 49.237 | 14.417 | 51.903 | 0.732 | 0.7723 | 0.5972 | 0.5973 | 17.265 | 481.569 | 84.205
2022-08-09 06:00 | 2022-08-10 06:00 | 024-3 | MRČ Donji Miholjac - MRS Bokšić (stream 3) | Kromatografski uzorak | 2022-09-01 12:13 | 2.981 | 0.293 | 91.856 | 4.244 | 0.488 | 0.627 | 0.046 | 0.056 | 0.01 | 0.013 | 0 | 0.007 | - | 0.006 | 0 | 0 | 9.5594 | 34.414 | 10.0876 | 36.315 | 10.6011 | 38.164 | 11.1767 | 40.236 | 12.365 | 44.514 | 13.047 | 46.967 | 13.713 | 49.365 | 14.455 | 52.038 | 0.732 | 0.773 | 0.5977 | 0.5978 | 17.28 | 481.167 | 83.865
2022-08-10 06:00 | 2022-08-11 06:00 | 024-3 | MRČ Donji Miholjac - MRS Bokšić (stream 3) | Kromatografski uzorak | 2022-09-01 12:13 | 2.839 | 0.342 | 91.624 | 4.269 | 0.656 | 0.926 | 0.083 | 0.092 | 0.025 | 0.031 | 0 | 0.021 | - | 0.013 | 0.004 | 0 | 9.631 | 34.672 | 10.1632 | 36.587 | 10.6782 | 38.442 | 11.2581 | 40.529 | 12.415 | 44.695 | 13.1 | 47.159 | 13.765 | 49.555 | 14.511 | 52.24 | 0.737 | 0.7782 | 0.6017 | 0.6019 | 17.397 | 478.005 | 82.081
2022-08-11 06:00 | 2022-08-12 06:00 | 024-3 | MRČ Donji Miholjac - MRS Bokšić (stream 3) | Kromatografski uzorak | 2022-09-01 12:13 | 3.014 | 0.31 | 91.849 | 4.145 | 0.53 | 0.682 | 0.05 | 0.061 | 0.011 | 0.014 | 0 | 0.008 | - | 0.005 | 0.003 | 0 | 9.5574 | 34.406 | 10.0854 | 36.308 | 10.5988 | 38.156 | 11.1742 | 40.227 | 12.358 | 44.487 | 13.038 | 46.939 | 13.704 | 49.334 | 14.446 | 52.006 | 0.733 | 0.7736 | 0.5982 | 0.5983 | 17.294 | 480.783 | 83.814
2022-08-12 06:00 | 2022-08-13 06:00 | 024-3 | MRČ Donji Miholjac - MRS Bokšić (stream 3) | Kromatografski uzorak | 2022-09-01 12:13 | 3.404 | 0.225 | 91.634 | 4.177 | 0.451 | 0.56 | 0.037 | 0.044 | 0.008 | 0.01 | 0 | 0.006 | - | 0.004 | 0 | 0 | 9.5082 | 34.23 | 10.0335 | 36.121 | 10.5449 | 37.962 | 11.1174 | 40.023 | 12.3 | 44.279 | 12.978 | 46.719 | 13.641 | 49.107 | 14.379 | 51.766 | 0.732 | 0.7729 | 0.5976 | 0.5978 | 17.278 | 481.225 | 84.266
2022-08-13 06:00 | 2022-08-14 06:00 | 024-3 | MRČ Donji Miholjac - MRS Bokšić (stream 3) | Kromatografski uzorak | 2022-09-01 12:13 | 3.013 | 0.302 | 91.784 | 4.221 | 0.53 | 0.68 | 0.051 | 0.059 | 0.011 | 0.014 | 0 | 0.008 | - | 0.006 | 0.001 | 0 | 9.5631 | 34.427 | 10.0915 | 36.329 | 10.6049 | 38.178 | 11.1807 | 40.251 | 12.362 | 44.505 | 13.044 | 46.957 | 13.709 | 49.353 | 14.452 | 52.026 | 0.733 | 0.7739 | 0.5984 | 0.5986 | 17.301 | 480.587 | 83.661
2022-08-14 06:00 | 2022-08-15 06:00 | 024-3 | MRČ Donji Miholjac - MRS Bokšić (stream 3) | Kromatografski uzorak | 2022-09-01 12:13 | 3.019 | 0.319 | 91.802 | 4.162 | 0.54 | 0.699 | 0.054 | 0.061 | 0.012 | 0.015 | 0 | 0.008 | - | 0.005 | 0.003 | 0 | 9.5605 | 34.418 | 10.0888 | 36.32 | 10.6021 | 38.168 | 11.1778 | 40.24 | 12.357 | 44.487 | 13.038 | 46.938 | 13.704 | 49.333 | 14.446 | 52.005 | 0.733 | 0.7741 | 0.5986 | 0.5987 | 17.305 | 480.46 | 83.688
2022-08-15 06:00 | 2022-08-16 06:00 | 024-3 | MRČ Donji Miholjac - MRS Bokšić (stream 3) | Kromatografski uzorak | 2022-09-01 12:13 | 3.024 | 0.323 | 91.836 | 4.136 | 0.527 | 0.681 | 0.052 | 0.06 | 0.012 | 0.015 | 0 | 0.008 | - | 0.005 | 0.002 | 0 | 9.5547 | 34.397 | 10.0827 | 36.298 | 10.5959 | 38.145 | 11.1712 | 40.216 | 12.353 | 44.469 | 13.033 | 46.92 | 13.699 | 49.315 | 14.44 | 51.985 | 0.733 | 0.7738 | 0.5983 | 0.5985 | 17.298 | 480.663 | 83.823
2022-08-16 06:00 | 2022-08-17 06:00 | 024-3 | MRČ Donji Miholjac - MRS Bokšić (stream 3) | Kromatografski uzorak | 2022-09-01 12:13 | 3.023 | 0.352 | 91.707 | 4.204 | 0.552 | 0.713 | 0.054 | 0.062 | 0.012 | 0.015 | 0 | 0.009 | - | 0.006 | 0.003 | 0 | 9.5626 | 34.425 | 10.0909 | 36.327 | 10.6041 | 38.175 | 11.1799 | 40.248 | 12.353 | 44.47 | 13.033 | 46.92 | 13.698 | 49.313 | 14.44 | 51.984 | 0.734 | 0.775 | 0.5993 | 0.5994 | 17.326 | 479.888 | 83.567
2022-08-17 06:00 | 2022-08-18 06:00 | 024-3 | MRČ Donji Miholjac - MRS Bokšić (stream 3) | Kromatografski uzorak | 2022-09-01 12:13 | 3.004 | 0.363 | 91.73 | 4.168 | 0.567 | 0.735 | 0.056 | 0.064 | 0.013 | 0.016 | 0 | 0.009 | - | 0.006 | 0.003 | 0 | 9.5647 | 34.433 | 10.0932 | 36.335 | 10.6064 | 38.183 | 11.1823 | 40.256 | 12.354 | 44.475 | 13.035 | 46.926 | 13.7 | 49.319 | 14.442 | 51.99 | 0.734 | 0.7752 | 0.5994 | 0.5996 | 17.329 | 479.798 | 83.539
2022-08-18 06:00 | 2022-08-19 06:00 | 024-3 | MRČ Donji Miholjac - MRS Bokšić (stream 3) | Kromatografski uzorak | 2022-09-01 12:13 | 3.173 | 0.298 | 91.749 | 4.125 | 0.514 | 0.656 | 0.048 | 0.055 | 0.011 | 0.014 | 0 | 0.008 | - | 0.005 | 0.002 | 0 | 9.5372 | 34.334 | 10.0642 | 36.231 | 10.5766 | 38.076 | 11.1509 | 40.143 | 12.33 | 44.389 | 13.01 | 46.835 | 13.674 | 49.226 | 14.414 | 51.892 | 0.733 | 0.7737 | 0.5983 | 0.5984 | 17.297 | 480.681 | 83.951
2022-08-19 06:00 | 2022-08-20 06:00 | 024-3 | MRČ Donji Miholjac - MRS Bokšić (stream 3) | Kromatografski uzorak | 2022-09-01 12:13 | 3.303 | 0.247 | 91.725 | 4.108 | 0.493 | 0.616 | 0.041 | 0.049 | 0.009 | 0.012 | 0 | 0.007 | - | 0.005 | 0.001 | 0 | 9.5205 | 34.274 | 10.0465 | 36.167 | 10.5584 | 38.01 | 11.1316 | 40.074 | 12.314 | 44.331 | 12.993 | 46.774 | 13.657 | 49.164 | 14.396 | 51.827 | 0.732 | 0.773 | 0.5977 | 0.5979 | 17.281 | 481.123 | 84.157
2022-08-20 06:00 | 2022-08-21 06:00 | 024-3 | MRČ Donji Miholjac - MRS Bokšić (stream 3) | Kromatografski uzorak | 2022-09-01 12:13 | 3.035 | 0.301 | 91.87 | 4.111 | 0.532 | 0.683 | 0.05 | 0.059 | 0.011 | 0.015 | 0 | 0.008 | - | 0.005 | 0.002 | 0 | 9.5536 | 34.393 | 10.0815 | 36.293 | 10.5947 | 38.141 | 11.1699 | 40.212 | 12.354 | 44.476 | 13.035 | 46.927 | 13.701 | 49.322 | 14.443 | 51.993 | 0.733 | 0.7734 | 0.598 | 0.5982 | 17.289 | 480.916 | 83.862
2022-08-21 06:00 | 2022-08-22 06:00 | 024-3 | MRČ Donji Miholjac - MRS Bokšić (stream 3) | Kromatografski uzorak | 2022-09-01 12:13 | 2.652 | 0.381 | 92.135 | 4.027 | 0.611 | 0.806 | 0.066 | 0.077 | 0.015 | 0.019 | 0 | 0.01 | - | 0.006 | 0.003 | 0 | 9.5986 | 34.555 | 10.129 | 36.464 | 10.6441 | 38.319 | 11.222 | 40.399 | 12.41 | 44.675 | 13.094 | 47.137 | 13.761 | 49.541 | 14.507 | 52.224 | 0.733 | 0.7737 | 0.5983 | 0.5984 | 17.296 | 480.705 | 83.516
2022-08-22 06:00 | 2022-08-23 06:00 | 024-3 | MRČ Donji Miholjac - MRS Bokšić (stream 3) | Kromatografski uzorak | 2022-09-01 12:13 | 2.647 | 0.382 | 92.052 | 4.084 | 0.633 | 0.834 | 0.069 | 0.079 | 0.015 | 0.019 | 0 | 0.01 | - | 0.006 | 0.003 | 0 | 9.6081 | 34.589 | 10.139 | 36.5 | 10.6542 | 38.355 | 11.2327 | 40.438 | 12.416 | 44.696 | 13.1 | 47.159 | 13.767 | 49.563 | 14.513 | 52.247 | 0.734 | 0.7745 | 0.5989 | 0.599 | 17.314 | 480.222 | 83.273
2022-08-23 06:00 | 2022-08-24 06:00 | 024-3 | MRČ Donji Miholjac - MRS Bokšić (stream 3) | Kromatografski uzorak | 2022-09-01 12:13 | 2.542 | 0.416 | 92.153 | 4.011 | 0.662 | 0.878 | 0.074 | 0.084 | 0.017 | 0.021 | 0 | 0.011 | - | 0.007 | 0.003 | 0 | 9.6176 | 34.623 | 10.149 | 36.536 | 10.6646 | 38.393 | 11.2437 | 40.477 | 12.427 | 44.738 | 13.112 | 47.203 | 13.78 | 49.608 | 14.526 | 52.295 | 0.734 | 0.7746 | 0.5989 | 0.5991 | 17.316 | 480.163 | 83.234
2022-08-24 06:00 | 2022-08-25 06:00 | 024-3 | MRČ Donji Miholjac - MRS Bokšić (stream 3) | Kromatografski uzorak | 2022-09-01 12:13 | 2.549 | 0.437 | 92.106 | 4.013 | 0.673 | 0.896 | 0.077 | 0.085 | 0.017 | 0.022 | 0 | 0.012 | - | 0.007 | 0.003 | 0 | 9.6184 | 34.626 | 10.1499 | 36.54 | 10.6655 | 38.396 | 11.2446 | 40.481 | 12.424 | 44.725 | 13.108 | 47.189 | 13.776 | 49.593 | 14.522 | 52.279 | 0.735 | 0.7752 | 0.5994 | 0.5996 | 17.329 | 479.796 | 83.154
2022-08-25 06:00 | 2022-08-26 06:00 | 024-3 | MRČ Donji Miholjac - MRS Bokšić (stream 3) | Kromatografski uzorak | 2022-09-01 12:13 | 2.943 | 0.316 | 91.917 | 4.087 | 0.57 | 0.737 | 0.057 | 0.065 | 0.013 | 0.016 | 0 | 0.009 | - | 0.006 | 0.002 | 0 | 9.5686 | 34.447 | 10.0973 | 36.35 | 10.611 | 38.2 | 11.1871 | 40.274 | 12.371 | 44.535 | 13.052 | 46.989 | 13.718 | 49.386 | 14.461 | 52.061 | 0.733 | 0.7737 | 0.5983 | 0.5984 | 17.297 | 480.691 | 83.667
2022-08-26 06:00 | 2022-08-27 06:00 | 024-3 | MRČ Donji Miholjac - MRS Bokšić (stream 3) | Kromatografski uzorak | 2022-09-01 12:13 | 2.595 | 0.395 | 92.311 | 3.902 | 0.604 | 0.797 | 0.066 | 0.075 | 0.015 | 0.019 | 0 | 0.01 | - | 0.006 | 0.003 | 0 | 9.5923 | 34.532 | 10.1223 | 36.44 | 10.6375 | 38.295 | 11.2151 | 40.374 | 12.41 | 44.675 | 13.094 | 47.137 | 13.762 | 49.542 | 14.507 | 52.225 | 0.732 | 0.7727 | 0.5975 | 0.5976 | 17.274 | 481.331 | 83.812
2022-08-27 06:00 | 2022-08-28 06:00 | 024-3 | MRČ Donji Miholjac - MRS Bokšić (stream 3) | Kromatografski uzorak | 2022-09-01 12:13 | 2.527 | 0.367 | 92.418 | 3.955 | 0.558 | 0.732 | 0.057 | 0.07 | 0.013 | 0.017 | 0 | 0.01 | - | 0.007 | 0.001 | 0 | 9.5936 | 34.537 | 10.1237 | 36.445 | 10.6392 | 38.301 | 11.2169 | 40.381 | 12.422 | 44.721 | 13.107 | 47.185 | 13.776 | 49.595 | 14.522 | 52.28 | 0.731 | 0.7713 | 0.5964 | 0.5966 | 17.243 | 482.189 | 84.008
2022-08-28 06:00 | 2022-08-29 06:00 | 024-3 | MRČ Donji Miholjac - MRS Bokšić (stream 3) | Kromatografski uzorak | 2022-09-01 12:13 | 2.394 | 0.449 | 92.517 | 3.801 | 0.628 | 0.839 | 0.071 | 0.08 | 0.017 | 0.021 | 0 | 0.012 | - | 0.007 | 0.003 | 0 | 9.6069 | 34.585 | 10.1377 | 36.496 | 10.6536 | 38.353 | 11.2321 | 40.436 | 12.431 | 44.752 | 13.116 | 47.218 | 13.786 | 49.628 | 14.532 | 52.316 | 0.732 | 0.7724 | 0.5972 | 0.5974 | 17.267 | 481.536 | 83.854
2022-08-29 06:00 | 2022-08-30 06:00 | 024-3 | MRČ Donji Miholjac - MRS Bokšić (stream 3) | Kromatografski uzorak | 2022-09-01 12:13 | 2.438 | 0.443 | 92.495 | 3.838 | 0.589 | 0.786 | 0.066 | 0.075 | 0.016 | 0.02 | 0 | 0.011 | - | 0.007 | 0.003 | 0 | 9.597 | 34.549 | 10.1273 | 36.458 | 10.6429 | 38.314 | 11.2208 | 40.395 | 12.421 | 44.717 | 13.106 | 47.181 | 13.775 | 49.59 | 14.521 | 52.276 | 0.731 | 0.772 | 0.5969 | 0.5971 | 17.258 | 481.772 | 84.016
2022-08-30 06:00 | 2022-08-31 06:00 | 024-3 | MRČ Donji Miholjac - MRS Bokšić (stream 3) | Kromatografski uzorak | 2022-09-01 12:13 | 2.517 | 0.453 | 92.239 | 3.992 | 0.603 | 0.799 | 0.066 | 0.074 | 0.015 | 0.019 | 0 | 0.011 | - | 0.007 | 0.003 | 0 | 9.6015 | 34.565 | 10.132 | 36.475 | 10.6474 | 38.33 | 11.2255 | 40.412 | 12.414 | 44.69 | 13.098 | 47.153 | 13.766 | 49.558 | 14.512 | 52.242 | 0.733 | 0.7737 | 0.5982 | 0.5984 | 17.295 | 480.752 | 83.668
2022-08-31 06:00 | 2022-09-01 06:00 | 024-3 | MRČ Donji Miholjac - MRS Bokšić (stream 3) | Kromatografski uzorak | 2022-09-01 12:13 | 2.617 | 0.45 | 92.146 | 3.98 | 0.612 | 0.807 | 0.067 | 0.073 | 0.015 | 0.019 | 0 | 0.011 | - | 0.007 | 0.003 | 0 | 9.5928 | 34.534 | 10.1229 | 36.442 | 10.6377 | 38.296 | 11.2154 | 40.375 | 12.399 | 44.635 | 13.082 | 47.094 | 13.749 | 49.497 | 14.494 | 52.177 | 0.734 | 0.7742 | 0.5986 | 0.5988 | 17.307 | 480.419 | 83.641
2022-08-01 06:00 | 2022-08-02 06:00 | 024-4 | MRČ Donji Miholjac - MRS Osijek (stream 4) | Kromatografski uzorak | 2022-09-01 12:13 | 3.738 | 0.121 | 91.588 | 4.188 | 0.31 | 0.365 | 0.018 | 0.024 | 0.004 | 0.005 | 0 | 0.003 | - | 0.002 | 0 | 0 | 9.453 | 34.031 | 9.9752 | 35.911 | 10.4849 | 37.746 | 11.0541 | 39.795 | 12.247 | 44.09 | 12.922 | 46.52 | 13.584 | 48.903 | 14.32 | 51.551 | 0.73 | 0.7705 | 0.5957 | 0.5959 | 17.225 | 482.705 | 85.185
2022-08-02 06:00 | 2022-08-03 06:00 | 024-4 | MRČ Donji Miholjac - MRS Osijek (stream 4) | Kromatografski uzorak | 2022-09-01 12:13 | 2.995 | 0.333 | 91.671 | 4.32 | 0.531 | 0.682 | 0.05 | 0.063 | 0.011 | 0.014 | 0 | 0.008 | - | 0.006 | 0 | 0 | 9.5694 | 34.45 | 10.0981 | 36.353 | 10.6116 | 38.202 | 11.1878 | 40.276 | 12.363 | 44.507 | 13.044 | 46.96 | 13.71 | 49.355 | 14.452 | 52.028 | 0.734 | 0.7748 | 0.5991 | 0.5993 | 17.321 | 480.024 | 83.486
2022-08-03 06:00 | 2022-08-04 06:00 | 024-4 | MRČ Donji Miholjac - MRS Osijek (stream 4) | Kromatografski uzorak | 2022-09-01 12:13 | 3.037 | 0.317 | 91.651 | 4.309 | 0.535 | 0.686 | 0.05 | 0.063 | 0.011 | 0.014 | 0 | 0.008 | - | 0.006 | 0 | 0 | 9.5666 | 34.44 | 10.0952 | 36.343 | 10.6086 | 38.191 | 11.1846 | 40.264 | 12.36 | 44.494 | 13.041 | 46.946 | 13.706 | 49.34 | 14.448 | 52.012 | 0.734 | 0.7748 | 0.5991 | 0.5993 | 17.321 | 480.015 | 83.474
2022-08-04 06:00 | 2022-08-05 06:00 | 024-4 | MRČ Donji Miholjac - MRS Osijek (stream 4) | Kromatografski uzorak | 2022-09-01 12:13 | 3.188 | 0.251 | 91.69 | 4.275 | 0.469 | 0.596 | 0.042 | 0.053 | 0.009 | 0.012 | 0 | 0.006 | - | 0.005 | 0 | 0 | 9.5403 | 34.345 | 10.0674 | 36.242 | 10.58 | 38.088 | 11.1544 | 40.156 | 12.338 | 44.417 | 13.018 | 46.865 | 13.683 | 49.258 | 14.424 | 51.925 | 0.733 | 0.7732 | 0.5979 | 0.5981 | 17.286 | 480.995 | 83.911
2022-08-05 06:00 | 2022-08-06 06:00 | 024-4 | MRČ Donji Miholjac - MRS Osijek (stream 4) | Kromatografski uzorak | 2022-09-01 12:13 | 2.762 | 0.348 | 91.984 | 4.185 | 0.556 | 0.721 | 0.055 | 0.068 | 0.012 | 0.015 | 0 | 0.008 | - | 0.006 | 0 | 0 | 9.5871 | 34.513 | 10.1168 | 36.42 | 10.6314 | 38.273 | 11.2087 | 40.351 | 12.396 | 44.627 | 13.079 | 47.086 | 13.747 | 49.488 | 14.491 | 52.168 | 0.733 | 0.7735 | 0.5981 | 0.5983 | 17.292 | 480.819 | 83.596
2022-08-06 06:00 | 2022-08-07 06:00 | 024-4 | MRČ Donji Miholjac - MRS Osijek (stream 4) | Kromatografski uzorak | 2022-09-01 12:13 | 2.548 | 0.384 | 92.089 | 4.184 | 0.605 | 0.795 | 0.063 | 0.078 | 0.014 | 0.018 | 0 | 0.009 | - | 0.008 | 0 | 0 | 9.6172 | 34.622 | 10.1486 | 36.535 | 10.6643 | 38.392 | 11.2434 | 40.476 | 12.432 | 44.754 | 13.117 | 47.22 | 13.785 | 49.627 | 14.532 | 52.314 | 0.733 | 0.774 | 0.5985 | 0.5986 | 17.302 | 480.542 | 83.288
2022-08-07 06:00 | 2022-08-08 06:00 | 024-4 | MRČ Donji Miholjac - MRS Osijek (stream 4) | Kromatografski uzorak | 2022-09-01 12:13 | 2.538 | 0.396 | 92.105 | 4.169 | 0.601 | 0.792 | 0.063 | 0.078 | 0.014 | 0.018 | 0 | 0.01 | - | 0.008 | 0 | 0 | 9.6156 | 34.616 | 10.147 | 36.529 | 10.6627 | 38.386 | 11.2416 | 40.47 | 12.43 | 44.747 | 13.115 | 47.213 | 13.783 | 49.62 | 14.53 | 52.307 | 0.733 | 0.774 | 0.5984 | 0.5986 | 17.302 | 480.563 | 83.334
2022-08-08 06:00 | 2022-08-09 06:00 | 024-4 | MRČ Donji Miholjac - MRS Osijek (stream 4) | Kromatografski uzorak | 2022-09-01 12:13 | 3.183 | 0.251 | 91.789 | 4.217 | 0.441 | 0.56 | 0.039 | 0.049 | 0.008 | 0.011 | 0 | 0.006 | - | 0.005 | 0 | 0 | 9.5304 | 34.309 | 10.0569 | 36.205 | 10.5694 | 38.05 | 11.1433 | 40.116 | 12.333 | 44.397 | 13.012 | 46.844 | 13.677 | 49.238 | 14.418 | 51.904 | 0.732 | 0.7723 | 0.5972 | 0.5973 | 17.266 | 481.556 | 84.198
2022-08-09 06:00 | 2022-08-10 06:00 | 024-4 | MRČ Donji Miholjac - MRS Osijek (stream 4) | Kromatografski uzorak | 2022-09-01 12:13 | 2.983 | 0.293 | 91.853 | 4.245 | 0.488 | 0.627 | 0.046 | 0.056 | 0.01 | 0.013 | 0 | 0.007 | - | 0.006 | 0 | 0 | 9.5594 | 34.414 | 10.0876 | 36.315 | 10.6011 | 38.164 | 11.1767 | 40.236 | 12.365 | 44.514 | 13.046 | 46.967 | 13.712 | 49.365 | 14.455 | 52.038 | 0.732 | 0.773 | 0.5977 | 0.5979 | 17.28 | 481.158 | 83.862
2022-08-10 06:00 | 2022-08-11 06:00 | 024-4 | MRČ Donji Miholjac - MRS Osijek (stream 4) | Kromatografski uzorak | 2022-09-01 12:13 | 2.832 | 0.343 | 91.603 | 4.277 | 0.667 | 0.946 | 0.085 | 0.095 | 0.026 | 0.032 | 0 | 0.022 | - | 0.014 | 0.004 | 0 | 9.6361 | 34.69 | 10.1686 | 36.607 | 10.6837 | 38.461 | 11.2639 | 40.55 | 12.419 | 44.708 | 13.104 | 47.173 | 13.769 | 49.568 | 14.515 | 52.254 | 0.738 | 0.7786 | 0.602 | 0.6022 | 17.405 | 477.785 | 81.953
2022-08-11 06:00 | 2022-08-12 06:00 | 024-4 | MRČ Donji Miholjac - MRS Osijek (stream 4) | Kromatografski uzorak | 2022-09-01 12:13 | 3.013 | 0.31 | 91.849 | 4.146 | 0.53 | 0.682 | 0.05 | 0.061 | 0.011 | 0.014 | 0 | 0.008 | - | 0.005 | 0.003 | 0 | 9.5575 | 34.407 | 10.0856 | 36.308 | 10.5989 | 38.156 | 11.1744 | 40.228 | 12.358 | 44.487 | 13.039 | 46.939 | 13.704 | 49.335 | 14.446 | 52.006 | 0.733 | 0.7736 | 0.5982 | 0.5983 | 17.294 | 480.777 | 83.812
2022-08-12 06:00 | 2022-08-13 06:00 | 024-4 | MRČ Donji Miholjac - MRS Osijek (stream 4) | Kromatografski uzorak | 2022-09-01 12:13 | 3.396 | 0.226 | 91.638 | 4.181 | 0.45 | 0.56 | 0.037 | 0.044 | 0.008 | 0.01 | 0 | 0.006 | - | 0.004 | 0.001 | 0 | 9.5091 | 34.233 | 10.0345 | 36.124 | 10.5459 | 37.965 | 11.1185 | 40.027 | 12.301 | 44.283 | 12.979 | 46.724 | 13.642 | 49.112 | 14.381 | 51.771 | 0.732 | 0.7728 | 0.5976 | 0.5978 | 17.278 | 481.228 | 84.26
2022-08-13 06:00 | 2022-08-14 06:00 | 024-4 | MRČ Donji Miholjac - MRS Osijek (stream 4) | Kromatografski uzorak | 2022-09-01 12:13 | 3.014 | 0.302 | 91.781 | 4.223 | 0.53 | 0.68 | 0.051 | 0.059 | 0.011 | 0.014 | 0 | 0.008 | - | 0.006 | 0.001 | 0 | 9.5631 | 34.427 | 10.0915 | 36.329 | 10.6049 | 38.178 | 11.1807 | 40.251 | 12.362 | 44.504 | 13.044 | 46.957 | 13.709 | 49.353 | 14.451 | 52.025 | 0.733 | 0.7739 | 0.5984 | 0.5986 | 17.301 | 480.578 | 83.659
2022-08-14 06:00 | 2022-08-15 06:00 | 024-4 | MRČ Donji Miholjac - MRS Osijek (stream 4) | Kromatografski uzorak | 2022-09-01 12:13 | 3.02 | 0.318 | 91.801 | 4.161 | 0.54 | 0.698 | 0.054 | 0.061 | 0.012 | 0.015 | 0 | 0.008 | - | 0.005 | 0.003 | 0 | 9.5603 | 34.417 | 10.0886 | 36.319 | 10.6019 | 38.167 | 11.1775 | 40.239 | 12.357 | 44.486 | 13.038 | 46.937 | 13.703 | 49.332 | 14.446 | 52.004 | 0.733 | 0.7741 | 0.5986 | 0.5987 | 17.305 | 480.462 | 83.69
2022-08-15 06:00 | 2022-08-16 06:00 | 024-4 | MRČ Donji Miholjac - MRS Osijek (stream 4) | Kromatografski uzorak | 2022-09-01 12:13 | 3.024 | 0.323 | 91.835 | 4.136 | 0.527 | 0.682 | 0.052 | 0.06 | 0.012 | 0.015 | 0 | 0.008 | - | 0.005 | 0.002 | 0 | 9.5548 | 34.397 | 10.0828 | 36.298 | 10.596 | 38.145 | 11.1713 | 40.217 | 12.353 | 44.47 | 13.033 | 46.92 | 13.699 | 49.315 | 14.44 | 51.986 | 0.733 | 0.7738 | 0.5983 | 0.5985 | 17.298 | 480.661 | 83.822
2022-08-16 06:00 | 2022-08-17 06:00 | 024-4 | MRČ Donji Miholjac - MRS Osijek (stream 4) | Kromatografski uzorak | 2022-09-01 12:13 | 3.019 | 0.353 | 91.708 | 4.205 | 0.554 | 0.715 | 0.054 | 0.062 | 0.012 | 0.016 | 0 | 0.009 | - | 0.006 | 0.003 | 0 | 9.5634 | 34.428 | 10.0918 | 36.33 | 10.605 | 38.178 | 11.1808 | 40.251 | 12.354 | 44.473 | 13.034 | 46.924 | 13.699 | 49.317 | 14.441 | 51.987 | 0.734 | 0.7751 | 0.5993 | 0.5995 | 17.326 | 479.874 | 83.554
2022-08-17 06:00 | 2022-08-18 06:00 | 024-4 | MRČ Donji Miholjac - MRS Osijek (stream 4) | Kromatografski uzorak | 2022-09-01 12:13 | 3.002 | 0.364 | 91.73 | 4.168 | 0.568 | 0.736 | 0.057 | 0.064 | 0.013 | 0.016 | 0 | 0.009 | - | 0.006 | 0.003 | 0 | 9.565 | 34.434 | 10.0935 | 36.337 | 10.6068 | 38.184 | 11.1827 | 40.258 | 12.355 | 44.476 | 13.035 | 46.927 | 13.7 | 49.321 | 14.442 | 51.991 | 0.735 | 0.7752 | 0.5994 | 0.5996 | 17.33 | 479.788 | 83.535
2022-08-18 06:00 | 2022-08-19 06:00 | 024-4 | MRČ Donji Miholjac - MRS Osijek (stream 4) | Kromatografski uzorak | 2022-09-01 12:13 | 3.17 | 0.298 | 91.748 | 4.126 | 0.515 | 0.657 | 0.048 | 0.055 | 0.011 | 0.014 | 0 | 0.008 | - | 0.005 | 0.002 | 0 | 9.5378 | 34.336 | 10.0648 | 36.233 | 10.5773 | 38.078 | 11.1515 | 40.146 | 12.331 | 44.391 | 13.01 | 46.837 | 13.675 | 49.229 | 14.415 | 51.894 | 0.733 | 0.7738 | 0.5983 | 0.5985 | 17.298 | 480.667 | 83.942
2022-08-19 06:00 | 2022-08-20 06:00 | 024-4 | MRČ Donji Miholjac - MRS Osijek (stream 4) | Kromatografski uzorak | 2022-09-01 12:13 | 3.291 | 0.25 | 91.728 | 4.11 | 0.496 | 0.621 | 0.042 | 0.049 | 0.009 | 0.012 | 0 | 0.007 | - | 0.005 | 0.001 | 0 | 9.5223 | 34.28 | 10.0484 | 36.174 | 10.5604 | 38.017 | 11.1338 | 40.082 | 12.316 | 44.338 | 12.995 | 46.782 | 13.659 | 49.172 | 14.398 | 51.835 | 0.733 | 0.7731 | 0.5978 | 0.5979 | 17.283 | 481.09 | 84.134
2022-08-20 06:00 | 2022-08-21 06:00 | 024-4 | MRČ Donji Miholjac - MRS Osijek (stream 4) | Kromatografski uzorak | 2022-09-01 12:13 | 3.038 | 0.301 | 91.867 | 4.112 | 0.532 | 0.682 | 0.05 | 0.059 | 0.011 | 0.014 | 0 | 0.008 | - | 0.005 | 0.002 | 0 | 9.5534 | 34.392 | 10.0812 | 36.292 | 10.5944 | 38.14 | 11.1697 | 40.211 | 12.354 | 44.474 | 13.035 | 46.925 | 13.7 | 49.321 | 14.442 | 51.992 | 0.733 | 0.7734 | 0.598 | 0.5982 | 17.289 | 480.912 | 83.863
2022-08-21 06:00 | 2022-08-22 06:00 | 024-4 | MRČ Donji Miholjac - MRS Osijek (stream 4) | Kromatografski uzorak | 2022-09-01 12:13 | 2.652 | 0.381 | 92.132 | 4.029 | 0.611 | 0.806 | 0.066 | 0.077 | 0.015 | 0.019 | 0 | 0.01 | - | 0.006 | 0.003 | 0 | 9.5988 | 34.556 | 10.1292 | 36.465 | 10.6443 | 38.319 | 11.2223 | 40.4 | 12.41 | 44.675 | 13.094 | 47.137 | 13.761 | 49.541 | 14.507 | 52.224 | 0.733 | 0.7737 | 0.5983 | 0.5984 | 17.297 | 480.693 | 83.51
2022-08-22 06:00 | 2022-08-23 06:00 | 024-4 | MRČ Donji Miholjac - MRS Osijek (stream 4) | Kromatografski uzorak | 2022-09-01 12:13 | 2.642 | 0.383 | 92.054 | 4.084 | 0.634 | 0.836 | 0.069 | 0.079 | 0.015 | 0.019 | 0 | 0.01 | - | 0.006 | 0.003 | 0 | 9.6088 | 34.592 | 10.1397 | 36.503 | 10.6549 | 38.358 | 11.2335 | 40.441 | 12.416 | 44.699 | 13.101 | 47.162 | 13.768 | 49.566 | 14.514 | 52.25 | 0.734 | 0.7745 | 0.5989 | 0.599 | 17.314 | 480.212 | 83.266
2022-08-23 06:00 | 2022-08-24 06:00 | 024-4 | MRČ Donji Miholjac - MRS Osijek (stream 4) | Kromatografski uzorak | 2022-09-01 12:13 | 2.541 | 0.416 | 92.151 | 4.013 | 0.662 | 0.878 | 0.074 | 0.084 | 0.017 | 0.021 | 0 | 0.011 | - | 0.007 | 0.003 | 0 | 9.6178 | 34.624 | 10.1493 | 36.537 | 10.6649 | 38.394 | 11.2441 | 40.479 | 12.427 | 44.739 | 13.112 | 47.204 | 13.78 | 49.609 | 14.527 | 52.296 | 0.734 | 0.7746 | 0.599 | 0.5991 | 17.316 | 480.154 | 83.229
2022-08-24 06:00 | 2022-08-25 06:00 | 024-4 | MRČ Donji Miholjac - MRS Osijek (stream 4) | Kromatografski uzorak | 2022-09-01 12:13 | 2.549 | 0.436 | 92.106 | 4.013 | 0.672 | 0.895 | 0.077 | 0.085 | 0.017 | 0.022 | 0 | 0.012 | - | 0.007 | 0.003 | 0 | 9.6184 | 34.626 | 10.1499 | 36.54 | 10.6654 | 38.396 | 11.2446 | 40.481 | 12.424 | 44.725 | 13.108 | 47.19 | 13.776 | 49.593 | 14.522 | 52.279 | 0.735 | 0.7752 | 0.5994 | 0.5996 | 17.329 | 479.803 | 83.156
2022-08-25 06:00 | 2022-08-26 06:00 | 024-4 | MRČ Donji Miholjac - MRS Osijek (stream 4) | Kromatografski uzorak | 2022-09-01 12:13 | 2.942 | 0.317 | 91.916 | 4.086 | 0.571 | 0.738 | 0.057 | 0.065 | 0.013 | 0.016 | 0 | 0.009 | - | 0.006 | 0.002 | 0 | 9.5689 | 34.448 | 10.0977 | 36.352 | 10.6114 | 38.201 | 11.1876 | 40.275 | 12.371 | 44.536 | 13.053 | 46.99 | 13.719 | 49.387 | 14.462 | 52.062 | 0.733 | 0.7738 | 0.5983 | 0.5985 | 17.298 | 480.673 | 83.66
2022-08-26 06:00 | 2022-08-27 06:00 | 024-4 | MRČ Donji Miholjac - MRS Osijek (stream 4) | Kromatografski uzorak | 2022-09-01 12:13 | 2.597 | 0.394 | 92.306 | 3.906 | 0.603 | 0.797 | 0.066 | 0.075 | 0.015 | 0.019 | 0 | 0.01 | - | 0.006 | 0.003 | 0 | 9.5923 | 34.532 | 10.1223 | 36.44 | 10.6374 | 38.295 | 11.215 | 40.374 | 12.409 | 44.674 | 13.093 | 47.136 | 13.762 | 49.542 | 14.507 | 52.224 | 0.732 | 0.7727 | 0.5975 | 0.5977 | 17.275 | 481.317 | 83.807
2022-08-27 06:00 | 2022-08-28 06:00 | 024-4 | MRČ Donji Miholjac - MRS Osijek (stream 4) | Kromatografski uzorak | 2022-09-01 12:13 | 2.528 | 0.367 | 92.417 | 3.957 | 0.558 | 0.732 | 0.057 | 0.07 | 0.013 | 0.017 | 0 | 0.01 | - | 0.007 | 0.001 | 0 | 9.5936 | 34.537 | 10.1237 | 36.445 | 10.6392 | 38.301 | 11.2169 | 40.381 | 12.422 | 44.721 | 13.107 | 47.185 | 13.776 | 49.595 | 14.522 | 52.28 | 0.731 | 0.7713 | 0.5964 | 0.5966 | 17.243 | 482.188 | 84.008
2022-08-28 06:00 | 2022-08-29 06:00 | 024-4 | MRČ Donji Miholjac - MRS Osijek (stream 4) | Kromatografski uzorak | 2022-09-01 12:13 | 2.392 | 0.449 | 92.518 | 3.803 | 0.628 | 0.839 | 0.071 | 0.08 | 0.017 | 0.021 | 0 | 0.012 | - | 0.007 | 0.003 | 0 | 9.6073 | 34.586 | 10.1381 | 36.497 | 10.654 | 38.355 | 11.2325 | 40.437 | 12.432 | 44.754 | 13.117 | 47.22 | 13.786 | 49.63 | 14.533 | 52.318 | 0.732 | 0.7724 | 0.5972 | 0.5974 | 17.267 | 481.538 | 83.85
2022-08-29 06:00 | 2022-08-30 06:00 | 024-4 | MRČ Donji Miholjac - MRS Osijek (stream 4) | Kromatografski uzorak | 2022-09-01 12:13 | 2.43 | 0.445 | 92.501 | 3.835 | 0.591 | 0.789 | 0.067 | 0.075 | 0.016 | 0.02 | 0 | 0.011 | - | 0.007 | 0.003 | 0 | 9.5979 | 34.553 | 10.1283 | 36.462 | 10.6439 | 38.318 | 11.2219 | 40.399 | 12.423 | 44.721 | 13.107 | 47.186 | 13.776 | 49.595 | 14.522 | 52.281 | 0.731 | 0.772 | 0.5969 | 0.5971 | 17.258 | 481.771 | 84.011
2022-08-30 06:00 | 2022-08-31 06:00 | 024-4 | MRČ Donji Miholjac - MRS Osijek (stream 4) | Kromatografski uzorak | 2022-09-01 12:13 | 2.518 | 0.453 | 92.242 | 3.989 | 0.602 | 0.798 | 0.066 | 0.074 | 0.015 | 0.019 | 0 | 0.011 | - | 0.007 | 0.003 | 0 | 9.601 | 34.564 | 10.1316 | 36.474 | 10.6469 | 38.329 | 11.225 | 40.41 | 12.414 | 44.689 | 13.098 | 47.152 | 13.766 | 49.557 | 14.511 | 52.241 | 0.733 | 0.7736 | 0.5982 | 0.5984 | 17.294 | 480.767 | 83.677
2022-08-31 06:00 | 2022-09-01 06:00 | 024-4 | MRČ Donji Miholjac - MRS Osijek (stream 4) | Kromatografski uzorak | 2022-09-01 12:13 | 2.616 | 0.45 | 92.145 | 3.981 | 0.612 | 0.808 | 0.067 | 0.074 | 0.016 | 0.019 | 0 | 0.011 | - | 0.007 | 0.003 | 0 | 9.593 | 34.535 | 10.1231 | 36.443 | 10.6379 | 38.297 | 11.2156 | 40.376 | 12.399 | 44.635 | 13.082 | 47.095 | 13.749 | 49.497 | 14.494 | 52.177 | 0.734 | 0.7742 | 0.5986 | 0.5988 | 17.307 | 480.409 | 83.637
2022-08-01 06:00 | 2022-08-02 06:00 | 006-3 | MRČ Špišić Bukovica - MRČ Donji Miholjac (stream 3) | Kromatografski uzorak | 2022-09-01 12:13 | 3.175 | 0.287 | 91.608 | 4.311 | 0.478 | 0.619 | 0.053 | 0.054 | 0.009 | 0.012 | 0.001 | 0.008 | - | 0.005 | 0 | 0 | 9.5454 | 34.364 | 10.0728 | 36.262 | 10.5855 | 38.108 | 11.1602 | 40.177 | 12.337 | 44.412 | 13.017 | 46.86 | 13.681 | 49.251 | 14.422 | 51.918 | 0.734 | 0.7743 | 0.5987 | 0.5988 | 17.309 | 480.369 | 83.729
2022-08-02 06:00 | 2022-08-03 06:00 | 006-3 | MRČ Špišić Bukovica - MRČ Donji Miholjac (stream 3) | Kromatografski uzorak | 2022-09-01 12:13 | 3.06 | 0.313 | 91.638 | 4.298 | 0.528 | 0.692 | 0.061 | 0.062 | 0.011 | 0.014 | 0 | 0.008 | - | 0.007 | 0 | 0 | 9.566 | 34.437 | 10.0945 | 36.34 | 10.6078 | 38.188 | 11.1838 | 40.262 | 12.357 | 44.486 | 13.038 | 46.938 | 13.703 | 49.331 | 14.445 | 52.003 | 0.734 | 0.775 | 0.5992 | 0.5994 | 17.325 | 479.912 | 83.449
2022-08-03 06:00 | 2022-08-04 06:00 | 006-3 | MRČ Špišić Bukovica - MRČ Donji Miholjac (stream 3) | Kromatografski uzorak | 2022-09-01 12:13 | 3.129 | 0.265 | 91.698 | 4.278 | 0.484 | 0.63 | 0.055 | 0.056 | 0.01 | 0.013 | 0 | 0.007 | - | 0.005 | 0 | 0 | 9.5515 | 34.385 | 10.0792 | 36.285 | 10.5922 | 38.132 | 11.1673 | 40.202 | 12.349 | 44.456 | 13.03 | 46.906 | 13.694 | 49.3 | 14.436 | 51.97 | 0.733 | 0.7737 | 0.5982 | 0.5984 | 17.296 | 480.71 | 83.728
2022-08-04 06:00 | 2022-08-05 06:00 | 006-3 | MRČ Špišić Bukovica - MRČ Donji Miholjac (stream 3) | Kromatografski uzorak | 2022-09-01 12:13 | 2.623 | 0.383 | 92.047 | 4.171 | 0.58 | 0.777 | 0.073 | 0.075 | 0.013 | 0.017 | 0.001 | 0.009 | - | 0.008 | 0 | 0 | 9.6072 | 34.586 | 10.1381 | 36.497 | 10.6533 | 38.352 | 11.2318 | 40.435 | 12.418 | 44.704 | 13.102 | 47.168 | 13.77 | 49.572 | 14.516 | 52.256 | 0.733 | 0.7741 | 0.5986 | 0.5987 | 17.305 | 480.473 | 83.376
2022-08-05 06:00 | 2022-08-06 06:00 | 006-3 | MRČ Špišić Bukovica - MRČ Donji Miholjac (stream 3) | Kromatografski uzorak | 2022-09-01 12:13 | 2.569 | 0.391 | 92.018 | 4.208 | 0.605 | 0.813 | 0.078 | 0.079 | 0.014 | 0.018 | 0.001 | 0.01 | - | 0.008 | 0 | 0 | 9.6206 | 34.634 | 10.1522 | 36.548 | 10.6679 | 38.404 | 11.2472 | 40.49 | 12.43 | 44.749 | 13.115 | 47.215 | 13.783 | 49.62 | 14.53 | 52.307 | 0.734 | 0.7747 | 0.599 | 0.5992 | 17.318 | 480.096 | 83.141
2022-08-06 06:00 | 2022-08-07 06:00 | 006-3 | MRČ Špišić Bukovica - MRČ Donji Miholjac (stream 3) | Kromatografski uzorak | 2022-09-01 12:13 | 2.634 | 0.376 | 92.08 | 4.15 | 0.565 | 0.76 | 0.072 | 0.074 | 0.013 | 0.017 | 0.001 | 0.009 | - | 0.008 | 0 | 0 | 9.6026 | 34.569 | 10.1332 | 36.48 | 10.6484 | 38.334 | 11.2266 | 40.416 | 12.415 | 44.693 | 13.099 | 47.156 | 13.767 | 49.561 | 14.512 | 52.245 | 0.733 | 0.7737 | 0.5983 | 0.5984 | 17.297 | 480.704 | 83.484
2022-08-07 06:00 | 2022-08-08 06:00 | 006-3 | MRČ Špišić Bukovica - MRČ Donji Miholjac (stream 3) | Kromatografski uzorak | 2022-09-01 12:13 | 3.207 | 0.25 | 91.722 | 4.258 | 0.437 | 0.564 | 0.047 | 0.048 | 0.008 | 0.011 | 0 | 0.007 | - | 0.005 | 0 | 0 | 9.5327 | 34.318 | 10.0594 | 36.214 | 10.5718 | 38.059 | 11.1458 | 40.125 | 12.332 | 44.394 | 13.011 | 46.84 | 13.676 | 49.233 | 14.416 | 51.899 | 0.732 | 0.7728 | 0.5976 | 0.5977 | 17.277 | 481.249 | 84.079
2022-08-08 06:00 | 2022-08-09 06:00 | 006-3 | MRČ Špišić Bukovica - MRČ Donji Miholjac (stream 3) | Kromatografski uzorak | 2022-09-01 12:13 | 3.018 | 0.289 | 91.798 | 4.265 | 0.482 | 0.63 | 0.054 | 0.056 | 0.01 | 0.013 | 0 | 0.008 | - | 0.007 | 0 | 0 | 9.5593 | 34.413 | 10.0874 | 36.315 | 10.6008 | 38.163 | 11.1764 | 40.235 | 12.362 | 44.502 | 13.043 | 46.954 | 13.709 | 49.351 | 14.451 | 52.023 | 0.733 | 0.7734 | 0.598 | 0.5982 | 17.289 | 480.913 | 83.786
2022-08-09 06:00 | 2022-08-10 06:00 | 006-3 | MRČ Špišić Bukovica - MRČ Donji Miholjac (stream 3) | Kromatografski uzorak | 2022-09-01 12:13 | 2.886 | 0.33 | 91.592 | 4.281 | 0.631 | 0.91 | 0.096 | 0.089 | 0.024 | 0.03 | 0 | 0.021 | - | 0.014 | 0.004 | 0 | 9.6269 | 34.657 | 10.1588 | 36.572 | 10.6737 | 38.425 | 11.2533 | 40.512 | 12.41 | 44.674 | 13.094 | 47.138 | 13.759 | 49.532 | 14.504 | 52.216 | 0.737 | 0.7783 | 0.6018 | 0.6019 | 17.398 | 477.988 | 82.105
2022-08-10 06:00 | 2022-08-11 06:00 | 006-3 | MRČ Špišić Bukovica - MRČ Donji Miholjac (stream 3) | Kromatografski uzorak | 2022-09-01 12:13 | 3.027 | 0.308 | 91.828 | 4.154 | 0.52 | 0.683 | 0.06 | 0.06 | 0.011 | 0.014 | 0 | 0.008 | - | 0.006 | 0.002 | 0 | 9.5579 | 34.409 | 10.086 | 36.31 | 10.5993 | 38.158 | 11.1748 | 40.229 | 12.357 | 44.484 | 13.038 | 46.935 | 13.703 | 49.331 | 14.445 | 52.002 | 0.733 | 0.7738 | 0.5983 | 0.5985 | 17.298 | 480.657 | 83.772
2022-08-11 06:00 | 2022-08-12 06:00 | 006-3 | MRČ Špišić Bukovica - MRČ Donji Miholjac (stream 3) | Kromatografski uzorak | 2022-09-01 12:13 | 3.398 | 0.228 | 91.621 | 4.185 | 0.447 | 0.567 | 0.045 | 0.045 | 0.008 | 0.011 | 0 | 0.006 | - | 0.005 | 0 | 0 | 9.5111 | 34.24 | 10.0366 | 36.132 | 10.5481 | 37.973 | 11.1207 | 40.035 | 12.302 | 44.286 | 12.979 | 46.726 | 13.643 | 49.114 | 14.381 | 51.773 | 0.733 | 0.7731 | 0.5978 | 0.5979 | 17.283 | 481.073 | 84.198
2022-08-12 06:00 | 2022-08-13 06:00 | 006-3 | MRČ Špišić Bukovica - MRČ Donji Miholjac (stream 3) | Kromatografski uzorak | 2022-09-01 12:13 | 3.022 | 0.305 | 91.753 | 4.232 | 0.525 | 0.688 | 0.062 | 0.06 | 0.011 | 0.014 | 0.001 | 0.008 | - | 0.007 | 0 | 0 | 9.5653 | 34.435 | 10.0938 | 36.338 | 10.6073 | 38.186 | 11.1832 | 40.26 | 12.362 | 44.505 | 13.044 | 46.957 | 13.709 | 49.352 | 14.451 | 52.025 | 0.734 | 0.7743 | 0.5987 | 0.5988 | 17.309 | 480.364 | 83.584
2022-08-13 06:00 | 2022-08-14 06:00 | 006-3 | MRČ Špišić Bukovica - MRČ Donji Miholjac (stream 3) | Kromatografski uzorak | 2022-09-01 12:13 | 3.029 | 0.32 | 91.785 | 4.162 | 0.534 | 0.705 | 0.065 | 0.061 | 0.012 | 0.015 | 0.001 | 0.009 | - | 0.007 | 0.001 | 0 | 9.5612 | 34.42 | 10.0895 | 36.322 | 10.6028 | 38.17 | 11.1785 | 40.243 | 12.356 | 44.483 | 13.037 | 46.935 | 13.703 | 49.329 | 14.445 | 52 | 0.734 | 0.7743 | 0.5987 | 0.5989 | 17.31 | 480.317 | 83.647
2022-08-14 06:00 | 2022-08-15 06:00 | 006-3 | MRČ Špišić Bukovica - MRČ Donji Miholjac (stream 3) | Kromatografski uzorak | 2022-09-01 12:13 | 3.007 | 0.332 | 91.785 | 4.179 | 0.528 | 0.697 | 0.064 | 0.06 | 0.012 | 0.015 | 0.001 | 0.009 | - | 0.007 | 0.001 | 0 | 9.5622 | 34.424 | 10.0906 | 36.326 | 10.6039 | 38.174 | 11.1797 | 40.247 | 12.358 | 44.487 | 13.039 | 46.939 | 13.704 | 49.333 | 14.446 | 52.005 | 0.734 | 0.7744 | 0.5988 | 0.5989 | 17.311 | 480.298 | 83.66
2022-08-15 06:00 | 2022-08-16 06:00 | 006-3 | MRČ Špišić Bukovica - MRČ Donji Miholjac (stream 3) | Kromatografski uzorak | 2022-09-01 12:13 | 2.958 | 0.371 | 91.719 | 4.202 | 0.566 | 0.75 | 0.07 | 0.065 | 0.013 | 0.016 | 0.001 | 0.009 | - | 0.007 | 0.002 | 0 | 9.5743 | 34.467 | 10.1033 | 36.372 | 10.6169 | 38.221 | 11.1933 | 40.296 | 12.364 | 44.509 | 13.045 | 46.962 | 13.71 | 49.356 | 14.452 | 52.029 | 0.735 | 0.7756 | 0.5997 | 0.5998 | 17.338 | 479.567 | 83.4
2022-08-16 06:00 | 2022-08-17 06:00 | 006-3 | MRČ Špišić Bukovica - MRČ Donji Miholjac (stream 3) | Kromatografski uzorak | 2022-09-01 12:13 | 3.1 | 0.338 | 91.705 | 4.152 | 0.535 | 0.704 | 0.064 | 0.06 | 0.012 | 0.015 | 0.001 | 0.009 | - | 0.007 | 0.001 | 0 | 9.5521 | 34.388 | 10.0799 | 36.288 | 10.5927 | 38.134 | 11.1678 | 40.204 | 12.34 | 44.425 | 13.02 | 46.873 | 13.685 | 49.265 | 14.426 | 51.933 | 0.734 | 0.7749 | 0.5992 | 0.5993 | 17.323 | 480.309 | 83.677
2022-08-17 06:00 | 2022-08-18 06:00 | 006-3 | MRČ Špišić Bukovica - MRČ Donji Miholjac (stream 3) | Kromatografski uzorak | 2022-09-01 12:13 | 3.152 | 0.306 | 91.722 | 4.143 | 0.517 | 0.676 | 0.06 | 0.057 | 0.011 | 0.014 | 0.001 | 0.008 | - | 0.007 | 0.001 | 0 | 9.5441 | 34.359 | 10.0714 | 36.257 | 10.5841 | 38.103 | 11.1587 | 40.171 | 12.335 | 44.406 | 13.015 | 46.853 | 13.679 | 49.245 | 14.42 | 51.912 | 0.734 | 0.7742 | 0.5987 | 0.5988 | 17.309 | 480.371 | 83.81
2022-08-18 06:00 | 2022-08-19 06:00 | 006-3 | MRČ Špišić Bukovica - MRČ Donji Miholjac (stream 3) | Kromatografski uzorak | 2022-09-01 12:13 | 3.373 | 0.234 | 91.689 | 4.106 | 0.472 | 0.598 | 0.047 | 0.046 | 0.009 | 0.011 | 0.001 | 0.007 | - | 0.005 | 0.001 | 0 | 9.5123 | 34.244 | 10.0378 | 36.136 | 10.5494 | 37.978 | 11.1222 | 40.04 | 12.304 | 44.294 | 12.982 | 46.735 | 13.645 | 49.124 | 14.384 | 51.784 | 0.732 | 0.773 | 0.5977 | 0.5979 | 17.281 | 481.145 | 84.223
2022-08-19 06:00 | 2022-08-20 06:00 | 006-3 | MRČ Špišić Bukovica - MRČ Donji Miholjac (stream 3) | Kromatografski uzorak | 2022-09-01 12:13 | 2.985 | 0.314 | 91.877 | 4.118 | 0.536 | 0.706 | 0.064 | 0.062 | 0.012 | 0.015 | 0.001 | 0.008 | - | 0.007 | 0.001 | 0 | 9.5625 | 34.425 | 10.0909 | 36.327 | 10.6044 | 38.176 | 11.1802 | 40.249 | 12.363 | 44.507 | 13.044 | 46.959 | 13.71 | 49.356 | 14.452 | 52.028 | 0.733 | 0.7737 | 0.5983 | 0.5984 | 17.297 | 480.687 | 83.737
2022-08-20 06:00 | 2022-08-21 06:00 | 006-3 | MRČ Špišić Bukovica - MRČ Donji Miholjac (stream 3) | Kromatografski uzorak | 2022-09-01 12:13 | 2.644 | 0.386 | 92.113 | 4.032 | 0.612 | 0.826 | 0.081 | 0.078 | 0.015 | 0.019 | 0.001 | 0.01 | - | 0.007 | 0.002 | 0 | 9.6039 | 34.574 | 10.1346 | 36.484 | 10.6497 | 38.339 | 11.228 | 40.421 | 12.413 | 44.687 | 13.097 | 47.149 | 13.765 | 49.553 | 14.51 | 52.236 | 0.734 | 0.7742 | 0.5986 | 0.5988 | 17.307 | 480.427 | 83.397
2022-08-21 06:00 | 2022-08-22 06:00 | 006-3 | MRČ Špišić Bukovica - MRČ Donji Miholjac (stream 3) | Kromatografski uzorak | 2022-09-01 12:13 | 2.649 | 0.385 | 92.019 | 4.1 | 0.628 | 0.847 | 0.083 | 0.08 | 0.015 | 0.019 | 0 | 0.011 | - | 0.007 | 0.002 | 0 | 9.612 | 34.603 | 10.1431 | 36.515 | 10.6584 | 38.37 | 11.2372 | 40.454 | 12.417 | 44.703 | 13.102 | 47.166 | 13.769 | 49.569 | 14.515 | 52.254 | 0.734 | 0.7749 | 0.5992 | 0.5994 | 17.323 | 479.965 | 83.165
2022-08-22 06:00 | 2022-08-23 06:00 | 006-3 | MRČ Špišić Bukovica - MRČ Donji Miholjac (stream 3) | Kromatografski uzorak | 2022-09-01 12:13 | 2.548 | 0.417 | 92.114 | 4.033 | 0.654 | 0.888 | 0.089 | 0.084 | 0.017 | 0.021 | 0.001 | 0.012 | - | 0.008 | 0.003 | 0 | 9.6215 | 34.637 | 10.1532 | 36.551 | 10.6688 | 38.408 | 11.2482 | 40.493 | 12.429 | 44.743 | 13.114 | 47.209 | 13.782 | 49.614 | 14.528 | 52.301 | 0.734 | 0.775 | 0.5993 | 0.5995 | 17.326 | 479.892 | 83.12
2022-08-23 06:00 | 2022-08-24 06:00 | 006-3 | MRČ Špišić Bukovica - MRČ Donji Miholjac (stream 3) | Kromatografski uzorak | 2022-09-01 12:13 | 2.657 | 0.408 | 92.006 | 4.059 | 0.644 | 0.871 | 0.087 | 0.081 | 0.016 | 0.021 | 0 | 0.011 | - | 0.007 | 0.003 | 0 | 9.6106 | 34.598 | 10.1417 | 36.51 | 10.6568 | 38.365 | 11.2355 | 40.448 | 12.412 | 44.683 | 13.096 | 47.145 | 13.763 | 49.547 | 14.508 | 52.23 | 0.735 | 0.7754 | 0.5996 | 0.5997 | 17.334 | 479.678 | 83.136
2022-08-24 06:00 | 2022-08-25 06:00 | 006-3 | MRČ Špišić Bukovica - MRČ Donji Miholjac (stream 3) | Kromatografski uzorak | 2022-09-01 12:13 | 2.952 | 0.316 | 91.959 | 4.052 | 0.546 | 0.722 | 0.067 | 0.063 | 0.013 | 0.016 | 0 | 0.009 | - | 0.006 | 0.001 | 0 | 9.5637 | 34.429 | 10.0921 | 36.331 | 10.6057 | 38.181 | 11.1816 | 40.254 | 12.367 | 44.521 | 13.048 | 46.974 | 13.714 | 49.372 | 14.457 | 52.045 | 0.733 | 0.7734 | 0.598 | 0.5982 | 17.29 | 480.883 | 83.784
2022-08-25 06:00 | 2022-08-26 06:00 | 006-3 | MRČ Špišić Bukovica - MRČ Donji Miholjac (stream 3) | Kromatografski uzorak | 2022-09-01 12:13 | 2.622 | 0.392 | 92.284 | 3.905 | 0.59 | 0.796 | 0.079 | 0.074 | 0.015 | 0.019 | 0.001 | 0.01 | - | 0.008 | 0.002 | 0 | 9.5911 | 34.528 | 10.121 | 36.436 | 10.636 | 38.29 | 11.2136 | 40.369 | 12.406 | 44.663 | 13.09 | 47.124 | 13.758 | 49.529 | 14.503 | 52.211 | 0.732 | 0.7729 | 0.5976 | 0.5978 | 17.279 | 481.204 | 83.788
2022-08-26 06:00 | 2022-08-27 06:00 | 006-3 | MRČ Špišić Bukovica - MRČ Donji Miholjac (stream 3) | Kromatografski uzorak | 2022-09-01 12:13 | 2.545 | 0.364 | 92.386 | 3.968 | 0.549 | 0.738 | 0.069 | 0.07 | 0.013 | 0.017 | 0.001 | 0.01 | - | 0.008 | 0 | 0 | 9.5951 | 34.542 | 10.1253 | 36.451 | 10.6408 | 38.307 | 11.2185 | 40.387 | 12.422 | 44.719 | 13.107 | 47.184 | 13.776 | 49.593 | 14.522 | 52.278 | 0.731 | 0.7716 | 0.5966 | 0.5968 | 17.25 | 482.005 | 83.941
2022-08-27 06:00 | 2022-08-28 06:00 | 006-3 | MRČ Špišić Bukovica - MRČ Donji Miholjac (stream 3) | Kromatografski uzorak | 2022-09-01 12:13 | 2.414 | 0.446 | 92.483 | 3.819 | 0.612 | 0.837 | 0.086 | 0.079 | 0.016 | 0.021 | 0.001 | 0.012 | - | 0.008 | 0.003 | 0 | 9.6075 | 34.587 | 10.1384 | 36.498 | 10.6542 | 38.355 | 11.2327 | 40.438 | 12.43 | 44.747 | 13.115 | 47.213 | 13.784 | 49.622 | 14.53 | 52.31 | 0.732 | 0.7727 | 0.5974 | 0.5976 | 17.272 | 481.374 | 83.801
2022-08-28 06:00 | 2022-08-29 06:00 | 006-3 | MRČ Špišić Bukovica - MRČ Donji Miholjac (stream 3) | Kromatografski uzorak | 2022-09-01 12:13 | 2.52 | 0.429 | 92.381 | 3.901 | 0.566 | 0.769 | 0.077 | 0.071 | 0.015 | 0.019 | 0.001 | 0.011 | - | 0.008 | 0.002 | 0 | 9.593 | 34.535 | 10.123 | 36.443 | 10.6383 | 38.298 | 11.216 | 40.378 | 12.413 | 44.685 | 13.097 | 47.148 | 13.765 | 49.554 | 14.511 | 52.238 | 0.732 | 0.7725 | 0.5973 | 0.5975 | 17.268 | 481.485 | 83.944
2022-08-29 06:00 | 2022-08-30 06:00 | 006-3 | MRČ Špišić Bukovica - MRČ Donji Miholjac (stream 3) | Kromatografski uzorak | 2022-09-01 12:13 | 2.454 | 0.473 | 92.227 | 3.995 | 0.625 | 0.85 | 0.086 | 0.079 | 0.016 | 0.02 | 0.001 | 0.012 | - | 0.008 | 0.003 | 0 | 9.616 | 34.618 | 10.1473 | 36.53 | 10.663 | 38.387 | 11.2421 | 40.471 | 12.426 | 44.734 | 13.111 | 47.199 | 13.779 | 49.605 | 14.525 | 52.291 | 0.734 | 0.7745 | 0.5988 | 0.599 | 17.313 | 480.246 | 83.418
2022-08-30 06:00 | 2022-08-31 06:00 | 006-3 | MRČ Špišić Bukovica - MRČ Donji Miholjac (stream 3) | Kromatografski uzorak | 2022-09-01 12:13 | 2.718 | 0.431 | 92.133 | 3.949 | 0.572 | 0.769 | 0.075 | 0.068 | 0.014 | 0.018 | 0.001 | 0.011 | - | 0.007 | 0.002 | 0 | 9.5769 | 34.477 | 10.1061 | 36.382 | 10.6204 | 38.233 | 11.1971 | 40.309 | 12.381 | 44.572 | 13.063 | 47.029 | 13.73 | 49.429 | 14.474 | 52.105 | 0.733 | 0.7738 | 0.5983 | 0.5985 | 17.298 | 480.661 | 83.846
2022-08-31 06:00 | 2022-09-01 06:00 | 006-3 | MRČ Špišić Bukovica - MRČ Donji Miholjac (stream 3) | Kromatografski uzorak | 2022-09-01 12:13 | 2.776 | 0.385 | 92.087 | 4.018 | 0.547 | 0.733 | 0.071 | 0.065 | 0.014 | 0.017 | 0.001 | 0.01 | - | 0.008 | 0.001 | 0 | 9.5743 | 34.467 | 10.1033 | 36.372 | 10.6175 | 38.223 | 11.194 | 40.298 | 12.381 | 44.571 | 13.063 | 47.027 | 13.73 | 49.427 | 14.473 | 52.104 | 0.733 | 0.7734 | 0.598 | 0.5982 | 17.29 | 480.9 | 83.84
2022-08-01 06:00 | 2022-08-02 06:00 | 016-1 | MRS Dobrovac stream 1 | Kromatografski uzorak | 2022-09-01 12:14 | 3.865 | 0.083 | 91.561 | 4.149 | 0.291 | 0.343 | 0.02 | 0.022 | 0.003 | 0.004 | 0 | - | 0.004 | - | - | - | 9.4376 | 33.975 | 9.9592 | 35.853 | 10.4683 | 37.686 | 11.0365 | 39.731 | 12.23 | 44.03 | 12.904 | 46.456 | 13.566 | 48.838 | 14.301 | 51.482 | 0.73 | 0.7701 | 0.5955 | 0.5956 | 17.217 | 482.938 | 85.403
2022-08-02 06:00 | 2022-08-03 06:00 | 016-1 | MRS Dobrovac stream 1 | Kromatografski uzorak | 2022-09-01 12:14 | 3.649 | 0.151 | 91.549 | 4.234 | 0.339 | 0.418 | 0.031 | 0.032 | 0.004 | 0.006 | 0 | - | 0.006 | - | - | - | 9.4715 | 34.097 | 9.9949 | 35.982 | 10.5055 | 37.82 | 11.0758 | 39.873 | 12.263 | 44.147 | 12.939 | 46.582 | 13.601 | 48.965 | 14.338 | 51.616 | 0.731 | 0.7715 | 0.5965 | 0.5967 | 17.248 | 482.056 | 84.829
2022-08-03 06:00 | 2022-08-04 06:00 | 016-1 | MRS Dobrovac stream 1 | Kromatografski uzorak | 2022-09-01 12:14 | 3.336 | 0.251 | 91.485 | 4.349 | 0.447 | 0.579 | 0.052 | 0.05 | 0.008 | 0.011 | 0 | - | 0.01 | - | - | - | 9.5296 | 34.306 | 10.056 | 36.202 | 10.5681 | 38.045 | 11.1419 | 40.111 | 12.316 | 44.337 | 12.994 | 46.78 | 13.658 | 49.168 | 14.397 | 51.831 | 0.734 | 0.7743 | 0.5987 | 0.5989 | 17.31 | 480.33 | 83.852
2022-08-04 06:00 | 2022-08-05 06:00 | 016-1 | MRS Dobrovac stream 1 | Kromatografski uzorak | 2022-09-01 12:14 | 3.335 | 0.241 | 91.572 | 4.267 | 0.45 | 0.585 | 0.053 | 0.051 | 0.008 | 0.011 | 0 | - | 0.011 | - | - | - | 9.5255 | 34.292 | 10.0519 | 36.187 | 10.5638 | 38.03 | 11.1374 | 40.095 | 12.315 | 44.334 | 12.994 | 46.777 | 13.657 | 49.166 | 14.397 | 51.829 | 0.733 | 0.7738 | 0.5983 | 0.5985 | 17.298 | 480.665 | 83.974
2022-08-05 06:00 | 2022-08-06 06:00 | 016-1 | MRS Dobrovac stream 1 | Kromatografski uzorak | 2022-09-01 12:14 | 3.321 | 0.21 | 91.666 | 4.25 | 0.427 | 0.553 | 0.05 | 0.048 | 0.008 | 0.01 | 0 | - | 0.01 | - | - | - | 9.5213 | 34.277 | 10.0492 | 36.177 | 10.5594 | 38.014 | 11.1346 | 40.085 | 12.318 | 44.345 | 12.997 | 46.789 | 13.663 | 49.187 | 14.401 | 51.843 | 0.732 | 0.7727 | 0.5975 | 0.5976 | 17.275 | 481.315 | 84.147
2022-08-06 06:00 | 2022-08-07 06:00 | 016-1 | MRS Dobrovac stream 1 | Kromatografski uzorak | 2022-09-01 12:14 | 3.133 | 0.257 | 91.859 | 4.15 | 0.458 | 0.601 | 0.056 | 0.054 | 0.009 | 0.012 | 0 | - | 0.012 | - | - | - | 9.5377 | 34.336 | 10.0648 | 36.233 | 10.5776 | 38.079 | 11.1519 | 40.147 | 12.341 | 44.429 | 13.022 | 46.878 | 13.687 | 49.273 | 14.428 | 51.941 | 0.732 | 0.7724 | 0.5973 | 0.5974 | 17.268 | 481.495 | 84.155
2022-08-07 06:00 | 2022-08-08 06:00 | 016-1 | MRS Dobrovac stream 1 | Kromatografski uzorak | 2022-09-01 12:14 | 3.088 | 0.27 | 91.789 | 4.225 | 0.476 | 0.628 | 0.06 | 0.057 | 0.01 | 0.013 | 0 | - | 0.013 | - | - | - | 9.5514 | 34.385 | 10.0792 | 36.285 | 10.5923 | 38.132 | 11.1675 | 40.203 | 12.352 | 44.469 | 13.033 | 46.92 | 13.699 | 49.315 | 14.44 | 51.986 | 0.733 | 0.7733 | 0.5979 | 0.5981 | 17.286 | 480.985 | 83.875
2022-08-08 06:00 | 2022-08-09 06:00 | 016-1 | MRS Dobrovac stream 1 | Kromatografski uzorak | 2022-09-01 12:14 | 3.198 | 0.241 | 91.864 | 4.135 | 0.428 | 0.562 | 0.052 | 0.05 | 0.008 | 0.011 | 0 | - | 0.012 | - | - | - | 9.5254 | 34.292 | 10.0519 | 36.187 | 10.5643 | 38.031 | 11.1378 | 40.096 | 12.33 | 44.386 | 13.009 | 46.833 | 13.674 | 49.227 | 14.415 | 51.892 | 0.731 | 0.7719 | 0.5969 | 0.597 | 17.257 | 481.804 | 84.346
2022-08-09 06:00 | 2022-08-10 06:00 | 016-1 | MRS Dobrovac stream 1 | Kromatografski uzorak | 2022-09-01 12:14 | 3.357 | 0.215 | 91.619 | 4.285 | 0.407 | 0.524 | 0.046 | 0.044 | 0.007 | 0.01 | 0 | - | 0.011 | - | - | - | 9.5169 | 34.261 | 10.0429 | 36.154 | 10.5546 | 37.996 | 11.1276 | 40.059 | 12.312 | 44.322 | 12.99 | 46.765 | 13.654 | 49.154 | 14.393 | 51.816 | 0.732 | 0.7728 | 0.5975 | 0.5977 | 17.276 | 481.275 | 84.211
2022-08-10 06:00 | 2022-08-11 06:00 | 016-1 | MRS Dobrovac stream 1 | Kromatografski uzorak | 2022-09-01 12:14 | 3.28 | 0.229 | 91.686 | 4.248 | 0.429 | 0.557 | 0.05 | 0.048 | 0.008 | 0.01 | 0 | - | 0.011 | - | - | - | 9.5259 | 34.293 | 10.0524 | 36.189 | 10.5645 | 38.032 | 11.1381 | 40.097 | 12.323 | 44.363 | 13.002 | 46.808 | 13.667 | 49.2 | 14.407 | 51.864 | 0.732 | 0.7728 | 0.5975 | 0.5977 | 17.277 | 481.259 | 84.135
2022-08-11 06:00 | 2022-08-12 06:00 | 016-1 | MRS Dobrovac stream 1 | Kromatografski uzorak | 2022-09-01 12:14 | 3.11 | 0.284 | 91.827 | 4.138 | 0.479 | 0.641 | 0.063 | 0.058 | 0.01 | 0.013 | 0 | - | 0.018 | - | - | - | 9.5454 | 34.363 | 10.0727 | 36.262 | 10.5858 | 38.109 | 11.1603 | 40.177 | 12.344 | 44.438 | 13.024 | 46.887 | 13.69 | 49.283 | 14.431 | 51.951 | 0.733 | 0.7733 | 0.5979 | 0.5981 | 17.28 | 481.183 | 83.971
2022-08-12 06:00 | 2022-08-13 06:00 | 016-1 | MRS Dobrovac stream 1 | Kromatografski uzorak | 2022-09-01 12:14 | 3.193 | 0.272 | 91.716 | 4.189 | 0.479 | 0.63 | 0.059 | 0.055 | 0.01 | 0.012 | 0 | - | 0.015 | - | - | - | 9.5391 | 34.341 | 10.0666 | 36.24 | 10.5787 | 38.083 | 11.1535 | 40.153 | 12.333 | 44.4 | 13.013 | 46.847 | 13.678 | 49.242 | 14.419 | 51.908 | 0.733 | 0.7736 | 0.5982 | 0.5984 | 17.295 | 480.735 | 83.926
2022-08-13 06:00 | 2022-08-14 06:00 | 016-1 | MRS Dobrovac stream 1 | Kromatografski uzorak | 2022-09-01 12:14 | 3.239 | 0.26 | 91.681 | 4.202 | 0.473 | 0.618 | 0.057 | 0.053 | 0.009 | 0.012 | 0 | - | 0.014 | - | - | - | 9.5345 | 34.324 | 10.0613 | 36.221 | 10.5737 | 38.065 | 11.1478 | 40.132 | 12.328 | 44.38 | 13.007 | 46.825 | 13.671 | 49.216 | 14.411 | 51.881 | 0.733 | 0.7736 | 0.5982 | 0.5983 | 17.295 | 480.753 | 83.953
2022-08-14 06:00 | 2022-08-15 06:00 | 016-1 | MRS Dobrovac stream 1 | Kromatografski uzorak | 2022-09-01 12:14 | 3.027 | 0.311 | 91.769 | 4.19 | 0.526 | 0.703 | 0.07 | 0.062 | 0.012 | 0.015 | 0 | - | 0.017 | - | - | - | 9.5647 | 34.433 | 10.0933 | 36.336 | 10.6066 | 38.184 | 11.1825 | 40.257 | 12.36 | 44.497 | 13.042 | 46.95 | 13.707 | 49.345 | 14.449 | 52.017 | 0.734 | 0.7744 | 0.5988 | 0.599 | 17.312 | 480.269 | 83.592
2022-08-15 06:00 | 2022-08-16 06:00 | 016-1 | MRS Dobrovac stream 1 | Kromatografski uzorak | 2022-09-01 12:14 | 3.023 | 0.323 | 91.817 | 4.147 | 0.515 | 0.69 | 0.07 | 0.061 | 0.012 | 0.015 | 0 | - | 0.017 | - | - | - | 9.5584 | 34.41 | 10.0867 | 36.312 | 10.6003 | 38.161 | 11.1758 | 40.233 | 12.355 | 44.478 | 13.036 | 46.929 | 13.701 | 49.325 | 14.443 | 51.995 | 0.733 | 0.7741 | 0.5986 | 0.5987 | 17.306 | 480.454 | 83.74
2022-08-16 06:00 | 2022-08-17 06:00 | 016-1 | MRS Dobrovac stream 1 | Kromatografski uzorak | 2022-09-01 12:14 | 2.91 | 0.351 | 91.818 | 4.202 | 0.537 | 0.719 | 0.073 | 0.063 | 0.012 | 0.016 | 0 | - | 0.018 | - | - | - | 9.5759 | 34.473 | 10.1051 | 36.378 | 10.6208 | 38.235 | 11.1975 | 40.311 | 12.373 | 44.544 | 13.061 | 47.019 | 13.721 | 49.396 | 14.47 | 52.093 | 0.734 | 0.7742 | 0.5987 | 0.5988 | 17.317 | 480.147 | 83.537
2022-08-17 06:00 | 2022-08-18 06:00 | 016-1 | MRS Dobrovac stream 1 | Kromatografski uzorak | 2022-09-01 12:14 | 3.008 | 0.361 | 91.777 | 4.133 | 0.535 | 0.721 | 0.074 | 0.064 | 0.013 | 0.016 | 0 | - | 0.019 | - | - | - | 9.5614 | 34.421 | 10.0901 | 36.324 | 10.6033 | 38.172 | 11.1788 | 40.244 | 12.352 | 44.468 | 13.033 | 46.919 | 13.698 | 49.312 | 14.439 | 51.982 | 0.734 | 0.775 | 0.5992 | 0.5994 | 17.324 | 479.955 | 83.639
2022-08-18 06:00 | 2022-08-19 06:00 | 016-1 | MRS Dobrovac stream 1 | Kromatografski uzorak | 2022-09-01 12:14 | 3.17 | 0.303 | 91.731 | 4.131 | 0.501 | 0.665 | 0.065 | 0.057 | 0.011 | 0.014 | 0 | - | 0.017 | - | - | - | 9.5407 | 34.346 | 10.0679 | 36.244 | 10.5804 | 38.09 | 11.1549 | 40.158 | 12.332 | 44.394 | 13.011 | 46.841 | 13.676 | 49.232 | 14.416 | 51.898 | 0.733 | 0.7741 | 0.5986 | 0.5987 | 17.306 | 480.443 | 83.876
2022-08-19 06:00 | 2022-08-20 06:00 | 016-1 | MRS Dobrovac stream 1 | Kromatografski uzorak | 2022-09-01 12:14 | 3.141 | 0.283 | 91.802 | 4.12 | 0.496 | 0.654 | 0.063 | 0.056 | 0.011 | 0.013 | 0 | - | 0.016 | - | - | - | 9.5421 | 34.352 | 10.0709 | 36.255 | 10.5836 | 38.101 | 11.1583 | 40.17 | 12.34 | 44.425 | 13.021 | 46.874 | 13.685 | 49.268 | 14.427 | 51.935 | 0.733 | 0.7735 | 0.5981 | 0.5982 | 17.291 | 480.866 | 83.959
2022-08-20 06:00 | 2022-08-21 06:00 | 016-1 | MRS Dobrovac stream 1 | Kromatografski uzorak | 2022-09-01 12:14 | 3.179 | 0.275 | 91.796 | 4.099 | 0.496 | 0.651 | 0.061 | 0.055 | 0.01 | 0.013 | 0 | - | 0.015 | - | - | - | 9.537 | 34.333 | 10.0637 | 36.229 | 10.5762 | 38.074 | 11.1508 | 40.143 | 12.333 | 44.399 | 13.013 | 46.846 | 13.677 | 49.238 | 14.418 | 51.905 | 0.733 | 0.7734 | 0.598 | 0.5981 | 17.289 | 480.92 | 84.011
2022-08-21 06:00 | 2022-08-22 06:00 | 016-1 | MRS Dobrovac stream 1 | Kromatografski uzorak | 2022-09-01 12:14 | 2.666 | 0.381 | 92.124 | 4.03 | 0.583 | 0.799 | 0.087 | 0.077 | 0.015 | 0.019 | 0 | - | 0.02 | - | - | - | 9.5984 | 34.554 | 10.1289 | 36.464 | 10.6439 | 38.318 | 11.2219 | 40.399 | 12.408 | 44.669 | 13.092 | 47.131 | 13.759 | 49.534 | 14.505 | 52.216 | 0.733 | 0.7739 | 0.5984 | 0.5986 | 17.301 | 480.584 | 83.517
2022-08-22 06:00 | 2022-08-23 06:00 | 016-1 | MRS Dobrovac stream 1 | Kromatografski uzorak | 2022-09-01 12:14 | 2.674 | 0.377 | 92.047 | 4.081 | 0.598 | 0.821 | 0.09 | 0.079 | 0.015 | 0.019 | 0 | - | 0.02 | - | - | - | 9.6055 | 34.58 | 10.1363 | 36.491 | 10.6514 | 38.345 | 11.2298 | 40.427 | 12.412 | 44.683 | 13.096 | 47.146 | 13.764 | 49.549 | 14.509 | 52.232 | 0.734 | 0.7745 | 0.5989 | 0.5991 | 17.315 | 480.199 | 83.314
2022-08-23 06:00 | 2022-08-24 06:00 | 016-1 | MRS Dobrovac stream 1 | Kromatografski uzorak | 2022-09-01 12:14 | 2.555 | 0.416 | 92.126 | 4.036 | 0.628 | 0.867 | 0.097 | 0.083 | 0.017 | 0.021 | 0 | - | 0.022 | - | - | - | 9.6184 | 34.626 | 10.15 | 36.54 | 10.6656 | 38.396 | 11.2448 | 40.481 | 12.426 | 44.735 | 13.111 | 47.201 | 13.779 | 49.605 | 14.525 | 52.291 | 0.734 | 0.7749 | 0.5991 | 0.5993 | 17.322 | 480.009 | 83.213
2022-08-24 06:00 | 2022-08-25 06:00 | 016-1 | MRS Dobrovac stream 1 | Kromatografski uzorak | 2022-09-01 12:14 | 2.622 | 0.417 | 92.052 | 4.04 | 0.629 | 0.868 | 0.097 | 0.082 | 0.017 | 0.021 | 0 | - | 0.022 | - | - | - | 9.6125 | 34.605 | 10.1438 | 36.518 | 10.6592 | 38.373 | 11.238 | 40.457 | 12.415 | 44.695 | 13.1 | 47.159 | 13.767 | 49.561 | 14.513 | 52.245 | 0.735 | 0.7753 | 0.5995 | 0.5996 | 17.331 | 479.746 | 83.185
2022-08-25 06:00 | 2022-08-26 06:00 | 016-1 | MRS Dobrovac stream 1 | Kromatografski uzorak | 2022-09-01 12:14 | 2.878 | 0.34 | 91.981 | 4.046 | 0.557 | 0.755 | 0.08 | 0.068 | 0.014 | 0.017 | 0 | - | 0.018 | - | - | - | 9.575 | 34.47 | 10.1042 | 36.375 | 10.6181 | 38.225 | 11.1947 | 40.301 | 12.378 | 44.56 | 13.06 | 47.016 | 13.726 | 49.414 | 14.469 | 52.09 | 0.733 | 0.7739 | 0.5984 | 0.5986 | 17.301 | 480.582 | 83.659
2022-08-26 06:00 | 2022-08-27 06:00 | 016-1 | MRS Dobrovac stream 1 | Kromatografski uzorak | 2022-09-01 12:14 | 2.621 | 0.398 | 92.264 | 3.921 | 0.58 | 0.796 | 0.087 | 0.075 | 0.015 | 0.019 | 0 | - | 0.02 | - | - | - | 9.5926 | 34.533 | 10.1227 | 36.442 | 10.6378 | 38.296 | 11.2154 | 40.375 | 12.406 | 44.663 | 13.09 | 47.125 | 13.758 | 49.53 | 14.503 | 52.212 | 0.733 | 0.7732 | 0.5978 | 0.598 | 17.284 | 481.052 | 83.764
2022-08-27 06:00 | 2022-08-28 06:00 | 016-1 | MRS Dobrovac stream 1 | Kromatografski uzorak | 2022-09-01 12:14 | 2.566 | 0.367 | 92.397 | 3.921 | 0.545 | 0.749 | 0.08 | 0.073 | 0.014 | 0.018 | 0 | - | 0.02 | - | - | - | 9.5926 | 34.533 | 10.1228 | 36.442 | 10.6381 | 38.297 | 11.2158 | 40.377 | 12.418 | 44.703 | 13.102 | 47.167 | 13.771 | 49.576 | 14.517 | 52.26 | 0.731 | 0.7718 | 0.5968 | 0.5969 | 17.251 | 481.965 | 83.967
2022-08-28 06:00 | 2022-08-29 06:00 | 016-1 | MRS Dobrovac stream 1 | Kromatografski uzorak | 2022-09-01 12:14 | 2.44 | 0.423 | 92.457 | 3.878 | 0.58 | 0.801 | 0.088 | 0.078 | 0.015 | 0.02 | 0 | - | 0.021 | - | - | - | 9.6057 | 34.581 | 10.1366 | 36.492 | 10.6524 | 38.349 | 11.2309 | 40.431 | 12.43 | 44.747 | 13.115 | 47.214 | 13.784 | 49.623 | 14.531 | 52.31 | 0.732 | 0.7724 | 0.5972 | 0.5974 | 17.266 | 481.545 | 83.847
2022-08-29 06:00 | 2022-08-30 06:00 | 016-1 | MRS Dobrovac stream 1 | Kromatografski uzorak | 2022-09-01 12:14 | 2.429 | 0.448 | 92.52 | 3.805 | 0.573 | 0.798 | 0.09 | 0.076 | 0.016 | 0.02 | 0 | - | 0.023 | - | - | - | 9.599 | 34.556 | 10.1295 | 36.466 | 10.6452 | 38.323 | 11.2232 | 40.403 | 12.423 | 44.722 | 13.107 | 47.187 | 13.777 | 49.596 | 14.523 | 52.281 | 0.732 | 0.7722 | 0.5971 | 0.5972 | 17.262 | 481.665 | 84.008
2022-08-30 06:00 | 2022-08-31 06:00 | 016-1 | MRS Dobrovac stream 1 | Kromatografski uzorak | 2022-09-01 12:14 | 2.521 | 0.45 | 92.267 | 3.972 | 0.573 | 0.79 | 0.087 | 0.075 | 0.015 | 0.019 | 0 | - | 0.022 | - | - | - | 9.6006 | 34.562 | 10.1312 | 36.472 | 10.6465 | 38.327 | 11.2246 | 40.409 | 12.413 | 44.688 | 13.098 | 47.152 | 13.766 | 49.557 | 14.511 | 52.241 | 0.733 | 0.7736 | 0.5981 | 0.5983 | 17.293 | 480.798 | 83.722
2022-08-31 06:00 | 2022-09-01 06:00 | 016-1 | MRS Dobrovac stream 1 | Kromatografski uzorak | 2022-09-01 12:14 | 2.622 | 0.454 | 92.154 | 3.959 | 0.589 | 0.81 | 0.089 | 0.075 | 0.016 | 0.02 | 0 | - | 0.022 | - | - | - | 9.5931 | 34.535 | 10.1233 | 36.444 | 10.6381 | 38.297 | 11.2158 | 40.377 | 12.397 | 44.631 | 13.081 | 47.091 | 13.748 | 49.492 | 14.492 | 52.173 | 0.734 | 0.7744 | 0.5988 | 0.5989 | 17.308 | 480.384 | 83.638
2022-08-01 06:00 | 2022-08-02 06:00 | 022-1 | MRS Osijek I stream 1 | Kromatografski uzorak | 2022-09-01 12:14 | 3.97 | 0.064 | 91.45 | 4.16 | 0.316 | 0.356 | 0.014 | 0.017 | 0.002 | 0.003 | 0 | - | 0.003 | - | - | - | 9.4311 | 33.952 | 9.9522 | 35.828 | 10.4609 | 37.659 | 11.0288 | 39.704 | 12.218 | 43.986 | 12.892 | 46.41 | 13.552 | 48.789 | 14.286 | 51.431 | 0.73 | 0.7705 | 0.5958 | 0.596 | 17.227 | 482.652 | 85.351
2022-08-02 06:00 | 2022-08-03 06:00 | 022-1 | MRS Osijek I stream 1 | Kromatografski uzorak | 2022-09-01 12:14 | 3.999 | 0.042 | 91.432 | 4.234 | 0.267 | 0.294 | 0.01 | 0.011 | 0.002 | 0.002 | 0 | - | 0.003 | - | - | - | 9.4258 | 33.933 | 9.9467 | 35.808 | 10.4552 | 37.639 | 11.0228 | 39.682 | 12.216 | 43.976 | 12.889 | 46.4 | 13.55 | 48.779 | 14.283 | 51.42 | 0.73 | 0.77 | 0.5954 | 0.5956 | 17.215 | 482.977 | 85.498
2022-08-03 06:00 | 2022-08-04 06:00 | 022-1 | MRS Osijek I stream 1 | Kromatografski uzorak | 2022-09-01 12:14 | 3.986 | 0.048 | 91.466 | 4.196 | 0.275 | 0.305 | 0.011 | 0.012 | 0.002 | 0.002 | 0 | - | 0.003 | - | - | - | 9.4254 | 33.931 | 9.9462 | 35.806 | 10.4548 | 37.637 | 11.0223 | 39.68 | 12.216 | 43.977 | 12.889 | 46.4 | 13.55 | 48.78 | 14.284 | 51.421 | 0.73 | 0.7699 | 0.5953 | 0.5955 | 17.213 | 483.029 | 85.531
2022-08-04 06:00 | 2022-08-05 06:00 | 022-1 | MRS Osijek I stream 1 | Kromatografski uzorak | 2022-09-01 12:14 | 3.739 | 0.112 | 91.639 | 4.148 | 0.306 | 0.362 | 0.02 | 0.022 | 0.004 | 0.005 | 0 | - | 0.005 | - | - | - | 9.4503 | 34.021 | 9.9724 | 35.901 | 10.4821 | 37.736 | 11.0512 | 39.784 | 12.247 | 44.089 | 12.922 | 46.519 | 13.584 | 48.903 | 14.32 | 51.551 | 0.73 | 0.7701 | 0.5954 | 0.5956 | 17.216 | 482.949 | 85.301
2022-08-05 06:00 | 2022-08-06 06:00 | 022-1 | MRS Osijek I stream 1 | Kromatografski uzorak | 2022-09-01 12:14 | 3.355 | 0.225 | 91.654 | 4.246 | 0.413 | 0.519 | 0.039 | 0.04 | 0.007 | 0.009 | 0.001 | - | 0.01 | - | - | - | 9.5116 | 34.242 | 10.0372 | 36.134 | 10.5489 | 37.976 | 11.1216 | 40.038 | 12.307 | 44.305 | 12.985 | 46.747 | 13.649 | 49.136 | 14.388 | 51.797 | 0.732 | 0.7725 | 0.5973 | 0.5975 | 17.27 | 481.447 | 84.388
2022-08-06 06:00 | 2022-08-07 06:00 | 022-1 | MRS Osijek I stream 1 | Kromatografski uzorak | 2022-09-01 12:14 | 2.985 | 0.343 | 91.588 | 4.364 | 0.55 | 0.721 | 0.064 | 0.063 | 0.011 | 0.015 | 0.001 | - | 0.016 | - | - | - | 9.5804 | 34.489 | 10.1099 | 36.396 | 10.6235 | 38.245 | 11.2004 | 40.321 | 12.369 | 44.529 | 13.051 | 46.984 | 13.716 | 49.378 | 14.459 | 52.052 | 0.735 | 0.7759 | 0.5999 | 0.6001 | 17.344 | 479.385 | 83.248
2022-08-07 06:00 | 2022-08-08 06:00 | 022-1 | MRS Osijek I stream 1 | Kromatografski uzorak | 2022-09-01 12:14 | 3.035 | 0.312 | 91.688 | 4.266 | 0.535 | 0.699 | 0.062 | 0.061 | 0.011 | 0.014 | 0.001 | - | 0.015 | - | - | - | 9.5674 | 34.443 | 10.0961 | 36.346 | 10.6095 | 38.194 | 11.1856 | 40.268 | 12.361 | 44.499 | 13.042 | 46.952 | 13.707 | 49.346 | 14.45 | 52.019 | 0.734 | 0.7748 | 0.5991 | 0.5992 | 17.32 | 480.043 | 83.516
2022-08-08 06:00 | 2022-08-09 06:00 | 022-1 | MRS Osijek I stream 1 | Kromatografski uzorak | 2022-09-01 12:14 | 3.124 | 0.264 | 91.722 | 4.267 | 0.482 | 0.623 | 0.053 | 0.052 | 0.009 | 0.012 | 0.001 | - | 0.013 | - | - | - | 9.5501 | 34.38 | 10.0779 | 36.28 | 10.5908 | 38.127 | 11.1659 | 40.197 | 12.349 | 44.456 | 13.029 | 46.906 | 13.695 | 49.3 | 14.436 | 51.97 | 0.733 | 0.7735 | 0.5981 | 0.5983 | 17.292 | 480.835 | 83.842
2022-08-09 06:00 | 2022-08-10 06:00 | 022-1 | MRS Osijek I stream 1 | Kromatografski uzorak | 2022-09-01 12:14 | 2.802 | 0.335 | 91.968 | 4.166 | 0.553 | 0.729 | 0.066 | 0.065 | 0.011 | 0.015 | 0.001 | - | 0.017 | - | - | - | 9.5857 | 34.508 | 10.1154 | 36.416 | 10.6299 | 38.268 | 11.2071 | 40.345 | 12.393 | 44.616 | 13.076 | 47.075 | 13.743 | 49.476 | 14.488 | 52.155 | 0.733 | 0.7737 | 0.5982 | 0.5984 | 17.294 | 480.779 | 83.601
2022-08-10 06:00 | 2022-08-11 06:00 | 022-1 | MRS Osijek I stream 1 | Kromatografski uzorak | 2022-09-01 12:14 | 2.735 | 0.348 | 92.032 | 4.15 | 0.554 | 0.735 | 0.068 | 0.067 | 0.012 | 0.016 | 0.001 | - | 0.018 | - | - | - | 9.5912 | 34.528 | 10.1213 | 36.437 | 10.636 | 38.29 | 11.2136 | 40.369 | 12.402 | 44.646 | 13.085 | 47.107 | 13.753 | 49.51 | 14.497 | 52.191 | 0.733 | 0.7735 | 0.5981 | 0.5983 | 17.292 | 480.823 | 83.605
2022-08-11 06:00 | 2022-08-12 06:00 | 022-1 | MRS Osijek I stream 1 | Kromatografski uzorak | 2022-09-01 12:14 | 3.2 | 0.246 | 91.764 | 4.227 | 0.44 | 0.564 | 0.046 | 0.046 | 0.008 | 0.011 | 0.001 | - | 0.013 | - | - | - | 9.5314 | 34.313 | 10.0581 | 36.209 | 10.5706 | 38.054 | 11.1445 | 40.12 | 12.332 | 44.396 | 13.012 | 46.843 | 13.677 | 49.236 | 14.417 | 51.903 | 0.732 | 0.7725 | 0.5973 | 0.5975 | 17.271 | 481.425 | 84.191
2022-08-12 06:00 | 2022-08-13 06:00 | 022-1 | MRS Osijek I stream 1 | Kromatografski uzorak | 2022-09-01 12:14 | 3.033 | 0.278 | 91.839 | 4.235 | 0.474 | 0.614 | 0.052 | 0.052 | 0.009 | 0.012 | 0.001 | - | 0.014 | - | - | - | 9.5538 | 34.394 | 10.0818 | 36.295 | 10.5951 | 38.142 | 11.1704 | 40.213 | 12.358 | 44.49 | 13.04 | 46.943 | 13.705 | 49.34 | 14.448 | 52.011 | 0.732 | 0.7729 | 0.5976 | 0.5978 | 17.279 | 481.206 | 83.944
2022-08-13 06:00 | 2022-08-14 06:00 | 022-1 | MRS Osijek I stream 1 | Kromatografski uzorak | 2022-09-01 12:14 | 2.855 | 0.339 | 91.556 | 4.274 | 0.671 | 0.976 | 0.106 | 0.094 | 0.027 | 0.033 | 0.001 | - | 0.045 | - | - | - | 9.6419 | 34.711 | 10.1749 | 36.63 | 10.69 | 38.484 | 11.2706 | 40.574 | 12.421 | 44.714 | 13.105 | 47.179 | 13.771 | 49.574 | 14.517 | 52.259 | 0.738 | 0.7793 | 0.6026 | 0.6028 | 17.421 | 477.328 | 81.973
2022-08-14 06:00 | 2022-08-15 06:00 | 022-1 | MRS Osijek I stream 1 | Kromatografski uzorak | 2022-09-01 12:14 | 3.01 | 0.308 | 91.846 | 4.149 | 0.522 | 0.687 | 0.061 | 0.058 | 0.011 | 0.014 | 0.001 | - | 0.02 | - | - | - | 9.5607 | 34.418 | 10.0891 | 36.321 | 10.6024 | 38.169 | 11.1781 | 40.241 | 12.36 | 44.497 | 13.041 | 46.949 | 13.707 | 49.345 | 14.449 | 52.017 | 0.733 | 0.7738 | 0.5983 | 0.5985 | 17.296 | 480.718 | 83.757
2022-08-15 06:00 | 2022-08-16 06:00 | 022-1 | MRS Osijek I stream 1 | Kromatografski uzorak | 2022-09-01 12:14 | 3.115 | 0.285 | 91.765 | 4.178 | 0.508 | 0.657 | 0.055 | 0.053 | 0.01 | 0.013 | 0.001 | - | 0.016 | - | - | - | 9.5488 | 34.376 | 10.0765 | 36.275 | 10.5894 | 38.122 | 11.1643 | 40.192 | 12.346 | 44.444 | 13.026 | 46.894 | 13.691 | 49.287 | 14.432 | 51.956 | 0.733 | 0.7737 | 0.5982 | 0.5984 | 17.296 | 480.71 | 83.85
2022-08-16 06:00 | 2022-08-17 06:00 | 022-1 | MRS Osijek I stream 1 | Kromatografski uzorak | 2022-09-01 12:14 | 3.462 | 0.208 | 91.604 | 4.196 | 0.424 | 0.53 | 0.04 | 0.039 | 0.007 | 0.009 | 0 | - | 0.011 | - | - | - | 9.5011 | 34.204 | 10.0261 | 36.094 | 10.5372 | 37.934 | 11.1093 | 39.994 | 12.292 | 44.251 | 12.969 | 46.69 | 13.632 | 49.077 | 14.371 | 51.734 | 0.732 | 0.7727 | 0.5975 | 0.5976 | 17.274 | 481.326 | 84.37
2022-08-17 06:00 | 2022-08-18 06:00 | 022-1 | MRS Osijek I stream 1 | Kromatografski uzorak | 2022-09-01 12:14 | 3.139 | 0.273 | 91.729 | 4.205 | 0.505 | 0.654 | 0.057 | 0.052 | 0.01 | 0.013 | 0.001 | - | 0.016 | - | - | - | 9.549 | 34.377 | 10.0768 | 36.276 | 10.5901 | 38.124 | 11.1651 | 40.194 | 12.345 | 44.443 | 13.026 | 46.893 | 13.691 | 49.286 | 14.432 | 51.954 | 0.733 | 0.7738 | 0.5983 | 0.5985 | 17.299 | 480.637 | 83.795
2022-08-18 06:00 | 2022-08-19 06:00 | 022-1 | MRS Osijek I stream 1 | Kromatografski uzorak | 2022-09-01 12:14 | 3.207 | 0.269 | 91.751 | 4.154 | 0.479 | 0.62 | 0.053 | 0.048 | 0.01 | 0.013 | 0.001 | - | 0.016 | - | - | - | 9.5334 | 34.32 | 10.0602 | 36.217 | 10.5726 | 38.061 | 11.1466 | 40.128 | 12.329 | 44.384 | 13.008 | 46.83 | 13.673 | 49.222 | 14.413 | 51.887 | 0.733 | 0.7733 | 0.5979 | 0.5981 | 17.285 | 481.037 | 84.04
2022-08-19 06:00 | 2022-08-20 06:00 | 022-1 | MRS Osijek I stream 1 | Kromatografski uzorak | 2022-09-01 12:14 | 3.167 | 0.296 | 91.674 | 4.209 | 0.506 | 0.654 | 0.056 | 0.051 | 0.01 | 0.013 | 0.001 | - | 0.017 | - | - | - | 9.5446 | 34.36 | 10.072 | 36.259 | 10.5846 | 38.105 | 11.1593 | 40.174 | 12.335 | 44.408 | 13.015 | 46.855 | 13.68 | 49.247 | 14.42 | 51.914 | 0.734 | 0.7743 | 0.5987 | 0.5989 | 17.307 | 480.415 | 83.799
2022-08-20 06:00 | 2022-08-21 06:00 | 022-1 | MRS Osijek I stream 1 | Kromatografski uzorak | 2022-09-01 12:14 | 3.199 | 0.306 | 91.687 | 4.147 | 0.508 | 0.661 | 0.058 | 0.052 | 0.011 | 0.014 | 0.001 | - | 0.018 | - | - | - | 9.5378 | 34.336 | 10.0649 | 36.233 | 10.5772 | 38.078 | 11.1515 | 40.145 | 12.326 | 44.375 | 13.006 | 46.821 | 13.67 | 49.211 | 14.41 | 51.875 | 0.734 | 0.7743 | 0.5987 | 0.5989 | 17.31 | 480.319 | 83.874
2022-08-21 06:00 | 2022-08-22 06:00 | 022-1 | MRS Osijek I stream 1 | Kromatografski uzorak | 2022-09-01 12:14 | 3.198 | 0.288 | 91.748 | 4.113 | 0.504 | 0.653 | 0.057 | 0.051 | 0.01 | 0.013 | 0.001 | - | 0.017 | - | - | - | 9.5354 | 34.328 | 10.0624 | 36.225 | 10.5748 | 38.069 | 11.1489 | 40.136 | 12.328 | 44.381 | 13.007 | 46.827 | 13.672 | 49.218 | 14.412 | 51.883 | 0.733 | 0.7737 | 0.5983 | 0.5984 | 17.297 | 480.682 | 83.978
2022-08-22 06:00 | 2022-08-23 06:00 | 022-1 | MRS Osijek I stream 1 | Kromatografski uzorak | 2022-09-01 12:14 | 3.473 | 0.203 | 91.659 | 4.126 | 0.431 | 0.539 | 0.041 | 0.038 | 0.008 | 0.01 | 0.001 | - | 0.012 | - | - | - | 9.4971 | 34.19 | 10.0219 | 36.079 | 10.533 | 37.919 | 11.1048 | 39.977 | 12.289 | 44.241 | 12.966 | 46.679 | 13.629 | 49.066 | 14.367 | 51.723 | 0.732 | 0.7724 | 0.5972 | 0.5974 | 17.268 | 481.509 | 84.462
2022-08-23 06:00 | 2022-08-24 06:00 | 022-1 | MRS Osijek I stream 1 | Kromatografski uzorak | 2022-09-01 12:14 | 3.415 | 0.21 | 91.695 | 4.137 | 0.433 | 0.543 | 0.041 | 0.039 | 0.008 | 0.01 | 0 | - | 0.011 | - | - | - | 9.5033 | 34.212 | 10.0284 | 36.102 | 10.5394 | 37.942 | 11.1116 | 40.002 | 12.298 | 44.271 | 12.976 | 46.713 | 13.639 | 49.101 | 14.377 | 51.758 | 0.732 | 0.7723 | 0.5972 | 0.5973 | 17.265 | 481.573 | 84.442
2022-08-24 06:00 | 2022-08-25 06:00 | 022-1 | MRS Osijek I stream 1 | Kromatografski uzorak | 2022-09-01 12:14 | 2.846 | 0.333 | 91.963 | 4.133 | 0.548 | 0.725 | 0.067 | 0.063 | 0.012 | 0.016 | 0.001 | - | 0.018 | - | - | - | 9.5789 | 34.484 | 10.1082 | 36.389 | 10.6225 | 38.241 | 11.1991 | 40.317 | 12.385 | 44.585 | 13.067 | 47.042 | 13.734 | 49.442 | 14.478 | 52.119 | 0.733 | 0.7737 | 0.5982 | 0.5984 | 17.295 | 480.734 | 83.66
2022-08-25 06:00 | 2022-08-26 06:00 | 022-1 | MRS Osijek I stream 1 | Kromatografski uzorak | 2022-09-01 12:14 | 2.797 | 0.343 | 91.975 | 4.1 | 0.584 | 0.784 | 0.076 | 0.07 | 0.014 | 0.018 | 0.001 | - | 0.022 | - | - | - | 9.5918 | 34.53 | 10.1219 | 36.439 | 10.6364 | 38.291 | 11.214 | 40.37 | 12.396 | 44.626 | 13.079 | 47.086 | 13.746 | 49.486 | 14.491 | 52.166 | 0.734 | 0.7743 | 0.5987 | 0.5989 | 17.308 | 480.395 | 83.418
2022-08-26 06:00 | 2022-08-27 06:00 | 022-1 | MRS Osijek I stream 1 | Kromatografski uzorak | 2022-09-01 12:14 | 2.659 | 0.383 | 92.027 | 4.087 | 0.628 | 0.844 | 0.083 | 0.076 | 0.015 | 0.019 | 0.001 | - | 0.022 | - | - | - | 9.6102 | 34.597 | 10.1413 | 36.509 | 10.6565 | 38.363 | 11.2352 | 40.447 | 12.416 | 44.696 | 13.1 | 47.16 | 13.767 | 49.562 | 14.513 | 52.246 | 0.734 | 0.7749 | 0.5991 | 0.5993 | 17.319 | 480.08 | 83.222
2022-08-27 06:00 | 2022-08-28 06:00 | 022-1 | MRS Osijek I stream 1 | Kromatografski uzorak | 2022-09-01 12:14 | 2.59 | 0.42 | 92.068 | 4.03 | 0.659 | 0.892 | 0.091 | 0.08 | 0.016 | 0.021 | 0.001 | - | 0.024 | - | - | - | 9.618 | 34.625 | 10.1495 | 36.538 | 10.665 | 38.394 | 11.2441 | 40.479 | 12.421 | 44.717 | 13.106 | 47.182 | 13.774 | 49.585 | 14.52 | 52.271 | 0.735 | 0.7754 | 0.5995 | 0.5997 | 17.333 | 479.684 | 83.132
2022-08-28 06:00 | 2022-08-29 06:00 | 022-1 | MRS Osijek I stream 1 | Kromatografski uzorak | 2022-09-01 12:14 | 2.903 | 0.33 | 91.912 | 4.086 | 0.582 | 0.77 | 0.073 | 0.064 | 0.013 | 0.017 | 0.001 | - | 0.02 | - | - | - | 9.5782 | 34.481 | 10.1075 | 36.387 | 10.6215 | 38.237 | 11.1983 | 40.314 | 12.379 | 44.563 | 13.061 | 47.019 | 13.727 | 49.417 | 14.47 | 52.093 | 0.734 | 0.7743 | 0.5987 | 0.5989 | 17.31 | 480.336 | 83.533
2022-08-29 06:00 | 2022-08-30 06:00 | 022-1 | MRS Osijek I stream 1 | Kromatografski uzorak | 2022-09-01 12:14 | 2.738 | 0.382 | 92.084 | 4.006 | 0.591 | 0.79 | 0.076 | 0.068 | 0.014 | 0.018 | 0.001 | - | 0.021 | - | - | - | 9.5873 | 34.514 | 10.1171 | 36.422 | 10.6317 | 38.274 | 11.209 | 40.352 | 12.393 | 44.616 | 13.076 | 47.075 | 13.743 | 49.476 | 14.488 | 52.156 | 0.733 | 0.7739 | 0.5984 | 0.5986 | 17.302 | 480.564 | 83.631
2022-08-30 06:00 | 2022-08-31 06:00 | 022-1 | MRS Osijek I stream 1 | Kromatografski uzorak | 2022-09-01 12:14 | 2.833 | 0.333 | 92.095 | 4.018 | 0.545 | 0.721 | 0.066 | 0.062 | 0.012 | 0.016 | 0.001 | - | 0.019 | - | - | - | 9.5715 | 34.457 | 10.1004 | 36.362 | 10.6146 | 38.212 | 11.1909 | 40.287 | 12.382 | 44.574 | 13.064 | 47.031 | 13.731 | 49.432 | 14.475 | 52.108 | 0.732 | 0.7728 | 0.5976 | 0.5977 | 17.277 | 481.241 | 83.897
2022-08-31 06:00 | 2022-09-01 06:00 | 022-1 | MRS Osijek I stream 1 | Kromatografski uzorak | 2022-09-01 12:14 | 2.577 | 0.379 | 92.283 | 3.974 | 0.586 | 0.787 | 0.076 | 0.071 | 0.014 | 0.018 | 0.001 | - | 0.021 | - | - | - | 9.6002 | 34.561 | 10.1308 | 36.471 | 10.6462 | 38.326 | 11.2243 | 40.407 | 12.419 | 44.709 | 13.104 | 47.173 | 13.772 | 49.58 | 14.518 | 52.264 | 0.732 | 0.7728 | 0.5976 | 0.5977 | 17.276 | 481.262 | 83.719
2022-08-01 06:00 | 2022-08-02 06:00 | 012-1 | MRS Požega stream 1 | Kromatografski uzorak | 2022-09-01 12:14 | 3.995 | 0.052 | 91.442 | 4.188 | 0.288 | 0.323 | 0.012 | 0.015 | 0.002 | 0.003 | 0 | - | 0.004 | - | - | - | 9.4268 | 33.937 | 9.9477 | 35.812 | 10.4563 | 37.643 | 11.0239 | 39.686 | 12.215 | 43.974 | 12.888 | 46.397 | 13.549 | 48.776 | 14.282 | 51.417 | 0.73 | 0.7703 | 0.5956 | 0.5957 | 17.221 | 482.819 | 85.434
2022-08-02 06:00 | 2022-08-03 06:00 | 012-1 | MRS Požega stream 1 | Kromatografski uzorak | 2022-09-01 12:14 | 3.847 | 0.083 | 91.625 | 4.114 | 0.285 | 0.33 | 0.016 | 0.018 | 0.003 | 0.004 | 0 | - | 0.004 | - | - | - | 9.4345 | 33.964 | 9.9558 | 35.841 | 10.4649 | 37.674 | 11.033 | 39.719 | 12.23 | 44.029 | 12.904 | 46.456 | 13.566 | 48.838 | 14.301 | 51.482 | 0.729 | 0.7696 | 0.5951 | 0.5952 | 17.206 | 483.245 | 85.546
2022-08-03 06:00 | 2022-08-04 06:00 | 012-1 | MRS Požega stream 1 | Kromatografski uzorak | 2022-09-01 12:14 | 3.719 | 0.128 | 91.627 | 4.152 | 0.311 | 0.374 | 0.023 | 0.024 | 0.004 | 0.005 | 0 | - | 0.006 | - | - | - | 9.4536 | 34.033 | 9.9759 | 35.913 | 10.4857 | 37.748 | 11.0549 | 39.798 | 12.248 | 44.094 | 12.923 | 46.525 | 13.586 | 48.908 | 14.321 | 51.557 | 0.73 | 0.7704 | 0.5957 | 0.5959 | 17.222 | 482.799 | 85.217
2022-08-04 06:00 | 2022-08-05 06:00 | 012-1 | MRS Požega stream 1 | Kromatografski uzorak | 2022-09-01 12:14 | 3.505 | 0.186 | 91.642 | 4.207 | 0.37 | 0.46 | 0.034 | 0.035 | 0.005 | 0.008 | 0 | - | 0.008 | - | - | - | 9.4875 | 34.155 | 10.0118 | 36.042 | 10.5226 | 37.881 | 11.0939 | 39.938 | 12.283 | 44.217 | 12.959 | 46.654 | 13.623 | 49.041 | 14.36 | 51.697 | 0.731 | 0.7717 | 0.5967 | 0.5968 | 17.251 | 481.967 | 84.719
2022-08-05 06:00 | 2022-08-06 06:00 | 012-1 | MRS Požega stream 1 | Kromatografski uzorak | 2022-09-01 12:14 | 2.905 | 0.352 | 91.717 | 4.304 | 0.545 | 0.722 | 0.068 | 0.066 | 0.011 | 0.015 | 0 | - | 0.017 | - | - | - | 9.5834 | 34.5 | 10.113 | 36.407 | 10.627 | 38.257 | 11.2041 | 40.335 | 12.378 | 44.561 | 13.06 | 47.017 | 13.726 | 49.414 | 14.469 | 52.09 | 0.735 | 0.7752 | 0.5994 | 0.5996 | 17.328 | 479.839 | 83.355
2022-08-06 06:00 | 2022-08-07 06:00 | 012-1 | MRS Požega stream 1 | Kromatografski uzorak | 2022-09-01 12:14 | 3.05 | 0.305 | 91.725 | 4.236 | 0.521 | 0.685 | 0.063 | 0.06 | 0.011 | 0.014 | 0 | - | 0.015 | - | - | - | 9.5622 | 34.424 | 10.0907 | 36.326 | 10.6039 | 38.174 | 11.1797 | 40.247 | 12.357 | 44.487 | 13.039 | 46.939 | 13.704 | 49.333 | 14.446 | 52.005 | 0.734 | 0.7744 | 0.5988 | 0.5989 | 17.312 | 480.287 | 83.618
2022-08-07 06:00 | 2022-08-08 06:00 | 012-1 | MRS Požega stream 1 | Kromatografski uzorak | 2022-09-01 12:14 | 3.286 | 0.227 | 91.66 | 4.26 | 0.441 | 0.567 | 0.048 | 0.047 | 0.008 | 0.011 | 0 | - | 0.012 | - | - | - | 9.528 | 34.301 | 10.0545 | 36.196 | 10.5667 | 38.04 | 11.1404 | 40.105 | 12.324 | 44.366 | 13.003 | 46.812 | 13.667 | 49.203 | 14.408 | 51.867 | 0.732 | 0.773 | 0.5977 | 0.5979 | 17.282 | 481.123 | 84.079
2022-08-08 06:00 | 2022-08-09 06:00 | 012-1 | MRS Požega stream 1 | Kromatografski uzorak | 2022-09-01 12:14 | 2.721 | 0.351 | 92.062 | 4.126 | 0.555 | 0.74 | 0.071 | 0.068 | 0.012 | 0.016 | 0 | - | 0.018 | - | - | - | 9.5913 | 34.529 | 10.1213 | 36.437 | 10.6361 | 38.29 | 11.2137 | 40.369 | 12.403 | 44.65 | 13.086 | 47.111 | 13.754 | 49.514 | 14.499 | 52.195 | 0.733 | 0.7734 | 0.598 | 0.5982 | 17.29 | 480.892 | 83.629
2022-08-09 06:00 | 2022-08-10 06:00 | 012-1 | MRS Požega stream 1 | Kromatografski uzorak | 2022-09-01 12:14 | 2.547 | 0.39 | 92.102 | 4.153 | 0.598 | 0.807 | 0.081 | 0.077 | 0.013 | 0.018 | 0 | - | 0.02 | - | - | - | 9.6185 | 34.627 | 10.1501 | 36.54 | 10.6658 | 38.397 | 11.245 | 40.482 | 12.431 | 44.753 | 13.117 | 47.22 | 13.785 | 49.626 | 14.532 | 52.314 | 0.734 | 0.7742 | 0.5986 | 0.5988 | 17.308 | 480.399 | 83.287
2022-08-10 06:00 | 2022-08-11 06:00 | 012-1 | MRS Požega stream 1 | Kromatografski uzorak | 2022-09-01 12:14 | 3.011 | 0.286 | 91.931 | 4.149 | 0.473 | 0.623 | 0.057 | 0.055 | 0.01 | 0.013 | 0 | - | 0.015 | - | - | - | 9.5511 | 34.384 | 10.0789 | 36.284 | 10.5922 | 38.132 | 11.1673 | 40.202 | 12.358 | 44.488 | 13.039 | 46.94 | 13.705 | 49.338 | 14.447 | 52.009 | 0.732 | 0.7725 | 0.5973 | 0.5975 | 17.27 | 481.435 | 84.075
2022-08-11 06:00 | 2022-08-12 06:00 | 012-1 | MRS Požega stream 1 | Kromatografski uzorak | 2022-09-01 12:14 | 2.99 | 0.289 | 91.881 | 4.214 | 0.477 | 0.626 | 0.057 | 0.055 | 0.01 | 0.013 | 0 | - | 0.015 | - | - | - | 9.5581 | 34.409 | 10.0863 | 36.311 | 10.5998 | 38.159 | 11.1753 | 40.231 | 12.364 | 44.51 | 13.045 | 46.964 | 13.711 | 49.361 | 14.454 | 52.034 | 0.732 | 0.7729 | 0.5976 | 0.5978 | 17.278 | 481.212 | 83.919
2022-08-12 06:00 | 2022-08-13 06:00 | 012-1 | MRS Požega stream 1 | Kromatografski uzorak | 2022-09-01 12:14 | 2.841 | 0.337 | 91.679 | 4.237 | 0.63 | 0.906 | 0.097 | 0.086 | 0.023 | 0.029 | 0 | - | 0.04 | - | - | - | 9.6265 | 34.655 | 10.1586 | 36.571 | 10.6735 | 38.425 | 11.2532 | 40.511 | 12.413 | 44.687 | 13.097 | 47.151 | 13.763 | 49.548 | 14.509 | 52.231 | 0.737 | 0.7778 | 0.6014 | 0.6016 | 17.387 | 478.248 | 82.378
2022-08-13 06:00 | 2022-08-14 06:00 | 012-1 | MRS Požega stream 1 | Kromatografski uzorak | 2022-09-01 12:14 | 3.017 | 0.307 | 91.854 | 4.138 | 0.517 | 0.684 | 0.063 | 0.059 | 0.011 | 0.014 | 0 | - | 0.02 | - | - | - | 9.559 | 34.412 | 10.0873 | 36.314 | 10.6006 | 38.162 | 11.1762 | 40.234 | 12.359 | 44.491 | 13.04 | 46.943 | 13.705 | 49.339 | 14.447 | 52.011 | 0.733 | 0.7737 | 0.5983 | 0.5984 | 17.295 | 480.764 | 83.78
2022-08-14 06:00 | 2022-08-15 06:00 | 012-1 | MRS Požega stream 1 | Kromatografski uzorak | 2022-09-01 12:14 | 3.307 | 0.243 | 91.702 | 4.149 | 0.468 | 0.599 | 0.05 | 0.047 | 0.009 | 0.011 | 0 | - | 0.014 | - | - | - | 9.5219 | 34.279 | 10.0481 | 36.173 | 10.56 | 38.016 | 11.1333 | 40.08 | 12.315 | 44.336 | 12.994 | 46.779 | 13.658 | 49.169 | 14.398 | 51.832 | 0.733 | 0.7731 | 0.5978 | 0.5979 | 17.283 | 481.069 | 84.144
2022-08-15 06:00 | 2022-08-16 06:00 | 012-1 | MRS Požega stream 1 | Kromatografski uzorak | 2022-09-01 12:14 | 3.1 | 0.289 | 91.783 | 4.182 | 0.494 | 0.646 | 0.059 | 0.054 | 0.01 | 0.013 | 0 | - | 0.015 | - | - | - | 9.5484 | 34.374 | 10.0761 | 36.274 | 10.589 | 38.12 | 11.1639 | 40.19 | 12.346 | 44.446 | 13.027 | 46.896 | 13.692 | 49.29 | 14.433 | 51.959 | 0.733 | 0.7736 | 0.5981 | 0.5983 | 17.293 | 480.8 | 83.887
2022-08-16 06:00 | 2022-08-17 06:00 | 012-1 | MRS Požega stream 1 | Kromatografski uzorak | 2022-09-01 12:14 | 3.16 | 0.27 | 91.729 | 4.188 | 0.502 | 0.653 | 0.058 | 0.053 | 0.01 | 0.013 | 0 | - | 0.016 | - | - | - | 9.5459 | 34.365 | 10.0735 | 36.264 | 10.5862 | 38.11 | 11.161 | 40.18 | 12.341 | 44.429 | 13.022 | 46.878 | 13.686 | 49.271 | 14.427 | 51.939 | 0.733 | 0.7738 | 0.5983 | 0.5985 | 17.298 | 480.672 | 83.824
2022-08-17 06:00 | 2022-08-18 06:00 | 012-1 | MRS Požega stream 1 | Kromatografski uzorak | 2022-09-01 12:14 | 3.037 | 0.315 | 91.872 | 4.093 | 0.516 | 0.684 | 0.065 | 0.058 | 0.012 | 0.015 | 0 | - | 0.018 | - | - | - | 9.5527 | 34.39 | 10.0804 | 36.289 | 10.5938 | 38.138 | 11.1687 | 40.207 | 12.351 | 44.465 | 13.032 | 46.915 | 13.697 | 49.31 | 14.439 | 51.981 | 0.733 | 0.7736 | 0.5982 | 0.5983 | 17.294 | 480.763 | 83.88
2022-08-18 06:00 | 2022-08-19 06:00 | 012-1 | MRS Požega stream 1 | Kromatografski uzorak | 2022-09-01 12:14 | 2.96 | 0.344 | 91.789 | 4.187 | 0.544 | 0.719 | 0.068 | 0.06 | 0.012 | 0.015 | 0 | - | 0.019 | - | - | - | 9.5703 | 34.453 | 10.0993 | 36.357 | 10.6128 | 38.206 | 11.1891 | 40.281 | 12.365 | 44.515 | 13.047 | 46.969 | 13.712 | 49.365 | 14.455 | 52.038 | 0.734 | 0.7747 | 0.599 | 0.5992 | 17.319 | 480.094 | 83.556
2022-08-19 06:00 | 2022-08-20 06:00 | 012-1 | MRS Požega stream 1 | Kromatografski uzorak | 2022-09-01 12:14 | 2.968 | 0.376 | 91.754 | 4.143 | 0.568 | 0.758 | 0.074 | 0.064 | 0.013 | 0.017 | 0 | - | 0.021 | - | - | - | 9.5706 | 34.454 | 10.0996 | 36.358 | 10.613 | 38.207 | 11.1893 | 40.281 | 12.359 | 44.494 | 13.041 | 46.946 | 13.706 | 49.34 | 14.448 | 52.012 | 0.735 | 0.7755 | 0.5996 | 0.5998 | 17.336 | 479.601 | 83.464
2022-08-20 06:00 | 2022-08-21 06:00 | 012-1 | MRS Požega stream 1 | Kromatografski uzorak | 2022-09-01 12:14 | 3.168 | 0.3 | 91.77 | 4.098 | 0.506 | 0.664 | 0.061 | 0.054 | 0.011 | 0.014 | 0 | - | 0.018 | - | - | - | 9.5384 | 34.338 | 10.0656 | 36.236 | 10.578 | 38.081 | 11.1524 | 40.149 | 12.331 | 44.392 | 13.011 | 46.839 | 13.675 | 49.23 | 14.416 | 51.896 | 0.733 | 0.7738 | 0.5983 | 0.5985 | 17.299 | 480.622 | 83.946
2022-08-21 06:00 | 2022-08-22 06:00 | 012-1 | MRS Požega stream 1 | Kromatografski uzorak | 2022-09-01 12:14 | 3.112 | 0.3 | 91.786 | 4.119 | 0.521 | 0.683 | 0.062 | 0.056 | 0.011 | 0.014 | 0 | - | 0.018 | - | - | - | 9.5483 | 34.374 | 10.076 | 36.274 | 10.5889 | 38.12 | 11.1638 | 40.19 | 12.343 | 44.435 | 13.023 | 46.884 | 13.688 | 49.277 | 14.429 | 51.945 | 0.733 | 0.7739 | 0.5984 | 0.5986 | 17.302 | 480.556 | 83.832
2022-08-22 06:00 | 2022-08-23 06:00 | 012-1 | MRS Požega stream 1 | Kromatografski uzorak | 2022-09-01 12:14 | 3.156 | 0.27 | 91.852 | 4.07 | 0.503 | 0.651 | 0.057 | 0.052 | 0.01 | 0.013 | 0 | - | 0.015 | - | - | - | 9.5371 | 34.333 | 10.0641 | 36.231 | 10.5767 | 38.076 | 11.151 | 40.144 | 12.336 | 44.411 | 13.016 | 46.858 | 13.681 | 49.252 | 14.422 | 51.919 | 0.732 | 0.773 | 0.5977 | 0.5978 | 17.28 | 481.163 | 84.077
2022-08-23 06:00 | 2022-08-24 06:00 | 012-1 | MRS Požega stream 1 | Kromatografski uzorak | 2022-09-01 12:14 | 2.677 | 0.373 | 92.118 | 4.019 | 0.603 | 0.814 | 0.083 | 0.074 | 0.014 | 0.019 | 0 | - | 0.021 | - | - | - | 9.5995 | 34.558 | 10.1301 | 36.468 | 10.6451 | 38.322 | 11.223 | 40.403 | 12.409 | 44.672 | 13.093 | 47.134 | 13.76 | 49.537 | 14.506 | 52.22 | 0.733 | 0.774 | 0.5985 | 0.5986 | 17.302 | 480.546 | 83.475
2022-08-24 06:00 | 2022-08-25 06:00 | 012-1 | MRS Požega stream 1 | Kromatografski uzorak | 2022-09-01 12:14 | 2.667 | 0.379 | 92.054 | 4.061 | 0.621 | 0.839 | 0.086 | 0.076 | 0.015 | 0.019 | 0 | - | 0.022 | - | - | - | 9.6071 | 34.586 | 10.1381 | 36.497 | 10.6533 | 38.352 | 11.2318 | 40.434 | 12.414 | 44.689 | 13.098 | 47.152 | 13.765 | 49.555 | 14.511 | 52.238 | 0.734 | 0.7746 | 0.599 | 0.5991 | 17.317 | 480.145 | 83.285
2022-08-25 06:00 | 2022-08-26 06:00 | 012-1 | MRS Požega stream 1 | Kromatografski uzorak | 2022-09-01 12:14 | 2.647 | 0.391 | 92.08 | 4.038 | 0.626 | 0.845 | 0.086 | 0.076 | 0.015 | 0.019 | 0 | - | 0.023 | - | - | - | 9.6074 | 34.586 | 10.1384 | 36.498 | 10.6535 | 38.353 | 11.232 | 40.435 | 12.414 | 44.69 | 13.098 | 47.153 | 13.766 | 49.556 | 14.511 | 52.24 | 0.734 | 0.7746 | 0.599 | 0.5991 | 17.317 | 480.145 | 83.309
2022-08-26 06:00 | 2022-08-27 06:00 | 012-1 | MRS Požega stream 1 | Kromatografski uzorak | 2022-09-01 12:14 | 2.57 | 0.427 | 92.095 | 4.01 | 0.66 | 0.898 | 0.095 | 0.081 | 0.017 | 0.021 | 0 | - | 0.025 | - | - | - | 9.619 | 34.629 | 10.1507 | 36.542 | 10.6662 | 38.398 | 11.2454 | 40.483 | 12.423 | 44.723 | 13.108 | 47.188 | 13.775 | 49.592 | 14.521 | 52.277 | 0.735 | 0.7754 | 0.5995 | 0.5997 | 17.333 | 479.7 | 83.133
2022-08-27 06:00 | 2022-08-28 06:00 | 012-1 | MRS Požega stream 1 | Kromatografski uzorak | 2022-09-01 12:14 | 2.871 | 0.331 | 91.978 | 4.05 | 0.578 | 0.769 | 0.076 | 0.066 | 0.013 | 0.017 | 0 | - | 0.019 | - | - | - | 9.5786 | 34.483 | 10.108 | 36.389 | 10.6221 | 38.239 | 11.1989 | 40.316 | 12.382 | 44.575 | 13.065 | 47.032 | 13.731 | 49.431 | 14.475 | 52.108 | 0.733 | 0.7739 | 0.5984 | 0.5986 | 17.302 | 480.562 | 83.594
2022-08-28 06:00 | 2022-08-29 06:00 | 012-1 | MRS Požega stream 1 | Kromatografski uzorak | 2022-09-01 12:14 | 2.599 | 0.397 | 92.281 | 3.91 | 0.601 | 0.813 | 0.084 | 0.073 | 0.015 | 0.019 | 0 | - | 0.022 | - | - | - | 9.5965 | 34.547 | 10.1268 | 36.457 | 10.642 | 38.311 | 11.2199 | 40.392 | 12.411 | 44.681 | 13.095 | 47.144 | 13.764 | 49.549 | 14.509 | 52.232 | 0.733 | 0.7732 | 0.5978 | 0.598 | 17.284 | 481.04 | 83.719
2022-08-29 06:00 | 2022-08-30 06:00 | 012-1 | MRS Požega stream 1 | Kromatografski uzorak | 2022-09-01 12:14 | 2.54 | 0.369 | 92.439 | 3.901 | 0.557 | 0.752 | 0.074 | 0.069 | 0.013 | 0.017 | 0 | - | 0.021 | - | - | - | 9.5933 | 34.536 | 10.1234 | 36.444 | 10.6389 | 38.3 | 11.2166 | 40.38 | 12.42 | 44.714 | 13.105 | 47.178 | 13.774 | 49.587 | 14.52 | 52.273 | 0.731 | 0.7715 | 0.5966 | 0.5967 | 17.248 | 482.069 | 84.02
2022-08-30 06:00 | 2022-08-31 06:00 | 012-1 | MRS Požega stream 1 | Kromatografski uzorak | 2022-09-01 12:14 | 2.409 | 0.438 | 92.516 | 3.801 | 0.609 | 0.836 | 0.088 | 0.077 | 0.016 | 0.02 | 0 | - | 0.025 | - | - | - | 9.6076 | 34.587 | 10.1386 | 36.499 | 10.6545 | 38.356 | 11.233 | 40.439 | 12.432 | 44.754 | 13.117 | 47.221 | 13.786 | 49.631 | 14.533 | 52.318 | 0.732 | 0.7724 | 0.5973 | 0.5974 | 17.268 | 481.507 | 83.849
2022-08-31 06:00 | 2022-09-01 06:00 | 012-1 | MRS Požega stream 1 | Kromatografski uzorak | 2022-09-01 12:14 | 2.525 | 0.424 | 92.376 | 3.885 | 0.58 | 0.79 | 0.082 | 0.071 | 0.015 | 0.019 | 0 | - | 0.023 | - | - | - | 9.5957 | 34.545 | 10.1261 | 36.454 | 10.6414 | 38.309 | 11.2192 | 40.389 | 12.414 | 44.692 | 13.099 | 47.155 | 13.767 | 49.562 | 14.513 | 52.246 | 0.732 | 0.7727 | 0.5975 | 0.5976 | 17.273 | 481.347 | 83.885
2022-08-01 06:00 | 2022-08-02 06:00 | 003-1 | MRS Straža stream 1 | Kromatografski uzorak | 2022-09-01 12:14 | 0.729 | 0.85 | 92.588 | 4.287 | 1.097 | 1.545 | 0.161 | 0.174 | 0.031 | 0.04 | 0.001 | 0.021 | - | 0.015 | 0.006 | 0 | 9.89 | 35.604 | 10.4367 | 37.572 | 10.9617 | 39.462 | 11.5573 | 41.606 | 12.714 | 45.771 | 13.415 | 48.294 | 14.092 | 50.731 | 14.855 | 53.479 | 0.741 | 0.7826 | 0.6051 | 0.6053 | 17.491 | 475.36 | 80.273
2022-08-02 06:00 | 2022-08-03 06:00 | 003-1 | MRS Straža stream 1 | Kromatografski uzorak | 2022-09-01 12:14 | 0.723 | 0.85 | 92.764 | 4.197 | 1.04 | 1.466 | 0.152 | 0.165 | 0.029 | 0.038 | 0.001 | 0.02 | - | 0.015 | 0.006 | 0 | 9.8704 | 35.533 | 10.416 | 37.498 | 10.9408 | 39.387 | 11.5352 | 41.527 | 12.703 | 45.732 | 13.404 | 48.253 | 14.081 | 50.691 | 14.844 | 53.437 | 0.74 | 0.7808 | 0.6037 | 0.6039 | 17.452 | 476.433 | 80.754
2022-08-03 06:00 | 2022-08-04 06:00 | 003-1 | MRS Straža stream 1 | Kromatografski uzorak | 2022-09-01 12:14 | 0.724 | 0.827 | 92.929 | 4.098 | 1.01 | 1.423 | 0.147 | 0.16 | 0.028 | 0.037 | 0.001 | 0.02 | - | 0.015 | 0.005 | 0 | 9.8574 | 35.487 | 10.4023 | 37.448 | 10.9269 | 39.337 | 11.5205 | 41.474 | 12.699 | 45.718 | 13.399 | 48.238 | 14.077 | 50.678 | 14.84 | 53.423 | 0.738 | 0.7792 | 0.6025 | 0.6027 | 17.417 | 477.394 | 81.102
2022-08-04 06:00 | 2022-08-05 06:00 | 003-1 | MRS Straža stream 1 | Kromatografski uzorak | 2022-09-01 12:14 | 0.742 | 0.845 | 92.756 | 4.192 | 1.042 | 1.465 | 0.151 | 0.164 | 0.029 | 0.038 | 0.001 | 0.02 | - | 0.015 | 0.005 | 0 | 9.8681 | 35.525 | 10.4136 | 37.489 | 10.9383 | 39.378 | 11.5325 | 41.517 | 12.701 | 45.723 | 13.401 | 48.243 | 14.078 | 50.681 | 14.841 | 53.426 | 0.74 | 0.7808 | 0.6037 | 0.6039 | 17.451 | 476.454 | 80.769
2022-08-05 06:00 | 2022-08-06 06:00 | 003-1 | MRS Straža stream 1 | Kromatografski uzorak | 2022-09-01 12:14 | 0.717 | 0.846 | 92.899 | 4.155 | 0.979 | 1.384 | 0.142 | 0.157 | 0.028 | 0.036 | 0.001 | 0.02 | - | 0.015 | 0.005 | 0 | 9.8543 | 35.476 | 10.399 | 37.437 | 10.9236 | 39.325 | 11.517 | 41.461 | 12.695 | 45.703 | 13.395 | 48.222 | 14.073 | 50.662 | 14.835 | 53.406 | 0.738 | 0.7792 | 0.6025 | 0.6027 | 17.417 | 477.376 | 81.16
2022-08-06 06:00 | 2022-08-07 06:00 | 003-1 | MRS Straža stream 1 | Kromatografski uzorak | 2022-09-01 12:14 | 0.709 | 0.853 | 92.891 | 4.157 | 0.983 | 1.39 | 0.144 | 0.156 | 0.028 | 0.037 | 0.001 | 0.02 | - | 0.015 | 0.006 | 0 | 9.8558 | 35.481 | 10.4006 | 37.442 | 10.9252 | 39.331 | 11.5187 | 41.467 | 12.696 | 45.705 | 13.396 | 48.224 | 14.073 | 50.664 | 14.836 | 53.408 | 0.738 | 0.7794 | 0.6027 | 0.6028 | 17.421 | 477.332 | 81.129
2022-08-07 06:00 | 2022-08-08 06:00 | 003-1 | MRS Straža stream 1 | Kromatografski uzorak | 2022-09-01 12:14 | 0.727 | 0.859 | 92.839 | 4.153 | 1.008 | 1.422 | 0.147 | 0.158 | 0.029 | 0.037 | 0.001 | 0.021 | - | 0.015 | 0.006 | 0 | 9.8588 | 35.491 | 10.4037 | 37.453 | 10.9282 | 39.342 | 11.5219 | 41.479 | 12.695 | 45.7 | 13.394 | 48.219 | 14.072 | 50.658 | 14.834 | 53.402 | 0.739 | 0.78 | 0.6031 | 0.6033 | 17.435 | 476.9 | 81.007
2022-08-08 06:00 | 2022-08-09 06:00 | 003-1 | MRS Straža stream 1 | Kromatografski uzorak | 2022-09-01 12:14 | 0.751 | 0.881 | 92.662 | 4.199 | 1.071 | 1.508 | 0.157 | 0.166 | 0.031 | 0.04 | 0.001 | 0.021 | - | 0.016 | 0.006 | 0 | 9.8728 | 35.542 | 10.4186 | 37.507 | 10.9432 | 39.395 | 11.5377 | 41.536 | 12.697 | 45.708 | 13.396 | 48.227 | 14.073 | 50.663 | 14.835 | 53.407 | 0.741 | 0.782 | 0.6047 | 0.6048 | 17.479 | 475.693 | 80.585
2022-08-09 06:00 | 2022-08-10 06:00 | 003-1 | MRS Straža stream 1 | Kromatografski uzorak | 2022-09-01 12:14 | 0.77 | 0.922 | 92.529 | 4.248 | 1.087 | 1.531 | 0.159 | 0.168 | 0.031 | 0.04 | 0.001 | 0.022 | - | 0.016 | 0.007 | 0 | 9.875 | 35.55 | 10.4209 | 37.515 | 10.9453 | 39.403 | 11.5399 | 41.544 | 12.689 | 45.68 | 13.388 | 48.198 | 14.064 | 50.631 | 14.826 | 53.374 | 0.742 | 0.7833 | 0.6057 | 0.6058 | 17.507 | 474.916 | 80.432
2022-08-10 06:00 | 2022-08-11 06:00 | 003-1 | MRS Straža stream 1 | Kromatografski uzorak | 2022-09-01 12:14 | 0.764 | 0.892 | 92.669 | 4.124 | 1.095 | 1.551 | 0.164 | 0.169 | 0.033 | 0.042 | 0.001 | 0.023 | - | 0.017 | 0.007 | 0 | 9.8737 | 35.545 | 10.4195 | 37.51 | 10.944 | 39.398 | 11.5385 | 41.539 | 12.694 | 45.697 | 13.393 | 48.216 | 14.07 | 50.65 | 14.832 | 53.394 | 0.741 | 0.7825 | 0.605 | 0.6052 | 17.49 | 475.391 | 80.51
2022-08-11 06:00 | 2022-08-12 06:00 | 003-1 | MRS Straža stream 1 | Kromatografski uzorak | 2022-09-01 12:14 | 0.803 | 0.915 | 92.588 | 4.104 | 1.124 | 1.591 | 0.168 | 0.17 | 0.034 | 0.043 | 0.001 | 0.024 | - | 0.018 | 0.008 | 0 | 9.8736 | 35.545 | 10.4194 | 37.51 | 10.9436 | 39.397 | 11.5382 | 41.538 | 12.686 | 45.668 | 13.385 | 48.185 | 14.06 | 50.617 | 14.822 | 53.359 | 0.742 | 0.7835 | 0.6058 | 0.606 | 17.512 | 474.796 | 80.39
2022-08-12 06:00 | 2022-08-13 06:00 | 003-1 | MRS Straža stream 1 | Kromatografski uzorak | 2022-09-01 12:14 | 0.81 | 0.927 | 92.668 | 4.053 | 1.091 | 1.542 | 0.163 | 0.163 | 0.033 | 0.041 | 0.001 | 0.023 | - | 0.018 | 0.008 | 0 | 9.8595 | 35.494 | 10.4045 | 37.456 | 10.9285 | 39.342 | 11.5222 | 41.48 | 12.674 | 45.628 | 13.373 | 48.143 | 14.049 | 50.575 | 14.81 | 53.314 | 0.742 | 0.7826 | 0.6051 | 0.6053 | 17.493 | 475.312 | 80.698
2022-08-13 06:00 | 2022-08-14 06:00 | 003-1 | MRS Straža stream 1 | Kromatografski uzorak | 2022-09-01 12:14 | 0.817 | 0.955 | 92.664 | 4.043 | 1.074 | 1.521 | 0.161 | 0.161 | 0.033 | 0.041 | 0.001 | 0.023 | - | 0.018 | 0.008 | 0 | 9.852 | 35.467 | 10.3966 | 37.428 | 10.9203 | 39.313 | 11.5136 | 41.449 | 12.664 | 45.592 | 13.363 | 48.105 | 14.038 | 50.536 | 14.798 | 53.273 | 0.742 | 0.7827 | 0.6052 | 0.6054 | 17.494 | 475.289 | 80.825
2022-08-14 06:00 | 2022-08-15 06:00 | 003-1 | MRS Straža stream 1 | Kromatografski uzorak | 2022-09-01 12:14 | 0.833 | 0.978 | 92.553 | 4.072 | 1.104 | 1.564 | 0.166 | 0.165 | 0.034 | 0.043 | 0.001 | 0.024 | - | 0.019 | 0.009 | 0 | 9.8584 | 35.49 | 10.4034 | 37.452 | 10.9271 | 39.338 | 11.5208 | 41.475 | 12.663 | 45.586 | 13.361 | 48.099 | 14.035 | 50.527 | 14.796 | 53.264 | 0.743 | 0.7839 | 0.6061 | 0.6063 | 17.521 | 474.545 | 80.598
2022-08-15 06:00 | 2022-08-16 06:00 | 003-1 | MRS Straža stream 1 | Kromatografski uzorak | 2022-09-01 12:14 | 0.809 | 0.937 | 92.689 | 4.011 | 1.098 | 1.554 | 0.165 | 0.165 | 0.033 | 0.042 | 0.001 | 0.023 | - | 0.018 | 0.008 | 0 | 9.858 | 35.489 | 10.4029 | 37.45 | 10.9268 | 39.337 | 11.5204 | 41.474 | 12.672 | 45.619 | 13.37 | 48.134 | 14.046 | 50.565 | 14.807 | 53.304 | 0.742 | 0.7827 | 0.6052 | 0.6054 | 17.494 | 475.278 | 80.722
2022-08-16 06:00 | 2022-08-17 06:00 | 003-1 | MRS Straža stream 1 | Kromatografski uzorak | 2022-09-01 12:14 | 0.792 | 0.902 | 92.849 | 3.942 | 1.07 | 1.515 | 0.161 | 0.162 | 0.033 | 0.041 | 0.001 | 0.023 | - | 0.017 | 0.008 | 0 | 9.8505 | 35.462 | 10.395 | 37.422 | 10.919 | 39.308 | 11.5122 | 41.444 | 12.675 | 45.631 | 13.374 | 48.146 | 14.05 | 50.58 | 14.811 | 53.32 | 0.74 | 0.7811 | 0.604 | 0.6041 | 17.459 | 476.238 | 80.988
2022-08-17 06:00 | 2022-08-18 06:00 | 003-1 | MRS Straža stream 1 | Kromatografski uzorak | 2022-09-01 12:14 | 0.776 | 0.876 | 92.959 | 3.905 | 1.043 | 1.483 | 0.158 | 0.161 | 0.032 | 0.041 | 0.001 | 0.022 | - | 0.017 | 0.007 | 0 | 9.8465 | 35.447 | 10.3908 | 37.407 | 10.9149 | 39.293 | 11.5078 | 41.428 | 12.679 | 45.644 | 13.378 | 48.16 | 14.055 | 50.596 | 14.816 | 53.337 | 0.739 | 0.78 | 0.6031 | 0.6033 | 17.435 | 476.903 | 81.149
2022-08-18 06:00 | 2022-08-19 06:00 | 003-1 | MRS Straža stream 1 | Kromatografski uzorak | 2022-09-01 12:14 | 0.768 | 0.848 | 93.021 | 3.893 | 1.036 | 1.47 | 0.156 | 0.161 | 0.031 | 0.04 | 0.001 | 0.022 | - | 0.016 | 0.007 | 0 | 9.8459 | 35.445 | 10.3902 | 37.405 | 10.9144 | 39.292 | 11.5073 | 41.426 | 12.684 | 45.663 | 13.383 | 48.18 | 14.061 | 50.618 | 14.822 | 53.36 | 0.738 | 0.7793 | 0.6026 | 0.6027 | 17.418 | 477.345 | 81.226
2022-08-19 06:00 | 2022-08-20 06:00 | 003-1 | MRS Straža stream 1 | Kromatografski uzorak | 2022-09-01 12:14 | 0.811 | 0.833 | 92.91 | 3.905 | 1.091 | 1.541 | 0.164 | 0.168 | 0.032 | 0.041 | 0.001 | 0.022 | - | 0.016 | 0.007 | 0 | 9.8561 | 35.482 | 10.401 | 37.443 | 10.9252 | 39.331 | 11.5187 | 41.467 | 12.688 | 45.677 | 13.387 | 48.194 | 14.064 | 50.631 | 14.826 | 53.374 | 0.739 | 0.7804 | 0.6034 | 0.6036 | 17.443 | 476.718 | 80.898
2022-08-20 06:00 | 2022-08-21 06:00 | 003-1 | MRS Straža stream 1 | Kromatografski uzorak | 2022-09-01 12:14 | 0.822 | 0.839 | 92.899 | 3.893 | 1.095 | 1.547 | 0.165 | 0.168 | 0.033 | 0.041 | 0.001 | 0.022 | - | 0.016 | 0.007 | 0 | 9.8546 | 35.476 | 10.3993 | 37.438 | 10.9235 | 39.325 | 11.5169 | 41.461 | 12.685 | 45.665 | 13.384 | 48.182 | 14.061 | 50.619 | 14.822 | 53.36 | 0.74 | 0.7806 | 0.6035 | 0.6037 | 17.447 | 476.565 | 80.898
2022-08-21 06:00 | 2022-08-22 06:00 | 003-1 | MRS Straža stream 1 | Kromatografski uzorak | 2022-09-01 12:14 | 0.843 | 0.863 | 92.907 | 3.823 | 1.105 | 1.564 | 0.168 | 0.167 | 0.034 | 0.043 | 0.001 | 0.023 | - | 0.016 | 0.007 | 0 | 9.8488 | 35.456 | 10.3932 | 37.416 | 10.9171 | 39.302 | 11.5102 | 41.437 | 12.675 | 45.631 | 13.374 | 48.146 | 14.05 | 50.58 | 14.811 | 53.32 | 0.74 | 0.7808 | 0.6038 | 0.6039 | 17.453 | 476.438 | 80.943
2022-08-22 06:00 | 2022-08-23 06:00 | 003-1 | MRS Straža stream 1 | Kromatografski uzorak | 2022-09-01 12:14 | 0.855 | 0.871 | 92.884 | 3.804 | 1.123 | 1.587 | 0.17 | 0.169 | 0.035 | 0.044 | 0.001 | 0.023 | - | 0.016 | 0.007 | 0 | 9.8495 | 35.458 | 10.3939 | 37.418 | 10.9178 | 39.304 | 11.5109 | 41.439 | 12.673 | 45.622 | 13.371 | 48.137 | 14.047 | 50.571 | 14.808 | 53.31 | 0.74 | 0.7812 | 0.6041 | 0.6042 | 17.461 | 476.166 | 80.885
2022-08-23 06:00 | 2022-08-24 06:00 | 003-1 | MRS Straža stream 1 | Kromatografski uzorak | 2022-09-01 12:14 | 0.846 | 0.83 | 93.196 | 3.667 | 1.033 | 1.461 | 0.156 | 0.156 | 0.031 | 0.04 | 0.001 | 0.021 | - | 0.015 | 0.006 | 0 | 9.8215 | 35.357 | 10.3644 | 37.312 | 10.888 | 39.197 | 11.4795 | 41.326 | 12.664 | 45.591 | 13.362 | 48.104 | 14.039 | 50.541 | 14.8 | 53.279 | 0.737 | 0.7779 | 0.6015 | 0.6016 | 17.387 | 478.204 | 81.654
2022-08-24 06:00 | 2022-08-25 06:00 | 003-1 | MRS Straža stream 1 | Kromatografski uzorak | 2022-09-01 12:14 | 0.822 | 0.818 | 93.38 | 3.602 | 0.969 | 1.378 | 0.147 | 0.149 | 0.03 | 0.038 | 0.001 | 0.021 | - | 0.015 | 0.006 | 0 | 9.8061 | 35.302 | 10.3482 | 37.253 | 10.8717 | 39.138 | 11.4622 | 41.264 | 12.66 | 45.575 | 13.357 | 48.087 | 14.035 | 50.527 | 14.795 | 53.264 | 0.735 | 0.776 | 0.6 | 0.6002 | 17.345 | 479.366 | 82.119
2022-08-25 06:00 | 2022-08-26 06:00 | 003-1 | MRS Straža stream 1 | Kromatografski uzorak | 2022-09-01 12:14 | 0.768 | 0.768 | 93.573 | 3.645 | 0.87 | 1.245 | 0.131 | 0.142 | 0.026 | 0.034 | 0.001 | 0.02 | - | 0.016 | 0.004 | 0 | 9.796 | 35.266 | 10.3375 | 37.215 | 10.8612 | 39.1 | 11.4511 | 41.224 | 12.668 | 45.605 | 13.366 | 48.119 | 14.046 | 50.564 | 14.806 | 53.303 | 0.733 | 0.7734 | 0.598 | 0.5981 | 17.286 | 480.989 | 82.59
2022-08-26 06:00 | 2022-08-27 06:00 | 003-1 | MRS Straža stream 1 | Kromatografski uzorak | 2022-09-01 12:14 | 0.841 | 0.848 | 93.417 | 3.535 | 0.955 | 1.36 | 0.146 | 0.145 | 0.031 | 0.038 | 0.001 | 0.021 | - | 0.016 | 0.007 | 0 | 9.7942 | 35.259 | 10.3356 | 37.208 | 10.8587 | 39.091 | 11.4485 | 41.215 | 12.646 | 45.524 | 13.343 | 48.033 | 14.02 | 50.472 | 14.779 | 53.206 | 0.735 | 0.7758 | 0.5999 | 0.6001 | 17.341 | 479.464 | 82.324
2022-08-27 06:00 | 2022-08-28 06:00 | 003-1 | MRS Straža stream 1 | Kromatografski uzorak | 2022-09-01 12:14 | 0.841 | 0.865 | 93.372 | 3.609 | 0.923 | 1.312 | 0.14 | 0.139 | 0.029 | 0.037 | 0.001 | 0.021 | - | 0.016 | 0.007 | 0 | 9.7896 | 35.242 | 10.3306 | 37.19 | 10.8537 | 39.073 | 11.4432 | 41.195 | 12.64 | 45.504 | 13.337 | 48.012 | 14.014 | 50.45 | 14.773 | 53.182 | 0.735 | 0.7758 | 0.5998 | 0.6 | 17.34 | 479.487 | 82.417
2022-08-28 06:00 | 2022-08-29 06:00 | 003-1 | MRS Straža stream 1 | Kromatografski uzorak | 2022-09-01 12:14 | 0.866 | 0.914 | 92.96 | 3.836 | 1.007 | 1.425 | 0.152 | 0.15 | 0.031 | 0.039 | 0.001 | 0.022 | - | 0.016 | 0.007 | 0 | 9.8184 | 35.346 | 10.3611 | 37.3 | 10.8842 | 39.183 | 11.4755 | 41.312 | 12.646 | 45.526 | 13.343 | 48.036 | 14.019 | 50.469 | 14.778 | 53.202 | 0.739 | 0.7796 | 0.6028 | 0.603 | 17.425 | 477.162 | 81.556
2022-08-29 06:00 | 2022-08-30 06:00 | 003-1 | MRS Straža stream 1 | Kromatografski uzorak | 2022-09-01 12:14 | 0.899 | 0.941 | 92.962 | 3.803 | 0.983 | 1.394 | 0.15 | 0.145 | 0.031 | 0.039 | 0.001 | 0.022 | - | 0.016 | 0.007 | 0 | 9.8055 | 35.3 | 10.3474 | 37.251 | 10.8702 | 39.133 | 11.4607 | 41.258 | 12.63 | 45.469 | 13.326 | 47.975 | 14.002 | 50.406 | 14.76 | 53.136 | 0.739 | 0.7795 | 0.6027 | 0.6029 | 17.423 | 477.211 | 81.749
2022-08-30 06:00 | 2022-08-31 06:00 | 003-1 | MRS Straža stream 1 | Kromatografski uzorak | 2022-09-01 12:14 | 0.873 | 0.867 | 93.087 | 3.78 | 0.979 | 1.393 | 0.151 | 0.147 | 0.031 | 0.039 | 0.001 | 0.022 | - | 0.016 | 0.007 | 0 | 9.813 | 35.327 | 10.3554 | 37.28 | 10.8787 | 39.163 | 11.4696 | 41.291 | 12.65 | 45.54 | 13.347 | 48.05 | 14.024 | 50.485 | 14.783 | 53.22 | 0.737 | 0.7783 | 0.6018 | 0.6019 | 17.396 | 477.964 | 81.731
2022-08-31 06:00 | 2022-09-01 06:00 | 003-1 | MRS Straža stream 1 | Kromatografski uzorak | 2022-09-01 12:14 | 0.87 | 0.846 | 93.166 | 3.763 | 0.951 | 1.355 | 0.148 | 0.144 | 0.03 | 0.038 | 0.001 | 0.021 | - | 0.016 | 0.006 | 0 | 9.8074 | 35.307 | 10.3495 | 37.258 | 10.8727 | 39.142 | 11.4633 | 41.268 | 12.651 | 45.542 | 13.348 | 48.052 | 14.025 | 50.489 | 14.784 | 53.223 | 0.736 | 0.7773 | 0.601 | 0.6012 | 17.374 | 478.592 | 81.91
2022-08-01 06:00 | 2022-08-02 06:00 | 013-1 | MRS Vinkovci stream 1 | Kromatografski uzorak | 2022-09-01 12:14 | 3.804 | 0.077 | 91.646 | 4.153 | 0.28 | 0.32 | 0.014 | 0.016 | 0.003 | 0.003 | 0 | - | 0.004 | - | - | - | 9.44 | 33.984 | 9.9616 | 35.862 | 10.471 | 37.696 | 11.0394 | 39.742 | 12.239 | 44.062 | 12.914 | 46.49 | 13.576 | 48.874 | 14.311 | 51.52 | 0.729 | 0.7693 | 0.5949 | 0.595 | 17.2 | 483.401 | 85.526
2022-08-02 06:00 | 2022-08-03 06:00 | 013-1 | MRS Vinkovci stream 1 | Kromatografski uzorak | 2022-09-01 12:14 | 3.685 | 0.106 | 91.736 | 4.123 | 0.294 | 0.35 | 0.02 | 0.021 | 0.004 | 0.005 | 0 | - | 0.006 | - | - | - | 9.4527 | 34.03 | 9.975 | 35.91 | 10.4849 | 37.746 | 11.0541 | 39.795 | 12.255 | 44.118 | 12.931 | 46.55 | 13.593 | 48.936 | 14.329 | 51.586 | 0.729 | 0.7694 | 0.5949 | 0.5951 | 17.202 | 483.348 | 85.4
2022-08-03 06:00 | 2022-08-04 06:00 | 013-1 | MRS Vinkovci stream 1 | Kromatografski uzorak | 2022-09-01 12:14 | 3.907 | 0.067 | 91.551 | 4.094 | 0.336 | 0.381 | 0.016 | 0.019 | 0.003 | 0.003 | 0 | - | 0.004 | - | - | - | 9.4361 | 33.97 | 9.9575 | 35.847 | 10.4665 | 37.679 | 11.0347 | 39.725 | 12.228 | 44.019 | 12.902 | 46.446 | 13.563 | 48.826 | 14.297 | 51.47 | 0.73 | 0.7702 | 0.5955 | 0.5957 | 17.219 | 482.871 | 85.353
2022-08-04 06:00 | 2022-08-05 06:00 | 013-1 | MRS Vinkovci stream 1 | Kromatografski uzorak | 2022-09-01 12:14 | 3.897 | 0.051 | 91.502 | 4.243 | 0.274 | 0.307 | 0.011 | 0.013 | 0.002 | 0.003 | 0 | - | 0.004 | - | - | - | 9.4379 | 33.976 | 9.9593 | 35.854 | 10.4684 | 37.686 | 11.0367 | 39.732 | 12.232 | 44.037 | 12.907 | 46.464 | 13.568 | 48.845 | 14.303 | 51.49 | 0.729 | 0.7699 | 0.5953 | 0.5954 | 17.212 | 483.067 | 85.393
2022-08-05 06:00 | 2022-08-06 06:00 | 013-1 | MRS Vinkovci stream 1 | Kromatografski uzorak | 2022-09-01 12:14 | 3.951 | 0.039 | 91.563 | 4.169 | 0.255 | 0.279 | 0.008 | 0.01 | 0.002 | 0.002 | 0 | - | 0.001 | - | - | - | 9.4229 | 33.923 | 9.9436 | 35.797 | 10.4523 | 37.628 | 11.0197 | 39.671 | 12.219 | 43.99 | 12.893 | 46.415 | 13.554 | 48.796 | 14.288 | 51.438 | 0.729 | 0.7691 | 0.5947 | 0.5948 | 17.194 | 483.572 | 85.751
2022-08-06 06:00 | 2022-08-07 06:00 | 013-1 | MRS Vinkovci stream 1 | Kromatografski uzorak | 2022-09-01 12:14 | 3.675 | 0.111 | 91.77 | 4.095 | 0.293 | 0.349 | 0.02 | 0.022 | 0.004 | 0.005 | 0 | - | 0.006 | - | - | - | 9.4508 | 34.023 | 9.973 | 35.903 | 10.4829 | 37.738 | 11.052 | 39.787 | 12.254 | 44.115 | 12.93 | 46.546 | 13.592 | 48.933 | 14.328 | 51.582 | 0.729 | 0.7692 | 0.5948 | 0.595 | 17.198 | 483.467 | 85.466
2022-08-07 06:00 | 2022-08-08 06:00 | 013-1 | MRS Vinkovci stream 1 | Kromatografski uzorak | 2022-09-01 12:14 | 3.46 | 0.181 | 91.718 | 4.19 | 0.365 | 0.451 | 0.032 | 0.033 | 0.006 | 0.007 | 0 | - | 0.007 | - | - | - | 9.4893 | 34.162 | 10.0137 | 36.049 | 10.5248 | 37.889 | 11.0962 | 39.946 | 12.289 | 44.242 | 12.967 | 46.68 | 13.63 | 49.069 | 14.368 | 51.726 | 0.731 | 0.7711 | 0.5962 | 0.5964 | 17.239 | 482.319 | 84.802
2022-08-08 06:00 | 2022-08-09 06:00 | 013-1 | MRS Vinkovci stream 1 | Kromatografski uzorak | 2022-09-01 12:14 | 2.947 | 0.33 | 91.733 | 4.297 | 0.527 | 0.693 | 0.064 | 0.061 | 0.011 | 0.014 | 0 | - | 0.016 | - | - | - | 9.5756 | 34.472 | 10.1048 | 36.377 | 10.6186 | 38.227 | 11.1952 | 40.303 | 12.372 | 44.541 | 13.054 | 46.996 | 13.72 | 49.392 | 14.463 | 52.067 | 0.734 | 0.7747 | 0.599 | 0.5992 | 17.316 | 480.167 | 83.486
2022-08-09 06:00 | 2022-08-10 06:00 | 013-1 | MRS Vinkovci stream 1 | Kromatografski uzorak | 2022-09-01 12:14 | 3.032 | 0.3 | 91.738 | 4.257 | 0.515 | 0.673 | 0.061 | 0.058 | 0.01 | 0.014 | 0 | - | 0.015 | - | - | - | 9.5638 | 34.43 | 10.0923 | 36.332 | 10.6057 | 38.18 | 11.1816 | 40.254 | 12.361 | 44.5 | 13.042 | 46.953 | 13.708 | 49.348 | 14.45 | 52.02 | 0.734 | 0.7742 | 0.5986 | 0.5988 | 17.307 | 480.424 | 83.633
2022-08-10 06:00 | 2022-08-11 06:00 | 013-1 | MRS Vinkovci stream 1 | Kromatografski uzorak | 2022-09-01 12:14 | 3.16 | 0.241 | 91.761 | 4.245 | 0.457 | 0.592 | 0.051 | 0.049 | 0.009 | 0.012 | 0 | - | 0.014 | - | - | - | 9.5422 | 34.352 | 10.0695 | 36.25 | 10.5823 | 38.096 | 11.1569 | 40.165 | 12.344 | 44.438 | 13.024 | 46.887 | 13.689 | 49.282 | 14.431 | 51.95 | 0.732 | 0.7728 | 0.5976 | 0.5977 | 17.277 | 481.243 | 83.993
2022-08-11 06:00 | 2022-08-12 06:00 | 013-1 | MRS Vinkovci stream 1 | Kromatografski uzorak | 2022-09-01 12:14 | 2.629 | 0.36 | 92.133 | 4.122 | 0.566 | 0.756 | 0.073 | 0.07 | 0.012 | 0.016 | 0 | - | 0.018 | - | - | - | 9.6017 | 34.566 | 10.1324 | 36.477 | 10.6476 | 38.331 | 11.2258 | 40.413 | 12.417 | 44.703 | 13.102 | 47.167 | 13.77 | 49.572 | 14.516 | 52.257 | 0.733 | 0.7733 | 0.5979 | 0.5981 | 17.286 | 480.994 | 83.576
2022-08-12 06:00 | 2022-08-13 06:00 | 013-1 | MRS Vinkovci stream 1 | Kromatografski uzorak | 2022-09-01 12:14 | 2.509 | 0.388 | 92.139 | 4.16 | 0.597 | 0.804 | 0.079 | 0.076 | 0.014 | 0.018 | 0 | - | 0.02 | - | - | - | 9.6222 | 34.64 | 10.1541 | 36.555 | 10.67 | 38.412 | 11.2494 | 40.498 | 12.438 | 44.778 | 13.124 | 47.246 | 13.793 | 49.653 | 14.54 | 52.342 | 0.733 | 0.774 | 0.5985 | 0.5986 | 17.302 | 480.549 | 83.291
2022-08-13 06:00 | 2022-08-14 06:00 | 013-1 | MRS Vinkovci stream 1 | Kromatografski uzorak | 2022-09-01 12:14 | 3.008 | 0.276 | 91.951 | 4.165 | 0.459 | 0.6 | 0.053 | 0.052 | 0.009 | 0.012 | 0 | - | 0.015 | - | - | - | 9.5494 | 34.378 | 10.0771 | 36.278 | 10.5904 | 38.126 | 11.1655 | 40.196 | 12.359 | 44.492 | 13.04 | 46.944 | 13.706 | 49.342 | 14.448 | 52.014 | 0.732 | 0.7721 | 0.597 | 0.5972 | 17.261 | 481.683 | 84.137
2022-08-14 06:00 | 2022-08-15 06:00 | 013-1 | MRS Vinkovci stream 1 | Kromatografski uzorak | 2022-09-01 12:14 | 2.921 | 0.293 | 91.941 | 4.213 | 0.482 | 0.632 | 0.057 | 0.055 | 0.01 | 0.013 | 0 | - | 0.016 | - | - | - | 9.5651 | 34.435 | 10.0938 | 36.338 | 10.6076 | 38.187 | 11.1836 | 40.261 | 12.375 | 44.55 | 13.057 | 47.006 | 13.724 | 49.405 | 14.467 | 52.081 | 0.732 | 0.7727 | 0.5974 | 0.5976 | 17.273 | 481.361 | 83.902
2022-08-15 06:00 | 2022-08-16 06:00 | 013-1 | MRS Vinkovci stream 1 | Kromatografski uzorak | 2022-09-01 12:14 | 2.745 | 0.34 | 91.705 | 4.262 | 0.655 | 0.948 | 0.106 | 0.093 | 0.026 | 0.033 | 0 | - | 0.035 | - | - | - | 9.6444 | 34.72 | 10.1775 | 36.639 | 10.6931 | 38.495 | 11.2738 | 40.586 | 12.434 | 44.762 | 13.119 | 47.23 | 13.786 | 49.629 | 14.533 | 52.317 | 0.737 | 0.7781 | 0.6016 | 0.6018 | 17.393 | 478.059 | 82.125
2022-08-16 06:00 | 2022-08-17 06:00 | 013-1 | MRS Vinkovci stream 1 | Kromatografski uzorak | 2022-09-01 12:14 | 2.915 | 0.317 | 91.884 | 4.132 | 0.549 | 0.753 | 0.073 | 0.067 | 0.015 | 0.019 | 0 | - | 0.031 | - | - | - | 9.5828 | 34.498 | 10.1125 | 36.405 | 10.6265 | 38.255 | 11.2036 | 40.333 | 12.382 | 44.576 | 13.065 | 47.034 | 13.731 | 49.431 | 14.475 | 52.108 | 0.734 | 0.7746 | 0.5989 | 0.5991 | 17.316 | 480.159 | 83.352
2022-08-17 06:00 | 2022-08-18 06:00 | 013-1 | MRS Vinkovci stream 1 | Kromatografski uzorak | 2022-09-01 12:14 | 3.169 | 0.26 | 91.795 | 4.154 | 0.48 | 0.621 | 0.053 | 0.05 | 0.009 | 0.012 | 0 | - | 0.016 | - | - | - | 9.5383 | 34.338 | 10.0654 | 36.235 | 10.5779 | 38.08 | 11.1522 | 40.148 | 12.337 | 44.414 | 13.017 | 46.862 | 13.682 | 49.256 | 14.423 | 51.923 | 0.732 | 0.773 | 0.5977 | 0.5979 | 17.281 | 481.132 | 84.03
2022-08-18 06:00 | 2022-08-19 06:00 | 013-1 | MRS Vinkovci stream 1 | Kromatografski uzorak | 2022-09-01 12:14 | 2.963 | 0.291 | 91.93 | 4.151 | 0.507 | 0.666 | 0.06 | 0.056 | 0.011 | 0.014 | 0.001 | - | 0.016 | - | - | - | 9.5627 | 34.426 | 10.0912 | 36.328 | 10.6049 | 38.177 | 11.1807 | 40.25 | 12.369 | 44.53 | 13.051 | 46.984 | 13.717 | 49.383 | 14.46 | 52.057 | 0.732 | 0.773 | 0.5977 | 0.5978 | 17.28 | 481.166 | 83.861
2022-08-19 06:00 | 2022-08-20 06:00 | 013-1 | MRS Vinkovci stream 1 | Kromatografski uzorak | 2022-09-01 12:14 | 2.991 | 0.3 | 91.852 | 4.166 | 0.525 | 0.69 | 0.064 | 0.057 | 0.012 | 0.015 | 0 | - | 0.018 | - | - | - | 9.5646 | 34.432 | 10.0932 | 36.335 | 10.6067 | 38.184 | 11.1826 | 40.257 | 12.366 | 44.517 | 13.047 | 46.971 | 13.713 | 49.367 | 14.456 | 52.041 | 0.733 | 0.7737 | 0.5983 | 0.5984 | 17.297 | 480.704 | 83.706
2022-08-20 06:00 | 2022-08-21 06:00 | 013-1 | MRS Vinkovci stream 1 | Kromatografski uzorak | 2022-09-01 12:14 | 2.191 | 0.224 | 92.685 | 4.325 | 0.438 | 0.575 | 0.054 | 0.049 | 0.009 | 0.011 | 0 | - | 0.014 | - | - | - | 9.6392 | 34.701 | 10.172 | 36.619 | 10.69 | 38.484 | 11.2704 | 40.573 | 12.511 | 45.041 | 13.201 | 47.523 | 13.875 | 49.95 | 14.626 | 52.655 | 0.727 | 0.7678 | 0.5936 | 0.5938 | 17.163 | 484.465 | 84.011
2022-08-21 06:00 | 2022-08-22 06:00 | 013-1 | MRS Vinkovci stream 1 | Kromatografski uzorak | 2022-09-01 12:14 | 2.93 | 0.327 | 91.925 | 4.126 | 0.524 | 0.692 | 0.065 | 0.058 | 0.012 | 0.015 | 0 | - | 0.018 | - | - | - | 9.5654 | 34.435 | 10.094 | 36.338 | 10.6077 | 38.188 | 11.1836 | 40.261 | 12.368 | 44.526 | 13.05 | 46.981 | 13.716 | 49.378 | 14.459 | 52.052 | 0.733 | 0.7735 | 0.5981 | 0.5983 | 17.292 | 480.828 | 83.8
2022-08-22 06:00 | 2022-08-23 06:00 | 013-1 | MRS Vinkovci stream 1 | Kromatografski uzorak | 2022-09-01 12:14 | 2.896 | 0.374 | 91.825 | 4.15 | 0.568 | 0.755 | 0.073 | 0.063 | 0.013 | 0.017 | 0 | - | 0.021 | - | - | - | 9.5775 | 34.479 | 10.1068 | 36.385 | 10.6207 | 38.234 | 11.1974 | 40.311 | 12.372 | 44.538 | 13.054 | 46.993 | 13.719 | 49.389 | 14.462 | 52.064 | 0.734 | 0.7751 | 0.5993 | 0.5995 | 17.327 | 479.869 | 83.476
2022-08-23 06:00 | 2022-08-24 06:00 | 013-1 | MRS Vinkovci stream 1 | Kromatografski uzorak | 2022-09-01 12:14 | 3.103 | 0.3 | 91.843 | 4.088 | 0.509 | 0.667 | 0.061 | 0.054 | 0.011 | 0.014 | 0 | - | 0.018 | - | - | - | 9.5442 | 34.359 | 10.0717 | 36.258 | 10.5845 | 38.104 | 11.1592 | 40.173 | 12.342 | 44.43 | 13.022 | 46.879 | 13.687 | 49.272 | 14.428 | 51.94 | 0.733 | 0.7735 | 0.5981 | 0.5982 | 17.291 | 480.861 | 83.963
2022-08-24 06:00 | 2022-08-25 06:00 | 013-1 | MRS Vinkovci stream 1 | Kromatografski uzorak | 2022-09-01 12:14 | 3.149 | 0.272 | 91.841 | 4.089 | 0.503 | 0.649 | 0.056 | 0.051 | 0.01 | 0.013 | 0 | - | 0.016 | - | - | - | 9.5387 | 34.339 | 10.0659 | 36.237 | 10.5785 | 38.083 | 11.153 | 40.151 | 12.338 | 44.416 | 13.018 | 46.864 | 13.683 | 49.258 | 14.424 | 51.925 | 0.732 | 0.773 | 0.5977 | 0.5979 | 17.282 | 481.114 | 84.047
2022-08-25 06:00 | 2022-08-26 06:00 | 013-1 | MRS Vinkovci stream 1 | Kromatografski uzorak | 2022-09-01 12:14 | 3.02 | 0.284 | 91.955 | 4.071 | 0.515 | 0.67 | 0.06 | 0.055 | 0.011 | 0.014 | 0 | - | 0.016 | - | - | - | 9.5521 | 34.387 | 10.08 | 36.288 | 10.5933 | 38.136 | 11.1684 | 40.206 | 12.358 | 44.488 | 13.039 | 46.94 | 13.705 | 49.337 | 14.447 | 52.009 | 0.732 | 0.7727 | 0.5975 | 0.5976 | 17.274 | 481.328 | 84.005
2022-08-26 06:00 | 2022-08-27 06:00 | 013-1 | MRS Vinkovci stream 1 | Kromatografski uzorak | 2022-09-01 12:14 | 2.659 | 0.366 | 92.154 | 4.025 | 0.591 | 0.796 | 0.08 | 0.072 | 0.014 | 0.018 | 0 | - | 0.021 | - | - | - | 9.5988 | 34.556 | 10.1293 | 36.466 | 10.6444 | 38.32 | 11.2224 | 40.401 | 12.411 | 44.681 | 13.096 | 47.144 | 13.763 | 49.548 | 14.509 | 52.231 | 0.733 | 0.7736 | 0.5981 | 0.5983 | 17.293 | 480.813 | 83.55
2022-08-27 06:00 | 2022-08-28 06:00 | 013-1 | MRS Vinkovci stream 1 | Kromatografski uzorak | 2022-09-01 12:14 | 2.587 | 0.375 | 92.16 | 4.049 | 0.616 | 0.83 | 0.084 | 0.075 | 0.015 | 0.019 | 0 | - | 0.021 | - | - | - | 9.6125 | 34.605 | 10.1437 | 36.517 | 10.6593 | 38.373 | 11.2381 | 40.457 | 12.426 | 44.734 | 13.111 | 47.2 | 13.779 | 49.605 | 14.525 | 52.292 | 0.733 | 0.7739 | 0.5984 | 0.5986 | 17.301 | 480.584 | 83.362
2022-08-28 06:00 | 2022-08-29 06:00 | 013-1 | MRS Vinkovci stream 1 | Kromatografski uzorak | 2022-09-01 12:14 | 2.582 | 0.396 | 92.154 | 4.019 | 0.629 | 0.85 | 0.087 | 0.076 | 0.015 | 0.02 | 0 | - | 0.022 | - | - | - | 9.6124 | 34.605 | 10.1437 | 36.517 | 10.6592 | 38.373 | 11.238 | 40.457 | 12.423 | 44.723 | 13.108 | 47.188 | 13.776 | 49.593 | 14.522 | 52.279 | 0.734 | 0.7743 | 0.5987 | 0.5989 | 17.309 | 480.351 | 83.334
2022-08-29 06:00 | 2022-08-30 06:00 | 013-1 | MRS Vinkovci stream 1 | Kromatografski uzorak | 2022-09-01 12:14 | 2.508 | 0.426 | 92.173 | 3.999 | 0.657 | 0.895 | 0.094 | 0.081 | 0.017 | 0.021 | 0 | - | 0.024 | - | - | - | 9.6236 | 34.645 | 10.1555 | 36.56 | 10.6713 | 38.417 | 11.2508 | 40.503 | 12.433 | 44.758 | 13.118 | 47.225 | 13.786 | 49.631 | 14.533 | 52.318 | 0.734 | 0.7749 | 0.5992 | 0.5993 | 17.322 | 479.996 | 83.177
2022-08-30 06:00 | 2022-08-31 06:00 | 013-1 | MRS Vinkovci stream 1 | Kromatografski uzorak | 2022-09-01 12:14 | 2.823 | 0.332 | 92.035 | 4.043 | 0.578 | 0.768 | 0.075 | 0.065 | 0.014 | 0.017 | 0 | - | 0.02 | - | - | - | 9.5824 | 34.497 | 10.112 | 36.403 | 10.6264 | 38.255 | 11.2034 | 40.332 | 12.39 | 44.602 | 13.072 | 47.061 | 13.739 | 49.461 | 14.483 | 52.14 | 0.733 | 0.7736 | 0.5982 | 0.5984 | 17.295 | 480.753 | 83.616
2022-08-31 06:00 | 2022-09-01 06:00 | 013-1 | MRS Vinkovci stream 1 | Kromatografski uzorak | 2022-09-01 12:14 | 2.564 | 0.391 | 92.377 | 3.866 | 0.593 | 0.803 | 0.082 | 0.072 | 0.015 | 0.019 | 0 | - | 0.021 | - | - | - | 9.5953 | 34.543 | 10.1256 | 36.452 | 10.6409 | 38.307 | 11.2187 | 40.387 | 12.415 | 44.696 | 13.1 | 47.159 | 13.768 | 49.566 | 14.514 | 52.25 | 0.732 | 0.7725 | 0.5973 | 0.5975 | 17.269 | 481.476 | 83.853

## Rujan 2022
Vrijeme od | Vrijeme do | Oznaka mjesta uzorkovanja | Mjesto uzorkovanja | Vrsta mjesta uzorkovanja | Zadnja izmjena | N2 (mol %) | CO2 (mol %) | C1 (mol %) | C2 (mol %) | C3 (mol %) | C3+ (mol %) | n-C4 (mol %) | i-C4 (mol %) | n-C5 (mol %) | i-C5 (mol %) | neo-C5 (mol %) | C6 (mol %) | C6+ (mol %) | C7 (mol %) | C8 (mol %) | C9+ (mol %) | NCV (kWh/m3) @15/15 | NCV (MJ/m3) @15/15 | NCV (kWh/m3) @25/0 | NCV (MJ/m3) @25/0 | GCV (kWh/m3) @15/15 | GCV (MJ/m3) @15/15 | GCV (kWh/m3) @25/0 | GCV (MJ/m3) @25/0 | Wd(kWh/m3) @15/15 | Wd(Mj/m3) @15/15 | Wd(kWh/m3) @25/0 | Wd(Mj/m3) @25/0 | Wg(kWh/m3) @15/15 | Wg(Mj/m3) @15/15 | Wg(kWh/m3) @25/0 | Wg(Mj/m3) @25/0 | ρ (kg/m3) @15 | ρ (kg/m3) @0 | d@15 | d@0 | M kg/kmol | R J/kgK | MN (metanski broj)
2022-09-01 06:00 | 2022-09-02 06:00 | 024-1 | MRČ Donji Miholjac - MRČ Budrovac (stream 1) | Kromatografski uzorak | 2022-10-03 10:34 | 2.766 | 0.392 | 92.075 | 4.033 | 0.562 | 0.735 | 0.059 | 0.065 | 0.014 | 0.017 | 0 | 0.01 | - | 0.006 | 0.003 | 0 | 9.5751 | 34.47 | 10.1041 | 36.375 | 10.6183 | 38.226 | 11.1949 | 40.302 | 12.381 | 44.573 | 13.064 | 47.029 | 13.73 | 49.429 | 14.474 | 52.106 | 0.733 | 0.7735 | 0.5981 | 0.5982 | 17.291 | 480.861 | 83.829
2022-09-02 06:00 | 2022-09-03 06:00 | 024-1 | MRČ Donji Miholjac - MRČ Budrovac (stream 1) | Kromatografski uzorak | 2022-10-03 10:34 | 3.502 | 0.185 | 91.788 | 4.045 | 0.387 | 0.48 | 0.031 | 0.036 | 0.007 | 0.009 | 0 | 0.005 | - | 0.003 | 0.001 | 0 | 9.4798 | 34.127 | 10.0035 | 36.012 | 10.5142 | 37.851 | 11.085 | 39.906 | 12.278 | 44.202 | 12.955 | 46.637 | 13.618 | 49.025 | 14.356 | 51.68 | 0.73 | 0.7709 | 0.5961 | 0.5963 | 17.235 | 482.423 | 84.876
2022-09-03 06:00 | 2022-09-04 06:00 | 024-1 | MRČ Donji Miholjac - MRČ Budrovac (stream 1) | Kromatografski uzorak | 2022-10-03 10:34 | 3.868 | 0.085 | 91.538 | 4.16 | 0.303 | 0.349 | 0.015 | 0.018 | 0.004 | 0.004 | 0 | 0.003 | - | 0.002 | 0 | 0 | 9.4386 | 33.979 | 9.96 | 35.856 | 10.4692 | 37.689 | 11.0375 | 39.735 | 12.23 | 44.03 | 12.904 | 46.456 | 13.566 | 48.837 | 14.3 | 51.481 | 0.73 | 0.7702 | 0.5956 | 0.5957 | 17.22 | 482.837 | 85.318
2022-09-04 06:00 | 2022-09-05 06:00 | 024-1 | MRČ Donji Miholjac - MRČ Budrovac (stream 1) | Kromatografski uzorak | 2022-10-03 10:34 | 3.799 | 0.103 | 91.663 | 4.072 | 0.309 | 0.363 | 0.018 | 0.021 | 0.004 | 0.005 | 0 | 0.003 | - | 0.002 | 0 | 0 | 9.4398 | 33.983 | 9.9612 | 35.86 | 10.4706 | 37.694 | 11.0389 | 39.74 | 12.235 | 44.048 | 12.91 | 46.475 | 13.572 | 48.858 | 14.306 | 51.503 | 0.729 | 0.7698 | 0.5952 | 0.5954 | 17.21 | 483.121 | 85.427
2022-09-05 06:00 | 2022-09-06 06:00 | 024-1 | MRČ Donji Miholjac - MRČ Budrovac (stream 1) | Kromatografski uzorak | 2022-10-03 10:34 | 3.934 | 0.073 | 91.568 | 4.108 | 0.278 | 0.318 | 0.013 | 0.016 | 0.003 | 0.004 | 0 | 0.002 | - | 0.002 | 0 | 0 | 9.4246 | 33.929 | 9.9452 | 35.803 | 10.4539 | 37.634 | 11.0214 | 39.677 | 12.217 | 43.98 | 12.89 | 46.404 | 13.551 | 48.784 | 14.285 | 51.425 | 0.729 | 0.7697 | 0.5951 | 0.5953 | 17.207 | 483.192 | 85.583
2022-09-06 06:00 | 2022-09-07 06:00 | 024-1 | MRČ Donji Miholjac - MRČ Budrovac (stream 1) | Kromatografski uzorak | 2022-10-03 10:34 | 4.055 | 0.038 | 91.462 | 4.163 | 0.258 | 0.282 | 0.008 | 0.01 | 0.002 | 0.002 | 0 | 0.001 | - | 0.001 | 0 | 0 | 9.4135 | 33.889 | 9.9336 | 35.761 | 10.4418 | 37.59 | 11.0085 | 39.631 | 12.203 | 43.93 | 12.875 | 46.35 | 13.536 | 48.728 | 14.268 | 51.366 | 0.729 | 0.7696 | 0.5951 | 0.5953 | 17.207 | 483.209 | 85.684
2022-09-07 06:00 | 2022-09-08 06:00 | 024-1 | MRČ Donji Miholjac - MRČ Budrovac (stream 1) | Kromatografski uzorak | 2022-10-03 10:34 | 4.002 | 0.061 | 91.456 | 4.108 | 0.31 | 0.374 | 0.019 | 0.021 | 0.007 | 0.008 | 0 | 0.006 | - | 0.003 | 0.001 | 0 | 9.4309 | 33.951 | 9.9519 | 35.827 | 10.4605 | 37.658 | 11.0283 | 39.702 | 12.215 | 43.975 | 12.888 | 46.398 | 13.549 | 48.776 | 14.282 | 51.417 | 0.73 | 0.7709 | 0.5961 | 0.5962 | 17.234 | 482.462 | 85.103
2022-09-08 06:00 | 2022-09-09 06:00 | 024-1 | MRČ Donji Miholjac - MRČ Budrovac (stream 1) | Kromatografski uzorak | 2022-10-03 10:34 | 3.558 | 0.218 | 91.54 | 4.204 | 0.394 | 0.48 | 0.031 | 0.033 | 0.007 | 0.008 | 0 | 0.005 | - | 0.003 | 0 | 0 | 9.4823 | 34.136 | 10.0061 | 36.022 | 10.5166 | 37.86 | 11.0875 | 39.915 | 12.269 | 44.167 | 12.945 | 46.601 | 13.607 | 48.985 | 14.344 | 51.637 | 0.732 | 0.7725 | 0.5974 | 0.5975 | 17.271 | 481.41 | 84.6
2022-09-09 06:00 | 2022-09-10 06:00 | 024-1 | MRČ Donji Miholjac - MRČ Budrovac (stream 1) | Kromatografski uzorak | 2022-10-03 10:34 | 4.116 | 0.031 | 91.464 | 4.104 | 0.266 | 0.285 | 0.006 | 0.009 | 0.001 | 0.002 | 0 | 0.001 | - | 0 | 0 | 0 | 9.404 | 33.854 | 9.9234 | 35.724 | 10.4313 | 37.553 | 10.9975 | 39.591 | 12.191 | 43.889 | 12.863 | 46.308 | 13.523 | 48.684 | 14.255 | 51.32 | 0.729 | 0.7695 | 0.595 | 0.5951 | 17.204 | 483.303 | 85.815
2022-09-10 06:00 | 2022-09-11 06:00 | 024-1 | MRČ Donji Miholjac - MRČ Budrovac (stream 1) | Kromatografski uzorak | 2022-10-03 10:34 | 4.209 | 0 | 91.419 | 4.138 | 0.226 | 0.233 | 0.002 | 0.004 | 0.001 | 0.001 | 0 | 0 | - | 0 | 0 | 0 | 9.3918 | 33.81 | 9.9106 | 35.678 | 10.418 | 37.505 | 10.9835 | 39.541 | 12.179 | 43.845 | 12.85 | 46.26 | 13.51 | 48.635 | 14.241 | 51.269 | 0.729 | 0.7691 | 0.5947 | 0.5948 | 17.194 | 483.568 | 86.05
2022-09-11 06:00 | 2022-09-12 06:00 | 024-1 | MRČ Donji Miholjac - MRČ Budrovac (stream 1) | Kromatografski uzorak | 2022-10-03 10:34 | 4.208 | 0 | 91.463 | 4.088 | 0.233 | 0.241 | 0.002 | 0.004 | 0.001 | 0.001 | 0 | 0 | - | 0 | 0 | 0 | 9.3893 | 33.802 | 9.908 | 35.669 | 10.4154 | 37.495 | 10.9807 | 39.531 | 12.178 | 43.84 | 12.849 | 46.255 | 13.508 | 48.63 | 14.24 | 51.263 | 0.728 | 0.7688 | 0.5945 | 0.5946 | 17.189 | 483.707 | 86.111
2022-09-12 06:00 | 2022-09-13 06:00 | 024-1 | MRČ Donji Miholjac - MRČ Budrovac (stream 1) | Kromatografski uzorak | 2022-10-03 10:34 | 3.976 | 0.076 | 91.397 | 4.218 | 0.296 | 0.333 | 0.012 | 0.015 | 0.003 | 0.004 | 0 | 0.002 | - | 0.001 | 0 | 0 | 9.4304 | 33.949 | 9.9513 | 35.825 | 10.4599 | 37.656 | 11.0277 | 39.7 | 12.215 | 43.975 | 12.888 | 46.398 | 13.549 | 48.776 | 14.282 | 51.417 | 0.73 | 0.7708 | 0.596 | 0.5962 | 17.233 | 482.487 | 85.292
2022-09-13 06:00 | 2022-09-14 06:00 | 024-1 | MRČ Donji Miholjac - MRČ Budrovac (stream 1) | Kromatografski uzorak | 2022-10-03 10:34 | 4.163 | 0.016 | 91.395 | 4.167 | 0.246 | 0.26 | 0.004 | 0.007 | 0.001 | 0.001 | 0 | 0.001 | - | 0 | 0 | 0 | 9.4014 | 33.845 | 9.9208 | 35.715 | 10.4284 | 37.542 | 10.9945 | 39.58 | 12.187 | 43.875 | 12.859 | 46.292 | 13.519 | 48.668 | 14.251 | 51.303 | 0.729 | 0.7696 | 0.5951 | 0.5952 | 17.206 | 483.241 | 85.821
2022-09-14 06:00 | 2022-09-15 06:00 | 024-1 | MRČ Donji Miholjac - MRČ Budrovac (stream 1) | Kromatografski uzorak | 2022-10-03 10:34 | 4.218 | 0 | 91.476 | 4.07 | 0.228 | 0.236 | 0.002 | 0.004 | 0.001 | 0.001 | 0 | 0 | - | 0 | 0 | 0 | 9.3862 | 33.79 | 9.9047 | 35.657 | 10.412 | 37.483 | 10.9772 | 39.518 | 12.175 | 43.829 | 12.845 | 46.244 | 13.505 | 48.619 | 14.236 | 51.251 | 0.728 | 0.7687 | 0.5944 | 0.5945 | 17.186 | 483.789 | 86.183
2022-09-15 06:00 | 2022-09-16 06:00 | 024-1 | MRČ Donji Miholjac - MRČ Budrovac (stream 1) | Kromatografski uzorak | 2022-10-03 10:34 | 4.21 | 0 | 91.39 | 4.167 | 0.226 | 0.233 | 0.002 | 0.004 | 0.001 | 0.001 | 0 | 0 | - | 0 | 0 | 0 | 9.3938 | 33.818 | 9.9127 | 35.686 | 10.4202 | 37.513 | 10.9858 | 39.549 | 12.18 | 43.849 | 12.851 | 46.265 | 13.511 | 48.64 | 14.243 | 51.273 | 0.729 | 0.7692 | 0.5948 | 0.595 | 17.198 | 483.456 | 85.988
2022-09-16 06:00 | 2022-09-17 06:00 | 024-1 | MRČ Donji Miholjac - MRČ Budrovac (stream 1) | Kromatografski uzorak | 2022-10-03 10:34 | 4.207 | 0 | 91.519 | 4.047 | 0.22 | 0.227 | 0.002 | 0.004 | 0 | 0.001 | 0 | 0 | - | 0 | 0 | 0 | 9.3843 | 33.783 | 9.9026 | 35.649 | 10.41 | 37.476 | 10.975 | 39.51 | 12.175 | 43.829 | 12.845 | 46.244 | 13.505 | 48.619 | 14.236 | 51.251 | 0.728 | 0.7684 | 0.5941 | 0.5943 | 17.179 | 483.987 | 86.287
2022-09-17 06:00 | 2022-09-18 06:00 | 024-1 | MRČ Donji Miholjac - MRČ Budrovac (stream 1) | Kromatografski uzorak | 2022-10-03 10:34 | 4.152 | 0.009 | 91.288 | 4.143 | 0.314 | 0.407 | 0.03 | 0.03 | 0.01 | 0.013 | 0 | 0.008 | - | 0.003 | 0 | 0 | 9.4318 | 33.954 | 9.9528 | 35.83 | 10.461 | 37.66 | 11.0289 | 39.704 | 12.208 | 43.948 | 12.881 | 46.371 | 13.54 | 48.744 | 14.274 | 51.385 | 0.731 | 0.7719 | 0.5969 | 0.597 | 17.258 | 481.893 | 84.638
2022-09-18 06:00 | 2022-09-19 06:00 | 024-1 | MRČ Donji Miholjac - MRČ Budrovac (stream 1) | Kromatografski uzorak | 2022-10-03 10:34 | 3.938 | 0.069 | 91.147 | 4.246 | 0.436 | 0.6 | 0.045 | 0.047 | 0.016 | 0.02 | 0 | 0.017 | - | 0.012 | 0.006 | 0 | 9.4934 | 34.176 | 10.0179 | 36.065 | 10.5277 | 37.9 | 11.0993 | 39.957 | 12.259 | 44.131 | 12.935 | 46.564 | 13.594 | 48.939 | 14.331 | 51.591 | 0.735 | 0.7756 | 0.5997 | 0.5999 | 17.339 | 479.643 | 83.379
2022-09-19 06:00 | 2022-09-20 06:00 | 024-1 | MRČ Donji Miholjac - MRČ Budrovac (stream 1) | Kromatografski uzorak | 2022-10-03 10:34 | 3.98 | 0.062 | 91.426 | 4.204 | 0.294 | 0.329 | 0.011 | 0.015 | 0.003 | 0.003 | 0 | 0.002 | - | 0.001 | 0 | 0 | 9.4295 | 33.946 | 9.9504 | 35.821 | 10.459 | 37.652 | 11.0267 | 39.696 | 12.217 | 43.98 | 12.89 | 46.403 | 13.551 | 48.782 | 14.284 | 51.423 | 0.73 | 0.7705 | 0.5958 | 0.5959 | 17.225 | 482.688 | 85.347
2022-09-20 06:00 | 2022-09-21 06:00 | 024-1 | MRČ Donji Miholjac - MRČ Budrovac (stream 1) | Kromatografski uzorak | 2022-10-03 10:34 | 3.954 | 0.061 | 91.389 | 4.239 | 0.321 | 0.357 | 0.012 | 0.016 | 0.003 | 0.003 | 0 | 0.002 | - | 0.001 | 0 | 0 | 9.4388 | 33.98 | 9.9603 | 35.857 | 10.4691 | 37.689 | 11.0375 | 39.735 | 12.225 | 44.011 | 12.899 | 46.436 | 13.56 | 48.815 | 14.294 | 51.458 | 0.73 | 0.7709 | 0.5961 | 0.5963 | 17.235 | 482.417 | 85.136
2022-09-21 06:00 | 2022-09-22 06:00 | 024-1 | MRČ Donji Miholjac - MRČ Budrovac (stream 1) | Kromatografski uzorak | 2022-10-03 10:34 | 3.961 | 0.065 | 91.643 | 4.003 | 0.289 | 0.328 | 0.013 | 0.016 | 0.003 | 0.004 | 0 | 0.002 | - | 0.001 | 0 | 0 | 9.4161 | 33.898 | 9.9363 | 35.771 | 10.4448 | 37.601 | 11.0118 | 39.642 | 12.21 | 43.955 | 12.883 | 46.377 | 13.544 | 48.757 | 14.277 | 51.397 | 0.729 | 0.7692 | 0.5947 | 0.5949 | 17.196 | 483.509 | 85.767
2022-09-22 06:00 | 2022-09-23 06:00 | 024-1 | MRČ Donji Miholjac - MRČ Budrovac (stream 1) | Kromatografski uzorak | 2022-10-03 10:34 | 3.835 | 0.102 | 91.693 | 3.992 | 0.321 | 0.379 | 0.019 | 0.023 | 0.005 | 0.005 | 0 | 0.003 | - | 0.002 | 0 | 0 | 9.4332 | 33.96 | 9.9543 | 35.836 | 10.4634 | 37.668 | 11.0314 | 39.713 | 12.228 | 44.02 | 12.902 | 46.446 | 13.563 | 48.827 | 14.298 | 51.471 | 0.729 | 0.7697 | 0.5952 | 0.5953 | 17.208 | 483.18 | 85.501
2022-09-23 06:00 | 2022-09-24 06:00 | 024-1 | MRČ Donji Miholjac - MRČ Budrovac (stream 1) | Kromatografski uzorak | 2022-10-03 10:34 | 3.844 | 0.11 | 91.465 | 4.166 | 0.353 | 0.414 | 0.021 | 0.025 | 0.005 | 0.006 | 0 | 0.003 | - | 0.002 | 0 | 0 | 9.4501 | 34.02 | 9.9721 | 35.9 | 10.4814 | 37.733 | 11.0504 | 39.782 | 12.236 | 44.049 | 12.91 | 46.476 | 13.571 | 48.856 | 14.306 | 51.502 | 0.731 | 0.7714 | 0.5965 | 0.5967 | 17.247 | 482.099 | 84.964
2022-09-24 06:00 | 2022-09-25 06:00 | 024-1 | MRČ Donji Miholjac - MRČ Budrovac (stream 1) | Kromatografski uzorak | 2022-10-03 10:34 | 3.832 | 0.107 | 91.462 | 4.193 | 0.349 | 0.406 | 0.019 | 0.024 | 0.004 | 0.005 | 0 | 0.003 | - | 0.002 | 0 | 0 | 9.4518 | 34.027 | 9.974 | 35.906 | 10.4834 | 37.74 | 11.0525 | 39.789 | 12.239 | 44.06 | 12.913 | 46.487 | 13.574 | 48.868 | 14.309 | 51.514 | 0.731 | 0.7713 | 0.5964 | 0.5966 | 17.245 | 482.152 | 84.964
2022-09-25 06:00 | 2022-09-26 06:00 | 024-1 | MRČ Donji Miholjac - MRČ Budrovac (stream 1) | Kromatografski uzorak | 2022-10-03 10:34 | 3.915 | 0.088 | 91.541 | 4.078 | 0.328 | 0.379 | 0.017 | 0.021 | 0.004 | 0.005 | 0 | 0.002 | - | 0.002 | 0 | 0 | 9.4326 | 33.957 | 9.9536 | 35.833 | 10.4625 | 37.665 | 11.0304 | 39.709 | 12.221 | 43.996 | 12.895 | 46.42 | 13.556 | 48.8 | 14.289 | 51.442 | 0.73 | 0.7704 | 0.5957 | 0.5959 | 17.224 | 482.726 | 85.338
2022-09-26 06:00 | 2022-09-27 06:00 | 024-1 | MRČ Donji Miholjac - MRČ Budrovac (stream 1) | Kromatografski uzorak | 2022-10-03 10:34 | 3.719 | 0.149 | 91.479 | 4.191 | 0.384 | 0.461 | 0.026 | 0.032 | 0.006 | 0.007 | 0 | 0.004 | - | 0.003 | 0 | 0 | 9.4686 | 34.087 | 9.9917 | 35.97 | 10.5016 | 37.806 | 11.0717 | 39.858 | 12.254 | 44.115 | 12.929 | 46.546 | 13.591 | 48.928 | 14.327 | 51.577 | 0.732 | 0.7721 | 0.597 | 0.5972 | 17.262 | 481.66 | 84.678
2022-09-27 06:00 | 2022-09-28 06:00 | 024-1 | MRČ Donji Miholjac - MRČ Budrovac (stream 1) | Kromatografski uzorak | 2022-10-03 10:34 | 3.569 | 0.182 | 91.471 | 4.245 | 0.441 | 0.533 | 0.031 | 0.037 | 0.007 | 0.009 | 0 | 0.005 | - | 0.003 | 0 | 0 | 9.4958 | 34.185 | 10.0204 | 36.074 | 10.5312 | 37.912 | 11.1029 | 39.971 | 12.282 | 44.214 | 12.958 | 46.65 | 13.621 | 49.034 | 14.358 | 51.69 | 0.733 | 0.7731 | 0.5978 | 0.598 | 17.284 | 481.053 | 84.246
2022-09-28 06:00 | 2022-09-29 06:00 | 024-1 | MRČ Donji Miholjac - MRČ Budrovac (stream 1) | Kromatografski uzorak | 2022-10-03 10:34 | 3.971 | 0.077 | 91.503 | 4.099 | 0.307 | 0.351 | 0.014 | 0.018 | 0.003 | 0.004 | 0 | 0.002 | - | 0.001 | 0 | 0 | 9.425 | 33.93 | 9.9456 | 35.804 | 10.4542 | 37.635 | 11.0217 | 39.678 | 12.212 | 43.964 | 12.885 | 46.387 | 13.546 | 48.765 | 14.279 | 51.406 | 0.73 | 0.7703 | 0.5956 | 0.5958 | 17.221 | 482.802 | 85.441
2022-09-29 06:00 | 2022-09-30 06:00 | 024-1 | MRČ Donji Miholjac - MRČ Budrovac (stream 1) | Kromatografski uzorak | 2022-10-03 10:34 | 3.833 | 0.113 | 91.532 | 4.118 | 0.345 | 0.405 | 0.02 | 0.025 | 0.004 | 0.006 | 0 | 0.003 | - | 0.002 | 0 | 0 | 9.4459 | 34.005 | 9.9677 | 35.884 | 10.477 | 37.717 | 11.0457 | 39.765 | 12.234 | 44.043 | 12.908 | 46.47 | 13.57 | 48.85 | 14.304 | 51.495 | 0.731 | 0.771 | 0.5961 | 0.5963 | 17.236 | 482.391 | 85.114
2022-09-30 06:00 | 2022-10-01 06:00 | 024-1 | MRČ Donji Miholjac - MRČ Budrovac (stream 1) | Kromatografski uzorak | 2022-10-03 10:34 | 3.598 | 0.166 | 91.687 | 4.063 | 0.4 | 0.487 | 0.03 | 0.035 | 0.007 | 0.008 | 0 | 0.004 | - | 0.003 | 0 | 0 | 9.4736 | 34.105 | 9.997 | 35.989 | 10.5074 | 37.827 | 11.0778 | 39.88 | 12.267 | 44.163 | 12.943 | 46.596 | 13.606 | 48.982 | 14.343 | 51.634 | 0.731 | 0.7713 | 0.5964 | 0.5965 | 17.243 | 482.19 | 84.821
2022-09-01 06:00 | 2022-09-02 06:00 | 024-2 | MRČ Donji Miholjac - MRS Beničanci (stream 2) | Kromatografski uzorak | 2022-10-03 10:34 | 2.767 | 0.392 | 92.077 | 4.032 | 0.56 | 0.733 | 0.059 | 0.065 | 0.014 | 0.017 | 0 | 0.01 | - | 0.006 | 0.003 | 0 | 9.5745 | 34.468 | 10.1035 | 36.373 | 10.6177 | 38.224 | 11.1942 | 40.299 | 12.381 | 44.571 | 13.063 | 47.027 | 13.73 | 49.428 | 14.473 | 52.104 | 0.733 | 0.7734 | 0.598 | 0.5982 | 17.29 | 480.882 | 83.842
2022-09-02 06:00 | 2022-09-03 06:00 | 024-2 | MRČ Donji Miholjac - MRS Beničanci (stream 2) | Kromatografski uzorak | 2022-10-03 10:34 | 3.505 | 0.185 | 91.787 | 4.046 | 0.385 | 0.478 | 0.031 | 0.036 | 0.007 | 0.009 | 0 | 0.005 | - | 0.003 | 0.001 | 0 | 9.4792 | 34.125 | 10.0028 | 36.01 | 10.5136 | 37.849 | 11.0843 | 39.904 | 12.278 | 44.199 | 12.954 | 46.635 | 13.617 | 49.023 | 14.355 | 51.677 | 0.73 | 0.7709 | 0.5961 | 0.5962 | 17.235 | 482.433 | 84.885
2022-09-03 06:00 | 2022-09-04 06:00 | 024-2 | MRČ Donji Miholjac - MRS Beničanci (stream 2) | Kromatografski uzorak | 2022-10-03 10:34 | 3.879 | 0.082 | 91.531 | 4.164 | 0.3 | 0.344 | 0.015 | 0.017 | 0.003 | 0.004 | 0 | 0.002 | - | 0.002 | 0 | 0 | 9.4374 | 33.975 | 9.9587 | 35.851 | 10.4678 | 37.684 | 11.036 | 39.73 | 12.229 | 44.024 | 12.903 | 46.45 | 13.564 | 48.831 | 14.299 | 51.475 | 0.73 | 0.7702 | 0.5956 | 0.5957 | 17.22 | 482.849 | 85.333
2022-09-04 06:00 | 2022-09-05 06:00 | 024-2 | MRČ Donji Miholjac - MRS Beničanci (stream 2) | Kromatografski uzorak | 2022-10-03 10:34 | 3.799 | 0.103 | 91.674 | 4.063 | 0.308 | 0.361 | 0.018 | 0.021 | 0.004 | 0.005 | 0 | 0.003 | - | 0.002 | 0 | 0 | 9.4388 | 33.98 | 9.9602 | 35.857 | 10.4696 | 37.69 | 11.0379 | 39.736 | 12.235 | 44.046 | 12.909 | 46.473 | 13.571 | 48.856 | 14.306 | 51.501 | 0.729 | 0.7697 | 0.5952 | 0.5953 | 17.208 | 483.174 | 85.456
2022-09-05 06:00 | 2022-09-06 06:00 | 024-2 | MRČ Donji Miholjac - MRS Beničanci (stream 2) | Kromatografski uzorak | 2022-10-03 10:34 | 3.928 | 0.074 | 91.577 | 4.103 | 0.277 | 0.318 | 0.013 | 0.016 | 0.003 | 0.004 | 0 | 0.002 | - | 0.002 | 0 | 0 | 9.4247 | 33.929 | 9.9453 | 35.803 | 10.454 | 37.635 | 11.0215 | 39.677 | 12.217 | 43.982 | 12.89 | 46.405 | 13.552 | 48.786 | 14.285 | 51.427 | 0.729 | 0.7696 | 0.5951 | 0.5953 | 17.207 | 483.216 | 85.593
2022-09-06 06:00 | 2022-09-07 06:00 | 024-2 | MRČ Donji Miholjac - MRS Beničanci (stream 2) | Kromatografski uzorak | 2022-10-03 10:34 | 4.061 | 0.037 | 91.456 | 4.166 | 0.256 | 0.28 | 0.008 | 0.01 | 0.002 | 0.002 | 0 | 0.001 | - | 0.001 | 0 | 0 | 9.4129 | 33.887 | 9.9329 | 35.758 | 10.4411 | 37.588 | 11.0078 | 39.628 | 12.202 | 43.927 | 12.874 | 46.347 | 13.535 | 48.725 | 14.267 | 51.363 | 0.729 | 0.7696 | 0.5951 | 0.5953 | 17.207 | 483.206 | 85.69
2022-09-07 06:00 | 2022-09-08 06:00 | 024-2 | MRČ Donji Miholjac - MRS Beničanci (stream 2) | Kromatografski uzorak | 2022-10-03 10:34 | 4 | 0.062 | 91.472 | 4.109 | 0.301 | 0.356 | 0.016 | 0.018 | 0.006 | 0.006 | 0 | 0.006 | - | 0.003 | 0.001 | 0 | 9.4276 | 33.939 | 9.9484 | 35.814 | 10.4569 | 37.645 | 11.0246 | 39.688 | 12.213 | 43.967 | 12.886 | 46.39 | 13.547 | 48.768 | 14.28 | 51.409 | 0.73 | 0.7706 | 0.5959 | 0.596 | 17.228 | 482.62 | 85.229
2022-09-08 06:00 | 2022-09-09 06:00 | 024-2 | MRČ Donji Miholjac - MRS Beničanci (stream 2) | Kromatografski uzorak | 2022-10-03 10:34 | 3.564 | 0.216 | 91.545 | 4.197 | 0.392 | 0.477 | 0.03 | 0.032 | 0.007 | 0.008 | 0 | 0.005 | - | 0.003 | 0 | 0 | 9.4808 | 34.131 | 10.0046 | 36.016 | 10.515 | 37.854 | 11.0858 | 39.909 | 12.267 | 44.162 | 12.943 | 46.595 | 13.605 | 48.979 | 14.342 | 51.631 | 0.732 | 0.7725 | 0.5973 | 0.5975 | 17.27 | 481.448 | 84.626
2022-09-09 06:00 | 2022-09-10 06:00 | 024-2 | MRČ Donji Miholjac - MRS Beničanci (stream 2) | Kromatografski uzorak | 2022-10-03 10:34 | 4.116 | 0.03 | 91.458 | 4.111 | 0.265 | 0.285 | 0.006 | 0.009 | 0.001 | 0.002 | 0 | 0.001 | - | 0 | 0 | 0 | 9.4045 | 33.856 | 9.924 | 35.726 | 10.4318 | 37.555 | 10.9981 | 39.593 | 12.192 | 43.891 | 12.864 | 46.309 | 13.524 | 48.685 | 14.256 | 51.321 | 0.729 | 0.7695 | 0.595 | 0.5952 | 17.204 | 483.283 | 85.801
2022-09-10 06:00 | 2022-09-11 06:00 | 024-2 | MRČ Donji Miholjac - MRS Beničanci (stream 2) | Kromatografski uzorak | 2022-10-03 10:34 | 4.209 | 0 | 91.42 | 4.139 | 0.225 | 0.232 | 0.002 | 0.004 | 0.001 | 0.001 | 0 | 0 | - | 0 | 0 | 0 | 9.3916 | 33.81 | 9.9104 | 35.678 | 10.4179 | 37.504 | 10.9833 | 39.54 | 12.179 | 43.844 | 12.85 | 46.26 | 13.51 | 48.635 | 14.241 | 51.268 | 0.729 | 0.769 | 0.5946 | 0.5948 | 17.194 | 483.576 | 86.055
2022-09-11 06:00 | 2022-09-12 06:00 | 024-2 | MRČ Donji Miholjac - MRS Beničanci (stream 2) | Kromatografski uzorak | 2022-10-03 10:34 | 4.208 | 0 | 91.458 | 4.095 | 0.232 | 0.24 | 0.002 | 0.004 | 0.001 | 0.001 | 0 | 0 | - | 0 | 0 | 0 | 9.3897 | 33.803 | 9.9084 | 35.67 | 10.4158 | 37.497 | 10.9812 | 39.532 | 12.178 | 43.841 | 12.849 | 46.256 | 13.509 | 48.631 | 14.24 | 51.264 | 0.729 | 0.7689 | 0.5945 | 0.5947 | 17.19 | 483.691 | 86.103
2022-09-12 06:00 | 2022-09-13 06:00 | 024-2 | MRČ Donji Miholjac - MRS Beničanci (stream 2) | Kromatografski uzorak | 2022-10-03 10:34 | 3.972 | 0.078 | 91.396 | 4.22 | 0.297 | 0.335 | 0.013 | 0.015 | 0.003 | 0.004 | 0 | 0.002 | - | 0.001 | 0 | 0 | 9.431 | 33.952 | 9.952 | 35.827 | 10.4606 | 37.658 | 11.0285 | 39.702 | 12.216 | 43.977 | 12.889 | 46.4 | 13.549 | 48.778 | 14.283 | 51.419 | 0.73 | 0.7708 | 0.596 | 0.5962 | 17.233 | 482.468 | 85.281
2022-09-13 06:00 | 2022-09-14 06:00 | 024-2 | MRČ Donji Miholjac - MRS Beničanci (stream 2) | Kromatografski uzorak | 2022-10-03 10:34 | 4.163 | 0.016 | 91.397 | 4.165 | 0.245 | 0.259 | 0.004 | 0.007 | 0.001 | 0.001 | 0 | 0.001 | - | 0 | 0 | 0 | 9.4012 | 33.844 | 9.9205 | 35.714 | 10.4282 | 37.541 | 10.9942 | 39.579 | 12.187 | 43.874 | 12.859 | 46.292 | 13.519 | 48.667 | 14.251 | 51.302 | 0.729 | 0.7696 | 0.5951 | 0.5952 | 17.205 | 483.252 | 85.829
2022-09-14 06:00 | 2022-09-15 06:00 | 024-2 | MRČ Donji Miholjac - MRS Beničanci (stream 2) | Kromatografski uzorak | 2022-10-03 10:34 | 4.218 | 0 | 91.479 | 4.067 | 0.228 | 0.235 | 0.002 | 0.004 | 0.001 | 0.001 | 0 | 0 | - | 0 | 0 | 0 | 9.3859 | 33.789 | 9.9044 | 35.656 | 10.4117 | 37.482 | 10.9768 | 39.517 | 12.174 | 43.828 | 12.845 | 46.243 | 13.505 | 48.618 | 14.236 | 51.25 | 0.728 | 0.7687 | 0.5944 | 0.5945 | 17.186 | 484.294 | 86.192
2022-09-15 06:00 | 2022-09-16 06:00 | 024-2 | MRČ Donji Miholjac - MRS Beničanci (stream 2) | Kromatografski uzorak | 2022-10-03 10:34 | 4.208 | 0 | 91.383 | 4.176 | 0.226 | 0.233 | 0.002 | 0.004 | 0 | 0.001 | 0 | 0 | - | 0 | 0 | 0 | 9.3946 | 33.821 | 9.9135 | 35.689 | 10.421 | 37.516 | 10.9867 | 39.552 | 12.181 | 43.851 | 12.852 | 46.268 | 13.512 | 48.643 | 14.243 | 51.276 | 0.729 | 0.7693 | 0.5948 | 0.595 | 17.199 | 483.43 | 85.972
2022-09-16 06:00 | 2022-09-17 06:00 | 024-2 | MRČ Donji Miholjac - MRS Beničanci (stream 2) | Kromatografski uzorak | 2022-10-03 10:34 | 4.208 | 0 | 91.526 | 4.039 | 0.22 | 0.227 | 0.002 | 0.004 | 0 | 0.001 | 0 | 0 | - | 0 | 0 | 0 | 9.3837 | 33.781 | 9.902 | 35.647 | 10.4093 | 37.474 | 10.9743 | 39.508 | 12.174 | 43.827 | 12.845 | 46.242 | 13.505 | 48.617 | 14.236 | 51.25 | 0.728 | 0.7683 | 0.5941 | 0.5943 | 17.178 | 484.014 | 86.303
2022-09-17 06:00 | 2022-09-18 06:00 | 024-2 | MRČ Donji Miholjac - MRS Beničanci (stream 2) | Kromatografski uzorak | 2022-10-03 10:34 | 4.166 | 0.009 | 91.332 | 4.127 | 0.294 | 0.366 | 0.023 | 0.024 | 0.007 | 0.01 | 0 | 0.005 | - | 0.002 | 0 | 0 | 9.4207 | 33.915 | 9.9411 | 35.788 | 10.4492 | 37.617 | 11.0163 | 39.659 | 12.2 | 43.918 | 12.872 | 46.34 | 13.531 | 48.713 | 14.264 | 51.352 | 0.731 | 0.7712 | 0.5963 | 0.5964 | 17.241 | 482.331 | 84.993
2022-09-18 06:00 | 2022-09-19 06:00 | 024-2 | MRČ Donji Miholjac - MRS Beničanci (stream 2) | Kromatografski uzorak | 2022-10-03 10:34 | 3.935 | 0.068 | 91.138 | 4.257 | 0.435 | 0.603 | 0.047 | 0.049 | 0.017 | 0.021 | 0 | 0.017 | - | 0.012 | 0.005 | 0 | 9.4954 | 34.183 | 10.0199 | 36.072 | 10.5298 | 37.907 | 11.1015 | 39.965 | 12.26 | 44.137 | 12.936 | 46.571 | 13.596 | 48.945 | 14.333 | 51.598 | 0.735 | 0.7757 | 0.5998 | 0.5999 | 17.341 | 479.596 | 83.331
2022-09-19 06:00 | 2022-09-20 06:00 | 024-2 | MRČ Donji Miholjac - MRS Beničanci (stream 2) | Kromatografski uzorak | 2022-10-03 10:34 | 3.978 | 0.062 | 91.429 | 4.202 | 0.293 | 0.328 | 0.011 | 0.015 | 0.003 | 0.003 | 0 | 0.002 | - | 0.001 | 0 | 0 | 9.4294 | 33.946 | 9.9503 | 35.821 | 10.4589 | 37.652 | 11.0267 | 39.696 | 12.217 | 43.98 | 12.89 | 46.403 | 13.551 | 48.782 | 14.284 | 51.423 | 0.73 | 0.7705 | 0.5957 | 0.5959 | 17.225 | 482.698 | 85.353
2022-09-20 06:00 | 2022-09-21 06:00 | 024-2 | MRČ Donji Miholjac - MRS Beničanci (stream 2) | Kromatografski uzorak | 2022-10-03 10:34 | 3.96 | 0.059 | 91.392 | 4.235 | 0.318 | 0.354 | 0.012 | 0.015 | 0.003 | 0.003 | 0 | 0.002 | - | 0.001 | 0 | 0 | 9.4376 | 33.975 | 9.959 | 35.852 | 10.4678 | 37.684 | 11.036 | 39.73 | 12.224 | 44.007 | 12.898 | 46.432 | 13.559 | 48.811 | 14.293 | 51.454 | 0.73 | 0.7708 | 0.596 | 0.5962 | 17.234 | 482.458 | 85.161
2022-09-21 06:00 | 2022-09-22 06:00 | 024-2 | MRČ Donji Miholjac - MRS Beničanci (stream 2) | Kromatografski uzorak | 2022-10-03 10:34 | 3.961 | 0.065 | 91.648 | 4.001 | 0.287 | 0.325 | 0.013 | 0.016 | 0.003 | 0.004 | 0 | 0.002 | - | 0.001 | 0 | 0 | 9.4157 | 33.896 | 9.9358 | 35.769 | 10.4443 | 37.599 | 11.0112 | 39.64 | 12.21 | 43.954 | 12.882 | 46.376 | 13.543 | 48.756 | 14.277 | 51.396 | 0.729 | 0.7691 | 0.5947 | 0.5949 | 17.195 | 483.538 | 85.784
2022-09-22 06:00 | 2022-09-23 06:00 | 024-2 | MRČ Donji Miholjac - MRS Beničanci (stream 2) | Kromatografski uzorak | 2022-10-03 10:34 | 3.833 | 0.103 | 91.694 | 3.993 | 0.321 | 0.378 | 0.019 | 0.023 | 0.005 | 0.005 | 0 | 0.003 | - | 0.002 | 0 | 0 | 9.4334 | 33.96 | 9.9545 | 35.836 | 10.4636 | 37.669 | 11.0316 | 39.714 | 12.228 | 44.021 | 12.902 | 46.446 | 13.563 | 48.828 | 14.298 | 51.472 | 0.729 | 0.7697 | 0.5951 | 0.5953 | 17.208 | 483.183 | 85.503
2022-09-23 06:00 | 2022-09-24 06:00 | 024-2 | MRČ Donji Miholjac - MRS Beničanci (stream 2) | Kromatografski uzorak | 2022-10-03 10:34 | 3.839 | 0.113 | 91.47 | 4.162 | 0.354 | 0.417 | 0.021 | 0.025 | 0.005 | 0.006 | 0 | 0.003 | - | 0.002 | 0 | 0 | 9.4505 | 34.022 | 9.9726 | 35.901 | 10.4819 | 37.735 | 11.0509 | 39.783 | 12.236 | 44.051 | 12.911 | 46.478 | 13.572 | 48.858 | 14.307 | 51.504 | 0.731 | 0.7714 | 0.5965 | 0.5967 | 17.247 | 482.091 | 84.96
2022-09-24 06:00 | 2022-09-25 06:00 | 024-2 | MRČ Donji Miholjac - MRS Beničanci (stream 2) | Kromatografski uzorak | 2022-10-03 10:34 | 3.837 | 0.106 | 91.463 | 4.191 | 0.346 | 0.402 | 0.019 | 0.023 | 0.004 | 0.005 | 0 | 0.003 | - | 0.002 | 0 | 0 | 9.4508 | 34.023 | 9.9729 | 35.902 | 10.4822 | 37.736 | 11.0512 | 39.784 | 12.238 | 44.056 | 12.912 | 46.484 | 13.573 | 48.864 | 14.308 | 51.51 | 0.731 | 0.7713 | 0.5964 | 0.5965 | 17.244 | 482.182 | 84.985
2022-09-25 06:00 | 2022-09-26 06:00 | 024-2 | MRČ Donji Miholjac - MRS Beničanci (stream 2) | Kromatografski uzorak | 2022-10-03 10:34 | 3.916 | 0.088 | 91.542 | 4.078 | 0.326 | 0.376 | 0.017 | 0.021 | 0.004 | 0.005 | 0 | 0.002 | - | 0.002 | 0 | 0 | 9.4322 | 33.956 | 9.9532 | 35.832 | 10.4621 | 37.663 | 11.03 | 39.708 | 12.221 | 43.995 | 12.894 | 46.419 | 13.555 | 48.799 | 14.289 | 51.441 | 0.73 | 0.7704 | 0.5957 | 0.5958 | 17.223 | 482.743 | 85.348
2022-09-26 06:00 | 2022-09-27 06:00 | 024-2 | MRČ Donji Miholjac - MRS Beničanci (stream 2) | Kromatografski uzorak | 2022-10-03 10:34 | 3.726 | 0.147 | 91.481 | 4.188 | 0.38 | 0.456 | 0.026 | 0.031 | 0.006 | 0.007 | 0 | 0.004 | - | 0.003 | 0 | 0 | 9.4671 | 34.082 | 9.9901 | 35.964 | 10.5 | 37.8 | 11.07 | 39.852 | 12.253 | 44.11 | 12.928 | 46.541 | 13.59 | 48.922 | 14.325 | 51.571 | 0.732 | 0.7721 | 0.597 | 0.5971 | 17.261 | 481.704 | 84.706
2022-09-27 06:00 | 2022-09-28 06:00 | 024-2 | MRČ Donji Miholjac - MRS Beničanci (stream 2) | Kromatografski uzorak | 2022-10-03 10:34 | 3.565 | 0.183 | 91.475 | 4.242 | 0.441 | 0.534 | 0.032 | 0.038 | 0.007 | 0.009 | 0 | 0.005 | - | 0.003 | 0 | 0 | 9.496 | 34.185 | 10.0206 | 36.074 | 10.5314 | 37.913 | 11.1031 | 39.971 | 12.282 | 44.214 | 12.959 | 46.651 | 13.621 | 49.035 | 14.358 | 51.691 | 0.733 | 0.7731 | 0.5978 | 0.598 | 17.284 | 481.057 | 84.249
2022-09-28 06:00 | 2022-09-29 06:00 | 024-2 | MRČ Donji Miholjac - MRS Beničanci (stream 2) | Kromatografski uzorak | 2022-10-03 10:34 | 3.977 | 0.076 | 91.506 | 4.094 | 0.305 | 0.348 | 0.014 | 0.018 | 0.003 | 0.004 | 0 | 0.002 | - | 0.001 | 0 | 0 | 9.4238 | 33.926 | 9.9444 | 35.8 | 10.4529 | 37.631 | 11.0203 | 39.673 | 12.211 | 43.96 | 12.884 | 46.383 | 13.545 | 48.761 | 14.278 | 51.401 | 0.73 | 0.7702 | 0.5956 | 0.5957 | 17.22 | 482.832 | 85.464
2022-09-29 06:00 | 2022-09-30 06:00 | 024-2 | MRČ Donji Miholjac - MRS Beničanci (stream 2) | Kromatografski uzorak | 2022-10-03 10:34 | 3.836 | 0.112 | 91.532 | 4.118 | 0.343 | 0.403 | 0.02 | 0.025 | 0.004 | 0.006 | 0 | 0.003 | - | 0.002 | 0 | 0 | 9.4453 | 34.003 | 9.967 | 35.881 | 10.4763 | 37.715 | 11.045 | 39.762 | 12.233 | 44.04 | 12.908 | 46.467 | 13.569 | 48.848 | 14.304 | 51.493 | 0.73 | 0.7709 | 0.5961 | 0.5963 | 17.236 | 482.405 | 85.126
2022-09-30 06:00 | 2022-10-01 06:00 | 024-2 | MRČ Donji Miholjac - MRS Beničanci (stream 2) | Kromatografski uzorak | 2022-10-03 10:34 | 3.6 | 0.166 | 91.685 | 4.064 | 0.399 | 0.485 | 0.03 | 0.035 | 0.007 | 0.008 | 0 | 0.004 | - | 0.003 | 0 | 0 | 9.4734 | 34.104 | 9.9968 | 35.988 | 10.5072 | 37.826 | 11.0776 | 39.879 | 12.267 | 44.162 | 12.943 | 46.595 | 13.606 | 48.981 | 14.342 | 51.633 | 0.731 | 0.7713 | 0.5964 | 0.5965 | 17.243 | 482.19 | 84.823
2022-09-01 06:00 | 2022-09-02 06:00 | 024-3 | MRČ Donji Miholjac - MRS Bokšić (stream 3) | Kromatografski uzorak | 2022-10-03 10:34 | 2.767 | 0.391 | 92.077 | 4.03 | 0.561 | 0.734 | 0.059 | 0.065 | 0.014 | 0.017 | 0 | 0.01 | - | 0.006 | 0.003 | 0 | 9.5746 | 34.468 | 10.1036 | 36.373 | 10.6178 | 38.224 | 11.1943 | 40.3 | 12.381 | 44.571 | 13.063 | 47.028 | 13.73 | 49.428 | 14.473 | 52.104 | 0.733 | 0.7734 | 0.598 | 0.5982 | 17.29 | 480.881 | 83.84
2022-09-02 06:00 | 2022-09-03 06:00 | 024-3 | MRČ Donji Miholjac - MRS Bokšić (stream 3) | Kromatografski uzorak | 2022-10-03 10:34 | 3.486 | 0.189 | 91.801 | 4.04 | 0.39 | 0.484 | 0.032 | 0.036 | 0.007 | 0.009 | 0 | 0.005 | - | 0.003 | 0.001 | 0 | 9.4812 | 34.132 | 10.005 | 36.018 | 10.5159 | 37.857 | 11.0868 | 39.912 | 12.28 | 44.209 | 12.957 | 46.645 | 13.62 | 49.033 | 14.358 | 51.688 | 0.73 | 0.7709 | 0.5961 | 0.5963 | 17.235 | 482.428 | 84.868
2022-09-03 06:00 | 2022-09-04 06:00 | 024-3 | MRČ Donji Miholjac - MRS Bokšić (stream 3) | Kromatografski uzorak | 2022-10-03 10:34 | 3.88 | 0.083 | 91.533 | 4.161 | 0.3 | 0.344 | 0.015 | 0.017 | 0.003 | 0.004 | 0 | 0.002 | - | 0.002 | 0 | 0 | 9.437 | 33.973 | 9.9584 | 35.85 | 10.4674 | 37.683 | 11.0356 | 39.728 | 12.229 | 44.023 | 12.902 | 46.449 | 13.564 | 48.83 | 14.298 | 51.473 | 0.73 | 0.7702 | 0.5956 | 0.5957 | 17.219 | 482.855 | 85.34
2022-09-04 06:00 | 2022-09-05 06:00 | 024-3 | MRČ Donji Miholjac - MRS Bokšić (stream 3) | Kromatografski uzorak | 2022-10-03 10:34 | 3.794 | 0.104 | 91.674 | 4.065 | 0.309 | 0.363 | 0.018 | 0.021 | 0.004 | 0.005 | 0 | 0.003 | - | 0.002 | 0 | 0 | 9.4397 | 33.983 | 9.9611 | 35.86 | 10.4705 | 37.694 | 11.0389 | 39.74 | 12.236 | 44.049 | 12.91 | 46.476 | 13.572 | 48.859 | 14.307 | 51.504 | 0.729 | 0.7697 | 0.5952 | 0.5953 | 17.209 | 483.621 | 85.441
2022-09-05 06:00 | 2022-09-06 06:00 | 024-3 | MRČ Donji Miholjac - MRS Bokšić (stream 3) | Kromatografski uzorak | 2022-10-03 10:34 | 3.929 | 0.074 | 91.575 | 4.104 | 0.277 | 0.318 | 0.013 | 0.016 | 0.003 | 0.004 | 0 | 0.002 | - | 0.002 | 0 | 0 | 9.4247 | 33.929 | 9.9454 | 35.803 | 10.4541 | 37.635 | 11.0215 | 39.678 | 12.217 | 43.982 | 12.89 | 46.405 | 13.551 | 48.785 | 14.285 | 51.427 | 0.729 | 0.7696 | 0.5951 | 0.5953 | 17.207 | 483.209 | 85.589
2022-09-06 06:00 | 2022-09-07 06:00 | 024-3 | MRČ Donji Miholjac - MRS Bokšić (stream 3) | Kromatografski uzorak | 2022-10-03 10:34 | 4.067 | 0.035 | 91.455 | 4.165 | 0.254 | 0.277 | 0.008 | 0.01 | 0.002 | 0.002 | 0 | 0.001 | - | 0.001 | 0 | 0 | 9.4121 | 33.884 | 9.932 | 35.755 | 10.4402 | 37.585 | 11.0069 | 39.625 | 12.201 | 43.924 | 12.873 | 46.344 | 13.534 | 48.722 | 14.267 | 51.36 | 0.729 | 0.7696 | 0.5951 | 0.5952 | 17.206 | 483.229 | 85.706
2022-09-07 06:00 | 2022-09-08 06:00 | 024-3 | MRČ Donji Miholjac - MRS Bokšić (stream 3) | Kromatografski uzorak | 2022-10-03 10:34 | 3.993 | 0.063 | 91.459 | 4.123 | 0.307 | 0.361 | 0.016 | 0.019 | 0.005 | 0.006 | 0 | 0.005 | - | 0.003 | 0.001 | 0 | 9.4297 | 33.947 | 9.9507 | 35.822 | 10.4593 | 37.653 | 11.027 | 39.697 | 12.215 | 43.974 | 12.888 | 46.397 | 13.549 | 48.775 | 14.282 | 51.416 | 0.73 | 0.7707 | 0.5959 | 0.5961 | 17.231 | 482.551 | 85.205
2022-09-08 06:00 | 2022-09-09 06:00 | 024-3 | MRČ Donji Miholjac - MRS Bokšić (stream 3) | Kromatografski uzorak | 2022-10-03 10:34 | 3.565 | 0.216 | 91.551 | 4.191 | 0.391 | 0.477 | 0.03 | 0.032 | 0.007 | 0.008 | 0 | 0.005 | - | 0.003 | 0 | 0 | 9.4802 | 34.129 | 10.004 | 36.014 | 10.5144 | 37.852 | 11.0852 | 39.907 | 12.267 | 44.161 | 12.943 | 46.594 | 13.605 | 48.978 | 14.342 | 51.63 | 0.732 | 0.7724 | 0.5973 | 0.5974 | 17.269 | 481.924 | 84.642
2022-09-09 06:00 | 2022-09-10 06:00 | 024-3 | MRČ Donji Miholjac - MRS Bokšić (stream 3) | Kromatografski uzorak | 2022-10-03 10:34 | 4.116 | 0.03 | 91.458 | 4.111 | 0.266 | 0.285 | 0.006 | 0.009 | 0.001 | 0.002 | 0 | 0.001 | - | 0 | 0 | 0 | 9.4045 | 33.856 | 9.924 | 35.726 | 10.4319 | 37.555 | 10.9981 | 39.593 | 12.192 | 43.891 | 12.864 | 46.309 | 13.524 | 48.686 | 14.256 | 51.322 | 0.729 | 0.7695 | 0.595 | 0.5952 | 17.204 | 483.281 | 85.798
2022-09-10 06:00 | 2022-09-11 06:00 | 024-3 | MRČ Donji Miholjac - MRS Bokšić (stream 3) | Kromatografski uzorak | 2022-10-03 10:34 | 4.209 | 0 | 91.419 | 4.139 | 0.225 | 0.233 | 0.002 | 0.004 | 0.001 | 0.001 | 0 | 0 | - | 0 | 0 | 0 | 9.3918 | 33.811 | 9.9106 | 35.678 | 10.4181 | 37.505 | 10.9835 | 39.541 | 12.179 | 43.845 | 12.85 | 46.261 | 13.51 | 48.636 | 14.241 | 51.269 | 0.729 | 0.769 | 0.5947 | 0.5948 | 17.194 | 483.572 | 86.051
2022-09-11 06:00 | 2022-09-12 06:00 | 024-3 | MRČ Donji Miholjac - MRS Bokšić (stream 3) | Kromatografski uzorak | 2022-10-03 10:34 | 4.207 | 0 | 91.458 | 4.094 | 0.232 | 0.24 | 0.002 | 0.004 | 0.001 | 0.001 | 0 | 0 | - | 0 | 0 | 0 | 9.3898 | 33.803 | 9.9085 | 35.67 | 10.4159 | 37.497 | 10.9812 | 39.532 | 12.178 | 43.841 | 12.849 | 46.257 | 13.509 | 48.632 | 14.24 | 51.265 | 0.729 | 0.7689 | 0.5945 | 0.5947 | 17.19 | 483.691 | 86.101
2022-09-12 06:00 | 2022-09-13 06:00 | 024-3 | MRČ Donji Miholjac - MRS Bokšić (stream 3) | Kromatografski uzorak | 2022-10-03 10:34 | 3.971 | 0.078 | 91.4 | 4.217 | 0.297 | 0.334 | 0.013 | 0.015 | 0.003 | 0.004 | 0 | 0.002 | - | 0.001 | 0 | 0 | 9.4308 | 33.951 | 9.9517 | 35.826 | 10.4604 | 37.657 | 11.0282 | 39.702 | 12.216 | 43.977 | 12.889 | 46.4 | 13.549 | 48.778 | 14.283 | 51.419 | 0.73 | 0.7708 | 0.596 | 0.5962 | 17.233 | 482.485 | 85.289
2022-09-13 06:00 | 2022-09-14 06:00 | 024-3 | MRČ Donji Miholjac - MRS Bokšić (stream 3) | Kromatografski uzorak | 2022-10-03 10:34 | 4.163 | 0.016 | 91.4 | 4.162 | 0.246 | 0.26 | 0.004 | 0.007 | 0.001 | 0.001 | 0 | 0.001 | - | 0 | 0 | 0 | 9.401 | 33.844 | 9.9203 | 35.713 | 10.428 | 37.541 | 10.9941 | 39.579 | 12.187 | 43.874 | 12.859 | 46.291 | 13.519 | 48.667 | 14.25 | 51.302 | 0.729 | 0.7695 | 0.595 | 0.5952 | 17.205 | 483.261 | 85.833
2022-09-14 06:00 | 2022-09-15 06:00 | 024-3 | MRČ Donji Miholjac - MRS Bokšić (stream 3) | Kromatografski uzorak | 2022-10-03 10:34 | 4.218 | 0 | 91.481 | 4.065 | 0.228 | 0.236 | 0.002 | 0.004 | 0.001 | 0.001 | 0 | 0 | - | 0 | 0 | 0 | 9.3858 | 33.789 | 9.9043 | 35.655 | 10.4116 | 37.482 | 10.9767 | 39.516 | 12.174 | 43.828 | 12.845 | 46.243 | 13.505 | 48.618 | 14.236 | 51.25 | 0.728 | 0.7687 | 0.5944 | 0.5945 | 17.186 | 483.81 | 86.195
2022-09-15 06:00 | 2022-09-16 06:00 | 024-3 | MRČ Donji Miholjac - MRS Bokšić (stream 3) | Kromatografski uzorak | 2022-10-03 10:34 | 4.211 | 0 | 91.389 | 4.167 | 0.226 | 0.233 | 0.002 | 0.004 | 0 | 0.001 | 0 | 0 | - | 0 | 0 | 0 | 9.3937 | 33.817 | 9.9126 | 35.685 | 10.4201 | 37.512 | 10.9857 | 39.548 | 12.18 | 43.848 | 12.851 | 46.264 | 13.511 | 48.639 | 14.242 | 51.273 | 0.729 | 0.7692 | 0.5948 | 0.595 | 17.198 | 483.451 | 85.988
2022-09-16 06:00 | 2022-09-17 06:00 | 024-3 | MRČ Donji Miholjac - MRS Bokšić (stream 3) | Kromatografski uzorak | 2022-10-03 10:34 | 4.208 | 0 | 91.529 | 4.036 | 0.22 | 0.227 | 0.002 | 0.004 | 0 | 0.001 | 0 | 0 | - | 0 | 0 | 0 | 9.3834 | 33.78 | 9.9017 | 35.646 | 10.409 | 37.473 | 10.974 | 39.506 | 12.174 | 43.826 | 12.845 | 46.241 | 13.505 | 48.617 | 14.236 | 51.249 | 0.728 | 0.7683 | 0.5941 | 0.5942 | 17.178 | 484.524 | 86.311
2022-09-17 06:00 | 2022-09-18 06:00 | 024-3 | MRČ Donji Miholjac - MRS Bokšić (stream 3) | Kromatografski uzorak | 2022-10-03 10:34 | 4.163 | 0.01 | 91.337 | 4.121 | 0.295 | 0.368 | 0.024 | 0.025 | 0.008 | 0.01 | 0 | 0.005 | - | 0.002 | 0 | 0 | 9.421 | 33.916 | 9.9414 | 35.789 | 10.4495 | 37.618 | 11.0167 | 39.66 | 12.2 | 43.92 | 12.873 | 46.341 | 13.532 | 48.714 | 14.265 | 51.353 | 0.731 | 0.7712 | 0.5963 | 0.5964 | 17.241 | 482.335 | 84.984
2022-09-18 06:00 | 2022-09-19 06:00 | 024-3 | MRČ Donji Miholjac - MRS Bokšić (stream 3) | Kromatografski uzorak | 2022-10-03 10:34 | 3.939 | 0.068 | 91.145 | 4.254 | 0.432 | 0.594 | 0.045 | 0.047 | 0.016 | 0.02 | 0 | 0.017 | - | 0.012 | 0.005 | 0 | 9.4928 | 34.174 | 10.0173 | 36.062 | 10.5271 | 37.897 | 11.0986 | 39.955 | 12.258 | 44.13 | 12.934 | 46.563 | 13.594 | 48.938 | 14.33 | 51.59 | 0.735 | 0.7755 | 0.5997 | 0.5998 | 17.337 | 479.684 | 83.396
2022-09-19 06:00 | 2022-09-20 06:00 | 024-3 | MRČ Donji Miholjac - MRS Bokšić (stream 3) | Kromatografski uzorak | 2022-10-03 10:34 | 3.978 | 0.062 | 91.43 | 4.201 | 0.294 | 0.329 | 0.011 | 0.015 | 0.003 | 0.003 | 0 | 0.002 | - | 0.001 | 0 | 0 | 9.4294 | 33.946 | 9.9503 | 35.821 | 10.459 | 37.652 | 11.0267 | 39.696 | 12.217 | 43.98 | 12.89 | 46.404 | 13.551 | 48.782 | 14.284 | 51.423 | 0.73 | 0.7705 | 0.5957 | 0.5959 | 17.225 | 482.697 | 85.351
2022-09-20 06:00 | 2022-09-21 06:00 | 024-3 | MRČ Donji Miholjac - MRS Bokšić (stream 3) | Kromatografski uzorak | 2022-10-03 10:34 | 3.965 | 0.057 | 91.391 | 4.236 | 0.316 | 0.351 | 0.011 | 0.015 | 0.003 | 0.003 | 0 | 0.002 | - | 0.001 | 0 | 0 | 9.4368 | 33.973 | 9.9582 | 35.849 | 10.467 | 37.681 | 11.0352 | 39.727 | 12.224 | 44.005 | 12.897 | 46.43 | 13.558 | 48.809 | 14.292 | 51.451 | 0.73 | 0.7708 | 0.596 | 0.5962 | 17.233 | 482.484 | 85.177
2022-09-21 06:00 | 2022-09-22 06:00 | 024-3 | MRČ Donji Miholjac - MRS Bokšić (stream 3) | Kromatografski uzorak | 2022-10-03 10:34 | 3.963 | 0.064 | 91.647 | 4.001 | 0.287 | 0.325 | 0.013 | 0.016 | 0.003 | 0.004 | 0 | 0.002 | - | 0.001 | 0 | 0 | 9.4154 | 33.896 | 9.9355 | 35.768 | 10.444 | 37.599 | 11.0109 | 39.639 | 12.209 | 43.954 | 12.882 | 46.376 | 13.543 | 48.755 | 14.276 | 51.395 | 0.729 | 0.7691 | 0.5947 | 0.5949 | 17.195 | 483.544 | 85.788
2022-09-22 06:00 | 2022-09-23 06:00 | 024-3 | MRČ Donji Miholjac - MRS Bokšić (stream 3) | Kromatografski uzorak | 2022-10-03 10:34 | 3.839 | 0.101 | 91.696 | 3.987 | 0.319 | 0.376 | 0.019 | 0.023 | 0.004 | 0.005 | 0 | 0.003 | - | 0.002 | 0 | 0 | 9.4321 | 33.956 | 9.9532 | 35.831 | 10.4622 | 37.664 | 11.0301 | 39.709 | 12.227 | 44.016 | 12.9 | 46.441 | 13.562 | 48.823 | 14.296 | 51.467 | 0.729 | 0.7696 | 0.5951 | 0.5953 | 17.207 | 483.21 | 85.524
2022-09-23 06:00 | 2022-09-24 06:00 | 024-3 | MRČ Donji Miholjac - MRS Bokšić (stream 3) | Kromatografski uzorak | 2022-10-03 10:34 | 3.839 | 0.112 | 91.474 | 4.159 | 0.354 | 0.416 | 0.021 | 0.025 | 0.005 | 0.006 | 0 | 0.003 | - | 0.002 | 0 | 0 | 9.4502 | 34.021 | 9.9723 | 35.9 | 10.4816 | 37.734 | 11.0506 | 39.782 | 12.236 | 44.05 | 12.91 | 46.477 | 13.572 | 48.858 | 14.306 | 51.503 | 0.731 | 0.7714 | 0.5965 | 0.5966 | 17.246 | 482.109 | 84.969
2022-09-24 06:00 | 2022-09-25 06:00 | 024-3 | MRČ Donji Miholjac - MRS Bokšić (stream 3) | Kromatografski uzorak | 2022-10-03 10:34 | 3.83 | 0.108 | 91.463 | 4.192 | 0.349 | 0.407 | 0.019 | 0.024 | 0.004 | 0.005 | 0 | 0.003 | - | 0.002 | 0 | 0 | 9.4521 | 34.027 | 9.9742 | 35.907 | 10.4836 | 37.741 | 11.0527 | 39.79 | 12.239 | 44.06 | 12.913 | 46.488 | 13.575 | 48.869 | 14.31 | 51.515 | 0.731 | 0.7713 | 0.5964 | 0.5966 | 17.245 | 482.148 | 84.962
2022-09-25 06:00 | 2022-09-26 06:00 | 024-3 | MRČ Donji Miholjac - MRS Bokšić (stream 3) | Kromatografski uzorak | 2022-10-03 10:34 | 3.919 | 0.087 | 91.541 | 4.076 | 0.327 | 0.377 | 0.017 | 0.021 | 0.004 | 0.005 | 0 | 0.002 | - | 0.002 | 0 | 0 | 9.4318 | 33.955 | 9.9529 | 35.83 | 10.4617 | 37.662 | 11.0296 | 39.706 | 12.22 | 43.994 | 12.894 | 46.418 | 13.555 | 48.797 | 14.289 | 51.439 | 0.73 | 0.7704 | 0.5957 | 0.5958 | 17.223 | 482.745 | 85.352
2022-09-26 06:00 | 2022-09-27 06:00 | 024-3 | MRČ Donji Miholjac - MRS Bokšić (stream 3) | Kromatografski uzorak | 2022-10-03 10:34 | 3.723 | 0.148 | 91.483 | 4.187 | 0.381 | 0.458 | 0.026 | 0.031 | 0.006 | 0.007 | 0 | 0.004 | - | 0.003 | 0 | 0 | 9.4675 | 34.083 | 9.9905 | 35.966 | 10.5004 | 37.801 | 11.0704 | 39.854 | 12.253 | 44.112 | 12.928 | 46.542 | 13.59 | 48.924 | 14.326 | 51.573 | 0.732 | 0.7721 | 0.597 | 0.5972 | 17.261 | 481.698 | 84.701
2022-09-27 06:00 | 2022-09-28 06:00 | 024-3 | MRČ Donji Miholjac - MRS Bokšić (stream 3) | Kromatografski uzorak | 2022-10-03 10:34 | 3.565 | 0.184 | 91.474 | 4.242 | 0.442 | 0.535 | 0.032 | 0.038 | 0.007 | 0.009 | 0 | 0.005 | - | 0.003 | 0 | 0 | 9.4962 | 34.186 | 10.0209 | 36.075 | 10.5316 | 37.914 | 11.1034 | 39.972 | 12.282 | 44.215 | 12.959 | 46.651 | 13.621 | 49.036 | 14.359 | 51.691 | 0.733 | 0.7731 | 0.5978 | 0.598 | 17.284 | 481.041 | 84.242
2022-09-28 06:00 | 2022-09-29 06:00 | 024-3 | MRČ Donji Miholjac - MRS Bokšić (stream 3) | Kromatografski uzorak | 2022-10-03 10:34 | 3.97 | 0.077 | 91.503 | 4.099 | 0.307 | 0.351 | 0.015 | 0.018 | 0.003 | 0.004 | 0 | 0.002 | - | 0.001 | 0 | 0 | 9.4251 | 33.93 | 9.9458 | 35.805 | 10.4543 | 37.636 | 11.0218 | 39.679 | 12.212 | 43.965 | 12.885 | 46.387 | 13.546 | 48.766 | 14.279 | 51.406 | 0.73 | 0.7703 | 0.5956 | 0.5958 | 17.221 | 482.799 | 85.441
2022-09-29 06:00 | 2022-09-30 06:00 | 024-3 | MRČ Donji Miholjac - MRS Bokšić (stream 3) | Kromatografski uzorak | 2022-10-03 10:34 | 3.837 | 0.112 | 91.532 | 4.117 | 0.343 | 0.403 | 0.02 | 0.025 | 0.004 | 0.006 | 0 | 0.003 | - | 0.002 | 0 | 0 | 9.4451 | 34.002 | 9.9669 | 35.881 | 10.4761 | 37.714 | 11.0448 | 39.761 | 12.233 | 44.04 | 12.907 | 46.467 | 13.569 | 48.847 | 14.303 | 51.492 | 0.73 | 0.7709 | 0.5961 | 0.5963 | 17.235 | 482.41 | 85.128
2022-09-30 06:00 | 2022-10-01 06:00 | 024-3 | MRČ Donji Miholjac - MRS Bokšić (stream 3) | Kromatografski uzorak | 2022-10-03 10:34 | 3.601 | 0.165 | 91.683 | 4.065 | 0.399 | 0.485 | 0.03 | 0.035 | 0.006 | 0.008 | 0 | 0.004 | - | 0.003 | 0 | 0 | 9.4734 | 34.104 | 9.9967 | 35.988 | 10.5071 | 37.826 | 11.0775 | 39.879 | 12.267 | 44.161 | 12.943 | 46.595 | 13.606 | 48.98 | 14.342 | 51.632 | 0.731 | 0.7713 | 0.5964 | 0.5966 | 17.243 | 482.185 | 84.821
2022-09-01 06:00 | 2022-09-02 06:00 | 024-4 | MRČ Donji Miholjac - MRS Osijek (stream 4) | Kromatografski uzorak | 2022-10-03 10:34 | 2.767 | 0.392 | 92.076 | 4.031 | 0.561 | 0.734 | 0.059 | 0.065 | 0.014 | 0.017 | 0 | 0.01 | - | 0.006 | 0.003 | 0 | 9.5746 | 34.468 | 10.1036 | 36.373 | 10.6178 | 38.224 | 11.1943 | 40.3 | 12.381 | 44.571 | 13.063 | 47.027 | 13.73 | 49.428 | 14.473 | 52.104 | 0.733 | 0.7734 | 0.598 | 0.5982 | 17.29 | 480.873 | 83.838
2022-09-02 06:00 | 2022-09-03 06:00 | 024-4 | MRČ Donji Miholjac - MRS Osijek (stream 4) | Kromatografski uzorak | 2022-10-03 10:34 | 3.481 | 0.19 | 91.803 | 4.039 | 0.391 | 0.486 | 0.032 | 0.036 | 0.007 | 0.009 | 0 | 0.005 | - | 0.003 | 0.001 | 0 | 9.4819 | 34.135 | 10.0058 | 36.021 | 10.5166 | 37.86 | 11.0876 | 39.915 | 12.281 | 44.212 | 12.958 | 46.648 | 13.621 | 49.036 | 14.359 | 51.691 | 0.73 | 0.7709 | 0.5961 | 0.5963 | 17.235 | 482.418 | 84.861
2022-09-03 06:00 | 2022-09-04 06:00 | 024-4 | MRČ Donji Miholjac - MRS Osijek (stream 4) | Kromatografski uzorak | 2022-10-03 10:34 | 3.876 | 0.083 | 91.532 | 4.164 | 0.301 | 0.345 | 0.015 | 0.018 | 0.003 | 0.004 | 0 | 0.002 | - | 0.002 | 0 | 0 | 9.4377 | 33.976 | 9.9591 | 35.853 | 10.4682 | 37.685 | 11.0364 | 39.731 | 12.229 | 44.025 | 12.903 | 46.451 | 13.565 | 48.832 | 14.299 | 51.476 | 0.73 | 0.7702 | 0.5956 | 0.5957 | 17.22 | 482.841 | 85.328
2022-09-04 06:00 | 2022-09-05 06:00 | 024-4 | MRČ Donji Miholjac - MRS Osijek (stream 4) | Kromatografski uzorak | 2022-10-03 10:34 | 3.798 | 0.103 | 91.67 | 4.067 | 0.309 | 0.362 | 0.018 | 0.021 | 0.004 | 0.005 | 0 | 0.003 | - | 0.002 | 0 | 0 | 9.4394 | 33.982 | 9.9609 | 35.859 | 10.4702 | 37.693 | 11.0385 | 39.739 | 12.235 | 44.047 | 12.91 | 46.474 | 13.571 | 48.857 | 14.306 | 51.503 | 0.729 | 0.7697 | 0.5952 | 0.5953 | 17.209 | 483.15 | 85.441
2022-09-05 06:00 | 2022-09-06 06:00 | 024-4 | MRČ Donji Miholjac - MRS Osijek (stream 4) | Kromatografski uzorak | 2022-10-03 10:34 | 3.929 | 0.074 | 91.575 | 4.103 | 0.278 | 0.318 | 0.014 | 0.016 | 0.003 | 0.004 | 0 | 0.002 | - | 0.002 | 0 | 0 | 9.4248 | 33.929 | 9.9454 | 35.804 | 10.4542 | 37.635 | 11.0216 | 39.678 | 12.217 | 43.982 | 12.89 | 46.405 | 13.552 | 48.786 | 14.285 | 51.427 | 0.729 | 0.7696 | 0.5951 | 0.5953 | 17.207 | 483.683 | 85.587
2022-09-06 06:00 | 2022-09-07 06:00 | 024-4 | MRČ Donji Miholjac - MRS Osijek (stream 4) | Kromatografski uzorak | 2022-10-03 10:34 | 4.069 | 0.035 | 91.45 | 4.168 | 0.255 | 0.278 | 0.008 | 0.01 | 0.002 | 0.002 | 0 | 0.001 | - | 0.001 | 0 | 0 | 9.4121 | 33.884 | 9.932 | 35.755 | 10.4402 | 37.585 | 11.0069 | 39.625 | 12.201 | 43.923 | 12.873 | 46.343 | 13.533 | 48.72 | 14.266 | 51.358 | 0.729 | 0.7696 | 0.5951 | 0.5953 | 17.207 | 483.205 | 85.697
2022-09-07 06:00 | 2022-09-08 06:00 | 024-4 | MRČ Donji Miholjac - MRS Osijek (stream 4) | Kromatografski uzorak | 2022-10-03 10:34 | 4.108 | 0.032 | 91.417 | 4.096 | 0.292 | 0.346 | 0.015 | 0.017 | 0.006 | 0.007 | 0 | 0.005 | - | 0.003 | 0.001 | 0 | 9.4177 | 33.904 | 9.9379 | 35.777 | 10.446 | 37.606 | 11.0131 | 39.647 | 12.2 | 43.922 | 12.873 | 46.342 | 13.533 | 48.718 | 14.265 | 51.355 | 0.73 | 0.7706 | 0.5958 | 0.596 | 17.228 | 482.639 | 85.269
2022-09-08 06:00 | 2022-09-09 06:00 | 024-4 | MRČ Donji Miholjac - MRS Osijek (stream 4) | Kromatografski uzorak | 2022-10-03 10:34 | 3.555 | 0.219 | 91.549 | 4.196 | 0.394 | 0.481 | 0.031 | 0.033 | 0.007 | 0.008 | 0 | 0.005 | - | 0.003 | 0.001 | 0 | 9.4819 | 34.135 | 10.0057 | 36.021 | 10.5162 | 37.858 | 11.0871 | 39.914 | 12.268 | 44.166 | 12.944 | 46.6 | 13.607 | 48.984 | 14.343 | 51.636 | 0.732 | 0.7725 | 0.5973 | 0.5975 | 17.271 | 481.428 | 84.613
2022-09-09 06:00 | 2022-09-10 06:00 | 024-4 | MRČ Donji Miholjac - MRS Osijek (stream 4) | Kromatografski uzorak | 2022-10-03 10:34 | 4.112 | 0.031 | 91.459 | 4.112 | 0.267 | 0.287 | 0.006 | 0.009 | 0.001 | 0.002 | 0 | 0.001 | - | 0 | 0 | 0 | 9.4051 | 33.858 | 9.9247 | 35.729 | 10.4326 | 37.557 | 10.9988 | 39.596 | 12.193 | 43.893 | 12.864 | 46.312 | 13.524 | 48.688 | 14.257 | 51.324 | 0.729 | 0.7695 | 0.595 | 0.5952 | 17.205 | 483.269 | 85.789
2022-09-10 06:00 | 2022-09-11 06:00 | 024-4 | MRČ Donji Miholjac - MRS Osijek (stream 4) | Kromatografski uzorak | 2022-10-03 10:34 | 4.208 | 0 | 91.421 | 4.139 | 0.225 | 0.233 | 0.002 | 0.004 | 0.001 | 0.001 | 0 | 0 | - | 0 | 0 | 0 | 9.3918 | 33.811 | 9.9106 | 35.678 | 10.4181 | 37.505 | 10.9835 | 39.541 | 12.179 | 43.845 | 12.85 | 46.261 | 13.51 | 48.636 | 14.241 | 51.269 | 0.729 | 0.769 | 0.5946 | 0.5948 | 17.194 | 483.578 | 86.054
2022-09-11 06:00 | 2022-09-12 06:00 | 024-4 | MRČ Donji Miholjac - MRS Osijek (stream 4) | Kromatografski uzorak | 2022-10-03 10:34 | 4.208 | 0 | 91.461 | 4.091 | 0.232 | 0.24 | 0.002 | 0.004 | 0.001 | 0.001 | 0 | 0 | - | 0 | 0 | 0 | 9.3895 | 33.802 | 9.9082 | 35.669 | 10.4156 | 37.496 | 10.9809 | 39.531 | 12.178 | 43.84 | 12.849 | 46.256 | 13.509 | 48.631 | 14.24 | 51.264 | 0.728 | 0.7688 | 0.5945 | 0.5946 | 17.189 | 483.702 | 86.108
2022-09-12 06:00 | 2022-09-13 06:00 | 024-4 | MRČ Donji Miholjac - MRS Osijek (stream 4) | Kromatografski uzorak | 2022-10-03 10:34 | 3.973 | 0.077 | 91.401 | 4.215 | 0.296 | 0.333 | 0.012 | 0.015 | 0.003 | 0.004 | 0 | 0.002 | - | 0.001 | 0 | 0 | 9.4304 | 33.95 | 9.9514 | 35.825 | 10.46 | 37.656 | 11.0278 | 39.7 | 12.216 | 43.976 | 12.889 | 46.399 | 13.549 | 48.777 | 14.283 | 51.418 | 0.73 | 0.7708 | 0.596 | 0.5961 | 17.232 | 482.499 | 85.296
2022-09-13 06:00 | 2022-09-14 06:00 | 024-4 | MRČ Donji Miholjac - MRS Osijek (stream 4) | Kromatografski uzorak | 2022-10-03 10:34 | 4.157 | 0.017 | 91.399 | 4.165 | 0.247 | 0.262 | 0.005 | 0.007 | 0.001 | 0.001 | 0 | 0.001 | - | 0 | 0 | 0 | 9.402 | 33.847 | 9.9214 | 35.717 | 10.4291 | 37.545 | 10.9952 | 39.583 | 12.188 | 43.877 | 12.86 | 46.295 | 13.52 | 48.671 | 14.252 | 51.306 | 0.729 | 0.7696 | 0.5951 | 0.5952 | 17.206 | 483.242 | 85.815
2022-09-14 06:00 | 2022-09-15 06:00 | 024-4 | MRČ Donji Miholjac - MRS Osijek (stream 4) | Kromatografski uzorak | 2022-10-03 10:34 | 4.218 | 0 | 91.478 | 4.068 | 0.228 | 0.236 | 0.002 | 0.004 | 0.001 | 0.001 | 0 | 0 | - | 0 | 0 | 0 | 9.3861 | 33.79 | 9.9045 | 35.656 | 10.4118 | 37.483 | 10.977 | 39.517 | 12.175 | 43.828 | 12.845 | 46.243 | 13.505 | 48.618 | 14.236 | 51.25 | 0.728 | 0.7687 | 0.5944 | 0.5945 | 17.186 | 483.796 | 86.188
2022-09-15 06:00 | 2022-09-16 06:00 | 024-4 | MRČ Donji Miholjac - MRS Osijek (stream 4) | Kromatografski uzorak | 2022-10-03 10:34 | 4.21 | 0 | 91.386 | 4.171 | 0.226 | 0.233 | 0.002 | 0.004 | 0 | 0.001 | 0 | 0 | - | 0 | 0 | 0 | 9.394 | 33.819 | 9.9129 | 35.687 | 10.4204 | 37.513 | 10.986 | 39.55 | 12.18 | 43.849 | 12.852 | 46.265 | 13.511 | 48.64 | 14.243 | 51.274 | 0.729 | 0.7693 | 0.5948 | 0.595 | 17.199 | 483.442 | 85.982
2022-09-16 06:00 | 2022-09-17 06:00 | 024-4 | MRČ Donji Miholjac - MRS Osijek (stream 4) | Kromatografski uzorak | 2022-10-03 10:34 | 4.208 | 0 | 91.522 | 4.043 | 0.221 | 0.228 | 0.002 | 0.004 | 0 | 0.001 | 0 | 0 | - | 0 | 0 | 0 | 9.384 | 33.782 | 9.9023 | 35.648 | 10.4096 | 37.475 | 10.9746 | 39.509 | 12.174 | 43.828 | 12.845 | 46.242 | 13.505 | 48.618 | 14.236 | 51.25 | 0.728 | 0.7684 | 0.5941 | 0.5943 | 17.179 | 483.997 | 86.293
2022-09-17 06:00 | 2022-09-18 06:00 | 024-4 | MRČ Donji Miholjac - MRS Osijek (stream 4) | Kromatografski uzorak | 2022-10-03 10:34 | 4.147 | 0.015 | 91.329 | 4.125 | 0.303 | 0.383 | 0.026 | 0.027 | 0.008 | 0.011 | 0 | 0.006 | - | 0.002 | 0 | 0 | 9.4251 | 33.93 | 9.9458 | 35.805 | 10.4539 | 37.634 | 11.0214 | 39.677 | 12.203 | 43.932 | 12.876 | 46.354 | 13.535 | 48.727 | 14.269 | 51.367 | 0.731 | 0.7714 | 0.5965 | 0.5966 | 17.246 | 482.189 | 84.88
2022-09-18 06:00 | 2022-09-19 06:00 | 024-4 | MRČ Donji Miholjac - MRS Osijek (stream 4) | Kromatografski uzorak | 2022-10-03 10:34 | 3.94 | 0.068 | 91.145 | 4.25 | 0.433 | 0.597 | 0.045 | 0.047 | 0.016 | 0.02 | 0 | 0.017 | - | 0.012 | 0.006 | 0 | 9.4933 | 34.176 | 10.0178 | 36.064 | 10.5276 | 37.899 | 11.0991 | 39.957 | 12.258 | 44.13 | 12.935 | 46.564 | 13.594 | 48.938 | 14.331 | 51.59 | 0.735 | 0.7756 | 0.5997 | 0.5999 | 17.338 | 479.652 | 83.382
2022-09-19 06:00 | 2022-09-20 06:00 | 024-4 | MRČ Donji Miholjac - MRS Osijek (stream 4) | Kromatografski uzorak | 2022-10-03 10:34 | 3.98 | 0.062 | 91.43 | 4.2 | 0.293 | 0.328 | 0.011 | 0.015 | 0.003 | 0.003 | 0 | 0.002 | - | 0.001 | 0 | 0 | 9.429 | 33.945 | 9.9499 | 35.82 | 10.4585 | 37.651 | 11.0263 | 39.695 | 12.216 | 43.979 | 12.89 | 46.402 | 13.55 | 48.781 | 14.284 | 51.422 | 0.73 | 0.7704 | 0.5957 | 0.5959 | 17.225 | 482.709 | 85.359
2022-09-20 06:00 | 2022-09-21 06:00 | 024-4 | MRČ Donji Miholjac - MRS Osijek (stream 4) | Kromatografski uzorak | 2022-10-03 10:34 | 3.959 | 0.058 | 91.391 | 4.238 | 0.318 | 0.354 | 0.012 | 0.015 | 0.003 | 0.003 | 0 | 0.002 | - | 0.001 | 0 | 0 | 9.438 | 33.977 | 9.9594 | 35.854 | 10.4682 | 37.686 | 11.0365 | 39.731 | 12.225 | 44.009 | 12.898 | 46.434 | 13.559 | 48.813 | 14.293 | 51.456 | 0.73 | 0.7708 | 0.596 | 0.5962 | 17.234 | 482.456 | 85.157
2022-09-21 06:00 | 2022-09-22 06:00 | 024-4 | MRČ Donji Miholjac - MRS Osijek (stream 4) | Kromatografski uzorak | 2022-10-03 10:34 | 3.963 | 0.063 | 91.646 | 4.003 | 0.287 | 0.325 | 0.013 | 0.016 | 0.003 | 0.004 | 0 | 0.002 | - | 0.001 | 0 | 0 | 9.4156 | 33.896 | 9.9358 | 35.769 | 10.4443 | 37.599 | 11.0112 | 39.64 | 12.21 | 43.955 | 12.882 | 46.377 | 13.543 | 48.756 | 14.277 | 51.396 | 0.729 | 0.7691 | 0.5947 | 0.5949 | 17.195 | 483.543 | 85.785
2022-09-22 06:00 | 2022-09-23 06:00 | 024-4 | MRČ Donji Miholjac - MRS Osijek (stream 4) | Kromatografski uzorak | 2022-10-03 10:34 | 3.84 | 0.101 | 91.694 | 3.99 | 0.319 | 0.376 | 0.019 | 0.023 | 0.004 | 0.005 | 0 | 0.003 | - | 0.002 | 0 | 0 | 9.4323 | 33.956 | 9.9533 | 35.832 | 10.4624 | 37.665 | 11.0303 | 39.709 | 12.227 | 44.016 | 12.901 | 46.442 | 13.562 | 48.824 | 14.296 | 51.467 | 0.729 | 0.7697 | 0.5951 | 0.5953 | 17.207 | 483.203 | 85.52
2022-09-23 06:00 | 2022-09-24 06:00 | 024-4 | MRČ Donji Miholjac - MRS Osijek (stream 4) | Kromatografski uzorak | 2022-10-03 10:34 | 3.835 | 0.112 | 91.478 | 4.159 | 0.353 | 0.416 | 0.021 | 0.025 | 0.005 | 0.006 | 0 | 0.003 | - | 0.002 | 0 | 0 | 9.4505 | 34.022 | 9.9726 | 35.901 | 10.4819 | 37.735 | 11.051 | 39.783 | 12.237 | 44.052 | 12.911 | 46.48 | 13.572 | 48.86 | 14.307 | 51.506 | 0.731 | 0.7714 | 0.5965 | 0.5966 | 17.246 | 482.125 | 84.971
2022-09-24 06:00 | 2022-09-25 06:00 | 024-4 | MRČ Donji Miholjac - MRS Osijek (stream 4) | Kromatografski uzorak | 2022-10-03 10:34 | 3.829 | 0.108 | 91.465 | 4.192 | 0.349 | 0.407 | 0.019 | 0.024 | 0.004 | 0.005 | 0 | 0.003 | - | 0.002 | 0 | 0 | 9.4521 | 34.028 | 9.9743 | 35.907 | 10.4837 | 37.741 | 11.0528 | 39.79 | 12.239 | 44.061 | 12.914 | 46.489 | 13.575 | 48.869 | 14.31 | 51.515 | 0.731 | 0.7713 | 0.5964 | 0.5966 | 17.245 | 482.153 | 84.964
2022-09-25 06:00 | 2022-09-26 06:00 | 024-4 | MRČ Donji Miholjac - MRS Osijek (stream 4) | Kromatografski uzorak | 2022-10-03 10:34 | 3.915 | 0.088 | 91.542 | 4.077 | 0.328 | 0.378 | 0.017 | 0.021 | 0.004 | 0.005 | 0 | 0.002 | - | 0.002 | 0 | 0 | 9.4325 | 33.957 | 9.9536 | 35.833 | 10.4624 | 37.665 | 11.0304 | 39.709 | 12.221 | 43.996 | 12.895 | 46.42 | 13.556 | 48.8 | 14.289 | 51.442 | 0.73 | 0.7704 | 0.5957 | 0.5959 | 17.224 | 482.73 | 85.341
2022-09-26 06:00 | 2022-09-27 06:00 | 024-4 | MRČ Donji Miholjac - MRS Osijek (stream 4) | Kromatografski uzorak | 2022-10-03 10:34 | 3.722 | 0.148 | 91.481 | 4.189 | 0.382 | 0.459 | 0.026 | 0.032 | 0.006 | 0.007 | 0 | 0.004 | - | 0.003 | 0 | 0 | 9.468 | 34.085 | 9.991 | 35.968 | 10.5009 | 37.803 | 11.071 | 39.856 | 12.254 | 44.113 | 12.929 | 46.544 | 13.591 | 48.926 | 14.326 | 51.575 | 0.732 | 0.7721 | 0.597 | 0.5972 | 17.261 | 481.685 | 84.692
2022-09-27 06:00 | 2022-09-28 06:00 | 024-4 | MRČ Donji Miholjac - MRS Osijek (stream 4) | Kromatografski uzorak | 2022-10-03 10:34 | 3.566 | 0.184 | 91.472 | 4.243 | 0.442 | 0.535 | 0.032 | 0.038 | 0.007 | 0.009 | 0 | 0.005 | - | 0.003 | 0 | 0 | 9.4961 | 34.186 | 10.0207 | 36.075 | 10.5315 | 37.913 | 11.1032 | 39.972 | 12.282 | 44.214 | 12.958 | 46.65 | 13.621 | 49.035 | 14.358 | 51.69 | 0.733 | 0.7731 | 0.5978 | 0.598 | 17.285 | 481.036 | 84.241
2022-09-28 06:00 | 2022-09-29 06:00 | 024-4 | MRČ Donji Miholjac - MRS Osijek (stream 4) | Kromatografski uzorak | 2022-10-03 10:34 | 3.97 | 0.077 | 91.505 | 4.097 | 0.307 | 0.351 | 0.015 | 0.018 | 0.003 | 0.004 | 0 | 0.002 | - | 0.001 | 0 | 0 | 9.425 | 33.93 | 9.9456 | 35.804 | 10.4542 | 37.635 | 11.0216 | 39.678 | 12.212 | 43.964 | 12.885 | 46.387 | 13.546 | 48.765 | 14.279 | 51.406 | 0.73 | 0.7703 | 0.5956 | 0.5958 | 17.221 | 482.806 | 85.445
2022-09-29 06:00 | 2022-09-30 06:00 | 024-4 | MRČ Donji Miholjac - MRS Osijek (stream 4) | Kromatografski uzorak | 2022-10-03 10:34 | 3.836 | 0.112 | 91.531 | 4.118 | 0.343 | 0.403 | 0.02 | 0.025 | 0.004 | 0.006 | 0 | 0.003 | - | 0.002 | 0 | 0 | 9.4453 | 34.003 | 9.9671 | 35.882 | 10.4764 | 37.715 | 11.0451 | 39.762 | 12.234 | 44.041 | 12.908 | 46.467 | 13.569 | 48.848 | 14.304 | 51.493 | 0.73 | 0.7709 | 0.5961 | 0.5963 | 17.236 | 482.403 | 85.124
2022-09-30 06:00 | 2022-10-01 06:00 | 024-4 | MRČ Donji Miholjac - MRS Osijek (stream 4) | Kromatografski uzorak | 2022-10-03 10:34 | 3.599 | 0.166 | 91.683 | 4.066 | 0.4 | 0.486 | 0.03 | 0.035 | 0.007 | 0.008 | 0 | 0.004 | - | 0.003 | 0 | 0 | 9.4738 | 34.106 | 9.9972 | 35.99 | 10.5075 | 37.827 | 11.078 | 39.881 | 12.267 | 44.163 | 12.943 | 46.596 | 13.606 | 48.982 | 14.343 | 51.634 | 0.731 | 0.7713 | 0.5964 | 0.5966 | 17.244 | 482.176 | 84.815
2022-09-01 06:00 | 2022-09-02 06:00 | 006-3 | MRČ Špišić Bukovica - MRČ Donji Miholjac (stream 3) | Kromatografski uzorak | 2022-10-03 10:34 | 3.731 | 0.13 | 91.623 | 4.109 | 0.333 | 0.407 | 0.028 | 0.026 | 0.005 | 0.007 | 0 | 0.005 | - | 0.002 | 0 | 0 | 9.4548 | 34.037 | 9.9772 | 35.918 | 10.4869 | 37.753 | 11.0562 | 39.802 | 12.248 | 44.091 | 12.922 | 46.521 | 13.584 | 48.904 | 14.32 | 51.552 | 0.73 | 0.7707 | 0.596 | 0.5961 | 17.231 | 482.536 | 85.039
2022-09-02 06:00 | 2022-09-03 06:00 | 006-3 | MRČ Špišić Bukovica - MRČ Donji Miholjac (stream 3) | Kromatografski uzorak | 2022-10-03 10:34 | 3.894 | 0.081 | 91.481 | 4.199 | 0.297 | 0.344 | 0.017 | 0.017 | 0.003 | 0.004 | 0 | 0.004 | - | 0 | 0 | 0 | 9.4387 | 33.979 | 9.9601 | 35.856 | 10.4692 | 37.689 | 11.0375 | 39.735 | 12.228 | 44.022 | 12.902 | 46.448 | 13.563 | 48.828 | 14.298 | 51.472 | 0.73 | 0.7705 | 0.5958 | 0.5959 | 17.226 | 482.662 | 85.199
2022-09-03 06:00 | 2022-09-04 06:00 | 006-3 | MRČ Špišić Bukovica - MRČ Donji Miholjac (stream 3) | Kromatografski uzorak | 2022-10-03 10:34 | 3.825 | 0.103 | 91.644 | 4.071 | 0.301 | 0.357 | 0.021 | 0.02 | 0.004 | 0.005 | 0 | 0.005 | - | 0 | 0.001 | 0 | 9.4367 | 33.972 | 9.9581 | 35.849 | 10.4672 | 37.682 | 11.0354 | 39.728 | 12.231 | 44.031 | 12.905 | 46.457 | 13.566 | 48.839 | 14.301 | 51.484 | 0.729 | 0.7699 | 0.5953 | 0.5955 | 17.212 | 483.063 | 85.379
2022-09-04 06:00 | 2022-09-05 06:00 | 006-3 | MRČ Špišić Bukovica - MRČ Donji Miholjac (stream 3) | Kromatografski uzorak | 2022-10-03 10:34 | 4.139 | 0.024 | 91.42 | 4.168 | 0.235 | 0.25 | 0.005 | 0.005 | 0.001 | 0.002 | 0 | 0.002 | - | 0 | 0 | 0 | 9.4018 | 33.847 | 9.9212 | 35.716 | 10.429 | 37.544 | 10.995 | 39.582 | 12.189 | 43.88 | 12.861 | 46.298 | 13.521 | 48.674 | 14.253 | 51.309 | 0.729 | 0.7694 | 0.595 | 0.5951 | 17.203 | 483.321 | 85.831
2022-09-05 06:00 | 2022-09-06 06:00 | 006-3 | MRČ Špišić Bukovica - MRČ Donji Miholjac (stream 3) | Kromatografski uzorak | 2022-10-03 10:34 | 4.008 | 0.052 | 91.467 | 4.172 | 0.268 | 0.301 | 0.012 | 0.012 | 0.002 | 0.003 | 0 | 0.005 | - | 0 | 0 | 0 | 9.4212 | 33.916 | 9.9416 | 35.79 | 10.45 | 37.62 | 11.0173 | 39.662 | 12.21 | 43.956 | 12.883 | 46.378 | 13.544 | 48.757 | 14.277 | 51.396 | 0.73 | 0.7699 | 0.5953 | 0.5955 | 17.214 | 483.015 | 85.454
2022-09-06 06:00 | 2022-09-07 06:00 | 006-3 | MRČ Špišić Bukovica - MRČ Donji Miholjac (stream 3) | Kromatografski uzorak | 2022-10-03 10:34 | 4.202 | 0.007 | 91.249 | 4.155 | 0.312 | 0.389 | 0.022 | 0.018 | 0.009 | 0.011 | 0 | 0.01 | - | 0.005 | 0.002 | 0 | 9.4252 | 33.931 | 9.9459 | 35.805 | 10.4538 | 37.634 | 11.0213 | 39.677 | 12.199 | 43.917 | 12.872 | 46.337 | 13.53 | 48.71 | 14.263 | 51.348 | 0.731 | 0.772 | 0.5969 | 0.5971 | 17.259 | 481.82 | 84.711
2022-09-07 06:00 | 2022-09-08 06:00 | 006-3 | MRČ Špišić Bukovica - MRČ Donji Miholjac (stream 3) | Kromatografski uzorak | 2022-10-03 10:34 | 3.719 | 0.164 | 91.546 | 4.141 | 0.35 | 0.43 | 0.031 | 0.027 | 0.006 | 0.008 | 0 | 0.005 | - | 0.003 | 0 | 0 | 9.4597 | 34.055 | 9.9823 | 35.936 | 10.492 | 37.771 | 11.0616 | 39.822 | 12.246 | 44.087 | 12.921 | 46.516 | 13.583 | 48.898 | 14.318 | 51.545 | 0.731 | 0.7717 | 0.5967 | 0.5968 | 17.252 | 481.951 | 84.892
2022-09-08 06:00 | 2022-09-09 06:00 | 006-3 | MRČ Špišić Bukovica - MRČ Donji Miholjac (stream 3) | Kromatografski uzorak | 2022-10-03 10:34 | 4.027 | 0.067 | 91.464 | 4.132 | 0.28 | 0.311 | 0.012 | 0.011 | 0.002 | 0.003 | 0 | 0.002 | - | 0.001 | 0 | 0 | 9.4161 | 33.898 | 9.9363 | 35.771 | 10.4445 | 37.6 | 11.0115 | 39.641 | 12.203 | 43.929 | 12.875 | 46.35 | 13.535 | 48.727 | 14.268 | 51.365 | 0.73 | 0.7701 | 0.5954 | 0.5956 | 17.216 | 482.943 | 85.593
2022-09-09 06:00 | 2022-09-10 06:00 | 006-3 | MRČ Špišić Bukovica - MRČ Donji Miholjac (stream 3) | Kromatografski uzorak | 2022-10-03 10:34 | 4.227 | 0 | 91.374 | 4.174 | 0.224 | 0.225 | 0 | 0 | 0.001 | 0.001 | 0 | 0 | - | 0 | 0 | 0 | 9.391 | 33.808 | 9.9098 | 35.675 | 10.4171 | 37.502 | 10.9826 | 39.537 | 12.177 | 43.836 | 12.848 | 46.252 | 13.507 | 48.626 | 14.238 | 51.258 | 0.729 | 0.7692 | 0.5948 | 0.595 | 17.198 | 483.457 | 86.03
2022-09-10 06:00 | 2022-09-11 06:00 | 006-3 | MRČ Špišić Bukovica - MRČ Donji Miholjac (stream 3) | Kromatografski uzorak | 2022-10-03 10:34 | 4.221 | 0.001 | 91.406 | 4.141 | 0.23 | 0.232 | 0 | 0 | 0.001 | 0.001 | 0 | 0 | - | 0 | 0 | 0 | 9.3902 | 33.805 | 9.9089 | 35.672 | 10.4163 | 37.499 | 10.9817 | 39.534 | 12.177 | 43.836 | 12.848 | 46.252 | 13.507 | 48.626 | 14.239 | 51.259 | 0.729 | 0.7691 | 0.5947 | 0.5948 | 17.195 | 483.542 | 86.058
2022-09-11 06:00 | 2022-09-12 06:00 | 006-3 | MRČ Špišić Bukovica - MRČ Donji Miholjac (stream 3) | Kromatografski uzorak | 2022-10-03 10:34 | 3.978 | 0.081 | 91.385 | 4.22 | 0.295 | 0.336 | 0.015 | 0.014 | 0.003 | 0.004 | 0 | 0.005 | - | 0 | 0 | 0 | 9.4308 | 33.951 | 9.9518 | 35.827 | 10.4604 | 37.658 | 11.0282 | 39.702 | 12.215 | 43.973 | 12.888 | 46.396 | 13.548 | 48.773 | 14.282 | 51.414 | 0.731 | 0.771 | 0.5961 | 0.5963 | 17.236 | 482.387 | 85.172
2022-09-12 06:00 | 2022-09-13 06:00 | 006-3 | MRČ Špišić Bukovica - MRČ Donji Miholjac (stream 3) | Kromatografski uzorak | 2022-10-03 10:34 | 4.17 | 0.016 | 91.38 | 4.179 | 0.244 | 0.255 | 0.004 | 0.003 | 0.001 | 0.001 | 0 | 0.001 | - | 0 | 0 | 0 | 9.4006 | 33.842 | 9.9198 | 35.711 | 10.4275 | 37.539 | 10.9935 | 39.577 | 12.186 | 43.87 | 12.857 | 46.287 | 13.517 | 48.662 | 14.249 | 51.297 | 0.729 | 0.7696 | 0.5951 | 0.5952 | 17.207 | 483.22 | 85.819
2022-09-13 06:00 | 2022-09-14 06:00 | 006-3 | MRČ Špišić Bukovica - MRČ Donji Miholjac (stream 3) | Kromatografski uzorak | 2022-10-03 10:34 | 4.235 | 0 | 91.438 | 4.097 | 0.229 | 0.23 | 0 | 0 | 0.001 | 0.001 | 0 | 0 | - | 0 | 0 | 0 | 9.3854 | 33.787 | 9.9038 | 35.654 | 10.4111 | 37.48 | 10.9762 | 39.514 | 12.172 | 43.82 | 12.843 | 46.235 | 13.503 | 48.609 | 14.234 | 51.241 | 0.729 | 0.7689 | 0.5945 | 0.5947 | 17.19 | 483.692 | 86.166
2022-09-14 06:00 | 2022-09-15 06:00 | 006-3 | MRČ Špišić Bukovica - MRČ Donji Miholjac (stream 3) | Kromatografski uzorak | 2022-10-03 10:34 | 4.236 | 0 | 91.387 | 4.156 | 0.22 | 0.221 | 0 | 0 | 0.001 | 0.001 | 0 | 0 | - | 0 | 0 | 0 | 9.3883 | 33.798 | 9.9069 | 35.665 | 10.4142 | 37.491 | 10.9795 | 39.526 | 12.174 | 43.827 | 12.845 | 46.242 | 13.504 | 48.616 | 14.235 | 51.248 | 0.729 | 0.7691 | 0.5947 | 0.5949 | 17.195 | 483.902 | 86.091
2022-09-15 06:00 | 2022-09-16 06:00 | 006-3 | MRČ Špišić Bukovica - MRČ Donji Miholjac (stream 3) | Kromatografski uzorak | 2022-10-03 10:34 | 4.222 | 0 | 91.482 | 4.078 | 0.216 | 0.218 | 0 | 0 | 0.001 | 0.001 | 0 | 0 | - | 0 | 0 | 0 | 9.3834 | 33.78 | 9.9017 | 35.646 | 10.4089 | 37.472 | 10.9739 | 39.506 | 12.173 | 43.821 | 12.843 | 46.236 | 13.503 | 48.611 | 14.234 | 51.242 | 0.728 | 0.7685 | 0.5942 | 0.5944 | 17.182 | 483.912 | 86.283
2022-09-16 06:00 | 2022-09-17 06:00 | 006-3 | MRČ Špišić Bukovica - MRČ Donji Miholjac (stream 3) | Kromatografski uzorak | 2022-10-03 10:34 | 4.098 | 0.01 | 90.971 | 4.281 | 0.436 | 0.64 | 0.066 | 0.055 | 0.022 | 0.027 | 0 | 0.02 | - | 0.01 | 0.003 | 0 | 9.4953 | 34.183 | 10.0198 | 36.071 | 10.5293 | 37.905 | 11.1009 | 39.963 | 12.252 | 44.105 | 12.928 | 46.54 | 13.586 | 48.909 | 14.323 | 51.562 | 0.736 | 0.7767 | 0.6006 | 0.6007 | 17.363 | 479.063 | 82.852
2022-09-17 06:00 | 2022-09-18 06:00 | 006-3 | MRČ Špišić Bukovica - MRČ Donji Miholjac (stream 3) | Kromatografski uzorak | 2022-10-03 10:34 | 3.956 | 0.084 | 91.417 | 4.167 | 0.314 | 0.377 | 0.02 | 0.018 | 0.005 | 0.006 | 0 | 0.005 | - | 0.006 | 0.003 | 0 | 9.4387 | 33.979 | 9.9601 | 35.856 | 10.4689 | 37.688 | 11.0372 | 39.734 | 12.221 | 43.996 | 12.895 | 46.421 | 13.555 | 48.798 | 14.289 | 51.441 | 0.731 | 0.7714 | 0.5965 | 0.5966 | 17.246 | 482.107 | 85.076
2022-09-18 06:00 | 2022-09-19 06:00 | 006-3 | MRČ Špišić Bukovica - MRČ Donji Miholjac (stream 3) | Kromatografski uzorak | 2022-10-03 10:34 | 4.021 | 0.055 | 91.415 | 4.198 | 0.279 | 0.311 | 0.012 | 0.012 | 0.002 | 0.003 | 0 | 0.002 | - | 0 | 0 | 0 | 9.4228 | 33.922 | 9.9433 | 35.796 | 10.4518 | 37.626 | 11.0191 | 39.669 | 12.209 | 43.953 | 12.882 | 46.375 | 13.542 | 48.753 | 14.276 | 51.393 | 0.73 | 0.7703 | 0.5956 | 0.5958 | 17.222 | 482.782 | 85.429
2022-09-19 06:00 | 2022-09-20 06:00 | 006-3 | MRČ Špišić Bukovica - MRČ Donji Miholjac (stream 3) | Kromatografski uzorak | 2022-10-03 10:34 | 3.969 | 0.059 | 91.368 | 4.255 | 0.312 | 0.349 | 0.014 | 0.014 | 0.003 | 0.003 | 0 | 0.002 | - | 0.001 | 0 | 0 | 9.4374 | 33.975 | 9.9588 | 35.852 | 10.4676 | 37.683 | 11.0358 | 39.729 | 12.223 | 44.003 | 12.897 | 46.428 | 13.557 | 48.807 | 14.291 | 51.449 | 0.731 | 0.771 | 0.5961 | 0.5963 | 17.236 | 482.389 | 85.124
2022-09-20 06:00 | 2022-09-21 06:00 | 006-3 | MRČ Špišić Bukovica - MRČ Donji Miholjac (stream 3) | Kromatografski uzorak | 2022-10-03 10:34 | 3.946 | 0.064 | 91.587 | 4.071 | 0.291 | 0.331 | 0.015 | 0.015 | 0.003 | 0.004 | 0 | 0.003 | - | 0 | 0 | 0 | 9.4232 | 33.924 | 9.9438 | 35.798 | 10.4524 | 37.629 | 11.0198 | 39.671 | 12.216 | 43.977 | 12.889 | 46.401 | 13.55 | 48.781 | 14.284 | 51.422 | 0.729 | 0.7695 | 0.595 | 0.5952 | 17.205 | 483.267 | 85.576
2022-09-21 06:00 | 2022-09-22 06:00 | 006-3 | MRČ Špišić Bukovica - MRČ Donji Miholjac (stream 3) | Kromatografski uzorak | 2022-10-03 10:34 | 3.951 | 0.081 | 91.627 | 4.002 | 0.291 | 0.339 | 0.018 | 0.017 | 0.004 | 0.004 | 0 | 0.004 | - | 0.001 | 0 | 0 | 9.4181 | 33.905 | 9.9383 | 35.778 | 10.4468 | 37.609 | 11.0139 | 39.65 | 12.209 | 43.954 | 12.882 | 46.376 | 13.543 | 48.755 | 14.276 | 51.395 | 0.729 | 0.7695 | 0.595 | 0.5952 | 17.204 | 483.285 | 85.649
2022-09-22 06:00 | 2022-09-23 06:00 | 006-3 | MRČ Špišić Bukovica - MRČ Donji Miholjac (stream 3) | Kromatografski uzorak | 2022-10-03 10:34 | 3.855 | 0.111 | 91.534 | 4.094 | 0.338 | 0.406 | 0.026 | 0.025 | 0.005 | 0.006 | 0 | 0.005 | - | 0.001 | 0 | 0 | 9.4429 | 33.994 | 9.9646 | 35.872 | 10.4737 | 37.705 | 11.0423 | 39.752 | 12.23 | 44.029 | 12.904 | 46.455 | 13.565 | 48.835 | 14.3 | 51.479 | 0.731 | 0.771 | 0.5961 | 0.5963 | 17.236 | 482.385 | 85.087
2022-09-23 06:00 | 2022-09-24 06:00 | 006-3 | MRČ Špišić Bukovica - MRČ Donji Miholjac (stream 3) | Kromatografski uzorak | 2022-10-03 10:34 | 3.873 | 0.101 | 91.417 | 4.214 | 0.338 | 0.396 | 0.022 | 0.021 | 0.004 | 0.005 | 0 | 0.004 | - | 0.001 | 0 | 0 | 9.4486 | 34.015 | 9.9706 | 35.894 | 10.4798 | 37.727 | 11.0487 | 39.775 | 12.233 | 44.04 | 12.908 | 46.467 | 13.569 | 48.847 | 14.303 | 51.492 | 0.731 | 0.7715 | 0.5965 | 0.5967 | 17.248 | 482.06 | 84.919
2022-09-24 06:00 | 2022-09-25 06:00 | 006-3 | MRČ Špišić Bukovica - MRČ Donji Miholjac (stream 3) | Kromatografski uzorak | 2022-10-03 10:34 | 3.867 | 0.106 | 91.514 | 4.112 | 0.339 | 0.401 | 0.024 | 0.023 | 0.004 | 0.005 | 0 | 0.004 | - | 0.001 | 0 | 0 | 9.4424 | 33.993 | 9.964 | 35.87 | 10.4731 | 37.703 | 11.0417 | 39.75 | 12.229 | 44.026 | 12.903 | 46.452 | 13.564 | 48.832 | 14.299 | 51.476 | 0.731 | 0.771 | 0.5961 | 0.5963 | 17.237 | 482.376 | 85.101
2022-09-25 06:00 | 2022-09-26 06:00 | 006-3 | MRČ Špišić Bukovica - MRČ Donji Miholjac (stream 3) | Kromatografski uzorak | 2022-10-03 10:34 | 3.821 | 0.122 | 91.529 | 4.112 | 0.345 | 0.416 | 0.027 | 0.026 | 0.005 | 0.006 | 0 | 0.006 | - | 0.001 | 0 | 0 | 9.4482 | 34.014 | 9.9702 | 35.893 | 10.4795 | 37.726 | 11.0484 | 39.774 | 12.235 | 44.047 | 12.909 | 46.474 | 13.571 | 48.854 | 14.305 | 51.5 | 0.731 | 0.7712 | 0.5963 | 0.5965 | 17.241 | 482.239 | 84.981
2022-09-26 06:00 | 2022-09-27 06:00 | 006-3 | MRČ Špišić Bukovica - MRČ Donji Miholjac (stream 3) | Kromatografski uzorak | 2022-10-03 10:34 | 3.586 | 0.189 | 91.422 | 4.264 | 0.437 | 0.539 | 0.04 | 0.038 | 0.007 | 0.009 | 0 | 0.005 | - | 0.004 | 0 | 0 | 9.4968 | 34.189 | 10.0215 | 36.077 | 10.5322 | 37.916 | 11.104 | 39.974 | 12.279 | 44.205 | 12.956 | 46.641 | 13.618 | 49.025 | 14.355 | 51.679 | 0.733 | 0.7736 | 0.5982 | 0.5983 | 17.294 | 480.773 | 84.152
2022-09-27 06:00 | 2022-09-28 06:00 | 006-3 | MRČ Špišić Bukovica - MRČ Donji Miholjac (stream 3) | Kromatografski uzorak | 2022-10-03 10:34 | 3.878 | 0.104 | 91.495 | 4.133 | 0.331 | 0.39 | 0.023 | 0.022 | 0.004 | 0.005 | 0 | 0.004 | - | 0.001 | 0 | 0 | 9.441 | 33.988 | 9.9626 | 35.865 | 10.4716 | 37.698 | 11.0401 | 39.744 | 12.228 | 44.02 | 12.901 | 46.445 | 13.562 | 48.825 | 14.297 | 51.468 | 0.731 | 0.771 | 0.5961 | 0.5963 | 17.237 | 482.378 | 85.11
2022-09-28 06:00 | 2022-09-29 06:00 | 006-3 | MRČ Špišić Bukovica - MRČ Donji Miholjac (stream 3) | Kromatografski uzorak | 2022-10-03 10:34 | 3.924 | 0.093 | 91.51 | 4.105 | 0.314 | 0.368 | 0.021 | 0.02 | 0.004 | 0.005 | 0 | 0.004 | - | 0 | 0 | 0 | 9.432 | 33.955 | 9.953 | 35.831 | 10.4618 | 37.662 | 11.0297 | 39.707 | 12.219 | 43.988 | 12.892 | 46.412 | 13.553 | 48.791 | 14.287 | 51.433 | 0.73 | 0.7706 | 0.5958 | 0.596 | 17.228 | 482.618 | 85.26
2022-09-29 06:00 | 2022-09-30 06:00 | 006-3 | MRČ Špišić Bukovica - MRČ Donji Miholjac (stream 3) | Kromatografski uzorak | 2022-10-03 10:34 | 3.639 | 0.161 | 91.614 | 4.099 | 0.396 | 0.487 | 0.035 | 0.034 | 0.006 | 0.008 | 0 | 0.005 | - | 0.003 | 0 | 0 | 9.4733 | 34.104 | 9.9966 | 35.988 | 10.5069 | 37.825 | 11.0773 | 39.878 | 12.264 | 44.149 | 12.939 | 46.582 | 13.602 | 48.966 | 14.338 | 51.617 | 0.731 | 0.7717 | 0.5967 | 0.5969 | 17.253 | 481.928 | 84.711
2022-09-30 06:00 | 2022-10-01 06:00 | 006-3 | MRČ Špišić Bukovica - MRČ Donji Miholjac (stream 3) | Kromatografski uzorak | 2022-10-03 10:34 | 3.553 | 0.183 | 91.607 | 4.13 | 0.425 | 0.527 | 0.04 | 0.038 | 0.007 | 0.009 | 0 | 0.005 | - | 0.004 | 0 | 0 | 9.4887 | 34.159 | 10.013 | 36.047 | 10.5237 | 37.885 | 11.095 | 39.942 | 12.279 | 44.204 | 12.955 | 46.639 | 13.618 | 49.025 | 14.355 | 51.679 | 0.732 | 0.7723 | 0.5972 | 0.5973 | 17.266 | 481.548 | 84.48
2022-09-01 06:00 | 2022-09-02 06:00 | 016-1 | MRS Dobrovac stream 1 | Kromatografski uzorak | 2022-10-03 10:35 | 2.773 | 0.395 | 92.071 | 4.028 | 0.537 | 0.732 | 0.078 | 0.066 | 0.014 | 0.017 | 0 | - | 0.02 | - | - | - | 9.5751 | 34.471 | 10.1043 | 36.376 | 10.6185 | 38.227 | 11.1951 | 40.302 | 12.38 | 44.568 | 13.062 | 47.025 | 13.729 | 49.424 | 14.472 | 52.101 | 0.733 | 0.7737 | 0.5982 | 0.5984 | 17.295 | 480.745 | 83.832
2022-09-02 06:00 | 2022-09-03 06:00 | 016-1 | MRS Dobrovac stream 1 | Kromatografski uzorak | 2022-10-03 10:35 | 2.862 | 0.351 | 92.174 | 3.914 | 0.513 | 0.7 | 0.075 | 0.064 | 0.013 | 0.016 | 0 | - | 0.019 | - | - | - | 9.5569 | 34.405 | 10.0851 | 36.306 | 10.5988 | 38.156 | 11.1743 | 40.227 | 12.367 | 44.52 | 13.048 | 46.974 | 13.715 | 49.373 | 14.458 | 52.047 | 0.732 | 0.7724 | 0.5972 | 0.5974 | 17.267 | 481.538 | 84.179
2022-09-03 06:00 | 2022-09-04 06:00 | 016-1 | MRS Dobrovac stream 1 | Kromatografski uzorak | 2022-10-03 10:35 | 3.966 | 0.075 | 91.454 | 4.159 | 0.293 | 0.346 | 0.021 | 0.02 | 0.003 | 0.004 | 0 | - | 0.005 | - | - | - | 9.4305 | 33.95 | 9.9516 | 35.826 | 10.4602 | 37.657 | 11.028 | 39.701 | 12.217 | 43.98 | 12.89 | 46.404 | 13.551 | 48.782 | 14.284 | 51.423 | 0.73 | 0.7707 | 0.5959 | 0.5961 | 17.23 | 482.573 | 85.31
2022-09-04 06:00 | 2022-09-05 06:00 | 016-1 | MRS Dobrovac stream 1 | Kromatografski uzorak | 2022-10-03 10:35 | 3.891 | 0.082 | 91.509 | 4.163 | 0.3 | 0.355 | 0.021 | 0.021 | 0.003 | 0.004 | 0 | - | 0.005 | - | - | - | 9.4386 | 33.979 | 9.9601 | 35.857 | 10.4692 | 37.689 | 11.0375 | 39.735 | 12.228 | 44.022 | 12.902 | 46.448 | 13.564 | 48.829 | 14.298 | 51.473 | 0.73 | 0.7705 | 0.5958 | 0.5959 | 17.226 | 482.675 | 85.268
2022-09-05 06:00 | 2022-09-06 06:00 | 016-1 | MRS Dobrovac stream 1 | Kromatografski uzorak | 2022-10-03 10:35 | 3.873 | 0.089 | 91.6 | 4.082 | 0.298 | 0.356 | 0.023 | 0.022 | 0.004 | 0.005 | 0 | - | 0.005 | - | - | - | 9.4342 | 33.963 | 9.9555 | 35.84 | 10.4645 | 37.672 | 11.0325 | 39.717 | 12.226 | 44.015 | 12.9 | 46.441 | 13.562 | 48.822 | 14.296 | 51.465 | 0.73 | 0.77 | 0.5954 | 0.5956 | 17.215 | 482.971 | 85.431
2022-09-06 06:00 | 2022-09-07 06:00 | 016-1 | MRS Dobrovac stream 1 | Kromatografski uzorak | 2022-10-03 10:35 | 4.171 | 0.015 | 91.402 | 4.153 | 0.237 | 0.258 | 0.008 | 0.01 | 0.001 | 0.001 | 0 | - | 0.002 | - | - | - | 9.4001 | 33.84 | 9.9194 | 35.71 | 10.427 | 37.537 | 10.9931 | 39.575 | 12.186 | 43.869 | 12.857 | 46.287 | 13.517 | 48.662 | 14.249 | 51.296 | 0.729 | 0.7696 | 0.595 | 0.5952 | 17.203 | 483.329 | 85.834
2022-09-07 06:00 | 2022-09-08 06:00 | 016-1 | MRS Dobrovac stream 1 | Kromatografski uzorak | 2022-10-03 10:35 | 4 | 0.053 | 91.477 | 4.152 | 0.276 | 0.317 | 0.016 | 0.017 | 0.002 | 0.003 | 0 | - | 0.004 | - | - | - | 9.4232 | 33.924 | 9.9439 | 35.798 | 10.4524 | 37.629 | 11.0198 | 39.671 | 12.212 | 43.963 | 12.885 | 46.386 | 13.546 | 48.765 | 14.279 | 51.405 | 0.73 | 0.77 | 0.5954 | 0.5956 | 17.216 | 482.952 | 85.503
2022-09-08 06:00 | 2022-09-09 06:00 | 016-1 | MRS Dobrovac stream 1 | Kromatografski uzorak | 2022-10-03 10:35 | 4.181 | 0.01 | 91.291 | 4.132 | 0.315 | 0.387 | 0.021 | 0.021 | 0.007 | 0.008 | 0 | - | 0.015 | - | - | - | 9.424 | 33.927 | 9.9448 | 35.801 | 10.4528 | 37.63 | 11.0202 | 39.673 | 12.2 | 43.921 | 12.873 | 46.341 | 13.532 | 48.715 | 14.265 | 51.353 | 0.731 | 0.7717 | 0.5967 | 0.5968 | 17.252 | 481.955 | 85.01
2022-09-09 06:00 | 2022-09-10 06:00 | 016-1 | MRS Dobrovac stream 1 | Kromatografski uzorak | 2022-10-03 10:35 | 3.997 | 0.078 | 91.499 | 4.065 | 0.301 | 0.361 | 0.022 | 0.02 | 0.004 | 0.005 | 0 | - | 0.009 | - | - | - | 9.4239 | 33.926 | 9.9446 | 35.801 | 10.453 | 37.631 | 11.0205 | 39.674 | 12.209 | 43.951 | 12.881 | 46.373 | 13.542 | 48.75 | 14.275 | 51.39 | 0.73 | 0.7706 | 0.5958 | 0.596 | 17.228 | 482.618 | 85.402
2022-09-10 06:00 | 2022-09-11 06:00 | 016-1 | MRS Dobrovac stream 1 | Kromatografski uzorak | 2022-10-03 10:35 | 3.836 | 0.133 | 91.476 | 4.155 | 0.332 | 0.4 | 0.027 | 0.025 | 0.004 | 0.005 | 0 | - | 0.006 | - | - | - | 9.4465 | 34.007 | 9.9685 | 35.886 | 10.4776 | 37.719 | 11.0464 | 39.767 | 12.231 | 44.031 | 12.905 | 46.458 | 13.566 | 48.837 | 14.3 | 51.481 | 0.731 | 0.7715 | 0.5965 | 0.5967 | 17.248 | 482.069 | 85.094
2022-09-11 06:00 | 2022-09-12 06:00 | 016-1 | MRS Dobrovac stream 1 | Kromatografski uzorak | 2022-10-03 10:35 | 4.216 | 0.001 | 91.4 | 4.136 | 0.233 | 0.248 | 0.005 | 0.008 | 0 | 0.001 | 0 | - | 0.001 | - | - | - | 9.3936 | 33.817 | 9.9127 | 35.686 | 10.4201 | 37.512 | 10.9857 | 39.548 | 12.179 | 43.846 | 12.851 | 46.262 | 13.51 | 48.637 | 14.242 | 51.27 | 0.729 | 0.7693 | 0.5949 | 0.595 | 17.2 | 483.396 | 85.952
2022-09-12 06:00 | 2022-09-13 06:00 | 016-1 | MRS Dobrovac stream 1 | Kromatografski uzorak | 2022-10-03 10:35 | 4.214 | 0.001 | 91.387 | 4.143 | 0.24 | 0.256 | 0.005 | 0.008 | 0 | 0.001 | 0 | - | 0.001 | - | - | - | 9.3955 | 33.824 | 9.9146 | 35.692 | 10.422 | 37.519 | 10.9878 | 39.556 | 12.181 | 43.85 | 12.852 | 46.267 | 13.512 | 48.642 | 14.243 | 51.275 | 0.729 | 0.7695 | 0.595 | 0.5951 | 17.203 | 483.313 | 85.893
2022-09-13 06:00 | 2022-09-14 06:00 | 016-1 | MRS Dobrovac stream 1 | Kromatografski uzorak | 2022-10-03 10:35 | 3.92 | 0.099 | 91.377 | 4.231 | 0.317 | 0.373 | 0.023 | 0.021 | 0.003 | 0.004 | 0 | - | 0.005 | - | - | - | 9.4419 | 33.991 | 9.9636 | 35.869 | 10.4725 | 37.701 | 11.041 | 39.748 | 12.224 | 44.008 | 12.898 | 46.434 | 13.559 | 48.812 | 14.293 | 51.455 | 0.731 | 0.7715 | 0.5966 | 0.5967 | 17.249 | 482.035 | 85.061
2022-09-14 06:00 | 2022-09-15 06:00 | 016-1 | MRS Dobrovac stream 1 | Kromatografski uzorak | 2022-10-03 10:35 | 4.121 | 0.03 | 91.378 | 4.179 | 0.263 | 0.292 | 0.011 | 0.012 | 0.001 | 0.002 | 0 | - | 0.002 | - | - | - | 9.4109 | 33.879 | 9.9309 | 35.751 | 10.4388 | 37.58 | 11.0055 | 39.62 | 12.195 | 43.903 | 12.867 | 46.323 | 13.527 | 48.699 | 14.26 | 51.335 | 0.73 | 0.7701 | 0.5955 | 0.5956 | 17.218 | 482.896 | 85.606
2022-09-15 06:00 | 2022-09-16 06:00 | 016-1 | MRS Dobrovac stream 1 | Kromatografski uzorak | 2022-10-03 10:35 | 4.22 | 0 | 91.343 | 4.18 | 0.241 | 0.257 | 0.005 | 0.008 | 0 | 0.001 | 0 | - | 0.001 | - | - | - | 9.3979 | 33.832 | 9.9171 | 35.702 | 10.4246 | 37.529 | 10.9904 | 39.566 | 12.182 | 43.854 | 12.853 | 46.271 | 13.512 | 48.645 | 14.244 | 51.279 | 0.729 | 0.7697 | 0.5952 | 0.5953 | 17.209 | 483.142 | 85.81
2022-09-16 06:00 | 2022-09-17 06:00 | 016-1 | MRS Dobrovac stream 1 | Kromatografski uzorak | 2022-10-03 10:35 | 4.223 | 0 | 91.446 | 4.079 | 0.237 | 0.252 | 0.005 | 0.008 | 0.001 | 0.001 | 0 | - | 0.001 | - | - | - | 9.3893 | 33.802 | 9.9081 | 35.669 | 10.4154 | 37.496 | 10.9808 | 39.531 | 12.176 | 43.833 | 12.847 | 46.249 | 13.507 | 48.624 | 14.238 | 51.256 | 0.729 | 0.769 | 0.5947 | 0.5948 | 17.194 | 483.571 | 86.056
2022-09-17 06:00 | 2022-09-18 06:00 | 016-1 | MRS Dobrovac stream 1 | Kromatografski uzorak | 2022-10-03 10:35 | 4.223 | 0 | 91.43 | 4.103 | 0.229 | 0.244 | 0.005 | 0.008 | 0 | 0.001 | 0 | - | 0.001 | - | - | - | 9.3901 | 33.805 | 9.9088 | 35.672 | 10.4163 | 37.499 | 10.9817 | 39.534 | 12.176 | 43.835 | 12.847 | 46.251 | 13.507 | 48.626 | 14.238 | 51.258 | 0.729 | 0.7691 | 0.5947 | 0.5949 | 17.195 | 483.543 | 86.05
2022-09-18 06:00 | 2022-09-19 06:00 | 016-1 | MRS Dobrovac stream 1 | Kromatografski uzorak | 2022-10-03 10:35 | 4.153 | 0.008 | 91.076 | 4.26 | 0.363 | 0.504 | 0.046 | 0.039 | 0.014 | 0.017 | 0 | - | 0.025 | - | - | - | 9.4639 | 34.07 | 9.9869 | 35.953 | 10.4956 | 37.784 | 11.0654 | 39.835 | 12.227 | 44.019 | 12.901 | 46.445 | 13.56 | 48.818 | 14.295 | 51.461 | 0.734 | 0.7747 | 0.599 | 0.5992 | 17.315 | 480.277 | 84.128
2022-09-19 06:00 | 2022-09-20 06:00 | 016-1 | MRS Dobrovac stream 1 | Kromatografski uzorak | 2022-10-03 10:35 | 3.826 | 0.112 | 91.486 | 4.118 | 0.354 | 0.458 | 0.038 | 0.034 | 0.008 | 0.009 | 0 | - | 0.016 | - | - | - | 9.4597 | 34.055 | 9.9824 | 35.937 | 10.4919 | 37.771 | 11.0622 | 39.824 | 12.243 | 44.075 | 12.918 | 46.505 | 13.58 | 48.887 | 14.315 | 51.534 | 0.732 | 0.7721 | 0.597 | 0.5972 | 17.261 | 481.686 | 84.669
2022-09-20 06:00 | 2022-09-21 06:00 | 016-1 | MRS Dobrovac stream 1 | Kromatografski uzorak | 2022-10-03 10:35 | 3.938 | 0.073 | 91.49 | 4.146 | 0.298 | 0.353 | 0.02 | 0.02 | 0.003 | 0.004 | 0 | - | 0.006 | - | - | - | 9.4336 | 33.961 | 9.9549 | 35.837 | 10.4637 | 37.669 | 11.0317 | 39.714 | 12.222 | 43.998 | 12.895 | 46.423 | 13.556 | 48.802 | 14.29 | 51.445 | 0.73 | 0.7705 | 0.5958 | 0.5959 | 17.227 | 482.658 | 85.306
2022-09-21 06:00 | 2022-09-22 06:00 | 016-1 | MRS Dobrovac stream 1 | Kromatografski uzorak | 2022-10-03 10:35 | 4.014 | 0.058 | 91.309 | 4.265 | 0.309 | 0.354 | 0.017 | 0.018 | 0.002 | 0.003 | 0 | - | 0.004 | - | - | - | 9.4355 | 33.968 | 9.9569 | 35.845 | 10.4655 | 37.676 | 11.0336 | 39.721 | 12.217 | 43.982 | 12.891 | 46.407 | 13.551 | 48.784 | 14.285 | 51.425 | 0.731 | 0.7714 | 0.5965 | 0.5966 | 17.246 | 482.118 | 85.087
2022-09-22 06:00 | 2022-09-23 06:00 | 016-1 | MRS Dobrovac stream 1 | Kromatografski uzorak | 2022-10-03 10:35 | 3.898 | 0.046 | 91.562 | 4.156 | 0.297 | 0.338 | 0.016 | 0.017 | 0.002 | 0.003 | 0 | - | 0.004 | - | - | - | 9.434 | 33.962 | 9.9553 | 35.839 | 10.4643 | 37.672 | 11.0324 | 39.716 | 12.23 | 44.028 | 12.904 | 46.455 | 13.566 | 48.836 | 14.3 | 51.48 | 0.729 | 0.7695 | 0.595 | 0.5952 | 17.208 | 483.17 | 85.402
2022-09-23 06:00 | 2022-09-24 06:00 | 016-1 | MRS Dobrovac stream 1 | Kromatografski uzorak | 2022-10-03 10:35 | 3.983 | 0.077 | 91.689 | 3.911 | 0.286 | 0.341 | 0.022 | 0.021 | 0.003 | 0.004 | 0 | - | 0.004 | - | - | - | 9.4094 | 33.874 | 9.9293 | 35.746 | 10.4376 | 37.575 | 11.0042 | 39.615 | 12.201 | 43.925 | 12.874 | 46.346 | 13.535 | 48.725 | 14.267 | 51.363 | 0.729 | 0.7691 | 0.5947 | 0.5949 | 17.196 | 483.523 | 85.895
2022-09-24 06:00 | 2022-09-25 06:00 | 016-1 | MRS Dobrovac stream 1 | Kromatografski uzorak | 2022-10-03 10:35 | 3.797 | 0.114 | 91.632 | 4.043 | 0.339 | 0.414 | 0.03 | 0.028 | 0.005 | 0.006 | 0 | - | 0.006 | - | - | - | 9.4461 | 34.006 | 9.9682 | 35.885 | 10.4776 | 37.719 | 11.0464 | 39.767 | 12.238 | 44.056 | 12.912 | 46.484 | 13.574 | 48.866 | 14.309 | 51.512 | 0.73 | 0.7705 | 0.5958 | 0.596 | 17.227 | 482.647 | 85.215
2022-09-25 06:00 | 2022-09-26 06:00 | 016-1 | MRS Dobrovac stream 1 | Kromatografski uzorak | 2022-10-03 10:35 | 3.856 | 0.109 | 91.492 | 4.128 | 0.342 | 0.416 | 0.03 | 0.028 | 0.005 | 0.006 | 0 | - | 0.006 | - | - | - | 9.4475 | 34.011 | 9.9702 | 35.893 | 10.4795 | 37.726 | 11.0484 | 39.774 | 12.234 | 44.042 | 12.908 | 46.47 | 13.569 | 48.85 | 14.303 | 51.491 | 0.731 | 0.7713 | 0.5964 | 0.5966 | 17.245 | 482.15 | 85.027
2022-09-26 06:00 | 2022-09-27 06:00 | 016-1 | MRS Dobrovac stream 1 | Kromatografski uzorak | 2022-10-03 10:35 | 3.955 | 0.077 | 91.411 | 4.187 | 0.315 | 0.369 | 0.022 | 0.021 | 0.003 | 0.004 | 0 | - | 0.005 | - | - | - | 9.4367 | 33.972 | 9.9582 | 35.85 | 10.467 | 37.681 | 11.0352 | 39.727 | 12.221 | 43.996 | 12.895 | 46.421 | 13.555 | 48.8 | 14.289 | 51.442 | 0.731 | 0.7711 | 0.5962 | 0.5964 | 17.239 | 482.301 | 85.168
2022-09-27 06:00 | 2022-09-28 06:00 | 016-1 | MRS Dobrovac stream 1 | Kromatografski uzorak | 2022-10-03 10:35 | 3.893 | 0.096 | 91.57 | 4.044 | 0.331 | 0.397 | 0.027 | 0.025 | 0.004 | 0.005 | 0 | - | 0.005 | - | - | - | 9.4353 | 33.967 | 9.9569 | 35.845 | 10.4658 | 37.677 | 11.0337 | 39.721 | 12.224 | 44.005 | 12.897 | 46.431 | 13.559 | 48.811 | 14.293 | 51.454 | 0.73 | 0.7705 | 0.5958 | 0.596 | 17.227 | 482.639 | 85.3
2022-09-28 06:00 | 2022-09-29 06:00 | 016-1 | MRS Dobrovac stream 1 | Kromatografski uzorak | 2022-10-03 10:35 | 3.803 | 0.123 | 91.504 | 4.141 | 0.349 | 0.428 | 0.032 | 0.03 | 0.005 | 0.006 | 0 | - | 0.006 | - | - | - | 9.4545 | 34.036 | 9.9769 | 35.917 | 10.4864 | 37.751 | 11.0556 | 39.8 | 12.241 | 44.067 | 12.915 | 46.496 | 13.577 | 48.876 | 14.312 | 51.523 | 0.731 | 0.7715 | 0.5966 | 0.5967 | 17.249 | 482.035 | 84.935
2022-09-29 06:00 | 2022-09-30 06:00 | 016-1 | MRS Dobrovac stream 1 | Kromatografski uzorak | 2022-10-03 10:35 | 3.64 | 0.168 | 91.448 | 4.235 | 0.409 | 0.509 | 0.04 | 0.038 | 0.006 | 0.008 | 0 | - | 0.008 | - | - | - | 9.4866 | 34.152 | 10.011 | 36.04 | 10.5212 | 37.876 | 11.0924 | 39.933 | 12.271 | 44.175 | 12.947 | 46.609 | 13.609 | 48.992 | 14.346 | 51.644 | 0.732 | 0.773 | 0.5977 | 0.5979 | 17.281 | 481.124 | 84.384
2022-09-30 06:00 | 2022-10-01 06:00 | 016-1 | MRS Dobrovac stream 1 | Kromatografski uzorak | 2022-10-03 10:35 | 3.928 | 0.091 | 91.519 | 4.085 | 0.316 | 0.377 | 0.024 | 0.024 | 0.004 | 0.005 | 0 | - | 0.005 | - | - | - | 9.4322 | 33.956 | 9.9544 | 35.836 | 10.4632 | 37.667 | 11.0312 | 39.712 | 12.22 | 43.991 | 12.892 | 46.413 | 13.553 | 48.792 | 14.288 | 51.437 | 0.73 | 0.7706 | 0.5959 | 0.596 | 17.229 | 482.589 | 85.321
2022-09-01 06:00 | 2022-09-02 06:00 | 022-1 | MRS Osijek I stream 1 | Kromatografski uzorak | 2022-10-03 10:35 | 2.457 | 0.434 | 92.349 | 3.891 | 0.639 | 0.869 | 0.089 | 0.079 | 0.016 | 0.021 | 0.001 | - | 0.025 | - | - | - | 9.6155 | 34.616 | 10.1469 | 36.529 | 10.6628 | 38.386 | 11.2418 | 40.47 | 12.432 | 44.755 | 13.117 | 47.222 | 13.786 | 49.63 | 14.533 | 52.318 | 0.733 | 0.7737 | 0.5982 | 0.5984 | 17.295 | 480.744 | 83.523
2022-09-02 06:00 | 2022-09-03 06:00 | 022-1 | MRS Osijek I stream 1 | Kromatografski uzorak | 2022-10-03 10:35 | 2.524 | 0.423 | 92.318 | 3.929 | 0.594 | 0.805 | 0.081 | 0.072 | 0.015 | 0.019 | 0.001 | - | 0.023 | - | - | - | 9.6016 | 34.566 | 10.1323 | 36.476 | 10.6477 | 38.332 | 11.2259 | 40.413 | 12.418 | 44.705 | 13.103 | 47.17 | 13.771 | 49.576 | 14.517 | 52.261 | 0.733 | 0.7732 | 0.5978 | 0.598 | 17.279 | 481.225 | 83.726
2022-09-03 06:00 | 2022-09-04 06:00 | 022-1 | MRS Osijek I stream 1 | Kromatografski uzorak | 2022-10-03 10:35 | 2.506 | 0.469 | 92.172 | 3.99 | 0.636 | 0.863 | 0.088 | 0.076 | 0.016 | 0.02 | 0.001 | - | 0.025 | - | - | - | 9.6139 | 34.61 | 10.1453 | 36.523 | 10.6608 | 38.379 | 11.2397 | 40.463 | 12.42 | 44.712 | 13.105 | 47.177 | 13.772 | 49.581 | 14.518 | 52.266 | 0.734 | 0.7749 | 0.5992 | 0.5993 | 17.323 | 479.98 | 83.375
2022-09-04 06:00 | 2022-09-05 06:00 | 022-1 | MRS Osijek I stream 1 | Kromatografski uzorak | 2022-10-03 10:35 | 2.768 | 0.395 | 92.058 | 4.013 | 0.573 | 0.766 | 0.075 | 0.065 | 0.014 | 0.017 | 0.001 | - | 0.021 | - | - | - | 9.5797 | 34.487 | 10.1092 | 36.393 | 10.6235 | 38.244 | 11.2003 | 40.321 | 12.383 | 44.58 | 13.066 | 47.037 | 13.733 | 49.437 | 14.476 | 52.114 | 0.733 | 0.774 | 0.5985 | 0.5986 | 17.302 | 480.549 | 83.729
2022-09-05 06:00 | 2022-09-06 06:00 | 022-1 | MRS Osijek I stream 1 | Kromatografski uzorak | 2022-10-03 10:35 | 3.043 | 0.29 | 92.019 | 4.004 | 0.491 | 0.644 | 0.058 | 0.052 | 0.011 | 0.014 | 0.001 | - | 0.017 | - | - | - | 9.5406 | 34.346 | 10.0678 | 36.244 | 10.5808 | 38.091 | 11.1553 | 40.159 | 12.347 | 44.45 | 13.028 | 46.9 | 13.694 | 49.297 | 14.435 | 51.966 | 0.732 | 0.7721 | 0.597 | 0.5972 | 17.262 | 481.672 | 84.273
2022-09-06 06:00 | 2022-09-07 06:00 | 022-1 | MRS Osijek I stream 1 | Kromatografski uzorak | 2022-10-03 10:35 | 3.255 | 0.236 | 91.961 | 3.996 | 0.432 | 0.552 | 0.046 | 0.041 | 0.009 | 0.011 | 0.001 | - | 0.013 | - | - | - | 9.5083 | 34.23 | 10.0337 | 36.121 | 10.5456 | 37.964 | 11.1181 | 40.025 | 12.314 | 44.33 | 12.993 | 46.773 | 13.657 | 49.166 | 14.397 | 51.828 | 0.731 | 0.7711 | 0.5962 | 0.5964 | 17.239 | 482.317 | 84.679
2022-09-07 06:00 | 2022-09-08 06:00 | 022-1 | MRS Osijek I stream 1 | Kromatografski uzorak | 2022-10-03 10:35 | 3.396 | 0.204 | 91.912 | 4 | 0.387 | 0.488 | 0.038 | 0.035 | 0.007 | 0.009 | 0.001 | - | 0.011 | - | - | - | 9.4868 | 34.152 | 10.011 | 36.039 | 10.5222 | 37.88 | 11.0934 | 39.936 | 12.291 | 44.247 | 12.968 | 46.686 | 13.632 | 49.076 | 14.37 | 51.733 | 0.73 | 0.7705 | 0.5958 | 0.5959 | 17.225 | 482.693 | 84.981
2022-09-08 06:00 | 2022-09-09 06:00 | 022-1 | MRS Osijek I stream 1 | Kromatografski uzorak | 2022-10-03 10:35 | 3.942 | 0.066 | 91.564 | 4.117 | 0.272 | 0.31 | 0.014 | 0.014 | 0.003 | 0.003 | 0 | - | 0.004 | - | - | - | 9.4239 | 33.926 | 9.9446 | 35.8 | 10.4532 | 37.632 | 11.0207 | 39.674 | 12.216 | 43.979 | 12.89 | 46.403 | 13.551 | 48.783 | 14.285 | 51.425 | 0.729 | 0.7696 | 0.5951 | 0.5952 | 17.206 | 483.241 | 85.629
2022-09-09 06:00 | 2022-09-10 06:00 | 022-1 | MRS Osijek I stream 1 | Kromatografski uzorak | 2022-10-03 10:35 | 3.659 | 0.142 | 91.67 | 4.113 | 0.344 | 0.416 | 0.027 | 0.025 | 0.005 | 0.007 | 0 | - | 0.008 | - | - | - | 9.4622 | 34.064 | 9.985 | 35.946 | 10.4951 | 37.782 | 11.0648 | 39.833 | 12.258 | 44.128 | 12.933 | 46.56 | 13.596 | 48.945 | 14.332 | 51.595 | 0.73 | 0.7706 | 0.5959 | 0.596 | 17.229 | 482.591 | 85.116
2022-09-10 06:00 | 2022-09-11 06:00 | 022-1 | MRS Osijek I stream 1 | Kromatografski uzorak | 2022-10-03 10:35 | 3.727 | 0.141 | 91.487 | 4.113 | 0.41 | 0.531 | 0.041 | 0.035 | 0.012 | 0.014 | 0 | - | 0.02 | - | - | - | 9.4799 | 34.128 | 10.0038 | 36.014 | 10.5139 | 37.85 | 11.0847 | 39.905 | 12.261 | 44.141 | 12.937 | 46.574 | 13.599 | 48.955 | 14.335 | 51.606 | 0.733 | 0.7731 | 0.5978 | 0.5979 | 17.283 | 481.108 | 84.382
2022-09-11 06:00 | 2022-09-12 06:00 | 022-1 | MRS Osijek I stream 1 | Kromatografski uzorak | 2022-10-03 10:35 | 3.481 | 0.237 | 91.596 | 4.177 | 0.409 | 0.508 | 0.039 | 0.034 | 0.007 | 0.009 | 0 | - | 0.011 | - | - | - | 9.4913 | 34.169 | 10.0158 | 36.057 | 10.5266 | 37.896 | 11.0981 | 39.953 | 12.279 | 44.205 | 12.956 | 46.641 | 13.618 | 49.027 | 14.356 | 51.681 | 0.732 | 0.7727 | 0.5975 | 0.5976 | 17.275 | 481.313 | 84.536
2022-09-12 06:00 | 2022-09-13 06:00 | 022-1 | MRS Osijek I stream 1 | Kromatografski uzorak | 2022-10-03 10:35 | 3.85 | 0.094 | 91.634 | 4.065 | 0.308 | 0.357 | 0.018 | 0.017 | 0.004 | 0.004 | 0 | - | 0.006 | - | - | - | 9.4341 | 33.963 | 9.9554 | 35.839 | 10.4645 | 37.672 | 11.0325 | 39.717 | 12.228 | 44.02 | 12.902 | 46.447 | 13.563 | 48.828 | 14.298 | 51.472 | 0.729 | 0.7698 | 0.5952 | 0.5954 | 17.211 | 483.1 | 85.514
2022-09-13 06:00 | 2022-09-14 06:00 | 022-1 | MRS Osijek I stream 1 | Kromatografski uzorak | 2022-10-03 10:35 | 4.119 | 0.019 | 91.439 | 4.165 | 0.242 | 0.258 | 0.006 | 0.006 | 0.001 | 0.001 | 0 | - | 0.002 | - | - | - | 9.4052 | 33.859 | 9.9248 | 35.729 | 10.4327 | 37.558 | 10.999 | 39.596 | 12.194 | 43.898 | 12.866 | 46.317 | 13.526 | 48.694 | 14.258 | 51.33 | 0.729 | 0.7694 | 0.5949 | 0.5951 | 17.201 | 483.37 | 85.837
2022-09-14 06:00 | 2022-09-15 06:00 | 022-1 | MRS Osijek I stream 1 | Kromatografski uzorak | 2022-10-03 10:35 | 4.06 | 0.037 | 91.47 | 4.15 | 0.26 | 0.283 | 0.009 | 0.009 | 0.002 | 0.002 | 0 | - | 0.002 | - | - | - | 9.4123 | 33.884 | 9.9323 | 35.756 | 10.4405 | 37.586 | 11.0072 | 39.626 | 12.202 | 43.926 | 12.874 | 46.346 | 13.534 | 48.724 | 14.267 | 51.362 | 0.729 | 0.7696 | 0.5951 | 0.5952 | 17.206 | 483.245 | 85.73
2022-09-15 06:00 | 2022-09-16 06:00 | 022-1 | MRS Osijek I stream 1 | Kromatografski uzorak | 2022-10-03 10:35 | 3.954 | 0.069 | 91.51 | 4.144 | 0.285 | 0.322 | 0.014 | 0.013 | 0.003 | 0.003 | 0 | - | 0.004 | - | - | - | 9.4261 | 33.934 | 9.9469 | 35.809 | 10.4556 | 37.64 | 11.0231 | 39.683 | 12.216 | 43.978 | 12.889 | 46.401 | 13.55 | 48.781 | 14.284 | 51.422 | 0.73 | 0.77 | 0.5954 | 0.5955 | 17.215 | 482.979 | 85.523
2022-09-16 06:00 | 2022-09-17 06:00 | 022-1 | MRS Osijek I stream 1 | Kromatografski uzorak | 2022-10-03 10:35 | 4.104 | 0.024 | 91.468 | 4.145 | 0.241 | 0.259 | 0.006 | 0.007 | 0.001 | 0.002 | 0 | - | 0.002 | - | - | - | 9.4049 | 33.858 | 9.9246 | 35.728 | 10.4325 | 37.557 | 10.9988 | 39.596 | 12.194 | 43.9 | 12.867 | 46.32 | 13.527 | 48.697 | 14.259 | 51.333 | 0.729 | 0.7693 | 0.5948 | 0.595 | 17.199 | 483.439 | 85.874
2022-09-17 06:00 | 2022-09-18 06:00 | 022-1 | MRS Osijek I stream 1 | Kromatografski uzorak | 2022-10-03 10:35 | 4.107 | 0.022 | 91.528 | 4.081 | 0.244 | 0.263 | 0.006 | 0.007 | 0.001 | 0.002 | 0 | - | 0.002 | - | - | - | 9.4005 | 33.842 | 9.9199 | 35.712 | 10.4277 | 37.54 | 10.9938 | 39.578 | 12.192 | 43.89 | 12.864 | 46.309 | 13.524 | 48.686 | 14.256 | 51.322 | 0.729 | 0.7689 | 0.5945 | 0.5947 | 17.191 | 483.666 | 85.986
2022-09-18 06:00 | 2022-09-19 06:00 | 022-1 | MRS Osijek I stream 1 | Kromatografski uzorak | 2022-10-03 10:35 | 3.976 | 0.073 | 91.496 | 4.142 | 0.278 | 0.313 | 0.014 | 0.013 | 0.003 | 0.003 | 0 | - | 0.004 | - | - | - | 9.422 | 33.919 | 9.9426 | 35.793 | 10.4511 | 37.624 | 11.0184 | 39.666 | 12.211 | 43.958 | 12.884 | 46.381 | 13.544 | 48.759 | 14.278 | 51.399 | 0.73 | 0.77 | 0.5954 | 0.5956 | 17.215 | 482.971 | 85.572
2022-09-19 06:00 | 2022-09-20 06:00 | 022-1 | MRS Osijek I stream 1 | Kromatografski uzorak | 2022-10-03 10:35 | 4.145 | 0.011 | 91.46 | 4.135 | 0.236 | 0.248 | 0.004 | 0.005 | 0.001 | 0.001 | 0 | - | 0.001 | - | - | - | 9.3995 | 33.838 | 9.9185 | 35.707 | 10.4262 | 37.534 | 10.9922 | 39.572 | 12.189 | 43.879 | 12.86 | 46.297 | 13.52 | 48.673 | 14.253 | 51.31 | 0.729 | 0.7691 | 0.5947 | 0.5948 | 17.194 | 483.558 | 85.97
2022-09-20 06:00 | 2022-09-21 06:00 | 022-1 | MRS Osijek I stream 1 | Kromatografski uzorak | 2022-10-03 10:35 | 4.182 | 0.002 | 91.45 | 4.105 | 0.237 | 0.26 | 0.008 | 0.008 | 0.002 | 0.003 | 0 | - | 0.002 | - | - | - | 9.3993 | 33.837 | 9.9186 | 35.707 | 10.4263 | 37.535 | 10.9922 | 39.572 | 12.187 | 43.873 | 12.859 | 46.291 | 13.519 | 48.667 | 14.251 | 51.302 | 0.729 | 0.7693 | 0.5948 | 0.595 | 17.197 | 483.48 | 85.969
2022-09-21 06:00 | 2022-09-22 06:00 | 022-1 | MRS Osijek I stream 1 | Kromatografski uzorak | 2022-10-03 10:35 | 4.036 | 0.037 | 91.396 | 4.148 | 0.308 | 0.383 | 0.025 | 0.022 | 0.007 | 0.008 | 0 | - | 0.013 | - | - | - | 9.4345 | 33.964 | 9.9558 | 35.841 | 10.4644 | 37.672 | 11.0325 | 39.717 | 12.217 | 43.983 | 12.891 | 46.407 | 13.551 | 48.784 | 14.285 | 51.425 | 0.731 | 0.7712 | 0.5963 | 0.5965 | 17.243 | 482.21 | 85.082
2022-09-22 06:00 | 2022-09-23 06:00 | 022-1 | MRS Osijek I stream 1 | Kromatografski uzorak | 2022-10-03 10:35 | 3.918 | 0.07 | 91.359 | 4.225 | 0.348 | 0.428 | 0.027 | 0.025 | 0.007 | 0.008 | 0 | - | 0.013 | - | - | - | 9.4526 | 34.029 | 9.9752 | 35.911 | 10.4841 | 37.743 | 11.0533 | 39.792 | 12.236 | 44.048 | 12.91 | 46.476 | 13.571 | 48.855 | 14.306 | 51.501 | 0.731 | 0.7719 | 0.5968 | 0.597 | 17.263 | 481.653 | 84.667
2022-09-23 06:00 | 2022-09-24 06:00 | 022-1 | MRS Osijek I stream 1 | Kromatografski uzorak | 2022-10-03 10:35 | 3.94 | 0.065 | 91.518 | 4.136 | 0.302 | 0.342 | 0.015 | 0.015 | 0.003 | 0.003 | 0 | - | 0.004 | - | - | - | 9.4304 | 33.949 | 9.9506 | 35.822 | 10.4593 | 37.654 | 11.028 | 39.701 | 12.22 | 43.992 | 12.894 | 46.417 | 13.555 | 48.796 | 14.288 | 51.438 | 0.73 | 0.7701 | 0.5954 | 0.5956 | 17.217 | 482.932 | 85.432
2022-09-24 06:00 | 2022-09-25 06:00 | 022-1 | MRS Osijek I stream 1 | Kromatografski uzorak | 2022-10-03 10:35 | 3.857 | 0.084 | 91.663 | 4.036 | 0.309 | 0.36 | 0.02 | 0.018 | 0.004 | 0.004 | 0 | - | 0.005 | - | - | - | 9.4326 | 33.957 | 9.9535 | 35.833 | 10.4629 | 37.666 | 11.0305 | 39.71 | 12.228 | 44.02 | 12.902 | 46.447 | 13.564 | 48.829 | 14.298 | 51.471 | 0.729 | 0.7696 | 0.595 | 0.5952 | 17.205 | 483.253 | 85.545
2022-09-25 06:00 | 2022-09-26 06:00 | 022-1 | MRS Osijek I stream 1 | Kromatografski uzorak | 2022-10-03 10:35 | 3.905 | 0.088 | 91.645 | 4.007 | 0.301 | 0.355 | 0.021 | 0.019 | 0.004 | 0.005 | 0 | - | 0.005 | - | - | - | 9.4252 | 33.931 | 9.9459 | 35.805 | 10.4547 | 37.637 | 11.0222 | 39.68 | 12.218 | 43.983 | 12.891 | 46.407 | 13.552 | 48.788 | 14.286 | 51.429 | 0.729 | 0.7697 | 0.5951 | 0.5953 | 17.207 | 483.195 | 85.607
2022-09-26 06:00 | 2022-09-27 06:00 | 022-1 | MRS Osijek I stream 1 | Kromatografski uzorak | 2022-10-03 10:35 | 3.807 | 0.106 | 91.567 | 4.118 | 0.34 | 0.401 | 0.024 | 0.022 | 0.004 | 0.005 | 0 | - | 0.006 | - | - | - | 9.449 | 34.016 | 9.9706 | 35.894 | 10.48 | 37.728 | 11.0489 | 39.776 | 12.239 | 44.062 | 12.914 | 46.49 | 13.576 | 48.874 | 14.311 | 51.52 | 0.73 | 0.7707 | 0.596 | 0.5961 | 17.231 | 482.535 | 85.152
2022-09-27 06:00 | 2022-09-28 06:00 | 022-1 | MRS Osijek I stream 1 | Kromatografski uzorak | 2022-10-03 10:35 | 3.846 | 0.104 | 91.519 | 4.13 | 0.341 | 0.401 | 0.023 | 0.022 | 0.004 | 0.005 | 0 | - | 0.006 | - | - | - | 9.4468 | 34.008 | 9.9688 | 35.888 | 10.4781 | 37.721 | 11.0469 | 39.769 | 12.235 | 44.046 | 12.909 | 46.474 | 13.571 | 48.855 | 14.304 | 51.496 | 0.731 | 0.771 | 0.5961 | 0.5963 | 17.236 | 482.388 | 85.125
2022-09-28 06:00 | 2022-09-29 06:00 | 022-1 | MRS Osijek I stream 1 | Kromatografski uzorak | 2022-10-03 10:35 | 3.775 | 0.123 | 91.52 | 4.156 | 0.356 | 0.425 | 0.027 | 0.025 | 0.005 | 0.006 | 0 | - | 0.006 | - | - | - | 9.457 | 34.045 | 9.9792 | 35.925 | 10.4891 | 37.761 | 11.0585 | 39.811 | 12.245 | 44.083 | 12.92 | 46.511 | 13.581 | 48.893 | 14.317 | 51.541 | 0.731 | 0.7714 | 0.5964 | 0.5966 | 17.245 | 482.136 | 84.949
2022-09-29 06:00 | 2022-09-30 06:00 | 022-1 | MRS Osijek I stream 1 | Kromatografski uzorak | 2022-10-03 10:35 | 3.688 | 0.15 | 91.501 | 4.182 | 0.396 | 0.478 | 0.032 | 0.03 | 0.006 | 0.007 | 0 | - | 0.008 | - | - | - | 9.4739 | 34.106 | 9.9975 | 35.991 | 10.5075 | 37.827 | 11.0781 | 39.881 | 12.261 | 44.138 | 12.936 | 46.571 | 13.598 | 48.954 | 14.335 | 51.605 | 0.732 | 0.7722 | 0.5971 | 0.5973 | 17.264 | 481.623 | 84.636
2022-09-30 06:00 | 2022-10-01 06:00 | 022-1 | MRS Osijek I stream 1 | Kromatografski uzorak | 2022-10-03 10:35 | 3.668 | 0.154 | 91.505 | 4.198 | 0.391 | 0.474 | 0.032 | 0.03 | 0.006 | 0.007 | 0 | - | 0.008 | - | - | - | 9.4759 | 34.113 | 9.9995 | 35.998 | 10.5091 | 37.833 | 11.0802 | 39.889 | 12.263 | 44.148 | 12.939 | 46.581 | 13.601 | 48.964 | 14.338 | 51.615 | 0.732 | 0.7722 | 0.5971 | 0.5972 | 17.263 | 481.627 | 84.629
2022-09-01 06:00 | 2022-09-02 06:00 | 012-1 | MRS Požega stream 1 | Kromatografski uzorak | 2022-10-03 10:35 | 2.431 | 0.469 | 92.294 | 3.933 | 0.639 | 0.872 | 0.092 | 0.079 | 0.016 | 0.021 | 0 | - | 0.025 | - | - | - | 9.6185 | 34.627 | 10.1501 | 36.54 | 10.666 | 38.397 | 11.2452 | 40.483 | 12.431 | 44.751 | 13.116 | 47.218 | 13.785 | 49.625 | 14.531 | 52.312 | 0.734 | 0.7743 | 0.5987 | 0.5989 | 17.309 | 480.353 | 83.444
2022-09-02 06:00 | 2022-09-03 06:00 | 012-1 | MRS Požega stream 1 | Kromatografski uzorak | 2022-10-03 10:35 | 2.552 | 0.461 | 92.254 | 3.903 | 0.608 | 0.831 | 0.087 | 0.073 | 0.016 | 0.02 | 0 | - | 0.025 | - | - | - | 9.5985 | 34.554 | 10.129 | 36.464 | 10.6441 | 38.319 | 11.2221 | 40.399 | 12.407 | 44.665 | 13.091 | 47.127 | 13.759 | 49.531 | 14.504 | 52.213 | 0.733 | 0.774 | 0.5985 | 0.5987 | 17.303 | 480.514 | 83.672
2022-09-03 06:00 | 2022-09-04 06:00 | 012-1 | MRS Požega stream 1 | Kromatografski uzorak | 2022-10-03 10:35 | 2.736 | 0.391 | 92.165 | 3.962 | 0.554 | 0.746 | 0.075 | 0.064 | 0.014 | 0.017 | 0 | - | 0.021 | - | - | - | 9.5764 | 34.475 | 10.1056 | 36.38 | 10.62 | 38.232 | 11.1966 | 40.308 | 12.385 | 44.588 | 13.068 | 47.045 | 13.735 | 49.447 | 14.479 | 52.124 | 0.733 | 0.7732 | 0.5978 | 0.598 | 17.284 | 481.044 | 83.905
2022-09-04 06:00 | 2022-09-05 06:00 | 012-1 | MRS Požega stream 1 | Kromatografski uzorak | 2022-10-03 10:35 | 3.399 | 0.21 | 91.865 | 4.01 | 0.402 | 0.516 | 0.044 | 0.039 | 0.008 | 0.01 | 0 | - | 0.013 | - | - | - | 9.4921 | 34.172 | 10.0167 | 36.06 | 10.5279 | 37.9 | 11.0995 | 39.958 | 12.293 | 44.254 | 12.97 | 46.693 | 13.634 | 49.083 | 14.372 | 51.74 | 0.731 | 0.7711 | 0.5963 | 0.5964 | 17.239 | 482.299 | 84.834
2022-09-05 06:00 | 2022-09-06 06:00 | 012-1 | MRS Požega stream 1 | Kromatografski uzorak | 2022-10-03 10:35 | 3.787 | 0.111 | 91.584 | 4.138 | 0.32 | 0.38 | 0.023 | 0.021 | 0.004 | 0.005 | 0 | - | 0.006 | - | - | - | 9.4484 | 34.014 | 9.9704 | 35.894 | 10.4799 | 37.728 | 11.0488 | 39.776 | 12.241 | 44.067 | 12.915 | 46.495 | 13.577 | 48.878 | 14.312 | 51.524 | 0.73 | 0.7705 | 0.5958 | 0.596 | 17.227 | 482.656 | 85.2
2022-09-06 06:00 | 2022-09-07 06:00 | 012-1 | MRS Požega stream 1 | Kromatografski uzorak | 2022-10-03 10:35 | 3.736 | 0.103 | 91.675 | 4.115 | 0.313 | 0.37 | 0.021 | 0.02 | 0.004 | 0.005 | 0 | - | 0.006 | - | - | - | 9.4505 | 34.022 | 9.9727 | 35.902 | 10.482 | 37.735 | 11.0515 | 39.785 | 12.249 | 44.096 | 12.924 | 46.526 | 13.586 | 48.91 | 14.322 | 51.559 | 0.729 | 0.7699 | 0.5953 | 0.5954 | 17.212 | 483.07 | 85.305
2022-09-07 06:00 | 2022-09-08 06:00 | 012-1 | MRS Požega stream 1 | Kromatografski uzorak | 2022-10-03 10:35 | 3.817 | 0.097 | 91.687 | 4.049 | 0.295 | 0.35 | 0.021 | 0.019 | 0.004 | 0.005 | 0 | - | 0.006 | - | - | - | 9.4353 | 33.967 | 9.9566 | 35.844 | 10.4658 | 37.677 | 11.034 | 39.722 | 12.232 | 44.034 | 12.906 | 46.461 | 13.568 | 48.844 | 14.302 | 51.488 | 0.729 | 0.7695 | 0.595 | 0.5952 | 17.204 | 483.277 | 85.535
2022-09-08 06:00 | 2022-09-09 06:00 | 012-1 | MRS Požega stream 1 | Kromatografski uzorak | 2022-10-03 10:35 | 3.73 | 0.137 | 91.646 | 4.091 | 0.325 | 0.395 | 0.027 | 0.024 | 0.005 | 0.006 | 0 | - | 0.008 | - | - | - | 9.4513 | 34.025 | 9.9735 | 35.905 | 10.4831 | 37.739 | 11.0522 | 39.788 | 12.244 | 44.08 | 12.919 | 46.509 | 13.581 | 48.892 | 14.316 | 51.539 | 0.73 | 0.7706 | 0.5958 | 0.596 | 17.227 | 482.643 | 85.211
2022-09-09 06:00 | 2022-09-10 06:00 | 012-1 | MRS Požega stream 1 | Kromatografski uzorak | 2022-10-03 10:35 | 3.556 | 0.206 | 91.629 | 4.134 | 0.381 | 0.474 | 0.037 | 0.031 | 0.006 | 0.008 | 0 | - | 0.01 | - | - | - | 9.4784 | 34.122 | 10.0021 | 36.008 | 10.5126 | 37.845 | 11.0833 | 39.9 | 12.268 | 44.166 | 12.944 | 46.6 | 13.607 | 48.985 | 14.344 | 51.637 | 0.731 | 0.772 | 0.5969 | 0.5971 | 17.258 | 481.772 | 84.757
2022-09-10 06:00 | 2022-09-11 06:00 | 012-1 | MRS Požega stream 1 | Kromatografski uzorak | 2022-10-03 10:35 | 3.801 | 0.137 | 91.506 | 4.167 | 0.328 | 0.389 | 0.024 | 0.021 | 0.004 | 0.005 | 0 | - | 0.007 | - | - | - | 9.4482 | 34.014 | 9.9703 | 35.893 | 10.4796 | 37.727 | 11.0485 | 39.775 | 12.235 | 44.046 | 12.909 | 46.473 | 13.57 | 48.854 | 14.305 | 51.499 | 0.731 | 0.7712 | 0.5963 | 0.5965 | 17.242 | 482.212 | 85.138
2022-09-11 06:00 | 2022-09-12 06:00 | 012-1 | MRS Požega stream 1 | Kromatografski uzorak | 2022-10-03 10:35 | 4.183 | 0.008 | 91.56 | 4.01 | 0.227 | 0.239 | 0.003 | 0.005 | 0.001 | 0.001 | 0 | - | 0.002 | - | - | - | 9.3854 | 33.788 | 9.904 | 35.654 | 10.4114 | 37.481 | 10.9765 | 39.515 | 12.177 | 43.836 | 12.848 | 46.252 | 13.508 | 48.628 | 14.239 | 51.26 | 0.728 | 0.7683 | 0.5941 | 0.5943 | 17.178 | 484.021 | 86.284
2022-09-12 06:00 | 2022-09-13 06:00 | 012-1 | MRS Požega stream 1 | Kromatografski uzorak | 2022-10-03 10:35 | 4.193 | 0.004 | 91.421 | 4.14 | 0.229 | 0.243 | 0.004 | 0.006 | 0.001 | 0.002 | 0 | - | 0.002 | - | - | - | 9.3952 | 33.823 | 9.9143 | 35.692 | 10.4219 | 37.519 | 10.9876 | 39.555 | 12.182 | 43.856 | 12.854 | 46.273 | 13.513 | 48.649 | 14.245 | 51.282 | 0.729 | 0.7692 | 0.5948 | 0.5949 | 17.195 | 483.543 | 85.961
2022-09-13 06:00 | 2022-09-14 06:00 | 012-1 | MRS Požega stream 1 | Kromatografski uzorak | 2022-10-03 10:35 | 4.028 | 0.06 | 91.456 | 4.147 | 0.277 | 0.31 | 0.012 | 0.012 | 0.002 | 0.003 | 0 | - | 0.003 | - | - | - | 9.4177 | 33.904 | 9.938 | 35.777 | 10.4463 | 37.607 | 11.0134 | 39.648 | 12.205 | 43.936 | 12.877 | 46.358 | 13.538 | 48.735 | 14.271 | 51.374 | 0.73 | 0.7701 | 0.5954 | 0.5956 | 17.217 | 482.932 | 85.606
2022-09-14 06:00 | 2022-09-15 06:00 | 012-1 | MRS Požega stream 1 | Kromatografski uzorak | 2022-10-03 10:35 | 4.09 | 0.035 | 91.452 | 4.149 | 0.25 | 0.274 | 0.008 | 0.009 | 0.002 | 0.002 | 0 | - | 0.003 | - | - | - | 9.4082 | 33.87 | 9.9281 | 35.741 | 10.436 | 37.57 | 11.0025 | 39.609 | 12.196 | 43.906 | 12.868 | 46.326 | 13.529 | 48.703 | 14.261 | 51.34 | 0.729 | 0.7696 | 0.5951 | 0.5952 | 17.204 | 483.306 | 85.779
2022-09-15 06:00 | 2022-09-16 06:00 | 012-1 | MRS Požega stream 1 | Kromatografski uzorak | 2022-10-03 10:35 | 4.202 | 0.001 | 91.481 | 4.075 | 0.229 | 0.241 | 0.003 | 0.005 | 0.001 | 0.001 | 0 | - | 0.002 | - | - | - | 9.3894 | 33.802 | 9.9082 | 35.67 | 10.4156 | 37.496 | 10.981 | 39.532 | 12.178 | 43.841 | 12.849 | 46.257 | 13.509 | 48.633 | 14.24 | 51.266 | 0.728 | 0.7688 | 0.5945 | 0.5946 | 17.188 | 483.731 | 86.114
2022-09-16 06:00 | 2022-09-17 06:00 | 012-1 | MRS Požega stream 1 | Kromatografski uzorak | 2022-10-03 10:35 | 4.208 | 0.002 | 91.445 | 4.115 | 0.221 | 0.231 | 0.002 | 0.004 | 0 | 0.001 | 0 | - | 0.002 | - | - | - | 9.3899 | 33.804 | 9.9087 | 35.671 | 10.4161 | 37.498 | 10.9814 | 39.533 | 12.178 | 43.84 | 12.849 | 46.256 | 13.509 | 48.631 | 14.24 | 51.264 | 0.729 | 0.7689 | 0.5946 | 0.5947 | 17.191 | 483.65 | 86.104
2022-09-17 06:00 | 2022-09-18 06:00 | 012-1 | MRS Požega stream 1 | Kromatografski uzorak | 2022-10-03 10:35 | 4.189 | 0.002 | 91.513 | 4.069 | 0.218 | 0.226 | 0.002 | 0.004 | 0 | 0.001 | 0 | - | 0.001 | - | - | - | 9.3874 | 33.795 | 9.9061 | 35.662 | 10.4135 | 37.489 | 10.9788 | 39.524 | 12.178 | 43.841 | 12.849 | 46.258 | 13.509 | 48.633 | 14.241 | 51.267 | 0.728 | 0.7685 | 0.5942 | 0.5944 | 17.181 | 483.935 | 86.241
2022-09-18 06:00 | 2022-09-19 06:00 | 012-1 | MRS Požega stream 1 | Kromatografski uzorak | 2022-10-03 10:35 | 4.224 | 0 | 91.544 | 4.023 | 0.201 | 0.208 | 0.002 | 0.003 | 0 | 0.001 | 0 | - | 0.001 | - | - | - | 9.3782 | 33.762 | 9.8964 | 35.627 | 10.4035 | 37.453 | 10.9682 | 39.486 | 12.169 | 43.808 | 12.84 | 46.223 | 13.499 | 48.598 | 14.23 | 51.229 | 0.728 | 0.7681 | 0.5939 | 0.5941 | 17.173 | 484.166 | 86.449
2022-09-19 06:00 | 2022-09-20 06:00 | 012-1 | MRS Požega stream 1 | Kromatografski uzorak | 2022-10-03 10:35 | 4.047 | 0.04 | 91.257 | 4.188 | 0.351 | 0.468 | 0.038 | 0.033 | 0.011 | 0.013 | 0 | - | 0.023 | - | - | - | 9.4571 | 34.046 | 9.9796 | 35.927 | 10.4885 | 37.759 | 11.0579 | 39.809 | 12.231 | 44.031 | 12.905 | 46.458 | 13.565 | 48.834 | 14.299 | 51.475 | 0.733 | 0.7732 | 0.5978 | 0.598 | 17.286 | 481.056 | 84.485
2022-09-20 06:00 | 2022-09-21 06:00 | 012-1 | MRS Požega stream 1 | Kromatografski uzorak | 2022-10-03 10:35 | 3.979 | 0.06 | 91.455 | 4.155 | 0.296 | 0.351 | 0.019 | 0.018 | 0.004 | 0.006 | 0 | - | 0.008 | - | - | - | 9.4319 | 33.955 | 9.9531 | 35.831 | 10.4618 | 37.662 | 11.0297 | 39.707 | 12.218 | 43.986 | 12.892 | 46.411 | 13.553 | 48.789 | 14.286 | 51.431 | 0.73 | 0.7707 | 0.5959 | 0.596 | 17.23 | 482.578 | 85.276
2022-09-21 06:00 | 2022-09-22 06:00 | 012-1 | MRS Požega stream 1 | Kromatografski uzorak | 2022-10-03 10:35 | 4.009 | 0.048 | 91.418 | 4.202 | 0.289 | 0.323 | 0.012 | 0.013 | 0.002 | 0.003 | 0 | - | 0.004 | - | - | - | 9.427 | 33.937 | 9.9478 | 35.812 | 10.4564 | 37.643 | 11.024 | 39.686 | 12.214 | 43.971 | 12.887 | 46.395 | 13.548 | 48.773 | 14.282 | 51.414 | 0.73 | 0.7704 | 0.5957 | 0.5958 | 17.223 | 482.751 | 85.389
2022-09-22 06:00 | 2022-09-23 06:00 | 012-1 | MRS Požega stream 1 | Kromatografski uzorak | 2022-10-03 10:35 | 3.925 | 0.072 | 91.639 | 4.027 | 0.293 | 0.338 | 0.017 | 0.017 | 0.003 | 0.004 | 0 | - | 0.004 | - | - | - | 9.4081 | 33.869 | 9.9279 | 35.74 | 10.4361 | 37.57 | 11.0026 | 39.609 | 12.203 | 43.929 | 12.875 | 46.35 | 13.536 | 48.729 | 14.269 | 51.368 | 0.728 | 0.7688 | 0.5944 | 0.5946 | 17.202 | 483.36 | 85.668
2022-09-23 06:00 | 2022-09-24 06:00 | 012-1 | MRS Požega stream 1 | Kromatografski uzorak | 2022-10-03 10:35 | 3.851 | 0.095 | 91.696 | 3.995 | 0.305 | 0.363 | 0.022 | 0.021 | 0.004 | 0.005 | 0 | - | 0.006 | - | - | - | 9.4305 | 33.95 | 9.9516 | 35.826 | 10.4602 | 37.657 | 11.0284 | 39.702 | 12.225 | 44.01 | 12.899 | 46.438 | 13.56 | 48.818 | 14.295 | 51.461 | 0.729 | 0.7695 | 0.595 | 0.5952 | 17.204 | 483.278 | 85.584
2022-09-24 06:00 | 2022-09-25 06:00 | 012-1 | MRS Požega stream 1 | Kromatografski uzorak | 2022-10-03 10:35 | 3.895 | 0.091 | 91.521 | 4.117 | 0.32 | 0.376 | 0.022 | 0.021 | 0.004 | 0.005 | 0 | - | 0.005 | - | - | - | 9.4373 | 33.974 | 9.9588 | 35.852 | 10.4685 | 37.687 | 11.036 | 39.73 | 12.226 | 44.015 | 12.899 | 46.438 | 13.561 | 48.821 | 14.296 | 51.464 | 0.73 | 0.7707 | 0.5959 | 0.596 | 17.229 | 482.594 | 85.286
2022-09-25 06:00 | 2022-09-26 06:00 | 012-1 | MRS Požega stream 1 | Kromatografski uzorak | 2022-10-03 10:35 | 3.795 | 0.117 | 91.51 | 4.161 | 0.35 | 0.417 | 0.026 | 0.025 | 0.004 | 0.006 | 0 | - | 0.006 | - | - | - | 9.4548 | 34.037 | 9.9773 | 35.918 | 10.4868 | 37.752 | 11.0561 | 39.802 | 12.243 | 44.075 | 12.918 | 46.504 | 13.579 | 48.885 | 14.314 | 51.532 | 0.731 | 0.7713 | 0.5964 | 0.5966 | 17.241 | 482.244 | 84.981
2022-09-26 06:00 | 2022-09-27 06:00 | 012-1 | MRS Požega stream 1 | Kromatografski uzorak | 2022-10-03 10:35 | 3.862 | 0.101 | 91.585 | 4.066 | 0.327 | 0.387 | 0.024 | 0.022 | 0.004 | 0.005 | 0 | - | 0.005 | - | - | - | 9.4377 | 33.976 | 9.9589 | 35.852 | 10.4683 | 37.686 | 11.0365 | 39.732 | 12.228 | 44.019 | 12.902 | 46.446 | 13.563 | 48.827 | 14.297 | 51.47 | 0.73 | 0.7704 | 0.5957 | 0.5959 | 17.224 | 482.722 | 85.32
2022-09-27 06:00 | 2022-09-28 06:00 | 012-1 | MRS Požega stream 1 | Kromatografski uzorak | 2022-10-03 10:35 | 3.701 | 0.153 | 91.491 | 4.185 | 0.385 | 0.47 | 0.034 | 0.031 | 0.006 | 0.007 | 0 | - | 0.008 | - | - | - | 9.4717 | 34.098 | 9.9951 | 35.982 | 10.505 | 37.818 | 11.0754 | 39.871 | 12.257 | 44.126 | 12.933 | 46.559 | 13.595 | 48.941 | 14.331 | 51.591 | 0.732 | 0.7722 | 0.5971 | 0.5973 | 17.265 | 481.595 | 84.659
2022-09-28 06:00 | 2022-09-29 06:00 | 012-1 | MRS Požega stream 1 | Kromatografski uzorak | 2022-10-03 10:35 | 3.685 | 0.148 | 91.466 | 4.218 | 0.398 | 0.482 | 0.033 | 0.031 | 0.005 | 0.007 | 0 | - | 0.008 | - | - | - | 9.4778 | 34.12 | 10.0015 | 36.005 | 10.5115 | 37.841 | 11.0821 | 39.896 | 12.263 | 44.148 | 12.94 | 46.583 | 13.601 | 48.964 | 14.338 | 51.616 | 0.732 | 0.7724 | 0.5973 | 0.5974 | 17.269 | 481.473 | 84.558
2022-09-29 06:00 | 2022-09-30 06:00 | 012-1 | MRS Požega stream 1 | Kromatografski uzorak | 2022-10-03 10:35 | 3.851 | 0.106 | 91.553 | 4.094 | 0.335 | 0.397 | 0.024 | 0.023 | 0.004 | 0.005 | 0 | - | 0.006 | - | - | - | 9.4418 | 33.991 | 9.964 | 35.87 | 10.4727 | 37.702 | 11.0417 | 39.75 | 12.231 | 44.03 | 12.905 | 46.458 | 13.566 | 48.839 | 14.3 | 51.482 | 0.73 | 0.7707 | 0.596 | 0.5961 | 17.231 | 482.525 | 85.218
2022-09-30 06:00 | 2022-10-01 06:00 | 012-1 | MRS Požega stream 1 | Kromatografski uzorak | 2022-10-03 10:35 | 3.856 | 0.103 | 91.563 | 4.093 | 0.325 | 0.385 | 0.023 | 0.022 | 0.004 | 0.005 | 0 | - | 0.006 | - | - | - | 9.4398 | 33.983 | 9.9614 | 35.861 | 10.4705 | 37.694 | 11.0389 | 39.74 | 12.229 | 44.026 | 12.903 | 46.452 | 13.565 | 48.833 | 14.299 | 51.477 | 0.73 | 0.7706 | 0.5958 | 0.596 | 17.228 | 482.63 | 85.274
2022-09-01 06:00 | 2022-09-02 06:00 | 003-1 | MRS Straža stream 1 | Kromatografski uzorak | 2022-10-03 10:35 | 0.86 | 0.934 | 92.8 | 4.018 | 0.984 | 1.387 | 0.151 | 0.143 | 0.03 | 0.037 | 0.001 | 0.021 | - | 0.015 | 0.006 | 0 | 9.823 | 35.363 | 10.3659 | 37.317 | 10.8891 | 39.201 | 11.4806 | 41.33 | 12.646 | 45.526 | 13.343 | 48.035 | 14.019 | 50.468 | 14.778 | 53.201 | 0.739 | 0.7803 | 0.6033 | 0.6035 | 17.441 | 476.767 | 81.42
2022-09-02 06:00 | 2022-09-03 06:00 | 003-1 | MRS Straža stream 1 | Kromatografski uzorak | 2022-10-03 10:35 | 0.938 | 1.119 | 91.948 | 4.457 | 1.106 | 1.537 | 0.165 | 0.151 | 0.032 | 0.039 | 0.001 | 0.022 | - | 0.016 | 0.006 | 0 | 9.8556 | 35.48 | 10.4005 | 37.442 | 10.9231 | 39.323 | 11.5166 | 41.46 | 12.626 | 45.455 | 13.322 | 47.961 | 13.994 | 50.379 | 14.752 | 53.108 | 0.747 | 0.788 | 0.6093 | 0.6094 | 17.612 | 472.107 | 80.215
2022-09-03 06:00 | 2022-09-04 06:00 | 003-1 | MRS Straža stream 1 | Kromatografski uzorak | 2022-10-03 10:35 | 0.951 | 1.192 | 91.569 | 4.708 | 1.143 | 1.58 | 0.168 | 0.153 | 0.033 | 0.04 | 0.001 | 0.022 | - | 0.016 | 0.006 | 0 | 9.8729 | 35.543 | 10.4188 | 37.508 | 10.9414 | 39.389 | 11.5359 | 41.529 | 12.624 | 45.445 | 13.319 | 47.95 | 13.99 | 50.363 | 14.748 | 53.091 | 0.75 | 0.7911 | 0.6117 | 0.6119 | 17.681 | 470.324 | 79.706
2022-09-04 06:00 | 2022-09-05 06:00 | 003-1 | MRS Straža stream 1 | Kromatografski uzorak | 2022-10-03 10:35 | 0.961 | 1.14 | 91.807 | 4.521 | 1.127 | 1.571 | 0.168 | 0.155 | 0.034 | 0.041 | 0.001 | 0.023 | - | 0.017 | 0.006 | 0 | 9.8629 | 35.506 | 10.4081 | 37.469 | 10.9307 | 39.351 | 11.5246 | 41.489 | 12.625 | 45.45 | 13.321 | 47.955 | 13.992 | 50.37 | 14.75 | 53.099 | 0.748 | 0.7893 | 0.6103 | 0.6105 | 17.642 | 471.297 | 79.957
2022-09-05 06:00 | 2022-09-06 06:00 | 003-1 | MRS Straža stream 1 | Kromatografski uzorak | 2022-10-03 10:35 | 0.949 | 1.026 | 92.451 | 3.993 | 1.119 | 1.581 | 0.171 | 0.16 | 0.036 | 0.043 | 0.001 | 0.025 | - | 0.018 | 0.008 | 0 | 9.8396 | 35.423 | 10.3836 | 37.381 | 10.9063 | 39.263 | 11.4989 | 41.396 | 12.631 | 45.472 | 13.327 | 47.978 | 14 | 50.401 | 14.759 | 53.131 | 0.744 | 0.7848 | 0.6069 | 0.607 | 17.542 | 473.974 | 80.663
2022-09-06 06:00 | 2022-09-07 06:00 | 003-1 | MRS Straža stream 1 | Kromatografski uzorak | 2022-10-03 10:35 | 0.935 | 1.043 | 92.208 | 4.212 | 1.141 | 1.601 | 0.172 | 0.162 | 0.035 | 0.042 | 0.001 | 0.024 | - | 0.017 | 0.007 | 0 | 9.8578 | 35.488 | 10.4027 | 37.45 | 10.9257 | 39.333 | 11.5193 | 41.47 | 12.641 | 45.506 | 13.337 | 48.014 | 14.01 | 50.436 | 14.769 | 53.168 | 0.745 | 0.7866 | 0.6082 | 0.6084 | 17.58 | 472.951 | 80.261
2022-09-07 06:00 | 2022-09-08 06:00 | 003-1 | MRS Straža stream 1 | Kromatografski uzorak | 2022-10-03 10:35 | 0.915 | 0.978 | 92.476 | 4.059 | 1.118 | 1.573 | 0.168 | 0.161 | 0.034 | 0.042 | 0.001 | 0.023 | - | 0.017 | 0.007 | 0 | 9.8496 | 35.459 | 10.3941 | 37.419 | 10.9173 | 39.302 | 11.5104 | 41.437 | 12.649 | 45.535 | 13.346 | 48.045 | 14.02 | 50.471 | 14.779 | 53.205 | 0.743 | 0.7842 | 0.6064 | 0.6066 | 17.529 | 474.34 | 80.584
2022-09-08 06:00 | 2022-09-09 06:00 | 003-1 | MRS Straža stream 1 | Kromatografski uzorak | 2022-10-03 10:35 | 0.836 | 0.891 | 92.724 | 4.1 | 1.028 | 1.449 | 0.153 | 0.153 | 0.031 | 0.038 | 0.001 | 0.022 | - | 0.016 | 0.006 | 0 | 9.8464 | 35.447 | 10.3907 | 37.407 | 10.9145 | 39.292 | 11.5075 | 41.427 | 12.67 | 45.612 | 13.368 | 48.126 | 14.044 | 50.56 | 14.805 | 53.298 | 0.74 | 0.7811 | 0.604 | 0.6041 | 17.459 | 476.24 | 80.985
2022-09-09 06:00 | 2022-09-10 06:00 | 003-1 | MRS Straža stream 1 | Kromatografski uzorak | 2022-10-03 10:35 | 0.797 | 0.884 | 92.853 | 4.067 | 0.994 | 1.4 | 0.147 | 0.15 | 0.029 | 0.037 | 0.001 | 0.021 | - | 0.015 | 0.006 | 0 | 9.8397 | 35.423 | 10.3836 | 37.381 | 10.9075 | 39.267 | 11.5 | 41.4 | 12.671 | 45.617 | 13.37 | 48.132 | 14.047 | 50.568 | 14.807 | 53.307 | 0.739 | 0.7799 | 0.603 | 0.6032 | 17.431 | 477.002 | 81.261
2022-09-10 06:00 | 2022-09-11 06:00 | 003-1 | MRS Straža stream 1 | Kromatografski uzorak | 2022-10-03 10:35 | 0.8 | 0.88 | 92.869 | 4.052 | 0.993 | 1.399 | 0.147 | 0.15 | 0.029 | 0.037 | 0.001 | 0.021 | - | 0.015 | 0.006 | 0 | 9.8387 | 35.419 | 10.3825 | 37.377 | 10.9064 | 39.263 | 11.4989 | 41.396 | 12.671 | 45.616 | 13.37 | 48.131 | 14.046 | 50.567 | 14.807 | 53.306 | 0.739 | 0.7797 | 0.6029 | 0.6031 | 17.428 | 477.139 | 81.284
2022-09-11 06:00 | 2022-09-12 06:00 | 003-1 | MRS Straža stream 1 | Kromatografski uzorak | 2022-10-03 10:35 | 0.846 | 0.929 | 92.651 | 4.071 | 1.068 | 1.503 | 0.158 | 0.157 | 0.032 | 0.04 | 0.001 | 0.022 | - | 0.016 | 0.007 | 0 | 9.8492 | 35.457 | 10.3936 | 37.417 | 10.9173 | 39.302 | 11.5104 | 41.437 | 12.664 | 45.59 | 13.362 | 48.103 | 14.037 | 50.535 | 14.798 | 53.272 | 0.741 | 0.7823 | 0.6049 | 0.605 | 17.485 | 475.531 | 80.838
2022-09-12 06:00 | 2022-09-13 06:00 | 003-1 | MRS Straža stream 1 | Kromatografski uzorak | 2022-10-03 10:35 | 0.868 | 0.971 | 92.236 | 4.364 | 1.114 | 1.562 | 0.165 | 0.163 | 0.033 | 0.041 | 0.001 | 0.023 | - | 0.016 | 0.007 | 0 | 9.8747 | 35.549 | 10.4206 | 37.514 | 10.9444 | 39.4 | 11.5391 | 41.541 | 12.67 | 45.612 | 13.368 | 48.126 | 14.043 | 50.553 | 14.803 | 53.291 | 0.744 | 0.7856 | 0.6074 | 0.6076 | 17.559 | 473.526 | 80.132
2022-09-13 06:00 | 2022-09-14 06:00 | 003-1 | MRS Straža stream 1 | Kromatografski uzorak | 2022-10-03 10:35 | 0.889 | 0.962 | 92.411 | 4.122 | 1.151 | 1.616 | 0.172 | 0.168 | 0.034 | 0.042 | 0.001 | 0.023 | - | 0.016 | 0.007 | 0 | 9.8652 | 35.515 | 10.4106 | 37.478 | 10.9342 | 39.363 | 11.5282 | 41.502 | 12.663 | 45.588 | 13.361 | 48.101 | 14.036 | 50.528 | 14.796 | 53.265 | 0.744 | 0.7849 | 0.6069 | 0.6071 | 17.543 | 473.941 | 80.308
2022-09-14 06:00 | 2022-09-15 06:00 | 003-1 | MRS Straža stream 1 | Kromatografski uzorak | 2022-10-03 10:35 | 0.898 | 0.965 | 92.473 | 4.014 | 1.173 | 1.65 | 0.177 | 0.172 | 0.035 | 0.044 | 0.001 | 0.023 | - | 0.016 | 0.007 | 0 | 9.8622 | 35.504 | 10.4074 | 37.467 | 10.931 | 39.351 | 11.5248 | 41.489 | 12.66 | 45.576 | 13.358 | 48.088 | 14.032 | 50.515 | 14.792 | 53.251 | 0.744 | 0.7848 | 0.6068 | 0.607 | 17.542 | 473.977 | 80.347
2022-09-15 06:00 | 2022-09-16 06:00 | 003-1 | MRS Straža stream 1 | Kromatografski uzorak | 2022-10-03 10:35 | 0.894 | 0.93 | 92.522 | 4.013 | 1.163 | 1.641 | 0.178 | 0.172 | 0.035 | 0.044 | 0.001 | 0.024 | - | 0.017 | 0.007 | 0 | 9.8646 | 35.513 | 10.4099 | 37.476 | 10.9337 | 39.361 | 11.5277 | 41.5 | 12.668 | 45.604 | 13.366 | 48.117 | 14.041 | 50.546 | 14.801 | 53.284 | 0.743 | 0.7843 | 0.6064 | 0.6066 | 17.529 | 474.323 | 80.341
2022-09-16 06:00 | 2022-09-17 06:00 | 003-1 | MRS Straža stream 1 | Kromatografski uzorak | 2022-10-03 10:35 | 0.896 | 0.926 | 92.491 | 4.094 | 1.128 | 1.593 | 0.172 | 0.165 | 0.036 | 0.043 | 0.001 | 0.024 | - | 0.017 | 0.007 | 0 | 9.8629 | 35.506 | 10.4081 | 37.469 | 10.9318 | 39.354 | 11.5257 | 41.493 | 12.667 | 45.602 | 13.365 | 48.116 | 14.04 | 50.544 | 14.801 | 53.282 | 0.743 | 0.7841 | 0.6062 | 0.6064 | 17.524 | 474.452 | 80.373
2022-09-17 06:00 | 2022-09-18 06:00 | 003-1 | MRS Straža stream 1 | Kromatografski uzorak | 2022-10-03 10:35 | 0.879 | 0.892 | 92.595 | 4.049 | 1.125 | 1.585 | 0.17 | 0.165 | 0.035 | 0.042 | 0.001 | 0.024 | - | 0.016 | 0.007 | 0 | 9.8626 | 35.505 | 10.4078 | 37.468 | 10.9317 | 39.354 | 11.5256 | 41.492 | 12.675 | 45.628 | 13.373 | 48.143 | 14.048 | 50.574 | 14.809 | 53.314 | 0.742 | 0.7831 | 0.6055 | 0.6057 | 17.503 | 475.024 | 80.475
2022-09-18 06:00 | 2022-09-19 06:00 | 003-1 | MRS Straža stream 1 | Kromatografski uzorak | 2022-10-03 10:35 | 0.846 | 0.842 | 92.709 | 3.998 | 1.144 | 1.605 | 0.171 | 0.169 | 0.033 | 0.041 | 0.001 | 0.022 | - | 0.015 | 0.007 | 0 | 9.8691 | 35.529 | 10.4146 | 37.493 | 10.9389 | 39.38 | 11.5332 | 41.52 | 12.69 | 45.685 | 13.39 | 48.203 | 14.066 | 50.638 | 14.828 | 53.381 | 0.741 | 0.7822 | 0.6048 | 0.605 | 17.483 | 475.584 | 80.492
2022-09-19 06:00 | 2022-09-20 06:00 | 003-1 | MRS Straža stream 1 | Kromatografski uzorak | 2022-10-03 10:35 | 0.864 | 0.873 | 92.642 | 4.013 | 1.147 | 1.608 | 0.172 | 0.169 | 0.033 | 0.042 | 0.001 | 0.022 | - | 0.015 | 0.007 | 0 | 9.8658 | 35.517 | 10.4112 | 37.48 | 10.9352 | 39.367 | 11.5293 | 41.506 | 12.681 | 45.652 | 13.38 | 48.169 | 14.056 | 50.601 | 14.817 | 53.342 | 0.742 | 0.7828 | 0.6053 | 0.6055 | 17.496 | 475.213 | 80.476
2022-09-20 06:00 | 2022-09-21 06:00 | 003-1 | MRS Straža stream 1 | Kromatografski uzorak | 2022-10-03 10:35 | 0.896 | 0.942 | 92.428 | 4.131 | 1.146 | 1.603 | 0.171 | 0.167 | 0.033 | 0.041 | 0.001 | 0.022 | - | 0.015 | 0.006 | 0 | 9.8641 | 35.511 | 10.4094 | 37.474 | 10.933 | 39.359 | 11.527 | 41.497 | 12.665 | 45.595 | 13.363 | 48.108 | 14.038 | 50.536 | 14.798 | 53.274 | 0.743 | 0.7845 | 0.6066 | 0.6068 | 17.534 | 474.195 | 80.349
2022-09-21 06:00 | 2022-09-22 06:00 | 003-1 | MRS Straža stream 1 | Kromatografski uzorak | 2022-10-03 10:35 | 0.851 | 0.896 | 92.592 | 4.05 | 1.154 | 1.611 | 0.171 | 0.169 | 0.032 | 0.041 | 0.001 | 0.021 | - | 0.015 | 0.006 | 0 | 9.8672 | 35.522 | 10.4126 | 37.485 | 10.9367 | 39.372 | 11.5308 | 41.511 | 12.68 | 45.647 | 13.379 | 48.163 | 14.054 | 50.594 | 14.815 | 53.335 | 0.742 | 0.7832 | 0.6056 | 0.6058 | 17.505 | 474.969 | 80.452
2022-09-22 06:00 | 2022-09-23 06:00 | 003-1 | MRS Straža stream 1 | Kromatografski uzorak | 2022-10-03 10:35 | 0.888 | 0.918 | 92.304 | 4.279 | 1.145 | 1.611 | 0.173 | 0.173 | 0.033 | 0.041 | 0.001 | 0.022 | - | 0.016 | 0.006 | 0 | 9.8798 | 35.567 | 10.4259 | 37.533 | 10.9499 | 39.42 | 11.5449 | 41.561 | 12.68 | 45.646 | 13.378 | 48.162 | 14.053 | 50.591 | 14.814 | 53.331 | 0.744 | 0.7852 | 0.6071 | 0.6073 | 17.55 | 473.756 | 80.034
2022-09-23 06:00 | 2022-09-24 06:00 | 003-1 | MRS Straža stream 1 | Kromatografski uzorak | 2022-10-03 10:35 | 0.9 | 0.958 | 92.12 | 4.393 | 1.156 | 1.628 | 0.175 | 0.176 | 0.033 | 0.042 | 0.001 | 0.023 | - | 0.016 | 0.006 | 0 | 9.8864 | 35.591 | 10.433 | 37.559 | 10.9569 | 39.445 | 11.5522 | 41.588 | 12.675 | 45.632 | 13.374 | 48.147 | 14.048 | 50.572 | 14.809 | 53.312 | 0.745 | 0.7868 | 0.6083 | 0.6085 | 17.585 | 472.821 | 79.795
2022-09-24 06:00 | 2022-09-25 06:00 | 003-1 | MRS Straža stream 1 | Kromatografski uzorak | 2022-10-03 10:35 | 0.887 | 0.931 | 92.335 | 4.266 | 1.128 | 1.582 | 0.169 | 0.168 | 0.032 | 0.04 | 0.001 | 0.022 | - | 0.015 | 0.006 | 0 | 9.8723 | 35.54 | 10.418 | 37.505 | 10.9419 | 39.391 | 11.5363 | 41.531 | 12.673 | 45.623 | 13.372 | 48.138 | 14.046 | 50.566 | 14.807 | 53.305 | 0.744 | 0.7848 | 0.6068 | 0.607 | 17.541 | 474.267 | 80.198
2022-09-25 06:00 | 2022-09-26 06:00 | 003-1 | MRS Straža stream 1 | Kromatografski uzorak | 2022-10-03 10:35 | 0.891 | 0.939 | 92.222 | 4.34 | 1.144 | 1.608 | 0.173 | 0.173 | 0.033 | 0.041 | 0.001 | 0.022 | - | 0.016 | 0.006 | 0 | 9.8814 | 35.573 | 10.4277 | 37.54 | 10.9517 | 39.426 | 11.5467 | 41.568 | 12.677 | 45.636 | 13.375 | 48.152 | 14.05 | 50.579 | 14.811 | 53.319 | 0.745 | 0.7858 | 0.6076 | 0.6078 | 17.564 | 473.387 | 79.961
2022-09-26 06:00 | 2022-09-27 06:00 | 003-1 | MRS Straža stream 1 | Kromatografski uzorak | 2022-10-03 10:35 | 0.871 | 0.887 | 92.571 | 4.092 | 1.13 | 1.58 | 0.168 | 0.167 | 0.032 | 0.04 | 0.001 | 0.021 | - | 0.015 | 0.006 | 0 | 9.864 | 35.51 | 10.4093 | 37.473 | 10.9332 | 39.36 | 11.5272 | 41.498 | 12.677 | 45.638 | 13.376 | 48.153 | 14.051 | 50.585 | 14.812 | 53.325 | 0.742 | 0.783 | 0.6054 | 0.6056 | 17.501 | 475.087 | 80.487
2022-09-27 06:00 | 2022-09-28 06:00 | 003-1 | MRS Straža stream 1 | Kromatografski uzorak | 2022-10-03 10:35 | 0.87 | 0.873 | 92.664 | 4.016 | 1.129 | 1.577 | 0.167 | 0.166 | 0.032 | 0.04 | 0.001 | 0.021 | - | 0.014 | 0.006 | 0 | 9.859 | 35.493 | 10.404 | 37.455 | 10.928 | 39.341 | 11.5216 | 41.478 | 12.676 | 45.635 | 13.375 | 48.151 | 14.051 | 50.583 | 14.812 | 53.323 | 0.741 | 0.7823 | 0.6049 | 0.6051 | 17.485 | 475.514 | 80.624
2022-09-28 06:00 | 2022-09-29 06:00 | 003-1 | MRS Straža stream 1 | Kromatografski uzorak | 2022-10-03 10:35 | 0.868 | 0.904 | 92.536 | 4.108 | 1.131 | 1.583 | 0.169 | 0.167 | 0.032 | 0.041 | 0.001 | 0.022 | - | 0.015 | 0.006 | 0 | 9.865 | 35.514 | 10.4103 | 37.477 | 10.9342 | 39.363 | 11.5282 | 41.502 | 12.675 | 45.63 | 13.374 | 48.146 | 14.049 | 50.576 | 14.81 | 53.316 | 0.742 | 0.7834 | 0.6057 | 0.6059 | 17.51 | 474.843 | 80.445
2022-09-29 06:00 | 2022-09-30 06:00 | 003-1 | MRS Straža stream 1 | Kromatografski uzorak | 2022-10-03 10:35 | 0.881 | 0.909 | 92.427 | 4.188 | 1.136 | 1.595 | 0.17 | 0.17 | 0.033 | 0.041 | 0.001 | 0.022 | - | 0.015 | 0.006 | 0 | 9.8713 | 35.537 | 10.417 | 37.501 | 10.9409 | 39.387 | 11.5354 | 41.527 | 12.677 | 45.636 | 13.375 | 48.151 | 14.05 | 50.581 | 14.811 | 53.321 | 0.743 | 0.7842 | 0.6064 | 0.6066 | 17.528 | 474.35 | 80.258
2022-09-30 06:00 | 2022-10-01 06:00 | 003-1 | MRS Straža stream 1 | Kromatografski uzorak | 2022-10-03 10:35 | 0.891 | 0.937 | 92.259 | 4.314 | 1.138 | 1.599 | 0.171 | 0.172 | 0.033 | 0.041 | 0.001 | 0.022 | - | 0.016 | 0.006 | 0 | 9.8779 | 35.56 | 10.424 | 37.526 | 10.9479 | 39.412 | 11.5427 | 41.554 | 12.675 | 45.629 | 13.373 | 48.145 | 14.048 | 50.572 | 14.809 | 53.311 | 0.744 | 0.7855 | 0.6074 | 0.6075 | 17.557 | 473.584 | 80.044
2022-09-01 06:00 | 2022-09-02 06:00 | 013-1 | MRS Vinkovci stream 1 | Kromatografski uzorak | 2022-10-03 10:35 | 2.511 | 0.355 | 92.457 | 3.945 | 0.546 | 0.733 | 0.07 | 0.067 | 0.013 | 0.016 | 0 | - | 0.021 | - | - | - | 9.5971 | 34.549 | 10.1275 | 36.459 | 10.6431 | 38.315 | 11.221 | 40.396 | 12.428 | 44.741 | 13.113 | 47.208 | 13.783 | 49.618 | 14.529 | 52.305 | 0.731 | 0.7712 | 0.5963 | 0.5965 | 17.24 | 482.285 | 84.016
2022-09-02 06:00 | 2022-09-03 06:00 | 013-1 | MRS Vinkovci stream 1 | Kromatografski uzorak | 2022-10-03 10:35 | 2.358 | 0.437 | 92.569 | 3.801 | 0.61 | 0.835 | 0.087 | 0.077 | 0.016 | 0.02 | 0 | - | 0.024 | - | - | - | 9.6122 | 34.604 | 10.1434 | 36.516 | 10.6596 | 38.375 | 11.2384 | 40.458 | 12.44 | 44.785 | 13.126 | 47.253 | 13.796 | 49.665 | 14.543 | 52.354 | 0.732 | 0.7721 | 0.597 | 0.5972 | 17.261 | 481.707 | 83.863
2022-09-03 06:00 | 2022-09-04 06:00 | 013-1 | MRS Vinkovci stream 1 | Kromatografski uzorak | 2022-10-03 10:35 | 2.476 | 0.419 | 92.454 | 3.865 | 0.575 | 0.785 | 0.081 | 0.07 | 0.015 | 0.019 | 0 | - | 0.024 | - | - | - | 9.5988 | 34.556 | 10.1293 | 36.465 | 10.6449 | 38.322 | 11.2229 | 40.402 | 12.422 | 44.72 | 13.107 | 47.185 | 13.776 | 49.594 | 14.522 | 52.28 | 0.732 | 0.7722 | 0.5971 | 0.5972 | 17.262 | 481.656 | 83.937
2022-09-04 06:00 | 2022-09-05 06:00 | 013-1 | MRS Vinkovci stream 1 | Kromatografski uzorak | 2022-10-03 10:35 | 2.453 | 0.438 | 92.389 | 3.91 | 0.594 | 0.809 | 0.084 | 0.072 | 0.015 | 0.019 | 0 | - | 0.023 | - | - | - | 9.6063 | 34.583 | 10.1372 | 36.494 | 10.6529 | 38.351 | 11.2314 | 40.433 | 12.426 | 44.734 | 13.111 | 47.2 | 13.78 | 49.608 | 14.526 | 52.295 | 0.732 | 0.7729 | 0.5976 | 0.5978 | 17.278 | 481.209 | 83.765
2022-09-05 06:00 | 2022-09-06 06:00 | 013-1 | MRS Vinkovci stream 1 | Kromatografski uzorak | 2022-10-03 10:35 | 2.498 | 0.413 | 92.371 | 3.911 | 0.596 | 0.807 | 0.082 | 0.072 | 0.015 | 0.019 | 0 | - | 0.023 | - | - | - | 9.6038 | 34.574 | 10.1346 | 36.484 | 10.6502 | 38.341 | 11.2285 | 40.423 | 12.424 | 44.726 | 13.109 | 47.192 | 13.778 | 49.6 | 14.524 | 52.286 | 0.732 | 0.7728 | 0.5975 | 0.5977 | 17.271 | 481.428 | 83.757
2022-09-06 06:00 | 2022-09-07 06:00 | 013-1 | MRS Vinkovci stream 1 | Kromatografski uzorak | 2022-10-03 10:35 | 2.508 | 0.443 | 92.259 | 3.934 | 0.628 | 0.857 | 0.09 | 0.076 | 0.017 | 0.021 | 0 | - | 0.025 | - | - | - | 9.6111 | 34.6 | 10.1421 | 36.512 | 10.6579 | 38.368 | 11.2364 | 40.451 | 12.423 | 44.721 | 13.107 | 47.185 | 13.776 | 49.592 | 14.522 | 52.278 | 0.734 | 0.7742 | 0.5986 | 0.5988 | 17.306 | 480.443 | 83.481
2022-09-07 06:00 | 2022-09-08 06:00 | 013-1 | MRS Vinkovci stream 1 | Kromatografski uzorak | 2022-10-03 10:35 | 2.962 | 0.307 | 92.093 | 3.989 | 0.491 | 0.648 | 0.061 | 0.053 | 0.011 | 0.014 | 0 | - | 0.018 | - | - | - | 9.5468 | 34.369 | 10.0744 | 36.268 | 10.5878 | 38.116 | 11.1626 | 40.185 | 12.357 | 44.485 | 13.038 | 46.937 | 13.704 | 49.335 | 14.446 | 52.007 | 0.731 | 0.772 | 0.5969 | 0.5971 | 17.257 | 481.798 | 84.317
2022-09-08 06:00 | 2022-09-09 06:00 | 013-1 | MRS Vinkovci stream 1 | Kromatografski uzorak | 2022-10-03 10:35 | 3.98 | 0.035 | 91.606 | 4.109 | 0.245 | 0.27 | 0.008 | 0.009 | 0.002 | 0.002 | 0 | - | 0.003 | - | - | - | 9.4155 | 33.896 | 9.9357 | 35.768 | 10.4442 | 37.599 | 11.0111 | 39.64 | 12.212 | 43.965 | 12.885 | 46.388 | 13.547 | 48.768 | 14.28 | 51.409 | 0.728 | 0.7687 | 0.5944 | 0.5946 | 17.187 | 483.779 | 85.87
2022-09-09 06:00 | 2022-09-10 06:00 | 013-1 | MRS Vinkovci stream 1 | Kromatografski uzorak | 2022-10-03 10:35 | 4.078 | 0.005 | 91.212 | 4.191 | 0.373 | 0.514 | 0.042 | 0.035 | 0.019 | 0.021 | 0 | - | 0.024 | - | - | - | 9.4658 | 34.077 | 9.9889 | 35.96 | 10.4979 | 37.793 | 11.0679 | 39.844 | 12.238 | 44.055 | 12.912 | 46.483 | 13.572 | 48.859 | 14.307 | 51.505 | 0.733 | 0.7738 | 0.5983 | 0.5985 | 17.299 | 480.657 | 84.002
2022-09-10 06:00 | 2022-09-11 06:00 | 013-1 | MRS Vinkovci stream 1 | Kromatografski uzorak | 2022-10-03 10:35 | 4.092 | 0.015 | 91.562 | 4.022 | 0.269 | 0.308 | 0.009 | 0.01 | 0.003 | 0.004 | 0 | - | 0.013 | - | - | - | 9.4091 | 33.873 | 9.9289 | 35.744 | 10.437 | 37.573 | 11.0036 | 39.613 | 12.2 | 43.919 | 12.872 | 46.339 | 13.532 | 48.717 | 14.265 | 51.355 | 0.729 | 0.7693 | 0.5948 | 0.595 | 17.199 | 483.425 | 85.679
2022-09-11 06:00 | 2022-09-12 06:00 | 013-1 | MRS Vinkovci stream 1 | Kromatografski uzorak | 2022-10-03 10:35 | 3.747 | 0.105 | 91.676 | 4.12 | 0.294 | 0.352 | 0.021 | 0.02 | 0.005 | 0.005 | 0 | - | 0.007 | - | - | - | 9.4474 | 34.011 | 9.9694 | 35.89 | 10.4791 | 37.725 | 11.0479 | 39.773 | 12.245 | 44.084 | 12.92 | 46.513 | 13.583 | 48.897 | 14.318 | 51.545 | 0.729 | 0.7698 | 0.5952 | 0.5954 | 17.21 | 483.124 | 85.37
2022-09-12 06:00 | 2022-09-13 06:00 | 013-1 | MRS Vinkovci stream 1 | Kromatografski uzorak | 2022-10-03 10:35 | 3.502 | 0.193 | 91.734 | 4.114 | 0.37 | 0.458 | 0.035 | 0.03 | 0.007 | 0.008 | 0 | - | 0.01 | - | - | - | 9.4804 | 34.129 | 10.0043 | 36.015 | 10.515 | 37.854 | 11.0859 | 39.909 | 12.277 | 44.199 | 12.954 | 46.635 | 13.617 | 49.022 | 14.355 | 51.677 | 0.731 | 0.7711 | 0.5963 | 0.5964 | 17.24 | 482.288 | 84.876
2022-09-13 06:00 | 2022-09-14 06:00 | 013-1 | MRS Vinkovci stream 1 | Kromatografski uzorak | 2022-10-03 10:35 | 3.588 | 0.187 | 91.621 | 4.159 | 0.363 | 0.445 | 0.032 | 0.027 | 0.006 | 0.007 | 0 | - | 0.01 | - | - | - | 9.4737 | 34.105 | 9.9972 | 35.99 | 10.5075 | 37.827 | 11.078 | 39.881 | 12.265 | 44.154 | 12.941 | 46.588 | 13.604 | 48.973 | 14.34 | 51.625 | 0.731 | 0.7716 | 0.5966 | 0.5968 | 17.25 | 482.001 | 84.857
2022-09-14 06:00 | 2022-09-15 06:00 | 013-1 | MRS Vinkovci stream 1 | Kromatografski uzorak | 2022-10-03 10:35 | 4.078 | 0.016 | 91.595 | 4.063 | 0.234 | 0.248 | 0.004 | 0.006 | 0.001 | 0.001 | 0 | - | 0.002 | - | - | - | 9.3999 | 33.84 | 9.9192 | 35.709 | 10.4273 | 37.538 | 10.9933 | 39.576 | 12.195 | 43.903 | 12.868 | 46.323 | 13.528 | 48.702 | 14.261 | 51.338 | 0.728 | 0.7683 | 0.5941 | 0.5943 | 17.178 | 484.02 | 86.128
2022-09-15 06:00 | 2022-09-16 06:00 | 013-1 | MRS Vinkovci stream 1 | Kromatografski uzorak | 2022-10-03 10:35 | 4.114 | 0.002 | 91.529 | 4.109 | 0.233 | 0.246 | 0.004 | 0.006 | 0.002 | 0.002 | 0 | - | 0.001 | - | - | - | 9.401 | 33.844 | 9.9204 | 35.713 | 10.4283 | 37.542 | 10.9944 | 39.58 | 12.195 | 43.9 | 12.867 | 46.32 | 13.527 | 48.698 | 14.26 | 51.334 | 0.728 | 0.7686 | 0.5943 | 0.5945 | 17.184 | 483.851 | 86.02
2022-09-16 06:00 | 2022-09-17 06:00 | 013-1 | MRS Vinkovci stream 1 | Kromatografski uzorak | 2022-10-03 10:35 | 3.918 | 0.073 | 91.539 | 4.151 | 0.279 | 0.319 | 0.014 | 0.013 | 0.005 | 0.005 | 0 | - | 0.003 | - | - | - | 9.4296 | 33.947 | 9.9506 | 35.822 | 10.4594 | 37.654 | 11.0272 | 39.698 | 12.221 | 43.997 | 12.895 | 46.422 | 13.556 | 48.802 | 14.29 | 51.445 | 0.73 | 0.7699 | 0.5953 | 0.5955 | 17.213 | 483.047 | 85.497
2022-09-17 06:00 | 2022-09-18 06:00 | 013-1 | MRS Vinkovci stream 1 | Kromatografski uzorak | 2022-10-03 10:35 | 4.052 | 0.019 | 91.514 | 4.154 | 0.238 | 0.26 | 0.008 | 0.008 | 0.001 | 0.002 | 0 | - | 0.002 | - | - | - | 9.4114 | 33.881 | 9.9314 | 35.753 | 10.44 | 37.584 | 11.0067 | 39.624 | 12.205 | 43.938 | 12.878 | 46.359 | 13.538 | 48.737 | 14.271 | 51.377 | 0.729 | 0.7691 | 0.5947 | 0.5948 | 17.193 | 483.589 | 85.83
2022-09-18 06:00 | 2022-09-19 06:00 | 013-1 | MRS Vinkovci stream 1 | Kromatografski uzorak | 2022-10-03 10:35 | 4.12 | 0.002 | 91.589 | 4.048 | 0.229 | 0.241 | 0.003 | 0.005 | 0.001 | 0.001 | 0 | - | 0.001 | - | - | - | 9.3939 | 33.818 | 9.9129 | 35.686 | 10.4207 | 37.514 | 10.9863 | 39.551 | 12.189 | 43.882 | 12.861 | 46.3 | 13.522 | 48.678 | 14.254 | 51.314 | 0.728 | 0.7681 | 0.5939 | 0.5941 | 17.175 | 484.116 | 86.188
2022-09-19 06:00 | 2022-09-20 06:00 | 013-1 | MRS Vinkovci stream 1 | Kromatografski uzorak | 2022-10-03 10:35 | 4.122 | 0.002 | 91.54 | 4.107 | 0.222 | 0.23 | 0.002 | 0.004 | 0.001 | 0.001 | 0 | - | 0 | - | - | - | 9.3966 | 33.828 | 9.9157 | 35.697 | 10.4235 | 37.525 | 10.9894 | 39.562 | 12.191 | 43.887 | 12.863 | 46.306 | 13.523 | 48.684 | 14.255 | 51.32 | 0.728 | 0.7683 | 0.5941 | 0.5943 | 17.179 | 484.002 | 86.154
2022-09-20 06:00 | 2022-09-21 06:00 | 013-1 | MRS Vinkovci stream 1 | Kromatografski uzorak | 2022-10-03 10:35 | 4.137 | 0 | 91.64 | 4.009 | 0.208 | 0.214 | 0.002 | 0.003 | 0.001 | 0.001 | 0 | - | 0 | - | - | - | 9.386 | 33.789 | 9.9045 | 35.656 | 10.4121 | 37.484 | 10.9773 | 39.518 | 12.183 | 43.859 | 12.855 | 46.276 | 13.515 | 48.654 | 14.247 | 51.288 | 0.727 | 0.7676 | 0.5935 | 0.5937 | 17.162 | 484.478 | 86.459
2022-09-21 06:00 | 2022-09-22 06:00 | 013-1 | MRS Vinkovci stream 1 | Kromatografski uzorak | 2022-10-03 10:35 | 3.866 | 0.062 | 91.4 | 4.167 | 0.375 | 0.506 | 0.044 | 0.038 | 0.012 | 0.015 | 0 | - | 0.021 | - | - | - | 9.4741 | 34.107 | 9.9977 | 35.992 | 10.5074 | 37.827 | 11.0779 | 39.88 | 12.256 | 44.122 | 12.932 | 46.554 | 13.593 | 48.934 | 14.329 | 51.584 | 0.732 | 0.7728 | 0.5975 | 0.5977 | 17.28 | 481.219 | 84.339
2022-09-22 06:00 | 2022-09-23 06:00 | 013-1 | MRS Vinkovci stream 1 | Kromatografski uzorak | 2022-10-03 10:35 | 3.979 | 0.041 | 91.432 | 4.215 | 0.292 | 0.333 | 0.013 | 0.014 | 0.003 | 0.004 | 0 | - | 0.007 | - | - | - | 9.4342 | 33.963 | 9.9554 | 35.84 | 10.4642 | 37.671 | 11.0323 | 39.716 | 12.223 | 44.003 | 12.897 | 46.428 | 13.558 | 48.807 | 14.292 | 51.45 | 0.73 | 0.7704 | 0.5957 | 0.5959 | 17.225 | 482.705 | 85.261
2022-09-23 06:00 | 2022-09-24 06:00 | 013-1 | MRS Vinkovci stream 1 | Kromatografski uzorak | 2022-10-03 10:35 | 3.851 | 0.064 | 91.653 | 4.096 | 0.296 | 0.337 | 0.015 | 0.015 | 0.003 | 0.004 | 0 | - | 0.004 | - | - | - | 9.4353 | 33.967 | 9.9566 | 35.844 | 10.4658 | 37.677 | 11.0339 | 39.722 | 12.234 | 44.041 | 12.908 | 46.468 | 13.57 | 48.851 | 14.305 | 51.496 | 0.729 | 0.7693 | 0.5948 | 0.595 | 17.199 | 483.429 | 85.545
2022-09-24 06:00 | 2022-09-25 06:00 | 013-1 | MRS Vinkovci stream 1 | Kromatografski uzorak | 2022-10-03 10:35 | 3.863 | 0.075 | 91.715 | 4.012 | 0.289 | 0.335 | 0.017 | 0.016 | 0.004 | 0.004 | 0 | - | 0.005 | - | - | - | 9.427 | 33.937 | 9.9479 | 35.812 | 10.4569 | 37.645 | 11.0245 | 39.688 | 12.225 | 44.011 | 12.899 | 46.437 | 13.561 | 48.819 | 14.295 | 51.462 | 0.729 | 0.769 | 0.5946 | 0.5948 | 17.192 | 483.614 | 85.719
2022-09-25 06:00 | 2022-09-26 06:00 | 013-1 | MRS Vinkovci stream 1 | Kromatografski uzorak | 2022-10-03 10:35 | 3.774 | 0.102 | 91.775 | 3.968 | 0.318 | 0.381 | 0.024 | 0.022 | 0.005 | 0.006 | 0 | - | 0.006 | - | - | - | 9.4382 | 33.977 | 9.9597 | 35.855 | 10.4691 | 37.689 | 11.0374 | 39.735 | 12.237 | 44.054 | 12.912 | 46.482 | 13.574 | 48.866 | 14.309 | 51.512 | 0.729 | 0.7693 | 0.5948 | 0.595 | 17.199 | 483.421 | 85.548
2022-09-26 06:00 | 2022-09-27 06:00 | 013-1 | MRS Vinkovci stream 1 | Kromatografski uzorak | 2022-10-03 10:35 | 3.795 | 0.097 | 91.568 | 4.146 | 0.335 | 0.393 | 0.022 | 0.021 | 0.004 | 0.005 | 0 | - | 0.006 | - | - | - | 9.4512 | 34.024 | 9.9732 | 35.904 | 10.4828 | 37.738 | 11.052 | 39.787 | 12.244 | 44.078 | 12.918 | 46.506 | 13.58 | 48.89 | 14.316 | 51.537 | 0.73 | 0.7706 | 0.5958 | 0.596 | 17.228 | 482.615 | 85.143
2022-09-27 06:00 | 2022-09-28 06:00 | 013-1 | MRS Vinkovci stream 1 | Kromatografski uzorak | 2022-10-03 10:35 | 3.742 | 0.115 | 91.605 | 4.123 | 0.347 | 0.415 | 0.026 | 0.024 | 0.005 | 0.006 | 0 | - | 0.007 | - | - | - | 9.4572 | 34.046 | 9.9798 | 35.927 | 10.4896 | 37.762 | 11.059 | 39.812 | 12.25 | 44.101 | 12.926 | 46.532 | 13.587 | 48.915 | 14.323 | 51.563 | 0.73 | 0.7708 | 0.596 | 0.5961 | 17.231 | 482.52 | 85.06
2022-09-28 06:00 | 2022-09-29 06:00 | 013-1 | MRS Vinkovci stream 1 | Kromatografski uzorak | 2022-10-03 10:35 | 3.718 | 0.109 | 91.718 | 4.056 | 0.334 | 0.399 | 0.025 | 0.024 | 0.005 | 0.006 | 0 | - | 0.006 | - | - | - | 9.4523 | 34.028 | 9.9745 | 35.908 | 10.4844 | 37.744 | 11.0535 | 39.793 | 12.251 | 44.103 | 12.926 | 46.533 | 13.589 | 48.919 | 14.324 | 51.567 | 0.729 | 0.7699 | 0.5953 | 0.5955 | 17.212 | 483.055 | 85.281
2022-09-29 06:00 | 2022-09-30 06:00 | 013-1 | MRS Vinkovci stream 1 | Kromatografski uzorak | 2022-10-03 10:35 | 3.649 | 0.147 | 91.571 | 4.173 | 0.378 | 0.46 | 0.032 | 0.03 | 0.006 | 0.007 | 0 | - | 0.008 | - | - | - | 9.4744 | 34.108 | 9.998 | 35.993 | 10.5082 | 37.83 | 11.0787 | 39.883 | 12.265 | 44.154 | 12.942 | 46.59 | 13.604 | 48.974 | 14.341 | 51.626 | 0.731 | 0.7716 | 0.5966 | 0.5968 | 17.251 | 481.96 | 84.739
2022-09-30 06:00 | 2022-10-01 06:00 | 013-1 | MRS Vinkovci stream 1 | Kromatografski uzorak | 2022-10-03 10:35 | 3.518 | 0.177 | 91.536 | 4.232 | 0.439 | 0.537 | 0.038 | 0.036 | 0.007 | 0.008 | 0 | - | 0.009 | - | - | - | 9.5013 | 34.205 | 10.0264 | 36.095 | 10.5374 | 37.935 | 11.1095 | 39.994 | 12.291 | 44.248 | 12.969 | 46.687 | 13.631 | 49.073 | 14.37 | 51.73 | 0.732 | 0.7728 | 0.5976 | 0.5977 | 17.272 | 481.42 | 84.256

## Listopad 2022
Vrijeme od | Vrijeme do | Oznaka mjesta uzorkovanja | Mjesto uzorkovanja | Vrsta mjesta uzorkovanja | Zadnja izmjena | N2 (mol %) | CO2 (mol %) | C1 (mol %) | C2 (mol %) | C3 (mol %) | C3+ (mol %) | n-C4 (mol %) | i-C4 (mol %) | n-C5 (mol %) | i-C5 (mol %) | neo-C5 (mol %) | C6 (mol %) | C6+ (mol %) | C7 (mol %) | C8 (mol %) | C9+ (mol %) | NCV (kWh/m3) @15/15 | NCV (MJ/m3) @15/15 | NCV (kWh/m3) @25/0 | NCV (MJ/m3) @25/0 | GCV (kWh/m3) @15/15 | GCV (MJ/m3) @15/15 | GCV (kWh/m3) @25/0 | GCV (MJ/m3) @25/0 | Wd(kWh/m3) @15/15 | Wd(Mj/m3) @15/15 | Wd(kWh/m3) @25/0 | Wd(Mj/m3) @25/0 | Wg(kWh/m3) @15/15 | Wg(Mj/m3) @15/15 | Wg(kWh/m3) @25/0 | Wg(Mj/m3) @25/0 | ρ (kg/m3) @15 | ρ (kg/m3) @0 | d@15 | d@0 | M kg/kmol | R J/kgK | MN (metanski broj)
2022-10-01 06:00 | 2022-10-02 06:00 | 024-1 | MRČ Donji Miholjac - MRČ Budrovac (stream 1) | Kromatografski uzorak | 2022-11-02 12:25 | 3.564 | 0.175 | 91.627 | 4.117 | 0.426 | 0.517 | 0.031 | 0.037 | 0.007 | 0.009 | 0 | 0.005 | - | 0.003 | 0 | 0 | 9.4849 | 34.146 | 10.0089 | 36.032 | 10.5195 | 37.87 | 11.0906 | 39.926 | 12.276 | 44.195 | 12.953 | 46.63 | 13.616 | 49.016 | 14.353 | 51.67 | 0.731 | 0.772 | 0.5969 | 0.5971 | 17.259 | 481.755 | 84.574
2022-10-02 06:00 | 2022-10-03 06:00 | 024-1 | MRČ Donji Miholjac - MRČ Budrovac (stream 1) | Kromatografski uzorak | 2022-11-02 12:25 | 3.609 | 0.164 | 91.591 | 4.141 | 0.409 | 0.495 | 0.029 | 0.034 | 0.006 | 0.008 | 0 | 0.004 | - | 0.003 | 0 | 0 | 9.4796 | 34.127 | 10.0033 | 36.012 | 10.5137 | 37.849 | 11.0845 | 39.904 | 12.27 | 44.173 | 12.946 | 46.607 | 13.609 | 48.991 | 14.346 | 51.644 | 0.731 | 0.7719 | 0.5969 | 0.597 | 17.257 | 481.801 | 84.629
2022-10-03 06:00 | 2022-10-04 06:00 | 024-1 | MRČ Donji Miholjac - MRČ Budrovac (stream 1) | Kromatografski uzorak | 2022-11-02 12:25 | 3.736 | 0.128 | 91.433 | 4.212 | 0.4 | 0.492 | 0.028 | 0.033 | 0.008 | 0.01 | 0 | 0.007 | - | 0.004 | 0.001 | 0 | 9.4774 | 34.119 | 10.001 | 36.004 | 10.511 | 37.84 | 11.0817 | 39.894 | 12.261 | 44.14 | 12.937 | 46.573 | 13.598 | 48.954 | 14.335 | 51.605 | 0.732 | 0.7727 | 0.5975 | 0.5976 | 17.274 | 481.339 | 84.361
2022-10-04 06:00 | 2022-10-05 06:00 | 024-1 | MRČ Donji Miholjac - MRČ Budrovac (stream 1) | Kromatografski uzorak | 2022-11-02 12:25 | 3.9 | 0.092 | 91.456 | 4.162 | 0.338 | 0.39 | 0.017 | 0.022 | 0.004 | 0.005 | 0 | 0.003 | - | 0.002 | 0.001 | 0 | 9.442 | 33.991 | 9.9635 | 35.869 | 10.4726 | 37.701 | 11.0411 | 39.748 | 12.228 | 44.02 | 12.902 | 46.446 | 13.563 | 48.825 | 14.297 | 51.469 | 0.731 | 0.7711 | 0.5962 | 0.5964 | 17.239 | 482.304 | 85.103
2022-10-05 06:00 | 2022-10-06 06:00 | 024-1 | MRČ Donji Miholjac - MRČ Budrovac (stream 1) | Kromatografski uzorak | 2022-11-02 12:25 | 4.198 | 0.01 | 91.285 | 4.225 | 0.268 | 0.282 | 0.004 | 0.007 | 0.001 | 0.001 | 0 | 0.001 | - | 0 | 0 | 0 | 9.4061 | 33.862 | 9.9256 | 35.732 | 10.4333 | 37.56 | 10.9996 | 39.599 | 12.188 | 43.875 | 12.859 | 46.293 | 13.519 | 48.667 | 14.25 | 51.302 | 0.73 | 0.7703 | 0.5956 | 0.5958 | 17.222 | 482.776 | 85.58
2022-10-06 06:00 | 2022-10-07 06:00 | 024-1 | MRČ Donji Miholjac - MRČ Budrovac (stream 1) | Kromatografski uzorak | 2022-11-02 12:25 | 4.162 | 0.006 | 91.247 | 4.297 | 0.277 | 0.288 | 0.003 | 0.006 | 0.001 | 0.001 | 0 | 0 | - | 0 | 0 | 0 | 9.4159 | 33.897 | 9.936 | 35.77 | 10.444 | 37.598 | 11.0109 | 39.639 | 12.198 | 43.913 | 12.87 | 46.333 | 13.53 | 48.708 | 14.262 | 51.345 | 0.73 | 0.7706 | 0.5959 | 0.596 | 17.228 | 482.603 | 85.409
2022-10-07 06:00 | 2022-10-08 06:00 | 024-1 | MRČ Donji Miholjac - MRČ Budrovac (stream 1) | Kromatografski uzorak | 2022-11-02 12:25 | 3.522 | 0.143 | 91.733 | 4.141 | 0.386 | 0.461 | 0.025 | 0.031 | 0.006 | 0.007 | 0 | 0.004 | - | 0.003 | 0 | 0 | 9.484 | 34.142 | 10.0079 | 36.028 | 10.5188 | 37.868 | 11.0899 | 39.924 | 12.286 | 44.229 | 12.963 | 46.666 | 13.626 | 49.055 | 14.364 | 51.711 | 0.73 | 0.7707 | 0.5959 | 0.5961 | 17.229 | 482.584 | 84.807
2022-10-08 06:00 | 2022-10-09 06:00 | 024-1 | MRČ Donji Miholjac - MRČ Budrovac (stream 1) | Kromatografski uzorak | 2022-11-02 12:25 | 3.546 | 0.104 | 91.541 | 4.396 | 0.353 | 0.412 | 0.021 | 0.024 | 0.005 | 0.006 | 0 | 0.003 | - | 0.001 | 0 | 0 | 9.4954 | 34.183 | 10.0199 | 36.072 | 10.5311 | 37.912 | 11.1028 | 39.97 | 12.297 | 44.268 | 12.974 | 46.707 | 13.638 | 49.097 | 14.376 | 51.755 | 0.731 | 0.7712 | 0.5963 | 0.5964 | 17.24 | 482.285 | 84.525
2022-10-09 06:00 | 2022-10-10 06:00 | 024-1 | MRČ Donji Miholjac - MRČ Budrovac (stream 1) | Kromatografski uzorak | 2022-11-02 12:25 | 3.519 | 0.197 | 91.337 | 4.401 | 0.441 | 0.545 | 0.038 | 0.039 | 0.008 | 0.01 | 0 | 0.005 | - | 0.003 | 0 | 0 | 9.5135 | 34.249 | 10.0392 | 36.141 | 10.5503 | 37.981 | 11.1231 | 40.043 | 12.295 | 44.263 | 12.973 | 46.702 | 13.635 | 49.087 | 14.373 | 51.744 | 0.734 | 0.7743 | 0.5987 | 0.5989 | 17.31 | 480.335 | 83.837
2022-10-10 06:00 | 2022-10-11 06:00 | 024-1 | MRČ Donji Miholjac - MRČ Budrovac (stream 1) | Kromatografski uzorak | 2022-11-02 12:25 | 3.473 | 0.189 | 91.065 | 4.709 | 0.457 | 0.564 | 0.039 | 0.039 | 0.009 | 0.011 | 0 | 0.006 | - | 0.003 | 0 | 0 | 9.5445 | 34.36 | 10.0718 | 36.259 | 10.5837 | 38.101 | 11.1583 | 40.17 | 12.321 | 44.354 | 12.999 | 46.798 | 13.662 | 49.183 | 14.402 | 51.846 | 0.735 | 0.7761 | 0.6001 | 0.6003 | 17.351 | 480.918 | 83.133
2022-10-11 06:00 | 2022-10-12 06:00 | 024-1 | MRČ Donji Miholjac - MRČ Budrovac (stream 1) | Kromatografski uzorak | 2022-11-02 12:25 | 3.288 | 0.25 | 91.491 | 4.343 | 0.501 | 0.628 | 0.045 | 0.05 | 0.01 | 0.012 | 0 | 0.006 | - | 0.005 | 0 | 0 | 9.5406 | 34.346 | 10.0678 | 36.244 | 10.58 | 38.088 | 11.1545 | 40.156 | 12.328 | 44.38 | 13.007 | 46.826 | 13.671 | 49.215 | 14.411 | 51.88 | 0.734 | 0.7746 | 0.5989 | 0.5991 | 17.316 | 480.156 | 83.628
2022-10-12 06:00 | 2022-10-13 06:00 | 024-1 | MRČ Donji Miholjac - MRČ Budrovac (stream 1) | Kromatografski uzorak | 2022-11-02 12:25 | 3.614 | 0.108 | 91.473 | 4.35 | 0.388 | 0.455 | 0.024 | 0.026 | 0.005 | 0.007 | 0 | 0.003 | - | 0.002 | 0 | 0 | 9.4921 | 34.172 | 10.0165 | 36.059 | 10.5273 | 37.898 | 11.0988 | 39.956 | 12.287 | 44.232 | 12.964 | 46.669 | 13.627 | 49.056 | 14.364 | 51.712 | 0.731 | 0.7719 | 0.5968 | 0.597 | 17.256 | 481.826 | 84.395
2022-10-13 06:00 | 2022-10-14 06:00 | 024-1 | MRČ Donji Miholjac - MRČ Budrovac (stream 1) | Kromatografski uzorak | 2022-11-02 12:25 | 3.67 | 0.116 | 91.417 | 4.345 | 0.381 | 0.453 | 0.026 | 0.027 | 0.006 | 0.007 | 0 | 0.004 | - | 0.002 | 0 | 0 | 9.4859 | 34.149 | 10.0099 | 36.036 | 10.5204 | 37.874 | 11.0916 | 39.93 | 12.276 | 44.192 | 12.952 | 46.627 | 13.614 | 49.012 | 14.352 | 51.666 | 0.732 | 0.7723 | 0.5971 | 0.5973 | 17.265 | 481.589 | 84.383
2022-10-14 06:00 | 2022-10-15 06:00 | 024-1 | MRČ Donji Miholjac - MRČ Budrovac (stream 1) | Kromatografski uzorak | 2022-11-02 12:25 | 4.01 | 0.05 | 91.419 | 4.184 | 0.305 | 0.337 | 0.011 | 0.013 | 0.003 | 0.003 | 0 | 0.002 | - | 0 | 0 | 0 | 9.4269 | 33.937 | 9.9477 | 35.812 | 10.4562 | 37.642 | 11.0238 | 39.686 | 12.214 | 43.97 | 12.887 | 46.392 | 13.547 | 48.77 | 14.281 | 51.411 | 0.73 | 0.7704 | 0.5957 | 0.5959 | 17.224 | 482.722 | 85.349
2022-10-15 06:00 | 2022-10-16 06:00 | 024-1 | MRČ Donji Miholjac - MRČ Budrovac (stream 1) | Kromatografski uzorak | 2022-11-02 12:25 | 3.903 | 0.075 | 91.328 | 4.319 | 0.334 | 0.375 | 0.015 | 0.016 | 0.003 | 0.004 | 0 | 0.002 | - | 0.001 | 0 | 0 | 9.4512 | 34.024 | 9.9733 | 35.904 | 10.4826 | 37.737 | 11.0516 | 39.786 | 12.236 | 44.05 | 12.91 | 46.478 | 13.571 | 48.857 | 14.306 | 51.503 | 0.731 | 0.7716 | 0.5966 | 0.5968 | 17.25 | 482.013 | 84.875
2022-10-16 06:00 | 2022-10-17 06:00 | 024-1 | MRČ Donji Miholjac - MRČ Budrovac (stream 1) | Kromatografski uzorak | 2022-11-02 12:25 | 3.7 | 0.133 | 91.555 | 4.17 | 0.371 | 0.441 | 0.025 | 0.027 | 0.006 | 0.007 | 0 | 0.004 | - | 0.002 | 0 | 0 | 9.4665 | 34.08 | 9.9895 | 35.962 | 10.4995 | 37.798 | 11.0695 | 39.85 | 12.258 | 44.127 | 12.933 | 46.559 | 13.595 | 48.942 | 14.331 | 51.592 | 0.731 | 0.7714 | 0.5964 | 0.5966 | 17.245 | 482.136 | 84.82
2022-10-17 06:00 | 2022-10-18 06:00 | 024-1 | MRČ Donji Miholjac - MRČ Budrovac (stream 1) | Kromatografski uzorak | 2022-11-02 12:25 | 3.745 | 0.116 | 91.362 | 4.354 | 0.361 | 0.423 | 0.023 | 0.023 | 0.005 | 0.006 | 0 | 0.003 | - | 0.001 | 0 | 0 | 9.4741 | 34.107 | 9.9975 | 35.991 | 10.5075 | 37.827 | 11.0779 | 39.881 | 12.26 | 44.137 | 12.936 | 46.569 | 13.598 | 48.952 | 14.334 | 51.602 | 0.732 | 0.7722 | 0.5971 | 0.5973 | 17.265 | 481.589 | 84.536
2022-10-18 06:00 | 2022-10-19 06:00 | 024-1 | MRČ Donji Miholjac - MRČ Budrovac (stream 1) | Kromatografski uzorak | 2022-11-02 12:25 | 3.675 | 0.098 | 91.501 | 4.304 | 0.363 | 0.422 | 0.021 | 0.023 | 0.005 | 0.006 | 0 | 0.003 | - | 0.001 | 0 | 0 | 9.4783 | 34.122 | 10.002 | 36.007 | 10.5124 | 37.845 | 11.0831 | 39.899 | 12.273 | 44.184 | 12.95 | 46.619 | 13.612 | 49.004 | 14.349 | 51.658 | 0.731 | 0.7713 | 0.5964 | 0.5966 | 17.244 | 482.178 | 84.654
2022-10-19 06:00 | 2022-10-20 06:00 | 024-1 | MRČ Donji Miholjac - MRČ Budrovac (stream 1) | Kromatografski uzorak | 2022-11-02 12:25 | 3.535 | 0.146 | 91.504 | 4.337 | 0.396 | 0.478 | 0.03 | 0.03 | 0.007 | 0.008 | 0 | 0.004 | - | 0.002 | 0 | 0 | 9.4999 | 34.2 | 10.0248 | 36.089 | 10.5359 | 37.929 | 11.1078 | 39.988 | 12.294 | 44.257 | 12.971 | 46.696 | 13.634 | 49.083 | 14.373 | 51.741 | 0.732 | 0.7723 | 0.5971 | 0.5973 | 17.265 | 481.588 | 84.285
2022-10-20 06:00 | 2022-10-21 06:00 | 024-1 | MRČ Donji Miholjac - MRČ Budrovac (stream 1) | Kromatografski uzorak | 2022-11-02 12:25 | 3.75 | 0.141 | 91.272 | 4.376 | 0.392 | 0.461 | 0.025 | 0.026 | 0.006 | 0.007 | 0 | 0.004 | - | 0.002 | 0 | 0 | 9.4791 | 34.125 | 10.0028 | 36.01 | 10.5128 | 37.846 | 11.0835 | 39.901 | 12.259 | 44.132 | 12.934 | 46.563 | 13.596 | 48.944 | 14.332 | 51.594 | 0.733 | 0.7733 | 0.5979 | 0.5981 | 17.287 | 480.958 | 84.315
2022-10-21 06:00 | 2022-10-22 06:00 | 024-1 | MRČ Donji Miholjac - MRČ Budrovac (stream 1) | Kromatografski uzorak | 2022-11-02 12:25 | 3.764 | 0.143 | 91.23 | 4.394 | 0.397 | 0.47 | 0.027 | 0.027 | 0.006 | 0.007 | 0 | 0.004 | - | 0.001 | 0 | 0 | 9.4807 | 34.13 | 10.0044 | 36.016 | 10.5144 | 37.852 | 11.0852 | 39.907 | 12.258 | 44.129 | 12.933 | 46.56 | 13.594 | 48.94 | 14.331 | 51.59 | 0.733 | 0.7736 | 0.5982 | 0.5984 | 17.295 | 480.74 | 84.216
2022-10-22 06:00 | 2022-10-23 06:00 | 024-1 | MRČ Donji Miholjac - MRČ Budrovac (stream 1) | Kromatografski uzorak | 2022-11-02 12:25 | 3.409 | 0.237 | 90.947 | 4.72 | 0.545 | 0.687 | 0.05 | 0.049 | 0.013 | 0.015 | 0 | 0.009 | - | 0.005 | 0.001 | 0 | 9.5693 | 34.449 | 10.098 | 36.353 | 10.6103 | 38.197 | 11.1865 | 40.271 | 12.335 | 44.404 | 13.014 | 46.852 | 13.676 | 49.235 | 14.417 | 51.902 | 0.738 | 0.7784 | 0.6019 | 0.602 | 17.401 | 477.836 | 82.524
2022-10-23 06:00 | 2022-10-24 06:00 | 024-1 | MRČ Donji Miholjac - MRČ Budrovac (stream 1) | Kromatografski uzorak | 2022-11-02 12:25 | 3.543 | 0.206 | 91.192 | 4.502 | 0.455 | 0.556 | 0.037 | 0.037 | 0.009 | 0.01 | 0 | 0.005 | - | 0.003 | 0 | 0 | 9.5194 | 34.27 | 10.0453 | 36.163 | 10.5564 | 38.003 | 11.1296 | 40.066 | 12.295 | 44.261 | 12.972 | 46.7 | 13.634 | 49.083 | 14.373 | 51.741 | 0.735 | 0.7753 | 0.5995 | 0.5996 | 17.332 | 479.719 | 83.601
2022-10-24 06:00 | 2022-10-25 06:00 | 024-1 | MRČ Donji Miholjac - MRČ Budrovac (stream 1) | Kromatografski uzorak | 2022-11-02 12:25 | 3.45 | 0.229 | 91.018 | 4.689 | 0.504 | 0.614 | 0.04 | 0.04 | 0.009 | 0.011 | 0 | 0.006 | - | 0.003 | 0 | 0 | 9.549 | 34.376 | 10.0766 | 36.276 | 10.5885 | 38.118 | 11.1634 | 40.188 | 12.319 | 44.349 | 12.998 | 46.793 | 13.66 | 49.177 | 14.4 | 51.84 | 0.736 | 0.777 | 0.6008 | 0.601 | 17.371 | 478.644 | 83.013
2022-10-25 06:00 | 2022-10-26 06:00 | 024-1 | MRČ Donji Miholjac - MRČ Budrovac (stream 1) | Kromatografski uzorak | 2022-11-02 12:25 | 3.759 | 0.165 | 91.063 | 4.501 | 0.431 | 0.512 | 0.03 | 0.03 | 0.007 | 0.008 | 0 | 0.004 | - | 0.002 | 0 | 0 | 9.4938 | 34.178 | 10.0184 | 36.066 | 10.5284 | 37.902 | 11.1 | 39.96 | 12.263 | 44.146 | 12.939 | 46.579 | 13.599 | 48.957 | 14.336 | 51.608 | 0.734 | 0.7752 | 0.5994 | 0.5995 | 17.329 | 479.794 | 83.815
2022-10-26 06:00 | 2022-10-27 06:00 | 024-1 | MRČ Donji Miholjac - MRČ Budrovac (stream 1) | Kromatografski uzorak | 2022-11-02 12:25 | 3.227 | 0.214 | 91.31 | 4.709 | 0.442 | 0.541 | 0.037 | 0.035 | 0.009 | 0.01 | 0 | 0.005 | - | 0.002 | 0 | 0 | 9.5612 | 34.42 | 10.0895 | 36.322 | 10.6024 | 38.169 | 11.1781 | 40.241 | 12.353 | 44.471 | 13.034 | 46.921 | 13.698 | 49.314 | 14.44 | 51.984 | 0.734 | 0.7748 | 0.5991 | 0.5992 | 17.32 | 480.059 | 83.304
2022-10-27 06:00 | 2022-10-28 06:00 | 024-1 | MRČ Donji Miholjac - MRČ Budrovac (stream 1) | Kromatografski uzorak | 2022-11-02 12:25 | 3.243 | 0.372 | 90.476 | 5.118 | 0.635 | 0.791 | 0.06 | 0.055 | 0.014 | 0.016 | 0 | 0.008 | - | 0.003 | 0 | 0 | 9.6176 | 34.623 | 10.1491 | 36.537 | 10.6622 | 38.384 | 11.2413 | 40.469 | 12.36 | 44.495 | 13.041 | 46.948 | 13.702 | 49.328 | 14.444 | 52 | 0.742 | 0.7831 | 0.6055 | 0.6057 | 17.505 | 474.983 | 81.519
2022-10-28 06:00 | 2022-10-29 06:00 | 024-1 | MRČ Donji Miholjac - MRČ Budrovac (stream 1) | Kromatografski uzorak | 2022-11-02 12:25 | 3.228 | 0.25 | 91.051 | 4.87 | 0.492 | 0.601 | 0.041 | 0.038 | 0.01 | 0.012 | 0 | 0.006 | - | 0.002 | 0 | 0 | 9.5798 | 34.487 | 10.1091 | 36.393 | 10.6221 | 38.24 | 11.1989 | 40.316 | 12.358 | 44.49 | 13.039 | 46.942 | 13.703 | 49.331 | 14.445 | 52.003 | 0.736 | 0.7771 | 0.6009 | 0.601 | 17.372 | 478.62 | 82.744
2022-10-29 06:00 | 2022-10-30 06:00 | 024-1 | MRČ Donji Miholjac - MRČ Budrovac (stream 1) | Kromatografski uzorak | 2022-11-02 12:25 | 3.215 | 0.253 | 91.009 | 4.89 | 0.516 | 0.632 | 0.044 | 0.041 | 0.01 | 0.012 | 0 | 0.006 | - | 0.002 | 0 | 0 | 9.5872 | 34.514 | 10.1169 | 36.421 | 10.6301 | 38.268 | 11.2073 | 40.346 | 12.364 | 44.509 | 13.045 | 46.962 | 13.709 | 49.351 | 14.451 | 52.024 | 0.737 | 0.7776 | 0.6013 | 0.6015 | 17.384 | 478.287 | 82.573
2022-10-30 06:00 | 2022-10-31 06:00 | 024-1 | MRČ Donji Miholjac - MRČ Budrovac (stream 1) | Kromatografski uzorak | 2022-11-02 12:25 | 3.352 | 0.304 | 90.819 | 4.812 | 0.567 | 0.713 | 0.055 | 0.05 | 0.013 | 0.016 | 0 | 0.008 | - | 0.003 | 0 | 0 | 9.5786 | 34.483 | 10.1079 | 36.388 | 10.6203 | 38.233 | 11.197 | 40.309 | 12.335 | 44.408 | 13.015 | 46.855 | 13.677 | 49.237 | 14.418 | 51.903 | 0.739 | 0.7798 | 0.603 | 0.6031 | 17.432 | 476.958 | 82.322
2022-10-31 06:00 | 2022-11-01 06:00 | 024-1 | MRČ Donji Miholjac - MRČ Budrovac (stream 1) | Kromatografski uzorak | 2022-11-02 12:25 | 3.431 | 0.315 | 90.749 | 4.798 | 0.569 | 0.706 | 0.052 | 0.048 | 0.012 | 0.015 | 0 | 0.007 | - | 0.003 | 0 | 0 | 9.5669 | 34.441 | 10.0956 | 36.344 | 10.6074 | 38.187 | 11.1834 | 40.26 | 12.318 | 44.345 | 12.997 | 46.789 | 13.658 | 49.168 | 14.397 | 51.831 | 0.739 | 0.7801 | 0.6032 | 0.6034 | 17.439 | 476.783 | 82.413
2022-10-01 06:00 | 2022-10-02 06:00 | 024-2 | MRČ Donji Miholjac - MRS Beničanci (stream 2) | Kromatografski uzorak | 2022-11-02 12:25 | 3.566 | 0.176 | 91.63 | 4.112 | 0.425 | 0.516 | 0.031 | 0.037 | 0.007 | 0.009 | 0 | 0.005 | - | 0.003 | 0 | 0 | 9.4842 | 34.143 | 10.0081 | 36.029 | 10.5188 | 37.868 | 11.0898 | 39.923 | 12.276 | 44.193 | 12.952 | 46.628 | 13.615 | 49.013 | 14.352 | 51.667 | 0.731 | 0.772 | 0.5969 | 0.5971 | 17.258 | 481.774 | 84.589
2022-10-02 06:00 | 2022-10-03 06:00 | 024-2 | MRČ Donji Miholjac - MRS Beničanci (stream 2) | Kromatografski uzorak | 2022-11-02 12:25 | 3.611 | 0.164 | 91.591 | 4.141 | 0.408 | 0.493 | 0.029 | 0.034 | 0.006 | 0.008 | 0 | 0.004 | - | 0.003 | 0 | 0 | 9.4793 | 34.125 | 10.003 | 36.011 | 10.5134 | 37.848 | 11.0842 | 39.903 | 12.27 | 44.172 | 12.946 | 46.606 | 13.608 | 48.99 | 14.345 | 51.643 | 0.731 | 0.7719 | 0.5969 | 0.597 | 17.257 | 481.81 | 84.634
2022-10-03 06:00 | 2022-10-04 06:00 | 024-2 | MRČ Donji Miholjac - MRS Beničanci (stream 2) | Kromatografski uzorak | 2022-11-02 12:25 | 3.73 | 0.129 | 91.439 | 4.208 | 0.401 | 0.493 | 0.029 | 0.034 | 0.008 | 0.01 | 0 | 0.007 | - | 0.005 | 0.001 | 0 | 9.4778 | 34.12 | 10.0014 | 36.005 | 10.5115 | 37.841 | 11.0821 | 39.896 | 12.262 | 44.143 | 12.938 | 46.575 | 13.599 | 48.957 | 14.336 | 51.608 | 0.732 | 0.7727 | 0.5974 | 0.5976 | 17.274 | 481.352 | 84.374
2022-10-04 06:00 | 2022-10-05 06:00 | 024-2 | MRČ Donji Miholjac - MRS Beničanci (stream 2) | Kromatografski uzorak | 2022-11-02 12:25 | 3.899 | 0.092 | 91.446 | 4.173 | 0.338 | 0.391 | 0.017 | 0.022 | 0.004 | 0.005 | 0 | 0.003 | - | 0.002 | 0.001 | 0 | 9.443 | 33.995 | 9.9646 | 35.873 | 10.4737 | 37.705 | 11.0422 | 39.752 | 12.229 | 44.023 | 12.903 | 46.449 | 13.563 | 48.828 | 14.298 | 51.472 | 0.731 | 0.7712 | 0.5963 | 0.5964 | 17.241 | 482.26 | 85.077
2022-10-05 06:00 | 2022-10-06 06:00 | 024-2 | MRČ Donji Miholjac - MRS Beničanci (stream 2) | Kromatografski uzorak | 2022-11-02 12:25 | 4.199 | 0.01 | 91.288 | 4.223 | 0.267 | 0.281 | 0.004 | 0.007 | 0.001 | 0.001 | 0 | 0.001 | - | 0 | 0 | 0 | 9.4057 | 33.86 | 9.9252 | 35.731 | 10.4329 | 37.558 | 10.9992 | 39.597 | 12.187 | 43.874 | 12.859 | 46.291 | 13.518 | 48.665 | 14.25 | 51.3 | 0.73 | 0.7703 | 0.5956 | 0.5958 | 17.222 | 482.79 | 85.59
2022-10-06 06:00 | 2022-10-07 06:00 | 024-2 | MRČ Donji Miholjac - MRS Beničanci (stream 2) | Kromatografski uzorak | 2022-11-02 12:25 | 4.164 | 0.005 | 91.249 | 4.294 | 0.276 | 0.287 | 0.003 | 0.006 | 0.001 | 0.001 | 0 | 0 | - | 0 | 0 | 0 | 9.4154 | 33.896 | 9.9355 | 35.768 | 10.4435 | 37.597 | 11.0104 | 39.637 | 12.198 | 43.912 | 12.87 | 46.331 | 13.529 | 48.706 | 14.262 | 51.343 | 0.73 | 0.7706 | 0.5958 | 0.596 | 17.228 | 482.618 | 85.418
2022-10-07 06:00 | 2022-10-08 06:00 | 024-2 | MRČ Donji Miholjac - MRS Beničanci (stream 2) | Kromatografski uzorak | 2022-11-02 12:25 | 3.523 | 0.142 | 91.734 | 4.142 | 0.384 | 0.459 | 0.025 | 0.03 | 0.006 | 0.007 | 0 | 0.004 | - | 0.003 | 0 | 0 | 9.4836 | 34.141 | 10.0076 | 36.027 | 10.5185 | 37.866 | 11.0895 | 39.922 | 12.286 | 44.228 | 12.963 | 46.665 | 13.626 | 49.054 | 14.364 | 51.71 | 0.73 | 0.7706 | 0.5959 | 0.596 | 17.229 | 482.599 | 84.816
2022-10-08 06:00 | 2022-10-09 06:00 | 024-2 | MRČ Donji Miholjac - MRS Beničanci (stream 2) | Kromatografski uzorak | 2022-11-02 12:25 | 3.543 | 0.106 | 91.543 | 4.395 | 0.353 | 0.413 | 0.021 | 0.024 | 0.005 | 0.006 | 0 | 0.003 | - | 0.002 | 0 | 0 | 9.4956 | 34.184 | 10.0202 | 36.073 | 10.5314 | 37.913 | 11.1031 | 39.971 | 12.297 | 44.269 | 12.974 | 46.708 | 13.638 | 49.097 | 14.377 | 51.755 | 0.731 | 0.7712 | 0.5963 | 0.5965 | 17.241 | 482.272 | 84.52
2022-10-09 06:00 | 2022-10-10 06:00 | 024-2 | MRČ Donji Miholjac - MRS Beničanci (stream 2) | Kromatografski uzorak | 2022-11-02 12:25 | 3.52 | 0.197 | 91.338 | 4.402 | 0.439 | 0.543 | 0.037 | 0.039 | 0.008 | 0.01 | 0 | 0.005 | - | 0.003 | 0 | 0 | 9.5132 | 34.248 | 10.0388 | 36.14 | 10.55 | 37.98 | 11.1227 | 40.042 | 12.295 | 44.262 | 12.973 | 46.701 | 13.635 | 49.086 | 14.373 | 51.744 | 0.734 | 0.7743 | 0.5987 | 0.5988 | 17.309 | 480.354 | 83.845
2022-10-10 06:00 | 2022-10-11 06:00 | 024-2 | MRČ Donji Miholjac - MRS Beničanci (stream 2) | Kromatografski uzorak | 2022-11-02 12:25 | 3.471 | 0.19 | 91.066 | 4.71 | 0.457 | 0.564 | 0.039 | 0.039 | 0.009 | 0.011 | 0 | 0.006 | - | 0.003 | 0 | 0 | 9.5448 | 34.361 | 10.0722 | 36.26 | 10.584 | 38.103 | 11.1587 | 40.171 | 12.321 | 44.355 | 13 | 46.8 | 13.662 | 49.185 | 14.402 | 51.848 | 0.735 | 0.7761 | 0.6001 | 0.6003 | 17.351 | 479.198 | 83.13
2022-10-11 06:00 | 2022-10-12 06:00 | 024-2 | MRČ Donji Miholjac - MRS Beničanci (stream 2) | Kromatografski uzorak | 2022-11-02 12:25 | 3.297 | 0.247 | 91.491 | 4.342 | 0.497 | 0.622 | 0.044 | 0.049 | 0.01 | 0.012 | 0 | 0.006 | - | 0.004 | 0 | 0 | 9.5389 | 34.34 | 10.066 | 36.237 | 10.5782 | 38.081 | 11.1525 | 40.149 | 12.326 | 44.374 | 13.005 | 46.82 | 13.669 | 49.209 | 14.409 | 51.874 | 0.734 | 0.7745 | 0.5989 | 0.599 | 17.315 | 480.202 | 83.655
2022-10-12 06:00 | 2022-10-13 06:00 | 024-2 | MRČ Donji Miholjac - MRS Beničanci (stream 2) | Kromatografski uzorak | 2022-11-02 12:25 | 3.626 | 0.106 | 91.475 | 4.345 | 0.382 | 0.448 | 0.023 | 0.026 | 0.005 | 0.006 | 0 | 0.003 | - | 0.002 | 0 | 0 | 9.4896 | 34.163 | 10.0139 | 36.05 | 10.5246 | 37.889 | 11.096 | 39.946 | 12.284 | 44.223 | 12.961 | 46.66 | 13.624 | 49.046 | 14.362 | 51.702 | 0.731 | 0.7718 | 0.5968 | 0.5969 | 17.254 | 481.883 | 84.438
2022-10-13 06:00 | 2022-10-14 06:00 | 024-2 | MRČ Donji Miholjac - MRS Beničanci (stream 2) | Kromatografski uzorak | 2022-11-02 12:25 | 3.674 | 0.114 | 91.43 | 4.335 | 0.376 | 0.446 | 0.026 | 0.026 | 0.006 | 0.007 | 0 | 0.004 | - | 0.002 | 0 | 0 | 9.4839 | 34.142 | 10.0078 | 36.028 | 10.5183 | 37.866 | 11.0893 | 39.921 | 12.274 | 44.187 | 12.951 | 46.622 | 13.613 | 49.007 | 14.35 | 51.66 | 0.732 | 0.7721 | 0.597 | 0.5972 | 17.261 | 481.682 | 84.432
2022-10-14 06:00 | 2022-10-15 06:00 | 024-2 | MRČ Donji Miholjac - MRS Beničanci (stream 2) | Kromatografski uzorak | 2022-11-02 12:25 | 4.009 | 0.051 | 91.418 | 4.185 | 0.305 | 0.337 | 0.011 | 0.013 | 0.003 | 0.003 | 0 | 0.002 | - | 0.001 | 0 | 0 | 9.4271 | 33.937 | 9.9478 | 35.812 | 10.4564 | 37.643 | 11.024 | 39.686 | 12.214 | 43.97 | 12.887 | 46.393 | 13.547 | 48.771 | 14.281 | 51.411 | 0.73 | 0.7704 | 0.5957 | 0.5959 | 17.225 | 483.18 | 85.345
2022-10-15 06:00 | 2022-10-16 06:00 | 024-2 | MRČ Donji Miholjac - MRS Beničanci (stream 2) | Kromatografski uzorak | 2022-11-02 12:25 | 3.908 | 0.073 | 91.33 | 4.317 | 0.333 | 0.373 | 0.014 | 0.016 | 0.003 | 0.004 | 0 | 0.002 | - | 0.001 | 0 | 0 | 9.4503 | 34.021 | 9.9724 | 35.901 | 10.4816 | 37.734 | 11.0506 | 39.782 | 12.235 | 44.047 | 12.91 | 46.475 | 13.571 | 48.854 | 14.305 | 51.499 | 0.731 | 0.7715 | 0.5966 | 0.5967 | 17.249 | 482.042 | 84.893
2022-10-16 06:00 | 2022-10-17 06:00 | 024-2 | MRČ Donji Miholjac - MRS Beničanci (stream 2) | Kromatografski uzorak | 2022-11-02 12:25 | 3.701 | 0.133 | 91.561 | 4.166 | 0.369 | 0.439 | 0.025 | 0.027 | 0.006 | 0.007 | 0 | 0.004 | - | 0.002 | 0 | 0 | 9.4659 | 34.077 | 9.9889 | 35.96 | 10.4989 | 37.796 | 11.0688 | 39.848 | 12.257 | 44.126 | 12.933 | 46.557 | 13.595 | 48.941 | 14.331 | 51.591 | 0.731 | 0.7713 | 0.5964 | 0.5966 | 17.244 | 482.165 | 84.838
2022-10-17 06:00 | 2022-10-18 06:00 | 024-2 | MRČ Donji Miholjac - MRS Beničanci (stream 2) | Kromatografski uzorak | 2022-11-02 12:25 | 3.745 | 0.115 | 91.362 | 4.355 | 0.36 | 0.422 | 0.022 | 0.023 | 0.005 | 0.006 | 0 | 0.003 | - | 0.001 | 0 | 0 | 9.474 | 34.106 | 9.9973 | 35.99 | 10.5074 | 37.826 | 11.0778 | 39.88 | 12.26 | 44.137 | 12.936 | 46.569 | 13.598 | 48.952 | 14.334 | 51.602 | 0.732 | 0.7722 | 0.5971 | 0.5973 | 17.264 | 481.599 | 84.541
2022-10-18 06:00 | 2022-10-19 06:00 | 024-2 | MRČ Donji Miholjac - MRS Beničanci (stream 2) | Kromatografski uzorak | 2022-11-02 12:25 | 3.667 | 0.1 | 91.506 | 4.305 | 0.363 | 0.422 | 0.021 | 0.023 | 0.005 | 0.006 | 0 | 0.003 | - | 0.001 | 0 | 0 | 9.4791 | 34.125 | 10.0027 | 36.01 | 10.5132 | 37.847 | 11.0839 | 39.902 | 12.274 | 44.188 | 12.951 | 46.623 | 13.613 | 49.008 | 14.351 | 51.662 | 0.731 | 0.7713 | 0.5964 | 0.5966 | 17.244 | 482.182 | 84.65
2022-10-19 06:00 | 2022-10-20 06:00 | 024-2 | MRČ Donji Miholjac - MRS Beničanci (stream 2) | Kromatografski uzorak | 2022-11-02 12:25 | 3.527 | 0.148 | 91.504 | 4.341 | 0.397 | 0.479 | 0.03 | 0.031 | 0.007 | 0.008 | 0 | 0.004 | - | 0.002 | 0 | 0 | 9.501 | 34.204 | 10.0259 | 36.093 | 10.5371 | 37.933 | 11.1091 | 39.993 | 12.295 | 44.261 | 12.972 | 46.7 | 13.636 | 49.088 | 14.374 | 51.746 | 0.732 | 0.7723 | 0.5972 | 0.5973 | 17.266 | 481.564 | 84.27
2022-10-20 06:00 | 2022-10-21 06:00 | 024-2 | MRČ Donji Miholjac - MRS Beničanci (stream 2) | Kromatografski uzorak | 2022-11-02 12:25 | 3.751 | 0.14 | 91.28 | 4.37 | 0.39 | 0.458 | 0.025 | 0.026 | 0.006 | 0.007 | 0 | 0.004 | - | 0.002 | 0 | 0 | 9.4783 | 34.122 | 10.0019 | 36.007 | 10.5119 | 37.843 | 11.0825 | 39.897 | 12.258 | 44.13 | 12.934 | 46.561 | 13.595 | 48.942 | 14.331 | 51.592 | 0.733 | 0.7732 | 0.5979 | 0.598 | 17.286 | 481.003 | 84.338
2022-10-21 06:00 | 2022-10-22 06:00 | 024-2 | MRČ Donji Miholjac - MRS Beničanci (stream 2) | Kromatografski uzorak | 2022-11-02 12:25 | 3.762 | 0.143 | 91.226 | 4.4 | 0.396 | 0.469 | 0.027 | 0.027 | 0.006 | 0.007 | 0 | 0.004 | - | 0.002 | 0 | 0 | 9.4811 | 34.132 | 10.0049 | 36.018 | 10.5149 | 37.854 | 11.0857 | 39.909 | 12.258 | 44.13 | 12.934 | 46.562 | 13.595 | 48.942 | 14.331 | 51.592 | 0.733 | 0.7736 | 0.5982 | 0.5984 | 17.296 | 480.729 | 84.208
2022-10-22 06:00 | 2022-10-23 06:00 | 024-2 | MRČ Donji Miholjac - MRS Beničanci (stream 2) | Kromatografski uzorak | 2022-11-02 12:25 | 3.416 | 0.235 | 90.978 | 4.697 | 0.537 | 0.675 | 0.048 | 0.048 | 0.012 | 0.015 | 0 | 0.009 | - | 0.005 | 0.001 | 0 | 9.565 | 34.434 | 10.0935 | 36.337 | 10.6057 | 38.181 | 11.1816 | 40.254 | 12.332 | 44.394 | 13.011 | 46.84 | 13.673 | 49.224 | 14.414 | 51.89 | 0.737 | 0.7781 | 0.6016 | 0.6018 | 17.394 | 478.028 | 82.626
2022-10-23 06:00 | 2022-10-24 06:00 | 024-2 | MRČ Donji Miholjac - MRS Beničanci (stream 2) | Kromatografski uzorak | 2022-11-02 12:25 | 3.542 | 0.207 | 91.191 | 4.504 | 0.454 | 0.555 | 0.037 | 0.037 | 0.009 | 0.01 | 0 | 0.005 | - | 0.002 | 0.001 | 0 | 9.5193 | 34.269 | 10.0452 | 36.163 | 10.5564 | 38.003 | 11.1295 | 40.066 | 12.295 | 44.261 | 12.972 | 46.7 | 13.634 | 49.083 | 14.372 | 51.741 | 0.735 | 0.7753 | 0.5995 | 0.5996 | 17.332 | 479.718 | 83.603
2022-10-24 06:00 | 2022-10-25 06:00 | 024-2 | MRČ Donji Miholjac - MRS Beničanci (stream 2) | Kromatografski uzorak | 2022-11-02 12:25 | 3.445 | 0.231 | 91.017 | 4.693 | 0.504 | 0.614 | 0.041 | 0.041 | 0.009 | 0.011 | 0 | 0.006 | - | 0.003 | 0 | 0 | 9.5496 | 34.378 | 10.0772 | 36.278 | 10.5891 | 38.121 | 11.164 | 40.191 | 12.32 | 44.351 | 12.999 | 46.795 | 13.661 | 49.179 | 14.401 | 51.842 | 0.736 | 0.7771 | 0.6008 | 0.601 | 17.372 | 478.63 | 83.006
2022-10-25 06:00 | 2022-10-26 06:00 | 024-2 | MRČ Donji Miholjac - MRS Beničanci (stream 2) | Kromatografski uzorak | 2022-11-02 12:25 | 3.766 | 0.164 | 91.062 | 4.498 | 0.429 | 0.509 | 0.029 | 0.03 | 0.007 | 0.008 | 0 | 0.004 | - | 0.002 | 0 | 0 | 9.4926 | 34.173 | 10.0171 | 36.061 | 10.5271 | 37.898 | 11.0986 | 39.955 | 12.262 | 44.141 | 12.937 | 46.574 | 13.598 | 48.952 | 14.334 | 51.603 | 0.734 | 0.7751 | 0.5994 | 0.5995 | 17.329 | 479.81 | 83.832
2022-10-26 06:00 | 2022-10-27 06:00 | 024-2 | MRČ Donji Miholjac - MRS Beničanci (stream 2) | Kromatografski uzorak | 2022-11-02 12:25 | 3.226 | 0.215 | 91.312 | 4.705 | 0.442 | 0.541 | 0.037 | 0.036 | 0.009 | 0.01 | 0 | 0.005 | - | 0.002 | 0 | 0 | 9.561 | 34.419 | 10.0892 | 36.321 | 10.6021 | 38.168 | 11.1778 | 40.24 | 12.353 | 44.47 | 13.033 | 46.92 | 13.698 | 49.313 | 14.44 | 51.983 | 0.734 | 0.7748 | 0.5991 | 0.5992 | 17.32 | 480.059 | 83.309
2022-10-27 06:00 | 2022-10-28 06:00 | 024-2 | MRČ Donji Miholjac - MRS Beničanci (stream 2) | Kromatografski uzorak | 2022-11-02 12:25 | 3.243 | 0.372 | 90.475 | 5.119 | 0.634 | 0.79 | 0.06 | 0.055 | 0.014 | 0.016 | 0 | 0.008 | - | 0.003 | 0 | 0 | 9.6177 | 34.624 | 10.1491 | 36.537 | 10.6623 | 38.384 | 11.2413 | 40.469 | 12.36 | 44.495 | 13.041 | 46.948 | 13.702 | 49.328 | 14.444 | 52 | 0.742 | 0.7831 | 0.6055 | 0.6057 | 17.505 | 474.983 | 81.519
2022-10-28 06:00 | 2022-10-29 06:00 | 024-2 | MRČ Donji Miholjac - MRS Beničanci (stream 2) | Kromatografski uzorak | 2022-11-02 12:25 | 3.222 | 0.249 | 91.057 | 4.872 | 0.491 | 0.6 | 0.041 | 0.038 | 0.01 | 0.012 | 0 | 0.006 | - | 0.002 | 0 | 0 | 9.5802 | 34.489 | 10.1095 | 36.394 | 10.6226 | 38.241 | 11.1994 | 40.318 | 12.359 | 44.494 | 13.04 | 46.945 | 13.704 | 49.335 | 14.446 | 52.007 | 0.736 | 0.7771 | 0.6008 | 0.601 | 17.371 | 478.647 | 82.748
2022-10-29 06:00 | 2022-10-30 06:00 | 024-2 | MRČ Donji Miholjac - MRS Beničanci (stream 2) | Kromatografski uzorak | 2022-11-02 12:25 | 3.221 | 0.253 | 91.009 | 4.887 | 0.515 | 0.63 | 0.043 | 0.041 | 0.01 | 0.012 | 0 | 0.006 | - | 0.002 | 0 | 0 | 9.586 | 34.51 | 10.1157 | 36.417 | 10.6289 | 38.264 | 11.2061 | 40.342 | 12.362 | 44.505 | 13.044 | 46.957 | 13.707 | 49.346 | 14.45 | 52.019 | 0.737 | 0.7776 | 0.6013 | 0.6014 | 17.383 | 478.302 | 82.588
2022-10-30 06:00 | 2022-10-31 06:00 | 024-2 | MRČ Donji Miholjac - MRS Beničanci (stream 2) | Kromatografski uzorak | 2022-11-02 12:25 | 3.352 | 0.305 | 90.82 | 4.813 | 0.565 | 0.711 | 0.055 | 0.05 | 0.013 | 0.016 | 0 | 0.008 | - | 0.003 | 0 | 0 | 9.5784 | 34.482 | 10.1076 | 36.388 | 10.62 | 38.232 | 11.1967 | 40.308 | 12.335 | 44.407 | 13.015 | 46.854 | 13.677 | 49.236 | 14.417 | 51.903 | 0.739 | 0.7798 | 0.603 | 0.6031 | 17.432 | 476.968 | 82.327
2022-10-31 06:00 | 2022-11-01 06:00 | 024-2 | MRČ Donji Miholjac - MRS Beničanci (stream 2) | Kromatografski uzorak | 2022-11-02 12:25 | 3.431 | 0.317 | 90.74 | 4.805 | 0.57 | 0.707 | 0.052 | 0.048 | 0.012 | 0.015 | 0 | 0.007 | - | 0.003 | 0 | 0 | 9.5676 | 34.443 | 10.0963 | 36.347 | 10.6081 | 38.189 | 11.1842 | 40.263 | 12.318 | 44.345 | 12.997 | 46.789 | 13.658 | 49.168 | 14.398 | 51.831 | 0.739 | 0.7802 | 0.6033 | 0.6034 | 17.441 | 476.73 | 82.394
2022-10-01 06:00 | 2022-10-02 06:00 | 024-3 | MRČ Donji Miholjac - MRS Bokšić (stream 3) | Kromatografski uzorak | 2022-11-02 12:25 | 3.563 | 0.176 | 91.63 | 4.114 | 0.425 | 0.517 | 0.031 | 0.037 | 0.007 | 0.009 | 0 | 0.005 | - | 0.003 | 0 | 0 | 9.4847 | 34.145 | 10.0087 | 36.031 | 10.5194 | 37.87 | 11.0905 | 39.926 | 12.276 | 44.195 | 12.953 | 46.63 | 13.616 | 49.016 | 14.353 | 51.67 | 0.731 | 0.772 | 0.5969 | 0.5971 | 17.258 | 481.768 | 84.581
2022-10-02 06:00 | 2022-10-03 06:00 | 024-3 | MRČ Donji Miholjac - MRS Bokšić (stream 3) | Kromatografski uzorak | 2022-11-02 12:25 | 3.615 | 0.163 | 91.59 | 4.14 | 0.407 | 0.492 | 0.029 | 0.034 | 0.006 | 0.008 | 0 | 0.004 | - | 0.003 | 0 | 0 | 9.4788 | 34.124 | 10.0024 | 36.009 | 10.5129 | 37.846 | 11.0836 | 39.901 | 12.269 | 44.169 | 12.945 | 46.603 | 13.608 | 48.988 | 14.345 | 51.641 | 0.731 | 0.7719 | 0.5968 | 0.597 | 17.257 | 481.816 | 84.64
2022-10-03 06:00 | 2022-10-04 06:00 | 024-3 | MRČ Donji Miholjac - MRS Bokšić (stream 3) | Kromatografski uzorak | 2022-11-02 12:25 | 3.733 | 0.129 | 91.436 | 4.206 | 0.402 | 0.496 | 0.029 | 0.034 | 0.008 | 0.01 | 0 | 0.007 | - | 0.005 | 0.001 | 0 | 9.4779 | 34.12 | 10.0015 | 36.006 | 10.5116 | 37.842 | 11.0823 | 39.896 | 12.262 | 44.142 | 12.937 | 46.575 | 13.599 | 48.956 | 14.335 | 51.607 | 0.732 | 0.7727 | 0.5975 | 0.5976 | 17.275 | 481.323 | 84.359
2022-10-04 06:00 | 2022-10-05 06:00 | 024-3 | MRČ Donji Miholjac - MRS Bokšić (stream 3) | Kromatografski uzorak | 2022-11-02 12:25 | 3.892 | 0.094 | 91.453 | 4.168 | 0.34 | 0.393 | 0.017 | 0.022 | 0.004 | 0.005 | 0 | 0.003 | - | 0.002 | 0.001 | 0 | 9.4436 | 33.997 | 9.9653 | 35.875 | 10.4744 | 37.708 | 11.043 | 39.755 | 12.23 | 44.026 | 12.903 | 46.452 | 13.564 | 48.832 | 14.299 | 51.476 | 0.731 | 0.7712 | 0.5963 | 0.5964 | 17.241 | 482.262 | 85.073
2022-10-05 06:00 | 2022-10-06 06:00 | 024-3 | MRČ Donji Miholjac - MRS Bokšić (stream 3) | Kromatografski uzorak | 2022-11-02 12:25 | 4.199 | 0.009 | 91.282 | 4.227 | 0.268 | 0.282 | 0.004 | 0.007 | 0.001 | 0.001 | 0 | 0.001 | - | 0 | 0 | 0 | 9.4061 | 33.862 | 9.9257 | 35.733 | 10.4334 | 37.56 | 10.9997 | 39.599 | 12.187 | 43.875 | 12.859 | 46.292 | 13.518 | 48.666 | 14.25 | 51.301 | 0.73 | 0.7703 | 0.5957 | 0.5958 | 17.223 | 482.766 | 85.576
2022-10-06 06:00 | 2022-10-07 06:00 | 024-3 | MRČ Donji Miholjac - MRS Bokšić (stream 3) | Kromatografski uzorak | 2022-11-02 12:25 | 4.166 | 0.005 | 91.249 | 4.292 | 0.276 | 0.288 | 0.003 | 0.006 | 0.001 | 0.001 | 0 | 0 | - | 0 | 0 | 0 | 9.4152 | 33.895 | 9.9353 | 35.767 | 10.4432 | 37.596 | 11.0101 | 39.636 | 12.197 | 43.91 | 12.869 | 46.33 | 13.529 | 48.705 | 14.262 | 51.342 | 0.73 | 0.7706 | 0.5958 | 0.596 | 17.228 | 482.616 | 85.42
2022-10-07 06:00 | 2022-10-08 06:00 | 024-3 | MRČ Donji Miholjac - MRS Bokšić (stream 3) | Kromatografski uzorak | 2022-11-02 12:25 | 3.521 | 0.144 | 91.727 | 4.145 | 0.387 | 0.463 | 0.026 | 0.031 | 0.006 | 0.007 | 0 | 0.004 | - | 0.003 | 0 | 0 | 9.4846 | 34.145 | 10.0086 | 36.031 | 10.5195 | 37.87 | 11.0906 | 39.926 | 12.286 | 44.23 | 12.963 | 46.667 | 13.627 | 49.056 | 14.364 | 51.712 | 0.73 | 0.7707 | 0.596 | 0.5961 | 17.231 | 482.538 | 84.79
2022-10-08 06:00 | 2022-10-09 06:00 | 024-3 | MRČ Donji Miholjac - MRS Bokšić (stream 3) | Kromatografski uzorak | 2022-11-02 12:25 | 3.545 | 0.107 | 91.538 | 4.394 | 0.354 | 0.415 | 0.021 | 0.024 | 0.005 | 0.006 | 0 | 0.003 | - | 0.002 | 0 | 0 | 9.4955 | 34.184 | 10.02 | 36.072 | 10.5312 | 37.912 | 11.1029 | 39.97 | 12.296 | 44.267 | 12.974 | 46.706 | 13.637 | 49.095 | 14.376 | 51.753 | 0.731 | 0.7712 | 0.5963 | 0.5965 | 17.242 | 482.246 | 84.514
2022-10-09 06:00 | 2022-10-10 06:00 | 024-3 | MRČ Donji Miholjac - MRS Bokšić (stream 3) | Kromatografski uzorak | 2022-11-02 12:25 | 3.521 | 0.195 | 91.344 | 4.399 | 0.438 | 0.541 | 0.037 | 0.039 | 0.008 | 0.01 | 0 | 0.005 | - | 0.003 | 0 | 0 | 9.5127 | 34.246 | 10.0383 | 36.138 | 10.5495 | 37.978 | 11.1222 | 40.04 | 12.295 | 44.262 | 12.972 | 46.701 | 13.635 | 49.086 | 14.373 | 51.743 | 0.734 | 0.7742 | 0.5986 | 0.5988 | 17.308 | 480.392 | 83.859
2022-10-10 06:00 | 2022-10-11 06:00 | 024-3 | MRČ Donji Miholjac - MRS Bokšić (stream 3) | Kromatografski uzorak | 2022-11-02 12:25 | 3.476 | 0.188 | 91.07 | 4.704 | 0.456 | 0.562 | 0.039 | 0.039 | 0.009 | 0.011 | 0 | 0.005 | - | 0.003 | 0 | 0 | 9.5437 | 34.357 | 10.071 | 36.256 | 10.5828 | 38.098 | 11.1574 | 40.167 | 12.32 | 44.352 | 12.999 | 46.796 | 13.661 | 49.181 | 14.401 | 51.844 | 0.735 | 0.7761 | 0.6001 | 0.6002 | 17.349 | 479.239 | 83.151
2022-10-11 06:00 | 2022-10-12 06:00 | 024-3 | MRČ Donji Miholjac - MRS Bokšić (stream 3) | Kromatografski uzorak | 2022-11-02 12:25 | 3.297 | 0.247 | 91.493 | 4.339 | 0.498 | 0.623 | 0.044 | 0.049 | 0.01 | 0.012 | 0 | 0.006 | - | 0.004 | 0 | 0 | 9.5389 | 34.34 | 10.066 | 36.237 | 10.5782 | 38.081 | 11.1525 | 40.149 | 12.326 | 44.374 | 13.006 | 46.82 | 13.669 | 49.209 | 14.409 | 51.874 | 0.734 | 0.7745 | 0.5989 | 0.599 | 17.315 | 480.207 | 83.656
2022-10-12 06:00 | 2022-10-13 06:00 | 024-3 | MRČ Donji Miholjac - MRS Bokšić (stream 3) | Kromatografski uzorak | 2022-11-02 12:25 | 3.62 | 0.107 | 91.474 | 4.347 | 0.385 | 0.451 | 0.023 | 0.026 | 0.005 | 0.007 | 0 | 0.003 | - | 0.002 | 0 | 0 | 9.4909 | 34.167 | 10.0153 | 36.055 | 10.526 | 37.894 | 11.0975 | 39.951 | 12.285 | 44.228 | 12.962 | 46.665 | 13.625 | 49.051 | 14.363 | 51.707 | 0.731 | 0.7718 | 0.5968 | 0.597 | 17.255 | 481.855 | 84.416
2022-10-13 06:00 | 2022-10-14 06:00 | 024-3 | MRČ Donji Miholjac - MRS Bokšić (stream 3) | Kromatografski uzorak | 2022-11-02 12:25 | 3.682 | 0.113 | 91.43 | 4.329 | 0.376 | 0.445 | 0.025 | 0.026 | 0.006 | 0.007 | 0 | 0.004 | - | 0.002 | 0 | 0 | 9.4826 | 34.137 | 10.0065 | 36.023 | 10.5169 | 37.861 | 11.0878 | 39.916 | 12.273 | 44.182 | 12.949 | 46.616 | 13.611 | 49.001 | 14.348 | 51.654 | 0.732 | 0.7721 | 0.597 | 0.5972 | 17.261 | 481.699 | 84.45
2022-10-14 06:00 | 2022-10-15 06:00 | 024-3 | MRČ Donji Miholjac - MRS Bokšić (stream 3) | Kromatografski uzorak | 2022-11-02 12:25 | 4.007 | 0.051 | 91.414 | 4.189 | 0.307 | 0.339 | 0.011 | 0.013 | 0.003 | 0.003 | 0 | 0.002 | - | 0 | 0 | 0 | 9.4278 | 33.94 | 9.9486 | 35.815 | 10.4572 | 37.646 | 11.0248 | 39.689 | 12.214 | 43.972 | 12.888 | 46.395 | 13.548 | 48.773 | 14.282 | 51.414 | 0.73 | 0.7705 | 0.5958 | 0.5959 | 17.226 | 482.687 | 85.327
2022-10-15 06:00 | 2022-10-16 06:00 | 024-3 | MRČ Donji Miholjac - MRS Bokšić (stream 3) | Kromatografski uzorak | 2022-11-02 12:25 | 3.904 | 0.074 | 91.328 | 4.32 | 0.334 | 0.374 | 0.015 | 0.016 | 0.003 | 0.004 | 0 | 0.002 | - | 0.001 | 0 | 0 | 9.4511 | 34.024 | 9.9732 | 35.904 | 10.4824 | 37.737 | 11.0515 | 39.785 | 12.236 | 44.05 | 12.91 | 46.477 | 13.571 | 48.857 | 14.306 | 51.502 | 0.731 | 0.7716 | 0.5966 | 0.5968 | 17.25 | 482.016 | 84.877
2022-10-16 06:00 | 2022-10-17 06:00 | 024-3 | MRČ Donji Miholjac - MRS Bokšić (stream 3) | Kromatografski uzorak | 2022-11-02 12:25 | 3.699 | 0.134 | 91.561 | 4.165 | 0.371 | 0.441 | 0.025 | 0.027 | 0.006 | 0.007 | 0 | 0.004 | - | 0.002 | 0 | 0 | 9.4662 | 34.078 | 9.9892 | 35.961 | 10.4992 | 37.797 | 11.0692 | 39.849 | 12.257 | 44.127 | 12.933 | 46.558 | 13.595 | 48.942 | 14.331 | 51.592 | 0.731 | 0.7713 | 0.5964 | 0.5966 | 17.244 | 482.156 | 84.832
2022-10-17 06:00 | 2022-10-18 06:00 | 024-3 | MRČ Donji Miholjac - MRS Bokšić (stream 3) | Kromatografski uzorak | 2022-11-02 12:25 | 3.743 | 0.116 | 91.362 | 4.356 | 0.361 | 0.423 | 0.023 | 0.023 | 0.005 | 0.006 | 0 | 0.003 | - | 0.001 | 0 | 0 | 9.4744 | 34.108 | 9.9978 | 35.992 | 10.5078 | 37.828 | 11.0782 | 39.882 | 12.261 | 44.139 | 12.936 | 46.571 | 13.598 | 48.953 | 14.334 | 51.604 | 0.732 | 0.7723 | 0.5971 | 0.5973 | 17.265 | 481.588 | 84.534
2022-10-18 06:00 | 2022-10-19 06:00 | 024-3 | MRČ Donji Miholjac - MRS Bokšić (stream 3) | Kromatografski uzorak | 2022-11-02 12:25 | 3.669 | 0.099 | 91.505 | 4.304 | 0.363 | 0.422 | 0.021 | 0.023 | 0.005 | 0.006 | 0 | 0.003 | - | 0.001 | 0 | 0 | 9.4789 | 34.124 | 10.0025 | 36.009 | 10.513 | 37.847 | 11.0837 | 39.901 | 12.274 | 44.187 | 12.951 | 46.622 | 13.613 | 49.008 | 14.35 | 51.661 | 0.731 | 0.7713 | 0.5964 | 0.5966 | 17.243 | 482.185 | 84.652
2022-10-19 06:00 | 2022-10-20 06:00 | 024-3 | MRČ Donji Miholjac - MRS Bokšić (stream 3) | Kromatografski uzorak | 2022-11-02 12:25 | 3.533 | 0.147 | 91.504 | 4.338 | 0.396 | 0.478 | 0.03 | 0.031 | 0.007 | 0.008 | 0 | 0.004 | - | 0.002 | 0 | 0 | 9.5002 | 34.201 | 10.0251 | 36.09 | 10.5361 | 37.93 | 11.1082 | 39.989 | 12.294 | 44.258 | 12.971 | 46.697 | 13.634 | 49.084 | 14.373 | 51.742 | 0.732 | 0.7723 | 0.5972 | 0.5973 | 17.265 | 481.574 | 84.28
2022-10-20 06:00 | 2022-10-21 06:00 | 024-3 | MRČ Donji Miholjac - MRS Bokšić (stream 3) | Kromatografski uzorak | 2022-11-02 12:25 | 3.751 | 0.14 | 91.275 | 4.373 | 0.392 | 0.46 | 0.025 | 0.026 | 0.006 | 0.007 | 0 | 0.003 | - | 0.002 | 0 | 0 | 9.4787 | 34.123 | 10.0024 | 36.008 | 10.5123 | 37.844 | 11.083 | 39.899 | 12.258 | 44.13 | 12.934 | 46.562 | 13.595 | 48.943 | 14.331 | 51.593 | 0.733 | 0.7732 | 0.5979 | 0.5981 | 17.287 | 480.975 | 84.325
2022-10-21 06:00 | 2022-10-22 06:00 | 024-3 | MRČ Donji Miholjac - MRS Bokšić (stream 3) | Kromatografski uzorak | 2022-11-02 12:25 | 3.764 | 0.143 | 91.234 | 4.39 | 0.397 | 0.469 | 0.027 | 0.027 | 0.006 | 0.007 | 0 | 0.004 | - | 0.002 | 0 | 0 | 9.4803 | 34.129 | 10.0041 | 36.015 | 10.514 | 37.85 | 11.0848 | 39.905 | 12.258 | 44.128 | 12.933 | 46.56 | 13.594 | 48.939 | 14.33 | 51.589 | 0.733 | 0.7736 | 0.5982 | 0.5983 | 17.295 | 480.759 | 84.226
2022-10-22 06:00 | 2022-10-23 06:00 | 024-3 | MRČ Donji Miholjac - MRS Bokšić (stream 3) | Kromatografski uzorak | 2022-11-02 12:25 | 3.411 | 0.235 | 90.959 | 4.711 | 0.542 | 0.683 | 0.05 | 0.049 | 0.013 | 0.015 | 0 | 0.009 | - | 0.005 | 0.001 | 0 | 9.5679 | 34.445 | 10.0966 | 36.348 | 10.6089 | 38.192 | 11.1849 | 40.266 | 12.334 | 44.401 | 13.014 | 46.849 | 13.676 | 49.232 | 14.416 | 51.899 | 0.737 | 0.7783 | 0.6018 | 0.602 | 17.398 | 477.905 | 82.559
2022-10-23 06:00 | 2022-10-24 06:00 | 024-3 | MRČ Donji Miholjac - MRS Bokšić (stream 3) | Kromatografski uzorak | 2022-11-02 12:25 | 3.545 | 0.206 | 91.187 | 4.507 | 0.454 | 0.555 | 0.037 | 0.037 | 0.009 | 0.01 | 0 | 0.005 | - | 0.003 | 0 | 0 | 9.5193 | 34.269 | 10.0452 | 36.163 | 10.5564 | 38.003 | 11.1295 | 40.066 | 12.295 | 44.261 | 12.972 | 46.7 | 13.634 | 49.083 | 14.372 | 51.74 | 0.735 | 0.7753 | 0.5995 | 0.5996 | 17.332 | 479.711 | 83.598
2022-10-24 06:00 | 2022-10-25 06:00 | 024-3 | MRČ Donji Miholjac - MRS Bokšić (stream 3) | Kromatografski uzorak | 2022-11-02 12:25 | 3.449 | 0.23 | 91.019 | 4.689 | 0.504 | 0.613 | 0.041 | 0.04 | 0.009 | 0.011 | 0 | 0.006 | - | 0.003 | 0 | 0 | 9.5489 | 34.376 | 10.0765 | 36.275 | 10.5883 | 38.118 | 11.1632 | 40.188 | 12.319 | 44.349 | 12.998 | 46.793 | 13.66 | 49.176 | 14.4 | 51.839 | 0.736 | 0.777 | 0.6008 | 0.601 | 17.371 | 478.646 | 83.016
2022-10-25 06:00 | 2022-10-26 06:00 | 024-3 | MRČ Donji Miholjac - MRS Bokšić (stream 3) | Kromatografski uzorak | 2022-11-02 12:25 | 3.756 | 0.166 | 91.058 | 4.508 | 0.431 | 0.512 | 0.03 | 0.03 | 0.007 | 0.008 | 0 | 0.004 | - | 0.002 | 0 | 0 | 9.4946 | 34.181 | 10.0192 | 36.069 | 10.5293 | 37.905 | 11.1009 | 39.963 | 12.264 | 44.149 | 12.939 | 46.582 | 13.6 | 48.96 | 14.336 | 51.611 | 0.735 | 0.7752 | 0.5994 | 0.5996 | 17.33 | 479.772 | 83.801
2022-10-26 06:00 | 2022-10-27 06:00 | 024-3 | MRČ Donji Miholjac - MRS Bokšić (stream 3) | Kromatografski uzorak | 2022-11-02 12:25 | 3.228 | 0.216 | 91.303 | 4.712 | 0.443 | 0.542 | 0.037 | 0.036 | 0.009 | 0.01 | 0 | 0.005 | - | 0.002 | 0 | 0 | 9.5614 | 34.421 | 10.0897 | 36.323 | 10.6027 | 38.17 | 11.1783 | 40.242 | 12.353 | 44.47 | 13.034 | 46.921 | 13.698 | 49.313 | 14.44 | 51.983 | 0.734 | 0.7748 | 0.5991 | 0.5993 | 17.322 | 480.018 | 83.292
2022-10-27 06:00 | 2022-10-28 06:00 | 024-3 | MRČ Donji Miholjac - MRS Bokšić (stream 3) | Kromatografski uzorak | 2022-11-02 12:25 | 3.24 | 0.372 | 90.477 | 5.119 | 0.635 | 0.792 | 0.06 | 0.055 | 0.014 | 0.017 | 0 | 0.008 | - | 0.003 | 0 | 0 | 9.6182 | 34.625 | 10.1497 | 36.539 | 10.6628 | 38.386 | 11.2419 | 40.471 | 12.36 | 44.498 | 13.042 | 46.95 | 13.703 | 49.331 | 14.445 | 52.002 | 0.742 | 0.7831 | 0.6055 | 0.6057 | 17.505 | 474.98 | 81.513
2022-10-28 06:00 | 2022-10-29 06:00 | 024-3 | MRČ Donji Miholjac - MRS Bokšić (stream 3) | Kromatografski uzorak | 2022-11-02 12:25 | 3.223 | 0.249 | 91.061 | 4.868 | 0.49 | 0.599 | 0.041 | 0.038 | 0.01 | 0.012 | 0 | 0.006 | - | 0.002 | 0 | 0 | 9.5797 | 34.487 | 10.109 | 36.393 | 10.6221 | 38.24 | 11.1989 | 40.316 | 12.359 | 44.493 | 13.04 | 46.944 | 13.704 | 49.334 | 14.446 | 52.005 | 0.736 | 0.777 | 0.6008 | 0.601 | 17.37 | 478.669 | 82.757
2022-10-29 06:00 | 2022-10-30 06:00 | 024-3 | MRČ Donji Miholjac - MRS Bokšić (stream 3) | Kromatografski uzorak | 2022-11-02 12:25 | 3.226 | 0.251 | 91.012 | 4.881 | 0.514 | 0.629 | 0.043 | 0.041 | 0.01 | 0.012 | 0 | 0.006 | - | 0.002 | 0 | 0 | 9.585 | 34.506 | 10.1146 | 36.413 | 10.6278 | 38.26 | 11.2049 | 40.338 | 12.361 | 44.501 | 13.043 | 46.954 | 13.706 | 49.343 | 14.449 | 52.015 | 0.737 | 0.7776 | 0.6012 | 0.6014 | 17.383 | 478.754 | 82.602
2022-10-30 06:00 | 2022-10-31 06:00 | 024-3 | MRČ Donji Miholjac - MRS Bokšić (stream 3) | Kromatografski uzorak | 2022-11-02 12:25 | 3.349 | 0.305 | 90.82 | 4.813 | 0.567 | 0.713 | 0.055 | 0.05 | 0.013 | 0.016 | 0 | 0.008 | - | 0.003 | 0 | 0 | 9.5789 | 34.484 | 10.1082 | 36.39 | 10.6206 | 38.234 | 11.1973 | 40.31 | 12.336 | 44.409 | 13.016 | 46.856 | 13.677 | 49.238 | 14.418 | 51.905 | 0.739 | 0.7798 | 0.603 | 0.6031 | 17.433 | 476.954 | 82.319
2022-10-31 06:00 | 2022-11-01 06:00 | 024-3 | MRČ Donji Miholjac - MRS Bokšić (stream 3) | Kromatografski uzorak | 2022-11-02 12:25 | 3.431 | 0.317 | 90.745 | 4.8 | 0.57 | 0.707 | 0.052 | 0.048 | 0.012 | 0.015 | 0 | 0.007 | - | 0.003 | 0 | 0 | 9.5673 | 34.442 | 10.0959 | 36.345 | 10.6078 | 38.188 | 11.1838 | 40.262 | 12.318 | 44.345 | 12.997 | 46.789 | 13.658 | 49.168 | 14.397 | 51.831 | 0.739 | 0.7802 | 0.6032 | 0.6034 | 17.44 | 476.753 | 82.403
2022-10-01 06:00 | 2022-10-02 06:00 | 024-4 | MRČ Donji Miholjac - MRS Osijek (stream 4) | Kromatografski uzorak | 2022-11-02 12:25 | 3.566 | 0.175 | 91.629 | 4.115 | 0.424 | 0.515 | 0.031 | 0.037 | 0.007 | 0.009 | 0 | 0.005 | - | 0.003 | 0 | 0 | 9.4844 | 34.144 | 10.0083 | 36.03 | 10.519 | 37.868 | 11.09 | 39.924 | 12.276 | 44.194 | 12.952 | 46.629 | 13.615 | 49.015 | 14.352 | 51.668 | 0.731 | 0.772 | 0.5969 | 0.5971 | 17.258 | 481.777 | 84.585
2022-10-02 06:00 | 2022-10-03 06:00 | 024-4 | MRČ Donji Miholjac - MRS Osijek (stream 4) | Kromatografski uzorak | 2022-11-02 12:25 | 3.608 | 0.165 | 91.59 | 4.141 | 0.41 | 0.495 | 0.029 | 0.035 | 0.006 | 0.008 | 0 | 0.004 | - | 0.003 | 0 | 0 | 9.4799 | 34.128 | 10.0036 | 36.013 | 10.514 | 37.851 | 11.0848 | 39.905 | 12.27 | 44.173 | 12.947 | 46.607 | 13.609 | 48.992 | 14.346 | 51.645 | 0.731 | 0.7719 | 0.5969 | 0.597 | 17.258 | 481.789 | 84.622
2022-10-03 06:00 | 2022-10-04 06:00 | 024-4 | MRČ Donji Miholjac - MRS Osijek (stream 4) | Kromatografski uzorak | 2022-11-02 12:25 | 3.731 | 0.129 | 91.431 | 4.207 | 0.405 | 0.502 | 0.03 | 0.035 | 0.009 | 0.01 | 0 | 0.007 | - | 0.005 | 0.001 | 0 | 9.4795 | 34.126 | 10.0032 | 36.011 | 10.5133 | 37.848 | 11.0841 | 39.903 | 12.263 | 44.146 | 12.939 | 46.579 | 13.6 | 48.961 | 14.337 | 51.612 | 0.732 | 0.7728 | 0.5976 | 0.5977 | 17.277 | 481.256 | 84.309
2022-10-04 06:00 | 2022-10-05 06:00 | 024-4 | MRČ Donji Miholjac - MRS Osijek (stream 4) | Kromatografski uzorak | 2022-11-02 12:25 | 3.895 | 0.093 | 91.452 | 4.167 | 0.34 | 0.393 | 0.017 | 0.022 | 0.004 | 0.005 | 0 | 0.003 | - | 0.002 | 0.001 | 0 | 9.4431 | 33.995 | 9.9648 | 35.873 | 10.4739 | 37.706 | 11.0424 | 39.753 | 12.229 | 44.024 | 12.903 | 46.45 | 13.564 | 48.829 | 14.298 | 51.473 | 0.731 | 0.7712 | 0.5963 | 0.5964 | 17.241 | 482.266 | 85.078
2022-10-05 06:00 | 2022-10-06 06:00 | 024-4 | MRČ Donji Miholjac - MRS Osijek (stream 4) | Kromatografski uzorak | 2022-11-02 12:25 | 4.2 | 0.01 | 91.286 | 4.225 | 0.267 | 0.281 | 0.004 | 0.007 | 0.001 | 0.001 | 0 | 0.001 | - | 0 | 0 | 0 | 9.4057 | 33.861 | 9.9253 | 35.731 | 10.4329 | 37.559 | 10.9992 | 39.597 | 12.187 | 43.874 | 12.859 | 46.291 | 13.518 | 48.665 | 14.25 | 51.3 | 0.73 | 0.7703 | 0.5956 | 0.5958 | 17.222 | 482.782 | 85.587
2022-10-06 06:00 | 2022-10-07 06:00 | 024-4 | MRČ Donji Miholjac - MRS Osijek (stream 4) | Kromatografski uzorak | 2022-11-02 12:25 | 4.164 | 0.005 | 91.249 | 4.294 | 0.277 | 0.288 | 0.003 | 0.006 | 0.001 | 0.001 | 0 | 0 | - | 0 | 0 | 0 | 9.4155 | 33.896 | 9.9356 | 35.768 | 10.4436 | 37.597 | 11.0105 | 39.638 | 12.198 | 43.912 | 12.87 | 46.331 | 13.53 | 48.706 | 14.262 | 51.343 | 0.73 | 0.7706 | 0.5958 | 0.596 | 17.228 | 482.615 | 85.417
2022-10-07 06:00 | 2022-10-08 06:00 | 024-4 | MRČ Donji Miholjac - MRS Osijek (stream 4) | Kromatografski uzorak | 2022-11-02 12:25 | 3.522 | 0.144 | 91.722 | 4.148 | 0.387 | 0.463 | 0.026 | 0.031 | 0.006 | 0.007 | 0 | 0.004 | - | 0.003 | 0 | 0 | 9.4846 | 34.145 | 10.0086 | 36.031 | 10.5195 | 37.87 | 11.0906 | 39.926 | 12.286 | 44.229 | 12.963 | 46.666 | 13.626 | 49.055 | 14.364 | 51.711 | 0.73 | 0.7708 | 0.596 | 0.5961 | 17.231 | 482.524 | 84.784
2022-10-08 06:00 | 2022-10-09 06:00 | 024-4 | MRČ Donji Miholjac - MRS Osijek (stream 4) | Kromatografski uzorak | 2022-11-02 12:25 | 3.547 | 0.103 | 91.546 | 4.395 | 0.35 | 0.41 | 0.021 | 0.023 | 0.005 | 0.006 | 0 | 0.003 | - | 0.001 | 0 | 0 | 9.4949 | 34.181 | 10.0194 | 36.07 | 10.5305 | 37.91 | 11.1022 | 39.968 | 12.296 | 44.267 | 12.974 | 46.706 | 13.638 | 49.096 | 14.376 | 51.754 | 0.731 | 0.7711 | 0.5962 | 0.5964 | 17.239 | 482.321 | 84.54
2022-10-09 06:00 | 2022-10-10 06:00 | 024-4 | MRČ Donji Miholjac - MRS Osijek (stream 4) | Kromatografski uzorak | 2022-11-02 12:25 | 3.521 | 0.196 | 91.343 | 4.398 | 0.438 | 0.542 | 0.037 | 0.039 | 0.008 | 0.01 | 0 | 0.005 | - | 0.003 | 0 | 0 | 9.5127 | 34.246 | 10.0383 | 36.138 | 10.5494 | 37.978 | 11.1222 | 40.04 | 12.295 | 44.261 | 12.972 | 46.7 | 13.635 | 49.085 | 14.373 | 51.743 | 0.734 | 0.7742 | 0.5986 | 0.5988 | 17.308 | 480.384 | 83.859
2022-10-10 06:00 | 2022-10-11 06:00 | 024-4 | MRČ Donji Miholjac - MRS Osijek (stream 4) | Kromatografski uzorak | 2022-11-02 12:25 | 3.477 | 0.188 | 91.071 | 4.703 | 0.455 | 0.561 | 0.039 | 0.039 | 0.009 | 0.011 | 0 | 0.005 | - | 0.003 | 0 | 0 | 9.5434 | 34.356 | 10.0707 | 36.255 | 10.5825 | 38.097 | 11.1571 | 40.166 | 12.32 | 44.351 | 12.999 | 46.795 | 13.661 | 49.18 | 14.401 | 51.843 | 0.735 | 0.7761 | 0.6001 | 0.6002 | 17.349 | 479.244 | 83.154
2022-10-11 06:00 | 2022-10-12 06:00 | 024-4 | MRČ Donji Miholjac - MRS Osijek (stream 4) | Kromatografski uzorak | 2022-11-02 12:25 | 3.302 | 0.246 | 91.49 | 4.341 | 0.497 | 0.622 | 0.044 | 0.049 | 0.01 | 0.012 | 0 | 0.006 | - | 0.004 | 0 | 0 | 9.5384 | 34.338 | 10.0655 | 36.236 | 10.5776 | 38.079 | 11.1519 | 40.147 | 12.326 | 44.372 | 13.005 | 46.818 | 13.668 | 49.206 | 14.409 | 51.871 | 0.734 | 0.7745 | 0.5989 | 0.599 | 17.315 | 480.206 | 83.659
2022-10-12 06:00 | 2022-10-13 06:00 | 024-4 | MRČ Donji Miholjac - MRS Osijek (stream 4) | Kromatografski uzorak | 2022-11-02 12:25 | 3.617 | 0.107 | 91.475 | 4.349 | 0.386 | 0.453 | 0.024 | 0.026 | 0.005 | 0.007 | 0 | 0.003 | - | 0.002 | 0 | 0 | 9.4915 | 34.169 | 10.0158 | 36.057 | 10.5266 | 37.896 | 11.0981 | 39.953 | 12.286 | 44.23 | 12.963 | 46.667 | 13.626 | 49.054 | 14.364 | 51.71 | 0.731 | 0.7718 | 0.5968 | 0.597 | 17.256 | 481.847 | 84.409
2022-10-13 06:00 | 2022-10-14 06:00 | 024-4 | MRČ Donji Miholjac - MRS Osijek (stream 4) | Kromatografski uzorak | 2022-11-02 12:25 | 3.675 | 0.114 | 91.427 | 4.335 | 0.378 | 0.449 | 0.026 | 0.026 | 0.006 | 0.007 | 0 | 0.004 | - | 0.002 | 0 | 0 | 9.4842 | 34.143 | 10.0082 | 36.029 | 10.5186 | 37.867 | 11.0896 | 39.923 | 12.274 | 44.187 | 12.951 | 46.622 | 13.613 | 49.007 | 14.35 | 51.66 | 0.732 | 0.7721 | 0.597 | 0.5972 | 17.262 | 481.657 | 84.421
2022-10-14 06:00 | 2022-10-15 06:00 | 024-4 | MRČ Donji Miholjac - MRS Osijek (stream 4) | Kromatografski uzorak | 2022-11-02 12:25 | 4.011 | 0.05 | 91.415 | 4.187 | 0.305 | 0.337 | 0.011 | 0.013 | 0.003 | 0.003 | 0 | 0.002 | - | 0 | 0 | 0 | 9.4271 | 33.937 | 9.9478 | 35.812 | 10.4564 | 37.643 | 11.024 | 39.686 | 12.214 | 43.97 | 12.887 | 46.392 | 13.547 | 48.77 | 14.281 | 51.411 | 0.73 | 0.7704 | 0.5957 | 0.5959 | 17.225 | 482.707 | 85.34
2022-10-15 06:00 | 2022-10-16 06:00 | 024-4 | MRČ Donji Miholjac - MRS Osijek (stream 4) | Kromatografski uzorak | 2022-11-02 12:25 | 3.904 | 0.074 | 91.327 | 4.32 | 0.334 | 0.375 | 0.015 | 0.016 | 0.003 | 0.004 | 0 | 0.002 | - | 0.001 | 0 | 0 | 9.4512 | 34.024 | 9.9733 | 35.904 | 10.4825 | 37.737 | 11.0515 | 39.786 | 12.236 | 44.05 | 12.91 | 46.477 | 13.571 | 48.857 | 14.306 | 51.502 | 0.731 | 0.7716 | 0.5966 | 0.5968 | 17.25 | 482.011 | 84.874
2022-10-16 06:00 | 2022-10-17 06:00 | 024-4 | MRČ Donji Miholjac - MRS Osijek (stream 4) | Kromatografski uzorak | 2022-11-02 12:25 | 3.701 | 0.133 | 91.558 | 4.166 | 0.371 | 0.441 | 0.025 | 0.027 | 0.006 | 0.007 | 0 | 0.004 | - | 0.002 | 0 | 0 | 9.4662 | 34.078 | 9.9892 | 35.961 | 10.4991 | 37.797 | 11.0691 | 39.849 | 12.257 | 44.126 | 12.933 | 46.558 | 13.595 | 48.941 | 14.331 | 51.591 | 0.731 | 0.7714 | 0.5964 | 0.5966 | 17.245 | 482.146 | 84.827
2022-10-17 06:00 | 2022-10-18 06:00 | 024-4 | MRČ Donji Miholjac - MRS Osijek (stream 4) | Kromatografski uzorak | 2022-11-02 12:25 | 3.743 | 0.116 | 91.361 | 4.356 | 0.361 | 0.423 | 0.023 | 0.023 | 0.005 | 0.006 | 0 | 0.003 | - | 0.001 | 0 | 0 | 9.4745 | 34.108 | 9.9979 | 35.992 | 10.5079 | 37.829 | 11.0784 | 39.882 | 12.261 | 44.139 | 12.936 | 46.571 | 13.598 | 48.953 | 14.334 | 51.604 | 0.732 | 0.7723 | 0.5971 | 0.5973 | 17.265 | 481.58 | 84.53
2022-10-18 06:00 | 2022-10-19 06:00 | 024-4 | MRČ Donji Miholjac - MRS Osijek (stream 4) | Kromatografski uzorak | 2022-11-02 12:25 | 3.668 | 0.099 | 91.501 | 4.308 | 0.364 | 0.424 | 0.021 | 0.023 | 0.005 | 0.006 | 0 | 0.003 | - | 0.001 | 0 | 0 | 9.4794 | 34.126 | 10.0031 | 36.011 | 10.5136 | 37.849 | 11.0843 | 39.904 | 12.275 | 44.188 | 12.951 | 46.623 | 13.614 | 49.009 | 14.351 | 51.663 | 0.731 | 0.7713 | 0.5964 | 0.5966 | 17.244 | 482.159 | 84.637
2022-10-19 06:00 | 2022-10-20 06:00 | 024-4 | MRČ Donji Miholjac - MRS Osijek (stream 4) | Kromatografski uzorak | 2022-11-02 12:25 | 3.529 | 0.147 | 91.503 | 4.34 | 0.397 | 0.48 | 0.03 | 0.031 | 0.007 | 0.008 | 0 | 0.004 | - | 0.002 | 0 | 0 | 9.5009 | 34.203 | 10.0258 | 36.093 | 10.537 | 37.933 | 11.109 | 39.992 | 12.295 | 44.261 | 12.972 | 46.7 | 13.635 | 49.087 | 14.374 | 51.745 | 0.732 | 0.7723 | 0.5972 | 0.5973 | 17.266 | 481.561 | 84.268
2022-10-20 06:00 | 2022-10-21 06:00 | 024-4 | MRČ Donji Miholjac - MRS Osijek (stream 4) | Kromatografski uzorak | 2022-11-02 12:25 | 3.75 | 0.141 | 91.276 | 4.372 | 0.392 | 0.461 | 0.025 | 0.026 | 0.006 | 0.007 | 0 | 0.004 | - | 0.002 | 0 | 0 | 9.4788 | 34.124 | 10.0025 | 36.009 | 10.5125 | 37.845 | 11.0832 | 39.9 | 12.259 | 44.131 | 12.934 | 46.563 | 13.595 | 48.943 | 14.331 | 51.593 | 0.733 | 0.7733 | 0.5979 | 0.5981 | 17.287 | 480.968 | 84.322
2022-10-21 06:00 | 2022-10-22 06:00 | 024-4 | MRČ Donji Miholjac - MRS Osijek (stream 4) | Kromatografski uzorak | 2022-11-02 12:25 | 3.763 | 0.143 | 91.234 | 4.391 | 0.397 | 0.47 | 0.027 | 0.027 | 0.006 | 0.007 | 0 | 0.004 | - | 0.002 | 0 | 0 | 9.4805 | 34.13 | 10.0043 | 36.015 | 10.5142 | 37.851 | 11.085 | 39.906 | 12.258 | 44.129 | 12.933 | 46.56 | 13.594 | 48.94 | 14.331 | 51.59 | 0.733 | 0.7736 | 0.5982 | 0.5983 | 17.295 | 480.754 | 84.222
2022-10-22 06:00 | 2022-10-23 06:00 | 024-4 | MRČ Donji Miholjac - MRS Osijek (stream 4) | Kromatografski uzorak | 2022-11-02 12:25 | 3.415 | 0.235 | 90.957 | 4.711 | 0.542 | 0.683 | 0.05 | 0.049 | 0.013 | 0.015 | 0 | 0.009 | - | 0.005 | 0.001 | 0 | 9.5675 | 34.443 | 10.0961 | 36.346 | 10.6084 | 38.19 | 11.1844 | 40.264 | 12.333 | 44.399 | 13.013 | 46.846 | 13.675 | 49.23 | 14.416 | 51.896 | 0.737 | 0.7783 | 0.6018 | 0.602 | 17.398 | 477.904 | 82.56
2022-10-23 06:00 | 2022-10-24 06:00 | 024-4 | MRČ Donji Miholjac - MRS Osijek (stream 4) | Kromatografski uzorak | 2022-11-02 12:25 | 3.546 | 0.206 | 91.189 | 4.505 | 0.454 | 0.555 | 0.037 | 0.037 | 0.009 | 0.01 | 0 | 0.005 | - | 0.003 | 0.001 | 0 | 9.5191 | 34.269 | 10.045 | 36.162 | 10.5561 | 38.002 | 11.1293 | 40.065 | 12.294 | 44.26 | 12.972 | 46.699 | 13.634 | 49.082 | 14.372 | 51.74 | 0.735 | 0.7753 | 0.5995 | 0.5996 | 17.332 | 479.718 | 83.602
2022-10-24 06:00 | 2022-10-25 06:00 | 024-4 | MRČ Donji Miholjac - MRS Osijek (stream 4) | Kromatografski uzorak | 2022-11-02 12:25 | 3.449 | 0.23 | 91.017 | 4.691 | 0.504 | 0.614 | 0.041 | 0.04 | 0.009 | 0.011 | 0 | 0.006 | - | 0.003 | 0 | 0 | 9.5492 | 34.377 | 10.0768 | 36.277 | 10.5887 | 38.119 | 11.1636 | 40.189 | 12.319 | 44.35 | 12.998 | 46.794 | 13.66 | 49.177 | 14.4 | 51.841 | 0.736 | 0.7771 | 0.6008 | 0.601 | 17.371 | 478.639 | 83.01
2022-10-25 06:00 | 2022-10-26 06:00 | 024-4 | MRČ Donji Miholjac - MRS Osijek (stream 4) | Kromatografski uzorak | 2022-11-02 12:25 | 3.755 | 0.166 | 91.062 | 4.505 | 0.432 | 0.513 | 0.03 | 0.03 | 0.007 | 0.008 | 0 | 0.004 | - | 0.002 | 0 | 0 | 9.4947 | 34.181 | 10.0192 | 36.069 | 10.5293 | 37.906 | 11.101 | 39.964 | 12.264 | 44.149 | 12.94 | 46.582 | 13.6 | 48.96 | 14.337 | 51.612 | 0.735 | 0.7752 | 0.5994 | 0.5996 | 17.33 | 479.774 | 83.802
2022-10-26 06:00 | 2022-10-27 06:00 | 024-4 | MRČ Donji Miholjac - MRS Osijek (stream 4) | Kromatografski uzorak | 2022-11-02 12:25 | 3.231 | 0.216 | 91.298 | 4.712 | 0.443 | 0.542 | 0.037 | 0.036 | 0.009 | 0.01 | 0 | 0.005 | - | 0.002 | 0 | 0 | 9.5612 | 34.42 | 10.0894 | 36.322 | 10.6023 | 38.168 | 11.178 | 40.241 | 12.352 | 44.468 | 13.033 | 46.918 | 13.697 | 49.311 | 14.439 | 51.98 | 0.734 | 0.7749 | 0.5991 | 0.5993 | 17.322 | 479.998 | 83.29
2022-10-27 06:00 | 2022-10-28 06:00 | 024-4 | MRČ Donji Miholjac - MRS Osijek (stream 4) | Kromatografski uzorak | 2022-11-02 12:25 | 3.24 | 0.373 | 90.474 | 5.119 | 0.636 | 0.793 | 0.06 | 0.055 | 0.014 | 0.017 | 0 | 0.008 | - | 0.003 | 0 | 0 | 9.6183 | 34.626 | 10.1498 | 36.539 | 10.663 | 38.387 | 11.2421 | 40.471 | 12.36 | 44.497 | 13.042 | 46.95 | 13.703 | 49.33 | 14.445 | 52.002 | 0.742 | 0.7831 | 0.6055 | 0.6057 | 17.506 | 474.958 | 81.507
2022-10-28 06:00 | 2022-10-29 06:00 | 024-4 | MRČ Donji Miholjac - MRS Osijek (stream 4) | Kromatografski uzorak | 2022-11-02 12:25 | 3.228 | 0.249 | 91.053 | 4.871 | 0.491 | 0.6 | 0.041 | 0.038 | 0.01 | 0.012 | 0 | 0.006 | - | 0.002 | 0 | 0 | 9.5796 | 34.487 | 10.1089 | 36.392 | 10.622 | 38.239 | 11.1988 | 40.316 | 12.358 | 44.491 | 13.04 | 46.942 | 13.703 | 49.332 | 14.445 | 52.003 | 0.736 | 0.7771 | 0.6009 | 0.601 | 17.371 | 478.637 | 82.748
2022-10-29 06:00 | 2022-10-30 06:00 | 024-4 | MRČ Donji Miholjac - MRS Osijek (stream 4) | Kromatografski uzorak | 2022-11-02 12:25 | 3.219 | 0.253 | 91.007 | 4.889 | 0.516 | 0.631 | 0.044 | 0.041 | 0.01 | 0.012 | 0 | 0.006 | - | 0.003 | 0 | 0 | 9.5866 | 34.512 | 10.1163 | 36.419 | 10.6295 | 38.266 | 11.2067 | 40.344 | 12.363 | 44.506 | 13.044 | 46.959 | 13.708 | 49.348 | 14.45 | 52.021 | 0.737 | 0.7776 | 0.6013 | 0.6015 | 17.384 | 478.283 | 82.576
2022-10-30 06:00 | 2022-10-31 06:00 | 024-4 | MRČ Donji Miholjac - MRS Osijek (stream 4) | Kromatografski uzorak | 2022-11-02 12:25 | 3.353 | 0.304 | 90.822 | 4.809 | 0.566 | 0.712 | 0.055 | 0.05 | 0.013 | 0.016 | 0 | 0.008 | - | 0.003 | 0 | 0 | 9.5782 | 34.481 | 10.1075 | 36.387 | 10.6198 | 38.231 | 11.1965 | 40.307 | 12.335 | 44.406 | 13.015 | 46.854 | 13.677 | 49.236 | 14.417 | 51.902 | 0.739 | 0.7798 | 0.6029 | 0.6031 | 17.432 | 476.973 | 82.329
2022-10-31 06:00 | 2022-11-01 06:00 | 024-4 | MRČ Donji Miholjac - MRS Osijek (stream 4) | Kromatografski uzorak | 2022-11-02 12:25 | 3.432 | 0.316 | 90.743 | 4.801 | 0.57 | 0.707 | 0.052 | 0.048 | 0.012 | 0.015 | 0 | 0.007 | - | 0.003 | 0 | 0 | 9.5672 | 34.442 | 10.0959 | 36.345 | 10.6078 | 38.188 | 11.1838 | 40.262 | 12.318 | 44.344 | 12.997 | 46.788 | 13.658 | 49.167 | 14.397 | 51.83 | 0.739 | 0.7802 | 0.6032 | 0.6034 | 17.441 | 476.746 | 82.4
2022-10-01 06:00 | 2022-10-02 06:00 | 006-3 | MRČ Špišić Bukovica - MRČ Donji Miholjac (stream 3) | Kromatografski uzorak | 2022-11-02 12:25 | 3.665 | 0.154 | 91.548 | 4.158 | 0.388 | 0.476 | 0.034 | 0.032 | 0.006 | 0.008 | 0 | 0.005 | - | 0.002 | 0 | 0 | 9.4739 | 34.106 | 9.9973 | 35.99 | 10.5075 | 37.827 | 11.0779 | 39.88 | 12.262 | 44.145 | 12.938 | 46.577 | 13.6 | 48.961 | 14.337 | 51.612 | 0.731 | 0.772 | 0.5969 | 0.5971 | 17.258 | 481.774 | 84.632
2022-10-02 06:00 | 2022-10-03 06:00 | 006-3 | MRČ Špišić Bukovica - MRČ Donji Miholjac (stream 3) | Kromatografski uzorak | 2022-11-02 12:25 | 3.737 | 0.133 | 91.481 | 4.206 | 0.367 | 0.443 | 0.029 | 0.028 | 0.005 | 0.007 | 0 | 0.005 | - | 0.002 | 0 | 0 | 9.4667 | 34.08 | 9.9897 | 35.963 | 10.4995 | 37.798 | 11.0695 | 39.85 | 12.254 | 44.114 | 12.929 | 46.544 | 13.591 | 48.927 | 14.327 | 51.576 | 0.731 | 0.7719 | 0.5968 | 0.597 | 17.256 | 481.824 | 84.693
2022-10-03 06:00 | 2022-10-04 06:00 | 006-3 | MRČ Špišić Bukovica - MRČ Donji Miholjac (stream 3) | Kromatografski uzorak | 2022-11-02 12:25 | 3.823 | 0.114 | 91.305 | 4.231 | 0.411 | 0.527 | 0.04 | 0.037 | 0.01 | 0.012 | 0 | 0.01 | - | 0.006 | 0.002 | 0 | 9.48 | 34.128 | 10.0038 | 36.014 | 10.5136 | 37.849 | 11.0844 | 39.904 | 12.256 | 44.12 | 12.931 | 46.552 | 13.592 | 48.931 | 14.328 | 51.58 | 0.733 | 0.7738 | 0.5983 | 0.5985 | 17.299 | 480.667 | 84.039
2022-10-04 06:00 | 2022-10-05 06:00 | 006-3 | MRČ Špišić Bukovica - MRČ Donji Miholjac (stream 3) | Kromatografski uzorak | 2022-11-02 12:25 | 4.151 | 0.03 | 91.34 | 4.183 | 0.275 | 0.296 | 0.008 | 0.007 | 0.002 | 0.002 | 0 | 0.001 | - | 0 | 0 | 0 | 9.4084 | 33.87 | 9.9282 | 35.741 | 10.436 | 37.569 | 11.0024 | 39.609 | 12.191 | 43.887 | 12.862 | 46.305 | 13.522 | 48.68 | 14.254 | 51.315 | 0.73 | 0.7703 | 0.5956 | 0.5958 | 17.222 | 482.785 | 85.571
2022-10-05 06:00 | 2022-10-06 06:00 | 006-3 | MRČ Špišić Bukovica - MRČ Donji Miholjac (stream 3) | Kromatografski uzorak | 2022-11-02 12:25 | 4.213 | 0.006 | 91.218 | 4.286 | 0.268 | 0.277 | 0.004 | 0.004 | 0.001 | 0.001 | 0 | 0 | - | 0 | 0 | 0 | 9.4084 | 33.87 | 9.9282 | 35.741 | 10.4358 | 37.569 | 11.0023 | 39.608 | 12.188 | 43.877 | 12.86 | 46.295 | 13.519 | 48.668 | 14.251 | 51.303 | 0.73 | 0.7706 | 0.5959 | 0.596 | 17.23 | 482.574 | 85.488
2022-10-06 06:00 | 2022-10-07 06:00 | 006-3 | MRČ Špišić Bukovica - MRČ Donji Miholjac (stream 3) | Kromatografski uzorak | 2022-11-02 12:25 | 3.795 | 0.106 | 91.506 | 4.177 | 0.355 | 0.416 | 0.024 | 0.022 | 0.004 | 0.005 | 0 | 0.003 | - | 0.002 | 0 | 0 | 9.4561 | 34.042 | 9.9785 | 35.923 | 10.4881 | 37.757 | 11.0574 | 39.807 | 12.245 | 44.084 | 12.92 | 46.513 | 13.582 | 48.895 | 14.317 | 51.542 | 0.731 | 0.7712 | 0.5963 | 0.5965 | 17.241 | 482.247 | 84.935
2022-10-07 06:00 | 2022-10-08 06:00 | 006-3 | MRČ Špišić Bukovica - MRČ Donji Miholjac (stream 3) | Kromatografski uzorak | 2022-11-02 12:25 | 3.527 | 0.096 | 91.645 | 4.334 | 0.339 | 0.399 | 0.024 | 0.021 | 0.004 | 0.005 | 0 | 0.003 | - | 0.002 | 0 | 0 | 9.4913 | 34.169 | 10.0157 | 36.056 | 10.5268 | 37.897 | 11.0983 | 39.954 | 12.298 | 44.271 | 12.975 | 46.711 | 13.639 | 49.101 | 14.378 | 51.76 | 0.73 | 0.7704 | 0.5957 | 0.5958 | 17.223 | 482.767 | 84.712
2022-10-08 06:00 | 2022-10-09 06:00 | 006-3 | MRČ Špišić Bukovica - MRČ Donji Miholjac (stream 3) | Kromatografski uzorak | 2022-11-02 12:25 | 3.56 | 0.187 | 91.36 | 4.368 | 0.419 | 0.523 | 0.042 | 0.037 | 0.008 | 0.01 | 0 | 0.005 | - | 0.003 | 0 | 0 | 9.5049 | 34.217 | 10.03 | 36.108 | 10.5409 | 37.947 | 11.1132 | 40.007 | 12.287 | 44.234 | 12.964 | 46.671 | 13.626 | 49.055 | 14.364 | 51.711 | 0.733 | 0.7739 | 0.5984 | 0.5986 | 17.301 | 480.578 | 83.987
2022-10-09 06:00 | 2022-10-10 06:00 | 006-3 | MRČ Špišić Bukovica - MRČ Donji Miholjac (stream 3) | Kromatografski uzorak | 2022-11-02 12:25 | 3.573 | 0.166 | 91.056 | 4.677 | 0.424 | 0.529 | 0.043 | 0.035 | 0.008 | 0.01 | 0 | 0.005 | - | 0.002 | 0 | 0 | 9.5294 | 34.306 | 10.0559 | 36.201 | 10.5673 | 38.042 | 11.141 | 40.108 | 12.305 | 44.296 | 12.983 | 46.737 | 13.645 | 49.121 | 14.383 | 51.78 | 0.735 | 0.7757 | 0.5998 | 0.6 | 17.341 | 479.465 | 83.316
2022-10-10 06:00 | 2022-10-11 06:00 | 006-3 | MRČ Špišić Bukovica - MRČ Donji Miholjac (stream 3) | Kromatografski uzorak | 2022-11-02 12:25 | 3.245 | 0.271 | 91.376 | 4.438 | 0.52 | 0.67 | 0.06 | 0.053 | 0.011 | 0.013 | 0 | 0.007 | - | 0.005 | 0 | 0 | 9.5579 | 34.408 | 10.086 | 36.31 | 10.5986 | 38.155 | 11.1741 | 40.227 | 12.339 | 44.422 | 13.019 | 46.87 | 13.683 | 49.259 | 14.424 | 51.927 | 0.735 | 0.7759 | 0.6 | 0.6001 | 17.346 | 479.331 | 83.236
2022-10-11 06:00 | 2022-10-12 06:00 | 006-3 | MRČ Špišić Bukovica - MRČ Donji Miholjac (stream 3) | Kromatografski uzorak | 2022-11-02 12:25 | 3.565 | 0.143 | 91.446 | 4.343 | 0.416 | 0.503 | 0.034 | 0.031 | 0.006 | 0.008 | 0 | 0.005 | - | 0.002 | 0 | 0 | 9.502 | 34.207 | 10.0269 | 36.097 | 10.538 | 37.937 | 11.1101 | 39.996 | 12.292 | 44.252 | 12.97 | 46.69 | 13.632 | 49.076 | 14.371 | 51.734 | 0.732 | 0.7728 | 0.5975 | 0.5977 | 17.277 | 481.261 | 84.134
2022-10-12 06:00 | 2022-10-13 06:00 | 006-3 | MRČ Špišić Bukovica - MRČ Donji Miholjac (stream 3) | Kromatografski uzorak | 2022-11-02 12:25 | 3.745 | 0.102 | 91.3 | 4.43 | 0.353 | 0.422 | 0.028 | 0.024 | 0.006 | 0.007 | 0 | 0.004 | - | 0.001 | 0 | 0 | 9.4817 | 34.134 | 10.0055 | 36.02 | 10.5157 | 37.856 | 11.0866 | 39.912 | 12.267 | 44.162 | 12.943 | 46.596 | 13.605 | 48.978 | 14.342 | 51.63 | 0.732 | 0.7726 | 0.5974 | 0.5976 | 17.273 | 481.368 | 84.312
2022-10-13 06:00 | 2022-10-14 06:00 | 006-3 | MRČ Špišić Bukovica - MRČ Donji Miholjac (stream 3) | Kromatografski uzorak | 2022-11-02 12:25 | 3.965 | 0.071 | 91.244 | 4.349 | 0.325 | 0.37 | 0.019 | 0.015 | 0.004 | 0.004 | 0 | 0.003 | - | 0.001 | 0 | 0 | 9.4477 | 34.012 | 9.9696 | 35.891 | 10.4786 | 37.723 | 11.0474 | 39.771 | 12.228 | 44.021 | 12.902 | 46.446 | 13.562 | 48.824 | 14.296 | 51.467 | 0.732 | 0.772 | 0.597 | 0.5971 | 17.26 | 481.721 | 84.791
2022-10-14 06:00 | 2022-10-15 06:00 | 006-3 | MRČ Špišić Bukovica - MRČ Donji Miholjac (stream 3) | Kromatografski uzorak | 2022-11-02 12:25 | 3.894 | 0.071 | 91.451 | 4.217 | 0.327 | 0.367 | 0.017 | 0.014 | 0.003 | 0.004 | 0 | 0.002 | - | 0 | 0 | 0 | 9.4435 | 33.997 | 9.9652 | 35.875 | 10.4744 | 37.708 | 11.0429 | 39.755 | 12.233 | 44.039 | 12.907 | 46.465 | 13.568 | 48.846 | 14.303 | 51.491 | 0.73 | 0.7707 | 0.5959 | 0.5961 | 17.231 | 482.545 | 85.116
2022-10-15 06:00 | 2022-10-16 06:00 | 006-3 | MRČ Špišić Bukovica - MRČ Donji Miholjac (stream 3) | Kromatografski uzorak | 2022-11-02 12:25 | 3.692 | 0.118 | 91.694 | 4.06 | 0.368 | 0.437 | 0.028 | 0.024 | 0.005 | 0.006 | 0 | 0.004 | - | 0.001 | 0 | 0 | 9.4598 | 34.055 | 9.9824 | 35.937 | 10.4924 | 37.773 | 11.0619 | 39.823 | 12.257 | 44.125 | 12.932 | 46.556 | 13.595 | 48.941 | 14.331 | 51.591 | 0.73 | 0.7704 | 0.5957 | 0.5958 | 17.223 | 482.765 | 85.055
2022-10-16 06:00 | 2022-10-17 06:00 | 006-3 | MRČ Špišić Bukovica - MRČ Donji Miholjac (stream 3) | Kromatografski uzorak | 2022-11-02 12:25 | 3.675 | 0.123 | 91.615 | 4.153 | 0.364 | 0.434 | 0.029 | 0.024 | 0.006 | 0.007 | 0 | 0.004 | - | 0.001 | 0 | 0 | 9.4675 | 34.083 | 9.9905 | 35.966 | 10.5006 | 37.802 | 11.0707 | 39.854 | 12.263 | 44.145 | 12.938 | 46.578 | 13.601 | 48.963 | 14.337 | 51.614 | 0.73 | 0.7709 | 0.5961 | 0.5962 | 17.235 | 482.43 | 84.865
2022-10-17 06:00 | 2022-10-18 06:00 | 006-3 | MRČ Špišić Bukovica - MRČ Donji Miholjac (stream 3) | Kromatografski uzorak | 2022-11-02 12:25 | 3.652 | 0.103 | 91.678 | 4.136 | 0.366 | 0.431 | 0.026 | 0.023 | 0.005 | 0.006 | 0 | 0.004 | - | 0 | 0 | 0 | 9.4693 | 34.09 | 9.9925 | 35.973 | 10.5028 | 37.81 | 11.073 | 39.863 | 12.269 | 44.17 | 12.945 | 46.604 | 13.608 | 48.99 | 14.345 | 51.643 | 0.73 | 0.7703 | 0.5957 | 0.5958 | 17.222 | 482.777 | 84.919
2022-10-18 06:00 | 2022-10-19 06:00 | 006-3 | MRČ Špišić Bukovica - MRČ Donji Miholjac (stream 3) | Kromatografski uzorak | 2022-11-02 12:25 | 3.453 | 0.127 | 91.77 | 4.176 | 0.388 | 0.474 | 0.034 | 0.028 | 0.007 | 0.008 | 0 | 0.005 | - | 0.002 | 0.003 | 0 | 9.4983 | 34.194 | 10.023 | 36.083 | 10.5345 | 37.924 | 11.1064 | 39.983 | 12.305 | 44.296 | 12.983 | 46.737 | 13.647 | 49.129 | 14.386 | 51.789 | 0.73 | 0.7706 | 0.5959 | 0.596 | 17.229 | 482.603 | 84.625
2022-10-19 06:00 | 2022-10-20 06:00 | 006-3 | MRČ Špišić Bukovica - MRČ Donji Miholjac (stream 3) | Kromatografski uzorak | 2022-11-02 12:25 | 3.683 | 0.144 | 91.508 | 4.192 | 0.391 | 0.473 | 0.032 | 0.026 | 0.006 | 0.007 | 0 | 0.005 | - | 0.003 | 0.002 | 0 | 9.4753 | 34.111 | 9.9987 | 35.995 | 10.5089 | 37.832 | 11.0794 | 39.886 | 12.263 | 44.147 | 12.939 | 46.579 | 13.601 | 48.962 | 14.337 | 51.614 | 0.732 | 0.7721 | 0.597 | 0.5972 | 17.262 | 481.675 | 84.593
2022-10-20 06:00 | 2022-10-21 06:00 | 006-3 | MRČ Špišić Bukovica - MRČ Donji Miholjac (stream 3) | Kromatografski uzorak | 2022-11-02 12:25 | 3.741 | 0.127 | 91.572 | 4.114 | 0.377 | 0.446 | 0.029 | 0.024 | 0.005 | 0.006 | 0 | 0.004 | - | 0.001 | 0 | 0 | 9.4597 | 34.055 | 9.9823 | 35.936 | 10.492 | 37.771 | 11.0616 | 39.822 | 12.25 | 44.1 | 12.925 | 46.53 | 13.587 | 48.913 | 14.323 | 51.561 | 0.731 | 0.7712 | 0.5963 | 0.5965 | 17.241 | 482.603 | 84.895
2022-10-21 06:00 | 2022-10-22 06:00 | 006-3 | MRČ Špišić Bukovica - MRČ Donji Miholjac (stream 3) | Kromatografski uzorak | 2022-11-02 12:25 | 3.517 | 0.196 | 91.26 | 4.449 | 0.469 | 0.577 | 0.045 | 0.036 | 0.009 | 0.01 | 0 | 0.006 | - | 0.002 | 0 | 0 | 9.5223 | 34.28 | 10.0485 | 36.174 | 10.5598 | 38.015 | 11.1331 | 40.079 | 12.301 | 44.284 | 12.979 | 46.724 | 13.641 | 49.108 | 14.38 | 51.768 | 0.734 | 0.775 | 0.5992 | 0.5994 | 17.325 | 479.908 | 83.588
2022-10-22 06:00 | 2022-10-23 06:00 | 006-3 | MRČ Špišić Bukovica - MRČ Donji Miholjac (stream 3) | Kromatografski uzorak | 2022-11-02 12:25 | 3.453 | 0.218 | 91.28 | 4.395 | 0.507 | 0.653 | 0.057 | 0.045 | 0.013 | 0.015 | 0 | 0.01 | - | 0.006 | 0.001 | 0 | 9.5384 | 34.338 | 10.0654 | 36.236 | 10.5771 | 38.078 | 11.1514 | 40.145 | 12.314 | 44.33 | 12.993 | 46.773 | 13.655 | 49.157 | 14.394 | 51.82 | 0.735 | 0.776 | 0.6 | 0.6002 | 17.347 | 479.319 | 83.247
2022-10-23 06:00 | 2022-10-24 06:00 | 006-3 | MRČ Špišić Bukovica - MRČ Donji Miholjac (stream 3) | Kromatografski uzorak | 2022-11-02 12:25 | 3.411 | 0.217 | 91.314 | 4.45 | 0.491 | 0.608 | 0.049 | 0.04 | 0.009 | 0.011 | 0 | 0.006 | - | 0.003 | 0 | 0 | 9.5359 | 34.329 | 10.0628 | 36.226 | 10.5746 | 38.069 | 11.1488 | 40.136 | 12.317 | 44.342 | 12.996 | 46.785 | 13.659 | 49.172 | 14.398 | 51.834 | 0.734 | 0.7752 | 0.5994 | 0.5995 | 17.329 | 479.799 | 83.473
2022-10-24 06:00 | 2022-10-25 06:00 | 006-3 | MRČ Špišić Bukovica - MRČ Donji Miholjac (stream 3) | Kromatografski uzorak | 2022-11-02 12:25 | 3.666 | 0.17 | 91.297 | 4.343 | 0.433 | 0.525 | 0.037 | 0.031 | 0.007 | 0.008 | 0 | 0.005 | - | 0.002 | 0.001 | 0 | 9.4938 | 34.178 | 10.0183 | 36.066 | 10.5287 | 37.903 | 11.1003 | 39.961 | 12.272 | 44.179 | 12.948 | 46.614 | 13.61 | 48.995 | 14.347 | 51.648 | 0.733 | 0.774 | 0.5985 | 0.5986 | 17.303 | 480.513 | 84.055
2022-10-25 06:00 | 2022-10-26 06:00 | 006-3 | MRČ Špišić Bukovica - MRČ Donji Miholjac (stream 3) | Kromatografski uzorak | 2022-11-02 12:25 | 3.4 | 0.181 | 91.504 | 4.39 | 0.43 | 0.526 | 0.04 | 0.032 | 0.008 | 0.009 | 0 | 0.005 | - | 0.002 | 0 | 0 | 9.5216 | 34.278 | 10.0477 | 36.172 | 10.5595 | 38.014 | 11.1328 | 40.078 | 12.316 | 44.336 | 12.994 | 46.779 | 13.658 | 49.169 | 14.398 | 51.831 | 0.732 | 0.773 | 0.5977 | 0.5979 | 17.282 | 481.115 | 83.968
2022-10-26 06:00 | 2022-10-27 06:00 | 006-3 | MRČ Špišić Bukovica - MRČ Donji Miholjac (stream 3) | Kromatografski uzorak | 2022-11-02 12:25 | 3.188 | 0.336 | 90.911 | 4.83 | 0.582 | 0.736 | 0.066 | 0.05 | 0.013 | 0.015 | 0 | 0.008 | - | 0.003 | 0 | 0 | 9.5964 | 34.547 | 10.1266 | 36.456 | 10.6398 | 38.303 | 11.2176 | 40.383 | 12.359 | 44.491 | 13.04 | 46.943 | 13.702 | 49.329 | 14.444 | 52 | 0.739 | 0.7798 | 0.6029 | 0.6031 | 17.432 | 476.991 | 82.248
2022-10-27 06:00 | 2022-10-28 06:00 | 006-3 | MRČ Špišić Bukovica - MRČ Donji Miholjac (stream 3) | Kromatografski uzorak | 2022-11-02 12:25 | 3.187 | 0.293 | 91.064 | 4.758 | 0.554 | 0.698 | 0.061 | 0.046 | 0.012 | 0.014 | 0 | 0.007 | - | 0.003 | 0 | 0 | 9.5885 | 34.519 | 10.1183 | 36.426 | 10.6315 | 38.273 | 11.2088 | 40.352 | 12.361 | 44.499 | 13.042 | 46.951 | 13.705 | 49.34 | 14.448 | 52.011 | 0.737 | 0.7782 | 0.6017 | 0.6019 | 17.397 | 477.94 | 82.521
2022-10-28 06:00 | 2022-10-29 06:00 | 006-3 | MRČ Špišić Bukovica - MRČ Donji Miholjac (stream 3) | Kromatografski uzorak | 2022-11-02 12:25 | 3.144 | 0.234 | 91.332 | 4.695 | 0.48 | 0.595 | 0.048 | 0.037 | 0.01 | 0.011 | 0 | 0.006 | - | 0.002 | 0 | 0 | 9.5755 | 34.472 | 10.1045 | 36.376 | 10.6179 | 38.225 | 11.1945 | 40.3 | 12.367 | 44.522 | 13.049 | 46.976 | 13.714 | 49.369 | 14.456 | 52.042 | 0.735 | 0.7753 | 0.5995 | 0.5996 | 17.332 | 479.727 | 83.089
2022-10-29 06:00 | 2022-10-30 06:00 | 006-3 | MRČ Špišić Bukovica - MRČ Donji Miholjac (stream 3) | Kromatografski uzorak | 2022-11-02 12:25 | 3.341 | 0.265 | 91.13 | 4.588 | 0.536 | 0.677 | 0.059 | 0.045 | 0.012 | 0.014 | 0 | 0.007 | - | 0.003 | 0.001 | 0 | 9.561 | 34.42 | 10.0893 | 36.322 | 10.6016 | 38.166 | 11.1773 | 40.238 | 12.332 | 44.396 | 13.012 | 46.843 | 13.675 | 49.228 | 14.415 | 51.894 | 0.737 | 0.7773 | 0.6011 | 0.6012 | 17.378 | 478.461 | 82.893
2022-10-30 06:00 | 2022-10-31 06:00 | 006-3 | MRČ Špišić Bukovica - MRČ Donji Miholjac (stream 3) | Kromatografski uzorak | 2022-11-02 12:25 | 3.219 | 0.354 | 90.887 | 4.757 | 0.607 | 0.782 | 0.075 | 0.055 | 0.015 | 0.018 | 0 | 0.009 | - | 0.004 | 0 | 0 | 9.5952 | 34.543 | 10.1254 | 36.452 | 10.6384 | 38.298 | 11.2161 | 40.378 | 12.352 | 44.465 | 13.032 | 46.916 | 13.694 | 49.3 | 14.436 | 51.969 | 0.74 | 0.7805 | 0.6035 | 0.6037 | 17.447 | 476.553 | 82.14
2022-10-31 06:00 | 2022-11-01 06:00 | 006-3 | MRČ Špišić Bukovica - MRČ Donji Miholjac (stream 3) | Kromatografski uzorak | 2022-11-02 12:25 | 3.616 | 0.21 | 91.215 | 4.386 | 0.47 | 0.573 | 0.043 | 0.033 | 0.008 | 0.01 | 0 | 0.006 | - | 0.001 | 0.002 | 0 | 9.5063 | 34.223 | 10.0315 | 36.113 | 10.5421 | 37.952 | 11.1145 | 40.012 | 12.278 | 44.202 | 12.955 | 46.638 | 13.616 | 49.018 | 14.354 | 51.673 | 0.735 | 0.7752 | 0.5994 | 0.5996 | 17.331 | 479.763 | 83.754
2022-10-01 06:00 | 2022-10-02 06:00 | 016-1 | MRS Dobrovac stream 1 | Kromatografski uzorak | 2022-11-02 12:25 | 3.625 | 0.163 | 91.617 | 4.1 | 0.396 | 0.495 | 0.041 | 0.037 | 0.006 | 0.008 | 0 | - | 0.008 | - | - | - | 9.4765 | 34.115 | 9.9992 | 35.997 | 10.5104 | 37.838 | 11.0811 | 39.892 | 12.266 | 44.158 | 12.943 | 46.594 | 13.604 | 48.976 | 14.342 | 51.631 | 0.731 | 0.7718 | 0.5968 | 0.597 | 17.255 | 481.851 | 84.708
2022-10-02 06:00 | 2022-10-03 06:00 | 016-1 | MRS Dobrovac stream 1 | Kromatografski uzorak | 2022-11-02 12:25 | 3.55 | 0.183 | 91.612 | 4.123 | 0.422 | 0.532 | 0.045 | 0.04 | 0.007 | 0.009 | 0 | - | 0.009 | - | - | - | 9.4899 | 34.164 | 10.0143 | 36.051 | 10.525 | 37.89 | 11.0964 | 39.947 | 12.28 | 44.207 | 12.957 | 46.643 | 13.619 | 49.029 | 14.357 | 51.684 | 0.732 | 0.7724 | 0.5972 | 0.5974 | 17.268 | 481.503 | 84.491
2022-10-03 06:00 | 2022-10-04 06:00 | 016-1 | MRS Dobrovac stream 1 | Kromatografski uzorak | 2022-11-02 12:25 | 3.71 | 0.14 | 91.55 | 4.144 | 0.369 | 0.456 | 0.035 | 0.033 | 0.005 | 0.007 | 0 | - | 0.007 | - | - | - | 9.4666 | 34.08 | 9.99 | 35.964 | 10.5 | 37.8 | 11.0697 | 39.851 | 12.256 | 44.12 | 12.931 | 46.552 | 13.593 | 48.934 | 14.329 | 51.584 | 0.731 | 0.7717 | 0.5967 | 0.5968 | 17.252 | 481.939 | 84.794
2022-10-04 06:00 | 2022-10-05 06:00 | 016-1 | MRS Dobrovac stream 1 | Kromatografski uzorak | 2022-11-02 12:25 | 3.652 | 0.154 | 91.549 | 4.167 | 0.385 | 0.479 | 0.038 | 0.035 | 0.006 | 0.007 | 0 | - | 0.008 | - | - | - | 9.4767 | 34.116 | 10.0006 | 36.002 | 10.5108 | 37.839 | 11.0813 | 39.893 | 12.266 | 44.156 | 12.942 | 46.59 | 13.604 | 48.973 | 14.34 | 51.626 | 0.732 | 0.772 | 0.597 | 0.5971 | 17.26 | 481.724 | 84.641
2022-10-05 06:00 | 2022-10-06 06:00 | 016-1 | MRS Dobrovac stream 1 | Kromatografski uzorak | 2022-11-02 12:25 | 3.061 | 0.12 | 92.257 | 4.119 | 0.357 | 0.442 | 0.035 | 0.032 | 0.005 | 0.006 | 0 | - | 0.006 | - | - | - | 9.526 | 34.293 | 10.0521 | 36.188 | 10.5655 | 38.036 | 11.1391 | 40.101 | 12.366 | 44.518 | 13.048 | 46.971 | 13.716 | 49.378 | 14.459 | 52.051 | 0.727 | 0.7676 | 0.5935 | 0.5937 | 17.16 | 484.592 | 84.985
2022-10-06 06:00 | 2022-10-07 06:00 | 016-1 | MRS Dobrovac stream 1 | Kromatografski uzorak | 2022-11-02 12:25 | 1.284 | 0.051 | 94.289 | 3.988 | 0.316 | 0.389 | 0.034 | 0.028 | 0.003 | 0.004 | 0 | - | 0.003 | - | - | - | 9.6816 | 34.854 | 10.2166 | 36.78 | 10.7394 | 38.662 | 11.3224 | 40.761 | 12.668 | 45.605 | 13.366 | 48.119 | 14.052 | 50.588 | 14.813 | 53.327 | 0.716 | 0.7556 | 0.5843 | 0.5844 | 16.892 | 492.308 | 85.718
2022-10-07 06:00 | 2022-10-08 06:00 | 016-1 | MRS Dobrovac stream 1 | Kromatografski uzorak | 2022-11-02 12:25 | 3.777 | 0.117 | 91.296 | 4.237 | 0.427 | 0.572 | 0.051 | 0.044 | 0.013 | 0.016 | 0 | - | 0.021 | - | - | - | 9.4945 | 34.18 | 10.0116 | 36.042 | 10.5294 | 37.906 | 11.1011 | 39.964 | 12.264 | 44.151 | 12.94 | 46.585 | 13.601 | 48.965 | 14.343 | 51.635 | 0.733 | 0.7745 | 0.5984 | 0.599 | 17.315 | 480.219 | 83.857
2022-10-08 06:00 | 2022-10-09 06:00 | 016-1 | MRS Dobrovac stream 1 | Kromatografski uzorak | 2022-11-02 12:25 | 3.892 | 0.093 | 91.363 | 4.224 | 0.353 | 0.428 | 0.028 | 0.027 | 0.005 | 0.006 | 0 | - | 0.01 | - | - | - | 9.4556 | 34.04 | 9.9781 | 35.921 | 10.4874 | 37.754 | 11.0567 | 39.804 | 12.237 | 44.053 | 12.911 | 46.481 | 13.572 | 48.86 | 14.307 | 51.506 | 0.732 | 0.7722 | 0.5971 | 0.5972 | 17.263 | 481.628 | 84.718
2022-10-09 06:00 | 2022-10-10 06:00 | 016-1 | MRS Dobrovac stream 1 | Kromatografski uzorak | 2022-11-02 12:25 | 3.533 | 0.138 | 91.635 | 4.226 | 0.379 | 0.467 | 0.036 | 0.033 | 0.006 | 0.007 | 0 | - | 0.007 | - | - | - | 9.4908 | 34.167 | 10.0153 | 36.055 | 10.5262 | 37.894 | 11.0986 | 39.955 | 12.289 | 44.24 | 12.967 | 46.682 | 13.631 | 49.071 | 14.368 | 51.724 | 0.731 | 0.7714 | 0.5965 | 0.5966 | 17.245 | 482.138 | 84.616
2022-10-10 06:00 | 2022-10-11 06:00 | 016-1 | MRS Dobrovac stream 1 | Kromatografski uzorak | 2022-11-02 12:25 | 3.546 | 0.187 | 91.387 | 4.354 | 0.415 | 0.526 | 0.047 | 0.04 | 0.007 | 0.009 | 0 | - | 0.008 | - | - | - | 9.5061 | 34.222 | 10.0314 | 36.113 | 10.5424 | 37.953 | 11.1148 | 40.013 | 12.289 | 44.242 | 12.967 | 46.681 | 13.629 | 49.065 | 14.367 | 51.722 | 0.733 | 0.7738 | 0.5983 | 0.5985 | 17.299 | 480.63 | 84.043
2022-10-11 06:00 | 2022-10-12 06:00 | 016-1 | MRS Dobrovac stream 1 | Kromatografski uzorak | 2022-11-02 12:25 | 3.57 | 0.174 | 91.093 | 4.621 | 0.425 | 0.542 | 0.05 | 0.04 | 0.009 | 0.01 | 0 | - | 0.008 | - | - | - | 9.5277 | 34.3 | 10.0538 | 36.194 | 10.5655 | 38.036 | 11.1392 | 40.101 | 12.303 | 44.289 | 12.98 | 46.73 | 13.643 | 49.114 | 14.381 | 51.772 | 0.735 | 0.7756 | 0.5998 | 0.6 | 17.341 | 479.462 | 83.406
2022-10-12 06:00 | 2022-10-13 06:00 | 016-1 | MRS Dobrovac stream 1 | Kromatografski uzorak | 2022-11-02 12:25 | 3.478 | 0.212 | 91.14 | 4.581 | 0.46 | 0.59 | 0.056 | 0.045 | 0.009 | 0.011 | 0 | - | 0.009 | - | - | - | 9.5381 | 34.337 | 10.0652 | 36.235 | 10.5768 | 38.077 | 11.1506 | 40.142 | 12.312 | 44.324 | 12.991 | 46.767 | 13.653 | 49.151 | 14.392 | 51.813 | 0.735 | 0.7761 | 0.6001 | 0.6003 | 17.351 | 479.194 | 83.304
2022-10-13 06:00 | 2022-10-14 06:00 | 016-1 | MRS Dobrovac stream 1 | Kromatografski uzorak | 2022-11-02 12:25 | 3.159 | 0.288 | 91.584 | 4.289 | 0.517 | 0.68 | 0.068 | 0.058 | 0.011 | 0.014 | 0 | - | 0.013 | - | - | - | 9.5564 | 34.403 | 10.0846 | 36.304 | 10.5974 | 38.151 | 11.1728 | 40.222 | 12.345 | 44.442 | 13.025 | 46.892 | 13.69 | 49.283 | 14.431 | 51.952 | 0.734 | 0.775 | 0.5993 | 0.5994 | 17.326 | 479.899 | 83.515
2022-10-14 06:00 | 2022-10-15 06:00 | 016-1 | MRS Dobrovac stream 1 | Kromatografski uzorak | 2022-11-02 12:25 | 2.714 | 0.207 | 91.991 | 4.448 | 0.497 | 0.641 | 0.063 | 0.05 | 0.009 | 0.012 | 0 | - | 0.009 | - | - | - | 9.6095 | 34.594 | 10.1406 | 36.506 | 10.6562 | 38.362 | 11.2349 | 40.446 | 12.439 | 44.782 | 13.125 | 47.251 | 13.794 | 49.659 | 14.541 | 52.349 | 0.731 | 0.7719 | 0.5969 | 0.597 | 17.256 | 481.866 | 83.425
2022-10-15 06:00 | 2022-10-16 06:00 | 016-1 | MRS Dobrovac stream 1 | Kromatografski uzorak | 2022-11-02 12:25 | 3.369 | 0.225 | 91.56 | 4.258 | 0.456 | 0.588 | 0.054 | 0.047 | 0.009 | 0.011 | 0 | - | 0.011 | - | - | - | 9.5234 | 34.284 | 10.0497 | 36.179 | 10.5614 | 38.021 | 11.1348 | 40.085 | 12.313 | 44.325 | 12.991 | 46.768 | 13.655 | 49.157 | 14.394 | 51.819 | 0.733 | 0.7737 | 0.5982 | 0.5984 | 17.295 | 480.764 | 83.993
2022-10-16 06:00 | 2022-10-17 06:00 | 016-1 | MRS Dobrovac stream 1 | Kromatografski uzorak | 2022-11-02 12:25 | 3.847 | 0.07 | 91.335 | 4.352 | 0.338 | 0.396 | 0.024 | 0.022 | 0.004 | 0.005 | 0 | - | 0.004 | - | - | - | 9.464 | 34.07 | 9.987 | 35.953 | 10.4966 | 37.788 | 11.0664 | 39.839 | 12.251 | 44.102 | 12.926 | 46.533 | 13.587 | 48.914 | 14.323 | 51.563 | 0.731 | 0.7718 | 0.5968 | 0.597 | 17.255 | 481.848 | 84.699
2022-10-17 06:00 | 2022-10-18 06:00 | 016-1 | MRS Dobrovac stream 1 | Kromatografski uzorak | 2022-11-02 12:25 | 3.955 | 0.076 | 91.121 | 4.464 | 0.331 | 0.383 | 0.022 | 0.02 | 0.003 | 0.004 | 0 | - | 0.003 | - | - | - | 9.4599 | 34.056 | 9.9817 | 35.934 | 10.4908 | 37.767 | 11.0613 | 39.821 | 12.235 | 44.046 | 12.909 | 46.474 | 13.57 | 48.851 | 14.305 | 51.496 | 0.732 | 0.773 | 0.5977 | 0.5978 | 17.281 | 481.138 | 84.536
2022-10-18 06:00 | 2022-10-19 06:00 | 016-1 | MRS Dobrovac stream 1 | Kromatografski uzorak | 2022-11-02 12:25 | 3.735 | 0.143 | 91.335 | 4.335 | 0.366 | 0.452 | 0.036 | 0.031 | 0.006 | 0.007 | 0 | - | 0.006 | - | - | - | 9.4775 | 34.119 | 10.0012 | 36.004 | 10.5112 | 37.84 | 11.0819 | 39.895 | 12.259 | 44.132 | 12.935 | 46.565 | 13.596 | 48.946 | 14.332 | 51.596 | 0.732 | 0.773 | 0.5977 | 0.5979 | 17.281 | 481.134 | 84.423
2022-10-19 06:00 | 2022-10-20 06:00 | 016-1 | MRS Dobrovac stream 1 | Kromatografski uzorak | 2022-11-02 12:25 | 3.78 | 0.111 | 91.158 | 4.514 | 0.363 | 0.437 | 0.031 | 0.027 | 0.005 | 0.006 | 0 | - | 0.005 | - | - | - | 9.4854 | 34.147 | 10.0096 | 36.034 | 10.5202 | 37.873 | 11.0907 | 39.927 | 12.264 | 44.151 | 12.941 | 46.586 | 13.602 | 48.967 | 14.338 | 51.618 | 0.733 | 0.7736 | 0.5982 | 0.5984 | 17.296 | 480.722 | 84.149
2022-10-20 06:00 | 2022-10-21 06:00 | 016-1 | MRS Dobrovac stream 1 | Kromatografski uzorak | 2022-11-02 12:25 | 3.631 | 0.11 | 91.309 | 4.505 | 0.366 | 0.445 | 0.033 | 0.029 | 0.005 | 0.007 | 0 | - | 0.005 | - | - | - | 9.5013 | 34.205 | 10.0263 | 36.095 | 10.5372 | 37.934 | 11.1092 | 39.993 | 12.29 | 44.244 | 12.967 | 46.683 | 13.63 | 49.068 | 14.368 | 51.725 | 0.732 | 0.7729 | 0.5977 | 0.5978 | 17.28 | 481.165 | 84.124
2022-10-21 06:00 | 2022-10-22 06:00 | 016-1 | MRS Dobrovac stream 1 | Kromatografski uzorak | 2022-11-02 12:25 | 3.46 | 0.142 | 91.372 | 4.532 | 0.393 | 0.494 | 0.043 | 0.035 | 0.007 | 0.009 | 0 | - | 0.007 | - | - | - | 9.5258 | 34.293 | 10.0522 | 36.188 | 10.564 | 38.03 | 11.1375 | 40.095 | 12.318 | 44.345 | 12.997 | 46.789 | 13.661 | 49.178 | 14.4 | 51.841 | 0.733 | 0.7734 | 0.598 | 0.5982 | 17.29 | 480.885 | 83.828
2022-10-22 06:00 | 2022-10-23 06:00 | 016-1 | MRS Dobrovac stream 1 | Kromatografski uzorak | 2022-11-02 12:25 | 3.708 | 0.153 | 91.153 | 4.502 | 0.392 | 0.484 | 0.039 | 0.032 | 0.006 | 0.008 | 0 | - | 0.006 | - | - | - | 9.4967 | 34.188 | 10.0217 | 36.078 | 10.5318 | 37.915 | 11.1039 | 39.974 | 12.272 | 44.179 | 12.949 | 46.615 | 13.61 | 48.995 | 14.347 | 51.649 | 0.734 | 0.7745 | 0.5988 | 0.599 | 17.31 | 480.352 | 83.944
2022-10-23 06:00 | 2022-10-24 06:00 | 016-1 | MRS Dobrovac stream 1 | Kromatografski uzorak | 2022-11-02 12:25 | 3.743 | 0.161 | 90.977 | 4.613 | 0.413 | 0.506 | 0.04 | 0.033 | 0.007 | 0.008 | 0 | - | 0.006 | - | - | - | 9.5042 | 34.215 | 10.0295 | 36.106 | 10.5397 | 37.943 | 11.112 | 40.003 | 12.272 | 44.178 | 12.948 | 46.613 | 13.609 | 48.991 | 14.346 | 51.644 | 0.735 | 0.7757 | 0.5998 | 0.6 | 17.342 | 479.437 | 83.647
2022-10-24 06:00 | 2022-10-25 06:00 | 016-1 | MRS Dobrovac stream 1 | Kromatografski uzorak | 2022-11-02 12:25 | 3.501 | 0.233 | 90.872 | 4.756 | 0.489 | 0.638 | 0.061 | 0.048 | 0.012 | 0.014 | 0 | - | 0.013 | - | - | - | 9.5566 | 34.404 | 10.0848 | 36.305 | 10.5965 | 38.147 | 11.1719 | 40.219 | 12.318 | 44.344 | 12.997 | 46.788 | 13.658 | 49.169 | 14.398 | 51.832 | 0.738 | 0.7785 | 0.6019 | 0.6021 | 17.403 | 477.777 | 82.716
2022-10-25 06:00 | 2022-10-26 06:00 | 016-1 | MRS Dobrovac stream 1 | Kromatografski uzorak | 2022-11-02 12:25 | 3.518 | 0.221 | 90.813 | 4.845 | 0.479 | 0.604 | 0.053 | 0.043 | 0.009 | 0.011 | 0 | - | 0.009 | - | - | - | 9.5546 | 34.397 | 10.0827 | 36.298 | 10.5943 | 38.14 | 11.1696 | 40.211 | 12.317 | 44.34 | 12.996 | 46.784 | 13.657 | 49.165 | 14.397 | 51.828 | 0.737 | 0.7783 | 0.6018 | 0.6019 | 17.398 | 477.895 | 82.757
2022-10-26 06:00 | 2022-10-27 06:00 | 016-1 | MRS Dobrovac stream 1 | Kromatografski uzorak | 2022-11-02 12:25 | 3.725 | 0.185 | 90.846 | 4.71 | 0.431 | 0.534 | 0.044 | 0.036 | 0.007 | 0.009 | 0 | - | 0.007 | - | - | - | 9.5163 | 34.259 | 10.0423 | 36.152 | 10.5523 | 37.988 | 11.1252 | 40.051 | 12.277 | 44.197 | 12.954 | 46.634 | 13.614 | 49.011 | 14.351 | 51.664 | 0.736 | 0.777 | 0.6008 | 0.601 | 17.37 | 478.664 | 83.323
2022-10-27 06:00 | 2022-10-28 06:00 | 016-1 | MRS Dobrovac stream 1 | Kromatografski uzorak | 2022-11-02 12:25 | 3.55 | 0.183 | 90.98 | 4.764 | 0.422 | 0.524 | 0.044 | 0.035 | 0.007 | 0.009 | 0 | - | 0.007 | - | - | - | 9.5351 | 34.326 | 10.062 | 36.223 | 10.5734 | 38.064 | 11.1475 | 40.131 | 12.308 | 44.308 | 12.986 | 46.75 | 13.648 | 49.133 | 14.387 | 51.793 | 0.736 | 0.7762 | 0.6002 | 0.6004 | 17.353 | 479.137 | 83.275
2022-10-28 06:00 | 2022-10-29 06:00 | 016-1 | MRS Dobrovac stream 1 | Kromatografski uzorak | 2022-11-02 12:25 | 3.28 | 0.338 | 90.501 | 5.177 | 0.548 | 0.705 | 0.069 | 0.051 | 0.012 | 0.014 | 0 | - | 0.01 | - | - | - | 9.6086 | 34.591 | 10.1397 | 36.503 | 10.6526 | 38.35 | 11.2312 | 40.432 | 12.356 | 44.482 | 13.037 | 46.934 | 13.699 | 49.315 | 14.441 | 51.986 | 0.741 | 0.7821 | 0.6047 | 0.6049 | 17.483 | 475.582 | 81.803
2022-10-29 06:00 | 2022-10-30 06:00 | 016-1 | MRS Dobrovac stream 1 | Kromatografski uzorak | 2022-11-02 12:25 | 3.19 | 0.415 | 90.171 | 5.378 | 0.647 | 0.846 | 0.088 | 0.064 | 0.016 | 0.019 | 0 | - | 0.012 | - | - | - | 9.6503 | 34.741 | 10.1838 | 36.662 | 10.6974 | 38.511 | 11.2784 | 40.602 | 12.378 | 44.563 | 13.061 | 47.019 | 13.722 | 49.398 | 14.465 | 52.073 | 0.745 | 0.786 | 0.6078 | 0.608 | 17.57 | 473.22 | 80.874
2022-10-30 06:00 | 2022-10-31 06:00 | 016-1 | MRS Dobrovac stream 1 | Kromatografski uzorak | 2022-11-02 12:25 | 3.366 | 0.312 | 90.555 | 5.064 | 0.548 | 0.703 | 0.068 | 0.05 | 0.012 | 0.014 | 0 | - | 0.01 | - | - | - | 9.5944 | 34.54 | 10.1247 | 36.449 | 10.6372 | 38.294 | 11.2148 | 40.373 | 12.342 | 44.433 | 13.023 | 46.882 | 13.684 | 49.262 | 14.425 | 51.93 | 0.74 | 0.7815 | 0.6043 | 0.6044 | 17.47 | 475.925 | 81.962
2022-10-31 06:00 | 2022-11-01 06:00 | 016-1 | MRS Dobrovac stream 1 | Kromatografski uzorak | 2022-11-02 12:25 | 3.372 | 0.253 | 90.716 | 5.028 | 0.497 | 0.631 | 0.059 | 0.044 | 0.01 | 0.012 | 0 | - | 0.008 | - | - | - | 9.5838 | 34.502 | 10.1135 | 36.409 | 10.6261 | 38.254 | 11.2031 | 40.331 | 12.345 | 44.442 | 13.025 | 46.891 | 13.687 | 49.275 | 14.429 | 51.943 | 0.739 | 0.7795 | 0.6027 | 0.6029 | 17.425 | 477.164 | 82.322
2022-10-01 06:00 | 2022-10-02 06:00 | 022-1 | MRS Osijek I stream 1 | Kromatografski uzorak | 2022-11-02 12:25 | 3.826 | 0.111 | 91.5 | 4.146 | 0.354 | 0.417 | 0.024 | 0.023 | 0.004 | 0.005 | 0 | - | 0.006 | - | - | - | 9.4508 | 34.023 | 9.973 | 35.903 | 10.4825 | 37.737 | 11.0514 | 39.785 | 12.238 | 44.057 | 12.913 | 46.486 | 13.574 | 48.866 | 14.309 | 51.512 | 0.731 | 0.7713 | 0.5964 | 0.5965 | 17.243 | 482.195 | 85.015
2022-10-02 06:00 | 2022-10-03 06:00 | 022-1 | MRS Osijek I stream 1 | Kromatografski uzorak | 2022-11-02 12:25 | 3.702 | 0.143 | 91.539 | 4.158 | 0.381 | 0.459 | 0.03 | 0.028 | 0.005 | 0.007 | 0 | - | 0.007 | - | - | - | 9.468 | 34.085 | 9.9912 | 35.968 | 10.5012 | 37.804 | 11.0713 | 39.857 | 12.257 | 44.124 | 12.932 | 46.556 | 13.594 | 48.939 | 14.33 | 51.589 | 0.731 | 0.7717 | 0.5967 | 0.5969 | 17.253 | 481.914 | 84.792
2022-10-03 06:00 | 2022-10-04 06:00 | 022-1 | MRS Osijek I stream 1 | Kromatografski uzorak | 2022-11-02 12:25 | 3.646 | 0.151 | 91.63 | 4.103 | 0.385 | 0.468 | 0.032 | 0.03 | 0.006 | 0.007 | 0 | - | 0.008 | - | - | - | 9.4701 | 34.092 | 9.9934 | 35.976 | 10.5036 | 37.813 | 11.0738 | 39.866 | 12.263 | 44.146 | 12.938 | 46.577 | 13.6 | 48.961 | 14.337 | 51.614 | 0.731 | 0.7714 | 0.5965 | 0.5966 | 17.245 | 482.133 | 84.846
2022-10-04 06:00 | 2022-10-05 06:00 | 022-1 | MRS Osijek I stream 1 | Kromatografski uzorak | 2022-11-02 12:25 | 3.645 | 0.153 | 91.612 | 4.111 | 0.395 | 0.479 | 0.033 | 0.031 | 0.006 | 0.007 | 0 | - | 0.008 | - | - | - | 9.4727 | 34.102 | 9.9962 | 35.986 | 10.5065 | 37.823 | 11.0769 | 39.877 | 12.264 | 44.15 | 12.94 | 46.584 | 13.602 | 48.968 | 14.339 | 51.619 | 0.731 | 0.7716 | 0.5966 | 0.5968 | 17.25 | 482.002 | 84.777
2022-10-05 06:00 | 2022-10-06 06:00 | 022-1 | MRS Osijek I stream 1 | Kromatografski uzorak | 2022-11-02 12:25 | 3.776 | 0.116 | 91.46 | 4.182 | 0.378 | 0.466 | 0.031 | 0.029 | 0.007 | 0.008 | 0 | - | 0.012 | - | - | - | 9.4728 | 34.102 | 9.9962 | 35.986 | 10.5061 | 37.822 | 11.0765 | 39.875 | 12.256 | 44.122 | 12.928 | 46.542 | 13.593 | 48.935 | 14.329 | 51.585 | 0.732 | 0.7726 | 0.5974 | 0.5975 | 17.264 | 481.627 | 84.625
2022-10-06 06:00 | 2022-10-07 06:00 | 022-1 | MRS Osijek I stream 1 | Kromatografski uzorak | 2022-11-02 12:25 | 3.959 | 0.073 | 91.492 | 4.125 | 0.307 | 0.352 | 0.017 | 0.017 | 0.003 | 0.004 | 0 | - | 0.005 | - | - | - | 9.429 | 33.944 | 9.9502 | 35.821 | 10.4587 | 37.651 | 11.0264 | 39.695 | 12.217 | 43.981 | 12.89 | 46.405 | 13.551 | 48.783 | 14.285 | 51.424 | 0.73 | 0.7704 | 0.5957 | 0.5958 | 17.224 | 482.741 | 85.399
2022-10-07 06:00 | 2022-10-08 06:00 | 022-1 | MRS Osijek I stream 1 | Kromatografski uzorak | 2022-11-02 12:25 | 4.082 | 0.037 | 91.323 | 4.235 | 0.295 | 0.323 | 0.01 | 0.011 | 0.002 | 0.002 | 0 | - | 0.002 | - | - | - | 9.4227 | 33.922 | 9.9433 | 35.796 | 10.4516 | 37.626 | 11.0189 | 39.668 | 12.206 | 43.941 | 12.879 | 46.363 | 13.538 | 48.738 | 14.271 | 51.377 | 0.73 | 0.7707 | 0.596 | 0.5961 | 17.232 | 482.51 | 85.337
2022-10-08 06:00 | 2022-10-09 06:00 | 022-1 | MRS Osijek I stream 1 | Kromatografski uzorak | 2022-11-02 12:25 | 4.066 | 0.028 | 91.331 | 4.263 | 0.289 | 0.312 | 0.008 | 0.01 | 0.001 | 0.002 | 0 | - | 0.002 | - | - | - | 9.4255 | 33.932 | 9.9463 | 35.807 | 10.4543 | 37.635 | 11.0218 | 39.678 | 12.211 | 43.959 | 12.884 | 46.382 | 13.544 | 48.757 | 14.277 | 51.399 | 0.73 | 0.7706 | 0.5958 | 0.596 | 17.225 | 482.711 | 85.343
2022-10-09 06:00 | 2022-10-10 06:00 | 022-1 | MRS Osijek I stream 1 | Kromatografski uzorak | 2022-11-02 12:25 | 3.552 | 0.163 | 91.652 | 4.132 | 0.411 | 0.5 | 0.035 | 0.032 | 0.006 | 0.008 | 0 | - | 0.008 | - | - | - | 9.4859 | 34.149 | 10.0098 | 36.035 | 10.5205 | 37.874 | 11.092 | 39.931 | 12.28 | 44.208 | 12.957 | 46.645 | 13.62 | 49.031 | 14.358 | 51.688 | 0.731 | 0.7717 | 0.5967 | 0.5968 | 17.251 | 481.964 | 84.663
2022-10-10 06:00 | 2022-10-11 06:00 | 022-1 | MRS Osijek I stream 1 | Kromatografski uzorak | 2022-11-02 12:25 | 3.59 | 0.105 | 91.593 | 4.289 | 0.355 | 0.424 | 0.027 | 0.024 | 0.005 | 0.006 | 0 | - | 0.007 | - | - | - | 9.4862 | 34.15 | 10.0104 | 36.037 | 10.521 | 37.876 | 11.0922 | 39.932 | 12.286 | 44.23 | 12.963 | 46.667 | 13.627 | 49.056 | 14.364 | 51.712 | 0.731 | 0.771 | 0.5961 | 0.5963 | 17.237 | 482.383 | 84.684
2022-10-11 06:00 | 2022-10-12 06:00 | 022-1 | MRS Osijek I stream 1 | Kromatografski uzorak | 2022-11-02 12:25 | 3.705 | 0.138 | 91.424 | 4.276 | 0.378 | 0.457 | 0.031 | 0.027 | 0.006 | 0.007 | 0 | - | 0.007 | - | - | - | 9.4768 | 34.116 | 10.0005 | 36.002 | 10.5106 | 37.838 | 11.0812 | 39.892 | 12.263 | 44.145 | 12.938 | 46.578 | 13.6 | 48.961 | 14.337 | 51.612 | 0.732 | 0.7724 | 0.5973 | 0.5974 | 17.268 | 481.485 | 84.537
2022-10-12 06:00 | 2022-10-13 06:00 | 022-1 | MRS Osijek I stream 1 | Kromatografski uzorak | 2022-11-02 12:25 | 3.698 | 0.126 | 91.229 | 4.482 | 0.386 | 0.465 | 0.032 | 0.027 | 0.006 | 0.007 | 0 | - | 0.006 | - | - | - | 9.4954 | 34.183 | 10.0201 | 36.072 | 10.5306 | 37.91 | 11.1023 | 39.968 | 12.276 | 44.195 | 12.954 | 46.633 | 13.615 | 49.013 | 14.353 | 51.67 | 0.733 | 0.7736 | 0.5982 | 0.5984 | 17.295 | 480.737 | 84.076
2022-10-13 06:00 | 2022-10-14 06:00 | 022-1 | MRS Osijek I stream 1 | Kromatografski uzorak | 2022-11-02 12:25 | 3.365 | 0.214 | 91.412 | 4.423 | 0.467 | 0.586 | 0.048 | 0.041 | 0.009 | 0.011 | 0 | - | 0.01 | - | - | - | 9.5357 | 34.329 | 10.0627 | 36.226 | 10.5747 | 38.069 | 11.1489 | 40.136 | 12.322 | 44.361 | 13.002 | 46.806 | 13.665 | 49.194 | 14.405 | 51.858 | 0.734 | 0.7745 | 0.5988 | 0.599 | 17.314 | 480.232 | 83.68
2022-10-14 06:00 | 2022-10-15 06:00 | 022-1 | MRS Osijek I stream 1 | Kromatografski uzorak | 2022-11-02 12:25 | 3.492 | 0.164 | 91.372 | 4.433 | 0.439 | 0.538 | 0.04 | 0.034 | 0.007 | 0.009 | 0 | - | 0.008 | - | - | - | 9.5199 | 34.272 | 10.046 | 36.166 | 10.5575 | 38.007 | 11.1302 | 40.069 | 12.307 | 44.306 | 12.986 | 46.749 | 13.649 | 49.136 | 14.388 | 51.795 | 0.733 | 0.7738 | 0.5983 | 0.5985 | 17.299 | 480.636 | 83.864
2022-10-15 06:00 | 2022-10-16 06:00 | 022-1 | MRS Osijek I stream 1 | Kromatografski uzorak | 2022-11-02 12:25 | 3.626 | 0.133 | 91.247 | 4.514 | 0.396 | 0.48 | 0.034 | 0.028 | 0.007 | 0.008 | 0 | - | 0.007 | - | - | - | 9.5062 | 34.222 | 10.0311 | 36.112 | 10.5424 | 37.953 | 11.1143 | 40.012 | 12.29 | 44.244 | 12.967 | 46.682 | 13.629 | 49.066 | 14.368 | 51.723 | 0.733 | 0.7737 | 0.5983 | 0.5984 | 17.298 | 480.657 | 83.941
2022-10-16 06:00 | 2022-10-17 06:00 | 022-1 | MRS Osijek I stream 1 | Kromatografski uzorak | 2022-11-02 12:25 | 3.588 | 0.158 | 91.413 | 4.344 | 0.408 | 0.498 | 0.036 | 0.031 | 0.007 | 0.008 | 0 | - | 0.008 | - | - | - | 9.4981 | 34.193 | 10.023 | 36.083 | 10.5338 | 37.922 | 11.1057 | 39.981 | 12.285 | 44.226 | 12.962 | 46.663 | 13.624 | 49.048 | 14.362 | 51.704 | 0.733 | 0.7731 | 0.5978 | 0.5979 | 17.283 | 481.077 | 84.218
2022-10-17 06:00 | 2022-10-18 06:00 | 022-1 | MRS Osijek I stream 1 | Kromatografski uzorak | 2022-11-02 12:25 | 3.829 | 0.084 | 91.284 | 4.399 | 0.353 | 0.404 | 0.02 | 0.018 | 0.004 | 0.005 | 0 | - | 0.004 | - | - | - | 9.4685 | 34.087 | 9.9917 | 35.97 | 10.5014 | 37.805 | 11.0715 | 39.858 | 12.253 | 44.111 | 12.928 | 46.542 | 13.59 | 48.923 | 14.326 | 51.572 | 0.732 | 0.7723 | 0.5971 | 0.5973 | 17.263 | 481.649 | 84.59
2022-10-18 06:00 | 2022-10-19 06:00 | 022-1 | MRS Osijek I stream 1 | Kromatografski uzorak | 2022-11-02 12:25 | 3.776 | 0.107 | 91.268 | 4.425 | 0.36 | 0.424 | 0.026 | 0.022 | 0.005 | 0.006 | 0 | - | 0.005 | - | - | - | 9.4775 | 34.119 | 10.0012 | 36.004 | 10.5112 | 37.84 | 11.0819 | 39.895 | 12.261 | 44.138 | 12.936 | 46.571 | 13.598 | 48.952 | 14.334 | 51.603 | 0.732 | 0.7728 | 0.5975 | 0.5977 | 17.271 | 481.434 | 84.392
2022-10-19 06:00 | 2022-10-20 06:00 | 022-1 | MRS Osijek I stream 1 | Kromatografski uzorak | 2022-11-02 12:25 | 3.855 | 0.098 | 91.217 | 4.432 | 0.342 | 0.397 | 0.023 | 0.019 | 0.004 | 0.005 | 0 | - | 0.004 | - | - | - | 9.4666 | 34.08 | 9.9897 | 35.963 | 10.4992 | 37.797 | 11.0692 | 39.849 | 12.247 | 44.089 | 12.922 | 46.519 | 13.583 | 48.898 | 14.318 | 51.545 | 0.732 | 0.7727 | 0.5975 | 0.5977 | 17.273 | 481.362 | 84.533
2022-10-20 06:00 | 2022-10-21 06:00 | 022-1 | MRS Osijek I stream 1 | Kromatografski uzorak | 2022-11-02 12:25 | 3.74 | 0.106 | 91.292 | 4.443 | 0.356 | 0.419 | 0.025 | 0.022 | 0.005 | 0.006 | 0 | - | 0.005 | - | - | - | 9.4814 | 34.133 | 10.0055 | 36.02 | 10.5155 | 37.856 | 11.0864 | 39.911 | 12.267 | 44.161 | 12.943 | 46.595 | 13.605 | 48.978 | 14.342 | 51.63 | 0.732 | 0.7726 | 0.5974 | 0.5976 | 17.273 | 481.359 | 84.4
2022-10-21 06:00 | 2022-10-22 06:00 | 022-1 | MRS Osijek I stream 1 | Kromatografski uzorak | 2022-11-02 12:25 | 3.686 | 0.134 | 91.224 | 4.503 | 0.378 | 0.454 | 0.032 | 0.025 | 0.006 | 0.007 | 0 | - | 0.006 | - | - | - | 9.495 | 34.182 | 10.0197 | 36.071 | 10.5302 | 37.909 | 11.1019 | 39.967 | 12.277 | 44.196 | 12.953 | 46.632 | 13.615 | 49.014 | 14.352 | 51.668 | 0.733 | 0.7736 | 0.5982 | 0.5983 | 17.295 | 480.743 | 84.099
2022-10-22 06:00 | 2022-10-23 06:00 | 022-1 | MRS Osijek I stream 1 | Kromatografski uzorak | 2022-11-02 12:25 | 3.715 | 0.127 | 91.193 | 4.516 | 0.38 | 0.449 | 0.028 | 0.024 | 0.005 | 0.006 | 0 | - | 0.005 | - | - | - | 9.4924 | 34.173 | 10.017 | 36.061 | 10.5273 | 37.898 | 11.0988 | 39.956 | 12.273 | 44.183 | 12.949 | 46.618 | 13.611 | 48.999 | 14.348 | 51.653 | 0.733 | 0.7737 | 0.5982 | 0.5984 | 17.296 | 480.718 | 84.112
2022-10-23 06:00 | 2022-10-24 06:00 | 022-1 | MRS Osijek I stream 1 | Kromatografski uzorak | 2022-11-02 12:25 | 3.763 | 0.137 | 91.168 | 4.478 | 0.38 | 0.454 | 0.031 | 0.025 | 0.006 | 0.007 | 0 | - | 0.006 | - | - | - | 9.4855 | 34.148 | 10.0097 | 36.035 | 10.5197 | 37.871 | 11.0908 | 39.927 | 12.262 | 44.143 | 12.938 | 46.576 | 13.599 | 48.956 | 14.335 | 51.607 | 0.733 | 0.7739 | 0.5984 | 0.5986 | 17.302 | 480.565 | 84.144
2022-10-24 06:00 | 2022-10-25 06:00 | 022-1 | MRS Osijek I stream 1 | Kromatografski uzorak | 2022-11-02 12:25 | 3.644 | 0.181 | 90.925 | 4.71 | 0.447 | 0.539 | 0.038 | 0.031 | 0.007 | 0.009 | 0 | - | 0.007 | - | - | - | 9.5242 | 34.287 | 10.0505 | 36.182 | 10.5612 | 38.02 | 11.1348 | 40.085 | 12.291 | 44.248 | 12.969 | 46.687 | 13.63 | 49.067 | 14.368 | 51.724 | 0.736 | 0.7765 | 0.6004 | 0.6006 | 17.36 | 478.952 | 83.314
2022-10-25 06:00 | 2022-10-26 06:00 | 022-1 | MRS Osijek I stream 1 | Kromatografski uzorak | 2022-11-02 12:25 | 3.576 | 0.204 | 90.915 | 4.712 | 0.473 | 0.593 | 0.049 | 0.038 | 0.01 | 0.012 | 0 | - | 0.011 | - | - | - | 9.5397 | 34.343 | 10.0671 | 36.241 | 10.5782 | 38.082 | 11.1526 | 40.149 | 12.304 | 44.295 | 12.982 | 46.736 | 13.644 | 49.117 | 14.382 | 51.777 | 0.737 | 0.7774 | 0.6011 | 0.6013 | 17.377 | 478.475 | 83.018
2022-10-26 06:00 | 2022-10-27 06:00 | 022-1 | MRS Osijek I stream 1 | Kromatografski uzorak | 2022-11-02 12:25 | 3.531 | 0.212 | 90.888 | 4.774 | 0.48 | 0.594 | 0.046 | 0.037 | 0.009 | 0.011 | 0 | - | 0.01 | - | - | - | 9.5471 | 34.37 | 10.0747 | 36.269 | 10.5863 | 38.111 | 11.1611 | 40.18 | 12.312 | 44.323 | 12.991 | 46.767 | 13.652 | 49.148 | 14.392 | 51.81 | 0.737 | 0.7776 | 0.6013 | 0.6014 | 17.384 | 478.283 | 82.929
2022-10-27 06:00 | 2022-10-28 06:00 | 022-1 | MRS Osijek I stream 1 | Kromatografski uzorak | 2022-11-02 12:25 | 3.653 | 0.174 | 90.972 | 4.686 | 0.428 | 0.515 | 0.036 | 0.029 | 0.007 | 0.008 | 0 | - | 0.007 | - | - | - | 9.518 | 34.265 | 10.044 | 36.159 | 10.5548 | 37.997 | 11.1279 | 40.06 | 12.288 | 44.236 | 12.965 | 46.674 | 13.626 | 49.054 | 14.364 | 51.71 | 0.735 | 0.776 | 0.6 | 0.6002 | 17.348 | 479.291 | 83.476
2022-10-28 06:00 | 2022-10-29 06:00 | 022-1 | MRS Osijek I stream 1 | Kromatografski uzorak | 2022-11-02 12:25 | 3.444 | 0.244 | 90.782 | 4.928 | 0.489 | 0.603 | 0.048 | 0.037 | 0.009 | 0.011 | 0 | - | 0.008 | - | - | - | 9.5647 | 34.433 | 10.0933 | 36.336 | 10.6054 | 38.179 | 11.1813 | 40.253 | 12.327 | 44.378 | 13.007 | 46.824 | 13.668 | 49.206 | 14.409 | 51.871 | 0.738 | 0.7786 | 0.602 | 0.6022 | 17.406 | 477.697 | 82.662
2022-10-29 06:00 | 2022-10-30 06:00 | 022-1 | MRS Osijek I stream 1 | Kromatografski uzorak | 2022-11-02 12:25 | 3.231 | 0.281 | 90.769 | 5.068 | 0.521 | 0.651 | 0.055 | 0.041 | 0.011 | 0.013 | 0 | - | 0.01 | - | - | - | 9.5998 | 34.559 | 10.1304 | 36.469 | 10.6436 | 38.317 | 11.2216 | 40.398 | 12.365 | 44.514 | 13.047 | 46.968 | 13.709 | 49.354 | 14.452 | 52.027 | 0.739 | 0.7795 | 0.6028 | 0.6029 | 17.427 | 477.103 | 82.206
2022-10-30 06:00 | 2022-10-31 06:00 | 022-1 | MRS Osijek I stream 1 | Kromatografski uzorak | 2022-11-02 12:25 | 3.254 | 0.254 | 90.86 | 5.042 | 0.477 | 0.59 | 0.048 | 0.036 | 0.009 | 0.011 | 0 | - | 0.009 | - | - | - | 9.5882 | 34.518 | 10.1182 | 36.425 | 10.6312 | 38.272 | 11.2085 | 40.351 | 12.36 | 44.496 | 13.041 | 46.949 | 13.705 | 49.337 | 14.447 | 52.008 | 0.737 | 0.7783 | 0.6018 | 0.6019 | 17.398 | 477.897 | 82.511
2022-10-31 06:00 | 2022-11-01 06:00 | 022-1 | MRS Osijek I stream 1 | Kromatografski uzorak | 2022-11-02 12:25 | 3.321 | 0.258 | 90.801 | 4.989 | 0.507 | 0.632 | 0.053 | 0.04 | 0.01 | 0.013 | 0 | - | 0.009 | - | - | - | 9.5849 | 34.506 | 10.1147 | 36.413 | 10.6274 | 38.259 | 11.2045 | 40.336 | 12.35 | 44.461 | 13.031 | 46.912 | 13.694 | 49.297 | 14.435 | 51.967 | 0.738 | 0.779 | 0.6023 | 0.6025 | 17.414 | 477.471 | 82.409
2022-10-01 06:00 | 2022-10-02 06:00 | 012-1 | MRS Požega stream 1 | Kromatografski uzorak | 2022-11-02 12:25 | 3.704 | 0.139 | 91.626 | 4.081 | 0.37 | 0.45 | 0.031 | 0.029 | 0.005 | 0.007 | 0 | - | 0.007 | - | - | - | 9.4615 | 34.061 | 9.9842 | 35.943 | 10.4941 | 37.779 | 11.0639 | 39.83 | 12.253 | 44.111 | 12.928 | 46.542 | 13.59 | 48.925 | 14.326 | 51.574 | 0.731 | 0.7711 | 0.5962 | 0.5964 | 17.24 | 482.294 | 84.973
2022-10-02 06:00 | 2022-10-03 06:00 | 012-1 | MRS Požega stream 1 | Kromatografski uzorak | 2022-11-02 12:25 | 3.597 | 0.165 | 91.72 | 4.036 | 0.389 | 0.483 | 0.037 | 0.034 | 0.006 | 0.008 | 0 | - | 0.008 | - | - | - | 9.472 | 34.099 | 9.9957 | 35.985 | 10.5058 | 37.821 | 11.0764 | 39.875 | 12.267 | 44.161 | 12.943 | 46.595 | 13.605 | 48.98 | 14.342 | 51.633 | 0.731 | 0.7711 | 0.5963 | 0.5964 | 17.237 | 482.359 | 84.899
2022-10-03 06:00 | 2022-10-04 06:00 | 012-1 | MRS Požega stream 1 | Kromatografski uzorak | 2022-11-02 12:25 | 3.588 | 0.168 | 91.633 | 4.106 | 0.409 | 0.505 | 0.038 | 0.035 | 0.006 | 0.008 | 0 | - | 0.009 | - | - | - | 9.4812 | 34.132 | 10.0051 | 36.018 | 10.5156 | 37.856 | 11.0865 | 39.912 | 12.273 | 44.182 | 12.949 | 46.617 | 13.612 | 49.002 | 14.349 | 51.656 | 0.731 | 0.7719 | 0.5968 | 0.597 | 17.256 | 481.834 | 84.662
2022-10-04 06:00 | 2022-10-05 06:00 | 012-1 | MRS Požega stream 1 | Kromatografski uzorak | 2022-11-02 12:25 | 3.717 | 0.132 | 91.504 | 4.169 | 0.385 | 0.478 | 0.034 | 0.031 | 0.007 | 0.009 | 0 | - | 0.011 | - | - | - | 9.4704 | 34.093 | 9.9969 | 35.989 | 10.5069 | 37.825 | 11.0773 | 39.878 | 12.258 | 44.129 | 12.934 | 46.561 | 13.596 | 48.944 | 14.334 | 51.602 | 0.731 | 0.7719 | 0.5969 | 0.597 | 17.263 | 481.637 | 84.594
2022-10-05 06:00 | 2022-10-06 06:00 | 012-1 | MRS Požega stream 1 | Kromatografski uzorak | 2022-11-02 12:25 | 3.94 | 0.08 | 91.491 | 4.122 | 0.315 | 0.366 | 0.019 | 0.019 | 0.003 | 0.004 | 0 | - | 0.006 | - | - | - | 9.4328 | 33.958 | 9.9539 | 35.834 | 10.4626 | 37.665 | 11.0307 | 39.711 | 12.22 | 43.992 | 12.893 | 46.416 | 13.554 | 48.795 | 14.288 | 51.437 | 0.73 | 0.7706 | 0.5959 | 0.596 | 17.226 | 482.673 | 85.314
2022-10-06 06:00 | 2022-10-07 06:00 | 012-1 | MRS Požega stream 1 | Kromatografski uzorak | 2022-11-02 12:25 | 4.186 | 0.014 | 91.302 | 4.214 | 0.268 | 0.285 | 0.005 | 0.007 | 0.001 | 0.001 | 0 | - | 0.002 | - | - | - | 9.4068 | 33.864 | 9.9265 | 35.736 | 10.4342 | 37.563 | 11.0006 | 39.602 | 12.189 | 43.879 | 12.86 | 46.297 | 13.52 | 48.672 | 14.252 | 51.307 | 0.73 | 0.7703 | 0.5956 | 0.5958 | 17.222 | 482.784 | 85.588
2022-10-07 06:00 | 2022-10-08 06:00 | 012-1 | MRS Požega stream 1 | Kromatografski uzorak | 2022-11-02 12:25 | 4.116 | 0.017 | 91.33 | 4.247 | 0.271 | 0.29 | 0.006 | 0.008 | 0.001 | 0.002 | 0 | - | 0.002 | - | - | - | 9.4166 | 33.9 | 9.9367 | 35.772 | 10.4448 | 37.601 | 11.012 | 39.643 | 12.202 | 43.926 | 12.874 | 46.347 | 13.534 | 48.723 | 14.267 | 51.361 | 0.73 | 0.7703 | 0.5956 | 0.5958 | 17.216 | 482.984 | 85.475
2022-10-08 06:00 | 2022-10-09 06:00 | 012-1 | MRS Požega stream 1 | Kromatografski uzorak | 2022-11-02 12:25 | 3.572 | 0.129 | 91.731 | 4.128 | 0.364 | 0.44 | 0.029 | 0.027 | 0.005 | 0.006 | 0 | - | 0.007 | - | - | - | 9.4765 | 34.115 | 10.0001 | 36 | 10.5108 | 37.839 | 11.0818 | 39.894 | 12.278 | 44.201 | 12.955 | 46.637 | 13.618 | 49.026 | 14.355 | 51.679 | 0.73 | 0.7705 | 0.5957 | 0.5959 | 17.222 | 482.792 | 84.959
2022-10-09 06:00 | 2022-10-10 06:00 | 012-1 | MRS Požega stream 1 | Kromatografski uzorak | 2022-11-02 12:25 | 3.624 | 0.082 | 91.574 | 4.346 | 0.321 | 0.374 | 0.021 | 0.019 | 0.004 | 0.005 | 0 | - | 0.004 | - | - | - | 9.4801 | 34.128 | 10.0039 | 36.014 | 10.5146 | 37.853 | 11.0854 | 39.908 | 12.283 | 44.218 | 12.96 | 46.654 | 13.623 | 49.042 | 14.361 | 51.699 | 0.73 | 0.7704 | 0.5957 | 0.5959 | 17.225 | 482.724 | 84.867
2022-10-10 06:00 | 2022-10-11 06:00 | 012-1 | MRS Požega stream 1 | Kromatografski uzorak | 2022-11-02 12:25 | 3.521 | 0.18 | 91.402 | 4.376 | 0.416 | 0.521 | 0.043 | 0.036 | 0.008 | 0.01 | 0 | - | 0.009 | - | - | - | 9.5096 | 34.234 | 10.0352 | 36.127 | 10.5463 | 37.967 | 11.1189 | 40.028 | 12.295 | 44.263 | 12.973 | 46.703 | 13.636 | 49.088 | 14.374 | 51.747 | 0.733 | 0.7737 | 0.5982 | 0.5984 | 17.295 | 480.741 | 84.02
2022-10-11 06:00 | 2022-10-12 06:00 | 012-1 | MRS Požega stream 1 | Kromatografski uzorak | 2022-11-02 12:25 | 3.456 | 0.187 | 91.176 | 4.623 | 0.443 | 0.558 | 0.048 | 0.038 | 0.009 | 0.011 | 0 | - | 0.009 | - | - | - | 9.5394 | 34.342 | 10.0666 | 36.24 | 10.5784 | 38.082 | 11.1532 | 40.151 | 12.32 | 44.351 | 12.998 | 46.794 | 13.662 | 49.181 | 14.401 | 51.845 | 0.735 | 0.7755 | 0.5996 | 0.5998 | 17.336 | 479.606 | 83.367
2022-10-12 06:00 | 2022-10-13 06:00 | 012-1 | MRS Požega stream 1 | Kromatografski uzorak | 2022-11-02 12:25 | 3.41 | 0.214 | 91.471 | 4.324 | 0.459 | 0.58 | 0.049 | 0.042 | 0.008 | 0.011 | 0 | - | 0.011 | - | - | - | 9.5236 | 34.285 | 10.0499 | 36.18 | 10.5615 | 38.021 | 11.135 | 40.086 | 12.31 | 44.317 | 12.989 | 46.759 | 13.652 | 49.147 | 14.391 | 51.808 | 0.733 | 0.774 | 0.5985 | 0.5987 | 17.302 | 480.556 | 83.894
2022-10-13 06:00 | 2022-10-14 06:00 | 012-1 | MRS Požega stream 1 | Kromatografski uzorak | 2022-11-02 12:25 | 3.571 | 0.126 | 91.504 | 4.319 | 0.398 | 0.479 | 0.033 | 0.028 | 0.006 | 0.007 | 0 | - | 0.007 | - | - | - | 9.4973 | 34.19 | 10.0223 | 36.08 | 10.5331 | 37.919 | 11.1049 | 39.978 | 12.291 | 44.249 | 12.969 | 46.688 | 13.632 | 49.075 | 14.37 | 51.732 | 0.732 | 0.7721 | 0.597 | 0.5972 | 17.262 | 481.673 | 84.361
2022-10-14 06:00 | 2022-10-15 06:00 | 012-1 | MRS Požega stream 1 | Kromatografski uzorak | 2022-11-02 12:25 | 3.685 | 0.117 | 91.323 | 4.422 | 0.376 | 0.453 | 0.032 | 0.026 | 0.006 | 0.007 | 0 | - | 0.006 | - | - | - | 9.4905 | 34.166 | 10.015 | 36.054 | 10.5255 | 37.892 | 11.0971 | 39.95 | 12.277 | 44.196 | 12.953 | 46.632 | 13.615 | 49.015 | 14.353 | 51.669 | 0.732 | 0.7729 | 0.5976 | 0.5978 | 17.279 | 481.185 | 84.243
2022-10-15 06:00 | 2022-10-16 06:00 | 012-1 | MRS Požega stream 1 | Kromatografski uzorak | 2022-11-02 12:25 | 4.009 | 0.057 | 91.245 | 4.346 | 0.304 | 0.343 | 0.015 | 0.014 | 0.003 | 0.004 | 0 | - | 0.003 | - | - | - | 9.4401 | 33.984 | 9.9598 | 35.855 | 10.4685 | 37.687 | 11.0388 | 39.74 | 12.219 | 43.99 | 12.894 | 46.42 | 13.553 | 48.791 | 14.287 | 51.433 | 0.731 | 0.7716 | 0.5966 | 0.5968 | 17.252 | 481.937 | 84.983
2022-10-16 06:00 | 2022-10-17 06:00 | 012-1 | MRS Požega stream 1 | Kromatografski uzorak | 2022-11-02 12:25 | 3.938 | 0.075 | 91.175 | 4.442 | 0.325 | 0.369 | 0.018 | 0.016 | 0.003 | 0.004 | 0 | - | 0.004 | - | - | - | 9.4565 | 34.044 | 9.9788 | 35.924 | 10.488 | 37.757 | 11.0576 | 39.807 | 12.236 | 44.048 | 12.91 | 46.475 | 13.57 | 48.854 | 14.305 | 51.498 | 0.732 | 0.7725 | 0.5973 | 0.5975 | 17.271 | 481.422 | 84.657
2022-10-17 06:00 | 2022-10-18 06:00 | 012-1 | MRS Požega stream 1 | Kromatografski uzorak | 2022-11-02 12:25 | 3.8 | 0.118 | 91.332 | 4.333 | 0.35 | 0.418 | 0.028 | 0.023 | 0.005 | 0.006 | 0 | - | 0.005 | - | - | - | 9.467 | 34.081 | 9.99 | 35.964 | 10.4997 | 37.799 | 11.0697 | 39.851 | 12.25 | 44.099 | 12.925 | 46.529 | 13.586 | 48.91 | 14.322 | 51.558 | 0.732 | 0.7724 | 0.5973 | 0.5974 | 17.269 | 481.477 | 84.613
2022-10-18 06:00 | 2022-10-19 06:00 | 012-1 | MRS Požega stream 1 | Kromatografski uzorak | 2022-11-02 12:25 | 3.799 | 0.112 | 91.21 | 4.464 | 0.35 | 0.414 | 0.027 | 0.022 | 0.005 | 0.006 | 0 | - | 0.005 | - | - | - | 9.4765 | 34.115 | 10.0002 | 36.001 | 10.51 | 37.836 | 11.0806 | 39.89 | 12.257 | 44.124 | 12.932 | 46.556 | 13.593 | 48.936 | 14.329 | 51.586 | 0.733 | 0.7731 | 0.5978 | 0.598 | 17.284 | 481.049 | 84.363
2022-10-19 06:00 | 2022-10-20 06:00 | 012-1 | MRS Požega stream 1 | Kromatografski uzorak | 2022-11-02 12:25 | 3.677 | 0.108 | 91.327 | 4.463 | 0.357 | 0.425 | 0.028 | 0.024 | 0.005 | 0.006 | 0 | - | 0.005 | - | - | - | 9.4903 | 34.165 | 10.0147 | 36.053 | 10.5253 | 37.891 | 11.0967 | 39.948 | 12.279 | 44.204 | 12.956 | 46.64 | 13.618 | 49.024 | 14.355 | 51.679 | 0.732 | 0.7726 | 0.5974 | 0.5975 | 17.272 | 481.39 | 84.312
2022-10-20 06:00 | 2022-10-21 06:00 | 012-1 | MRS Požega stream 1 | Kromatografski uzorak | 2022-11-02 12:25 | 3.634 | 0.139 | 91.286 | 4.478 | 0.38 | 0.463 | 0.035 | 0.028 | 0.006 | 0.008 | 0 | - | 0.006 | - | - | - | 9.4988 | 34.196 | 10.0237 | 36.085 | 10.5344 | 37.924 | 11.1073 | 39.986 | 12.284 | 44.222 | 12.961 | 46.66 | 13.623 | 49.044 | 14.361 | 51.699 | 0.733 | 0.7734 | 0.598 | 0.5982 | 17.291 | 480.858 | 84.091
2022-10-21 06:00 | 2022-10-22 06:00 | 012-1 | MRS Požega stream 1 | Kromatografski uzorak | 2022-11-02 12:25 | 3.804 | 0.133 | 91.164 | 4.452 | 0.376 | 0.448 | 0.03 | 0.024 | 0.005 | 0.007 | 0 | - | 0.006 | - | - | - | 9.4789 | 34.124 | 10.0033 | 36.012 | 10.5131 | 37.847 | 11.0832 | 39.9 | 12.255 | 44.117 | 12.93 | 46.547 | 13.591 | 48.928 | 14.327 | 51.577 | 0.733 | 0.7738 | 0.5983 | 0.5985 | 17.299 | 480.623 | 84.229
2022-10-22 06:00 | 2022-10-23 06:00 | 012-1 | MRS Požega stream 1 | Kromatografski uzorak | 2022-11-02 12:25 | 3.751 | 0.159 | 90.974 | 4.621 | 0.409 | 0.495 | 0.036 | 0.028 | 0.007 | 0.008 | 0 | - | 0.007 | - | - | - | 9.5022 | 34.208 | 10.0273 | 36.098 | 10.5376 | 37.935 | 11.1097 | 39.995 | 12.27 | 44.172 | 12.946 | 46.606 | 13.607 | 48.985 | 14.344 | 51.637 | 0.735 | 0.7756 | 0.5997 | 0.5999 | 17.34 | 479.501 | 83.68
2022-10-23 06:00 | 2022-10-24 06:00 | 012-1 | MRS Požega stream 1 | Kromatografski uzorak | 2022-11-02 12:25 | 3.529 | 0.215 | 90.848 | 4.775 | 0.497 | 0.633 | 0.055 | 0.043 | 0.011 | 0.014 | 0 | - | 0.014 | - | - | - | 9.5557 | 34.4 | 10.0857 | 36.308 | 10.5974 | 38.151 | 11.1708 | 40.215 | 12.317 | 44.342 | 12.997 | 46.791 | 13.659 | 49.171 | 14.397 | 51.829 | 0.738 | 0.7784 | 0.602 | 0.602 | 17.401 | 477.824 | 82.698
2022-10-24 06:00 | 2022-10-25 06:00 | 012-1 | MRS Požega stream 1 | Kromatografski uzorak | 2022-11-02 12:25 | 3.555 | 0.21 | 90.968 | 4.699 | 0.456 | 0.568 | 0.047 | 0.037 | 0.009 | 0.01 | 0 | - | 0.009 | - | - | - | 9.5353 | 34.327 | 10.0622 | 36.224 | 10.5735 | 38.064 | 11.1476 | 40.131 | 12.303 | 44.29 | 12.981 | 46.731 | 13.642 | 49.113 | 14.381 | 51.772 | 0.736 | 0.7769 | 0.6007 | 0.6009 | 17.368 | 478.736 | 83.18
2022-10-25 06:00 | 2022-10-26 06:00 | 012-1 | MRS Požega stream 1 | Kromatografski uzorak | 2022-11-02 12:25 | 3.534 | 0.217 | 90.861 | 4.791 | 0.479 | 0.597 | 0.049 | 0.038 | 0.009 | 0.011 | 0 | - | 0.01 | - | - | - | 9.5482 | 34.374 | 10.0759 | 36.273 | 10.5877 | 38.116 | 11.1627 | 40.186 | 12.312 | 44.322 | 12.991 | 46.766 | 13.652 | 49.146 | 14.391 | 51.808 | 0.737 | 0.7779 | 0.6015 | 0.6016 | 17.389 | 478.143 | 82.882
2022-10-26 06:00 | 2022-10-27 06:00 | 012-1 | MRS Požega stream 1 | Kromatografski uzorak | 2022-11-02 12:25 | 3.707 | 0.178 | 90.944 | 4.642 | 0.434 | 0.529 | 0.04 | 0.032 | 0.007 | 0.009 | 0 | - | 0.007 | - | - | - | 9.5121 | 34.244 | 10.0379 | 36.136 | 10.5483 | 37.974 | 11.121 | 40.036 | 12.278 | 44.199 | 12.954 | 46.635 | 13.615 | 49.014 | 14.352 | 51.668 | 0.736 | 0.7763 | 0.6002 | 0.6004 | 17.352 | 479.17 | 83.477
2022-10-27 06:00 | 2022-10-28 06:00 | 012-1 | MRS Požega stream 1 | Kromatografski uzorak | 2022-11-02 12:25 | 3.306 | 0.22 | 91.016 | 4.912 | 0.438 | 0.546 | 0.046 | 0.035 | 0.008 | 0.01 | 0 | - | 0.008 | - | - | - | 9.57 | 34.452 | 10.099 | 36.356 | 10.6117 | 38.202 | 11.1878 | 40.276 | 12.349 | 44.456 | 13.03 | 46.907 | 13.693 | 49.296 | 14.435 | 51.965 | 0.736 | 0.7767 | 0.6006 | 0.6007 | 17.363 | 478.858 | 82.923
2022-10-28 06:00 | 2022-10-29 06:00 | 012-1 | MRS Požega stream 1 | Kromatografski uzorak | 2022-11-02 12:25 | 3.311 | 0.346 | 90.402 | 5.186 | 0.595 | 0.754 | 0.069 | 0.05 | 0.013 | 0.015 | 0 | - | 0.012 | - | - | - | 9.6134 | 34.608 | 10.1447 | 36.521 | 10.6576 | 38.367 | 11.2365 | 40.452 | 12.354 | 44.475 | 13.035 | 46.927 | 13.696 | 49.306 | 14.438 | 51.976 | 0.742 | 0.7831 | 0.6055 | 0.6057 | 17.506 | 474.959 | 81.577
2022-10-29 06:00 | 2022-10-30 06:00 | 012-1 | MRS Požega stream 1 | Kromatografski uzorak | 2022-11-02 12:25 | 3.225 | 0.233 | 90.955 | 5.019 | 0.457 | 0.568 | 0.048 | 0.035 | 0.009 | 0.011 | 0 | - | 0.008 | - | - | - | 9.5878 | 34.516 | 10.1177 | 36.424 | 10.6309 | 38.271 | 11.2082 | 40.35 | 12.366 | 44.519 | 13.048 | 46.973 | 13.712 | 49.362 | 14.454 | 52.036 | 0.737 | 0.7774 | 0.6011 | 0.6013 | 17.379 | 478.422 | 82.635
2022-10-30 06:00 | 2022-10-31 06:00 | 012-1 | MRS Požega stream 1 | Kromatografski uzorak | 2022-11-02 12:25 | 3.143 | 0.227 | 90.973 | 5.073 | 0.473 | 0.584 | 0.048 | 0.036 | 0.009 | 0.011 | 0 | - | 0.008 | - | - | - | 9.6025 | 34.569 | 10.1332 | 36.479 | 10.647 | 38.329 | 11.2251 | 40.411 | 12.385 | 44.586 | 13.068 | 47.044 | 13.732 | 49.436 | 14.476 | 52.113 | 0.737 | 0.7774 | 0.6011 | 0.6013 | 17.38 | 478.408 | 82.478
2022-10-31 06:00 | 2022-11-01 06:00 | 012-1 | MRS Požega stream 1 | Kromatografski uzorak | 2022-11-02 12:25 | 3.351 | 0.316 | 90.619 | 4.998 | 0.556 | 0.715 | 0.069 | 0.05 | 0.013 | 0.016 | 0 | - | 0.012 | - | - | - | 9.593 | 34.535 | 10.1234 | 36.444 | 10.636 | 38.29 | 11.2136 | 40.369 | 12.342 | 44.433 | 13.023 | 46.882 | 13.684 | 49.262 | 14.425 | 51.93 | 0.74 | 0.7813 | 0.6041 | 0.6043 | 17.465 | 476.061 | 82.016
2022-10-01 06:00 | 2022-10-02 06:00 | 003-1 | MRS Straža stream 1 | Kromatografski uzorak | 2022-11-02 12:25 | 0.875 | 0.902 | 92.53 | 4.13 | 1.118 | 1.563 | 0.166 | 0.164 | 0.032 | 0.04 | 0.001 | 0.021 | - | 0.015 | 0.006 | 0 | 9.8624 | 35.505 | 10.4076 | 37.467 | 10.9314 | 39.353 | 11.5253 | 41.491 | 12.673 | 45.624 | 13.372 | 48.139 | 14.047 | 50.569 | 14.808 | 53.308 | 0.742 | 0.7832 | 0.6056 | 0.6058 | 17.506 | 475.27 | 80.494
2022-10-02 06:00 | 2022-10-03 06:00 | 003-1 | MRS Straža stream 1 | Kromatografski uzorak | 2022-11-02 12:25 | 0.869 | 0.888 | 92.625 | 4.057 | 1.118 | 1.561 | 0.165 | 0.163 | 0.032 | 0.04 | 0.001 | 0.022 | - | 0.015 | 0.006 | 0 | 9.8585 | 35.49 | 10.4034 | 37.452 | 10.9273 | 39.338 | 11.521 | 41.475 | 12.674 | 45.626 | 13.372 | 48.141 | 14.048 | 50.573 | 14.809 | 53.312 | 0.741 | 0.7825 | 0.6051 | 0.6052 | 17.49 | 475.373 | 80.617
2022-10-03 06:00 | 2022-10-04 06:00 | 003-1 | MRS Straža stream 1 | Kromatografski uzorak | 2022-11-02 12:25 | 0.873 | 0.889 | 92.585 | 4.092 | 1.116 | 1.56 | 0.165 | 0.164 | 0.032 | 0.04 | 0.001 | 0.021 | - | 0.015 | 0.006 | 0 | 9.8604 | 35.497 | 10.4055 | 37.46 | 10.9294 | 39.346 | 11.5231 | 41.483 | 12.674 | 45.628 | 13.373 | 48.143 | 14.048 | 50.574 | 14.809 | 53.314 | 0.742 | 0.7828 | 0.6052 | 0.6054 | 17.496 | 475.228 | 80.561
2022-10-04 06:00 | 2022-10-05 06:00 | 003-1 | MRS Straža stream 1 | Kromatografski uzorak | 2022-11-02 12:25 | 0.873 | 0.896 | 92.511 | 4.141 | 1.129 | 1.579 | 0.168 | 0.167 | 0.032 | 0.04 | 0.001 | 0.021 | - | 0.015 | 0.006 | 0 | 9.8665 | 35.52 | 10.412 | 37.483 | 10.9359 | 39.369 | 11.53 | 41.508 | 12.677 | 45.637 | 13.376 | 48.152 | 14.051 | 50.583 | 14.812 | 53.323 | 0.742 | 0.7834 | 0.6058 | 0.606 | 17.511 | 474.822 | 80.408
2022-10-05 06:00 | 2022-10-06 06:00 | 003-1 | MRS Straža stream 1 | Kromatografski uzorak | 2022-11-02 12:25 | 1.242 | 0.82 | 91.11 | 5.28 | 1.115 | 1.548 | 0.168 | 0.152 | 0.034 | 0.041 | 0.001 | 0.021 | - | 0.012 | 0.004 | 0 | 9.9164 | 35.699 | 10.4647 | 37.673 | 10.9882 | 39.558 | 11.5853 | 41.707 | 12.68 | 45.647 | 13.378 | 48.162 | 14.05 | 50.581 | 14.811 | 53.32 | 0.75 | 0.7911 | 0.6117 | 0.6118 | 17.68 | 470.306 | 78.531
2022-10-06 06:00 | 2022-10-07 06:00 | 003-1 | MRS Straža stream 1 | Kromatografski uzorak | 2022-11-02 12:25 | 1.403 | 0.903 | 90.565 | 5.455 | 1.203 | 1.674 | 0.184 | 0.164 | 0.037 | 0.045 | 0.001 | 0.023 | - | 0.013 | 0.004 | 0 | 9.9287 | 35.743 | 10.4777 | 37.72 | 11.0005 | 39.602 | 11.5983 | 41.754 | 12.656 | 45.561 | 13.354 | 48.073 | 14.022 | 50.48 | 14.782 | 53.214 | 0.754 | 0.796 | 0.6155 | 0.6157 | 17.79 | 467.387 | 77.805
2022-10-07 06:00 | 2022-10-08 06:00 | 003-1 | MRS Straža stream 1 | Kromatografski uzorak | 2022-11-02 12:25 | 1.465 | 0.691 | 90.342 | 6.066 | 1.04 | 1.437 | 0.159 | 0.133 | 0.033 | 0.04 | 0 | 0.02 | - | 0.009 | 0.002 | 0 | 9.9454 | 35.803 | 10.4953 | 37.783 | 11.0189 | 39.668 | 11.6177 | 41.824 | 12.694 | 45.7 | 13.394 | 48.219 | 14.065 | 50.633 | 14.827 | 53.375 | 0.752 | 0.7938 | 0.6138 | 0.614 | 17.742 | 468.649 | 77.622
2022-10-08 06:00 | 2022-10-09 06:00 | 003-1 | MRS Straža stream 1 | Kromatografski uzorak | 2022-11-02 12:25 | 0.958 | 0.906 | 92.146 | 4.382 | 1.152 | 1.608 | 0.172 | 0.167 | 0.033 | 0.041 | 0.001 | 0.022 | - | 0.014 | 0.006 | 0 | 9.8801 | 35.568 | 10.4263 | 37.535 | 10.9501 | 39.42 | 11.5451 | 41.562 | 12.674 | 45.627 | 13.373 | 48.142 | 14.047 | 50.568 | 14.808 | 53.307 | 0.745 | 0.7859 | 0.6077 | 0.6079 | 17.566 | 473.325 | 79.87
2022-10-09 06:00 | 2022-10-10 06:00 | 003-1 | MRS Straža stream 1 | Kromatografski uzorak | 2022-11-02 12:25 | 1.202 | 0.746 | 91.298 | 5.293 | 1.051 | 1.46 | 0.158 | 0.144 | 0.032 | 0.039 | 0.001 | 0.02 | - | 0.011 | 0.004 | 0 | 9.9128 | 35.686 | 10.4609 | 37.659 | 10.9848 | 39.545 | 11.5817 | 41.694 | 12.694 | 45.699 | 13.394 | 48.217 | 14.067 | 50.64 | 14.829 | 53.384 | 0.747 | 0.7887 | 0.6098 | 0.61 | 17.627 | 471.694 | 78.799
2022-10-10 06:00 | 2022-10-11 06:00 | 003-1 | MRS Straža stream 1 | Kromatografski uzorak | 2022-11-02 12:25 | 1.606 | 0.722 | 89.969 | 6.31 | 1.026 | 1.393 | 0.148 | 0.123 | 0.03 | 0.036 | 0 | 0.018 | - | 0.008 | 0.002 | 0 | 9.9375 | 35.775 | 10.4869 | 37.753 | 11.0098 | 39.635 | 11.6081 | 41.789 | 12.67 | 45.611 | 13.368 | 48.124 | 14.037 | 50.532 | 14.797 | 53.269 | 0.754 | 0.7957 | 0.6152 | 0.6154 | 17.783 | 467.567 | 77.512
2022-10-11 06:00 | 2022-10-12 06:00 | 003-1 | MRS Straža stream 1 | Kromatografski uzorak | 2022-11-02 12:25 | 1.621 | 0.75 | 89.969 | 6.29 | 1.019 | 1.37 | 0.142 | 0.12 | 0.029 | 0.034 | 0 | 0.017 | - | 0.008 | 0.002 | 0 | 9.9269 | 35.737 | 10.4758 | 37.713 | 10.9983 | 39.594 | 11.5959 | 41.745 | 12.657 | 45.565 | 13.355 | 48.077 | 14.023 | 50.483 | 14.783 | 53.218 | 0.754 | 0.7956 | 0.6151 | 0.6153 | 17.781 | 467.625 | 77.691
2022-10-12 06:00 | 2022-10-13 06:00 | 003-1 | MRS Straža stream 1 | Kromatografski uzorak | 2022-11-02 12:25 | 1.388 | 0.807 | 90.76 | 5.558 | 1.083 | 1.487 | 0.159 | 0.142 | 0.032 | 0.039 | 0.001 | 0.02 | - | 0.01 | 0.003 | 0 | 9.9124 | 35.685 | 10.4605 | 37.658 | 10.9835 | 39.541 | 11.5803 | 41.689 | 12.664 | 45.59 | 13.362 | 48.103 | 14.032 | 50.516 | 14.792 | 53.252 | 0.751 | 0.7924 | 0.6127 | 0.6129 | 17.71 | 469.499 | 78.346
2022-10-13 06:00 | 2022-10-14 06:00 | 003-1 | MRS Straža stream 1 | Kromatografski uzorak | 2022-11-02 12:25 | 1.617 | 0.805 | 89.913 | 6.191 | 1.086 | 1.474 | 0.155 | 0.132 | 0.032 | 0.038 | 0 | 0.019 | - | 0.009 | 0.002 | 0 | 9.934 | 35.762 | 10.4833 | 37.74 | 11.0057 | 39.621 | 11.6038 | 41.774 | 12.653 | 45.549 | 13.35 | 48.06 | 14.018 | 50.463 | 14.777 | 53.197 | 0.755 | 0.7973 | 0.6164 | 0.6166 | 17.818 | 466.634 | 77.457
2022-10-14 06:00 | 2022-10-15 06:00 | 003-1 | MRS Straža stream 1 | Kromatografski uzorak | 2022-11-02 12:25 | 1.286 | 0.692 | 91.083 | 5.59 | 0.985 | 1.349 | 0.144 | 0.127 | 0.029 | 0.035 | 0 | 0.017 | - | 0.009 | 0.003 | 0 | 9.9105 | 35.678 | 10.4584 | 37.65 | 10.9822 | 39.536 | 11.5789 | 41.684 | 12.693 | 45.694 | 13.392 | 48.212 | 14.065 | 50.635 | 14.827 | 53.378 | 0.747 | 0.7885 | 0.6097 | 0.6098 | 17.623 | 471.811 | 78.764
2022-10-15 06:00 | 2022-10-16 06:00 | 003-1 | MRS Straža stream 1 | Kromatografski uzorak | 2022-11-02 12:25 | 1.205 | 0.531 | 91.258 | 5.838 | 0.853 | 1.169 | 0.126 | 0.108 | 0.026 | 0.032 | 0 | 0.016 | - | 0.007 | 0.002 | 0 | 9.9206 | 35.714 | 10.4691 | 37.689 | 10.9939 | 39.578 | 11.5912 | 41.728 | 12.735 | 45.844 | 13.436 | 48.371 | 14.112 | 50.804 | 14.877 | 53.556 | 0.744 | 0.7849 | 0.6069 | 0.6071 | 17.543 | 473.949 | 78.94
2022-10-16 06:00 | 2022-10-17 06:00 | 003-1 | MRS Straža stream 1 | Kromatografski uzorak | 2022-11-02 12:25 | 1.436 | 0.684 | 90.504 | 6.029 | 0.988 | 1.347 | 0.143 | 0.122 | 0.03 | 0.036 | 0 | 0.018 | - | 0.008 | 0.002 | 0 | 9.9288 | 35.744 | 10.4778 | 37.72 | 11.0013 | 39.605 | 11.599 | 41.757 | 12.689 | 45.68 | 13.388 | 48.198 | 14.06 | 50.615 | 14.821 | 53.356 | 0.75 | 0.7919 | 0.6123 | 0.6125 | 17.699 | 469.815 | 78.073
2022-10-17 06:00 | 2022-10-18 06:00 | 003-1 | MRS Straža stream 1 | Kromatografski uzorak | 2022-11-02 12:25 | 1.645 | 0.868 | 89.608 | 6.362 | 1.126 | 1.517 | 0.157 | 0.132 | 0.032 | 0.038 | 0 | 0.019 | - | 0.009 | 0.003 | 0 | 9.9448 | 35.801 | 10.4946 | 37.781 | 11.0169 | 39.661 | 11.6156 | 41.816 | 12.646 | 45.525 | 13.343 | 48.034 | 14.009 | 50.433 | 14.768 | 53.165 | 0.758 | 0.7999 | 0.6184 | 0.6186 | 17.876 | 465.124 | 77.129
2022-10-18 06:00 | 2022-10-19 06:00 | 003-1 | MRS Straža stream 1 | Kromatografski uzorak | 2022-11-02 12:25 | 1.78 | 0.841 | 89.31 | 6.532 | 1.137 | 1.537 | 0.162 | 0.133 | 0.034 | 0.04 | 0 | 0.02 | - | 0.009 | 0.002 | 0 | 9.951 | 35.823 | 10.5012 | 37.804 | 11.0231 | 39.683 | 11.6222 | 41.84 | 12.639 | 45.502 | 13.336 | 48.01 | 14.001 | 50.405 | 14.76 | 53.136 | 0.76 | 0.8016 | 0.6198 | 0.62 | 17.916 | 464.089 | 76.748
2022-10-19 06:00 | 2022-10-20 06:00 | 003-1 | MRS Straža stream 1 | Kromatografski uzorak | 2022-11-02 12:25 | 1.711 | 0.81 | 89.574 | 6.41 | 1.104 | 1.496 | 0.158 | 0.131 | 0.033 | 0.039 | 0 | 0.019 | - | 0.009 | 0.002 | 0 | 9.9445 | 35.8 | 10.4944 | 37.78 | 11.0166 | 39.66 | 11.6153 | 41.815 | 12.648 | 45.533 | 13.345 | 48.043 | 14.012 | 50.442 | 14.771 | 53.175 | 0.758 | 0.7995 | 0.6182 | 0.6184 | 17.869 | 465.318 | 77.044
2022-10-20 06:00 | 2022-10-21 06:00 | 003-1 | MRS Straža stream 1 | Kromatografski uzorak | 2022-11-02 12:25 | 1.724 | 0.852 | 89.438 | 6.458 | 1.131 | 1.528 | 0.159 | 0.134 | 0.033 | 0.04 | 0 | 0.02 | - | 0.009 | 0.002 | 0 | 9.9483 | 35.814 | 10.4984 | 37.794 | 11.0205 | 39.674 | 11.6194 | 41.83 | 12.642 | 45.512 | 13.339 | 48.02 | 14.005 | 50.417 | 14.763 | 53.148 | 0.759 | 0.8009 | 0.6192 | 0.6194 | 17.899 | 464.541 | 76.907
2022-10-21 06:00 | 2022-10-22 06:00 | 003-1 | MRS Straža stream 1 | Kromatografski uzorak | 2022-11-02 12:25 | 1.606 | 0.811 | 89.869 | 6.23 | 1.095 | 1.483 | 0.155 | 0.132 | 0.032 | 0.038 | 0 | 0.019 | - | 0.009 | 0.002 | 0 | 9.9387 | 35.779 | 10.4882 | 37.758 | 11.0108 | 39.639 | 11.6091 | 41.793 | 12.656 | 45.56 | 13.353 | 48.071 | 14.021 | 50.474 | 14.78 | 53.209 | 0.756 | 0.7977 | 0.6167 | 0.6169 | 17.827 | 466.413 | 77.377
2022-10-22 06:00 | 2022-10-23 06:00 | 003-1 | MRS Straža stream 1 | Kromatografski uzorak | 2022-11-02 12:25 | 1.656 | 0.849 | 89.609 | 6.386 | 1.112 | 1.499 | 0.155 | 0.131 | 0.032 | 0.038 | 0 | 0.019 | - | 0.009 | 0.002 | 0 | 9.9442 | 35.799 | 10.4941 | 37.779 | 11.0164 | 39.659 | 11.6151 | 41.814 | 12.647 | 45.53 | 13.345 | 48.04 | 14.011 | 50.439 | 14.77 | 53.172 | 0.758 | 0.7996 | 0.6182 | 0.6184 | 17.87 | 465.29 | 77.139
2022-10-23 06:00 | 2022-10-24 06:00 | 003-1 | MRS Straža stream 1 | Kromatografski uzorak | 2022-11-02 12:25 | 1.082 | 0.519 | 91.022 | 6.423 | 0.714 | 0.955 | 0.097 | 0.08 | 0.021 | 0.024 | 0 | 0.012 | - | 0.006 | 0.001 | 0 | 9.9379 | 35.776 | 10.4872 | 37.754 | 11.0129 | 39.646 | 11.6112 | 41.8 | 12.761 | 45.941 | 13.464 | 48.47 | 14.142 | 50.911 | 14.907 | 53.664 | 0.743 | 0.7844 | 0.6065 | 0.6067 | 17.533 | 474.349 | 78.947
2022-10-24 06:00 | 2022-10-25 06:00 | 003-1 | MRS Straža stream 1 | Kromatografski uzorak | 2022-11-02 12:25 | 1.721 | 0.91 | 88.849 | 6.992 | 1.148 | 1.528 | 0.156 | 0.125 | 0.032 | 0.038 | 0 | 0.018 | - | 0.008 | 0.002 | 0 | 9.9806 | 35.93 | 10.5326 | 37.917 | 11.0549 | 39.798 | 11.6558 | 41.961 | 12.653 | 45.549 | 13.35 | 48.06 | 14.014 | 50.452 | 14.774 | 53.185 | 0.763 | 0.8048 | 0.6223 | 0.6225 | 17.986 | 462.316 | 76.295
2022-10-25 06:00 | 2022-10-26 06:00 | 003-1 | MRS Straža stream 1 | Kromatografski uzorak | 2022-11-02 12:25 | 1.769 | 1.01 | 88.501 | 7.024 | 1.27 | 1.696 | 0.175 | 0.138 | 0.037 | 0.044 | 0 | 0.021 | - | 0.009 | 0.002 | 0 | 9.9984 | 35.994 | 10.5514 | 37.985 | 11.0734 | 39.864 | 11.6754 | 42.031 | 12.642 | 45.51 | 13.339 | 48.019 | 14.001 | 50.404 | 14.76 | 53.134 | 0.767 | 0.809 | 0.6255 | 0.6257 | 18.08 | 459.882 | 75.727
2022-10-26 06:00 | 2022-10-27 06:00 | 003-1 | MRS Straža stream 1 | Kromatografski uzorak | 2022-11-02 12:25 | 1.287 | 0.675 | 90.079 | 6.79 | 0.884 | 1.17 | 0.117 | 0.093 | 0.025 | 0.03 | 0 | 0.014 | - | 0.007 | 0.001 | 0 | 9.9672 | 35.882 | 10.5182 | 37.866 | 11.0429 | 39.754 | 11.643 | 41.915 | 12.73 | 45.826 | 13.431 | 48.352 | 14.103 | 50.773 | 14.867 | 53.523 | 0.751 | 0.7929 | 0.6131 | 0.6133 | 17.721 | 469.191 | 77.709
2022-10-27 06:00 | 2022-10-28 06:00 | 003-1 | MRS Straža stream 1 | Kromatografski uzorak | 2022-11-02 12:25 | 1.569 | 0.833 | 89.317 | 6.778 | 1.117 | 1.503 | 0.157 | 0.125 | 0.034 | 0.041 | 0 | 0.019 | - | 0.008 | 0.002 | 0 | 9.9836 | 35.941 | 10.5356 | 37.928 | 11.0589 | 39.812 | 11.6599 | 41.976 | 12.683 | 45.658 | 13.382 | 48.175 | 14.049 | 50.576 | 14.81 | 53.315 | 0.759 | 0.8014 | 0.6197 | 0.6199 | 17.911 | 464.24 | 76.558
2022-10-28 06:00 | 2022-10-29 06:00 | 003-1 | MRS Straža stream 1 | Kromatografski uzorak | 2022-11-02 12:25 | 1.663 | 0.941 | 88.968 | 6.783 | 1.213 | 1.645 | 0.177 | 0.139 | 0.038 | 0.046 | 0 | 0.021 | - | 0.009 | 0.002 | 0 | 9.9904 | 35.966 | 10.5429 | 37.955 | 11.0655 | 39.836 | 11.667 | 42.001 | 12.659 | 45.573 | 13.357 | 48.086 | 14.022 | 50.478 | 14.781 | 53.213 | 0.763 | 0.8055 | 0.6228 | 0.623 | 18.001 | 461.975 | 76.092
2022-10-29 06:00 | 2022-10-30 06:00 | 003-1 | MRS Straža stream 1 | Kromatografski uzorak | 2022-11-02 12:25 | 1.611 | 1.064 | 88.822 | 6.78 | 1.281 | 1.723 | 0.181 | 0.142 | 0.039 | 0.048 | 0 | 0.021 | - | 0.009 | 0.001 | 0 | 9.9957 | 35.984 | 10.5485 | 37.975 | 11.0709 | 39.855 | 11.6727 | 42.022 | 12.648 | 45.533 | 13.345 | 48.043 | 14.009 | 50.431 | 14.767 | 53.163 | 0.765 | 0.8078 | 0.6246 | 0.6248 | 18.052 | 460.602 | 75.973
2022-10-30 06:00 | 2022-10-31 06:00 | 003-1 | MRS Straža stream 1 | Kromatografski uzorak | 2022-11-02 12:25 | 1.666 | 1.08 | 88.625 | 6.96 | 1.247 | 1.669 | 0.174 | 0.136 | 0.036 | 0.045 | 0 | 0.02 | - | 0.008 | 0.002 | 0 | 9.992 | 35.971 | 10.5446 | 37.961 | 11.0667 | 39.84 | 11.6682 | 42.006 | 12.637 | 45.495 | 13.334 | 48.002 | 13.997 | 50.388 | 14.755 | 53.118 | 0.766 | 0.8086 | 0.6252 | 0.6254 | 18.069 | 460.164 | 75.973
2022-10-31 06:00 | 2022-11-01 06:00 | 003-1 | MRS Straža stream 1 | Kromatografski uzorak | 2022-11-02 12:25 | 1.558 | 1.253 | 88.507 | 6.994 | 1.265 | 1.688 | 0.175 | 0.137 | 0.036 | 0.046 | 0 | 0.02 | - | 0.008 | 0.001 | 0 | 9.9913 | 35.969 | 10.5439 | 37.958 | 11.0657 | 39.837 | 11.6672 | 42.002 | 12.62 | 45.434 | 13.316 | 47.939 | 13.978 | 50.319 | 14.735 | 53.046 | 0.768 | 0.8106 | 0.6268 | 0.627 | 18.115 | 458.986 | 76.035
2022-10-01 06:00 | 2022-10-02 06:00 | 013-1 | MRS Vinkovci stream 1 | Kromatografski uzorak | 2022-11-02 12:26 | 3.701 | 0.13 | 91.577 | 4.164 | 0.353 | 0.428 | 0.028 | 0.026 | 0.005 | 0.008 | 0 | - | 0.007 | - | - | - | 9.4651 | 34.074 | 9.9881 | 35.957 | 10.4981 | 37.793 | 11.068 | 39.845 | 12.257 | 44.125 | 12.933 | 46.557 | 13.595 | 48.941 | 14.331 | 51.591 | 0.731 | 0.7712 | 0.5963 | 0.5965 | 17.241 | 482.239 | 84.899
2022-10-02 06:00 | 2022-10-03 06:00 | 013-1 | MRS Vinkovci stream 1 | Kromatografski uzorak | 2022-11-02 12:26 | 3.794 | 0.101 | 91.657 | 4.061 | 0.327 | 0.386 | 0.022 | 0.022 | 0.004 | 0.005 | 0 | - | 0.006 | - | - | - | 9.4435 | 33.997 | 9.9653 | 35.875 | 10.4747 | 37.709 | 11.0434 | 39.756 | 12.239 | 44.059 | 12.913 | 46.487 | 13.575 | 48.87 | 14.31 | 51.516 | 0.73 | 0.77 | 0.5954 | 0.5956 | 17.215 | 482.974 | 85.34
2022-10-03 06:00 | 2022-10-04 06:00 | 013-1 | MRS Vinkovci stream 1 | Kromatografski uzorak | 2022-11-02 12:26 | 3.774 | 0.106 | 91.648 | 4.081 | 0.329 | 0.391 | 0.023 | 0.022 | 0.004 | 0.005 | 0 | - | 0.006 | - | - | - | 9.4473 | 34.01 | 9.9694 | 35.89 | 10.4789 | 37.724 | 11.0477 | 39.772 | 12.242 | 44.072 | 12.917 | 46.501 | 13.579 | 48.884 | 14.314 | 51.531 | 0.73 | 0.7702 | 0.5955 | 0.5957 | 17.219 | 482.88 | 85.278
2022-10-04 06:00 | 2022-10-05 06:00 | 013-1 | MRS Vinkovci stream 1 | Kromatografski uzorak | 2022-11-02 12:26 | 3.577 | 0.151 | 91.75 | 4.058 | 0.379 | 0.465 | 0.033 | 0.031 | 0.006 | 0.008 | 0 | - | 0.008 | - | - | - | 9.4736 | 34.105 | 9.9971 | 35.989 | 10.5076 | 37.827 | 11.078 | 39.881 | 12.272 | 44.18 | 12.948 | 46.615 | 13.612 | 49.002 | 14.349 | 51.655 | 0.73 | 0.7707 | 0.5959 | 0.5961 | 17.23 | 482.56 | 84.948
2022-10-05 06:00 | 2022-10-06 06:00 | 013-1 | MRS Vinkovci stream 1 | Kromatografski uzorak | 2022-11-02 12:26 | 3.457 | 0.157 | 91.802 | 4.1 | 0.392 | 0.483 | 0.035 | 0.033 | 0.006 | 0.008 | 0 | - | 0.009 | - | - | - | 9.4906 | 34.166 | 10.015 | 36.054 | 10.5262 | 37.894 | 11.0976 | 39.952 | 12.294 | 44.259 | 12.972 | 46.699 | 13.636 | 49.089 | 14.374 | 51.747 | 0.73 | 0.7707 | 0.5959 | 0.5961 | 17.229 | 482.577 | 84.784
2022-10-06 06:00 | 2022-10-07 06:00 | 013-1 | MRS Vinkovci stream 1 | Kromatografski uzorak | 2022-11-02 12:26 | 3.65 | 0.13 | 91.575 | 4.168 | 0.386 | 0.477 | 0.033 | 0.031 | 0.007 | 0.009 | 0 | - | 0.012 | - | - | - | 9.4797 | 34.127 | 10.0036 | 36.013 | 10.514 | 37.85 | 11.0848 | 39.905 | 12.271 | 44.176 | 12.948 | 46.611 | 13.61 | 48.996 | 14.347 | 51.65 | 0.731 | 0.7718 | 0.5968 | 0.5969 | 17.254 | 481.88 | 84.596
2022-10-07 06:00 | 2022-10-08 06:00 | 013-1 | MRS Vinkovci stream 1 | Kromatografski uzorak | 2022-11-02 12:26 | 3.882 | 0.074 | 91.571 | 4.116 | 0.31 | 0.358 | 0.017 | 0.017 | 0.003 | 0.004 | 0 | - | 0.006 | - | - | - | 9.437 | 33.973 | 9.9583 | 35.85 | 10.4674 | 37.683 | 11.0357 | 39.729 | 12.23 | 44.027 | 12.904 | 46.453 | 13.565 | 48.834 | 14.3 | 51.479 | 0.73 | 0.7701 | 0.5954 | 0.5956 | 17.216 | 482.943 | 85.37
2022-10-08 06:00 | 2022-10-09 06:00 | 013-1 | MRS Vinkovci stream 1 | Kromatografski uzorak | 2022-11-02 12:26 | 4.092 | 0.015 | 91.419 | 4.196 | 0.262 | 0.279 | 0.005 | 0.007 | 0.001 | 0.001 | 0 | - | 0.001 | - | - | - | 9.4134 | 33.888 | 9.9335 | 35.761 | 10.4417 | 37.59 | 11.0082 | 39.63 | 12.202 | 43.928 | 12.875 | 46.349 | 13.535 | 48.727 | 14.268 | 51.366 | 0.729 | 0.7696 | 0.5951 | 0.5953 | 17.207 | 483.209 | 85.669
2022-10-09 06:00 | 2022-10-10 06:00 | 013-1 | MRS Vinkovci stream 1 | Kromatografski uzorak | 2022-11-02 12:26 | 4.078 | 0.007 | 91.369 | 4.262 | 0.272 | 0.284 | 0.003 | 0.006 | 0.001 | 0.001 | 0 | - | 0 | - | - | - | 9.4205 | 33.914 | 9.941 | 35.788 | 10.4493 | 37.618 | 11.0165 | 39.66 | 12.21 | 43.955 | 12.883 | 46.377 | 13.543 | 48.755 | 14.276 | 51.395 | 0.729 | 0.7699 | 0.5953 | 0.5955 | 17.213 | 483.049 | 85.524
2022-10-10 06:00 | 2022-10-11 06:00 | 013-1 | MRS Vinkovci stream 1 | Kromatografski uzorak | 2022-11-02 12:26 | 3.551 | 0.116 | 91.788 | 4.123 | 0.353 | 0.422 | 0.026 | 0.025 | 0.005 | 0.006 | 0 | - | 0.007 | - | - | - | 9.476 | 34.114 | 9.9997 | 35.999 | 10.5104 | 37.838 | 11.081 | 39.892 | 12.282 | 44.216 | 12.959 | 46.653 | 13.623 | 49.042 | 14.36 | 51.698 | 0.729 | 0.7698 | 0.5953 | 0.5954 | 17.211 | 483.098 | 85.064
2022-10-11 06:00 | 2022-10-12 06:00 | 013-1 | MRS Vinkovci stream 1 | Kromatografski uzorak | 2022-11-02 12:26 | 3.488 | 0.109 | 91.696 | 4.293 | 0.349 | 0.414 | 0.026 | 0.024 | 0.005 | 0.006 | 0 | - | 0.005 | - | - | - | 9.4935 | 34.176 | 10.0181 | 36.065 | 10.5294 | 37.906 | 11.101 | 39.964 | 12.301 | 44.283 | 12.979 | 46.724 | 13.643 | 49.115 | 14.382 | 51.774 | 0.73 | 0.7703 | 0.5956 | 0.5958 | 17.222 | 482.797 | 84.785
2022-10-12 06:00 | 2022-10-13 06:00 | 013-1 | MRS Vinkovci stream 1 | Kromatografski uzorak | 2022-11-02 12:26 | 3.469 | 0.18 | 91.467 | 4.366 | 0.414 | 0.518 | 0.043 | 0.035 | 0.008 | 0.01 | 0 | - | 0.009 | - | - | - | 9.5135 | 34.249 | 10.0395 | 36.142 | 10.5506 | 37.982 | 11.1235 | 40.045 | 12.303 | 44.292 | 12.982 | 46.734 | 13.645 | 49.121 | 14.384 | 51.781 | 0.733 | 0.7733 | 0.5979 | 0.5981 | 17.287 | 480.973 | 84.052
2022-10-13 06:00 | 2022-10-14 06:00 | 013-1 | MRS Vinkovci stream 1 | Kromatografski uzorak | 2022-11-02 12:26 | 3.398 | 0.178 | 91.269 | 4.613 | 0.433 | 0.542 | 0.045 | 0.036 | 0.009 | 0.01 | 0 | - | 0.008 | - | - | - | 9.542 | 34.351 | 10.0698 | 36.251 | 10.5819 | 38.095 | 11.1565 | 40.163 | 12.329 | 44.385 | 13.009 | 46.831 | 13.672 | 49.218 | 14.412 | 51.883 | 0.734 | 0.7747 | 0.599 | 0.5992 | 17.32 | 480.064 | 83.464
2022-10-14 06:00 | 2022-10-15 06:00 | 013-1 | MRS Vinkovci stream 1 | Kromatografski uzorak | 2022-11-02 12:26 | 3.29 | 0.228 | 91.563 | 4.317 | 0.474 | 0.603 | 0.052 | 0.045 | 0.009 | 0.011 | 0 | - | 0.012 | - | - | - | 9.5374 | 34.335 | 10.0644 | 36.232 | 10.5767 | 38.076 | 11.151 | 40.143 | 12.329 | 44.385 | 13.009 | 46.832 | 13.673 | 49.222 | 14.413 | 51.887 | 0.733 | 0.7739 | 0.5984 | 0.5986 | 17.301 | 480.589 | 83.806
2022-10-15 06:00 | 2022-10-16 06:00 | 013-1 | MRS Vinkovci stream 1 | Kromatografski uzorak | 2022-11-02 12:26 | 3.142 | 0.112 | 91.891 | 4.411 | 0.367 | 0.444 | 0.031 | 0.028 | 0.005 | 0.007 | 0 | - | 0.006 | - | - | - | 9.5405 | 34.346 | 10.0677 | 36.244 | 10.581 | 38.092 | 11.1564 | 40.163 | 12.367 | 44.52 | 13.048 | 46.974 | 13.715 | 49.375 | 14.459 | 52.052 | 0.729 | 0.7698 | 0.5952 | 0.5954 | 17.209 | 483.163 | 84.378
2022-10-16 06:00 | 2022-10-17 06:00 | 013-1 | MRS Vinkovci stream 1 | Kromatografski uzorak | 2022-11-02 12:26 | 3.613 | 0.116 | 91.43 | 4.394 | 0.372 | 0.447 | 0.03 | 0.026 | 0.006 | 0.007 | 0 | - | 0.006 | - | - | - | 9.4946 | 34.181 | 10.0193 | 36.069 | 10.5301 | 37.908 | 11.1014 | 39.965 | 12.287 | 44.232 | 12.964 | 46.67 | 13.627 | 49.056 | 14.365 | 51.714 | 0.732 | 0.7722 | 0.5971 | 0.5973 | 17.264 | 481.598 | 84.337
2022-10-17 06:00 | 2022-10-18 06:00 | 013-1 | MRS Vinkovci stream 1 | Kromatografski uzorak | 2022-11-02 12:26 | 3.86 | 0.07 | 91.364 | 4.343 | 0.318 | 0.363 | 0.018 | 0.016 | 0.004 | 0.004 | 0 | - | 0.004 | - | - | - | 9.4563 | 34.043 | 9.9788 | 35.924 | 10.4883 | 37.758 | 11.0577 | 39.808 | 12.245 | 44.08 | 12.919 | 46.51 | 13.581 | 48.891 | 14.316 | 51.538 | 0.731 | 0.7713 | 0.5964 | 0.5966 | 17.245 | 482.151 | 84.893
2022-10-18 06:00 | 2022-10-19 06:00 | 013-1 | MRS Vinkovci stream 1 | Kromatografski uzorak | 2022-11-02 12:26 | 3.87 | 0.071 | 91.291 | 4.407 | 0.319 | 0.361 | 0.016 | 0.015 | 0.003 | 0.004 | 0 | - | 0.003 | - | - | - | 9.4594 | 34.054 | 9.9821 | 35.936 | 10.4916 | 37.77 | 11.0611 | 39.82 | 12.245 | 44.083 | 12.92 | 46.513 | 13.581 | 48.893 | 14.317 | 51.541 | 0.731 | 0.7718 | 0.5967 | 0.5969 | 17.254 | 481.892 | 84.773
2022-10-19 06:00 | 2022-10-20 06:00 | 013-1 | MRS Vinkovci stream 1 | Kromatografski uzorak | 2022-11-02 12:26 | 3.709 | 0.123 | 91.385 | 4.364 | 0.352 | 0.42 | 0.028 | 0.023 | 0.005 | 0.006 | 0 | - | 0.005 | - | - | - | 9.4781 | 34.121 | 10.0018 | 36.007 | 10.5119 | 37.843 | 11.0827 | 39.898 | 12.266 | 44.156 | 12.942 | 46.59 | 13.603 | 48.972 | 14.34 | 51.625 | 0.732 | 0.7723 | 0.5971 | 0.5973 | 17.265 | 481.594 | 84.541
2022-10-20 06:00 | 2022-10-21 06:00 | 013-1 | MRS Vinkovci stream 1 | Kromatografski uzorak | 2022-11-02 12:26 | 3.683 | 0.111 | 91.353 | 4.432 | 0.356 | 0.421 | 0.026 | 0.023 | 0.005 | 0.006 | 0 | - | 0.005 | - | - | - | 9.4864 | 34.151 | 10.0112 | 36.04 | 10.5216 | 37.878 | 11.0923 | 39.932 | 12.276 | 44.193 | 12.952 | 46.628 | 13.614 | 49.011 | 14.352 | 51.666 | 0.732 | 0.7724 | 0.5972 | 0.5974 | 17.267 | 481.515 | 84.403
2022-10-21 06:00 | 2022-10-22 06:00 | 013-1 | MRS Vinkovci stream 1 | Kromatografski uzorak | 2022-11-02 12:26 | 3.52 | 0.133 | 91.42 | 4.467 | 0.379 | 0.46 | 0.033 | 0.027 | 0.006 | 0.008 | 0 | - | 0.006 | - | - | - | 9.5096 | 34.234 | 10.0349 | 36.126 | 10.5463 | 37.967 | 11.119 | 40.028 | 12.303 | 44.292 | 12.981 | 46.733 | 13.645 | 49.121 | 14.384 | 51.781 | 0.732 | 0.7726 | 0.5974 | 0.5976 | 17.273 | 481.361 | 84.138
2022-10-22 06:00 | 2022-10-23 06:00 | 013-1 | MRS Vinkovci stream 1 | Kromatografski uzorak | 2022-11-02 12:26 | 3.669 | 0.14 | 91.232 | 4.505 | 0.379 | 0.455 | 0.031 | 0.025 | 0.006 | 0.007 | 0 | - | 0.006 | - | - | - | 9.4965 | 34.187 | 10.0211 | 36.076 | 10.5318 | 37.914 | 11.1035 | 39.972 | 12.278 | 44.202 | 12.955 | 46.638 | 13.617 | 49.02 | 14.354 | 51.675 | 0.733 | 0.7736 | 0.5982 | 0.5983 | 17.296 | 480.733 | 84.094
2022-10-23 06:00 | 2022-10-24 06:00 | 013-1 | MRS Vinkovci stream 1 | Kromatografski uzorak | 2022-11-02 12:26 | 3.76 | 0.128 | 91.282 | 4.394 | 0.367 | 0.436 | 0.028 | 0.023 | 0.005 | 0.007 | 0 | - | 0.006 | - | - | - | 9.4773 | 34.118 | 10.001 | 36.004 | 10.5112 | 37.84 | 11.0816 | 39.894 | 12.259 | 44.132 | 12.935 | 46.565 | 13.596 | 48.945 | 14.332 | 51.596 | 0.732 | 0.773 | 0.5977 | 0.5979 | 17.281 | 481.134 | 84.403
2022-10-24 06:00 | 2022-10-25 06:00 | 013-1 | MRS Vinkovci stream 1 | Kromatografski uzorak | 2022-11-02 12:26 | 3.698 | 0.151 | 91.099 | 4.576 | 0.395 | 0.476 | 0.034 | 0.027 | 0.007 | 0.008 | 0 | - | 0.006 | - | - | - | 9.5014 | 34.205 | 10.0261 | 36.094 | 10.5366 | 37.932 | 11.109 | 39.992 | 12.276 | 44.195 | 12.953 | 46.63 | 13.614 | 49.011 | 14.351 | 51.665 | 0.734 | 0.7747 | 0.599 | 0.5992 | 17.319 | 480.082 | 83.858
2022-10-25 06:00 | 2022-10-26 06:00 | 013-1 | MRS Vinkovci stream 1 | Kromatografski uzorak | 2022-11-02 12:26 | 3.481 | 0.208 | 90.936 | 4.759 | 0.488 | 0.617 | 0.052 | 0.04 | 0.011 | 0.013 | 0 | - | 0.014 | - | - | - | 9.5577 | 34.408 | 10.0846 | 36.304 | 10.5979 | 38.152 | 11.1719 | 40.219 | 12.324 | 44.366 | 13.003 | 46.811 | 13.666 | 49.199 | 14.407 | 51.864 | 0.737 | 0.7777 | 0.6013 | 0.6015 | 17.385 | 478.264 | 82.812
2022-10-26 06:00 | 2022-10-27 06:00 | 013-1 | MRS Vinkovci stream 1 | Kromatografski uzorak | 2022-11-02 12:26 | 3.495 | 0.207 | 91.009 | 4.704 | 0.468 | 0.585 | 0.048 | 0.038 | 0.009 | 0.011 | 0 | - | 0.011 | - | - | - | 9.5447 | 34.361 | 10.0723 | 36.26 | 10.5839 | 38.102 | 11.1586 | 40.171 | 12.315 | 44.335 | 12.994 | 46.779 | 13.656 | 49.163 | 14.396 | 51.824 | 0.736 | 0.7768 | 0.6007 | 0.6008 | 17.367 | 478.766 | 83.084
2022-10-27 06:00 | 2022-10-28 06:00 | 013-1 | MRS Vinkovci stream 1 | Kromatografski uzorak | 2022-11-02 12:26 | 3.494 | 0.206 | 91.019 | 4.716 | 0.457 | 0.564 | 0.044 | 0.035 | 0.008 | 0.01 | 0 | - | 0.009 | - | - | - | 9.5416 | 34.35 | 10.0689 | 36.248 | 10.5805 | 38.09 | 11.155 | 40.158 | 12.314 | 44.329 | 12.992 | 46.772 | 13.654 | 49.156 | 14.394 | 51.818 | 0.736 | 0.7765 | 0.6004 | 0.6006 | 17.36 | 478.952 | 83.189
2022-10-28 06:00 | 2022-10-29 06:00 | 013-1 | MRS Vinkovci stream 1 | Kromatografski uzorak | 2022-11-02 12:26 | 3.568 | 0.162 | 91.113 | 4.659 | 0.411 | 0.498 | 0.035 | 0.029 | 0.007 | 0.008 | 0 | - | 0.007 | - | - | - | 9.5227 | 34.282 | 10.0489 | 36.176 | 10.5594 | 38.014 | 11.1328 | 40.078 | 12.301 | 44.284 | 12.979 | 46.725 | 13.642 | 49.11 | 14.38 | 51.768 | 0.734 | 0.775 | 0.5992 | 0.5994 | 17.326 | 479.902 | 83.599
2022-10-29 06:00 | 2022-10-30 06:00 | 013-1 | MRS Vinkovci stream 1 | Kromatografski uzorak | 2022-11-02 12:26 | 3.247 | 0.301 | 90.744 | 5.046 | 0.527 | 0.662 | 0.058 | 0.043 | 0.011 | 0.013 | 0 | - | 0.01 | - | - | - | 9.5979 | 34.552 | 10.1283 | 36.462 | 10.6414 | 38.309 | 11.2193 | 40.389 | 12.359 | 44.493 | 13.04 | 46.945 | 13.703 | 49.33 | 14.445 | 52.002 | 0.739 | 0.78 | 0.6031 | 0.6033 | 17.435 | 476.891 | 82.225
2022-10-30 06:00 | 2022-10-31 06:00 | 013-1 | MRS Vinkovci stream 1 | Kromatografski uzorak | 2022-11-02 12:26 | 3.118 | 0.429 | 90.293 | 5.296 | 0.674 | 0.865 | 0.083 | 0.06 | 0.016 | 0.018 | 0 | - | 0.013 | - | - | - | 9.6514 | 34.745 | 10.1849 | 36.666 | 10.6988 | 38.516 | 11.2799 | 40.607 | 12.384 | 44.584 | 13.067 | 47.042 | 13.728 | 49.422 | 14.472 | 52.099 | 0.744 | 0.7855 | 0.6073 | 0.6075 | 17.558 | 473.545 | 80.982
2022-10-31 06:00 | 2022-11-01 06:00 | 013-1 | MRS Vinkovci stream 1 | Kromatografski uzorak | 2022-11-02 12:26 | 3.16 | 0.246 | 90.957 | 5.037 | 0.482 | 0.599 | 0.05 | 0.037 | 0.01 | 0.012 | 0 | - | 0.009 | - | - | - | 9.5993 | 34.558 | 10.1299 | 36.468 | 10.6435 | 38.316 | 11.2214 | 40.397 | 12.378 | 44.562 | 13.06 | 47.017 | 13.725 | 49.409 | 14.468 | 52.085 | 0.737 | 0.7778 | 0.6014 | 0.6016 | 17.387 | 478.191 | 82.479

## Studeni 2022
Vrijeme od | Vrijeme do | Oznaka mjesta uzorkovanja | Mjesto uzorkovanja | Vrsta mjesta uzorkovanja | Zadnja izmjena | N2 (mol %) | CO2 (mol %) | C1 (mol %) | C2 (mol %) | C3 (mol %) | C3+ (mol %) | n-C4 (mol %) | i-C4 (mol %) | n-C5 (mol %) | i-C5 (mol %) | neo-C5 (mol %) | C6 (mol %) | C6+ (mol %) | C7 (mol %) | C8 (mol %) | C9+ (mol %) | NCV (kWh/m3) @15/15 | NCV (MJ/m3) @15/15 | NCV (kWh/m3) @25/0 | NCV (MJ/m3) @25/0 | GCV (kWh/m3) @15/15 | GCV (MJ/m3) @15/15 | GCV (kWh/m3) @25/0 | GCV (MJ/m3) @25/0 | Wd(kWh/m3) @15/15 | Wd(Mj/m3) @15/15 | Wd(kWh/m3) @25/0 | Wd(Mj/m3) @25/0 | Wg(kWh/m3) @15/15 | Wg(Mj/m3) @15/15 | Wg(kWh/m3) @25/0 | Wg(Mj/m3) @25/0 | ρ (kg/m3) @15 | ρ (kg/m3) @0 | d@15 | d@0 | M kg/kmol | R J/kgK | MN (metanski broj)
2022-11-01 06:00 | 2022-11-02 06:00 | 024-1 | MRČ Donji Miholjac - MRČ Budrovac (stream 1) | Kromatografski uzorak | 2022-12-01 08:47 | 3.841 | 0.128 | 91.21 | 4.381 | 0.382 | 0.439 | 0.021 | 0.022 | 0.005 | 0.006 | 0 | 0.003 | - | 0.001 | 0 | 0 | 9.4678 | 34.084 | 9.9908 | 35.967 | 10.5003 | 37.801 | 11.0703 | 39.853 | 12.244 | 44.079 | 12.919 | 46.508 | 13.579 | 48.886 | 14.315 | 51.533 | 0.733 | 0.7733 | 0.5979 | 0.5981 | 17.287 | 480.966 | 84.424
2022-11-02 06:00 | 2022-11-03 06:00 | 024-1 | MRČ Donji Miholjac - MRČ Budrovac (stream 1) | Kromatografski uzorak | 2022-12-01 08:47 | 4.074 | 0.067 | 91.527 | 4.007 | 0.291 | 0.325 | 0.012 | 0.013 | 0.003 | 0.004 | 0 | 0.002 | - | 0 | 0 | 0 | 9.4047 | 33.857 | 9.9242 | 35.727 | 10.4321 | 37.556 | 10.9983 | 39.594 | 12.19 | 43.886 | 12.862 | 46.304 | 13.522 | 48.68 | 14.254 | 51.316 | 0.729 | 0.7697 | 0.5952 | 0.5953 | 17.209 | 483.153 | 85.771
2022-11-03 06:00 | 2022-11-04 06:00 | 024-1 | MRČ Donji Miholjac - MRČ Budrovac (stream 1) | Kromatografski uzorak | 2022-12-01 08:47 | 4.051 | 0.058 | 91.51 | 4.058 | 0.291 | 0.323 | 0.011 | 0.013 | 0.003 | 0.003 | 0 | 0.002 | - | 0 | 0 | 0 | 9.4109 | 33.879 | 9.9308 | 35.751 | 10.4389 | 37.58 | 11.0055 | 39.62 | 12.198 | 43.913 | 12.87 | 46.333 | 13.531 | 48.71 | 14.263 | 51.347 | 0.729 | 0.7698 | 0.5952 | 0.5954 | 17.21 | 483.124 | 85.678
2022-11-04 06:00 | 2022-11-05 06:00 | 024-1 | MRČ Donji Miholjac - MRČ Budrovac (stream 1) | Kromatografski uzorak | 2022-12-01 08:47 | 4.049 | 0.069 | 91.328 | 4.209 | 0.306 | 0.344 | 0.014 | 0.014 | 0.003 | 0.004 | 0 | 0.002 | - | 0 | 0 | 0 | 9.4249 | 33.93 | 9.9456 | 35.804 | 10.4539 | 37.634 | 11.0213 | 39.677 | 12.205 | 43.939 | 12.878 | 46.36 | 13.538 | 48.735 | 14.271 | 51.374 | 0.731 | 0.7712 | 0.5963 | 0.5965 | 17.241 | 482.246 | 85.23
2022-11-05 06:00 | 2022-11-06 06:00 | 024-1 | MRČ Donji Miholjac - MRČ Budrovac (stream 1) | Kromatografski uzorak | 2022-12-01 08:47 | 3.719 | 0.215 | 91.038 | 4.516 | 0.433 | 0.512 | 0.03 | 0.029 | 0.007 | 0.009 | 0 | 0.004 | - | 0.001 | 0 | 0 | 9.4939 | 34.178 | 10.0185 | 36.066 | 10.5285 | 37.903 | 11.1001 | 39.96 | 12.259 | 44.133 | 12.935 | 46.565 | 13.595 | 48.942 | 14.331 | 51.592 | 0.735 | 0.7756 | 0.5998 | 0.5999 | 17.34 | 479.505 | 83.828
2022-11-06 06:00 | 2022-11-07 06:00 | 024-1 | MRČ Donji Miholjac - MRČ Budrovac (stream 1) | Kromatografski uzorak | 2022-12-01 08:47 | 3.266 | 0.288 | 91.312 | 4.587 | 0.453 | 0.547 | 0.036 | 0.034 | 0.008 | 0.011 | 0 | 0.005 | - | 0.002 | 0 | 0 | 9.5421 | 34.352 | 10.0693 | 36.25 | 10.5815 | 38.094 | 11.1561 | 40.162 | 12.325 | 44.37 | 13.004 | 46.816 | 13.668 | 49.204 | 14.408 | 51.868 | 0.734 | 0.7752 | 0.5994 | 0.5996 | 17.329 | 479.799 | 83.587
2022-11-07 06:00 | 2022-11-08 06:00 | 024-1 | MRČ Donji Miholjac - MRČ Budrovac (stream 1) | Kromatografski uzorak | 2022-12-01 08:47 | 3.323 | 0.289 | 91.137 | 4.689 | 0.465 | 0.562 | 0.037 | 0.035 | 0.008 | 0.011 | 0 | 0.005 | - | 0.002 | 0 | 0 | 9.5465 | 34.367 | 10.0739 | 36.266 | 10.586 | 38.11 | 11.1608 | 40.179 | 12.321 | 44.357 | 13 | 46.802 | 13.663 | 49.187 | 14.403 | 51.851 | 0.736 | 0.7763 | 0.6003 | 0.6005 | 17.355 | 479.074 | 83.316
2022-11-08 06:00 | 2022-11-09 06:00 | 024-1 | MRČ Donji Miholjac - MRČ Budrovac (stream 1) | Kromatografski uzorak | 2022-12-01 08:47 | 3.346 | 0.265 | 91.188 | 4.629 | 0.466 | 0.572 | 0.04 | 0.037 | 0.009 | 0.012 | 0 | 0.005 | - | 0.002 | 0 | 0 | 9.5445 | 34.36 | 10.0719 | 36.259 | 10.5839 | 38.102 | 11.1586 | 40.171 | 12.322 | 44.358 | 13.001 | 46.803 | 13.664 | 49.189 | 14.403 | 51.853 | 0.735 | 0.776 | 0.6 | 0.6002 | 17.347 | 479.297 | 83.332
2022-11-09 06:00 | 2022-11-10 06:00 | 024-1 | MRČ Donji Miholjac - MRČ Budrovac (stream 1) | Kromatografski uzorak | 2022-12-01 08:47 | 3.091 | 0.275 | 91.232 | 4.833 | 0.468 | 0.569 | 0.038 | 0.036 | 0.009 | 0.011 | 0 | 0.005 | - | 0.002 | 0 | 0 | 9.5817 | 34.494 | 10.1111 | 36.4 | 10.6247 | 38.249 | 11.2016 | 40.326 | 12.37 | 44.532 | 13.052 | 46.986 | 13.717 | 49.379 | 14.459 | 52.054 | 0.735 | 0.7759 | 0.6 | 0.6001 | 17.346 | 479.329 | 83.015
2022-11-10 06:00 | 2022-11-11 06:00 | 024-1 | MRČ Donji Miholjac - MRČ Budrovac (stream 1) | Kromatografski uzorak | 2022-12-01 08:47 | 3.027 | 0.343 | 90.96 | 4.972 | 0.56 | 0.699 | 0.053 | 0.049 | 0.012 | 0.015 | 0 | 0.007 | - | 0.003 | 0 | 0 | 9.6146 | 34.613 | 10.1459 | 36.525 | 10.6599 | 38.376 | 11.2388 | 40.46 | 12.386 | 44.589 | 13.068 | 47.046 | 13.732 | 49.436 | 14.476 | 52.114 | 0.738 | 0.7793 | 0.6026 | 0.6028 | 17.421 | 477.272 | 82.185
2022-11-11 06:00 | 2022-11-12 06:00 | 024-1 | MRČ Donji Miholjac - MRČ Budrovac (stream 1) | Kromatografski uzorak | 2022-12-01 08:47 | 3.713 | 0.225 | 90.795 | 4.659 | 0.494 | 0.608 | 0.043 | 0.04 | 0.01 | 0.012 | 0 | 0.006 | - | 0.003 | 0 | 0 | 9.5219 | 34.279 | 10.048 | 36.173 | 10.5584 | 38.01 | 11.1317 | 40.074 | 12.275 | 44.191 | 12.952 | 46.626 | 13.612 | 49.001 | 14.349 | 51.655 | 0.737 | 0.7782 | 0.6017 | 0.6019 | 17.396 | 477.957 | 83.025
2022-11-12 06:00 | 2022-11-13 06:00 | 024-1 | MRČ Donji Miholjac - MRČ Budrovac (stream 1) | Kromatografski uzorak | 2022-12-01 08:47 | 3.636 | 0.132 | 91.363 | 4.423 | 0.384 | 0.445 | 0.023 | 0.023 | 0.005 | 0.006 | 0 | 0.003 | - | 0.001 | 0 | 0 | 9.4911 | 34.168 | 10.0155 | 36.056 | 10.5261 | 37.894 | 11.0975 | 39.951 | 12.28 | 44.207 | 12.956 | 46.643 | 13.619 | 49.028 | 14.356 | 51.683 | 0.732 | 0.7726 | 0.5974 | 0.5975 | 17.272 | 481.393 | 84.326
2022-11-13 06:00 | 2022-11-14 06:00 | 024-1 | MRČ Donji Miholjac - MRČ Budrovac (stream 1) | Kromatografski uzorak | 2022-12-01 08:47 | 3.141 | 0.168 | 91.889 | 4.261 | 0.437 | 0.541 | 0.037 | 0.04 | 0.008 | 0.011 | 0 | 0.005 | - | 0.002 | 0 | 0 | 9.5412 | 34.348 | 10.0683 | 36.246 | 10.5815 | 38.093 | 11.1559 | 40.161 | 12.358 | 44.488 | 13.039 | 46.939 | 13.705 | 49.339 | 14.447 | 52.009 | 0.73 | 0.771 | 0.5961 | 0.5963 | 17.235 | 482.431 | 84.141
2022-11-14 06:00 | 2022-11-15 06:00 | 024-1 | MRČ Donji Miholjac - MRČ Budrovac (stream 1) | Kromatografski uzorak | 2022-12-01 08:47 | 2.721 | 0.071 | 93.168 | 3.544 | 0.394 | 0.496 | 0.031 | 0.046 | 0.007 | 0.012 | 0 | 0.006 | - | 0.002 | 0 | 0 | 9.5299 | 34.308 | 10.0564 | 36.203 | 10.5713 | 38.057 | 11.1452 | 40.123 | 12.412 | 44.684 | 13.096 | 47.146 | 13.769 | 49.567 | 14.514 | 52.251 | 0.722 | 0.7624 | 0.5895 | 0.5897 | 17.044 | 487.836 | 85.818
2022-11-15 06:00 | 2022-11-16 06:00 | 024-1 | MRČ Donji Miholjac - MRČ Budrovac (stream 1) | Kromatografski uzorak | 2022-12-01 08:47 | 2.638 | 0.063 | 93.544 | 3.308 | 0.349 | 0.447 | 0.027 | 0.045 | 0.006 | 0.013 | 0 | 0.006 | - | 0.002 | 0 | 0 | 9.5136 | 34.249 | 10.0391 | 36.141 | 10.5541 | 37.995 | 11.127 | 40.057 | 12.413 | 44.686 | 13.097 | 47.148 | 13.771 | 49.574 | 14.516 | 52.257 | 0.72 | 0.7597 | 0.5874 | 0.5876 | 16.984 | 489.555 | 86.563
2022-11-16 06:00 | 2022-11-17 06:00 | 024-1 | MRČ Donji Miholjac - MRČ Budrovac (stream 1) | Kromatografski uzorak | 2022-12-01 08:47 | 2.989 | 0.045 | 93.177 | 3.416 | 0.301 | 0.373 | 0.02 | 0.033 | 0.005 | 0.01 | 0 | 0.004 | - | 0.001 | 0 | 0 | 9.4765 | 34.116 | 10 | 36 | 10.5132 | 37.848 | 11.0839 | 39.902 | 12.355 | 44.478 | 13.036 | 46.928 | 13.707 | 49.344 | 14.448 | 52.014 | 0.721 | 0.7609 | 0.5883 | 0.5885 | 17.011 | 488.785 | 86.717
2022-11-17 06:00 | 2022-11-18 06:00 | 024-1 | MRČ Donji Miholjac - MRČ Budrovac (stream 1) | Kromatografski uzorak | 2022-12-01 08:47 | 2.904 | 0.06 | 93.17 | 3.456 | 0.329 | 0.41 | 0.022 | 0.037 | 0.005 | 0.011 | 0 | 0.005 | - | 0.001 | 0 | 0 | 9.4925 | 34.173 | 10.0169 | 36.061 | 10.5306 | 37.91 | 11.1022 | 39.968 | 12.372 | 44.537 | 13.053 | 46.991 | 13.724 | 49.408 | 14.467 | 52.082 | 0.721 | 0.7614 | 0.5887 | 0.5889 | 17.023 | 488.451 | 86.428
2022-11-18 06:00 | 2022-11-19 06:00 | 024-1 | MRČ Donji Miholjac - MRČ Budrovac (stream 1) | Kromatografski uzorak | 2022-12-01 08:47 | 3.055 | 0.016 | 93.214 | 3.332 | 0.31 | 0.382 | 0.02 | 0.033 | 0.005 | 0.009 | 0 | 0.004 | - | 0 | 0 | 0 | 9.4679 | 34.084 | 9.9909 | 35.967 | 10.5038 | 37.814 | 11.074 | 39.866 | 12.347 | 44.45 | 13.027 | 46.899 | 13.698 | 49.313 | 14.44 | 51.983 | 0.721 | 0.7604 | 0.588 | 0.5882 | 17.001 | 489.054 | 86.838
2022-11-19 06:00 | 2022-11-20 06:00 | 024-1 | MRČ Donji Miholjac - MRČ Budrovac (stream 1) | Kromatografski uzorak | 2022-12-01 08:47 | 2.843 | 0 | 93.465 | 3.281 | 0.333 | 0.411 | 0.021 | 0.037 | 0.005 | 0.011 | 0 | 0.005 | - | 0 | 0 | 0 | 9.4907 | 34.166 | 10.0149 | 36.054 | 10.5291 | 37.905 | 11.1006 | 39.962 | 12.387 | 44.593 | 13.069 | 47.05 | 13.742 | 49.472 | 14.486 | 52.15 | 0.719 | 0.7592 | 0.587 | 0.5872 | 16.974 | 489.854 | 86.792
2022-11-20 06:00 | 2022-11-21 06:00 | 024-1 | MRČ Donji Miholjac - MRČ Budrovac (stream 1) | Kromatografski uzorak | 2022-12-01 08:47 | 3.007 | 0 | 93.068 | 3.572 | 0.299 | 0.353 | 0.016 | 0.025 | 0.003 | 0.007 | 0 | 0.003 | - | 0 | 0 | 0 | 9.4858 | 34.149 | 10.0097 | 36.035 | 10.5232 | 37.883 | 11.0944 | 39.94 | 12.366 | 44.518 | 13.048 | 46.971 | 13.719 | 49.387 | 14.461 | 52.061 | 0.721 | 0.761 | 0.5884 | 0.5886 | 17.013 | 488.724 | 86.539
2022-11-21 06:00 | 2022-11-22 06:00 | 024-1 | MRČ Donji Miholjac - MRČ Budrovac (stream 1) | Kromatografski uzorak | 2022-12-01 08:47 | 2.619 | 0.013 | 92.999 | 3.978 | 0.343 | 0.391 | 0.019 | 0.021 | 0.002 | 0.004 | 0 | 0.001 | - | 0 | 0 | 0 | 9.5561 | 34.402 | 10.084 | 36.302 | 10.6 | 38.16 | 11.1754 | 40.231 | 12.449 | 44.818 | 13.135 | 47.287 | 13.809 | 49.713 | 14.557 | 52.404 | 0.722 | 0.762 | 0.5892 | 0.5894 | 17.036 | 488.058 | 85.614
2022-11-22 06:00 | 2022-11-23 06:00 | 024-1 | MRČ Donji Miholjac - MRČ Budrovac (stream 1) | Kromatografski uzorak | 2022-12-01 08:47 | 2.736 | 0.003 | 93.022 | 3.856 | 0.336 | 0.382 | 0.016 | 0.022 | 0.002 | 0.004 | 0 | 0.002 | - | 0 | 0 | 0 | 9.5355 | 34.328 | 10.0622 | 36.224 | 10.5774 | 38.079 | 11.1516 | 40.146 | 12.426 | 44.732 | 13.11 | 47.197 | 13.783 | 49.62 | 14.53 | 52.307 | 0.722 | 0.7616 | 0.5889 | 0.5891 | 17.027 | 488.304 | 85.893
2022-11-23 06:00 | 2022-11-24 06:00 | 024-1 | MRČ Donji Miholjac - MRČ Budrovac (stream 1) | Kromatografski uzorak | 2022-12-01 08:47 | 2.41 | 0.033 | 93.297 | 3.832 | 0.361 | 0.427 | 0.024 | 0.029 | 0.004 | 0.006 | 0 | 0.003 | - | 0 | 0 | 0 | 9.5701 | 34.452 | 10.0987 | 36.355 | 10.6156 | 38.216 | 11.1919 | 40.291 | 12.477 | 44.918 | 13.165 | 47.392 | 13.84 | 49.825 | 14.59 | 52.522 | 0.721 | 0.7608 | 0.5883 | 0.5885 | 17.01 | 488.82 | 85.703
2022-11-24 06:00 | 2022-11-25 06:00 | 024-1 | MRČ Donji Miholjac - MRČ Budrovac (stream 1) | Kromatografski uzorak | 2022-12-01 08:47 | 2.205 | 0.008 | 93.756 | 3.665 | 0.306 | 0.366 | 0.02 | 0.028 | 0.003 | 0.006 | 0 | 0.003 | - | 0 | 0 | 0 | 9.57 | 34.452 | 10.0987 | 36.355 | 10.6164 | 38.219 | 11.1927 | 40.294 | 12.504 | 45.015 | 13.193 | 47.495 | 13.871 | 49.937 | 14.622 | 52.64 | 0.718 | 0.7576 | 0.5858 | 0.5859 | 16.936 | 490.931 | 86.355
2022-11-25 06:00 | 2022-11-26 06:00 | 024-1 | MRČ Donji Miholjac - MRČ Budrovac (stream 1) | Kromatografski uzorak | 2022-12-01 08:47 | 2.276 | 0.001 | 93.853 | 3.507 | 0.294 | 0.363 | 0.02 | 0.032 | 0.004 | 0.009 | 0 | 0.004 | - | 0 | 0 | 0 | 9.5529 | 34.39 | 10.0806 | 36.29 | 10.5978 | 38.152 | 11.173 | 40.223 | 12.487 | 44.953 | 13.175 | 47.43 | 13.853 | 49.87 | 14.603 | 52.57 | 0.717 | 0.7569 | 0.5853 | 0.5854 | 16.922 | 491.347 | 86.627
2022-11-26 06:00 | 2022-11-27 06:00 | 024-1 | MRČ Donji Miholjac - MRČ Budrovac (stream 1) | Kromatografski uzorak | 2022-12-01 08:47 | 2.571 | 0.001 | 93.493 | 3.563 | 0.307 | 0.372 | 0.02 | 0.03 | 0.004 | 0.008 | 0 | 0.003 | - | 0 | 0 | 0 | 9.5301 | 34.308 | 10.0565 | 36.203 | 10.5723 | 38.06 | 11.1461 | 40.126 | 12.441 | 44.787 | 13.126 | 47.254 | 13.801 | 49.684 | 14.548 | 52.374 | 0.719 | 0.7589 | 0.5868 | 0.587 | 16.967 | 490.048 | 86.462
2022-11-27 06:00 | 2022-11-28 06:00 | 024-1 | MRČ Donji Miholjac - MRČ Budrovac (stream 1) | Kromatografski uzorak | 2022-12-01 08:47 | 2.833 | 0.007 | 93.039 | 3.778 | 0.297 | 0.344 | 0.018 | 0.022 | 0.002 | 0.004 | 0 | 0.001 | - | 0 | 0 | 0 | 9.5144 | 34.252 | 10.0399 | 36.144 | 10.5544 | 37.996 | 11.1274 | 40.058 | 12.402 | 44.646 | 13.085 | 47.105 | 13.757 | 49.526 | 14.502 | 52.207 | 0.721 | 0.7612 | 0.5886 | 0.5887 | 17.018 | 488.573 | 86.254
2022-11-28 06:00 | 2022-11-29 06:00 | 024-1 | MRČ Donji Miholjac - MRČ Budrovac (stream 1) | Kromatografski uzorak | 2022-12-01 08:47 | 2.437 | 0 | 93.404 | 3.772 | 0.333 | 0.387 | 0.022 | 0.026 | 0.002 | 0.003 | 0 | 0.001 | - | 0 | 0 | 0 | 9.5587 | 34.411 | 10.0867 | 36.312 | 10.6034 | 38.172 | 11.179 | 40.244 | 12.473 | 44.903 | 13.16 | 47.376 | 13.836 | 49.811 | 14.585 | 52.507 | 0.72 | 0.7595 | 0.5873 | 0.5875 | 16.981 | 489.649 | 86.112
2022-11-29 06:00 | 2022-11-30 06:00 | 024-1 | MRČ Donji Miholjac - MRČ Budrovac (stream 1) | Kromatografski uzorak | 2022-12-01 08:47 | 2.087 | 0.01 | 93.842 | 3.684 | 0.32 | 0.378 | 0.023 | 0.028 | 0.002 | 0.003 | 0 | 0.001 | - | 0 | 0 | 0 | 9.5834 | 34.5 | 10.1128 | 36.406 | 10.6311 | 38.272 | 11.2082 | 40.35 | 12.525 | 45.089 | 13.215 | 47.573 | 13.894 | 50.019 | 14.646 | 52.727 | 0.717 | 0.7572 | 0.5855 | 0.5856 | 16.927 | 491.188 | 86.368
2022-11-30 06:00 | 2022-12-01 06:00 | 024-1 | MRČ Donji Miholjac - MRČ Budrovac (stream 1) | Kromatografski uzorak | 2022-12-01 08:51 | 2.015 | 0.017 | 93.935 | 3.667 | 0.303 | 0.366 | 0.024 | 0.03 | 0.003 | 0.005 | 0 | 0.001 | - | 0 | 0 | 0 | 9.5873 | 34.514 | 10.1169 | 36.421 | 10.6356 | 38.288 | 11.2129 | 40.367 | 12.534 | 45.122 | 13.225 | 47.609 | 13.905 | 50.056 | 14.657 | 52.766 | 0.717 | 0.7567 | 0.5851 | 0.5852 | 16.916 | 491.516 | 86.426
2022-11-01 06:00 | 2022-11-02 06:00 | 024-2 | MRČ Donji Miholjac - MRS Beničanci (stream 2) | Kromatografski uzorak | 2022-12-01 08:47 | 3.843 | 0.127 | 91.217 | 4.377 | 0.379 | 0.436 | 0.021 | 0.021 | 0.005 | 0.006 | 0 | 0.003 | - | 0.001 | 0 | 0 | 9.4669 | 34.081 | 9.9899 | 35.964 | 10.4994 | 37.798 | 11.0693 | 39.85 | 12.244 | 44.077 | 12.918 | 46.506 | 13.579 | 48.884 | 14.314 | 51.531 | 0.733 | 0.7732 | 0.5978 | 0.598 | 17.286 | 481.016 | 84.448
2022-11-02 06:00 | 2022-11-03 06:00 | 024-2 | MRČ Donji Miholjac - MRS Beničanci (stream 2) | Kromatografski uzorak | 2022-12-01 08:47 | 4.077 | 0.066 | 91.528 | 4.005 | 0.29 | 0.324 | 0.012 | 0.013 | 0.003 | 0.004 | 0 | 0.002 | - | 0 | 0 | 0 | 9.4041 | 33.855 | 9.9236 | 35.725 | 10.4315 | 37.553 | 10.9977 | 39.592 | 12.19 | 43.884 | 12.862 | 46.302 | 13.522 | 48.678 | 14.254 | 51.313 | 0.729 | 0.7697 | 0.5952 | 0.5953 | 17.208 | 483.165 | 85.781
2022-11-03 06:00 | 2022-11-04 06:00 | 024-2 | MRČ Donji Miholjac - MRS Beničanci (stream 2) | Kromatografski uzorak | 2022-12-01 08:47 | 4.048 | 0.06 | 91.507 | 4.061 | 0.291 | 0.324 | 0.012 | 0.013 | 0.003 | 0.003 | 0 | 0.002 | - | 0 | 0 | 0 | 9.4115 | 33.881 | 9.9314 | 35.753 | 10.4395 | 37.582 | 11.0062 | 39.622 | 12.199 | 43.915 | 12.871 | 46.335 | 13.531 | 48.712 | 14.264 | 51.349 | 0.729 | 0.7698 | 0.5952 | 0.5954 | 17.211 | 483.097 | 85.665
2022-11-04 06:00 | 2022-11-05 06:00 | 024-2 | MRČ Donji Miholjac - MRS Beničanci (stream 2) | Kromatografski uzorak | 2022-12-01 08:47 | 4.05 | 0.069 | 91.341 | 4.197 | 0.305 | 0.343 | 0.014 | 0.014 | 0.003 | 0.004 | 0 | 0.002 | - | 0 | 0 | 0 | 9.4239 | 33.926 | 9.9445 | 35.8 | 10.4527 | 37.63 | 11.0202 | 39.673 | 12.205 | 43.936 | 12.877 | 46.357 | 13.537 | 48.733 | 14.27 | 51.372 | 0.731 | 0.7711 | 0.5962 | 0.5964 | 17.239 | 482.304 | 85.261
2022-11-05 06:00 | 2022-11-06 06:00 | 024-2 | MRČ Donji Miholjac - MRS Beničanci (stream 2) | Kromatografski uzorak | 2022-12-01 08:47 | 3.715 | 0.217 | 91.037 | 4.519 | 0.433 | 0.512 | 0.03 | 0.029 | 0.007 | 0.009 | 0 | 0.004 | - | 0.001 | 0 | 0 | 9.4944 | 34.18 | 10.0189 | 36.068 | 10.529 | 37.904 | 11.1006 | 39.962 | 12.259 | 44.134 | 12.935 | 46.566 | 13.595 | 48.943 | 14.332 | 51.594 | 0.735 | 0.7757 | 0.5998 | 0.5999 | 17.341 | 479.489 | 83.825
2022-11-06 06:00 | 2022-11-07 06:00 | 024-2 | MRČ Donji Miholjac - MRS Beničanci (stream 2) | Kromatografski uzorak | 2022-12-01 08:47 | 3.264 | 0.289 | 91.308 | 4.592 | 0.453 | 0.548 | 0.036 | 0.034 | 0.008 | 0.011 | 0 | 0.005 | - | 0.002 | 0 | 0 | 9.5426 | 34.353 | 10.0698 | 36.251 | 10.5821 | 38.095 | 11.1566 | 40.164 | 12.325 | 44.372 | 13.005 | 46.817 | 13.668 | 49.205 | 14.408 | 51.869 | 0.735 | 0.7752 | 0.5994 | 0.5996 | 17.33 | 479.777 | 83.578
2022-11-07 06:00 | 2022-11-08 06:00 | 024-2 | MRČ Donji Miholjac - MRS Beničanci (stream 2) | Kromatografski uzorak | 2022-12-01 08:47 | 3.328 | 0.288 | 91.127 | 4.695 | 0.465 | 0.562 | 0.037 | 0.035 | 0.008 | 0.011 | 0 | 0.005 | - | 0.002 | 0 | 0 | 9.5464 | 34.367 | 10.0738 | 36.266 | 10.5859 | 38.109 | 11.1606 | 40.178 | 12.321 | 44.355 | 13 | 46.8 | 13.663 | 49.185 | 14.402 | 51.849 | 0.736 | 0.7764 | 0.6003 | 0.6005 | 17.356 | 479.046 | 83.306
2022-11-08 06:00 | 2022-11-09 06:00 | 024-2 | MRČ Donji Miholjac - MRS Beničanci (stream 2) | Kromatografski uzorak | 2022-12-01 08:47 | 3.312 | 0.26 | 91.28 | 4.586 | 0.458 | 0.563 | 0.039 | 0.037 | 0.009 | 0.012 | 0 | 0.005 | - | 0.002 | 0 | 0 | 9.5437 | 34.357 | 10.071 | 36.256 | 10.5832 | 38.1 | 11.1578 | 40.168 | 12.326 | 44.373 | 13.005 | 46.818 | 13.668 | 49.206 | 14.408 | 51.87 | 0.735 | 0.7754 | 0.5995 | 0.5997 | 17.333 | 479.682 | 83.449
2022-11-09 06:00 | 2022-11-10 06:00 | 024-2 | MRČ Donji Miholjac - MRS Beničanci (stream 2) | Kromatografski uzorak | 2022-12-01 08:47 | 3.087 | 0.275 | 91.23 | 4.84 | 0.468 | 0.568 | 0.038 | 0.036 | 0.009 | 0.011 | 0 | 0.005 | - | 0.002 | 0 | 0 | 9.5824 | 34.497 | 10.1119 | 36.403 | 10.6255 | 38.252 | 11.2024 | 40.329 | 12.371 | 44.535 | 13.053 | 46.99 | 13.717 | 49.383 | 14.46 | 52.057 | 0.735 | 0.776 | 0.6 | 0.6002 | 17.347 | 479.318 | 83.007
2022-11-10 06:00 | 2022-11-11 06:00 | 024-2 | MRČ Donji Miholjac - MRS Beničanci (stream 2) | Kromatografski uzorak | 2022-12-01 08:47 | 3.035 | 0.344 | 90.953 | 4.97 | 0.56 | 0.699 | 0.053 | 0.049 | 0.012 | 0.015 | 0 | 0.007 | - | 0.003 | 0 | 0 | 9.6137 | 34.609 | 10.145 | 36.522 | 10.6589 | 38.372 | 11.2378 | 40.456 | 12.384 | 44.583 | 13.067 | 47.04 | 13.731 | 49.431 | 14.474 | 52.107 | 0.738 | 0.7794 | 0.6026 | 0.6028 | 17.422 | 477.244 | 82.186
2022-11-11 06:00 | 2022-11-12 06:00 | 024-2 | MRČ Donji Miholjac - MRS Beničanci (stream 2) | Kromatografski uzorak | 2022-12-01 08:47 | 3.72 | 0.223 | 90.809 | 4.646 | 0.49 | 0.603 | 0.042 | 0.039 | 0.01 | 0.012 | 0 | 0.006 | - | 0.003 | 0 | 0 | 9.5196 | 34.27 | 10.0455 | 36.164 | 10.5559 | 38.001 | 11.1291 | 40.065 | 12.273 | 44.184 | 12.95 | 46.62 | 13.61 | 48.995 | 14.347 | 51.648 | 0.737 | 0.778 | 0.6016 | 0.6017 | 17.393 | 478.054 | 83.075
2022-11-12 06:00 | 2022-11-13 06:00 | 024-2 | MRČ Donji Miholjac - MRS Beničanci (stream 2) | Kromatografski uzorak | 2022-12-01 08:47 | 3.645 | 0.131 | 91.373 | 4.41 | 0.381 | 0.441 | 0.023 | 0.022 | 0.005 | 0.006 | 0 | 0.003 | - | 0.001 | 0 | 0 | 9.4887 | 34.159 | 10.0129 | 36.047 | 10.5235 | 37.885 | 11.0948 | 39.941 | 12.278 | 44.199 | 12.954 | 46.635 | 13.617 | 49.019 | 14.354 | 51.674 | 0.732 | 0.7725 | 0.5973 | 0.5975 | 17.269 | 481.465 | 84.373
2022-11-13 06:00 | 2022-11-14 06:00 | 024-2 | MRČ Donji Miholjac - MRS Beničanci (stream 2) | Kromatografski uzorak | 2022-12-01 08:47 | 3.134 | 0.168 | 91.924 | 4.233 | 0.435 | 0.54 | 0.037 | 0.04 | 0.008 | 0.012 | 0 | 0.005 | - | 0.002 | 0 | 0 | 9.5395 | 34.342 | 10.0666 | 36.24 | 10.5797 | 38.087 | 11.1541 | 40.155 | 12.357 | 44.486 | 13.038 | 46.937 | 13.705 | 49.337 | 14.447 | 52.008 | 0.73 | 0.7707 | 0.596 | 0.5961 | 17.231 | 482.56 | 84.201
2022-11-14 06:00 | 2022-11-15 06:00 | 024-2 | MRČ Donji Miholjac - MRS Beničanci (stream 2) | Kromatografski uzorak | 2022-12-01 08:47 | 2.728 | 0.071 | 93.18 | 3.531 | 0.388 | 0.49 | 0.03 | 0.045 | 0.007 | 0.012 | 0 | 0.006 | - | 0.002 | 0 | 0 | 9.5273 | 34.298 | 10.0536 | 36.193 | 10.5684 | 38.046 | 11.1421 | 40.112 | 12.41 | 44.675 | 13.094 | 47.137 | 13.766 | 49.558 | 14.511 | 52.24 | 0.722 | 0.7623 | 0.5894 | 0.5896 | 17.041 | 487.916 | 85.876
2022-11-15 06:00 | 2022-11-16 06:00 | 024-2 | MRČ Donji Miholjac - MRS Beničanci (stream 2) | Kromatografski uzorak | 2022-12-01 08:47 | 2.645 | 0.062 | 93.532 | 3.315 | 0.349 | 0.446 | 0.027 | 0.044 | 0.006 | 0.012 | 0 | 0.006 | - | 0.002 | 0 | 0 | 9.5131 | 34.247 | 10.0386 | 36.139 | 10.5536 | 37.993 | 11.1265 | 40.055 | 12.412 | 44.683 | 13.096 | 47.144 | 13.769 | 49.57 | 14.515 | 52.253 | 0.72 | 0.7597 | 0.5875 | 0.5876 | 16.986 | 489.522 | 86.556
2022-11-16 06:00 | 2022-11-17 06:00 | 024-2 | MRČ Donji Miholjac - MRS Beničanci (stream 2) | Kromatografski uzorak | 2022-12-01 08:47 | 3.008 | 0.046 | 93.147 | 3.429 | 0.3 | 0.371 | 0.02 | 0.032 | 0.005 | 0.009 | 0 | 0.004 | - | 0.001 | 0 | 0 | 9.4753 | 34.111 | 9.9987 | 35.995 | 10.5118 | 37.842 | 11.0823 | 39.896 | 12.352 | 44.468 | 13.033 | 46.917 | 13.703 | 49.332 | 14.445 | 52.002 | 0.721 | 0.761 | 0.5884 | 0.5886 | 17.014 | 488.69 | 86.702
2022-11-17 06:00 | 2022-11-18 06:00 | 024-2 | MRČ Donji Miholjac - MRS Beničanci (stream 2) | Kromatografski uzorak | 2022-12-01 08:47 | 2.913 | 0.058 | 93.172 | 3.453 | 0.325 | 0.405 | 0.021 | 0.037 | 0.005 | 0.01 | 0 | 0.005 | - | 0.001 | 0 | 0 | 9.4908 | 34.167 | 10.015 | 36.054 | 10.5287 | 37.903 | 11.1002 | 39.961 | 12.37 | 44.531 | 13.051 | 46.985 | 13.723 | 49.401 | 14.465 | 52.076 | 0.721 | 0.7613 | 0.5887 | 0.5888 | 17.021 | 488.501 | 86.463
2022-11-18 06:00 | 2022-11-19 06:00 | 024-2 | MRČ Donji Miholjac - MRS Beničanci (stream 2) | Kromatografski uzorak | 2022-12-01 08:47 | 3.059 | 0.016 | 93.205 | 3.339 | 0.31 | 0.381 | 0.02 | 0.033 | 0.005 | 0.009 | 0 | 0.004 | - | 0 | 0 | 0 | 9.4678 | 34.084 | 9.9908 | 35.967 | 10.5037 | 37.813 | 11.0738 | 39.866 | 12.347 | 44.448 | 13.027 | 46.897 | 13.698 | 49.311 | 14.439 | 51.981 | 0.721 | 0.7605 | 0.588 | 0.5882 | 17.002 | 489.029 | 86.832
2022-11-19 06:00 | 2022-11-20 06:00 | 024-2 | MRČ Donji Miholjac - MRS Beničanci (stream 2) | Kromatografski uzorak | 2022-12-01 08:47 | 2.838 | 0 | 93.471 | 3.279 | 0.334 | 0.413 | 0.021 | 0.037 | 0.005 | 0.011 | 0 | 0.005 | - | 0 | 0 | 0 | 9.4912 | 34.168 | 10.0155 | 36.056 | 10.5297 | 37.907 | 11.1012 | 39.964 | 12.388 | 44.596 | 13.07 | 47.053 | 13.743 | 49.476 | 14.487 | 52.154 | 0.719 | 0.7592 | 0.587 | 0.5872 | 16.973 | 489.87 | 86.79
2022-11-20 06:00 | 2022-11-21 06:00 | 024-2 | MRČ Donji Miholjac - MRS Beničanci (stream 2) | Kromatografski uzorak | 2022-12-01 08:47 | 3.012 | 0 | 93.051 | 3.585 | 0.298 | 0.351 | 0.016 | 0.025 | 0.003 | 0.006 | 0 | 0.003 | - | 0 | 0 | 0 | 9.4859 | 34.149 | 10.0098 | 36.035 | 10.5233 | 37.884 | 11.0945 | 39.94 | 12.366 | 44.516 | 13.047 | 46.969 | 13.718 | 49.385 | 14.461 | 52.058 | 0.721 | 0.761 | 0.5885 | 0.5886 | 17.015 | 488.67 | 86.523
2022-11-21 06:00 | 2022-11-22 06:00 | 024-2 | MRČ Donji Miholjac - MRS Beničanci (stream 2) | Kromatografski uzorak | 2022-12-01 08:47 | 2.616 | 0.012 | 93.003 | 3.978 | 0.342 | 0.39 | 0.019 | 0.021 | 0.002 | 0.004 | 0 | 0.001 | - | 0 | 0 | 0 | 9.5562 | 34.402 | 10.0841 | 36.303 | 10.6001 | 38.16 | 11.1755 | 40.232 | 12.45 | 44.819 | 13.136 | 47.288 | 13.81 | 49.715 | 14.557 | 52.406 | 0.722 | 0.762 | 0.5892 | 0.5894 | 17.035 | 488.08 | 85.62
2022-11-22 06:00 | 2022-11-23 06:00 | 024-2 | MRČ Donji Miholjac - MRS Beničanci (stream 2) | Kromatografski uzorak | 2022-12-01 08:47 | 2.738 | 0.003 | 93.023 | 3.855 | 0.335 | 0.382 | 0.016 | 0.022 | 0.002 | 0.004 | 0 | 0.002 | - | 0 | 0 | 0 | 9.535 | 34.326 | 10.0618 | 36.222 | 10.577 | 38.077 | 11.1511 | 40.144 | 12.425 | 44.73 | 13.11 | 47.195 | 13.783 | 49.618 | 14.529 | 52.304 | 0.722 | 0.7616 | 0.5889 | 0.5891 | 17.027 | 488.309 | 85.9
2022-11-23 06:00 | 2022-11-24 06:00 | 024-2 | MRČ Donji Miholjac - MRS Beničanci (stream 2) | Kromatografski uzorak | 2022-12-01 08:47 | 2.4 | 0.033 | 93.306 | 3.834 | 0.36 | 0.427 | 0.024 | 0.029 | 0.004 | 0.006 | 0 | 0.003 | - | 0 | 0 | 0 | 9.5712 | 34.456 | 10.0999 | 36.36 | 10.6168 | 38.221 | 11.1931 | 40.295 | 12.479 | 44.924 | 13.166 | 47.399 | 13.842 | 49.832 | 14.592 | 52.53 | 0.721 | 0.7608 | 0.5883 | 0.5884 | 17.009 | 488.851 | 85.701
2022-11-24 06:00 | 2022-11-25 06:00 | 024-2 | MRČ Donji Miholjac - MRS Beničanci (stream 2) | Kromatografski uzorak | 2022-12-01 08:47 | 2.204 | 0.008 | 93.753 | 3.668 | 0.306 | 0.366 | 0.02 | 0.028 | 0.003 | 0.006 | 0 | 0.003 | - | 0 | 0 | 0 | 9.5704 | 34.453 | 10.0991 | 36.357 | 10.6168 | 38.22 | 11.1931 | 40.295 | 12.504 | 45.016 | 13.193 | 47.496 | 13.872 | 49.938 | 14.622 | 52.641 | 0.718 | 0.7576 | 0.5858 | 0.5859 | 16.937 | 490.917 | 86.345
2022-11-25 06:00 | 2022-11-26 06:00 | 024-2 | MRČ Donji Miholjac - MRS Beničanci (stream 2) | Kromatografski uzorak | 2022-12-01 08:47 | 2.278 | 0.001 | 93.856 | 3.503 | 0.293 | 0.362 | 0.02 | 0.032 | 0.004 | 0.009 | 0 | 0.004 | - | 0 | 0 | 0 | 9.5522 | 34.388 | 10.0799 | 36.287 | 10.5971 | 38.149 | 11.1723 | 40.22 | 12.486 | 44.951 | 13.174 | 47.428 | 13.852 | 49.868 | 14.602 | 52.568 | 0.717 | 0.7569 | 0.5852 | 0.5854 | 16.921 | 491.366 | 86.641
2022-11-26 06:00 | 2022-11-27 06:00 | 024-2 | MRČ Donji Miholjac - MRS Beničanci (stream 2) | Kromatografski uzorak | 2022-12-01 08:47 | 2.568 | 0.001 | 93.496 | 3.564 | 0.305 | 0.371 | 0.02 | 0.03 | 0.004 | 0.008 | 0 | 0.003 | - | 0 | 0 | 0 | 9.5302 | 34.309 | 10.0567 | 36.204 | 10.5724 | 38.061 | 11.1463 | 40.127 | 12.441 | 44.788 | 13.127 | 47.256 | 13.802 | 49.686 | 14.549 | 52.376 | 0.719 | 0.7589 | 0.5868 | 0.587 | 16.966 | 490.062 | 86.466
2022-11-27 06:00 | 2022-11-28 06:00 | 024-2 | MRČ Donji Miholjac - MRS Beničanci (stream 2) | Kromatografski uzorak | 2022-12-01 08:47 | 2.865 | 0.006 | 93.004 | 3.784 | 0.295 | 0.341 | 0.018 | 0.022 | 0.002 | 0.004 | 0 | 0.001 | - | 0 | 0 | 0 | 9.5113 | 34.241 | 10.0367 | 36.132 | 10.5511 | 37.984 | 11.1238 | 40.046 | 12.396 | 44.627 | 13.079 | 47.085 | 13.751 | 49.505 | 14.496 | 52.185 | 0.721 | 0.7614 | 0.5887 | 0.5889 | 17.022 | 488.47 | 86.255
2022-11-28 06:00 | 2022-11-29 06:00 | 024-2 | MRČ Donji Miholjac - MRS Beničanci (stream 2) | Kromatografski uzorak | 2022-12-01 08:47 | 2.43 | 0 | 93.417 | 3.77 | 0.33 | 0.383 | 0.022 | 0.026 | 0.002 | 0.003 | 0 | 0.001 | - | 0 | 0 | 0 | 9.5586 | 34.411 | 10.0866 | 36.312 | 10.6034 | 38.172 | 11.1789 | 40.244 | 12.474 | 44.905 | 13.161 | 47.379 | 13.837 | 49.814 | 14.586 | 52.51 | 0.72 | 0.7594 | 0.5872 | 0.5874 | 16.978 | 489.716 | 86.137
2022-11-29 06:00 | 2022-11-30 06:00 | 024-2 | MRČ Donji Miholjac - MRS Beničanci (stream 2) | Kromatografski uzorak | 2022-12-01 08:47 | 2.097 | 0.01 | 93.838 | 3.679 | 0.319 | 0.376 | 0.023 | 0.028 | 0.002 | 0.003 | 0 | 0.001 | - | 0 | 0 | 0 | 9.5817 | 34.494 | 10.111 | 36.4 | 10.6293 | 38.265 | 11.2063 | 40.343 | 12.523 | 45.081 | 13.213 | 47.565 | 13.892 | 50.01 | 14.644 | 52.718 | 0.717 | 0.7572 | 0.5855 | 0.5856 | 16.927 | 491.189 | 86.389
2022-11-30 06:00 | 2022-12-01 06:00 | 024-2 | MRČ Donji Miholjac - MRS Beničanci (stream 2) | Kromatografski uzorak | 2022-12-01 08:51 | 2.015 | 0.017 | 93.917 | 3.672 | 0.309 | 0.379 | 0.026 | 0.032 | 0.004 | 0.006 | 0 | 0.002 | - | 0 | 0 | 0 | 9.5901 | 34.524 | 10.1199 | 36.432 | 10.6386 | 38.299 | 11.2161 | 40.378 | 12.536 | 45.128 | 13.226 | 47.615 | 13.906 | 50.062 | 14.659 | 52.772 | 0.717 | 0.7569 | 0.5853 | 0.5854 | 16.922 | 491.353 | 86.307
2022-11-01 06:00 | 2022-11-02 06:00 | 024-3 | MRČ Donji Miholjac - MRS Bokšić (stream 3) | Kromatografski uzorak | 2022-12-01 08:47 | 3.837 | 0.129 | 91.203 | 4.388 | 0.384 | 0.442 | 0.022 | 0.022 | 0.005 | 0.006 | 0 | 0.003 | - | 0.001 | 0 | 0 | 9.469 | 34.089 | 9.9922 | 35.972 | 10.5017 | 37.806 | 11.0718 | 39.858 | 12.245 | 44.083 | 12.92 | 46.512 | 13.581 | 48.89 | 14.316 | 51.537 | 0.733 | 0.7733 | 0.598 | 0.5981 | 17.289 | 480.919 | 84.398
2022-11-02 06:00 | 2022-11-03 06:00 | 024-3 | MRČ Donji Miholjac - MRS Bokšić (stream 3) | Kromatografski uzorak | 2022-12-01 08:47 | 4.083 | 0.066 | 91.53 | 3.998 | 0.289 | 0.323 | 0.012 | 0.013 | 0.003 | 0.004 | 0 | 0.002 | - | 0 | 0 | 0 | 9.4029 | 33.851 | 9.9223 | 35.72 | 10.4302 | 37.549 | 10.9963 | 39.587 | 12.189 | 43.879 | 12.86 | 46.296 | 13.52 | 48.672 | 14.252 | 51.307 | 0.729 | 0.7697 | 0.5951 | 0.5953 | 17.208 | 483.665 | 85.798
2022-11-03 06:00 | 2022-11-04 06:00 | 024-3 | MRČ Donji Miholjac - MRS Bokšić (stream 3) | Kromatografski uzorak | 2022-12-01 08:47 | 4.052 | 0.058 | 91.514 | 4.055 | 0.29 | 0.322 | 0.011 | 0.012 | 0.003 | 0.003 | 0 | 0.002 | - | 0 | 0 | 0 | 9.4105 | 33.878 | 9.9303 | 35.749 | 10.4384 | 37.578 | 11.005 | 39.618 | 12.198 | 43.912 | 12.87 | 46.332 | 13.53 | 48.709 | 14.263 | 51.346 | 0.729 | 0.7697 | 0.5952 | 0.5953 | 17.209 | 483.144 | 85.69
2022-11-04 06:00 | 2022-11-05 06:00 | 024-3 | MRČ Donji Miholjac - MRS Bokšić (stream 3) | Kromatografski uzorak | 2022-12-01 08:47 | 4.05 | 0.069 | 91.329 | 4.208 | 0.306 | 0.344 | 0.014 | 0.014 | 0.003 | 0.004 | 0 | 0.002 | - | 0 | 0 | 0 | 9.4248 | 33.929 | 9.9454 | 35.804 | 10.4537 | 37.633 | 11.0212 | 39.676 | 12.205 | 43.938 | 12.878 | 46.359 | 13.538 | 48.735 | 14.271 | 51.374 | 0.731 | 0.7712 | 0.5963 | 0.5965 | 17.241 | 482.256 | 85.235
2022-11-05 06:00 | 2022-11-06 06:00 | 024-3 | MRČ Donji Miholjac - MRS Bokšić (stream 3) | Kromatografski uzorak | 2022-12-01 08:47 | 3.72 | 0.214 | 91.046 | 4.509 | 0.432 | 0.51 | 0.03 | 0.029 | 0.007 | 0.009 | 0 | 0.004 | - | 0.001 | 0 | 0 | 9.4931 | 34.175 | 10.0176 | 36.063 | 10.5276 | 37.899 | 11.0992 | 39.957 | 12.258 | 44.131 | 12.934 | 46.563 | 13.594 | 48.94 | 14.331 | 51.59 | 0.735 | 0.7756 | 0.5997 | 0.5999 | 17.339 | 479.544 | 83.849
2022-11-06 06:00 | 2022-11-07 06:00 | 024-3 | MRČ Donji Miholjac - MRS Bokšić (stream 3) | Kromatografski uzorak | 2022-12-01 08:47 | 3.263 | 0.288 | 91.312 | 4.589 | 0.453 | 0.548 | 0.036 | 0.034 | 0.008 | 0.011 | 0 | 0.005 | - | 0.002 | 0 | 0 | 9.5425 | 34.353 | 10.0697 | 36.251 | 10.5819 | 38.095 | 11.1565 | 40.163 | 12.326 | 44.372 | 13.005 | 46.817 | 13.668 | 49.205 | 14.408 | 51.87 | 0.735 | 0.7752 | 0.5994 | 0.5996 | 17.33 | 479.793 | 83.583
2022-11-07 06:00 | 2022-11-08 06:00 | 024-3 | MRČ Donji Miholjac - MRS Bokšić (stream 3) | Kromatografski uzorak | 2022-12-01 08:47 | 3.324 | 0.288 | 91.135 | 4.691 | 0.465 | 0.562 | 0.037 | 0.035 | 0.008 | 0.011 | 0 | 0.005 | - | 0.002 | 0 | 0 | 9.5466 | 34.368 | 10.0741 | 36.267 | 10.5862 | 38.11 | 11.1609 | 40.179 | 12.322 | 44.358 | 13.001 | 46.802 | 13.663 | 49.188 | 14.403 | 51.851 | 0.736 | 0.7763 | 0.6003 | 0.6005 | 17.356 | 479.071 | 83.311
2022-11-08 06:00 | 2022-11-09 06:00 | 024-3 | MRČ Donji Miholjac - MRS Bokšić (stream 3) | Kromatografski uzorak | 2022-12-01 08:47 | 3.301 | 0.259 | 91.305 | 4.572 | 0.458 | 0.564 | 0.039 | 0.038 | 0.009 | 0.012 | 0 | 0.005 | - | 0.002 | 0 | 0 | 9.5439 | 34.358 | 10.0712 | 36.256 | 10.5834 | 38.1 | 11.158 | 40.169 | 12.327 | 44.377 | 13.006 | 46.823 | 13.67 | 49.211 | 14.41 | 51.876 | 0.735 | 0.7752 | 0.5994 | 0.5996 | 17.33 | 479.772 | 83.474
2022-11-09 06:00 | 2022-11-10 06:00 | 024-3 | MRČ Donji Miholjac - MRS Bokšić (stream 3) | Kromatografski uzorak | 2022-12-01 08:47 | 3.08 | 0.278 | 91.228 | 4.843 | 0.47 | 0.572 | 0.038 | 0.036 | 0.009 | 0.011 | 0 | 0.005 | - | 0.002 | 0 | 0 | 9.5837 | 34.501 | 10.1133 | 36.408 | 10.6269 | 38.257 | 11.2039 | 40.334 | 12.372 | 44.539 | 13.054 | 46.994 | 13.719 | 49.387 | 14.462 | 52.062 | 0.735 | 0.776 | 0.6 | 0.6002 | 17.348 | 479.277 | 82.985
2022-11-10 06:00 | 2022-11-11 06:00 | 024-3 | MRČ Donji Miholjac - MRS Bokšić (stream 3) | Kromatografski uzorak | 2022-12-01 08:47 | 3.03 | 0.346 | 90.947 | 4.974 | 0.562 | 0.703 | 0.054 | 0.049 | 0.012 | 0.016 | 0 | 0.007 | - | 0.003 | 0 | 0 | 9.615 | 34.614 | 10.1463 | 36.527 | 10.6603 | 38.377 | 11.2392 | 40.461 | 12.385 | 44.587 | 13.068 | 47.044 | 13.732 | 49.434 | 14.475 | 52.111 | 0.739 | 0.7794 | 0.6027 | 0.6029 | 17.424 | 477.194 | 82.162
2022-11-11 06:00 | 2022-11-12 06:00 | 024-3 | MRČ Donji Miholjac - MRS Bokšić (stream 3) | Kromatografski uzorak | 2022-12-01 08:47 | 3.714 | 0.224 | 90.8 | 4.656 | 0.493 | 0.606 | 0.043 | 0.04 | 0.01 | 0.012 | 0 | 0.006 | - | 0.003 | 0 | 0 | 9.5213 | 34.277 | 10.0474 | 36.171 | 10.5578 | 38.008 | 11.1311 | 40.072 | 12.275 | 44.19 | 12.951 | 46.625 | 13.611 | 49 | 14.348 | 51.654 | 0.737 | 0.7781 | 0.6017 | 0.6018 | 17.395 | 477.991 | 83.04
2022-11-12 06:00 | 2022-11-13 06:00 | 024-3 | MRČ Donji Miholjac - MRS Bokšić (stream 3) | Kromatografski uzorak | 2022-12-01 08:47 | 3.64 | 0.132 | 91.365 | 4.42 | 0.383 | 0.444 | 0.023 | 0.023 | 0.005 | 0.006 | 0 | 0.003 | - | 0.001 | 0 | 0 | 9.4903 | 34.165 | 10.0146 | 36.053 | 10.5252 | 37.891 | 11.0967 | 39.948 | 12.279 | 44.204 | 12.956 | 46.64 | 13.618 | 49.025 | 14.355 | 51.679 | 0.732 | 0.7726 | 0.5974 | 0.5975 | 17.271 | 481.411 | 84.339
2022-11-13 06:00 | 2022-11-14 06:00 | 024-3 | MRČ Donji Miholjac - MRS Bokšić (stream 3) | Kromatografski uzorak | 2022-12-01 08:47 | 3.127 | 0.17 | 91.914 | 4.246 | 0.438 | 0.544 | 0.037 | 0.041 | 0.009 | 0.012 | 0 | 0.006 | - | 0.002 | 0 | 0 | 9.5418 | 34.35 | 10.0689 | 36.248 | 10.5821 | 38.096 | 11.1566 | 40.164 | 12.359 | 44.493 | 13.04 | 46.944 | 13.707 | 49.345 | 14.449 | 52.016 | 0.73 | 0.7709 | 0.5961 | 0.5962 | 17.233 | 482.487 | 84.156
2022-11-14 06:00 | 2022-11-15 06:00 | 024-3 | MRČ Donji Miholjac - MRS Bokšić (stream 3) | Kromatografski uzorak | 2022-12-01 08:47 | 2.717 | 0.071 | 93.19 | 3.531 | 0.389 | 0.491 | 0.03 | 0.045 | 0.007 | 0.012 | 0 | 0.006 | - | 0.002 | 0 | 0 | 9.5286 | 34.303 | 10.055 | 36.198 | 10.5699 | 38.052 | 11.1437 | 40.117 | 12.412 | 44.683 | 13.096 | 47.145 | 13.768 | 49.566 | 14.514 | 52.249 | 0.722 | 0.7622 | 0.5894 | 0.5895 | 17.04 | 487.944 | 85.866
2022-11-15 06:00 | 2022-11-16 06:00 | 024-3 | MRČ Donji Miholjac - MRS Bokšić (stream 3) | Kromatografski uzorak | 2022-12-01 08:47 | 2.654 | 0.063 | 93.521 | 3.317 | 0.348 | 0.445 | 0.027 | 0.044 | 0.006 | 0.012 | 0 | 0.006 | - | 0.002 | 0 | 0 | 9.5123 | 34.244 | 10.0377 | 36.136 | 10.5527 | 37.99 | 11.1255 | 40.052 | 12.41 | 44.677 | 13.094 | 47.138 | 13.768 | 49.564 | 14.513 | 52.247 | 0.72 | 0.7598 | 0.5875 | 0.5877 | 16.987 | 489.485 | 86.555
2022-11-16 06:00 | 2022-11-17 06:00 | 024-3 | MRČ Donji Miholjac - MRS Bokšić (stream 3) | Kromatografski uzorak | 2022-12-01 08:47 | 2.998 | 0.046 | 93.158 | 3.426 | 0.301 | 0.373 | 0.02 | 0.033 | 0.005 | 0.009 | 0 | 0.004 | - | 0.001 | 0 | 0 | 9.4762 | 34.114 | 9.9997 | 35.999 | 10.5128 | 37.846 | 11.0834 | 39.9 | 12.354 | 44.474 | 13.034 | 46.923 | 13.705 | 49.339 | 14.447 | 52.009 | 0.721 | 0.761 | 0.5884 | 0.5886 | 17.013 | 488.718 | 86.701
2022-11-17 06:00 | 2022-11-18 06:00 | 024-3 | MRČ Donji Miholjac - MRS Bokšić (stream 3) | Kromatografski uzorak | 2022-12-01 08:47 | 2.91 | 0.058 | 93.178 | 3.448 | 0.325 | 0.406 | 0.021 | 0.037 | 0.005 | 0.01 | 0 | 0.005 | - | 0.001 | 0 | 0 | 9.4908 | 34.167 | 10.0151 | 36.054 | 10.5287 | 37.903 | 11.1002 | 39.961 | 12.37 | 44.532 | 13.052 | 46.986 | 13.723 | 49.403 | 14.466 | 52.077 | 0.721 | 0.7613 | 0.5887 | 0.5888 | 17.02 | 488.519 | 86.467
2022-11-18 06:00 | 2022-11-19 06:00 | 024-3 | MRČ Donji Miholjac - MRS Bokšić (stream 3) | Kromatografski uzorak | 2022-12-01 08:47 | 3.067 | 0.015 | 93.202 | 3.337 | 0.308 | 0.379 | 0.02 | 0.033 | 0.005 | 0.009 | 0 | 0.004 | - | 0 | 0 | 0 | 9.4668 | 34.08 | 9.9897 | 35.963 | 10.5026 | 37.809 | 11.0726 | 39.861 | 12.345 | 44.444 | 13.026 | 46.892 | 13.696 | 49.306 | 14.438 | 51.976 | 0.721 | 0.7605 | 0.588 | 0.5882 | 17.002 | 489.033 | 86.844
2022-11-19 06:00 | 2022-11-20 06:00 | 024-3 | MRČ Donji Miholjac - MRS Bokšić (stream 3) | Kromatografski uzorak | 2022-12-01 08:47 | 2.84 | 0 | 93.47 | 3.28 | 0.332 | 0.411 | 0.021 | 0.037 | 0.005 | 0.011 | 0 | 0.005 | - | 0 | 0 | 0 | 9.4908 | 34.167 | 10.0151 | 36.054 | 10.5292 | 37.905 | 11.1007 | 39.963 | 12.387 | 44.595 | 13.07 | 47.052 | 13.743 | 49.474 | 14.487 | 52.152 | 0.719 | 0.7592 | 0.587 | 0.5872 | 16.973 | 489.876 | 86.797
2022-11-20 06:00 | 2022-11-21 06:00 | 024-3 | MRČ Donji Miholjac - MRS Bokšić (stream 3) | Kromatografski uzorak | 2022-12-01 08:47 | 3.016 | 0 | 93.043 | 3.59 | 0.297 | 0.351 | 0.016 | 0.025 | 0.003 | 0.006 | 0 | 0.003 | - | 0 | 0 | 0 | 9.4857 | 34.148 | 10.0096 | 36.035 | 10.523 | 37.883 | 11.0942 | 39.939 | 12.365 | 44.514 | 13.046 | 46.967 | 13.717 | 49.383 | 14.46 | 52.056 | 0.721 | 0.7611 | 0.5885 | 0.5887 | 17.016 | 488.646 | 86.518
2022-11-21 06:00 | 2022-11-22 06:00 | 024-3 | MRČ Donji Miholjac - MRS Bokšić (stream 3) | Kromatografski uzorak | 2022-12-01 08:47 | 2.608 | 0.014 | 93.005 | 3.981 | 0.344 | 0.393 | 0.019 | 0.022 | 0.003 | 0.004 | 0 | 0.001 | - | 0 | 0 | 0 | 9.5576 | 34.407 | 10.0856 | 36.308 | 10.6016 | 38.166 | 11.1771 | 40.237 | 12.451 | 44.825 | 13.137 | 47.294 | 13.811 | 49.721 | 14.559 | 52.413 | 0.722 | 0.762 | 0.5892 | 0.5894 | 17.036 | 488.064 | 85.601
2022-11-22 06:00 | 2022-11-23 06:00 | 024-3 | MRČ Donji Miholjac - MRS Bokšić (stream 3) | Kromatografski uzorak | 2022-12-01 08:47 | 2.742 | 0.003 | 93.017 | 3.857 | 0.335 | 0.381 | 0.016 | 0.022 | 0.002 | 0.004 | 0 | 0.002 | - | 0 | 0 | 0 | 9.5347 | 34.325 | 10.0614 | 36.221 | 10.5766 | 38.076 | 11.1507 | 40.143 | 12.424 | 44.728 | 13.109 | 47.192 | 13.782 | 49.615 | 14.528 | 52.302 | 0.722 | 0.7616 | 0.5889 | 0.5891 | 17.028 | 488.288 | 85.897
2022-11-23 06:00 | 2022-11-24 06:00 | 024-3 | MRČ Donji Miholjac - MRS Bokšić (stream 3) | Kromatografski uzorak | 2022-12-01 08:47 | 2.396 | 0.034 | 93.31 | 3.833 | 0.361 | 0.427 | 0.024 | 0.029 | 0.004 | 0.006 | 0 | 0.003 | - | 0 | 0 | 0 | 9.5715 | 34.457 | 10.1003 | 36.361 | 10.6172 | 38.222 | 11.1936 | 40.297 | 12.48 | 44.926 | 13.167 | 47.401 | 13.843 | 49.835 | 14.592 | 52.532 | 0.721 | 0.7608 | 0.5883 | 0.5884 | 17.008 | 488.862 | 85.7
2022-11-24 06:00 | 2022-11-25 06:00 | 024-3 | MRČ Donji Miholjac - MRS Bokšić (stream 3) | Kromatografski uzorak | 2022-12-01 08:47 | 2.207 | 0.008 | 93.75 | 3.667 | 0.308 | 0.368 | 0.02 | 0.028 | 0.003 | 0.006 | 0 | 0.003 | - | 0 | 0 | 0 | 9.5703 | 34.453 | 10.099 | 36.356 | 10.6167 | 38.22 | 11.193 | 40.295 | 12.504 | 45.014 | 13.193 | 47.494 | 13.871 | 49.936 | 14.622 | 52.64 | 0.718 | 0.7576 | 0.5858 | 0.586 | 16.938 | 490.898 | 86.34
2022-11-25 06:00 | 2022-11-26 06:00 | 024-3 | MRČ Donji Miholjac - MRS Bokšić (stream 3) | Kromatografski uzorak | 2022-12-01 08:47 | 2.276 | 0.001 | 93.854 | 3.504 | 0.296 | 0.365 | 0.02 | 0.032 | 0.004 | 0.009 | 0 | 0.004 | - | 0 | 0 | 0 | 9.5529 | 34.39 | 10.0806 | 36.29 | 10.5978 | 38.152 | 11.173 | 40.223 | 12.487 | 44.953 | 13.175 | 47.43 | 13.853 | 49.87 | 14.603 | 52.57 | 0.717 | 0.7569 | 0.5853 | 0.5854 | 16.922 | 491.34 | 86.624
2022-11-26 06:00 | 2022-11-27 06:00 | 024-3 | MRČ Donji Miholjac - MRS Bokšić (stream 3) | Kromatografski uzorak | 2022-12-01 08:47 | 2.567 | 0.001 | 93.497 | 3.562 | 0.308 | 0.374 | 0.02 | 0.031 | 0.004 | 0.008 | 0 | 0.003 | - | 0 | 0 | 0 | 9.5306 | 34.31 | 10.0571 | 36.206 | 10.5729 | 38.062 | 11.1468 | 40.129 | 12.442 | 44.789 | 13.127 | 47.257 | 13.802 | 49.688 | 14.549 | 52.378 | 0.719 | 0.7589 | 0.5868 | 0.587 | 16.967 | 490.051 | 86.456
2022-11-27 06:00 | 2022-11-28 06:00 | 024-3 | MRČ Donji Miholjac - MRS Bokšić (stream 3) | Kromatografski uzorak | 2022-12-01 08:47 | 2.852 | 0.006 | 93.017 | 3.783 | 0.296 | 0.342 | 0.018 | 0.022 | 0.002 | 0.004 | 0 | 0.001 | - | 0 | 0 | 0 | 9.5127 | 34.246 | 10.0382 | 36.137 | 10.5526 | 37.989 | 11.1254 | 40.051 | 12.399 | 44.635 | 13.082 | 47.094 | 13.754 | 49.514 | 14.499 | 52.195 | 0.721 | 0.7613 | 0.5887 | 0.5888 | 17.02 | 488.51 | 86.252
2022-11-28 06:00 | 2022-11-29 06:00 | 024-3 | MRČ Donji Miholjac - MRS Bokšić (stream 3) | Kromatografski uzorak | 2022-12-01 08:47 | 2.432 | 0 | 93.412 | 3.771 | 0.331 | 0.385 | 0.022 | 0.026 | 0.002 | 0.003 | 0 | 0.001 | - | 0 | 0 | 0 | 9.5588 | 34.412 | 10.0868 | 36.313 | 10.6036 | 38.173 | 11.1791 | 40.245 | 12.474 | 44.905 | 13.161 | 47.379 | 13.837 | 49.813 | 14.586 | 52.509 | 0.72 | 0.7595 | 0.5873 | 0.5874 | 16.979 | 489.686 | 86.124
2022-11-29 06:00 | 2022-11-30 06:00 | 024-3 | MRČ Donji Miholjac - MRS Bokšić (stream 3) | Kromatografski uzorak | 2022-12-01 08:47 | 2.092 | 0.011 | 93.839 | 3.682 | 0.32 | 0.377 | 0.023 | 0.028 | 0.002 | 0.003 | 0 | 0.001 | - | 0 | 0 | 0 | 9.5826 | 34.497 | 10.112 | 36.403 | 10.6303 | 38.269 | 11.2074 | 40.347 | 12.524 | 45.085 | 13.214 | 47.57 | 13.893 | 50.015 | 14.645 | 52.723 | 0.717 | 0.7572 | 0.5855 | 0.5856 | 16.928 | 491.185 | 86.376
2022-11-30 06:00 | 2022-12-01 06:00 | 024-3 | MRČ Donji Miholjac - MRS Bokšić (stream 3) | Kromatografski uzorak | 2022-12-01 08:51 | 2.009 | 0.017 | 93.922 | 3.67 | 0.312 | 0.382 | 0.027 | 0.032 | 0.004 | 0.006 | 0 | 0.002 | - | 0 | 0 | 0 | 9.5912 | 34.528 | 10.121 | 36.436 | 10.6398 | 38.303 | 11.2173 | 40.382 | 12.537 | 45.133 | 13.228 | 47.62 | 13.908 | 50.067 | 14.66 | 52.778 | 0.717 | 0.7569 | 0.5853 | 0.5854 | 16.922 | 491.348 | 86.289
2022-11-01 06:00 | 2022-11-02 06:00 | 024-4 | MRČ Donji Miholjac - MRS Osijek (stream 4) | Kromatografski uzorak | 2022-12-01 08:47 | 3.841 | 0.13 | 91.204 | 4.383 | 0.384 | 0.442 | 0.022 | 0.022 | 0.005 | 0.006 | 0 | 0.003 | - | 0.001 | 0 | 0 | 9.4683 | 34.086 | 9.9913 | 35.969 | 10.5008 | 37.803 | 11.0709 | 39.855 | 12.244 | 44.079 | 12.919 | 46.508 | 13.58 | 48.886 | 14.315 | 51.533 | 0.733 | 0.7733 | 0.598 | 0.5981 | 17.289 | 480.922 | 84.406
2022-11-02 06:00 | 2022-11-03 06:00 | 024-4 | MRČ Donji Miholjac - MRS Osijek (stream 4) | Kromatografski uzorak | 2022-12-01 08:47 | 4.076 | 0.066 | 91.53 | 4.002 | 0.291 | 0.325 | 0.012 | 0.013 | 0.003 | 0.004 | 0 | 0.002 | - | 0 | 0 | 0 | 9.4041 | 33.855 | 9.9236 | 35.725 | 10.4315 | 37.553 | 10.9977 | 39.592 | 12.19 | 43.884 | 12.862 | 46.302 | 13.522 | 48.678 | 14.254 | 51.313 | 0.729 | 0.7697 | 0.5952 | 0.5953 | 17.208 | 483.166 | 85.78
2022-11-03 06:00 | 2022-11-04 06:00 | 024-4 | MRČ Donji Miholjac - MRS Osijek (stream 4) | Kromatografski uzorak | 2022-12-01 08:47 | 4.054 | 0.058 | 91.516 | 4.05 | 0.289 | 0.321 | 0.011 | 0.012 | 0.003 | 0.003 | 0 | 0.002 | - | 0 | 0 | 0 | 9.4098 | 33.875 | 9.9296 | 35.747 | 10.4377 | 37.576 | 11.0043 | 39.615 | 12.197 | 43.91 | 12.869 | 46.329 | 13.53 | 48.706 | 14.262 | 51.343 | 0.729 | 0.7697 | 0.5952 | 0.5953 | 17.209 | 483.16 | 85.703
2022-11-04 06:00 | 2022-11-05 06:00 | 024-4 | MRČ Donji Miholjac - MRS Osijek (stream 4) | Kromatografski uzorak | 2022-12-01 08:47 | 4.051 | 0.068 | 91.335 | 4.202 | 0.306 | 0.344 | 0.014 | 0.014 | 0.003 | 0.004 | 0 | 0.002 | - | 0 | 0 | 0 | 9.4243 | 33.928 | 9.9449 | 35.802 | 10.4532 | 37.632 | 11.0206 | 39.674 | 12.205 | 43.937 | 12.877 | 46.358 | 13.537 | 48.734 | 14.27 | 51.373 | 0.731 | 0.7711 | 0.5963 | 0.5964 | 17.24 | 482.283 | 85.247
2022-11-05 06:00 | 2022-11-06 06:00 | 024-4 | MRČ Donji Miholjac - MRS Osijek (stream 4) | Kromatografski uzorak | 2022-12-01 08:47 | 3.718 | 0.216 | 91.045 | 4.511 | 0.432 | 0.511 | 0.03 | 0.029 | 0.007 | 0.009 | 0 | 0.004 | - | 0.001 | 0 | 0 | 9.4934 | 34.176 | 10.0179 | 36.064 | 10.5279 | 37.9 | 11.0995 | 39.958 | 12.259 | 44.131 | 12.934 | 46.563 | 13.595 | 48.94 | 14.331 | 51.591 | 0.735 | 0.7756 | 0.5997 | 0.5999 | 17.339 | 479.534 | 83.846
2022-11-06 06:00 | 2022-11-07 06:00 | 024-4 | MRČ Donji Miholjac - MRS Osijek (stream 4) | Kromatografski uzorak | 2022-12-01 08:47 | 3.261 | 0.288 | 91.31 | 4.591 | 0.454 | 0.549 | 0.036 | 0.034 | 0.008 | 0.011 | 0 | 0.005 | - | 0.002 | 0 | 0 | 9.543 | 34.355 | 10.0703 | 36.253 | 10.5825 | 38.097 | 11.1571 | 40.166 | 12.326 | 44.374 | 13.005 | 46.819 | 13.669 | 49.207 | 14.409 | 51.872 | 0.735 | 0.7752 | 0.5994 | 0.5996 | 17.33 | 479.776 | 83.571
2022-11-07 06:00 | 2022-11-08 06:00 | 024-4 | MRČ Donji Miholjac - MRS Osijek (stream 4) | Kromatografski uzorak | 2022-12-01 08:47 | 3.323 | 0.288 | 91.127 | 4.698 | 0.466 | 0.563 | 0.037 | 0.035 | 0.008 | 0.011 | 0 | 0.005 | - | 0.002 | 0 | 0 | 9.5473 | 34.37 | 10.0748 | 36.269 | 10.5869 | 38.113 | 11.1617 | 40.182 | 12.322 | 44.36 | 13.001 | 46.804 | 13.664 | 49.19 | 14.404 | 51.853 | 0.736 | 0.7764 | 0.6003 | 0.6005 | 17.357 | 479.037 | 83.293
2022-11-08 06:00 | 2022-11-09 06:00 | 024-4 | MRČ Donji Miholjac - MRS Osijek (stream 4) | Kromatografski uzorak | 2022-12-01 08:47 | 3.33 | 0.262 | 91.232 | 4.608 | 0.463 | 0.568 | 0.04 | 0.037 | 0.009 | 0.012 | 0 | 0.005 | - | 0.002 | 0 | 0 | 9.5441 | 34.359 | 10.0715 | 36.257 | 10.5836 | 38.101 | 11.1582 | 40.17 | 12.324 | 44.365 | 13.003 | 46.81 | 13.666 | 49.197 | 14.406 | 51.861 | 0.735 | 0.7757 | 0.5998 | 0.6 | 17.341 | 479.478 | 83.386
2022-11-09 06:00 | 2022-11-10 06:00 | 024-4 | MRČ Donji Miholjac - MRS Osijek (stream 4) | Kromatografski uzorak | 2022-12-01 08:47 | 3.076 | 0.278 | 91.229 | 4.845 | 0.47 | 0.571 | 0.038 | 0.036 | 0.009 | 0.011 | 0 | 0.005 | - | 0.002 | 0 | 0 | 9.5842 | 34.503 | 10.1138 | 36.41 | 10.6274 | 38.259 | 11.2045 | 40.336 | 12.373 | 44.542 | 13.055 | 46.996 | 13.719 | 49.39 | 14.462 | 52.064 | 0.735 | 0.776 | 0.6 | 0.6002 | 17.348 | 479.279 | 82.982
2022-11-10 06:00 | 2022-11-11 06:00 | 024-4 | MRČ Donji Miholjac - MRS Osijek (stream 4) | Kromatografski uzorak | 2022-12-01 08:47 | 3.027 | 0.344 | 90.957 | 4.972 | 0.56 | 0.7 | 0.053 | 0.049 | 0.012 | 0.015 | 0 | 0.007 | - | 0.003 | 0 | 0 | 9.6148 | 34.613 | 10.1461 | 36.526 | 10.6601 | 38.377 | 11.239 | 40.46 | 12.386 | 44.589 | 13.068 | 47.046 | 13.732 | 49.436 | 14.476 | 52.114 | 0.738 | 0.7793 | 0.6026 | 0.6028 | 17.422 | 477.251 | 82.177
2022-11-11 06:00 | 2022-11-12 06:00 | 024-4 | MRČ Donji Miholjac - MRS Osijek (stream 4) | Kromatografski uzorak | 2022-12-01 08:47 | 3.711 | 0.225 | 90.791 | 4.665 | 0.495 | 0.609 | 0.043 | 0.04 | 0.01 | 0.012 | 0 | 0.006 | - | 0.003 | 0 | 0 | 9.5226 | 34.281 | 10.0487 | 36.175 | 10.5592 | 38.013 | 11.1325 | 40.077 | 12.276 | 44.193 | 12.952 | 46.629 | 13.612 | 49.004 | 14.349 | 51.658 | 0.737 | 0.7782 | 0.6017 | 0.6019 | 17.397 | 477.94 | 83.013
2022-11-12 06:00 | 2022-11-13 06:00 | 024-4 | MRČ Donji Miholjac - MRS Osijek (stream 4) | Kromatografski uzorak | 2022-12-01 08:47 | 3.645 | 0.13 | 91.375 | 4.409 | 0.382 | 0.442 | 0.023 | 0.022 | 0.005 | 0.006 | 0 | 0.003 | - | 0.001 | 0 | 0 | 9.4888 | 34.16 | 10.013 | 36.047 | 10.5236 | 37.885 | 11.0949 | 39.942 | 12.278 | 44.2 | 12.954 | 46.636 | 13.617 | 49.02 | 14.354 | 51.675 | 0.732 | 0.7725 | 0.5973 | 0.5974 | 17.269 | 481.47 | 84.372
2022-11-13 06:00 | 2022-11-14 06:00 | 024-4 | MRČ Donji Miholjac - MRS Osijek (stream 4) | Kromatografski uzorak | 2022-12-01 08:47 | 3.138 | 0.17 | 91.899 | 4.25 | 0.438 | 0.544 | 0.037 | 0.041 | 0.009 | 0.012 | 0 | 0.006 | - | 0.002 | 0 | 0 | 9.5408 | 34.347 | 10.068 | 36.245 | 10.5811 | 38.092 | 11.1556 | 40.16 | 12.358 | 44.487 | 13.038 | 46.938 | 13.705 | 49.337 | 14.447 | 52.008 | 0.73 | 0.7709 | 0.5961 | 0.5963 | 17.235 | 482.441 | 84.152
2022-11-14 06:00 | 2022-11-15 06:00 | 024-4 | MRČ Donji Miholjac - MRS Osijek (stream 4) | Kromatografski uzorak | 2022-12-01 08:47 | 2.715 | 0.071 | 93.195 | 3.527 | 0.389 | 0.492 | 0.03 | 0.046 | 0.007 | 0.012 | 0 | 0.006 | - | 0.002 | 0 | 0 | 9.5286 | 34.303 | 10.055 | 36.198 | 10.57 | 38.052 | 11.1437 | 40.117 | 12.412 | 44.684 | 13.096 | 47.145 | 13.769 | 49.567 | 14.514 | 52.25 | 0.722 | 0.7622 | 0.5894 | 0.5895 | 17.04 | 487.956 | 85.872
2022-11-15 06:00 | 2022-11-16 06:00 | 024-4 | MRČ Donji Miholjac - MRS Osijek (stream 4) | Kromatografski uzorak | 2022-12-01 08:47 | 2.646 | 0.062 | 93.54 | 3.308 | 0.347 | 0.444 | 0.026 | 0.044 | 0.006 | 0.012 | 0 | 0.006 | - | 0.002 | 0 | 0 | 9.5123 | 34.244 | 10.0378 | 36.136 | 10.5528 | 37.99 | 11.1256 | 40.052 | 12.411 | 44.681 | 13.095 | 47.142 | 13.769 | 49.568 | 14.514 | 52.251 | 0.72 | 0.7597 | 0.5874 | 0.5876 | 16.984 | 489.565 | 86.578
2022-11-16 06:00 | 2022-11-17 06:00 | 024-4 | MRČ Donji Miholjac - MRS Osijek (stream 4) | Kromatografski uzorak | 2022-12-01 08:47 | 3.017 | 0.043 | 93.148 | 3.422 | 0.299 | 0.37 | 0.019 | 0.032 | 0.005 | 0.009 | 0 | 0.004 | - | 0.001 | 0 | 0 | 9.4739 | 34.106 | 9.9972 | 35.99 | 10.5103 | 37.837 | 11.0808 | 39.891 | 12.351 | 44.463 | 13.031 | 46.912 | 13.702 | 49.327 | 14.443 | 51.997 | 0.721 | 0.761 | 0.5884 | 0.5886 | 17.013 | 488.718 | 86.723
2022-11-17 06:00 | 2022-11-18 06:00 | 024-4 | MRČ Donji Miholjac - MRS Osijek (stream 4) | Kromatografski uzorak | 2022-12-01 08:47 | 2.906 | 0.058 | 93.176 | 3.451 | 0.327 | 0.408 | 0.022 | 0.037 | 0.005 | 0.011 | 0 | 0.005 | - | 0.001 | 0 | 0 | 9.4917 | 34.17 | 10.016 | 36.058 | 10.5297 | 37.907 | 11.1013 | 39.965 | 12.371 | 44.536 | 13.052 | 46.989 | 13.724 | 49.406 | 14.467 | 52.08 | 0.721 | 0.7613 | 0.5887 | 0.5888 | 17.021 | 488.495 | 86.45
2022-11-18 06:00 | 2022-11-19 06:00 | 024-4 | MRČ Donji Miholjac - MRS Osijek (stream 4) | Kromatografski uzorak | 2022-12-01 08:47 | 3.067 | 0.015 | 93.201 | 3.337 | 0.31 | 0.38 | 0.02 | 0.033 | 0.005 | 0.009 | 0 | 0.004 | - | 0 | 0 | 0 | 9.467 | 34.081 | 9.99 | 35.964 | 10.5028 | 37.81 | 11.0729 | 39.863 | 12.346 | 44.444 | 13.026 | 46.893 | 13.696 | 49.307 | 14.438 | 51.976 | 0.721 | 0.7605 | 0.588 | 0.5882 | 17.002 | 489.023 | 86.836
2022-11-19 06:00 | 2022-11-20 06:00 | 024-4 | MRČ Donji Miholjac - MRS Osijek (stream 4) | Kromatografski uzorak | 2022-12-01 08:47 | 2.846 | 0 | 93.464 | 3.279 | 0.333 | 0.411 | 0.021 | 0.037 | 0.005 | 0.011 | 0 | 0.005 | - | 0 | 0 | 0 | 9.4903 | 34.165 | 10.0145 | 36.052 | 10.5286 | 37.903 | 11.1001 | 39.96 | 12.386 | 44.591 | 13.069 | 47.048 | 13.742 | 49.47 | 14.486 | 52.148 | 0.719 | 0.7592 | 0.587 | 0.5872 | 16.974 | 489.854 | 86.796
2022-11-20 06:00 | 2022-11-21 06:00 | 024-4 | MRČ Donji Miholjac - MRS Osijek (stream 4) | Kromatografski uzorak | 2022-12-01 08:47 | 3.029 | 0 | 93.036 | 3.586 | 0.297 | 0.35 | 0.016 | 0.025 | 0.003 | 0.006 | 0 | 0.003 | - | 0 | 0 | 0 | 9.4841 | 34.143 | 10.008 | 36.029 | 10.5213 | 37.877 | 11.0924 | 39.933 | 12.363 | 44.506 | 13.044 | 46.958 | 13.715 | 49.373 | 14.457 | 52.046 | 0.721 | 0.7611 | 0.5885 | 0.5887 | 17.016 | 488.625 | 86.528
2022-11-21 06:00 | 2022-11-22 06:00 | 024-4 | MRČ Donji Miholjac - MRS Osijek (stream 4) | Kromatografski uzorak | 2022-12-01 08:47 | 2.603 | 0.014 | 93.016 | 3.973 | 0.345 | 0.394 | 0.019 | 0.022 | 0.003 | 0.004 | 0 | 0.002 | - | 0 | 0 | 0 | 9.5576 | 34.407 | 10.0856 | 36.308 | 10.6016 | 38.166 | 11.1771 | 40.238 | 12.452 | 44.826 | 13.138 | 47.296 | 13.812 | 49.723 | 14.56 | 52.415 | 0.722 | 0.762 | 0.5892 | 0.5893 | 17.035 | 488.096 | 85.611
2022-11-22 06:00 | 2022-11-23 06:00 | 024-4 | MRČ Donji Miholjac - MRS Osijek (stream 4) | Kromatografski uzorak | 2022-12-01 08:47 | 2.741 | 0.003 | 93.025 | 3.85 | 0.335 | 0.381 | 0.016 | 0.022 | 0.002 | 0.004 | 0 | 0.002 | - | 0 | 0 | 0 | 9.5344 | 34.324 | 10.0611 | 36.22 | 10.5763 | 38.075 | 11.1504 | 40.142 | 12.424 | 44.728 | 13.109 | 47.192 | 13.782 | 49.616 | 14.528 | 52.302 | 0.722 | 0.7616 | 0.5889 | 0.5891 | 17.027 | 488.319 | 85.908
2022-11-23 06:00 | 2022-11-24 06:00 | 024-4 | MRČ Donji Miholjac - MRS Osijek (stream 4) | Kromatografski uzorak | 2022-12-01 08:47 | 2.399 | 0.036 | 93.293 | 3.84 | 0.364 | 0.431 | 0.025 | 0.03 | 0.004 | 0.006 | 0 | 0.003 | - | 0 | 0 | 0 | 9.5722 | 34.46 | 10.101 | 36.363 | 10.6179 | 38.224 | 11.1943 | 40.299 | 12.479 | 44.925 | 13.167 | 47.4 | 13.842 | 49.833 | 14.592 | 52.531 | 0.721 | 0.7609 | 0.5884 | 0.5885 | 17.012 | 488.767 | 85.665
2022-11-24 06:00 | 2022-11-25 06:00 | 024-4 | MRČ Donji Miholjac - MRS Osijek (stream 4) | Kromatografski uzorak | 2022-12-01 08:47 | 2.201 | 0.008 | 93.756 | 3.669 | 0.306 | 0.365 | 0.02 | 0.028 | 0.003 | 0.006 | 0 | 0.003 | - | 0 | 0 | 0 | 9.5706 | 34.454 | 10.0993 | 36.358 | 10.6171 | 38.221 | 11.1934 | 40.296 | 12.505 | 45.017 | 13.194 | 47.497 | 13.872 | 49.94 | 14.623 | 52.643 | 0.718 | 0.7576 | 0.5858 | 0.5859 | 16.937 | 490.929 | 86.347
2022-11-25 06:00 | 2022-11-26 06:00 | 024-4 | MRČ Donji Miholjac - MRS Osijek (stream 4) | Kromatografski uzorak | 2022-12-01 08:47 | 2.275 | 0.002 | 93.848 | 3.511 | 0.295 | 0.364 | 0.02 | 0.032 | 0.004 | 0.009 | 0 | 0.004 | - | 0 | 0 | 0 | 9.5534 | 34.392 | 10.0812 | 36.292 | 10.5984 | 38.154 | 11.1737 | 40.225 | 12.487 | 44.954 | 13.175 | 47.431 | 13.853 | 49.872 | 14.603 | 52.572 | 0.717 | 0.757 | 0.5853 | 0.5855 | 16.923 | 491.316 | 86.61
2022-11-26 06:00 | 2022-11-27 06:00 | 024-4 | MRČ Donji Miholjac - MRS Osijek (stream 4) | Kromatografski uzorak | 2022-12-01 08:47 | 2.56 | 0.001 | 93.508 | 3.56 | 0.306 | 0.372 | 0.02 | 0.031 | 0.004 | 0.008 | 0 | 0.003 | - | 0 | 0 | 0 | 9.5309 | 34.311 | 10.0574 | 36.207 | 10.5732 | 38.064 | 11.1471 | 40.13 | 12.442 | 44.793 | 13.128 | 47.261 | 13.803 | 49.691 | 14.55 | 52.382 | 0.719 | 0.7588 | 0.5868 | 0.5869 | 16.965 | 490.097 | 86.468
2022-11-27 06:00 | 2022-11-28 06:00 | 024-4 | MRČ Donji Miholjac - MRS Osijek (stream 4) | Kromatografski uzorak | 2022-12-01 08:47 | 2.85 | 0.006 | 93.02 | 3.781 | 0.296 | 0.342 | 0.018 | 0.022 | 0.002 | 0.004 | 0 | 0.001 | - | 0 | 0 | 0 | 9.5127 | 34.246 | 10.0382 | 36.138 | 10.5526 | 37.989 | 11.1254 | 40.052 | 12.399 | 44.635 | 13.082 | 47.095 | 13.754 | 49.515 | 14.499 | 52.195 | 0.721 | 0.7613 | 0.5887 | 0.5888 | 17.02 | 488.519 | 86.254
2022-11-28 06:00 | 2022-11-29 06:00 | 024-4 | MRČ Donji Miholjac - MRS Osijek (stream 4) | Kromatografski uzorak | 2022-12-01 08:47 | 2.437 | 0 | 93.406 | 3.771 | 0.332 | 0.385 | 0.022 | 0.026 | 0.002 | 0.003 | 0 | 0.001 | - | 0 | 0 | 0 | 9.5584 | 34.41 | 10.0864 | 36.311 | 10.6031 | 38.171 | 11.1786 | 40.243 | 12.473 | 44.902 | 13.16 | 47.375 | 13.836 | 49.81 | 14.585 | 52.506 | 0.72 | 0.7595 | 0.5873 | 0.5874 | 16.98 | 489.663 | 86.121
2022-11-29 06:00 | 2022-11-30 06:00 | 024-4 | MRČ Donji Miholjac - MRS Osijek (stream 4) | Kromatografski uzorak | 2022-12-01 08:47 | 2.09 | 0.01 | 93.837 | 3.685 | 0.32 | 0.378 | 0.023 | 0.028 | 0.002 | 0.004 | 0 | 0.001 | - | 0 | 0 | 0 | 9.5832 | 34.499 | 10.1126 | 36.405 | 10.6309 | 38.271 | 11.208 | 40.349 | 12.524 | 45.087 | 13.214 | 47.572 | 13.894 | 50.017 | 14.646 | 52.725 | 0.717 | 0.7572 | 0.5855 | 0.5856 | 16.928 | 491.171 | 86.364
2022-11-30 06:00 | 2022-12-01 06:00 | 024-4 | MRČ Donji Miholjac - MRS Osijek (stream 4) | Kromatografski uzorak | 2022-12-01 08:51 | 2.008 | 0.017 | 93.935 | 3.667 | 0.307 | 0.373 | 0.025 | 0.031 | 0.003 | 0.005 | 0 | 0.002 | - | 0 | 0 | 0 | 9.5893 | 34.521 | 10.119 | 36.428 | 10.6377 | 38.296 | 11.2152 | 40.375 | 12.536 | 45.129 | 13.227 | 47.616 | 13.907 | 50.063 | 14.659 | 52.774 | 0.717 | 0.7567 | 0.5851 | 0.5853 | 16.918 | 491.464 | 86.372
2022-11-01 06:00 | 2022-11-02 06:00 | 006-3 | MRČ Špišić Bukovica - MRČ Donji Miholjac (stream 3) | Kromatografski uzorak | 2022-12-01 08:47 | 3.96 | 0.08 | 91.596 | 3.997 | 0.326 | 0.367 | 0.017 | 0.014 | 0.004 | 0.004 | 0 | 0.002 | - | 0 | 0 | 0 | 9.4202 | 33.913 | 9.9406 | 35.786 | 10.4491 | 37.617 | 11.0163 | 39.659 | 12.21 | 43.956 | 12.883 | 46.378 | 13.544 | 48.757 | 14.277 | 51.397 | 0.729 | 0.7698 | 0.5952 | 0.5954 | 17.211 | 483.477 | 85.58
2022-11-02 06:00 | 2022-11-03 06:00 | 006-3 | MRČ Špišić Bukovica - MRČ Donji Miholjac (stream 3) | Kromatografski uzorak | 2022-12-01 08:47 | 3.984 | 0.077 | 91.656 | 3.933 | 0.307 | 0.349 | 0.017 | 0.014 | 0.004 | 0.004 | 0 | 0.002 | - | 0 | 0 | 0 | 9.4109 | 33.879 | 9.9308 | 35.751 | 10.4391 | 37.581 | 11.0057 | 39.621 | 12.202 | 43.928 | 12.875 | 46.348 | 13.535 | 48.727 | 14.268 | 51.365 | 0.729 | 0.7693 | 0.5948 | 0.595 | 17.199 | 483.439 | 85.786
2022-11-03 06:00 | 2022-11-04 06:00 | 006-3 | MRČ Špišić Bukovica - MRČ Donji Miholjac (stream 3) | Kromatografski uzorak | 2022-12-01 08:47 | 4.048 | 0.051 | 91.677 | 3.92 | 0.275 | 0.304 | 0.012 | 0.009 | 0.003 | 0.003 | 0 | 0.002 | - | 0 | 0 | 0 | 9.3986 | 33.835 | 9.9177 | 35.704 | 10.4257 | 37.532 | 10.9916 | 39.57 | 12.192 | 43.891 | 12.864 | 46.31 | 13.524 | 48.688 | 14.257 | 51.324 | 0.728 | 0.7685 | 0.5943 | 0.5944 | 17.182 | 483.902 | 86.067
2022-11-04 06:00 | 2022-11-05 06:00 | 006-3 | MRČ Špišić Bukovica - MRČ Donji Miholjac (stream 3) | Kromatografski uzorak | 2022-12-01 08:47 | 3.947 | 0.086 | 91.502 | 4.085 | 0.334 | 0.38 | 0.02 | 0.016 | 0.004 | 0.005 | 0 | 0.003 | - | 0 | 0 | 0 | 9.4299 | 33.948 | 9.9508 | 35.823 | 10.4595 | 37.654 | 11.0273 | 39.698 | 12.216 | 43.979 | 12.89 | 46.403 | 13.55 | 48.781 | 14.284 | 51.422 | 0.73 | 0.7706 | 0.5958 | 0.596 | 17.228 | 482.632 | 85.304
2022-11-05 06:00 | 2022-11-06 06:00 | 006-3 | MRČ Špišić Bukovica - MRČ Donji Miholjac (stream 3) | Kromatografski uzorak | 2022-12-01 08:47 | 3.323 | 0.299 | 91.268 | 4.503 | 0.492 | 0.607 | 0.049 | 0.037 | 0.009 | 0.012 | 0 | 0.006 | - | 0.002 | 0 | 0 | 9.5401 | 34.344 | 10.0672 | 36.242 | 10.5791 | 38.085 | 11.1535 | 40.153 | 12.316 | 44.337 | 12.995 | 46.78 | 13.657 | 49.166 | 14.397 | 51.828 | 0.735 | 0.776 | 0.6 | 0.6002 | 17.348 | 479.278 | 83.446
2022-11-06 06:00 | 2022-11-07 06:00 | 006-3 | MRČ Špišić Bukovica - MRČ Donji Miholjac (stream 3) | Kromatografski uzorak | 2022-12-01 08:47 | 3.262 | 0.275 | 91.529 | 4.405 | 0.434 | 0.529 | 0.04 | 0.031 | 0.008 | 0.01 | 0 | 0.006 | - | 0 | 0 | 0 | 9.5271 | 34.298 | 10.0535 | 36.192 | 10.5655 | 38.036 | 11.1391 | 40.101 | 12.318 | 44.346 | 12.997 | 46.79 | 13.661 | 49.179 | 14.401 | 51.842 | 0.733 | 0.7736 | 0.5982 | 0.5983 | 17.294 | 480.771 | 83.98
2022-11-07 06:00 | 2022-11-08 06:00 | 006-3 | MRČ Špišić Bukovica - MRČ Donji Miholjac (stream 3) | Kromatografski uzorak | 2022-12-01 08:47 | 3.314 | 0.285 | 91.3 | 4.5 | 0.482 | 0.602 | 0.05 | 0.038 | 0.01 | 0.012 | 0 | 0.006 | - | 0.001 | 0.004 | 0 | 9.5427 | 34.354 | 10.07 | 36.252 | 10.582 | 38.095 | 11.1566 | 40.164 | 12.321 | 44.355 | 13 | 46.799 | 13.663 | 49.186 | 14.402 | 51.849 | 0.735 | 0.7758 | 0.5999 | 0.6001 | 17.344 | 479.399 | 83.457
2022-11-08 06:00 | 2022-11-09 06:00 | 006-3 | MRČ Špišić Bukovica - MRČ Donji Miholjac (stream 3) | Kromatografski uzorak | 2022-12-01 08:47 | 3.27 | 0.241 | 91.489 | 4.453 | 0.438 | 0.547 | 0.045 | 0.034 | 0.009 | 0.011 | 0 | 0.006 | - | 0.002 | 0.002 | 0 | 9.5381 | 34.337 | 10.065 | 36.234 | 10.5774 | 38.078 | 11.1516 | 40.146 | 12.33 | 44.387 | 13.009 | 46.833 | 13.673 | 49.224 | 14.414 | 51.889 | 0.733 | 0.7739 | 0.5984 | 0.5986 | 17.302 | 480.565 | 83.763
2022-11-09 06:00 | 2022-11-10 06:00 | 006-3 | MRČ Špišić Bukovica - MRČ Donji Miholjac (stream 3) | Kromatografski uzorak | 2022-12-01 08:47 | 2.799 | 0.329 | 91.384 | 4.836 | 0.522 | 0.651 | 0.056 | 0.042 | 0.01 | 0.013 | 0 | 0.006 | - | 0.002 | 0 | 0 | 9.6192 | 34.629 | 10.1508 | 36.543 | 10.6658 | 38.397 | 11.2449 | 40.482 | 12.415 | 44.695 | 13.099 | 47.158 | 13.766 | 49.557 | 14.511 | 52.241 | 0.736 | 0.7764 | 0.6003 | 0.6005 | 17.355 | 479.086 | 82.674
2022-11-10 06:00 | 2022-11-11 06:00 | 006-3 | MRČ Špišić Bukovica - MRČ Donji Miholjac (stream 3) | Kromatografski uzorak | 2022-12-01 08:47 | 3.392 | 0.308 | 90.924 | 4.648 | 0.566 | 0.727 | 0.069 | 0.051 | 0.014 | 0.016 | 0 | 0.008 | - | 0.003 | 0 | 0 | 9.5655 | 34.436 | 10.0941 | 36.339 | 10.6061 | 38.182 | 11.182 | 40.255 | 12.322 | 44.36 | 13.001 | 46.805 | 13.663 | 49.186 | 14.403 | 51.85 | 0.738 | 0.7793 | 0.6026 | 0.6028 | 17.422 | 477.252 | 82.541
2022-11-11 06:00 | 2022-11-12 06:00 | 006-3 | MRČ Špišić Bukovica - MRČ Donji Miholjac (stream 3) | Kromatografski uzorak | 2022-12-01 08:47 | 3.731 | 0.146 | 91.361 | 4.281 | 0.402 | 0.481 | 0.033 | 0.026 | 0.007 | 0.008 | 0 | 0.005 | - | 0.001 | 0 | 0 | 9.4773 | 34.118 | 10.0009 | 36.003 | 10.5109 | 37.839 | 11.0815 | 39.893 | 12.259 | 44.132 | 12.934 | 46.564 | 13.596 | 48.945 | 14.332 | 51.595 | 0.732 | 0.773 | 0.5977 | 0.5978 | 17.281 | 481.157 | 84.36
2022-11-12 06:00 | 2022-11-13 06:00 | 006-3 | MRČ Špišić Bukovica - MRČ Donji Miholjac (stream 3) | Kromatografski uzorak | 2022-12-01 08:47 | 3.519 | 0.113 | 91.743 | 4.175 | 0.382 | 0.451 | 0.029 | 0.023 | 0.005 | 0.007 | 0 | 0.004 | - | 0.001 | 0 | 0 | 9.4871 | 34.154 | 10.0113 | 36.041 | 10.5223 | 37.88 | 11.0936 | 39.937 | 12.293 | 44.255 | 12.97 | 46.693 | 13.634 | 49.084 | 14.373 | 51.741 | 0.73 | 0.7703 | 0.5956 | 0.5958 | 17.22 | 482.834 | 84.769
2022-11-13 06:00 | 2022-11-14 06:00 | 006-3 | MRČ Špišić Bukovica - MRČ Donji Miholjac (stream 3) | Kromatografski uzorak | 2022-12-01 08:47 | 3.177 | 0.138 | 92.304 | 3.878 | 0.399 | 0.502 | 0.038 | 0.038 | 0.008 | 0.011 | 0 | 0.006 | - | 0.002 | 0 | 0 | 9.5063 | 34.223 | 10.0315 | 36.113 | 10.5441 | 37.959 | 11.1165 | 40.019 | 12.337 | 44.414 | 13.017 | 46.861 | 13.684 | 49.263 | 14.425 | 51.929 | 0.728 | 0.7679 | 0.5937 | 0.5939 | 17.167 | 484.363 | 85.06
2022-11-14 06:00 | 2022-11-15 06:00 | 006-3 | MRČ Špišić Bukovica - MRČ Donji Miholjac (stream 3) | Kromatografski uzorak | 2022-12-01 08:47 | 2.644 | 0.091 | 93.356 | 3.399 | 0.396 | 0.511 | 0.038 | 0.047 | 0.007 | 0.013 | 0 | 0.008 | - | 0.001 | 0 | 0 | 9.5279 | 34.3 | 10.0542 | 36.195 | 10.5693 | 38.05 | 11.1431 | 40.115 | 12.416 | 44.698 | 13.1 | 47.16 | 13.773 | 49.584 | 14.519 | 52.268 | 0.722 | 0.7616 | 0.5889 | 0.589 | 17.027 | 488.343 | 86.007
2022-11-15 06:00 | 2022-11-16 06:00 | 006-3 | MRČ Špišić Bukovica - MRČ Donji Miholjac (stream 3) | Kromatografski uzorak | 2022-12-01 08:47 | 2.753 | 0.032 | 93.71 | 3.112 | 0.306 | 0.394 | 0.026 | 0.038 | 0.006 | 0.011 | 0 | 0.006 | - | 0.001 | 0 | 0 | 9.4822 | 34.136 | 10.006 | 36.021 | 10.5202 | 37.873 | 11.0912 | 39.928 | 12.387 | 44.591 | 13.069 | 47.048 | 13.742 | 49.473 | 14.486 | 52.15 | 0.718 | 0.7579 | 0.5861 | 0.5862 | 16.945 | 490.689 | 87.24
2022-11-16 06:00 | 2022-11-17 06:00 | 006-3 | MRČ Špišić Bukovica - MRČ Donji Miholjac (stream 3) | Kromatografski uzorak | 2022-12-01 08:47 | 2.962 | 0.071 | 93.103 | 3.452 | 0.33 | 0.412 | 0.027 | 0.034 | 0.005 | 0.01 | 0 | 0.006 | - | 0 | 0 | 0 | 9.4859 | 34.149 | 10.0099 | 36.035 | 10.5232 | 37.884 | 11.0944 | 39.94 | 12.359 | 44.494 | 13.04 | 46.944 | 13.711 | 49.36 | 14.453 | 52.031 | 0.722 | 0.7618 | 0.5891 | 0.5892 | 17.033 | 488.173 | 86.411
2022-11-17 06:00 | 2022-11-18 06:00 | 006-3 | MRČ Špišić Bukovica - MRČ Donji Miholjac (stream 3) | Kromatografski uzorak | 2022-12-01 08:47 | 2.914 | 0.032 | 93.478 | 3.186 | 0.309 | 0.39 | 0.024 | 0.035 | 0.005 | 0.01 | 0 | 0.006 | - | 0 | 0 | 0 | 9.4711 | 34.096 | 9.9943 | 35.979 | 10.5077 | 37.828 | 11.078 | 39.881 | 12.362 | 44.503 | 13.043 | 46.954 | 13.715 | 49.373 | 14.457 | 52.046 | 0.719 | 0.7591 | 0.587 | 0.5872 | 16.972 | 489.885 | 87.093
2022-11-18 06:00 | 2022-11-19 06:00 | 006-3 | MRČ Špišić Bukovica - MRČ Donji Miholjac (stream 3) | Kromatografski uzorak | 2022-12-01 08:47 | 2.922 | 0.01 | 93.476 | 3.193 | 0.319 | 0.399 | 0.025 | 0.034 | 0.005 | 0.01 | 0 | 0.006 | - | 0 | 0 | 0 | 9.4741 | 34.107 | 9.9974 | 35.991 | 10.511 | 37.839 | 11.0815 | 39.893 | 12.366 | 44.519 | 13.048 | 46.972 | 13.72 | 49.392 | 14.463 | 52.066 | 0.719 | 0.759 | 0.5869 | 0.5871 | 16.97 | 489.946 | 87.026
2022-11-19 06:00 | 2022-11-20 06:00 | 006-3 | MRČ Špišić Bukovica - MRČ Donji Miholjac (stream 3) | Kromatografski uzorak | 2022-12-01 08:47 | 2.78 | 0 | 93.724 | 3.098 | 0.315 | 0.398 | 0.025 | 0.036 | 0.005 | 0.011 | 0 | 0.006 | - | 0 | 0 | 0 | 9.4815 | 34.133 | 10.0052 | 36.019 | 10.5195 | 37.87 | 11.0904 | 39.926 | 12.388 | 44.597 | 13.071 | 47.055 | 13.744 | 49.48 | 14.488 | 52.158 | 0.718 | 0.7576 | 0.5858 | 0.5859 | 16.937 | 490.897 | 87.246
2022-11-20 06:00 | 2022-11-21 06:00 | 006-3 | MRČ Špišić Bukovica - MRČ Donji Miholjac (stream 3) | Kromatografski uzorak | 2022-12-01 08:47 | 3.058 | 0 | 92.887 | 3.71 | 0.304 | 0.346 | 0.017 | 0.018 | 0.002 | 0.004 | 0 | 0.002 | - | 0 | 0 | 0 | 9.4887 | 34.159 | 10.0128 | 36.046 | 10.5261 | 37.894 | 11.0975 | 39.951 | 12.363 | 44.505 | 13.044 | 46.957 | 13.714 | 49.371 | 14.457 | 52.044 | 0.722 | 0.7619 | 0.5891 | 0.5893 | 17.034 | 488.127 | 86.363
2022-11-21 06:00 | 2022-11-22 06:00 | 006-3 | MRČ Špišić Bukovica - MRČ Donji Miholjac (stream 3) | Kromatografski uzorak | 2022-12-01 08:47 | 2.466 | 0.013 | 93.321 | 3.79 | 0.353 | 0.41 | 0.025 | 0.023 | 0.003 | 0.004 | 0 | 0.002 | - | 0 | 0 | 0 | 9.5601 | 34.416 | 10.0882 | 36.318 | 10.6048 | 38.177 | 11.1805 | 40.25 | 12.468 | 44.886 | 13.155 | 47.359 | 13.831 | 49.791 | 14.58 | 52.487 | 0.72 | 0.7603 | 0.5879 | 0.5881 | 16.998 | 489.145 | 85.911
2022-11-22 06:00 | 2022-11-23 06:00 | 006-3 | MRČ Špišić Bukovica - MRČ Donji Miholjac (stream 3) | Kromatografski uzorak | 2022-12-01 08:47 | 2.606 | 0.038 | 93.197 | 3.733 | 0.362 | 0.426 | 0.026 | 0.026 | 0.004 | 0.006 | 0 | 0.003 | - | 0 | 0 | 0 | 9.5434 | 34.356 | 10.0706 | 36.254 | 10.5863 | 38.111 | 11.161 | 40.18 | 12.439 | 44.779 | 13.124 | 47.246 | 13.798 | 49.673 | 14.545 | 52.362 | 0.721 | 0.7613 | 0.5887 | 0.5888 | 17.02 | 488.524 | 85.911
2022-11-23 06:00 | 2022-11-24 06:00 | 006-3 | MRČ Špišić Bukovica - MRČ Donji Miholjac (stream 3) | Kromatografski uzorak | 2022-12-01 08:47 | 2.199 | 0.01 | 93.754 | 3.615 | 0.351 | 0.422 | 0.029 | 0.029 | 0.004 | 0.006 | 0 | 0.003 | - | 0 | 0 | 0 | 9.5758 | 34.473 | 10.1048 | 36.377 | 10.6227 | 38.242 | 11.1993 | 40.317 | 12.508 | 45.028 | 13.197 | 47.509 | 13.875 | 49.951 | 14.626 | 52.655 | 0.718 | 0.758 | 0.5861 | 0.5863 | 16.947 | 490.631 | 86.181
2022-11-24 06:00 | 2022-11-25 06:00 | 006-3 | MRČ Špišić Bukovica - MRČ Donji Miholjac (stream 3) | Kromatografski uzorak | 2022-12-01 08:47 | 1.934 | 0.012 | 94.236 | 3.453 | 0.293 | 0.364 | 0.026 | 0.03 | 0.004 | 0.007 | 0 | 0.004 | - | 0 | 0 | 0 | 9.5804 | 34.49 | 10.1097 | 36.395 | 10.6286 | 38.263 | 11.2055 | 40.34 | 12.54 | 45.143 | 13.23 | 47.63 | 13.911 | 50.081 | 14.665 | 52.793 | 0.715 | 0.7549 | 0.5837 | 0.5839 | 16.877 | 492.654 | 86.798
2022-11-25 06:00 | 2022-11-26 06:00 | 006-3 | MRČ Špišić Bukovica - MRČ Donji Miholjac (stream 3) | Kromatografski uzorak | 2022-12-01 08:47 | 2.319 | 0.004 | 93.963 | 3.347 | 0.293 | 0.367 | 0.024 | 0.032 | 0.004 | 0.009 | 0 | 0.004 | - | 0 | 0 | 0 | 9.5379 | 34.336 | 10.0647 | 36.233 | 10.5816 | 38.094 | 11.1559 | 40.161 | 12.473 | 44.902 | 13.16 | 47.375 | 13.838 | 49.815 | 14.587 | 52.512 | 0.717 | 0.7563 | 0.5848 | 0.5849 | 16.908 | 491.761 | 86.931
2022-11-26 06:00 | 2022-11-27 06:00 | 006-3 | MRČ Špišić Bukovica - MRČ Donji Miholjac (stream 3) | Kromatografski uzorak | 2022-12-01 08:47 | 2.637 | 0.003 | 93.495 | 3.48 | 0.317 | 0.385 | 0.025 | 0.029 | 0.004 | 0.007 | 0 | 0.003 | - | 0 | 0 | 0 | 9.5193 | 34.27 | 10.0451 | 36.163 | 10.5605 | 38.018 | 11.1337 | 40.081 | 12.427 | 44.736 | 13.111 | 47.2 | 13.786 | 49.629 | 14.532 | 52.315 | 0.719 | 0.7589 | 0.5868 | 0.587 | 16.967 | 490.034 | 86.594
2022-11-27 06:00 | 2022-11-28 06:00 | 006-3 | MRČ Špišić Bukovica - MRČ Donji Miholjac (stream 3) | Kromatografski uzorak | 2022-12-01 08:47 | 2.74 | 0.01 | 93.211 | 3.678 | 0.309 | 0.361 | 0.023 | 0.022 | 0.002 | 0.003 | 0 | 0.001 | - | 0 | 0 | 0 | 9.5183 | 34.266 | 10.0441 | 36.159 | 10.559 | 38.012 | 11.1321 | 40.076 | 12.414 | 44.689 | 13.098 | 47.151 | 13.771 | 49.575 | 14.516 | 52.259 | 0.72 | 0.7604 | 0.5879 | 0.5881 | 16.999 | 489.118 | 86.407
2022-11-28 06:00 | 2022-11-29 06:00 | 006-3 | MRČ Špišić Bukovica - MRČ Donji Miholjac (stream 3) | Kromatografski uzorak | 2022-12-01 08:47 | 2.067 | 0 | 94 | 3.53 | 0.336 | 0.403 | 0.031 | 0.03 | 0.002 | 0.003 | 0 | 0.001 | - | 0 | 0 | 0 | 9.5791 | 34.485 | 10.1083 | 36.39 | 10.6267 | 38.256 | 11.2035 | 40.333 | 12.526 | 45.094 | 13.216 | 47.578 | 13.896 | 50.025 | 14.648 | 52.734 | 0.717 | 0.7563 | 0.5848 | 0.585 | 16.909 | 491.727 | 86.576
2022-11-29 06:00 | 2022-11-30 06:00 | 006-3 | MRČ Špišić Bukovica - MRČ Donji Miholjac (stream 3) | Kromatografski uzorak | 2022-12-01 08:47 | 1.904 | 0.017 | 94.203 | 3.5 | 0.311 | 0.376 | 0.029 | 0.029 | 0.002 | 0.004 | 0 | 0.001 | - | 0 | 0 | 0 | 9.5867 | 34.512 | 10.1163 | 36.419 | 10.6354 | 38.287 | 11.2127 | 40.366 | 12.546 | 45.165 | 13.237 | 47.654 | 13.918 | 50.106 | 14.672 | 52.818 | 0.716 | 0.7551 | 0.5839 | 0.5841 | 16.882 | 492.5 | 86.785
2022-11-30 06:00 | 2022-12-01 06:00 | 006-3 | MRČ Špišić Bukovica - MRČ Donji Miholjac (stream 3) | Kromatografski uzorak | 2022-12-01 08:51 | 1.717 | 0.019 | 94.315 | 3.516 | 0.338 | 0.432 | 0.038 | 0.037 | 0.005 | 0.007 | 0 | 0.004 | - | 0.002 | 0 | 0 | 9.6175 | 34.623 | 10.1488 | 36.536 | 10.6691 | 38.409 | 11.2483 | 40.494 | 12.585 | 45.305 | 13.278 | 47.801 | 13.961 | 50.259 | 14.717 | 52.98 | 0.716 | 0.7553 | 0.584 | 0.5842 | 16.886 | 492.406 | 86.318
2022-11-01 06:00 | 2022-11-02 06:00 | 016-1 | MRS Dobrovac stream 1 | Kromatografski uzorak | 2022-12-01 08:47 | 3.487 | 0.253 | 90.689 | 4.919 | 0.511 | 0.651 | 0.062 | 0.046 | 0.011 | 0.013 | 0 | - | 0.009 | - | - | - | 9.5683 | 34.446 | 10.0973 | 36.35 | 10.609 | 38.192 | 11.1851 | 40.266 | 12.323 | 44.363 | 13.002 | 46.809 | 13.664 | 49.189 | 14.403 | 51.852 | 0.739 | 0.7797 | 0.6029 | 0.6031 | 17.43 | 477.015 | 82.41
2022-11-02 06:00 | 2022-11-03 06:00 | 016-1 | MRS Dobrovac stream 1 | Kromatografski uzorak | 2022-12-01 08:47 | 3.179 | 0.234 | 90.946 | 4.996 | 0.507 | 0.644 | 0.061 | 0.045 | 0.01 | 0.012 | 0 | - | 0.008 | - | - | - | 9.6035 | 34.573 | 10.1343 | 36.483 | 10.648 | 38.333 | 11.2263 | 40.415 | 12.381 | 44.571 | 13.063 | 47.028 | 13.727 | 49.419 | 14.471 | 52.095 | 0.737 | 0.7782 | 0.6017 | 0.6019 | 17.396 | 477.962 | 82.34
2022-11-03 06:00 | 2022-11-04 06:00 | 016-1 | MRS Dobrovac stream 1 | Kromatografski uzorak | 2022-12-01 08:47 | 0.386 | 0.025 | 93.273 | 5.62 | 0.57 | 0.696 | 0.071 | 0.043 | 0.005 | 0.006 | 0 | - | 0.001 | - | - | - | 9.9389 | 35.78 | 10.4883 | 37.758 | 11.0185 | 39.666 | 11.6169 | 41.821 | 12.923 | 46.522 | 13.635 | 49.087 | 14.327 | 51.576 | 15.103 | 54.369 | 0.725 | 0.765 | 0.5915 | 0.5917 | 17.099 | 486.247 | 81.348
2022-11-04 06:00 | 2022-11-05 06:00 | 016-1 | MRS Dobrovac stream 1 | Kromatografski uzorak | 2022-12-01 08:47 | 0.187 | 0.007 | 93.343 | 5.683 | 0.635 | 0.78 | 0.083 | 0.049 | 0.005 | 0.007 | 0 | - | 0.001 | - | - | - | 9.9779 | 35.921 | 10.5292 | 37.905 | 11.0611 | 39.82 | 11.6619 | 41.983 | 12.971 | 46.695 | 13.686 | 49.27 | 14.379 | 51.765 | 15.158 | 54.568 | 0.725 | 0.7653 | 0.5917 | 0.5919 | 17.106 | 486.071 | 80.936
2022-11-05 06:00 | 2022-11-06 06:00 | 016-1 | MRS Dobrovac stream 1 | Kromatografski uzorak | 2022-12-01 08:47 | 0.157 | 0.031 | 93.391 | 5.715 | 0.579 | 0.706 | 0.072 | 0.044 | 0.005 | 0.006 | 0 | - | 0 | - | - | - | 9.9685 | 35.886 | 10.5195 | 37.87 | 11.0509 | 39.783 | 11.6512 | 41.944 | 12.965 | 46.674 | 13.68 | 49.247 | 14.373 | 51.743 | 15.151 | 54.545 | 0.724 | 0.7646 | 0.5912 | 0.5913 | 17.09 | 486.575 | 81.329
2022-11-06 06:00 | 2022-11-07 06:00 | 016-1 | MRS Dobrovac stream 1 | Kromatografski uzorak | 2022-12-01 08:47 | 0.132 | 0.022 | 93.509 | 5.725 | 0.506 | 0.613 | 0.06 | 0.037 | 0.004 | 0.005 | 0 | - | 0 | - | - | - | 9.9571 | 35.845 | 10.5075 | 37.827 | 11.0389 | 39.74 | 11.6384 | 41.898 | 12.963 | 46.667 | 13.678 | 49.239 | 14.371 | 51.737 | 15.15 | 54.539 | 0.723 | 0.7631 | 0.59 | 0.5902 | 17.056 | 487.506 | 81.629
2022-11-07 06:00 | 2022-11-08 06:00 | 016-1 | MRS Dobrovac stream 1 | Kromatografski uzorak | 2022-12-01 08:47 | 0.103 | 0.024 | 93.656 | 5.716 | 0.419 | 0.502 | 0.046 | 0.03 | 0.003 | 0.004 | 0 | - | 0 | - | - | - | 9.9408 | 35.787 | 10.4903 | 37.765 | 11.0216 | 39.678 | 11.6201 | 41.833 | 12.957 | 46.644 | 13.671 | 49.215 | 14.365 | 51.715 | 15.143 | 54.516 | 0.721 | 0.7613 | 0.5887 | 0.5888 | 17.017 | 488.61 | 82.098
2022-11-08 06:00 | 2022-11-09 06:00 | 016-1 | MRS Dobrovac stream 1 | Kromatografski uzorak | 2022-12-01 08:47 | 0.366 | 0.02 | 94.033 | 4.865 | 0.563 | 0.716 | 0.075 | 0.055 | 0.007 | 0.011 | 0 | - | 0.003 | - | - | - | 9.891 | 35.607 | 10.4377 | 37.576 | 10.9672 | 39.482 | 11.5628 | 41.626 | 12.898 | 46.432 | 13.609 | 48.991 | 14.301 | 51.484 | 15.076 | 54.272 | 0.721 | 0.7606 | 0.5881 | 0.5882 | 17.001 | 489.105 | 82.679
2022-11-09 06:00 | 2022-11-10 06:00 | 016-1 | MRS Dobrovac stream 1 | Kromatografski uzorak | 2022-12-01 08:47 | 0.537 | 0.022 | 96.619 | 2.238 | 0.385 | 0.585 | 0.066 | 0.083 | 0.012 | 0.026 | 0 | - | 0.013 | - | - | - | 9.6673 | 34.802 | 10.2015 | 36.725 | 10.727 | 38.617 | 11.3092 | 40.713 | 12.747 | 45.89 | 13.45 | 48.419 | 14.144 | 50.92 | 14.91 | 53.677 | 0.705 | 0.7438 | 0.5752 | 0.5753 | 16.629 | 500.013 | 88.379
2022-11-10 06:00 | 2022-11-11 06:00 | 016-1 | MRS Dobrovac stream 1 | Kromatografski uzorak | 2022-12-01 08:47 | 0.274 | 0.018 | 95.574 | 3.508 | 0.451 | 0.626 | 0.069 | 0.07 | 0.01 | 0.019 | 0 | - | 0.008 | - | - | - | 9.7909 | 35.247 | 10.3306 | 37.19 | 10.859 | 39.092 | 11.4486 | 41.215 | 12.85 | 46.26 | 13.558 | 48.808 | 14.253 | 51.311 | 15.025 | 54.092 | 0.711 | 0.7508 | 0.5805 | 0.5806 | 16.78 | 495.622 | 85.821
2022-11-11 06:00 | 2022-11-12 06:00 | 016-1 | MRS Dobrovac stream 1 | Kromatografski uzorak | 2022-12-01 08:47 | 0.237 | 0.014 | 94.874 | 4.195 | 0.514 | 0.68 | 0.074 | 0.064 | 0.008 | 0.015 | 0 | - | 0.006 | - | - | - | 9.8516 | 35.466 | 10.3953 | 37.423 | 10.9255 | 39.332 | 11.5188 | 41.468 | 12.89 | 46.405 | 13.601 | 48.962 | 14.296 | 51.464 | 15.07 | 54.251 | 0.716 | 0.7553 | 0.5841 | 0.5843 | 16.883 | 492.598 | 84.239
2022-11-12 06:00 | 2022-11-13 06:00 | 016-1 | MRS Dobrovac stream 1 | Kromatografski uzorak | 2022-12-01 08:47 | 0.127 | 0.009 | 97.622 | 1.66 | 0.354 | 0.582 | 0.071 | 0.097 | 0.014 | 0.03 | 0 | - | 0.015 | - | - | - | 9.6673 | 34.802 | 10.2012 | 36.724 | 10.7283 | 38.622 | 11.3106 | 40.718 | 12.797 | 46.068 | 13.502 | 48.606 | 14.201 | 51.125 | 14.97 | 53.893 | 0.699 | 0.7381 | 0.5707 | 0.5708 | 16.501 | 503.892 | 89.7
2022-11-13 06:00 | 2022-11-14 06:00 | 016-1 | MRS Dobrovac stream 1 | Kromatografski uzorak | 2022-12-01 08:47 | 0.124 | 0.006 | 97.028 | 2.068 | 0.517 | 0.775 | 0.094 | 0.104 | 0.015 | 0.03 | 0 | - | 0.014 | - | - | - | 9.7283 | 35.022 | 10.2658 | 36.957 | 10.794 | 38.858 | 11.38 | 40.968 | 12.833 | 46.199 | 13.54 | 48.746 | 14.239 | 51.26 | 15.01 | 54.035 | 0.704 | 0.7432 | 0.5747 | 0.5748 | 16.615 | 500.487 | 87.884
2022-11-14 06:00 | 2022-11-15 06:00 | 016-1 | MRS Dobrovac stream 1 | Kromatografski uzorak | 2022-12-01 08:47 | 0.085 | 0.004 | 97.811 | 1.543 | 0.332 | 0.556 | 0.068 | 0.096 | 0.014 | 0.03 | 0 | - | 0.016 | - | - | - | 9.6589 | 34.772 | 10.1909 | 36.687 | 10.7181 | 38.585 | 11.2998 | 40.679 | 12.797 | 46.068 | 13.503 | 48.61 | 14.202 | 51.128 | 14.971 | 53.896 | 0.698 | 0.7367 | 0.5696 | 0.5698 | 16.47 | 504.821 | 90.099
2022-11-15 06:00 | 2022-11-16 06:00 | 016-1 | MRS Dobrovac stream 1 | Kromatografski uzorak | 2022-12-01 08:47 | 0.086 | 0.004 | 97.818 | 1.533 | 0.334 | 0.559 | 0.068 | 0.097 | 0.014 | 0.03 | 0 | - | 0.016 | - | - | - | 9.6584 | 34.77 | 10.1921 | 36.691 | 10.7193 | 38.589 | 11.301 | 40.684 | 12.797 | 46.07 | 13.502 | 48.609 | 14.203 | 51.129 | 14.972 | 53.897 | 0.698 | 0.7367 | 0.5696 | 0.5698 | 16.47 | 504.834 | 90.11
2022-11-16 06:00 | 2022-11-17 06:00 | 016-1 | MRS Dobrovac stream 1 | Kromatografski uzorak | 2022-12-01 08:47 | 0.092 | 0.004 | 97.733 | 1.565 | 0.373 | 0.606 | 0.073 | 0.099 | 0.014 | 0.031 | 0 | - | 0.016 | - | - | - | 9.668 | 34.805 | 10.2021 | 36.728 | 10.7294 | 38.626 | 11.3117 | 40.722 | 12.802 | 46.087 | 13.508 | 48.627 | 14.208 | 51.147 | 14.977 | 53.916 | 0.699 | 0.7376 | 0.5703 | 0.5705 | 16.49 | 504.23 | 89.792
2022-11-17 06:00 | 2022-11-18 06:00 | 016-1 | MRS Dobrovac stream 1 | Kromatografski uzorak | 2022-12-01 08:47 | 0.099 | 0.005 | 97.613 | 1.628 | 0.413 | 0.655 | 0.079 | 0.101 | 0.015 | 0.031 | 0 | - | 0.016 | - | - | - | 9.6798 | 34.847 | 10.2146 | 36.772 | 10.742 | 38.671 | 11.325 | 40.77 | 12.808 | 46.108 | 13.514 | 48.649 | 14.213 | 51.168 | 14.983 | 53.938 | 0.7 | 0.7387 | 0.5712 | 0.5713 | 16.515 | 503.469 | 89.396
2022-11-18 06:00 | 2022-11-19 06:00 | 016-1 | MRS Dobrovac stream 1 | Kromatografski uzorak | 2022-12-01 08:47 | 0.095 | 0.005 | 97.491 | 1.763 | 0.411 | 0.646 | 0.076 | 0.098 | 0.014 | 0.03 | 0 | - | 0.016 | - | - | - | 9.6883 | 34.878 | 10.2233 | 36.804 | 10.7512 | 38.704 | 11.3344 | 40.804 | 12.813 | 46.128 | 13.519 | 48.669 | 14.219 | 51.188 | 14.989 | 53.96 | 0.701 | 0.7393 | 0.5717 | 0.5718 | 16.529 | 503.029 | 89.134
2022-11-19 06:00 | 2022-11-20 06:00 | 016-1 | MRS Dobrovac stream 1 | Kromatografski uzorak | 2022-12-01 08:47 | 0.165 | 0.005 | 95.712 | 3.535 | 0.439 | 0.582 | 0.062 | 0.056 | 0.007 | 0.013 | 0 | - | 0.006 | - | - | - | 9.7932 | 35.255 | 10.3344 | 37.204 | 10.8632 | 39.108 | 11.453 | 41.231 | 12.867 | 46.32 | 13.576 | 48.873 | 14.273 | 51.381 | 15.045 | 54.163 | 0.71 | 0.7492 | 0.5793 | 0.5795 | 16.749 | 496.434 | 85.71
2022-11-20 06:00 | 2022-11-21 06:00 | 016-1 | MRS Dobrovac stream 1 | Kromatografski uzorak | 2022-12-01 08:47 | 0.181 | 0.005 | 95.358 | 3.909 | 0.429 | 0.548 | 0.056 | 0.045 | 0.005 | 0.008 | 0 | - | 0.003 | - | - | - | 9.8116 | 35.322 | 10.3538 | 37.274 | 10.8827 | 39.178 | 11.4735 | 41.305 | 12.876 | 46.353 | 13.585 | 48.907 | 14.282 | 51.414 | 15.055 | 54.198 | 0.712 | 0.751 | 0.5807 | 0.5808 | 16.788 | 495.278 | 85.143
2022-11-21 06:00 | 2022-11-22 06:00 | 016-1 | MRS Dobrovac stream 1 | Kromatografski uzorak | 2022-12-01 08:47 | 0.175 | 0.005 | 95.489 | 3.788 | 0.419 | 0.542 | 0.056 | 0.048 | 0.005 | 0.01 | 0 | - | 0.004 | - | - | - | 9.8034 | 35.292 | 10.3446 | 37.241 | 10.8736 | 39.145 | 11.464 | 41.27 | 12.871 | 46.336 | 13.581 | 48.89 | 14.277 | 51.399 | 15.05 | 54.181 | 0.711 | 0.7502 | 0.5801 | 0.5802 | 16.77 | 495.805 | 85.406
2022-11-22 06:00 | 2022-11-23 06:00 | 016-1 | MRS Dobrovac stream 1 | Kromatografski uzorak | 2022-12-01 08:47 | 0.208 | 0.024 | 95.464 | 3.726 | 0.436 | 0.578 | 0.062 | 0.057 | 0.006 | 0.012 | 0 | - | 0.006 | - | - | - | 9.8005 | 35.282 | 10.3421 | 37.232 | 10.8709 | 39.135 | 11.4611 | 41.26 | 12.863 | 46.306 | 13.572 | 48.858 | 14.268 | 51.363 | 15.04 | 54.144 | 0.711 | 0.7508 | 0.5805 | 0.5807 | 16.784 | 495.386 | 85.334
2022-11-23 06:00 | 2022-11-24 06:00 | 016-1 | MRS Dobrovac stream 1 | Kromatografski uzorak | 2022-12-01 08:47 | 0.182 | 0.021 | 95.692 | 3.601 | 0.372 | 0.502 | 0.053 | 0.053 | 0.006 | 0.012 | 0 | - | 0.006 | - | - | - | 9.7821 | 35.216 | 10.3227 | 37.162 | 10.8513 | 39.065 | 11.4404 | 41.185 | 12.856 | 46.28 | 13.564 | 48.831 | 14.261 | 51.338 | 15.033 | 54.118 | 0.71 | 0.7488 | 0.579 | 0.5792 | 16.74 | 496.685 | 85.922
2022-11-24 06:00 | 2022-11-25 06:00 | 016-1 | MRS Dobrovac stream 1 | Kromatografski uzorak | 2022-12-01 08:47 | 0.165 | 0.02 | 95.953 | 3.372 | 0.352 | 0.489 | 0.053 | 0.057 | 0.007 | 0.014 | 0 | - | 0.007 | - | - | - | 9.7658 | 35.157 | 10.3054 | 37.1 | 10.8339 | 39.002 | 11.4219 | 41.119 | 12.848 | 46.253 | 13.556 | 48.802 | 14.253 | 51.312 | 15.025 | 54.09 | 0.708 | 0.7472 | 0.5777 | 0.5779 | 16.703 | 497.78 | 86.463
2022-11-25 06:00 | 2022-11-26 06:00 | 016-1 | MRS Dobrovac stream 1 | Kromatografski uzorak | 2022-12-01 08:47 | 0.147 | 0.016 | 96.39 | 2.908 | 0.37 | 0.539 | 0.061 | 0.07 | 0.009 | 0.019 | 0 | - | 0.01 | - | - | - | 9.7442 | 35.079 | 10.2826 | 37.017 | 10.8109 | 38.919 | 11.3978 | 41.032 | 12.838 | 46.217 | 13.546 | 48.765 | 14.244 | 51.277 | 15.015 | 54.053 | 0.706 | 0.745 | 0.5761 | 0.5762 | 16.656 | 499.205 | 87.156
2022-11-26 06:00 | 2022-11-27 06:00 | 016-1 | MRS Dobrovac stream 1 | Kromatografski uzorak | 2022-12-01 08:47 | 0.158 | 0.019 | 95.882 | 3.388 | 0.407 | 0.552 | 0.064 | 0.06 | 0.006 | 0.011 | 0 | - | 0.005 | - | - | - | 9.7772 | 35.198 | 10.3172 | 37.142 | 10.8461 | 39.046 | 11.4349 | 41.166 | 12.856 | 46.28 | 13.564 | 48.832 | 14.261 | 51.34 | 15.033 | 54.12 | 0.709 | 0.748 | 0.5784 | 0.5786 | 16.722 | 497.225 | 86.18
2022-11-27 06:00 | 2022-11-28 06:00 | 016-1 | MRS Dobrovac stream 1 | Kromatografski uzorak | 2022-12-01 08:47 | 0.121 | 0.007 | 95.856 | 3.469 | 0.417 | 0.547 | 0.064 | 0.056 | 0.003 | 0.006 | 0 | - | 0.001 | - | - | - | 9.7846 | 35.224 | 10.3271 | 37.177 | 10.856 | 39.082 | 11.4454 | 41.203 | 12.867 | 46.32 | 13.576 | 48.872 | 14.274 | 51.386 | 15.046 | 54.165 | 0.709 | 0.7479 | 0.5784 | 0.5785 | 16.72 | 497.291 | 86.122
2022-11-28 06:00 | 2022-11-29 06:00 | 016-1 | MRS Dobrovac stream 1 | Kromatografski uzorak | 2022-12-01 08:47 | 0.111 | 0.004 | 95.97 | 3.385 | 0.401 | 0.529 | 0.062 | 0.056 | 0.003 | 0.006 | 0 | - | 0.001 | - | - | - | 9.7768 | 35.196 | 10.3171 | 37.141 | 10.8459 | 39.045 | 11.4341 | 41.163 | 12.864 | 46.309 | 13.573 | 48.862 | 14.27 | 51.372 | 15.043 | 54.154 | 0.708 | 0.7471 | 0.5776 | 0.5778 | 16.701 | 497.857 | 86.38
2022-11-29 06:00 | 2022-11-30 06:00 | 016-1 | MRS Dobrovac stream 1 | Kromatografski uzorak | 2022-12-01 08:47 | 0.179 | 0.038 | 95.703 | 3.613 | 0.353 | 0.468 | 0.053 | 0.049 | 0.003 | 0.006 | 0 | - | 0.003 | - | - | - | 9.7744 | 35.188 | 10.3145 | 37.132 | 10.8429 | 39.035 | 11.4316 | 41.154 | 12.849 | 46.255 | 13.557 | 48.804 | 14.253 | 51.311 | 15.025 | 54.09 | 0.709 | 0.7485 | 0.5787 | 0.5789 | 16.732 | 496.935 | 86.171
2022-11-30 06:00 | 2022-12-01 06:00 | 016-1 | MRS Dobrovac stream 1 | Kromatografski uzorak | 2022-12-01 08:51 | 0.163 | 0.034 | 95.767 | 3.566 | 0.354 | 0.47 | 0.054 | 0.051 | 0.003 | 0.006 | 0 | - | 0.003 | - | - | - | 9.7731 | 35.183 | 10.3132 | 37.128 | 10.8417 | 39.03 | 11.4303 | 41.149 | 12.85 | 46.261 | 13.559 | 48.811 | 14.255 | 51.319 | 15.027 | 54.098 | 0.709 | 0.7481 | 0.5784 | 0.5786 | 16.723 | 497.199 | 86.269
2022-11-01 06:00 | 2022-11-02 06:00 | 022-1 | MRS Osijek I stream 1 | Kromatografski uzorak | 2022-12-01 08:47 | 3.329 | 0.319 | 90.562 | 5.065 | 0.573 | 0.725 | 0.065 | 0.048 | 0.013 | 0.016 | 0 | - | 0.011 | - | - | - | 9.6009 | 34.563 | 10.1315 | 36.474 | 10.6443 | 38.319 | 11.2223 | 40.4 | 12.349 | 44.457 | 13.03 | 46.907 | 13.691 | 49.288 | 14.433 | 51.957 | 0.741 | 0.7817 | 0.6044 | 0.6045 | 17.474 | 475.821 | 81.881
2022-11-02 06:00 | 2022-11-03 06:00 | 022-1 | MRS Osijek I stream 1 | Kromatografski uzorak | 2022-12-01 08:47 | 3.516 | 0.276 | 90.65 | 4.901 | 0.528 | 0.657 | 0.055 | 0.041 | 0.011 | 0.013 | 0 | - | 0.009 | - | - | - | 9.5624 | 34.425 | 10.0913 | 36.329 | 10.6029 | 38.17 | 11.1783 | 40.242 | 12.313 | 44.327 | 12.992 | 46.77 | 13.652 | 49.148 | 14.391 | 51.809 | 0.739 | 0.7801 | 0.6031 | 0.6033 | 17.438 | 476.812 | 82.46
2022-11-03 06:00 | 2022-11-04 06:00 | 022-1 | MRS Osijek I stream 1 | Kromatografski uzorak | 2022-12-01 08:47 | 3.841 | 0.156 | 90.98 | 4.549 | 0.401 | 0.475 | 0.031 | 0.024 | 0.006 | 0.008 | 0 | - | 0.005 | - | - | - | 9.4845 | 34.144 | 10.0086 | 36.031 | 10.5182 | 37.866 | 11.0893 | 39.921 | 12.25 | 44.1 | 12.925 | 46.53 | 13.585 | 48.906 | 14.321 | 51.555 | 0.735 | 0.7753 | 0.5995 | 0.5996 | 17.332 | 479.738 | 83.984
2022-11-04 06:00 | 2022-11-05 06:00 | 022-1 | MRS Osijek I stream 1 | Kromatografski uzorak | 2022-12-01 08:47 | 4.069 | 0.08 | 91.237 | 4.262 | 0.311 | 0.352 | 0.017 | 0.014 | 0.003 | 0.004 | 0 | - | 0.003 | - | - | - | 9.4274 | 33.939 | 9.9483 | 35.814 | 10.4565 | 37.643 | 11.0242 | 39.687 | 12.203 | 43.931 | 12.875 | 46.352 | 13.535 | 48.726 | 14.268 | 51.364 | 0.731 | 0.7719 | 0.5968 | 0.597 | 17.254 | 481.889 | 85.132
2022-11-05 06:00 | 2022-11-06 06:00 | 022-1 | MRS Osijek I stream 1 | Kromatografski uzorak | 2022-12-01 08:47 | 4.108 | 0.059 | 91.322 | 4.198 | 0.279 | 0.313 | 0.014 | 0.011 | 0.003 | 0.003 | 0 | - | 0.002 | - | - | - | 9.4139 | 33.89 | 9.934 | 35.763 | 10.4425 | 37.593 | 11.0088 | 39.632 | 12.194 | 43.899 | 12.866 | 46.318 | 13.526 | 48.693 | 14.257 | 51.326 | 0.73 | 0.7709 | 0.5961 | 0.5962 | 17.234 | 482.441 | 85.453
2022-11-06 06:00 | 2022-11-07 06:00 | 022-1 | MRS Osijek I stream 1 | Kromatografski uzorak | 2022-12-01 08:47 | 4.045 | 0.076 | 91.131 | 4.39 | 0.314 | 0.358 | 0.018 | 0.015 | 0.003 | 0.004 | 0 | - | 0.003 | - | - | - | 9.4405 | 33.986 | 9.9623 | 35.864 | 10.4708 | 37.695 | 11.039 | 39.74 | 12.214 | 43.971 | 12.887 | 46.395 | 13.547 | 48.77 | 14.281 | 51.41 | 0.732 | 0.7726 | 0.5974 | 0.5976 | 17.273 | 481.362 | 84.817
2022-11-07 06:00 | 2022-11-08 06:00 | 022-1 | MRS Osijek I stream 1 | Kromatografski uzorak | 2022-12-01 08:47 | 3.618 | 0.266 | 90.791 | 4.771 | 0.459 | 0.554 | 0.04 | 0.031 | 0.008 | 0.01 | 0 | - | 0.006 | - | - | - | 9.5254 | 34.292 | 10.0518 | 36.187 | 10.5623 | 38.024 | 11.1358 | 40.089 | 12.281 | 44.211 | 12.958 | 46.647 | 13.618 | 49.025 | 14.355 | 51.679 | 0.737 | 0.778 | 0.6016 | 0.6018 | 17.393 | 478.033 | 83.238
2022-11-08 06:00 | 2022-11-09 06:00 | 022-1 | MRS Osijek I stream 1 | Kromatografski uzorak | 2022-12-01 08:47 | 3.285 | 0.285 | 91.099 | 4.789 | 0.446 | 0.542 | 0.04 | 0.031 | 0.008 | 0.01 | 0 | - | 0.006 | - | - | - | 9.5547 | 34.397 | 10.0827 | 36.298 | 10.595 | 38.142 | 11.1703 | 40.213 | 12.331 | 44.392 | 13.011 | 46.839 | 13.674 | 49.226 | 14.414 | 51.891 | 0.736 | 0.7765 | 0.6004 | 0.6005 | 17.358 | 479.005 | 83.273
2022-11-09 06:00 | 2022-11-10 06:00 | 022-1 | MRS Osijek I stream 1 | Kromatografski uzorak | 2022-12-01 08:47 | 3.373 | 0.29 | 90.904 | 4.842 | 0.479 | 0.59 | 0.048 | 0.036 | 0.009 | 0.012 | 0 | - | 0.007 | - | - | - | 9.5586 | 34.411 | 10.0868 | 36.313 | 10.5989 | 38.156 | 11.1744 | 40.228 | 12.323 | 44.364 | 13.003 | 46.809 | 13.664 | 49.192 | 14.404 | 51.856 | 0.737 | 0.7781 | 0.6016 | 0.6018 | 17.392 | 478.07 | 82.912
2022-11-10 06:00 | 2022-11-11 06:00 | 022-1 | MRS Osijek I stream 1 | Kromatografski uzorak | 2022-12-01 08:47 | 3.29 | 0.231 | 91.265 | 4.69 | 0.421 | 0.523 | 0.042 | 0.033 | 0.008 | 0.011 | 0 | - | 0.007 | - | - | - | 9.55 | 34.38 | 10.0778 | 36.28 | 10.5902 | 38.125 | 11.1653 | 40.195 | 12.337 | 44.412 | 13.017 | 46.86 | 13.68 | 49.249 | 14.421 | 51.916 | 0.734 | 0.775 | 0.5993 | 0.5994 | 17.326 | 479.888 | 83.457
2022-11-11 06:00 | 2022-11-12 06:00 | 022-1 | MRS Osijek I stream 1 | Kromatografski uzorak | 2022-12-01 08:47 | 3.042 | 0.314 | 90.909 | 5.1 | 0.509 | 0.634 | 0.053 | 0.04 | 0.01 | 0.013 | 0 | - | 0.008 | - | - | - | 9.6144 | 34.612 | 10.1458 | 36.525 | 10.6598 | 38.375 | 11.2387 | 40.459 | 12.389 | 44.599 | 13.072 | 47.058 | 13.736 | 49.449 | 14.48 | 52.127 | 0.738 | 0.7789 | 0.6023 | 0.6024 | 17.412 | 477.512 | 82.294
2022-11-12 06:00 | 2022-11-13 06:00 | 022-1 | MRS Osijek I stream 1 | Kromatografski uzorak | 2022-12-01 08:47 | 3.734 | 0.22 | 90.644 | 4.804 | 0.482 | 0.598 | 0.049 | 0.037 | 0.01 | 0.012 | 0 | - | 0.008 | - | - | - | 9.5298 | 34.307 | 10.0565 | 36.203 | 10.567 | 38.041 | 11.1408 | 40.107 | 12.279 | 44.203 | 12.956 | 46.64 | 13.615 | 49.014 | 14.352 | 51.668 | 0.738 | 0.779 | 0.6024 | 0.6025 | 17.416 | 477.428 | 82.877
2022-11-13 06:00 | 2022-11-14 06:00 | 022-1 | MRS Osijek I stream 1 | Kromatografski uzorak | 2022-12-01 08:47 | 3.698 | 0.136 | 91.135 | 4.584 | 0.381 | 0.446 | 0.028 | 0.021 | 0.005 | 0.006 | 0 | - | 0.004 | - | - | - | 9.4964 | 34.187 | 10.022 | 36.079 | 10.5325 | 37.917 | 11.1033 | 39.972 | 12.276 | 44.194 | 12.953 | 46.63 | 13.614 | 49.009 | 14.352 | 51.666 | 0.733 | 0.774 | 0.5985 | 0.5987 | 17.304 | 480.494 | 84.038
2022-11-14 06:00 | 2022-11-15 06:00 | 022-1 | MRS Osijek I stream 1 | Kromatografski uzorak | 2022-12-01 08:47 | 3.22 | 0.138 | 91.833 | 4.313 | 0.4 | 0.496 | 0.038 | 0.034 | 0.007 | 0.01 | 0 | - | 0.007 | - | - | - | 9.5312 | 34.312 | 10.0597 | 36.215 | 10.5725 | 38.061 | 11.1445 | 40.12 | 12.349 | 44.456 | 13.03 | 46.907 | 13.696 | 49.305 | 14.433 | 51.959 | 0.73 | 0.7707 | 0.5959 | 0.5962 | 17.23 | 482.579 | 84.309
2022-11-15 06:00 | 2022-11-16 06:00 | 022-1 | MRS Osijek I stream 1 | Kromatografski uzorak | 2022-12-01 08:47 | 2.702 | 0.068 | 93.127 | 3.61 | 0.385 | 0.492 | 0.035 | 0.045 | 0.006 | 0.012 | 0 | - | 0.009 | - | - | - | 9.5371 | 34.333 | 10.064 | 36.231 | 10.5792 | 38.085 | 11.1535 | 40.152 | 12.419 | 44.709 | 13.104 | 47.173 | 13.776 | 49.594 | 14.522 | 52.279 | 0.723 | 0.7627 | 0.5897 | 0.5899 | 17.051 | 487.635 | 85.755
2022-11-16 06:00 | 2022-11-17 06:00 | 022-1 | MRS Osijek I stream 1 | Kromatografski uzorak | 2022-12-01 08:47 | 2.726 | 0.06 | 93.326 | 3.452 | 0.339 | 0.436 | 0.029 | 0.041 | 0.006 | 0.012 | 0 | - | 0.008 | - | - | - | 9.5147 | 34.253 | 10.0405 | 36.146 | 10.5552 | 37.999 | 11.1281 | 40.061 | 12.404 | 44.656 | 13.088 | 47.117 | 13.761 | 49.54 | 14.506 | 52.221 | 0.721 | 0.7609 | 0.5884 | 0.5885 | 17.012 | 488.767 | 86.368
2022-11-17 06:00 | 2022-11-18 06:00 | 022-1 | MRS Osijek I stream 1 | Kromatografski uzorak | 2022-12-01 08:47 | 3.072 | 0.054 | 92.882 | 3.619 | 0.299 | 0.373 | 0.023 | 0.031 | 0.005 | 0.009 | 0 | - | 0.006 | - | - | - | 9.4832 | 34.139 | 10.0072 | 36.026 | 10.5201 | 37.872 | 11.0911 | 39.928 | 12.349 | 44.455 | 13.029 | 46.905 | 13.699 | 49.316 | 14.44 | 51.986 | 0.723 | 0.7627 | 0.5898 | 0.5899 | 17.053 | 487.586 | 86.337
2022-11-18 06:00 | 2022-11-19 06:00 | 022-1 | MRS Osijek I stream 1 | Kromatografski uzorak | 2022-12-01 08:47 | 3.008 | 0.065 | 92.843 | 3.674 | 0.328 | 0.409 | 0.025 | 0.034 | 0.005 | 0.01 | 0 | - | 0.007 | - | - | - | 9.4983 | 34.194 | 10.0232 | 36.084 | 10.5365 | 37.931 | 11.1085 | 39.991 | 12.363 | 44.506 | 13.044 | 46.959 | 13.714 | 49.37 | 14.457 | 52.044 | 0.723 | 0.7634 | 0.5903 | 0.5905 | 17.068 | 487.166 | 86.037
2022-11-19 06:00 | 2022-11-20 06:00 | 022-1 | MRS Osijek I stream 1 | Kromatografski uzorak | 2022-12-01 08:47 | 3.103 | 0.016 | 92.994 | 3.501 | 0.313 | 0.386 | 0.023 | 0.031 | 0.004 | 0.009 | 0 | - | 0.006 | - | - | - | 9.4769 | 34.117 | 10.0005 | 36.002 | 10.513 | 37.847 | 11.0836 | 39.901 | 12.347 | 44.451 | 13.028 | 46.899 | 13.698 | 49.312 | 14.439 | 51.981 | 0.722 | 0.7618 | 0.5891 | 0.5892 | 17.033 | 488.152 | 86.502
2022-11-20 06:00 | 2022-11-21 06:00 | 022-1 | MRS Osijek I stream 1 | Kromatografski uzorak | 2022-12-01 08:47 | 2.911 | 0.002 | 93.318 | 3.376 | 0.315 | 0.394 | 0.023 | 0.034 | 0.005 | 0.01 | 0 | - | 0.006 | - | - | - | 9.4889 | 34.16 | 10.0136 | 36.049 | 10.5271 | 37.897 | 11.0985 | 39.955 | 12.379 | 44.564 | 13.06 | 47.017 | 13.733 | 49.44 | 14.477 | 52.116 | 0.72 | 0.76 | 0.5876 | 0.5878 | 16.991 | 489.338 | 86.723
2022-11-21 06:00 | 2022-11-22 06:00 | 022-1 | MRS Osijek I stream 1 | Kromatografski uzorak | 2022-12-01 08:47 | 3.072 | 0.001 | 92.695 | 3.884 | 0.299 | 0.347 | 0.018 | 0.02 | 0.003 | 0.005 | 0 | - | 0.003 | - | - | - | 9.5012 | 34.204 | 10.0262 | 36.094 | 10.5396 | 37.943 | 11.1118 | 40.002 | 12.368 | 44.526 | 13.05 | 46.98 | 13.72 | 49.392 | 14.463 | 52.066 | 0.723 | 0.7632 | 0.5901 | 0.5903 | 17.063 | 487.3 | 85.964
2022-11-22 06:00 | 2022-11-23 06:00 | 022-1 | MRS Osijek I stream 1 | Kromatografski uzorak | 2022-12-01 08:47 | 2.589 | 0.016 | 92.885 | 4.11 | 0.346 | 0.399 | 0.023 | 0.021 | 0.002 | 0.004 | 0 | - | 0.002 | - | - | - | 9.5696 | 34.45 | 10.099 | 36.356 | 10.6152 | 38.215 | 11.1915 | 40.289 | 12.46 | 44.858 | 13.146 | 47.327 | 13.82 | 49.753 | 14.568 | 52.447 | 0.723 | 0.7629 | 0.5899 | 0.59 | 17.055 | 487.503 | 85.309
2022-11-23 06:00 | 2022-11-24 06:00 | 022-1 | MRS Osijek I stream 1 | Kromatografski uzorak | 2022-12-01 08:47 | 2.769 | 0.022 | 92.792 | 4.023 | 0.34 | 0.394 | 0.021 | 0.022 | 0.003 | 0.005 | 0 | - | 0.003 | - | - | - | 9.5453 | 34.363 | 10.0728 | 36.262 | 10.5879 | 38.116 | 11.1627 | 40.186 | 12.425 | 44.729 | 13.109 | 47.194 | 13.782 | 49.614 | 14.528 | 52.301 | 0.723 | 0.7633 | 0.5902 | 0.5904 | 17.065 | 487.23 | 85.493
2022-11-24 06:00 | 2022-11-25 06:00 | 022-1 | MRS Osijek I stream 1 | Kromatografski uzorak | 2022-12-01 08:47 | 2.348 | 0.028 | 93.219 | 3.977 | 0.358 | 0.428 | 0.028 | 0.028 | 0.004 | 0.006 | 0 | - | 0.004 | - | - | - | 9.5875 | 34.515 | 10.1176 | 36.423 | 10.635 | 38.286 | 11.212 | 40.363 | 12.496 | 44.984 | 13.184 | 47.463 | 13.86 | 49.898 | 14.611 | 52.599 | 0.721 | 0.7614 | 0.5887 | 0.5889 | 17.022 | 488.454 | 85.425
2022-11-25 06:00 | 2022-11-26 06:00 | 022-1 | MRS Osijek I stream 1 | Kromatografski uzorak | 2022-12-01 08:47 | 2.073 | 0.012 | 93.766 | 3.773 | 0.306 | 0.375 | 0.025 | 0.029 | 0.004 | 0.007 | 0 | - | 0.004 | - | - | - | 9.5925 | 34.533 | 10.1225 | 36.441 | 10.6411 | 38.308 | 11.2187 | 40.387 | 12.531 | 45.113 | 13.222 | 47.599 | 13.901 | 50.044 | 14.654 | 52.754 | 0.718 | 0.7578 | 0.586 | 0.5861 | 16.942 | 490.775 | 86.112
2022-11-26 06:00 | 2022-11-27 06:00 | 022-1 | MRS Osijek I stream 1 | Kromatografski uzorak | 2022-12-01 08:47 | 2.345 | 0.008 | 93.566 | 3.711 | 0.3 | 0.37 | 0.024 | 0.03 | 0.004 | 0.008 | 0 | - | 0.005 | - | - | - | 9.5621 | 34.423 | 10.0904 | 36.325 | 10.6075 | 38.187 | 11.1833 | 40.26 | 12.484 | 44.941 | 13.172 | 47.418 | 13.849 | 49.855 | 14.598 | 52.554 | 0.719 | 0.7588 | 0.5867 | 0.5869 | 16.963 | 490.149 | 86.217
2022-11-27 06:00 | 2022-11-28 06:00 | 022-1 | MRS Osijek I stream 1 | Kromatografski uzorak | 2022-12-01 08:47 | 2.555 | 0.007 | 93.393 | 3.681 | 0.294 | 0.364 | 0.023 | 0.03 | 0.004 | 0.008 | 0 | - | 0.005 | - | - | - | 9.5392 | 34.341 | 10.0663 | 36.239 | 10.5823 | 38.096 | 11.1567 | 40.164 | 12.447 | 44.809 | 13.133 | 47.279 | 13.808 | 49.708 | 14.556 | 52.4 | 0.72 | 0.7596 | 0.5874 | 0.5875 | 16.983 | 489.595 | 86.279
2022-11-28 06:00 | 2022-11-29 06:00 | 022-1 | MRS Osijek I stream 1 | Kromatografski uzorak | 2022-12-01 08:47 | 2.845 | 0.009 | 92.923 | 3.881 | 0.291 | 0.342 | 0.021 | 0.022 | 0.002 | 0.004 | 0 | - | 0.002 | - | - | - | 9.5208 | 34.275 | 10.0463 | 36.167 | 10.5614 | 38.021 | 11.1347 | 40.085 | 12.403 | 44.65 | 13.086 | 47.111 | 13.758 | 49.53 | 14.504 | 52.216 | 0.722 | 0.762 | 0.5892 | 0.5893 | 17.035 | 488.077 | 86.041
2022-11-29 06:00 | 2022-11-30 06:00 | 022-1 | MRS Osijek I stream 1 | Kromatografski uzorak | 2022-12-01 08:47 | 2.47 | 0.003 | 93.229 | 3.916 | 0.327 | 0.383 | 0.026 | 0.025 | 0.001 | 0.003 | 0 | - | 0.001 | - | - | - | 9.5664 | 34.439 | 10.095 | 36.342 | 10.6108 | 38.199 | 11.1868 | 40.272 | 12.473 | 44.903 | 13.162 | 47.382 | 13.837 | 49.814 | 14.585 | 52.506 | 0.721 | 0.7606 | 0.5881 | 0.5883 | 17.005 | 488.952 | 85.827
2022-11-30 06:00 | 2022-12-01 06:00 | 022-1 | MRS Osijek I stream 1 | Kromatografski uzorak | 2022-12-01 08:51 | 2.128 | 0.011 | 93.664 | 3.823 | 0.315 | 0.375 | 0.027 | 0.027 | 0.002 | 0.003 | 0 | - | 0.001 | - | - | - | 9.5895 | 34.522 | 10.1194 | 36.43 | 10.6377 | 38.296 | 11.2152 | 40.375 | 12.524 | 45.086 | 13.214 | 47.57 | 13.893 | 50.014 | 14.645 | 52.722 | 0.718 | 0.7583 | 0.5863 | 0.5865 | 16.952 | 490.48 | 86.084
2022-11-01 06:00 | 2022-11-02 06:00 | 012-1 | MRS Požega stream 1 | Kromatografski uzorak | 2022-12-01 08:47 | 3.472 | 0.307 | 90.566 | 4.962 | 0.55 | 0.693 | 0.062 | 0.045 | 0.012 | 0.015 | 0 | - | 0.01 | - | - | - | 9.5767 | 34.476 | 10.1041 | 36.375 | 10.6179 | 38.224 | 11.1945 | 40.3 | 12.321 | 44.357 | 13.001 | 46.802 | 13.661 | 49.179 | 14.401 | 51.843 | 0.74 | 0.7812 | 0.6041 | 0.6042 | 17.463 | 476.145 | 82.233
2022-11-02 06:00 | 2022-11-03 06:00 | 012-1 | MRS Požega stream 1 | Kromatografski uzorak | 2022-12-01 08:47 | 3.92 | 0.122 | 91.09 | 4.448 | 0.361 | 0.42 | 0.025 | 0.02 | 0.005 | 0.006 | 0 | - | 0.004 | - | - | - | 9.4632 | 34.067 | 9.9861 | 35.95 | 10.4952 | 37.783 | 11.0654 | 39.836 | 12.234 | 44.043 | 12.908 | 46.47 | 13.568 | 48.846 | 14.303 | 51.492 | 0.733 | 0.7738 | 0.5983 | 0.5985 | 17.299 | 480.631 | 84.418
2022-11-03 06:00 | 2022-11-04 06:00 | 012-1 | MRS Požega stream 1 | Kromatografski uzorak | 2022-12-01 08:47 | 4.022 | 0.099 | 91.208 | 4.302 | 0.318 | 0.37 | 0.021 | 0.017 | 0.004 | 0.005 | 0 | - | 0.004 | - | - | - | 9.4374 | 33.975 | 9.9588 | 35.852 | 10.4667 | 37.68 | 11.0349 | 39.726 | 12.211 | 43.958 | 12.884 | 46.381 | 13.544 | 48.757 | 14.277 | 51.395 | 0.732 | 0.7725 | 0.5973 | 0.5974 | 17.269 | 481.465 | 84.931
2022-11-04 06:00 | 2022-11-05 06:00 | 012-1 | MRS Požega stream 1 | Kromatografski uzorak | 2022-12-01 08:47 | 4.098 | 0.066 | 91.255 | 4.259 | 0.284 | 0.322 | 0.015 | 0.013 | 0.003 | 0.004 | 0 | - | 0.003 | - | - | - | 9.4193 | 33.909 | 9.9397 | 35.783 | 10.4477 | 37.612 | 11.017 | 39.661 | 12.197 | 43.908 | 12.869 | 46.327 | 13.53 | 48.708 | 14.263 | 51.345 | 0.731 | 0.7714 | 0.5965 | 0.5966 | 17.245 | 482.16 | 85.274
2022-11-05 06:00 | 2022-11-06 06:00 | 012-1 | MRS Požega stream 1 | Kromatografski uzorak | 2022-12-01 08:47 | 4.106 | 0.062 | 91.172 | 4.322 | 0.3 | 0.338 | 0.015 | 0.013 | 0.003 | 0.004 | 0 | - | 0.003 | - | - | - | 9.4277 | 33.94 | 9.9487 | 35.815 | 10.4568 | 37.644 | 11.0244 | 39.688 | 12.202 | 43.928 | 12.875 | 46.349 | 13.534 | 48.722 | 14.267 | 51.361 | 0.732 | 0.772 | 0.597 | 0.5971 | 17.26 | 481.717 | 85.051
2022-11-06 06:00 | 2022-11-07 06:00 | 012-1 | MRS Požega stream 1 | Kromatografski uzorak | 2022-12-01 08:47 | 3.558 | 0.273 | 90.839 | 4.775 | 0.454 | 0.555 | 0.044 | 0.033 | 0.008 | 0.01 | 0 | - | 0.007 | - | - | - | 9.5315 | 34.313 | 10.0582 | 36.21 | 10.5692 | 38.049 | 11.1431 | 40.115 | 12.29 | 44.244 | 12.967 | 46.682 | 13.628 | 49.061 | 14.366 | 51.717 | 0.737 | 0.7779 | 0.6015 | 0.6016 | 17.39 | 478.124 | 83.199
2022-11-07 06:00 | 2022-11-08 06:00 | 012-1 | MRS Požega stream 1 | Kromatografski uzorak | 2022-12-01 08:47 | 3.372 | 0.268 | 91.132 | 4.711 | 0.423 | 0.517 | 0.04 | 0.03 | 0.007 | 0.01 | 0 | - | 0.006 | - | - | - | 9.5384 | 34.338 | 10.0656 | 36.236 | 10.5774 | 38.079 | 11.1517 | 40.146 | 12.315 | 44.332 | 12.994 | 46.777 | 13.656 | 49.161 | 14.396 | 51.824 | 0.735 | 0.7759 | 0.5999 | 0.6001 | 17.345 | 479.356 | 83.513
2022-11-08 06:00 | 2022-11-09 06:00 | 012-1 | MRS Požega stream 1 | Kromatografski uzorak | 2022-12-01 08:47 | 3.395 | 0.289 | 90.93 | 4.809 | 0.465 | 0.578 | 0.049 | 0.036 | 0.009 | 0.012 | 0 | - | 0.008 | - | - | - | 9.5525 | 34.389 | 10.0805 | 36.29 | 10.5923 | 38.132 | 11.1675 | 40.203 | 12.318 | 44.343 | 12.997 | 46.787 | 13.658 | 49.17 | 14.398 | 51.833 | 0.737 | 0.7778 | 0.6014 | 0.6016 | 17.386 | 478.235 | 83.018
2022-11-09 06:00 | 2022-11-10 06:00 | 012-1 | MRS Požega stream 1 | Kromatografski uzorak | 2022-12-01 08:47 | 3.294 | 0.251 | 91.143 | 4.771 | 0.432 | 0.541 | 0.046 | 0.035 | 0.009 | 0.011 | 0 | - | 0.008 | - | - | - | 9.5569 | 34.405 | 10.0848 | 36.305 | 10.5972 | 38.15 | 11.1727 | 40.222 | 12.337 | 44.413 | 13.017 | 46.861 | 13.68 | 49.249 | 14.421 | 51.916 | 0.735 | 0.7761 | 0.6001 | 0.6003 | 17.35 | 479.238 | 83.231
2022-11-10 06:00 | 2022-11-11 06:00 | 012-1 | MRS Požega stream 1 | Kromatografski uzorak | 2022-12-01 08:47 | 2.916 | 0.317 | 91.007 | 5.149 | 0.491 | 0.611 | 0.052 | 0.039 | 0.009 | 0.012 | 0 | - | 0.008 | - | - | - | 9.6259 | 34.653 | 10.158 | 36.569 | 10.6727 | 38.422 | 11.2522 | 40.508 | 12.409 | 44.672 | 13.093 | 47.134 | 13.758 | 49.529 | 14.503 | 52.211 | 0.737 | 0.7783 | 0.6018 | 0.6019 | 17.397 | 477.916 | 82.325
2022-11-11 06:00 | 2022-11-12 06:00 | 012-1 | MRS Požega stream 1 | Kromatografski uzorak | 2022-12-01 08:47 | 3.407 | 0.309 | 90.624 | 4.969 | 0.539 | 0.692 | 0.066 | 0.048 | 0.012 | 0.015 | 0 | - | 0.011 | - | - | - | 9.5828 | 34.498 | 10.1124 | 36.405 | 10.6246 | 38.249 | 11.2008 | 40.323 | 12.331 | 44.392 | 13.011 | 46.839 | 13.672 | 49.22 | 14.413 | 51.886 | 0.74 | 0.781 | 0.6039 | 0.604 | 17.458 | 476.269 | 82.176
2022-11-12 06:00 | 2022-11-13 06:00 | 012-1 | MRS Požega stream 1 | Kromatografski uzorak | 2022-12-01 08:47 | 3.742 | 0.171 | 90.907 | 4.679 | 0.415 | 0.502 | 0.037 | 0.028 | 0.007 | 0.009 | 0 | - | 0.006 | - | - | - | 9.5075 | 34.227 | 10.0329 | 36.118 | 10.5432 | 37.956 | 11.1157 | 40.016 | 12.272 | 44.18 | 12.949 | 46.615 | 13.609 | 48.993 | 14.346 | 51.646 | 0.735 | 0.7762 | 0.6002 | 0.6003 | 17.353 | 479.156 | 83.559
2022-11-13 06:00 | 2022-11-14 06:00 | 012-1 | MRS Požega stream 1 | Kromatografski uzorak | 2022-12-01 08:47 | 3.523 | 0.113 | 91.416 | 4.498 | 0.378 | 0.45 | 0.031 | 0.024 | 0.005 | 0.007 | 0 | - | 0.005 | - | - | - | 9.5112 | 34.24 | 10.0368 | 36.132 | 10.5479 | 37.972 | 11.1209 | 40.035 | 12.307 | 44.306 | 12.986 | 46.748 | 13.649 | 49.137 | 14.388 | 51.797 | 0.732 | 0.7724 | 0.5972 | 0.5974 | 17.264 | 481.606 | 84.177
2022-11-14 06:00 | 2022-11-15 06:00 | 012-1 | MRS Požega stream 1 | Kromatografski uzorak | 2022-12-01 08:47 | 3.162 | 0.117 | 92.195 | 4.047 | 0.378 | 0.479 | 0.037 | 0.038 | 0.007 | 0.011 | 0 | - | 0.008 | - | - | - | 9.5194 | 34.27 | 10.0455 | 36.164 | 10.5575 | 38.007 | 11.1307 | 40.07 | 12.35 | 44.46 | 13.031 | 46.91 | 13.698 | 49.312 | 14.441 | 51.986 | 0.728 | 0.7683 | 0.5941 | 0.5942 | 17.176 | 484.103 | 84.907
2022-11-15 06:00 | 2022-11-16 06:00 | 012-1 | MRS Požega stream 1 | Kromatografski uzorak | 2022-12-01 08:47 | 2.743 | 0.102 | 92.95 | 3.694 | 0.395 | 0.51 | 0.039 | 0.047 | 0.007 | 0.013 | 0 | - | 0.01 | - | - | - | 9.5397 | 34.343 | 10.0668 | 36.241 | 10.5817 | 38.094 | 11.1562 | 40.162 | 12.411 | 44.678 | 13.095 | 47.141 | 13.766 | 49.558 | 14.512 | 52.242 | 0.724 | 0.7642 | 0.5909 | 0.591 | 17.084 | 486.707 | 85.501
2022-11-16 06:00 | 2022-11-17 06:00 | 012-1 | MRS Požega stream 1 | Kromatografski uzorak | 2022-12-01 08:47 | 2.908 | 0.033 | 93.297 | 3.381 | 0.297 | 0.381 | 0.025 | 0.036 | 0.005 | 0.01 | 0 | - | 0.007 | - | - | - | 9.4855 | 34.148 | 10.0096 | 36.034 | 10.5232 | 37.883 | 11.0944 | 39.94 | 12.371 | 44.536 | 13.053 | 46.991 | 13.725 | 49.409 | 14.468 | 52.084 | 0.72 | 0.7603 | 0.5879 | 0.588 | 16.998 | 489.15 | 86.79
2022-11-17 06:00 | 2022-11-18 06:00 | 012-1 | MRS Požega stream 1 | Kromatografski uzorak | 2022-12-01 08:47 | 3.034 | 0.062 | 92.795 | 3.712 | 0.316 | 0.397 | 0.027 | 0.033 | 0.005 | 0.01 | 0 | - | 0.006 | - | - | - | 9.4971 | 34.189 | 10.022 | 36.079 | 10.5352 | 37.927 | 11.107 | 39.985 | 12.36 | 44.495 | 13.041 | 46.949 | 13.711 | 49.358 | 14.453 | 52.031 | 0.724 | 0.7636 | 0.5904 | 0.5906 | 17.071 | 487.052 | 86.008
2022-11-18 06:00 | 2022-11-19 06:00 | 012-1 | MRS Požega stream 1 | Kromatografski uzorak | 2022-12-01 08:47 | 2.995 | 0.053 | 93.032 | 3.511 | 0.323 | 0.409 | 0.026 | 0.037 | 0.005 | 0.01 | 0 | - | 0.008 | - | - | - | 9.4892 | 34.161 | 10.0141 | 36.051 | 10.5268 | 37.896 | 11.0982 | 39.954 | 12.361 | 44.501 | 13.042 | 46.951 | 13.713 | 49.367 | 14.455 | 52.037 | 0.722 | 0.7622 | 0.5894 | 0.5895 | 17.037 | 488.059 | 86.369
2022-11-19 06:00 | 2022-11-20 06:00 | 012-1 | MRS Požega stream 1 | Kromatografski uzorak | 2022-12-01 08:47 | 3.082 | 0.013 | 93.041 | 3.48 | 0.308 | 0.384 | 0.024 | 0.032 | 0.005 | 0.009 | 0 | - | 0.006 | - | - | - | 9.4788 | 34.124 | 10.0025 | 36.009 | 10.5143 | 37.852 | 11.0863 | 39.911 | 12.351 | 44.463 | 13.033 | 46.918 | 13.703 | 49.331 | 14.444 | 51.997 | 0.722 | 0.7616 | 0.5889 | 0.589 | 17.026 | 488.33 | 86.541
2022-11-20 06:00 | 2022-11-21 06:00 | 012-1 | MRS Požega stream 1 | Kromatografski uzorak | 2022-12-01 08:47 | 2.901 | 0.001 | 93.388 | 3.32 | 0.306 | 0.389 | 0.025 | 0.036 | 0.005 | 0.011 | 0 | - | 0.007 | - | - | - | 9.4854 | 34.147 | 10.0094 | 36.034 | 10.5233 | 37.884 | 11.0947 | 39.941 | 12.377 | 44.557 | 13.059 | 47.013 | 13.731 | 49.433 | 14.475 | 52.111 | 0.72 | 0.7596 | 0.5873 | 0.5875 | 16.982 | 489.615 | 86.858
2022-11-21 06:00 | 2022-11-22 06:00 | 012-1 | MRS Požega stream 1 | Kromatografski uzorak | 2022-12-01 08:47 | 2.961 | 0.01 | 92.729 | 3.945 | 0.303 | 0.355 | 0.02 | 0.021 | 0.003 | 0.005 | 0 | - | 0.003 | - | - | - | 9.5161 | 34.258 | 10.0425 | 36.153 | 10.5559 | 38.001 | 11.1289 | 40.064 | 12.387 | 44.594 | 13.07 | 47.052 | 13.742 | 49.471 | 14.486 | 52.15 | 0.723 | 0.7632 | 0.5901 | 0.5903 | 17.063 | 487.296 | 85.818
2022-11-22 06:00 | 2022-11-23 06:00 | 012-1 | MRS Požega stream 1 | Kromatografski uzorak | 2022-12-01 08:47 | 2.664 | 0.009 | 92.86 | 4.078 | 0.335 | 0.388 | 0.023 | 0.021 | 0.002 | 0.004 | 0 | - | 0.002 | - | - | - | 9.5594 | 34.414 | 10.0877 | 36.316 | 10.6035 | 38.173 | 11.1791 | 40.245 | 12.447 | 44.808 | 13.133 | 47.278 | 13.806 | 49.702 | 14.554 | 52.393 | 0.723 | 0.7629 | 0.5899 | 0.59 | 17.055 | 487.523 | 85.414
2022-11-23 06:00 | 2022-11-24 06:00 | 012-1 | MRS Požega stream 1 | Kromatografski uzorak | 2022-12-01 08:47 | 2.777 | 0.034 | 92.787 | 3.997 | 0.344 | 0.404 | 0.023 | 0.025 | 0.003 | 0.005 | 0 | - | 0.003 | - | - | - | 9.544 | 34.359 | 10.0711 | 36.256 | 10.5865 | 38.111 | 11.1612 | 40.18 | 12.421 | 44.717 | 13.106 | 47.181 | 13.777 | 49.599 | 14.524 | 52.286 | 0.723 | 0.7635 | 0.5904 | 0.5905 | 17.07 | 487.086 | 85.487
2022-11-24 06:00 | 2022-11-25 06:00 | 012-1 | MRS Požega stream 1 | Kromatografski uzorak | 2022-12-01 08:47 | 2.212 | 0.015 | 93.519 | 3.864 | 0.321 | 0.39 | 0.027 | 0.028 | 0.003 | 0.006 | 0 | - | 0.004 | - | - | - | 9.5869 | 34.513 | 10.1177 | 36.424 | 10.6356 | 38.288 | 11.2118 | 40.362 | 12.511 | 45.04 | 13.201 | 47.522 | 13.88 | 49.969 | 14.632 | 52.674 | 0.719 | 0.7593 | 0.5871 | 0.5873 | 16.975 | 489.827 | 85.839
2022-11-25 06:00 | 2022-11-26 06:00 | 012-1 | MRS Požega stream 1 | Kromatografski uzorak | 2022-12-01 08:47 | 2.217 | 0.009 | 93.685 | 3.724 | 0.294 | 0.365 | 0.026 | 0.03 | 0.004 | 0.007 | 0 | - | 0.005 | - | - | - | 9.5743 | 34.467 | 10.1031 | 36.371 | 10.6211 | 38.236 | 11.1976 | 40.311 | 12.505 | 45.018 | 13.194 | 47.499 | 13.872 | 49.94 | 14.623 | 52.641 | 0.718 | 0.7581 | 0.5862 | 0.5864 | 16.949 | 490.568 | 86.238
2022-11-26 06:00 | 2022-11-27 06:00 | 012-1 | MRS Požega stream 1 | Kromatografski uzorak | 2022-12-01 08:47 | 2.461 | 0.007 | 93.523 | 3.648 | 0.288 | 0.361 | 0.024 | 0.031 | 0.004 | 0.008 | 0 | - | 0.005 | - | - | - | 9.5456 | 34.364 | 10.0723 | 36.26 | 10.5886 | 38.119 | 11.1642 | 40.191 | 12.461 | 44.86 | 13.147 | 47.328 | 13.822 | 49.761 | 14.571 | 52.455 | 0.719 | 0.7589 | 0.5868 | 0.587 | 16.966 | 490.059 | 86.363
2022-11-27 06:00 | 2022-11-28 06:00 | 012-1 | MRS Požega stream 1 | Kromatografski uzorak | 2022-12-01 08:47 | 2.834 | 0.005 | 93.014 | 3.78 | 0.303 | 0.367 | 0.024 | 0.026 | 0.003 | 0.006 | 0 | - | 0.004 | - | - | - | 9.5199 | 34.272 | 10.0459 | 36.165 | 10.5608 | 38.019 | 11.1341 | 40.083 | 12.406 | 44.66 | 13.089 | 47.119 | 13.761 | 49.54 | 14.506 | 52.222 | 0.722 | 0.7617 | 0.5889 | 0.5891 | 17.026 | 488.338 | 86.076
2022-11-28 06:00 | 2022-11-29 06:00 | 012-1 | MRS Požega stream 1 | Kromatografski uzorak | 2022-12-01 08:47 | 2.717 | 0.009 | 92.994 | 3.92 | 0.305 | 0.359 | 0.024 | 0.023 | 0.002 | 0.003 | 0 | - | 0.002 | - | - | - | 9.5368 | 34.333 | 10.0638 | 36.23 | 10.579 | 38.084 | 11.1553 | 40.159 | 12.429 | 44.743 | 13.114 | 47.209 | 13.787 | 49.632 | 14.533 | 52.319 | 0.722 | 0.7618 | 0.589 | 0.5892 | 17.031 | 488.215 | 85.89
2022-11-29 06:00 | 2022-11-30 06:00 | 012-1 | MRS Požega stream 1 | Kromatografski uzorak | 2022-12-01 08:47 | 2.172 | 0.004 | 93.647 | 3.8 | 0.314 | 0.378 | 0.029 | 0.028 | 0.002 | 0.003 | 0 | - | 0.001 | - | - | - | 9.584 | 34.503 | 10.1146 | 36.413 | 10.6327 | 38.278 | 11.2099 | 40.356 | 12.516 | 45.059 | 13.207 | 47.546 | 13.886 | 49.988 | 14.636 | 52.69 | 0.719 | 0.7583 | 0.5863 | 0.5865 | 16.953 | 490.442 | 86.103
2022-11-30 06:00 | 2022-12-01 06:00 | 012-1 | MRS Požega stream 1 | Kromatografski uzorak | 2022-12-01 08:51 | 2.084 | 0.019 | 93.71 | 3.819 | 0.304 | 0.367 | 0.028 | 0.027 | 0.002 | 0.004 | 0 | - | 0.002 | - | - | - | 9.5919 | 34.531 | 10.1219 | 36.439 | 10.6403 | 38.305 | 11.218 | 40.385 | 12.529 | 45.103 | 13.219 | 47.589 | 13.898 | 50.033 | 14.651 | 52.742 | 0.718 | 0.758 | 0.5861 | 0.5863 | 16.947 | 490.616 | 86.119
2022-11-01 06:00 | 2022-11-02 06:00 | 003-1 | MRS Straža stream 1 | Kromatografski uzorak | 2022-12-01 08:48 | 1.449 | 1.341 | 88.465 | 7.109 | 1.246 | 1.636 | 0.162 | 0.128 | 0.033 | 0.042 | 0 | 0.018 | - | 0.008 | 0 | 0 | 9.991 | 35.968 | 10.5436 | 37.957 | 11.0655 | 39.836 | 11.667 | 42.001 | 12.618 | 45.424 | 13.313 | 47.928 | 13.975 | 50.309 | 14.732 | 53.035 | 0.768 | 0.8109 | 0.627 | 0.6272 | 18.122 | 458.822 | 76.223
2022-11-02 06:00 | 2022-11-03 06:00 | 003-1 | MRS Straža stream 1 | Kromatografski uzorak | 2022-12-01 08:48 | 1.437 | 1.284 | 88.598 | 7.059 | 1.225 | 1.623 | 0.164 | 0.129 | 0.034 | 0.043 | 0 | 0.019 | - | 0.008 | 0 | 0 | 9.9925 | 35.973 | 10.5452 | 37.963 | 11.0673 | 39.842 | 11.6689 | 42.008 | 12.629 | 45.465 | 13.325 | 47.971 | 13.987 | 50.355 | 14.745 | 53.083 | 0.767 | 0.8097 | 0.626 | 0.6263 | 18.095 | 459.501 | 76.245
2022-11-03 06:00 | 2022-11-04 06:00 | 003-1 | MRS Straža stream 1 | Kromatografski uzorak | 2022-12-01 08:48 | 1.12 | 0.901 | 90.299 | 6.41 | 0.963 | 1.271 | 0.125 | 0.103 | 0.026 | 0.034 | 0 | 0.014 | - | 0.006 | 0 | 0 | 9.9499 | 35.82 | 10.5001 | 37.8 | 11.0243 | 39.687 | 11.6233 | 41.844 | 12.7 | 45.72 | 13.4 | 48.239 | 14.071 | 50.656 | 14.833 | 53.4 | 0.752 | 0.7939 | 0.6138 | 0.614 | 17.743 | 468.637 | 78.112
2022-11-04 06:00 | 2022-11-05 06:00 | 003-1 | MRS Straža stream 1 | Kromatografski uzorak | 2022-12-01 08:48 | 1.042 | 0.997 | 90.297 | 6.433 | 0.937 | 1.231 | 0.119 | 0.098 | 0.024 | 0.032 | 0 | 0.013 | - | 0.006 | 0 | 0 | 9.9426 | 35.793 | 10.4924 | 37.772 | 11.0164 | 39.659 | 11.615 | 41.814 | 12.688 | 45.677 | 13.387 | 48.195 | 14.058 | 50.61 | 14.82 | 53.351 | 0.752 | 0.7942 | 0.6141 | 0.6143 | 17.75 | 468.438 | 78.335
2022-11-05 06:00 | 2022-11-06 06:00 | 003-1 | MRS Straža stream 1 | Kromatografski uzorak | 2022-12-01 08:48 | 1.298 | 1.048 | 89.586 | 6.623 | 1.079 | 1.445 | 0.149 | 0.121 | 0.031 | 0.04 | 0 | 0.017 | - | 0.007 | 0 | 0 | 9.9664 | 35.879 | 10.5175 | 37.863 | 11.0407 | 39.747 | 11.6408 | 41.907 | 12.666 | 45.599 | 13.365 | 48.113 | 14.032 | 50.515 | 14.792 | 53.251 | 0.759 | 0.8007 | 0.6191 | 0.6193 | 17.895 | 464.638 | 77.224
2022-11-06 06:00 | 2022-11-07 06:00 | 003-1 | MRS Straža stream 1 | Kromatografski uzorak | 2022-12-01 08:48 | 1.182 | 0.893 | 90.156 | 6.443 | 0.977 | 1.325 | 0.139 | 0.114 | 0.03 | 0.039 | 0 | 0.017 | - | 0.008 | 0 | 0 | 9.9596 | 35.854 | 10.5103 | 37.837 | 11.0344 | 39.724 | 11.634 | 41.883 | 12.7 | 45.72 | 13.4 | 48.24 | 14.071 | 50.655 | 14.833 | 53.398 | 0.754 | 0.7954 | 0.615 | 0.6152 | 17.776 | 467.742 | 77.742
2022-11-07 06:00 | 2022-11-08 06:00 | 003-1 | MRS Straža stream 1 | Kromatografski uzorak | 2022-12-01 08:48 | 1.063 | 0.764 | 90.516 | 6.541 | 0.849 | 1.116 | 0.108 | 0.089 | 0.023 | 0.029 | 0 | 0.012 | - | 0.006 | 0 | 0 | 9.9513 | 35.825 | 10.5015 | 37.805 | 11.0265 | 39.695 | 11.6256 | 41.852 | 12.73 | 45.827 | 13.431 | 48.352 | 14.105 | 50.778 | 14.869 | 53.528 | 0.749 | 0.7904 | 0.6111 | 0.6113 | 17.665 | 470.682 | 78.402
2022-11-08 06:00 | 2022-11-09 06:00 | 003-1 | MRS Straža stream 1 | Kromatografski uzorak | 2022-12-01 08:48 | 1.104 | 0.78 | 90.397 | 6.565 | 0.879 | 1.155 | 0.112 | 0.092 | 0.023 | 0.03 | 0 | 0.013 | - | 0.005 | 0 | 0 | 9.9542 | 35.835 | 10.5045 | 37.816 | 11.0293 | 39.706 | 11.6286 | 41.863 | 12.724 | 45.808 | 13.426 | 48.332 | 14.099 | 50.755 | 14.862 | 53.504 | 0.75 | 0.7915 | 0.612 | 0.6122 | 17.69 | 470.028 | 78.236
2022-11-09 06:00 | 2022-11-10 06:00 | 003-1 | MRS Straža stream 1 | Kromatografski uzorak | 2022-12-01 08:48 | 1.87 | 0.938 | 88.684 | 6.792 | 1.264 | 1.716 | 0.183 | 0.148 | 0.04 | 0.048 | 0.001 | 0.022 | - | 0.009 | 0.002 | 0 | 9.9842 | 35.943 | 10.5364 | 37.931 | 11.0581 | 39.809 | 11.6592 | 41.973 | 12.634 | 45.483 | 13.331 | 47.99 | 13.993 | 50.375 | 14.751 | 53.104 | 0.765 | 0.8077 | 0.6245 | 0.6247 | 18.051 | 460.621 | 75.801
2022-11-10 06:00 | 2022-11-11 06:00 | 003-1 | MRS Straža stream 1 | Kromatografski uzorak | 2022-12-01 08:48 | 1.746 | 0.936 | 89.162 | 6.53 | 1.191 | 1.626 | 0.171 | 0.146 | 0.037 | 0.045 | 0.001 | 0.022 | - | 0.01 | 0.002 | 0 | 9.9621 | 35.863 | 10.513 | 37.847 | 11.0348 | 39.725 | 11.6346 | 41.885 | 12.634 | 45.483 | 13.331 | 47.991 | 13.995 | 50.381 | 14.753 | 53.111 | 0.762 | 0.8041 | 0.6217 | 0.6219 | 17.97 | 462.686 | 76.466
2022-11-11 06:00 | 2022-11-12 06:00 | 003-1 | MRS Straža stream 1 | Kromatografski uzorak | 2022-12-01 08:48 | 1.156 | 0.975 | 91.446 | 5.09 | 0.941 | 1.333 | 0.131 | 0.152 | 0.027 | 0.038 | 0.001 | 0.023 | - | 0.019 | 0.001 | 0 | 9.8614 | 35.501 | 10.4065 | 37.463 | 10.929 | 39.344 | 11.5228 | 41.482 | 12.631 | 45.47 | 13.327 | 47.976 | 13.998 | 50.393 | 14.756 | 53.122 | 0.747 | 0.7884 | 0.6096 | 0.6098 | 17.621 | 471.879 | 79.76
2022-11-12 06:00 | 2022-11-13 06:00 | 003-1 | MRS Straža stream 1 | Kromatografski uzorak | 2022-12-01 08:48 | 1.041 | 0.903 | 90.915 | 5.911 | 0.897 | 1.229 | 0.122 | 0.121 | 0.025 | 0.034 | 0.001 | 0.017 | - | 0.012 | 0 | 0 | 9.9175 | 35.703 | 10.4658 | 37.677 | 10.9898 | 39.563 | 11.5869 | 41.713 | 12.688 | 45.679 | 13.388 | 48.196 | 14.06 | 50.617 | 14.822 | 53.359 | 0.749 | 0.7901 | 0.6109 | 0.6111 | 17.659 | 470.861 | 78.925
2022-11-13 06:00 | 2022-11-14 06:00 | 003-1 | MRS Straža stream 1 | Kromatografski uzorak | 2022-12-01 08:48 | 0.944 | 0.833 | 91.24 | 5.824 | 0.874 | 1.158 | 0.11 | 0.103 | 0.021 | 0.03 | 0 | 0.013 | - | 0.007 | 0 | 0 | 9.9105 | 35.678 | 10.4584 | 37.65 | 10.9829 | 39.539 | 11.5796 | 41.687 | 12.707 | 45.744 | 13.407 | 48.265 | 14.082 | 50.694 | 14.844 | 53.439 | 0.745 | 0.7868 | 0.6083 | 0.6085 | 17.584 | 472.845 | 79.411
2022-11-14 06:00 | 2022-11-15 06:00 | 003-1 | MRS Straža stream 1 | Kromatografski uzorak | 2022-12-01 08:48 | 1.162 | 0.966 | 91.36 | 5.146 | 0.971 | 1.365 | 0.134 | 0.152 | 0.027 | 0.038 | 0.001 | 0.022 | - | 0.019 | 0.001 | 0 | 9.8706 | 35.534 | 10.4162 | 37.498 | 10.9388 | 39.38 | 11.5332 | 41.519 | 12.637 | 45.493 | 13.333 | 48 | 14.005 | 50.417 | 14.763 | 53.147 | 0.748 | 0.7891 | 0.6101 | 0.6103 | 17.636 | 471.477 | 79.558
2022-11-15 06:00 | 2022-11-16 06:00 | 003-1 | MRS Straža stream 1 | Kromatografski uzorak | 2022-12-01 08:48 | 1.12 | 0.936 | 91.639 | 5.002 | 0.921 | 1.302 | 0.127 | 0.149 | 0.026 | 0.037 | 0.001 | 0.022 | - | 0.02 | 0 | 0 | 9.8566 | 35.484 | 10.4015 | 37.445 | 10.9241 | 39.327 | 11.5176 | 41.464 | 12.638 | 45.497 | 13.335 | 48.005 | 14.007 | 50.425 | 14.766 | 53.156 | 0.745 | 0.7867 | 0.6083 | 0.6085 | 17.583 | 472.876 | 80.006
2022-11-16 06:00 | 2022-11-17 06:00 | 003-1 | MRS Straža stream 1 | Kromatografski uzorak | 2022-12-01 08:48 | 0.986 | 0.897 | 92.241 | 4.478 | 0.993 | 1.398 | 0.135 | 0.166 | 0.025 | 0.036 | 0.001 | 0.021 | - | 0.02 | 0 | 0 | 9.8496 | 35.458 | 10.394 | 37.419 | 10.9173 | 39.302 | 11.5104 | 41.437 | 12.655 | 45.557 | 13.352 | 48.068 | 14.027 | 50.496 | 14.786 | 53.23 | 0.742 | 0.7835 | 0.6058 | 0.606 | 17.512 | 474.809 | 80.551
2022-11-17 06:00 | 2022-11-18 06:00 | 003-1 | MRS Straža stream 1 | Kromatografski uzorak | 2022-12-01 08:48 | 0.867 | 0.742 | 92.345 | 4.774 | 0.932 | 1.271 | 0.123 | 0.134 | 0.023 | 0.032 | 0.001 | 0.015 | - | 0.011 | 0 | 0 | 9.8707 | 35.534 | 10.4163 | 37.499 | 10.9409 | 39.387 | 11.5352 | 41.527 | 12.706 | 45.742 | 13.406 | 48.263 | 14.084 | 50.702 | 14.847 | 53.448 | 0.74 | 0.7805 | 0.6035 | 0.6037 | 17.445 | 476.62 | 80.558
2022-11-18 06:00 | 2022-11-19 06:00 | 003-1 | MRS Straža stream 1 | Kromatografski uzorak | 2022-12-01 08:48 | 1.123 | 1.068 | 89.641 | 6.817 | 1.022 | 1.35 | 0.132 | 0.115 | 0.026 | 0.035 | 0 | 0.014 | - | 0.006 | 0 | 0 | 9.9772 | 35.918 | 10.5289 | 37.904 | 11.0529 | 39.79 | 11.6536 | 41.953 | 12.688 | 45.678 | 13.388 | 48.195 | 14.056 | 50.603 | 14.818 | 53.343 | 0.758 | 0.7997 | 0.6183 | 0.6185 | 17.872 | 465.248 | 77.419
2022-11-19 06:00 | 2022-11-20 06:00 | 003-1 | MRS Straža stream 1 | Kromatografski uzorak | 2022-12-01 08:48 | 1.173 | 1.159 | 89.256 | 6.938 | 1.118 | 1.473 | 0.144 | 0.122 | 0.028 | 0.038 | 0 | 0.015 | - | 0.007 | 0 | 0 | 9.9936 | 35.977 | 10.5462 | 37.966 | 11.0699 | 39.852 | 11.6715 | 42.018 | 12.678 | 45.641 | 13.377 | 48.156 | 14.043 | 50.556 | 14.804 | 53.294 | 0.761 | 0.8037 | 0.6214 | 0.6216 | 17.96 | 462.99 | 76.899
2022-11-20 06:00 | 2022-11-21 06:00 | 003-1 | MRS Straža stream 1 | Kromatografski uzorak | 2022-12-01 08:48 | 1.217 | 1.212 | 89.023 | 6.993 | 1.195 | 1.555 | 0.144 | 0.128 | 0.028 | 0.037 | 0 | 0.015 | - | 0.007 | 0 | 0 | 10.0008 | 36.003 | 10.5539 | 37.994 | 11.0773 | 39.878 | 11.6794 | 42.046 | 12.669 | 45.608 | 13.367 | 48.122 | 14.033 | 50.517 | 14.793 | 53.254 | 0.764 | 0.806 | 0.6232 | 0.6234 | 18.011 | 461.646 | 76.649
2022-11-21 06:00 | 2022-11-22 06:00 | 003-1 | MRS Straža stream 1 | Kromatografski uzorak | 2022-12-01 08:48 | 1.214 | 1.195 | 89.19 | 6.907 | 1.141 | 1.495 | 0.141 | 0.126 | 0.027 | 0.037 | 0 | 0.015 | - | 0.008 | 0 | 0 | 9.9872 | 35.954 | 10.5395 | 37.942 | 11.0628 | 39.826 | 11.6641 | 41.991 | 12.664 | 45.59 | 13.362 | 48.103 | 14.028 | 50.5 | 14.788 | 53.236 | 0.762 | 0.8044 | 0.622 | 0.6222 | 17.977 | 462.546 | 76.927
2022-11-22 06:00 | 2022-11-23 06:00 | 003-1 | MRS Straža stream 1 | Kromatografski uzorak | 2022-12-01 08:48 | 1.003 | 0.802 | 90.977 | 6.068 | 0.866 | 1.15 | 0.109 | 0.102 | 0.022 | 0.029 | 0 | 0.013 | - | 0.008 | 0 | 0 | 9.925 | 35.73 | 10.4737 | 37.705 | 10.9984 | 39.594 | 11.596 | 41.745 | 12.714 | 45.771 | 13.415 | 48.293 | 14.089 | 50.72 | 14.852 | 53.468 | 0.747 | 0.7881 | 0.6094 | 0.6096 | 17.615 | 472.018 | 79.024
2022-11-23 06:00 | 2022-11-24 06:00 | 003-1 | MRS Straža stream 1 | Kromatografski uzorak | 2022-12-01 08:48 | 1.337 | 0.838 | 89.979 | 6.504 | 1.005 | 1.342 | 0.135 | 0.113 | 0.028 | 0.036 | 0 | 0.016 | - | 0.007 | 0.001 | 0 | 9.956 | 35.841 | 10.5065 | 37.823 | 11.0302 | 39.709 | 11.6296 | 41.866 | 12.69 | 45.686 | 13.39 | 48.204 | 14.06 | 50.615 | 14.821 | 53.356 | 0.754 | 0.796 | 0.6155 | 0.6157 | 17.791 | 467.369 | 77.597
2022-11-24 06:00 | 2022-11-25 06:00 | 003-1 | MRS Straža stream 1 | Kromatografski uzorak | 2022-12-01 08:48 | 1.171 | 0.896 | 91.48 | 5.03 | 1.022 | 1.423 | 0.142 | 0.152 | 0.029 | 0.038 | 0.001 | 0.021 | - | 0.016 | 0.001 | 0 | 9.8763 | 35.555 | 10.4223 | 37.52 | 10.9453 | 39.403 | 11.54 | 41.544 | 12.651 | 45.544 | 13.348 | 48.054 | 14.02 | 50.473 | 14.78 | 53.207 | 0.747 | 0.7882 | 0.6095 | 0.6097 | 17.617 | 471.978 | 79.49
2022-11-25 06:00 | 2022-11-26 06:00 | 003-1 | MRS Straža stream 1 | Kromatografski uzorak | 2022-12-01 08:48 | 0.946 | 0.892 | 92.616 | 4.145 | 1.002 | 1.401 | 0.142 | 0.151 | 0.028 | 0.037 | 0.001 | 0.02 | - | 0.015 | 0.004 | 0 | 9.8296 | 35.386 | 10.3729 | 37.342 | 10.896 | 39.226 | 11.4879 | 41.357 | 12.648 | 45.532 | 13.345 | 48.042 | 14.02 | 50.472 | 14.779 | 53.206 | 0.74 | 0.7812 | 0.604 | 0.6042 | 17.46 | 476.204 | 81.119
2022-11-26 06:00 | 2022-11-27 06:00 | 003-1 | MRS Straža stream 1 | Kromatografski uzorak | 2022-12-01 08:48 | 0.998 | 1.074 | 92.561 | 3.95 | 1.008 | 1.418 | 0.148 | 0.144 | 0.032 | 0.04 | 0.001 | 0.023 | - | 0.016 | 0.007 | 0 | 9.798 | 35.273 | 10.3396 | 37.223 | 10.8614 | 39.101 | 11.4514 | 41.225 | 12.593 | 45.335 | 13.287 | 47.834 | 13.96 | 50.255 | 14.716 | 52.977 | 0.742 | 0.7829 | 0.6054 | 0.6055 | 17.499 | 475.133 | 81.479
2022-11-27 06:00 | 2022-11-28 06:00 | 003-1 | MRS Straža stream 1 | Kromatografski uzorak | 2022-12-01 08:48 | 1.019 | 1.085 | 92.547 | 3.894 | 1.038 | 1.456 | 0.152 | 0.144 | 0.033 | 0.041 | 0.001 | 0.023 | - | 0.017 | 0.007 | 0 | 9.7975 | 35.271 | 10.3391 | 37.221 | 10.8607 | 39.099 | 11.4507 | 41.223 | 12.589 | 45.319 | 13.283 | 47.817 | 13.955 | 50.237 | 14.711 | 52.958 | 0.742 | 0.7834 | 0.6057 | 0.6059 | 17.51 | 474.85 | 81.423
2022-11-28 06:00 | 2022-11-29 06:00 | 003-1 | MRS Straža stream 1 | Kromatografski uzorak | 2022-12-01 08:48 | 1.135 | 1.026 | 90.751 | 5.655 | 1.058 | 1.434 | 0.142 | 0.134 | 0.029 | 0.038 | 0.001 | 0.019 | - | 0.012 | 0.002 | 0 | 9.9128 | 35.686 | 10.4609 | 37.659 | 10.984 | 39.542 | 11.5809 | 41.691 | 12.655 | 45.56 | 13.353 | 48.07 | 14.023 | 50.483 | 14.782 | 53.217 | 0.752 | 0.7935 | 0.6136 | 0.6137 | 17.735 | 468.91 | 78.66
2022-11-29 06:00 | 2022-11-30 06:00 | 003-1 | MRS Straža stream 1 | Kromatografski uzorak | 2022-12-01 08:48 | 1.029 | 1.1 | 92.469 | 3.943 | 1.038 | 1.46 | 0.152 | 0.147 | 0.033 | 0.041 | 0.001 | 0.023 | - | 0.017 | 0.007 | 0 | 9.7996 | 35.279 | 10.3413 | 37.229 | 10.8629 | 39.106 | 11.453 | 41.231 | 12.586 | 45.311 | 13.28 | 47.809 | 13.952 | 50.227 | 14.708 | 52.948 | 0.743 | 0.784 | 0.6062 | 0.6064 | 17.524 | 474.476 | 81.321
2022-11-30 06:00 | 2022-12-01 06:00 | 003-1 | MRS Straža stream 1 | Kromatografski uzorak | 2022-12-01 08:51 | 1.079 | 1.182 | 92.2 | 4.05 | 1.055 | 1.489 | 0.156 | 0.148 | 0.035 | 0.043 | 0.002 | 0.025 | - | 0.018 | 0.008 | 0 | 9.8015 | 35.285 | 10.3433 | 37.236 | 10.8644 | 39.112 | 11.4546 | 41.237 | 12.569 | 45.247 | 13.261 | 47.741 | 13.932 | 50.154 | 14.686 | 52.87 | 0.745 | 0.7865 | 0.6081 | 0.6083 | 17.58 | 472.961 | 81.033
2022-11-01 06:00 | 2022-11-02 06:00 | 013-1 | MRS Vinkovci stream 1 | Kromatografski uzorak | 2022-12-01 08:48 | 3.348 | 0.278 | 90.788 | 4.912 | 0.531 | 0.674 | 0.062 | 0.045 | 0.012 | 0.014 | 0 | - | 0.011 | - | - | - | 9.5829 | 34.498 | 10.1126 | 36.405 | 10.6251 | 38.25 | 11.2022 | 40.328 | 12.343 | 44.434 | 13.023 | 46.884 | 13.685 | 49.266 | 14.426 | 51.935 | 0.739 | 0.7796 | 0.6028 | 0.603 | 17.428 | 477.09 | 82.344
2022-11-02 06:00 | 2022-11-03 06:00 | 013-1 | MRS Vinkovci stream 1 | Kromatografski uzorak | 2022-12-01 08:48 | 3.281 | 0.347 | 90.582 | 5.04 | 0.585 | 0.75 | 0.071 | 0.051 | 0.014 | 0.017 | 0 | - | 0.012 | - | - | - | 9.6054 | 34.58 | 10.1364 | 36.491 | 10.6491 | 38.337 | 11.2276 | 40.419 | 12.352 | 44.469 | 13.033 | 46.92 | 13.695 | 49.301 | 14.436 | 51.97 | 0.741 | 0.782 | 0.6047 | 0.6049 | 17.482 | 475.608 | 81.841
2022-11-03 06:00 | 2022-11-04 06:00 | 013-1 | MRS Vinkovci stream 1 | Kromatografski uzorak | 2022-12-01 08:48 | 3.828 | 0.121 | 91.159 | 4.471 | 0.363 | 0.422 | 0.024 | 0.02 | 0.005 | 0.006 | 0 | - | 0.004 | - | - | - | 9.474 | 34.106 | 9.9975 | 35.991 | 10.5072 | 37.826 | 11.0776 | 39.88 | 12.251 | 44.102 | 12.926 | 46.533 | 13.587 | 48.912 | 14.322 | 51.56 | 0.733 | 0.7735 | 0.5981 | 0.5982 | 17.292 | 480.839 | 84.365
2022-11-04 06:00 | 2022-11-05 06:00 | 013-1 | MRS Vinkovci stream 1 | Kromatografski uzorak | 2022-12-01 08:48 | 3.992 | 0.085 | 91.392 | 4.187 | 0.3 | 0.345 | 0.018 | 0.015 | 0.004 | 0.005 | 0 | - | 0.003 | - | - | - | 9.428 | 33.941 | 9.9507 | 35.822 | 10.4574 | 37.647 | 11.0251 | 39.69 | 12.211 | 43.958 | 12.884 | 46.381 | 13.546 | 48.765 | 14.279 | 51.405 | 0.731 | 0.771 | 0.5962 | 0.5963 | 17.237 | 482.363 | 85.309
2022-11-05 06:00 | 2022-11-06 06:00 | 013-1 | MRS Vinkovci stream 1 | Kromatografski uzorak | 2022-12-01 08:48 | 4.028 | 0.061 | 91.399 | 4.197 | 0.282 | 0.316 | 0.013 | 0.012 | 0.003 | 0.004 | 0 | - | 0.003 | - | - | - | 9.4228 | 33.922 | 9.9431 | 35.795 | 10.4518 | 37.626 | 11.0191 | 39.669 | 12.208 | 43.948 | 12.881 | 46.37 | 13.541 | 48.747 | 14.274 | 51.385 | 0.73 | 0.7705 | 0.5958 | 0.5959 | 17.224 | 482.744 | 85.463
2022-11-06 06:00 | 2022-11-07 06:00 | 013-1 | MRS Vinkovci stream 1 | Kromatografski uzorak | 2022-12-01 08:48 | 3.971 | 0.081 | 91.22 | 4.366 | 0.316 | 0.362 | 0.018 | 0.015 | 0.004 | 0.005 | 0 | - | 0.003 | - | - | - | 9.4461 | 34.006 | 9.968 | 35.885 | 10.477 | 37.717 | 11.0458 | 39.765 | 12.225 | 44.009 | 12.898 | 46.434 | 13.559 | 48.812 | 14.293 | 51.454 | 0.732 | 0.7722 | 0.5971 | 0.5972 | 17.264 | 481.615 | 84.835
2022-11-07 06:00 | 2022-11-08 06:00 | 013-1 | MRS Vinkovci stream 1 | Kromatografski uzorak | 2022-12-01 08:48 | 3.57 | 0.257 | 90.919 | 4.718 | 0.442 | 0.537 | 0.04 | 0.03 | 0.008 | 0.01 | 0 | - | 0.006 | - | - | - | 9.5241 | 34.287 | 10.0505 | 36.182 | 10.5614 | 38.021 | 11.1348 | 40.085 | 12.287 | 44.232 | 12.964 | 46.67 | 13.625 | 49.049 | 14.362 | 51.705 | 0.736 | 0.7771 | 0.6009 | 0.601 | 17.373 | 478.608 | 83.414
2022-11-08 06:00 | 2022-11-09 06:00 | 013-1 | MRS Vinkovci stream 1 | Kromatografski uzorak | 2022-12-01 08:48 | 3.298 | 0.262 | 91.239 | 4.684 | 0.424 | 0.517 | 0.039 | 0.03 | 0.008 | 0.01 | 0 | - | 0.006 | - | - | - | 9.5437 | 34.357 | 10.0711 | 36.256 | 10.5833 | 38.1 | 11.1581 | 40.169 | 12.327 | 44.377 | 13.006 | 46.822 | 13.67 | 49.211 | 14.41 | 51.875 | 0.735 | 0.7752 | 0.5994 | 0.5996 | 17.331 | 479.751 | 83.568
2022-11-09 06:00 | 2022-11-10 06:00 | 013-1 | MRS Vinkovci stream 1 | Kromatografski uzorak | 2022-12-01 08:48 | 3.313 | 0.29 | 91.033 | 4.791 | 0.462 | 0.573 | 0.048 | 0.035 | 0.009 | 0.012 | 0 | - | 0.007 | - | - | - | 9.5578 | 34.408 | 10.086 | 36.31 | 10.5983 | 38.154 | 11.1748 | 40.229 | 12.329 | 44.385 | 13.01 | 46.835 | 13.672 | 49.22 | 14.413 | 51.885 | 0.736 | 0.7772 | 0.601 | 0.6011 | 17.375 | 478.545 | 83.09
2022-11-10 06:00 | 2022-11-11 06:00 | 013-1 | MRS Vinkovci stream 1 | Kromatografski uzorak | 2022-12-01 08:48 | 3.256 | 0.245 | 91.249 | 4.723 | 0.423 | 0.527 | 0.044 | 0.033 | 0.009 | 0.011 | 0 | - | 0.008 | - | - | - | 9.5553 | 34.399 | 10.0834 | 36.3 | 10.596 | 38.146 | 11.1713 | 40.217 | 12.341 | 44.429 | 13.022 | 46.879 | 13.686 | 49.269 | 14.427 | 51.937 | 0.735 | 0.7753 | 0.5995 | 0.5996 | 17.332 | 479.725 | 83.383
2022-11-11 06:00 | 2022-11-12 06:00 | 013-1 | MRS Vinkovci stream 1 | Kromatografski uzorak | 2022-12-01 08:48 | 2.969 | 0.298 | 91.097 | 5.048 | 0.476 | 0.589 | 0.049 | 0.036 | 0.009 | 0.012 | 0 | - | 0.008 | - | - | - | 9.6106 | 34.598 | 10.1426 | 36.513 | 10.6561 | 38.362 | 11.2347 | 40.445 | 12.397 | 44.631 | 13.08 | 47.088 | 13.746 | 49.486 | 14.49 | 52.162 | 0.737 | 0.7773 | 0.601 | 0.6012 | 17.377 | 478.49 | 82.594
2022-11-12 06:00 | 2022-11-13 06:00 | 013-1 | MRS Vinkovci stream 1 | Kromatografski uzorak | 2022-12-01 08:48 | 3.168 | 0.32 | 90.826 | 5.005 | 0.534 | 0.682 | 0.064 | 0.047 | 0.012 | 0.015 | 0 | - | 0.01 | - | - | - | 9.6038 | 34.574 | 10.1353 | 36.487 | 10.6487 | 38.335 | 11.227 | 40.417 | 12.368 | 44.526 | 13.05 | 46.98 | 13.713 | 49.367 | 14.455 | 52.039 | 0.739 | 0.7798 | 0.603 | 0.6031 | 17.433 | 476.933 | 82.2
2022-11-13 06:00 | 2022-11-14 06:00 | 013-1 | MRS Vinkovci stream 1 | Kromatografski uzorak | 2022-12-01 08:48 | 3.692 | 0.172 | 90.975 | 4.65 | 0.419 | 0.511 | 0.038 | 0.029 | 0.008 | 0.009 | 0 | - | 0.007 | - | - | - | 9.5117 | 34.242 | 10.0373 | 36.134 | 10.5478 | 37.972 | 11.1205 | 40.034 | 12.28 | 44.207 | 12.957 | 46.644 | 13.618 | 49.023 | 14.355 | 51.678 | 0.735 | 0.7759 | 0.6 | 0.6001 | 17.347 | 479.329 | 83.575
2022-11-14 06:00 | 2022-11-15 06:00 | 013-1 | MRS Vinkovci stream 1 | Kromatografski uzorak | 2022-12-01 08:48 | 3.435 | 0.137 | 91.469 | 4.484 | 0.393 | 0.475 | 0.034 | 0.028 | 0.006 | 0.008 | 0 | - | 0.006 | - | - | - | 9.5207 | 34.275 | 10.0485 | 36.174 | 10.5586 | 38.011 | 11.1337 | 40.081 | 12.319 | 44.347 | 12.998 | 46.791 | 13.662 | 49.181 | 14.401 | 51.845 | 0.732 | 0.7725 | 0.5973 | 0.5975 | 17.271 | 481.432 | 84.079
2022-11-15 06:00 | 2022-11-16 06:00 | 013-1 | MRS Vinkovci stream 1 | Kromatografski uzorak | 2022-12-01 08:48 | 2.336 | 0.085 | 93.683 | 3.459 | 0.322 | 0.436 | 0.035 | 0.046 | 0.008 | 0.014 | 0 | - | 0.01 | - | - | - | 9.5516 | 34.386 | 10.0794 | 36.286 | 10.596 | 38.146 | 11.1712 | 40.216 | 12.466 | 44.878 | 13.153 | 47.352 | 13.829 | 49.786 | 14.58 | 52.486 | 0.72 | 0.7594 | 0.5872 | 0.5874 | 16.977 | 489.848 | 86.4
2022-11-16 06:00 | 2022-11-17 06:00 | 013-1 | MRS Vinkovci stream 1 | Kromatografski uzorak | 2022-12-01 08:48 | 1.261 | 0.054 | 95.968 | 2.288 | 0.265 | 0.429 | 0.04 | 0.07 | 0.013 | 0.025 | 0 | - | 0.016 | - | - | - | 9.5744 | 34.468 | 10.1034 | 36.372 | 10.6247 | 38.249 | 11.2013 | 40.325 | 12.604 | 45.375 | 13.299 | 47.876 | 13.987 | 50.352 | 14.744 | 53.078 | 0.707 | 0.7463 | 0.577 | 0.5772 | 16.685 | 498.357 | 88.95
2022-11-17 06:00 | 2022-11-18 06:00 | 013-1 | MRS Vinkovci stream 1 | Kromatografski uzorak | 2022-12-01 08:48 | 1.145 | 0.015 | 96.529 | 1.94 | 0.213 | 0.371 | 0.036 | 0.07 | 0.011 | 0.024 | 0 | - | 0.016 | - | - | - | 9.5541 | 34.395 | 10.0819 | 36.295 | 10.6035 | 38.172 | 11.1789 | 40.244 | 12.612 | 45.403 | 13.307 | 47.906 | 13.997 | 50.39 | 14.755 | 53.118 | 0.703 | 0.7422 | 0.5739 | 0.574 | 16.594 | 501.09 | 90.103
2022-11-18 06:00 | 2022-11-19 06:00 | 013-1 | MRS Vinkovci stream 1 | Kromatografski uzorak | 2022-12-01 08:48 | 1.537 | 0.029 | 95.772 | 2.292 | 0.228 | 0.37 | 0.033 | 0.063 | 0.01 | 0.021 | 0 | - | 0.014 | - | - | - | 9.5398 | 34.343 | 10.067 | 36.241 | 10.5866 | 38.112 | 11.1612 | 40.18 | 12.557 | 45.206 | 13.249 | 47.697 | 13.935 | 50.166 | 14.69 | 52.882 | 0.707 | 0.7465 | 0.5772 | 0.5774 | 16.69 | 498.22 | 89.296
2022-11-19 06:00 | 2022-11-20 06:00 | 013-1 | MRS Vinkovci stream 1 | Kromatografski uzorak | 2022-12-01 08:48 | 1.532 | 0.025 | 95.801 | 2.261 | 0.238 | 0.381 | 0.033 | 0.064 | 0.01 | 0.021 | 0 | - | 0.015 | - | - | - | 9.5403 | 34.345 | 10.0668 | 36.241 | 10.5871 | 38.114 | 11.1617 | 40.182 | 12.558 | 45.21 | 13.25 | 47.701 | 13.937 | 50.173 | 14.691 | 52.887 | 0.707 | 0.7464 | 0.577 | 0.5772 | 16.687 | 498.272 | 89.288
2022-11-20 06:00 | 2022-11-21 06:00 | 013-1 | MRS Vinkovci stream 1 | Kromatografski uzorak | 2022-12-01 08:48 | 1.75 | 0.006 | 94.455 | 3.455 | 0.259 | 0.334 | 0.023 | 0.032 | 0.005 | 0.009 | 0 | - | 0.006 | - | - | - | 9.5952 | 34.543 | 10.1254 | 36.451 | 10.6464 | 38.327 | 11.2243 | 40.407 | 12.571 | 45.256 | 13.263 | 47.746 | 13.947 | 50.209 | 14.701 | 52.923 | 0.714 | 0.7536 | 0.5827 | 0.5828 | 16.846 | 493.576 | 86.964
2022-11-21 06:00 | 2022-11-22 06:00 | 013-1 | MRS Vinkovci stream 1 | Kromatografski uzorak | 2022-12-01 08:48 | 0.734 | 0.002 | 95.432 | 3.53 | 0.233 | 0.303 | 0.024 | 0.03 | 0.004 | 0.008 | 0 | - | 0.005 | - | - | - | 9.6923 | 34.892 | 10.2278 | 36.82 | 10.753 | 38.711 | 11.3367 | 40.812 | 12.744 | 45.878 | 13.446 | 48.406 | 14.139 | 50.899 | 14.904 | 53.654 | 0.709 | 0.7481 | 0.5785 | 0.5786 | 16.725 | 497.147 | 87.076
2022-11-22 06:00 | 2022-11-23 06:00 | 013-1 | MRS Vinkovci stream 1 | Kromatografski uzorak | 2022-12-01 08:48 | 0.901 | 0.002 | 95.149 | 3.655 | 0.23 | 0.293 | 0.022 | 0.027 | 0.004 | 0.007 | 0 | - | 0.004 | - | - | - | 9.6836 | 34.861 | 10.2187 | 36.787 | 10.7431 | 38.675 | 11.3263 | 40.775 | 12.72 | 45.792 | 13.421 | 48.316 | 14.112 | 50.802 | 14.876 | 53.553 | 0.71 | 0.7496 | 0.5796 | 0.5798 | 16.758 | 496.161 | 86.866
2022-11-23 06:00 | 2022-11-24 06:00 | 013-1 | MRS Vinkovci stream 1 | Kromatografski uzorak | 2022-12-01 08:48 | 0.553 | 0.001 | 95.731 | 3.418 | 0.22 | 0.298 | 0.024 | 0.034 | 0.005 | 0.009 | 0 | - | 0.006 | - | - | - | 9.7012 | 34.924 | 10.2372 | 36.854 | 10.7632 | 38.748 | 11.3475 | 40.851 | 12.77 | 45.971 | 13.473 | 48.504 | 14.168 | 51.004 | 14.935 | 53.765 | 0.707 | 0.7464 | 0.5772 | 0.5773 | 16.687 | 498.263 | 87.325
2022-11-24 06:00 | 2022-11-25 06:00 | 013-1 | MRS Vinkovci stream 1 | Kromatografski uzorak | 2022-12-01 08:48 | 0.316 | 0.002 | 96.205 | 3.175 | 0.209 | 0.302 | 0.027 | 0.041 | 0.006 | 0.012 | 0 | - | 0.008 | - | - | - | 9.7079 | 34.948 | 10.2441 | 36.879 | 10.7713 | 38.777 | 11.3558 | 40.881 | 12.801 | 46.082 | 13.506 | 48.622 | 14.203 | 51.13 | 14.972 | 53.898 | 0.705 | 0.7439 | 0.5752 | 0.5753 | 16.63 | 499.982 | 87.79
2022-11-25 06:00 | 2022-11-26 06:00 | 013-1 | MRS Vinkovci stream 1 | Kromatografski uzorak | 2022-12-01 08:48 | 1.571 | 0.01 | 94.47 | 3.6 | 0.274 | 0.35 | 0.025 | 0.032 | 0.004 | 0.008 | 0 | - | 0.006 | - | - | - | 9.6247 | 34.649 | 10.1537 | 36.553 | 10.6745 | 38.428 | 11.257 | 40.525 | 12.608 | 45.388 | 13.303 | 47.89 | 13.987 | 50.353 | 14.744 | 53.079 | 0.714 | 0.7538 | 0.583 | 0.583 | 16.851 | 493.454 | 86.611
2022-11-26 06:00 | 2022-11-27 06:00 | 013-1 | MRS Vinkovci stream 1 | Kromatografski uzorak | 2022-12-01 08:48 | 2.193 | 0.009 | 93.694 | 3.723 | 0.308 | 0.382 | 0.026 | 0.031 | 0.004 | 0.008 | 0 | - | 0.005 | - | - | - | 9.5794 | 34.486 | 10.1087 | 36.391 | 10.6266 | 38.256 | 11.2035 | 40.333 | 12.511 | 45.041 | 13.201 | 47.523 | 13.878 | 49.963 | 14.631 | 52.67 | 0.718 | 0.7581 | 0.5862 | 0.5864 | 16.951 | 490.5 | 86.143
2022-11-27 06:00 | 2022-11-28 06:00 | 013-1 | MRS Vinkovci stream 1 | Kromatografski uzorak | 2022-12-01 08:48 | 2.441 | 0.007 | 93.554 | 3.644 | 0.283 | 0.354 | 0.022 | 0.03 | 0.004 | 0.008 | 0 | - | 0.005 | - | - | - | 9.546 | 34.365 | 10.0717 | 36.258 | 10.5881 | 38.117 | 11.1647 | 40.193 | 12.461 | 44.86 | 13.148 | 47.333 | 13.826 | 49.775 | 14.575 | 52.47 | 0.719 | 0.7587 | 0.5866 | 0.5868 | 16.961 | 490.205 | 86.407
2022-11-28 06:00 | 2022-11-29 06:00 | 013-1 | MRS Vinkovci stream 1 | Kromatografski uzorak | 2022-12-01 08:48 | 2.676 | 0.01 | 93.158 | 3.783 | 0.309 | 0.374 | 0.025 | 0.027 | 0.003 | 0.006 | 0 | - | 0.004 | - | - | - | 9.5357 | 34.328 | 10.0626 | 36.225 | 10.578 | 38.081 | 11.1522 | 40.148 | 12.431 | 44.752 | 13.116 | 47.218 | 13.79 | 49.643 | 14.536 | 52.331 | 0.721 | 0.761 | 0.5884 | 0.5886 | 17.013 | 488.706 | 86.05
2022-11-29 06:00 | 2022-11-30 06:00 | 013-1 | MRS Vinkovci stream 1 | Kromatografski uzorak | 2022-12-01 08:48 | 2.505 | 0.004 | 93.227 | 3.899 | 0.311 | 0.365 | 0.025 | 0.024 | 0.002 | 0.003 | 0 | - | 0 | - | - | - | 9.5581 | 34.409 | 10.0864 | 36.311 | 10.6028 | 38.17 | 11.1784 | 40.242 | 12.464 | 44.872 | 13.151 | 47.345 | 13.827 | 49.776 | 14.575 | 52.471 | 0.721 | 0.7605 | 0.588 | 0.5882 | 17.002 | 489.041 | 85.944
2022-11-30 06:00 | 2022-12-01 06:00 | 013-1 | MRS Vinkovci stream 1 | Kromatografski uzorak | 2022-12-01 08:51 | 2.084 | 0.009 | 93.718 | 3.81 | 0.317 | 0.378 | 0.028 | 0.028 | 0.002 | 0.004 | 0 | - | 0 | - | - | - | 9.5934 | 34.536 | 10.1234 | 36.444 | 10.642 | 38.311 | 11.2197 | 40.391 | 12.531 | 45.113 | 13.222 | 47.599 | 13.901 | 50.044 | 14.654 | 52.753 | 0.718 | 0.7579 | 0.5861 | 0.5862 | 16.945 | 490.679 | 86.1

## Prosinac 2022
Vrijeme od | Vrijeme do | Oznaka mjesta uzorkovanja | Mjesto uzorkovanja | Vrsta mjesta uzorkovanja | Zadnja izmjena | N2 (mol %) | CO2 (mol %) | C1 (mol %) | C2 (mol %) | C3 (mol %) | C3+ (mol %) | n-C4 (mol %) | i-C4 (mol %) | n-C5 (mol %) | i-C5 (mol %) | neo-C5 (mol %) | C6 (mol %) | C6+ (mol %) | C7 (mol %) | C8 (mol %) | C9+ (mol %) | NCV (kWh/m3) @15/15 | NCV (MJ/m3) @15/15 | NCV (kWh/m3) @25/0 | NCV (MJ/m3) @25/0 | GCV (kWh/m3) @15/15 | GCV (MJ/m3) @15/15 | GCV (kWh/m3) @25/0 | GCV (MJ/m3) @25/0 | Wd(kWh/m3) @15/15 | Wd(Mj/m3) @15/15 | Wd(kWh/m3) @25/0 | Wd(Mj/m3) @25/0 | Wg(kWh/m3) @15/15 | Wg(Mj/m3) @15/15 | Wg(kWh/m3) @25/0 | Wg(Mj/m3) @25/0 | ρ (kg/m3) @15 | ρ (kg/m3) @0 | d@15 | d@0 | M kg/kmol | R J/kgK | MN (metanski broj)
2022-12-01 06:00 | 2022-12-02 06:00 | 024-1 | MRČ Donji Miholjac - MRČ Budrovac (stream 1) | Kromatografski uzorak | 2023-01-02 10:16 | 1.658 | 0.023 | 94.203 | 3.643 | 0.375 | 0.474 | 0.034 | 0.041 | 0.006 | 0.009 | 0 | 0.006 | - | 0.002 | 0.001 | 0 | 9.639 | 34.7 | 10.1715 | 36.617 | 10.6923 | 38.492 | 11.2728 | 40.582 | 12.604 | 45.373 | 13.298 | 47.873 | 13.981 | 50.331 | 14.738 | 53.056 | 0.717 | 0.7564 | 0.5849 | 0.585 | 16.91 | 491.692 | 85.812
2022-12-02 06:00 | 2022-12-03 06:00 | 024-1 | MRČ Donji Miholjac - MRČ Budrovac (stream 1) | Kromatografski uzorak | 2023-01-02 10:16 | 1.427 | 0.023 | 94.673 | 3.525 | 0.286 | 0.352 | 0.024 | 0.033 | 0.002 | 0.005 | 0 | 0.002 | - | 0 | 0 | 0 | 9.6301 | 34.668 | 10.1621 | 36.583 | 10.6836 | 38.461 | 11.2635 | 40.549 | 12.624 | 45.448 | 13.32 | 47.952 | 14.005 | 50.419 | 14.764 | 53.149 | 0.713 | 0.7525 | 0.5819 | 0.5821 | 16.824 | 494.204 | 86.863
2022-12-03 06:00 | 2022-12-04 06:00 | 024-1 | MRČ Donji Miholjac - MRČ Budrovac (stream 1) | Kromatografski uzorak | 2023-01-02 10:16 | 1.572 | 0.02 | 94.522 | 3.514 | 0.302 | 0.372 | 0.025 | 0.035 | 0.003 | 0.006 | 0 | 0.002 | - | 0 | 0 | 0 | 9.6192 | 34.629 | 10.1506 | 36.542 | 10.6714 | 38.417 | 11.2507 | 40.502 | 12.602 | 45.367 | 13.296 | 47.867 | 13.98 | 50.33 | 14.737 | 53.055 | 0.714 | 0.7535 | 0.5826 | 0.5828 | 16.846 | 493.571 | 86.741
2022-12-04 06:00 | 2022-12-05 06:00 | 024-1 | MRČ Donji Miholjac - MRČ Budrovac (stream 1) | Kromatografski uzorak | 2023-01-02 10:16 | 1.767 | 0.026 | 94.242 | 3.579 | 0.312 | 0.386 | 0.026 | 0.035 | 0.003 | 0.006 | 0 | 0.003 | - | 0 | 0 | 0 | 9.6073 | 34.586 | 10.1381 | 36.497 | 10.658 | 38.369 | 11.2365 | 40.451 | 12.572 | 45.259 | 13.265 | 47.753 | 13.947 | 50.209 | 14.702 | 52.927 | 0.716 | 0.7552 | 0.584 | 0.5841 | 16.884 | 492.442 | 86.483
2022-12-05 06:00 | 2022-12-06 06:00 | 024-1 | MRČ Donji Miholjac - MRČ Budrovac (stream 1) | Kromatografski uzorak | 2023-01-02 10:16 | 1.576 | 0.024 | 94.127 | 3.798 | 0.392 | 0.475 | 0.034 | 0.038 | 0.003 | 0.006 | 0 | 0.002 | - | 0 | 0 | 0 | 9.6557 | 34.761 | 10.1891 | 36.681 | 10.7105 | 38.558 | 11.2919 | 40.651 | 12.623 | 45.441 | 13.318 | 47.945 | 14.002 | 50.406 | 14.76 | 53.135 | 0.717 | 0.7568 | 0.5852 | 0.5853 | 16.918 | 491.464 | 85.627
2022-12-06 06:00 | 2022-12-07 06:00 | 024-1 | MRČ Donji Miholjac - MRČ Budrovac (stream 1) | Kromatografski uzorak | 2023-01-02 10:16 | 1.528 | 0.02 | 94.472 | 3.607 | 0.306 | 0.373 | 0.025 | 0.034 | 0.002 | 0.005 | 0 | 0.001 | - | 0 | 0 | 0 | 9.6301 | 34.668 | 10.162 | 36.583 | 10.6832 | 38.46 | 11.2631 | 40.547 | 12.613 | 45.408 | 13.308 | 47.91 | 13.993 | 50.374 | 14.75 | 53.102 | 0.714 | 0.7538 | 0.5829 | 0.5831 | 16.853 | 493.36 | 86.569
2022-12-07 06:00 | 2022-12-08 06:00 | 024-1 | MRČ Donji Miholjac - MRČ Budrovac (stream 1) | Kromatografski uzorak | 2023-01-02 10:16 | 1.372 | 0.017 | 95.236 | 2.936 | 0.334 | 0.439 | 0.033 | 0.048 | 0.006 | 0.012 | 0 | 0.005 | - | 0.001 | 0 | 0 | 9.6093 | 34.594 | 10.1401 | 36.504 | 10.6616 | 38.382 | 11.2403 | 40.465 | 12.619 | 45.428 | 13.314 | 47.931 | 14.001 | 50.403 | 14.759 | 53.132 | 0.711 | 0.7499 | 0.5799 | 0.58 | 16.766 | 495.925 | 87.54
2022-12-08 06:00 | 2022-12-09 06:00 | 024-1 | MRČ Donji Miholjac - MRČ Budrovac (stream 1) | Kromatografski uzorak | 2023-01-02 10:16 | 1.282 | 0.012 | 95.685 | 2.562 | 0.336 | 0.458 | 0.034 | 0.055 | 0.008 | 0.017 | 0 | 0.007 | - | 0.001 | 0 | 0 | 9.5955 | 34.544 | 10.1255 | 36.452 | 10.6472 | 38.33 | 11.2251 | 40.41 | 12.622 | 45.438 | 13.317 | 47.941 | 14.005 | 50.418 | 14.763 | 53.147 | 0.708 | 0.7475 | 0.578 | 0.5781 | 16.711 | 497.569 | 88.221
2022-12-09 06:00 | 2022-12-10 06:00 | 024-1 | MRČ Donji Miholjac - MRČ Budrovac (stream 1) | Kromatografski uzorak | 2023-01-02 10:16 | 1.332 | 0.024 | 95.717 | 2.574 | 0.246 | 0.353 | 0.025 | 0.049 | 0.008 | 0.016 | 0 | 0.007 | - | 0.002 | 0 | 0 | 9.5737 | 34.465 | 10.1026 | 36.369 | 10.6236 | 38.245 | 11.2002 | 40.321 | 12.601 | 45.364 | 13.295 | 47.863 | 13.983 | 50.338 | 14.74 | 53.063 | 0.707 | 0.7465 | 0.5772 | 0.5774 | 16.69 | 498.172 | 88.726
2022-12-10 06:00 | 2022-12-11 06:00 | 024-1 | MRČ Donji Miholjac - MRČ Budrovac (stream 1) | Kromatografski uzorak | 2023-01-02 10:16 | 1.449 | 0.023 | 95.541 | 2.622 | 0.259 | 0.365 | 0.025 | 0.049 | 0.007 | 0.016 | 0 | 0.007 | - | 0.002 | 0 | 0 | 9.568 | 34.445 | 10.0965 | 36.347 | 10.617 | 38.221 | 11.1932 | 40.296 | 12.585 | 45.304 | 13.278 | 47.8 | 13.964 | 50.271 | 14.72 | 52.993 | 0.708 | 0.7476 | 0.5781 | 0.5782 | 16.714 | 497.478 | 88.55
2022-12-11 06:00 | 2022-12-12 06:00 | 024-1 | MRČ Donji Miholjac - MRČ Budrovac (stream 1) | Kromatografski uzorak | 2023-01-02 10:16 | 1.502 | 0.006 | 96.093 | 2.107 | 0.185 | 0.292 | 0.019 | 0.05 | 0.008 | 0.019 | 0 | 0.009 | - | 0.002 | 0 | 0 | 9.5164 | 34.259 | 10.042 | 36.151 | 10.5616 | 38.022 | 11.1348 | 40.085 | 12.551 | 45.182 | 13.242 | 47.671 | 13.929 | 50.145 | 14.683 | 52.859 | 0.705 | 0.7435 | 0.5749 | 0.5751 | 16.624 | 500.165 | 90.091
2022-12-12 06:00 | 2022-12-13 06:00 | 024-1 | MRČ Donji Miholjac - MRČ Budrovac (stream 1) | Kromatografski uzorak | 2023-01-02 10:16 | 1.126 | 0 | 96.667 | 1.841 | 0.233 | 0.366 | 0.027 | 0.061 | 0.01 | 0.022 | 0 | 0.01 | - | 0.002 | 0 | 0 | 9.5464 | 34.367 | 10.0737 | 36.265 | 10.5952 | 38.143 | 11.1702 | 40.213 | 12.612 | 45.404 | 13.307 | 47.905 | 13.998 | 50.392 | 14.755 | 53.12 | 0.702 | 0.7409 | 0.5729 | 0.5731 | 16.566 | 501.922 | 90.318
2022-12-13 06:00 | 2022-12-14 06:00 | 024-1 | MRČ Donji Miholjac - MRČ Budrovac (stream 1) | Kromatografski uzorak | 2023-01-02 10:16 | 0.793 | 0 | 97.557 | 1.364 | 0.149 | 0.286 | 0.022 | 0.064 | 0.011 | 0.025 | 0 | 0.012 | - | 0.002 | 0.001 | 0 | 9.5318 | 34.315 | 10.0582 | 36.21 | 10.5808 | 38.091 | 11.155 | 40.158 | 12.642 | 45.511 | 13.338 | 48.017 | 14.033 | 50.519 | 14.792 | 53.253 | 0.697 | 0.7352 | 0.5685 | 0.5687 | 16.439 | 505.805 | 91.921
2022-12-14 06:00 | 2022-12-15 06:00 | 024-1 | MRČ Donji Miholjac - MRČ Budrovac (stream 1) | Kromatografski uzorak | 2023-01-02 10:16 | 0.916 | 0.018 | 96.485 | 2.24 | 0.219 | 0.341 | 0.026 | 0.056 | 0.009 | 0.02 | 0 | 0.009 | - | 0.002 | 0 | 0 | 9.5893 | 34.521 | 10.1189 | 36.428 | 10.6418 | 38.311 | 11.2194 | 40.39 | 12.659 | 45.571 | 13.356 | 48.082 | 14.048 | 50.573 | 14.809 | 53.311 | 0.703 | 0.7421 | 0.5738 | 0.574 | 16.592 | 501.122 | 89.529
2022-12-15 06:00 | 2022-12-16 06:00 | 024-1 | MRČ Donji Miholjac - MRČ Budrovac (stream 1) | Kromatografski uzorak | 2023-01-02 10:16 | 0.914 | 0.009 | 96.936 | 1.84 | 0.173 | 0.301 | 0.022 | 0.06 | 0.01 | 0.023 | 0 | 0.011 | - | 0.003 | 0 | 0 | 9.5558 | 34.401 | 10.0836 | 36.301 | 10.606 | 38.182 | 11.1816 | 40.254 | 12.641 | 45.506 | 13.337 | 48.013 | 14.03 | 50.507 | 14.789 | 53.241 | 0.7 | 0.7391 | 0.5715 | 0.5716 | 16.524 | 503.173 | 90.654
2022-12-16 06:00 | 2022-12-17 06:00 | 024-1 | MRČ Donji Miholjac - MRČ Budrovac (stream 1) | Kromatografski uzorak | 2023-01-02 10:16 | 1.002 | 0.011 | 96.668 | 2.004 | 0.192 | 0.316 | 0.023 | 0.058 | 0.01 | 0.022 | 0 | 0.01 | - | 0.002 | 0 | 0 | 9.5612 | 34.42 | 10.0892 | 36.321 | 10.6114 | 38.201 | 11.1873 | 40.274 | 12.634 | 45.481 | 13.329 | 47.986 | 14.021 | 50.477 | 14.78 | 53.208 | 0.702 | 0.7407 | 0.5728 | 0.5729 | 16.561 | 502.067 | 90.189
2022-12-17 06:00 | 2022-12-18 06:00 | 024-1 | MRČ Donji Miholjac - MRČ Budrovac (stream 1) | Kromatografski uzorak | 2023-01-02 10:16 | 1.385 | 0.006 | 96.061 | 2.223 | 0.21 | 0.326 | 0.022 | 0.054 | 0.009 | 0.02 | 0 | 0.009 | - | 0.002 | 0 | 0 | 9.5421 | 34.352 | 10.0692 | 36.249 | 10.5896 | 38.123 | 11.1643 | 40.192 | 12.579 | 45.286 | 13.272 | 47.781 | 13.96 | 50.257 | 14.716 | 52.977 | 0.705 | 0.7442 | 0.5754 | 0.5756 | 16.638 | 499.765 | 89.594
2022-12-18 06:00 | 2022-12-19 06:00 | 024-1 | MRČ Donji Miholjac - MRČ Budrovac (stream 1) | Kromatografski uzorak | 2023-01-02 10:16 | 1.511 | 0.014 | 95.643 | 2.473 | 0.248 | 0.358 | 0.024 | 0.051 | 0.008 | 0.018 | 0 | 0.008 | - | 0.002 | 0 | 0 | 9.5517 | 34.386 | 10.0793 | 36.285 | 10.5993 | 38.158 | 11.1746 | 40.229 | 12.569 | 45.249 | 13.262 | 47.742 | 13.948 | 50.212 | 14.703 | 52.931 | 0.708 | 0.7468 | 0.5775 | 0.5776 | 16.697 | 497.958 | 88.877
2022-12-19 06:00 | 2022-12-20 06:00 | 024-1 | MRČ Donji Miholjac - MRČ Budrovac (stream 1) | Kromatografski uzorak | 2023-01-02 10:16 | 0.876 | 0.036 | 95.792 | 2.955 | 0.246 | 0.342 | 0.025 | 0.044 | 0.006 | 0.013 | 0 | 0.006 | - | 0.002 | 0 | 0 | 9.6416 | 34.71 | 10.1742 | 36.627 | 10.698 | 38.513 | 11.2786 | 40.603 | 12.691 | 45.689 | 13.39 | 48.206 | 14.082 | 50.694 | 14.844 | 53.439 | 0.707 | 0.7464 | 0.5772 | 0.5773 | 16.687 | 498.261 | 87.996
2022-12-20 06:00 | 2022-12-21 06:00 | 024-1 | MRČ Donji Miholjac - MRČ Budrovac (stream 1) | Kromatografski uzorak | 2023-01-02 10:16 | 1.441 | 0.031 | 94.95 | 3.233 | 0.265 | 0.345 | 0.023 | 0.036 | 0.005 | 0.009 | 0 | 0.005 | - | 0.002 | 0 | 0 | 9.6077 | 34.588 | 10.1384 | 36.498 | 10.6596 | 38.374 | 11.2382 | 40.457 | 12.608 | 45.389 | 13.303 | 47.889 | 13.988 | 50.358 | 14.746 | 53.084 | 0.712 | 0.751 | 0.5807 | 0.5809 | 16.79 | 495.22 | 87.385
2022-12-21 06:00 | 2022-12-22 06:00 | 024-1 | MRČ Donji Miholjac - MRČ Budrovac (stream 1) | Kromatografski uzorak | 2023-01-02 10:16 | 1.623 | 0.027 | 94.503 | 3.513 | 0.263 | 0.333 | 0.02 | 0.032 | 0.004 | 0.009 | 0 | 0.004 | - | 0.001 | 0 | 0 | 9.6088 | 34.592 | 10.1396 | 36.503 | 10.6601 | 38.376 | 11.2387 | 40.459 | 12.589 | 45.32 | 13.282 | 47.817 | 13.966 | 50.278 | 14.722 | 53 | 0.714 | 0.7535 | 0.5826 | 0.5828 | 16.845 | 493.606 | 86.828
2022-12-22 06:00 | 2022-12-23 06:00 | 024-1 | MRČ Donji Miholjac - MRČ Budrovac (stream 1) | Kromatografski uzorak | 2023-01-02 10:16 | 1.592 | 0.041 | 94.391 | 3.629 | 0.277 | 0.347 | 0.022 | 0.032 | 0.004 | 0.007 | 0 | 0.003 | - | 0.001 | 0 | 0 | 9.6208 | 34.635 | 10.1522 | 36.548 | 10.6729 | 38.423 | 11.2523 | 40.508 | 12.597 | 45.35 | 13.291 | 47.848 | 13.975 | 50.309 | 14.731 | 53.033 | 0.715 | 0.7543 | 0.5833 | 0.5834 | 16.864 | 493.031 | 86.56
2022-12-23 06:00 | 2022-12-24 06:00 | 024-1 | MRČ Donji Miholjac - MRČ Budrovac (stream 1) | Kromatografski uzorak | 2023-01-02 10:16 | 2.188 | 0.029 | 93.825 | 3.651 | 0.253 | 0.307 | 0.017 | 0.025 | 0.003 | 0.006 | 0 | 0.003 | - | 0.001 | 0 | 0 | 9.5596 | 34.415 | 10.0877 | 36.316 | 10.6052 | 38.179 | 11.1809 | 40.251 | 12.496 | 44.986 | 13.185 | 47.464 | 13.863 | 49.906 | 14.613 | 52.608 | 0.717 | 0.7569 | 0.5852 | 0.5854 | 16.921 | 491.371 | 86.707
2022-12-24 06:00 | 2022-12-25 06:00 | 024-1 | MRČ Donji Miholjac - MRČ Budrovac (stream 1) | Kromatografski uzorak | 2023-01-02 10:16 | 2.401 | 0.019 | 93.338 | 3.821 | 0.357 | 0.422 | 0.024 | 0.028 | 0.003 | 0.006 | 0 | 0.003 | - | 0 | 0 | 0 | 9.5706 | 34.454 | 10.0993 | 36.358 | 10.6163 | 38.219 | 11.1926 | 40.293 | 12.481 | 44.931 | 13.169 | 47.407 | 13.845 | 49.84 | 14.594 | 52.539 | 0.721 | 0.7605 | 0.588 | 0.5882 | 17.001 | 489.064 | 85.744
2022-12-25 06:00 | 2022-12-26 06:00 | 024-1 | MRČ Donji Miholjac - MRČ Budrovac (stream 1) | Kromatografski uzorak | 2023-01-02 10:16 | 2.561 | 0.002 | 93.382 | 3.657 | 0.332 | 0.398 | 0.022 | 0.028 | 0.004 | 0.007 | 0 | 0.003 | - | 0 | 0 | 0 | 9.5416 | 34.35 | 10.0687 | 36.247 | 10.5847 | 38.105 | 11.1592 | 40.173 | 12.449 | 44.815 | 13.134 | 47.284 | 13.809 | 49.714 | 14.557 | 52.405 | 0.72 | 0.7598 | 0.5875 | 0.5877 | 16.986 | 489.48 | 86.147
2022-12-26 06:00 | 2022-12-27 06:00 | 024-1 | MRČ Donji Miholjac - MRČ Budrovac (stream 1) | Kromatografski uzorak | 2023-01-02 10:16 | 2.757 | 0.002 | 93.464 | 3.503 | 0.229 | 0.274 | 0.011 | 0.021 | 0.003 | 0.006 | 0 | 0.003 | - | 0 | 0 | 0 | 9.4918 | 34.17 | 10.0161 | 36.058 | 10.5306 | 37.91 | 11.1021 | 39.968 | 12.397 | 44.628 | 13.08 | 47.087 | 13.753 | 49.512 | 14.498 | 52.193 | 0.718 | 0.7582 | 0.5862 | 0.5864 | 16.951 | 490.515 | 87.126
2022-12-27 06:00 | 2022-12-28 06:00 | 024-1 | MRČ Donji Miholjac - MRČ Budrovac (stream 1) | Kromatografski uzorak | 2023-01-02 10:16 | 2.62 | 0.003 | 93.239 | 3.693 | 0.376 | 0.446 | 0.026 | 0.03 | 0.004 | 0.007 | 0 | 0.003 | - | 0 | 0 | 0 | 9.5461 | 34.366 | 10.0735 | 36.264 | 10.5893 | 38.121 | 11.1641 | 40.191 | 12.445 | 44.801 | 13.13 | 47.269 | 13.805 | 49.696 | 14.552 | 52.387 | 0.721 | 0.761 | 0.5884 | 0.5886 | 17.013 | 488.742 | 85.84
2022-12-28 06:00 | 2022-12-29 06:00 | 024-1 | MRČ Donji Miholjac - MRČ Budrovac (stream 1) | Kromatografski uzorak | 2023-01-02 10:16 | 2.431 | 0.001 | 93.392 | 3.679 | 0.416 | 0.497 | 0.032 | 0.034 | 0.004 | 0.008 | 0 | 0.003 | - | 0.001 | 0 | 0 | 9.5716 | 34.458 | 10.1004 | 36.361 | 10.6173 | 38.222 | 11.1937 | 40.297 | 12.481 | 44.932 | 13.169 | 47.408 | 13.845 | 49.841 | 14.594 | 52.539 | 0.721 | 0.7606 | 0.5881 | 0.5883 | 17.004 | 488.972 | 85.625
2022-12-29 06:00 | 2022-12-30 06:00 | 024-1 | MRČ Donji Miholjac - MRČ Budrovac (stream 1) | Kromatografski uzorak | 2023-01-02 10:16 | 2.949 | 0.003 | 92.729 | 3.88 | 0.379 | 0.439 | 0.024 | 0.026 | 0.003 | 0.005 | 0 | 0.002 | - | 0 | 0 | 0 | 9.5267 | 34.296 | 10.053 | 36.191 | 10.5672 | 38.042 | 11.1409 | 40.107 | 12.397 | 44.629 | 13.08 | 47.088 | 13.751 | 49.504 | 14.495 | 52.184 | 0.724 | 0.7637 | 0.5906 | 0.5907 | 17.075 | 486.962 | 85.498
2022-12-30 06:00 | 2022-12-31 06:00 | 024-1 | MRČ Donji Miholjac - MRČ Budrovac (stream 1) | Kromatografski uzorak | 2023-01-02 10:16 | 3.552 | 0.001 | 92.296 | 3.837 | 0.281 | 0.314 | 0.011 | 0.015 | 0.002 | 0.003 | 0 | 0.001 | - | 0 | 0 | 0 | 9.4458 | 34.005 | 9.9675 | 35.883 | 10.4783 | 37.722 | 11.047 | 39.769 | 12.283 | 44.218 | 12.959 | 46.653 | 13.625 | 49.052 | 14.363 | 51.706 | 0.725 | 0.7649 | 0.5914 | 0.5916 | 17.101 | 486.226 | 86.22
2022-12-31 06:00 | 2023-01-01 06:00 | 024-1 | MRČ Donji Miholjac - MRČ Budrovac (stream 1) | Kromatografski uzorak | 2023-01-02 10:16 | 3.378 | 0 | 92.385 | 3.843 | 0.347 | 0.394 | 0.018 | 0.02 | 0.003 | 0.004 | 0 | 0.002 | - | 0 | 0 | 0 | 9.4757 | 34.112 | 9.9991 | 35.997 | 10.511 | 37.84 | 11.0816 | 39.894 | 12.32 | 44.351 | 12.999 | 46.795 | 13.666 | 49.197 | 14.406 | 51.86 | 0.725 | 0.7651 | 0.5916 | 0.5917 | 17.105 | 486.094 | 85.795
2022-12-01 06:00 | 2022-12-02 06:00 | 024-2 | MRČ Donji Miholjac - MRS Beničanci (stream 2) | Kromatografski uzorak | 2023-01-02 10:16 | 1.669 | 0.023 | 94.201 | 3.647 | 0.369 | 0.461 | 0.032 | 0.039 | 0.005 | 0.008 | 0 | 0.005 | - | 0.003 | 0.001 | 0 | 9.6357 | 34.689 | 10.168 | 36.605 | 10.6888 | 38.48 | 11.269 | 40.568 | 12.6 | 45.362 | 13.295 | 47.861 | 13.977 | 50.319 | 14.734 | 53.043 | 0.717 | 0.7563 | 0.5848 | 0.5849 | 16.908 | 491.774 | 85.897
2022-12-02 06:00 | 2022-12-03 06:00 | 024-2 | MRČ Donji Miholjac - MRS Beničanci (stream 2) | Kromatografski uzorak | 2023-01-02 10:16 | 1.42 | 0.023 | 94.671 | 3.533 | 0.287 | 0.353 | 0.025 | 0.033 | 0.002 | 0.005 | 0 | 0.002 | - | 0 | 0 | 0 | 9.6314 | 34.673 | 10.1635 | 36.589 | 10.6851 | 38.466 | 11.2651 | 40.554 | 12.626 | 45.453 | 13.322 | 47.957 | 14.007 | 50.425 | 14.765 | 53.156 | 0.713 | 0.7526 | 0.5819 | 0.5821 | 16.825 | 494.184 | 86.842
2022-12-03 06:00 | 2022-12-04 06:00 | 024-2 | MRČ Donji Miholjac - MRS Beničanci (stream 2) | Kromatografski uzorak | 2023-01-02 10:16 | 1.566 | 0.02 | 94.528 | 3.513 | 0.303 | 0.374 | 0.026 | 0.035 | 0.003 | 0.006 | 0 | 0.002 | - | 0 | 0 | 0 | 9.6201 | 34.632 | 10.1515 | 36.545 | 10.6724 | 38.42 | 11.2517 | 40.506 | 12.603 | 45.372 | 13.298 | 47.872 | 13.982 | 50.335 | 14.739 | 53.06 | 0.714 | 0.7535 | 0.5826 | 0.5828 | 16.845 | 493.583 | 86.734
2022-12-04 06:00 | 2022-12-05 06:00 | 024-2 | MRČ Donji Miholjac - MRS Beničanci (stream 2) | Kromatografski uzorak | 2023-01-02 10:16 | 1.772 | 0.025 | 94.244 | 3.576 | 0.31 | 0.383 | 0.026 | 0.034 | 0.003 | 0.006 | 0 | 0.003 | - | 0 | 0 | 0 | 9.6063 | 34.583 | 10.137 | 36.493 | 10.6569 | 38.365 | 11.2353 | 40.447 | 12.571 | 45.255 | 13.264 | 47.749 | 13.946 | 50.204 | 14.701 | 52.923 | 0.716 | 0.7552 | 0.584 | 0.5841 | 16.884 | 492.461 | 86.5
2022-12-05 06:00 | 2022-12-06 06:00 | 024-2 | MRČ Donji Miholjac - MRS Beničanci (stream 2) | Kromatografski uzorak | 2023-01-02 10:16 | 1.575 | 0.024 | 94.121 | 3.804 | 0.393 | 0.477 | 0.034 | 0.038 | 0.003 | 0.006 | 0 | 0.002 | - | 0 | 0 | 0 | 9.6564 | 34.763 | 10.1899 | 36.683 | 10.7112 | 38.56 | 11.2927 | 40.654 | 12.623 | 45.443 | 13.319 | 47.947 | 14.002 | 50.408 | 14.76 | 53.137 | 0.717 | 0.7568 | 0.5852 | 0.5853 | 16.919 | 491.435 | 85.61
2022-12-06 06:00 | 2022-12-07 06:00 | 024-2 | MRČ Donji Miholjac - MRS Beničanci (stream 2) | Kromatografski uzorak | 2023-01-02 10:16 | 1.514 | 0.02 | 94.488 | 3.603 | 0.307 | 0.375 | 0.026 | 0.034 | 0.002 | 0.005 | 0 | 0.001 | - | 0 | 0 | 0 | 9.6314 | 34.673 | 10.1635 | 36.589 | 10.6847 | 38.465 | 11.2647 | 40.553 | 12.616 | 45.417 | 13.311 | 47.919 | 13.996 | 50.384 | 14.753 | 53.112 | 0.714 | 0.7538 | 0.5828 | 0.583 | 16.851 | 493.405 | 86.567
2022-12-07 06:00 | 2022-12-08 06:00 | 024-2 | MRČ Donji Miholjac - MRS Beničanci (stream 2) | Kromatografski uzorak | 2023-01-02 10:16 | 1.372 | 0.017 | 95.243 | 2.933 | 0.331 | 0.436 | 0.033 | 0.048 | 0.006 | 0.012 | 0 | 0.005 | - | 0.001 | 0 | 0 | 9.6086 | 34.591 | 10.1394 | 36.502 | 10.6608 | 38.379 | 11.2395 | 40.462 | 12.619 | 45.427 | 13.314 | 47.93 | 14 | 50.402 | 14.758 | 53.13 | 0.711 | 0.7499 | 0.5798 | 0.58 | 16.765 | 495.968 | 87.564
2022-12-08 06:00 | 2022-12-09 06:00 | 024-2 | MRČ Donji Miholjac - MRS Beničanci (stream 2) | Kromatografski uzorak | 2023-01-02 10:16 | 1.284 | 0.012 | 95.68 | 2.565 | 0.337 | 0.46 | 0.034 | 0.055 | 0.008 | 0.017 | 0 | 0.007 | - | 0.001 | 0 | 0 | 9.5957 | 34.544 | 10.1257 | 36.453 | 10.6474 | 38.33 | 11.2253 | 40.411 | 12.622 | 45.438 | 13.317 | 47.941 | 14.005 | 50.418 | 14.763 | 53.147 | 0.708 | 0.7475 | 0.578 | 0.5782 | 16.712 | 497.545 | 88.212
2022-12-09 06:00 | 2022-12-10 06:00 | 024-2 | MRČ Donji Miholjac - MRS Beničanci (stream 2) | Kromatografski uzorak | 2023-01-02 10:16 | 1.318 | 0.024 | 95.748 | 2.559 | 0.244 | 0.35 | 0.024 | 0.049 | 0.008 | 0.016 | 0 | 0.007 | - | 0.002 | 0 | 0 | 9.5738 | 34.465 | 10.1026 | 36.369 | 10.6237 | 38.245 | 11.2003 | 40.321 | 12.603 | 45.369 | 13.297 | 47.869 | 13.985 | 50.345 | 14.742 | 53.07 | 0.707 | 0.7463 | 0.5771 | 0.5772 | 16.686 | 498.302 | 88.771
2022-12-10 06:00 | 2022-12-11 06:00 | 024-2 | MRČ Donji Miholjac - MRS Beničanci (stream 2) | Kromatografski uzorak | 2023-01-02 10:16 | 1.449 | 0.023 | 95.538 | 2.626 | 0.259 | 0.364 | 0.025 | 0.048 | 0.007 | 0.016 | 0 | 0.007 | - | 0.002 | 0 | 0 | 9.5682 | 34.445 | 10.0967 | 36.348 | 10.6172 | 38.222 | 11.1935 | 40.296 | 12.585 | 45.305 | 13.278 | 47.801 | 13.964 | 50.272 | 14.72 | 52.993 | 0.708 | 0.7476 | 0.5781 | 0.5782 | 16.714 | 497.471 | 88.545
2022-12-11 06:00 | 2022-12-12 06:00 | 024-2 | MRČ Donji Miholjac - MRS Beničanci (stream 2) | Kromatografski uzorak | 2023-01-02 10:16 | 1.533 | 0.006 | 96.042 | 2.128 | 0.186 | 0.291 | 0.019 | 0.05 | 0.008 | 0.019 | 0 | 0.009 | - | 0.002 | 0 | 0 | 9.5148 | 34.253 | 10.0403 | 36.145 | 10.5598 | 38.015 | 11.1328 | 40.078 | 12.546 | 45.166 | 13.237 | 47.654 | 13.924 | 50.127 | 14.678 | 52.84 | 0.705 | 0.7438 | 0.5751 | 0.5753 | 16.63 | 499.983 | 90.045
2022-12-12 06:00 | 2022-12-13 06:00 | 024-2 | MRČ Donji Miholjac - MRS Beničanci (stream 2) | Kromatografski uzorak | 2023-01-02 10:16 | 1.123 | 0 | 96.675 | 1.838 | 0.231 | 0.364 | 0.027 | 0.061 | 0.01 | 0.022 | 0 | 0.01 | - | 0.002 | 0 | 0 | 9.5461 | 34.366 | 10.0733 | 36.264 | 10.5949 | 38.142 | 11.1698 | 40.211 | 12.612 | 45.405 | 13.307 | 47.906 | 13.998 | 50.393 | 14.756 | 53.121 | 0.702 | 0.7409 | 0.5729 | 0.573 | 16.564 | 501.966 | 90.34
2022-12-13 06:00 | 2022-12-14 06:00 | 024-2 | MRČ Donji Miholjac - MRS Beničanci (stream 2) | Kromatografski uzorak | 2023-01-02 10:16 | 0.794 | 0 | 97.547 | 1.371 | 0.151 | 0.288 | 0.022 | 0.064 | 0.011 | 0.025 | 0 | 0.012 | - | 0.002 | 0.001 | 0 | 9.5326 | 34.317 | 10.059 | 36.212 | 10.5816 | 38.094 | 11.1558 | 40.161 | 12.642 | 45.512 | 13.339 | 48.019 | 14.033 | 50.52 | 14.793 | 53.254 | 0.697 | 0.7353 | 0.5686 | 0.5687 | 16.44 | 505.755 | 91.893
2022-12-14 06:00 | 2022-12-15 06:00 | 024-2 | MRČ Donji Miholjac - MRS Beničanci (stream 2) | Kromatografski uzorak | 2023-01-02 10:16 | 0.916 | 0.018 | 96.484 | 2.239 | 0.221 | 0.344 | 0.026 | 0.056 | 0.009 | 0.02 | 0 | 0.009 | - | 0.002 | 0 | 0 | 9.5896 | 34.522 | 10.1192 | 36.429 | 10.6422 | 38.312 | 11.2197 | 40.391 | 12.659 | 45.571 | 13.356 | 48.083 | 14.048 | 50.574 | 14.809 | 53.312 | 0.703 | 0.7422 | 0.5739 | 0.574 | 16.593 | 501.101 | 89.517
2022-12-15 06:00 | 2022-12-16 06:00 | 024-2 | MRČ Donji Miholjac - MRS Beničanci (stream 2) | Kromatografski uzorak | 2023-01-02 10:16 | 0.923 | 0.009 | 96.924 | 1.844 | 0.172 | 0.3 | 0.022 | 0.059 | 0.01 | 0.023 | 0 | 0.011 | - | 0.003 | 0 | 0 | 9.5552 | 34.399 | 10.0829 | 36.298 | 10.6053 | 38.179 | 11.1808 | 40.251 | 12.639 | 45.501 | 13.335 | 48.008 | 14.028 | 50.502 | 14.788 | 53.235 | 0.7 | 0.7391 | 0.5715 | 0.5717 | 16.526 | 503.134 | 90.651
2022-12-16 06:00 | 2022-12-17 06:00 | 024-2 | MRČ Donji Miholjac - MRS Beničanci (stream 2) | Kromatografski uzorak | 2023-01-02 10:16 | 1.017 | 0.01 | 96.649 | 2.009 | 0.192 | 0.315 | 0.023 | 0.057 | 0.01 | 0.021 | 0 | 0.01 | - | 0.002 | 0 | 0 | 9.5599 | 34.416 | 10.0879 | 36.317 | 10.61 | 38.196 | 11.1858 | 40.269 | 12.631 | 45.472 | 13.327 | 47.977 | 14.019 | 50.467 | 14.777 | 53.198 | 0.702 | 0.7408 | 0.5728 | 0.573 | 16.563 | 502.002 | 90.183
2022-12-17 06:00 | 2022-12-18 06:00 | 024-2 | MRČ Donji Miholjac - MRS Beničanci (stream 2) | Kromatografski uzorak | 2023-01-02 10:16 | 1.378 | 0.005 | 96.095 | 2.198 | 0.207 | 0.323 | 0.021 | 0.054 | 0.009 | 0.02 | 0 | 0.009 | - | 0.002 | 0 | 0 | 9.5406 | 34.346 | 10.0675 | 36.243 | 10.588 | 38.117 | 11.1626 | 40.185 | 12.579 | 45.286 | 13.272 | 47.78 | 13.96 | 50.257 | 14.716 | 52.977 | 0.705 | 0.7439 | 0.5752 | 0.5754 | 16.632 | 499.919 | 89.67
2022-12-18 06:00 | 2022-12-19 06:00 | 024-2 | MRČ Donji Miholjac - MRS Beničanci (stream 2) | Kromatografski uzorak | 2023-01-02 10:16 | 1.527 | 0.014 | 95.619 | 2.482 | 0.247 | 0.357 | 0.024 | 0.05 | 0.008 | 0.018 | 0 | 0.008 | - | 0.002 | 0 | 0 | 9.5506 | 34.382 | 10.0781 | 36.281 | 10.5982 | 38.153 | 11.1734 | 40.224 | 12.567 | 45.241 | 13.259 | 47.733 | 13.945 | 50.203 | 14.7 | 52.92 | 0.708 | 0.747 | 0.5776 | 0.5777 | 16.7 | 497.878 | 88.863
2022-12-19 06:00 | 2022-12-20 06:00 | 024-2 | MRČ Donji Miholjac - MRS Beničanci (stream 2) | Kromatografski uzorak | 2023-01-02 10:16 | 0.873 | 0.036 | 95.783 | 2.966 | 0.246 | 0.343 | 0.026 | 0.044 | 0.006 | 0.012 | 0 | 0.006 | - | 0.002 | 0 | 0 | 9.6427 | 34.714 | 10.1753 | 36.631 | 10.6991 | 38.517 | 11.2798 | 40.607 | 12.692 | 45.692 | 13.391 | 48.209 | 14.083 | 50.698 | 14.845 | 53.442 | 0.707 | 0.7465 | 0.5772 | 0.5774 | 16.688 | 498.222 | 87.972
2022-12-20 06:00 | 2022-12-21 06:00 | 024-2 | MRČ Donji Miholjac - MRS Beničanci (stream 2) | Kromatografski uzorak | 2023-01-02 10:16 | 1.48 | 0.03 | 94.914 | 3.238 | 0.259 | 0.337 | 0.022 | 0.035 | 0.005 | 0.009 | 0 | 0.005 | - | 0.002 | 0 | 0 | 9.6032 | 34.571 | 10.1337 | 36.481 | 10.6546 | 38.356 | 11.2329 | 40.438 | 12.601 | 45.364 | 13.295 | 47.863 | 13.981 | 50.33 | 14.737 | 53.055 | 0.712 | 0.7511 | 0.5808 | 0.5809 | 16.793 | 495.14 | 87.414
2022-12-21 06:00 | 2022-12-22 06:00 | 024-2 | MRČ Donji Miholjac - MRS Beničanci (stream 2) | Kromatografski uzorak | 2023-01-02 10:16 | 1.608 | 0.027 | 94.519 | 3.51 | 0.264 | 0.335 | 0.021 | 0.032 | 0.004 | 0.009 | 0 | 0.004 | - | 0.001 | 0 | 0 | 9.6103 | 34.597 | 10.1412 | 36.508 | 10.6617 | 38.382 | 11.2404 | 40.466 | 12.591 | 45.329 | 13.285 | 47.826 | 13.969 | 50.288 | 14.725 | 53.011 | 0.714 | 0.7534 | 0.5825 | 0.5827 | 16.843 | 493.655 | 86.826
2022-12-22 06:00 | 2022-12-23 06:00 | 024-2 | MRČ Donji Miholjac - MRS Beničanci (stream 2) | Kromatografski uzorak | 2023-01-02 10:16 | 1.59 | 0.041 | 94.397 | 3.626 | 0.276 | 0.346 | 0.022 | 0.032 | 0.004 | 0.007 | 0 | 0.003 | - | 0.001 | 0 | 0 | 9.6205 | 34.634 | 10.152 | 36.547 | 10.6727 | 38.422 | 11.252 | 40.507 | 12.597 | 45.35 | 13.291 | 47.848 | 13.975 | 50.309 | 14.731 | 53.033 | 0.715 | 0.7543 | 0.5833 | 0.5834 | 16.863 | 493.057 | 86.572
2022-12-23 06:00 | 2022-12-24 06:00 | 024-2 | MRČ Donji Miholjac - MRS Beničanci (stream 2) | Kromatografski uzorak | 2023-01-02 10:16 | 2.192 | 0.029 | 93.825 | 3.649 | 0.252 | 0.305 | 0.016 | 0.025 | 0.003 | 0.006 | 0 | 0.003 | - | 0.001 | 0 | 0 | 9.5588 | 34.412 | 10.0869 | 36.313 | 10.6044 | 38.176 | 11.18 | 40.248 | 12.495 | 44.983 | 13.184 | 47.461 | 13.862 | 49.903 | 14.612 | 52.605 | 0.717 | 0.7569 | 0.5852 | 0.5854 | 16.921 | 491.381 | 86.72
2022-12-24 06:00 | 2022-12-25 06:00 | 024-2 | MRČ Donji Miholjac - MRS Beničanci (stream 2) | Kromatografski uzorak | 2023-01-02 10:16 | 2.411 | 0.018 | 93.336 | 3.816 | 0.355 | 0.419 | 0.024 | 0.028 | 0.003 | 0.006 | 0 | 0.003 | - | 0 | 0 | 0 | 9.569 | 34.448 | 10.0976 | 36.351 | 10.6145 | 38.212 | 11.1907 | 40.286 | 12.479 | 44.924 | 13.166 | 47.399 | 13.842 | 49.833 | 14.592 | 52.531 | 0.721 | 0.7604 | 0.588 | 0.5882 | 17.001 | 489.074 | 85.765
2022-12-25 06:00 | 2022-12-26 06:00 | 024-2 | MRČ Donji Miholjac - MRS Beničanci (stream 2) | Kromatografski uzorak | 2023-01-02 10:16 | 2.557 | 0.002 | 93.386 | 3.656 | 0.333 | 0.399 | 0.023 | 0.028 | 0.004 | 0.007 | 0 | 0.003 | - | 0 | 0 | 0 | 9.542 | 34.351 | 10.0691 | 36.249 | 10.5851 | 38.106 | 11.1597 | 40.175 | 12.449 | 44.817 | 13.135 | 47.286 | 13.81 | 49.716 | 14.558 | 52.408 | 0.72 | 0.7598 | 0.5875 | 0.5876 | 16.986 | 489.491 | 86.147
2022-12-26 06:00 | 2022-12-27 06:00 | 024-2 | MRČ Donji Miholjac - MRS Beničanci (stream 2) | Kromatografski uzorak | 2023-01-02 10:16 | 2.759 | 0.002 | 93.465 | 3.501 | 0.228 | 0.273 | 0.011 | 0.021 | 0.003 | 0.006 | 0 | 0.003 | - | 0 | 0 | 0 | 9.4912 | 34.168 | 10.0155 | 36.056 | 10.5299 | 37.908 | 11.1015 | 39.965 | 12.396 | 44.626 | 13.079 | 47.085 | 13.753 | 49.51 | 14.497 | 52.191 | 0.718 | 0.7581 | 0.5862 | 0.5864 | 16.95 | 490.531 | 87.139
2022-12-27 06:00 | 2022-12-28 06:00 | 024-2 | MRČ Donji Miholjac - MRS Beničanci (stream 2) | Kromatografski uzorak | 2023-01-02 10:16 | 2.629 | 0.003 | 93.224 | 3.696 | 0.378 | 0.449 | 0.026 | 0.03 | 0.004 | 0.007 | 0 | 0.003 | - | 0 | 0 | 0 | 9.5458 | 34.365 | 10.0731 | 36.263 | 10.5889 | 38.12 | 11.1637 | 40.189 | 12.443 | 44.796 | 13.129 | 47.265 | 13.803 | 49.691 | 14.551 | 52.382 | 0.721 | 0.7611 | 0.5885 | 0.5887 | 17.015 | 488.679 | 85.823
2022-12-28 06:00 | 2022-12-29 06:00 | 024-2 | MRČ Donji Miholjac - MRS Beničanci (stream 2) | Kromatografski uzorak | 2023-01-02 10:16 | 2.417 | 0.001 | 93.426 | 3.667 | 0.408 | 0.489 | 0.031 | 0.033 | 0.004 | 0.008 | 0 | 0.003 | - | 0.001 | 0 | 0 | 9.5707 | 34.454 | 10.0994 | 36.358 | 10.6164 | 38.219 | 11.1927 | 40.294 | 12.482 | 44.935 | 13.17 | 47.411 | 13.846 | 49.845 | 14.595 | 52.543 | 0.72 | 0.7603 | 0.5879 | 0.5881 | 16.998 | 489.14 | 85.693
2022-12-29 06:00 | 2022-12-30 06:00 | 024-2 | MRČ Donji Miholjac - MRS Beničanci (stream 2) | Kromatografski uzorak | 2023-01-02 10:16 | 2.972 | 0.002 | 92.704 | 3.882 | 0.379 | 0.439 | 0.024 | 0.025 | 0.003 | 0.005 | 0 | 0.002 | - | 0 | 0 | 0 | 9.5246 | 34.289 | 10.0508 | 36.183 | 10.5649 | 38.034 | 11.1385 | 40.098 | 12.393 | 44.616 | 13.076 | 47.074 | 13.747 | 49.489 | 14.491 | 52.168 | 0.724 | 0.7639 | 0.5906 | 0.5908 | 17.077 | 486.88 | 85.493
2022-12-30 06:00 | 2022-12-31 06:00 | 024-2 | MRČ Donji Miholjac - MRS Beničanci (stream 2) | Kromatografski uzorak | 2023-01-02 10:16 | 3.526 | 0.001 | 92.311 | 3.843 | 0.285 | 0.319 | 0.012 | 0.015 | 0.002 | 0.003 | 0 | 0.002 | - | 0 | 0 | 0 | 9.4495 | 34.018 | 9.9715 | 35.897 | 10.4824 | 37.737 | 11.0514 | 39.785 | 12.288 | 44.237 | 12.965 | 46.673 | 13.631 | 49.072 | 14.369 | 51.727 | 0.725 | 0.7648 | 0.5914 | 0.5916 | 17.1 | 486.249 | 86.181
2022-12-31 06:00 | 2023-01-01 06:00 | 024-2 | MRČ Donji Miholjac - MRS Beničanci (stream 2) | Kromatografski uzorak | 2023-01-02 10:16 | 3.386 | 0 | 92.383 | 3.842 | 0.343 | 0.389 | 0.018 | 0.02 | 0.002 | 0.004 | 0 | 0.002 | - | 0 | 0 | 0 | 9.4741 | 34.107 | 9.9975 | 35.991 | 10.5093 | 37.833 | 11.0797 | 39.887 | 12.318 | 44.345 | 12.997 | 46.788 | 13.664 | 49.19 | 14.404 | 51.853 | 0.725 | 0.7651 | 0.5916 | 0.5917 | 17.104 | 486.111 | 85.82
2022-12-01 06:00 | 2022-12-02 06:00 | 024-3 | MRČ Donji Miholjac - MRS Bokšić (stream 3) | Kromatografski uzorak | 2023-01-02 10:16 | 1.66 | 0.023 | 94.221 | 3.637 | 0.368 | 0.459 | 0.032 | 0.039 | 0.005 | 0.008 | 0 | 0.005 | - | 0.003 | 0.001 | 0 | 9.6354 | 34.687 | 10.1677 | 36.604 | 10.6884 | 38.478 | 11.2687 | 40.567 | 12.601 | 45.364 | 13.296 | 47.864 | 13.978 | 50.322 | 14.735 | 53.047 | 0.716 | 0.7561 | 0.5847 | 0.5848 | 16.904 | 491.867 | 85.937
2022-12-02 06:00 | 2022-12-03 06:00 | 024-3 | MRČ Donji Miholjac - MRS Bokšić (stream 3) | Kromatografski uzorak | 2023-01-02 10:16 | 1.427 | 0.023 | 94.671 | 3.528 | 0.285 | 0.351 | 0.024 | 0.033 | 0.002 | 0.005 | 0 | 0.002 | - | 0 | 0 | 0 | 9.6301 | 34.668 | 10.162 | 36.583 | 10.6836 | 38.461 | 11.2635 | 40.549 | 12.624 | 45.447 | 13.32 | 47.952 | 14.005 | 50.419 | 14.764 | 53.149 | 0.713 | 0.7525 | 0.5819 | 0.5821 | 16.824 | 494.202 | 86.864
2022-12-03 06:00 | 2022-12-04 06:00 | 024-3 | MRČ Donji Miholjac - MRS Bokšić (stream 3) | Kromatografski uzorak | 2023-01-02 10:16 | 1.577 | 0.019 | 94.523 | 3.51 | 0.3 | 0.371 | 0.025 | 0.035 | 0.003 | 0.006 | 0 | 0.002 | - | 0 | 0 | 0 | 9.6183 | 34.626 | 10.1496 | 36.539 | 10.6704 | 38.413 | 11.2496 | 40.499 | 12.601 | 45.364 | 13.295 | 47.863 | 13.979 | 50.326 | 14.736 | 53.051 | 0.714 | 0.7535 | 0.5826 | 0.5828 | 16.845 | 493.586 | 86.756
2022-12-04 06:00 | 2022-12-05 06:00 | 024-3 | MRČ Donji Miholjac - MRS Bokšić (stream 3) | Kromatografski uzorak | 2023-01-02 10:16 | 1.769 | 0.025 | 94.246 | 3.576 | 0.311 | 0.384 | 0.026 | 0.034 | 0.003 | 0.006 | 0 | 0.003 | - | 0 | 0 | 0 | 9.6067 | 34.584 | 10.1374 | 36.495 | 10.6573 | 38.366 | 11.2358 | 40.449 | 12.571 | 45.257 | 13.264 | 47.751 | 13.946 | 50.207 | 14.701 | 52.925 | 0.716 | 0.7552 | 0.5839 | 0.5841 | 16.883 | 492.468 | 86.497
2022-12-05 06:00 | 2022-12-06 06:00 | 024-3 | MRČ Donji Miholjac - MRS Bokšić (stream 3) | Kromatografski uzorak | 2023-01-02 10:16 | 1.564 | 0.024 | 94.137 | 3.799 | 0.394 | 0.477 | 0.034 | 0.038 | 0.003 | 0.006 | 0 | 0.002 | - | 0 | 0 | 0 | 9.6572 | 34.766 | 10.1907 | 36.687 | 10.7122 | 38.564 | 11.2937 | 40.657 | 12.625 | 45.449 | 13.321 | 47.954 | 14.004 | 50.414 | 14.762 | 53.144 | 0.717 | 0.7567 | 0.5851 | 0.5853 | 16.917 | 491.484 | 85.616
2022-12-06 06:00 | 2022-12-07 06:00 | 024-3 | MRČ Donji Miholjac - MRS Bokšić (stream 3) | Kromatografski uzorak | 2023-01-02 10:16 | 1.531 | 0.02 | 94.473 | 3.604 | 0.305 | 0.372 | 0.025 | 0.033 | 0.002 | 0.005 | 0 | 0.001 | - | 0 | 0 | 0 | 9.6292 | 34.665 | 10.1612 | 36.58 | 10.6823 | 38.456 | 11.2622 | 40.544 | 12.613 | 45.405 | 13.307 | 47.907 | 13.992 | 50.371 | 14.749 | 53.098 | 0.714 | 0.7538 | 0.5829 | 0.583 | 16.853 | 493.371 | 86.583
2022-12-07 06:00 | 2022-12-08 06:00 | 024-3 | MRČ Donji Miholjac - MRS Bokšić (stream 3) | Kromatografski uzorak | 2023-01-02 10:16 | 1.366 | 0.017 | 95.245 | 2.935 | 0.332 | 0.437 | 0.033 | 0.048 | 0.006 | 0.012 | 0 | 0.005 | - | 0.001 | 0 | 0 | 9.6095 | 34.594 | 10.1403 | 36.505 | 10.6618 | 38.382 | 11.2405 | 40.466 | 12.62 | 45.431 | 13.315 | 47.934 | 14.002 | 50.406 | 14.76 | 53.135 | 0.711 | 0.7499 | 0.5798 | 0.58 | 16.765 | 495.968 | 87.553
2022-12-08 06:00 | 2022-12-09 06:00 | 024-3 | MRČ Donji Miholjac - MRS Bokšić (stream 3) | Kromatografski uzorak | 2023-01-02 10:16 | 1.295 | 0.012 | 95.655 | 2.575 | 0.34 | 0.463 | 0.034 | 0.055 | 0.008 | 0.017 | 0 | 0.007 | - | 0.001 | 0 | 0 | 9.5959 | 34.545 | 10.1259 | 36.453 | 10.6475 | 38.331 | 11.2254 | 40.412 | 12.62 | 45.434 | 13.316 | 47.937 | 14.004 | 50.413 | 14.762 | 53.142 | 0.708 | 0.7477 | 0.5781 | 0.5783 | 16.716 | 497.434 | 88.17
2022-12-09 06:00 | 2022-12-10 06:00 | 024-3 | MRČ Donji Miholjac - MRS Bokšić (stream 3) | Kromatografski uzorak | 2023-01-02 10:16 | 1.33 | 0.024 | 95.727 | 2.567 | 0.245 | 0.351 | 0.025 | 0.049 | 0.008 | 0.016 | 0 | 0.007 | - | 0.002 | 0 | 0 | 9.5734 | 34.464 | 10.1022 | 36.368 | 10.6232 | 38.244 | 11.1998 | 40.319 | 12.601 | 45.364 | 13.295 | 47.863 | 13.983 | 50.339 | 14.74 | 53.064 | 0.707 | 0.7465 | 0.5772 | 0.5773 | 16.689 | 498.217 | 88.747
2022-12-10 06:00 | 2022-12-11 06:00 | 024-3 | MRČ Donji Miholjac - MRS Bokšić (stream 3) | Kromatografski uzorak | 2023-01-02 10:16 | 1.444 | 0.023 | 95.546 | 2.622 | 0.259 | 0.365 | 0.025 | 0.049 | 0.007 | 0.016 | 0 | 0.007 | - | 0.002 | 0 | 0 | 9.5684 | 34.446 | 10.0969 | 36.349 | 10.6175 | 38.223 | 11.1938 | 40.298 | 12.585 | 45.307 | 13.279 | 47.803 | 13.965 | 50.275 | 14.721 | 52.996 | 0.708 | 0.7476 | 0.578 | 0.5782 | 16.713 | 497.496 | 88.551
2022-12-11 06:00 | 2022-12-12 06:00 | 024-3 | MRČ Donji Miholjac - MRS Bokšić (stream 3) | Kromatografski uzorak | 2023-01-02 10:16 | 1.506 | 0.006 | 96.079 | 2.117 | 0.186 | 0.292 | 0.019 | 0.05 | 0.008 | 0.019 | 0 | 0.009 | - | 0.002 | 0 | 0 | 9.5167 | 34.26 | 10.0423 | 36.152 | 10.5619 | 38.023 | 11.135 | 40.086 | 12.55 | 45.181 | 13.242 | 47.67 | 13.929 | 50.143 | 14.683 | 52.857 | 0.705 | 0.7436 | 0.575 | 0.5751 | 16.626 | 500.113 | 90.07
2022-12-12 06:00 | 2022-12-13 06:00 | 024-3 | MRČ Donji Miholjac - MRS Bokšić (stream 3) | Kromatografski uzorak | 2023-01-02 10:16 | 1.123 | 0 | 96.675 | 1.837 | 0.232 | 0.365 | 0.027 | 0.061 | 0.01 | 0.022 | 0 | 0.01 | - | 0.002 | 0 | 0 | 9.5462 | 34.366 | 10.0735 | 36.265 | 10.595 | 38.142 | 11.17 | 40.212 | 12.612 | 45.405 | 13.307 | 47.906 | 13.998 | 50.393 | 14.756 | 53.121 | 0.702 | 0.7409 | 0.5729 | 0.573 | 16.565 | 501.96 | 90.334
2022-12-13 06:00 | 2022-12-14 06:00 | 024-3 | MRČ Donji Miholjac - MRS Bokšić (stream 3) | Kromatografski uzorak | 2023-01-02 10:16 | 0.786 | 0 | 97.566 | 1.361 | 0.149 | 0.287 | 0.022 | 0.064 | 0.011 | 0.025 | 0 | 0.012 | - | 0.002 | 0.001 | 0 | 9.5324 | 34.317 | 10.0588 | 36.212 | 10.5814 | 38.093 | 11.1556 | 40.16 | 12.643 | 45.515 | 13.339 | 48.022 | 14.034 | 50.524 | 14.794 | 53.258 | 0.697 | 0.7352 | 0.5685 | 0.5686 | 16.438 | 505.835 | 91.924
2022-12-14 06:00 | 2022-12-15 06:00 | 024-3 | MRČ Donji Miholjac - MRS Bokšić (stream 3) | Kromatografski uzorak | 2023-01-02 10:16 | 0.933 | 0.018 | 96.469 | 2.241 | 0.218 | 0.339 | 0.026 | 0.056 | 0.009 | 0.02 | 0 | 0.009 | - | 0.002 | 0 | 0 | 9.5874 | 34.515 | 10.117 | 36.421 | 10.6398 | 38.303 | 11.2173 | 40.382 | 12.656 | 45.56 | 13.353 | 48.071 | 14.045 | 50.561 | 14.805 | 53.298 | 0.703 | 0.7422 | 0.5739 | 0.574 | 16.594 | 501.075 | 89.536
2022-12-15 06:00 | 2022-12-16 06:00 | 024-3 | MRČ Donji Miholjac - MRS Bokšić (stream 3) | Kromatografski uzorak | 2023-01-02 10:16 | 0.909 | 0.009 | 96.931 | 1.849 | 0.173 | 0.301 | 0.022 | 0.06 | 0.01 | 0.023 | 0 | 0.011 | - | 0.003 | 0 | 0 | 9.5569 | 34.405 | 10.0848 | 36.305 | 10.6072 | 38.186 | 11.1829 | 40.258 | 12.642 | 45.51 | 13.338 | 48.017 | 14.031 | 50.512 | 14.79 | 53.246 | 0.7 | 0.7391 | 0.5715 | 0.5717 | 16.525 | 503.148 | 90.633
2022-12-16 06:00 | 2022-12-17 06:00 | 024-3 | MRČ Donji Miholjac - MRS Bokšić (stream 3) | Kromatografski uzorak | 2023-01-02 10:16 | 1.007 | 0.011 | 96.654 | 2.012 | 0.192 | 0.316 | 0.023 | 0.058 | 0.01 | 0.021 | 0 | 0.01 | - | 0.002 | 0 | 0 | 9.5611 | 34.42 | 10.0892 | 36.321 | 10.6113 | 38.201 | 11.1872 | 40.274 | 12.633 | 45.478 | 13.329 | 47.983 | 14.02 | 50.474 | 14.779 | 53.205 | 0.702 | 0.7408 | 0.5728 | 0.573 | 16.563 | 502.016 | 90.172
2022-12-17 06:00 | 2022-12-18 06:00 | 024-3 | MRČ Donji Miholjac - MRS Bokšić (stream 3) | Kromatografski uzorak | 2023-01-02 10:16 | 1.386 | 0.006 | 96.041 | 2.24 | 0.212 | 0.328 | 0.022 | 0.053 | 0.009 | 0.02 | 0 | 0.009 | - | 0.002 | 0 | 0 | 9.5434 | 34.356 | 10.0706 | 36.254 | 10.591 | 38.128 | 11.1658 | 40.197 | 12.58 | 45.288 | 13.273 | 47.783 | 13.961 | 50.259 | 14.717 | 52.979 | 0.705 | 0.7443 | 0.5755 | 0.5757 | 16.641 | 499.676 | 89.547
2022-12-18 06:00 | 2022-12-19 06:00 | 024-3 | MRČ Donji Miholjac - MRS Bokšić (stream 3) | Kromatografski uzorak | 2023-01-02 10:16 | 1.513 | 0.014 | 95.65 | 2.467 | 0.246 | 0.356 | 0.024 | 0.051 | 0.008 | 0.018 | 0 | 0.008 | - | 0.002 | 0 | 0 | 9.5508 | 34.383 | 10.0783 | 36.282 | 10.5984 | 38.154 | 11.1736 | 40.225 | 12.569 | 45.247 | 13.261 | 47.74 | 13.947 | 50.21 | 14.702 | 52.928 | 0.708 | 0.7468 | 0.5774 | 0.5776 | 16.696 | 497.998 | 88.903
2022-12-19 06:00 | 2022-12-20 06:00 | 024-3 | MRČ Donji Miholjac - MRS Bokšić (stream 3) | Kromatografski uzorak | 2023-01-02 10:16 | 0.874 | 0.036 | 95.792 | 2.956 | 0.245 | 0.341 | 0.025 | 0.044 | 0.006 | 0.013 | 0 | 0.006 | - | 0.002 | 0 | 0 | 9.6417 | 34.71 | 10.1743 | 36.627 | 10.6981 | 38.513 | 11.2787 | 40.603 | 12.691 | 45.689 | 13.391 | 48.206 | 14.082 | 50.695 | 14.844 | 53.439 | 0.707 | 0.7464 | 0.5772 | 0.5773 | 16.687 | 498.265 | 87.998
2022-12-20 06:00 | 2022-12-21 06:00 | 024-3 | MRČ Donji Miholjac - MRS Bokšić (stream 3) | Kromatografski uzorak | 2023-01-02 10:16 | 1.452 | 0.031 | 94.936 | 3.236 | 0.265 | 0.345 | 0.023 | 0.036 | 0.005 | 0.009 | 0 | 0.005 | - | 0.002 | 0 | 0 | 9.6069 | 34.585 | 10.1376 | 36.495 | 10.6586 | 38.371 | 11.2372 | 40.454 | 12.606 | 45.382 | 13.301 | 47.883 | 13.986 | 50.351 | 14.743 | 53.076 | 0.712 | 0.7511 | 0.5808 | 0.5809 | 16.792 | 495.373 | 87.376
2022-12-21 06:00 | 2022-12-22 06:00 | 024-3 | MRČ Donji Miholjac - MRS Bokšić (stream 3) | Kromatografski uzorak | 2023-01-02 10:16 | 1.608 | 0.027 | 94.522 | 3.509 | 0.262 | 0.333 | 0.02 | 0.032 | 0.004 | 0.009 | 0 | 0.004 | - | 0.001 | 0 | 0 | 9.6099 | 34.596 | 10.1407 | 36.507 | 10.6613 | 38.381 | 11.24 | 40.464 | 12.591 | 45.328 | 13.285 | 47.826 | 13.969 | 50.288 | 14.725 | 53.01 | 0.714 | 0.7534 | 0.5825 | 0.5827 | 16.842 | 493.677 | 86.838
2022-12-22 06:00 | 2022-12-23 06:00 | 024-3 | MRČ Donji Miholjac - MRS Bokšić (stream 3) | Kromatografski uzorak | 2023-01-02 10:16 | 1.599 | 0.041 | 94.39 | 3.625 | 0.276 | 0.345 | 0.022 | 0.032 | 0.004 | 0.007 | 0 | 0.003 | - | 0.001 | 0 | 0 | 9.6196 | 34.631 | 10.151 | 36.544 | 10.6717 | 38.418 | 11.251 | 40.503 | 12.596 | 45.345 | 13.29 | 47.843 | 13.973 | 50.304 | 14.73 | 53.027 | 0.715 | 0.7543 | 0.5833 | 0.5834 | 16.864 | 493.038 | 86.575
2022-12-23 06:00 | 2022-12-24 06:00 | 024-3 | MRČ Donji Miholjac - MRS Bokšić (stream 3) | Kromatografski uzorak | 2023-01-02 10:16 | 2.193 | 0.029 | 93.822 | 3.651 | 0.252 | 0.306 | 0.016 | 0.025 | 0.003 | 0.006 | 0 | 0.003 | - | 0.001 | 0 | 0 | 9.559 | 34.413 | 10.0871 | 36.313 | 10.6046 | 38.177 | 11.1802 | 40.249 | 12.495 | 44.983 | 13.184 | 47.461 | 13.862 | 49.903 | 14.612 | 52.605 | 0.717 | 0.7569 | 0.5852 | 0.5854 | 16.921 | 491.367 | 86.711
2022-12-24 06:00 | 2022-12-25 06:00 | 024-3 | MRČ Donji Miholjac - MRS Bokšić (stream 3) | Kromatografski uzorak | 2023-01-02 10:16 | 2.394 | 0.018 | 93.355 | 3.813 | 0.354 | 0.419 | 0.024 | 0.028 | 0.003 | 0.006 | 0 | 0.003 | - | 0 | 0 | 0 | 9.5702 | 34.453 | 10.0989 | 36.356 | 10.6158 | 38.217 | 11.1921 | 40.292 | 12.481 | 44.933 | 13.169 | 47.409 | 13.845 | 49.843 | 14.595 | 52.541 | 0.72 | 0.7603 | 0.5879 | 0.5881 | 16.998 | 489.146 | 85.776
2022-12-25 06:00 | 2022-12-26 06:00 | 024-3 | MRČ Donji Miholjac - MRS Bokšić (stream 3) | Kromatografski uzorak | 2023-01-02 10:16 | 2.562 | 0.002 | 93.384 | 3.657 | 0.33 | 0.395 | 0.022 | 0.028 | 0.004 | 0.007 | 0 | 0.003 | - | 0 | 0 | 0 | 9.541 | 34.348 | 10.0681 | 36.245 | 10.584 | 38.103 | 11.1586 | 40.171 | 12.448 | 44.813 | 13.134 | 47.282 | 13.809 | 49.712 | 14.556 | 52.403 | 0.72 | 0.7598 | 0.5875 | 0.5876 | 16.986 | 489.501 | 86.162
2022-12-26 06:00 | 2022-12-27 06:00 | 024-3 | MRČ Donji Miholjac - MRS Bokšić (stream 3) | Kromatografski uzorak | 2023-01-02 10:16 | 2.752 | 0.002 | 93.472 | 3.5 | 0.228 | 0.273 | 0.011 | 0.021 | 0.003 | 0.006 | 0 | 0.003 | - | 0 | 0 | 0 | 9.4919 | 34.171 | 10.0162 | 36.058 | 10.5307 | 37.911 | 11.1023 | 39.968 | 12.397 | 44.631 | 13.08 | 47.09 | 13.754 | 49.515 | 14.499 | 52.196 | 0.718 | 0.7581 | 0.5862 | 0.5864 | 16.949 | 490.551 | 87.137
2022-12-27 06:00 | 2022-12-28 06:00 | 024-3 | MRČ Donji Miholjac - MRS Bokšić (stream 3) | Kromatografski uzorak | 2023-01-02 10:16 | 2.616 | 0.003 | 93.226 | 3.701 | 0.383 | 0.454 | 0.026 | 0.031 | 0.004 | 0.007 | 0 | 0.003 | - | 0 | 0 | 0 | 9.5484 | 34.374 | 10.0758 | 36.273 | 10.5917 | 38.13 | 11.1667 | 40.2 | 12.446 | 44.807 | 13.132 | 47.276 | 13.806 | 49.703 | 14.554 | 52.394 | 0.721 | 0.7611 | 0.5885 | 0.5887 | 17.016 | 488.654 | 85.785
2022-12-28 06:00 | 2022-12-29 06:00 | 024-3 | MRČ Donji Miholjac - MRS Bokšić (stream 3) | Kromatografski uzorak | 2023-01-02 10:16 | 2.431 | 0.001 | 93.393 | 3.681 | 0.413 | 0.494 | 0.031 | 0.033 | 0.004 | 0.008 | 0 | 0.003 | - | 0.001 | 0 | 0 | 9.5713 | 34.457 | 10.1 | 36.36 | 10.6169 | 38.221 | 11.1933 | 40.296 | 12.481 | 44.931 | 13.169 | 47.407 | 13.844 | 49.84 | 14.594 | 52.538 | 0.721 | 0.7606 | 0.5881 | 0.5883 | 17.003 | 488.993 | 85.637
2022-12-29 06:00 | 2022-12-30 06:00 | 024-3 | MRČ Donji Miholjac - MRS Bokšić (stream 3) | Kromatografski uzorak | 2023-01-02 10:16 | 2.964 | 0.002 | 92.72 | 3.875 | 0.379 | 0.439 | 0.024 | 0.025 | 0.003 | 0.005 | 0 | 0.002 | - | 0 | 0 | 0 | 9.5249 | 34.29 | 10.0511 | 36.184 | 10.5653 | 38.035 | 11.1388 | 40.1 | 12.394 | 44.62 | 13.077 | 47.078 | 13.748 | 49.493 | 14.492 | 52.173 | 0.724 | 0.7638 | 0.5906 | 0.5907 | 17.076 | 486.935 | 85.508
2022-12-30 06:00 | 2022-12-31 06:00 | 024-3 | MRČ Donji Miholjac - MRS Bokšić (stream 3) | Kromatografski uzorak | 2023-01-02 10:16 | 3.55 | 0.001 | 92.285 | 3.846 | 0.285 | 0.318 | 0.011 | 0.015 | 0.002 | 0.003 | 0 | 0.001 | - | 0 | 0 | 0 | 9.4473 | 34.01 | 9.9692 | 35.889 | 10.48 | 37.728 | 11.0488 | 39.776 | 12.284 | 44.223 | 12.961 | 46.658 | 13.627 | 49.056 | 14.364 | 51.711 | 0.725 | 0.765 | 0.5915 | 0.5917 | 17.103 | 486.165 | 86.179
2022-12-31 06:00 | 2023-01-01 06:00 | 024-3 | MRČ Donji Miholjac - MRS Bokšić (stream 3) | Kromatografski uzorak | 2023-01-02 10:16 | 3.377 | 0 | 92.395 | 3.836 | 0.345 | 0.392 | 0.018 | 0.02 | 0.003 | 0.004 | 0 | 0.002 | - | 0 | 0 | 0 | 9.475 | 34.11 | 9.9984 | 35.994 | 10.5102 | 37.837 | 11.0808 | 39.891 | 12.319 | 44.35 | 12.998 | 46.793 | 13.666 | 49.196 | 14.405 | 51.859 | 0.725 | 0.765 | 0.5915 | 0.5917 | 17.103 | 486.139 | 85.818
2022-12-01 06:00 | 2022-12-02 06:00 | 024-4 | MRČ Donji Miholjac - MRS Osijek (stream 4) | Kromatografski uzorak | 2023-01-02 10:16 | 1.668 | 0.023 | 94.192 | 3.644 | 0.375 | 0.473 | 0.034 | 0.041 | 0.006 | 0.009 | 0 | 0.006 | - | 0.003 | 0.001 | 0 | 9.6381 | 34.697 | 10.1705 | 36.614 | 10.6913 | 38.489 | 11.2717 | 40.578 | 12.602 | 45.367 | 13.296 | 47.867 | 13.979 | 50.325 | 14.736 | 53.049 | 0.717 | 0.7565 | 0.5849 | 0.5851 | 16.912 | 491.657 | 85.815
2022-12-02 06:00 | 2022-12-03 06:00 | 024-4 | MRČ Donji Miholjac - MRS Osijek (stream 4) | Kromatografski uzorak | 2023-01-02 10:16 | 1.444 | 0.023 | 94.653 | 3.53 | 0.284 | 0.35 | 0.024 | 0.033 | 0.002 | 0.005 | 0 | 0.002 | - | 0 | 0 | 0 | 9.6284 | 34.662 | 10.1603 | 36.577 | 10.6817 | 38.454 | 11.2615 | 40.542 | 12.621 | 45.437 | 13.317 | 47.94 | 14.002 | 50.407 | 14.76 | 53.136 | 0.713 | 0.7526 | 0.582 | 0.5821 | 16.826 | 494.141 | 86.863
2022-12-03 06:00 | 2022-12-04 06:00 | 024-4 | MRČ Donji Miholjac - MRS Osijek (stream 4) | Kromatografski uzorak | 2023-01-02 10:16 | 1.569 | 0.02 | 94.524 | 3.516 | 0.301 | 0.371 | 0.025 | 0.035 | 0.003 | 0.006 | 0 | 0.002 | - | 0 | 0 | 0 | 9.6195 | 34.63 | 10.1509 | 36.543 | 10.6718 | 38.418 | 11.2511 | 40.504 | 12.603 | 45.369 | 13.297 | 47.869 | 13.981 | 50.332 | 14.738 | 53.057 | 0.714 | 0.7535 | 0.5826 | 0.5828 | 16.845 | 493.583 | 86.741
2022-12-04 06:00 | 2022-12-05 06:00 | 024-4 | MRČ Donji Miholjac - MRS Osijek (stream 4) | Kromatografski uzorak | 2023-01-02 10:16 | 1.759 | 0.025 | 94.241 | 3.582 | 0.317 | 0.392 | 0.027 | 0.035 | 0.004 | 0.007 | 0 | 0.003 | - | 0 | 0 | 0 | 9.6094 | 34.594 | 10.1402 | 36.505 | 10.6602 | 38.377 | 11.2388 | 40.46 | 12.574 | 45.267 | 13.267 | 47.761 | 13.949 | 50.217 | 14.704 | 52.936 | 0.716 | 0.7553 | 0.584 | 0.5842 | 16.886 | 492.401 | 86.442
2022-12-05 06:00 | 2022-12-06 06:00 | 024-4 | MRČ Donji Miholjac - MRS Osijek (stream 4) | Kromatografski uzorak | 2023-01-02 10:16 | 1.561 | 0.024 | 94.14 | 3.798 | 0.393 | 0.477 | 0.034 | 0.038 | 0.003 | 0.006 | 0 | 0.002 | - | 0 | 0 | 0 | 9.6573 | 34.766 | 10.1908 | 36.687 | 10.7123 | 38.564 | 11.2938 | 40.658 | 12.625 | 45.451 | 13.321 | 47.955 | 14.004 | 50.416 | 14.763 | 53.146 | 0.717 | 0.7567 | 0.5851 | 0.5853 | 16.917 | 491.502 | 85.621
2022-12-06 06:00 | 2022-12-07 06:00 | 024-4 | MRČ Donji Miholjac - MRS Osijek (stream 4) | Kromatografski uzorak | 2023-01-02 10:16 | 1.527 | 0.02 | 94.472 | 3.607 | 0.306 | 0.374 | 0.026 | 0.034 | 0.002 | 0.005 | 0 | 0.001 | - | 0 | 0 | 0 | 9.6301 | 34.668 | 10.1621 | 36.584 | 10.6833 | 38.46 | 11.2632 | 40.548 | 12.614 | 45.409 | 13.309 | 47.911 | 13.993 | 50.375 | 14.751 | 53.102 | 0.714 | 0.7538 | 0.5829 | 0.5831 | 16.853 | 493.356 | 86.567
2022-12-07 06:00 | 2022-12-08 06:00 | 024-4 | MRČ Donji Miholjac - MRS Osijek (stream 4) | Kromatografski uzorak | 2023-01-02 10:16 | 1.37 | 0.017 | 95.236 | 2.94 | 0.333 | 0.438 | 0.033 | 0.048 | 0.006 | 0.012 | 0 | 0.005 | - | 0.001 | 0 | 0 | 9.6096 | 34.595 | 10.1404 | 36.505 | 10.6619 | 38.383 | 11.2406 | 40.466 | 12.619 | 45.43 | 13.315 | 47.933 | 14.001 | 50.405 | 14.759 | 53.133 | 0.711 | 0.7499 | 0.5799 | 0.58 | 16.766 | 495.927 | 87.538
2022-12-08 06:00 | 2022-12-09 06:00 | 024-4 | MRČ Donji Miholjac - MRS Osijek (stream 4) | Kromatografski uzorak | 2023-01-02 10:16 | 1.295 | 0.012 | 95.665 | 2.57 | 0.336 | 0.458 | 0.034 | 0.055 | 0.008 | 0.017 | 0 | 0.007 | - | 0.001 | 0 | 0 | 9.5948 | 34.541 | 10.1248 | 36.449 | 10.6464 | 38.327 | 11.2243 | 40.407 | 12.62 | 45.431 | 13.315 | 47.934 | 14.003 | 50.41 | 14.761 | 53.139 | 0.708 | 0.7476 | 0.5781 | 0.5782 | 16.714 | 497.493 | 88.201
2022-12-09 06:00 | 2022-12-10 06:00 | 024-4 | MRČ Donji Miholjac - MRS Osijek (stream 4) | Kromatografski uzorak | 2023-01-02 10:16 | 1.329 | 0.024 | 95.725 | 2.569 | 0.246 | 0.353 | 0.025 | 0.049 | 0.008 | 0.016 | 0 | 0.007 | - | 0.002 | 0 | 0 | 9.5739 | 34.466 | 10.1027 | 36.37 | 10.6238 | 38.246 | 11.2004 | 40.321 | 12.601 | 45.365 | 13.296 | 47.865 | 13.983 | 50.34 | 14.74 | 53.065 | 0.707 | 0.7465 | 0.5772 | 0.5774 | 16.689 | 498.196 | 88.732
2022-12-10 06:00 | 2022-12-11 06:00 | 024-4 | MRČ Donji Miholjac - MRS Osijek (stream 4) | Kromatografski uzorak | 2023-01-02 10:16 | 1.438 | 0.023 | 95.561 | 2.613 | 0.258 | 0.365 | 0.025 | 0.049 | 0.007 | 0.016 | 0 | 0.007 | - | 0.002 | 0 | 0 | 9.5684 | 34.446 | 10.0969 | 36.349 | 10.6175 | 38.223 | 11.1938 | 40.298 | 12.586 | 45.31 | 13.279 | 47.806 | 13.966 | 50.277 | 14.722 | 52.999 | 0.708 | 0.7475 | 0.578 | 0.5781 | 16.711 | 497.554 | 88.571
2022-12-11 06:00 | 2022-12-12 06:00 | 024-4 | MRČ Donji Miholjac - MRS Osijek (stream 4) | Kromatografski uzorak | 2023-01-02 10:16 | 1.508 | 0.006 | 96.083 | 2.112 | 0.185 | 0.292 | 0.019 | 0.05 | 0.008 | 0.019 | 0 | 0.009 | - | 0.002 | 0 | 0 | 9.5163 | 34.259 | 10.0418 | 36.151 | 10.5614 | 38.021 | 11.1346 | 40.084 | 12.55 | 45.18 | 13.241 | 47.669 | 13.928 | 50.142 | 14.682 | 52.856 | 0.705 | 0.7436 | 0.575 | 0.5751 | 16.625 | 500.125 | 90.077
2022-12-12 06:00 | 2022-12-13 06:00 | 024-4 | MRČ Donji Miholjac - MRS Osijek (stream 4) | Kromatografski uzorak | 2023-01-02 10:16 | 1.148 | 0 | 96.644 | 1.847 | 0.229 | 0.361 | 0.027 | 0.06 | 0.01 | 0.022 | 0 | 0.01 | - | 0.002 | 0 | 0 | 9.5438 | 34.358 | 10.0709 | 36.255 | 10.5923 | 38.132 | 11.1672 | 40.202 | 12.608 | 45.389 | 13.303 | 47.89 | 13.993 | 50.376 | 14.751 | 53.103 | 0.702 | 0.741 | 0.573 | 0.5731 | 16.568 | 501.868 | 90.331
2022-12-13 06:00 | 2022-12-14 06:00 | 024-4 | MRČ Donji Miholjac - MRS Osijek (stream 4) | Kromatografski uzorak | 2023-01-02 10:16 | 0.775 | 0 | 97.592 | 1.349 | 0.147 | 0.285 | 0.022 | 0.064 | 0.011 | 0.026 | 0 | 0.012 | - | 0.002 | 0.001 | 0 | 9.5324 | 34.317 | 10.0588 | 36.212 | 10.5815 | 38.093 | 11.1557 | 40.16 | 12.644 | 45.519 | 13.341 | 48.027 | 14.036 | 50.529 | 14.795 | 53.263 | 0.696 | 0.735 | 0.5684 | 0.5685 | 16.434 | 505.942 | 91.962
2022-12-14 06:00 | 2022-12-15 06:00 | 024-4 | MRČ Donji Miholjac - MRS Osijek (stream 4) | Kromatografski uzorak | 2023-01-02 10:16 | 0.916 | 0.018 | 96.489 | 2.236 | 0.219 | 0.341 | 0.026 | 0.056 | 0.009 | 0.02 | 0 | 0.009 | - | 0.002 | 0 | 0 | 9.589 | 34.52 | 10.1186 | 36.427 | 10.6415 | 38.309 | 11.2191 | 40.389 | 12.658 | 45.57 | 13.356 | 48.081 | 14.048 | 50.572 | 14.808 | 53.31 | 0.703 | 0.7421 | 0.5738 | 0.574 | 16.592 | 501.136 | 89.537
2022-12-15 06:00 | 2022-12-16 06:00 | 024-4 | MRČ Donji Miholjac - MRS Osijek (stream 4) | Kromatografski uzorak | 2023-01-02 10:16 | 0.908 | 0.009 | 96.938 | 1.843 | 0.173 | 0.302 | 0.022 | 0.06 | 0.01 | 0.023 | 0 | 0.011 | - | 0.003 | 0 | 0 | 9.5568 | 34.405 | 10.0847 | 36.305 | 10.6071 | 38.186 | 11.1828 | 40.258 | 12.642 | 45.511 | 13.338 | 48.018 | 14.031 | 50.512 | 14.791 | 53.246 | 0.7 | 0.7391 | 0.5715 | 0.5716 | 16.524 | 503.173 | 90.642
2022-12-16 06:00 | 2022-12-17 06:00 | 024-4 | MRČ Donji Miholjac - MRS Osijek (stream 4) | Kromatografski uzorak | 2023-01-02 10:16 | 0.989 | 0.01 | 96.707 | 1.979 | 0.19 | 0.315 | 0.023 | 0.058 | 0.01 | 0.022 | 0 | 0.01 | - | 0.002 | 0 | 0 | 9.5606 | 34.418 | 10.0886 | 36.319 | 10.6109 | 38.199 | 11.1867 | 40.272 | 12.635 | 45.485 | 13.331 | 47.991 | 14.023 | 50.482 | 14.782 | 53.214 | 0.702 | 0.7405 | 0.5726 | 0.5727 | 16.556 | 502.224 | 90.25
2022-12-17 06:00 | 2022-12-18 06:00 | 024-4 | MRČ Donji Miholjac - MRS Osijek (stream 4) | Kromatografski uzorak | 2023-01-02 10:16 | 1.393 | 0.006 | 96.039 | 2.236 | 0.21 | 0.326 | 0.022 | 0.053 | 0.009 | 0.02 | 0 | 0.009 | - | 0.002 | 0 | 0 | 9.5423 | 34.352 | 10.0693 | 36.25 | 10.5897 | 38.123 | 11.1645 | 40.192 | 12.579 | 45.283 | 13.271 | 47.777 | 13.959 | 50.253 | 14.715 | 52.973 | 0.705 | 0.7443 | 0.5755 | 0.5757 | 16.64 | 499.681 | 89.563
2022-12-18 06:00 | 2022-12-19 06:00 | 024-4 | MRČ Donji Miholjac - MRS Osijek (stream 4) | Kromatografski uzorak | 2023-01-02 10:16 | 1.509 | 0.014 | 95.642 | 2.477 | 0.247 | 0.358 | 0.024 | 0.051 | 0.008 | 0.018 | 0 | 0.008 | - | 0.002 | 0 | 0 | 9.5522 | 34.388 | 10.0798 | 36.287 | 10.5999 | 38.16 | 11.1752 | 40.231 | 12.57 | 45.251 | 13.262 | 47.744 | 13.948 | 50.215 | 14.704 | 52.933 | 0.708 | 0.7469 | 0.5775 | 0.5776 | 16.698 | 497.951 | 88.868
2022-12-19 06:00 | 2022-12-20 06:00 | 024-4 | MRČ Donji Miholjac - MRS Osijek (stream 4) | Kromatografski uzorak | 2023-01-02 10:16 | 0.882 | 0.036 | 95.789 | 2.951 | 0.245 | 0.342 | 0.025 | 0.044 | 0.006 | 0.013 | 0 | 0.006 | - | 0.002 | 0 | 0 | 9.6407 | 34.707 | 10.1732 | 36.624 | 10.697 | 38.509 | 11.2776 | 40.599 | 12.69 | 45.684 | 13.389 | 48.201 | 14.08 | 50.689 | 14.843 | 53.433 | 0.707 | 0.7464 | 0.5772 | 0.5773 | 16.688 | 498.25 | 88.003
2022-12-20 06:00 | 2022-12-21 06:00 | 024-4 | MRČ Donji Miholjac - MRS Osijek (stream 4) | Kromatografski uzorak | 2023-01-02 10:16 | 1.455 | 0.031 | 94.929 | 3.241 | 0.264 | 0.344 | 0.023 | 0.036 | 0.005 | 0.009 | 0 | 0.005 | - | 0.002 | 0 | 0 | 9.6069 | 34.585 | 10.1376 | 36.495 | 10.6586 | 38.371 | 11.2372 | 40.454 | 12.606 | 45.381 | 13.3 | 47.881 | 13.986 | 50.349 | 14.743 | 53.075 | 0.712 | 0.7511 | 0.5808 | 0.5809 | 16.793 | 495.14 | 87.368
2022-12-21 06:00 | 2022-12-22 06:00 | 024-4 | MRČ Donji Miholjac - MRS Osijek (stream 4) | Kromatografski uzorak | 2023-01-02 10:16 | 1.608 | 0.027 | 94.52 | 3.51 | 0.263 | 0.334 | 0.02 | 0.032 | 0.004 | 0.009 | 0 | 0.004 | - | 0.001 | 0 | 0 | 9.6101 | 34.596 | 10.141 | 36.508 | 10.6615 | 38.381 | 11.2402 | 40.465 | 12.591 | 45.329 | 13.285 | 47.826 | 13.969 | 50.288 | 14.725 | 53.01 | 0.714 | 0.7534 | 0.5825 | 0.5827 | 16.843 | 493.663 | 86.831
2022-12-22 06:00 | 2022-12-23 06:00 | 024-4 | MRČ Donji Miholjac - MRS Osijek (stream 4) | Kromatografski uzorak | 2023-01-02 10:16 | 1.601 | 0.041 | 94.385 | 3.626 | 0.277 | 0.347 | 0.022 | 0.032 | 0.004 | 0.007 | 0 | 0.004 | - | 0.001 | 0 | 0 | 9.6197 | 34.631 | 10.1511 | 36.544 | 10.6717 | 38.418 | 11.251 | 40.504 | 12.595 | 45.344 | 13.289 | 47.842 | 13.973 | 50.303 | 14.729 | 53.026 | 0.715 | 0.7544 | 0.5833 | 0.5835 | 16.865 | 493.012 | 86.565
2022-12-23 06:00 | 2022-12-24 06:00 | 024-4 | MRČ Donji Miholjac - MRS Osijek (stream 4) | Kromatografski uzorak | 2023-01-02 10:16 | 2.188 | 0.029 | 93.825 | 3.651 | 0.253 | 0.307 | 0.017 | 0.025 | 0.003 | 0.006 | 0 | 0.003 | - | 0.001 | 0 | 0 | 9.5596 | 34.415 | 10.0877 | 36.316 | 10.6053 | 38.179 | 11.1809 | 40.251 | 12.496 | 44.986 | 13.185 | 47.465 | 13.863 | 49.907 | 14.613 | 52.608 | 0.717 | 0.7569 | 0.5852 | 0.5854 | 16.921 | 491.371 | 86.706
2022-12-24 06:00 | 2022-12-25 06:00 | 024-4 | MRČ Donji Miholjac - MRS Osijek (stream 4) | Kromatografski uzorak | 2023-01-02 10:16 | 2.399 | 0.018 | 93.349 | 3.814 | 0.354 | 0.419 | 0.024 | 0.028 | 0.003 | 0.006 | 0 | 0.003 | - | 0 | 0 | 0 | 9.5699 | 34.452 | 10.0986 | 36.355 | 10.6155 | 38.216 | 11.1918 | 40.29 | 12.481 | 44.931 | 13.168 | 47.406 | 13.844 | 49.84 | 14.594 | 52.538 | 0.72 | 0.7604 | 0.5879 | 0.5881 | 16.999 | 489.121 | 85.77
2022-12-25 06:00 | 2022-12-26 06:00 | 024-4 | MRČ Donji Miholjac - MRS Osijek (stream 4) | Kromatografski uzorak | 2023-01-02 10:16 | 2.564 | 0.002 | 93.378 | 3.66 | 0.331 | 0.396 | 0.022 | 0.028 | 0.004 | 0.007 | 0 | 0.003 | - | 0 | 0 | 0 | 9.5413 | 34.349 | 10.0684 | 36.246 | 10.5843 | 38.104 | 11.1589 | 40.172 | 12.448 | 44.813 | 13.134 | 47.282 | 13.809 | 49.712 | 14.556 | 52.403 | 0.72 | 0.7598 | 0.5875 | 0.5877 | 16.987 | 489.472 | 86.149
2022-12-26 06:00 | 2022-12-27 06:00 | 024-4 | MRČ Donji Miholjac - MRS Osijek (stream 4) | Kromatografski uzorak | 2023-01-02 10:16 | 2.755 | 0.002 | 93.467 | 3.502 | 0.229 | 0.274 | 0.011 | 0.021 | 0.003 | 0.006 | 0 | 0.003 | - | 0 | 0 | 0 | 9.4918 | 34.171 | 10.0161 | 36.058 | 10.5306 | 37.91 | 11.1022 | 39.968 | 12.397 | 44.629 | 13.08 | 47.088 | 13.754 | 49.513 | 14.498 | 52.194 | 0.718 | 0.7581 | 0.5862 | 0.5864 | 16.95 | 490.53 | 87.131
2022-12-27 06:00 | 2022-12-28 06:00 | 024-4 | MRČ Donji Miholjac - MRS Osijek (stream 4) | Kromatografski uzorak | 2023-01-02 10:16 | 2.625 | 0.002 | 93.235 | 3.692 | 0.375 | 0.445 | 0.026 | 0.03 | 0.004 | 0.007 | 0 | 0.003 | - | 0 | 0 | 0 | 9.5454 | 34.363 | 10.0727 | 36.262 | 10.5885 | 38.119 | 11.1633 | 40.188 | 12.444 | 44.797 | 13.129 | 47.266 | 13.803 | 49.692 | 14.551 | 52.383 | 0.721 | 0.761 | 0.5884 | 0.5886 | 17.013 | 488.738 | 85.847
2022-12-28 06:00 | 2022-12-29 06:00 | 024-4 | MRČ Donji Miholjac - MRS Osijek (stream 4) | Kromatografski uzorak | 2023-01-02 10:16 | 2.436 | 0.001 | 93.389 | 3.68 | 0.413 | 0.494 | 0.031 | 0.033 | 0.004 | 0.008 | 0 | 0.003 | - | 0.001 | 0 | 0 | 9.5706 | 34.454 | 10.0993 | 36.358 | 10.6162 | 38.218 | 11.1925 | 40.293 | 12.48 | 44.928 | 13.168 | 47.403 | 13.843 | 49.836 | 14.593 | 52.534 | 0.721 | 0.7606 | 0.5881 | 0.5883 | 17.004 | 488.98 | 85.64
2022-12-29 06:00 | 2022-12-30 06:00 | 024-4 | MRČ Donji Miholjac - MRS Osijek (stream 4) | Kromatografski uzorak | 2023-01-02 10:16 | 2.953 | 0.003 | 92.737 | 3.871 | 0.376 | 0.436 | 0.024 | 0.025 | 0.003 | 0.005 | 0 | 0.002 | - | 0 | 0 | 0 | 9.5253 | 34.291 | 10.0515 | 36.185 | 10.5657 | 38.036 | 11.1392 | 40.101 | 12.396 | 44.625 | 13.079 | 47.083 | 13.75 | 49.499 | 14.494 | 52.179 | 0.724 | 0.7637 | 0.5905 | 0.5907 | 17.073 | 487.008 | 85.528
2022-12-30 06:00 | 2022-12-31 06:00 | 024-4 | MRČ Donji Miholjac - MRS Osijek (stream 4) | Kromatografski uzorak | 2023-01-02 10:16 | 3.555 | 0.001 | 92.294 | 3.838 | 0.28 | 0.313 | 0.011 | 0.015 | 0.002 | 0.003 | 0 | 0.001 | - | 0 | 0 | 0 | 9.4454 | 34.004 | 9.9672 | 35.882 | 10.4779 | 37.72 | 11.0466 | 39.768 | 12.282 | 44.216 | 12.959 | 46.651 | 13.625 | 49.05 | 14.362 | 51.704 | 0.725 | 0.7649 | 0.5914 | 0.5916 | 17.101 | 486.227 | 86.224
2022-12-31 06:00 | 2023-01-01 06:00 | 024-4 | MRČ Donji Miholjac - MRS Osijek (stream 4) | Kromatografski uzorak | 2023-01-02 10:16 | 3.371 | 0 | 92.389 | 3.846 | 0.347 | 0.394 | 0.018 | 0.02 | 0.003 | 0.004 | 0 | 0.002 | - | 0 | 0 | 0 | 9.4766 | 34.116 | 10 | 36 | 10.512 | 37.843 | 11.0826 | 39.897 | 12.321 | 44.356 | 13 | 46.8 | 13.667 | 49.202 | 14.407 | 51.866 | 0.725 | 0.7651 | 0.5916 | 0.5917 | 17.105 | 486.103 | 85.788
2022-12-01 06:00 | 2022-12-02 06:00 | 006-3 | MRČ Špišić Bukovica - MRČ Donji Miholjac (stream 3) | Kromatografski uzorak | 2023-01-02 10:16 | 1.405 | 0.026 | 94.767 | 3.383 | 0.332 | 0.418 | 0.035 | 0.037 | 0.003 | 0.006 | 0 | 0.003 | - | 0 | 0 | 0 | 9.633 | 34.679 | 10.1651 | 36.594 | 10.6868 | 38.472 | 11.2669 | 40.561 | 12.628 | 45.46 | 13.324 | 47.965 | 14.009 | 50.433 | 14.768 | 53.163 | 0.713 | 0.7526 | 0.5819 | 0.5821 | 16.825 | 494.18 | 86.777
2022-12-02 06:00 | 2022-12-03 06:00 | 006-3 | MRČ Špišić Bukovica - MRČ Donji Miholjac (stream 3) | Kromatografski uzorak | 2023-01-02 10:16 | 1.275 | 0.024 | 94.93 | 3.402 | 0.293 | 0.369 | 0.032 | 0.034 | 0.002 | 0.005 | 0 | 0.001 | - | 0 | 0 | 0 | 9.6382 | 34.698 | 10.1706 | 36.614 | 10.6929 | 38.494 | 11.2733 | 40.584 | 12.646 | 45.525 | 13.343 | 48.034 | 14.03 | 50.507 | 14.789 | 53.241 | 0.712 | 0.7512 | 0.5809 | 0.581 | 16.795 | 495.061 | 87.063
2022-12-03 06:00 | 2022-12-04 06:00 | 006-3 | MRČ Špišić Bukovica - MRČ Donji Miholjac (stream 3) | Kromatografski uzorak | 2023-01-02 10:16 | 1.457 | 0.022 | 94.8 | 3.335 | 0.304 | 0.386 | 0.033 | 0.036 | 0.003 | 0.006 | 0 | 0.003 | - | 0 | 0 | 0 | 9.6196 | 34.631 | 10.151 | 36.544 | 10.6723 | 38.42 | 11.2516 | 40.506 | 12.615 | 45.413 | 13.31 | 47.915 | 13.995 | 50.383 | 14.753 | 53.11 | 0.713 | 0.7521 | 0.5815 | 0.5817 | 16.813 | 494.525 | 87.037
2022-12-04 06:00 | 2022-12-05 06:00 | 006-3 | MRČ Špišić Bukovica - MRČ Donji Miholjac (stream 3) | Kromatografski uzorak | 2023-01-02 10:16 | 1.634 | 0.03 | 94.476 | 3.473 | 0.308 | 0.388 | 0.032 | 0.034 | 0.004 | 0.007 | 0 | 0.003 | - | 0 | 0 | 0 | 9.6128 | 34.606 | 10.1438 | 36.518 | 10.6643 | 38.391 | 11.2432 | 40.475 | 12.59 | 45.322 | 13.283 | 47.82 | 13.967 | 50.28 | 14.723 | 53.002 | 0.714 | 0.754 | 0.583 | 0.5832 | 16.857 | 493.256 | 86.684
2022-12-05 06:00 | 2022-12-06 06:00 | 006-3 | MRČ Špišić Bukovica - MRČ Donji Miholjac (stream 3) | Kromatografski uzorak | 2023-01-02 10:16 | 1.323 | 0.024 | 94.579 | 3.596 | 0.386 | 0.478 | 0.043 | 0.039 | 0.003 | 0.006 | 0 | 0.002 | - | 0 | 0 | 0 | 9.6657 | 34.796 | 10.1997 | 36.719 | 10.7221 | 38.6 | 11.3042 | 40.695 | 12.657 | 45.565 | 13.354 | 48.076 | 14.04 | 50.545 | 14.8 | 53.282 | 0.715 | 0.7542 | 0.5832 | 0.5833 | 16.861 | 493.117 | 86.066
2022-12-06 06:00 | 2022-12-07 06:00 | 006-3 | MRČ Špišić Bukovica - MRČ Donji Miholjac (stream 3) | Kromatografski uzorak | 2023-01-02 10:16 | 1.307 | 0.021 | 95.03 | 3.239 | 0.313 | 0.402 | 0.035 | 0.039 | 0.004 | 0.007 | 0 | 0.003 | - | 0 | 0 | 0 | 9.6298 | 34.667 | 10.1617 | 36.582 | 10.6837 | 38.461 | 11.2637 | 40.549 | 12.638 | 45.496 | 13.334 | 48.003 | 14.021 | 50.475 | 14.78 | 53.208 | 0.711 | 0.7509 | 0.5806 | 0.5808 | 16.787 | 495.29 | 87.157
2022-12-07 06:00 | 2022-12-08 06:00 | 006-3 | MRČ Špišić Bukovica - MRČ Donji Miholjac (stream 3) | Kromatografski uzorak | 2023-01-02 10:16 | 1.146 | 0.022 | 95.738 | 2.663 | 0.311 | 0.431 | 0.04 | 0.051 | 0.007 | 0.014 | 0 | 0.007 | - | 0.001 | 0 | 0 | 9.6105 | 34.598 | 10.1414 | 36.509 | 10.6637 | 38.389 | 11.2425 | 40.473 | 12.644 | 45.52 | 13.341 | 48.028 | 14.03 | 50.508 | 14.79 | 53.243 | 0.708 | 0.7471 | 0.5777 | 0.5779 | 16.703 | 497.791 | 88.161
2022-12-08 06:00 | 2022-12-09 06:00 | 006-3 | MRČ Špišić Bukovica - MRČ Donji Miholjac (stream 3) | Kromatografski uzorak | 2023-01-02 10:16 | 1.129 | 0.011 | 96.128 | 2.275 | 0.319 | 0.458 | 0.041 | 0.058 | 0.009 | 0.019 | 0 | 0.009 | - | 0.002 | 0 | 0 | 9.5906 | 34.526 | 10.1204 | 36.433 | 10.6425 | 38.313 | 11.2201 | 40.392 | 12.636 | 45.491 | 13.333 | 47.997 | 14.022 | 50.48 | 14.781 | 53.213 | 0.706 | 0.745 | 0.576 | 0.5762 | 16.655 | 499.233 | 88.863
2022-12-09 06:00 | 2022-12-10 06:00 | 006-3 | MRČ Špišić Bukovica - MRČ Donji Miholjac (stream 3) | Kromatografski uzorak | 2023-01-02 10:16 | 1.232 | 0.031 | 95.812 | 2.549 | 0.261 | 0.377 | 0.033 | 0.05 | 0.008 | 0.016 | 0 | 0.008 | - | 0.002 | 0 | 0 | 9.5853 | 34.507 | 10.1147 | 36.413 | 10.6363 | 38.291 | 11.2136 | 40.369 | 12.618 | 45.425 | 13.313 | 47.928 | 14.002 | 50.406 | 14.76 | 53.135 | 0.707 | 0.7463 | 0.5771 | 0.5772 | 16.685 | 498.332 | 88.662
2022-12-10 06:00 | 2022-12-11 06:00 | 006-3 | MRČ Špišić Bukovica - MRČ Donji Miholjac (stream 3) | Kromatografski uzorak | 2023-01-02 10:16 | 1.328 | 0.018 | 96.136 | 2.193 | 0.21 | 0.325 | 0.027 | 0.05 | 0.008 | 0.018 | 0 | 0.009 | - | 0.004 | 0 | 0 | 9.5439 | 34.358 | 10.0711 | 36.256 | 10.5917 | 38.13 | 11.1665 | 40.2 | 12.585 | 45.305 | 13.278 | 47.801 | 13.966 | 50.279 | 14.722 | 53 | 0.705 | 0.7438 | 0.5751 | 0.5753 | 16.63 | 499.993 | 89.745
2022-12-11 06:00 | 2022-12-12 06:00 | 006-3 | MRČ Špišić Bukovica - MRČ Donji Miholjac (stream 3) | Kromatografski uzorak | 2023-01-02 10:16 | 1.171 | 0.001 | 96.78 | 1.724 | 0.191 | 0.323 | 0.028 | 0.057 | 0.01 | 0.022 | 0 | 0.011 | - | 0.004 | 0 | 0 | 9.5275 | 34.299 | 10.0537 | 36.193 | 10.5748 | 38.069 | 11.1487 | 40.135 | 12.596 | 45.345 | 13.29 | 47.843 | 13.98 | 50.329 | 14.737 | 53.053 | 0.701 | 0.74 | 0.5722 | 0.5723 | 16.544 | 502.591 | 90.833
2022-12-12 06:00 | 2022-12-13 06:00 | 006-3 | MRČ Špišić Bukovica - MRČ Donji Miholjac (stream 3) | Kromatografski uzorak | 2023-01-02 10:16 | 0.905 | 0 | 97.201 | 1.544 | 0.204 | 0.35 | 0.032 | 0.063 | 0.011 | 0.024 | 0 | 0.012 | - | 0.004 | 0 | 0 | 9.5446 | 34.361 | 10.0718 | 36.258 | 10.5941 | 38.139 | 11.169 | 40.208 | 12.636 | 45.491 | 13.333 | 47.997 | 14.026 | 50.493 | 14.785 | 53.226 | 0.699 | 0.7378 | 0.5705 | 0.5707 | 16.496 | 504.024 | 91.122
2022-12-13 06:00 | 2022-12-14 06:00 | 006-3 | MRČ Špišić Bukovica - MRČ Donji Miholjac (stream 3) | Kromatografski uzorak | 2023-01-02 10:16 | 0.672 | 0.003 | 97.657 | 1.351 | 0.167 | 0.318 | 0.03 | 0.066 | 0.012 | 0.026 | 0 | 0.013 | - | 0.004 | 0 | 0 | 9.5482 | 34.373 | 10.0755 | 36.272 | 10.5988 | 38.156 | 11.1739 | 40.226 | 12.665 | 45.594 | 13.363 | 48.105 | 14.058 | 50.61 | 14.819 | 53.349 | 0.697 | 0.7351 | 0.5684 | 0.5685 | 16.435 | 505.93 | 91.712
2022-12-14 06:00 | 2022-12-15 06:00 | 006-3 | MRČ Špišić Bukovica - MRČ Donji Miholjac (stream 3) | Kromatografski uzorak | 2023-01-02 10:16 | 0.825 | 0.018 | 96.782 | 2.049 | 0.196 | 0.326 | 0.03 | 0.057 | 0.009 | 0.021 | 0 | 0.01 | - | 0.003 | 0 | 0 | 9.5824 | 34.497 | 10.1117 | 36.402 | 10.6348 | 38.285 | 11.212 | 40.363 | 12.665 | 45.593 | 13.363 | 48.105 | 14.056 | 50.6 | 14.817 | 53.34 | 0.702 | 0.7404 | 0.5725 | 0.5726 | 16.552 | 502.323 | 90.047
2022-12-15 06:00 | 2022-12-16 06:00 | 006-3 | MRČ Špišić Bukovica - MRČ Donji Miholjac (stream 3) | Kromatografski uzorak | 2023-01-02 10:16 | 0.82 | 0.015 | 97.005 | 1.84 | 0.18 | 0.32 | 0.029 | 0.06 | 0.01 | 0.023 | 0 | 0.011 | - | 0.007 | 0 | 0 | 9.5687 | 34.447 | 10.0972 | 36.35 | 10.6202 | 38.233 | 11.1965 | 40.307 | 12.658 | 45.568 | 13.355 | 48.079 | 14.049 | 50.576 | 14.809 | 53.313 | 0.7 | 0.739 | 0.5715 | 0.5716 | 16.523 | 503.206 | 90.577
2022-12-16 06:00 | 2022-12-17 06:00 | 006-3 | MRČ Špišić Bukovica - MRČ Donji Miholjac (stream 3) | Kromatografski uzorak | 2023-01-02 10:16 | 0.874 | 0.01 | 96.873 | 1.918 | 0.191 | 0.325 | 0.029 | 0.058 | 0.01 | 0.022 | 0 | 0.011 | - | 0.004 | 0 | 0 | 9.5696 | 34.45 | 10.0981 | 36.353 | 10.6209 | 38.235 | 11.1973 | 40.31 | 12.654 | 45.553 | 13.35 | 48.061 | 14.044 | 50.557 | 14.803 | 53.292 | 0.701 | 0.7397 | 0.572 | 0.5721 | 16.539 | 502.777 | 90.332
2022-12-17 06:00 | 2022-12-18 06:00 | 006-3 | MRČ Špišić Bukovica - MRČ Donji Miholjac (stream 3) | Kromatografski uzorak | 2023-01-02 10:16 | 1.134 | 0.001 | 96.66 | 1.821 | 0.239 | 0.385 | 0.034 | 0.062 | 0.011 | 0.024 | 0 | 0.011 | - | 0.004 | 0 | 0 | 9.5483 | 34.374 | 10.0756 | 36.272 | 10.5972 | 38.15 | 11.1723 | 40.22 | 12.612 | 45.404 | 13.307 | 47.905 | 13.998 | 50.391 | 14.755 | 53.119 | 0.702 | 0.7412 | 0.5732 | 0.5733 | 16.572 | 501.727 | 90.225
2022-12-18 06:00 | 2022-12-19 06:00 | 006-3 | MRČ Špišić Bukovica - MRČ Donji Miholjac (stream 3) | Kromatografski uzorak | 2023-01-02 10:16 | 1.256 | 0.027 | 95.954 | 2.427 | 0.223 | 0.337 | 0.028 | 0.049 | 0.008 | 0.017 | 0 | 0.009 | - | 0.003 | 0 | 0 | 9.5688 | 34.448 | 10.0973 | 36.35 | 10.6186 | 38.227 | 11.1949 | 40.302 | 12.606 | 45.382 | 13.301 | 47.883 | 13.989 | 50.361 | 14.747 | 53.088 | 0.706 | 0.7451 | 0.5762 | 0.5763 | 16.659 | 499.103 | 89.115
2022-12-19 06:00 | 2022-12-20 06:00 | 006-3 | MRČ Špišić Bukovica - MRČ Donji Miholjac (stream 3) | Kromatografski uzorak | 2023-01-02 10:16 | 0.843 | 0.034 | 95.851 | 2.928 | 0.247 | 0.344 | 0.031 | 0.04 | 0.006 | 0.011 | 0 | 0.008 | - | 0.002 | 0 | 0 | 9.6433 | 34.716 | 10.176 | 36.633 | 10.6999 | 38.52 | 11.2807 | 40.61 | 12.696 | 45.707 | 13.396 | 48.225 | 14.088 | 50.715 | 14.85 | 53.46 | 0.707 | 0.7461 | 0.5769 | 0.577 | 16.68 | 498.488 | 88.027
2022-12-20 06:00 | 2022-12-21 06:00 | 006-3 | MRČ Špišić Bukovica - MRČ Donji Miholjac (stream 3) | Kromatografski uzorak | 2023-01-02 10:16 | 1.465 | 0.032 | 94.972 | 3.18 | 0.266 | 0.351 | 0.028 | 0.035 | 0.005 | 0.009 | 0 | 0.006 | - | 0.001 | 0 | 0 | 9.6027 | 34.57 | 10.1331 | 36.479 | 10.6541 | 38.355 | 11.2324 | 40.437 | 12.602 | 45.368 | 13.296 | 47.867 | 13.982 | 50.335 | 14.739 | 53.06 | 0.712 | 0.7509 | 0.5806 | 0.5808 | 16.788 | 495.275 | 87.441
2022-12-21 06:00 | 2022-12-22 06:00 | 006-3 | MRČ Špišić Bukovica - MRČ Donji Miholjac (stream 3) | Kromatografski uzorak | 2023-01-02 10:16 | 1.281 | 0.033 | 94.985 | 3.353 | 0.266 | 0.348 | 0.028 | 0.034 | 0.005 | 0.009 | 0 | 0.006 | - | 0 | 0 | 0 | 9.6319 | 34.675 | 10.164 | 36.59 | 10.6861 | 38.47 | 11.2661 | 40.558 | 12.64 | 45.504 | 13.336 | 48.011 | 14.023 | 50.484 | 14.783 | 53.217 | 0.712 | 0.751 | 0.5807 | 0.5808 | 16.789 | 495.247 | 87.065
2022-12-22 06:00 | 2022-12-23 06:00 | 006-3 | MRČ Špišić Bukovica - MRČ Donji Miholjac (stream 3) | Kromatografski uzorak | 2023-01-02 10:16 | 1.555 | 0.045 | 94.613 | 3.438 | 0.273 | 0.349 | 0.028 | 0.032 | 0.004 | 0.007 | 0 | 0.005 | - | 0 | 0 | 0 | 9.6104 | 34.598 | 10.1413 | 36.509 | 10.662 | 38.383 | 11.2407 | 40.467 | 12.594 | 45.34 | 13.288 | 47.838 | 13.972 | 50.301 | 14.729 | 53.024 | 0.714 | 0.7531 | 0.5823 | 0.5824 | 16.836 | 493.867 | 86.925
2022-12-23 06:00 | 2022-12-24 06:00 | 006-3 | MRČ Špišić Bukovica - MRČ Donji Miholjac (stream 3) | Kromatografski uzorak | 2023-01-02 10:16 | 2.23 | 0.028 | 93.702 | 3.664 | 0.312 | 0.377 | 0.026 | 0.026 | 0.003 | 0.006 | 0 | 0.003 | - | 0 | 0 | 0 | 9.5677 | 34.444 | 10.0962 | 36.346 | 10.6137 | 38.209 | 11.1899 | 40.284 | 12.497 | 44.988 | 13.185 | 47.466 | 13.863 | 49.906 | 14.613 | 52.608 | 0.718 | 0.7581 | 0.5862 | 0.5863 | 16.948 | 490.589 | 86.308
2022-12-24 06:00 | 2022-12-25 06:00 | 006-3 | MRČ Špišić Bukovica - MRČ Donji Miholjac (stream 3) | Kromatografski uzorak | 2023-01-02 10:16 | 2.192 | 0.01 | 93.9 | 3.483 | 0.338 | 0.415 | 0.03 | 0.031 | 0.004 | 0.008 | 0 | 0.004 | - | 0 | 0 | 0 | 9.5666 | 34.44 | 10.095 | 36.342 | 10.6128 | 38.206 | 11.1888 | 40.28 | 12.503 | 45.011 | 13.192 | 47.491 | 13.87 | 49.933 | 14.621 | 52.636 | 0.717 | 0.7571 | 0.5854 | 0.5856 | 16.927 | 491.199 | 86.426
2022-12-25 06:00 | 2022-12-26 06:00 | 006-3 | MRČ Špišić Bukovica - MRČ Donji Miholjac (stream 3) | Kromatografski uzorak | 2023-01-02 10:16 | 2.692 | 0.004 | 93.518 | 3.439 | 0.288 | 0.348 | 0.02 | 0.024 | 0.004 | 0.007 | 0 | 0.004 | - | 0 | 0.002 | 0 | 9.5057 | 34.22 | 10.0308 | 36.111 | 10.5457 | 37.964 | 11.1181 | 40.025 | 12.412 | 44.684 | 13.096 | 47.146 | 13.77 | 49.572 | 14.516 | 52.256 | 0.719 | 0.7585 | 0.5865 | 0.5867 | 16.958 | 490.3 | 86.863
2022-12-26 06:00 | 2022-12-27 06:00 | 006-3 | MRČ Špišić Bukovica - MRČ Donji Miholjac (stream 3) | Kromatografski uzorak | 2023-01-02 10:16 | 2.733 | 0.002 | 93.573 | 3.406 | 0.24 | 0.286 | 0.013 | 0.02 | 0.003 | 0.006 | 0 | 0.004 | - | 0 | 0 | 0 | 9.4887 | 34.159 | 10.0128 | 36.046 | 10.5273 | 37.898 | 11.0987 | 39.955 | 12.398 | 44.631 | 13.081 | 47.09 | 13.755 | 49.517 | 14.499 | 52.197 | 0.718 | 0.7576 | 0.5858 | 0.5859 | 16.937 | 490.903 | 87.276
2022-12-27 06:00 | 2022-12-28 06:00 | 006-3 | MRČ Špišić Bukovica - MRČ Donji Miholjac (stream 3) | Kromatografski uzorak | 2023-01-02 10:16 | 2.509 | 0.003 | 93.466 | 3.53 | 0.406 | 0.492 | 0.037 | 0.033 | 0.004 | 0.008 | 0 | 0.004 | - | 0 | 0 | 0 | 9.5525 | 34.389 | 10.0802 | 36.289 | 10.5966 | 38.148 | 11.1718 | 40.218 | 12.461 | 44.858 | 13.147 | 47.33 | 13.823 | 49.761 | 14.571 | 52.455 | 0.72 | 0.7601 | 0.5877 | 0.5879 | 16.992 | 489.332 | 85.941
2022-12-28 06:00 | 2022-12-29 06:00 | 006-3 | MRČ Špišić Bukovica - MRČ Donji Miholjac (stream 3) | Kromatografski uzorak | 2023-01-02 10:16 | 2.367 | 0.003 | 93.506 | 3.606 | 0.428 | 0.518 | 0.04 | 0.034 | 0.005 | 0.008 | 0 | 0.004 | - | 0 | 0 | 0 | 9.5759 | 34.473 | 10.1049 | 36.377 | 10.6221 | 38.24 | 11.1987 | 40.315 | 12.491 | 44.966 | 13.179 | 47.443 | 13.855 | 49.879 | 14.605 | 52.579 | 0.72 | 0.7601 | 0.5878 | 0.5879 | 16.994 | 489.276 | 85.663
2022-12-29 06:00 | 2022-12-30 06:00 | 006-3 | MRČ Špišić Bukovica - MRČ Donji Miholjac (stream 3) | Kromatografski uzorak | 2023-01-02 10:16 | 3.455 | 0.002 | 92.413 | 3.77 | 0.32 | 0.36 | 0.018 | 0.015 | 0.002 | 0.004 | 0 | 0.002 | - | 0 | 0 | 0 | 9.4573 | 34.046 | 9.9797 | 35.927 | 10.491 | 37.768 | 11.0605 | 39.818 | 12.3 | 44.28 | 12.978 | 46.719 | 13.645 | 49.12 | 14.383 | 51.778 | 0.724 | 0.7646 | 0.5912 | 0.5914 | 17.094 | 486.413 | 86.13
2022-12-30 06:00 | 2022-12-31 06:00 | 006-3 | MRČ Špišić Bukovica - MRČ Donji Miholjac (stream 3) | Kromatografski uzorak | 2023-01-02 10:16 | 3.151 | 0.001 | 92.803 | 3.668 | 0.327 | 0.377 | 0.021 | 0.02 | 0.003 | 0.005 | 0 | 0.002 | - | 0 | 0 | 0 | 9.4821 | 34.135 | 10.0058 | 36.021 | 10.5187 | 37.867 | 11.0896 | 39.923 | 12.348 | 44.454 | 13.028 | 46.902 | 13.698 | 49.313 | 14.44 | 51.982 | 0.723 | 0.7626 | 0.5897 | 0.5898 | 17.05 | 487.679 | 86.25
2022-12-31 06:00 | 2023-01-01 06:00 | 006-3 | MRČ Špišić Bukovica - MRČ Donji Miholjac (stream 3) | Kromatografski uzorak | 2023-01-02 10:16 | 3.303 | 0 | 92.703 | 3.645 | 0.304 | 0.349 | 0.018 | 0.018 | 0.003 | 0.004 | 0 | 0.002 | - | 0 | 0 | 0 | 9.4614 | 34.061 | 9.984 | 35.942 | 10.4959 | 37.785 | 11.0657 | 39.836 | 12.319 | 44.349 | 12.998 | 46.792 | 13.666 | 49.198 | 14.406 | 51.861 | 0.723 | 0.7629 | 0.5899 | 0.59 | 17.055 | 487.502 | 86.439
2022-12-01 06:00 | 2022-12-02 06:00 | 016-1 | MRS Dobrovac stream 1 | Kromatografski uzorak | 2023-01-02 10:16 | 0.186 | 0.041 | 95.824 | 3.467 | 0.353 | 0.481 | 0.055 | 0.054 | 0.005 | 0.009 | 0 | - | 0.005 | - | - | - | 9.7662 | 35.158 | 10.3058 | 37.101 | 10.8341 | 39.003 | 11.4223 | 41.12 | 12.842 | 46.232 | 13.55 | 48.78 | 14.247 | 51.288 | 15.018 | 54.065 | 0.709 | 0.7479 | 0.5783 | 0.5785 | 16.72 | 497.293 | 86.375
2022-12-02 06:00 | 2022-12-03 06:00 | 016-1 | MRS Dobrovac stream 1 | Kromatografski uzorak | 2023-01-02 10:16 | 0.156 | 0.037 | 95.949 | 3.461 | 0.291 | 0.397 | 0.045 | 0.048 | 0.003 | 0.006 | 0 | - | 0.003 | - | - | - | 9.7544 | 35.116 | 10.2934 | 37.056 | 10.8216 | 38.958 | 11.4091 | 41.073 | 12.84 | 46.223 | 13.547 | 48.771 | 14.245 | 51.28 | 15.016 | 54.057 | 0.707 | 0.7464 | 0.5771 | 0.5773 | 16.686 | 498.288 | 86.843
2022-12-03 06:00 | 2022-12-04 06:00 | 016-1 | MRS Dobrovac stream 1 | Kromatografski uzorak | 2023-01-02 10:16 | 0.157 | 0.037 | 96.118 | 3.313 | 0.265 | 0.375 | 0.043 | 0.05 | 0.004 | 0.009 | 0 | - | 0.005 | - | - | - | 9.7407 | 35.067 | 10.279 | 37.004 | 10.807 | 38.905 | 11.3936 | 41.017 | 12.832 | 46.194 | 13.539 | 48.74 | 14.236 | 51.25 | 15.007 | 54.025 | 0.706 | 0.7453 | 0.5763 | 0.5764 | 16.661 | 499.04 | 87.213
2022-12-04 06:00 | 2022-12-05 06:00 | 016-1 | MRS Dobrovac stream 1 | Kromatografski uzorak | 2023-01-02 10:16 | 0.216 | 0.051 | 95.653 | 3.603 | 0.349 | 0.478 | 0.054 | 0.054 | 0.005 | 0.01 | 0 | - | 0.006 | - | - | - | 9.7722 | 35.18 | 10.3122 | 37.124 | 10.8404 | 39.025 | 11.4289 | 41.144 | 12.841 | 46.226 | 13.548 | 48.774 | 14.244 | 51.279 | 15.016 | 54.056 | 0.71 | 0.749 | 0.5792 | 0.5793 | 16.744 | 496.558 | 86.082
2022-12-05 06:00 | 2022-12-06 06:00 | 016-1 | MRS Dobrovac stream 1 | Kromatografski uzorak | 2023-01-02 10:16 | 0.167 | 0.034 | 95.546 | 3.732 | 0.394 | 0.52 | 0.059 | 0.053 | 0.004 | 0.007 | 0 | - | 0.003 | - | - | - | 9.7933 | 35.256 | 10.3344 | 37.204 | 10.8633 | 39.108 | 11.453 | 41.231 | 12.861 | 46.301 | 13.57 | 48.853 | 14.267 | 51.36 | 15.039 | 54.141 | 0.71 | 0.7498 | 0.5798 | 0.58 | 16.762 | 496.03 | 85.688
2022-12-06 06:00 | 2022-12-07 06:00 | 016-1 | MRS Dobrovac stream 1 | Kromatografski uzorak | 2023-01-02 10:16 | 0.146 | 0.031 | 96.277 | 3.084 | 0.327 | 0.462 | 0.053 | 0.058 | 0.006 | 0.012 | 0 | - | 0.006 | - | - | - | 9.7407 | 35.066 | 10.2789 | 37.004 | 10.807 | 38.905 | 11.3936 | 41.017 | 12.834 | 46.202 | 13.541 | 48.748 | 14.239 | 51.259 | 15.01 | 54.035 | 0.706 | 0.745 | 0.5761 | 0.5762 | 16.655 | 499.235 | 87.29
2022-12-07 06:00 | 2022-12-08 06:00 | 016-1 | MRS Dobrovac stream 1 | Kromatografski uzorak | 2023-01-02 10:16 | 0.165 | 0.035 | 96.675 | 2.607 | 0.352 | 0.519 | 0.059 | 0.068 | 0.009 | 0.019 | 0 | - | 0.01 | - | - | - | 9.7153 | 34.975 | 10.2521 | 36.907 | 10.7797 | 38.807 | 11.3648 | 40.913 | 12.816 | 46.137 | 13.522 | 48.68 | 14.22 | 51.192 | 14.99 | 53.964 | 0.704 | 0.7432 | 0.5747 | 0.5748 | 16.615 | 500.446 | 87.989
2022-12-08 06:00 | 2022-12-09 06:00 | 016-1 | MRS Dobrovac stream 1 | Kromatografski uzorak | 2023-01-02 10:16 | 0.139 | 0.021 | 97.257 | 2.039 | 0.357 | 0.544 | 0.061 | 0.077 | 0.012 | 0.024 | 0 | - | 0.013 | - | - | - | 9.6833 | 34.86 | 10.2183 | 36.786 | 10.7456 | 38.684 | 11.3288 | 40.784 | 12.803 | 46.089 | 13.508 | 48.63 | 14.207 | 51.146 | 14.976 | 53.915 | 0.701 | 0.7398 | 0.5721 | 0.5722 | 16.54 | 502.718 | 89.159
2022-12-09 06:00 | 2022-12-10 06:00 | 016-1 | MRS Dobrovac stream 1 | Kromatografski uzorak | 2023-01-02 10:16 | 0.149 | 0.042 | 97.405 | 2.035 | 0.215 | 0.368 | 0.042 | 0.066 | 0.01 | 0.022 | 0 | - | 0.013 | - | - | - | 9.6522 | 34.748 | 10.1849 | 36.665 | 10.7122 | 38.564 | 11.2936 | 40.657 | 12.779 | 46.006 | 13.484 | 48.542 | 14.183 | 51.059 | 14.951 | 53.822 | 0.699 | 0.7377 | 0.5705 | 0.5706 | 16.492 | 504.153 | 90.038
2022-12-10 06:00 | 2022-12-11 06:00 | 016-1 | MRS Dobrovac stream 1 | Kromatografski uzorak | 2023-01-02 10:16 | 0.096 | 0.022 | 98.097 | 1.444 | 0.175 | 0.34 | 0.039 | 0.072 | 0.012 | 0.027 | 0 | - | 0.016 | - | - | - | 9.6124 | 34.604 | 10.1434 | 36.516 | 10.6697 | 38.411 | 11.2487 | 40.495 | 12.766 | 45.957 | 13.469 | 48.49 | 14.17 | 51.013 | 14.937 | 53.774 | 0.695 | 0.7332 | 0.567 | 0.5671 | 16.393 | 507.201 | 91.586
2022-12-11 06:00 | 2022-12-12 06:00 | 016-1 | MRS Dobrovac stream 1 | Kromatografski uzorak | 2023-01-02 10:16 | 0.062 | 0.003 | 98.607 | 0.967 | 0.179 | 0.361 | 0.041 | 0.078 | 0.014 | 0.031 | 0 | - | 0.017 | - | - | - | 9.5949 | 34.541 | 10.1165 | 36.42 | 10.6427 | 38.314 | 11.2292 | 40.425 | 12.758 | 45.93 | 13.461 | 48.461 | 14.163 | 50.988 | 14.93 | 53.748 | 0.693 | 0.7302 | 0.5646 | 0.5648 | 16.326 | 509.293 | 92.658
2022-12-12 06:00 | 2022-12-13 06:00 | 016-1 | MRS Dobrovac stream 1 | Kromatografski uzorak | 2023-01-02 10:16 | 0.058 | 0.002 | 98.654 | 0.932 | 0.173 | 0.354 | 0.041 | 0.079 | 0.014 | 0.031 | 0 | - | 0.018 | - | - | - | 9.584 | 34.502 | 10.1134 | 36.408 | 10.6396 | 38.302 | 11.2169 | 40.381 | 12.757 | 45.926 | 13.46 | 48.457 | 14.162 | 50.985 | 14.929 | 53.745 | 0.692 | 0.7299 | 0.5644 | 0.5645 | 16.319 | 509.504 | 92.746
2022-12-13 06:00 | 2022-12-14 06:00 | 016-1 | MRS Dobrovac stream 1 | Kromatografski uzorak | 2023-01-02 10:16 | 0.049 | 0.003 | 98.739 | 0.896 | 0.138 | 0.313 | 0.036 | 0.077 | 0.014 | 0.031 | 0 | - | 0.018 | - | - | - | 9.5756 | 34.472 | 10.1046 | 36.376 | 10.6306 | 38.27 | 11.2075 | 40.347 | 12.753 | 45.912 | 13.456 | 48.442 | 14.158 | 50.97 | 14.925 | 53.729 | 0.691 | 0.7291 | 0.5638 | 0.5639 | 16.301 | 510.066 | 93.06
2022-12-14 06:00 | 2022-12-15 06:00 | 016-1 | MRS Dobrovac stream 1 | Kromatografski uzorak | 2023-01-02 10:16 | 0.106 | 0.024 | 97.737 | 1.787 | 0.187 | 0.346 | 0.039 | 0.069 | 0.011 | 0.025 | 0 | - | 0.015 | - | - | - | 9.6368 | 34.693 | 10.1692 | 36.609 | 10.6959 | 38.505 | 11.2764 | 40.595 | 12.779 | 46.004 | 13.483 | 48.539 | 14.183 | 51.06 | 14.951 | 53.824 | 0.697 | 0.7355 | 0.5687 | 0.5688 | 16.443 | 505.68 | 90.732
2022-12-15 06:00 | 2022-12-16 06:00 | 016-1 | MRS Dobrovac stream 1 | Kromatografski uzorak | 2023-01-02 10:16 | 0.085 | 0.019 | 98.067 | 1.484 | 0.176 | 0.345 | 0.039 | 0.074 | 0.012 | 0.028 | 0 | - | 0.016 | - | - | - | 9.618 | 34.625 | 10.1493 | 36.537 | 10.6758 | 38.433 | 11.2551 | 40.519 | 12.771 | 45.976 | 13.475 | 48.51 | 14.176 | 51.033 | 14.943 | 53.795 | 0.695 | 0.7335 | 0.5672 | 0.5673 | 16.399 | 507.018 | 91.414
2022-12-16 06:00 | 2022-12-17 06:00 | 016-1 | MRS Dobrovac stream 1 | Kromatografski uzorak | 2023-01-02 10:16 | 0.099 | 0.017 | 97.84 | 1.698 | 0.183 | 0.347 | 0.039 | 0.071 | 0.012 | 0.026 | 0 | - | 0.016 | - | - | - | 9.6322 | 34.676 | 10.1644 | 36.592 | 10.691 | 38.488 | 11.2712 | 40.576 | 12.778 | 46.002 | 13.483 | 48.537 | 14.183 | 51.059 | 14.951 | 53.823 | 0.696 | 0.7348 | 0.5682 | 0.5684 | 16.429 | 506.111 | 90.917
2022-12-17 06:00 | 2022-12-18 06:00 | 016-1 | MRS Dobrovac stream 1 | Kromatografski uzorak | 2023-01-02 10:16 | 0.059 | 0.006 | 98.401 | 1.157 | 0.192 | 0.378 | 0.043 | 0.08 | 0.014 | 0.031 | 0 | - | 0.018 | - | - | - | 9.6041 | 34.575 | 10.1346 | 36.485 | 10.6611 | 38.38 | 11.2396 | 40.463 | 12.768 | 45.966 | 13.472 | 48.499 | 14.173 | 51.025 | 14.941 | 53.787 | 0.693 | 0.7317 | 0.5658 | 0.5659 | 16.359 | 508.264 | 92.046
2022-12-18 06:00 | 2022-12-19 06:00 | 016-1 | MRS Dobrovac stream 1 | Kromatografski uzorak | 2023-01-02 10:16 | 0.145 | 0.041 | 97.266 | 2.179 | 0.216 | 0.368 | 0.042 | 0.065 | 0.01 | 0.022 | 0 | - | 0.013 | - | - | - | 9.6626 | 34.785 | 10.1959 | 36.705 | 10.7228 | 38.602 | 11.3053 | 40.699 | 12.786 | 46.03 | 13.491 | 48.567 | 14.19 | 51.084 | 14.958 | 53.849 | 0.7 | 0.7385 | 0.571 | 0.5712 | 16.512 | 503.56 | 89.678
2022-12-19 06:00 | 2022-12-20 06:00 | 016-1 | MRS Dobrovac stream 1 | Kromatografski uzorak | 2023-01-02 10:16 | 0.143 | 0.04 | 96.527 | 2.931 | 0.241 | 0.36 | 0.04 | 0.049 | 0.007 | 0.013 | 0 | - | 0.011 | - | - | - | 9.7139 | 34.97 | 10.2506 | 36.902 | 10.7782 | 38.802 | 11.3633 | 40.908 | 12.817 | 46.141 | 13.523 | 48.685 | 14.221 | 51.197 | 14.991 | 53.969 | 0.704 | 0.7428 | 0.5744 | 0.5745 | 16.607 | 500.665 | 88.045
2022-12-20 06:00 | 2022-12-21 06:00 | 016-1 | MRS Dobrovac stream 1 | Kromatografski uzorak | 2023-01-02 10:16 | 0.17 | 0.05 | 96.302 | 3.084 | 0.267 | 0.394 | 0.044 | 0.053 | 0.007 | 0.014 | 0 | - | 0.01 | - | - | - | 9.7272 | 35.018 | 10.2646 | 36.953 | 10.7923 | 38.852 | 11.3782 | 40.961 | 12.82 | 46.152 | 13.526 | 48.695 | 14.224 | 51.205 | 14.994 | 53.978 | 0.705 | 0.7446 | 0.5757 | 0.5759 | 16.645 | 499.524 | 87.526
2022-12-21 06:00 | 2022-12-22 06:00 | 016-1 | MRS Dobrovac stream 1 | Kromatografski uzorak | 2023-01-02 10:16 | 0.2 | 0.055 | 95.82 | 3.53 | 0.279 | 0.395 | 0.042 | 0.048 | 0.006 | 0.012 | 0 | - | 0.008 | - | - | - | 9.7555 | 35.12 | 10.2946 | 37.061 | 10.8226 | 38.961 | 11.4101 | 41.076 | 12.832 | 46.196 | 13.539 | 48.742 | 14.236 | 51.249 | 15.007 | 54.024 | 0.708 | 0.7475 | 0.578 | 0.5781 | 16.71 | 497.585 | 86.584
2022-12-22 06:00 | 2022-12-23 06:00 | 016-1 | MRS Dobrovac stream 1 | Kromatografski uzorak | 2023-01-02 10:16 | 0.201 | 0.063 | 95.919 | 3.424 | 0.277 | 0.394 | 0.043 | 0.048 | 0.006 | 0.011 | 0 | - | 0.008 | - | - | - | 9.7468 | 35.088 | 10.2854 | 37.027 | 10.8132 | 38.928 | 11.4002 | 41.041 | 12.826 | 46.172 | 13.532 | 48.717 | 14.229 | 51.224 | 14.999 | 53.997 | 0.708 | 0.7469 | 0.5775 | 0.5777 | 16.697 | 497.958 | 86.819
2022-12-23 06:00 | 2022-12-24 06:00 | 016-1 | MRS Dobrovac stream 1 | Kromatografski uzorak | 2023-01-02 10:16 | 0.175 | 0.031 | 95.829 | 3.414 | 0.402 | 0.55 | 0.061 | 0.057 | 0.007 | 0.014 | 0 | - | 0.009 | - | - | - | 9.7771 | 35.198 | 10.3174 | 37.143 | 10.8459 | 39.045 | 11.4347 | 41.165 | 12.852 | 46.266 | 13.56 | 48.816 | 14.256 | 51.323 | 15.028 | 54.102 | 0.709 | 0.7485 | 0.5788 | 0.5789 | 16.733 | 496.896 | 86.081
2022-12-24 06:00 | 2022-12-25 06:00 | 016-1 | MRS Dobrovac stream 1 | Kromatografski uzorak | 2023-01-02 10:16 | 0.114 | 0.016 | 96.616 | 2.781 | 0.325 | 0.473 | 0.052 | 0.059 | 0.009 | 0.017 | 0 | - | 0.012 | - | - | - | 9.727 | 35.017 | 10.2645 | 36.952 | 10.7925 | 38.853 | 11.3784 | 40.962 | 12.832 | 46.196 | 13.539 | 48.742 | 14.238 | 51.256 | 15.009 | 54.031 | 0.704 | 0.7431 | 0.5746 | 0.5747 | 16.613 | 500.514 | 87.821
2022-12-25 06:00 | 2022-12-26 06:00 | 016-1 | MRS Dobrovac stream 1 | Kromatografski uzorak | 2023-01-02 10:16 | 0.133 | 0.018 | 96.484 | 2.899 | 0.32 | 0.466 | 0.051 | 0.059 | 0.008 | 0.016 | 0 | - | 0.011 | - | - | - | 9.7324 | 35.037 | 10.27 | 36.972 | 10.7981 | 38.873 | 11.3842 | 40.983 | 12.833 | 46.197 | 13.54 | 48.744 | 14.238 | 51.257 | 15.009 | 54.032 | 0.705 | 0.7439 | 0.5752 | 0.5753 | 16.629 | 500.071 | 87.713
2022-12-26 06:00 | 2022-12-27 06:00 | 016-1 | MRS Dobrovac stream 1 | Kromatografski uzorak | 2023-01-02 10:16 | 0.211 | 0.009 | 95.05 | 3.635 | 0.843 | 1.095 | 0.125 | 0.087 | 0.011 | 0.019 | 0 | - | 0.009 | - | - | - | 9.8809 | 35.571 | 10.4265 | 37.536 | 10.9566 | 39.444 | 11.5516 | 41.586 | 12.911 | 46.479 | 13.623 | 49.041 | 14.317 | 51.542 | 15.093 | 54.334 | 0.718 | 0.7574 | 0.5856 | 0.5859 | 16.931 | 491.165 | 83.364
2022-12-27 06:00 | 2022-12-28 06:00 | 016-1 | MRS Dobrovac stream 1 | Kromatografski uzorak | 2023-01-02 10:16 | 0.181 | 0.015 | 95.471 | 3.537 | 0.601 | 0.796 | 0.09 | 0.071 | 0.009 | 0.017 | 0 | - | 0.009 | - | - | - | 9.8272 | 35.378 | 10.3703 | 37.333 | 10.8996 | 39.239 | 11.4914 | 41.369 | 12.883 | 46.378 | 13.593 | 48.934 | 14.289 | 51.439 | 15.062 | 54.224 | 0.713 | 0.7526 | 0.5819 | 0.5821 | 16.823 | 494.269 | 84.736
2022-12-28 06:00 | 2022-12-29 06:00 | 016-1 | MRS Dobrovac stream 1 | Kromatografski uzorak | 2023-01-02 10:16 | 0.167 | 0.014 | 95.697 | 3.423 | 0.521 | 0.698 | 0.078 | 0.066 | 0.009 | 0.016 | 0 | - | 0.009 | - | - | - | 9.8044 | 35.296 | 10.3462 | 37.246 | 10.8753 | 39.151 | 11.467 | 41.281 | 12.871 | 46.336 | 13.581 | 48.89 | 14.277 | 51.397 | 15.051 | 54.183 | 0.711 | 0.7505 | 0.5802 | 0.5805 | 16.775 | 495.69 | 85.423
2022-12-29 06:00 | 2022-12-30 06:00 | 016-1 | MRS Dobrovac stream 1 | Kromatografski uzorak | 2023-01-02 10:16 | 0.099 | 0.004 | 96.188 | 3.03 | 0.496 | 0.68 | 0.077 | 0.068 | 0.01 | 0.018 | 0 | - | 0.012 | - | - | - | 9.7811 | 35.212 | 10.3216 | 37.158 | 10.8506 | 39.062 | 11.4397 | 41.183 | 12.867 | 46.322 | 13.577 | 48.876 | 14.274 | 51.388 | 15.047 | 54.17 | 0.708 | 0.7473 | 0.5778 | 0.578 | 16.706 | 497.736 | 86.292
2022-12-30 06:00 | 2022-12-31 06:00 | 016-1 | MRS Dobrovac stream 1 | Kromatografski uzorak | 2023-01-02 10:16 | 0.09 | 0.004 | 96.421 | 2.907 | 0.416 | 0.578 | 0.064 | 0.061 | 0.009 | 0.017 | 0 | - | 0.012 | - | - | - | 9.7562 | 35.122 | 10.2953 | 37.063 | 10.8239 | 38.966 | 11.4115 | 41.081 | 12.854 | 46.274 | 13.562 | 48.825 | 14.261 | 51.339 | 15.033 | 54.118 | 0.706 | 0.745 | 0.5761 | 0.5762 | 16.656 | 499.201 | 86.99
2022-12-31 06:00 | 2023-01-01 06:00 | 016-1 | MRS Dobrovac stream 1 | Kromatografski uzorak | 2023-01-02 10:16 | 0.105 | 0.003 | 96.235 | 3.111 | 0.404 | 0.546 | 0.06 | 0.052 | 0.007 | 0.013 | 0 | - | 0.011 | - | - | - | 9.7631 | 35.147 | 10.3026 | 37.089 | 10.8312 | 38.992 | 11.4192 | 41.109 | 12.856 | 46.283 | 13.565 | 48.834 | 14.263 | 51.347 | 15.035 | 54.127 | 0.707 | 0.7458 | 0.5767 | 0.5768 | 16.673 | 498.688 | 86.747
2022-12-01 06:00 | 2022-12-02 06:00 | 022-1 | MRS Osijek I stream 1 | Kromatografski uzorak | 2023-01-02 10:16 | 2.062 | 0.019 | 93.755 | 3.811 | 0.293 | 0.353 | 0.026 | 0.026 | 0.002 | 0.003 | 0 | - | 0.002 | - | - | - | 9.592 | 34.531 | 10.121 | 36.436 | 10.6406 | 38.306 | 11.2171 | 40.382 | 12.532 | 45.116 | 13.223 | 47.602 | 13.902 | 50.048 | 14.653 | 52.751 | 0.718 | 0.7577 | 0.5859 | 0.586 | 16.939 | 490.863 | 86.22
2022-12-02 06:00 | 2022-12-03 06:00 | 022-1 | MRS Osijek I stream 1 | Kromatografski uzorak | 2023-01-02 10:16 | 1.75 | 0.022 | 93.945 | 3.812 | 0.368 | 0.47 | 0.04 | 0.039 | 0.006 | 0.008 | 0 | - | 0.009 | - | - | - | 9.6424 | 34.713 | 10.1756 | 36.632 | 10.6958 | 38.505 | 11.2764 | 40.595 | 12.596 | 45.344 | 13.29 | 47.842 | 13.972 | 50.297 | 14.728 | 53.02 | 0.718 | 0.758 | 0.5861 | 0.5863 | 16.945 | 490.678 | 85.536
2022-12-03 06:00 | 2022-12-04 06:00 | 022-1 | MRS Osijek I stream 1 | Kromatografski uzorak | 2023-01-02 10:16 | 1.503 | 0.023 | 94.514 | 3.622 | 0.27 | 0.338 | 0.027 | 0.031 | 0.002 | 0.004 | 0 | - | 0.003 | - | - | - | 9.6282 | 34.661 | 10.1602 | 36.577 | 10.6814 | 38.453 | 11.2612 | 40.54 | 12.614 | 45.412 | 13.31 | 47.915 | 13.994 | 50.38 | 14.752 | 53.107 | 0.714 | 0.7534 | 0.5826 | 0.5827 | 16.843 | 493.651 | 86.731
2022-12-04 06:00 | 2022-12-05 06:00 | 022-1 | MRS Osijek I stream 1 | Kromatografski uzorak | 2023-01-02 10:16 | 1.566 | 0.021 | 94.331 | 3.703 | 0.305 | 0.379 | 0.03 | 0.033 | 0.003 | 0.005 | 0 | - | 0.003 | - | - | - | 9.6351 | 34.686 | 10.1675 | 36.603 | 10.6886 | 38.479 | 11.2688 | 40.568 | 12.612 | 45.403 | 13.307 | 47.906 | 13.991 | 50.368 | 14.749 | 53.095 | 0.715 | 0.7548 | 0.5836 | 0.5838 | 16.875 | 492.726 | 86.325
2022-12-05 06:00 | 2022-12-06 06:00 | 022-1 | MRS Osijek I stream 1 | Kromatografski uzorak | 2023-01-02 10:16 | 1.761 | 0.026 | 94.105 | 3.714 | 0.315 | 0.393 | 0.032 | 0.033 | 0.003 | 0.006 | 0 | - | 0.004 | - | - | - | 9.6196 | 34.63 | 10.1511 | 36.544 | 10.6712 | 38.416 | 11.2505 | 40.502 | 12.58 | 45.288 | 13.273 | 47.784 | 13.955 | 50.239 | 14.711 | 52.959 | 0.717 | 0.7562 | 0.5847 | 0.5849 | 16.906 | 491.808 | 86.19
2022-12-06 06:00 | 2022-12-07 06:00 | 022-1 | MRS Osijek I stream 1 | Kromatografski uzorak | 2023-01-02 10:16 | 1.627 | 0.026 | 93.947 | 3.927 | 0.384 | 0.474 | 0.04 | 0.037 | 0.003 | 0.006 | 0 | - | 0.003 | - | - | - | 9.6608 | 34.779 | 10.1946 | 36.701 | 10.7159 | 38.577 | 11.2976 | 40.672 | 12.62 | 45.431 | 13.315 | 47.935 | 13.998 | 50.392 | 14.756 | 53.121 | 0.718 | 0.7579 | 0.586 | 0.5862 | 16.944 | 490.711 | 85.37
2022-12-07 06:00 | 2022-12-08 06:00 | 022-1 | MRS Osijek I stream 1 | Kromatografski uzorak | 2023-01-02 10:16 | 1.537 | 0.021 | 94.31 | 3.764 | 0.298 | 0.368 | 0.029 | 0.032 | 0.002 | 0.004 | 0 | - | 0.002 | - | - | - | 9.6402 | 34.705 | 10.1724 | 36.621 | 10.6941 | 38.499 | 11.2742 | 40.587 | 12.617 | 45.422 | 13.314 | 47.929 | 13.997 | 50.388 | 14.755 | 53.116 | 0.715 | 0.7549 | 0.5837 | 0.5839 | 16.874 | 492.733 | 86.281
2022-12-08 06:00 | 2022-12-09 06:00 | 022-1 | MRS Osijek I stream 1 | Kromatografski uzorak | 2023-01-02 10:16 | 1.422 | 0.017 | 95.025 | 3.1 | 0.328 | 0.436 | 0.038 | 0.045 | 0.006 | 0.012 | 0 | - | 0.007 | - | - | - | 9.6166 | 34.62 | 10.1479 | 36.533 | 10.6693 | 38.41 | 11.2485 | 40.495 | 12.618 | 45.423 | 13.313 | 47.927 | 13.999 | 50.396 | 14.757 | 53.124 | 0.712 | 0.7512 | 0.5809 | 0.581 | 16.795 | 495.064 | 87.268
2022-12-09 06:00 | 2022-12-10 06:00 | 022-1 | MRS Osijek I stream 1 | Kromatografski uzorak | 2023-01-02 10:16 | 1.242 | 0.02 | 95.729 | 2.637 | 0.257 | 0.371 | 0.032 | 0.049 | 0.007 | 0.016 | 0 | - | 0.01 | - | - | - | 9.591 | 34.528 | 10.1209 | 36.435 | 10.6426 | 38.313 | 11.2203 | 40.393 | 12.622 | 45.44 | 13.318 | 47.944 | 14.006 | 50.422 | 14.764 | 53.152 | 0.708 | 0.7467 | 0.5774 | 0.5775 | 16.694 | 498.073 | 88.597
2022-12-10 06:00 | 2022-12-11 06:00 | 022-1 | MRS Osijek I stream 1 | Kromatografski uzorak | 2023-01-02 10:16 | 1.291 | 0.002 | 95.612 | 2.526 | 0.416 | 0.57 | 0.05 | 0.063 | 0.009 | 0.02 | 0 | - | 0.012 | - | - | - | 9.6127 | 34.606 | 10.1445 | 36.52 | 10.6664 | 38.399 | 11.2453 | 40.483 | 12.632 | 45.476 | 13.329 | 47.983 | 14.016 | 50.458 | 14.775 | 53.19 | 0.71 | 0.7489 | 0.5791 | 0.5792 | 16.742 | 496.65 | 87.863
2022-12-11 06:00 | 2022-12-12 06:00 | 022-1 | MRS Osijek I stream 1 | Kromatografski uzorak | 2023-01-02 10:16 | 1.367 | 0.029 | 95.473 | 2.773 | 0.248 | 0.358 | 0.029 | 0.047 | 0.007 | 0.015 | 0 | - | 0.011 | - | - | - | 9.5862 | 34.51 | 10.1159 | 36.417 | 10.637 | 38.293 | 11.2143 | 40.372 | 12.604 | 45.373 | 13.298 | 47.874 | 13.985 | 50.346 | 14.742 | 53.072 | 0.709 | 0.7482 | 0.5785 | 0.5787 | 16.727 | 497.084 | 88.312
2022-12-12 06:00 | 2022-12-13 06:00 | 022-1 | MRS Osijek I stream 1 | Kromatografski uzorak | 2023-01-02 10:16 | 1.67 | 0.019 | 95.311 | 2.669 | 0.229 | 0.331 | 0.025 | 0.045 | 0.007 | 0.015 | 0 | - | 0.011 | - | - | - | 9.5453 | 34.363 | 10.0738 | 36.266 | 10.592 | 38.131 | 11.1669 | 40.201 | 12.547 | 45.171 | 13.239 | 47.66 | 13.923 | 50.124 | 14.677 | 52.836 | 0.709 | 0.7485 | 0.5788 | 0.5789 | 16.737 | 496.786 | 88.68
2022-12-13 06:00 | 2022-12-14 06:00 | 022-1 | MRS Osijek I stream 1 | Kromatografski uzorak | 2023-01-02 10:16 | 1.216 | 0.002 | 96.439 | 1.978 | 0.229 | 0.365 | 0.031 | 0.059 | 0.01 | 0.022 | 0 | - | 0.015 | - | - | - | 9.5486 | 34.375 | 10.0761 | 36.274 | 10.5977 | 38.152 | 11.1724 | 40.221 | 12.603 | 45.37 | 13.298 | 47.872 | 13.988 | 50.355 | 14.744 | 53.079 | 0.703 | 0.7424 | 0.574 | 0.5742 | 16.598 | 500.941 | 90.109
2022-12-14 06:00 | 2022-12-15 06:00 | 022-1 | MRS Osijek I stream 1 | Kromatografski uzorak | 2023-01-02 10:16 | 0.813 | 0.001 | 97.423 | 1.464 | 0.155 | 0.299 | 0.026 | 0.064 | 0.011 | 0.025 | 0 | - | 0.018 | - | - | - | 9.5411 | 34.348 | 10.0675 | 36.243 | 10.5902 | 38.125 | 11.1648 | 40.193 | 12.646 | 45.525 | 13.341 | 48.028 | 14.037 | 50.534 | 14.795 | 53.263 | 0.698 | 0.7362 | 0.5693 | 0.5694 | 16.462 | 505.093 | 91.701
2022-12-15 06:00 | 2022-12-16 06:00 | 022-1 | MRS Osijek I stream 1 | Kromatografski uzorak | 2023-01-02 10:16 | 0.803 | 0.017 | 96.715 | 2.129 | 0.203 | 0.337 | 0.031 | 0.058 | 0.009 | 0.021 | 0 | - | 0.015 | - | - | - | 9.5911 | 34.528 | 10.121 | 36.436 | 10.6465 | 38.327 | 11.2243 | 40.408 | 12.674 | 45.626 | 13.371 | 48.134 | 14.064 | 50.63 | 14.827 | 53.378 | 0.702 | 0.7409 | 0.5729 | 0.573 | 16.565 | 501.939 | 89.934
2022-12-16 06:00 | 2022-12-17 06:00 | 022-1 | MRS Osijek I stream 1 | Kromatografski uzorak | 2023-01-02 10:16 | 1.122 | 0.012 | 96.415 | 2.144 | 0.182 | 0.307 | 0.025 | 0.055 | 0.009 | 0.021 | 0 | - | 0.015 | - | - | - | 9.5592 | 34.413 | 10.0873 | 36.314 | 10.609 | 38.192 | 11.1843 | 40.263 | 12.618 | 45.425 | 13.313 | 47.928 | 14.004 | 50.414 | 14.762 | 53.143 | 0.703 | 0.7422 | 0.5739 | 0.574 | 16.595 | 501.043 | 90.019
2022-12-17 06:00 | 2022-12-18 06:00 | 022-1 | MRS Osijek I stream 1 | Kromatografski uzorak | 2023-01-02 10:16 | 1.045 | 0.016 | 96.48 | 2.15 | 0.183 | 0.309 | 0.026 | 0.056 | 0.009 | 0.021 | 0 | - | 0.015 | - | - | - | 9.5672 | 34.442 | 10.0958 | 36.345 | 10.6186 | 38.227 | 11.1948 | 40.301 | 12.632 | 45.476 | 13.328 | 47.983 | 14.02 | 50.47 | 14.779 | 53.203 | 0.703 | 0.7419 | 0.5737 | 0.5739 | 16.588 | 501.234 | 89.974
2022-12-18 06:00 | 2022-12-19 06:00 | 022-1 | MRS Osijek I stream 1 | Kromatografski uzorak | 2023-01-02 10:16 | 1.225 | 0.009 | 96.174 | 2.262 | 0.206 | 0.33 | 0.026 | 0.054 | 0.009 | 0.02 | 0 | - | 0.014 | - | - | - | 9.5618 | 34.422 | 10.09 | 36.324 | 10.6114 | 38.201 | 11.1873 | 40.274 | 12.609 | 45.391 | 13.304 | 47.893 | 13.993 | 50.374 | 14.75 | 53.101 | 0.705 | 0.7438 | 0.5751 | 0.5753 | 16.629 | 500.033 | 89.615
2022-12-19 06:00 | 2022-12-20 06:00 | 022-1 | MRS Osijek I stream 1 | Kromatografski uzorak | 2023-01-02 10:16 | 1.496 | 0.01 | 95.721 | 2.411 | 0.24 | 0.362 | 0.028 | 0.053 | 0.009 | 0.019 | 0 | - | 0.013 | - | - | - | 9.5512 | 34.384 | 10.0789 | 36.284 | 10.5991 | 38.157 | 11.1743 | 40.227 | 12.571 | 45.257 | 13.264 | 47.751 | 13.95 | 50.222 | 14.706 | 52.94 | 0.707 | 0.7465 | 0.5772 | 0.5774 | 16.691 | 498.17 | 89.085
2022-12-20 06:00 | 2022-12-21 06:00 | 022-1 | MRS Osijek I stream 1 | Kromatografski uzorak | 2023-01-02 10:16 | 0.973 | 0.039 | 95.619 | 3.026 | 0.241 | 0.343 | 0.03 | 0.043 | 0.006 | 0.013 | 0 | - | 0.01 | - | - | - | 9.6385 | 34.699 | 10.171 | 36.616 | 10.6944 | 38.5 | 11.2749 | 40.59 | 12.678 | 45.64 | 13.377 | 48.156 | 14.067 | 50.64 | 14.828 | 53.382 | 0.708 | 0.7475 | 0.578 | 0.5782 | 16.712 | 497.522 | 87.867
2022-12-21 06:00 | 2022-12-22 06:00 | 022-1 | MRS Osijek I stream 1 | Kromatografski uzorak | 2023-01-02 10:16 | 1.283 | 0.03 | 95.006 | 3.343 | 0.253 | 0.337 | 0.027 | 0.034 | 0.005 | 0.009 | 0.001 | - | 0.008 | - | - | - | 9.6305 | 34.67 | 10.1626 | 36.585 | 10.6847 | 38.465 | 11.2647 | 40.553 | 12.64 | 45.502 | 13.336 | 48.01 | 14.023 | 50.483 | 14.782 | 53.216 | 0.711 | 0.7508 | 0.5806 | 0.5807 | 16.786 | 495.344 | 87.226
2022-12-22 06:00 | 2022-12-23 06:00 | 022-1 | MRS Osijek I stream 1 | Kromatografski uzorak | 2023-01-02 10:16 | 1.661 | 0.028 | 94.433 | 3.539 | 0.261 | 0.339 | 0.025 | 0.033 | 0.004 | 0.009 | 0 | - | 0.007 | - | - | - | 9.6087 | 34.591 | 10.1396 | 36.502 | 10.6599 | 38.376 | 11.2385 | 40.459 | 12.584 | 45.303 | 13.278 | 47.8 | 13.961 | 50.259 | 14.717 | 52.981 | 0.714 | 0.754 | 0.583 | 0.5832 | 16.857 | 493.252 | 86.762
2022-12-23 06:00 | 2022-12-24 06:00 | 022-1 | MRS Osijek I stream 1 | Kromatografski uzorak | 2023-01-02 10:16 | 1.567 | 0.036 | 94.252 | 3.8 | 0.272 | 0.345 | 0.026 | 0.03 | 0.004 | 0.008 | 0 | - | 0.006 | - | - | - | 9.6365 | 34.691 | 10.169 | 36.608 | 10.6891 | 38.481 | 11.2693 | 40.57 | 12.61 | 45.395 | 13.305 | 47.898 | 13.988 | 50.358 | 14.746 | 53.084 | 0.716 | 0.7552 | 0.5839 | 0.5842 | 16.885 | 492.43 | 86.218
2022-12-24 06:00 | 2022-12-25 06:00 | 022-1 | MRS Osijek I stream 1 | Kromatografski uzorak | 2023-01-02 10:16 | 1.813 | 0.041 | 94.044 | 3.766 | 0.267 | 0.335 | 0.024 | 0.028 | 0.004 | 0.007 | 0 | - | 0.005 | - | - | - | 9.6086 | 34.591 | 10.1392 | 36.501 | 10.6592 | 38.373 | 11.2379 | 40.456 | 12.565 | 45.233 | 13.258 | 47.729 | 13.939 | 50.179 | 14.693 | 52.896 | 0.717 | 0.7562 | 0.5847 | 0.5849 | 16.907 | 491.779 | 86.339
2022-12-25 06:00 | 2022-12-26 06:00 | 022-1 | MRS Osijek I stream 1 | Kromatografski uzorak | 2023-01-02 10:16 | 2.337 | 0.029 | 93.491 | 3.842 | 0.247 | 0.3 | 0.019 | 0.022 | 0.003 | 0.005 | 0 | - | 0.004 | - | - | - | 9.5587 | 34.411 | 10.0868 | 36.313 | 10.6038 | 38.174 | 11.1794 | 40.246 | 12.479 | 44.925 | 13.167 | 47.4 | 13.843 | 49.836 | 14.593 | 52.535 | 0.719 | 0.7588 | 0.5867 | 0.5869 | 16.964 | 490.125 | 86.35
2022-12-26 06:00 | 2022-12-27 06:00 | 022-1 | MRS Osijek I stream 1 | Kromatografski uzorak | 2023-01-02 10:16 | 2.472 | 0.017 | 93.287 | 3.858 | 0.304 | 0.366 | 0.023 | 0.025 | 0.003 | 0.006 | 0 | - | 0.005 | - | - | - | 9.5578 | 34.408 | 10.0868 | 36.313 | 10.6033 | 38.172 | 11.1789 | 40.244 | 12.466 | 44.878 | 13.153 | 47.351 | 13.829 | 49.783 | 14.577 | 52.478 | 0.72 | 0.7604 | 0.5879 | 0.588 | 16.999 | 489.117 | 85.953
2022-12-27 06:00 | 2022-12-28 06:00 | 022-1 | MRS Osijek I stream 1 | Kromatografski uzorak | 2023-01-02 10:16 | 2.511 | 0.013 | 93.218 | 3.858 | 0.333 | 0.4 | 0.027 | 0.027 | 0.004 | 0.007 | 0 | - | 0.004 | - | - | - | 9.5609 | 34.419 | 10.0892 | 36.321 | 10.6056 | 38.18 | 11.1813 | 40.253 | 12.464 | 44.87 | 13.151 | 47.343 | 13.826 | 49.773 | 14.574 | 52.468 | 0.721 | 0.761 | 0.5884 | 0.5886 | 17.013 | 488.716 | 85.782
2022-12-28 06:00 | 2022-12-29 06:00 | 022-1 | MRS Osijek I stream 1 | Kromatografski uzorak | 2023-01-02 10:16 | 2.736 | 0.005 | 93.183 | 3.736 | 0.283 | 0.339 | 0.019 | 0.023 | 0.003 | 0.006 | 0 | - | 0.005 | - | - | - | 9.5215 | 34.277 | 10.0476 | 36.171 | 10.5626 | 38.025 | 11.136 | 40.089 | 12.417 | 44.7 | 13.101 | 47.163 | 13.774 | 49.587 | 14.52 | 52.272 | 0.721 | 0.7605 | 0.588 | 0.5882 | 17.002 | 489.033 | 86.361
2022-12-29 06:00 | 2022-12-30 06:00 | 022-1 | MRS Osijek I stream 1 | Kromatografski uzorak | 2023-01-02 10:16 | 2.716 | 0.005 | 92.846 | 3.94 | 0.415 | 0.494 | 0.035 | 0.029 | 0.004 | 0.007 | 0 | - | 0.004 | - | - | - | 9.5628 | 34.426 | 10.0912 | 36.328 | 10.6069 | 38.185 | 11.1827 | 40.258 | 12.444 | 44.798 | 13.13 | 47.267 | 13.803 | 49.689 | 14.55 | 52.379 | 0.724 | 0.7638 | 0.5906 | 0.5907 | 17.075 | 486.955 | 85.153
2022-12-30 06:00 | 2022-12-31 06:00 | 022-1 | MRS Osijek I stream 1 | Kromatografski uzorak | 2023-01-02 10:16 | 3.681 | 0.002 | 91.911 | 4.074 | 0.298 | 0.333 | 0.014 | 0.014 | 0.002 | 0.003 | 0 | - | 0.002 | - | - | - | 9.4538 | 34.034 | 9.9762 | 35.914 | 10.4865 | 37.751 | 11.0558 | 39.801 | 12.274 | 44.185 | 12.95 | 46.62 | 13.614 | 49.012 | 14.352 | 51.666 | 0.727 | 0.7673 | 0.5933 | 0.5935 | 17.155 | 484.681 | 85.668
2022-12-31 06:00 | 2023-01-01 06:00 | 022-1 | MRS Osijek I stream 1 | Kromatografski uzorak | 2023-01-02 10:16 | 3.233 | 0.003 | 92.415 | 3.974 | 0.325 | 0.375 | 0.02 | 0.019 | 0.002 | 0.004 | 0 | - | 0.003 | - | - | - | 9.4964 | 34.187 | 10.0211 | 36.076 | 10.5338 | 37.922 | 11.1057 | 39.98 | 12.348 | 44.452 | 13.028 | 46.901 | 13.697 | 49.308 | 14.438 | 51.977 | 0.725 | 0.765 | 0.5915 | 0.5917 | 17.102 | 486.168 | 85.645
2022-12-01 06:00 | 2022-12-02 06:00 | 012-1 | MRS Požega stream 1 | Kromatografski uzorak | 2023-01-02 10:16 | 1.875 | 0.02 | 93.883 | 3.805 | 0.329 | 0.418 | 0.036 | 0.035 | 0.004 | 0.007 | 0 | - | 0.008 | - | - | - | 9.6215 | 34.638 | 10.1532 | 36.552 | 10.6724 | 38.421 | 11.2523 | 40.508 | 12.57 | 45.25 | 13.262 | 47.744 | 13.943 | 50.195 | 14.698 | 52.913 | 0.718 | 0.7578 | 0.586 | 0.5861 | 16.941 | 490.804 | 85.828
2022-12-02 06:00 | 2022-12-03 06:00 | 012-1 | MRS Požega stream 1 | Kromatografski uzorak | 2023-01-02 10:16 | 1.55 | 0.025 | 94.39 | 3.651 | 0.303 | 0.384 | 0.033 | 0.035 | 0.003 | 0.006 | 0 | - | 0.004 | - | - | - | 9.6339 | 34.682 | 10.1662 | 36.598 | 10.6874 | 38.475 | 11.2662 | 40.558 | 12.611 | 45.399 | 13.306 | 47.901 | 13.99 | 50.364 | 14.747 | 53.091 | 0.715 | 0.7546 | 0.5835 | 0.5836 | 16.869 | 492.878 | 86.387
2022-12-03 06:00 | 2022-12-04 06:00 | 012-1 | MRS Požega stream 1 | Kromatografski uzorak | 2023-01-02 10:16 | 1.499 | 0.021 | 94.441 | 3.675 | 0.29 | 0.364 | 0.031 | 0.033 | 0.002 | 0.005 | 0 | - | 0.003 | - | - | - | 9.637 | 34.693 | 10.1695 | 36.61 | 10.6908 | 38.487 | 11.2713 | 40.577 | 12.621 | 45.434 | 13.316 | 47.937 | 14 | 50.402 | 14.758 | 53.13 | 0.715 | 0.7541 | 0.5831 | 0.5833 | 16.858 | 493.196 | 86.467
2022-12-04 06:00 | 2022-12-05 06:00 | 012-1 | MRS Požega stream 1 | Kromatografski uzorak | 2023-01-02 10:16 | 1.69 | 0.021 | 94.279 | 3.643 | 0.29 | 0.367 | 0.031 | 0.033 | 0.003 | 0.006 | 0 | - | 0.003 | - | - | - | 9.6174 | 34.623 | 10.1484 | 36.534 | 10.6692 | 38.409 | 11.2479 | 40.492 | 12.587 | 45.315 | 13.281 | 47.812 | 13.964 | 50.27 | 14.72 | 52.991 | 0.715 | 0.7549 | 0.5837 | 0.5839 | 16.878 | 492.615 | 86.483
2022-12-05 06:00 | 2022-12-06 06:00 | 012-1 | MRS Požega stream 1 | Kromatografski uzorak | 2023-01-02 10:16 | 1.765 | 0.027 | 94.001 | 3.806 | 0.319 | 0.4 | 0.034 | 0.034 | 0.003 | 0.006 | 0 | - | 0.004 | - | - | - | 9.6267 | 34.656 | 10.1587 | 36.571 | 10.6789 | 38.444 | 11.2591 | 40.533 | 12.584 | 45.302 | 13.277 | 47.796 | 13.959 | 50.253 | 14.714 | 52.971 | 0.717 | 0.757 | 0.5853 | 0.5855 | 16.922 | 491.334 | 85.946
2022-12-06 06:00 | 2022-12-07 06:00 | 012-1 | MRS Požega stream 1 | Kromatografski uzorak | 2023-01-02 10:16 | 1.493 | 0.022 | 94.209 | 3.846 | 0.346 | 0.43 | 0.038 | 0.036 | 0.003 | 0.005 | 0 | - | 0.003 | - | - | - | 9.6607 | 34.779 | 10.1946 | 36.7 | 10.7163 | 38.579 | 11.2981 | 40.673 | 12.635 | 45.487 | 13.332 | 47.994 | 14.016 | 50.457 | 14.775 | 53.189 | 0.716 | 0.756 | 0.5846 | 0.5847 | 16.902 | 491.935 | 85.785
2022-12-07 06:00 | 2022-12-08 06:00 | 012-1 | MRS Požega stream 1 | Kromatografski uzorak | 2023-01-02 10:16 | 1.475 | 0.019 | 94.701 | 3.417 | 0.299 | 0.388 | 0.034 | 0.039 | 0.004 | 0.008 | 0 | - | 0.005 | - | - | - | 9.6257 | 34.652 | 10.1574 | 36.567 | 10.6787 | 38.443 | 11.2584 | 40.53 | 12.616 | 45.419 | 13.312 | 47.924 | 13.997 | 50.39 | 14.755 | 53.117 | 0.713 | 0.7528 | 0.5821 | 0.5822 | 16.829 | 494.078 | 86.865
2022-12-08 06:00 | 2022-12-09 06:00 | 012-1 | MRS Požega stream 1 | Kromatografski uzorak | 2023-01-02 10:16 | 1.297 | 0.021 | 95.404 | 2.873 | 0.29 | 0.406 | 0.038 | 0.049 | 0.006 | 0.014 | 0 | - | 0.009 | - | - | - | 9.6078 | 34.588 | 10.1389 | 36.5 | 10.6604 | 38.377 | 11.2393 | 40.461 | 12.625 | 45.45 | 13.322 | 47.959 | 14.008 | 50.43 | 14.768 | 53.164 | 0.71 | 0.749 | 0.5791 | 0.5793 | 16.743 | 496.606 | 87.894
2022-12-09 06:00 | 2022-12-10 06:00 | 012-1 | MRS Požega stream 1 | Kromatografski uzorak | 2023-01-02 10:16 | 1.343 | 0.013 | 95.613 | 2.593 | 0.308 | 0.438 | 0.039 | 0.054 | 0.008 | 0.017 | 0 | - | 0.011 | - | - | - | 9.5903 | 34.525 | 10.1202 | 36.433 | 10.6415 | 38.309 | 11.2191 | 40.389 | 12.611 | 45.401 | 13.307 | 47.904 | 13.994 | 50.378 | 14.751 | 53.105 | 0.709 | 0.7479 | 0.5783 | 0.5784 | 16.719 | 497.327 | 88.343
2022-12-10 06:00 | 2022-12-11 06:00 | 012-1 | MRS Požega stream 1 | Kromatografski uzorak | 2023-01-02 10:16 | 1.343 | 0.029 | 95.464 | 2.787 | 0.261 | 0.377 | 0.034 | 0.049 | 0.007 | 0.015 | 0 | - | 0.011 | - | - | - | 9.5926 | 34.533 | 10.1228 | 36.442 | 10.6439 | 38.318 | 11.2216 | 40.398 | 12.611 | 45.4 | 13.306 | 47.902 | 13.993 | 50.376 | 14.751 | 53.103 | 0.709 | 0.7483 | 0.5786 | 0.5788 | 16.731 | 496.965 | 88.191
2022-12-11 06:00 | 2022-12-12 06:00 | 012-1 | MRS Požega stream 1 | Kromatografski uzorak | 2023-01-02 10:16 | 1.569 | 0.018 | 95.51 | 2.57 | 0.224 | 0.334 | 0.027 | 0.047 | 0.007 | 0.016 | 0 | - | 0.011 | - | - | - | 9.5498 | 34.379 | 10.0777 | 36.28 | 10.5975 | 38.151 | 11.1724 | 40.221 | 12.561 | 45.22 | 13.253 | 47.712 | 13.939 | 50.179 | 14.694 | 52.898 | 0.708 | 0.7475 | 0.578 | 0.5782 | 16.713 | 497.5 | 88.879
2022-12-12 06:00 | 2022-12-13 06:00 | 012-1 | MRS Požega stream 1 | Kromatografski uzorak | 2023-01-02 10:16 | 1.315 | 0.004 | 96.316 | 2.025 | 0.21 | 0.341 | 0.03 | 0.056 | 0.009 | 0.021 | 0 | - | 0.014 | - | - | - | 9.542 | 34.351 | 10.0654 | 36.236 | 10.5898 | 38.123 | 11.1606 | 40.178 | 12.587 | 45.312 | 13.279 | 47.804 | 13.968 | 50.283 | 14.724 | 53.006 | 0.704 | 0.7433 | 0.5744 | 0.5746 | 16.609 | 500.608 | 90.114
2022-12-13 06:00 | 2022-12-14 06:00 | 012-1 | MRS Požega stream 1 | Kromatografski uzorak | 2023-01-02 10:16 | 0.924 | 0.001 | 97.139 | 1.61 | 0.18 | 0.326 | 0.031 | 0.063 | 0.011 | 0.025 | 0 | - | 0.017 | - | - | - | 9.5447 | 34.361 | 10.0719 | 36.259 | 10.5942 | 38.139 | 11.1691 | 40.209 | 12.634 | 45.483 | 13.33 | 47.989 | 14.023 | 50.484 | 14.782 | 53.217 | 0.699 | 0.7381 | 0.5707 | 0.5709 | 16.503 | 503.831 | 91.191
2022-12-14 06:00 | 2022-12-15 06:00 | 012-1 | MRS Požega stream 1 | Kromatografski uzorak | 2023-01-02 10:16 | 0.818 | 0.012 | 96.92 | 1.922 | 0.188 | 0.328 | 0.032 | 0.06 | 0.01 | 0.022 | 0 | - | 0.016 | - | - | - | 9.5763 | 34.475 | 10.1055 | 36.38 | 10.6284 | 38.262 | 11.2052 | 40.339 | 12.662 | 45.584 | 13.361 | 48.1 | 14.054 | 50.596 | 14.814 | 53.331 | 0.701 | 0.7397 | 0.5719 | 0.572 | 16.536 | 502.826 | 90.448
2022-12-15 06:00 | 2022-12-16 06:00 | 012-1 | MRS Požega stream 1 | Kromatografski uzorak | 2023-01-02 10:16 | 0.938 | 0.017 | 96.549 | 2.172 | 0.193 | 0.325 | 0.03 | 0.057 | 0.009 | 0.021 | 0 | - | 0.015 | - | - | - | 9.5817 | 34.494 | 10.111 | 36.4 | 10.6337 | 38.281 | 11.2108 | 40.359 | 12.652 | 45.546 | 13.349 | 48.056 | 14.041 | 50.547 | 14.801 | 53.284 | 0.703 | 0.7418 | 0.5736 | 0.5737 | 16.583 | 501.386 | 89.848
2022-12-16 06:00 | 2022-12-17 06:00 | 012-1 | MRS Požega stream 1 | Kromatografski uzorak | 2023-01-02 10:16 | 1.014 | 0.014 | 96.571 | 2.084 | 0.184 | 0.317 | 0.028 | 0.058 | 0.01 | 0.022 | 0 | - | 0.015 | - | - | - | 9.5674 | 34.442 | 10.0959 | 36.345 | 10.6181 | 38.225 | 11.1944 | 40.3 | 12.635 | 45.486 | 13.331 | 47.993 | 14.023 | 50.482 | 14.782 | 53.215 | 0.703 | 0.7415 | 0.5734 | 0.5735 | 16.578 | 501.532 | 90.074
2022-12-17 06:00 | 2022-12-18 06:00 | 012-1 | MRS Požega stream 1 | Kromatografski uzorak | 2023-01-02 10:16 | 1.127 | 0.01 | 96.339 | 2.192 | 0.201 | 0.332 | 0.029 | 0.056 | 0.009 | 0.021 | 0 | - | 0.015 | - | - | - | 9.5668 | 34.441 | 10.0941 | 36.339 | 10.6172 | 38.222 | 11.192 | 40.291 | 12.623 | 45.442 | 13.318 | 47.946 | 14.006 | 50.422 | 14.764 | 53.152 | 0.704 | 0.7429 | 0.5745 | 0.5746 | 16.61 | 500.614 | 89.752
2022-12-18 06:00 | 2022-12-19 06:00 | 012-1 | MRS Požega stream 1 | Kromatografski uzorak | 2023-01-02 10:16 | 1.419 | 0.006 | 95.95 | 2.265 | 0.23 | 0.36 | 0.03 | 0.055 | 0.009 | 0.021 | 0 | - | 0.014 | - | - | - | 9.5488 | 34.376 | 10.0764 | 36.275 | 10.5965 | 38.148 | 11.1716 | 40.218 | 12.579 | 45.285 | 13.273 | 47.781 | 13.96 | 50.255 | 14.716 | 52.976 | 0.706 | 0.7452 | 0.5762 | 0.5763 | 16.661 | 499.047 | 89.411
2022-12-19 06:00 | 2022-12-20 06:00 | 012-1 | MRS Požega stream 1 | Kromatografski uzorak | 2023-01-02 10:16 | 1.309 | 0.029 | 95.418 | 2.893 | 0.242 | 0.351 | 0.03 | 0.046 | 0.007 | 0.015 | 0 | - | 0.011 | - | - | - | 9.5995 | 34.558 | 10.1299 | 36.468 | 10.6514 | 38.345 | 11.2295 | 40.426 | 12.618 | 45.425 | 13.313 | 47.928 | 14.001 | 50.402 | 14.759 | 53.131 | 0.709 | 0.7485 | 0.5788 | 0.5789 | 16.735 | 496.849 | 88.07
2022-12-20 06:00 | 2022-12-21 06:00 | 012-1 | MRS Požega stream 1 | Kromatografski uzorak | 2023-01-02 10:16 | 1.068 | 0.032 | 95.38 | 3.178 | 0.246 | 0.341 | 0.03 | 0.038 | 0.006 | 0.011 | 0 | - | 0.01 | - | - | - | 9.6402 | 34.705 | 10.1728 | 36.622 | 10.6959 | 38.505 | 11.2764 | 40.595 | 12.669 | 45.609 | 13.367 | 48.123 | 14.057 | 50.603 | 14.818 | 53.343 | 0.71 | 0.7488 | 0.579 | 0.5792 | 16.741 | 496.668 | 87.544
2022-12-21 06:00 | 2022-12-22 06:00 | 012-1 | MRS Požega stream 1 | Kromatografski uzorak | 2023-01-02 10:16 | 1.711 | 0.032 | 94.35 | 3.553 | 0.272 | 0.353 | 0.027 | 0.034 | 0.004 | 0.009 | 0 | - | 0.007 | - | - | - | 9.6073 | 34.586 | 10.1381 | 36.497 | 10.6582 | 38.369 | 11.2367 | 40.452 | 12.577 | 45.278 | 13.27 | 47.773 | 13.953 | 50.231 | 14.708 | 52.951 | 0.715 | 0.7546 | 0.5835 | 0.5836 | 16.87 | 492.851 | 86.653
2022-12-22 06:00 | 2022-12-23 06:00 | 012-1 | MRS Požega stream 1 | Kromatografski uzorak | 2023-01-02 10:16 | 1.465 | 0.036 | 94.444 | 3.704 | 0.271 | 0.352 | 0.028 | 0.033 | 0.004 | 0.009 | 0 | - | 0.007 | - | - | - | 9.6409 | 34.707 | 10.1737 | 36.625 | 10.6952 | 38.503 | 11.2757 | 40.593 | 12.624 | 45.447 | 13.32 | 47.952 | 14.005 | 50.417 | 14.763 | 53.147 | 0.715 | 0.7543 | 0.5832 | 0.5834 | 16.862 | 493.087 | 86.37
2022-12-23 06:00 | 2022-12-24 06:00 | 012-1 | MRS Požega stream 1 | Kromatografski uzorak | 2023-01-02 10:16 | 1.838 | 0.04 | 94.034 | 3.749 | 0.268 | 0.34 | 0.025 | 0.029 | 0.004 | 0.007 | 0 | - | 0.006 | - | - | - | 9.6058 | 34.581 | 10.1366 | 36.492 | 10.6561 | 38.362 | 11.2346 | 40.444 | 12.561 | 45.219 | 13.253 | 47.711 | 13.934 | 50.163 | 14.689 | 52.88 | 0.717 | 0.7563 | 0.5848 | 0.585 | 16.909 | 491.72 | 86.337
2022-12-24 06:00 | 2022-12-25 06:00 | 012-1 | MRS Požega stream 1 | Kromatografski uzorak | 2023-01-02 10:16 | 2.319 | 0.029 | 93.37 | 3.934 | 0.288 | 0.348 | 0.023 | 0.024 | 0.003 | 0.005 | 0 | - | 0.004 | - | - | - | 9.575 | 34.47 | 10.1035 | 36.373 | 10.6208 | 38.235 | 11.1973 | 40.31 | 12.49 | 44.965 | 13.179 | 47.443 | 13.856 | 49.881 | 14.606 | 52.582 | 0.72 | 0.7599 | 0.5876 | 0.5878 | 16.99 | 489.398 | 85.914
2022-12-25 06:00 | 2022-12-26 06:00 | 012-1 | MRS Požega stream 1 | Kromatografski uzorak | 2023-01-02 10:16 | 2.364 | 0.015 | 93.363 | 3.846 | 0.338 | 0.412 | 0.029 | 0.029 | 0.004 | 0.007 | 0 | - | 0.005 | - | - | - | 9.5759 | 34.473 | 10.1051 | 36.378 | 10.6223 | 38.24 | 11.1989 | 40.316 | 12.489 | 44.959 | 13.177 | 47.437 | 13.853 | 49.872 | 14.603 | 52.572 | 0.72 | 0.7604 | 0.5879 | 0.5881 | 16.999 | 489.127 | 85.739
2022-12-26 06:00 | 2022-12-27 06:00 | 012-1 | MRS Požega stream 1 | Kromatografski uzorak | 2023-01-02 10:16 | 2.663 | 0.008 | 93.148 | 3.803 | 0.312 | 0.377 | 0.024 | 0.026 | 0.004 | 0.007 | 0 | - | 0.005 | - | - | - | 9.5395 | 34.342 | 10.0667 | 36.24 | 10.5822 | 38.096 | 11.1565 | 40.163 | 12.435 | 44.766 | 13.12 | 47.233 | 13.794 | 49.659 | 14.541 | 52.348 | 0.721 | 0.7611 | 0.5885 | 0.5887 | 17.016 | 488.635 | 85.975
2022-12-27 06:00 | 2022-12-28 06:00 | 012-1 | MRS Požega stream 1 | Kromatografski uzorak | 2023-01-02 10:16 | 2.765 | 0.004 | 93.235 | 3.697 | 0.248 | 0.299 | 0.014 | 0.021 | 0.003 | 0.006 | 0 | - | 0.005 | - | - | - | 9.5097 | 34.235 | 10.0351 | 36.126 | 10.5498 | 37.979 | 11.1225 | 40.041 | 12.406 | 44.663 | 13.09 | 47.125 | 13.763 | 49.548 | 14.509 | 52.231 | 0.72 | 0.7599 | 0.5875 | 0.5877 | 16.988 | 489.433 | 86.596
2022-12-28 06:00 | 2022-12-29 06:00 | 012-1 | MRS Požega stream 1 | Kromatografski uzorak | 2023-01-02 10:16 | 2.702 | 0.006 | 92.973 | 3.848 | 0.392 | 0.471 | 0.034 | 0.03 | 0.004 | 0.007 | 0 | - | 0.005 | - | - | - | 9.5548 | 34.397 | 10.0828 | 36.298 | 10.5985 | 38.154 | 11.1738 | 40.226 | 12.441 | 44.789 | 13.127 | 47.258 | 13.799 | 49.675 | 14.548 | 52.371 | 0.723 | 0.7628 | 0.5898 | 0.59 | 17.054 | 487.541 | 85.479
2022-12-29 06:00 | 2022-12-30 06:00 | 012-1 | MRS Požega stream 1 | Kromatografski uzorak | 2023-01-02 10:16 | 2.608 | 0.005 | 92.938 | 3.943 | 0.422 | 0.506 | 0.037 | 0.031 | 0.004 | 0.007 | 0 | - | 0.005 | - | - | - | 9.5756 | 34.472 | 10.1048 | 36.377 | 10.6211 | 38.236 | 11.1977 | 40.312 | 12.463 | 44.868 | 13.15 | 47.341 | 13.824 | 49.767 | 14.573 | 52.462 | 0.723 | 0.7634 | 0.5903 | 0.5904 | 17.067 | 487.178 | 85.076
2022-12-30 06:00 | 2022-12-31 06:00 | 012-1 | MRS Požega stream 1 | Kromatografski uzorak | 2023-01-02 10:16 | 3.336 | 0.004 | 92.265 | 4.023 | 0.323 | 0.372 | 0.02 | 0.019 | 0.002 | 0.004 | 0 | - | 0.003 | - | - | - | 9.4898 | 34.163 | 10.0141 | 36.051 | 10.5263 | 37.895 | 11.0977 | 39.952 | 12.332 | 44.397 | 13.012 | 46.844 | 13.68 | 49.246 | 14.42 | 51.913 | 0.726 | 0.7658 | 0.5921 | 0.5923 | 17.121 | 485.642 | 85.542
2022-12-31 06:00 | 2023-01-01 06:00 | 012-1 | MRS Požega stream 1 | Kromatografski uzorak | 2023-01-02 10:16 | 3.256 | 0.003 | 92.368 | 3.986 | 0.335 | 0.387 | 0.021 | 0.02 | 0.003 | 0.005 | 0 | - | 0.003 | - | - | - | 9.4964 | 34.187 | 10.022 | 36.079 | 10.5337 | 37.921 | 11.1055 | 39.98 | 12.346 | 44.444 | 13.026 | 46.893 | 13.694 | 49.299 | 14.436 | 51.969 | 0.725 | 0.7654 | 0.5917 | 0.592 | 17.111 | 485.929 | 85.542
2022-12-01 06:00 | 2022-12-02 06:00 | 003-1 | MRS Straža stream 1 | Kromatografski uzorak | 2023-01-02 10:17 | 0.745 | 0.79 | 93.614 | 3.744 | 0.788 | 1.106 | 0.115 | 0.114 | 0.024 | 0.03 | 0.001 | 0.017 | - | 0.012 | 0.005 | 0 | 9.7777 | 35.2 | 10.318 | 37.145 | 10.8415 | 39.029 | 11.4303 | 41.149 | 12.659 | 45.572 | 13.354 | 48.074 | 14.036 | 50.531 | 14.793 | 53.256 | 0.731 | 0.7719 | 0.5968 | 0.597 | 17.254 | 482.225 | 83.097
2022-12-02 06:00 | 2022-12-03 06:00 | 003-1 | MRS Straža stream 1 | Kromatografski uzorak | 2023-01-02 10:17 | 0.048 | 0 | 96.47 | 3.182 | 0.225 | 0.3 | 0.029 | 0.041 | 0.001 | 0.003 | 0 | 0 | - | 0 | 0 | 0 | 9.73 | 35.028 | 10.2675 | 36.963 | 10.7959 | 38.865 | 11.3819 | 40.975 | 12.845 | 46.241 | 13.552 | 48.789 | 14.252 | 51.306 | 15.023 | 54.084 | 0.703 | 0.7421 | 0.5738 | 0.574 | 16.59 | 501.163 | 88.054
2022-12-03 06:00 | 2022-12-04 06:00 | 003-1 | MRS Straža stream 1 | Kromatografski uzorak | 2023-01-02 10:17 | 0.051 | 0 | 96.484 | 3.166 | 0.224 | 0.299 | 0.029 | 0.041 | 0.001 | 0.003 | 0.001 | 0 | - | 0 | 0 | 0 | 9.7283 | 35.022 | 10.2657 | 36.956 | 10.794 | 38.859 | 11.3799 | 40.968 | 12.843 | 46.236 | 13.551 | 48.784 | 14.25 | 51.301 | 15.022 | 54.079 | 0.703 | 0.742 | 0.5737 | 0.5739 | 16.588 | 501.233 | 88.099
2022-12-04 06:00 | 2022-12-05 06:00 | 003-1 | MRS Straža stream 1 | Kromatografski uzorak | 2023-01-02 10:17 | 0.045 | 0 | 96.452 | 3.201 | 0.227 | 0.302 | 0.029 | 0.042 | 0.001 | 0.003 | 0 | 0 | - | 0 | 0 | 0 | 9.7321 | 35.036 | 10.2697 | 36.971 | 10.7982 | 38.873 | 11.3843 | 40.984 | 12.846 | 46.247 | 13.554 | 48.795 | 14.254 | 51.313 | 15.025 | 54.091 | 0.703 | 0.7422 | 0.5739 | 0.5741 | 16.593 | 501.072 | 87.997
2022-12-05 06:00 | 2022-12-06 06:00 | 003-1 | MRS Straža stream 1 | Kromatografski uzorak | 2023-01-02 10:17 | 0.039 | 0 | 96.732 | 2.928 | 0.215 | 0.302 | 0.029 | 0.047 | 0.002 | 0.007 | 0 | 0.002 | - | 0 | 0 | 0 | 9.7139 | 34.97 | 10.2505 | 36.902 | 10.7787 | 38.803 | 11.3637 | 40.909 | 12.836 | 46.211 | 13.544 | 48.757 | 14.243 | 51.276 | 15.015 | 54.052 | 0.702 | 0.7406 | 0.5727 | 0.5728 | 16.557 | 502.172 | 88.5
2022-12-06 06:00 | 2022-12-07 06:00 | 003-1 | MRS Straža stream 1 | Kromatografski uzorak | 2023-01-02 10:17 | 0.046 | 0 | 98.278 | 1.395 | 0.141 | 0.282 | 0.026 | 0.067 | 0.01 | 0.024 | 0 | 0.011 | - | 0.003 | 0 | 0 | 9.6042 | 34.575 | 10.1347 | 36.485 | 10.6612 | 38.38 | 11.2397 | 40.463 | 12.771 | 45.976 | 13.475 | 48.509 | 14.177 | 51.036 | 14.944 | 53.799 | 0.693 | 0.7314 | 0.5655 | 0.5657 | 16.352 | 508.469 | 91.951
2022-12-07 06:00 | 2022-12-08 06:00 | 003-1 | MRS Straža stream 1 | Kromatografski uzorak | 2023-01-02 10:17 | 0.05 | 0 | 98.687 | 0.986 | 0.122 | 0.277 | 0.026 | 0.072 | 0.012 | 0.028 | 0 | 0.013 | - | 0.005 | 0 | 0 | 9.575 | 34.47 | 10.1038 | 36.374 | 10.6298 | 38.267 | 11.2066 | 40.344 | 12.754 | 45.913 | 13.456 | 48.442 | 14.159 | 50.971 | 14.925 | 53.73 | 0.691 | 0.729 | 0.5637 | 0.5638 | 16.298 | 510.151 | 92.881
2022-12-08 06:00 | 2022-12-09 06:00 | 003-1 | MRS Straža stream 1 | Kromatografski uzorak | 2023-01-02 10:17 | 0.049 | 0 | 98.865 | 0.806 | 0.116 | 0.28 | 0.026 | 0.075 | 0.013 | 0.03 | 0 | 0.014 | - | 0.005 | 0 | 0 | 9.5633 | 34.428 | 10.0914 | 36.329 | 10.6173 | 38.222 | 11.1934 | 40.296 | 12.747 | 45.888 | 13.449 | 48.416 | 14.152 | 50.946 | 14.918 | 53.703 | 0.69 | 0.7279 | 0.5629 | 0.563 | 16.276 | 510.851 | 93.288
2022-12-09 06:00 | 2022-12-10 06:00 | 003-1 | MRS Straža stream 1 | Kromatografski uzorak | 2023-01-02 10:17 | 0.047 | 0 | 98.874 | 0.798 | 0.116 | 0.282 | 0.026 | 0.076 | 0.013 | 0.031 | 0 | 0.014 | - | 0.005 | 0 | 0 | 9.5633 | 34.428 | 10.0914 | 36.329 | 10.6173 | 38.222 | 11.1934 | 40.296 | 12.747 | 45.889 | 13.449 | 48.417 | 14.152 | 50.947 | 14.918 | 53.705 | 0.69 | 0.7279 | 0.5629 | 0.563 | 16.275 | 510.875 | 93.296
2022-12-10 06:00 | 2022-12-11 06:00 | 003-1 | MRS Straža stream 1 | Kromatografski uzorak | 2023-01-02 10:17 | 0.046 | 0 | 98.872 | 0.799 | 0.117 | 0.282 | 0.026 | 0.076 | 0.013 | 0.031 | 0 | 0.014 | - | 0.005 | 0 | 0 | 9.5635 | 34.429 | 10.0917 | 36.33 | 10.6175 | 38.223 | 11.1937 | 40.297 | 12.747 | 45.89 | 13.449 | 48.418 | 14.152 | 50.947 | 14.918 | 53.705 | 0.69 | 0.7279 | 0.5629 | 0.563 | 16.275 | 510.861 | 93.289
2022-12-11 06:00 | 2022-12-12 06:00 | 003-1 | MRS Straža stream 1 | Kromatografski uzorak | 2023-01-02 10:17 | 0.049 | 0 | 98.877 | 0.794 | 0.116 | 0.28 | 0.026 | 0.075 | 0.013 | 0.031 | 0 | 0.014 | - | 0.005 | 0 | 0 | 9.5625 | 34.425 | 10.0906 | 36.326 | 10.6164 | 38.219 | 11.1925 | 40.293 | 12.746 | 45.887 | 13.448 | 48.415 | 14.151 | 50.944 | 14.917 | 53.702 | 0.69 | 0.7279 | 0.5628 | 0.563 | 16.274 | 510.902 | 93.318
2022-12-12 06:00 | 2022-12-13 06:00 | 003-1 | MRS Straža stream 1 | Kromatografski uzorak | 2023-01-02 10:17 | 0.045 | 0 | 98.873 | 0.8 | 0.116 | 0.282 | 0.026 | 0.076 | 0.013 | 0.031 | 0 | 0.014 | - | 0.005 | 0 | 0 | 9.5637 | 34.429 | 10.0918 | 36.331 | 10.6177 | 38.224 | 11.1939 | 40.298 | 12.747 | 45.89 | 13.45 | 48.419 | 14.152 | 50.948 | 14.918 | 53.706 | 0.69 | 0.7279 | 0.5629 | 0.563 | 16.275 | 510.863 | 93.284
2022-12-13 06:00 | 2022-12-14 06:00 | 003-1 | MRS Straža stream 1 | Kromatografski uzorak | 2023-01-02 10:17 | 0.038 | 0 | 98.898 | 0.777 | 0.116 | 0.287 | 0.027 | 0.078 | 0.014 | 0.032 | 0 | 0.015 | - | 0.005 | 0 | 0 | 9.5638 | 34.43 | 10.092 | 36.331 | 10.6179 | 38.224 | 11.194 | 40.299 | 12.748 | 45.894 | 13.451 | 48.422 | 14.153 | 50.952 | 14.919 | 53.71 | 0.69 | 0.7279 | 0.5628 | 0.563 | 16.274 | 510.919 | 93.296
2022-12-14 06:00 | 2022-12-15 06:00 | 003-1 | MRS Straža stream 1 | Kromatografski uzorak | 2023-01-02 10:17 | 0.032 | 0 | 98.924 | 0.755 | 0.116 | 0.289 | 0.027 | 0.079 | 0.014 | 0.032 | 0 | 0.015 | - | 0.006 | 0 | 0 | 9.5637 | 34.429 | 10.0918 | 36.331 | 10.6178 | 38.224 | 11.1939 | 40.298 | 12.749 | 45.896 | 13.451 | 48.425 | 14.154 | 50.955 | 14.92 | 53.713 | 0.69 | 0.7278 | 0.5627 | 0.5629 | 16.271 | 510.988 | 93.318
2022-12-15 06:00 | 2022-12-16 06:00 | 003-1 | MRS Straža stream 1 | Kromatografski uzorak | 2023-01-02 10:17 | 0.032 | 0 | 98.919 | 0.758 | 0.116 | 0.291 | 0.027 | 0.079 | 0.014 | 0.033 | 0 | 0.015 | - | 0.006 | 0 | 0 | 9.5641 | 34.431 | 10.0922 | 36.332 | 10.6182 | 38.225 | 11.1943 | 40.3 | 12.749 | 45.897 | 13.451 | 48.425 | 14.154 | 50.955 | 14.92 | 53.713 | 0.69 | 0.7278 | 0.5628 | 0.5629 | 16.272 | 510.959 | 93.301
2022-12-16 06:00 | 2022-12-17 06:00 | 003-1 | MRS Straža stream 1 | Kromatografski uzorak | 2023-01-02 10:17 | 0.027 | 0 | 98.911 | 0.768 | 0.118 | 0.295 | 0.027 | 0.081 | 0.014 | 0.033 | 0 | 0.015 | - | 0.006 | 0 | 0 | 9.5663 | 34.439 | 10.0946 | 36.34 | 10.6206 | 38.234 | 11.1969 | 40.309 | 12.751 | 45.904 | 13.454 | 48.433 | 14.156 | 50.963 | 14.923 | 53.721 | 0.69 | 0.7279 | 0.5629 | 0.563 | 16.275 | 510.881 | 93.237
2022-12-17 06:00 | 2022-12-18 06:00 | 003-1 | MRS Straža stream 1 | Kromatografski uzorak | 2023-01-02 10:17 | 0.035 | 0 | 98.913 | 0.76 | 0.117 | 0.292 | 0.027 | 0.08 | 0.014 | 0.033 | 0 | 0.015 | - | 0.006 | 0 | 0 | 9.5644 | 34.432 | 10.0925 | 36.333 | 10.6185 | 38.227 | 11.1947 | 40.301 | 12.749 | 45.896 | 13.451 | 48.425 | 14.154 | 50.955 | 14.92 | 53.713 | 0.69 | 0.7279 | 0.5628 | 0.5629 | 16.274 | 510.92 | 93.281
2022-12-18 06:00 | 2022-12-19 06:00 | 003-1 | MRS Straža stream 1 | Kromatografski uzorak | 2023-01-02 10:17 | 0.038 | 0 | 98.912 | 0.758 | 0.117 | 0.291 | 0.027 | 0.08 | 0.014 | 0.033 | 0 | 0.015 | - | 0.006 | 0 | 0 | 9.5637 | 34.429 | 10.0918 | 36.331 | 10.6178 | 38.224 | 11.1939 | 40.298 | 12.748 | 45.893 | 13.45 | 48.422 | 14.153 | 50.951 | 14.919 | 53.709 | 0.69 | 0.7278 | 0.5628 | 0.5629 | 16.273 | 510.925 | 93.293
2022-12-19 06:00 | 2022-12-20 06:00 | 003-1 | MRS Straža stream 1 | Kromatografski uzorak | 2023-01-02 10:17 | 0.04 | 0 | 97.476 | 2.203 | 0.171 | 0.282 | 0.025 | 0.047 | 0.008 | 0.017 | 0 | 0.009 | - | 0.004 | 0 | 0 | 9.6619 | 34.783 | 10.1956 | 36.704 | 10.723 | 38.603 | 11.305 | 40.698 | 12.806 | 46.101 | 13.511 | 48.641 | 14.212 | 51.164 | 14.982 | 53.933 | 0.698 | 0.7362 | 0.5693 | 0.5694 | 16.459 | 505.158 | 90.025
2022-12-20 06:00 | 2022-12-21 06:00 | 003-1 | MRS Straža stream 1 | Kromatografski uzorak | 2023-01-02 10:17 | 0.877 | 0.947 | 93.178 | 3.721 | 0.904 | 1.277 | 0.133 | 0.127 | 0.03 | 0.038 | 0.001 | 0.022 | - | 0.016 | 0.006 | 0 | 9.7805 | 35.21 | 10.321 | 37.156 | 10.8435 | 39.036 | 11.4324 | 41.157 | 12.619 | 45.428 | 13.312 | 47.924 | 13.99 | 50.365 | 14.746 | 53.085 | 0.736 | 0.7772 | 0.6009 | 0.6011 | 17.371 | 478.913 | 82.394
2022-12-21 06:00 | 2022-12-22 06:00 | 003-1 | MRS Straža stream 1 | Kromatografski uzorak | 2023-01-02 10:17 | 1.038 | 1.125 | 92.378 | 3.982 | 1.05 | 1.478 | 0.155 | 0.145 | 0.034 | 0.042 | 0.001 | 0.025 | - | 0.018 | 0.008 | 0 | 9.8031 | 35.291 | 10.345 | 37.242 | 10.8665 | 39.119 | 11.4568 | 41.245 | 12.583 | 45.3 | 13.277 | 47.797 | 13.948 | 50.214 | 14.704 | 52.934 | 0.744 | 0.7849 | 0.6069 | 0.6071 | 17.544 | 473.91 | 81.176
2022-12-22 06:00 | 2022-12-23 06:00 | 003-1 | MRS Straža stream 1 | Kromatografski uzorak | 2023-01-02 10:17 | 0.604 | 0.638 | 94.561 | 3.24 | 0.667 | 0.956 | 0.098 | 0.101 | 0.023 | 0.031 | 0.001 | 0.018 | - | 0.012 | 0.005 | 0 | 9.7436 | 35.077 | 10.282 | 37.015 | 10.8061 | 38.902 | 11.3929 | 41.014 | 12.681 | 45.65 | 13.376 | 48.154 | 14.064 | 50.629 | 14.821 | 53.356 | 0.724 | 0.764 | 0.5907 | 0.5909 | 17.078 | 487.34 | 84.591
2022-12-23 06:00 | 2022-12-24 06:00 | 003-1 | MRS Straža stream 1 | Kromatografski uzorak | 2023-01-02 10:17 | 0.969 | 1.038 | 92.746 | 3.911 | 0.946 | 1.337 | 0.139 | 0.135 | 0.031 | 0.039 | 0.001 | 0.023 | - | 0.016 | 0.006 | 0 | 9.7876 | 35.236 | 10.3286 | 37.183 | 10.8505 | 39.062 | 11.4399 | 41.184 | 12.597 | 45.349 | 13.29 | 47.845 | 13.965 | 50.274 | 14.72 | 52.993 | 0.74 | 0.7809 | 0.6038 | 0.604 | 17.454 | 476.495 | 81.843
2022-12-24 06:00 | 2022-12-25 06:00 | 003-1 | MRS Straža stream 1 | Kromatografski uzorak | 2023-01-02 10:17 | 1.06 | 1.146 | 92.295 | 4.067 | 1.016 | 1.433 | 0.15 | 0.142 | 0.033 | 0.041 | 0.001 | 0.024 | - | 0.017 | 0.007 | 0 | 9.7975 | 35.271 | 10.3391 | 37.221 | 10.8604 | 39.097 | 11.4504 | 41.221 | 12.574 | 45.268 | 13.267 | 47.763 | 13.938 | 50.178 | 14.693 | 52.896 | 0.744 | 0.7852 | 0.6071 | 0.6073 | 17.55 | 473.766 | 81.221
2022-12-25 06:00 | 2022-12-26 06:00 | 003-1 | MRS Straža stream 1 | Kromatografski uzorak | 2023-01-02 10:17 | 1.036 | 1.104 | 92.417 | 4.024 | 1.008 | 1.42 | 0.148 | 0.142 | 0.032 | 0.041 | 0.001 | 0.024 | - | 0.017 | 0.007 | 0 | 9.7979 | 35.272 | 10.3395 | 37.222 | 10.861 | 39.099 | 11.451 | 41.224 | 12.584 | 45.302 | 13.278 | 47.799 | 13.949 | 50.218 | 14.705 | 52.938 | 0.743 | 0.784 | 0.6062 | 0.6064 | 17.524 | 474.458 | 81.336
2022-12-26 06:00 | 2022-12-27 06:00 | 003-1 | MRS Straža stream 1 | Kromatografski uzorak | 2023-01-02 10:17 | 1.016 | 1.071 | 92.511 | 3.987 | 1.005 | 1.415 | 0.147 | 0.142 | 0.032 | 0.04 | 0.001 | 0.023 | - | 0.017 | 0.007 | 0 | 9.7991 | 35.277 | 10.3407 | 37.227 | 10.8624 | 39.105 | 11.4525 | 41.229 | 12.592 | 45.332 | 13.286 | 47.831 | 13.959 | 50.251 | 14.715 | 52.973 | 0.742 | 0.7832 | 0.6056 | 0.6058 | 17.506 | 474.965 | 81.411
2022-12-27 06:00 | 2022-12-28 06:00 | 003-1 | MRS Straža stream 1 | Kromatografski uzorak | 2023-01-02 10:17 | 1.02 | 1.08 | 92.491 | 3.991 | 1.007 | 1.418 | 0.148 | 0.142 | 0.032 | 0.04 | 0.001 | 0.023 | - | 0.017 | 0.007 | 0 | 9.7989 | 35.276 | 10.3405 | 37.226 | 10.8621 | 39.104 | 11.4522 | 41.228 | 12.59 | 45.325 | 13.284 | 47.823 | 13.956 | 50.243 | 14.712 | 52.964 | 0.742 | 0.7834 | 0.6057 | 0.6059 | 17.51 | 474.833 | 81.391
2022-12-28 06:00 | 2022-12-29 06:00 | 003-1 | MRS Straža stream 1 | Kromatografski uzorak | 2023-01-02 10:17 | 1.025 | 1.09 | 92.462 | 4.003 | 1.008 | 1.42 | 0.148 | 0.142 | 0.032 | 0.04 | 0.001 | 0.024 | - | 0.017 | 0.007 | 0 | 9.7987 | 35.275 | 10.3403 | 37.225 | 10.8619 | 39.103 | 11.452 | 41.227 | 12.588 | 45.316 | 13.282 | 47.814 | 13.954 | 50.234 | 14.71 | 52.955 | 0.743 | 0.7837 | 0.6059 | 0.6061 | 17.516 | 474.679 | 81.367
2022-12-29 06:00 | 2022-12-30 06:00 | 003-1 | MRS Straža stream 1 | Kromatografski uzorak | 2023-01-02 10:17 | 1.062 | 1.149 | 92.272 | 4.073 | 1.025 | 1.444 | 0.151 | 0.143 | 0.033 | 0.041 | 0.001 | 0.024 | - | 0.017 | 0.007 | 0 | 9.7994 | 35.278 | 10.3411 | 37.228 | 10.8624 | 39.105 | 11.4525 | 41.229 | 12.575 | 45.269 | 13.268 | 47.764 | 13.939 | 50.179 | 14.694 | 52.897 | 0.744 | 0.7854 | 0.6073 | 0.6075 | 17.556 | 473.616 | 81.167
2022-12-30 06:00 | 2022-12-31 06:00 | 003-1 | MRS Straža stream 1 | Kromatografski uzorak | 2023-01-02 10:17 | 1.127 | 1.255 | 91.925 | 4.209 | 1.051 | 1.484 | 0.156 | 0.145 | 0.035 | 0.043 | 0.001 | 0.026 | - | 0.019 | 0.007 | 0 | 9.8009 | 35.283 | 10.3427 | 37.234 | 10.8633 | 39.108 | 11.4535 | 41.233 | 12.551 | 45.184 | 13.243 | 47.674 | 13.912 | 50.082 | 14.665 | 52.794 | 0.747 | 0.7886 | 0.6098 | 0.61 | 17.627 | 471.698 | 80.814
2022-12-31 06:00 | 2023-01-01 06:00 | 003-1 | MRS Straža stream 1 | Kromatografski uzorak | 2023-01-02 10:17 | 1.047 | 1.071 | 92.303 | 4.21 | 0.971 | 1.369 | 0.143 | 0.135 | 0.032 | 0.04 | 0.001 | 0.023 | - | 0.016 | 0.007 | 0 | 9.805 | 35.298 | 10.347 | 37.249 | 10.8687 | 39.127 | 11.4591 | 41.253 | 12.593 | 45.337 | 13.287 | 47.832 | 13.96 | 50.255 | 14.715 | 52.973 | 0.743 | 0.7841 | 0.6063 | 0.6065 | 17.526 | 474.549 | 81.177
2022-12-01 06:00 | 2022-12-02 06:00 | 013-1 | MRS Vinkovci stream 1 | Kromatografski uzorak | 2023-01-02 10:17 | 2.057 | 0.02 | 93.782 | 3.797 | 0.286 | 0.345 | 0.026 | 0.026 | 0.002 | 0.004 | 0 | - | 0 | - | - | - | 9.5886 | 34.519 | 10.1186 | 36.427 | 10.6372 | 38.294 | 11.2146 | 40.372 | 12.53 | 45.107 | 13.22 | 47.593 | 13.9 | 50.039 | 14.652 | 52.748 | 0.718 | 0.7574 | 0.5856 | 0.5858 | 16.933 | 491.021 | 86.304
2022-12-02 06:00 | 2022-12-03 06:00 | 013-1 | MRS Vinkovci stream 1 | Kromatografski uzorak | 2023-01-02 10:17 | 1.8 | 0.021 | 93.935 | 3.806 | 0.343 | 0.438 | 0.037 | 0.037 | 0.005 | 0.008 | 0 | - | 0.008 | - | - | - | 9.6325 | 34.677 | 10.1647 | 36.593 | 10.6846 | 38.464 | 11.2646 | 40.553 | 12.584 | 45.302 | 13.278 | 47.799 | 13.959 | 50.252 | 14.715 | 52.973 | 0.718 | 0.7577 | 0.5859 | 0.5861 | 16.939 | 490.851 | 85.71
2022-12-03 06:00 | 2022-12-04 06:00 | 013-1 | MRS Vinkovci stream 1 | Kromatografski uzorak | 2023-01-02 10:17 | 1.499 | 0.025 | 94.447 | 3.655 | 0.295 | 0.373 | 0.032 | 0.034 | 0.003 | 0.006 | 0 | - | 0.004 | - | - | - | 9.6373 | 34.694 | 10.1698 | 36.611 | 10.6912 | 38.488 | 11.2716 | 40.578 | 12.62 | 45.432 | 13.316 | 47.936 | 14 | 50.399 | 14.758 | 53.128 | 0.715 | 0.7542 | 0.5832 | 0.5833 | 16.861 | 493.133 | 86.439
2022-12-04 06:00 | 2022-12-05 06:00 | 013-1 | MRS Vinkovci stream 1 | Kromatografski uzorak | 2023-01-02 10:17 | 1.513 | 0.021 | 94.416 | 3.681 | 0.295 | 0.37 | 0.031 | 0.033 | 0.003 | 0.005 | 0 | - | 0.003 | - | - | - | 9.6371 | 34.694 | 10.1696 | 36.611 | 10.6908 | 38.487 | 11.2713 | 40.577 | 12.619 | 45.429 | 13.315 | 47.932 | 13.999 | 50.396 | 14.757 | 53.125 | 0.715 | 0.7543 | 0.5832 | 0.5834 | 16.863 | 493.075 | 86.418
2022-12-05 06:00 | 2022-12-06 06:00 | 013-1 | MRS Vinkovci stream 1 | Kromatografski uzorak | 2023-01-02 10:17 | 1.67 | 0.024 | 94.272 | 3.665 | 0.294 | 0.37 | 0.031 | 0.033 | 0.003 | 0.006 | 0 | - | 0.003 | - | - | - | 9.6211 | 34.636 | 10.1527 | 36.55 | 10.6731 | 38.423 | 11.2525 | 40.509 | 12.591 | 45.329 | 13.285 | 47.827 | 13.968 | 50.286 | 14.725 | 53.009 | 0.715 | 0.7551 | 0.5838 | 0.584 | 16.881 | 492.551 | 86.421
2022-12-06 06:00 | 2022-12-07 06:00 | 013-1 | MRS Vinkovci stream 1 | Kromatografski uzorak | 2023-01-02 10:17 | 1.704 | 0.028 | 94.019 | 3.832 | 0.333 | 0.416 | 0.035 | 0.035 | 0.004 | 0.007 | 0 | - | 0.004 | - | - | - | 9.6359 | 34.689 | 10.1701 | 36.612 | 10.6906 | 38.486 | 11.2691 | 40.569 | 12.597 | 45.348 | 13.289 | 47.839 | 13.973 | 50.303 | 14.727 | 53.018 | 0.717 | 0.757 | 0.5854 | 0.5855 | 16.924 | 491.286 | 85.809
2022-12-07 06:00 | 2022-12-08 06:00 | 013-1 | MRS Vinkovci stream 1 | Kromatografski uzorak | 2023-01-02 10:17 | 1.445 | 0.021 | 94.286 | 3.831 | 0.336 | 0.416 | 0.036 | 0.035 | 0.003 | 0.005 | 0 | - | 0.002 | - | - | - | 9.6617 | 34.782 | 10.1956 | 36.704 | 10.7161 | 38.578 | 11.2978 | 40.672 | 12.641 | 45.508 | 13.336 | 48.008 | 14.023 | 50.482 | 14.782 | 53.215 | 0.716 | 0.7555 | 0.5842 | 0.5844 | 16.889 | 492.303 | 85.898
2022-12-08 06:00 | 2022-12-09 06:00 | 013-1 | MRS Vinkovci stream 1 | Kromatografski uzorak | 2023-01-02 10:17 | 1.421 | 0.018 | 94.881 | 3.287 | 0.299 | 0.393 | 0.035 | 0.041 | 0.004 | 0.009 | 0 | - | 0.005 | - | - | - | 9.6216 | 34.638 | 10.1544 | 36.556 | 10.6747 | 38.429 | 11.2541 | 40.515 | 12.621 | 45.437 | 13.317 | 47.941 | 14.003 | 50.41 | 14.758 | 53.13 | 0.712 | 0.7518 | 0.5814 | 0.5815 | 16.806 | 494.737 | 87.107
2022-12-09 06:00 | 2022-12-10 06:00 | 013-1 | MRS Vinkovci stream 1 | Kromatografski uzorak | 2023-01-02 10:17 | 1.318 | 0.023 | 95.318 | 2.931 | 0.295 | 0.409 | 0.037 | 0.048 | 0.007 | 0.014 | 0 | - | 0.009 | - | - | - | 9.6105 | 34.598 | 10.1415 | 36.509 | 10.6631 | 38.387 | 11.2419 | 40.471 | 12.625 | 45.448 | 13.32 | 47.953 | 14.007 | 50.426 | 14.766 | 53.157 | 0.71 | 0.7495 | 0.5795 | 0.5797 | 16.755 | 496.238 | 87.741
2022-12-10 06:00 | 2022-12-11 06:00 | 013-1 | MRS Vinkovci stream 1 | Kromatografski uzorak | 2023-01-02 10:17 | 1.304 | 0.01 | 95.622 | 2.594 | 0.334 | 0.471 | 0.042 | 0.056 | 0.009 | 0.018 | 0 | - | 0.012 | - | - | - | 9.5999 | 34.559 | 10.1303 | 36.469 | 10.6519 | 38.347 | 11.23 | 40.428 | 12.622 | 45.439 | 13.318 | 47.944 | 14.005 | 50.419 | 14.764 | 53.149 | 0.709 | 0.7481 | 0.5785 | 0.5786 | 16.725 | 497.146 | 88.167
2022-12-11 06:00 | 2022-12-12 06:00 | 013-1 | MRS Vinkovci stream 1 | Kromatografski uzorak | 2023-01-02 10:17 | 1.373 | 0.03 | 95.383 | 2.837 | 0.263 | 0.377 | 0.032 | 0.048 | 0.007 | 0.015 | 0 | - | 0.011 | - | - | - | 9.5934 | 34.536 | 10.1233 | 36.444 | 10.6445 | 38.32 | 11.2224 | 40.401 | 12.607 | 45.386 | 13.303 | 47.89 | 13.99 | 50.362 | 14.746 | 53.085 | 0.71 | 0.7489 | 0.5791 | 0.5791 | 16.742 | 496.625 | 88.07
2022-12-12 06:00 | 2022-12-13 06:00 | 013-1 | MRS Vinkovci stream 1 | Kromatografski uzorak | 2023-01-02 10:17 | 1.515 | 0.015 | 95.685 | 2.458 | 0.214 | 0.326 | 0.026 | 0.048 | 0.008 | 0.017 | 0 | - | 0.012 | - | - | - | 9.5466 | 34.368 | 10.0737 | 36.265 | 10.5936 | 38.137 | 11.1686 | 40.207 | 12.566 | 45.236 | 13.258 | 47.728 | 13.944 | 50.199 | 14.699 | 52.916 | 0.707 | 0.7465 | 0.5772 | 0.5773 | 16.689 | 498.223 | 89.174
2022-12-13 06:00 | 2022-12-14 06:00 | 013-1 | MRS Vinkovci stream 1 | Kromatografski uzorak | 2023-01-02 10:17 | 1.254 | 0.003 | 96.399 | 1.996 | 0.214 | 0.348 | 0.03 | 0.057 | 0.01 | 0.022 | 0 | - | 0.015 | - | - | - | 9.5436 | 34.357 | 10.0708 | 36.255 | 10.5918 | 38.131 | 11.1666 | 40.2 | 12.595 | 45.344 | 13.29 | 47.842 | 13.979 | 50.324 | 14.736 | 53.048 | 0.704 | 0.7425 | 0.5741 | 0.5743 | 16.6 | 500.872 | 90.138
2022-12-14 06:00 | 2022-12-15 06:00 | 013-1 | MRS Vinkovci stream 1 | Kromatografski uzorak | 2023-01-02 10:17 | 0.828 | 0.001 | 97.36 | 1.501 | 0.162 | 0.31 | 0.029 | 0.064 | 0.011 | 0.026 | 0 | - | 0.018 | - | - | - | 9.5437 | 34.357 | 10.071 | 36.256 | 10.5935 | 38.137 | 11.1684 | 40.206 | 12.645 | 45.52 | 13.342 | 48.03 | 14.035 | 50.528 | 14.795 | 53.264 | 0.698 | 0.7368 | 0.5697 | 0.5698 | 16.472 | 504.763 | 91.538
2022-12-15 06:00 | 2022-12-16 06:00 | 013-1 | MRS Vinkovci stream 1 | Kromatografski uzorak | 2023-01-02 10:17 | 0.811 | 0.017 | 96.64 | 2.184 | 0.211 | 0.348 | 0.033 | 0.058 | 0.01 | 0.021 | 0 | - | 0.015 | - | - | - | 9.5984 | 34.554 | 10.1286 | 36.463 | 10.6524 | 38.349 | 11.2305 | 40.43 | 12.677 | 45.636 | 13.375 | 48.151 | 14.068 | 50.646 | 14.829 | 53.385 | 0.703 | 0.7415 | 0.5734 | 0.5735 | 16.578 | 501.554 | 89.715
2022-12-16 06:00 | 2022-12-17 06:00 | 013-1 | MRS Vinkovci stream 1 | Kromatografski uzorak | 2023-01-02 10:17 | 0.943 | 0.015 | 96.633 | 2.093 | 0.183 | 0.316 | 0.028 | 0.058 | 0.01 | 0.022 | 0 | - | 0.015 | - | - | - | 9.5745 | 34.468 | 10.1034 | 36.372 | 10.626 | 38.254 | 11.2027 | 40.33 | 12.647 | 45.53 | 13.344 | 48.039 | 14.036 | 50.531 | 14.796 | 53.266 | 0.702 | 0.7412 | 0.5731 | 0.5733 | 16.571 | 501.753 | 90.068
2022-12-17 06:00 | 2022-12-18 06:00 | 013-1 | MRS Vinkovci stream 1 | Kromatografski uzorak | 2023-01-02 10:17 | 0.906 | 0.013 | 96.799 | 1.968 | 0.177 | 0.314 | 0.028 | 0.06 | 0.01 | 0.023 | 0 | - | 0.016 | - | - | - | 9.5693 | 34.45 | 10.098 | 36.353 | 10.6207 | 38.234 | 11.197 | 40.309 | 12.649 | 45.536 | 13.346 | 48.046 | 14.039 | 50.539 | 14.799 | 53.277 | 0.701 | 0.7401 | 0.5724 | 0.5725 | 16.548 | 502.459 | 90.367
2022-12-18 06:00 | 2022-12-19 06:00 | 013-1 | MRS Vinkovci stream 1 | Kromatografski uzorak | 2023-01-02 10:17 | 1.206 | 0.008 | 96.254 | 2.202 | 0.2 | 0.329 | 0.028 | 0.055 | 0.01 | 0.021 | 0 | - | 0.015 | - | - | - | 9.5597 | 34.415 | 10.0875 | 36.315 | 10.6089 | 38.192 | 11.1847 | 40.265 | 12.609 | 45.392 | 13.305 | 47.896 | 13.994 | 50.378 | 14.751 | 53.102 | 0.704 | 0.7434 | 0.5748 | 0.5749 | 16.619 | 500.315 | 89.73
2022-12-19 06:00 | 2022-12-20 06:00 | 013-1 | MRS Vinkovci stream 1 | Kromatografski uzorak | 2023-01-02 10:17 | 1.489 | 0.012 | 95.654 | 2.482 | 0.24 | 0.363 | 0.03 | 0.052 | 0.009 | 0.019 | 0 | - | 0.013 | - | - | - | 9.5571 | 34.406 | 10.0851 | 36.306 | 10.6054 | 38.179 | 11.181 | 40.251 | 12.575 | 45.271 | 13.268 | 47.766 | 13.955 | 50.236 | 14.71 | 52.956 | 0.708 | 0.747 | 0.5776 | 0.5777 | 16.701 | 497.862 | 88.894
2022-12-20 06:00 | 2022-12-21 06:00 | 013-1 | MRS Vinkovci stream 1 | Kromatografski uzorak | 2023-01-02 10:17 | 0.423 | 0.014 | 97.504 | 1.741 | 0.167 | 0.317 | 0.031 | 0.065 | 0.011 | 0.025 | 0 | - | 0.018 | - | - | - | 9.5981 | 34.553 | 10.1301 | 36.468 | 10.655 | 38.358 | 11.2333 | 40.44 | 12.722 | 45.801 | 13.424 | 48.325 | 14.121 | 50.836 | 14.885 | 53.587 | 0.698 | 0.7361 | 0.5692 | 0.5695 | 16.464 | 505.045 | 90.932
2022-12-21 06:00 | 2022-12-22 06:00 | 013-1 | MRS Vinkovci stream 1 | Kromatografski uzorak | 2023-01-02 10:17 | 0.719 | 0.015 | 96.375 | 2.576 | 0.203 | 0.314 | 0.029 | 0.046 | 0.008 | 0.016 | 0 | - | 0.014 | - | - | - | 9.6286 | 34.663 | 10.1606 | 36.578 | 10.6848 | 38.465 | 11.2648 | 40.553 | 12.705 | 45.738 | 13.405 | 48.258 | 14.098 | 50.753 | 14.862 | 53.503 | 0.704 | 0.7428 | 0.5744 | 0.5745 | 16.607 | 500.674 | 89.007
2022-12-22 06:00 | 2022-12-23 06:00 | 013-1 | MRS Vinkovci stream 1 | Kromatografski uzorak | 2023-01-02 10:17 | 0.945 | 0.016 | 95.678 | 3.045 | 0.223 | 0.315 | 0.027 | 0.037 | 0.006 | 0.012 | 0 | - | 0.011 | - | - | - | 9.6401 | 34.704 | 10.1725 | 36.621 | 10.6963 | 38.507 | 11.2768 | 40.597 | 12.686 | 45.669 | 13.385 | 48.186 | 14.076 | 50.672 | 14.838 | 53.416 | 0.708 | 0.7467 | 0.5774 | 0.5775 | 16.696 | 498.004 | 87.952
2022-12-23 06:00 | 2022-12-24 06:00 | 013-1 | MRS Vinkovci stream 1 | Kromatografski uzorak | 2023-01-02 10:17 | 1.081 | 0.029 | 95.184 | 3.373 | 0.244 | 0.333 | 0.028 | 0.036 | 0.005 | 0.01 | 0 | - | 0.009 | - | - | - | 9.6519 | 34.747 | 10.1852 | 36.667 | 10.7084 | 38.55 | 11.2897 | 40.643 | 12.675 | 45.631 | 13.374 | 48.146 | 14.063 | 50.626 | 14.824 | 53.367 | 0.711 | 0.7499 | 0.5799 | 0.58 | 16.765 | 495.945 | 87.159
2022-12-24 06:00 | 2022-12-25 06:00 | 013-1 | MRS Vinkovci stream 1 | Kromatografski uzorak | 2023-01-02 10:17 | 1.392 | 0.029 | 94.892 | 3.367 | 0.238 | 0.32 | 0.025 | 0.033 | 0.005 | 0.009 | 0 | - | 0.008 | - | - | - | 9.6194 | 34.63 | 10.1509 | 36.543 | 10.6728 | 38.422 | 11.2521 | 40.508 | 12.621 | 45.435 | 13.317 | 47.941 | 14.002 | 50.408 | 14.761 | 53.14 | 0.712 | 0.7513 | 0.5809 | 0.5811 | 16.795 | 495.05 | 87.235
2022-12-25 06:00 | 2022-12-26 06:00 | 013-1 | MRS Vinkovci stream 1 | Kromatografski uzorak | 2023-01-02 10:17 | 1.59 | 0.021 | 94.721 | 3.368 | 0.226 | 0.3 | 0.022 | 0.03 | 0.005 | 0.009 | 0 | - | 0.008 | - | - | - | 9.5978 | 34.552 | 10.1281 | 36.461 | 10.6485 | 38.335 | 11.2266 | 40.416 | 12.587 | 45.312 | 13.28 | 47.81 | 13.965 | 50.274 | 14.721 | 52.995 | 0.713 | 0.752 | 0.5814 | 0.5816 | 16.811 | 494.608 | 87.334
2022-12-26 06:00 | 2022-12-27 06:00 | 013-1 | MRS Vinkovci stream 1 | Kromatografski uzorak | 2023-01-02 10:17 | 1.904 | 0.016 | 94.099 | 3.586 | 0.313 | 0.395 | 0.03 | 0.032 | 0.005 | 0.009 | 0 | - | 0.007 | - | - | - | 9.599 | 34.556 | 10.1301 | 36.468 | 10.6486 | 38.335 | 11.2267 | 40.416 | 12.554 | 45.193 | 13.246 | 47.687 | 13.926 | 50.135 | 14.68 | 52.849 | 0.716 | 0.7562 | 0.5847 | 0.5848 | 16.905 | 491.843 | 86.37
2022-12-27 06:00 | 2022-12-28 06:00 | 013-1 | MRS Vinkovci stream 1 | Kromatografski uzorak | 2023-01-02 10:17 | 2.526 | 0.009 | 93.303 | 3.781 | 0.313 | 0.381 | 0.025 | 0.027 | 0.004 | 0.007 | 0 | - | 0.005 | - | - | - | 9.552 | 34.387 | 10.0798 | 36.287 | 10.596 | 38.146 | 11.1708 | 40.215 | 12.457 | 44.847 | 13.144 | 47.318 | 13.819 | 49.748 | 14.567 | 52.441 | 0.72 | 0.7603 | 0.5879 | 0.5881 | 16.998 | 489.144 | 86.001
2022-12-28 06:00 | 2022-12-29 06:00 | 013-1 | MRS Vinkovci stream 1 | Kromatografski uzorak | 2023-01-02 10:17 | 2.353 | 0.004 | 93.891 | 3.465 | 0.228 | 0.287 | 0.016 | 0.024 | 0.004 | 0.008 | 0 | - | 0.007 | - | - | - | 9.5308 | 34.311 | 10.0573 | 36.206 | 10.5739 | 38.066 | 11.1478 | 40.132 | 12.465 | 44.873 | 13.152 | 47.346 | 13.829 | 49.784 | 14.578 | 52.479 | 0.716 | 0.7561 | 0.5847 | 0.5848 | 16.905 | 491.857 | 87.163
2022-12-29 06:00 | 2022-12-30 06:00 | 013-1 | MRS Vinkovci stream 1 | Kromatografski uzorak | 2023-01-02 10:17 | 1.684 | 0.004 | 94.647 | 3.261 | 0.31 | 0.404 | 0.032 | 0.036 | 0.006 | 0.011 | 0 | - | 0.009 | - | - | - | 9.5996 | 34.559 | 10.1305 | 36.47 | 10.6507 | 38.342 | 11.2288 | 40.424 | 12.581 | 45.292 | 13.274 | 47.785 | 13.958 | 50.249 | 14.713 | 52.966 | 0.713 | 0.753 | 0.5822 | 0.5824 | 16.835 | 493.883 | 87.019
2022-12-30 06:00 | 2022-12-31 06:00 | 013-1 | MRS Vinkovci stream 1 | Kromatografski uzorak | 2023-01-02 10:17 | 1.616 | 0.003 | 94.66 | 3.306 | 0.318 | 0.414 | 0.033 | 0.037 | 0.006 | 0.011 | 0 | - | 0.009 | - | - | - | 9.6112 | 34.6 | 10.1423 | 36.512 | 10.6629 | 38.386 | 11.2417 | 40.47 | 12.595 | 45.343 | 13.289 | 47.842 | 13.973 | 50.304 | 14.73 | 53.028 | 0.714 | 0.7531 | 0.5823 | 0.5825 | 16.837 | 493.846 | 86.849
2022-12-31 06:00 | 2023-01-01 06:00 | 013-1 | MRS Vinkovci stream 1 | Kromatografski uzorak | 2023-01-02 10:17 | 2.178 | 0.003 | 94.018 | 3.449 | 0.278 | 0.352 | 0.024 | 0.029 | 0.005 | 0.009 | 0 | - | 0.008 | - | - | - | 9.5579 | 34.408 | 10.0854 | 36.307 | 10.603 | 38.171 | 11.1786 | 40.243 | 12.502 | 45.006 | 13.191 | 47.487 | 13.868 | 49.926 | 14.619 | 52.629 | 0.716 | 0.7559 | 0.5846 | 0.5847 | 16.902 | 491.94 | 86.846