## Siječanj 2024
Vrijeme od | Vrijeme do | Oznaka mjesta uzorkovanja | Mjesto uzorkovanja | Vrsta mjesta uzorkovanja | Zadnja izmjena | N2 (mol %) | CO2 (mol %) | C1 (mol %) | C2 (mol %) | C3 (mol %) | C3+ (mol %) | n-C4 (mol %) | i-C4 (mol %) | n-C5 (mol %) | i-C5 (mol %) | neo-C5 (mol %) | C6 (mol %) | C6+ (mol %) | C7 (mol %) | C8 (mol %) | C9+ (mol %) | NCV (kWh/m3) @15/15 | NCV (MJ/m3) @15/15 | NCV (kWh/m3) @25/0 | NCV (MJ/m3) @25/0 | GCV (kWh/m3) @15/15 | GCV (MJ/m3) @15/15 | GCV (kWh/m3) @25/0 | GCV (MJ/m3) @25/0 | Wd(kWh/m3) @15/15 | Wd(Mj/m3) @15/15 | Wd(kWh/m3) @25/0 | Wd(Mj/m3) @25/0 | Wg(kWh/m3) @15/15 | Wg(Mj/m3) @15/15 | Wg(kWh/m3) @25/0 | Wg(Mj/m3) @25/0 | ρ (kg/m3) @15 | ρ (kg/m3) @0 | d@15 | d@0 | M kg/kmol | R J/kgK | MN (metanski broj)
2024-01-01 06:00 | 2024-01-02 06:00 | 024-1 | MRČ Donji Miholjac - MRČ Budrovac (stream 1) | Kromatografski uzorak | 2024-02-01 10:32 | 3.0192 | 0.14524 | 93.9889 | 2.194 | 0.45698 | 0.65273 | 0.054167 | 0.091452 | 0.008315 | 0.022516 | 8.6094e-05 | 0.0098072 | - | 0.0061792 | 0.0032289 | 0 | 9.4257 | 33.9398 | 9.9364 | 35.8146 | 10.4614 | 37.6577 | 11.0282 | 39.7017 | 44.2959 | 46.7365 | 12.3044 | 12.9824 | 13.6523 | 49.1482 | 14.3914 | 51.8091 | 0.71941 | 0.75924 | 0.58707 | 0.58723 | 16.9748 | 489.8179 | 88.0208
2024-01-02 06:00 | 2024-01-03 06:00 | 024-1 | MRČ Donji Miholjac - MRČ Budrovac (stream 1) | Kromatografski uzorak | 2024-02-01 10:32 | 3.0192 | 0.14524 | 93.9889 | 2.194 | 0.45698 | 0.65273 | 0.054167 | 0.091452 | 0.008315 | 0.022516 | 8.6094e-05 | 0.0098072 | - | 0.0061792 | 0.0032289 | 0 | 9.4257 | 33.9398 | 9.9364 | 35.8146 | 10.4614 | 37.6577 | 11.0282 | 39.7017 | 44.2959 | 46.7365 | 12.3044 | 12.9824 | 13.6523 | 49.1482 | 14.3914 | 51.8091 | 0.71941 | 0.75924 | 0.58707 | 0.58723 | 16.9748 | 489.8179 | 88.0208
2024-01-03 06:00 | 2024-01-04 06:00 | 024-1 | MRČ Donji Miholjac - MRČ Budrovac (stream 1) | Kromatografski uzorak | 2024-02-01 10:32 | 2.1556 | 0.17658 | 94.1199 | 2.7258 | 0.54646 | 0.82218 | 0.097421 | 0.13712 | 0.0069463 | 0.019314 | 0 | 0.0076678 | - | 0.0047916 | 0.0024573 | 0 | 9.5713 | 34.4718 | 10.0899 | 36.3762 | 10.6229 | 38.2388 | 11.1985 | 40.3148 | 44.949 | 47.4168 | 12.4858 | 13.1713 | 13.8503 | 49.8612 | 14.5974 | 52.5508 | 0.721 | 0.76093 | 0.58837 | 0.58853 | 17.0113 | 488.9854 | 86.0675
2024-01-04 06:00 | 2024-01-05 06:00 | 024-1 | MRČ Donji Miholjac - MRČ Budrovac (stream 1) | Kromatografski uzorak | 2024-02-01 10:32 | 3.168 | 0.24097 | 92.4845 | 3.0932 | 0.66715 | 1.0134 | 0.12094 | 0.16994 | 0.0088487 | 0.025729 | 0 | 0.010155 | - | 0.0069606 | 0.0036576 | 0 | 9.5293 | 34.3285 | 10.0457 | 36.2253 | 10.5764 | 38.071 | 11.1495 | 40.1382 | 44.4182 | 46.866 | 12.3384 | 13.0183 | 13.6835 | 49.2607 | 14.4245 | 51.9282 | 0.73193 | 0.77247 | 0.59729 | 0.59746 | 17.269 | 481.8962 | 84.2066
2024-01-05 06:00 | 2024-01-06 06:00 | 024-1 | MRČ Donji Miholjac - MRČ Budrovac (stream 1) | Kromatografski uzorak | 2024-02-01 10:32 | 3.0995 | 0.20971 | 92.8652 | 2.8587 | 0.65379 | 0.96687 | 0.10765 | 0.15229 | 0.0086902 | 0.024788 | 0 | 0.0097691 | - | 0.0063973 | 0.0034988 | 0 | 9.5128 | 34.2656 | 10.0282 | 36.1588 | 10.558 | 38.0049 | 11.1301 | 40.0683 | 44.4249 | 46.8729 | 12.3403 | 13.0203 | 13.6869 | 49.2729 | 14.428 | 51.9409 | 0.72903 | 0.76941 | 0.59493 | 0.59509 | 17.2009 | 483.3767 | 84.9534
2024-01-06 06:00 | 2024-01-07 06:00 | 024-1 | MRČ Donji Miholjac - MRČ Budrovac (stream 1) | Kromatografski uzorak | 2024-02-01 10:32 | 2.9417 | 0.24222 | 92.912 | 2.9878 | 0.59498 | 0.91626 | 0.1103 | 0.1592 | 0.0082679 | 0.024015 | 0 | 0.0096827 | - | 0.0064891 | 0.003324 | 0 | 9.5272 | 34.3178 | 10.0434 | 36.2138 | 10.574 | 38.0625 | 11.147 | 40.129 | 44.499 | 46.9509 | 12.3608 | 13.0419 | 13.7096 | 49.3546 | 14.4519 | 52.027 | 0.72883 | 0.76919 | 0.59476 | 0.59492 | 17.1959 | 483.5221 | 84.9133
2024-01-07 06:00 | 2024-01-08 06:00 | 024-1 | MRČ Donji Miholjac - MRČ Budrovac (stream 1) | Kromatografski uzorak | 2024-02-01 10:32 | 2.9693 | 0.22983 | 92.7148 | 3.0885 | 0.67048 | 0.9975 | 0.11529 | 0.15871 | 0.0088512 | 0.024671 | 0 | 0.0096742 | - | 0.0064006 | 0.0034247 | 0 | 9.545 | 34.3842 | 10.0622 | 36.284 | 10.5938 | 38.1335 | 11.1678 | 40.204 | 44.5392 | 46.9901 | 12.372 | 13.0528 | 13.7211 | 49.3958 | 14.463 | 52.0667 | 0.73043 | 0.77089 | 0.59607 | 0.59624 | 17.2337 | 482.5415 | 84.3394
2024-01-08 06:00 | 2024-01-09 06:00 | 024-1 | MRČ Donji Miholjac - MRČ Budrovac (stream 1) | Kromatografski uzorak | 2024-02-01 10:32 | 2.5434 | 0.19965 | 93.6804 | 2.7442 | 0.55268 | 0.83242 | 0.097418 | 0.13648 | 0.0075956 | 0.021249 | 0 | 0.0085746 | - | 0.0054462 | 0.002979 | 0 | 9.536 | 34.3452 | 10.0527 | 36.2427 | 10.5838 | 38.0978 | 11.1572 | 40.1661 | 44.7058 | 47.1598 | 12.4183 | 13.0999 | 13.7752 | 49.5905 | 14.518 | 52.2649 | 0.72354 | 0.76361 | 0.59045 | 0.59061 | 17.0714 | 487.2585 | 85.9222
2024-01-09 06:00 | 2024-01-10 06:00 | 024-1 | MRČ Donji Miholjac - MRČ Budrovac (stream 1) | Kromatografski uzorak | 2024-02-01 10:32 | 1.3959 | 0.11147 | 95.737 | 2.1479 | 0.4262 | 0.60769 | 0.062023 | 0.090751 | 0.0052121 | 0.01359 | 0 | 0.0053285 | - | 0.0030684 | 0.0015099 | 0 | 9.5695 | 34.4553 | 10.088 | 36.3586 | 10.621 | 38.2322 | 11.1965 | 40.3073 | 45.2891 | 47.7705 | 12.5803 | 13.2696 | 13.9594 | 50.2538 | 14.7108 | 52.9587 | 0.70968 | 0.74897 | 0.57914 | 0.57929 | 16.7448 | 496.8614 | 88.6503
2024-01-10 06:00 | 2024-01-11 06:00 | 024-1 | MRČ Donji Miholjac - MRČ Budrovac (stream 1) | Kromatografski uzorak | 2024-02-01 10:32 | 0.25447 | 0.018336 | 97.7788 | 1.5507 | 0.3158 | 0.39774 | 0.028125 | 0.042199 | 0.003015 | 0.0059377 | 0 | 0.0019198 | - | 0.00049054 | 0.00025339 | 0 | 9.6049 | 34.5723 | 10.1253 | 36.4817 | 10.6603 | 38.3739 | 11.2379 | 40.4564 | 45.8792 | 48.4028 | 12.7442 | 13.4452 | 14.1456 | 50.9243 | 14.9101 | 53.6763 | 0.69595 | 0.73448 | 0.56794 | 0.56808 | 16.4213 | 506.4196 | 91.5088
2024-01-11 06:00 | 2024-01-12 06:00 | 024-1 | MRČ Donji Miholjac - MRČ Budrovac (stream 1) | Kromatografski uzorak | 2024-02-01 10:32 | 0.027491 | 0 | 98.1802 | 1.437 | 0.29333 | 0.35533 | 0.021307 | 0.032461 | 0.0025784 | 0.0044239 | 0 | 0.001231 | - | 0 | 0 | 0 | 9.6122 | 34.5964 | 10.133 | 36.5071 | 10.6683 | 38.4031 | 11.2464 | 40.487 | 45.9968 | 48.531 | 12.7769 | 13.4808 | 14.1827 | 51.0578 | 14.9505 | 53.8217 | 0.69325 | 0.73163 | 0.56573 | 0.56587 | 16.3576 | 508.2974 | 92.0915
2024-01-12 06:00 | 2024-01-13 06:00 | 024-1 | MRČ Donji Miholjac - MRČ Budrovac (stream 1) | Kromatografski uzorak | 2024-02-01 10:32 | 2.1992 | 0.19046 | 94.1187 | 2.7114 | 0.52113 | 0.78031 | 0.08973 | 0.12812 | 0.0070491 | 0.019222 | 0 | 0.0077123 | - | 0.0048229 | 0.0025232 | 0 | 9.5577 | 34.422 | 10.0756 | 36.3237 | 10.6079 | 38.1848 | 11.1827 | 40.2577 | 44.8935 | 47.3582 | 12.4704 | 13.155 | 13.8336 | 49.8011 | 14.5798 | 52.4873 | 0.7207 | 0.76061 | 0.58813 | 0.58829 | 17.0044 | 489.1747 | 86.3107
2024-01-13 06:00 | 2024-01-14 06:00 | 024-1 | MRČ Donji Miholjac - MRČ Budrovac (stream 1) | Kromatografski uzorak | 2024-02-01 10:32 | 2.8768 | 0.25532 | 92.8156 | 3.153 | 0.58576 | 0.89932 | 0.1066 | 0.15515 | 0.0085127 | 0.023797 | 0 | 0.0098326 | - | 0.0064688 | 0.0032084 | 0 | 9.541 | 34.3685 | 10.0579 | 36.2674 | 10.5893 | 38.1175 | 11.1631 | 40.1871 | 44.5473 | 47.0022 | 12.3743 | 13.0562 | 13.7241 | 49.4067 | 14.4672 | 52.082 | 0.72939 | 0.76979 | 0.59522 | 0.59538 | 17.2091 | 483.5348 | 84.6488
2024-01-14 06:00 | 2024-01-15 06:00 | 024-1 | MRČ Donji Miholjac - MRČ Budrovac (stream 1) | Kromatografski uzorak | 2024-02-01 10:32 | 2.8823 | 0.25984 | 92.7847 | 3.1818 | 0.57978 | 0.89146 | 0.10646 | 0.15303 | 0.0086012 | 0.023775 | 0 | 0.009919 | - | 0.0065871 | 0.0033159 | 0 | 9.5409 | 34.3684 | 10.0579 | 36.2673 | 10.5892 | 38.1173 | 11.163 | 40.1869 | 44.5425 | 46.9971 | 12.3729 | 13.0547 | 13.7225 | 49.4011 | 14.4656 | 52.0762 | 0.72954 | 0.76995 | 0.59535 | 0.59551 | 17.2128 | 483.0433 | 84.6233
2024-01-15 06:00 | 2024-01-16 06:00 | 024-1 | MRČ Donji Miholjac - MRČ Budrovac (stream 1) | Kromatografski uzorak | 2024-02-01 10:32 | 1.8258 | 0.1634 | 94.6699 | 2.6585 | 0.46555 | 0.68238 | 0.075058 | 0.10618 | 0.006316 | 0.016431 | 0 | 0.0066471 | - | 0.0041469 | 0.0020593 | 0 | 9.5744 | 34.4792 | 10.0931 | 36.3839 | 10.6264 | 38.2513 | 11.2022 | 40.3278 | 45.0955 | 47.5691 | 12.5265 | 13.2136 | 13.897 | 50.0293 | 14.6459 | 52.7254 | 0.7167 | 0.75638 | 0.58486 | 0.58502 | 16.91 | 491.9447 | 86.9806
2024-01-16 06:00 | 2024-01-17 06:00 | 024-1 | MRČ Donji Miholjac - MRČ Budrovac (stream 1) | Kromatografski uzorak | 2024-02-01 10:32 | 2.8742 | 0.26324 | 92.8064 | 3.1794 | 0.57194 | 0.87682 | 0.10259 | 0.15003 | 0.0086852 | 0.023727 | 0 | 0.0099904 | - | 0.0065806 | 0.0032846 | 0 | 9.5386 | 34.3599 | 10.0555 | 36.2583 | 10.5867 | 38.1082 | 11.1604 | 40.1773 | 44.5384 | 46.9928 | 12.3718 | 13.0536 | 13.7214 | 49.3971 | 14.4644 | 52.072 | 0.72931 | 0.76971 | 0.59516 | 0.59532 | 17.2074 | 483.1951 | 84.7002
2024-01-17 06:00 | 2024-01-18 06:00 | 024-1 | MRČ Donji Miholjac - MRČ Budrovac (stream 1) | Kromatografski uzorak | 2024-02-01 10:32 | 2.3939 | 0.21162 | 92.9177 | 3.7558 | 0.46164 | 0.72096 | 0.10042 | 0.11697 | 0.0069303 | 0.018901 | 0 | 0.0079842 | - | 0.0053488 | 0.0027685 | 0 | 9.6039 | 34.5966 | 10.1243 | 36.5082 | 10.6591 | 38.3689 | 11.2367 | 40.4521 | 44.9034 | 47.376 | 12.4732 | 13.16 | 13.8332 | 49.7994 | 14.5817 | 52.494 | 0.72749 | 0.76778 | 0.59367 | 0.59383 | 17.1639 | 484.4289 | 84.2638
2024-01-18 06:00 | 2024-01-19 06:00 | 024-1 | MRČ Donji Miholjac - MRČ Budrovac (stream 1) | Kromatografski uzorak | 2024-02-01 10:32 | 2.9352 | 0.27081 | 92.7859 | 3.1705 | 0.5464 | 0.83758 | 0.095525 | 0.14232 | 0.0088183 | 0.02374 | 0 | 0.010249 | - | 0.0069379 | 0.0035785 | 0 | 9.5252 | 34.3106 | 10.0413 | 36.2062 | 10.5718 | 38.0545 | 11.1446 | 40.1206 | 44.4803 | 46.9314 | 12.3556 | 13.0365 | 13.7039 | 49.3339 | 14.4459 | 52.0052 | 0.72913 | 0.76951 | 0.59501 | 0.59517 | 17.203 | 483.3174 | 84.8967
2024-01-19 06:00 | 2024-01-20 06:00 | 024-1 | MRČ Donji Miholjac - MRČ Budrovac (stream 1) | Kromatografski uzorak | 2024-02-01 10:32 | 2.1856 | 0.17215 | 92.9455 | 4.1027 | 0.36976 | 0.59401 | 0.096596 | 0.092117 | 0.0056766 | 0.015819 | 0 | 0.0067506 | - | 0.004701 | 0.0025843 | 0 | 9.6311 | 34.695 | 10.1529 | 36.6119 | 10.6893 | 38.4776 | 11.2685 | 40.5667 | 45.0711 | 47.5509 | 12.5198 | 13.2086 | 13.8847 | 49.9849 | 14.6354 | 52.6873 | 0.72625 | 0.76648 | 0.59266 | 0.59283 | 17.1347 | 485.2684 | 84.1509
2024-01-20 06:00 | 2024-01-21 06:00 | 024-1 | MRČ Donji Miholjac - MRČ Budrovac (stream 1) | Kromatografski uzorak | 2024-02-01 10:32 | 1.1246 | 0.062109 | 93.3079 | 5.1515 | 0.20154 | 0.35384 | 0.098914 | 0.039729 | 0.0021925 | 0.0064348 | 0 | 0.0024281 | - | 0.0016994 | 0.00090796 | 0 | 9.7755 | 35.2189 | 10.3052 | 37.1649 | 10.8496 | 39.0544 | 11.4375 | 41.175 | 45.8747 | 48.3999 | 12.743 | 13.4444 | 14.1307 | 50.8707 | 14.8951 | 53.6223 | 0.72233 | 0.76234 | 0.58946 | 0.58963 | 17.0413 | 487.984 | 83.3761
2024-01-21 06:00 | 2024-01-22 06:00 | 024-1 | MRČ Donji Miholjac - MRČ Budrovac (stream 1) | Kromatografski uzorak | 2024-02-01 10:32 | 2.4034 | 0.1979 | 92.8397 | 3.9136 | 0.4081 | 0.64538 | 0.094987 | 0.10177 | 0.00657 | 0.017914 | 0 | 0.0077323 | - | 0.0054198 | 0.0028837 | 0 | 9.6032 | 34.5942 | 10.1236 | 36.5055 | 10.6584 | 38.3663 | 11.2359 | 40.4494 | 44.9082 | 47.3796 | 12.4745 | 13.161 | 13.8347 | 49.8049 | 14.5828 | 52.4981 | 0.72727 | 0.76755 | 0.59349 | 0.59366 | 17.1588 | 484.5807 | 84.2751
2024-01-22 06:00 | 2024-01-23 06:00 | 024-1 | MRČ Donji Miholjac - MRČ Budrovac (stream 1) | Kromatografski uzorak | 2024-02-01 10:32 | 1.61 | 0.13427 | 93.2137 | 4.533 | 0.31296 | 0.50893 | 0.098014 | 0.071555 | 0.0044332 | 0.011938 | 0 | 0.0049953 | - | 0.0033009 | 0.0017337 | 0 | 9.7049 | 34.9625 | 10.2307 | 36.8943 | 10.7712 | 38.7723 | 11.3549 | 40.8776 | 45.4826 | 47.9861 | 12.6341 | 13.3295 | 14.0108 | 50.4387 | 14.7686 | 53.1668 | 0.72418 | 0.7643 | 0.59097 | 0.59114 | 17.0854 | 486.658 | 83.7639
2024-01-23 06:00 | 2024-01-24 06:00 | 024-1 | MRČ Donji Miholjac - MRČ Budrovac (stream 1) | Kromatografski uzorak | 2024-02-01 10:32 | 1.9346 | 0.17431 | 93.1317 | 4.1705 | 0.37233 | 0.58879 | 0.094359 | 0.088301 | 0.0057455 | 0.015068 | 0 | 0.0064746 | - | 0.0042634 | 0.0022495 | 0 | 9.658 | 34.7922 | 10.1813 | 36.7145 | 10.7192 | 38.585 | 11.3 | 40.68 | 45.2264 | 47.716 | 12.5629 | 13.2545 | 13.9324 | 50.1566 | 14.686 | 52.8697 | 0.72528 | 0.76546 | 0.59187 | 0.59204 | 17.1117 | 485.91 | 84.0836
2024-01-24 06:00 | 2024-01-25 06:00 | 024-1 | MRČ Donji Miholjac - MRČ Budrovac (stream 1) | Kromatografski uzorak | 2024-02-01 10:32 | 1.4223 | 0.11658 | 93.3644 | 4.6332 | 0.28392 | 0.46355 | 0.094811 | 0.061906 | 0.003925 | 0.010437 | 0 | 0.0043289 | - | 0.0028278 | 0.001389 | 0 | 9.7235 | 35.0295 | 10.2504 | 36.9649 | 10.7919 | 38.8468 | 11.3767 | 40.956 | 45.6087 | 48.119 | 12.6691 | 13.3664 | 14.0497 | 50.5789 | 14.8096 | 53.3144 | 0.72295 | 0.76299 | 0.58996 | 0.59013 | 17.0562 | 487.4946 | 83.8031
2024-01-25 06:00 | 2024-01-26 06:00 | 024-1 | MRČ Donji Miholjac - MRČ Budrovac (stream 1) | Kromatografski uzorak | 2024-02-01 10:32 | 2.865 | 0.27157 | 92.8867 | 3.1928 | 0.51196 | 0.78386 | 0.088248 | 0.13091 | 0.0087865 | 0.023013 | 0 | 0.01021 | - | 0.0070354 | 0.0036957 | 0 | 9.5244 | 34.3068 | 10.0404 | 36.2022 | 10.5709 | 38.0513 | 11.1437 | 40.1172 | 44.5054 | 46.9575 | 12.3626 | 13.0437 | 13.712 | 49.363 | 14.4543 | 52.0355 | 0.72816 | 0.76848 | 0.59421 | 0.59438 | 17.1802 | 483.9622 | 85.114
2024-01-26 06:00 | 2024-01-27 06:00 | 024-1 | MRČ Donji Miholjac - MRČ Budrovac (stream 1) | Kromatografski uzorak | 2024-02-01 10:32 | 1.9739 | 0.17429 | 93.2743 | 3.989 | 0.37461 | 0.58845 | 0.090125 | 0.088711 | 0.005885 | 0.015517 | 0 | 0.0066657 | - | 0.0045238 | 0.0024156 | 0 | 9.6412 | 34.7301 | 10.1636 | 36.649 | 10.7005 | 38.518 | 11.2803 | 40.6093 | 45.1749 | 47.6602 | 12.5486 | 13.2389 | 13.9172 | 50.1019 | 14.6695 | 52.8103 | 0.72439 | 0.76451 | 0.59114 | 0.59131 | 17.0908 | 486.5178 | 84.4508
2024-01-27 06:00 | 2024-01-28 06:00 | 024-1 | MRČ Donji Miholjac - MRČ Budrovac (stream 1) | Kromatografski uzorak | 2024-02-01 10:32 | 2.8834 | 0.27395 | 92.8744 | 3.1525 | 0.53919 | 0.81579 | 0.089862 | 0.13308 | 0.0091181 | 0.023481 | 0 | 0.010346 | - | 0.0070166 | 0.0036908 | 0 | 9.5244 | 34.3073 | 10.0405 | 36.2028 | 10.571 | 38.0516 | 11.1438 | 40.1175 | 44.4967 | 46.9487 | 12.3602 | 13.0413 | 13.7092 | 49.353 | 14.4515 | 52.0254 | 0.72845 | 0.76879 | 0.59446 | 0.59462 | 17.1871 | 483.7647 | 85.0563
2024-01-28 06:00 | 2024-01-29 06:00 | 024-1 | MRČ Donji Miholjac - MRČ Budrovac (stream 1) | Kromatografski uzorak | 2024-02-01 10:32 | 2.815 | 0.25464 | 92.9283 | 3.2198 | 0.52074 | 0.7822 | 0.084618 | 0.12528 | 0.00879 | 0.022663 | 0 | 0.0099847 | - | 0.0066599 | 0.0034657 | 9.4057e-06 | 9.5315 | 34.3325 | 10.0479 | 36.2293 | 10.5788 | 38.0797 | 11.152 | 40.1472 | 44.5506 | 47.0053 | 12.3752 | 13.057 | 13.7259 | 49.4131 | 14.469 | 52.0884 | 0.72776 | 0.76807 | 0.59389 | 0.59406 | 17.1709 | 484.2275 | 85.0751
2024-01-29 06:00 | 2024-01-30 06:00 | 024-1 | MRČ Donji Miholjac - MRČ Budrovac (stream 1) | Kromatografski uzorak | 2024-02-01 10:32 | 1.5411 | 0.12924 | 94.2705 | 3.5397 | 0.35533 | 0.51946 | 0.056046 | 0.076278 | 0.0058805 | 0.01445 | 0 | 0.0064021 | - | 0.0035232 | 0.00156 | 0 | 9.6404 | 34.7215 | 10.1628 | 36.6397 | 10.6997 | 38.5151 | 11.2795 | 40.606 | 45.3727 | 47.8661 | 12.6035 | 13.2961 | 13.9806 | 50.3301 | 14.7355 | 53.0477 | 0.71781 | 0.75757 | 0.58578 | 0.58593 | 16.9359 | 491.0277 | 85.7851
2024-01-30 06:00 | 2024-01-31 06:00 | 024-1 | MRČ Donji Miholjac - MRČ Budrovac (stream 1) | Kromatografski uzorak | 2024-02-01 10:32 | 0.75219 | 0.057414 | 95.0862 | 3.7297 | 0.26695 | 0.3745 | 0.037438 | 0.049193 | 0.0043125 | 0.0097508 | 0 | 0.0043711 | - | 0.0017931 | 0.00068804 | 0 | 9.7097 | 34.9693 | 10.2359 | 36.9012 | 10.7766 | 38.7921 | 11.3606 | 40.898 | 45.8833 | 48.4068 | 12.7454 | 13.4463 | 14.1387 | 50.8992 | 14.9027 | 53.6497 | 0.71192 | 0.75135 | 0.58097 | 0.58113 | 16.7967 | 495.0694 | 86.1857
2024-01-31 06:00 | 2024-02-01 06:00 | 024-1 | MRČ Donji Miholjac - MRČ Budrovac (stream 1) | Kromatografski uzorak | 2024-02-01 10:32 | 1.3161 | 0.11538 | 94.6531 | 3.4421 | 0.32554 | 0.47331 | 0.048849 | 0.069715 | 0.0054883 | 0.013186 | 0 | 0.0059149 | - | 0.0031771 | 0.0014407 | 0 | 9.6481 | 34.7471 | 10.1709 | 36.6667 | 10.7082 | 38.5458 | 11.2884 | 40.6383 | 45.4882 | 47.987 | 12.6356 | 13.3297 | 14.017 | 50.4611 | 14.7735 | 53.1847 | 0.71525 | 0.75486 | 0.58369 | 0.58384 | 16.8756 | 492.7998 | 86.2554
2024-01-01 06:00 | 2024-01-02 06:00 | 024-2 | MRČ Donji Miholjac - MRS Beničanci (stream 2) | Kromatografski uzorak | 2024-02-01 10:32 | 2.9561 | 0.14258 | 94.0571 | 2.2033 | 0.44884 | 0.64092 | 0.053185 | 0.089838 | 0.0081701 | 0.022055 | 8.4392e-05 | 0.0096708 | - | 0.0059691 | 0.0031101 | 0 | 9.4305 | 33.957 | 9.9415 | 35.8327 | 10.4667 | 37.677 | 11.0339 | 39.722 | 44.3328 | 46.7754 | 12.3147 | 12.9932 | 13.6637 | 49.1894 | 14.4035 | 51.8525 | 0.71894 | 0.75874 | 0.58669 | 0.58684 | 16.9638 | 490.1389 | 88.0666
2024-01-02 06:00 | 2024-01-03 06:00 | 024-2 | MRČ Donji Miholjac - MRS Beničanci (stream 2) | Kromatografski uzorak | 2024-02-01 10:32 | 2.9561 | 0.14258 | 94.0571 | 2.2033 | 0.44884 | 0.64092 | 0.053185 | 0.089838 | 0.0081701 | 0.022055 | 8.4392e-05 | 0.0096708 | - | 0.0059691 | 0.0031101 | 0 | 9.4305 | 33.957 | 9.9415 | 35.8327 | 10.4667 | 37.677 | 11.0339 | 39.722 | 44.3328 | 46.7754 | 12.3147 | 12.9932 | 13.6637 | 49.1894 | 14.4035 | 51.8525 | 0.71894 | 0.75874 | 0.58669 | 0.58684 | 16.9638 | 490.1389 | 88.0666
2024-01-03 06:00 | 2024-01-04 06:00 | 024-2 | MRČ Donji Miholjac - MRS Beničanci (stream 2) | Kromatografski uzorak | 2024-02-01 10:32 | 2.3933 | 0.19671 | 93.6801 | 2.8581 | 0.57414 | 0.8718 | 0.10519 | 0.1479 | 0.0074728 | 0.020848 | 0 | 0.0083602 | - | 0.0051709 | 0.0027157 | 0 | 9.5653 | 34.4526 | 10.0836 | 36.356 | 10.6163 | 38.2148 | 11.1915 | 40.2896 | 44.8264 | 47.2925 | 12.4518 | 13.1368 | 13.8115 | 49.7215 | 14.5582 | 52.4094 | 0.72399 | 0.76408 | 0.59081 | 0.59097 | 17.0817 | 486.8458 | 85.4911
2024-01-04 06:00 | 2024-01-05 06:00 | 024-2 | MRČ Donji Miholjac - MRS Beničanci (stream 2) | Kromatografski uzorak | 2024-02-01 10:32 | 3.0076 | 0.22812 | 92.7727 | 3.0138 | 0.64829 | 0.97782 | 0.11496 | 0.16226 | 0.0085212 | 0.024586 | 0 | 0.0096826 | - | 0.0061405 | 0.0033787 | 0 | 9.5334 | 34.3417 | 10.05 | 36.2391 | 10.5809 | 38.0874 | 11.1543 | 40.1554 | 44.4965 | 46.9481 | 12.3601 | 13.0411 | 13.7083 | 49.3498 | 14.4505 | 52.0216 | 0.72993 | 0.77036 | 0.59566 | 0.59583 | 17.2219 | 482.8007 | 84.5695
2024-01-05 06:00 | 2024-01-06 06:00 | 024-2 | MRČ Donji Miholjac - MRS Beničanci (stream 2) | Kromatografski uzorak | 2024-02-01 10:32 | 3.0445 | 0.20561 | 92.9712 | 2.828 | 0.64439 | 0.95063 | 0.10495 | 0.14925 | 0.0085634 | 0.024348 | 0 | 0.0095944 | - | 0.0061695 | 0.0033539 | 0 | 9.5132 | 34.2666 | 10.0287 | 36.1598 | 10.5585 | 38.0068 | 11.1306 | 40.0703 | 44.4494 | 46.8987 | 12.3471 | 13.0274 | 13.6947 | 49.301 | 14.4362 | 51.9705 | 0.72827 | 0.76861 | 0.59431 | 0.59447 | 17.1831 | 484.4165 | 85.1075
2024-01-06 06:00 | 2024-01-07 06:00 | 024-2 | MRČ Donji Miholjac - MRS Beničanci (stream 2) | Kromatografski uzorak | 2024-02-01 10:32 | 2.9428 | 0.24275 | 92.9115 | 2.9893 | 0.59316 | 0.91366 | 0.10997 | 0.15887 | 0.0082469 | 0.02396 | 0 | 0.0096626 | - | 0.0064881 | 0.0032991 | 0 | 9.5267 | 34.316 | 10.0429 | 36.2119 | 10.5735 | 38.0605 | 11.1464 | 40.127 | 44.4971 | 46.949 | 12.3603 | 13.0414 | 13.7091 | 49.3526 | 14.4513 | 52.0249 | 0.72881 | 0.76917 | 0.59475 | 0.59491 | 17.1955 | 483.5329 | 84.9231
2024-01-07 06:00 | 2024-01-08 06:00 | 024-2 | MRČ Donji Miholjac - MRS Beničanci (stream 2) | Kromatografski uzorak | 2024-02-01 10:32 | 2.1366 | 0.1667 | 94.3031 | 2.6018 | 0.54371 | 0.79185 | 0.086014 | 0.12229 | 0.0069153 | 0.018758 | 0 | 0.0073268 | - | 0.0045487 | 0.0022912 | 0 | 9.5587 | 34.4246 | 10.0766 | 36.3264 | 10.609 | 38.1887 | 11.1838 | 40.2618 | 44.9337 | 47.4012 | 12.4816 | 13.167 | 13.8464 | 49.847 | 14.5935 | 52.5364 | 0.7195 | 0.75934 | 0.58715 | 0.58731 | 16.9761 | 489.9678 | 86.5315
2024-01-08 06:00 | 2024-01-09 06:00 | 024-2 | MRČ Donji Miholjac - MRS Beničanci (stream 2) | Kromatografski uzorak | 2024-02-01 10:32 | 1.016 | 0.077174 | 96.389 | 1.9759 | 0.39633 | 0.54194 | 0.050529 | 0.072766 | 0.0045944 | 0.011094 | 0 | 0.0041662 | - | 0.0019164 | 0.00054609 | 0 | 9.5837 | 34.5032 | 10.103 | 36.409 | 10.6367 | 38.289 | 11.2131 | 40.3671 | 45.4837 | 47.9869 | 12.6344 | 13.3297 | 14.0207 | 50.4744 | 14.7788 | 53.2037 | 0.70525 | 0.74429 | 0.57552 | 0.57567 | 16.6403 | 499.7282 | 89.4892
2024-01-09 06:00 | 2024-01-10 06:00 | 024-2 | MRČ Donji Miholjac - MRS Beničanci (stream 2) | Kromatografski uzorak | 2024-02-01 10:32 | 0.34772 | 0.025538 | 97.5984 | 1.6194 | 0.32031 | 0.40889 | 0.030146 | 0.045626 | 0.0031974 | 0.0065741 | 0 | 0.0022671 | - | 0.00062717 | 0.00014199 | 0 | 9.6024 | 34.5644 | 10.1228 | 36.4734 | 10.6575 | 38.3641 | 11.235 | 40.4461 | 45.8288 | 48.3518 | 12.7302 | 13.4311 | 14.1297 | 50.867 | 14.894 | 53.6184 | 0.6971 | 0.7357 | 0.56887 | 0.56902 | 16.4484 | 505.5378 | 91.2426
2024-01-10 06:00 | 2024-01-11 06:00 | 024-2 | MRČ Donji Miholjac - MRS Beničanci (stream 2) | Kromatografski uzorak | 2024-02-01 10:32 | 0.10065 | 0.006084 | 98.0538 | 1.4719 | 0.29964 | 0.36755 | 0.023217 | 0.035485 | 0.0027116 | 0.0048965 | 0 | 0.0014006 | - | 0.00015302 | 4.0334e-05 | 0 | 9.6094 | 34.5871 | 10.1301 | 36.4973 | 10.6653 | 38.3921 | 11.2432 | 40.4755 | 45.9572 | 48.4885 | 12.7659 | 13.469 | 14.1703 | 51.013 | 14.9371 | 53.7737 | 0.69409 | 0.73251 | 0.56641 | 0.56656 | 16.3774 | 507.6971 | 91.9171
2024-01-11 06:00 | 2024-01-12 06:00 | 024-2 | MRČ Donji Miholjac - MRS Beničanci (stream 2) | Kromatografski uzorak | 2024-02-01 10:32 | 0.025511 | 0 | 98.1837 | 1.4367 | 0.29243 | 0.35411 | 0.021204 | 0.032306 | 0.0025695 | 0.0044027 | 0 | 0.0012008 | - | 0 | 0 | 0 | 9.6121 | 34.5963 | 10.133 | 36.5069 | 10.6683 | 38.403 | 11.2464 | 40.4869 | 45.9975 | 48.5318 | 12.7771 | 13.481 | 14.183 | 51.0587 | 14.9507 | 53.8226 | 0.69322 | 0.7316 | 0.5657 | 0.56585 | 16.3569 | 508.3188 | 92.1004
2024-01-12 06:00 | 2024-01-13 06:00 | 024-2 | MRČ Donji Miholjac - MRS Beničanci (stream 2) | Kromatografski uzorak | 2024-02-01 10:32 | 1.3069 | 0.11062 | 95.8032 | 2.1832 | 0.42335 | 0.59607 | 0.058906 | 0.08713 | 0.0051786 | 0.013005 | 0 | 0.0050036 | - | 0.0024281 | 0.0010616 | 0 | 9.5779 | 34.4856 | 10.0969 | 36.3905 | 10.6303 | 38.2659 | 11.2063 | 40.3428 | 45.3353 | 47.8284 | 12.5931 | 13.2857 | 13.9736 | 50.305 | 14.7286 | 53.0229 | 0.70921 | 0.74848 | 0.57875 | 0.5789 | 16.7336 | 496.9862 | 88.6438
2024-01-13 06:00 | 2024-01-14 06:00 | 024-2 | MRČ Donji Miholjac - MRS Beničanci (stream 2) | Kromatografski uzorak | 2024-02-01 10:32 | 1.8571 | 0.16394 | 94.7337 | 2.5443 | 0.48052 | 0.70094 | 0.074212 | 0.11091 | 0.0063786 | 0.016831 | 0 | 0.0067363 | - | 0.003647 | 0.0017058 | 0 | 9.5659 | 34.448 | 10.0842 | 36.351 | 10.617 | 38.2175 | 11.1922 | 40.2921 | 45.0554 | 47.5356 | 12.5154 | 13.2043 | 13.8849 | 49.9856 | 14.6359 | 52.6893 | 0.71641 | 0.75608 | 0.58463 | 0.58478 | 16.9032 | 491.9449 | 87.1501
2024-01-14 06:00 | 2024-01-15 06:00 | 024-2 | MRČ Donji Miholjac - MRS Beničanci (stream 2) | Kromatografski uzorak | 2024-02-01 10:32 | 2.1808 | 0.19619 | 94.1057 | 2.7617 | 0.5087 | 0.75564 | 0.083606 | 0.12305 | 0.0071096 | 0.018975 | 0 | 0.0077578 | - | 0.004243 | 0.0021932 | 0 | 9.558 | 34.4227 | 10.0759 | 36.3244 | 10.6082 | 38.1857 | 11.183 | 40.2587 | 44.8896 | 47.3628 | 12.4693 | 13.1563 | 13.8324 | 49.7967 | 14.5813 | 52.4926 | 0.72059 | 0.76049 | 0.58804 | 0.5882 | 17.0018 | 489.0457 | 86.3215
2024-01-15 06:00 | 2024-01-16 06:00 | 024-2 | MRČ Donji Miholjac - MRS Beničanci (stream 2) | Kromatografski uzorak | 2024-02-01 10:32 | 0.99859 | 0.079736 | 95.4924 | 2.9464 | 0.33674 | 0.48284 | 0.063412 | 0.063329 | 0.0038901 | 0.0095352 | 0 | 0.0035614 | - | 0.001643 | 0.00072614 | 0 | 9.6461 | 34.7353 | 10.1687 | 36.6541 | 10.7059 | 38.5379 | 11.286 | 40.6297 | 45.6292 | 48.1389 | 12.6748 | 13.3719 | 14.0623 | 50.6245 | 14.8223 | 53.3602 | 0.71026 | 0.74959 | 0.57961 | 0.57977 | 16.7581 | 496.2917 | 87.4262
2024-01-16 06:00 | 2024-01-17 06:00 | 024-2 | MRČ Donji Miholjac - MRS Beničanci (stream 2) | Kromatografski uzorak | 2024-02-01 10:32 | 2.0384 | 0.16968 | 93.0262 | 4.1309 | 0.40016 | 0.63486 | 0.10302 | 0.099084 | 0.0056084 | 0.015543 | 0 | 0.006411 | - | 0.0033608 | 0.0016706 | 0 | 9.6532 | 34.7756 | 10.1763 | 36.697 | 10.7139 | 38.5659 | 11.2944 | 40.6599 | 45.1757 | 47.6649 | 12.5488 | 13.2403 | 13.9166 | 50.0996 | 14.6701 | 52.8122 | 0.72615 | 0.76637 | 0.59258 | 0.59274 | 17.132 | 485.3214 | 83.9281
2024-01-17 06:00 | 2024-01-18 06:00 | 024-2 | MRČ Donji Miholjac - MRS Beničanci (stream 2) | Kromatografski uzorak | 2024-02-01 10:32 | 1.7938 | 0.14531 | 93.0904 | 4.4143 | 0.34453 | 0.55621 | 0.10138 | 0.082308 | 0.0047423 | 0.013167 | 0 | 0.0054549 | - | 0.0030598 | 0.0015741 | 0 | 9.6858 | 34.8937 | 10.2106 | 36.8218 | 10.75 | 38.6961 | 11.3325 | 40.7972 | 45.3597 | 47.8581 | 12.5999 | 13.2939 | 13.9729 | 50.3024 | 14.7292 | 53.025 | 0.7252 | 0.76537 | 0.5918 | 0.59197 | 17.1095 | 485.9645 | 83.7533
2024-01-18 06:00 | 2024-01-19 06:00 | 024-2 | MRČ Donji Miholjac - MRS Beničanci (stream 2) | Kromatografski uzorak | 2024-02-01 10:32 | 2.7713 | 0.25226 | 92.8254 | 3.3609 | 0.51307 | 0.79018 | 0.095783 | 0.13258 | 0.0081896 | 0.022103 | 0 | 0.0095197 | - | 0.0057897 | 0.0031458 | 0 | 9.5478 | 34.3926 | 10.0651 | 36.2928 | 10.5969 | 38.1447 | 11.171 | 40.2158 | 44.6055 | 47.0634 | 12.3904 | 13.0732 | 13.7422 | 49.4719 | 14.4863 | 52.1506 | 0.72851 | 0.76886 | 0.5945 | 0.59467 | 17.1884 | 483.7294 | 84.725
2024-01-19 06:00 | 2024-01-20 06:00 | 024-2 | MRČ Donji Miholjac - MRS Beničanci (stream 2) | Kromatografski uzorak | 2024-02-01 10:32 | 1.5268 | 0.10358 | 93.1876 | 4.7431 | 0.2612 | 0.43882 | 0.097887 | 0.058731 | 0.0034608 | 0.0098845 | 0 | 0.0040392 | - | 0.0023799 | 0.0012397 | 0 | 9.7188 | 35.013 | 10.2454 | 36.9476 | 10.7867 | 38.8279 | 11.3712 | 40.9362 | 45.5647 | 48.0731 | 12.6569 | 13.3536 | 14.0359 | 50.5293 | 14.7952 | 53.2627 | 0.72365 | 0.76373 | 0.59054 | 0.5907 | 17.0728 | 487.0198 | 83.6775
2024-01-20 06:00 | 2024-01-21 06:00 | 024-2 | MRČ Donji Miholjac - MRS Beničanci (stream 2) | Kromatografski uzorak | 2024-02-01 10:32 | 1.1476 | 0.064785 | 93.29 | 5.1397 | 0.20453 | 0.35784 | 0.098859 | 0.040717 | 0.0022518 | 0.0066052 | 0 | 0.0025427 | - | 0.0015527 | 0.00078317 | 0 | 9.7728 | 35.2092 | 10.3024 | 37.1547 | 10.8466 | 39.0437 | 11.4344 | 41.1637 | 45.8575 | 48.3824 | 12.7382 | 13.4395 | 14.1254 | 50.8516 | 14.8897 | 53.6028 | 0.72246 | 0.76248 | 0.58957 | 0.58973 | 17.0444 | 487.8281 | 83.3733
2024-01-21 06:00 | 2024-01-22 06:00 | 024-2 | MRČ Donji Miholjac - MRS Beničanci (stream 2) | Kromatografski uzorak | 2024-02-01 10:32 | 1.9138 | 0.14746 | 93.0455 | 4.3614 | 0.32868 | 0.53188 | 0.095978 | 0.077715 | 0.0049389 | 0.013581 | 0 | 0.0057627 | - | 0.0034717 | 0.0017525 | 0 | 9.6666 | 34.8237 | 10.1904 | 36.7478 | 10.7287 | 38.6194 | 11.3101 | 40.7162 | 45.2697 | 47.7622 | 12.5749 | 13.2673 | 13.9455 | 50.204 | 14.7 | 52.9201 | 0.72519 | 0.76536 | 0.5918 | 0.59196 | 17.1095 | 485.9725 | 83.949
2024-01-22 06:00 | 2024-01-23 06:00 | 024-2 | MRČ Donji Miholjac - MRS Beničanci (stream 2) | Kromatografski uzorak | 2024-02-01 10:32 | 0.89887 | 0.055854 | 93.3658 | 5.3446 | 0.18762 | 0.33494 | 0.10186 | 0.034751 | 0.0018623 | 0.0054961 | 0 | 0.0020659 | - | 0.00088047 | 0.00040151 | 0 | 9.8079 | 35.3366 | 10.3393 | 37.2892 | 10.8855 | 39.1836 | 11.4754 | 41.3113 | 46.0373 | 48.5737 | 12.7881 | 13.4927 | 14.1803 | 51.0492 | 14.9481 | 53.813 | 0.72198 | 0.76197 | 0.58917 | 0.58934 | 17.0327 | 488.1527 | 83.1369
2024-01-23 06:00 | 2024-01-24 06:00 | 024-2 | MRČ Donji Miholjac - MRS Beničanci (stream 2) | Kromatografski uzorak | 2024-02-01 10:32 | 0.83728 | 0.051386 | 93.4329 | 5.3538 | 0.18259 | 0.32464 | 0.099727 | 0.032473 | 0.001805 | 0.0051418 | 0 | 0.0019236 | - | 0.00074164 | 0.00023566 | 0 | 9.8128 | 35.3543 | 10.3445 | 37.3079 | 10.891 | 39.2034 | 11.4812 | 41.3322 | 46.0753 | 48.614 | 12.7987 | 13.5039 | 14.1921 | 51.0916 | 14.9605 | 53.8579 | 0.7215 | 0.76147 | 0.58878 | 0.58895 | 17.0215 | 488.4723 | 83.1838
2024-01-24 06:00 | 2024-01-25 06:00 | 024-2 | MRČ Donji Miholjac - MRS Beničanci (stream 2) | Kromatografski uzorak | 2024-02-01 10:32 | 0.9273 | 0.061206 | 93.521 | 5.1431 | 0.20113 | 0.3474 | 0.096882 | 0.037173 | 0.0021691 | 0.0059882 | 0 | 0.0022716 | - | 0.0011813 | 0.00060584 | 0 | 9.7921 | 35.2783 | 10.3227 | 37.2277 | 10.868 | 39.1207 | 11.4569 | 41.245 | 45.9887 | 48.5217 | 12.7746 | 13.4783 | 14.166 | 50.9977 | 14.9327 | 53.7578 | 0.72114 | 0.76108 | 0.58849 | 0.58865 | 17.0131 | 488.7185 | 83.453
2024-01-25 06:00 | 2024-01-26 06:00 | 024-2 | MRČ Donji Miholjac - MRS Beničanci (stream 2) | Kromatografski uzorak | 2024-02-01 10:32 | 2.3035 | 0.21118 | 93.105 | 3.7226 | 0.42306 | 0.65765 | 0.090282 | 0.10398 | 0.0068825 | 0.018111 | 0 | 0.0079287 | - | 0.0048153 | 0.0025884 | 0 | 9.5992 | 34.578 | 10.1193 | 36.4884 | 10.6539 | 38.3501 | 11.2312 | 40.4323 | 44.9274 | 47.4021 | 12.4798 | 13.1672 | 13.8413 | 49.8286 | 14.5904 | 52.5255 | 0.7259 | 0.7661 | 0.59237 | 0.59254 | 17.1266 | 485.4806 | 84.6393
2024-01-26 06:00 | 2024-01-27 06:00 | 024-2 | MRČ Donji Miholjac - MRS Beničanci (stream 2) | Kromatografski uzorak | 2024-02-01 10:32 | 1.6935 | 0.14607 | 93.4054 | 4.2267 | 0.33301 | 0.52832 | 0.09061 | 0.075781 | 0.0049693 | 0.013143 | 0 | 0.0055645 | - | 0.0033999 | 0.0018347 | 0 | 9.6768 | 34.8592 | 10.2012 | 36.7852 | 10.7401 | 38.6604 | 11.3221 | 40.7595 | 45.3804 | 47.878 | 12.6057 | 13.2994 | 13.9802 | 50.3288 | 14.7363 | 53.0506 | 0.72316 | 0.76322 | 0.59014 | 0.5903 | 17.0616 | 487.3427 | 84.2798
2024-01-27 06:00 | 2024-01-28 06:00 | 024-2 | MRČ Donji Miholjac - MRS Beničanci (stream 2) | Kromatografski uzorak | 2024-02-01 10:32 | 2.8837 | 0.27435 | 92.8793 | 3.1508 | 0.53627 | 0.81187 | 0.08945 | 0.13262 | 0.00909 | 0.023417 | 0 | 0.010317 | - | 0.0069848 | 0.0037276 | 0 | 9.5236 | 34.3043 | 10.0397 | 36.1996 | 10.5701 | 38.0483 | 11.1428 | 40.1141 | 44.4944 | 46.9463 | 12.3596 | 13.0406 | 13.7085 | 49.3507 | 14.4508 | 52.0229 | 0.72839 | 0.76873 | 0.59441 | 0.59457 | 17.1858 | 483.8024 | 85.0792
2024-01-28 06:00 | 2024-01-29 06:00 | 024-2 | MRČ Donji Miholjac - MRS Beničanci (stream 2) | Kromatografski uzorak | 2024-02-01 10:32 | 2.8158 | 0.25497 | 92.9298 | 3.2193 | 0.51924 | 0.78015 | 0.084583 | 0.12512 | 0.0087747 | 0.022623 | 0 | 0.0099635 | - | 0.0064464 | 0.003405 | 0 | 9.5309 | 34.3305 | 10.0474 | 36.2272 | 10.5782 | 38.0776 | 11.1514 | 40.1449 | 44.5486 | 47.0035 | 12.3746 | 13.0565 | 13.7253 | 49.411 | 14.4685 | 52.0864 | 0.72774 | 0.76804 | 0.59387 | 0.59403 | 17.1702 | 484.2431 | 85.0849
2024-01-29 06:00 | 2024-01-30 06:00 | 024-2 | MRČ Donji Miholjac - MRS Beničanci (stream 2) | Kromatografski uzorak | 2024-02-01 10:32 | 1.1212 | 0.087681 | 94.703 | 3.6527 | 0.30409 | 0.43548 | 0.046667 | 0.059962 | 0.004919 | 0.01168 | 0 | 0.005165 | - | 0.0020928 | 0.00090323 | 0 | 9.6771 | 34.8526 | 10.2015 | 36.7781 | 10.7404 | 38.6618 | 11.3224 | 40.7606 | 45.6433 | 48.155 | 12.6787 | 13.3764 | 14.0644 | 50.6318 | 14.8248 | 53.3694 | 0.7146 | 0.75417 | 0.58315 | 0.58331 | 16.8599 | 493.1986 | 86.0019
2024-01-30 06:00 | 2024-01-31 06:00 | 024-2 | MRČ Donji Miholjac - MRS Beničanci (stream 2) | Kromatografski uzorak | 2024-02-01 10:32 | 0.54256 | 0.035361 | 95.3224 | 3.7698 | 0.23984 | 0.32981 | 0.031946 | 0.040579 | 0.0038318 | 0.0083688 | 0 | 0.0037621 | - | 0.0011335 | 0.00034883 | 0 | 9.7266 | 35.0292 | 10.2536 | 36.9643 | 10.7953 | 38.8593 | 11.3802 | 40.9688 | 46.0159 | 48.5496 | 12.7822 | 13.486 | 14.1798 | 51.0473 | 14.947 | 53.8091 | 0.71017 | 0.74949 | 0.57953 | 0.57969 | 16.7552 | 496.2575 | 86.3684
2024-01-31 06:00 | 2024-02-01 06:00 | 024-2 | MRČ Donji Miholjac - MRS Beničanci (stream 2) | Kromatografski uzorak | 2024-02-01 10:32 | 0.85545 | 0.066703 | 95.1276 | 3.5703 | 0.26929 | 0.37996 | 0.037358 | 0.051407 | 0.0044533 | 0.010225 | 0 | 0.004595 | - | 0.0018952 | 0.00073671 | 0 | 9.6888 | 34.8925 | 10.2137 | 36.8201 | 10.7533 | 38.7083 | 11.336 | 40.8096 | 45.7893 | 48.3081 | 12.7193 | 13.4189 | 14.1102 | 50.7968 | 14.8729 | 53.5423 | 0.7117 | 0.75111 | 0.58078 | 0.58094 | 16.7915 | 495.2183 | 86.4942
2024-01-01 06:00 | 2024-01-02 06:00 | 024-3 | MRČ Donji Miholjac - MRS Bokšić (stream 3) | Kromatografski uzorak | 2024-02-01 10:32 | 2.9174 | 0.14146 | 94.0821 | 2.2202 | 0.44726 | 0.63878 | 0.05329 | 0.089731 | 0.0081125 | 0.021866 | 0.00012139 | 0.0095731 | - | 0.0057725 | 0.00306 | 0 | 9.4351 | 33.9735 | 9.9463 | 35.8501 | 10.4718 | 37.6952 | 11.0392 | 39.7412 | 44.3588 | 46.8029 | 12.3219 | 13.0008 | 13.6717 | 49.2182 | 14.4119 | 51.8828 | 0.71879 | 0.75859 | 0.58657 | 0.58673 | 16.9603 | 490.2374 | 88.0408
2024-01-02 06:00 | 2024-01-03 06:00 | 024-3 | MRČ Donji Miholjac - MRS Bokšić (stream 3) | Kromatografski uzorak | 2024-02-01 10:32 | 2.9174 | 0.14146 | 94.0821 | 2.2202 | 0.44726 | 0.63878 | 0.05329 | 0.089731 | 0.0081125 | 0.021866 | 0.00012139 | 0.0095731 | - | 0.0057725 | 0.00306 | 0 | 9.4351 | 33.9735 | 9.9463 | 35.8501 | 10.4718 | 37.6952 | 11.0392 | 39.7412 | 44.3588 | 46.8029 | 12.3219 | 13.0008 | 13.6717 | 49.2182 | 14.4119 | 51.8828 | 0.71879 | 0.75859 | 0.58657 | 0.58673 | 16.9603 | 490.2374 | 88.0408
2024-01-03 06:00 | 2024-01-04 06:00 | 024-3 | MRČ Donji Miholjac - MRS Bokšić (stream 3) | Kromatografski uzorak | 2024-02-01 10:32 | 1.8296 | 0.14865 | 94.7432 | 2.5375 | 0.50078 | 0.74099 | 0.084673 | 0.11976 | 0.0062757 | 0.016944 | 0 | 0.0067417 | - | 0.003844 | 0.0019729 | 0 | 9.5766 | 34.4875 | 10.0955 | 36.3927 | 10.6289 | 38.2604 | 11.2048 | 40.3374 | 45.1062 | 47.582 | 12.5295 | 13.2172 | 13.9003 | 50.041 | 14.6499 | 52.7395 | 0.71665 | 0.75634 | 0.58483 | 0.58498 | 16.909 | 491.9597 | 86.9522
2024-01-04 06:00 | 2024-01-05 06:00 | 024-3 | MRČ Donji Miholjac - MRS Bokšić (stream 3) | Kromatografski uzorak | 2024-02-01 10:32 | 2.9748 | 0.22488 | 92.8311 | 2.996 | 0.64671 | 0.97325 | 0.11384 | 0.16084 | 0.008471 | 0.024398 | 0 | 0.0096016 | - | 0.0060853 | 0.0033122 | 0 | 9.5347 | 34.3458 | 10.0513 | 36.2435 | 10.5823 | 38.0923 | 11.1557 | 40.1605 | 44.5138 | 46.9662 | 12.3649 | 13.0462 | 13.7137 | 49.3695 | 14.4562 | 52.0422 | 0.72954 | 0.76995 | 0.59535 | 0.59551 | 17.2128 | 483.0612 | 84.6354
2024-01-05 06:00 | 2024-01-06 06:00 | 024-3 | MRČ Donji Miholjac - MRS Bokšić (stream 3) | Kromatografski uzorak | 2024-02-01 10:32 | 2.9941 | 0.20241 | 93.0561 | 2.8054 | 0.63888 | 0.94197 | 0.10392 | 0.14779 | 0.0084917 | 0.024079 | 0 | 0.0094855 | - | 0.0060384 | 0.003287 | 0 | 9.5151 | 34.2731 | 10.0307 | 36.1667 | 10.5606 | 38.0145 | 11.1329 | 40.0784 | 44.4751 | 46.9255 | 12.3542 | 13.0349 | 13.7028 | 49.3301 | 14.4447 | 52.0009 | 0.72772 | 0.76802 | 0.59386 | 0.59402 | 17.1699 | 484.2566 | 85.2053
2024-01-06 06:00 | 2024-01-07 06:00 | 024-3 | MRČ Donji Miholjac - MRS Bokšić (stream 3) | Kromatografski uzorak | 2024-02-01 10:32 | 2.9428 | 0.24241 | 92.9176 | 2.9838 | 0.59295 | 0.91338 | 0.10986 | 0.15887 | 0.0082556 | 0.023986 | 0 | 0.0096821 | - | 0.0064792 | 0.0033022 | 0 | 9.5263 | 34.3145 | 10.0425 | 36.2103 | 10.573 | 38.0589 | 11.1459 | 40.1253 | 44.4964 | 46.9482 | 12.3601 | 13.0412 | 13.7089 | 49.3519 | 14.4511 | 52.0241 | 0.72877 | 0.76913 | 0.59471 | 0.59488 | 17.1946 | 483.5595 | 84.9354
2024-01-07 06:00 | 2024-01-08 06:00 | 024-3 | MRČ Donji Miholjac - MRS Bokšić (stream 3) | Kromatografski uzorak | 2024-02-01 10:32 | 1.944 | 0.15161 | 94.6762 | 2.4833 | 0.51484 | 0.74484 | 0.079524 | 0.11375 | 0.0064838 | 0.017381 | 0 | 0.0067565 | - | 0.0040976 | 0.0020083 | 0 | 9.5616 | 34.4328 | 10.0797 | 36.3349 | 10.6122 | 38.2002 | 11.1872 | 40.2739 | 45.0257 | 47.4971 | 12.5071 | 13.1936 | 13.8756 | 49.9523 | 14.6239 | 52.6461 | 0.71694 | 0.75664 | 0.58506 | 0.58521 | 16.9158 | 491.7409 | 87.0695
2024-01-08 06:00 | 2024-01-09 06:00 | 024-3 | MRČ Donji Miholjac - MRS Bokšić (stream 3) | Kromatografski uzorak | 2024-02-01 10:32 | 0.90869 | 0.068694 | 96.5792 | 1.9213 | 0.3854 | 0.52209 | 0.047398 | 0.068481 | 0.0043958 | 0.010407 | 0 | 0.0038789 | - | 0.0017431 | 0.00038387 | 0 | 9.5871 | 34.5146 | 10.1066 | 36.421 | 10.6405 | 38.3028 | 11.2171 | 40.3816 | 45.5395 | 48.0462 | 12.6499 | 13.3462 | 14.0383 | 50.5378 | 14.7975 | 53.271 | 0.70397 | 0.74295 | 0.57448 | 0.57463 | 16.6102 | 500.6215 | 89.7499
2024-01-09 06:00 | 2024-01-10 06:00 | 024-3 | MRČ Donji Miholjac - MRS Bokšić (stream 3) | Kromatografski uzorak | 2024-02-01 10:32 | 0.34415 | 0.025695 | 97.6101 | 1.6123 | 0.31966 | 0.4078 | 0.030007 | 0.045429 | 0.0031846 | 0.0065399 | 0 | 0.0022762 | - | 0.00058881 | 0.00010953 | 0 | 9.6021 | 34.5629 | 10.1223 | 36.4718 | 10.6571 | 38.3626 | 11.2346 | 40.4444 | 45.8291 | 48.3524 | 12.7303 | 13.4312 | 14.1298 | 50.8674 | 14.8942 | 53.6191 | 0.69703 | 0.73562 | 0.56881 | 0.56896 | 16.4466 | 505.5874 | 91.2678
2024-01-10 06:00 | 2024-01-11 06:00 | 024-3 | MRČ Donji Miholjac - MRS Bokšić (stream 3) | Kromatografski uzorak | 2024-02-01 10:32 | 0.089963 | 0.0052829 | 98.0724 | 1.4661 | 0.29912 | 0.36623 | 0.022943 | 0.035094 | 0.0026965 | 0.0048346 | 0 | 0.0013878 | - | 0.00012444 | 3.0064e-05 | 0 | 9.6098 | 34.5885 | 10.1305 | 36.4988 | 10.6657 | 38.3937 | 11.2437 | 40.4772 | 45.9629 | 48.4947 | 12.7675 | 13.4708 | 14.1721 | 51.0194 | 14.9391 | 53.7807 | 0.69397 | 0.73239 | 0.56632 | 0.56646 | 16.3746 | 507.7814 | 91.9416
2024-01-11 06:00 | 2024-01-12 06:00 | 024-3 | MRČ Donji Miholjac - MRS Bokšić (stream 3) | Kromatografski uzorak | 2024-02-01 10:32 | 0.025695 | 0 | 98.1833 | 1.4363 | 0.29288 | 0.35465 | 0.021239 | 0.032354 | 0.0025742 | 0.0044099 | 0 | 0.0011997 | - | 0 | 0 | 0 | 9.6122 | 34.5964 | 10.133 | 36.5071 | 10.6683 | 38.4031 | 11.2464 | 40.4871 | 45.9975 | 48.5318 | 12.7771 | 13.481 | 14.183 | 51.0587 | 14.9507 | 53.8227 | 0.69323 | 0.7316 | 0.56571 | 0.56585 | 16.357 | 508.3144 | 92.0983
2024-01-12 06:00 | 2024-01-13 06:00 | 024-3 | MRČ Donji Miholjac - MRS Bokšić (stream 3) | Kromatografski uzorak | 2024-02-01 10:32 | 1.1525 | 0.098892 | 96.0491 | 2.1237 | 0.41334 | 0.57575 | 0.055631 | 0.082088 | 0.0049163 | 0.012128 | 0 | 0.0046063 | - | 0.002099 | 0.00094521 | 0 | 9.5856 | 34.5121 | 10.105 | 36.4184 | 10.6388 | 38.2964 | 11.2153 | 40.375 | 45.4206 | 47.9191 | 12.6168 | 13.3109 | 14.0003 | 50.4012 | 14.757 | 53.1252 | 0.70761 | 0.74679 | 0.57745 | 0.5776 | 16.6959 | 498.0934 | 88.9211
2024-01-13 06:00 | 2024-01-14 06:00 | 024-3 | MRČ Donji Miholjac - MRS Bokšić (stream 3) | Kromatografski uzorak | 2024-02-01 10:32 | 1.7103 | 0.15091 | 95.0015 | 2.4614 | 0.46742 | 0.6759 | 0.070266 | 0.10507 | 0.0060905 | 0.015879 | 0 | 0.0063183 | - | 0.0033747 | 0.0014813 | 0 | 9.5704 | 34.463 | 10.089 | 36.3668 | 10.622 | 38.2357 | 11.1976 | 40.3112 | 45.1313 | 47.6157 | 12.5365 | 13.2266 | 13.9089 | 50.072 | 14.6612 | 52.7803 | 0.71462 | 0.75419 | 0.58317 | 0.58332 | 16.8612 | 493.1736 | 87.4957
2024-01-14 06:00 | 2024-01-15 06:00 | 024-3 | MRČ Donji Miholjac - MRS Bokšić (stream 3) | Kromatografski uzorak | 2024-02-01 10:32 | 2.0474 | 0.18387 | 94.3551 | 2.6814 | 0.49649 | 0.73232 | 0.079833 | 0.11767 | 0.0068426 | 0.018109 | 0 | 0.0073673 | - | 0.0039827 | 0.0020279 | 0 | 9.5617 | 34.4349 | 10.0798 | 36.3372 | 10.6123 | 38.2007 | 11.1873 | 40.2744 | 44.9575 | 47.4344 | 12.4882 | 13.1762 | 13.8539 | 49.8741 | 14.6039 | 52.5739 | 0.71892 | 0.75873 | 0.58668 | 0.58684 | 16.9625 | 490.1805 | 86.6425
2024-01-15 06:00 | 2024-01-16 06:00 | 024-3 | MRČ Donji Miholjac - MRS Bokšić (stream 3) | Kromatografski uzorak | 2024-02-01 10:32 | 0.94635 | 0.073751 | 95.5022 | 3.0089 | 0.32652 | 0.46884 | 0.063792 | 0.06028 | 0.0037055 | 0.0090452 | 0 | 0.0033505 | - | 0.0015181 | 0.00062566 | 0 | 9.6537 | 34.763 | 10.1767 | 36.6833 | 10.7144 | 38.5683 | 11.2949 | 40.6618 | 45.6703 | 48.1827 | 12.6862 | 13.3841 | 14.0749 | 50.6697 | 14.8357 | 53.4084 | 0.7101 | 0.74942 | 0.57948 | 0.57963 | 16.7542 | 496.4028 | 87.3581
2024-01-16 06:00 | 2024-01-17 06:00 | 024-3 | MRČ Donji Miholjac - MRS Bokšić (stream 3) | Kromatografski uzorak | 2024-02-01 10:32 | 1.8509 | 0.14849 | 93.0728 | 4.3456 | 0.36293 | 0.58225 | 0.10294 | 0.087951 | 0.004929 | 0.013746 | 0 | 0.0056205 | - | 0.002754 | 0.0013757 | 0 | 9.6793 | 34.8704 | 10.2038 | 36.7971 | 10.7429 | 38.6703 | 11.325 | 40.77 | 45.3201 | 47.8173 | 12.5889 | 13.2826 | 13.9607 | 50.2586 | 14.7166 | 52.9799 | 0.72547 | 0.76565 | 0.59202 | 0.59219 | 17.1159 | 485.7794 | 83.7604
2024-01-17 06:00 | 2024-01-18 06:00 | 024-3 | MRČ Donji Miholjac - MRS Bokšić (stream 3) | Kromatografski uzorak | 2024-02-01 10:32 | 1.7084 | 0.13541 | 93.1104 | 4.5124 | 0.32806 | 0.53343 | 0.10188 | 0.07742 | 0.004428 | 0.012352 | 0 | 0.0050895 | - | 0.0027463 | 0.0014521 | 0 | 9.6979 | 34.9379 | 10.2234 | 36.8683 | 10.7635 | 38.7446 | 11.3468 | 40.8483 | 45.4262 | 47.9283 | 12.6184 | 13.3134 | 13.9933 | 50.3757 | 14.7506 | 53.1023 | 0.72491 | 0.76506 | 0.59156 | 0.59173 | 17.1025 | 486.1631 | 83.6734
2024-01-18 06:00 | 2024-01-19 06:00 | 024-3 | MRČ Donji Miholjac - MRS Bokšić (stream 3) | Kromatografski uzorak | 2024-02-01 10:32 | 2.7272 | 0.24706 | 92.834 | 3.4115 | 0.50564 | 0.78019 | 0.096296 | 0.13036 | 0.008044 | 0.021728 | 0 | 0.0093371 | - | 0.0056471 | 0.0031384 | 0 | 9.5544 | 34.4166 | 10.0721 | 36.3181 | 10.6042 | 38.1711 | 11.1788 | 40.2436 | 44.6405 | 47.1003 | 12.4001 | 13.0834 | 13.7529 | 49.5103 | 14.4975 | 52.1911 | 0.72839 | 0.76873 | 0.5944 | 0.59457 | 17.1854 | 483.8134 | 84.6682
2024-01-19 06:00 | 2024-01-20 06:00 | 024-3 | MRČ Donji Miholjac - MRS Bokšić (stream 3) | Kromatografski uzorak | 2024-02-01 10:32 | 1.4248 | 0.092852 | 93.2268 | 4.8395 | 0.24495 | 0.41608 | 0.098514 | 0.053701 | 0.0031278 | 0.0089835 | 0 | 0.0036338 | - | 0.0020998 | 0.0010724 | 0 | 9.7325 | 35.0626 | 10.2598 | 36.9999 | 10.8019 | 38.8825 | 11.3872 | 40.9938 | 45.6416 | 48.1545 | 12.6782 | 13.3762 | 14.0595 | 50.6141 | 14.8201 | 53.3523 | 0.72325 | 0.76331 | 0.59021 | 0.59038 | 17.0633 | 487.2893 | 83.6171
2024-01-20 06:00 | 2024-01-21 06:00 | 024-3 | MRČ Donji Miholjac - MRS Bokšić (stream 3) | Kromatografski uzorak | 2024-02-01 10:32 | 1.0854 | 0.058145 | 93.3223 | 5.1904 | 0.19465 | 0.34379 | 0.098957 | 0.037646 | 0.0020553 | 0.0060703 | 0 | 0.0022629 | - | 0.001411 | 0.00073412 | 0 | 9.7806 | 35.2372 | 10.3105 | 37.1843 | 10.8552 | 39.0746 | 11.4434 | 41.1963 | 45.9033 | 48.4307 | 12.7509 | 13.453 | 14.1395 | 50.9022 | 14.9045 | 53.6562 | 0.72216 | 0.76217 | 0.58933 | 0.58949 | 17.0374 | 488.0284 | 83.3569
2024-01-21 06:00 | 2024-01-22 06:00 | 024-3 | MRČ Donji Miholjac - MRS Bokšić (stream 3) | Kromatografski uzorak | 2024-02-01 10:32 | 1.7841 | 0.13422 | 93.1006 | 4.4775 | 0.30862 | 0.50357 | 0.09666 | 0.071717 | 0.0045081 | 0.012462 | 0 | 0.0052409 | - | 0.0028266 | 0.0015345 | 0 | 9.6835 | 34.8849 | 10.2082 | 36.8124 | 10.7475 | 38.6869 | 11.3298 | 40.7874 | 45.3658 | 47.864 | 12.6016 | 13.2956 | 13.975 | 50.31 | 14.7312 | 53.0324 | 0.72465 | 0.76479 | 0.59136 | 0.59152 | 17.0967 | 486.3338 | 83.8635
2024-01-22 06:00 | 2024-01-23 06:00 | 024-3 | MRČ Donji Miholjac - MRS Bokšić (stream 3) | Kromatografski uzorak | 2024-02-01 10:32 | 0.81995 | 0.047083 | 93.383 | 5.4335 | 0.17419 | 0.31641 | 0.10239 | 0.030766 | 0.001593 | 0.0047963 | 0 | 0.0017332 | - | 0.00065594 | 0.00028515 | 0 | 9.8194 | 35.3784 | 10.3514 | 37.3333 | 10.8983 | 39.2295 | 11.4888 | 41.3597 | 46.0993 | 48.6393 | 12.8054 | 13.5109 | 14.1993 | 51.1175 | 14.9681 | 53.8851 | 0.72174 | 0.76171 | 0.58897 | 0.58914 | 17.027 | 488.3161 | 83.0803
2024-01-23 06:00 | 2024-01-24 06:00 | 024-3 | MRČ Donji Miholjac - MRS Bokšić (stream 3) | Kromatografski uzorak | 2024-02-01 10:32 | 0.77919 | 0.044753 | 93.4474 | 5.417 | 0.17303 | 0.31165 | 0.10029 | 0.029625 | 0.0016043 | 0.0046356 | 0 | 0.0017001 | - | 0.00055873 | 0.00020069 | 0 | 9.8213 | 35.385 | 10.3534 | 37.3403 | 10.9004 | 39.2372 | 11.4911 | 41.3678 | 46.121 | 48.6624 | 12.8114 | 13.5173 | 14.2061 | 51.1419 | 14.9753 | 53.9111 | 0.72132 | 0.76127 | 0.58864 | 0.5888 | 17.0172 | 488.5961 | 83.1426
2024-01-24 06:00 | 2024-01-25 06:00 | 024-3 | MRČ Donji Miholjac - MRS Bokšić (stream 3) | Kromatografski uzorak | 2024-02-01 10:32 | 0.91204 | 0.059378 | 93.5283 | 5.1559 | 0.19891 | 0.34439 | 0.09712 | 0.03648 | 0.0021192 | 0.0058641 | 0 | 0.0022078 | - | 0.0011465 | 0.00053927 | 0 | 9.7941 | 35.2856 | 10.3248 | 37.2354 | 10.8703 | 39.1288 | 11.4593 | 41.2534 | 46.0002 | 48.534 | 12.7778 | 13.4817 | 14.1695 | 51.0104 | 14.9365 | 53.7713 | 0.72107 | 0.76101 | 0.58843 | 0.5886 | 17.0115 | 488.7635 | 83.4463
2024-01-25 06:00 | 2024-01-26 06:00 | 024-3 | MRČ Donji Miholjac - MRS Bokšić (stream 3) | Kromatografski uzorak | 2024-02-01 10:32 | 2.2572 | 0.206 | 93.1251 | 3.7627 | 0.41685 | 0.64901 | 0.09058 | 0.10203 | 0.006743 | 0.017746 | 0 | 0.0077598 | - | 0.0047531 | 0.002544 | 0 | 9.6054 | 34.6008 | 10.1259 | 36.5125 | 10.6609 | 38.3752 | 11.2385 | 40.4587 | 44.9627 | 47.4392 | 12.4897 | 13.1776 | 13.8521 | 49.8675 | 14.6018 | 52.5664 | 0.72572 | 0.76591 | 0.59223 | 0.59239 | 17.1223 | 485.6035 | 84.601
2024-01-26 06:00 | 2024-01-27 06:00 | 024-3 | MRČ Donji Miholjac - MRS Bokšić (stream 3) | Kromatografski uzorak | 2024-02-01 10:32 | 1.6305 | 0.1392 | 93.4326 | 4.2819 | 0.32423 | 0.51585 | 0.090832 | 0.073025 | 0.00477 | 0.012626 | 0 | 0.0053165 | - | 0.0032705 | 0.0017756 | 0 | 9.6853 | 34.8898 | 10.2101 | 36.8175 | 10.7495 | 38.6941 | 11.3319 | 40.795 | 45.428 | 47.9283 | 12.6189 | 13.3134 | 13.9948 | 50.3814 | 14.7517 | 53.1061 | 0.72291 | 0.76295 | 0.58994 | 0.5901 | 17.0556 | 487.5137 | 84.2343
2024-01-27 06:00 | 2024-01-28 06:00 | 024-3 | MRČ Donji Miholjac - MRS Bokšić (stream 3) | Kromatografski uzorak | 2024-02-01 10:32 | 2.8827 | 0.27387 | 92.8761 | 3.1527 | 0.53842 | 0.81461 | 0.08965 | 0.13285 | 0.0091099 | 0.023452 | 0 | 0.010334 | - | 0.0069845 | 0.0038034 | 0 | 9.5244 | 34.307 | 10.0404 | 36.2024 | 10.5709 | 38.0513 | 11.1437 | 40.1172 | 44.4968 | 46.9488 | 12.3602 | 13.0413 | 13.7092 | 49.3531 | 14.4515 | 52.0255 | 0.72843 | 0.76878 | 0.59444 | 0.5946 | 17.1867 | 483.7765 | 85.0623
2024-01-28 06:00 | 2024-01-29 06:00 | 024-3 | MRČ Donji Miholjac - MRS Bokšić (stream 3) | Kromatografski uzorak | 2024-02-01 10:32 | 2.7912 | 0.25242 | 92.9497 | 3.2286 | 0.51863 | 0.77806 | 0.0841 | 0.12437 | 0.0087274 | 0.022485 | 0 | 0.0099049 | - | 0.0064089 | 0.0034336 | 0 | 9.5338 | 34.3407 | 10.0503 | 36.238 | 10.5813 | 38.0888 | 11.1547 | 40.1567 | 44.566 | 47.0217 | 12.3795 | 13.0616 | 13.7306 | 49.4303 | 14.4741 | 52.1067 | 0.7276 | 0.7679 | 0.59376 | 0.59392 | 17.167 | 484.3341 | 85.0787
2024-01-29 06:00 | 2024-01-30 06:00 | 024-3 | MRČ Donji Miholjac - MRS Bokšić (stream 3) | Kromatografski uzorak | 2024-02-01 10:32 | 0.9837 | 0.074593 | 94.8459 | 3.6865 | 0.28768 | 0.40936 | 0.043824 | 0.055066 | 0.0046252 | 0.010835 | 0 | 0.0047974 | - | 0.0017958 | 0.00073822 | 0 | 9.6892 | 34.8958 | 10.2142 | 36.8236 | 10.7538 | 38.71 | 11.3365 | 40.8114 | 45.7325 | 48.2496 | 12.7035 | 13.4027 | 14.092 | 50.7312 | 14.8541 | 53.4749 | 0.71356 | 0.75307 | 0.5823 | 0.58246 | 16.8353 | 493.9097 | 86.0743
2024-01-30 06:00 | 2024-01-31 06:00 | 024-3 | MRČ Donji Miholjac - MRS Bokšić (stream 3) | Kromatografski uzorak | 2024-02-01 10:32 | 0.5105 | 0.031928 | 95.357 | 3.7766 | 0.23639 | 0.32402 | 0.03122 | 0.039399 | 0.0037684 | 0.0081789 | 0 | 0.0036783 | - | 0.0010689 | 0.00030892 | 0 | 9.7294 | 35.0392 | 10.2565 | 36.9749 | 10.7984 | 38.8705 | 11.3835 | 40.9806 | 46.0369 | 48.572 | 12.788 | 13.4922 | 14.1863 | 51.0708 | 14.9539 | 53.8341 | 0.70992 | 0.74923 | 0.57933 | 0.57948 | 16.7493 | 496.4295 | 86.3903
2024-01-31 06:00 | 2024-02-01 06:00 | 024-3 | MRČ Donji Miholjac - MRS Bokšić (stream 3) | Kromatografski uzorak | 2024-02-01 10:32 | 0.80599 | 0.061256 | 95.1805 | 3.5816 | 0.26382 | 0.37073 | 0.036208 | 0.049554 | 0.0043491 | 0.0099202 | 0 | 0.0044606 | - | 0.0017673 | 0.00064839 | 0 | 9.6931 | 34.908 | 10.2183 | 36.8365 | 10.7582 | 38.7257 | 11.3411 | 40.8279 | 45.8217 | 48.3428 | 12.7283 | 13.4285 | 14.1203 | 50.8329 | 14.8836 | 53.5809 | 0.71131 | 0.7507 | 0.58047 | 0.58062 | 16.7824 | 495.4829 | 86.5222
2024-01-01 06:00 | 2024-01-02 06:00 | 024-4 | MRČ Donji Miholjac - MRS Osijek (stream 4) | Kromatografski uzorak | 2024-02-01 10:32 | 2.9336 | 0.14599 | 94.0704 | 2.1875 | 0.46123 | 0.66244 | 0.055132 | 0.092544 | 0.0085274 | 0.02284 | 9.9523e-05 | 0.010365 | - | 0.0071771 | 0.0038817 | 0.0006429 | 9.4358 | 33.9763 | 9.9471 | 35.8531 | 10.4726 | 37.698 | 11.04 | 39.7441 | 44.3512 | 46.7949 | 12.3198 | 12.9986 | 13.6692 | 49.2093 | 14.4093 | 51.8735 | 0.71916 | 0.75898 | 0.58687 | 0.58702 | 16.9689 | 489.9907 | 87.9889
2024-01-02 06:00 | 2024-01-03 06:00 | 024-4 | MRČ Donji Miholjac - MRS Osijek (stream 4) | Kromatografski uzorak | 2024-02-01 10:32 | 2.9336 | 0.14599 | 94.0704 | 2.1875 | 0.46123 | 0.66244 | 0.055132 | 0.092544 | 0.0085274 | 0.02284 | 9.9523e-05 | 0.010365 | - | 0.0071771 | 0.0038817 | 0.0006429 | 9.4358 | 33.9763 | 9.9471 | 35.8531 | 10.4726 | 37.698 | 11.04 | 39.7441 | 44.3512 | 46.7949 | 12.3198 | 12.9986 | 13.6692 | 49.2093 | 14.4093 | 51.8735 | 0.71916 | 0.75898 | 0.58687 | 0.58702 | 16.9689 | 489.9907 | 87.9889
2024-01-03 06:00 | 2024-01-04 06:00 | 024-4 | MRČ Donji Miholjac - MRS Osijek (stream 4) | Kromatografski uzorak | 2024-02-01 10:32 | 1.8226 | 0.15136 | 94.7551 | 2.5098 | 0.51278 | 0.76106 | 0.086738 | 0.12229 | 0.0065933 | 0.017633 | 0 | 0.0072972 | - | 0.0047765 | 0.0027128 | 0.00023491 | 9.5791 | 34.4966 | 10.0982 | 36.4024 | 10.6316 | 38.2703 | 11.2077 | 40.3478 | 45.1129 | 47.5889 | 12.5314 | 13.2191 | 13.9022 | 50.048 | 14.6519 | 52.7467 | 0.71683 | 0.75652 | 0.58497 | 0.58512 | 16.913 | 491.8477 | 86.9116
2024-01-04 06:00 | 2024-01-05 06:00 | 024-4 | MRČ Donji Miholjac - MRS Osijek (stream 4) | Kromatografski uzorak | 2024-02-01 10:32 | 2.9789 | 0.23094 | 92.8092 | 2.9768 | 0.66462 | 1.0041 | 0.11714 | 0.16529 | 0.0089003 | 0.025451 | 0 | 0.010388 | - | 0.0073872 | 0.0043374 | 0.0005887 | 9.5386 | 34.3606 | 10.0554 | 36.2591 | 10.5867 | 38.108 | 11.1603 | 40.1771 | 44.5174 | 46.97 | 12.3659 | 13.0472 | 13.7146 | 49.3726 | 14.4571 | 52.0455 | 0.73005 | 0.77048 | 0.59576 | 0.59592 | 17.2247 | 482.7261 | 84.5255
2024-01-05 06:00 | 2024-01-06 06:00 | 024-4 | MRČ Donji Miholjac - MRS Osijek (stream 4) | Kromatografski uzorak | 2024-02-01 10:32 | 3.0059 | 0.20844 | 93.0258 | 2.788 | 0.65633 | 0.9718 | 0.10692 | 0.1521 | 0.0089315 | 0.025165 | 0 | 0.010286 | - | 0.0072544 | 0.0041126 | 0.00069473 | 9.5183 | 34.285 | 10.034 | 36.1792 | 10.5641 | 38.027 | 11.1365 | 40.0916 | 44.474 | 46.9244 | 12.3539 | 13.0346 | 13.7022 | 49.328 | 14.4441 | 51.9987 | 0.72825 | 0.76859 | 0.5943 | 0.59446 | 17.1826 | 483.8985 | 85.0922
2024-01-06 06:00 | 2024-01-07 06:00 | 024-4 | MRČ Donji Miholjac - MRS Osijek (stream 4) | Kromatografski uzorak | 2024-02-01 10:32 | 2.9388 | 0.2479 | 92.9122 | 2.96 | 0.60872 | 0.94105 | 0.11271 | 0.16292 | 0.0086753 | 0.024993 | 0 | 0.010476 | - | 0.007535 | 0.0043423 | 0.00067379 | 9.5302 | 34.3289 | 10.0466 | 36.2256 | 10.5773 | 38.0744 | 11.1504 | 40.1416 | 44.5033 | 46.9556 | 12.362 | 13.0432 | 13.7108 | 49.3589 | 14.4532 | 52.0315 | 0.72916 | 0.76954 | 0.59503 | 0.59519 | 17.2037 | 483.3047 | 84.8492
2024-01-07 06:00 | 2024-01-08 06:00 | 024-4 | MRČ Donji Miholjac - MRS Osijek (stream 4) | Kromatografski uzorak | 2024-02-01 10:32 | 1.953 | 0.15254 | 94.6267 | 2.4999 | 0.52093 | 0.76785 | 0.082123 | 0.11557 | 0.0084133 | 0.021048 | 0.001821 | 0.0090326 | - | 0.0054927 | 0.0028676 | 0.00055693 | 9.5678 | 34.4563 | 10.0863 | 36.3598 | 10.6191 | 38.2253 | 11.1945 | 40.3003 | 45.0355 | 47.5075 | 12.5099 | 13.1965 | 13.8783 | 49.9619 | 14.6267 | 52.6562 | 0.7176 | 0.75734 | 0.5856 | 0.58576 | 16.9314 | 491.2943 | 86.8356
2024-01-08 06:00 | 2024-01-09 06:00 | 024-4 | MRČ Donji Miholjac - MRS Osijek (stream 4) | Kromatografski uzorak | 2024-02-01 10:32 | 0.97051 | 0.073805 | 96.4421 | 1.9628 | 0.39834 | 0.55077 | 0.051092 | 0.072251 | 0.0057382 | 0.013055 | 0.001081 | 0.0054807 | - | 0.0024032 | 0.0011848 | 0.00015031 | 9.5899 | 34.5258 | 10.1096 | 36.4329 | 10.6437 | 38.3139 | 11.2204 | 40.3934 | 45.5179 | 48.0229 | 12.6439 | 13.3397 | 14.0311 | 50.512 | 14.7898 | 53.2434 | 0.70511 | 0.74415 | 0.57541 | 0.57556 | 16.6371 | 499.8301 | 89.428
2024-01-09 06:00 | 2024-01-10 06:00 | 024-4 | MRČ Donji Miholjac - MRS Osijek (stream 4) | Kromatografski uzorak | 2024-02-01 10:32 | 0.35334 | 0.027149 | 97.5853 | 1.6117 | 0.32996 | 0.42257 | 0.031399 | 0.047221 | 0.0034104 | 0.0069448 | 0 | 0.0026339 | - | 0.00073435 | 0.00026858 | 0 | 9.6036 | 34.5687 | 10.124 | 36.4779 | 10.6588 | 38.3687 | 11.2363 | 40.4509 | 45.8277 | 48.3509 | 12.7299 | 13.4308 | 14.1293 | 50.8654 | 14.8936 | 53.6169 | 0.6973 | 0.73591 | 0.56904 | 0.56918 | 16.4531 | 505.6841 | 91.1771
2024-01-10 06:00 | 2024-01-11 06:00 | 024-4 | MRČ Donji Miholjac - MRS Osijek (stream 4) | Kromatografski uzorak | 2024-02-01 10:32 | 0.094846 | 0.0055008 | 98.0665 | 1.4565 | 0.30685 | 0.37665 | 0.023734 | 0.036103 | 0.0028685 | 0.0050866 | 0 | 0.0017643 | - | 0.00017577 | 6.862e-05 | 0 | 9.6104 | 34.5908 | 10.1312 | 36.5012 | 10.6664 | 38.3961 | 11.2444 | 40.4797 | 45.962 | 48.4937 | 12.7672 | 13.4705 | 14.1717 | 51.0182 | 14.9387 | 53.7794 | 0.69409 | 0.73251 | 0.56641 | 0.56656 | 16.3774 | 507.6947 | 91.8972
2024-01-11 06:00 | 2024-01-12 06:00 | 024-4 | MRČ Donji Miholjac - MRS Osijek (stream 4) | Kromatografski uzorak | 2024-02-01 10:32 | 0.030778 | 0 | 98.1781 | 1.4265 | 0.30042 | 0.36464 | 0.021945 | 0.033262 | 0.0027483 | 0.0046522 | 0 | 0.0015512 | - | 5.4655e-05 | 6.9486e-06 | 0 | 9.6127 | 34.5983 | 10.1335 | 36.5091 | 10.6689 | 38.4051 | 11.247 | 40.4892 | 45.9965 | 48.5307 | 12.7768 | 13.4807 | 14.1826 | 51.0573 | 14.9503 | 53.8212 | 0.69333 | 0.73172 | 0.5658 | 0.56594 | 16.3596 | 508.2347 | 92.057
2024-01-12 06:00 | 2024-01-13 06:00 | 024-4 | MRČ Donji Miholjac - MRS Osijek (stream 4) | Kromatografski uzorak | 2024-02-01 10:32 | 1.1352 | 0.10094 | 96.0633 | 2.1086 | 0.42395 | 0.59198 | 0.057232 | 0.08399 | 0.0051795 | 0.012594 | 0 | 0.0050506 | - | 0.0025942 | 0.0013124 | 6.9939e-05 | 9.589 | 34.5246 | 10.1086 | 36.4316 | 10.6426 | 38.31 | 11.2193 | 40.3894 | 45.4338 | 47.933 | 12.6205 | 13.3147 | 14.0043 | 50.4154 | 14.7612 | 53.1402 | 0.70771 | 0.7469 | 0.57753 | 0.57768 | 16.6983 | 498.0229 | 88.8678
2024-01-13 06:00 | 2024-01-14 06:00 | 024-4 | MRČ Donji Miholjac - MRS Osijek (stream 4) | Kromatografski uzorak | 2024-02-01 10:32 | 1.7728 | 0.15574 | 94.868 | 2.498 | 0.47709 | 0.70549 | 0.074109 | 0.10858 | 0.0080867 | 0.019811 | 0.0017959 | 0.0086262 | - | 0.0047627 | 0.0023817 | 0.00025157 | 9.5738 | 34.4762 | 10.0925 | 36.3808 | 10.6257 | 38.249 | 11.2015 | 40.3253 | 45.1109 | 47.5943 | 12.5308 | 13.2206 | 13.9021 | 50.0475 | 14.6541 | 52.7546 | 0.71581 | 0.75545 | 0.58414 | 0.5843 | 16.8892 | 492.3579 | 87.1714
2024-01-14 06:00 | 2024-01-15 06:00 | 024-4 | MRČ Donji Miholjac - MRS Osijek (stream 4) | Kromatografski uzorak | 2024-02-01 10:32 | 2.0679 | 0.18792 | 94.2988 | 2.6876 | 0.50668 | 0.75777 | 0.083103 | 0.12065 | 0.0081814 | 0.020745 | 0.0010456 | 0.0090449 | - | 0.0051523 | 0.002922 | 0.00025382 | 9.5657 | 34.45 | 10.084 | 36.3532 | 10.6167 | 38.2165 | 11.192 | 40.2912 | 44.9559 | 47.4326 | 12.4878 | 13.1757 | 13.8531 | 49.8711 | 14.603 | 52.5708 | 0.71961 | 0.75946 | 0.58724 | 0.5874 | 16.9786 | 489.7198 | 86.4475
2024-01-15 06:00 | 2024-01-16 06:00 | 024-4 | MRČ Donji Miholjac - MRS Osijek (stream 4) | Kromatografski uzorak | 2024-02-01 10:32 | 0.97528 | 0.078419 | 95.458 | 3.0008 | 0.33774 | 0.48754 | 0.066387 | 0.063045 | 0.0039822 | 0.0096573 | 0 | 0.0038254 | - | 0.0018739 | 0.00098536 | 3.8167e-05 | 9.6534 | 34.7624 | 10.1765 | 36.6827 | 10.7141 | 38.5672 | 11.2946 | 40.6607 | 45.6551 | 48.1667 | 12.682 | 13.3796 | 14.0701 | 50.6523 | 14.8306 | 53.3901 | 0.71055 | 0.7499 | 0.57985 | 0.58 | 16.7647 | 496.0878 | 87.2692
2024-01-16 06:00 | 2024-01-17 06:00 | 024-4 | MRČ Donji Miholjac - MRS Osijek (stream 4) | Kromatografski uzorak | 2024-02-01 10:32 | 1.8445 | 0.15258 | 93.0862 | 4.3182 | 0.37126 | 0.59847 | 0.10608 | 0.089977 | 0.0051963 | 0.014331 | 0 | 0.0061421 | - | 0.0034493 | 0.0019704 | 6.022e-05 | 9.6809 | 34.8763 | 10.2055 | 36.8033 | 10.7446 | 38.6766 | 11.3268 | 40.7766 | 45.3235 | 47.8209 | 12.5899 | 13.2836 | 13.9617 | 50.2622 | 14.7177 | 52.9837 | 0.7256 | 0.76579 | 0.59213 | 0.5923 | 17.119 | 485.6906 | 83.7333
2024-01-17 06:00 | 2024-01-18 06:00 | 024-4 | MRČ Donji Miholjac - MRS Osijek (stream 4) | Kromatografski uzorak | 2024-02-01 10:32 | 1.7004 | 0.13812 | 93.1253 | 4.4888 | 0.33502 | 0.5474 | 0.10478 | 0.078989 | 0.0046636 | 0.012846 | 0 | 0.0055358 | - | 0.0034078 | 0.0020094 | 0.00015031 | 9.6997 | 34.9443 | 10.2253 | 36.8751 | 10.7655 | 38.7516 | 11.3488 | 40.8557 | 45.4315 | 47.9339 | 12.6199 | 13.315 | 13.9948 | 50.3814 | 14.7523 | 53.1082 | 0.72501 | 0.76516 | 0.59164 | 0.59181 | 17.1048 | 486.0978 | 83.6499
2024-01-18 06:00 | 2024-01-19 06:00 | 024-4 | MRČ Donji Miholjac - MRS Osijek (stream 4) | Kromatografski uzorak | 2024-02-01 10:32 | 2.7221 | 0.25312 | 92.8326 | 3.3868 | 0.51946 | 0.80538 | 0.098971 | 0.13379 | 0.008483 | 0.022681 | 0 | 0.010169 | - | 0.0071085 | 0.0041606 | 0.00055041 | 9.5579 | 34.4297 | 10.0758 | 36.332 | 10.6081 | 38.1852 | 11.1829 | 40.2584 | 44.6467 | 47.1069 | 12.4019 | 13.0852 | 13.7546 | 49.5166 | 14.4994 | 52.1977 | 0.72874 | 0.7691 | 0.59469 | 0.59485 | 17.1937 | 483.5805 | 84.596
2024-01-19 06:00 | 2024-01-20 06:00 | 024-4 | MRČ Donji Miholjac - MRS Osijek (stream 4) | Kromatografski uzorak | 2024-02-01 10:32 | 1.422 | 0.095544 | 93.246 | 4.8082 | 0.25095 | 0.42827 | 0.1014 | 0.055025 | 0.003343 | 0.009416 | 0 | 0.0040093 | - | 0.0025227 | 0.0014385 | 0.00016214 | 9.7327 | 35.0636 | 10.2601 | 37.001 | 10.8022 | 38.8836 | 11.3875 | 40.9949 | 45.6417 | 48.1544 | 12.6782 | 13.3762 | 14.0595 | 50.6141 | 14.8201 | 53.3522 | 0.72329 | 0.76336 | 0.59025 | 0.59041 | 17.0643 | 487.2617 | 83.6117
2024-01-20 06:00 | 2024-01-21 06:00 | 024-4 | MRČ Donji Miholjac - MRS Osijek (stream 4) | Kromatografski uzorak | 2024-02-01 10:32 | 1.1121 | 0.061906 | 93.3343 | 5.1321 | 0.20358 | 0.35964 | 0.10188 | 0.039822 | 0.0022858 | 0.006598 | 0 | 0.0026228 | - | 0.0017328 | 0.00098437 | 0.0001281 | 9.7765 | 35.2225 | 10.3063 | 37.1688 | 10.8507 | 39.0585 | 11.4387 | 41.1793 | 45.8815 | 48.4076 | 12.7449 | 13.4466 | 14.1329 | 50.8783 | 14.8975 | 53.6308 | 0.72225 | 0.76226 | 0.5894 | 0.58956 | 17.0394 | 487.9713 | 83.3794
2024-01-21 06:00 | 2024-01-22 06:00 | 024-4 | MRČ Donji Miholjac - MRS Osijek (stream 4) | Kromatografski uzorak | 2024-02-01 10:32 | 1.7752 | 0.13659 | 93.1137 | 4.4572 | 0.31531 | 0.51729 | 0.099547 | 0.073127 | 0.0047548 | 0.012973 | 0 | 0.005737 | - | 0.0036783 | 0.0021266 | 3.1221e-05 | 9.6856 | 34.8926 | 10.2104 | 36.8205 | 10.7498 | 38.6952 | 11.3323 | 40.7962 | 45.3724 | 47.871 | 12.6035 | 13.2975 | 13.977 | 50.3171 | 14.7333 | 53.0398 | 0.72476 | 0.76491 | 0.59145 | 0.59161 | 17.0992 | 486.2623 | 83.8333
2024-01-22 06:00 | 2024-01-23 06:00 | 024-4 | MRČ Donji Miholjac - MRS Osijek (stream 4) | Kromatografski uzorak | 2024-02-01 10:32 | 0.82344 | 0.048692 | 93.4064 | 5.395 | 0.17886 | 0.32638 | 0.10565 | 0.031669 | 0.0017501 | 0.0050829 | 0 | 0.0019723 | - | 0.00091165 | 0.00047725 | 5.0922e-06 | 9.8181 | 35.3737 | 10.3501 | 37.3283 | 10.8969 | 39.2244 | 11.4873 | 41.3544 | 46.0941 | 48.6337 | 12.8039 | 13.5094 | 14.1977 | 51.1118 | 14.9664 | 53.8791 | 0.72171 | 0.76168 | 0.58895 | 0.58912 | 17.0264 | 488.3349 | 83.0916
2024-01-23 06:00 | 2024-01-24 06:00 | 024-4 | MRČ Donji Miholjac - MRS Osijek (stream 4) | Kromatografski uzorak | 2024-02-01 10:32 | 0.82195 | 0.045079 | 93.446 | 5.3545 | 0.17865 | 0.33248 | 0.10355 | 0.031414 | 0.0033692 | 0.0080295 | 0.0017772 | 0.0034876 | - | 0.0015026 | 0.00046924 | 0.00023561 | 9.8178 | 35.3727 | 10.3498 | 37.3273 | 10.8966 | 39.2234 | 11.487 | 41.3533 | 46.0964 | 48.636 | 12.8045 | 13.51 | 14.1985 | 51.1145 | 14.9672 | 53.8818 | 0.7216 | 0.76157 | 0.58886 | 0.58903 | 17.0238 | 488.4106 | 83.0768
2024-01-24 06:00 | 2024-01-25 06:00 | 024-4 | MRČ Donji Miholjac - MRS Osijek (stream 4) | Kromatografski uzorak | 2024-02-01 10:32 | 0.92176 | 0.057991 | 93.5365 | 5.1266 | 0.2016 | 0.35722 | 0.10037 | 0.037115 | 0.0031647 | 0.0078557 | 0.0010593 | 0.0033169 | - | 0.0017369 | 0.00082342 | 0.00018287 | 9.7945 | 35.287 | 10.3252 | 37.2368 | 10.8707 | 39.1302 | 11.4597 | 41.2549 | 45.9981 | 48.5315 | 12.7773 | 13.481 | 14.1688 | 51.0078 | 14.9357 | 53.7684 | 0.7212 | 0.76115 | 0.58854 | 0.58871 | 17.0146 | 488.6777 | 83.396
2024-01-25 06:00 | 2024-01-26 06:00 | 024-4 | MRČ Donji Miholjac - MRS Osijek (stream 4) | Kromatografski uzorak | 2024-02-01 10:32 | 2.2657 | 0.2124 | 93.1223 | 3.7287 | 0.4291 | 0.67091 | 0.093322 | 0.10509 | 0.0071064 | 0.018556 | 0 | 0.0084134 | - | 0.0056468 | 0.0033116 | 0.00037172 | 9.6061 | 34.6033 | 10.1266 | 36.5152 | 10.6616 | 38.3777 | 11.2393 | 40.4614 | 44.957 | 47.4331 | 12.488 | 13.1759 | 13.8502 | 49.8607 | 14.5998 | 52.5592 | 0.72602 | 0.76623 | 0.59247 | 0.59263 | 17.1292 | 485.4072 | 84.5621
2024-01-26 06:00 | 2024-01-27 06:00 | 024-4 | MRČ Donji Miholjac - MRS Osijek (stream 4) | Kromatografski uzorak | 2024-02-01 10:32 | 1.5899 | 0.13821 | 93.4596 | 4.2896 | 0.32648 | 0.52278 | 0.093903 | 0.073008 | 0.0048841 | 0.012813 | 0 | 0.0056001 | - | 0.0037122 | 0.0021589 | 0.0002157 | 9.6914 | 34.9122 | 10.2166 | 36.8411 | 10.7563 | 38.7186 | 11.3391 | 40.8209 | 45.4583 | 47.9601 | 12.6273 | 13.3223 | 14.004 | 50.4146 | 14.7614 | 53.141 | 0.72288 | 0.76292 | 0.58991 | 0.59007 | 17.0548 | 487.5381 | 84.1847
2024-01-27 06:00 | 2024-01-28 06:00 | 024-4 | MRČ Donji Miholjac - MRS Osijek (stream 4) | Kromatografski uzorak | 2024-02-01 10:32 | 2.8778 | 0.28077 | 92.8758 | 3.1275 | 0.5504 | 0.83816 | 0.092301 | 0.13634 | 0.0095569 | 0.024433 | 0 | 0.011206 | - | 0.0083008 | 0.0048919 | 0.00073587 | 9.5276 | 34.319 | 10.0438 | 36.2152 | 10.5745 | 38.0642 | 11.1474 | 40.1308 | 44.5018 | 46.9541 | 12.3616 | 13.0428 | 13.7106 | 49.3581 | 14.453 | 52.0308 | 0.72878 | 0.76914 | 0.59472 | 0.59489 | 17.1949 | 483.547 | 84.9972
2024-01-28 06:00 | 2024-01-29 06:00 | 024-4 | MRČ Donji Miholjac - MRS Osijek (stream 4) | Kromatografski uzorak | 2024-02-01 10:32 | 2.7897 | 0.25851 | 92.9437 | 3.205 | 0.53221 | 0.80308 | 0.086902 | 0.12768 | 0.0091693 | 0.023441 | 0 | 0.010723 | - | 0.0077755 | 0.0044997 | 0.00068449 | 9.537 | 34.3529 | 10.0538 | 36.2509 | 10.5849 | 38.1019 | 11.1585 | 40.1706 | 44.5703 | 47.0262 | 12.3806 | 13.0628 | 13.7318 | 49.4343 | 14.4753 | 52.111 | 0.72798 | 0.7683 | 0.59407 | 0.59423 | 17.176 | 484.471 | 85.0043
2024-01-29 06:00 | 2024-01-30 06:00 | 024-4 | MRČ Donji Miholjac - MRS Osijek (stream 4) | Kromatografski uzorak | 2024-02-01 10:32 | 0.99497 | 0.077425 | 94.8468 | 3.6579 | 0.29577 | 0.42297 | 0.045389 | 0.056886 | 0.0048935 | 0.011375 | 0 | 0.0052499 | - | 0.0023139 | 0.0010555 | 3.804e-05 | 9.6885 | 34.8932 | 10.2134 | 36.8209 | 10.753 | 38.707 | 11.3356 | 40.8083 | 45.7245 | 48.2413 | 12.7013 | 13.4003 | 14.0895 | 50.7223 | 14.8515 | 53.4654 | 0.7137 | 0.75322 | 0.58242 | 0.58257 | 16.8387 | 493.8117 | 86.0586
2024-01-30 06:00 | 2024-01-31 06:00 | 024-4 | MRČ Donji Miholjac - MRS Osijek (stream 4) | Kromatografski uzorak | 2024-02-01 10:32 | 0.51702 | 0.032771 | 95.365 | 3.7514 | 0.24272 | 0.33377 | 0.032263 | 0.040529 | 0.0039744 | 0.008552 | 0 | 0.0040066 | - | 0.0013064 | 0.00042023 | 0 | 9.7287 | 35.0366 | 10.2558 | 36.9722 | 10.7976 | 38.8677 | 11.3827 | 40.9777 | 46.0322 | 48.567 | 12.7867 | 13.4908 | 14.1849 | 51.0655 | 14.9524 | 53.8286 | 0.70996 | 0.74928 | 0.57936 | 0.57952 | 16.7503 | 496.3994 | 86.3802
2024-01-31 06:00 | 2024-02-01 06:00 | 024-4 | MRČ Donji Miholjac - MRS Osijek (stream 4) | Kromatografski uzorak | 2024-02-01 10:32 | 0.8012 | 0.061948 | 95.199 | 3.558 | 0.26947 | 0.37988 | 0.037125 | 0.05053 | 0.0045642 | 0.010301 | 0 | 0.004827 | - | 0.0021152 | 0.00088705 | 6.2497e-05 | 9.6936 | 34.9098 | 10.2188 | 36.8384 | 10.7587 | 38.7277 | 11.3417 | 40.83 | 45.8243 | 48.3454 | 12.729 | 13.4293 | 14.121 | 50.8358 | 14.8844 | 53.5839 | 0.7113 | 0.75069 | 0.58046 | 0.58062 | 16.7822 | 495.4882 | 86.5195
2024-01-01 06:00 | 2024-01-02 06:00 | 006-3 | MRČ Špišić Bukovica - MRČ Donji Miholjac (stream 3) | Kromatografski uzorak | 2024-02-01 10:32 | 3.0829 | 0.13938 | 93.7992 | 2.3724 | 0.40962 | 0.60609 | 0.058017 | 0.082698 | 0.0087602 | 0.023142 | 0.0020388 | 0.011105 | - | 0.0078361 | 0.0028724 | 0 | 9.4271 | 33.9456 | 9.9379 | 35.8207 | 10.4629 | 37.6632 | 11.0298 | 39.7074 | 44.2782 | 46.7179 | 12.2995 | 12.9772 | 13.6465 | 49.1273 | 14.3853 | 51.787 | 0.72023 | 0.76011 | 0.58774 | 0.5879 | 16.9942 | 489.2594 | 87.757
2024-01-02 06:00 | 2024-01-03 06:00 | 006-3 | MRČ Špišić Bukovica - MRČ Donji Miholjac (stream 3) | Kromatografski uzorak | 2024-02-01 10:32 | 2.8391 | 0.18664 | 93.5387 | 2.586 | 0.55515 | 0.84956 | 0.10895 | 0.13378 | 0.0081859 | 0.022662 | 0.0013231 | 0.0098221 | - | 0.0070419 | 0.0026354 | 0 | 9.5019 | 34.2219 | 10.0168 | 36.1125 | 10.546 | 37.9619 | 11.1174 | 40.0227 | 44.5132 | 46.9663 | 12.3648 | 13.0462 | 13.7161 | 49.3779 | 14.4588 | 52.0517 | 0.72428 | 0.76439 | 0.59105 | 0.59121 | 17.0891 | 486.5676 | 86.1178
2024-01-03 06:00 | 2024-01-04 06:00 | 006-3 | MRČ Špišić Bukovica - MRČ Donji Miholjac (stream 3) | Kromatografski uzorak | 2024-02-01 10:32 | 3.1429 | 0.24799 | 92.5061 | 3.093 | 0.63784 | 1.01 | 0.14323 | 0.17227 | 0.0087462 | 0.025443 | 0.00092942 | 0.010649 | - | 0.0078254 | 0.0030436 | 0 | 9.5325 | 34.3401 | 10.049 | 36.2375 | 10.5799 | 38.0837 | 11.1532 | 40.1515 | 44.4308 | 46.8792 | 12.3419 | 13.022 | 13.6873 | 49.2744 | 14.4285 | 51.9426 | 0.73201 | 0.77255 | 0.59736 | 0.59752 | 17.2709 | 481.4191 | 84.1832
2024-01-04 06:00 | 2024-01-05 06:00 | 006-3 | MRČ Špišić Bukovica - MRČ Donji Miholjac (stream 3) | Kromatografski uzorak | 2024-02-01 10:32 | 3.1582 | 0.2143 | 92.6765 | 2.9298 | 0.67401 | 1.0212 | 0.13363 | 0.15684 | 0.0090702 | 0.025337 | 0.0013849 | 0.010464 | - | 0.0075805 | 0.0028607 | 0 | 9.5223 | 34.3019 | 10.0383 | 36.1971 | 10.5686 | 38.043 | 11.1412 | 40.1085 | 44.4214 | 46.8693 | 12.3393 | 13.0193 | 13.685 | 49.2662 | 14.4261 | 51.9339 | 0.73069 | 0.77116 | 0.59628 | 0.59644 | 17.2399 | 482.2881 | 84.5071
2024-01-05 06:00 | 2024-01-06 06:00 | 006-3 | MRČ Špišić Bukovica - MRČ Donji Miholjac (stream 3) | Kromatografski uzorak | 2024-02-01 10:32 | 2.888 | 0.21508 | 93.0649 | 2.8809 | 0.61813 | 0.95106 | 0.12771 | 0.15218 | 0.0084381 | 0.023637 | 0.0012396 | 0.009852 | - | 0.0071809 | 0.0026921 | 0 | 9.533 | 34.3385 | 10.0495 | 36.2357 | 10.5805 | 38.0858 | 11.1538 | 40.1535 | 44.5484 | 47.0032 | 12.3745 | 13.0564 | 13.725 | 49.4098 | 14.4681 | 52.0852 | 0.72808 | 0.76841 | 0.59416 | 0.59432 | 17.1784 | 484.0119 | 84.977
2024-01-06 06:00 | 2024-01-07 06:00 | 006-3 | MRČ Špišić Bukovica - MRČ Donji Miholjac (stream 3) | Kromatografski uzorak | 2024-02-01 10:32 | 3.1764 | 0.25623 | 92.4896 | 3.0921 | 0.62195 | 0.98564 | 0.13879 | 0.16757 | 0.0088914 | 0.025528 | 0.0011729 | 0.010795 | - | 0.007872 | 0.0030811 | 0 | 9.5245 | 34.3108 | 10.0406 | 36.2066 | 10.571 | 38.0517 | 11.1438 | 40.1178 | 44.3951 | 46.8416 | 12.332 | 13.0116 | 13.6765 | 49.2355 | 14.4171 | 51.9017 | 0.73194 | 0.77247 | 0.5973 | 0.59746 | 17.2692 | 481.4655 | 84.2957
2024-01-07 06:00 | 2024-01-08 06:00 | 006-3 | MRČ Špišić Bukovica - MRČ Donji Miholjac (stream 3) | Kromatografski uzorak | 2024-02-01 10:32 | 3.1887 | 0.24977 | 92.4636 | 3.1066 | 0.63302 | 0.99128 | 0.13641 | 0.16486 | 0.0090139 | 0.025563 | 0.00063263 | 0.010812 | - | 0.0079446 | 0.0030276 | 0 | 9.5254 | 34.3142 | 10.0415 | 36.2101 | 10.572 | 38.0552 | 11.1449 | 40.1215 | 44.3962 | 46.8428 | 12.3323 | 13.0119 | 13.6768 | 49.2365 | 14.4174 | 51.9027 | 0.73204 | 0.77259 | 0.59739 | 0.59755 | 17.2717 | 481.3974 | 84.2403
2024-01-08 06:00 | 2024-01-09 06:00 | 006-3 | MRČ Špišić Bukovica - MRČ Donji Miholjac (stream 3) | Kromatografski uzorak | 2024-02-01 10:32 | 3.1887 | 0.24977 | 92.4636 | 3.1066 | 0.63302 | 0.99128 | 0.13641 | 0.16486 | 0.0090139 | 0.025563 | 0.00063263 | 0.010812 | - | 0.0079446 | 0.0030276 | 0 | 9.5254 | 34.3142 | 10.0415 | 36.2101 | 10.572 | 38.0552 | 11.1449 | 40.1215 | 44.3962 | 46.8428 | 12.3323 | 13.0119 | 13.6768 | 49.2365 | 14.4174 | 51.9027 | 0.73204 | 0.77259 | 0.59739 | 0.59755 | 17.2717 | 481.3974 | 84.2403
2024-01-09 06:00 | 2024-01-10 06:00 | 006-3 | MRČ Špišić Bukovica - MRČ Donji Miholjac (stream 3) | Kromatografski uzorak | 2024-02-01 10:32 | 2.738 | 0.26276 | 92.906 | 3.1276 | 0.61114 | 0.96563 | 0.13275 | 0.16397 | 0.0090873 | 0.026189 | 0.00032189 | 0.010892 | - | 0.0079679 | 0.0030849 | 0.00022508 | 9.5646 | 34.4551 | 10.0829 | 36.3588 | 10.6156 | 38.2121 | 11.1908 | 40.2869 | 44.6492 | 47.1098 | 12.4026 | 13.086 | 13.7549 | 49.5178 | 14.4998 | 52.1993 | 0.72973 | 0.77014 | 0.59549 | 0.59566 | 17.2169 | 482.9286 | 84.3599
2024-01-10 06:00 | 2024-01-11 06:00 | 006-3 | MRČ Špišić Bukovica - MRČ Donji Miholjac (stream 3) | Kromatografski uzorak | 2024-02-01 10:32 | 1.3625 | 0.18398 | 94.5199 | 3.0606 | 0.58276 | 0.87301 | 0.1197 | 0.13281 | 0.006916 | 0.01732 | 0.0008003 | 0.006778 | - | 0.004293 | 0.0014598 | 0.0001789 | 9.6775 | 34.8579 | 10.2019 | 36.7838 | 10.7409 | 38.6631 | 11.3228 | 40.7623 | 45.4857 | 47.9904 | 12.6349 | 13.3307 | 14.0142 | 50.451 | 14.7725 | 53.1809 | 0.71973 | 0.75959 | 0.58734 | 0.5875 | 16.9807 | 489.6657 | 85.211
2024-01-11 06:00 | 2024-01-12 06:00 | 006-3 | MRČ Špišić Bukovica - MRČ Donji Miholjac (stream 3) | Kromatografski uzorak | 2024-02-01 10:32 | 2.1577 | 0.23749 | 93.4777 | 3.1869 | 0.60839 | 0.94018 | 0.12954 | 0.15154 | 0.0082362 | 0.02247 | 0.0016723 | 0.0092063 | - | 0.0063642 | 0.0025249 | 0.00024332 | 9.6202 | 34.6545 | 10.1414 | 36.5693 | 10.6772 | 38.4338 | 11.2557 | 40.5207 | 45.0142 | 47.4932 | 12.504 | 13.1926 | 13.8676 | 49.9234 | 14.618 | 52.625 | 0.72633 | 0.76655 | 0.59272 | 0.59288 | 17.1364 | 485.2951 | 84.4815
2024-01-12 06:00 | 2024-01-13 06:00 | 006-3 | MRČ Špišić Bukovica - MRČ Donji Miholjac (stream 3) | Kromatografski uzorak | 2024-02-01 10:32 | 2.4495 | 0.24905 | 93.2985 | 3.0845 | 0.58923 | 0.91847 | 0.1242 | 0.14994 | 0.0085932 | 0.024033 | 0.001997 | 0.01006 | - | 0.0072206 | 0.0029223 | 0.00026196 | 9.5814 | 34.5137 | 10.1005 | 36.4207 | 10.6341 | 38.2789 | 11.2104 | 40.3573 | 44.8059 | 47.275 | 12.4461 | 13.1319 | 13.8039 | 49.694 | 14.5514 | 52.3849 | 0.7271 | 0.76737 | 0.59335 | 0.59352 | 17.1549 | 484.6794 | 84.7453
2024-01-13 06:00 | 2024-01-14 06:00 | 006-3 | MRČ Špišić Bukovica - MRČ Donji Miholjac (stream 3) | Kromatografski uzorak | 2024-02-01 10:32 | 2.4733 | 0.25815 | 93.1432 | 3.179 | 0.60532 | 0.94631 | 0.12962 | 0.15504 | 0.0087541 | 0.024436 | 0.0019748 | 0.010276 | - | 0.0075641 | 0.00304 | 0.00029066 | 9.59 | 34.5462 | 10.1096 | 36.455 | 10.6437 | 38.3133 | 11.2204 | 40.3936 | 44.8108 | 47.2802 | 12.4474 | 13.1334 | 13.8048 | 49.6972 | 14.5523 | 52.3883 | 0.72831 | 0.76865 | 0.59434 | 0.59451 | 17.1834 | 483.8687 | 84.4105
2024-01-14 06:00 | 2024-01-15 06:00 | 006-3 | MRČ Špišić Bukovica - MRČ Donji Miholjac (stream 3) | Kromatografski uzorak | 2024-02-01 10:32 | 2.459 | 0.26162 | 93.1582 | 3.1984 | 0.59169 | 0.92289 | 0.12479 | 0.15013 | 0.0088357 | 0.024236 | 0.0016784 | 0.010374 | - | 0.0077249 | 0.0031394 | 0.000298 | 9.5884 | 34.5403 | 10.108 | 36.4488 | 10.642 | 38.3072 | 11.2186 | 40.3871 | 44.8108 | 47.2803 | 12.4475 | 13.1334 | 13.8049 | 49.6977 | 14.5525 | 52.3889 | 0.72806 | 0.76839 | 0.59414 | 0.5943 | 17.1775 | 484.0344 | 84.4813
2024-01-15 06:00 | 2024-01-16 06:00 | 006-3 | MRČ Špišić Bukovica - MRČ Donji Miholjac (stream 3) | Kromatografski uzorak | 2024-02-01 10:32 | 2.4664 | 0.26349 | 93.1694 | 3.1854 | 0.58776 | 0.91541 | 0.12297 | 0.14917 | 0.0088632 | 0.024237 | 0.00098424 | 0.01039 | - | 0.007703 | 0.0030642 | 0.00026911 | 9.5852 | 34.5285 | 10.1046 | 36.4363 | 10.6385 | 38.2944 | 11.2149 | 40.3736 | 44.7997 | 47.2685 | 12.4444 | 13.1301 | 13.8016 | 49.6858 | 14.549 | 52.3763 | 0.72793 | 0.76824 | 0.59403 | 0.59419 | 17.1743 | 484.1238 | 84.5404
2024-01-16 06:00 | 2024-01-17 06:00 | 006-3 | MRČ Špišić Bukovica - MRČ Donji Miholjac (stream 3) | Kromatografski uzorak | 2024-02-01 10:32 | 2.4636 | 0.26638 | 93.1793 | 3.1948 | 0.57503 | 0.89593 | 0.11966 | 0.14498 | 0.0089308 | 0.024141 | 0.0014631 | 0.010458 | - | 0.0077958 | 0.0031871 | 0.00027844 | 9.5828 | 34.5193 | 10.102 | 36.4266 | 10.6357 | 38.2845 | 11.212 | 40.3632 | 44.7936 | 47.262 | 12.4427 | 13.1283 | 13.7998 | 49.6794 | 14.5471 | 52.3696 | 0.72774 | 0.76804 | 0.59387 | 0.59404 | 17.1699 | 484.5822 | 84.6141
2024-01-17 06:00 | 2024-01-18 06:00 | 006-3 | MRČ Špišić Bukovica - MRČ Donji Miholjac (stream 3) | Kromatografski uzorak | 2024-02-01 10:32 | 2.387 | 0.26506 | 93.2566 | 3.2073 | 0.56999 | 0.88391 | 0.11726 | 0.14175 | 0.0088642 | 0.023599 | 0.0011601 | 0.010298 | - | 0.0075966 | 0.0030996 | 0.00029939 | 9.5887 | 34.5405 | 10.1083 | 36.449 | 10.6423 | 38.3083 | 11.219 | 40.3882 | 44.8375 | 47.3081 | 12.4549 | 13.1411 | 13.8135 | 49.7285 | 14.5614 | 52.4209 | 0.72721 | 0.76749 | 0.59344 | 0.59361 | 17.1575 | 484.6011 | 84.659
2024-01-18 06:00 | 2024-01-19 06:00 | 006-3 | MRČ Špišić Bukovica - MRČ Donji Miholjac (stream 3) | Kromatografski uzorak | 2024-02-01 10:32 | 2.7052 | 0.27862 | 93.0098 | 3.1367 | 0.55449 | 0.86968 | 0.11394 | 0.14268 | 0.0092803 | 0.025367 | 0.00095213 | 0.011169 | - | 0.0081765 | 0.0033225 | 0.00029946 | 9.5507 | 34.403 | 10.0682 | 36.3038 | 10.6001 | 38.1565 | 11.1745 | 40.2282 | 44.6213 | 47.0802 | 12.3948 | 13.0778 | 13.7471 | 49.4896 | 14.4915 | 52.1694 | 0.72844 | 0.76878 | 0.59444 | 0.59461 | 17.1866 | 483.7799 | 84.8103
2024-01-19 06:00 | 2024-01-20 06:00 | 006-3 | MRČ Špišić Bukovica - MRČ Donji Miholjac (stream 3) | Kromatografski uzorak | 2024-02-01 10:32 | 2.746 | 0.27756 | 92.9344 | 3.1696 | 0.55616 | 0.87238 | 0.11541 | 0.14034 | 0.009445 | 0.025604 | 0.0019585 | 0.011364 | - | 0.0084084 | 0.0033827 | 0.00029466 | 9.5499 | 34.4006 | 10.0674 | 36.3013 | 10.5993 | 38.1534 | 11.1736 | 40.2249 | 44.6045 | 47.0625 | 12.3901 | 13.0729 | 13.7418 | 49.4704 | 14.4859 | 52.1493 | 0.72888 | 0.76925 | 0.59481 | 0.59497 | 17.1971 | 483.8268 | 84.7211
2024-01-20 06:00 | 2024-01-21 06:00 | 006-3 | MRČ Špišić Bukovica - MRČ Donji Miholjac (stream 3) | Kromatografski uzorak | 2024-02-01 10:32 | 2.7423 | 0.28274 | 92.9898 | 3.1373 | 0.53655 | 0.84784 | 0.11224 | 0.13846 | 0.0094003 | 0.025464 | 0.0022573 | 0.011394 | - | 0.008392 | 0.003384 | 0.00030389 | 9.5437 | 34.3773 | 10.0608 | 36.2767 | 10.5923 | 38.1284 | 11.1663 | 40.1985 | 44.5888 | 47.0459 | 12.3858 | 13.0683 | 13.7372 | 49.454 | 14.4811 | 52.132 | 0.72841 | 0.76875 | 0.59442 | 0.59458 | 17.186 | 483.7964 | 84.905
2024-01-21 06:00 | 2024-01-22 06:00 | 006-3 | MRČ Špišić Bukovica - MRČ Donji Miholjac (stream 3) | Kromatografski uzorak | 2024-02-01 10:32 | 2.5179 | 0.27666 | 93.1942 | 3.168 | 0.53879 | 0.84318 | 0.11152 | 0.13504 | 0.0091963 | 0.024202 | 0.0020573 | 0.010842 | - | 0.0080346 | 0.0031841 | 0.00030526 | 9.5663 | 34.4586 | 10.0846 | 36.3625 | 10.6174 | 38.2186 | 11.1927 | 40.2936 | 44.7295 | 47.1943 | 12.4249 | 13.1095 | 13.7806 | 49.6102 | 14.5268 | 52.2965 | 0.72726 | 0.76754 | 0.59348 | 0.59365 | 17.1588 | 484.5632 | 84.9072
2024-01-22 06:00 | 2024-01-23 06:00 | 006-3 | MRČ Špišić Bukovica - MRČ Donji Miholjac (stream 3) | Kromatografski uzorak | 2024-02-01 10:32 | 2.4221 | 0.2765 | 93.2941 | 3.1762 | 0.53485 | 0.83119 | 0.10809 | 0.13183 | 0.009161 | 0.023642 | 0.0015497 | 0.010673 | - | 0.0079693 | 0.0031479 | 0.00027469 | 9.5735 | 34.4846 | 10.0923 | 36.3899 | 10.6255 | 38.2477 | 11.2012 | 40.3243 | 44.7829 | 47.2507 | 12.4397 | 13.1252 | 13.7972 | 49.6698 | 14.5443 | 52.3594 | 0.72662 | 0.76686 | 0.59296 | 0.59312 | 17.1437 | 484.9905 | 84.9662
2024-01-23 06:00 | 2024-01-24 06:00 | 006-3 | MRČ Špišić Bukovica - MRČ Donji Miholjac (stream 3) | Kromatografski uzorak | 2024-02-01 10:32 | 2.5656 | 0.28173 | 93.1797 | 3.1341 | 0.53671 | 0.83892 | 0.10942 | 0.13427 | 0.0092971 | 0.024441 | 0.0021231 | 0.011006 | - | 0.0081291 | 0.0032103 | 0.00032001 | 9.5582 | 34.4291 | 10.0761 | 36.3313 | 10.6084 | 38.1862 | 11.1832 | 40.2595 | 44.6899 | 47.1525 | 12.4139 | 13.0979 | 13.7685 | 49.5668 | 14.5141 | 52.2507 | 0.7273 | 0.76758 | 0.59352 | 0.59368 | 17.1598 | 484.5339 | 84.9958
2024-01-24 06:00 | 2024-01-25 06:00 | 006-3 | MRČ Špišić Bukovica - MRČ Donji Miholjac (stream 3) | Kromatografski uzorak | 2024-02-01 10:32 | 2.4667 | 0.27636 | 93.2767 | 3.1461 | 0.535 | 0.83415 | 0.10929 | 0.13262 | 0.0091484 | 0.023847 | 0.0020671 | 0.010757 | - | 0.0079753 | 0.0031374 | 0.00031218 | 9.5679 | 34.464 | 10.0863 | 36.3681 | 10.6192 | 38.225 | 11.1946 | 40.3004 | 44.753 | 47.2191 | 12.4314 | 13.1164 | 13.788 | 49.6369 | 14.5346 | 52.3246 | 0.72672 | 0.76697 | 0.59304 | 0.59321 | 17.1461 | 484.9215 | 85.0098
2024-01-25 06:00 | 2024-01-26 06:00 | 006-3 | MRČ Špišić Bukovica - MRČ Donji Miholjac (stream 3) | Kromatografski uzorak | 2024-02-01 10:32 | 2.475 | 0.27534 | 93.2775 | 3.1419 | 0.53169 | 0.83036 | 0.10898 | 0.13206 | 0.0091904 | 0.023922 | 0.0020924 | 0.01085 | - | 0.0080406 | 0.0032177 | 0.00031385 | 9.5664 | 34.4585 | 10.0847 | 36.3623 | 10.6175 | 38.219 | 11.1928 | 40.2941 | 44.747 | 47.2129 | 12.4297 | 13.1147 | 13.7862 | 49.6304 | 14.5327 | 52.3178 | 0.72668 | 0.76693 | 0.59301 | 0.59318 | 17.1452 | 484.9467 | 85.0313
2024-01-26 06:00 | 2024-01-27 06:00 | 006-3 | MRČ Špišić Bukovica - MRČ Donji Miholjac (stream 3) | Kromatografski uzorak | 2024-02-01 10:32 | 2.452 | 0.27209 | 93.2451 | 3.1765 | 0.553 | 0.85432 | 0.11129 | 0.13281 | 0.0092297 | 0.0239 | 0.0020647 | 0.010678 | - | 0.0078966 | 0.0031328 | 0.00030607 | 9.5748 | 34.4897 | 10.0936 | 36.3953 | 10.6269 | 38.2528 | 11.2027 | 40.3298 | 44.7769 | 47.2443 | 12.438 | 13.1234 | 13.7951 | 49.6624 | 14.5421 | 52.3516 | 0.72703 | 0.7673 | 0.5933 | 0.59346 | 17.1533 | 484.7176 | 84.8576
2024-01-27 06:00 | 2024-01-28 06:00 | 006-3 | MRČ Špišić Bukovica - MRČ Donji Miholjac (stream 3) | Kromatografski uzorak | 2024-02-01 10:32 | 2.4301 | 0.2768 | 93.3279 | 3.1366 | 0.53175 | 0.82861 | 0.10861 | 0.13135 | 0.0091369 | 0.023682 | 0.0020604 | 0.010674 | - | 0.007895 | 0.0031656 | 0.000298 | 9.5696 | 34.4701 | 10.0882 | 36.3746 | 10.6211 | 38.2321 | 11.1966 | 40.3079 | 44.7708 | 47.2379 | 12.4363 | 13.1217 | 13.7936 | 49.6569 | 14.5405 | 52.3458 | 0.7264 | 0.76663 | 0.59278 | 0.59295 | 17.1386 | 485.1344 | 85.0637
2024-01-28 06:00 | 2024-01-29 06:00 | 006-3 | MRČ Špišić Bukovica - MRČ Donji Miholjac (stream 3) | Kromatografski uzorak | 2024-02-01 10:32 | 2.4364 | 0.25639 | 93.2519 | 3.2311 | 0.53907 | 0.82415 | 0.10451 | 0.12503 | 0.0090916 | 0.023426 | 0.0017124 | 0.010434 | - | 0.0075877 | 0.0030028 | 0.00028698 | 9.5761 | 34.494 | 10.095 | 36.3998 | 10.6283 | 38.2578 | 11.2042 | 40.335 | 44.7952 | 47.2637 | 12.4431 | 13.1288 | 13.8008 | 49.683 | 14.5481 | 52.3733 | 0.72662 | 0.76686 | 0.59296 | 0.59312 | 17.1436 | 484.9944 | 84.8813
2024-01-29 06:00 | 2024-01-30 06:00 | 006-3 | MRČ Špišić Bukovica - MRČ Donji Miholjac (stream 3) | Kromatografski uzorak | 2024-02-01 10:32 | 2.5373 | 0.28532 | 93.2459 | 3.1041 | 0.52918 | 0.82743 | 0.10774 | 0.1321 | 0.0093725 | 0.024361 | 0.0019393 | 0.011025 | - | 0.0081375 | 0.003282 | 0.00029259 | 9.5564 | 34.4225 | 10.0743 | 36.3243 | 10.6065 | 38.1795 | 11.1812 | 40.2523 | 44.6948 | 47.1577 | 12.4152 | 13.0994 | 13.7703 | 49.573 | 14.5159 | 52.2572 | 0.72686 | 0.76712 | 0.59316 | 0.59332 | 17.1495 | 484.8267 | 85.1195
2024-01-30 06:00 | 2024-01-31 06:00 | 006-3 | MRČ Špišić Bukovica - MRČ Donji Miholjac (stream 3) | Kromatografski uzorak | 2024-02-01 10:32 | 2.4405 | 0.28452 | 93.3294 | 3.1179 | 0.5314 | 0.82775 | 0.1079 | 0.13105 | 0.0092948 | 0.023857 | 0.0018878 | 0.010793 | - | 0.0080251 | 0.0032343 | 0.00031391 | 9.5665 | 34.4587 | 10.0849 | 36.3625 | 10.6176 | 38.2196 | 11.193 | 40.2947 | 44.7552 | 47.2214 | 12.432 | 13.1171 | 13.7888 | 49.6398 | 14.5355 | 52.3278 | 0.72643 | 0.76666 | 0.5928 | 0.59297 | 17.1392 | 485.1171 | 85.1097
2024-01-31 06:00 | 2024-02-01 06:00 | 006-3 | MRČ Špišić Bukovica - MRČ Donji Miholjac (stream 3) | Kromatografski uzorak | 2024-02-01 10:32 | 2.4506 | 0.28754 | 93.3248 | 3.1112 | 0.53012 | 0.82582 | 0.10748 | 0.13053 | 0.0093696 | 0.023914 | 0.0019939 | 0.010875 | - | 0.0080602 | 0.0031716 | 0.00030588 | 9.5645 | 34.4513 | 10.0827 | 36.3548 | 10.6154 | 38.2115 | 11.1906 | 40.2861 | 44.7449 | 47.2106 | 12.4291 | 13.1141 | 13.7857 | 49.6286 | 14.5322 | 52.3159 | 0.72645 | 0.76668 | 0.59282 | 0.59298 | 17.1397 | 485.1022 | 85.1321
2024-01-01 06:00 | 2024-01-02 06:00 | 016-1 | MRS Dobrovac stream 1 | Kromatografski uzorak | 2024-02-01 10:32 | 0.22268 | 0.011506 | 96.4808 | 2.7271 | 0.42768 | 0.5579 | 0.059472 | 0.050833 | 0.0054147 | 0.0091224 | 8.2119e-06 | - | 0.0053715 | - | - | - | 9.72 | 34.9999 | 10.2466 | 36.9338 | 10.788 | 38.8331 | 11.3725 | 40.9411 | 46.1431 | 48.6862 | 12.8175 | 13.524 | 14.2213 | 51.1967 | 14.9913 | 53.9686 | 0.70503 | 0.74407 | 0.57534 | 0.57549 | 16.6343 | 499.8457 | 87.6878
2024-01-02 06:00 | 2024-01-03 06:00 | 016-1 | MRS Dobrovac stream 1 | Kromatografski uzorak | 2024-02-01 10:32 | 0.23217 | 0.089621 | 95.7714 | 3.0413 | 0.59539 | 0.86555 | 0.13036 | 0.11916 | 0.0050093 | 0.010293 | 0 | - | 0.0053419 | - | - | - | 9.7878 | 35.2532 | 10.3181 | 37.2016 | 10.8632 | 39.1034 | 11.4519 | 41.2267 | 46.2363 | 48.7848 | 12.8434 | 13.5513 | 14.2462 | 51.2862 | 15.0176 | 54.0633 | 0.7124 | 0.75185 | 0.58135 | 0.58151 | 16.8073 | 494.7457 | 85.5783
2024-01-03 06:00 | 2024-01-04 06:00 | 016-1 | MRS Dobrovac stream 1 | Kromatografski uzorak | 2024-02-01 10:32 | 0.31194 | 0.1427 | 94.883 | 3.6226 | 0.69098 | 1.0398 | 0.16987 | 0.15527 | 0.00536 | 0.012128 | 0 | - | 0.0062026 | - | - | - | 9.8475 | 35.4771 | 10.381 | 37.438 | 10.9295 | 39.3416 | 11.5217 | 41.4781 | 46.2998 | 48.852 | 12.8611 | 13.57 | 14.262 | 51.3432 | 15.0344 | 54.1238 | 0.71949 | 0.75934 | 0.58713 | 0.5873 | 16.9738 | 489.8451 | 83.4922
2024-01-04 06:00 | 2024-01-05 06:00 | 016-1 | MRS Dobrovac stream 1 | Kromatografski uzorak | 2024-02-01 10:32 | 0.26486 | 0.10102 | 95.2133 | 3.3973 | 0.71172 | 1.0236 | 0.15425 | 0.13571 | 0.0055583 | 0.011483 | 0 | - | 0.0048488 | - | - | - | 9.8345 | 35.4279 | 10.3674 | 37.386 | 10.9151 | 39.29 | 11.5065 | 41.4236 | 46.3167 | 48.8698 | 12.8658 | 13.575 | 14.2683 | 51.3659 | 15.041 | 54.1476 | 0.71698 | 0.75668 | 0.58509 | 0.58524 | 16.9146 | 491.5645 | 84.0633
2024-01-05 06:00 | 2024-01-06 06:00 | 016-1 | MRS Dobrovac stream 1 | Kromatografski uzorak | 2024-02-01 10:32 | 0.27048 | 0.11812 | 95.338 | 3.3216 | 0.64769 | 0.95177 | 0.14786 | 0.13447 | 0.0052028 | 0.011127 | 0 | - | 0.0054179 | - | - | - | 9.8162 | 35.3601 | 10.3481 | 37.3144 | 10.8948 | 39.2171 | 11.4852 | 41.3466 | 46.2644 | 48.8145 | 12.8512 | 13.5596 | 14.253 | 51.3108 | 15.0248 | 54.0894 | 0.71584 | 0.75549 | 0.58416 | 0.58433 | 16.8883 | 492.3267 | 84.5179
2024-01-06 06:00 | 2024-01-07 06:00 | 016-1 | MRS Dobrovac stream 1 | Kromatografski uzorak | 2024-02-01 10:32 | 0.32069 | 0.15148 | 94.8859 | 3.6303 | 0.67463 | 1.0117 | 0.16378 | 0.14926 | 0.0054871 | 0.012094 | 0 | - | 0.0064335 | - | - | - | 9.8416 | 35.4554 | 10.3748 | 37.4151 | 10.9229 | 39.3181 | 11.5148 | 41.4533 | 46.2782 | 48.8292 | 12.8551 | 13.5637 | 14.2556 | 51.32 | 15.0276 | 54.0993 | 0.71928 | 0.75912 | 0.58696 | 0.58713 | 16.969 | 489.9854 | 83.6054
2024-01-07 06:00 | 2024-01-08 06:00 | 016-1 | MRS Dobrovac stream 1 | Kromatografski uzorak | 2024-02-01 10:32 | 0.31569 | 0.14405 | 94.8944 | 3.641 | 0.67262 | 1.0048 | 0.16065 | 0.14654 | 0.0061533 | 0.012345 | 0 | - | 0.0065287 | - | - | - | 9.8423 | 35.4579 | 10.3756 | 37.4178 | 10.9237 | 39.321 | 11.5156 | 41.4563 | 46.2864 | 48.8379 | 12.8573 | 13.5661 | 14.2581 | 51.3292 | 15.0303 | 54.109 | 0.71912 | 0.75896 | 0.58684 | 0.58701 | 16.9654 | 490.09 | 83.6058
2024-01-08 06:00 | 2024-01-09 06:00 | 016-1 | MRS Dobrovac stream 1 | Kromatografski uzorak | 2024-02-01 10:32 | 0.32634 | 0.15958 | 94.9456 | 3.6069 | 0.63611 | 0.9616 | 0.15605 | 0.14443 | 0.0056573 | 0.011933 | 0 | - | 0.007424 | - | - | - | 9.8309 | 35.4157 | 10.3635 | 37.3732 | 10.9111 | 39.2754 | 11.5023 | 41.4082 | 46.2478 | 48.7971 | 12.8466 | 13.5548 | 14.2467 | 51.288 | 15.0182 | 54.0655 | 0.71861 | 0.75842 | 0.58642 | 0.58659 | 16.9533 | 490.4352 | 83.8542
2024-01-09 06:00 | 2024-01-10 06:00 | 016-1 | MRS Dobrovac stream 1 | Kromatografski uzorak | 2024-02-01 10:32 | 0.32618 | 0.15806 | 94.9268 | 3.6281 | 0.63564 | 0.96084 | 0.15573 | 0.1441 | 0.0056905 | 0.011991 | 0 | - | 0.0076898 | - | - | - | 9.8325 | 35.4217 | 10.3652 | 37.3795 | 10.9128 | 39.2818 | 11.5042 | 41.415 | 46.2523 | 48.8019 | 12.8479 | 13.5561 | 14.248 | 51.2927 | 15.0196 | 54.0705 | 0.71871 | 0.75852 | 0.5865 | 0.58667 | 16.9557 | 490.3659 | 83.8108
2024-01-10 06:00 | 2024-01-11 06:00 | 016-1 | MRS Dobrovac stream 1 | Kromatografski uzorak | 2024-02-01 10:32 | 0.27958 | 0.13601 | 95.4347 | 3.2944 | 0.57522 | 0.85533 | 0.13303 | 0.12438 | 0.0052095 | 0.010711 | 0 | - | 0.0067859 | - | - | - | 9.7966 | 35.2873 | 10.3274 | 37.2375 | 10.873 | 39.1387 | 11.4622 | 41.2639 | 46.2073 | 48.7542 | 12.8354 | 13.5428 | 14.2363 | 51.2506 | 15.0072 | 54.0259 | 0.71466 | 0.75425 | 0.5832 | 0.58336 | 16.8607 | 493.1472 | 85.0192
2024-01-11 06:00 | 2024-01-12 06:00 | 016-1 | MRS Dobrovac stream 1 | Kromatografski uzorak | 2024-02-01 10:32 | 0.29788 | 0.14748 | 95.2201 | 3.4444 | 0.59545 | 0.89013 | 0.14038 | 0.13078 | 0.0053259 | 0.011065 | 0 | - | 0.0071188 | - | - | - | 9.8106 | 35.3398 | 10.3422 | 37.293 | 10.8886 | 39.2028 | 11.4786 | 41.3228 | 46.2231 | 48.771 | 12.8397 | 13.5475 | 14.2408 | 51.267 | 15.0114 | 54.0411 | 0.7163 | 0.75598 | 0.58454 | 0.5847 | 16.8991 | 492.0224 | 84.5392
2024-01-12 06:00 | 2024-01-13 06:00 | 016-1 | MRS Dobrovac stream 1 | Kromatografski uzorak | 2024-02-01 10:32 | 0.32173 | 0.16311 | 94.9702 | 3.6205 | 0.61512 | 0.92448 | 0.14762 | 0.13697 | 0.0055902 | 0.011631 | 0 | - | 0.0075434 | - | - | - | 9.8255 | 35.3959 | 10.3579 | 37.3522 | 10.9051 | 39.2539 | 11.496 | 41.3857 | 46.2361 | 48.7847 | 12.8434 | 13.5513 | 14.2433 | 51.276 | 15.0147 | 54.0528 | 0.71817 | 0.75795 | 0.58606 | 0.58623 | 16.943 | 490.7345 | 83.9989
2024-01-13 06:00 | 2024-01-14 06:00 | 016-1 | MRS Dobrovac stream 1 | Kromatografski uzorak | 2024-02-01 10:32 | 0.32654 | 0.16616 | 94.9536 | 3.6314 | 0.61393 | 0.92228 | 0.14712 | 0.13636 | 0.0056229 | 0.011641 | 0 | - | 0.0076044 | - | - | - | 9.8252 | 35.3951 | 10.3576 | 37.351 | 10.9048 | 39.2532 | 11.4957 | 41.3844 | 46.2319 | 48.78 | 12.8422 | 13.55 | 14.2419 | 51.2708 | 15.0132 | 54.0474 | 0.71827 | 0.75805 | 0.58614 | 0.5863 | 16.9452 | 490.6699 | 83.988
2024-01-14 06:00 | 2024-01-15 06:00 | 016-1 | MRS Dobrovac stream 1 | Kromatografski uzorak | 2024-02-01 10:32 | 0.32878 | 0.16982 | 94.957 | 3.6413 | 0.60239 | 0.90314 | 0.14314 | 0.13249 | 0.0056996 | 0.011544 | 0 | - | 0.0078769 | - | - | - | 9.8222 | 35.3834 | 10.3544 | 37.3391 | 10.9014 | 39.2406 | 11.4921 | 41.3715 | 46.2219 | 48.7697 | 12.8394 | 13.5471 | 14.239 | 51.2605 | 15.0101 | 54.0365 | 0.71811 | 0.75789 | 0.58601 | 0.58618 | 16.9416 | 490.7759 | 84.0543
2024-01-15 06:00 | 2024-01-16 06:00 | 016-1 | MRS Dobrovac stream 1 | Kromatografski uzorak | 2024-02-01 10:32 | 0.33195 | 0.17293 | 94.9702 | 3.6336 | 0.59528 | 0.89125 | 0.14055 | 0.12993 | 0.0057859 | 0.011553 | 0 | - | 0.008147 | - | - | - | 9.819 | 35.372 | 10.3511 | 37.327 | 10.8979 | 39.2282 | 11.4884 | 41.3584 | 46.2119 | 48.7592 | 12.8366 | 13.5442 | 14.2361 | 51.25 | 15.007 | 54.0254 | 0.71795 | 0.75772 | 0.58588 | 0.58605 | 16.9378 | 490.8836 | 84.1229
2024-01-16 06:00 | 2024-01-17 06:00 | 016-1 | MRS Dobrovac stream 1 | Kromatografski uzorak | 2024-02-01 10:32 | 0.33219 | 0.17558 | 94.9801 | 3.6405 | 0.58398 | 0.87168 | 0.13654 | 0.12575 | 0.0058301 | 0.011356 | 0 | - | 0.0082163 | - | - | - | 9.8159 | 35.3603 | 10.3478 | 37.3147 | 10.8945 | 39.2157 | 11.4848 | 41.3452 | 46.2035 | 48.7503 | 12.8343 | 13.5417 | 14.2336 | 51.2411 | 15.0044 | 54.016 | 0.71774 | 0.7575 | 0.58571 | 0.58588 | 16.9329 | 491.0261 | 84.2001
2024-01-17 06:00 | 2024-01-18 06:00 | 016-1 | MRS Dobrovac stream 1 | Kromatografski uzorak | 2024-02-01 10:32 | 0.3336 | 0.17782 | 94.9962 | 3.6351 | 0.57561 | 0.85733 | 0.13338 | 0.12278 | 0.0058956 | 0.011298 | 0 | - | 0.0083536 | - | - | - | 9.8127 | 35.3486 | 10.3444 | 37.3023 | 10.8909 | 39.2031 | 11.4811 | 41.3319 | 46.1947 | 48.741 | 12.8319 | 13.5392 | 14.2311 | 51.2319 | 15.0017 | 54.0063 | 0.71754 | 0.75728 | 0.58554 | 0.58571 | 16.9282 | 491.1646 | 84.2769
2024-01-18 06:00 | 2024-01-19 06:00 | 016-1 | MRS Dobrovac stream 1 | Kromatografski uzorak | 2024-02-01 10:32 | 0.33264 | 0.17765 | 95.0107 | 3.628 | 0.57168 | 0.85103 | 0.13225 | 0.12162 | 0.0058701 | 0.011246 | 0 | - | 0.0083573 | - | - | - | 9.8113 | 35.3431 | 10.3429 | 37.2965 | 10.8893 | 39.1974 | 11.4794 | 41.3257 | 46.192 | 48.7382 | 12.8311 | 13.5384 | 14.2303 | 51.2292 | 15.001 | 54.0034 | 0.7174 | 0.75713 | 0.58543 | 0.58559 | 16.9245 | 491.2711 | 84.3204
2024-01-19 06:00 | 2024-01-20 06:00 | 016-1 | MRS Dobrovac stream 1 | Kromatografski uzorak | 2024-02-01 10:32 | 0.34101 | 0.17623 | 94.9575 | 3.6801 | 0.57132 | 0.84518 | 0.13092 | 0.11724 | 0.0060045 | 0.011201 | 0 | - | 0.0084952 | - | - | - | 9.8132 | 35.3503 | 10.3449 | 37.3041 | 10.8914 | 39.2048 | 11.4816 | 41.3336 | 46.1937 | 48.74 | 12.8316 | 13.5389 | 14.2307 | 51.2306 | 15.0014 | 54.0049 | 0.71763 | 0.75738 | 0.58562 | 0.58579 | 16.9305 | 491.0986 | 84.2434
2024-01-20 06:00 | 2024-01-21 06:00 | 016-1 | MRS Dobrovac stream 1 | Kromatografski uzorak | 2024-02-01 10:32 | 0.33923 | 0.18127 | 95.0153 | 3.6408 | 0.55435 | 0.82344 | 0.12773 | 0.11573 | 0.0059229 | 0.011069 | 0 | - | 0.0086368 | - | - | - | 9.8066 | 35.326 | 10.338 | 37.2784 | 10.8842 | 39.1787 | 11.4739 | 41.3061 | 46.1771 | 48.7225 | 12.827 | 13.534 | 14.2259 | 51.2133 | 14.9963 | 53.9867 | 0.71716 | 0.75689 | 0.58524 | 0.5854 | 16.9194 | 491.419 | 84.4183
2024-01-21 06:00 | 2024-01-22 06:00 | 016-1 | MRS Dobrovac stream 1 | Kromatografski uzorak | 2024-02-01 10:32 | 0.34339 | 0.1871 | 95.0365 | 3.6147 | 0.55266 | 0.81829 | 0.1252 | 0.11411 | 0.0061269 | 0.011165 | 0 | - | 0.0090358 | - | - | - | 9.8029 | 35.3124 | 10.3341 | 37.264 | 10.8801 | 39.164 | 11.4696 | 41.2906 | 46.1638 | 48.7085 | 12.8233 | 13.5301 | 14.222 | 51.1991 | 14.9921 | 53.9717 | 0.71702 | 0.75674 | 0.58513 | 0.58529 | 16.9161 | 491.5135 | 84.4972
2024-01-22 06:00 | 2024-01-23 06:00 | 016-1 | MRS Dobrovac stream 1 | Kromatografski uzorak | 2024-02-01 10:32 | 0.34338 | 0.18995 | 95.0537 | 3.6063 | 0.54636 | 0.80663 | 0.1221 | 0.11159 | 0.0061996 | 0.011107 | 0 | - | 0.0092731 | - | - | - | 9.8001 | 35.3017 | 10.3311 | 37.2528 | 10.8769 | 39.1526 | 11.4663 | 41.2785 | 46.1559 | 48.7001 | 12.8211 | 13.5278 | 14.2196 | 51.1907 | 14.9897 | 53.9629 | 0.71684 | 0.75654 | 0.58498 | 0.58514 | 16.9114 | 491.6515 | 84.5697
2024-01-23 06:00 | 2024-01-24 06:00 | 016-1 | MRS Dobrovac stream 1 | Kromatografski uzorak | 2024-02-01 10:32 | 0.34266 | 0.18883 | 95.0645 | 3.5896 | 0.55111 | 0.81438 | 0.12347 | 0.11329 | 0.0061384 | 0.011179 | 0 | - | 0.0091933 | - | - | - | 9.8004 | 35.3028 | 10.3314 | 37.2539 | 10.8772 | 39.1537 | 11.4666 | 41.2797 | 46.1575 | 48.7017 | 12.8215 | 13.5283 | 14.2201 | 51.1924 | 14.9902 | 53.9647 | 0.71683 | 0.75654 | 0.58497 | 0.58513 | 16.908 | 491.7607 | 84.5707
2024-01-24 06:00 | 2024-01-25 06:00 | 016-1 | MRS Dobrovac stream 1 | Kromatografski uzorak | 2024-02-01 10:32 | 0.33791 | 0.18618 | 95.0877 | 3.5804 | 0.54582 | 0.80786 | 0.12325 | 0.11251 | 0.0060777 | 0.011102 | 0 | - | 0.0090969 | - | - | - | 9.7994 | 35.2989 | 10.3303 | 37.2498 | 10.8761 | 39.1497 | 11.4654 | 41.2755 | 46.1588 | 48.7032 | 12.8219 | 13.5287 | 14.2206 | 51.1943 | 14.9907 | 53.9666 | 0.71663 | 0.75633 | 0.58481 | 0.58497 | 16.9066 | 491.791 | 84.615
2024-01-25 06:00 | 2024-01-26 06:00 | 016-1 | MRS Dobrovac stream 1 | Kromatografski uzorak | 2024-02-01 10:32 | 0.33683 | 0.18571 | 95.0919 | 3.581 | 0.54355 | 0.80461 | 0.1228 | 0.11181 | 0.0060994 | 0.011092 | 0 | - | 0.0092577 | - | - | - | 9.7991 | 35.2978 | 10.33 | 37.2486 | 10.8758 | 39.1485 | 11.4651 | 41.2742 | 46.1589 | 48.7032 | 12.8219 | 13.5287 | 14.2207 | 51.1945 | 14.9908 | 53.9668 | 0.71658 | 0.75628 | 0.58477 | 0.58493 | 16.9058 | 491.8135 | 84.6266
2024-01-26 06:00 | 2024-01-27 06:00 | 016-1 | MRS Dobrovac stream 1 | Kromatografski uzorak | 2024-02-01 10:32 | 0.33664 | 0.18352 | 95.0412 | 3.6096 | 0.56485 | 0.82905 | 0.12516 | 0.11269 | 0.0062065 | 0.011227 | 0 | - | 0.0089225 | - | - | - | 9.805 | 35.3198 | 10.3363 | 37.2719 | 10.8823 | 39.1747 | 11.472 | 41.2991 | 46.1747 | 48.7183 | 12.8263 | 13.5329 | 14.2248 | 51.2092 | 14.9951 | 53.9824 | 0.71709 | 0.75675 | 0.58518 | 0.5853 | 16.9152 | 491.5429 | 84.4746
2024-01-27 06:00 | 2024-01-28 06:00 | 016-1 | MRS Dobrovac stream 1 | Kromatografski uzorak | 2024-02-01 10:32 | 0.33812 | 0.18685 | 95.0594 | 3.5958 | 0.55829 | 0.81978 | 0.12336 | 0.11144 | 0.0062563 | 0.011199 | 0 | - | 0.009239 | - | - | - | 9.8021 | 35.3091 | 10.3332 | 37.2606 | 10.8791 | 39.1606 | 11.4686 | 41.287 | 46.1642 | 48.7089 | 12.8234 | 13.5302 | 14.2222 | 51.1998 | 14.9923 | 53.9724 | 0.71688 | 0.75659 | 0.58501 | 0.58517 | 16.9115 | 491.6509 | 84.5464
2024-01-28 06:00 | 2024-01-29 06:00 | 016-1 | MRS Dobrovac stream 1 | Kromatografski uzorak | 2024-02-01 10:32 | 0.3663 | 0.17172 | 95.0351 | 3.6373 | 0.54148 | 0.78953 | 0.11725 | 0.10519 | 0.0060925 | 0.010912 | 0 | - | 0.0086081 | - | - | - | 9.7984 | 35.2956 | 10.3294 | 37.2464 | 10.8751 | 39.146 | 11.4643 | 41.2715 | 46.1545 | 48.6986 | 12.8207 | 13.5274 | 14.2193 | 51.1894 | 14.9893 | 53.9614 | 0.71663 | 0.75633 | 0.58481 | 0.58497 | 16.907 | 491.7799 | 84.5834
2024-01-29 06:00 | 2024-01-30 06:00 | 016-1 | MRS Dobrovac stream 1 | Kromatografski uzorak | 2024-02-01 10:32 | 0.34025 | 0.19521 | 95.1131 | 3.5487 | 0.54307 | 0.80279 | 0.1217 | 0.11102 | 0.0062578 | 0.01118 | 0 | - | 0.0095612 | - | - | - | 9.7952 | 35.2837 | 10.326 | 37.2338 | 10.8715 | 39.1332 | 11.4606 | 41.2581 | 46.1433 | 48.6868 | 12.8176 | 13.5241 | 14.216 | 51.1776 | 14.9858 | 53.949 | 0.7165 | 0.75618 | 0.5847 | 0.58486 | 16.9038 | 491.8722 | 84.7068
2024-01-30 06:00 | 2024-01-31 06:00 | 016-1 | MRS Dobrovac stream 1 | Kromatografski uzorak | 2024-02-01 10:33 | 0.34281 | 0.19924 | 95.1143 | 3.541 | 0.54311 | 0.80271 | 0.12145 | 0.1108 | 0.0063273 | 0.011262 | 0 | - | 0.0097474 | - | - | - | 9.7941 | 35.2795 | 10.3248 | 37.2294 | 10.8702 | 39.1287 | 11.4592 | 41.2533 | 46.1373 | 48.6804 | 12.8159 | 13.5223 | 14.2142 | 51.1711 | 14.9839 | 53.9421 | 0.71651 | 0.7562 | 0.58471 | 0.58487 | 16.9042 | 491.8605 | 84.7241
2024-01-31 06:00 | 2024-02-01 06:00 | 016-1 | MRS Dobrovac stream 1 | Kromatografski uzorak | 2024-02-01 10:33 | 0.34453 | 0.20108 | 95.1147 | 3.5403 | 0.54113 | 0.79937 | 0.12072 | 0.10995 | 0.006382 | 0.011274 | 0 | - | 0.0099227 | - | - | - | 9.7932 | 35.2761 | 10.3238 | 37.2258 | 10.8692 | 39.125 | 11.4582 | 41.2494 | 46.1335 | 48.6764 | 12.8148 | 13.5212 | 14.213 | 51.1669 | 14.9827 | 53.9377 | 0.7165 | 0.75618 | 0.5847 | 0.58486 | 16.9032 | 491.8895 | 84.742
2024-01-01 06:00 | 2024-01-02 06:00 | 022-1 | MRS Osijek I stream 1 | Kromatografski uzorak | 2024-02-01 10:33 | 3.2931 | 0.19527 | 92.5979 | 3.0335 | 0.57603 | 0.88027 | 0.10983 | 0.12924 | 0.0095648 | 0.026664 | 0.00059691 | - | 0.028351 | - | - | - | 9.4973 | 34.2098 | 10.0119 | 36.1003 | 10.5408 | 37.9432 | 11.112 | 40.0032 | 44.325 | 46.7681 | 12.3125 | 12.9911 | 13.6562 | 49.1622 | 14.3956 | 51.8243 | 0.72996 | 0.77038 | 0.59568 | 0.59584 | 17.2228 | 482.7843 | 84.853
2024-01-02 06:00 | 2024-01-03 06:00 | 022-1 | MRS Osijek I stream 1 | Kromatografski uzorak | 2024-02-01 10:33 | 2.9398 | 0.13296 | 93.6033 | 2.778 | 0.35461 | 0.54592 | 0.053092 | 0.077494 | 0.0087727 | 0.023753 | 0.00054316 | - | 0.027654 | - | - | - | 9.4626 | 34.0757 | 9.9753 | 35.9584 | 10.5023 | 37.8049 | 11.0714 | 39.8569 | 44.418 | 46.8661 | 12.3383 | 13.0184 | 13.6886 | 49.2791 | 14.4298 | 51.9472 | 0.7212 | 0.76114 | 0.58853 | 0.58869 | 17.0168 | 488.6063 | 87.0267
2024-01-03 06:00 | 2024-01-04 06:00 | 022-1 | MRS Osijek I stream 1 | Kromatografski uzorak | 2024-02-01 10:33 | 2.7703 | 0.13489 | 94.1625 | 2.3103 | 0.4203 | 0.62194 | 0.062755 | 0.085487 | 0.0078437 | 0.02157 | 0.00053302 | - | 0.023445 | - | - | - | 9.4555 | 34.0471 | 9.9678 | 35.9282 | 10.4944 | 37.7765 | 11.063 | 39.827 | 44.4655 | 46.9161 | 12.3515 | 13.0322 | 13.7045 | 49.3362 | 14.4465 | 52.0072 | 0.71846 | 0.75824 | 0.58629 | 0.58645 | 16.9522 | 490.4695 | 87.8857
2024-01-04 06:00 | 2024-01-05 06:00 | 022-1 | MRS Osijek I stream 1 | Kromatografski uzorak | 2024-02-01 10:33 | 2.0972 | 0.15404 | 94.4177 | 2.546 | 0.51429 | 0.78507 | 0.10454 | 0.1213 | 0.0067439 | 0.018761 | 0.0007201 | - | 0.018716 | - | - | - | 9.5612 | 34.4329 | 10.0793 | 36.3356 | 10.6118 | 38.1987 | 11.1868 | 40.2724 | 44.9584 | 47.4363 | 12.4884 | 13.1767 | 13.8543 | 49.8754 | 14.6044 | 52.5759 | 0.71895 | 0.75877 | 0.5867 | 0.58686 | 16.9615 | 490.3186 | 86.7009
2024-01-05 06:00 | 2024-01-06 06:00 | 022-1 | MRS Osijek I stream 1 | Kromatografski uzorak | 2024-02-01 10:33 | 2.6091 | 0.2027 | 93.365 | 2.8771 | 0.61065 | 0.9461 | 0.1326 | 0.15026 | 0.0077318 | 0.022419 | 0.00064851 | - | 0.021791 | - | - | - | 9.5601 | 34.4355 | 10.0781 | 36.3385 | 10.6106 | 38.1941 | 11.1855 | 40.2678 | 44.7257 | 47.1909 | 12.4238 | 13.1086 | 13.7799 | 49.6075 | 14.526 | 52.2937 | 0.72649 | 0.76672 | 0.59285 | 0.59301 | 17.1406 | 485.1377 | 85.0692
2024-01-06 06:00 | 2024-01-07 06:00 | 022-1 | MRS Osijek I stream 1 | Kromatografski uzorak | 2024-02-01 10:33 | 2.9015 | 0.20047 | 93.1462 | 2.7876 | 0.63165 | 0.96421 | 0.12891 | 0.14756 | 0.0081968 | 0.023835 | 0.00055981 | - | 0.023501 | - | - | - | 9.5292 | 34.3241 | 10.0456 | 36.2209 | 10.5763 | 38.0698 | 11.1494 | 40.1377 | 44.5432 | 46.9983 | 12.3731 | 13.0551 | 13.7238 | 49.4058 | 14.467 | 52.0811 | 0.72766 | 0.76794 | 0.59381 | 0.59397 | 17.168 | 484.3259 | 85.1109
2024-01-07 06:00 | 2024-01-08 06:00 | 022-1 | MRS Osijek I stream 1 | Kromatografski uzorak | 2024-02-01 10:33 | 2.9346 | 0.23037 | 92.9276 | 2.9422 | 0.61309 | 0.96521 | 0.13669 | 0.1578 | 0.008235 | 0.024252 | 0.00058397 | - | 0.024551 | - | - | - | 9.5359 | 34.3495 | 10.0526 | 36.2477 | 10.5836 | 38.0972 | 11.1571 | 40.1656 | 44.5276 | 46.9819 | 12.3688 | 13.0505 | 13.7183 | 49.3858 | 14.4611 | 52.0601 | 0.72923 | 0.76962 | 0.59509 | 0.59525 | 17.2055 | 483.2503 | 84.7341
2024-01-08 06:00 | 2024-01-09 06:00 | 022-1 | MRS Osijek I stream 1 | Kromatografski uzorak | 2024-02-01 10:33 | 1.8758 | 0.14945 | 94.8078 | 2.425 | 0.49525 | 0.74208 | 0.095179 | 0.11134 | 0.0061758 | 0.017085 | 0.00090887 | - | 0.016145 | - | - | - | 9.5656 | 34.4464 | 10.0839 | 36.3498 | 10.6166 | 38.2162 | 11.1919 | 40.2907 | 45.0579 | 47.5413 | 12.5161 | 13.2059 | 13.8859 | 49.9891 | 14.6377 | 52.6957 | 0.71634 | 0.75601 | 0.58457 | 0.58473 | 16.9001 | 492.098 | 87.2549
2024-01-09 06:00 | 2024-01-10 06:00 | 022-1 | MRS Osijek I stream 1 | Kromatografski uzorak | 2024-02-01 10:33 | 0.53199 | 0.040345 | 97.2229 | 1.7419 | 0.3493 | 0.46285 | 0.042983 | 0.052684 | 0.0035394 | 0.0079618 | 0.00065552 | - | 0.0057246 | - | - | - | 9.6025 | 34.5648 | 10.1228 | 36.4763 | 10.6576 | 38.3644 | 11.2351 | 40.4464 | 45.7421 | 48.2528 | 12.7062 | 13.4036 | 14.0991 | 50.7568 | 14.8656 | 53.5161 | 0.70002 | 0.73854 | 0.57107 | 0.5714 | 16.5119 | 503.5574 | 90.6136
2024-01-10 06:00 | 2024-01-11 06:00 | 022-1 | MRS Osijek I stream 1 | Kromatografski uzorak | 2024-02-01 10:33 | 0.29828 | 0.022836 | 97.6626 | 1.604 | 0.32158 | 0.41226 | 0.033948 | 0.043359 | 0.0030361 | 0.006303 | 0.00027287 | - | 0.0037547 | - | - | - | 9.6071 | 34.5807 | 10.1277 | 36.4911 | 10.6627 | 38.3829 | 11.2405 | 40.4658 | 45.8592 | 48.3864 | 12.7387 | 13.4407 | 14.1393 | 50.9014 | 14.9047 | 53.6568 | 0.6968 | 0.73538 | 0.56862 | 0.56877 | 16.4411 | 505.7276 | 91.2985
2024-01-11 06:00 | 2024-01-12 06:00 | 022-1 | MRS Osijek I stream 1 | Kromatografski uzorak | 2024-02-01 10:33 | 0.07294 | 0.0043804 | 98.0839 | 1.4689 | 0.30032 | 0.36982 | 0.026394 | 0.033732 | 0.0025965 | 0.0047571 | 0 | - | 0.0020196 | - | - | - | 9.6126 | 34.598 | 10.1334 | 36.5093 | 10.6688 | 38.4047 | 11.2469 | 40.4887 | 45.9756 | 48.5092 | 12.771 | 13.4748 | 14.1761 | 51.034 | 14.9435 | 53.7966 | 0.69396 | 0.73238 | 0.5663 | 0.56645 | 16.3743 | 507.7794 | 91.9316
2024-01-12 06:00 | 2024-01-13 06:00 | 022-1 | MRS Osijek I stream 1 | Kromatografski uzorak | 2024-02-01 10:33 | 0.081196 | 0.0053319 | 98.0685 | 1.4748 | 0.30123 | 0.3702 | 0.025478 | 0.03405 | 0.0026051 | 0.004831 | 0 | - | 0.0020072 | - | - | - | 9.6121 | 34.5965 | 10.133 | 36.5077 | 10.6683 | 38.4029 | 11.2463 | 40.4868 | 45.9707 | 48.504 | 12.7696 | 13.4733 | 14.1746 | 51.0285 | 14.9419 | 53.7907 | 0.69405 | 0.73247 | 0.56638 | 0.56652 | 16.3764 | 507.7159 | 91.9163
2024-01-13 06:00 | 2024-01-14 06:00 | 022-1 | MRS Osijek I stream 1 | Kromatografski uzorak | 2024-02-01 10:33 | 0.79264 | 0.06756 | 96.7043 | 1.9137 | 0.3794 | 0.52182 | 0.054101 | 0.066038 | 0.0041334 | 0.0098225 | 0.00072015 | - | 0.0076084 | - | - | - | 9.5985 | 34.555 | 10.1186 | 36.4641 | 10.6531 | 38.3481 | 11.2304 | 40.4294 | 45.6107 | 48.1244 | 12.6697 | 13.3679 | 14.0604 | 50.6175 | 14.8216 | 53.3577 | 0.70339 | 0.74234 | 0.574 | 0.57415 | 16.5965 | 501.0108 | 89.8172
2024-01-14 06:00 | 2024-01-15 06:00 | 022-1 | MRS Osijek I stream 1 | Kromatografski uzorak | 2024-02-01 10:33 | 1.2325 | 0.10854 | 95.8701 | 2.1821 | 0.42169 | 0.60682 | 0.070445 | 0.084654 | 0.0049957 | 0.012734 | 0.0010954 | - | 0.011205 | - | - | - | 9.5882 | 34.5224 | 10.1077 | 36.4298 | 10.6417 | 38.3068 | 11.2183 | 40.386 | 45.3845 | 47.8857 | 12.6068 | 13.3016 | 13.9888 | 50.3595 | 14.7461 | 53.086 | 0.70906 | 0.74832 | 0.57863 | 0.57878 | 16.7292 | 497.0183 | 88.6055
2024-01-15 06:00 | 2024-01-16 06:00 | 022-1 | MRS Osijek I stream 1 | Kromatografski uzorak | 2024-02-01 10:33 | 1.1677 | 0.10466 | 95.9745 | 2.162 | 0.41374 | 0.59114 | 0.067067 | 0.080804 | 0.0049352 | 0.01235 | 0.0013923 | - | 0.010845 | - | - | - | 9.5904 | 34.5299 | 10.1101 | 36.4377 | 10.6442 | 38.3157 | 11.2209 | 40.3954 | 45.4186 | 47.9218 | 12.6163 | 13.3116 | 13.9995 | 50.3983 | 14.7575 | 53.1268 | 0.70832 | 0.74754 | 0.57803 | 0.57818 | 16.7128 | 497.5287 | 88.7621
2024-01-16 06:00 | 2024-01-17 06:00 | 022-1 | MRS Osijek I stream 1 | Kromatografski uzorak | 2024-02-01 10:33 | 0.80371 | 0.05113 | 94.9263 | 3.8161 | 0.25301 | 0.40281 | 0.092551 | 0.043015 | 0.0024823 | 0.0064826 | 0.00012384 | - | 0.0051388 | - | - | - | 9.7181 | 35.0005 | 10.2447 | 36.9347 | 10.7859 | 38.8254 | 11.3703 | 40.9332 | 45.8811 | 48.4096 | 12.7447 | 13.4471 | 14.1375 | 50.895 | 14.9029 | 53.6506 | 0.71311 | 0.75267 | 0.58193 | 0.58214 | 16.826 | 494.2354 | 86.0746
2024-01-17 06:00 | 2024-01-18 06:00 | 022-1 | MRS Osijek I stream 1 | Kromatografski uzorak | 2024-02-01 10:33 | 1.2139 | 0.078072 | 93.2298 | 5.0546 | 0.23054 | 0.42371 | 0.12752 | 0.048531 | 0.0024926 | 0.0075631 | 0.00012541 | - | 0.0069412 | - | - | - | 9.7719 | 35.207 | 10.3013 | 37.1519 | 10.8456 | 39.0407 | 11.4332 | 41.1596 | 45.8196 | 48.3437 | 12.7277 | 13.4288 | 14.1136 | 50.8089 | 14.8774 | 53.5588 | 0.72351 | 0.76358 | 0.59042 | 0.59059 | 17.0692 | 487.1076 | 83.1922
2024-01-18 06:00 | 2024-01-19 06:00 | 022-1 | MRS Osijek I stream 1 | Kromatografski uzorak | 2024-02-01 10:33 | 1.225 | 0.081893 | 93.2469 | 5.0194 | 0.23295 | 0.42675 | 0.12682 | 0.04916 | 0.0026049 | 0.0078304 | 0.00013213 | - | 0.0072502 | - | - | - | 9.7685 | 35.1937 | 10.2978 | 37.1388 | 10.8418 | 39.0262 | 11.4293 | 41.1454 | 45.8045 | 48.3293 | 12.7235 | 13.4248 | 14.109 | 50.7925 | 14.8731 | 53.5432 | 0.72345 | 0.76352 | 0.59037 | 0.59054 | 17.0668 | 487.178 | 83.2837
2024-01-19 06:00 | 2024-01-20 06:00 | 022-1 | MRS Osijek I stream 1 | Kromatografski uzorak | 2024-02-01 10:33 | 2.4726 | 0.21577 | 92.8554 | 3.7194 | 0.45104 | 0.73675 | 0.12261 | 0.11524 | 0.0069017 | 0.019409 | 0.00080509 | - | 0.020751 | - | - | - | 9.5985 | 34.5772 | 10.1186 | 36.4882 | 10.6532 | 38.3469 | 11.2304 | 40.4296 | 44.8561 | 47.3286 | 12.46 | 13.1468 | 13.8189 | 49.7479 | 14.5672 | 52.4419 | 0.72815 | 0.76848 | 0.5942 | 0.59437 | 17.1795 | 483.9834 | 84.222
2024-01-20 06:00 | 2024-01-21 06:00 | 022-1 | MRS Osijek I stream 1 | Kromatografski uzorak | 2024-02-01 10:33 | 1.1689 | 0.068334 | 93.3331 | 5.0469 | 0.20358 | 0.3827 | 0.12282 | 0.040647 | 0.0022069 | 0.006789 | 0.00017186 | - | 0.0064853 | - | - | - | 9.7672 | 35.1968 | 10.2964 | 37.142 | 10.8404 | 39.0212 | 11.4278 | 41.1401 | 45.8374 | 48.3501 | 12.7326 | 13.4306 | 14.1154 | 50.8155 | 14.8798 | 53.5674 | 0.72254 | 0.76256 | 0.58968 | 0.58985 | 17.0462 | 487.7674 | 83.4307
2024-01-21 06:00 | 2024-01-22 06:00 | 022-1 | MRS Osijek I stream 1 | Kromatografski uzorak | 2024-02-01 10:33 | 0.98772 | 0.049533 | 93.3554 | 5.2624 | 0.17614 | 0.34494 | 0.12524 | 0.032024 | 0.001641 | 0.0052337 | 7.7612e-05 | - | 0.0045737 | - | - | - | 9.7973 | 35.2979 | 10.3282 | 37.2488 | 10.8738 | 39.1414 | 11.463 | 41.2669 | 45.9826 | 48.5172 | 12.7729 | 13.477 | 14.1638 | 50.9895 | 14.9308 | 53.7509 | 0.72213 | 0.76213 | 0.58929 | 0.58946 | 17.0354 | 488.0805 | 83.2722
2024-01-22 06:00 | 2024-01-23 06:00 | 022-1 | MRS Osijek I stream 1 | Kromatografski uzorak | 2024-02-01 10:33 | 1.1428 | 0.071355 | 93.3307 | 5.0672 | 0.20747 | 0.38786 | 0.1233 | 0.041031 | 0.0023105 | 0.0070279 | 0.00022036 | - | 0.0064953 | - | - | - | 9.774 | 35.2132 | 10.3036 | 37.1594 | 10.848 | 39.048 | 11.4358 | 41.1687 | 45.855 | 48.3831 | 12.7375 | 13.4398 | 14.1248 | 50.8492 | 14.8898 | 53.6034 | 0.72263 | 0.76266 | 0.5897 | 0.58987 | 17.0484 | 487.7009 | 83.3609
2024-01-23 06:00 | 2024-01-24 06:00 | 022-1 | MRS Osijek I stream 1 | Kromatografski uzorak | 2024-02-01 10:33 | 0.62608 | 0.02672 | 93.4006 | 5.656 | 0.13617 | 0.29058 | 0.12896 | 0.019448 | 0.00085307 | 0.003037 | 0 | - | 0.0021078 | - | - | - | 9.8525 | 35.4986 | 10.3863 | 37.4607 | 10.935 | 39.3615 | 11.5275 | 41.4992 | 46.2602 | 48.8102 | 12.8501 | 13.5584 | 14.2484 | 51.2943 | 15.0201 | 54.0723 | 0.72159 | 0.76156 | 0.58885 | 0.58902 | 17.0233 | 488.4196 | 82.8178
2024-01-24 06:00 | 2024-01-25 06:00 | 022-1 | MRS Osijek I stream 1 | Kromatografski uzorak | 2024-02-01 10:33 | 0.70193 | 0.036629 | 93.4861 | 5.4625 | 0.155 | 0.31282 | 0.12557 | 0.024217 | 0.0012115 | 0.0038873 | 0 | - | 0.002933 | - | - | - | 9.8342 | 35.4317 | 10.3671 | 37.3901 | 10.9148 | 39.2888 | 11.5062 | 41.4223 | 46.1844 | 48.7302 | 12.829 | 13.5362 | 14.2255 | 51.212 | 14.9959 | 53.9854 | 0.72124 | 0.76119 | 0.58857 | 0.58873 | 17.0152 | 488.6518 | 83.0519
2024-01-25 06:00 | 2024-01-26 06:00 | 022-1 | MRS Osijek I stream 1 | Kromatografski uzorak | 2024-02-01 10:33 | 0.59663 | 0.024719 | 93.6213 | 5.4676 | 0.14127 | 0.28982 | 0.12352 | 0.019302 | 0.00089373 | 0.0029885 | 0 | - | 0.0018502 | - | - | - | 9.8415 | 35.4574 | 10.3748 | 37.4171 | 10.9229 | 39.3178 | 11.5147 | 41.4529 | 46.2499 | 48.7993 | 12.8472 | 13.5554 | 14.2459 | 51.2854 | 15.0174 | 54.0628 | 0.72024 | 0.76014 | 0.58775 | 0.58792 | 16.9917 | 489.3294 | 83.1855
2024-01-26 06:00 | 2024-01-27 06:00 | 022-1 | MRS Osijek I stream 1 | Kromatografski uzorak | 2024-02-01 10:33 | 1.9159 | 0.17006 | 93.2394 | 4.0709 | 0.36456 | 0.60373 | 0.1162 | 0.086181 | 0.0055465 | 0.015021 | 0.00046004 | - | 0.015766 | - | - | - | 9.6573 | 34.789 | 10.1806 | 36.7116 | 10.7184 | 38.5823 | 11.2992 | 40.6772 | 45.2333 | 47.7266 | 12.5648 | 13.2574 | 13.9349 | 50.1655 | 14.6895 | 52.882 | 0.72491 | 0.76506 | 0.59156 | 0.59172 | 17.1028 | 486.1614 | 84.2456
2024-01-27 06:00 | 2024-01-28 06:00 | 022-1 | MRS Osijek I stream 1 | Kromatografski uzorak | 2024-02-01 10:33 | 1.4514 | 0.12169 | 93.5116 | 4.4088 | 0.29859 | 0.50648 | 0.11571 | 0.06505 | 0.004091 | 0.011267 | 0.00032539 | - | 0.01144 | - | - | - | 9.713 | 34.99 | 10.2393 | 36.9589 | 10.7802 | 38.8045 | 11.3643 | 40.9115 | 45.6218 | 48.1365 | 12.6727 | 13.3712 | 14.0542 | 50.595 | 14.8152 | 53.3349 | 0.72255 | 0.76226 | 0.5894 | 0.5898 | 17.047 | 487.7565 | 84.0917
2024-01-28 06:00 | 2024-01-29 06:00 | 022-1 | MRS Osijek I stream 1 | Kromatografski uzorak | 2024-02-01 10:33 | 2.7931 | 0.26595 | 92.9003 | 3.211 | 0.52693 | 0.82969 | 0.11427 | 0.13049 | 0.008715 | 0.023112 | 0.00066374 | - | 0.025521 | - | - | - | 9.5426 | 34.3735 | 10.0597 | 36.2731 | 10.5912 | 38.1242 | 11.165 | 40.1942 | 44.5767 | 47.0337 | 12.3824 | 13.0649 | 13.7336 | 49.4408 | 14.4772 | 52.118 | 0.72865 | 0.769 | 0.59461 | 0.59477 | 17.1916 | 483.6397 | 84.8188
2024-01-29 06:00 | 2024-01-30 06:00 | 022-1 | MRS Osijek I stream 1 | Kromatografski uzorak | 2024-02-01 10:33 | 2.1311 | 0.18994 | 93.5704 | 3.436 | 0.43527 | 0.67257 | 0.091346 | 0.0997 | 0.0070626 | 0.018401 | 0.00095707 | - | 0.019837 | - | - | - | 9.6009 | 34.5817 | 10.1212 | 36.4903 | 10.6559 | 38.3572 | 11.2333 | 40.4397 | 45.0097 | 47.4952 | 12.5027 | 13.1931 | 13.8691 | 49.9287 | 14.6186 | 52.6271 | 0.72334 | 0.76336 | 0.59025 | 0.59044 | 17.0664 | 487.2166 | 85.1838
2024-01-30 06:00 | 2024-01-31 06:00 | 022-1 | MRS Osijek I stream 1 | Kromatografski uzorak | 2024-02-01 10:33 | 0.724 | 0.05039 | 95.0914 | 3.7619 | 0.25845 | 0.37236 | 0.046451 | 0.044984 | 0.0040264 | 0.0094086 | 0.0011655 | - | 0.0078752 | - | - | - | 9.7155 | 34.99 | 10.2419 | 36.9249 | 10.783 | 38.8151 | 11.3673 | 40.9223 | 45.9054 | 48.4384 | 12.7515 | 13.4551 | 14.1455 | 50.9238 | 14.9123 | 53.6842 | 0.71193 | 0.75139 | 0.58099 | 0.58115 | 16.7969 | 495.0112 | 86.1719
2024-01-31 06:00 | 2024-02-01 06:00 | 022-1 | MRS Osijek I stream 1 | Kromatografski uzorak | 2024-02-01 10:33 | 0.55385 | 0.036599 | 95.3425 | 3.7295 | 0.23903 | 0.33751 | 0.038574 | 0.039875 | 0.0037614 | 0.00852 | 0.0011243 | - | 0.0066198 | - | - | - | 9.7246 | 35.0218 | 10.2516 | 36.9587 | 10.7932 | 38.8535 | 11.378 | 40.9608 | 46.0043 | 48.5399 | 12.779 | 13.4833 | 14.1776 | 51.0394 | 14.9453 | 53.803 | 0.71013 | 0.74945 | 0.5795 | 0.57965 | 16.7556 | 496.2278 | 86.4512
2024-01-01 06:00 | 2024-01-02 06:00 | 012-1 | MRS Požega stream 1 | Kromatografski uzorak | 2024-02-01 10:33 | 0.016675 | 0.00012614 | 96.6936 | 3.021 | 0.19031 | 0.26863 | 0.025592 | 0.030306 | 0.0042165 | 0.0085015 | 0.00068176 | - | 0.0090222 | - | - | - | 9.7175 | 34.9883 | 10.2441 | 36.9214 | 10.7853 | 38.8235 | 11.3697 | 40.9307 | 46.2306 | 48.7785 | 12.8418 | 13.5496 | 14.2495 | 51.2981 | 15.0209 | 54.0754 | 0.70189 | 0.74076 | 0.57278 | 0.57293 | 16.5604 | 502.0713 | 88.4061
2024-01-02 06:00 | 2024-01-03 06:00 | 012-1 | MRS Požega stream 1 | Kromatografski uzorak | 2024-02-01 10:33 | 0.029831 | 0.00053677 | 97.6383 | 2.003 | 0.25708 | 0.32832 | 0.025812 | 0.031467 | 0.0031763 | 0.0059924 | 0.0001415 | - | 0.0046434 | - | - | - | 9.6502 | 34.7375 | 10.173 | 36.6566 | 10.7105 | 38.5547 | 11.2908 | 40.647 | 46.078 | 48.6173 | 12.7994 | 13.5048 | 14.2059 | 51.1413 | 14.9749 | 53.9098 | 0.69646 | 0.73501 | 0.56834 | 0.56849 | 16.4328 | 505.9728 | 90.703
2024-01-03 06:00 | 2024-01-04 06:00 | 012-1 | MRS Požega stream 1 | Kromatografski uzorak | 2024-02-01 10:33 | 0.036646 | 0.00083082 | 97.9736 | 1.6429 | 0.27801 | 0.34602 | 0.025535 | 0.031457 | 0.0027432 | 0.0050911 | 4.7937e-05 | - | 0.0031354 | - | - | - | 9.6256 | 34.646 | 10.1471 | 36.5599 | 10.6832 | 38.4566 | 11.2621 | 40.5434 | 46.0213 | 48.5575 | 12.7837 | 13.4882 | 14.1897 | 51.083 | 14.9578 | 53.8482 | 0.6945 | 0.73295 | 0.56675 | 0.56689 | 16.387 | 507.3871 | 91.5793
2024-01-04 06:00 | 2024-01-05 06:00 | 012-1 | MRS Požega stream 1 | Kromatografski uzorak | 2024-02-01 10:33 | 0.81158 | 0.06027 | 96.7401 | 1.8642 | 0.38265 | 0.52384 | 0.055616 | 0.065343 | 0.0041597 | 0.0098182 | 0.00046243 | - | 0.0057964 | - | - | - | 9.5937 | 34.5372 | 10.1135 | 36.4453 | 10.6478 | 38.3289 | 11.2248 | 40.4091 | 45.6048 | 48.1181 | 12.668 | 13.3661 | 14.0588 | 50.6117 | 14.8199 | 53.3516 | 0.70309 | 0.74202 | 0.57376 | 0.5739 | 16.5895 | 501.4168 | 90.0497
2024-01-05 06:00 | 2024-01-06 06:00 | 012-1 | MRS Požega stream 1 | Kromatografski uzorak | 2024-02-01 10:33 | 0.1191 | 0.00749 | 98.0041 | 1.4907 | 0.30405 | 0.37869 | 0.028812 | 0.035388 | 0.0027104 | 0.0051403 | 5.4895e-05 | - | 0.0025359 | - | - | - | 9.6112 | 34.5936 | 10.132 | 36.5046 | 10.6673 | 38.3992 | 11.2453 | 40.483 | 45.9523 | 48.4848 | 12.7645 | 13.468 | 14.1688 | 51.0077 | 14.9358 | 53.7688 | 0.69451 | 0.73296 | 0.56675 | 0.56689 | 16.3872 | 507.4034 | 91.8252
2024-01-06 06:00 | 2024-01-07 06:00 | 012-1 | MRS Požega stream 1 | Kromatografski uzorak | 2024-02-01 10:33 | 0.031997 | 0.00067378 | 98.1615 | 1.4445 | 0.29481 | 0.36134 | 0.025353 | 0.031614 | 0.0026127 | 0.0046574 | 1.8293e-05 | - | 0.0022771 | - | - | - | 9.6137 | 34.6017 | 10.1346 | 36.5131 | 10.67 | 38.4091 | 11.2482 | 40.4934 | 45.9973 | 48.5321 | 12.777 | 13.4811 | 14.183 | 51.0587 | 14.9507 | 53.8226 | 0.69345 | 0.73184 | 0.56589 | 0.56603 | 16.3622 | 508.153 | 92.0431
2024-01-07 06:00 | 2024-01-08 06:00 | 012-1 | MRS Požega stream 1 | Kromatografski uzorak | 2024-02-01 10:33 | 2.0656 | 0.15697 | 94.4618 | 2.503 | 0.54677 | 0.8127 | 0.10431 | 0.11865 | 0.0066945 | 0.018559 | 0.0013757 | - | 0.016337 | - | - | - | 9.564 | 34.443 | 10.0822 | 36.3462 | 10.6149 | 38.2099 | 11.1901 | 40.2842 | 44.9807 | 47.4598 | 12.4946 | 13.1833 | 13.8612 | 49.9003 | 14.6117 | 52.6021 | 0.71884 | 0.75864 | 0.5866 | 0.58676 | 16.9605 | 490.4764 | 86.7856
2024-01-08 06:00 | 2024-01-09 06:00 | 012-1 | MRS Požega stream 1 | Kromatografski uzorak | 2024-02-01 10:33 | 0.46717 | 0.034312 | 97.4655 | 1.5989 | 0.33161 | 0.4342 | 0.040072 | 0.047775 | 0.0032149 | 0.0070859 | 0.00022376 | - | 0.0042242 | - | - | - | 9.5938 | 34.5331 | 10.1136 | 36.4409 | 10.6479 | 38.3295 | 11.2249 | 40.4095 | 45.7574 | 48.279 | 12.7104 | 13.4108 | 14.1077 | 50.7877 | 14.8714 | 53.537 | 0.69811 | 0.73675 | 0.56969 | 0.56983 | 16.4721 | 504.8795 | 91.2317
2024-01-09 06:00 | 2024-01-10 06:00 | 012-1 | MRS Požega stream 1 | Kromatografski uzorak | 2024-02-01 10:33 | 0.93811 | 0.075504 | 96.5049 | 1.931 | 0.39522 | 0.55054 | 0.059808 | 0.07046 | 0.0043665 | 0.010807 | 0.00033679 | - | 0.0095416 | - | - | - | 9.591 | 34.5275 | 10.1107 | 36.4364 | 10.6448 | 38.3166 | 11.2216 | 40.3978 | 45.5313 | 48.0406 | 12.6476 | 13.3446 | 14.038 | 50.5367 | 14.7954 | 53.2635 | 0.70478 | 0.7438 | 0.57513 | 0.57528 | 16.6293 | 500.0684 | 89.6046
2024-01-10 06:00 | 2024-01-11 06:00 | 012-1 | MRS Požega stream 1 | Kromatografski uzorak | 2024-02-01 10:33 | 0.1763 | 0.012637 | 97.9034 | 1.511 | 0.31474 | 0.39664 | 0.031305 | 0.038371 | 0.0028864 | 0.005624 | 5.4675e-05 | - | 0.0036645 | - | - | - | 9.6101 | 34.5901 | 10.1308 | 36.5011 | 10.666 | 38.3948 | 11.244 | 40.4783 | 45.9228 | 48.4535 | 12.7563 | 13.4593 | 14.1594 | 50.9738 | 14.9259 | 53.7332 | 0.69526 | 0.73375 | 0.56737 | 0.56751 | 16.4049 | 506.8484 | 91.6486
2024-01-11 06:00 | 2024-01-12 06:00 | 012-1 | MRS Požega stream 1 | Kromatografski uzorak | 2024-02-01 10:33 | 0.021294 | 0.00029492 | 98.1392 | 1.4617 | 0.30878 | 0.37757 | 0.026577 | 0.033012 | 0.0025788 | 0.0046596 | 2.0311e-05 | - | 0.001942 | - | - | - | 9.6183 | 34.6189 | 10.1395 | 36.5313 | 10.6752 | 38.4278 | 11.2536 | 40.5131 | 46.0121 | 48.5478 | 12.7812 | 13.4855 | 14.1874 | 51.0745 | 14.9553 | 53.8393 | 0.69369 | 0.7321 | 0.56609 | 0.56623 | 16.368 | 507.974 | 91.9147
2024-01-12 06:00 | 2024-01-13 06:00 | 012-1 | MRS Požega stream 1 | Kromatografski uzorak | 2024-02-01 10:33 | 0.026279 | 0.00059232 | 98.1402 | 1.4573 | 0.30722 | 0.37561 | 0.02631 | 0.032891 | 0.0025775 | 0.0046531 | 1.7945e-05 | - | 0.0019387 | - | - | - | 9.6172 | 34.6148 | 10.1383 | 36.527 | 10.6739 | 38.4233 | 11.2523 | 40.5083 | 46.0074 | 48.5428 | 12.7798 | 13.4841 | 14.186 | 51.0694 | 14.9539 | 53.8339 | 0.69367 | 0.73207 | 0.56607 | 0.56621 | 16.3674 | 507.9908 | 91.9371
2024-01-13 06:00 | 2024-01-14 06:00 | 012-1 | MRS Požega stream 1 | Kromatografski uzorak | 2024-02-01 10:33 | 0.18739 | 0.014972 | 97.8278 | 1.5591 | 0.32637 | 0.41071 | 0.032711 | 0.040087 | 0.0029383 | 0.0057778 | 7.3213e-05 | - | 0.0027568 | - | - | - | 9.6143 | 34.6059 | 10.1352 | 36.5176 | 10.6706 | 38.4114 | 11.2488 | 40.4958 | 45.9267 | 48.4576 | 12.7574 | 13.4605 | 14.1603 | 50.9771 | 14.9269 | 53.7367 | 0.6958 | 0.73432 | 0.56781 | 0.56795 | 16.4163 | 506.5201 | 91.4663
2024-01-14 06:00 | 2024-01-15 06:00 | 012-1 | MRS Požega stream 1 | Kromatografski uzorak | 2024-02-01 10:33 | 2.0577 | 0.1841 | 94.3023 | 2.6704 | 0.51782 | 0.78549 | 0.10409 | 0.12017 | 0.0068604 | 0.018534 | 0.0012527 | - | 0.016779 | - | - | - | 9.5706 | 34.4676 | 10.0891 | 36.3722 | 10.6221 | 38.236 | 11.1977 | 40.3117 | 44.9729 | 47.4516 | 12.4925 | 13.181 | 13.8583 | 49.8899 | 14.6087 | 52.5912 | 0.71981 | 0.75967 | 0.5874 | 0.58756 | 16.9834 | 489.5861 | 86.4044
2024-01-15 06:00 | 2024-01-16 06:00 | 012-1 | MRS Požega stream 1 | Kromatografski uzorak | 2024-02-01 10:33 | 1.4107 | 0.10818 | 93.9005 | 4.0358 | 0.33329 | 0.5448 | 0.11353 | 0.071278 | 0.0040715 | 0.011248 | 0.00063429 | - | 0.01075 | - | - | - | 9.6968 | 34.9297 | 10.2222 | 36.8601 | 10.7623 | 38.7401 | 11.3454 | 40.8435 | 45.5546 | 48.0655 | 12.6541 | 13.3515 | 14.0347 | 50.5248 | 14.7946 | 53.2607 | 0.72042 | 0.76033 | 0.5879 | 0.58807 | 16.997 | 489.1774 | 84.8656
2024-01-16 06:00 | 2024-01-17 06:00 | 012-1 | MRS Požega stream 1 | Kromatografski uzorak | 2024-02-01 10:33 | 0.83685 | 0.04398 | 93.8713 | 4.8802 | 0.2018 | 0.36763 | 0.11744 | 0.035414 | 0.0019132 | 0.0055386 | 0.00024371 | - | 0.0052782 | - | - | - | 9.7878 | 35.2606 | 10.3182 | 37.2094 | 10.8633 | 39.1042 | 11.4519 | 41.2269 | 46.0246 | 48.5615 | 12.7846 | 13.4893 | 14.178 | 51.0408 | 14.9458 | 53.8048 | 0.71928 | 0.75912 | 0.58696 | 0.58712 | 16.9695 | 490.0047 | 84.1013
2024-01-17 06:00 | 2024-01-18 06:00 | 012-1 | MRS Požega stream 1 | Kromatografski uzorak | 2024-02-01 10:33 | 1.3081 | 0.092309 | 93.3292 | 4.8016 | 0.2638 | 0.4689 | 0.12753 | 0.057412 | 0.0030601 | 0.0090151 | 0.00014182 | - | 0.0079359 | - | - | - | 9.75 | 35.1298 | 10.2783 | 37.0714 | 10.8213 | 38.9523 | 11.4076 | 41.0674 | 45.7222 | 48.2425 | 12.7006 | 13.4007 | 14.0857 | 50.7087 | 14.8485 | 53.4548 | 0.72329 | 0.76335 | 0.59024 | 0.5904 | 17.0639 | 487.2718 | 83.5604
2024-01-18 06:00 | 2024-01-19 06:00 | 012-1 | MRS Požega stream 1 | Kromatografski uzorak | 2024-02-01 10:33 | 1.6239 | 0.12707 | 93.0927 | 4.6087 | 0.31573 | 0.54753 | 0.13014 | 0.073487 | 0.0041722 | 0.011916 | 4.4318e-05 | - | 0.012038 | - | - | - | 9.7181 | 35.0134 | 10.2446 | 36.9462 | 10.7859 | 38.8248 | 11.3703 | 40.9331 | 45.5079 | 48.0163 | 12.6411 | 13.3379 | 14.018 | 50.4648 | 14.7782 | 53.2016 | 0.72532 | 0.76551 | 0.59189 | 0.59206 | 17.1123 | 485.8812 | 83.4398
2024-01-19 06:00 | 2024-01-20 06:00 | 012-1 | MRS Požega stream 1 | Kromatografski uzorak | 2024-02-01 10:33 | 0.5985 | 0.0079944 | 93.5533 | 5.5942 | 0.10546 | 0.24609 | 0.12522 | 0.012545 | 0.00034485 | 0.0018822 | 4.4661e-06 | - | 0.00062666 | - | - | - | 9.8448 | 35.4697 | 10.3783 | 37.4302 | 10.9266 | 39.3312 | 11.5186 | 41.4671 | 46.2671 | 48.8174 | 12.852 | 13.5604 | 14.2512 | 51.3042 | 15.0229 | 54.0825 | 0.72021 | 0.7601 | 0.58772 | 0.58789 | 16.9895 | 489.3936 | 83.1915
2024-01-20 06:00 | 2024-01-21 06:00 | 012-1 | MRS Požega stream 1 | Kromatografski uzorak | 2024-02-01 10:33 | 0.49033 | 0.0010155 | 93.6019 | 5.6749 | 0.09616 | 0.23187 | 0.12513 | 0.0092008 | 8.3364e-05 | 0.0012936 | 2.9854e-06 | - | 1.3833e-06 | - | - | - | 9.8589 | 35.5209 | 10.3932 | 37.4841 | 10.9422 | 39.3876 | 11.5351 | 41.5265 | 46.3456 | 48.9003 | 12.8738 | 13.5834 | 14.2752 | 51.3907 | 15.0483 | 54.1738 | 0.71984 | 0.75972 | 0.58743 | 0.5876 | 16.9823 | 489.5996 | 83.1277
2024-01-21 06:00 | 2024-01-22 06:00 | 012-1 | MRS Požega stream 1 | Kromatografski uzorak | 2024-02-01 10:33 | 0.42518 | 0.0011521 | 93.5626 | 5.7787 | 0.094146 | 0.2324 | 0.12788 | 0.0089657 | 9.27e-05 | 0.0013058 | 5.3731e-06 | - | 3.7269e-07 | - | - | - | 9.8729 | 35.5719 | 10.4078 | 37.5381 | 10.9577 | 39.4432 | 11.5514 | 41.5852 | 46.4018 | 48.9596 | 12.8894 | 13.5999 | 14.2921 | 51.4516 | 15.0661 | 54.2381 | 0.72016 | 0.76005 | 0.58769 | 0.58785 | 16.9892 | 489.401 | 82.9426
2024-01-22 06:00 | 2024-01-23 06:00 | 012-1 | MRS Požega stream 1 | Kromatografski uzorak | 2024-02-01 10:33 | 0.8371 | 0.041434 | 93.3814 | 5.4151 | 0.16106 | 0.32492 | 0.12685 | 0.027884 | 0.001378 | 0.0046694 | 0.00020639 | - | 0.0028702 | - | - | - | 9.8194 | 35.3782 | 10.3515 | 37.3336 | 10.8983 | 39.231 | 11.4889 | 41.36 | 46.0972 | 48.6373 | 12.8048 | 13.5104 | 14.1987 | 51.1154 | 14.9677 | 53.8836 | 0.72186 | 0.76187 | 0.58909 | 0.58924 | 17.0305 | 488.223 | 83.1424
2024-01-23 06:00 | 2024-01-24 06:00 | 012-1 | MRS Požega stream 1 | Kromatografski uzorak | 2024-02-01 10:33 | 0.88833 | 0.051068 | 93.4064 | 5.3101 | 0.17357 | 0.34408 | 0.12583 | 0.031977 | 0.0017036 | 0.005527 | 0.00014026 | - | 0.0053333 | - | - | - | 9.8102 | 35.3448 | 10.3418 | 37.2982 | 10.8882 | 39.1928 | 11.4782 | 41.3213 | 46.0499 | 48.5883 | 12.7916 | 13.4967 | 14.1843 | 51.0636 | 14.9525 | 53.829 | 0.72195 | 0.76194 | 0.58914 | 0.58931 | 17.032 | 488.1808 | 83.2173
2024-01-24 06:00 | 2024-01-25 06:00 | 012-1 | MRS Požega stream 1 | Kromatografski uzorak | 2024-02-01 10:33 | 0.37572 | 0.00070174 | 93.7345 | 5.6451 | 0.10729 | 0.244 | 0.12457 | 0.010475 | 0.00018771 | 0.0014631 | 1.7651e-06 | - | 1.3777e-05 | - | - | - | 9.8696 | 35.5591 | 10.4044 | 37.5245 | 10.9541 | 39.4302 | 11.5476 | 41.5715 | 46.415 | 48.9735 | 12.893 | 13.6037 | 14.2965 | 51.4676 | 15.0708 | 54.2548 | 0.71924 | 0.75908 | 0.58693 | 0.5871 | 16.9677 | 490.0215 | 83.1319
2024-01-25 06:00 | 2024-01-26 06:00 | 012-1 | MRS Požega stream 1 | Kromatografski uzorak | 2024-02-01 10:33 | 0.76086 | 0.045325 | 93.591 | 5.2614 | 0.17779 | 0.34148 | 0.12331 | 0.030187 | 0.0016149 | 0.0049933 | 5.0206e-05 | - | 0.0035341 | - | - | - | 9.8181 | 35.3725 | 10.3501 | 37.3275 | 10.8969 | 39.2244 | 11.4873 | 41.3544 | 46.1209 | 48.6632 | 12.8114 | 13.5176 | 14.2065 | 51.1434 | 14.9758 | 53.913 | 0.72083 | 0.76076 | 0.58824 | 0.5884 | 17.0058 | 488.9275 | 83.3306
2024-01-26 06:00 | 2024-01-27 06:00 | 012-1 | MRS Požega stream 1 | Kromatografski uzorak | 2024-02-01 10:33 | 1.255 | 0.10046 | 93.4942 | 4.6927 | 0.2624 | 0.4577 | 0.11993 | 0.054458 | 0.0033355 | 0.0093287 | 0.0002313 | - | 0.0080244 | - | - | - | 9.7453 | 35.1078 | 10.2733 | 37.0482 | 10.8161 | 38.9336 | 11.4021 | 41.0477 | 45.731 | 48.2518 | 12.7031 | 13.4033 | 14.0873 | 50.7144 | 14.8502 | 53.4608 | 0.72227 | 0.76228 | 0.58941 | 0.58957 | 17.0402 | 487.9473 | 83.7944
2024-01-27 06:00 | 2024-01-28 06:00 | 012-1 | MRS Požega stream 1 | Kromatografski uzorak | 2024-02-01 10:33 | 1.2409 | 0.1046 | 94.0134 | 4.164 | 0.29453 | 0.47708 | 0.094746 | 0.061019 | 0.0043636 | 0.011256 | 0.00051572 | - | 0.010645 | - | - | - | 9.7109 | 34.9874 | 10.2371 | 36.9127 | 10.7779 | 38.7964 | 11.3619 | 40.9029 | 45.6642 | 48.1768 | 12.6845 | 13.3825 | 14.0673 | 50.6423 | 14.8303 | 53.389 | 0.71931 | 0.75935 | 0.58714 | 0.58731 | 16.9706 | 489.9895 | 84.7766
2024-01-28 06:00 | 2024-01-29 06:00 | 012-1 | MRS Požega stream 1 | Kromatografski uzorak | 2024-02-01 10:33 | 0.21026 | 0.00071574 | 95.6058 | 3.9123 | 0.19575 | 0.2709 | 0.034793 | 0.026869 | 0.0030015 | 0.0062884 | 0.00028968 | - | 0.0039061 | - | - | - | 9.7618 | 35.1558 | 10.2908 | 37.0984 | 10.8345 | 39.0003 | 11.4215 | 41.1175 | 46.2476 | 48.7966 | 12.8466 | 13.5546 | 14.2514 | 51.305 | 15.023 | 54.083 | 0.70811 | 0.74732 | 0.57785 | 0.578 | 16.7065 | 497.6808 | 86.4756
2024-01-29 06:00 | 2024-01-30 06:00 | 012-1 | MRS Požega stream 1 | Kromatografski uzorak | 2024-02-01 10:33 | 0.21402 | 0.00087516 | 95.7037 | 3.8117 | 0.19817 | 0.26968 | 0.029901 | 0.027487 | 0.0031094 | 0.0064821 | 0.00040899 | - | 0.0041177 | - | - | - | 9.7539 | 35.1262 | 10.2824 | 37.0675 | 10.8256 | 38.9689 | 11.4122 | 41.084 | 46.2289 | 48.7766 | 12.8414 | 13.5491 | 14.246 | 51.2857 | 15.0173 | 54.0623 | 0.7075 | 0.74668 | 0.57735 | 0.57751 | 16.692 | 498.1142 | 86.7034
2024-01-30 06:00 | 2024-01-31 06:00 | 012-1 | MRS Požega stream 1 | Kromatografski uzorak | 2024-02-01 10:33 | 0.20824 | 0.0010959 | 95.7408 | 3.7816 | 0.19781 | 0.26825 | 0.028961 | 0.027431 | 0.0030825 | 0.0064281 | 0.00041002 | - | 0.0041273 | - | - | - | 9.752 | 35.119 | 10.2804 | 37.0596 | 10.8235 | 38.9608 | 11.41 | 41.0759 | 46.2267 | 48.7746 | 12.8407 | 13.5485 | 14.2455 | 51.2838 | 15.0168 | 54.0604 | 0.70726 | 0.74643 | 0.57716 | 0.57732 | 16.6868 | 498.2696 | 86.7782
2024-01-31 06:00 | 2024-02-01 06:00 | 012-1 | MRS Požega stream 1 | Kromatografski uzorak | 2024-02-01 10:33 | 0.23867 | 0.0042799 | 95.63 | 3.846 | 0.20555 | 0.28103 | 0.031139 | 0.029353 | 0.0032362 | 0.0068167 | 0.00044697 | - | 0.0044862 | - | - | - | 9.7557 | 35.1332 | 10.2843 | 37.0746 | 10.8276 | 38.9757 | 11.4143 | 41.0916 | 46.2205 | 48.768 | 12.839 | 13.5467 | 14.2432 | 51.2756 | 15.0144 | 54.0519 | 0.70803 | 0.74724 | 0.57779 | 0.57795 | 16.7048 | 497.7332 | 86.5584
2024-01-01 06:00 | 2024-01-02 06:00 | 003-1 | MRS Straža stream 1 | Kromatografski uzorak | 2024-02-01 10:33 | 4.9552 | 0.032582 | 90.0119 | 4.3717 | 0.55223 | 0.62866 | 0.027314 | 0.039871 | 0.0019508 | 0.0046434 | 8.7909e-05 | 0.0017357 | - | 0.00082077 | 0 | 0 | 9.3921 | 33.837 | 9.901 | 35.7064 | 10.4241 | 37.523 | 10.9889 | 39.5601 | 43.5589 | 45.9591 | 12.0997 | 12.7664 | 13.4178 | 48.3039 | 14.1443 | 50.9194 | 0.73946 | 0.78041 | 0.60343 | 0.6036 | 17.4473 | 476.5493 | 83.4678
2024-01-02 06:00 | 2024-01-03 06:00 | 003-1 | MRS Straža stream 1 | Kromatografski uzorak | 2024-02-01 10:33 | 4.7178 | 0.023989 | 90.5344 | 4.2009 | 0.46648 | 0.52292 | 0.016794 | 0.029119 | 0.0021197 | 0.0050231 | 0.00013293 | 0.0023528 | - | 0.00090351 | 0 | 0 | 9.3869 | 33.8147 | 9.8955 | 35.6828 | 10.4183 | 37.5024 | 10.9828 | 39.5382 | 43.6395 | 46.044 | 12.1221 | 12.79 | 13.444 | 48.3986 | 14.1719 | 51.0189 | 0.73576 | 0.77651 | 0.60042 | 0.60058 | 17.3604 | 478.9397 | 84.3017
2024-01-03 06:00 | 2024-01-04 06:00 | 003-1 | MRS Straža stream 1 | Kromatografski uzorak | 2024-02-01 10:33 | 4.5073 | 0.041817 | 90.9994 | 3.8539 | 0.51424 | 0.59758 | 0.025995 | 0.042224 | 0.0028854 | 0.0072266 | 0.00019828 | 0.0031544 | - | 0.0016499 | 0 | 0 | 9.3933 | 33.8362 | 9.9023 | 35.7054 | 10.4254 | 37.528 | 10.9903 | 39.5652 | 43.7215 | 46.1306 | 12.1449 | 12.8141 | 13.47 | 48.4919 | 14.1993 | 51.1174 | 0.73393 | 0.77457 | 0.59893 | 0.59909 | 17.3172 | 480.1329 | 84.6535
2024-01-04 06:00 | 2024-01-05 06:00 | 003-1 | MRS Straža stream 1 | Kromatografski uzorak | 2024-02-01 10:33 | 4.3513 | 0.076655 | 90.7156 | 4.1289 | 0.58852 | 0.72755 | 0.050625 | 0.070582 | 0.0032562 | 0.0087042 | 0.00032034 | 0.0034742 | - | 0.0020686 | 0 | 0 | 9.4471 | 34.0351 | 9.959 | 35.9155 | 10.4852 | 37.7428 | 11.0533 | 39.7919 | 43.8837 | 46.3018 | 12.1899 | 12.8616 | 13.5178 | 48.6642 | 14.2498 | 51.2992 | 0.73711 | 0.77793 | 0.60152 | 0.60168 | 17.3916 | 478.0759 | 83.493
2024-01-05 06:00 | 2024-01-06 06:00 | 003-1 | MRS Straža stream 1 | Kromatografski uzorak | 2024-02-01 10:33 | 4.6709 | 0.053248 | 90.4365 | 4.1906 | 0.54615 | 0.64869 | 0.036911 | 0.053232 | 0.002362 | 0.0062252 | 0.0001637 | 0.0024283 | - | 0.0012113 | 0 | 0 | 9.4091 | 33.8972 | 9.919 | 35.7699 | 10.443 | 37.591 | 11.0088 | 39.6318 | 43.6912 | 46.0986 | 12.1364 | 12.8052 | 13.459 | 48.4522 | 14.1877 | 51.0757 | 0.7376 | 0.77845 | 0.60192 | 0.60209 | 17.4036 | 477.9002 | 83.7232
2024-01-06 06:00 | 2024-01-07 06:00 | 003-1 | MRS Straža stream 1 | Kromatografski uzorak | 2024-02-01 10:33 | 4.4099 | 0.072798 | 90.8839 | 3.9383 | 0.56192 | 0.69512 | 0.048232 | 0.065947 | 0.0034635 | 0.0092384 | 0.00031795 | 0.0037122 | - | 0.0022898 | 0 | 0 | 9.4234 | 33.9474 | 9.934 | 35.8229 | 10.4588 | 37.6481 | 11.0255 | 39.6919 | 43.8092 | 46.2232 | 12.1692 | 12.8398 | 13.4958 | 48.5849 | 14.2266 | 51.2156 | 0.73581 | 0.77656 | 0.60046 | 0.60062 | 17.3612 | 478.9139 | 84.0039
2024-01-07 06:00 | 2024-01-08 06:00 | 003-1 | MRS Straža stream 1 | Kromatografski uzorak | 2024-02-01 10:33 | 4.5153 | 0.06457 | 90.6609 | 4.0847 | 0.55949 | 0.67451 | 0.040842 | 0.059718 | 0.0027317 | 0.0072235 | 0.00016347 | 0.0028663 | - | 0.0014711 | 0 | 0 | 9.42 | 33.9359 | 9.9304 | 35.8107 | 10.455 | 37.6344 | 11.0215 | 39.6775 | 43.7671 | 46.1789 | 12.1575 | 12.8275 | 13.4825 | 48.5371 | 14.2126 | 51.1653 | 0.73672 | 0.77752 | 0.6012 | 0.60137 | 17.3827 | 478.4516 | 83.8269
2024-01-08 06:00 | 2024-01-09 06:00 | 003-1 | MRS Straža stream 1 | Kromatografski uzorak | 2024-02-01 10:33 | 4.5753 | 0.074627 | 90.5605 | 4.1186 | 0.54768 | 0.67102 | 0.044505 | 0.062485 | 0.0029618 | 0.0079938 | 0.00029002 | 0.0032624 | - | 0.0018403 | 0 | 0 | 9.4161 | 33.9221 | 9.9263 | 35.7962 | 10.4507 | 37.6187 | 11.017 | 39.6611 | 43.7301 | 46.1398 | 12.1473 | 12.8166 | 13.471 | 48.4955 | 14.2004 | 51.1214 | 0.73737 | 0.77821 | 0.60173 | 0.6019 | 17.3981 | 477.8984 | 83.7452
2024-01-09 06:00 | 2024-01-10 06:00 | 003-1 | MRS Straža stream 1 | Kromatografski uzorak | 2024-02-01 10:33 | 4.3526 | 0.10439 | 90.8879 | 3.9429 | 0.55068 | 0.71223 | 0.05848 | 0.07899 | 0.0041962 | 0.01114 | 0.00047893 | 0.0048351 | - | 0.0033451 | 8.4364e-05 | 0 | 9.4312 | 33.9761 | 9.9422 | 35.8532 | 10.4675 | 37.6792 | 11.0347 | 39.7248 | 43.8303 | 46.2454 | 12.1751 | 12.846 | 13.502 | 48.6074 | 14.2331 | 51.2393 | 0.73635 | 0.77712 | 0.6009 | 0.60106 | 17.3738 | 478.5676 | 83.8751
2024-01-10 06:00 | 2024-01-11 06:00 | 003-1 | MRS Straža stream 1 | Kromatografski uzorak | 2024-02-01 10:33 | 4.1511 | 0.10493 | 91.0749 | 3.9479 | 0.55962 | 0.7212 | 0.059651 | 0.079903 | 0.0038661 | 0.010524 | 0.00043973 | 0.0042614 | - | 0.0029194 | 1.2971e-05 | 0 | 9.4516 | 34.0498 | 9.9638 | 35.9309 | 10.4902 | 37.7608 | 11.0586 | 39.8109 | 43.952 | 46.374 | 12.2089 | 12.8817 | 13.5395 | 48.7423 | 14.2727 | 51.3816 | 0.73545 | 0.77618 | 0.60017 | 0.60033 | 17.3525 | 479.1532 | 83.8697
2024-01-11 06:00 | 2024-01-12 06:00 | 003-1 | MRS Straža stream 1 | Kromatografski uzorak | 2024-02-01 10:33 | 3.9879 | 0.095855 | 91.2223 | 3.974 | 0.56252 | 0.71994 | 0.059187 | 0.078021 | 0.0037034 | 0.0096696 | 0.00037086 | 0.0038489 | - | 0.0025907 | 2.7281e-05 | 0 | 9.4692 | 34.113 | 9.9823 | 35.9976 | 10.5096 | 37.8308 | 11.0791 | 39.8847 | 44.0594 | 46.4864 | 12.2387 | 12.9129 | 13.5726 | 48.8613 | 14.3072 | 51.506 | 0.73461 | 0.7753 | 0.59949 | 0.59965 | 17.3328 | 479.7064 | 83.8536
2024-01-12 06:00 | 2024-01-13 06:00 | 003-1 | MRS Straža stream 1 | Kromatografski uzorak | 2024-02-01 10:33 | 3.6412 | 0.067004 | 91.9277 | 3.7324 | 0.51116 | 0.6317 | 0.045511 | 0.060916 | 0.0029749 | 0.0071282 | 0.00020358 | 0.002632 | - | 0.0011774 | 0 | 0 | 9.4716 | 34.1177 | 9.9849 | 36.0025 | 10.5124 | 37.8409 | 11.082 | 39.8951 | 44.2127 | 46.6477 | 12.2813 | 12.9577 | 13.6215 | 49.0375 | 14.3587 | 51.6914 | 0.72974 | 0.77015 | 0.59551 | 0.59567 | 17.218 | 482.9074 | 84.8366
2024-01-13 06:00 | 2024-01-14 06:00 | 003-1 | MRS Straža stream 1 | Kromatografski uzorak | 2024-02-01 10:33 | 3.9937 | 0.10713 | 91.4104 | 3.7977 | 0.53334 | 0.69116 | 0.056964 | 0.07813 | 0.0040782 | 0.010876 | 0.00045727 | 0.0044223 | - | 0.0028836 | 0 | 0 | 9.4511 | 34.046 | 9.9632 | 35.9269 | 10.4896 | 37.7588 | 11.058 | 39.8087 | 44.0085 | 46.4333 | 12.2246 | 12.8981 | 13.5577 | 48.8078 | 14.2918 | 51.4504 | 0.7334 | 0.77402 | 0.5985 | 0.59866 | 17.3044 | 480.4915 | 84.3224
2024-01-14 06:00 | 2024-01-15 06:00 | 003-1 | MRS Straža stream 1 | Kromatografski uzorak | 2024-02-01 10:33 | 3.9661 | 0.097515 | 91.3287 | 3.9122 | 0.54526 | 0.69553 | 0.055397 | 0.074722 | 0.0037344 | 0.0096651 | 0.00037065 | 0.0038995 | - | 0.0024861 | 0 | 0 | 9.4627 | 34.0885 | 9.9754 | 35.9718 | 10.5024 | 37.8049 | 11.0715 | 39.8573 | 44.0512 | 46.4783 | 12.2365 | 12.9106 | 13.5705 | 48.8538 | 14.3052 | 51.4986 | 0.73382 | 0.77446 | 0.59884 | 0.599 | 17.3141 | 480.2214 | 84.0927
2024-01-15 06:00 | 2024-01-16 06:00 | 003-1 | MRS Straža stream 1 | Kromatografski uzorak | 2024-02-01 10:33 | 4.4251 | 0.076582 | 90.725 | 4.0965 | 0.5543 | 0.67682 | 0.0439 | 0.062381 | 0.0030548 | 0.0078642 | 0.0002598 | 0.0032413 | - | 0.0018189 | 0 | 0 | 9.4293 | 33.9696 | 9.9402 | 35.8463 | 10.4654 | 37.6716 | 11.0324 | 39.7168 | 43.8154 | 46.2296 | 12.1709 | 12.8416 | 13.4973 | 48.5903 | 14.2281 | 51.2212 | 0.73657 | 0.77736 | 0.60108 | 0.60124 | 17.379 | 478.4238 | 83.7889
2024-01-16 06:00 | 2024-01-17 06:00 | 003-1 | MRS Straža stream 1 | Kromatografski uzorak | 2024-02-01 10:33 | 4.3438 | 0.089524 | 90.8101 | 4.0767 | 0.54805 | 0.67995 | 0.047207 | 0.066074 | 0.0034267 | 0.0087958 | 0.00032716 | 0.0037292 | - | 0.0023394 | 6.5374e-06 | 0 | 9.4358 | 33.9928 | 9.947 | 35.8708 | 10.4725 | 37.6974 | 11.04 | 39.744 | 43.8529 | 46.2693 | 12.1814 | 12.8526 | 13.5089 | 48.632 | 14.2403 | 51.2653 | 0.73631 | 0.77709 | 0.60087 | 0.60103 | 17.3729 | 478.5923 | 83.8053
2024-01-17 06:00 | 2024-01-18 06:00 | 003-1 | MRS Straža stream 1 | Kromatografski uzorak | 2024-02-01 10:33 | 4.178 | 0.10736 | 91.0605 | 3.9574 | 0.54768 | 0.69677 | 0.053284 | 0.073762 | 0.0039691 | 0.010247 | 0.00041468 | 0.0043601 | - | 0.0030485 | 0 | 0 | 9.4452 | 34.0262 | 9.957 | 35.9061 | 10.483 | 37.7352 | 11.0511 | 39.7839 | 43.9259 | 46.3464 | 12.2016 | 12.874 | 13.5317 | 48.714 | 14.2644 | 51.3517 | 0.73531 | 0.77603 | 0.60005 | 0.60021 | 17.3492 | 479.2451 | 83.9668
2024-01-18 06:00 | 2024-01-19 06:00 | 003-1 | MRS Straža stream 1 | Kromatografski uzorak | 2024-02-01 10:33 | 4.237 | 0.097939 | 90.9987 | 4.0077 | 0.52511 | 0.6587 | 0.047625 | 0.06616 | 0.0036488 | 0.0091999 | 0.00035389 | 0.0039694 | - | 0.0026352 | 0 | 0 | 9.4374 | 33.9977 | 9.9488 | 35.8759 | 10.4744 | 37.7039 | 11.0419 | 39.7509 | 43.8916 | 46.3101 | 12.1921 | 12.8639 | 13.5212 | 48.6764 | 14.2533 | 51.312 | 0.73522 | 0.77594 | 0.59998 | 0.60014 | 17.3473 | 479.2974 | 84.0414
2024-01-19 06:00 | 2024-01-20 06:00 | 003-1 | MRS Straža stream 1 | Kromatografski uzorak | 2024-02-01 10:33 | 4.4219 | 0.084159 | 90.7639 | 4.0738 | 0.53732 | 0.65618 | 0.041794 | 0.059869 | 0.0032423 | 0.0081109 | 0.00027834 | 0.0034993 | - | 0.0020681 | 0 | 0 | 9.4242 | 33.9507 | 9.9349 | 35.8263 | 10.4597 | 37.6512 | 11.0265 | 39.6953 | 43.8004 | 46.2139 | 12.1668 | 12.8372 | 13.4929 | 48.5745 | 14.2235 | 51.2046 | 0.73625 | 0.77702 | 0.60082 | 0.60098 | 17.3715 | 478.6293 | 83.9237
2024-01-20 06:00 | 2024-01-21 06:00 | 003-1 | MRS Straža stream 1 | Kromatografski uzorak | 2024-02-01 10:33 | 4.4697 | 0.096259 | 90.6946 | 4.0551 | 0.55403 | 0.68439 | 0.045185 | 0.065167 | 0.0036162 | 0.0092943 | 0.00037491 | 0.0040898 | - | 0.0026211 | 1.3398e-05 | 0 | 9.4223 | 33.9444 | 9.9329 | 35.8197 | 10.4576 | 37.6437 | 11.0243 | 39.6874 | 43.7712 | 46.1832 | 12.1587 | 12.8287 | 13.4837 | 48.5415 | 14.2139 | 51.1699 | 0.73695 | 0.77777 | 0.60139 | 0.60156 | 17.3882 | 478.1708 | 83.8147
2024-01-21 06:00 | 2024-01-22 06:00 | 003-1 | MRS Straža stream 1 | Kromatografski uzorak | 2024-02-01 10:33 | 4.443 | 0.099831 | 90.7305 | 4.0378 | 0.55272 | 0.68886 | 0.04859 | 0.065973 | 0.0039089 | 0.009923 | 0.00039763 | 0.0043428 | - | 0.0029099 | 9.2572e-05 | 0 | 9.4245 | 33.9522 | 9.9352 | 35.8279 | 10.46 | 37.6524 | 11.0268 | 39.6966 | 43.7841 | 46.1967 | 12.1622 | 12.8324 | 13.4877 | 48.5558 | 14.218 | 51.1849 | 0.73686 | 0.77767 | 0.60132 | 0.60148 | 17.386 | 478.2317 | 83.8192
2024-01-22 06:00 | 2024-01-23 06:00 | 003-1 | MRS Straža stream 1 | Kromatografski uzorak | 2024-02-01 10:33 | 4.2848 | 0.12517 | 91.033 | 3.8836 | 0.52213 | 0.67347 | 0.052565 | 0.073318 | 0.0044838 | 0.011561 | 0.00050902 | 0.0051538 | - | 0.0033719 | 0.00038037 | 0 | 9.4254 | 33.9539 | 9.9361 | 35.8297 | 10.461 | 37.656 | 11.0279 | 39.7003 | 43.8301 | 46.2453 | 12.175 | 12.8459 | 13.5025 | 48.6091 | 14.2336 | 51.2411 | 0.73539 | 0.77611 | 0.60011 | 0.60028 | 17.3512 | 479.1888 | 84.1867
2024-01-23 06:00 | 2024-01-24 06:00 | 003-1 | MRS Straža stream 1 | Kromatografski uzorak | 2024-02-01 10:33 | 4.1316 | 0.11765 | 91.1621 | 3.9328 | 0.51439 | 0.65585 | 0.049716 | 0.068518 | 0.0042324 | 0.010463 | 0.00043233 | 0.0046706 | - | 0.0032724 | 0.00015935 | 0 | 9.4407 | 34.009 | 9.9523 | 35.8879 | 10.478 | 37.7172 | 11.0458 | 39.7649 | 43.927 | 46.3475 | 12.202 | 12.8743 | 13.5324 | 48.7166 | 14.2651 | 51.3544 | 0.73453 | 0.7752 | 0.59941 | 0.59957 | 17.3309 | 479.7527 | 84.2009
2024-01-24 06:00 | 2024-01-25 06:00 | 003-1 | MRS Straža stream 1 | Kromatografski uzorak | 2024-02-01 10:33 | 4.1569 | 0.11758 | 91.0988 | 3.9438 | 0.5383 | 0.68293 | 0.049732 | 0.070389 | 0.0044775 | 0.010794 | 0.0004712 | 0.0050315 | - | 0.0035851 | 0.00014976 | 0 | 9.4433 | 34.0191 | 9.955 | 35.8985 | 10.481 | 37.7277 | 11.0489 | 39.7759 | 43.9236 | 46.3439 | 12.201 | 12.8733 | 13.5311 | 48.7119 | 14.2638 | 51.3495 | 0.73507 | 0.77578 | 0.59986 | 0.60002 | 17.3438 | 479.5322 | 84.0511
2024-01-25 06:00 | 2024-01-26 06:00 | 003-1 | MRS Straža stream 1 | Kromatografski uzorak | 2024-02-01 10:33 | 4.0455 | 0.13282 | 91.2511 | 3.8724 | 0.54086 | 0.69816 | 0.05418 | 0.076562 | 0.0047613 | 0.011859 | 0.00054554 | 0.0053223 | - | 0.0034379 | 0.00062661 | 0 | 9.4506 | 34.0451 | 9.9627 | 35.926 | 10.4891 | 37.7569 | 11.0574 | 39.8067 | 43.9731 | 46.3961 | 12.2147 | 12.8878 | 13.5464 | 48.7672 | 14.2799 | 51.4078 | 0.73454 | 0.77522 | 0.59943 | 0.59959 | 17.3312 | 479.8789 | 84.1298
2024-01-26 06:00 | 2024-01-27 06:00 | 003-1 | MRS Straža stream 1 | Kromatografski uzorak | 2024-02-01 10:33 | 4.3237 | 0.096833 | 90.8608 | 4.0611 | 0.53366 | 0.65756 | 0.043012 | 0.061481 | 0.0036379 | 0.0088692 | 0.00035313 | 0.0039325 | - | 0.0026082 | 6.9878e-06 | 0 | 9.4322 | 33.9795 | 9.9433 | 35.8568 | 10.4686 | 37.6833 | 11.0359 | 39.7291 | 43.8481 | 46.2642 | 12.18 | 12.8512 | 13.5077 | 48.6275 | 14.239 | 51.2605 | 0.73589 | 0.77665 | 0.60053 | 0.60069 | 17.3632 | 478.8602 | 83.944
2024-01-27 06:00 | 2024-01-28 06:00 | 003-1 | MRS Straža stream 1 | Kromatografski uzorak | 2024-02-01 10:33 | 4.1757 | 0.11329 | 91.0926 | 3.9624 | 0.51907 | 0.65596 | 0.047322 | 0.067018 | 0.0041058 | 0.010216 | 0.00043295 | 0.0045482 | - | 0.00302 | 0.00022682 | 0 | 9.4387 | 34.0019 | 9.9501 | 35.8804 | 10.4758 | 37.7091 | 11.0434 | 39.7563 | 43.9085 | 46.3279 | 12.1968 | 12.8689 | 13.5266 | 48.6957 | 14.259 | 51.3323 | 0.73484 | 0.77554 | 0.59967 | 0.59983 | 17.3383 | 479.5474 | 84.142
2024-01-28 06:00 | 2024-01-29 06:00 | 003-1 | MRS Straža stream 1 | Kromatografski uzorak | 2024-02-01 10:33 | 4.308 | 0.09608 | 90.8555 | 4.0611 | 0.55333 | 0.67924 | 0.043835 | 0.06248 | 0.0037301 | 0.0089704 | 0.00035134 | 0.0039751 | - | 0.0025718 | 0 | 0 | 9.437 | 33.9971 | 9.9484 | 35.8754 | 10.4739 | 37.7024 | 11.0415 | 39.7493 | 43.8653 | 46.2824 | 12.1848 | 12.8562 | 13.5128 | 48.6461 | 14.2445 | 51.2801 | 0.73608 | 0.77684 | 0.60068 | 0.60084 | 17.3675 | 478.741 | 83.853
2024-01-29 06:00 | 2024-01-30 06:00 | 003-1 | MRS Straža stream 1 | Kromatografski uzorak | 2024-02-01 10:33 | 4.3362 | 0.09041 | 90.9147 | 4.0352 | 0.50787 | 0.62348 | 0.040015 | 0.056855 | 0.0035548 | 0.0086141 | 0.00033707 | 0.0038681 | - | 0.0023595 | 0 | 0 | 9.4243 | 33.95 | 9.9349 | 35.8256 | 10.4598 | 37.6515 | 11.0266 | 39.6956 | 43.8287 | 46.2438 | 12.1747 | 12.8455 | 13.5021 | 48.6074 | 14.2331 | 51.2393 | 0.73526 | 0.77598 | 0.60001 | 0.60018 | 17.3483 | 479.6196 | 84.1442
2024-01-30 06:00 | 2024-01-31 06:00 | 003-1 | MRS Straža stream 1 | Kromatografski uzorak | 2024-02-01 10:33 | 4.181 | 0.10696 | 91.1352 | 3.9592 | 0.49101 | 0.61763 | 0.043748 | 0.061727 | 0.0039202 | 0.0095876 | 0.00041229 | 0.0043006 | - | 0.0028918 | 3.0098e-05 | 0 | 9.4322 | 33.9779 | 9.9433 | 35.855 | 10.4686 | 37.6833 | 11.0358 | 39.7291 | 43.8953 | 46.314 | 12.1931 | 12.865 | 13.5229 | 48.6823 | 14.2551 | 51.3182 | 0.73424 | 0.7749 | 0.59918 | 0.59934 | 17.3242 | 479.9377 | 84.3242
2024-01-31 06:00 | 2024-02-01 06:00 | 003-1 | MRS Straža stream 1 | Kromatografski uzorak | 2024-02-01 10:33 | 4.1425 | 0.1107 | 91.2343 | 3.8985 | 0.48602 | 0.61397 | 0.043902 | 0.062516 | 0.003974 | 0.0097496 | 0.0004092 | 0.0043757 | - | 0.0028909 | 0.00013058 | 0 | 9.4308 | 33.9721 | 9.9418 | 35.8489 | 10.467 | 37.6776 | 11.0342 | 39.723 | 43.9042 | 46.3234 | 12.1956 | 12.8676 | 13.5258 | 48.693 | 14.2582 | 51.3295 | 0.7337 | 0.77433 | 0.59873 | 0.5989 | 17.3114 | 480.2927 | 84.4695
2024-01-01 06:00 | 2024-01-02 06:00 | 013-1 | MRS Vinkovci stream 1 | Kromatografski uzorak | 2024-02-01 10:33 | 0.018038 | 0.00028533 | 96.6989 | 3.0164 | 0.18754 | 0.26645 | 0.025794 | 0.030205 | 0.0047432 | 0.0087281 | 7.2044e-05 | - | 0.0093585 | - | - | - | 9.7168 | 34.9858 | 10.2434 | 36.9188 | 10.7845 | 38.8209 | 11.3689 | 40.9279 | 46.2286 | 48.7764 | 12.8413 | 13.549 | 14.2489 | 51.296 | 15.0203 | 54.0731 | 0.70186 | 0.74072 | 0.57275 | 0.5729 | 16.5596 | 502.0962 | 88.4113
2024-01-02 06:00 | 2024-01-03 06:00 | 013-1 | MRS Vinkovci stream 1 | Kromatografski uzorak | 2024-02-01 10:33 | 0.024981 | 0.00044685 | 97.2027 | 2.4746 | 0.22226 | 0.29735 | 0.025616 | 0.030727 | 0.0041893 | 0.0074285 | 2.9916e-05 | - | 0.0071036 | - | - | - | 9.6809 | 34.852 | 10.2055 | 36.7775 | 10.7446 | 38.6774 | 11.3268 | 40.7766 | 46.1472 | 48.6904 | 12.8187 | 13.5251 | 14.2257 | 51.2124 | 14.9958 | 53.9848 | 0.69895 | 0.73765 | 0.57038 | 0.57053 | 16.4915 | 504.1755 | 89.6265
2024-01-03 06:00 | 2024-01-04 06:00 | 013-1 | MRS Vinkovci stream 1 | Kromatografski uzorak | 2024-02-01 10:33 | 0.038073 | 0.001257 | 97.9916 | 1.6258 | 0.27473 | 0.34323 | 0.025169 | 0.031607 | 0.0033234 | 0.0052985 | 5.6875e-07 | - | 0.0031 | - | - | - | 9.6238 | 34.6396 | 10.1453 | 36.5532 | 10.6813 | 38.4497 | 11.2601 | 40.5362 | 46.0167 | 48.5526 | 12.7824 | 13.4868 | 14.1884 | 51.0781 | 14.9564 | 53.8431 | 0.69438 | 0.73283 | 0.56665 | 0.56679 | 16.3842 | 507.4703 | 91.6259
2024-01-04 06:00 | 2024-01-05 06:00 | 013-1 | MRS Vinkovci stream 1 | Kromatografski uzorak | 2024-02-01 10:33 | 0.036329 | 0.0010576 | 98.1454 | 1.4661 | 0.28566 | 0.35105 | 0.024783 | 0.031456 | 0.0030529 | 0.0048553 | 2.3208e-06 | - | 0.0012361 | - | - | - | 9.6131 | 34.5995 | 10.134 | 36.5108 | 10.6693 | 38.4068 | 11.2475 | 40.4909 | 45.994 | 48.5287 | 12.7761 | 13.4802 | 14.182 | 51.0551 | 14.9497 | 53.8188 | 0.69346 | 0.73185 | 0.5659 | 0.56604 | 16.3625 | 508.1433 | 92.0428
2024-01-05 06:00 | 2024-01-06 06:00 | 013-1 | MRS Vinkovci stream 1 | Kromatografski uzorak | 2024-02-01 10:33 | 0.025176 | 0.0004857 | 98.1464 | 1.4691 | 0.29301 | 0.35879 | 0.025273 | 0.032117 | 0.0031364 | 0.0049176 | 2.4167e-06 | - | 0.00032795 | - | - | - | 9.6154 | 34.6079 | 10.1364 | 36.5197 | 10.6719 | 38.4159 | 11.2501 | 40.5005 | 46.004 | 48.5392 | 12.7789 | 13.4831 | 14.185 | 51.066 | 14.9528 | 53.8302 | 0.6935 | 0.73189 | 0.56593 | 0.56607 | 16.3634 | 508.1176 | 92.0024
2024-01-06 06:00 | 2024-01-07 06:00 | 013-1 | MRS Vinkovci stream 1 | Kromatografski uzorak | 2024-02-01 10:33 | 0.028231 | 0.00054223 | 98.1522 | 1.4624 | 0.29166 | 0.35665 | 0.025079 | 0.031876 | 0.0030555 | 0.0048614 | 3.5208e-07 | - | 0.00011769 | - | - | - | 9.6142 | 34.6034 | 10.1351 | 36.515 | 10.6706 | 38.4111 | 11.2487 | 40.4955 | 46.0001 | 48.5351 | 12.7778 | 13.482 | 14.1838 | 51.0618 | 14.9516 | 53.8259 | 0.69344 | 0.73182 | 0.56588 | 0.56602 | 16.362 | 508.1604 | 92.0359
2024-01-07 06:00 | 2024-01-08 06:00 | 013-1 | MRS Vinkovci stream 1 | Kromatografski uzorak | 2024-02-01 10:33 | 0.026718 | 0.00046355 | 98.1408 | 1.4725 | 0.29356 | 0.35946 | 0.025396 | 0.032143 | 0.0031803 | 0.0049368 | 5.4586e-06 | - | 0.00024648 | - | - | - | 9.6156 | 34.6086 | 10.1366 | 36.5204 | 10.6721 | 38.4167 | 11.2504 | 40.5013 | 46.0038 | 48.539 | 12.7788 | 13.483 | 14.1849 | 51.0657 | 14.9528 | 53.8299 | 0.69353 | 0.73192 | 0.56595 | 0.5661 | 16.3642 | 508.0915 | 91.9896
2024-01-08 06:00 | 2024-01-09 06:00 | 013-1 | MRS Vinkovci stream 1 | Kromatografski uzorak | 2024-02-01 10:33 | 0.040269 | 0.0013833 | 98.1602 | 1.4449 | 0.28793 | 0.35321 | 0.024819 | 0.031567 | 0.003039 | 0.0047686 | 1.2979e-06 | - | 0.0010838 | - | - | - | 9.6114 | 34.5934 | 10.1322 | 36.5044 | 10.6675 | 38.4001 | 11.2455 | 40.4839 | 45.9885 | 48.5228 | 12.7746 | 13.4786 | 14.1803 | 51.0492 | 14.9479 | 53.8126 | 0.69338 | 0.73176 | 0.56583 | 0.56597 | 16.3606 | 508.2039 | 92.0986
2024-01-09 06:00 | 2024-01-10 06:00 | 013-1 | MRS Vinkovci stream 1 | Kromatografski uzorak | 2024-02-01 10:33 | 0.014022 | 8.1683e-06 | 98.1143 | 1.499 | 0.30363 | 0.37269 | 0.025984 | 0.033166 | 0.003358 | 0.0050428 | 5.5625e-07 | - | 0.0015101 | - | - | - | 9.6211 | 34.629 | 10.1424 | 36.5419 | 10.6782 | 38.4386 | 11.2568 | 40.5245 | 46.0213 | 48.5574 | 12.7837 | 13.4882 | 14.1901 | 51.0843 | 14.9582 | 53.8496 | 0.69382 | 0.73223 | 0.56619 | 0.56633 | 16.3709 | 507.8826 | 91.8325
2024-01-10 06:00 | 2024-01-11 06:00 | 013-1 | MRS Vinkovci stream 1 | Kromatografski uzorak | 2024-02-01 10:33 | 0.022626 | 0.00042957 | 98.1551 | 1.454 | 0.30061 | 0.3678 | 0.025687 | 0.032712 | 0.0030144 | 0.0047837 | 2.6125e-06 | - | 0.00099015 | - | - | - | 9.616 | 34.6103 | 10.1371 | 36.5222 | 10.6726 | 38.4185 | 11.2509 | 40.5032 | 46.0065 | 48.5418 | 12.7796 | 13.4838 | 14.1857 | 51.0686 | 14.9536 | 53.833 | 0.69352 | 0.73191 | 0.56594 | 0.56609 | 16.3639 | 508.1021 | 91.9913
2024-01-11 06:00 | 2024-01-12 06:00 | 013-1 | MRS Vinkovci stream 1 | Kromatografski uzorak | 2024-02-01 10:33 | 0.019213 | 0.00039619 | 98.1369 | 1.4716 | 0.30401 | 0.3719 | 0.025943 | 0.033139 | 0.0030777 | 0.0048842 | 9.4167e-07 | - | 0.00084438 | - | - | - | 9.6182 | 34.6184 | 10.1394 | 36.5309 | 10.675 | 38.4274 | 11.2535 | 40.5125 | 46.0127 | 48.5484 | 12.7813 | 13.4857 | 14.1876 | 51.0753 | 14.9555 | 53.84 | 0.69366 | 0.73206 | 0.56606 | 0.5662 | 16.3671 | 508.0008 | 91.9223
2024-01-12 06:00 | 2024-01-13 06:00 | 013-1 | MRS Vinkovci stream 1 | Kromatografski uzorak | 2024-02-01 10:33 | 0.022932 | 0.00060419 | 98.1322 | 1.473 | 0.30371 | 0.37131 | 0.02581 | 0.033089 | 0.0030632 | 0.0048626 | 0 | - | 0.00077527 | - | - | - | 9.6178 | 34.617 | 10.139 | 36.5293 | 10.6746 | 38.4257 | 11.253 | 40.5109 | 46.0102 | 48.5457 | 12.7806 | 13.4849 | 14.1868 | 51.0724 | 14.9547 | 53.837 | 0.69368 | 0.73208 | 0.56607 | 0.56621 | 16.3675 | 507.9884 | 91.9237
2024-01-13 06:00 | 2024-01-14 06:00 | 013-1 | MRS Vinkovci stream 1 | Kromatografski uzorak | 2024-02-01 10:33 | 0.022638 | 0.00055887 | 98.1282 | 1.4766 | 0.30458 | 0.37194 | 0.025882 | 0.033186 | 0.0030769 | 0.0048319 | 5.725e-06 | - | 0.00037872 | - | - | - | 9.6181 | 34.6182 | 10.1393 | 36.5304 | 10.6749 | 38.4269 | 11.2534 | 40.5121 | 46.011 | 48.5465 | 12.7808 | 13.4851 | 14.187 | 51.0732 | 14.955 | 53.8379 | 0.6937 | 0.7321 | 0.56609 | 0.56623 | 16.368 | 507.9723 | 91.9141
2024-01-14 06:00 | 2024-01-15 06:00 | 013-1 | MRS Vinkovci stream 1 | Kromatografski uzorak | 2024-02-01 10:33 | 0.025269 | 0.00087155 | 98.1129 | 1.487 | 0.30636 | 0.37389 | 0.026145 | 0.033424 | 0.0029931 | 0.0048512 | 7.2917e-07 | - | 0.00011812 | - | - | - | 9.6188 | 34.6208 | 10.14 | 36.5332 | 10.6757 | 38.4297 | 11.2542 | 40.515 | 46.0112 | 48.5468 | 12.7809 | 13.4852 | 14.187 | 51.0733 | 14.955 | 53.838 | 0.69379 | 0.7322 | 0.56617 | 0.56631 | 16.3704 | 507.9002 | 91.8791
2024-01-15 06:00 | 2024-01-16 06:00 | 013-1 | MRS Vinkovci stream 1 | Kromatografski uzorak | 2024-02-01 10:33 | 0.3677 | 0.0036452 | 95.1323 | 4.2153 | 0.16715 | 0.28105 | 0.091626 | 0.018114 | 0.0013008 | 0.0026903 | 0 | - | 0.00017214 | - | - | - | 9.7715 | 35.1936 | 10.3009 | 37.1383 | 10.8451 | 39.0386 | 11.4328 | 41.158 | 46.2032 | 48.7498 | 12.8342 | 13.5416 | 14.2364 | 51.2511 | 15.0073 | 54.0264 | 0.71101 | 0.75038 | 0.58022 | 0.58037 | 16.7747 | 495.7729 | 86.0642
2024-01-16 06:00 | 2024-01-17 06:00 | 013-1 | MRS Vinkovci stream 1 | Kromatografski uzorak | 2024-02-01 10:33 | 0.51376 | 0.00106 | 93.4376 | 5.8222 | 0.086566 | 0.22539 | 0.12966 | 0.0078259 | 0.00018431 | 0.0011538 | 0 | - | 0 | - | - | - | 9.8666 | 35.5498 | 10.4013 | 37.5147 | 10.9508 | 39.4183 | 11.5441 | 41.5589 | 46.3528 | 48.9079 | 12.8758 | 13.5855 | 14.2769 | 51.3968 | 15.0501 | 54.1803 | 0.72079 | 0.76071 | 0.5882 | 0.58836 | 17.0044 | 488.9634 | 82.8697
2024-01-17 06:00 | 2024-01-18 06:00 | 013-1 | MRS Vinkovci stream 1 | Kromatografski uzorak | 2024-02-01 10:33 | 0.49258 | 0.0014696 | 93.5204 | 5.7611 | 0.086766 | 0.22449 | 0.12827 | 0.0078993 | 0.00024861 | 0.0013007 | 0 | - | 0 | - | - | - | 9.8641 | 35.5399 | 10.3986 | 37.5042 | 10.9479 | 39.408 | 11.5411 | 41.548 | 46.3554 | 48.9106 | 12.8765 | 13.5863 | 14.2779 | 51.4006 | 15.0512 | 54.1842 | 0.7203 | 0.76021 | 0.5878 | 0.58797 | 16.9927 | 489.3002 | 82.989
2024-01-18 06:00 | 2024-01-19 06:00 | 013-1 | MRS Vinkovci stream 1 | Kromatografski uzorak | 2024-02-01 10:33 | 0.4859 | 0.00093567 | 93.4847 | 5.8006 | 0.088923 | 0.22785 | 0.12928 | 0.008132 | 0.00026057 | 0.0012589 | 0 | - | 0 | - | - | - | 9.8681 | 35.555 | 10.4028 | 37.5202 | 10.9524 | 39.4242 | 11.5459 | 41.5651 | 46.3673 | 48.9231 | 12.8798 | 13.5898 | 14.2814 | 51.4131 | 15.0548 | 54.1974 | 0.72055 | 0.76046 | 0.588 | 0.58817 | 16.9987 | 489.1268 | 82.9043
2024-01-19 06:00 | 2024-01-20 06:00 | 013-1 | MRS Vinkovci stream 1 | Kromatografski uzorak | 2024-02-01 10:33 | 0.53091 | 0.0014624 | 93.6099 | 5.6304 | 0.091927 | 0.22732 | 0.12522 | 0.0085208 | 0.00033229 | 0.0013189 | 1.0167e-06 | - | 0 | - | - | - | 9.8513 | 35.4928 | 10.3851 | 37.4545 | 10.9337 | 39.357 | 11.5262 | 41.4942 | 46.3123 | 48.8651 | 12.8645 | 13.5736 | 14.2651 | 51.3543 | 15.0376 | 54.1354 | 0.71974 | 0.7596 | 0.58734 | 0.5875 | 16.9797 | 489.6729 | 83.2218
2024-01-20 06:00 | 2024-01-21 06:00 | 013-1 | MRS Vinkovci stream 1 | Kromatografski uzorak | 2024-02-01 10:33 | 0.50211 | 0.00091732 | 93.6043 | 5.6611 | 0.095026 | 0.23158 | 0.12606 | 0.008874 | 0.00030555 | 0.0013225 | 0 | - | 0 | - | - | - | 9.8572 | 35.5136 | 10.3913 | 37.4765 | 10.9403 | 39.3806 | 11.5331 | 41.5191 | 46.3369 | 48.8906 | 12.8714 | 13.5807 | 14.2725 | 51.3811 | 15.0453 | 54.1632 | 0.71985 | 0.7597 | 0.58741 | 0.58758 | 16.9815 | 489.6235 | 83.149
2024-01-21 06:00 | 2024-01-22 06:00 | 013-1 | MRS Vinkovci stream 1 | Kromatografski uzorak | 2024-02-01 10:33 | 0.42571 | 0.0013028 | 93.6201 | 5.7218 | 0.093402 | 0.23109 | 0.1274 | 0.0086887 | 0.00031833 | 0.0012825 | 2.2229e-06 | - | 0 | - | - | - | 9.8685 | 35.5558 | 10.4033 | 37.521 | 10.9529 | 39.4258 | 11.5463 | 41.5668 | 46.3921 | 48.9493 | 12.8867 | 13.597 | 14.2893 | 51.4416 | 15.0632 | 54.2275 | 0.71981 | 0.75968 | 0.5874 | 0.58756 | 16.9813 | 489.6279 | 83.0469
2024-01-22 06:00 | 2024-01-23 06:00 | 013-1 | MRS Vinkovci stream 1 | Kromatografski uzorak | 2024-02-01 10:33 | 0.37615 | 0.00069867 | 93.5059 | 5.8811 | 0.094729 | 0.23618 | 0.13096 | 0.0087922 | 0.00033219 | 0.0013693 | 0 | - | 0 | - | - | - | 9.8857 | 35.6191 | 10.4214 | 37.5879 | 10.9719 | 39.4943 | 11.5664 | 41.6392 | 46.4496 | 49.0101 | 12.9027 | 13.6139 | 14.3064 | 51.5032 | 15.0812 | 54.2925 | 0.72059 | 0.7605 | 0.58803 | 0.5882 | 16.9995 | 489.1035 | 82.7313
2024-01-23 06:00 | 2024-01-24 06:00 | 013-1 | MRS Vinkovci stream 1 | Kromatografski uzorak | 2024-02-01 10:33 | 0.37916 | 0.0015754 | 93.718 | 5.6679 | 0.096657 | 0.23338 | 0.12595 | 0.0090524 | 0.00033719 | 0.0013793 | 1.2604e-06 | - | 0 | - | - | - | 9.8693 | 35.5582 | 10.4041 | 37.5235 | 10.9537 | 39.429 | 11.5473 | 41.5702 | 46.4124 | 48.9707 | 12.8923 | 13.603 | 14.2958 | 51.4648 | 15.07 | 54.2519 | 0.71928 | 0.75912 | 0.58696 | 0.58713 | 16.9688 | 489.9894 | 83.1423
2024-01-24 06:00 | 2024-01-25 06:00 | 013-1 | MRS Vinkovci stream 1 | Kromatografski uzorak | 2024-02-01 10:33 | 0.37534 | 0.00090826 | 93.7875 | 5.5944 | 0.10562 | 0.24187 | 0.12402 | 0.010126 | 0.00052349 | 0.0015724 | 8.6875e-07 | - | 0 | - | - | - | 9.8657 | 35.5445 | 10.4002 | 37.5091 | 10.9497 | 39.4144 | 11.543 | 41.5548 | 46.4064 | 48.9644 | 12.8907 | 13.6012 | 14.2941 | 51.4589 | 15.0682 | 54.2457 | 0.71891 | 0.75873 | 0.58666 | 0.58683 | 16.9602 | 490.2377 | 83.2337
2024-01-25 06:00 | 2024-01-26 06:00 | 013-1 | MRS Vinkovci stream 1 | Kromatografski uzorak | 2024-02-01 10:33 | 0.34389 | 0.00069183 | 93.8449 | 5.5626 | 0.11176 | 0.24793 | 0.12312 | 0.010806 | 0.00061032 | 0.0016347 | 0 | - | 0 | - | - | - | 9.8673 | 35.55 | 10.4019 | 37.5149 | 10.9515 | 39.4208 | 11.5449 | 41.5615 | 46.4226 | 48.9815 | 12.8952 | 13.606 | 14.2992 | 51.4772 | 15.0736 | 54.2649 | 0.71863 | 0.75844 | 0.58644 | 0.5866 | 16.9536 | 490.4279 | 83.2648
2024-01-26 06:00 | 2024-01-27 06:00 | 013-1 | MRS Vinkovci stream 1 | Kromatografski uzorak | 2024-02-01 10:33 | 0.30724 | 0.0035492 | 94.072 | 5.3555 | 0.12669 | 0.2618 | 0.11892 | 0.013272 | 0.00080422 | 0.0019785 | 4.7917e-07 | - | 0.00013151 | - | - | - | 9.8576 | 35.5135 | 10.3917 | 37.4763 | 10.9407 | 39.3821 | 11.5335 | 41.5207 | 46.4146 | 48.9729 | 12.8929 | 13.6036 | 14.2974 | 51.4707 | 15.0717 | 54.2579 | 0.71741 | 0.75714 | 0.58544 | 0.5856 | 16.9248 | 491.2623 | 83.5892
2024-01-27 06:00 | 2024-01-28 06:00 | 013-1 | MRS Vinkovci stream 1 | Kromatografski uzorak | 2024-02-01 10:33 | 0.22932 | 0.00081767 | 94.489 | 5.018 | 0.14366 | 0.2628 | 0.098797 | 0.015918 | 0.0013388 | 0.0028326 | 3.0625e-07 | - | 0.00025215 | - | - | - | 9.8403 | 35.4481 | 10.3735 | 37.4072 | 10.9215 | 39.3127 | 11.5133 | 41.4478 | 46.4101 | 48.9683 | 12.8917 | 13.6023 | 14.2973 | 51.4704 | 15.0716 | 54.2577 | 0.71489 | 0.75448 | 0.58339 | 0.58355 | 16.8657 | 492.9883 | 84.2595
2024-01-28 06:00 | 2024-01-29 06:00 | 013-1 | MRS Vinkovci stream 1 | Kromatografski uzorak | 2024-02-01 10:33 | 0.20864 | 0.001068 | 95.5386 | 3.9851 | 0.18836 | 0.26653 | 0.039587 | 0.025622 | 0.0031708 | 0.0060758 | 0 | - | 0.0037121 | - | - | - | 9.7667 | 35.1739 | 10.2959 | 37.1175 | 10.8398 | 39.0197 | 11.4272 | 41.1379 | 46.2586 | 48.8082 | 12.8496 | 13.5578 | 14.2546 | 51.3164 | 15.0264 | 54.095 | 0.7085 | 0.74773 | 0.57817 | 0.57832 | 16.7157 | 497.4077 | 86.3394
2024-01-29 06:00 | 2024-01-30 06:00 | 013-1 | MRS Vinkovci stream 1 | Kromatografski uzorak | 2024-02-01 10:33 | 0.20619 | 0.00050932 | 95.6433 | 3.8797 | 0.19723 | 0.27032 | 0.031145 | 0.027488 | 0.0035004 | 0.006661 | 5.1771e-06 | - | 0.0042859 | - | - | - | 9.7598 | 35.1481 | 10.2886 | 37.0903 | 10.8322 | 38.9921 | 11.4191 | 41.1088 | 46.2449 | 48.7938 | 12.8458 | 13.5538 | 14.2507 | 51.3025 | 15.0223 | 54.0803 | 0.70788 | 0.74708 | 0.57766 | 0.57782 | 16.7012 | 497.8402 | 86.5395
2024-01-30 06:00 | 2024-01-31 06:00 | 013-1 | MRS Vinkovci stream 1 | Kromatografski uzorak | 2024-02-01 10:33 | 0.21535 | 0.0019061 | 95.8051 | 3.7166 | 0.19183 | 0.26111 | 0.028254 | 0.026847 | 0.0034115 | 0.0065171 | 0 | - | 0.0042535 | - | - | - | 9.7455 | 35.095 | 10.2736 | 37.034 | 10.8163 | 38.9351 | 11.4024 | 41.0486 | 46.2093 | 48.7561 | 12.8359 | 13.5434 | 14.2404 | 51.2654 | 15.0114 | 54.041 | 0.70683 | 0.74597 | 0.57681 | 0.57696 | 16.6762 | 498.5854 | 86.9569
2024-01-31 06:00 | 2024-02-01 06:00 | 013-1 | MRS Vinkovci stream 1 | Kromatografski uzorak | 2024-02-01 10:33 | 0.19055 | 0.00043802 | 95.6708 | 3.8666 | 0.19963 | 0.27165 | 0.029397 | 0.0279 | 0.0035746 | 0.0067511 | 0 | - | 0.0043978 | - | - | - | 9.7605 | 35.1505 | 10.2894 | 37.0928 | 10.833 | 38.9949 | 11.4199 | 41.1118 | 46.2529 | 48.8021 | 12.848 | 13.5561 | 14.2532 | 51.3115 | 15.0249 | 54.0898 | 0.70773 | 0.74693 | 0.57754 | 0.5777 | 16.6977 | 497.9429 | 86.5616

## Veljača 2024
Vrijeme od | Vrijeme do | Oznaka mjesta uzorkovanja | Mjesto uzorkovanja | Vrsta mjesta uzorkovanja | Zadnja izmjena | N2 (mol %) | CO2 (mol %) | C1 (mol %) | C2 (mol %) | C3 (mol %) | C3+ (mol %) | n-C4 (mol %) | i-C4 (mol %) | n-C5 (mol %) | i-C5 (mol %) | neo-C5 (mol %) | C6 (mol %) | C6+ (mol %) | C7 (mol %) | C8 (mol %) | C9+ (mol %) | NCV (kWh/m3) @15/15 | NCV (MJ/m3) @15/15 | NCV (kWh/m3) @25/0 | NCV (MJ/m3) @25/0 | GCV (kWh/m3) @15/15 | GCV (MJ/m3) @15/15 | GCV (kWh/m3) @25/0 | GCV (MJ/m3) @25/0 | Wd(kWh/m3) @15/15 | Wd(Mj/m3) @15/15 | Wd(kWh/m3) @25/0 | Wd(Mj/m3) @25/0 | Wg(kWh/m3) @15/15 | Wg(Mj/m3) @15/15 | Wg(kWh/m3) @25/0 | Wg(Mj/m3) @25/0 | ρ (kg/m3) @15 | ρ (kg/m3) @0 | d@15 | d@0 | M kg/kmol | R J/kgK | MN (metanski broj)
2024-02-01 06:00 | 2024-02-02 06:00 | 024-1 | MRČ Donji Miholjac - MRČ Budrovac (stream 1) | Kromatografski uzorak | 2024-03-01 08:38 | 2.7476 | 0.27186 | 93.0776 | 3.1437 | 0.49823 | 0.75913 | 0.083272 | 0.12542 | 0.0088318 | 0.022543 | 0 | 0.010131 | - | 0.0069645 | 0.0037398 | 5.9436e-06 | 9.5276 | 34.3176 | 10.0439 | 36.2136 | 10.5745 | 38.0644 | 11.1475 | 40.131 | 44.5587 | 47.0125 | 12.3774 | 13.059 | 13.7288 | 49.4237 | 14.4717 | 52.0981 | 0.72691 | 0.76716 | 0.5932 | 0.59336 | 17.1507 | 484.8095 | 85.3594
2024-02-02 06:00 | 2024-02-03 06:00 | 024-1 | MRČ Donji Miholjac - MRČ Budrovac (stream 1) | Kromatografski uzorak | 2024-03-01 08:38 | 2.6066 | 0.25492 | 93.217 | 3.1901 | 0.48185 | 0.73139 | 0.079507 | 0.12003 | 0.0085429 | 0.021671 | 0 | 0.0097872 | - | 0.0065308 | 0.003468 | 0 | 9.5409 | 34.3651 | 10.0579 | 36.2637 | 10.5892 | 38.1174 | 11.163 | 40.1868 | 44.6534 | 47.112 | 12.4037 | 13.0867 | 13.7581 | 49.5291 | 14.5024 | 52.2087 | 0.72585 | 0.76604 | 0.59233 | 0.59249 | 17.1257 | 485.5247 | 85.403
2024-02-03 06:00 | 2024-02-04 06:00 | 024-1 | MRČ Donji Miholjac - MRČ Budrovac (stream 1) | Kromatografski uzorak | 2024-03-01 08:38 | 2.7482 | 0.26902 | 93.0242 | 3.1685 | 0.52244 | 0.79009 | 0.086169 | 0.12841 | 0.008999 | 0.022869 | 0 | 0.010244 | - | 0.0069968 | 0.0039605 | 0 | 9.5346 | 34.3435 | 10.0512 | 36.241 | 10.5823 | 38.0923 | 11.1557 | 40.1603 | 44.5753 | 47.0307 | 12.382 | 13.0641 | 13.7336 | 49.4409 | 14.4769 | 52.1169 | 0.72745 | 0.76773 | 0.59363 | 0.5938 | 17.1634 | 484.4478 | 85.1603
2024-02-04 06:00 | 2024-02-05 06:00 | 024-1 | MRČ Donji Miholjac - MRČ Budrovac (stream 1) | Kromatografski uzorak | 2024-03-01 08:38 | 2.7805 | 0.2298 | 92.9447 | 3.3123 | 0.49452 | 0.73268 | 0.074385 | 0.11258 | 0.0087542 | 0.022634 | 0 | 0.010019 | - | 0.0064909 | 0.0032952 | 6.289e-06 | 9.535 | 34.3448 | 10.0516 | 36.2423 | 10.5827 | 38.0937 | 11.1561 | 40.1619 | 44.5864 | 47.0433 | 12.3851 | 13.0676 | 13.737 | 49.4532 | 14.4808 | 52.131 | 0.72711 | 0.76738 | 0.59336 | 0.59352 | 17.1555 | 484.6567 | 85.0948
2024-02-05 06:00 | 2024-02-06 06:00 | 024-1 | MRČ Donji Miholjac - MRČ Budrovac (stream 1) | Kromatografski uzorak | 2024-03-01 08:38 | 0.34612 | 0.017296 | 95.4234 | 3.9034 | 0.23138 | 0.30974 | 0.026974 | 0.035076 | 0.0037103 | 0.0077902 | 0 | 0.0035398 | - | 0.0009988 | 0.00027269 | 0 | 9.7527 | 35.1239 | 10.2811 | 37.0643 | 10.8243 | 38.9636 | 11.4108 | 41.0788 | 46.164 | 48.7059 | 12.8233 | 13.5294 | 14.2252 | 51.2106 | 14.9948 | 53.9813 | 0.70944 | 0.74872 | 0.57894 | 0.57909 | 16.7379 | 496.7723 | 86.2175
2024-02-06 06:00 | 2024-02-07 06:00 | 024-1 | MRČ Donji Miholjac - MRČ Budrovac (stream 1) | Kromatografski uzorak | 2024-03-01 08:38 | 0.66068 | 0.044555 | 95.1443 | 3.7853 | 0.2672 | 0.36513 | 0.032501 | 0.044733 | 0.0043824 | 0.0097141 | 0 | 0.004356 | - | 0.001649 | 0.00060255 | 0 | 9.7216 | 35.0121 | 10.2483 | 36.9464 | 10.7898 | 38.8394 | 11.3744 | 40.9478 | 45.9539 | 48.4815 | 12.765 | 13.4671 | 14.1603 | 50.9772 | 14.9256 | 53.7323 | 0.71147 | 0.75087 | 0.5806 | 0.58075 | 16.7859 | 495.3856 | 86.1245
2024-02-07 06:00 | 2024-02-08 06:00 | 024-1 | MRČ Donji Miholjac - MRČ Budrovac (stream 1) | Kromatografski uzorak | 2024-03-01 08:38 | 3.0968 | 0.27857 | 92.7535 | 3.129 | 0.48465 | 0.74214 | 0.077961 | 0.12281 | 0.0093946 | 0.024412 | 0 | 0.011053 | - | 0.0076493 | 0.0041967 | 6.7417e-06 | 9.4908 | 34.1845 | 10.005 | 36.0731 | 10.5336 | 37.9171 | 11.1043 | 39.9756 | 44.337 | 46.7794 | 12.3158 | 12.9943 | 13.6606 | 49.1781 | 14.4 | 51.8401 | 0.72849 | 0.76883 | 0.59449 | 0.59465 | 17.1882 | 483.7395 | 85.4035
2024-02-08 06:00 | 2024-02-09 06:00 | 024-1 | MRČ Donji Miholjac - MRČ Budrovac (stream 1) | Kromatografski uzorak | 2024-03-01 08:38 | 2.7853 | 0.22202 | 92.8941 | 3.389 | 0.48323 | 0.70959 | 0.068887 | 0.10457 | 0.0092381 | 0.022814 | 0 | 0.010344 | - | 0.0068851 | 0.0036085 | 9.7669e-06 | 9.5369 | 34.352 | 10.0537 | 36.2499 | 10.5848 | 38.1015 | 11.1583 | 40.17 | 44.5937 | 47.051 | 12.3872 | 13.0697 | 13.7392 | 49.461 | 14.4831 | 52.1392 | 0.72718 | 0.76745 | 0.59341 | 0.59358 | 17.157 | 484.6159 | 85.0272
2024-02-09 06:00 | 2024-02-10 06:00 | 024-1 | MRČ Donji Miholjac - MRČ Budrovac (stream 1) | Kromatografski uzorak | 2024-03-01 08:38 | 3.1542 | 0.22318 | 92.6811 | 3.3206 | 0.40901 | 0.62097 | 0.057695 | 0.098318 | 0.0091343 | 0.024077 | 0 | 0.011212 | - | 0.0076133 | 0.0039003 | 6.4155e-06 | 9.4838 | 34.1586 | 9.9976 | 36.0457 | 10.5258 | 37.8892 | 11.0962 | 39.9462 | 44.3316 | 46.7744 | 12.3143 | 12.9929 | 13.6592 | 49.1732 | 14.3988 | 51.8358 | 0.72754 | 0.76783 | 0.59371 | 0.59387 | 17.1659 | 484.3622 | 85.5032
2024-02-10 06:00 | 2024-02-11 06:00 | 024-1 | MRČ Donji Miholjac - MRČ Budrovac (stream 1) | Kromatografski uzorak | 2024-03-01 08:38 | 3.2103 | 0.23528 | 92.7808 | 3.117 | 0.4379 | 0.65669 | 0.060015 | 0.099868 | 0.0093995 | 0.026123 | 0 | 0.011103 | - | 0.0079048 | 0.0043757 | 6.7849e-06 | 9.4686 | 34.1029 | 9.9817 | 35.987 | 10.509 | 37.8287 | 11.0784 | 39.8823 | 44.2682 | 46.7076 | 12.2967 | 12.9743 | 13.6402 | 49.1045 | 14.3787 | 51.7633 | 0.72725 | 0.76752 | 0.59347 | 0.59363 | 17.1591 | 484.555 | 85.7913
2024-02-11 06:00 | 2024-02-12 06:00 | 024-1 | MRČ Donji Miholjac - MRČ Budrovac (stream 1) | Kromatografski uzorak | 2024-03-01 08:38 | 3.4563 | 0.21447 | 92.7468 | 3.0006 | 0.37627 | 0.58183 | 0.051594 | 0.092192 | 0.0092141 | 0.027984 | 0.00031181 | 0.011342 | - | 0.0082 | 0.0046957 | 3.1266e-05 | 9.4277 | 33.9533 | 9.9385 | 35.8289 | 10.4636 | 37.6653 | 11.0305 | 39.7099 | 44.0935 | 46.5231 | 12.2482 | 12.9231 | 13.5873 | 48.9142 | 14.3229 | 51.5625 | 0.7266 | 0.76684 | 0.59295 | 0.5931 | 17.1442 | 484.9754 | 86.3398
2024-02-12 06:00 | 2024-02-13 06:00 | 024-1 | MRČ Donji Miholjac - MRČ Budrovac (stream 1) | Kromatografski uzorak | 2024-03-01 08:38 | 2.3714 | 0.13402 | 93.9902 | 3.0661 | 0.29146 | 0.43837 | 0.035869 | 0.064235 | 0.0069464 | 0.02328 | 0.00012286 | 0.00792 | - | 0.0056978 | 0.0027275 | 0.00011021 | 9.5163 | 34.2694 | 10.032 | 36.1624 | 10.5619 | 38.0195 | 11.1342 | 40.0833 | 44.7689 | 47.2263 | 12.4358 | 13.1184 | 13.7967 | 49.6681 | 14.5407 | 52.3467 | 0.71831 | 0.75809 | 0.58618 | 0.58634 | 16.9485 | 490.6941 | 87.062
2024-02-13 06:00 | 2024-02-14 06:00 | 024-1 | MRČ Donji Miholjac - MRČ Budrovac (stream 1) | Kromatografski uzorak | 2024-03-01 08:38 | 1.5018 | 0.077767 | 94.9455 | 3.1426 | 0.22709 | 0.33223 | 0.025227 | 0.04383 | 0.005404 | 0.019499 | 0.00010095 | 0.0055328 | - | 0.0037656 | 0.0017823 | 0 | 9.5901 | 34.5332 | 10.1098 | 36.4408 | 10.6439 | 38.3146 | 11.2206 | 40.3943 | 45.3091 | 47.7981 | 12.5859 | 13.2772 | 13.964 | 50.2704 | 14.7177 | 52.9837 | 0.71207 | 0.7515 | 0.58109 | 0.58124 | 16.8009 | 494.9767 | 87.5515
2024-02-14 06:00 | 2024-02-15 06:00 | 024-1 | MRČ Donji Miholjac - MRČ Budrovac (stream 1) | Kromatografski uzorak | 2024-03-01 08:38 | 3.2679 | 0.20395 | 93.0022 | 2.9688 | 0.35963 | 0.55718 | 0.050357 | 0.08868 | 0.0086603 | 0.027299 | 0.00018969 | 0.010629 | - | 0.0075828 | 0.0041494 | 0 | 9.4397 | 33.9957 | 9.9512 | 35.8736 | 10.4769 | 37.7134 | 11.0446 | 39.7606 | 44.2002 | 46.6342 | 12.2778 | 12.954 | 13.6205 | 49.0338 | 14.3575 | 51.6871 | 0.72495 | 0.76509 | 0.5916 | 0.59175 | 17.1052 | 486.0964 | 86.5618
2024-02-15 06:00 | 2024-02-16 06:00 | 024-1 | MRČ Donji Miholjac - MRČ Budrovac (stream 1) | Kromatografski uzorak | 2024-03-01 08:38 | 2.8218 | 0.23739 | 93.1373 | 3.1277 | 0.4536 | 0.67582 | 0.065972 | 0.1013 | 0.0091453 | 0.024487 | 0 | 0.010244 | - | 0.0070629 | 0.0039157 | 8.6562e-05 | 9.5084 | 34.2466 | 10.0236 | 36.1386 | 10.5532 | 37.9878 | 11.125 | 40.0501 | 44.5059 | 46.9583 | 12.3627 | 13.044 | 13.7133 | 49.3678 | 14.4558 | 52.0409 | 0.72557 | 0.76576 | 0.59211 | 0.59227 | 17.1195 | 485.6756 | 85.7514
2024-02-16 06:00 | 2024-02-17 06:00 | 024-1 | MRČ Donji Miholjac - MRČ Budrovac (stream 1) | Kromatografski uzorak | 2024-03-01 08:38 | 2.6071 | 0.19889 | 93.5191 | 3.0996 | 0.38199 | 0.57533 | 0.053891 | 0.087545 | 0.0082139 | 0.024019 | 1.2039e-05 | 0.0093657 | - | 0.0066926 | 0.0036039 | 0 | 9.5137 | 34.2632 | 10.0292 | 36.1561 | 10.5591 | 38.009 | 11.1312 | 40.0723 | 44.6282 | 47.0824 | 12.3967 | 13.0784 | 13.752 | 49.5071 | 14.495 | 52.1821 | 0.72245 | 0.76246 | 0.58956 | 0.58972 | 17.046 | 487.8389 | 86.3027
2024-02-17 06:00 | 2024-02-18 06:00 | 024-1 | MRČ Donji Miholjac - MRČ Budrovac (stream 1) | Kromatografski uzorak | 2024-03-01 08:38 | 3.278 | 0.19385 | 93.0378 | 2.9861 | 0.32101 | 0.50421 | 0.042818 | 0.080102 | 0.0088102 | 0.02805 | 0.00047911 | 0.010918 | - | 0.0077566 | 0.0042569 | 1.6656e-05 | 9.4326 | 33.9693 | 9.9437 | 35.8457 | 10.469 | 37.6851 | 11.0363 | 39.7307 | 44.185 | 46.6194 | 12.2736 | 12.9498 | 13.6162 | 49.0183 | 14.3533 | 51.672 | 0.72428 | 0.76439 | 0.59105 | 0.59121 | 17.0896 | 486.5265 | 86.7568
2024-02-18 06:00 | 2024-02-19 06:00 | 024-1 | MRČ Donji Miholjac - MRČ Budrovac (stream 1) | Kromatografski uzorak | 2024-03-01 08:38 | 3.5438 | 0.17888 | 92.8916 | 2.9171 | 0.29027 | 0.46861 | 0.037644 | 0.075794 | 0.0090685 | 0.030141 | 0.00072302 | 0.011519 | - | 0.0085194 | 0.0048722 | 5.7949e-05 | 9.3991 | 33.8475 | 9.9084 | 35.7172 | 10.4318 | 37.5513 | 10.9971 | 39.5895 | 44.0162 | 46.441 | 12.2267 | 12.9003 | 13.5646 | 48.8326 | 14.2989 | 51.476 | 0.72463 | 0.76476 | 0.59134 | 0.59149 | 17.0981 | 486.2876 | 87.0216
2024-02-19 06:00 | 2024-02-20 06:00 | 024-1 | MRČ Donji Miholjac - MRČ Budrovac (stream 1) | Kromatografski uzorak | 2024-03-01 08:38 | 2.0626 | 0.11738 | 94.3607 | 3.0831 | 0.24588 | 0.37636 | 0.029827 | 0.054474 | 0.0067438 | 0.022796 | 0.00032788 | 0.0076035 | - | 0.0057555 | 0.0029202 | 2.1774e-05 | 9.5384 | 34.3477 | 10.0552 | 36.245 | 10.5864 | 38.1078 | 11.1601 | 40.1763 | 44.9502 | 47.4168 | 12.4862 | 13.1713 | 13.8531 | 49.871 | 14.5999 | 52.5597 | 0.71581 | 0.75545 | 0.58414 | 0.5843 | 16.8895 | 492.4136 | 87.3588
2024-02-20 06:00 | 2024-02-21 06:00 | 024-1 | MRČ Donji Miholjac - MRČ Budrovac (stream 1) | Kromatografski uzorak | 2024-03-01 08:38 | 2.6067 | 0.17595 | 93.6267 | 3.0775 | 0.33508 | 0.51311 | 0.045632 | 0.079217 | 0.008038 | 0.024888 | 0 | 0.0093665 | - | 0.0069152 | 0.0038577 | 0.00011772 | 9.5046 | 34.2292 | 10.0196 | 36.12 | 10.549 | 37.9728 | 11.1206 | 40.034 | 44.6258 | 47.0754 | 12.3961 | 13.0765 | 13.7518 | 49.5065 | 14.4935 | 52.1765 | 0.72123 | 0.76117 | 0.58856 | 0.58872 | 17.0173 | 488.7131 | 86.6251
2024-02-21 06:00 | 2024-02-22 06:00 | 024-1 | MRČ Donji Miholjac - MRČ Budrovac (stream 1) | Kromatografski uzorak | 2024-03-01 08:38 | 3.4025 | 0.24444 | 92.6082 | 3.0844 | 0.4336 | 0.66056 | 0.060016 | 0.10101 | 0.010391 | 0.028426 | 5.4951e-05 | 0.012249 | - | 0.0091418 | 0.0054064 | 0.0002687 | 9.4493 | 34.0337 | 9.9614 | 35.9138 | 10.4876 | 37.7518 | 11.0559 | 39.8012 | 44.1475 | 46.5784 | 12.2632 | 12.9385 | 13.6029 | 48.9706 | 14.3389 | 51.6202 | 0.72831 | 0.76865 | 0.59434 | 0.5945 | 17.1844 | 483.8657 | 85.7864
2024-02-22 06:00 | 2024-02-23 06:00 | 024-1 | MRČ Donji Miholjac - MRČ Budrovac (stream 1) | Kromatografski uzorak | 2024-03-01 08:38 | 3.4585 | 0.22584 | 92.8118 | 2.9126 | 0.38023 | 0.5913 | 0.052981 | 0.0958 | 0.0091538 | 0.027067 | 7.5124e-05 | 0.011706 | - | 0.0087501 | 0.004937 | 0.00059445 | 9.4222 | 33.9329 | 9.9327 | 35.8075 | 10.4575 | 37.6433 | 11.0241 | 39.6868 | 44.0733 | 46.5018 | 12.2426 | 12.9172 | 13.5812 | 48.8925 | 14.3166 | 51.5397 | 0.7264 | 0.76662 | 0.59278 | 0.59294 | 17.1394 | 485.1099 | 86.5076
2024-02-23 06:00 | 2024-02-24 06:00 | 024-1 | MRČ Donji Miholjac - MRČ Budrovac (stream 1) | Kromatografski uzorak | 2024-03-01 08:38 | 3.3921 | 0.23136 | 93.0127 | 2.7774 | 0.3799 | 0.58642 | 0.052433 | 0.094617 | 0.0089811 | 0.024448 | 4.6542e-05 | 0.011724 | - | 0.0087471 | 0.0051812 | 0.00034119 | 9.417 | 33.9131 | 9.9273 | 35.7864 | 10.4518 | 37.6229 | 11.0181 | 39.6651 | 44.085 | 46.5124 | 12.2458 | 12.9201 | 13.5854 | 48.9075 | 14.3204 | 51.5536 | 0.72521 | 0.76537 | 0.59181 | 0.59197 | 17.1116 | 485.923 | 86.8848
2024-02-24 06:00 | 2024-02-25 06:00 | 024-1 | MRČ Donji Miholjac - MRČ Budrovac (stream 1) | Kromatografski uzorak | 2024-03-01 08:38 | 3.4429 | 0.22375 | 93.0203 | 2.7248 | 0.37808 | 0.58822 | 0.054279 | 0.098157 | 0.0084358 | 0.024292 | 0.00012061 | 0.011304 | - | 0.0083619 | 0.0046149 | 0.00057946 | 9.4094 | 33.8852 | 9.9193 | 35.757 | 10.4433 | 37.5925 | 11.0092 | 39.633 | 44.051 | 46.4782 | 12.2364 | 12.9106 | 13.5751 | 48.8704 | 14.3101 | 51.5164 | 0.72509 | 0.76524 | 0.59171 | 0.59187 | 17.1087 | 485.9826 | 86.9944
2024-02-25 06:00 | 2024-02-26 06:00 | 024-1 | MRČ Donji Miholjac - MRČ Budrovac (stream 1) | Kromatografski uzorak | 2024-03-01 08:38 | 3.4291 | 0.21593 | 93.1222 | 2.7014 | 0.33897 | 0.53136 | 0.047414 | 0.08851 | 0.0082388 | 0.023821 | 0.00038395 | 0.011221 | - | 0.0081347 | 0.0045279 | 0.00014136 | 9.4002 | 33.8506 | 9.9095 | 35.7205 | 10.4331 | 37.5557 | 10.9984 | 39.5942 | 44.0398 | 46.4664 | 12.2333 | 12.9073 | 13.5722 | 48.8601 | 14.3071 | 51.5054 | 0.72398 | 0.76406 | 0.5908 | 0.59096 | 17.0826 | 486.7252 | 87.3306
2024-02-26 06:00 | 2024-02-27 06:00 | 024-1 | MRČ Donji Miholjac - MRČ Budrovac (stream 1) | Kromatografski uzorak | 2024-03-01 08:38 | 3.2803 | 0.22038 | 93.1974 | 2.7489 | 0.3553 | 0.55306 | 0.050898 | 0.091715 | 0.0082655 | 0.023371 | 4.5311e-05 | 0.010944 | - | 0.0079803 | 0.004527 | 1.6533e-05 | 9.4206 | 33.9248 | 9.931 | 35.7988 | 10.4557 | 37.6371 | 11.0222 | 39.68 | 44.1424 | 46.5726 | 12.2618 | 12.9368 | 13.6035 | 48.9727 | 14.3394 | 51.622 | 0.72384 | 0.76392 | 0.59069 | 0.59085 | 17.0792 | 486.8481 | 87.1367
2024-02-27 06:00 | 2024-02-28 06:00 | 024-1 | MRČ Donji Miholjac - MRČ Budrovac (stream 1) | Kromatografski uzorak | 2024-03-01 08:38 | 2.5887 | 0.19636 | 93.8415 | 2.8462 | 0.34536 | 0.52729 | 0.050084 | 0.084711 | 0.0074936 | 0.01993 | 0 | 0.0092466 | - | 0.0066118 | 0.0038572 | 0 | 9.4896 | 34.1732 | 10.0038 | 36.061 | 10.5323 | 37.9128 | 11.103 | 39.9708 | 44.5868 | 47.0338 | 12.3852 | 13.0649 | 13.7406 | 49.4661 | 14.4815 | 52.1333 | 0.72015 | 0.76003 | 0.58768 | 0.58784 | 16.9919 | 489.4713 | 87.1552
2024-02-28 06:00 | 2024-02-29 06:00 | 024-1 | MRČ Donji Miholjac - MRČ Budrovac (stream 1) | Kromatografski uzorak | 2024-03-01 08:38 | 2.9043 | 0.20946 | 93.5454 | 2.7848 | 0.36508 | 0.55604 | 0.051004 | 0.087685 | 0.0081643 | 0.021715 | 0 | 0.010172 | - | 0.0074657 | 0.0043789 | 0.00037908 | 9.4595 | 34.0652 | 9.9721 | 35.9469 | 10.4989 | 37.7926 | 11.0678 | 39.8441 | 44.3865 | 46.825 | 12.3296 | 13.0069 | 13.6787 | 49.2434 | 14.4171 | 51.9015 | 0.722 | 0.76197 | 0.58919 | 0.58934 | 17.0355 | 488.1839 | 87.1084
2024-02-29 06:00 | 2024-03-01 06:00 | 024-1 | MRČ Donji Miholjac - MRČ Budrovac (stream 1) | Kromatografski uzorak | 2024-03-01 08:38 | 3.3391 | 0.27096 | 92.7125 | 2.9574 | 0.47251 | 0.72014 | 0.071255 | 0.11394 | 0.010108 | 0.025791 | 0 | 0.012129 | - | 0.008836 | 0.0051388 | 0.00042697 | 9.4534 | 34.0481 | 9.9656 | 35.9291 | 10.4921 | 37.7678 | 11.0606 | 39.8181 | 44.1652 | 46.5968 | 12.2681 | 12.9436 | 13.6084 | 48.9902 | 14.3446 | 51.6405 | 0.72836 | 0.76869 | 0.59438 | 0.59454 | 17.1854 | 483.8461 | 85.8392
2024-02-01 06:00 | 2024-02-02 06:00 | 024-2 | MRČ Donji Miholjac - MRS Beničanci (stream 2) | Kromatografski uzorak | 2024-03-01 08:38 | 2.5625 | 0.25178 | 93.2673 | 3.1998 | 0.47397 | 0.71859 | 0.078387 | 0.11766 | 0.0083839 | 0.021281 | 0 | 0.0095708 | - | 0.0061146 | 0.0032207 | 0 | 9.5437 | 34.3749 | 10.0608 | 36.274 | 10.5923 | 38.1285 | 11.1663 | 40.1985 | 44.6782 | 47.1385 | 12.4106 | 13.094 | 13.7658 | 49.5569 | 14.5107 | 52.2385 | 0.72544 | 0.76562 | 0.592 | 0.59216 | 17.1161 | 485.7903 | 85.4496
2024-02-02 06:00 | 2024-02-03 06:00 | 024-2 | MRČ Donji Miholjac - MRS Beničanci (stream 2) | Kromatografski uzorak | 2024-03-01 08:38 | 2.5133 | 0.24834 | 93.3051 | 3.2128 | 0.47595 | 0.72057 | 0.078371 | 0.11759 | 0.0083636 | 0.021097 | 0 | 0.0095349 | - | 0.0062673 | 0.0033822 | 0 | 9.5499 | 34.3976 | 10.0674 | 36.298 | 10.5993 | 38.1535 | 11.1736 | 40.2249 | 44.7139 | 47.1756 | 12.4205 | 13.1043 | 13.7768 | 49.5964 | 14.5221 | 52.2794 | 0.72526 | 0.76542 | 0.59185 | 0.59201 | 17.1118 | 485.9225 | 85.4195
2024-02-03 06:00 | 2024-02-04 06:00 | 024-2 | MRČ Donji Miholjac - MRS Beničanci (stream 2) | Kromatografski uzorak | 2024-03-01 08:38 | 2.6723 | 0.26105 | 93.1125 | 3.1864 | 0.50817 | 0.7678 | 0.08367 | 0.12474 | 0.0088107 | 0.022302 | 0 | 0.0099869 | - | 0.0065894 | 0.0035303 | 0 | 9.5398 | 34.3619 | 10.0567 | 36.2604 | 10.588 | 38.1131 | 11.1617 | 40.1823 | 44.6203 | 47.0789 | 12.3945 | 13.0775 | 13.7476 | 49.4913 | 14.4919 | 52.1709 | 0.72673 | 0.76698 | 0.59305 | 0.59322 | 17.1466 | 484.9124 | 85.2333
2024-02-04 06:00 | 2024-02-05 06:00 | 024-2 | MRČ Donji Miholjac - MRS Beničanci (stream 2) | Kromatografski uzorak | 2024-03-01 08:38 | 2.7801 | 0.22999 | 92.9475 | 3.312 | 0.49297 | 0.73033 | 0.074211 | 0.11224 | 0.0087304 | 0.022571 | 0 | 0.0099969 | - | 0.0064169 | 0.0031918 | 0 | 9.5345 | 34.3432 | 10.0511 | 36.2406 | 10.5822 | 38.0919 | 11.1555 | 40.16 | 44.5854 | 47.0423 | 12.3848 | 13.0673 | 13.7367 | 49.4522 | 14.4805 | 52.1299 | 0.72707 | 0.76734 | 0.59333 | 0.59349 | 17.1546 | 484.6824 | 85.1066
2024-02-05 06:00 | 2024-02-06 06:00 | 024-2 | MRČ Donji Miholjac - MRS Beničanci (stream 2) | Kromatografski uzorak | 2024-03-01 08:38 | 0.33613 | 0.016862 | 95.4379 | 3.9034 | 0.22838 | 0.30563 | 0.026573 | 0.034629 | 0.0036671 | 0.0076904 | 0 | 0.0034894 | - | 0.00096599 | 0.0002322 | 0 | 9.753 | 35.1248 | 10.2814 | 37.0653 | 10.8246 | 38.9648 | 11.4111 | 41.08 | 46.1689 | 48.7111 | 12.8247 | 13.5309 | 14.2267 | 51.2163 | 14.9965 | 53.9873 | 0.70932 | 0.7486 | 0.57884 | 0.579 | 16.7352 | 496.8513 | 86.242
2024-02-06 06:00 | 2024-02-07 06:00 | 024-2 | MRČ Donji Miholjac - MRS Beničanci (stream 2) | Kromatografski uzorak | 2024-03-01 08:38 | 0.61939 | 0.04114 | 95.1836 | 3.7993 | 0.26168 | 0.35663 | 0.031602 | 0.043316 | 0.004285 | 0.009438 | 0 | 0.0042383 | - | 0.0015236 | 0.00054767 | 0 | 9.7253 | 35.0255 | 10.2523 | 36.9605 | 10.7939 | 38.8543 | 11.3788 | 40.9635 | 45.9806 | 48.51 | 12.7724 | 13.475 | 14.1686 | 51.0069 | 14.9344 | 53.764 | 0.71118 | 0.75056 | 0.58036 | 0.58051 | 16.779 | 495.5855 | 86.1463
2024-02-07 06:00 | 2024-02-08 06:00 | 024-2 | MRČ Donji Miholjac - MRS Beničanci (stream 2) | Kromatografski uzorak | 2024-03-01 08:38 | 3.0621 | 0.27666 | 92.7918 | 3.1342 | 0.47982 | 0.73519 | 0.07732 | 0.12167 | 0.0093383 | 0.024208 | 0 | 0.011081 | - | 0.0076061 | 0.0041478 | 0 | 9.4934 | 34.1941 | 10.0078 | 36.0832 | 10.5365 | 37.9278 | 11.1075 | 39.9869 | 44.3576 | 46.8009 | 12.3216 | 13.0003 | 13.667 | 49.2012 | 14.4067 | 51.8641 | 0.72822 | 0.76855 | 0.59427 | 0.59443 | 17.182 | 483.9183 | 85.4268
2024-02-08 06:00 | 2024-02-09 06:00 | 024-2 | MRČ Donji Miholjac - MRS Beničanci (stream 2) | Kromatografski uzorak | 2024-03-01 08:38 | 2.7759 | 0.22189 | 92.9121 | 3.3867 | 0.47862 | 0.70346 | 0.068421 | 0.10398 | 0.0091664 | 0.022679 | 0 | 0.010307 | - | 0.0067642 | 0.0035176 | 0 | 9.5366 | 34.3508 | 10.0533 | 36.2486 | 10.5845 | 38.1002 | 11.158 | 40.1687 | 44.5967 | 47.0542 | 12.388 | 13.0706 | 13.7402 | 49.4646 | 14.4841 | 52.1429 | 0.72702 | 0.76729 | 0.59329 | 0.59345 | 17.1535 | 484.7167 | 85.0616
2024-02-09 06:00 | 2024-02-10 06:00 | 024-2 | MRČ Donji Miholjac - MRS Beničanci (stream 2) | Kromatografski uzorak | 2024-03-01 08:38 | 3.141 | 0.22242 | 92.6941 | 3.3243 | 0.40745 | 0.61819 | 0.057412 | 0.097724 | 0.0090899 | 0.023941 | 0 | 0.011159 | - | 0.0075466 | 0.0038648 | 0 | 9.4848 | 34.1624 | 9.9988 | 36.0497 | 10.527 | 37.8935 | 11.0974 | 39.9506 | 44.3395 | 46.7827 | 12.3165 | 12.9952 | 13.6617 | 49.1821 | 14.4014 | 51.8451 | 0.72744 | 0.76772 | 0.59363 | 0.59379 | 17.1636 | 484.4277 | 85.5113
2024-02-10 06:00 | 2024-02-11 06:00 | 024-2 | MRČ Donji Miholjac - MRS Beničanci (stream 2) | Kromatografski uzorak | 2024-03-01 08:38 | 3.2065 | 0.23546 | 92.7866 | 3.1176 | 0.43589 | 0.65389 | 0.059824 | 0.099522 | 0.0093663 | 0.02602 | 0 | 0.011074 | - | 0.0078376 | 0.0043583 | 0 | 9.4685 | 34.1026 | 9.9816 | 35.9865 | 10.5089 | 37.8283 | 11.0783 | 39.8819 | 44.2694 | 46.7088 | 12.297 | 12.9747 | 13.6405 | 49.1059 | 14.3791 | 51.7648 | 0.72719 | 0.76746 | 0.59343 | 0.59359 | 17.1578 | 484.5916 | 85.8048
2024-02-11 06:00 | 2024-02-12 06:00 | 024-2 | MRČ Donji Miholjac - MRS Beničanci (stream 2) | Kromatografski uzorak | 2024-03-01 08:38 | 3.4565 | 0.21473 | 92.7591 | 2.9976 | 0.36883 | 0.57199 | 0.050693 | 0.090872 | 0.0091871 | 0.027897 | 0.00036971 | 0.011326 | - | 0.0081224 | 0.0046898 | 0 | 9.4258 | 33.9464 | 9.9366 | 35.8216 | 10.4615 | 37.658 | 11.0284 | 39.7021 | 44.0891 | 46.5184 | 12.247 | 12.9218 | 13.586 | 48.9096 | 14.3216 | 51.5576 | 0.72645 | 0.76668 | 0.59282 | 0.59298 | 17.1408 | 485.0742 | 86.3941
2024-02-12 06:00 | 2024-02-13 06:00 | 024-2 | MRČ Donji Miholjac - MRS Beničanci (stream 2) | Kromatografski uzorak | 2024-03-01 08:38 | 2.056 | 0.11472 | 94.335 | 3.0942 | 0.26898 | 0.40003 | 0.031884 | 0.056762 | 0.0063714 | 0.021791 | 7.9558e-05 | 0.0070186 | - | 0.0048189 | 0.0023267 | 0 | 9.5429 | 34.3644 | 10.06 | 36.2626 | 10.5914 | 38.1258 | 11.1653 | 40.1952 | 44.9628 | 47.4318 | 12.4897 | 13.1755 | 13.8567 | 49.8843 | 14.6044 | 52.5757 | 0.71605 | 0.7557 | 0.58434 | 0.58449 | 16.8951 | 492.2325 | 87.2382
2024-02-13 06:00 | 2024-02-14 06:00 | 024-2 | MRČ Donji Miholjac - MRS Beničanci (stream 2) | Kromatografski uzorak | 2024-03-01 08:38 | 1.2307 | 0.061956 | 95.234 | 3.1729 | 0.20906 | 0.30052 | 0.021809 | 0.037648 | 0.0049133 | 0.018226 | 4.1861e-05 | 0.0047098 | - | 0.0028954 | 0.0012228 | 0 | 9.6135 | 34.6167 | 10.1344 | 36.5288 | 10.6698 | 38.4078 | 11.2479 | 40.4925 | 45.4764 | 47.9772 | 12.6323 | 13.327 | 14.0158 | 50.4568 | 14.7731 | 53.1831 | 0.71018 | 0.7495 | 0.57955 | 0.5797 | 16.7563 | 496.2614 | 87.6907
2024-02-14 06:00 | 2024-02-15 06:00 | 024-2 | MRČ Donji Miholjac - MRS Beničanci (stream 2) | Kromatografski uzorak | 2024-03-01 08:38 | 2.4642 | 0.15236 | 93.8883 | 3.0394 | 0.29996 | 0.4557 | 0.039494 | 0.068984 | 0.0072094 | 0.023616 | 0.00016007 | 0.008332 | - | 0.0051424 | 0.0028067 | 0 | 9.5069 | 34.2357 | 10.022 | 36.1269 | 10.5515 | 37.982 | 11.1232 | 40.0437 | 44.6933 | 47.1541 | 12.4148 | 13.0984 | 13.7733 | 49.5839 | 14.5185 | 52.2665 | 0.7191 | 0.75892 | 0.58682 | 0.58698 | 16.967 | 490.0616 | 87.0205
2024-02-15 06:00 | 2024-02-16 06:00 | 024-2 | MRČ Donji Miholjac - MRS Beničanci (stream 2) | Kromatografski uzorak | 2024-03-01 08:38 | 2.1964 | 0.18086 | 93.9018 | 3.165 | 0.37837 | 0.5559 | 0.052336 | 0.080249 | 0.0077073 | 0.021854 | 0 | 0.0082458 | - | 0.0044519 | 0.0026913 | 0 | 9.5541 | 34.4085 | 10.0718 | 36.3093 | 10.6039 | 38.1703 | 11.1784 | 40.2424 | 44.8849 | 47.358 | 12.468 | 13.155 | 13.8312 | 49.7922 | 14.58 | 52.4879 | 0.72014 | 0.76002 | 0.58767 | 0.58783 | 16.9912 | 489.3472 | 86.3186
2024-02-16 06:00 | 2024-02-17 06:00 | 024-2 | MRČ Donji Miholjac - MRS Beničanci (stream 2) | Kromatografski uzorak | 2024-03-01 08:38 | 2.2038 | 0.1674 | 93.9847 | 3.1333 | 0.34308 | 0.51078 | 0.046745 | 0.075548 | 0.0073695 | 0.022218 | 1.0295e-05 | 0.0080867 | - | 0.0049722 | 0.0027519 | 0 | 9.5454 | 34.3761 | 10.0626 | 36.2751 | 10.5942 | 38.1357 | 11.1683 | 40.2058 | 44.874 | 47.343 | 12.465 | 13.1508 | 13.8283 | 49.7818 | 14.5758 | 52.473 | 0.71924 | 0.75906 | 0.58694 | 0.58709 | 16.97 | 490.0066 | 86.5954
2024-02-17 06:00 | 2024-02-18 06:00 | 024-2 | MRČ Donji Miholjac - MRS Beničanci (stream 2) | Kromatografski uzorak | 2024-03-01 08:38 | 2.3771 | 0.13656 | 93.9955 | 3.0836 | 0.26699 | 0.40726 | 0.032602 | 0.06049 | 0.0071634 | 0.02389 | 0.00026338 | 0.0082888 | - | 0.004807 | 0.0027719 | 0 | 9.5118 | 34.2528 | 10.0272 | 36.1449 | 10.557 | 38.0016 | 11.129 | 40.0643 | 44.748 | 47.2117 | 12.43 | 13.1144 | 13.7904 | 49.6456 | 14.5365 | 52.3313 | 0.71806 | 0.75782 | 0.58597 | 0.58613 | 16.9425 | 490.7709 | 87.1521
2024-02-18 06:00 | 2024-02-19 06:00 | 024-2 | MRČ Donji Miholjac - MRS Beničanci (stream 2) | Kromatografski uzorak | 2024-03-01 08:38 | 2.949 | 0.14753 | 93.5029 | 2.984 | 0.26312 | 0.41651 | 0.032338 | 0.064663 | 0.0080048 | 0.027218 | 0.00054844 | 0.0098005 | - | 0.0069057 | 0.0039037 | 0 | 9.4529 | 34.0405 | 9.9651 | 35.9208 | 10.4916 | 37.7664 | 11.0601 | 39.8163 | 44.3884 | 46.8304 | 12.3301 | 13.0084 | 13.6797 | 49.2469 | 14.4191 | 51.9089 | 0.72078 | 0.76069 | 0.5882 | 0.58835 | 17.0071 | 488.9296 | 87.2268
2024-02-19 06:00 | 2024-02-20 06:00 | 024-2 | MRČ Donji Miholjac - MRS Beničanci (stream 2) | Kromatografski uzorak | 2024-03-01 08:38 | 2.4298 | 0.13974 | 93.9784 | 3.0437 | 0.2633 | 0.40831 | 0.033116 | 0.06183 | 0.0073579 | 0.02442 | 0.00030757 | 0.0086546 | - | 0.0059834 | 0.0033402 | 0 | 9.5046 | 34.2267 | 10.0197 | 36.1174 | 10.549 | 37.973 | 11.1206 | 40.0341 | 44.7127 | 47.1709 | 12.4202 | 13.103 | 13.7796 | 49.6067 | 14.524 | 52.2864 | 0.71821 | 0.75798 | 0.5861 | 0.58625 | 16.9461 | 490.7112 | 87.2261
2024-02-20 06:00 | 2024-02-21 06:00 | 024-2 | MRČ Donji Miholjac - MRS Beničanci (stream 2) | Kromatografski uzorak | 2024-03-01 08:38 | 1.2027 | 0.07721 | 95.1579 | 3.2344 | 0.22636 | 0.32783 | 0.025329 | 0.0426 | 0.0053287 | 0.018758 | 0 | 0.0051543 | - | 0.0029181 | 0.0013831 | 0 | 9.6238 | 34.6551 | 10.1453 | 36.5695 | 10.6813 | 38.4492 | 11.2601 | 40.5362 | 45.4984 | 48.0033 | 12.6385 | 13.3342 | 14.0221 | 50.4796 | 14.7806 | 53.2102 | 0.71099 | 0.75036 | 0.58021 | 0.58036 | 16.7753 | 495.6692 | 87.4009
2024-02-21 06:00 | 2024-02-22 06:00 | 024-2 | MRČ Donji Miholjac - MRS Beničanci (stream 2) | Kromatografski uzorak | 2024-03-01 08:38 | 2.8987 | 0.20592 | 93.1923 | 3.1229 | 0.38338 | 0.58008 | 0.051562 | 0.086809 | 0.0092595 | 0.026183 | 4.9603e-05 | 0.010647 | - | 0.0077286 | 0.0044624 | 0 | 9.4888 | 34.1744 | 10.003 | 36.0621 | 10.5314 | 37.9098 | 11.1021 | 39.9675 | 44.4536 | 46.9001 | 12.3482 | 13.0278 | 13.698 | 49.3126 | 14.4387 | 51.9793 | 0.72431 | 0.76441 | 0.59107 | 0.59123 | 17.0898 | 486.5626 | 86.1576
2024-02-22 06:00 | 2024-02-23 06:00 | 024-2 | MRČ Donji Miholjac - MRS Beničanci (stream 2) | Kromatografski uzorak | 2024-03-01 08:38 | 2.5929 | 0.16872 | 93.7485 | 3.0062 | 0.31823 | 0.48364 | 0.04171 | 0.074674 | 0.0075521 | 0.0232 | 4.3431e-05 | 0.0091373 | - | 0.0056473 | 0.0034423 | 0 | 9.4958 | 34.1962 | 10.0103 | 36.0851 | 10.5392 | 37.9377 | 11.1103 | 39.9969 | 44.6073 | 47.0646 | 12.3909 | 13.0735 | 13.7467 | 49.488 | 14.4907 | 52.1666 | 0.72017 | 0.76005 | 0.5877 | 0.58785 | 16.9923 | 489.3177 | 86.9469
2024-02-23 06:00 | 2024-02-24 06:00 | 024-2 | MRČ Donji Miholjac - MRS Beničanci (stream 2) | Kromatografski uzorak | 2024-03-01 08:38 | 2.8707 | 0.19489 | 93.6426 | 2.7754 | 0.33896 | 0.51631 | 0.045521 | 0.081908 | 0.0077438 | 0.021161 | 6.5704e-05 | 0.0099823 | - | 0.0069427 | 0.004029 | 0 | 9.4564 | 34.0531 | 9.9688 | 35.9339 | 10.4954 | 37.7803 | 11.0641 | 39.8308 | 44.3954 | 46.8403 | 12.332 | 13.0112 | 13.6818 | 49.2546 | 14.4222 | 51.9199 | 0.72101 | 0.76093 | 0.58838 | 0.58853 | 17.0123 | 488.7543 | 87.3248
2024-02-24 06:00 | 2024-02-25 06:00 | 024-2 | MRČ Donji Miholjac - MRS Beničanci (stream 2) | Kromatografski uzorak | 2024-03-01 08:38 | 2.6333 | 0.17092 | 93.981 | 2.7315 | 0.3178 | 0.48336 | 0.043467 | 0.078351 | 0.0067089 | 0.019264 | 8.9101e-05 | 0.0088003 | - | 0.0055642 | 0.0033075 | 0 | 9.4716 | 34.1066 | 9.9849 | 35.9906 | 10.5124 | 37.8412 | 11.082 | 39.8951 | 44.5358 | 46.9887 | 12.3711 | 13.0524 | 13.7257 | 49.4123 | 14.4684 | 52.0864 | 0.71872 | 0.75851 | 0.58651 | 0.58667 | 16.9583 | 490.308 | 87.6374
2024-02-25 06:00 | 2024-02-26 06:00 | 024-2 | MRČ Donji Miholjac - MRS Beničanci (stream 2) | Kromatografski uzorak | 2024-03-01 08:38 | 2.6673 | 0.16938 | 93.9854 | 2.7249 | 0.29663 | 0.45298 | 0.0394 | 0.072959 | 0.0066878 | 0.019238 | 0.00022279 | 0.0088834 | - | 0.0057565 | 0.0032019 | 0 | 9.4631 | 34.0756 | 9.9759 | 35.9576 | 10.5029 | 37.8074 | 11.072 | 39.8594 | 44.5062 | 46.9555 | 12.3628 | 13.0432 | 13.7168 | 49.3805 | 14.4585 | 52.0506 | 0.71842 | 0.7582 | 0.58627 | 0.58642 | 16.9513 | 490.5384 | 87.8013
2024-02-26 06:00 | 2024-02-27 06:00 | 024-2 | MRČ Donji Miholjac - MRS Beničanci (stream 2) | Kromatografski uzorak | 2024-03-01 08:38 | 2.685 | 0.17927 | 93.9007 | 2.7566 | 0.31272 | 0.47844 | 0.043343 | 0.077377 | 0.0069416 | 0.01963 | 0.00013072 | 0.0090219 | - | 0.0058766 | 0.0033968 | 0 | 9.4672 | 34.0909 | 9.9802 | 35.974 | 10.5075 | 37.8235 | 11.0768 | 39.8765 | 44.5023 | 46.9518 | 12.3618 | 13.0422 | 13.7153 | 49.3749 | 14.457 | 52.0452 | 0.71919 | 0.75901 | 0.58689 | 0.58705 | 16.9693 | 490.0094 | 87.5939
2024-02-27 06:00 | 2024-02-28 06:00 | 024-2 | MRČ Donji Miholjac - MRS Beničanci (stream 2) | Kromatografski uzorak | 2024-03-01 08:38 | 2.3013 | 0.17323 | 94.2117 | 2.834 | 0.31738 | 0.47982 | 0.04474 | 0.076004 | 0.0067338 | 0.017964 | 0 | 0.0082368 | - | 0.0055828 | 0.0031804 | 0 | 9.5093 | 34.2429 | 10.0246 | 36.1345 | 10.5542 | 37.9916 | 11.1261 | 40.0538 | 44.7548 | 47.2132 | 12.4319 | 13.1148 | 13.7929 | 49.6543 | 14.5373 | 52.3342 | 0.7176 | 0.75734 | 0.5856 | 0.58576 | 16.9317 | 491.173 | 87.4706
2024-02-28 06:00 | 2024-02-29 06:00 | 024-2 | MRČ Donji Miholjac - MRS Beničanci (stream 2) | Kromatografski uzorak | 2024-03-01 08:38 | 2.4547 | 0.17661 | 94.0892 | 2.7875 | 0.32731 | 0.4919 | 0.044413 | 0.076266 | 0.0070484 | 0.01878 | 1.9257e-05 | 0.0086782 | - | 0.0059289 | 0.0034545 | 0 | 9.4933 | 34.1851 | 10.0077 | 36.0735 | 10.5364 | 37.9276 | 11.1073 | 39.9863 | 44.6543 | 47.1099 | 12.404 | 13.0861 | 13.7619 | 49.5429 | 14.5055 | 52.2198 | 0.71832 | 0.7581 | 0.58619 | 0.58634 | 16.9488 | 490.645 | 87.4962
2024-02-29 06:00 | 2024-03-01 06:00 | 024-2 | MRČ Donji Miholjac - MRS Beničanci (stream 2) | Kromatografski uzorak | 2024-03-01 08:38 | 1.8046 | 0.14244 | 94.6875 | 2.9041 | 0.31633 | 0.46134 | 0.04232 | 0.068137 | 0.0059636 | 0.015277 | 0 | 0.0068176 | - | 0.004129 | 0.0023603 | 0 | 9.5595 | 34.4236 | 10.0775 | 36.3251 | 10.6099 | 38.1922 | 11.1848 | 40.2653 | 45.0795 | 47.5573 | 12.5221 | 13.2104 | 13.893 | 50.0148 | 14.6433 | 52.7159 | 0.71474 | 0.75431 | 0.58326 | 0.58342 | 16.8639 | 493.131 | 87.4862
2024-02-01 06:00 | 2024-02-02 06:00 | 024-3 | MRČ Donji Miholjac - MRS Bokšić (stream 3) | Kromatografski uzorak | 2024-03-01 08:38 | 2.3866 | 0.23328 | 93.4438 | 3.2492 | 0.45542 | 0.68711 | 0.074551 | 0.11138 | 0.0080173 | 0.020223 | 0 | 0.0090903 | - | 0.0054953 | 0.002938 | 0 | 9.5599 | 34.4329 | 10.0779 | 36.3353 | 10.6103 | 38.1933 | 11.1852 | 40.2668 | 44.7941 | 47.2605 | 12.4428 | 13.1279 | 13.8017 | 49.686 | 14.5484 | 52.3742 | 0.72414 | 0.76425 | 0.59094 | 0.5911 | 17.0854 | 486.6673 | 85.5113
2024-02-02 06:00 | 2024-02-03 06:00 | 024-3 | MRČ Donji Miholjac - MRS Bokšić (stream 3) | Kromatografski uzorak | 2024-03-01 08:38 | 2.6529 | 0.26206 | 93.169 | 3.1714 | 0.49047 | 0.74471 | 0.081256 | 0.12253 | 0.008662 | 0.021978 | 0 | 0.0099191 | - | 0.006421 | 0.0034714 | 0 | 9.5367 | 34.3502 | 10.0535 | 36.248 | 10.5846 | 38.1008 | 11.1581 | 40.1693 | 44.6204 | 47.0788 | 12.3946 | 13.0774 | 13.7479 | 49.4924 | 14.4922 | 52.1717 | 0.72624 | 0.76646 | 0.59265 | 0.59281 | 17.135 | 485.2409 | 85.3761
2024-02-03 06:00 | 2024-02-04 06:00 | 024-3 | MRČ Donji Miholjac - MRS Bokšić (stream 3) | Kromatografski uzorak | 2024-03-01 08:38 | 2.5715 | 0.25037 | 93.2181 | 3.2128 | 0.49596 | 0.74725 | 0.081267 | 0.12102 | 0.0085762 | 0.021675 | 0 | 0.0097076 | - | 0.0057059 | 0.0033308 | 0 | 9.5484 | 34.3926 | 10.0658 | 36.2928 | 10.5976 | 38.1475 | 11.1718 | 40.2185 | 44.685 | 47.147 | 12.4125 | 13.0964 | 13.7676 | 49.5635 | 14.513 | 52.2469 | 0.72593 | 0.76613 | 0.5924 | 0.59256 | 17.1276 | 485.4505 | 85.2815
2024-02-04 06:00 | 2024-02-05 06:00 | 024-3 | MRČ Donji Miholjac - MRS Bokšić (stream 3) | Kromatografski uzorak | 2024-03-01 08:38 | 2.7806 | 0.22999 | 92.9472 | 3.311 | 0.49354 | 0.73124 | 0.074297 | 0.11238 | 0.008744 | 0.022605 | 0 | 0.010014 | - | 0.0064304 | 0.0032326 | 0 | 9.5346 | 34.3434 | 10.0512 | 36.2408 | 10.5822 | 38.0922 | 11.1556 | 40.1602 | 44.5853 | 47.0422 | 12.3848 | 13.0673 | 13.7367 | 49.4521 | 14.4805 | 52.1298 | 0.72708 | 0.76735 | 0.59334 | 0.5935 | 17.1548 | 484.6753 | 85.1041
2024-02-05 06:00 | 2024-02-06 06:00 | 024-3 | MRČ Donji Miholjac - MRS Bokšić (stream 3) | Kromatografski uzorak | 2024-03-01 08:38 | 0.37217 | 0.020224 | 95.4016 | 3.8935 | 0.23281 | 0.31259 | 0.027328 | 0.035872 | 0.0037509 | 0.0079253 | 0 | 0.0035948 | - | 0.0010413 | 0.00026347 | 0 | 9.7497 | 35.1133 | 10.278 | 37.0531 | 10.821 | 38.9519 | 11.4074 | 41.0665 | 46.1454 | 48.686 | 12.8182 | 13.5239 | 14.2195 | 51.1901 | 14.9887 | 53.9593 | 0.70959 | 0.74888 | 0.57906 | 0.57922 | 16.7415 | 496.6689 | 86.2192
2024-02-06 06:00 | 2024-02-07 06:00 | 024-3 | MRČ Donji Miholjac - MRS Bokšić (stream 3) | Kromatografski uzorak | 2024-03-01 08:38 | 0.62106 | 0.041214 | 95.1818 | 3.7986 | 0.2621 | 0.35737 | 0.03168 | 0.043437 | 0.0042968 | 0.0094691 | 0 | 0.0042535 | - | 0.0015738 | 0.00055653 | 0 | 9.7252 | 35.0253 | 10.2522 | 36.9602 | 10.7938 | 38.854 | 11.3787 | 40.9633 | 45.9797 | 48.5091 | 12.7721 | 13.4748 | 14.1683 | 51.0059 | 14.9341 | 53.7629 | 0.71119 | 0.75058 | 0.58037 | 0.58053 | 16.7794 | 495.5728 | 86.1432
2024-02-07 06:00 | 2024-02-08 06:00 | 024-3 | MRČ Donji Miholjac - MRS Bokšić (stream 3) | Kromatografski uzorak | 2024-03-01 08:38 | 3.0592 | 0.27715 | 92.7923 | 3.1333 | 0.48246 | 0.73814 | 0.077488 | 0.12196 | 0.0093044 | 0.024085 | 0 | 0.011042 | - | 0.0076429 | 0.0041461 | 0 | 9.494 | 34.1962 | 10.0084 | 36.0855 | 10.5372 | 37.9301 | 11.1082 | 39.9894 | 44.3597 | 46.8032 | 12.3221 | 13.0009 | 13.6676 | 49.2033 | 14.4074 | 51.8666 | 0.72825 | 0.76858 | 0.59429 | 0.59445 | 17.1825 | 483.9029 | 85.4193
2024-02-08 06:00 | 2024-02-09 06:00 | 024-3 | MRČ Donji Miholjac - MRS Bokšić (stream 3) | Kromatografski uzorak | 2024-03-01 08:38 | 2.7728 | 0.22134 | 92.9156 | 3.3869 | 0.47836 | 0.7034 | 0.068485 | 0.10402 | 0.0091797 | 0.022707 | 0 | 0.010307 | - | 0.0067905 | 0.0035461 | 0 | 9.537 | 34.3521 | 10.0537 | 36.25 | 10.5849 | 38.1018 | 11.1584 | 40.1703 | 44.5991 | 47.0567 | 12.3886 | 13.0713 | 13.7409 | 49.4672 | 14.4849 | 52.1457 | 0.72701 | 0.76727 | 0.59328 | 0.59344 | 17.153 | 484.7291 | 85.061
2024-02-09 06:00 | 2024-02-10 06:00 | 024-3 | MRČ Donji Miholjac - MRS Bokšić (stream 3) | Kromatografski uzorak | 2024-03-01 08:38 | 3.139 | 0.22201 | 92.6948 | 3.3252 | 0.40809 | 0.619 | 0.057496 | 0.097851 | 0.0090975 | 0.023959 | 0 | 0.011167 | - | 0.0075337 | 0.003804 | 0 | 9.4852 | 34.1639 | 9.9992 | 36.0513 | 10.5274 | 37.8951 | 11.0979 | 39.9523 | 44.3414 | 46.7848 | 12.3171 | 12.9958 | 13.6623 | 49.1842 | 14.402 | 51.8473 | 0.72744 | 0.76772 | 0.59363 | 0.59379 | 17.1636 | 484.4279 | 85.5048
2024-02-10 06:00 | 2024-02-11 06:00 | 024-3 | MRČ Donji Miholjac - MRS Bokšić (stream 3) | Kromatografski uzorak | 2024-03-01 08:38 | 3.2044 | 0.2351 | 92.7883 | 3.1172 | 0.43665 | 0.655 | 0.05991 | 0.099641 | 0.0093814 | 0.026062 | 0 | 0.011082 | - | 0.0078438 | 0.0044275 | 6.8125e-06 | 9.4689 | 34.104 | 9.982 | 35.9881 | 10.5093 | 37.8299 | 11.0788 | 39.8836 | 44.2713 | 46.7108 | 12.2976 | 12.9752 | 13.6411 | 49.108 | 14.3797 | 51.767 | 0.72719 | 0.76746 | 0.59343 | 0.59359 | 17.1578 | 484.591 | 85.8002
2024-02-11 06:00 | 2024-02-12 06:00 | 024-3 | MRČ Donji Miholjac - MRS Bokšić (stream 3) | Kromatografski uzorak | 2024-03-01 08:38 | 3.4505 | 0.21426 | 92.7557 | 3.0011 | 0.37396 | 0.57848 | 0.051224 | 0.091639 | 0.0092006 | 0.027932 | 0.00029899 | 0.011332 | - | 0.0081473 | 0.0047369 | 1.5248e-05 | 9.4277 | 33.9534 | 9.9386 | 35.829 | 10.4636 | 37.6655 | 11.0306 | 39.7101 | 44.096 | 46.5257 | 12.2489 | 12.9238 | 13.5881 | 48.917 | 14.3237 | 51.5655 | 0.72652 | 0.76676 | 0.59288 | 0.59304 | 17.1424 | 485.0263 | 86.3557
2024-02-12 06:00 | 2024-02-13 06:00 | 024-3 | MRČ Donji Miholjac - MRS Bokšić (stream 3) | Kromatografski uzorak | 2024-03-01 08:38 | 1.8162 | 0.099697 | 94.5967 | 3.1147 | 0.25308 | 0.37272 | 0.029006 | 0.051342 | 0.0059601 | 0.020742 | 4.474e-05 | 0.006359 | - | 0.0042485 | 0.0019239 | 1.6526e-05 | 9.5634 | 34.4377 | 10.0816 | 36.3401 | 10.6142 | 38.2078 | 11.1894 | 40.2817 | 45.1108 | 47.5896 | 12.5308 | 13.2193 | 13.9026 | 50.0493 | 14.6532 | 52.7514 | 0.71435 | 0.75391 | 0.58295 | 0.58311 | 16.8549 | 493.3839 | 87.3647
2024-02-13 06:00 | 2024-02-14 06:00 | 024-3 | MRČ Donji Miholjac - MRS Bokšić (stream 3) | Kromatografski uzorak | 2024-03-01 08:38 | 1.1243 | 0.055555 | 95.3516 | 3.1798 | 0.20218 | 0.28878 | 0.020635 | 0.035272 | 0.0047364 | 0.017766 | 5.6755e-05 | 0.0044193 | - | 0.0026478 | 0.0010675 | 0 | 9.6225 | 34.6488 | 10.1439 | 36.5628 | 10.6798 | 38.4437 | 11.2584 | 40.5304 | 45.5421 | 48.0474 | 12.6506 | 13.3465 | 14.0361 | 50.5301 | 14.7948 | 53.2613 | 0.70942 | 0.74871 | 0.57893 | 0.57908 | 16.7384 | 496.7811 | 87.7549
2024-02-14 06:00 | 2024-02-15 06:00 | 024-3 | MRČ Donji Miholjac - MRS Bokšić (stream 3) | Kromatografski uzorak | 2024-03-01 08:38 | 2.3142 | 0.14252 | 94.0533 | 3.052 | 0.28966 | 0.43792 | 0.037386 | 0.06547 | 0.0069501 | 0.022982 | 9.1278e-05 | 0.0079311 | - | 0.004879 | 0.0025767 | 0 | 9.5197 | 34.2814 | 10.0355 | 36.1751 | 10.5657 | 38.033 | 11.1382 | 40.0975 | 44.7866 | 47.2524 | 12.4407 | 13.1257 | 13.8022 | 49.688 | 14.5489 | 52.3759 | 0.71802 | 0.75778 | 0.58594 | 0.5861 | 16.9416 | 490.8 | 87.1021
2024-02-15 06:00 | 2024-02-16 06:00 | 024-3 | MRČ Donji Miholjac - MRS Bokšić (stream 3) | Kromatografski uzorak | 2024-03-01 08:38 | 2.061 | 0.1688 | 94.0661 | 3.1723 | 0.36307 | 0.53187 | 0.049579 | 0.076006 | 0.0074187 | 0.021334 | 0 | 0.0078301 | - | 0.0041331 | 0.0024929 | 0 | 9.5643 | 34.4449 | 10.0826 | 36.3477 | 10.6152 | 38.2113 | 11.1904 | 40.2856 | 44.9682 | 47.4458 | 12.4912 | 13.1794 | 13.857 | 49.8853 | 14.6072 | 52.5859 | 0.71899 | 0.75881 | 0.58674 | 0.58689 | 16.9642 | 490.1272 | 86.4358
2024-02-16 06:00 | 2024-02-17 06:00 | 024-3 | MRČ Donji Miholjac - MRS Bokšić (stream 3) | Kromatografski uzorak | 2024-03-01 08:38 | 2.0932 | 0.15873 | 94.111 | 3.1421 | 0.33365 | 0.49508 | 0.044957 | 0.072577 | 0.0071586 | 0.021794 | 0 | 0.0077824 | - | 0.0045924 | 0.002572 | 0 | 9.5544 | 34.4083 | 10.0722 | 36.3091 | 10.6043 | 38.1718 | 11.1789 | 40.2439 | 44.9427 | 47.4155 | 12.4841 | 13.171 | 13.8496 | 49.8585 | 14.5983 | 52.5539 | 0.71838 | 0.75816 | 0.58624 | 0.58639 | 16.9498 | 490.5886 | 86.6663
2024-02-17 06:00 | 2024-02-18 06:00 | 024-3 | MRČ Donji Miholjac - MRS Bokšić (stream 3) | Kromatografski uzorak | 2024-03-01 08:38 | 2.2338 | 0.12732 | 94.1491 | 3.0979 | 0.2582 | 0.39177 | 0.030754 | 0.057457 | 0.0069081 | 0.02329 | 0.00017142 | 0.0078843 | - | 0.0045601 | 0.0025492 | 0 | 9.5244 | 34.2977 | 10.0405 | 36.1923 | 10.5709 | 38.0518 | 11.1437 | 40.1173 | 44.8381 | 47.3065 | 12.455 | 13.1407 | 13.8183 | 49.7459 | 14.5658 | 52.4368 | 0.71706 | 0.75677 | 0.58516 | 0.58532 | 16.919 | 491.4547 | 87.2188
2024-02-18 06:00 | 2024-02-19 06:00 | 024-3 | MRČ Donji Miholjac - MRS Bokšić (stream 3) | Kromatografski uzorak | 2024-03-01 08:38 | 2.8997 | 0.14483 | 93.5539 | 2.9887 | 0.26132 | 0.41284 | 0.031791 | 0.063888 | 0.0079349 | 0.027034 | 0.00046228 | 0.0096753 | - | 0.0068355 | 0.0038867 | 7.6885e-06 | 9.4575 | 34.0568 | 9.9699 | 35.9381 | 10.4966 | 37.7846 | 11.0654 | 39.8355 | 44.4196 | 46.863 | 12.3388 | 13.0175 | 13.6893 | 49.2816 | 14.4292 | 51.9452 | 0.72047 | 0.76036 | 0.58794 | 0.5881 | 16.9997 | 489.1456 | 87.2421
2024-02-19 06:00 | 2024-02-20 06:00 | 024-3 | MRČ Donji Miholjac - MRS Bokšić (stream 3) | Kromatografski uzorak | 2024-03-01 08:38 | 2.2087 | 0.12657 | 94.211 | 3.065 | 0.25308 | 0.38862 | 0.030934 | 0.057567 | 0.0069712 | 0.023419 | 0.00021267 | 0.0080189 | - | 0.0053652 | 0.0030514 | 0 | 9.5245 | 34.2979 | 10.0406 | 36.1925 | 10.5711 | 38.0524 | 11.1438 | 40.1179 | 44.8519 | 47.3176 | 12.4589 | 13.1438 | 13.8227 | 49.7617 | 14.5693 | 52.4495 | 0.71674 | 0.75642 | 0.58489 | 0.58505 | 16.9113 | 491.7248 | 87.3114
2024-02-20 06:00 | 2024-02-21 06:00 | 024-3 | MRČ Donji Miholjac - MRS Bokšić (stream 3) | Kromatografski uzorak | 2024-03-01 08:38 | 1.0939 | 0.069457 | 95.2755 | 3.2465 | 0.21866 | 0.31462 | 0.023838 | 0.039901 | 0.0051285 | 0.018316 | 0 | 0.0048329 | - | 0.0027402 | 0.0012021 | 0 | 9.6333 | 34.689 | 10.1553 | 36.6052 | 10.6918 | 38.487 | 11.2711 | 40.5761 | 45.5676 | 48.0764 | 12.6577 | 13.3546 | 14.0435 | 50.5567 | 14.8032 | 53.2917 | 0.71021 | 0.74954 | 0.57957 | 0.57973 | 16.757 | 496.2625 | 87.4587
2024-02-21 06:00 | 2024-02-22 06:00 | 024-3 | MRČ Donji Miholjac - MRS Bokšić (stream 3) | Kromatografski uzorak | 2024-03-01 08:38 | 2.7414 | 0.19516 | 93.3691 | 3.1346 | 0.37103 | 0.55969 | 0.049511 | 0.083185 | 0.0089383 | 0.025508 | 2.1625e-05 | 0.010163 | - | 0.0072282 | 0.0040924 | 7.8496e-06 | 9.5018 | 34.2205 | 10.0167 | 36.1109 | 10.5458 | 37.9614 | 11.1173 | 40.0221 | 44.5496 | 47.0017 | 12.3749 | 13.056 | 13.7277 | 49.4198 | 14.4701 | 52.0925 | 0.72313 | 0.76317 | 0.59011 | 0.59027 | 17.0619 | 487.3509 | 86.2522
2024-02-22 06:00 | 2024-02-23 06:00 | 024-3 | MRČ Donji Miholjac - MRS Bokšić (stream 3) | Kromatografski uzorak | 2024-03-01 08:38 | 2.4132 | 0.15683 | 93.9404 | 3.0265 | 0.30642 | 0.463 | 0.039432 | 0.070547 | 0.0072397 | 0.022469 | 8.3125e-06 | 0.0086253 | - | 0.0051704 | 0.0030962 | 0 | 9.5115 | 34.2524 | 10.0269 | 36.1445 | 10.5567 | 38.0005 | 11.1287 | 40.0632 | 44.72 | 47.1832 | 12.4222 | 13.1065 | 13.7815 | 49.6135 | 14.5274 | 52.2987 | 0.71891 | 0.75872 | 0.58667 | 0.58683 | 16.9626 | 490.1766 | 87.0282
2024-02-23 06:00 | 2024-02-24 06:00 | 024-3 | MRČ Donji Miholjac - MRS Bokšić (stream 3) | Kromatografski uzorak | 2024-03-01 08:38 | 2.7316 | 0.18511 | 93.8092 | 2.7745 | 0.32941 | 0.49955 | 0.043819 | 0.078803 | 0.0074363 | 0.020341 | 5.9698e-05 | 0.0095451 | - | 0.006344 | 0.0037372 | 5.6136e-05 | 9.4672 | 34.0915 | 9.9802 | 35.9746 | 10.5075 | 37.8234 | 11.0768 | 39.8765 | 44.4795 | 46.929 | 12.3554 | 13.0358 | 13.708 | 49.3487 | 14.4497 | 52.019 | 0.71991 | 0.75977 | 0.58748 | 0.58764 | 16.9863 | 489.5013 | 87.4331
2024-02-24 06:00 | 2024-02-25 06:00 | 024-3 | MRČ Donji Miholjac - MRS Bokšić (stream 3) | Kromatografski uzorak | 2024-03-01 08:38 | 2.4698 | 0.15986 | 94.1773 | 2.7308 | 0.30552 | 0.46221 | 0.041195 | 0.074393 | 0.0063684 | 0.018284 | 7.3764e-05 | 0.0083119 | - | 0.0050658 | 0.0029621 | 3.577e-05 | 9.4842 | 34.1511 | 9.9981 | 36.0376 | 10.5263 | 37.8912 | 11.0966 | 39.9479 | 44.6345 | 47.0925 | 12.3985 | 13.0813 | 13.7563 | 49.5226 | 14.5007 | 52.2024 | 0.71742 | 0.75715 | 0.58545 | 0.58561 | 16.9277 | 491.1983 | 87.7725
2024-02-25 06:00 | 2024-02-26 06:00 | 024-3 | MRČ Donji Miholjac - MRS Bokšić (stream 3) | Kromatografski uzorak | 2024-03-01 08:38 | 2.5851 | 0.16459 | 94.0778 | 2.727 | 0.29254 | 0.4456 | 0.03867 | 0.071476 | 0.0065321 | 0.01878 | 0.00020945 | 0.0086515 | - | 0.0055711 | 0.0031097 | 6.1986e-05 | 9.4702 | 34.1004 | 9.9833 | 35.9841 | 10.5107 | 37.8353 | 11.0802 | 39.8889 | 44.5572 | 47.0089 | 12.377 | 13.058 | 13.7326 | 49.4373 | 14.475 | 52.1101 | 0.71784 | 0.75759 | 0.5858 | 0.58595 | 16.9376 | 490.9397 | 87.848
2024-02-26 06:00 | 2024-02-27 06:00 | 024-3 | MRČ Donji Miholjac - MRS Bokšić (stream 3) | Kromatografski uzorak | 2024-03-01 08:38 | 2.5895 | 0.17273 | 94.0122 | 2.7584 | 0.30671 | 0.46725 | 0.042027 | 0.075299 | 0.0067525 | 0.019086 | 8.6628e-05 | 0.0087468 | - | 0.0053621 | 0.0031759 | 0 | 9.4748 | 34.1179 | 9.9882 | 36.0025 | 10.5159 | 37.8538 | 11.0857 | 39.9085 | 44.5603 | 47.0131 | 12.3779 | 13.0592 | 13.7332 | 49.4397 | 14.476 | 52.1136 | 0.71845 | 0.75823 | 0.58629 | 0.58645 | 16.9519 | 490.5102 | 87.66
2024-02-27 06:00 | 2024-02-28 06:00 | 024-3 | MRČ Donji Miholjac - MRS Bokšić (stream 3) | Kromatografski uzorak | 2024-03-01 08:38 | 2.1329 | 0.15989 | 94.4233 | 2.8278 | 0.3037 | 0.4561 | 0.042077 | 0.071549 | 0.00633 | 0.016902 | 0 | 0.0076936 | - | 0.0050381 | 0.0028095 | 0 | 9.5216 | 34.2866 | 10.0376 | 36.1806 | 10.5678 | 38.0408 | 11.1405 | 40.1057 | 44.8552 | 47.3204 | 12.4598 | 13.1446 | 13.8241 | 49.7667 | 14.5706 | 52.454 | 0.71618 | 0.75583 | 0.58444 | 0.58459 | 16.8981 | 492.132 | 87.6321
2024-02-28 06:00 | 2024-02-29 06:00 | 024-3 | MRČ Donji Miholjac - MRS Bokšić (stream 3) | Kromatografski uzorak | 2024-03-01 08:38 | 2.3533 | 0.16948 | 94.2292 | 2.7716 | 0.31791 | 0.47644 | 0.042783 | 0.073623 | 0.0068109 | 0.018143 | 9.4101e-06 | 0.0083507 | - | 0.0056134 | 0.0031894 | 7.5868e-06 | 9.4996 | 34.2072 | 10.0143 | 36.0968 | 10.5434 | 37.9527 | 11.1146 | 40.0127 | 44.7122 | 47.171 | 12.42 | 13.103 | 13.78 | 49.6079 | 14.5245 | 52.2883 | 0.71739 | 0.75711 | 0.58543 | 0.58558 | 16.9268 | 491.2865 | 87.6283
2024-02-29 06:00 | 2024-03-01 06:00 | 024-3 | MRČ Donji Miholjac - MRS Bokšić (stream 3) | Kromatografski uzorak | 2024-03-01 08:38 | 1.7477 | 0.13826 | 94.7663 | 2.8981 | 0.30885 | 0.44968 | 0.04112 | 0.066543 | 0.0058107 | 0.014901 | 0 | 0.0066661 | - | 0.0036539 | 0.0021237 | 1.1777e-05 | 9.5627 | 34.4347 | 10.0809 | 36.3369 | 10.6135 | 38.205 | 11.1885 | 40.2787 | 45.1105 | 47.5913 | 12.5307 | 13.2198 | 13.9027 | 50.0496 | 14.6539 | 52.754 | 0.71418 | 0.75373 | 0.58281 | 0.58296 | 16.8508 | 493.4943 | 87.5649
2024-02-01 06:00 | 2024-02-02 06:00 | 024-4 | MRČ Donji Miholjac - MRS Osijek (stream 4) | Kromatografski uzorak | 2024-03-01 08:38 | 2.3814 | 0.23875 | 93.445 | 3.2269 | 0.46677 | 0.70794 | 0.07676 | 0.11415 | 0.0084353 | 0.021081 | 0 | 0.009866 | - | 0.0065943 | 0.0038498 | 0.00042994 | 9.5627 | 34.4435 | 10.0809 | 36.3464 | 10.6135 | 38.2046 | 11.1886 | 40.2788 | 44.7991 | 47.2658 | 12.4442 | 13.1294 | 13.8031 | 49.691 | 14.5499 | 52.3795 | 0.72443 | 0.76454 | 0.59117 | 0.59133 | 17.0921 | 486.4792 | 85.4513
2024-02-02 06:00 | 2024-02-03 06:00 | 024-4 | MRČ Donji Miholjac - MRS Osijek (stream 4) | Kromatografski uzorak | 2024-03-01 08:38 | 2.6414 | 0.2667 | 93.1744 | 3.1521 | 0.50173 | 0.76547 | 0.083382 | 0.12521 | 0.0090737 | 0.022826 | 0 | 0.010697 | - | 0.0075735 | 0.0044057 | 0.00057499 | 9.5405 | 34.3642 | 10.0575 | 36.2628 | 10.5888 | 38.1159 | 11.1626 | 40.1853 | 44.6306 | 47.0895 | 12.3974 | 13.0804 | 13.7509 | 49.5031 | 14.4953 | 52.183 | 0.72651 | 0.76674 | 0.59287 | 0.59303 | 17.1412 | 485.067 | 85.3117
2024-02-03 06:00 | 2024-02-04 06:00 | 024-4 | MRČ Donji Miholjac - MRS Osijek (stream 4) | Kromatografski uzorak | 2024-03-01 08:38 | 2.5722 | 0.25722 | 93.212 | 3.1864 | 0.50925 | 0.77209 | 0.083877 | 0.12437 | 0.009029 | 0.022614 | 0 | 0.010536 | - | 0.0074361 | 0.0043726 | 0.00060604 | 9.5513 | 34.4032 | 10.0688 | 36.304 | 10.6007 | 38.1587 | 11.1751 | 40.2305 | 44.6869 | 47.149 | 12.413 | 13.097 | 13.768 | 49.5649 | 14.5135 | 52.2484 | 0.72632 | 0.76654 | 0.59271 | 0.59288 | 17.1367 | 485.194 | 85.2151
2024-02-04 06:00 | 2024-02-05 06:00 | 024-4 | MRČ Donji Miholjac - MRS Osijek (stream 4) | Kromatografski uzorak | 2024-03-01 08:38 | 2.7783 | 0.23096 | 92.9317 | 3.3011 | 0.50143 | 0.75792 | 0.077432 | 0.11482 | 0.010628 | 0.026254 | 0.0017698 | 0.012178 | - | 0.0081279 | 0.0044572 | 0.00082527 | 9.5409 | 34.3669 | 10.0579 | 36.2657 | 10.5893 | 38.1174 | 11.163 | 40.1869 | 44.5998 | 47.0575 | 12.3888 | 13.0715 | 13.7408 | 49.467 | 14.4849 | 52.1456 | 0.72761 | 0.7679 | 0.59377 | 0.59393 | 17.1672 | 484.3275 | 84.9307
2024-02-05 06:00 | 2024-02-06 06:00 | 024-4 | MRČ Donji Miholjac - MRS Osijek (stream 4) | Kromatografski uzorak | 2024-03-01 08:38 | 0.46903 | 0.024168 | 95.3073 | 3.8579 | 0.24405 | 0.34156 | 0.030928 | 0.039353 | 0.0056012 | 0.011567 | 0.0017457 | 0.0055403 | - | 0.0020068 | 0.00054282 | 0.00022739 | 9.7441 | 35.0936 | 10.2721 | 37.0324 | 10.8148 | 38.9295 | 11.4008 | 41.0429 | 46.0921 | 48.6288 | 12.8034 | 13.508 | 14.2028 | 51.1302 | 14.9709 | 53.8951 | 0.71046 | 0.74981 | 0.57977 | 0.57993 | 16.7621 | 496.0758 | 86.036
2024-02-06 06:00 | 2024-02-07 06:00 | 024-4 | MRČ Donji Miholjac - MRS Osijek (stream 4) | Kromatografski uzorak | 2024-03-01 08:38 | 0.62698 | 0.042068 | 95.1911 | 3.7719 | 0.26896 | 0.36801 | 0.032636 | 0.044599 | 0.0045154 | 0.0098731 | 0 | 0.0046027 | - | 0.0019523 | 0.00079227 | 7.6574e-05 | 9.7247 | 35.0234 | 10.2517 | 36.9583 | 10.7932 | 38.8519 | 11.3781 | 40.9611 | 45.9756 | 48.5048 | 12.771 | 13.4735 | 14.1671 | 51.0014 | 14.9328 | 53.7581 | 0.71125 | 0.75063 | 0.58041 | 0.58057 | 16.7807 | 495.5378 | 86.1343
2024-02-07 06:00 | 2024-02-08 06:00 | 024-4 | MRČ Donji Miholjac - MRS Osijek (stream 4) | Kromatografski uzorak | 2024-03-01 08:38 | 3.048 | 0.2832 | 92.7924 | 3.1141 | 0.4962 | 0.76234 | 0.079939 | 0.12508 | 0.0097533 | 0.025042 | 0 | 0.011902 | - | 0.0087413 | 0.0050872 | 0.00059827 | 9.4982 | 34.2119 | 10.0129 | 36.102 | 10.5419 | 37.947 | 11.1131 | 40.0072 | 44.3699 | 46.814 | 12.325 | 13.0039 | 13.6706 | 49.214 | 14.4105 | 51.8778 | 0.72858 | 0.76893 | 0.59456 | 0.59472 | 17.1902 | 483.6841 | 85.3365
2024-02-08 06:00 | 2024-02-09 06:00 | 024-4 | MRČ Donji Miholjac - MRS Osijek (stream 4) | Kromatografski uzorak | 2024-03-01 08:38 | 2.7732 | 0.22717 | 92.9072 | 3.3633 | 0.4934 | 0.72904 | 0.070889 | 0.10697 | 0.0096537 | 0.023679 | 0 | 0.011135 | - | 0.007965 | 0.0046404 | 0.00071114 | 9.5401 | 34.3639 | 10.057 | 36.2624 | 10.5884 | 38.1142 | 11.1621 | 40.1835 | 44.6024 | 47.0602 | 12.3896 | 13.0723 | 13.7417 | 49.4702 | 14.4858 | 52.1489 | 0.72739 | 0.76768 | 0.59359 | 0.59375 | 17.1621 | 484.4721 | 84.9831
2024-02-09 06:00 | 2024-02-10 06:00 | 024-4 | MRČ Donji Miholjac - MRS Osijek (stream 4) | Kromatografski uzorak | 2024-03-01 08:38 | 3.138 | 0.22749 | 92.6951 | 3.3004 | 0.41823 | 0.63896 | 0.059305 | 0.1004 | 0.0095674 | 0.024986 | 2.2582e-05 | 0.012111 | - | 0.0086819 | 0.0049299 | 0.00072587 | 9.4876 | 34.1727 | 10.0017 | 36.0607 | 10.5301 | 37.9046 | 11.1007 | 39.9623 | 44.3438 | 46.7873 | 12.3177 | 12.9965 | 13.6629 | 49.1864 | 14.4027 | 51.8496 | 0.72774 | 0.76804 | 0.59387 | 0.59403 | 17.1706 | 484.6532 | 85.4499
2024-02-10 06:00 | 2024-02-11 06:00 | 024-4 | MRČ Donji Miholjac - MRS Osijek (stream 4) | Kromatografski uzorak | 2024-03-01 08:38 | 3.2026 | 0.24064 | 92.7851 | 3.0953 | 0.44816 | 0.67635 | 0.061763 | 0.10225 | 0.009867 | 0.027171 | 0 | 0.01202 | - | 0.0090488 | 0.0052762 | 0.00079194 | 9.4717 | 34.1146 | 9.985 | 35.9992 | 10.5125 | 37.8412 | 11.0821 | 39.8955 | 44.275 | 46.7147 | 12.2986 | 12.9763 | 13.6421 | 49.1116 | 14.3808 | 51.7708 | 0.72752 | 0.76781 | 0.59369 | 0.59385 | 17.1655 | 484.3752 | 85.7316
2024-02-11 06:00 | 2024-02-12 06:00 | 024-4 | MRČ Donji Miholjac - MRS Osijek (stream 4) | Kromatografski uzorak | 2024-03-01 08:38 | 3.4475 | 0.21967 | 92.7562 | 2.9789 | 0.38353 | 0.59766 | 0.052957 | 0.094024 | 0.0096665 | 0.029101 | 0.00035604 | 0.012264 | - | 0.0093516 | 0.005567 | 0.00084346 | 9.4303 | 33.9631 | 9.9413 | 35.8393 | 10.4665 | 37.6759 | 11.0336 | 39.7211 | 44.0998 | 46.5297 | 12.25 | 12.9249 | 13.5891 | 48.9208 | 14.3248 | 51.5694 | 0.72682 | 0.76706 | 0.59312 | 0.59328 | 17.1493 | 484.833 | 86.2961
2024-02-12 06:00 | 2024-02-13 06:00 | 024-4 | MRČ Donji Miholjac - MRS Osijek (stream 4) | Kromatografski uzorak | 2024-03-01 08:38 | 1.8186 | 0.10251 | 94.6011 | 3.0923 | 0.25979 | 0.38549 | 0.030165 | 0.052708 | 0.0062719 | 0.021623 | 0.00011985 | 0.0069025 | - | 0.0050156 | 0.0025429 | 0.00034659 | 9.5642 | 34.4406 | 10.0824 | 36.3431 | 10.6151 | 38.2108 | 11.1902 | 40.2849 | 45.1098 | 47.5885 | 12.5305 | 13.219 | 13.9022 | 50.0479 | 14.6528 | 52.7499 | 0.71451 | 0.75407 | 0.58308 | 0.58323 | 16.8585 | 493.2809 | 87.3394
2024-02-13 06:00 | 2024-02-14 06:00 | 024-4 | MRČ Donji Miholjac - MRS Osijek (stream 4) | Kromatografski uzorak | 2024-03-01 08:38 | 1.1297 | 0.057091 | 95.359 | 3.1562 | 0.20754 | 0.29794 | 0.02118 | 0.036225 | 0.0049897 | 0.018526 | 2.1748e-05 | 0.0048088 | - | 0.0031377 | 0.0014212 | 9.6491e-05 | 9.6221 | 34.6473 | 10.1434 | 36.5612 | 10.6793 | 38.4421 | 11.258 | 40.5287 | 45.538 | 48.0431 | 12.6494 | 13.3453 | 14.0349 | 50.5255 | 14.7935 | 53.2565 | 0.70949 | 0.74878 | 0.57898 | 0.57914 | 16.74 | 496.7348 | 87.7466
2024-02-14 06:00 | 2024-02-15 06:00 | 024-4 | MRČ Donji Miholjac - MRS Osijek (stream 4) | Kromatografski uzorak | 2024-03-01 08:38 | 2.2889 | 0.1447 | 94.0826 | 3.0335 | 0.2963 | 0.45028 | 0.038361 | 0.066642 | 0.0072706 | 0.023852 | 0.00011226 | 0.0085248 | - | 0.0056078 | 0.0034039 | 0.00020423 | 9.5233 | 34.2946 | 10.0394 | 36.1891 | 10.5697 | 38.0476 | 11.1425 | 40.1128 | 44.8034 | 47.27 | 12.4454 | 13.1306 | 13.8073 | 49.7063 | 14.5542 | 52.3952 | 0.71804 | 0.7578 | 0.58596 | 0.58612 | 16.9421 | 490.7865 | 87.0726
2024-02-15 06:00 | 2024-02-16 06:00 | 024-4 | MRČ Donji Miholjac - MRS Osijek (stream 4) | Kromatografski uzorak | 2024-03-01 08:38 | 2.0678 | 0.17416 | 94.0592 | 3.1487 | 0.37343 | 0.55012 | 0.05127 | 0.078203 | 0.0078067 | 0.022251 | 0 | 0.0085009 | - | 0.0051362 | 0.0033396 | 0.0001881 | 9.5653 | 34.4488 | 10.0836 | 36.3518 | 10.6164 | 38.2153 | 11.1916 | 40.2898 | 44.9645 | 47.4418 | 12.4901 | 13.1783 | 13.8558 | 49.8807 | 14.6059 | 52.5812 | 0.71928 | 0.75911 | 0.58697 | 0.58712 | 16.9708 | 489.936 | 86.3884
2024-02-16 06:00 | 2024-02-17 06:00 | 024-4 | MRČ Donji Miholjac - MRS Osijek (stream 4) | Kromatografski uzorak | 2024-03-01 08:38 | 2.0596 | 0.15949 | 94.1554 | 3.1206 | 0.33832 | 0.50491 | 0.045592 | 0.073271 | 0.0074356 | 0.02255 | 0 | 0.0082931 | - | 0.0058368 | 0.0033745 | 0.00023892 | 9.5585 | 34.423 | 10.0764 | 36.3246 | 10.6088 | 38.188 | 11.1836 | 40.261 | 44.9646 | 47.4384 | 12.4902 | 13.1773 | 13.8563 | 49.8826 | 14.6053 | 52.5791 | 0.7183 | 0.75808 | 0.58617 | 0.58633 | 16.9479 | 490.6478 | 86.6617
2024-02-17 06:00 | 2024-02-18 06:00 | 024-4 | MRČ Donji Miholjac - MRS Osijek (stream 4) | Kromatografski uzorak | 2024-03-01 08:38 | 2.257 | 0.13259 | 94.1284 | 3.0738 | 0.26714 | 0.4083 | 0.032058 | 0.059525 | 0.0072959 | 0.024345 | 0.00017557 | 0.008582 | - | 0.005541 | 0.0034195 | 0.00021472 | 9.5236 | 34.295 | 10.0396 | 36.1895 | 10.57 | 38.0486 | 11.1427 | 40.1139 | 44.8238 | 47.2916 | 12.4511 | 13.1366 | 13.8138 | 49.7297 | 14.5611 | 52.4199 | 0.7174 | 0.75713 | 0.58544 | 0.58559 | 16.927 | 491.2217 | 87.1749
2024-02-18 06:00 | 2024-02-19 06:00 | 024-4 | MRČ Donji Miholjac - MRS Osijek (stream 4) | Kromatografski uzorak | 2024-03-01 08:38 | 2.9251 | 0.15011 | 93.5305 | 2.9648 | 0.26933 | 0.4295 | 0.033239 | 0.066022 | 0.0083706 | 0.028278 | 0.00057612 | 0.010518 | - | 0.0079008 | 0.0046802 | 0.00058572 | 9.4567 | 34.0544 | 9.9691 | 35.9355 | 10.4958 | 37.7816 | 11.0645 | 39.8323 | 44.4046 | 46.8475 | 12.3346 | 13.0132 | 13.6846 | 49.2646 | 14.4243 | 51.9276 | 0.72085 | 0.76076 | 0.58825 | 0.5884 | 17.0085 | 488.8889 | 87.1929
2024-02-19 06:00 | 2024-02-20 06:00 | 024-4 | MRČ Donji Miholjac - MRS Osijek (stream 4) | Kromatografski uzorak | 2024-03-01 08:38 | 2.1775 | 0.12745 | 94.251 | 3.0462 | 0.25742 | 0.39782 | 0.031651 | 0.058255 | 0.007258 | 0.024251 | 0.00028652 | 0.0085643 | - | 0.0060379 | 0.0037461 | 0.00035219 | 9.5283 | 34.3117 | 10.0446 | 36.2071 | 10.5753 | 38.0675 | 11.1483 | 40.1339 | 44.8723 | 47.3388 | 12.4645 | 13.1497 | 13.8289 | 49.7842 | 14.5758 | 52.4729 | 0.71667 | 0.75635 | 0.58484 | 0.58499 | 16.9096 | 491.7761 | 87.2984
2024-02-20 06:00 | 2024-02-21 06:00 | 024-4 | MRČ Donji Miholjac - MRS Osijek (stream 4) | Kromatografski uzorak | 2024-03-01 08:38 | 1.1007 | 0.072209 | 95.28 | 3.2222 | 0.22462 | 0.32495 | 0.024664 | 0.041048 | 0.005406 | 0.019111 | 0 | 0.0052703 | - | 0.003204 | 0.0016159 | 8.9207e-06 | 9.6328 | 34.6872 | 10.1548 | 36.6033 | 10.6912 | 38.485 | 11.2705 | 40.574 | 45.5621 | 48.0705 | 12.6561 | 13.3529 | 14.0418 | 50.5505 | 14.8014 | 53.2851 | 0.71031 | 0.74965 | 0.57965 | 0.57981 | 16.7593 | 496.1401 | 87.4469
2024-02-21 06:00 | 2024-02-22 06:00 | 024-4 | MRČ Donji Miholjac - MRS Osijek (stream 4) | Kromatografski uzorak | 2024-03-01 08:38 | 2.7195 | 0.199 | 93.3913 | 3.1145 | 0.37924 | 0.57569 | 0.050773 | 0.084859 | 0.0093341 | 0.026465 | 2.2443e-05 | 0.010919 | - | 0.0083356 | 0.0050448 | 0.0006975 | 9.5058 | 34.2353 | 10.0209 | 36.1266 | 10.5503 | 37.9775 | 11.122 | 40.0392 | 44.565 | 47.0178 | 12.3792 | 13.0605 | 13.7323 | 49.4364 | 14.475 | 52.1099 | 0.72326 | 0.76331 | 0.59022 | 0.59038 | 17.065 | 487.265 | 86.2106
2024-02-22 06:00 | 2024-02-23 06:00 | 024-4 | MRČ Donji Miholjac - MRS Osijek (stream 4) | Kromatografski uzorak | 2024-03-01 08:38 | 2.4081 | 0.16096 | 93.9472 | 3.006 | 0.3138 | 0.47776 | 0.040601 | 0.072236 | 0.0075946 | 0.023411 | 2.2318e-05 | 0.0093183 | - | 0.0062013 | 0.004072 | 0.00050865 | 9.5136 | 34.2602 | 10.0291 | 36.1528 | 10.559 | 38.0089 | 11.1311 | 40.0721 | 44.7241 | 47.1876 | 12.4234 | 13.1077 | 13.7827 | 49.6177 | 14.5287 | 52.3032 | 0.71911 | 0.75893 | 0.58683 | 0.58699 | 16.9672 | 490.0453 | 86.9911
2024-02-23 06:00 | 2024-02-24 06:00 | 024-4 | MRČ Donji Miholjac - MRS Osijek (stream 4) | Kromatografski uzorak | 2024-03-01 08:38 | 2.7264 | 0.18999 | 93.8129 | 2.7544 | 0.33766 | 0.51635 | 0.045312 | 0.080786 | 0.0078034 | 0.021183 | 0.00011066 | 0.010319 | - | 0.0077603 | 0.0048257 | 0.00058744 | 9.4698 | 34.101 | 9.9829 | 35.9847 | 10.5103 | 37.8337 | 11.0798 | 39.8873 | 44.4843 | 46.9341 | 12.3568 | 13.0373 | 13.7093 | 49.3536 | 14.4512 | 52.0242 | 0.72016 | 0.76003 | 0.58769 | 0.58784 | 16.9921 | 489.3344 | 87.387
2024-02-24 06:00 | 2024-02-25 06:00 | 024-4 | MRČ Donji Miholjac - MRS Osijek (stream 4) | Kromatografski uzorak | 2024-03-01 08:38 | 2.4744 | 0.16513 | 94.1692 | 2.7122 | 0.31439 | 0.47899 | 0.042676 | 0.076513 | 0.0067064 | 0.019091 | 9.7018e-05 | 0.0089996 | - | 0.0061038 | 0.0039302 | 0.00048822 | 9.4857 | 34.1568 | 9.9996 | 36.0436 | 10.5279 | 37.8972 | 11.0984 | 39.9542 | 44.6328 | 47.0908 | 12.398 | 13.0808 | 13.7557 | 49.5203 | 14.5 | 52.2 | 0.71771 | 0.75746 | 0.58569 | 0.58585 | 16.9346 | 490.9988 | 87.7215
2024-02-25 06:00 | 2024-02-26 06:00 | 024-4 | MRČ Donji Miholjac - MRS Osijek (stream 4) | Kromatografski uzorak | 2024-03-01 08:38 | 2.5791 | 0.16865 | 94.0866 | 2.7065 | 0.29953 | 0.45927 | 0.039538 | 0.073212 | 0.006843 | 0.019534 | 0.00014214 | 0.0093413 | - | 0.0065193 | 0.0040596 | 0.00054903 | 9.4721 | 34.1076 | 9.9853 | 35.9916 | 10.5129 | 37.843 | 11.0825 | 39.897 | 44.5614 | 47.0133 | 12.3782 | 13.0593 | 13.7338 | 49.4417 | 14.4763 | 52.1147 | 0.71801 | 0.75776 | 0.58593 | 0.58608 | 16.9415 | 490.8278 | 87.817
2024-02-26 06:00 | 2024-02-27 06:00 | 024-4 | MRČ Donji Miholjac - MRS Osijek (stream 4) | Kromatografski uzorak | 2024-03-01 08:38 | 2.5587 | 0.175 | 94.0497 | 2.7374 | 0.31228 | 0.47912 | 0.042966 | 0.076458 | 0.0070069 | 0.019673 | 0.00011475 | 0.0093267 | - | 0.0067674 | 0.0039797 | 0.00054531 | 9.479 | 34.1332 | 9.9926 | 36.0186 | 10.5205 | 37.8705 | 11.0906 | 39.9261 | 44.5806 | 47.0342 | 12.3835 | 13.065 | 13.7394 | 49.462 | 14.4824 | 52.1367 | 0.71845 | 0.75823 | 0.58629 | 0.58645 | 16.9519 | 490.5177 | 87.6471
2024-02-27 06:00 | 2024-02-28 06:00 | 024-4 | MRČ Donji Miholjac - MRS Osijek (stream 4) | Kromatografski uzorak | 2024-03-01 08:38 | 2.0868 | 0.16054 | 94.4829 | 2.8057 | 0.30772 | 0.46401 | 0.042657 | 0.072168 | 0.0065266 | 0.017297 | 0 | 0.0081711 | - | 0.0056651 | 0.0034427 | 0.00036379 | 9.5263 | 34.3034 | 10.0425 | 36.1983 | 10.573 | 38.0595 | 11.1459 | 40.1254 | 44.8834 | 47.35 | 12.4676 | 13.1528 | 13.8328 | 49.798 | 14.5797 | 52.4868 | 0.71599 | 0.75563 | 0.58428 | 0.58444 | 16.8936 | 492.2689 | 87.641
2024-02-28 06:00 | 2024-02-29 06:00 | 024-4 | MRČ Donji Miholjac - MRS Osijek (stream 4) | Kromatografski uzorak | 2024-03-01 08:38 | 2.3515 | 0.17342 | 94.2357 | 2.7477 | 0.3259 | 0.49165 | 0.04407 | 0.075427 | 0.0071281 | 0.018866 | 1.9065e-05 | 0.0090019 | - | 0.0065664 | 0.0040913 | 0.00058308 | 9.5011 | 34.2131 | 10.016 | 36.103 | 10.5451 | 37.959 | 11.1165 | 40.0194 | 44.714 | 47.1729 | 12.4205 | 13.1036 | 13.7805 | 49.6096 | 14.525 | 52.2901 | 0.71758 | 0.75731 | 0.58558 | 0.58574 | 16.9312 | 491.1587 | 87.5994
2024-02-29 06:00 | 2024-03-01 06:00 | 024-4 | MRČ Donji Miholjac - MRS Osijek (stream 4) | Kromatografski uzorak | 2024-03-01 08:38 | 1.7445 | 0.14217 | 94.7719 | 2.8777 | 0.31662 | 0.46377 | 0.042325 | 0.068103 | 0.0061012 | 0.015512 | 0 | 0.0072355 | - | 0.0047424 | 0.0028929 | 0.00024251 | 9.5643 | 34.4406 | 10.0826 | 36.3431 | 10.6152 | 38.2113 | 11.1904 | 40.2855 | 45.1128 | 47.5938 | 12.5313 | 13.2205 | 13.9033 | 50.052 | 14.6546 | 52.7565 | 0.71435 | 0.75391 | 0.58295 | 0.5831 | 16.8548 | 493.3782 | 87.5347
2024-02-01 06:00 | 2024-02-02 06:00 | 006-3 | MRČ Špišić Bukovica - MRČ Donji Miholjac (stream 3) | Kromatografski uzorak | 2024-03-01 08:39 | 2.4975 | 0.28675 | 93.2807 | 3.1123 | 0.52702 | 0.82273 | 0.10673 | 0.13039 | 0.0094312 | 0.024167 | 0.0020938 | 0.011069 | - | 0.0082271 | 0.0032909 | 0.00031894 | 9.5599 | 34.4347 | 10.0779 | 36.3373 | 10.6103 | 38.1931 | 11.1852 | 40.2667 | 44.717 | 47.1811 | 12.4214 | 13.1059 | 13.7771 | 49.5976 | 14.5231 | 52.2832 | 0.72666 | 0.7669 | 0.59299 | 0.59315 | 17.1446 | 484.9628 | 85.1321
2024-02-02 06:00 | 2024-02-03 06:00 | 006-3 | MRČ Špišić Bukovica - MRČ Donji Miholjac (stream 3) | Kromatografski uzorak | 2024-03-01 08:39 | 2.4263 | 0.28394 | 93.3386 | 3.1225 | 0.53173 | 0.82861 | 0.10805 | 0.1308 | 0.0093983 | 0.023857 | 0.0020547 | 0.010943 | - | 0.0081695 | 0.0032711 | 0.00033046 | 9.5685 | 34.4659 | 10.0869 | 36.3701 | 10.6198 | 38.2275 | 11.1953 | 40.303 | 44.7654 | 47.2323 | 12.4348 | 13.1201 | 13.792 | 49.6511 | 14.5388 | 52.3397 | 0.7264 | 0.76663 | 0.59278 | 0.59294 | 17.1385 | 485.1373 | 85.0942
2024-02-03 06:00 | 2024-02-04 06:00 | 006-3 | MRČ Špišić Bukovica - MRČ Donji Miholjac (stream 3) | Kromatografski uzorak | 2024-03-01 08:39 | 2.3994 | 0.23906 | 93.206 | 3.3254 | 0.55181 | 0.8301 | 0.10207 | 0.12002 | 0.0092377 | 0.023671 | 0.0018827 | 0.010503 | - | 0.0075695 | 0.0030202 | 0.00031718 | 9.5884 | 34.5393 | 10.1079 | 36.4476 | 10.642 | 38.307 | 11.2186 | 40.3869 | 44.8476 | 47.319 | 12.4577 | 13.1442 | 13.8166 | 49.7399 | 14.5648 | 52.4333 | 0.72682 | 0.76708 | 0.59313 | 0.59329 | 17.1484 | 484.8605 | 84.6531
2024-02-04 06:00 | 2024-02-05 06:00 | 006-3 | MRČ Špišić Bukovica - MRČ Donji Miholjac (stream 3) | Kromatografski uzorak | 2024-03-01 08:39 | 2.3809 | 0.23193 | 93.3211 | 3.3097 | 0.50104 | 0.75639 | 0.090653 | 0.10973 | 0.0089984 | 0.023081 | 0.0019613 | 0.010384 | - | 0.0073672 | 0.0028895 | 0.0002901 | 9.5775 | 34.4983 | 10.0964 | 36.4043 | 10.6298 | 38.2635 | 11.2058 | 40.3409 | 44.8346 | 47.3053 | 12.4541 | 13.1404 | 13.8133 | 49.7279 | 14.5613 | 52.4206 | 0.72552 | 0.7657 | 0.59206 | 0.59223 | 17.1178 | 485.7245 | 85.0235
2024-02-05 06:00 | 2024-02-06 06:00 | 006-3 | MRČ Špišić Bukovica - MRČ Donji Miholjac (stream 3) | Kromatografski uzorak | 2024-03-01 08:39 | 0.84973 | 0.17815 | 94.6653 | 3.5678 | 0.51702 | 0.73905 | 0.093233 | 0.095979 | 0.0068913 | 0.014171 | 0.00055856 | 0.006014 | - | 0.0036998 | 0.0011856 | 0.00029796 | 9.7387 | 35.0797 | 10.2664 | 37.018 | 10.8088 | 38.9076 | 11.3945 | 41.0201 | 45.8292 | 48.3523 | 12.7303 | 13.4312 | 14.1195 | 50.8301 | 14.8833 | 53.5799 | 0.71804 | 0.75781 | 0.58596 | 0.58612 | 16.9406 | 490.8255 | 84.8576
2024-02-06 06:00 | 2024-02-07 06:00 | 006-3 | MRČ Špišić Bukovica - MRČ Donji Miholjac (stream 3) | Kromatografski uzorak | 2024-03-01 08:39 | 1.2033 | 0.20481 | 94.4554 | 3.4326 | 0.47642 | 0.7038 | 0.090271 | 0.10012 | 0.0072443 | 0.015988 | 0.0008157 | 0.0070566 | - | 0.0044883 | 0.001284 | 0.00010849 | 9.6888 | 34.8984 | 10.2138 | 36.8265 | 10.7534 | 38.7082 | 11.3361 | 40.8098 | 45.5642 | 48.0707 | 12.6567 | 13.353 | 14.0385 | 50.5384 | 14.7973 | 53.2702 | 0.71899 | 0.75881 | 0.58673 | 0.58689 | 16.9632 | 490.186 | 85.2271
2024-02-07 06:00 | 2024-02-08 06:00 | 006-3 | MRČ Špišić Bukovica - MRČ Donji Miholjac (stream 3) | Kromatografski uzorak | 2024-03-01 08:39 | 2.4966 | 0.26131 | 93.1763 | 3.2628 | 0.52921 | 0.80302 | 0.097498 | 0.11772 | 0.0097421 | 0.024273 | 0.0018904 | 0.011057 | - | 0.0080677 | 0.0032565 | 0.00030978 | 9.5688 | 34.4676 | 10.0872 | 36.3719 | 10.6202 | 38.2286 | 11.1956 | 40.3042 | 44.7528 | 47.2188 | 12.4313 | 13.1163 | 13.7878 | 49.6362 | 14.5344 | 52.3238 | 0.72688 | 0.76714 | 0.59318 | 0.59334 | 17.1499 | 484.8174 | 84.8954
2024-02-08 06:00 | 2024-02-09 06:00 | 006-3 | MRČ Špišić Bukovica - MRČ Donji Miholjac (stream 3) | Kromatografski uzorak | 2024-03-01 08:39 | 2.5186 | 0.20681 | 93.2231 | 3.4086 | 0.42203 | 0.64288 | 0.071096 | 0.092925 | 0.0091477 | 0.023478 | 0.0020261 | 0.011076 | - | 0.0077208 | 0.003087 | 0.00029433 | 9.5556 | 34.4183 | 10.0734 | 36.3198 | 10.6055 | 38.1762 | 11.1802 | 40.2488 | 44.7476 | 47.2134 | 12.4299 | 13.1148 | 13.787 | 49.6333 | 14.5336 | 52.3208 | 0.72497 | 0.76512 | 0.59161 | 0.59177 | 17.1049 | 486.0885 | 85.2764
2024-02-09 06:00 | 2024-02-10 06:00 | 006-3 | MRČ Špišić Bukovica - MRČ Donji Miholjac (stream 3) | Kromatografski uzorak | 2024-03-01 08:39 | 2.744 | 0.2378 | 93.1046 | 3.22 | 0.45412 | 0.69365 | 0.077159 | 0.10117 | 0.0095736 | 0.025829 | 0.0021259 | 0.011588 | - | 0.0084289 | 0.0033575 | 0.00030174 | 9.5268 | 34.3141 | 10.043 | 36.2099 | 10.5736 | 38.0612 | 11.1465 | 40.1275 | 44.5771 | 47.0335 | 12.3825 | 13.0649 | 13.7347 | 49.4449 | 14.4784 | 52.1222 | 0.72611 | 0.76632 | 0.59255 | 0.59271 | 17.132 | 485.3217 | 85.4262
2024-02-10 06:00 | 2024-02-11 06:00 | 006-3 | MRČ Špišić Bukovica - MRČ Donji Miholjac (stream 3) | Kromatografski uzorak | 2024-03-01 08:39 | 2.816 | 0.21784 | 93.3018 | 3.0384 | 0.40397 | 0.62586 | 0.066795 | 0.092096 | 0.0093989 | 0.027745 | 0.0020579 | 0.011411 | - | 0.0085396 | 0.0035103 | 0.00033438 | 9.4982 | 34.208 | 10.0128 | 36.0978 | 10.5418 | 37.9468 | 11.113 | 40.0068 | 44.4963 | 46.9482 | 12.3601 | 13.0412 | 13.711 | 49.3596 | 14.4534 | 52.0321 | 0.72425 | 0.76436 | 0.59103 | 0.59119 | 17.0884 | 486.5593 | 86.1132
2024-02-11 06:00 | 2024-02-12 06:00 | 006-3 | MRČ Špišić Bukovica - MRČ Donji Miholjac (stream 3) | Kromatografski uzorak | 2024-03-01 08:39 | 3.0526 | 0.20248 | 93.1997 | 2.9679 | 0.36662 | 0.57736 | 0.058818 | 0.087738 | 0.0090888 | 0.029321 | 0.0021645 | 0.011489 | - | 0.0083858 | 0.0034083 | 0.0003287 | 9.4645 | 34.0854 | 9.9773 | 35.9683 | 10.5044 | 37.8124 | 11.0736 | 39.865 | 44.3384 | 46.7814 | 12.3162 | 12.9948 | 13.6629 | 49.1866 | 14.4027 | 51.8496 | 0.7242 | 0.7643 | 0.59099 | 0.59114 | 17.0875 | 486.5869 | 86.4502
2024-02-12 06:00 | 2024-02-13 06:00 | 006-3 | MRČ Špišić Bukovica - MRČ Donji Miholjac (stream 3) | Kromatografski uzorak | 2024-03-01 08:39 | 2.8674 | 0.19458 | 93.408 | 2.9704 | 0.35559 | 0.55962 | 0.058091 | 0.084087 | 0.0088174 | 0.028353 | 0.002035 | 0.010989 | - | 0.0080456 | 0.0033216 | 0.00028428 | 9.4797 | 34.1397 | 9.9934 | 36.0257 | 10.5213 | 37.8732 | 11.0914 | 39.9291 | 44.4489 | 46.8978 | 12.3469 | 13.0272 | 13.6972 | 49.3098 | 14.4387 | 51.9793 | 0.72291 | 0.76294 | 0.58993 | 0.59009 | 17.057 | 487.4584 | 86.5619
2024-02-13 06:00 | 2024-02-14 06:00 | 006-3 | MRČ Špišić Bukovica - MRČ Donji Miholjac (stream 3) | Kromatografski uzorak | 2024-03-01 08:39 | 3.0658 | 0.22904 | 93.1809 | 2.9289 | 0.37574 | 0.59543 | 0.06372 | 0.091585 | 0.0092692 | 0.028984 | 0.0021797 | 0.011638 | - | 0.0085986 | 0.0034224 | 0.00029283 | 9.4612 | 34.0735 | 9.9738 | 35.9558 | 10.5008 | 37.7992 | 11.0697 | 39.8511 | 44.3103 | 46.7515 | 12.3084 | 12.9865 | 13.6542 | 49.1552 | 14.3934 | 51.8163 | 0.72462 | 0.76475 | 0.59133 | 0.59149 | 17.0974 | 486.3052 | 86.4674
2024-02-14 06:00 | 2024-02-15 06:00 | 006-3 | MRČ Špišić Bukovica - MRČ Donji Miholjac (stream 3) | Kromatografski uzorak | 2024-03-01 08:39 | 2.5742 | 0.24576 | 93.3725 | 3.1034 | 0.46175 | 0.7042 | 0.081041 | 0.1014 | 0.0094466 | 0.0257 | 0.0019526 | 0.010974 | - | 0.0082666 | 0.0033628 | 0.00031258 | 9.5354 | 34.344 | 10.052 | 36.2414 | 10.5831 | 38.0954 | 11.1565 | 40.1635 | 44.657 | 47.1176 | 12.4047 | 13.0882 | 13.7597 | 49.5349 | 14.5047 | 52.2168 | 0.72478 | 0.76492 | 0.59146 | 0.59162 | 17.1006 | 486.2126 | 85.6754
2024-02-15 06:00 | 2024-02-16 06:00 | 006-3 | MRČ Špišić Bukovica - MRČ Donji Miholjac (stream 3) | Kromatografski uzorak | 2024-03-01 08:39 | 2.5791 | 0.24005 | 93.388 | 3.0972 | 0.45385 | 0.69567 | 0.080094 | 0.10208 | 0.0092751 | 0.026003 | 0.0019576 | 0.010801 | - | 0.0080147 | 0.0033039 | 0.00030427 | 9.5336 | 34.3376 | 10.0502 | 36.2346 | 10.5812 | 38.0885 | 11.1545 | 40.1563 | 44.6545 | 47.1151 | 12.404 | 13.0875 | 13.759 | 49.5324 | 14.504 | 52.2144 | 0.72459 | 0.76472 | 0.5913 | 0.59146 | 17.0961 | 486.3404 | 85.7213
2024-02-16 06:00 | 2024-02-17 06:00 | 006-3 | MRČ Špišić Bukovica - MRČ Donji Miholjac (stream 3) | Kromatografski uzorak | 2024-03-01 08:39 | 2.7854 | 0.19937 | 93.4345 | 3.0243 | 0.35662 | 0.55645 | 0.056063 | 0.081402 | 0.0090467 | 0.028208 | 0.0020023 | 0.011099 | - | 0.0082914 | 0.0033944 | 0.00032061 | 9.4903 | 34.1781 | 10.0045 | 36.0661 | 10.533 | 37.9153 | 11.1038 | 39.9735 | 44.5014 | 46.9534 | 12.3615 | 13.0426 | 13.7132 | 49.3675 | 14.4556 | 52.0403 | 0.72282 | 0.76285 | 0.58986 | 0.59002 | 17.0548 | 487.519 | 86.4702
2024-02-17 06:00 | 2024-02-18 06:00 | 006-3 | MRČ Špišić Bukovica - MRČ Donji Miholjac (stream 3) | Kromatografski uzorak | 2024-03-01 08:39 | 3.1184 | 0.1821 | 93.2914 | 2.9216 | 0.30085 | 0.48655 | 0.044369 | 0.074615 | 0.009153 | 0.030913 | 0.0021733 | 0.011719 | - | 0.0087492 | 0.0036722 | 0.00033659 | 9.4425 | 34.0041 | 9.9542 | 35.8825 | 10.48 | 37.7247 | 11.0479 | 39.7724 | 44.2752 | 46.7148 | 12.2987 | 12.9763 | 13.6443 | 49.1197 | 14.3831 | 51.7791 | 0.72281 | 0.76283 | 0.58985 | 0.59 | 17.0548 | 487.5185 | 86.9574
2024-02-18 06:00 | 2024-02-19 06:00 | 006-3 | MRČ Špišić Bukovica - MRČ Donji Miholjac (stream 3) | Kromatografski uzorak | 2024-03-01 08:39 | 3.146 | 0.22042 | 93.1139 | 2.9456 | 0.36036 | 0.57401 | 0.058304 | 0.087667 | 0.0097901 | 0.030363 | 0.0021967 | 0.012144 | - | 0.009071 | 0.0037681 | 0.00034188 | 9.4525 | 34.0422 | 9.9647 | 35.9228 | 10.4912 | 37.7647 | 11.0596 | 39.8147 | 44.2648 | 46.7038 | 12.2958 | 12.9733 | 13.6403 | 49.1051 | 14.3788 | 51.7638 | 0.72477 | 0.7649 | 0.59145 | 0.59161 | 17.1009 | 486.2028 | 86.4948
2024-02-19 06:00 | 2024-02-20 06:00 | 006-3 | MRČ Špišić Bukovica - MRČ Donji Miholjac (stream 3) | Kromatografski uzorak | 2024-03-01 08:39 | 3.1315 | 0.25279 | 92.9358 | 2.9934 | 0.43705 | 0.68647 | 0.076657 | 0.10557 | 0.010004 | 0.029373 | 0.0022971 | 0.012272 | - | 0.0090994 | 0.0037895 | 0.00036245 | 9.4728 | 34.1176 | 9.986 | 36.0025 | 10.5136 | 37.8453 | 11.0833 | 39.8998 | 44.2971 | 46.738 | 12.3048 | 12.9828 | 13.6492 | 49.137 | 14.3882 | 51.7975 | 0.72692 | 0.76718 | 0.59321 | 0.59337 | 17.1515 | 484.7689 | 85.8795
2024-02-20 06:00 | 2024-02-21 06:00 | 006-3 | MRČ Špišić Bukovica - MRČ Donji Miholjac (stream 3) | Kromatografski uzorak | 2024-03-01 08:39 | 3.0839 | 0.25644 | 92.8219 | 3.1087 | 0.47852 | 0.72912 | 0.078103 | 0.10266 | 0.011148 | 0.029453 | 0.0022231 | 0.0129 | - | 0.0096071 | 0.0041186 | 0.00038165 | 9.4917 | 34.1877 | 10.006 | 36.0764 | 10.5346 | 37.9209 | 11.1055 | 39.9796 | 44.3563 | 46.8005 | 12.3212 | 13.0001 | 13.6667 | 49.2 | 14.4067 | 51.864 | 0.72796 | 0.76828 | 0.59406 | 0.59422 | 17.1759 | 484.0827 | 85.4322
2024-02-21 06:00 | 2024-02-22 06:00 | 006-3 | MRČ Špišić Bukovica - MRČ Donji Miholjac (stream 3) | Kromatografski uzorak | 2024-03-01 08:39 | 3.0112 | 0.21801 | 93.1822 | 2.9738 | 0.39574 | 0.61474 | 0.063179 | 0.091172 | 0.0094735 | 0.02832 | 0.0021653 | 0.011782 | - | 0.0087568 | 0.0037608 | 0.00039728 | 9.4735 | 34.1185 | 9.9868 | 36.0033 | 10.5144 | 37.8482 | 11.0841 | 39.9028 | 44.3653 | 46.81 | 12.3237 | 13.0028 | 13.6709 | 49.2152 | 14.4111 | 51.88 | 0.72472 | 0.76486 | 0.59141 | 0.59157 | 17.0997 | 486.237 | 86.2828
2024-02-22 06:00 | 2024-02-23 06:00 | 006-3 | MRČ Špišić Bukovica - MRČ Donji Miholjac (stream 3) | Kromatografski uzorak | 2024-03-01 08:39 | 3.0726 | 0.2421 | 93.2441 | 2.8021 | 0.4123 | 0.63908 | 0.067642 | 0.096123 | 0.0094465 | 0.025754 | 0.0022113 | 0.012252 | - | 0.0091959 | 0.0037702 | 0.00039136 | 9.4571 | 34.0583 | 9.9695 | 35.9398 | 10.4962 | 37.7827 | 11.0649 | 39.8337 | 44.29 | 46.7305 | 12.3028 | 12.9807 | 13.6481 | 49.1332 | 14.3871 | 51.7935 | 0.72463 | 0.76476 | 0.59134 | 0.59149 | 17.0976 | 486.7072 | 86.5874
2024-02-23 06:00 | 2024-02-24 06:00 | 006-3 | MRČ Špišić Bukovica - MRČ Donji Miholjac (stream 3) | Kromatografski uzorak | 2024-03-01 08:39 | 3.1877 | 0.22329 | 93.2371 | 2.7393 | 0.39114 | 0.61258 | 0.066589 | 0.096047 | 0.0086126 | 0.024814 | 0.0022245 | 0.011358 | - | 0.007936 | 0.003507 | 0.00035671 | 9.4387 | 33.9911 | 9.9501 | 35.8688 | 10.4758 | 37.7093 | 11.0434 | 39.7563 | 44.2153 | 46.6516 | 12.282 | 12.9588 | 13.6255 | 49.0519 | 14.3633 | 51.7077 | 0.72421 | 0.76432 | 0.591 | 0.59115 | 17.0879 | 486.573 | 86.8548
2024-02-24 06:00 | 2024-02-25 06:00 | 006-3 | MRČ Špišić Bukovica - MRČ Donji Miholjac (stream 3) | Kromatografski uzorak | 2024-03-01 08:39 | 3.3518 | 0.21922 | 93.1152 | 2.7346 | 0.36796 | 0.57919 | 0.061928 | 0.091286 | 0.0083963 | 0.024562 | 0.0022299 | 0.011245 | - | 0.0078626 | 0.0033869 | 0.00032752 | 9.4176 | 33.9145 | 9.9279 | 35.7879 | 10.4524 | 37.6251 | 11.0187 | 39.6674 | 44.107 | 46.5373 | 12.2519 | 12.927 | 13.5924 | 48.9328 | 14.3284 | 51.5821 | 0.7245 | 0.76462 | 0.59123 | 0.59138 | 17.0948 | 486.3792 | 87.0143
2024-02-25 06:00 | 2024-02-26 06:00 | 006-3 | MRČ Špišić Bukovica - MRČ Donji Miholjac (stream 3) | Kromatografski uzorak | 2024-03-01 08:39 | 3.3495 | 0.22346 | 93.1101 | 2.7321 | 0.36981 | 0.58492 | 0.064012 | 0.092546 | 0.0085565 | 0.024738 | 0.002226 | 0.011347 | - | 0.0079851 | 0.0033955 | 0.00030579 | 9.4184 | 33.9175 | 9.9287 | 35.7911 | 10.4532 | 37.6282 | 11.0197 | 39.6708 | 44.1072 | 46.5375 | 12.252 | 12.9271 | 13.5924 | 48.9328 | 14.3284 | 51.5822 | 0.72462 | 0.76474 | 0.59133 | 0.59148 | 17.0976 | 486.2979 | 86.9878
2024-02-26 06:00 | 2024-02-27 06:00 | 006-3 | MRČ Špišić Bukovica - MRČ Donji Miholjac (stream 3) | Kromatografski uzorak | 2024-03-01 08:39 | 3.3987 | 0.25921 | 92.7616 | 2.8854 | 0.4426 | 0.69508 | 0.081 | 0.10779 | 0.009775 | 0.02632 | 0.0022952 | 0.012185 | - | 0.0090108 | 0.0037677 | 0.00033625 | 9.4402 | 33.9998 | 9.9518 | 35.8781 | 10.4775 | 37.7154 | 11.0452 | 39.7628 | 44.1175 | 46.5485 | 12.2549 | 12.9301 | 13.5941 | 48.9387 | 14.3301 | 51.5885 | 0.7278 | 0.76811 | 0.59393 | 0.59408 | 17.1724 | 484.1792 | 86.0865
2024-02-27 06:00 | 2024-02-28 06:00 | 006-3 | MRČ Špišić Bukovica - MRČ Donji Miholjac (stream 3) | Kromatografski uzorak | 2024-03-01 08:39 | 3.3785 | 0.24424 | 92.9236 | 2.8132 | 0.41021 | 0.64046 | 0.070189 | 0.097599 | 0.009547 | 0.025828 | 0.0022447 | 0.012026 | - | 0.008754 | 0.0037057 | 0.00035639 | 9.4289 | 33.9573 | 9.9398 | 35.8332 | 10.465 | 37.6703 | 11.032 | 39.7152 | 44.1081 | 46.5385 | 12.2522 | 12.9274 | 13.5919 | 48.931 | 14.3279 | 51.5803 | 0.72629 | 0.76651 | 0.59269 | 0.59285 | 17.137 | 485.1821 | 86.5209
2024-02-28 06:00 | 2024-02-29 06:00 | 006-3 | MRČ Špišić Bukovica - MRČ Donji Miholjac (stream 3) | Kromatografski uzorak | 2024-03-01 08:39 | 3.4111 | 0.27266 | 92.6457 | 2.9256 | 0.47797 | 0.74499 | 0.087253 | 0.11372 | 0.010352 | 0.027154 | 0.0023203 | 0.012625 | - | 0.0093277 | 0.0038933 | 0.00037602 | 9.4491 | 34.033 | 9.9611 | 35.9131 | 10.4873 | 37.7506 | 11.0556 | 39.8 | 44.125 | 46.5565 | 12.257 | 12.9324 | 13.5959 | 48.9451 | 14.332 | 51.5952 | 0.72897 | 0.76934 | 0.59488 | 0.59504 | 17.1999 | 483.4062 | 85.7532
2024-02-29 06:00 | 2024-03-01 06:00 | 006-3 | MRČ Špišić Bukovica - MRČ Donji Miholjac (stream 3) | Kromatografski uzorak | 2024-03-01 08:39 | 3.3671 | 0.24542 | 92.8724 | 2.8345 | 0.43582 | 0.68061 | 0.077533 | 0.10499 | 0.0094755 | 0.026009 | 0.0022635 | 0.011894 | - | 0.0086385 | 0.0036243 | 0.00036596 | 9.4381 | 33.9913 | 9.9495 | 35.8691 | 10.4751 | 37.7069 | 11.0427 | 39.7538 | 44.1326 | 46.5644 | 12.259 | 12.9346 | 13.5991 | 48.9567 | 14.3354 | 51.6074 | 0.72694 | 0.76719 | 0.59322 | 0.59338 | 17.1521 | 484.7515 | 86.2781
2024-02-01 06:00 | 2024-02-02 06:00 | 016-1 | MRS Dobrovac stream 1 | Kromatografski uzorak | 2024-03-01 08:39 | 0.34103 | 0.19738 | 95.1132 | 3.5509 | 0.53997 | 0.79756 | 0.12026 | 0.10972 | 0.0064038 | 0.011255 | 0 | - | 0.0099529 | - | - | - | 9.7943 | 35.2803 | 10.325 | 37.2302 | 10.8705 | 39.1295 | 11.4595 | 41.2542 | 46.1397 | 48.6829 | 12.8166 | 13.523 | 14.2149 | 51.1737 | 14.9847 | 53.9449 | 0.71647 | 0.75616 | 0.58468 | 0.58484 | 16.9032 | 491.8889 | 84.7235
2024-02-02 06:00 | 2024-02-03 06:00 | 016-1 | MRS Dobrovac stream 1 | Kromatografski uzorak | 2024-03-01 08:39 | 0.33893 | 0.19818 | 95.1133 | 3.5452 | 0.54357 | 0.80436 | 0.12178 | 0.11107 | 0.0064384 | 0.011346 | 0 | - | 0.010158 | - | - | - | 9.7953 | 35.2837 | 10.326 | 37.2339 | 10.8716 | 39.1334 | 11.4606 | 41.2583 | 46.1419 | 48.6855 | 12.8172 | 13.5237 | 14.2156 | 51.176 | 14.9854 | 53.9475 | 0.71654 | 0.75623 | 0.58473 | 0.5849 | 16.9049 | 491.8414 | 84.7019
2024-02-03 06:00 | 2024-02-04 06:00 | 016-1 | MRS Dobrovac stream 1 | Kromatografski uzorak | 2024-03-01 08:39 | 0.29382 | 0.13916 | 94.9953 | 3.792 | 0.54878 | 0.77968 | 0.11044 | 0.09551 | 0.0061366 | 0.01094 | 0 | - | 0.0078769 | - | - | - | 9.8167 | 35.3625 | 10.3486 | 37.317 | 10.8954 | 39.219 | 11.4857 | 41.3486 | 46.2439 | 48.793 | 12.8455 | 13.5536 | 14.2464 | 51.2871 | 15.0179 | 54.0645 | 0.71657 | 0.75627 | 0.58476 | 0.58492 | 16.9055 | 491.8259 | 84.3213
2024-02-04 06:00 | 2024-02-05 06:00 | 016-1 | MRS Dobrovac stream 1 | Kromatografski uzorak | 2024-03-01 08:39 | 0.29381 | 0.13662 | 95.0841 | 3.7599 | 0.51336 | 0.72555 | 0.10072 | 0.087363 | 0.0060202 | 0.010571 | 0 | - | 0.0075075 | - | - | - | 9.8056 | 35.3209 | 10.3369 | 37.273 | 10.883 | 39.1745 | 11.4727 | 41.3016 | 46.2215 | 48.7692 | 12.8393 | 13.547 | 14.2401 | 51.2643 | 15.0112 | 54.0404 | 0.71558 | 0.75522 | 0.58395 | 0.58411 | 16.8823 | 492.5001 | 84.6276
2024-02-05 06:00 | 2024-02-06 06:00 | 016-1 | MRS Dobrovac stream 1 | Kromatografski uzorak | 2024-03-01 08:39 | 0.30171 | 0.16159 | 95.1838 | 3.6492 | 0.48394 | 0.70369 | 0.10227 | 0.092949 | 0.0058379 | 0.010491 | 4.0861e-05 | - | 0.0081651 | - | - | - | 9.792 | 35.2709 | 10.3226 | 37.2202 | 10.868 | 39.1205 | 11.4568 | 41.2446 | 46.1735 | 48.7186 | 12.826 | 13.5329 | 14.2258 | 51.213 | 14.9962 | 53.9862 | 0.71505 | 0.75465 | 0.58351 | 0.58367 | 16.8698 | 492.8655 | 84.9519
2024-02-06 06:00 | 2024-02-07 06:00 | 016-1 | MRS Dobrovac stream 1 | Kromatografski uzorak | 2024-03-01 08:39 | 0.30873 | 0.17268 | 95.2079 | 3.6181 | 0.47248 | 0.69257 | 0.10137 | 0.092833 | 0.0061038 | 0.010675 | 0 | - | 0.0091169 | - | - | - | 9.7868 | 35.2516 | 10.3171 | 37.1998 | 10.8621 | 39.0995 | 11.4507 | 41.2224 | 46.1521 | 48.6961 | 12.82 | 13.5267 | 14.2194 | 51.1899 | 14.9894 | 53.9619 | 0.71492 | 0.75452 | 0.58341 | 0.58357 | 16.8667 | 492.9549 | 85.0562
2024-02-07 06:00 | 2024-02-08 06:00 | 016-1 | MRS Dobrovac stream 1 | Kromatografski uzorak | 2024-03-01 08:39 | 0.30258 | 0.15536 | 95.0133 | 3.7701 | 0.53544 | 0.75864 | 0.10559 | 0.091044 | 0.0066863 | 0.011121 | 0 | - | 0.0087647 | - | - | - | 9.8096 | 35.3363 | 10.3411 | 37.2893 | 10.8875 | 39.1901 | 11.4774 | 41.3186 | 46.215 | 48.7621 | 12.8375 | 13.545 | 14.2377 | 51.2559 | 15.0087 | 54.0312 | 0.71641 | 0.75609 | 0.58462 | 0.58479 | 16.9015 | 491.9442 | 84.4623
2024-02-08 06:00 | 2024-02-09 06:00 | 016-1 | MRS Dobrovac stream 1 | Kromatografski uzorak | 2024-03-01 08:39 | 0.23049 | 0.09954 | 95.1588 | 3.9166 | 0.42905 | 0.59458 | 0.076645 | 0.065791 | 0.0058376 | 0.0097633 | 0 | - | 0.0074931 | - | - | - | 9.8043 | 35.3153 | 10.3356 | 37.267 | 10.8816 | 39.1697 | 11.4712 | 41.2965 | 46.2682 | 48.8185 | 12.8523 | 13.5607 | 14.255 | 51.3181 | 15.0269 | 54.097 | 0.71391 | 0.75345 | 0.58259 | 0.58275 | 16.8429 | 493.6523 | 84.8821
2024-02-09 06:00 | 2024-02-10 06:00 | 016-1 | MRS Dobrovac stream 1 | Kromatografski uzorak | 2024-03-01 08:39 | 0.27705 | 0.12292 | 95.2512 | 3.705 | 0.46486 | 0.6438 | 0.082502 | 0.070868 | 0.0060622 | 0.011669 | 0 | - | 0.0078403 | - | - | - | 9.7907 | 35.2653 | 10.3212 | 37.2142 | 10.8665 | 39.1152 | 11.4553 | 41.239 | 46.2048 | 48.7516 | 12.8347 | 13.5421 | 14.2358 | 51.249 | 15.0067 | 54.0242 | 0.71385 | 0.75338 | 0.58253 | 0.58269 | 16.8414 | 493.6964 | 85.105
2024-02-10 06:00 | 2024-02-11 06:00 | 016-1 | MRS Dobrovac stream 1 | Kromatografski uzorak | 2024-03-01 08:39 | 0.27002 | 0.085759 | 95.5398 | 3.5538 | 0.40014 | 0.55066 | 0.067105 | 0.05745 | 0.0055567 | 0.013064 | 0 | - | 0.0073473 | - | - | - | 9.7688 | 35.1827 | 10.2981 | 37.1274 | 10.8421 | 39.0278 | 11.4296 | 41.1467 | 46.1836 | 48.7292 | 12.8288 | 13.5359 | 14.2306 | 51.2303 | 15.0012 | 54.0043 | 0.71118 | 0.75057 | 0.58036 | 0.58051 | 16.7788 | 495.54 | 85.8207
2024-02-11 06:00 | 2024-02-12 06:00 | 016-1 | MRS Dobrovac stream 1 | Kromatografski uzorak | 2024-03-01 08:39 | 0.55441 | 0.074283 | 95.3954 | 3.4624 | 0.37149 | 0.5136 | 0.060704 | 0.05445 | 0.0053422 | 0.01484 | 0 | - | 0.006778 | - | - | - | 9.7305 | 35.0439 | 10.2577 | 36.9804 | 10.7997 | 38.8749 | 11.3848 | 40.9854 | 45.9925 | 48.5274 | 12.7757 | 13.4798 | 14.1723 | 51.0204 | 14.9397 | 53.783 | 0.71144 | 0.75084 | 0.58057 | 0.58073 | 16.7852 | 495.3491 | 86.1398
2024-02-12 06:00 | 2024-02-13 06:00 | 016-1 | MRS Dobrovac stream 1 | Kromatografski uzorak | 2024-03-01 08:39 | 0.44706 | 0.074072 | 95.5427 | 3.4401 | 0.35916 | 0.49612 | 0.059055 | 0.051105 | 0.0053082 | 0.014419 | 0 | - | 0.0070758 | - | - | - | 9.7363 | 35.0641 | 10.2638 | 37.0017 | 10.8061 | 38.898 | 11.3916 | 41.0097 | 46.0486 | 48.5866 | 12.7913 | 13.4963 | 14.1899 | 51.0835 | 14.9582 | 53.8495 | 0.71053 | 0.74987 | 0.57982 | 0.57998 | 16.7636 | 495.9883 | 86.2835
2024-02-13 06:00 | 2024-02-14 06:00 | 016-1 | MRS Dobrovac stream 1 | Kromatografski uzorak | 2024-03-01 08:39 | 0.31918 | 0.11021 | 95.5386 | 3.4689 | 0.40286 | 0.56312 | 0.072561 | 0.062466 | 0.0053529 | 0.013003 | 6.2708e-07 | - | 0.0068776 | - | - | - | 9.7581 | 35.1441 | 10.2868 | 37.0863 | 10.8303 | 38.985 | 11.4171 | 41.1015 | 46.125 | 48.6673 | 12.8125 | 13.5187 | 14.2128 | 51.1659 | 14.9823 | 53.9364 | 0.71141 | 0.75081 | 0.58054 | 0.5807 | 16.7842 | 495.3775 | 85.955
2024-02-14 06:00 | 2024-02-15 06:00 | 016-1 | MRS Dobrovac stream 1 | Kromatografski uzorak | 2024-03-01 08:39 | 0.31498 | 0.14222 | 95.2896 | 3.5653 | 0.49579 | 0.68788 | 0.089157 | 0.075751 | 0.0063124 | 0.012588 | 0 | - | 0.0082794 | - | - | - | 9.7826 | 35.2365 | 10.3127 | 37.1832 | 10.8575 | 39.0837 | 11.4458 | 41.205 | 46.1597 | 48.7039 | 12.8221 | 13.5289 | 14.2221 | 51.1994 | 14.9922 | 53.9719 | 0.71405 | 0.7536 | 0.58271 | 0.58286 | 16.8463 | 493.5519 | 85.1984
2024-02-15 06:00 | 2024-02-16 06:00 | 016-1 | MRS Dobrovac stream 1 | Kromatografski uzorak | 2024-03-01 08:39 | 0.28852 | 0.13037 | 95.3531 | 3.5576 | 0.48288 | 0.67039 | 0.085961 | 0.073789 | 0.0061821 | 0.013141 | 0 | - | 0.0084317 | - | - | - | 9.7829 | 35.2366 | 10.313 | 37.184 | 10.8579 | 39.0843 | 11.4462 | 41.2064 | 46.1785 | 48.7238 | 12.8274 | 13.5344 | 14.228 | 51.221 | 14.9985 | 53.9946 | 0.7135 | 0.75302 | 0.58225 | 0.58241 | 16.8333 | 493.9329 | 85.2813
2024-02-16 06:00 | 2024-02-17 06:00 | 016-1 | MRS Dobrovac stream 1 | Kromatografski uzorak | 2024-03-01 08:39 | 0.22604 | 0.06224 | 95.7268 | 3.5074 | 0.35578 | 0.47753 | 0.05194 | 0.043591 | 0.0052944 | 0.014183 | 0 | - | 0.006734 | - | - | - | 9.7594 | 35.1474 | 10.2882 | 37.0896 | 10.8317 | 38.9904 | 11.4186 | 41.1071 | 46.1961 | 48.7423 | 12.8323 | 13.5395 | 14.2353 | 51.2471 | 15.0061 | 54.0219 | 0.70935 | 0.74863 | 0.57886 | 0.57902 | 16.7356 | 496.8197 | 86.2624
2024-02-17 06:00 | 2024-02-18 06:00 | 016-1 | MRS Dobrovac stream 1 | Kromatografski uzorak | 2024-03-01 08:39 | 0.19672 | 0.030116 | 95.8691 | 3.4861 | 0.3174 | 0.41802 | 0.041497 | 0.033637 | 0.0050564 | 0.01476 | 0 | - | 0.0056753 | - | - | - | 9.7535 | 35.1254 | 10.282 | 37.0659 | 10.8252 | 38.9675 | 11.4118 | 41.0825 | 46.2158 | 48.763 | 12.8377 | 13.5453 | 14.242 | 51.2711 | 15.0131 | 54.0472 | 0.70784 | 0.74704 | 0.57763 | 0.57779 | 16.7003 | 497.8668 | 86.5782
2024-02-18 06:00 | 2024-02-19 06:00 | 016-1 | MRS Dobrovac stream 1 | Kromatografski uzorak | 2024-03-01 08:39 | 0.24704 | 0.087851 | 95.5803 | 3.5294 | 0.40865 | 0.55538 | 0.065079 | 0.054693 | 0.0058692 | 0.013853 | 0 | - | 0.0072385 | - | - | - | 9.7695 | 35.1855 | 10.2988 | 37.1299 | 10.8429 | 39.0302 | 11.4304 | 41.1496 | 46.1931 | 48.7392 | 12.8314 | 13.5387 | 14.2336 | 51.2411 | 15.0044 | 54.0157 | 0.71097 | 0.75036 | 0.58019 | 0.58035 | 16.7741 | 495.6765 | 85.856
2024-02-19 06:00 | 2024-02-20 06:00 | 016-1 | MRS Dobrovac stream 1 | Kromatografski uzorak | 2024-03-01 08:39 | 0.29785 | 0.14782 | 95.3031 | 3.5552 | 0.49684 | 0.69608 | 0.091635 | 0.0803 | 0.0062971 | 0.01255 | 0 | - | 0.0084593 | - | - | - | 9.7847 | 35.2434 | 10.3149 | 37.1911 | 10.8598 | 39.0912 | 11.4482 | 41.2137 | 46.1676 | 48.7123 | 12.8243 | 13.5312 | 14.2245 | 51.208 | 14.9947 | 53.981 | 0.71411 | 0.75367 | 0.58275 | 0.58291 | 16.8477 | 493.5108 | 85.1812
2024-02-20 06:00 | 2024-02-21 06:00 | 016-1 | MRS Dobrovac stream 1 | Kromatografski uzorak | 2024-03-01 08:39 | 0.27161 | 0.10483 | 95.2251 | 3.721 | 0.50744 | 0.67749 | 0.07731 | 0.061307 | 0.007534 | 0.014121 | 0 | - | 0.0097782 | - | - | - | 9.7989 | 35.2955 | 10.3298 | 37.2461 | 10.8756 | 39.1479 | 11.4648 | 41.2735 | 46.2361 | 48.7846 | 12.8434 | 13.5513 | 14.2452 | 51.2826 | 15.0166 | 54.0596 | 0.7141 | 0.75365 | 0.58274 | 0.5829 | 16.8474 | 493.5208 | 84.8976
2024-02-21 06:00 | 2024-02-22 06:00 | 016-1 | MRS Dobrovac stream 1 | Kromatografski uzorak | 2024-03-01 08:39 | 0.21467 | 0.089853 | 95.6682 | 3.4515 | 0.42768 | 0.5758 | 0.067564 | 0.057473 | 0.0052986 | 0.011008 | 0 | - | 0.0067757 | - | - | - | 9.7694 | 35.1849 | 10.2988 | 37.1293 | 10.8428 | 39.0303 | 11.4304 | 41.1493 | 46.2045 | 48.7511 | 12.8346 | 13.542 | 14.2373 | 51.2543 | 15.0082 | 54.0295 | 0.71061 | 0.74996 | 0.57989 | 0.58005 | 16.7651 | 495.9411 | 85.9713
2024-02-22 06:00 | 2024-02-23 06:00 | 016-1 | MRS Dobrovac stream 1 | Kromatografski uzorak | 2024-03-01 08:39 | 0.22162 | 0.1055 | 95.7679 | 3.3111 | 0.4404 | 0.59388 | 0.071232 | 0.060891 | 0.0052197 | 0.008464 | 0 | - | 0.0076763 | - | - | - | 9.7602 | 35.1505 | 10.289 | 37.0932 | 10.8326 | 38.9932 | 11.4196 | 41.1104 | 46.1719 | 48.7168 | 12.8255 | 13.5324 | 14.2276 | 51.2195 | 14.998 | 53.9929 | 0.71023 | 0.74956 | 0.57958 | 0.57974 | 16.7564 | 496.1982 | 86.2169
2024-02-23 06:00 | 2024-02-24 06:00 | 016-1 | MRS Dobrovac stream 1 | Kromatografski uzorak | 2024-03-01 08:39 | 0.19848 | 0.087781 | 95.9245 | 3.226 | 0.41667 | 0.56329 | 0.068845 | 0.060323 | 0.0042821 | 0.0076038 | 0 | - | 0.0055689 | - | - | - | 9.7526 | 35.122 | 10.281 | 37.0628 | 10.8242 | 38.9632 | 11.4107 | 41.0784 | 46.176 | 48.7211 | 12.8267 | 13.5336 | 14.2295 | 51.2262 | 15 | 53.9999 | 0.70894 | 0.7482 | 0.57853 | 0.57869 | 16.7262 | 497.0975 | 86.5661
2024-02-24 06:00 | 2024-02-25 06:00 | 016-1 | MRS Dobrovac stream 1 | Kromatografski uzorak | 2024-03-01 08:39 | 0.19451 | 0.08176 | 95.9847 | 3.2222 | 0.38684 | 0.5168 | 0.061097 | 0.052613 | 0.0040945 | 0.0071986 | 0 | - | 0.0049539 | - | - | - | 9.7453 | 35.0949 | 10.2734 | 37.0342 | 10.8161 | 38.9343 | 11.4022 | 41.0479 | 46.1659 | 48.7104 | 12.8239 | 13.5307 | 14.2268 | 51.2164 | 14.9971 | 53.9896 | 0.70816 | 0.74737 | 0.57789 | 0.57805 | 16.7078 | 497.6453 | 86.8066
2024-02-25 06:00 | 2024-02-26 06:00 | 016-1 | MRS Dobrovac stream 1 | Kromatografski uzorak | 2024-03-01 08:39 | 0.21272 | 0.096557 | 95.8829 | 3.2539 | 0.40908 | 0.554 | 0.068575 | 0.058548 | 0.0045013 | 0.0077941 | 0 | - | 0.0055004 | - | - | - | 9.751 | 35.1162 | 10.2793 | 37.0567 | 10.8224 | 38.9568 | 11.4088 | 41.0716 | 46.1613 | 48.7055 | 12.8226 | 13.5293 | 14.2249 | 51.2097 | 14.9952 | 53.9826 | 0.70916 | 0.74843 | 0.57871 | 0.57886 | 16.7314 | 496.9402 | 86.5469
2024-02-26 06:00 | 2024-02-27 06:00 | 016-1 | MRS Dobrovac stream 1 | Kromatografski uzorak | 2024-03-01 08:39 | 0.27487 | 0.14084 | 95.4531 | 3.4451 | 0.49484 | 0.6861 | 0.090302 | 0.07692 | 0.0060225 | 0.0097271 | 0 | - | 0.0082931 | - | - | - | 9.7775 | 35.2164 | 10.3073 | 37.1621 | 10.8519 | 39.0627 | 11.4399 | 41.1835 | 46.1653 | 48.7099 | 12.8237 | 13.5305 | 14.2244 | 51.2078 | 14.9946 | 53.9807 | 0.71307 | 0.75256 | 0.5819 | 0.58206 | 16.8232 | 494.2306 | 85.4901
2024-02-27 06:00 | 2024-02-28 06:00 | 016-1 | MRS Dobrovac stream 1 | Kromatografski uzorak | 2024-03-01 08:39 | 0.25295 | 0.11857 | 95.6625 | 3.3506 | 0.45351 | 0.61535 | 0.075541 | 0.063858 | 0.005649 | 0.0090387 | 0 | - | 0.0077539 | - | - | - | 9.7625 | 35.16 | 10.2915 | 37.1022 | 10.8352 | 39.002 | 11.4223 | 41.1203 | 46.156 | 48.6997 | 12.8211 | 13.5277 | 14.2224 | 51.2006 | 14.9925 | 53.973 | 0.71109 | 0.75047 | 0.58027 | 0.58044 | 16.7768 | 495.5998 | 86.0331
2024-02-28 06:00 | 2024-02-29 06:00 | 016-1 | MRS Dobrovac stream 1 | Kromatografski uzorak | 2024-03-01 08:39 | 0.2926 | 0.1526 | 95.3557 | 3.4685 | 0.52578 | 0.7306 | 0.096318 | 0.082149 | 0.0065421 | 0.010572 | 0 | - | 0.0092429 | - | - | - | 9.784 | 35.2403 | 10.3142 | 37.1885 | 10.8591 | 39.0878 | 11.4475 | 41.2108 | 46.165 | 48.7096 | 12.8236 | 13.5304 | 14.2237 | 51.2053 | 14.9938 | 53.9778 | 0.71407 | 0.75364 | 0.58273 | 0.58288 | 16.8468 | 493.5381 | 85.2313
2024-02-29 06:00 | 2024-03-01 06:00 | 016-1 | MRS Dobrovac stream 1 | Kromatografski uzorak | 2024-03-01 08:39 | 0.24271 | 0.11922 | 95.6227 | 3.3603 | 0.47705 | 0.65506 | 0.083983 | 0.072285 | 0.0054367 | 0.0091976 | 0 | - | 0.0071093 | - | - | - | 9.7707 | 35.1904 | 10.3002 | 37.1352 | 10.8443 | 39.0357 | 11.4319 | 41.155 | 46.1774 | 48.7227 | 12.8271 | 13.5341 | 14.2286 | 51.223 | 14.9991 | 53.9967 | 0.71166 | 0.75108 | 0.58075 | 0.58091 | 16.7902 | 495.1998 | 85.8222
2024-02-01 06:00 | 2024-02-02 06:00 | 022-1 | MRS Osijek I stream 1 | Kromatografski uzorak | 2024-03-01 08:39 | 0.74844 | 0.05686 | 95.2214 | 3.6036 | 0.25718 | 0.36973 | 0.042778 | 0.04679 | 0.004151 | 0.0097008 | 0.0010292 | - | 0.0081047 | - | - | - | 9.7012 | 34.9372 | 10.2269 | 36.8677 | 10.7671 | 38.7582 | 11.3506 | 40.862 | 45.8631 | 48.3909 | 12.7398 | 13.4419 | 14.1332 | 50.8794 | 14.8984 | 53.6342 | 0.71115 | 0.75054 | 0.58034 | 0.58049 | 16.7786 | 495.5671 | 86.5406
2024-02-02 06:00 | 2024-02-03 06:00 | 022-1 | MRS Osijek I stream 1 | Kromatografski uzorak | 2024-03-01 08:39 | 1.8437 | 0.17478 | 93.9795 | 3.3964 | 0.39392 | 0.60557 | 0.078064 | 0.091209 | 0.006747 | 0.017109 | 0.0010324 | - | 0.017486 | - | - | - | 9.6143 | 34.6279 | 10.1352 | 36.5414 | 10.6707 | 38.4106 | 11.2489 | 40.496 | 45.1628 | 47.6521 | 12.5452 | 13.2367 | 13.9157 | 50.0964 | 14.6692 | 52.809 | 0.72047 | 0.76037 | 0.58794 | 0.5881 | 16.9987 | 489.1578 | 85.6342
2024-02-03 06:00 | 2024-02-04 06:00 | 022-1 | MRS Osijek I stream 1 | Kromatografski uzorak | 2024-03-01 08:39 | 1.8233 | 0.17414 | 93.9821 | 3.412 | 0.39605 | 0.60843 | 0.078534 | 0.091292 | 0.0067432 | 0.017004 | 0.00072591 | - | 0.018077 | - | - | - | 9.6179 | 34.6412 | 10.1391 | 36.5555 | 10.6747 | 38.4252 | 11.2532 | 40.5114 | 45.1798 | 47.6699 | 12.5499 | 13.2417 | 13.9208 | 50.1149 | 14.6746 | 52.8285 | 0.7205 | 0.7604 | 0.58796 | 0.58812 | 16.9993 | 489.1453 | 85.5908
2024-02-04 06:00 | 2024-02-05 06:00 | 022-1 | MRS Osijek I stream 1 | Kromatografski uzorak | 2024-03-01 08:39 | 1.7056 | 0.16314 | 94.1085 | 3.4338 | 0.38491 | 0.5889 | 0.075735 | 0.087633 | 0.0065319 | 0.016354 | 0.00088099 | - | 0.016854 | - | - | - | 9.6272 | 34.6773 | 10.1489 | 36.5905 | 10.6851 | 38.4656 | 11.264 | 40.5505 | 45.2535 | 47.7415 | 12.5704 | 13.2615 | 13.9418 | 50.1906 | 14.6987 | 52.9152 | 0.71966 | 0.75945 | 0.58728 | 0.58739 | 16.978 | 489.736 | 85.6458
2024-02-05 06:00 | 2024-02-06 06:00 | 022-1 | MRS Osijek I stream 1 | Kromatografski uzorak | 2024-03-01 08:39 | 2.7716 | 0.23627 | 92.9065 | 3.2955 | 0.51437 | 0.79007 | 0.10036 | 0.1176 | 0.008777 | 0.023126 | 0.00069536 | - | 0.025134 | - | - | - | 9.5459 | 34.385 | 10.0631 | 36.2854 | 10.5948 | 38.1374 | 11.1688 | 40.2078 | 44.6101 | 47.0686 | 12.3917 | 13.0746 | 13.7439 | 49.4782 | 14.488 | 52.157 | 0.72805 | 0.76837 | 0.59412 | 0.59429 | 17.1775 | 484.0364 | 84.8221
2024-02-06 06:00 | 2024-02-07 06:00 | 022-1 | MRS Osijek I stream 1 | Kromatografski uzorak | 2024-03-01 08:39 | 1.093 | 0.085222 | 94.6538 | 3.7181 | 0.30974 | 0.4499 | 0.051633 | 0.057999 | 0.0051947 | 0.012461 | 0.0012286 | - | 0.011648 | - | - | - | 9.6883 | 34.8936 | 10.2133 | 36.8217 | 10.7529 | 38.7064 | 11.3355 | 40.8078 | 45.6805 | 48.1983 | 12.689 | 13.3884 | 14.0756 | 50.6721 | 14.8377 | 53.4159 | 0.71512 | 0.75472 | 0.58357 | 0.58373 | 16.8721 | 492.8419 | 85.8221
2024-02-07 06:00 | 2024-02-08 06:00 | 022-1 | MRS Osijek I stream 1 | Kromatografski uzorak | 2024-03-01 08:39 | 0.15714 | 0.00079157 | 95.6564 | 3.9098 | 0.20615 | 0.27591 | 0.026798 | 0.027794 | 0.0032399 | 0.0066605 | 0.00092426 | - | 0.0043366 | - | - | - | 9.7672 | 35.1751 | 10.2964 | 37.1187 | 10.8404 | 39.0216 | 11.4278 | 41.14 | 46.2808 | 48.8316 | 12.8558 | 13.5643 | 14.2616 | 51.3419 | 15.0338 | 54.1218 | 0.70787 | 0.74707 | 0.57766 | 0.57781 | 16.7008 | 497.8511 | 86.4662
2024-02-08 06:00 | 2024-02-09 06:00 | 022-1 | MRS Osijek I stream 1 | Kromatografski uzorak | 2024-03-01 08:39 | 2.0512 | 0.16655 | 93.7423 | 3.4485 | 0.38907 | 0.59145 | 0.071586 | 0.086226 | 0.0071105 | 0.018205 | 0.00074649 | - | 0.018503 | - | - | - | 9.5975 | 34.565 | 10.1176 | 36.4781 | 10.6521 | 38.3406 | 11.2293 | 40.4255 | 45.055 | 47.532 | 12.5153 | 13.2033 | 13.8824 | 49.9765 | 14.6341 | 52.6826 | 0.72146 | 0.76149 | 0.58874 | 0.5889 | 17.0238 | 488.4483 | 85.5622
2024-02-09 06:00 | 2024-02-10 06:00 | 022-1 | MRS Osijek I stream 1 | Kromatografski uzorak | 2024-03-01 08:39 | 2.9169 | 0.26133 | 92.8018 | 3.2292 | 0.51066 | 0.79084 | 0.10003 | 0.11926 | 0.0093716 | 0.024084 | 0.00058386 | - | 0.026861 | - | - | - | 9.5259 | 34.3126 | 10.0421 | 36.2088 | 10.5726 | 38.0574 | 11.1455 | 40.1237 | 44.4945 | 46.9469 | 12.3596 | 13.0408 | 13.7085 | 49.3505 | 14.4508 | 52.0228 | 0.72876 | 0.76912 | 0.5947 | 0.59486 | 17.1943 | 483.5641 | 84.9355
2024-02-10 06:00 | 2024-02-11 06:00 | 022-1 | MRS Osijek I stream 1 | Kromatografski uzorak | 2024-03-01 08:39 | 2.8512 | 0.20963 | 92.9211 | 3.374 | 0.41533 | 0.64412 | 0.074851 | 0.095816 | 0.0087947 | 0.022922 | 0.00062058 | - | 0.025789 | - | - | - | 9.5226 | 34.2991 | 10.0386 | 36.1945 | 10.5689 | 38.0444 | 11.1416 | 40.1099 | 44.5432 | 46.9983 | 12.3731 | 13.0551 | 13.7242 | 49.4071 | 14.4673 | 52.0824 | 0.72659 | 0.76683 | 0.59293 | 0.59309 | 17.1433 | 485.0016 | 85.2857
2024-02-11 06:00 | 2024-02-12 06:00 | 022-1 | MRS Osijek I stream 1 | Kromatografski uzorak | 2024-03-01 08:39 | 3.1001 | 0.22875 | 92.7033 | 3.2925 | 0.43513 | 0.67533 | 0.077906 | 0.10088 | 0.0091084 | 0.02443 | 0.00052601 | - | 0.027357 | - | - | - | 9.4971 | 34.2071 | 10.0117 | 36.0974 | 10.5406 | 37.9423 | 11.1117 | 40.0022 | 44.3787 | 46.8247 | 12.3274 | 13.0069 | 13.6735 | 49.2246 | 14.4139 | 51.89 | 0.72806 | 0.76838 | 0.59413 | 0.59429 | 17.1782 | 484.0163 | 85.2804
2024-02-12 06:00 | 2024-02-13 06:00 | 022-1 | MRS Osijek I stream 1 | Kromatografski uzorak | 2024-03-01 08:39 | 3.2966 | 0.22107 | 92.8067 | 3.0517 | 0.39578 | 0.62396 | 0.068514 | 0.094285 | 0.0090976 | 0.027304 | 0.00047643 | - | 0.028504 | - | - | - | 9.4541 | 34.0496 | 9.9664 | 35.931 | 10.4929 | 37.771 | 11.0615 | 39.8214 | 44.2103 | 46.647 | 12.2806 | 12.9575 | 13.6228 | 49.0423 | 14.3605 | 51.6977 | 0.72688 | 0.76713 | 0.59317 | 0.59332 | 17.1505 | 484.7971 | 85.9961
2024-02-13 06:00 | 2024-02-14 06:00 | 022-1 | MRS Osijek I stream 1 | Kromatografski uzorak | 2024-03-01 08:39 | 1.8165 | 0.10189 | 94.5842 | 3.1213 | 0.24793 | 0.37611 | 0.034643 | 0.050082 | 0.0058833 | 0.020986 | 0.00088516 | - | 0.015707 | - | - | - | 9.5655 | 34.4449 | 10.0838 | 36.3481 | 10.6165 | 38.2159 | 11.1917 | 40.2903 | 45.1095 | 47.5957 | 12.5304 | 13.221 | 13.9022 | 50.048 | 14.6549 | 52.7577 | 0.71457 | 0.75414 | 0.58313 | 0.58328 | 16.8601 | 493.1824 | 87.3245
2024-02-14 06:00 | 2024-02-15 06:00 | 022-1 | MRS Osijek I stream 1 | Kromatografski uzorak | 2024-03-01 08:39 | 0.88836 | 0.044012 | 95.5943 | 3.2027 | 0.18833 | 0.27061 | 0.021818 | 0.029446 | 0.0042998 | 0.01688 | 0.00060683 | - | 0.0092356 | - | - | - | 9.6449 | 34.7291 | 10.1675 | 36.6478 | 10.7047 | 38.5335 | 11.2847 | 40.625 | 45.6911 | 48.2088 | 12.692 | 13.3913 | 14.0822 | 50.6958 | 14.8446 | 53.4405 | 0.708 | 0.74721 | 0.57777 | 0.57792 | 16.7049 | 497.7444 | 87.8779
2024-02-15 06:00 | 2024-02-16 06:00 | 022-1 | MRS Osijek I stream 1 | Kromatografski uzorak | 2024-03-01 08:39 | 1.2431 | 0.067178 | 95.2233 | 3.1573 | 0.20952 | 0.30908 | 0.026662 | 0.037192 | 0.0048937 | 0.018537 | 0.00086168 | - | 0.011421 | - | - | - | 9.6131 | 34.6137 | 10.134 | 36.5261 | 10.6694 | 38.4047 | 11.2475 | 40.4909 | 45.4637 | 47.9693 | 12.6288 | 13.3248 | 14.012 | 50.4431 | 14.7699 | 53.1715 | 0.71043 | 0.74977 | 0.57975 | 0.5799 | 16.7619 | 496.0565 | 87.6954
2024-02-16 06:00 | 2024-02-17 06:00 | 022-1 | MRS Osijek I stream 1 | Kromatografski uzorak | 2024-03-01 08:39 | 1.4029 | 0.1005 | 94.9309 | 3.1766 | 0.26301 | 0.38912 | 0.038209 | 0.049013 | 0.0055803 | 0.018947 | 0.0011579 | - | 0.0132 | - | - | - | 9.6098 | 34.6052 | 10.1306 | 36.5173 | 10.6658 | 38.3932 | 11.2437 | 40.4772 | 45.3707 | 47.8712 | 12.603 | 13.2976 | 13.9825 | 50.337 | 14.7396 | 53.0624 | 0.71289 | 0.75236 | 0.58175 | 0.5819 | 16.8201 | 494.3239 | 87.2092
2024-02-17 06:00 | 2024-02-18 06:00 | 022-1 | MRS Osijek I stream 1 | Kromatografski uzorak | 2024-03-01 08:39 | 1.62 | 0.1252 | 94.6133 | 3.1857 | 0.30433 | 0.45578 | 0.04871 | 0.06043 | 0.0061404 | 0.019936 | 0.00072015 | - | 0.015512 | - | - | - | 9.6002 | 34.569 | 10.1204 | 36.4823 | 10.655 | 38.3511 | 11.2324 | 40.4366 | 45.2492 | 47.7431 | 12.5692 | 13.262 | 13.946 | 50.2057 | 14.7011 | 52.924 | 0.71532 | 0.75489 | 0.58374 | 0.58386 | 16.8775 | 492.6931 | 86.857
2024-02-18 06:00 | 2024-02-19 06:00 | 022-1 | MRS Osijek I stream 1 | Kromatografski uzorak | 2024-03-01 08:39 | 1.515 | 0.096961 | 94.8245 | 3.1893 | 0.2512 | 0.37425 | 0.034917 | 0.047418 | 0.005657 | 0.019863 | 0.0010236 | - | 0.014171 | - | - | - | 9.5987 | 34.5651 | 10.1188 | 36.475 | 10.6534 | 38.3488 | 11.2307 | 40.4305 | 45.3055 | 47.8025 | 12.5849 | 13.2785 | 13.9617 | 50.2622 | 14.7184 | 52.9864 | 0.71329 | 0.75281 | 0.58208 | 0.58225 | 16.8302 | 494.0292 | 87.2216
2024-02-19 06:00 | 2024-02-20 06:00 | 022-1 | MRS Osijek I stream 1 | Kromatografski uzorak | 2024-03-01 08:39 | 2.5787 | 0.13079 | 93.856 | 3.0336 | 0.25271 | 0.40086 | 0.035042 | 0.057658 | 0.0071847 | 0.025721 | 0.00074982 | - | 0.02179 | - | - | - | 9.4915 | 34.1758 | 10.0058 | 36.0675 | 10.5345 | 37.9206 | 11.1053 | 39.979 | 44.6316 | 47.0914 | 12.3977 | 13.081 | 13.7529 | 49.5105 | 14.4995 | 52.1984 | 0.7188 | 0.7586 | 0.58652 | 0.58667 | 16.96 | 490.2715 | 87.2248
2024-02-20 06:00 | 2024-02-21 06:00 | 022-1 | MRS Osijek I stream 1 | Kromatografski uzorak | 2024-03-01 08:39 | 1.6247 | 0.082937 | 94.844 | 3.1245 | 0.21324 | 0.32386 | 0.027238 | 0.041496 | 0.0055815 | 0.020951 | 0.00067071 | - | 0.01468 | - | - | - | 9.5768 | 34.4917 | 10.0957 | 36.3974 | 10.629 | 38.2611 | 11.205 | 40.3379 | 45.2234 | 47.7158 | 12.5621 | 13.2544 | 13.9378 | 50.1761 | 14.6924 | 52.8927 | 0.71251 | 0.75211 | 0.58144 | 0.58171 | 16.8147 | 494.5244 | 87.6163
2024-02-21 06:00 | 2024-02-22 06:00 | 022-1 | MRS Osijek I stream 1 | Kromatografski uzorak | 2024-03-01 08:39 | 1.1975 | 0.06979 | 95.1942 | 3.2244 | 0.21266 | 0.31409 | 0.026969 | 0.037636 | 0.0050875 | 0.019107 | 0.0005924 | - | 0.01203 | - | - | - | 9.6246 | 34.657 | 10.1461 | 36.5719 | 10.6821 | 38.4521 | 11.2609 | 40.5393 | 45.5167 | 48.0253 | 12.6435 | 13.3404 | 14.028 | 50.5009 | 14.7875 | 53.2351 | 0.71058 | 0.74993 | 0.57987 | 0.58002 | 16.7656 | 495.9008 | 87.5358
2024-02-22 06:00 | 2024-02-23 06:00 | 022-1 | MRS Osijek I stream 1 | Kromatografski uzorak | 2024-03-01 08:39 | 1.942 | 0.13589 | 94.2449 | 3.2033 | 0.31508 | 0.47384 | 0.047903 | 0.062513 | 0.0070681 | 0.022133 | 0.00091016 | - | 0.018235 | - | - | - | 9.5729 | 34.4745 | 10.0916 | 36.3794 | 10.6247 | 38.2454 | 11.2004 | 40.3216 | 45.0559 | 47.5392 | 12.5155 | 13.2053 | 13.8845 | 49.9844 | 14.6363 | 52.6907 | 0.71751 | 0.75724 | 0.58552 | 0.58568 | 16.9291 | 491.1774 | 86.6326
2024-02-23 06:00 | 2024-02-24 06:00 | 022-1 | MRS Osijek I stream 1 | Kromatografski uzorak | 2024-03-01 08:39 | 1.5002 | 0.091922 | 94.7936 | 3.2434 | 0.24956 | 0.37085 | 0.033202 | 0.046139 | 0.0058853 | 0.02053 | 0.0011089 | - | 0.014426 | - | - | - | 9.6034 | 34.5826 | 10.1237 | 36.4935 | 10.6586 | 38.3678 | 11.2361 | 40.45 | 45.3228 | 47.82 | 12.5897 | 13.2833 | 13.9674 | 50.2826 | 14.7239 | 53.0059 | 0.71348 | 0.75298 | 0.58223 | 0.58239 | 16.8336 | 493.9313 | 87.1053
2024-02-24 06:00 | 2024-02-25 06:00 | 022-1 | MRS Osijek I stream 1 | Kromatografski uzorak | 2024-03-01 08:39 | 1.8312 | 0.11867 | 94.7359 | 2.9168 | 0.26438 | 0.39739 | 0.038158 | 0.0549 | 0.0055698 | 0.017302 | 0.00087191 | - | 0.016207 | - | - | - | 9.551 | 34.3914 | 10.0685 | 36.2916 | 10.6004 | 38.1581 | 11.1748 | 40.2293 | 45.0604 | 47.5438 | 12.5168 | 13.2066 | 13.8877 | 49.9956 | 14.6396 | 52.7024 | 0.71389 | 0.75342 | 0.58257 | 0.58272 | 16.8441 | 493.6433 | 87.7349
2024-02-25 06:00 | 2024-02-26 06:00 | 022-1 | MRS Osijek I stream 1 | Kromatografski uzorak | 2024-03-01 08:39 | 2.2506 | 0.14698 | 94.3773 | 2.7684 | 0.29803 | 0.45667 | 0.047419 | 0.067917 | 0.005971 | 0.01733 | 0.00067363 | - | 0.019329 | - | - | - | 9.5087 | 34.2395 | 10.024 | 36.1277 | 10.5535 | 37.9894 | 11.1254 | 40.0514 | 44.7747 | 47.2424 | 12.4374 | 13.1229 | 13.7996 | 49.6784 | 14.5493 | 52.3775 | 0.71638 | 0.75604 | 0.58469 | 0.58475 | 16.9029 | 491.9178 | 87.7229
2024-02-26 06:00 | 2024-02-27 06:00 | 022-1 | MRS Osijek I stream 1 | Kromatografski uzorak | 2024-03-01 08:39 | 2.339 | 0.14689 | 94.3205 | 2.7521 | 0.28692 | 0.44149 | 0.044716 | 0.066171 | 0.0058986 | 0.017684 | 0.00070383 | - | 0.019392 | - | - | - | 9.4968 | 34.1944 | 10.0114 | 36.0836 | 10.5403 | 37.9416 | 11.1114 | 40.0011 | 44.7237 | 47.1861 | 12.4233 | 13.1073 | 13.784 | 49.6226 | 14.5296 | 52.3064 | 0.71653 | 0.7562 | 0.58472 | 0.58487 | 16.9064 | 491.8522 | 87.8423
2024-02-27 06:00 | 2024-02-28 06:00 | 022-1 | MRS Osijek I stream 1 | Kromatografski uzorak | 2024-03-01 08:39 | 1.7151 | 0.10456 | 95.0986 | 2.732 | 0.23361 | 0.34982 | 0.03309 | 0.050227 | 0.0044948 | 0.013452 | 0.00087744 | - | 0.014066 | - | - | - | 9.5419 | 34.3559 | 10.0589 | 36.2522 | 10.5903 | 38.12 | 11.1642 | 40.191 | 45.0936 | 47.5788 | 12.526 | 13.2163 | 13.8991 | 50.0367 | 14.6529 | 52.7505 | 0.71124 | 0.75062 | 0.58046 | 0.58061 | 16.7832 | 495.4393 | 88.4951
2024-02-28 06:00 | 2024-02-29 06:00 | 022-1 | MRS Osijek I stream 1 | Kromatografski uzorak | 2024-03-01 08:39 | 1.9201 | 0.12782 | 94.7817 | 2.7689 | 0.26459 | 0.40154 | 0.041141 | 0.058857 | 0.0051901 | 0.015002 | 0.00082068 | - | 0.015938 | - | - | - | 9.5326 | 34.3239 | 10.0491 | 36.2203 | 10.58 | 38.0847 | 11.1533 | 40.1518 | 44.9776 | 47.4564 | 12.4938 | 13.1823 | 13.8627 | 49.9056 | 14.6132 | 52.6075 | 0.71355 | 0.75306 | 0.58229 | 0.5825 | 16.8378 | 493.8461 | 88.0963
2024-02-29 06:00 | 2024-03-01 06:00 | 022-1 | MRS Osijek I stream 1 | Kromatografski uzorak | 2024-03-01 08:39 | 1.6016 | 0.11499 | 95.1297 | 2.7655 | 0.26019 | 0.38819 | 0.040413 | 0.055018 | 0.0047745 | 0.01334 | 0.0006887 | - | 0.013763 | - | - | - | 9.5627 | 34.432 | 10.0809 | 36.3487 | 10.6135 | 38.2051 | 11.1885 | 40.2788 | 45.1909 | 47.7145 | 12.553 | 13.254 | 13.9383 | 50.178 | 14.6929 | 52.8946 | 0.71107 | 0.75045 | 0.58027 | 0.58076 | 16.7895 | 495.2769 | 88.26
2024-02-01 06:00 | 2024-02-02 06:00 | 012-1 | MRS Požega stream 1 | Kromatografski uzorak | 2024-03-01 08:39 | 0.18073 | 0.0002376 | 95.6253 | 3.9159 | 0.20473 | 0.27787 | 0.030101 | 0.028439 | 0.0031983 | 0.0066991 | 0.00043893 | - | 0.0042604 | - | - | - | 9.7659 | 35.1705 | 10.2951 | 37.114 | 10.839 | 39.0165 | 11.4263 | 41.1346 | 46.2687 | 48.8189 | 12.8524 | 13.5608 | 14.2579 | 51.3283 | 15.0299 | 54.1075 | 0.70805 | 0.74727 | 0.57781 | 0.57796 | 16.7053 | 497.7184 | 86.4299
2024-02-02 06:00 | 2024-02-03 06:00 | 012-1 | MRS Požega stream 1 | Kromatografski uzorak | 2024-03-01 08:39 | 0.17354 | 0.00035821 | 95.6643 | 3.8862 | 0.20308 | 0.27566 | 0.02991 | 0.028236 | 0.0031819 | 0.0066452 | 0.00038449 | - | 0.0042267 | - | - | - | 9.7641 | 35.1637 | 10.2931 | 37.1067 | 10.8369 | 39.0092 | 11.4241 | 41.1269 | 46.2676 | 48.8177 | 12.8521 | 13.5605 | 14.2577 | 51.3275 | 15.0296 | 54.1067 | 0.70781 | 0.74701 | 0.57761 | 0.57776 | 16.6995 | 497.8888 | 86.5075
2024-02-03 06:00 | 2024-02-04 06:00 | 012-1 | MRS Požega stream 1 | Kromatografski uzorak | 2024-03-01 08:39 | 0.16599 | 0.00022018 | 95.6397 | 3.916 | 0.20487 | 0.27812 | 0.030066 | 0.028455 | 0.0032592 | 0.006778 | 0.00041667 | - | 0.0042674 | - | - | - | 9.7674 | 35.1758 | 10.2966 | 37.1195 | 10.8406 | 39.0223 | 11.428 | 41.1407 | 46.2779 | 48.8286 | 12.855 | 13.5635 | 14.2607 | 51.3385 | 15.0328 | 54.1182 | 0.70799 | 0.74719 | 0.57775 | 0.57791 | 16.7036 | 497.7677 | 86.4283
2024-02-04 06:00 | 2024-02-05 06:00 | 012-1 | MRS Požega stream 1 | Kromatografski uzorak | 2024-03-01 08:39 | 1.8188 | 0.17166 | 93.8914 | 3.4697 | 0.4313 | 0.64844 | 0.083209 | 0.09241 | 0.0069672 | 0.017316 | 0.0014422 | - | 0.015793 | - | - | - | 9.6284 | 34.6802 | 10.1501 | 36.5967 | 10.6864 | 38.467 | 11.2654 | 40.5555 | 45.21 | 47.7016 | 12.5583 | 13.2505 | 13.9296 | 50.1467 | 14.6839 | 52.862 | 0.72127 | 0.76121 | 0.58859 | 0.58875 | 17.0174 | 488.6789 | 85.3445
2024-02-05 06:00 | 2024-02-06 06:00 | 012-1 | MRS Požega stream 1 | Kromatografski uzorak | 2024-03-01 08:39 | 2.303 | 0.2141 | 93.3738 | 3.3643 | 0.49067 | 0.74479 | 0.095816 | 0.10848 | 0.0080271 | 0.020373 | 0.0017625 | - | 0.019666 | - | - | - | 9.5883 | 34.5369 | 10.1078 | 36.4455 | 10.6418 | 38.3065 | 11.2184 | 40.3863 | 44.9026 | 47.3775 | 12.4729 | 13.1604 | 13.8343 | 49.8036 | 14.5835 | 52.5005 | 0.72505 | 0.76521 | 0.59168 | 0.59184 | 17.1067 | 486.0852 | 85.0138
2024-02-06 06:00 | 2024-02-07 06:00 | 012-1 | MRS Požega stream 1 | Kromatografski uzorak | 2024-03-01 08:39 | 0.76389 | 0.053264 | 95.0129 | 3.7739 | 0.27746 | 0.39611 | 0.044787 | 0.048768 | 0.0045367 | 0.010656 | 0.00083619 | - | 0.0090751 | - | - | - | 9.7167 | 34.995 | 10.2432 | 36.9288 | 10.7844 | 38.8199 | 11.3687 | 40.9274 | 45.8949 | 48.4245 | 12.7486 | 13.4512 | 14.142 | 50.9112 | 14.9077 | 53.6679 | 0.71258 | 0.75204 | 0.5815 | 0.58166 | 16.8121 | 494.6027 | 86.0395
2024-02-07 06:00 | 2024-02-08 06:00 | 012-1 | MRS Požega stream 1 | Kromatografski uzorak | 2024-03-01 08:39 | 0.96807 | 0.074231 | 94.7759 | 3.7453 | 0.3006 | 0.43646 | 0.050144 | 0.055039 | 0.0051525 | 0.012123 | 0.0010806 | - | 0.01232 | - | - | - | 9.7011 | 34.9393 | 10.2267 | 36.8542 | 10.767 | 38.7573 | 11.3504 | 40.8614 | 45.7352 | 48.256 | 12.7042 | 13.4044 | 14.0924 | 50.7328 | 14.8655 | 53.5159 | 0.71434 | 0.75428 | 0.58294 | 0.58339 | 16.8519 | 493.4446 | 85.8431
2024-02-08 06:00 | 2024-02-09 06:00 | 012-1 | MRS Požega stream 1 | Kromatografski uzorak | 2024-03-01 08:39 | 2.334 | 0.20709 | 93.4507 | 3.346 | 0.42994 | 0.66214 | 0.082953 | 0.098668 | 0.0079495 | 0.020175 | 0.0018809 | - | 0.020575 | - | - | - | 9.5716 | 34.475 | 10.0902 | 36.3801 | 10.6233 | 38.2399 | 11.1989 | 40.316 | 44.8599 | 47.3325 | 12.4611 | 13.1479 | 13.8219 | 49.7589 | 14.5703 | 52.4532 | 0.72391 | 0.76401 | 0.59075 | 0.59091 | 17.08 | 486.8704 | 85.4203
2024-02-09 06:00 | 2024-02-10 06:00 | 012-1 | MRS Požega stream 1 | Kromatografski uzorak | 2024-03-01 08:39 | 2.9415 | 0.25409 | 92.7869 | 3.2556 | 0.49373 | 0.7619 | 0.094505 | 0.11313 | 0.0093173 | 0.023945 | 0.002206 | - | 0.025058 | - | - | - | 9.5212 | 34.2952 | 10.0371 | 36.1904 | 10.5673 | 38.0377 | 11.1399 | 40.1037 | 44.4788 | 46.9299 | 12.3552 | 13.0361 | 13.7038 | 49.3336 | 14.4458 | 52.005 | 0.72854 | 0.76887 | 0.59452 | 0.59467 | 17.1886 | 483.7251 | 85.0325
2024-02-10 06:00 | 2024-02-11 06:00 | 012-1 | MRS Požega stream 1 | Kromatografski uzorak | 2024-03-01 08:39 | 1.0718 | 0.095922 | 94.8831 | 3.4911 | 0.315 | 0.4581 | 0.051685 | 0.057024 | 0.0055335 | 0.015459 | 0.0008778 | - | 0.012518 | - | - | - | 9.6765 | 34.8491 | 10.2008 | 36.7679 | 10.7398 | 38.6519 | 11.3217 | 40.7581 | 45.6705 | 48.1877 | 12.6863 | 13.3855 | 14.0733 | 50.664 | 14.8353 | 53.4072 | 0.71395 | 0.75349 | 0.58242 | 0.58258 | 16.8442 | 493.7208 | 86.319
2024-02-11 06:00 | 2024-02-12 06:00 | 012-1 | MRS Požega stream 1 | Kromatografski uzorak | 2024-03-01 08:39 | 1.6808 | 0.11695 | 94.449 | 3.3115 | 0.29414 | 0.44175 | 0.046396 | 0.058057 | 0.0063767 | 0.0193 | 0.0012421 | - | 0.016237 | - | - | - | 9.6013 | 34.5768 | 10.1215 | 36.4873 | 10.6562 | 38.3588 | 11.2336 | 40.441 | 45.2396 | 47.733 | 12.5666 | 13.2592 | 13.9411 | 50.188 | 14.6959 | 52.9054 | 0.71611 | 0.75576 | 0.58438 | 0.58453 | 16.896 | 492.2404 | 86.683
2024-02-12 06:00 | 2024-02-13 06:00 | 012-1 | MRS Požega stream 1 | Kromatografski uzorak | 2024-03-01 08:39 | 0.7061 | 0.040126 | 95.703 | 3.2759 | 0.19305 | 0.27484 | 0.023835 | 0.029159 | 0.0042202 | 0.015755 | 0.00051972 | - | 0.008295 | - | - | - | 9.6683 | 34.8138 | 10.1922 | 36.7373 | 10.7306 | 38.6268 | 11.3121 | 40.7234 | 45.8234 | 48.3489 | 12.7287 | 13.4302 | 14.1228 | 50.8422 | 14.8875 | 53.5949 | 0.70748 | 0.74665 | 0.57733 | 0.57749 | 16.6879 | 498.3346 | 87.7905
2024-02-13 06:00 | 2024-02-14 06:00 | 012-1 | MRS Požega stream 1 | Kromatografski uzorak | 2024-03-01 08:39 | 0.19251 | 0.00013488 | 96.331 | 3.2878 | 0.14076 | 0.18855 | 0.011971 | 0.014114 | 0.0032161 | 0.01412 | 0.00018988 | - | 0.0041763 | - | - | - | 9.7058 | 34.9469 | 10.2317 | 36.8777 | 10.7723 | 38.7767 | 11.356 | 40.8814 | 46.1333 | 48.6758 | 12.8148 | 13.5211 | 14.2192 | 51.189 | 14.9891 | 53.9607 | 0.70318 | 0.74211 | 0.57383 | 0.57398 | 16.5909 | 501.149 | 88.3059
2024-02-14 06:00 | 2024-02-15 06:00 | 012-1 | MRS Požega stream 1 | Kromatografski uzorak | 2024-03-01 08:39 | 0.18878 | 0.00049805 | 96.3853 | 3.2396 | 0.13895 | 0.18578 | 0.011874 | 0.013924 | 0.0031262 | 0.013818 | 0.00014176 | - | 0.0039469 | - | - | - | 9.7022 | 34.9332 | 10.2279 | 36.8633 | 10.7682 | 38.7621 | 11.3517 | 40.866 | 46.1269 | 48.669 | 12.813 | 13.5192 | 14.2174 | 51.1827 | 14.9871 | 53.9537 | 0.70283 | 0.74175 | 0.57355 | 0.5737 | 16.5827 | 501.3955 | 88.4423
2024-02-15 06:00 | 2024-02-16 06:00 | 012-1 | MRS Požega stream 1 | Kromatografski uzorak | 2024-03-01 08:39 | 1.6156 | 0.089022 | 94.794 | 3.1369 | 0.2427 | 0.36459 | 0.035025 | 0.047169 | 0.0056286 | 0.020344 | 0.0010217 | - | 0.012698 | - | - | - | 9.5841 | 34.5118 | 10.1034 | 36.4187 | 10.6372 | 38.2904 | 11.2136 | 40.3689 | 45.2379 | 47.7312 | 12.5661 | 13.2587 | 13.9419 | 50.1909 | 14.6968 | 52.9083 | 0.71327 | 0.75277 | 0.58206 | 0.58222 | 16.8293 | 494.0774 | 87.4016
2024-02-16 06:00 | 2024-02-17 06:00 | 012-1 | MRS Požega stream 1 | Kromatografski uzorak | 2024-03-01 08:39 | 1.9551 | 0.15277 | 94.2209 | 3.1548 | 0.34076 | 0.51649 | 0.056818 | 0.06906 | 0.0071296 | 0.021632 | 0.0013388 | - | 0.019757 | - | - | - | 9.5741 | 34.4794 | 10.0929 | 36.3846 | 10.6261 | 38.2503 | 11.2019 | 40.3268 | 45.0426 | 47.5251 | 12.5118 | 13.2014 | 13.8802 | 49.9688 | 14.6318 | 52.6743 | 0.71812 | 0.75789 | 0.58602 | 0.58618 | 16.9435 | 490.7504 | 86.5359
2024-02-17 06:00 | 2024-02-18 06:00 | 012-1 | MRS Požega stream 1 | Kromatografski uzorak | 2024-03-01 08:39 | 2.0717 | 0.15739 | 94.0924 | 3.1523 | 0.34612 | 0.52627 | 0.058108 | 0.071851 | 0.007188 | 0.022089 | 0.0014459 | - | 0.01946 | - | - | - | 9.564 | 34.4433 | 10.0822 | 36.3465 | 10.6149 | 38.21 | 11.1901 | 40.2842 | 44.9724 | 47.4511 | 12.4923 | 13.1808 | 13.8584 | 49.8904 | 14.6089 | 52.5919 | 0.71888 | 0.7587 | 0.58664 | 0.5868 | 16.9557 | 490.426 | 86.4825
2024-02-18 06:00 | 2024-02-19 06:00 | 012-1 | MRS Požega stream 1 | Kromatografski uzorak | 2024-03-01 08:39 | 2.4493 | 0.1638 | 93.7829 | 3.1038 | 0.32295 | 0.50021 | 0.052136 | 0.070294 | 0.0075913 | 0.024016 | 0.0016471 | - | 0.021576 | - | - | - | 9.5209 | 34.2873 | 10.0368 | 36.1819 | 10.567 | 38.0378 | 11.1396 | 40.1026 | 44.7221 | 47.1869 | 12.4228 | 13.1075 | 13.7816 | 49.6139 | 14.5278 | 52.3002 | 0.72031 | 0.76019 | 0.58781 | 0.58796 | 16.9954 | 489.2285 | 86.6316
2024-02-19 06:00 | 2024-02-20 06:00 | 012-1 | MRS Požega stream 1 | Kromatografski uzorak | 2024-03-01 08:39 | 0.90117 | 0.050765 | 95.5115 | 3.2534 | 0.19422 | 0.28315 | 0.023597 | 0.031304 | 0.0046988 | 0.017889 | 0.00063387 | - | 0.010815 | - | - | - | 9.6493 | 34.7456 | 10.1722 | 36.6655 | 10.7096 | 38.5511 | 11.2899 | 40.6436 | 45.6937 | 48.2121 | 12.6927 | 13.3923 | 14.0828 | 50.698 | 14.8452 | 53.4429 | 0.70868 | 0.74792 | 0.57832 | 0.57847 | 16.7207 | 497.3122 | 87.7059
2024-02-20 06:00 | 2024-02-21 06:00 | 012-1 | MRS Požega stream 1 | Kromatografski uzorak | 2024-03-01 08:39 | 0.99734 | 0.053634 | 95.4298 | 3.2356 | 0.19313 | 0.28368 | 0.023526 | 0.032204 | 0.0048809 | 0.018527 | 0.00067694 | - | 0.010736 | - | - | - | 9.6389 | 34.7081 | 10.1612 | 36.6258 | 10.698 | 38.5094 | 11.2777 | 40.5997 | 45.6327 | 48.1476 | 12.6757 | 13.3743 | 14.064 | 50.6305 | 14.8255 | 53.3717 | 0.70911 | 0.74838 | 0.57867 | 0.57882 | 16.731 | 497.0341 | 87.7366
2024-02-21 06:00 | 2024-02-22 06:00 | 012-1 | MRS Požega stream 1 | Kromatografski uzorak | 2024-03-01 08:39 | 1.5478 | 0.096606 | 94.7851 | 3.193 | 0.24937 | 0.37743 | 0.036477 | 0.048945 | 0.0058777 | 0.020758 | 0.0010526 | - | 0.01495 | - | - | - | 9.6383 | 34.7057 | 10.1605 | 36.6233 | 10.6973 | 38.3397 | 11.2769 | 40.5969 | 45.628 | 47.7818 | 12.6744 | 13.2727 | 13.9564 | 50.2429 | 14.712 | 52.9632 | 0.70916 | 0.75311 | 0.57871 | 0.58248 | 16.7321 | 493.8953 | 87.1832
2024-02-22 06:00 | 2024-02-23 06:00 | 012-1 | MRS Požega stream 1 | Kromatografski uzorak | 2024-03-01 08:39 | 0.85149 | 0.051111 | 95.5105 | 3.2924 | 0.20284 | 0.29455 | 0.025407 | 0.032914 | 0.004647 | 0.017683 | 0.00064447 | - | 0.010408 | - | - | - | 9.6586 | 34.7796 | 10.182 | 36.7013 | 10.7199 | 38.588 | 11.3007 | 40.6826 | 45.7317 | 48.2521 | 12.7032 | 13.4034 | 14.0943 | 50.7394 | 14.8574 | 53.4865 | 0.70881 | 0.74805 | 0.57842 | 0.57857 | 16.7237 | 497.1886 | 87.529
2024-02-23 06:00 | 2024-02-24 06:00 | 012-1 | MRS Požega stream 1 | Kromatografski uzorak | 2024-03-01 08:39 | 2.405 | 0.15247 | 93.8591 | 3.0893 | 0.31924 | 0.49423 | 0.051355 | 0.070101 | 0.0072453 | 0.023536 | 0.0016428 | - | 0.021119 | - | - | - | 9.5239 | 34.2977 | 10.0399 | 36.1935 | 10.5703 | 38.0504 | 11.1431 | 40.1151 | 44.7533 | 47.2199 | 12.4315 | 13.1166 | 13.7914 | 49.649 | 14.5377 | 52.3357 | 0.71977 | 0.75963 | 0.58736 | 0.58752 | 16.9808 | 489.6513 | 86.699
2024-02-24 06:00 | 2024-02-25 06:00 | 012-1 | MRS Požega stream 1 | Kromatografski uzorak | 2024-03-01 08:39 | 2.8312 | 0.1874 | 93.5901 | 2.8562 | 0.34317 | 0.5351 | 0.056855 | 0.079303 | 0.007637 | 0.022257 | 0.0018889 | - | 0.023992 | - | - | - | 9.4711 | 34.1066 | 9.9843 | 35.9911 | 10.5117 | 37.8387 | 11.0813 | 39.8927 | 44.4473 | 46.897 | 12.3465 | 13.0269 | 13.6975 | 49.311 | 14.4391 | 51.9808 | 0.72157 | 0.76153 | 0.58884 | 0.58899 | 17.0255 | 488.3617 | 87.0045
2024-02-25 06:00 | 2024-02-26 06:00 | 012-1 | MRS Požega stream 1 | Kromatografski uzorak | 2024-03-01 08:39 | 2.8085 | 0.18362 | 93.7545 | 2.7351 | 0.33202 | 0.5183 | 0.055119 | 0.078527 | 0.0070043 | 0.020203 | 0.0019386 | - | 0.02349 | - | - | - | 9.4618 | 34.0719 | 9.9745 | 35.9542 | 10.5015 | 37.8017 | 11.0705 | 39.8538 | 44.4376 | 46.8867 | 12.3438 | 13.0241 | 13.695 | 49.3019 | 14.4364 | 51.9711 | 0.72044 | 0.76032 | 0.58791 | 0.58806 | 16.9987 | 489.1406 | 87.401
2024-02-26 06:00 | 2024-02-27 06:00 | 012-1 | MRS Požega stream 1 | Kromatografski uzorak | 2024-03-01 08:39 | 2.8357 | 0.17943 | 93.7729 | 2.7156 | 0.31597 | 0.49646 | 0.052147 | 0.075904 | 0.0068186 | 0.020278 | 0.0019236 | - | 0.023422 | - | - | - | 9.4547 | 34.0355 | 9.967 | 35.9268 | 10.4936 | 37.7736 | 11.0622 | 39.8239 | 44.394 | 46.8625 | 12.3317 | 13.0174 | 13.6819 | 49.2549 | 14.4294 | 51.9458 | 0.72033 | 0.75998 | 0.58783 | 0.58779 | 16.9911 | 489.3772 | 87.5526
2024-02-27 06:00 | 2024-02-28 06:00 | 012-1 | MRS Požega stream 1 | Kromatografski uzorak | 2024-03-01 08:39 | 2.0168 | 0.12636 | 94.9997 | 2.483 | 0.24264 | 0.37415 | 0.03806 | 0.055105 | 0.0050942 | 0.015003 | 0.0013384 | - | 0.016903 | - | - | - | 9.4955 | 34.197 | 10.01 | 36.0863 | 10.5388 | 37.9365 | 11.1098 | 39.9954 | 44.8484 | 47.3201 | 12.4579 | 13.1445 | 13.8241 | 49.7668 | 14.5725 | 52.4611 | 0.71204 | 0.7517 | 0.58106 | 0.58121 | 16.8009 | 495.0193 | 89.0293
2024-02-28 06:00 | 2024-02-29 06:00 | 012-1 | MRS Požega stream 1 | Kromatografski uzorak | 2024-03-01 08:39 | 2.2127 | 0.14993 | 94.4518 | 2.7361 | 0.28977 | 0.44951 | 0.048458 | 0.06664 | 0.005933 | 0.016919 | 0.0015619 | - | 0.020232 | - | - | - | 9.509 | 34.24 | 10.0243 | 36.1318 | 10.5538 | 37.9894 | 11.1257 | 40.0525 | 44.7988 | 47.2678 | 12.4441 | 13.1299 | 13.8072 | 49.7058 | 14.5548 | 52.3974 | 0.71593 | 0.75561 | 0.58426 | 0.58439 | 16.8932 | 492.2495 | 87.8787
2024-02-29 06:00 | 2024-03-01 06:00 | 012-1 | MRS Požega stream 1 | Kromatografski uzorak | 2024-03-01 08:39 | 2.3531 | 0.17419 | 94.1979 | 2.7535 | 0.33852 | 0.52121 | 0.058741 | 0.07632 | 0.0066911 | 0.018236 | 0.0016313 | - | 0.021069 | - | - | - | 9.5038 | 34.237 | 10.0188 | 36.1287 | 10.5481 | 37.9698 | 11.1197 | 40.0308 | 44.733 | 47.1639 | 12.4258 | 13.1011 | 13.776 | 49.5938 | 14.5326 | 52.3175 | 0.71796 | 0.7582 | 0.58589 | 0.58642 | 16.9432 | 490.8057 | 87.4594
2024-02-01 06:00 | 2024-02-02 06:00 | 003-1 | MRS Straža stream 1 | Kromatografski uzorak | 2024-03-01 08:39 | 4.1295 | 0.10349 | 91.2612 | 3.903 | 0.48212 | 0.60285 | 0.041539 | 0.05918 | 0.0037784 | 0.0090295 | 0.00034093 | 0.0040544 | - | 0.002668 | 0.00013606 | 0 | 9.4308 | 33.9719 | 9.9418 | 35.8486 | 10.467 | 37.6776 | 11.0342 | 39.723 | 43.9133 | 46.3329 | 12.1981 | 12.8703 | 13.5287 | 48.7035 | 14.2612 | 51.3404 | 0.73338 | 0.77399 | 0.59848 | 0.59864 | 17.304 | 480.4981 | 84.5253
2024-02-02 06:00 | 2024-02-03 06:00 | 003-1 | MRS Straža stream 1 | Kromatografski uzorak | 2024-03-01 08:39 | 4.3556 | 0.099938 | 90.9096 | 4.0147 | 0.50254 | 0.62006 | 0.039737 | 0.058041 | 0.0036711 | 0.0088931 | 0.00036625 | 0.0040611 | - | 0.0026912 | 5.3114e-05 | 0 | 9.4199 | 33.9339 | 9.9303 | 35.8086 | 10.4549 | 37.6339 | 11.0214 | 39.677 | 43.806 | 46.2197 | 12.1683 | 12.8388 | 13.4951 | 48.5824 | 14.2258 | 51.2128 | 0.73533 | 0.77606 | 0.60007 | 0.60023 | 17.35 | 479.2242 | 84.1984
2024-02-03 06:00 | 2024-02-04 06:00 | 003-1 | MRS Straža stream 1 | Kromatografski uzorak | 2024-03-01 08:39 | 4.267 | 0.10802 | 90.9771 | 4.0129 | 0.5079 | 0.63499 | 0.043788 | 0.062002 | 0.0039523 | 0.0094824 | 0.00041276 | 0.0043449 | - | 0.0029204 | 0.00019257 | 0 | 9.4304 | 33.972 | 9.9413 | 35.8488 | 10.4665 | 37.6758 | 11.0337 | 39.7212 | 43.8585 | 46.2751 | 12.1829 | 12.8542 | 13.5112 | 48.6402 | 14.2427 | 51.2738 | 0.73522 | 0.77594 | 0.59998 | 0.60014 | 17.3473 | 479.2977 | 84.1326
2024-02-04 06:00 | 2024-02-05 06:00 | 003-1 | MRS Straža stream 1 | Kromatografski uzorak | 2024-03-01 08:39 | 4.4118 | 0.084521 | 90.6921 | 4.1457 | 0.55048 | 0.66598 | 0.040187 | 0.057124 | 0.0035118 | 0.0083334 | 0.00029081 | 0.0037148 | - | 0.0023258 | 1.303e-05 | 0 | 9.4316 | 33.9779 | 9.9426 | 35.8551 | 10.4679 | 37.6806 | 11.0351 | 39.7263 | 43.821 | 46.2356 | 12.1725 | 12.8432 | 13.499 | 48.5963 | 14.2299 | 51.2275 | 0.73674 | 0.77754 | 0.60122 | 0.60138 | 17.383 | 478.3138 | 83.7379
2024-02-05 06:00 | 2024-02-06 06:00 | 003-1 | MRS Straža stream 1 | Kromatografski uzorak | 2024-03-01 08:39 | 4.5545 | 0.059075 | 90.5267 | 4.2578 | 0.51433 | 0.6019 | 0.029532 | 0.04406 | 0.0027925 | 0.0066138 | 0.00019246 | 0.0029018 | - | 0.0014818 | 0 | 0 | 9.4169 | 33.9249 | 9.9272 | 35.7991 | 10.4516 | 37.6222 | 11.018 | 39.6647 | 43.7492 | 46.1598 | 12.1526 | 12.8222 | 13.477 | 48.5171 | 14.2067 | 51.1441 | 0.73685 | 0.77766 | 0.60131 | 0.60147 | 17.3859 | 478.2348 | 83.8066
2024-02-06 06:00 | 2024-02-07 06:00 | 003-1 | MRS Straža stream 1 | Kromatografski uzorak | 2024-03-01 08:39 | 4.0161 | 0.063989 | 91.2187 | 4.1337 | 0.47482 | 0.56751 | 0.032746 | 0.044982 | 0.003062 | 0.0068286 | 0.00023346 | 0.0030459 | - | 0.001799 | 0 | 0 | 9.4542 | 34.0574 | 9.9665 | 35.9389 | 10.493 | 37.7713 | 11.0616 | 39.8218 | 44.0334 | 46.4592 | 12.2315 | 12.9053 | 13.5653 | 48.8351 | 14.2996 | 51.4787 | 0.73308 | 0.77368 | 0.59823 | 0.59839 | 17.2967 | 480.7053 | 84.2523
2024-02-07 06:00 | 2024-02-08 06:00 | 003-1 | MRS Straža stream 1 | Kromatografski uzorak | 2024-03-01 08:39 | 3.6823 | 0.04522 | 91.2279 | 4.3579 | 0.59155 | 0.6866 | 0.038219 | 0.048314 | 0.002461 | 0.0041021 | 0 | 0.0014846 | - | 0.0004761 | 0 | 0 | 9.52 | 34.2982 | 10.0359 | 36.1932 | 10.5661 | 38.034 | 11.1386 | 40.099 | 44.3201 | 46.7622 | 12.3111 | 12.9895 | 13.6521 | 49.1475 | 14.3913 | 51.8086 | 0.73388 | 0.77453 | 0.59889 | 0.59905 | 17.3152 | 480.1876 | 83.3905
2024-02-08 06:00 | 2024-02-09 06:00 | 003-1 | MRS Straža stream 1 | Kromatografski uzorak | 2024-03-01 08:39 | 4.5132 | 0.069545 | 90.527 | 4.24 | 0.55222 | 0.65021 | 0.033352 | 0.050371 | 0.0029337 | 0.0067488 | 0.00021609 | 0.0029397 | - | 0.0014308 | 0 | 0 | 9.4262 | 33.959 | 9.9369 | 35.8352 | 10.4619 | 37.6591 | 11.0288 | 39.7037 | 43.78 | 46.1921 | 12.1611 | 12.8311 | 13.4862 | 48.5503 | 14.2163 | 51.1787 | 0.7373 | 0.77814 | 0.60168 | 0.60184 | 17.3964 | 477.9489 | 83.6395
2024-02-09 06:00 | 2024-02-10 06:00 | 003-1 | MRS Straža stream 1 | Kromatografski uzorak | 2024-03-01 08:39 | 4.5265 | 0.058242 | 90.6524 | 4.1781 | 0.49739 | 0.58468 | 0.028504 | 0.042253 | 0.0032926 | 0.0071545 | 0.00020531 | 0.0035823 | - | 0.002185 | 0.0001151 | 0 | 9.4118 | 33.9056 | 9.9218 | 35.7787 | 10.446 | 37.6019 | 11.012 | 39.6432 | 43.7483 | 46.1587 | 12.1523 | 12.8219 | 13.4771 | 48.5175 | 14.2068 | 51.1444 | 0.73605 | 0.77681 | 0.60066 | 0.60082 | 17.367 | 478.7576 | 84.0233
2024-02-10 06:00 | 2024-02-11 06:00 | 003-1 | MRS Straža stream 1 | Kromatografski uzorak | 2024-03-01 08:39 | 4.7232 | 0.048658 | 90.301 | 4.3405 | 0.51217 | 0.58661 | 0.023487 | 0.038363 | 0.0025265 | 0.00601 | 0.00017432 | 0.0027179 | - | 0.0011667 | 0 | 0 | 9.4046 | 33.8809 | 9.9142 | 35.7527 | 10.4379 | 37.5729 | 11.0035 | 39.6127 | 43.6642 | 46.0702 | 12.129 | 12.7973 | 13.4506 | 48.4223 | 14.1789 | 51.0441 | 0.7378 | 0.77866 | 0.60209 | 0.60225 | 17.4083 | 477.6178 | 83.7114
2024-02-11 06:00 | 2024-02-12 06:00 | 003-1 | MRS Straža stream 1 | Kromatografski uzorak | 2024-03-01 08:39 | 4.9326 | 0.034198 | 89.9541 | 4.4262 | 0.58085 | 0.65285 | 0.024046 | 0.038773 | 0.0019852 | 0.0046035 | 4.3819e-05 | 0.0018148 | - | 0.0007294 | 0 | 0 | 9.4011 | 33.8703 | 9.9105 | 35.7415 | 10.4341 | 37.5589 | 10.9994 | 39.598 | 43.5872 | 45.989 | 12.1076 | 12.7747 | 13.4261 | 48.3341 | 14.1531 | 50.9512 | 0.73995 | 0.78093 | 0.60384 | 0.604 | 17.4589 | 476.2352 | 83.2729
2024-02-12 06:00 | 2024-02-13 06:00 | 003-1 | MRS Straža stream 1 | Kromatografski uzorak | 2024-03-01 08:39 | 5.0483 | 0.022493 | 89.973 | 4.3957 | 0.50987 | 0.5605 | 0.015801 | 0.027763 | 0.0014952 | 0.0036577 | 4.8684e-05 | 0.0013129 | - | 0.00055259 | 0 | 0 | 9.3742 | 33.7715 | 9.8822 | 35.6372 | 10.4042 | 37.4517 | 10.968 | 39.4848 | 43.4892 | 45.8854 | 12.0803 | 12.746 | 13.3967 | 48.2283 | 14.1221 | 50.8395 | 0.73896 | 0.77988 | 0.60303 | 0.60319 | 17.4359 | 476.8649 | 83.7575
2024-02-13 06:00 | 2024-02-14 06:00 | 003-1 | MRS Straža stream 1 | Kromatografski uzorak | 2024-03-01 08:39 | 4.6121 | 0.056318 | 90.6596 | 4.108 | 0.48121 | 0.56402 | 0.024242 | 0.040838 | 0.0029927 | 0.0089062 | 0.00033733 | 0.0033836 | - | 0.0021099 | 0 | 0 | 9.3957 | 33.8464 | 9.9048 | 35.7162 | 10.428 | 37.5373 | 10.9931 | 39.5751 | 43.6802 | 46.0869 | 12.1334 | 12.8019 | 13.4565 | 48.4435 | 14.1851 | 51.0662 | 0.73577 | 0.77651 | 0.60043 | 0.60059 | 17.3605 | 478.9378 | 84.2451
2024-02-14 06:00 | 2024-02-15 06:00 | 003-1 | MRS Straža stream 1 | Kromatografski uzorak | 2024-03-01 08:39 | 4.363 | 0.073927 | 90.9766 | 4.0367 | 0.4583 | 0.54982 | 0.026317 | 0.043628 | 0.0036359 | 0.010551 | 0.00041025 | 0.0041905 | - | 0.002788 | 0 | 0 | 9.4115 | 33.9027 | 9.9215 | 35.7756 | 10.4457 | 37.6007 | 11.0117 | 39.642 | 43.7991 | 46.2125 | 12.1664 | 12.8368 | 13.4935 | 48.5767 | 14.2241 | 51.2068 | 0.73421 | 0.77487 | 0.59916 | 0.59932 | 17.3237 | 479.9525 | 84.4468
2024-02-15 06:00 | 2024-02-16 06:00 | 003-1 | MRS Straža stream 1 | Kromatografski uzorak | 2024-03-01 08:39 | 4.4698 | 0.084894 | 90.9262 | 3.9493 | 0.47081 | 0.56981 | 0.030294 | 0.047743 | 0.0036281 | 0.0098803 | 0.00041134 | 0.00415 | - | 0.0028276 | 6.9466e-05 | 0 | 9.3974 | 33.8516 | 9.9066 | 35.7217 | 10.43 | 37.5445 | 10.9952 | 39.5826 | 43.7203 | 46.1294 | 12.1445 | 12.8137 | 13.4694 | 48.4897 | 14.1987 | 51.1152 | 0.73464 | 0.77532 | 0.59951 | 0.59967 | 17.3339 | 479.6705 | 84.5395
2024-02-16 06:00 | 2024-02-17 06:00 | 003-1 | MRS Straža stream 1 | Kromatografski uzorak | 2024-03-01 08:39 | 4.3959 | 0.074282 | 90.776 | 4.1383 | 0.5171 | 0.61545 | 0.032153 | 0.048289 | 0.0033771 | 0.0084905 | 0.00025843 | 0.0035221 | - | 0.0022614 | 0 | 0 | 9.4251 | 33.9535 | 9.9358 | 35.8293 | 10.4607 | 37.6548 | 11.0275 | 39.699 | 43.818 | 46.2324 | 12.1717 | 12.8423 | 13.4985 | 48.5946 | 14.2293 | 51.2256 | 0.73578 | 0.77653 | 0.60044 | 0.6006 | 17.3606 | 478.9348 | 83.9807
2024-02-17 06:00 | 2024-02-18 06:00 | 003-1 | MRS Straža stream 1 | Kromatografski uzorak | 2024-03-01 08:39 | 4.4377 | 0.063259 | 90.7556 | 4.202 | 0.46114 | 0.54143 | 0.024377 | 0.03926 | 0.0030297 | 0.0081406 | 0.0002317 | 0.003278 | - | 0.0018839 | 8.4017e-05 | 0 | 9.4148 | 33.9157 | 9.9249 | 35.7893 | 10.4493 | 37.6138 | 11.0155 | 39.6557 | 43.7853 | 46.1979 | 12.1626 | 12.8327 | 13.4888 | 48.5596 | 14.2191 | 51.1887 | 0.73524 | 0.77595 | 0.59999 | 0.60015 | 17.3478 | 479.2858 | 84.1832
2024-02-18 06:00 | 2024-02-19 06:00 | 003-1 | MRS Straža stream 1 | Kromatografski uzorak | 2024-03-01 08:39 | 4.7525 | 0.047154 | 90.4458 | 4.1877 | 0.49303 | 0.56688 | 0.020475 | 0.0374 | 0.0027603 | 0.0082111 | 0.00022171 | 0.0030871 | - | 0.0016934 | 0 | 0 | 9.3885 | 33.8213 | 9.8972 | 35.6898 | 10.4201 | 37.5087 | 10.9847 | 39.5449 | 43.6169 | 46.0202 | 12.1158 | 12.7834 | 13.4367 | 48.3722 | 14.1642 | 50.9913 | 0.73681 | 0.77761 | 0.60128 | 0.60144 | 17.385 | 478.2588 | 84.0764
2024-02-19 06:00 | 2024-02-20 06:00 | 003-1 | MRS Straža stream 1 | Kromatografski uzorak | 2024-03-01 08:39 | 4.9301 | 0.034536 | 90.2331 | 4.2672 | 0.47569 | 0.53508 | 0.016324 | 0.030671 | 0.002234 | 0.0064275 | 0.00011064 | 0.0023952 | - | 0.0012239 | 0 | 0 | 9.3726 | 33.7643 | 9.8805 | 35.6296 | 10.4025 | 37.4454 | 10.9662 | 39.4781 | 43.5219 | 45.92 | 12.0894 | 12.7556 | 13.4074 | 48.2667 | 14.1334 | 50.8801 | 0.73753 | 0.77838 | 0.60187 | 0.60203 | 17.4022 | 477.7855 | 84.0792
2024-02-20 06:00 | 2024-02-21 06:00 | 003-1 | MRS Straža stream 1 | Kromatografski uzorak | 2024-03-01 08:39 | 4.7265 | 0.067889 | 90.5341 | 4.1182 | 0.46786 | 0.55322 | 0.024926 | 0.041387 | 0.00328 | 0.009134 | 0.00037799 | 0.0036986 | - | 0.0025518 | 1.3183e-05 | 0 | 9.3833 | 33.8018 | 9.8917 | 35.6692 | 10.4143 | 37.4879 | 10.9786 | 39.523 | 43.6025 | 46.005 | 12.1118 | 12.7792 | 13.4326 | 48.3573 | 14.1598 | 50.9755 | 0.73645 | 0.77723 | 0.60098 | 0.60114 | 17.3765 | 478.494 | 84.2502
2024-02-21 06:00 | 2024-02-22 06:00 | 003-1 | MRS Straža stream 1 | Kromatografski uzorak | 2024-03-01 08:39 | 4.6454 | 0.078209 | 90.5083 | 4.1374 | 0.53094 | 0.63064 | 0.030908 | 0.049616 | 0.0035187 | 0.0089874 | 0.0003127 | 0.0038782 | - | 0.0024454 | 3.9962e-05 | 0 | 9.4034 | 33.8758 | 9.9129 | 35.7473 | 10.4366 | 37.5681 | 11.0021 | 39.6076 | 43.673 | 46.0794 | 12.1314 | 12.7998 | 13.4536 | 48.4331 | 14.1821 | 51.0555 | 0.73729 | 0.77812 | 0.60167 | 0.60183 | 17.3962 | 477.9532 | 83.8824
2024-02-22 06:00 | 2024-02-23 06:00 | 003-1 | MRS Straža stream 1 | Kromatografski uzorak | 2024-03-01 08:39 | 4.6434 | 0.058305 | 90.4957 | 4.1844 | 0.53131 | 0.61824 | 0.02585 | 0.042554 | 0.0033927 | 0.0088121 | 0.00028576 | 0.0036183 | - | 0.0022767 | 0.0001426 | 0 | 9.4061 | 33.8856 | 9.9158 | 35.7577 | 10.4396 | 37.5789 | 11.0053 | 39.619 | 43.6915 | 46.099 | 12.1365 | 12.8053 | 13.4593 | 48.4535 | 14.1881 | 51.077 | 0.73709 | 0.77791 | 0.6015 | 0.60167 | 17.3915 | 478.0802 | 83.8483
2024-02-23 06:00 | 2024-02-24 06:00 | 003-1 | MRS Straža stream 1 | Kromatografski uzorak | 2024-03-01 08:39 | 4.6867 | 0.061672 | 90.601 | 4.1045 | 0.46825 | 0.54623 | 0.023114 | 0.038667 | 0.0029072 | 0.0075186 | 0.00031513 | 0.0033936 | - | 0.0020625 | 0 | 0 | 9.3849 | 33.8071 | 9.8934 | 35.6748 | 10.416 | 37.4942 | 10.9804 | 39.5296 | 43.6244 | 46.0281 | 12.1179 | 12.7856 | 13.4395 | 48.3821 | 14.1671 | 51.0017 | 0.73594 | 0.77669 | 0.60056 | 0.60072 | 17.3645 | 478.8231 | 84.3447
2024-02-24 06:00 | 2024-02-25 06:00 | 003-1 | MRS Straža stream 1 | Kromatografski uzorak | 2024-03-01 08:39 | 4.6874 | 0.062397 | 90.6233 | 4.0792 | 0.4689 | 0.54762 | 0.023403 | 0.039301 | 0.0028885 | 0.0073056 | 0.00031866 | 0.0034102 | - | 0.0020942 | 0 | 0 | 9.3831 | 33.8008 | 9.8916 | 35.6681 | 10.4141 | 37.4873 | 10.9784 | 39.5224 | 43.6197 | 46.0232 | 12.1166 | 12.7842 | 13.4381 | 48.3771 | 14.1657 | 50.9965 | 0.73582 | 0.77657 | 0.60047 | 0.60063 | 17.3617 | 478.8994 | 84.392
2024-02-25 06:00 | 2024-02-26 06:00 | 003-1 | MRS Straža stream 1 | Kromatografski uzorak | 2024-03-01 08:39 | 4.8045 | 0.040115 | 90.3066 | 4.2585 | 0.52195 | 0.5903 | 0.021047 | 0.036547 | 0.0020498 | 0.0051511 | 0.00015146 | 0.0022853 | - | 0.0011146 | 0 | 0 | 9.3917 | 33.8339 | 9.9006 | 35.7031 | 10.4237 | 37.5216 | 10.9885 | 39.5586 | 43.6093 | 46.0122 | 12.1137 | 12.7812 | 13.434 | 48.3624 | 14.1614 | 50.9809 | 0.73762 | 0.77846 | 0.60193 | 0.6021 | 17.404 | 477.7372 | 83.881
2024-02-26 06:00 | 2024-02-27 06:00 | 003-1 | MRS Straža stream 1 | Kromatografski uzorak | 2024-03-01 08:39 | 4.8076 | 0.039144 | 90.3644 | 4.2421 | 0.48596 | 0.54672 | 0.018302 | 0.032139 | 0.0019885 | 0.0049588 | 0.00011176 | 0.0022481 | - | 0.0010139 | 0 | 0 | 9.3836 | 33.8037 | 9.892 | 35.6711 | 10.4146 | 37.4891 | 10.979 | 39.5243 | 43.5899 | 45.9917 | 12.1083 | 12.7755 | 13.4284 | 48.3423 | 14.1555 | 50.9597 | 0.73695 | 0.77776 | 0.60139 | 0.60155 | 17.3884 | 478.1657 | 84.1136
2024-02-27 06:00 | 2024-02-28 06:00 | 003-1 | MRS Straža stream 1 | Kromatografski uzorak | 2024-03-01 08:39 | 4.655 | 0.056272 | 90.6677 | 4.0968 | 0.45272 | 0.52431 | 0.021598 | 0.036089 | 0.0025451 | 0.006467 | 0.00026913 | 0.002937 | - | 0.0016815 | 0 | 0 | 9.384 | 33.8036 | 9.8925 | 35.671 | 10.4151 | 37.4908 | 10.9795 | 39.526 | 43.6373 | 46.0418 | 12.1215 | 12.7894 | 13.4437 | 48.3973 | 14.1716 | 51.0176 | 0.73535 | 0.77607 | 0.60008 | 0.60024 | 17.3506 | 479.2091 | 84.4872
2024-02-28 06:00 | 2024-02-29 06:00 | 003-1 | MRS Straža stream 1 | Kromatografski uzorak | 2024-03-01 08:39 | 4.5201 | 0.078566 | 90.7628 | 4.0166 | 0.52274 | 0.62184 | 0.030442 | 0.049278 | 0.0034705 | 0.0086669 | 0.00041531 | 0.0040465 | - | 0.0026895 | 8.8688e-05 | 0 | 9.4054 | 33.8816 | 9.915 | 35.7534 | 10.4388 | 37.576 | 11.0044 | 39.6159 | 43.7236 | 46.1328 | 12.1454 | 12.8147 | 13.4698 | 48.4912 | 14.1991 | 51.1167 | 0.73583 | 0.77658 | 0.60048 | 0.60064 | 17.3619 | 478.8974 | 84.1858
2024-02-29 06:00 | 2024-03-01 06:00 | 003-1 | MRS Straža stream 1 | Kromatografski uzorak | 2024-03-01 08:39 | 4.6358 | 0.070964 | 90.523 | 4.1625 | 0.51838 | 0.60777 | 0.027656 | 0.044608 | 0.0031616 | 0.0077364 | 0.00033263 | 0.0036155 | - | 0.0022556 | 2.2434e-05 | 0 | 9.4026 | 33.8727 | 9.9121 | 35.744 | 10.4358 | 37.565 | 11.0012 | 39.6044 | 43.679 | 46.0858 | 12.1331 | 12.8016 | 13.4556 | 48.4402 | 14.1842 | 51.063 | 0.73695 | 0.77776 | 0.60139 | 0.60155 | 17.3882 | 478.1707 | 83.9515
2024-02-01 06:00 | 2024-02-02 06:00 | 013-1 | MRS Vinkovci stream 1 | Kromatografski uzorak | 2024-03-01 08:39 | 0.17824 | 5.0784e-05 | 95.6264 | 3.9198 | 0.20241 | 0.27551 | 0.029894 | 0.028262 | 0.0036399 | 0.0068283 | 6.8479e-06 | - | 0.0044643 | - | - | - | 9.7662 | 35.1714 | 10.2953 | 37.1149 | 10.8392 | 39.0175 | 11.4266 | 41.1356 | 46.2704 | 48.8207 | 12.8529 | 13.5613 | 14.2584 | 51.3302 | 15.0304 | 54.1095 | 0.70804 | 0.74725 | 0.57779 | 0.57795 | 16.7049 | 497.7292 | 86.4238
2024-02-02 06:00 | 2024-02-03 06:00 | 013-1 | MRS Vinkovci stream 1 | Kromatografski uzorak | 2024-03-01 08:39 | 0.1764 | 0.00059965 | 95.6885 | 3.8631 | 0.19938 | 0.27137 | 0.029408 | 0.027828 | 0.0035831 | 0.006767 | 6.4792e-06 | - | 0.0043951 | - | - | - | 9.7615 | 35.1542 | 10.2905 | 37.0967 | 10.8341 | 38.999 | 11.4211 | 41.1161 | 46.2608 | 48.8105 | 12.8502 | 13.5585 | 14.2557 | 51.3204 | 15.0275 | 54.0991 | 0.70764 | 0.74683 | 0.57747 | 0.57762 | 16.6955 | 498.0089 | 86.572
2024-02-03 06:00 | 2024-02-04 06:00 | 013-1 | MRS Vinkovci stream 1 | Kromatografski uzorak | 2024-03-01 08:39 | 0.17007 | 0.00034056 | 95.662 | 3.8934 | 0.20098 | 0.27419 | 0.029901 | 0.028161 | 0.0037551 | 0.0069615 | 4.5125e-06 | - | 0.0044262 | - | - | - | 9.7648 | 35.1664 | 10.2939 | 37.1097 | 10.8378 | 39.0125 | 11.425 | 41.1301 | 46.2709 | 48.8212 | 12.853 | 13.5614 | 14.2586 | 51.3309 | 15.0307 | 54.1104 | 0.70783 | 0.74703 | 0.57763 | 0.57778 | 16.6999 | 497.8764 | 86.4863
2024-02-04 06:00 | 2024-02-05 06:00 | 013-1 | MRS Vinkovci stream 1 | Kromatografski uzorak | 2024-03-01 08:39 | 0.15288 | 1.4552e-05 | 95.602 | 3.9667 | 0.20465 | 0.2784 | 0.030251 | 0.028505 | 0.0036124 | 0.0069041 | 1.4292e-06 | - | 0.004475 | - | - | - | 9.7724 | 35.1943 | 10.3019 | 37.1392 | 10.8462 | 39.0424 | 11.4339 | 41.1619 | 46.2944 | 48.8459 | 12.8596 | 13.5683 | 14.2655 | 51.356 | 15.038 | 54.1368 | 0.70823 | 0.74745 | 0.57795 | 0.57811 | 16.7093 | 497.5969 | 86.3093
2024-02-05 06:00 | 2024-02-06 06:00 | 013-1 | MRS Vinkovci stream 1 | Kromatografski uzorak | 2024-03-01 08:39 | 0.15115 | 1.1906e-05 | 95.623 | 3.9473 | 0.20534 | 0.27846 | 0.029251 | 0.028726 | 0.0036459 | 0.006973 | 1.7604e-06 | - | 0.0045228 | - | - | - | 9.7711 | 35.1897 | 10.3006 | 37.1342 | 10.8448 | 39.0374 | 11.4324 | 41.1566 | 46.2923 | 48.8438 | 12.859 | 13.5677 | 14.265 | 51.354 | 15.0374 | 54.1346 | 0.7081 | 0.74732 | 0.57785 | 0.578 | 16.7064 | 497.6851 | 86.3502
2024-02-06 06:00 | 2024-02-07 06:00 | 013-1 | MRS Vinkovci stream 1 | Kromatografski uzorak | 2024-03-01 08:39 | 0.1463 | 0.0004435 | 95.679 | 3.8983 | 0.20361 | 0.27597 | 0.028513 | 0.028565 | 0.0037494 | 0.0069836 | 6.7671e-06 | - | 0.0045413 | - | - | - | 9.7677 | 35.1766 | 10.2969 | 37.1204 | 10.8409 | 39.0235 | 11.4283 | 41.1419 | 46.2865 | 48.8376 | 12.8574 | 13.566 | 14.2634 | 51.3483 | 15.0357 | 54.1285 | 0.70776 | 0.74695 | 0.57756 | 0.57772 | 16.6982 | 497.9273 | 86.4694
2024-02-07 06:00 | 2024-02-08 06:00 | 013-1 | MRS Vinkovci stream 1 | Kromatografski uzorak | 2024-03-01 08:39 | 0.12536 | 0.00033221 | 95.647 | 3.9477 | 0.20633 | 0.27956 | 0.028878 | 0.028939 | 0.0037225 | 0.0070815 | 7.675e-06 | - | 0.0046048 | - | - | - | 9.7737 | 35.1992 | 10.3033 | 37.1442 | 10.8477 | 39.0478 | 11.4355 | 41.1676 | 46.3084 | 48.8607 | 12.8634 | 13.5724 | 14.2699 | 51.3718 | 15.0426 | 54.1533 | 0.70799 | 0.7472 | 0.57776 | 0.57791 | 16.7038 | 497.7617 | 86.3445
2024-02-08 06:00 | 2024-02-09 06:00 | 013-1 | MRS Vinkovci stream 1 | Kromatografski uzorak | 2024-03-01 08:39 | 0.1044 | 9.1296e-05 | 95.6101 | 4.0023 | 0.20907 | 0.28314 | 0.029175 | 0.02932 | 0.0037709 | 0.0071314 | 4.6458e-06 | - | 0.0046658 | - | - | - | 9.7803 | 35.2232 | 10.3102 | 37.1696 | 10.8549 | 39.0739 | 11.4431 | 41.1952 | 46.3312 | 48.8848 | 12.8698 | 13.5791 | 14.2767 | 51.3963 | 15.0498 | 54.1792 | 0.70826 | 0.74749 | 0.57798 | 0.57813 | 16.71 | 497.5757 | 86.2082
2024-02-09 06:00 | 2024-02-10 06:00 | 013-1 | MRS Vinkovci stream 1 | Kromatografski uzorak | 2024-03-01 08:39 | 0.097622 | 5.7093e-05 | 95.5892 | 4.028 | 0.21037 | 0.28507 | 0.029407 | 0.029512 | 0.0037981 | 0.0071874 | 1.5e-06 | - | 0.0047981 | - | - | - | 9.7831 | 35.2337 | 10.3132 | 37.1804 | 10.858 | 39.085 | 11.4464 | 41.2069 | 46.3401 | 48.8941 | 12.8723 | 13.5817 | 14.2793 | 51.4056 | 15.0525 | 54.189 | 0.70841 | 0.74764 | 0.5781 | 0.57825 | 16.7135 | 497.4721 | 86.1412
2024-02-10 06:00 | 2024-02-11 06:00 | 013-1 | MRS Vinkovci stream 1 | Kromatografski uzorak | 2024-03-01 08:39 | 0.17045 | 0.0075214 | 95.5493 | 3.9781 | 0.21502 | 0.29469 | 0.030782 | 0.031532 | 0.0040323 | 0.0079585 | 9.875e-06 | - | 0.0053522 | - | - | - | 9.7738 | 35.2 | 10.3034 | 37.1451 | 10.8478 | 39.0481 | 11.4355 | 41.1679 | 46.2858 | 48.8369 | 12.8572 | 13.5658 | 14.2627 | 51.3458 | 15.035 | 54.126 | 0.70873 | 0.74798 | 0.57836 | 0.57851 | 16.7211 | 497.2518 | 86.1826
2024-02-11 06:00 | 2024-02-12 06:00 | 013-1 | MRS Vinkovci stream 1 | Kromatografski uzorak | 2024-03-01 08:39 | 0.15409 | 0.00026788 | 96.1678 | 3.4668 | 0.157 | 0.21098 | 0.016088 | 0.017867 | 0.0036068 | 0.012218 | 9.7354e-06 | - | 0.0041909 | - | - | - | 9.7258 | 35.0208 | 10.2528 | 36.9558 | 10.7944 | 38.8564 | 11.3793 | 40.9656 | 46.1926 | 48.7384 | 12.8313 | 13.5385 | 14.2366 | 51.2518 | 15.0074 | 54.0266 | 0.70436 | 0.74336 | 0.57479 | 0.57494 | 16.6184 | 500.3207 | 87.7721
2024-02-12 06:00 | 2024-02-13 06:00 | 013-1 | MRS Vinkovci stream 1 | Kromatografski uzorak | 2024-03-01 08:39 | 0.22369 | 0.0036016 | 96.273 | 3.3019 | 0.14678 | 0.1978 | 0.013313 | 0.015833 | 0.0036118 | 0.013932 | 1.0902e-05 | - | 0.0043176 | - | - | - | 9.7051 | 34.9447 | 10.231 | 36.8754 | 10.7715 | 38.7739 | 11.3551 | 40.8785 | 46.1173 | 48.659 | 12.8104 | 13.5164 | 14.2141 | 51.1708 | 14.9837 | 53.9412 | 0.7036 | 0.74256 | 0.57417 | 0.57432 | 16.6007 | 500.8595 | 88.2186
2024-02-13 06:00 | 2024-02-14 06:00 | 013-1 | MRS Vinkovci stream 1 | Kromatografski uzorak | 2024-03-01 08:39 | 0.19523 | 0.00026356 | 96.3419 | 3.2771 | 0.13881 | 0.18551 | 0.011296 | 0.013765 | 0.0035233 | 0.014046 | 4.8609e-06 | - | 0.0040642 | - | - | - | 9.7042 | 34.9411 | 10.2301 | 36.8716 | 10.7705 | 38.7705 | 11.3541 | 40.8749 | 46.1289 | 48.6712 | 12.8136 | 13.5198 | 14.2179 | 51.1845 | 14.9877 | 53.9556 | 0.70309 | 0.74202 | 0.57375 | 0.5739 | 16.5887 | 501.2148 | 88.3488
2024-02-14 06:00 | 2024-02-15 06:00 | 013-1 | MRS Vinkovci stream 1 | Kromatografski uzorak | 2024-03-01 08:39 | 0.18977 | 0.00064809 | 96.3799 | 3.2457 | 0.13757 | 0.18398 | 0.011208 | 0.013665 | 0.0034949 | 0.013986 | 1.648e-05 | - | 0.0040361 | - | - | - | 9.7022 | 34.9336 | 10.2279 | 36.8637 | 10.7683 | 38.7625 | 11.3518 | 40.8664 | 46.1265 | 48.6688 | 12.8129 | 13.5191 | 14.2173 | 51.1823 | 14.987 | 53.9533 | 0.70286 | 0.74178 | 0.57357 | 0.57372 | 16.5833 | 501.3793 | 88.4329
2024-02-15 06:00 | 2024-02-16 06:00 | 013-1 | MRS Vinkovci stream 1 | Kromatografski uzorak | 2024-03-01 08:39 | 0.17594 | 0.00025421 | 96.3536 | 3.284 | 0.13925 | 0.18622 | 0.011415 | 0.013819 | 0.003488 | 0.014161 | 9.0792e-06 | - | 0.00408 | - | - | - | 9.7067 | 34.9499 | 10.2327 | 36.8809 | 10.7733 | 38.7801 | 11.357 | 40.8852 | 46.1421 | 48.6851 | 12.8173 | 13.5236 | 14.2219 | 51.199 | 14.9919 | 53.971 | 0.70304 | 0.74197 | 0.57372 | 0.57387 | 16.5876 | 501.2476 | 88.3287
2024-02-16 06:00 | 2024-02-17 06:00 | 013-1 | MRS Vinkovci stream 1 | Kromatografski uzorak | 2024-03-01 08:39 | 0.16847 | 0.00029348 | 96.3636 | 3.2815 | 0.13917 | 0.18614 | 0.011371 | 0.013823 | 0.0034887 | 0.014175 | 1.1042e-05 | - | 0.0040982 | - | - | - | 9.7072 | 34.9518 | 10.2332 | 36.883 | 10.7738 | 38.7823 | 11.3576 | 40.8874 | 46.1463 | 48.6896 | 12.8184 | 13.5249 | 14.2232 | 51.2037 | 14.9933 | 53.9759 | 0.70299 | 0.74192 | 0.57367 | 0.57382 | 16.5864 | 501.2855 | 88.3353
2024-02-17 06:00 | 2024-02-18 06:00 | 013-1 | MRS Vinkovci stream 1 | Kromatografski uzorak | 2024-03-01 08:39 | 0.4412 | 0.023295 | 96.0115 | 3.2888 | 0.16885 | 0.23514 | 0.018263 | 0.022328 | 0.0042215 | 0.015341 | 1.8342e-05 | - | 0.0061252 | - | - | - | 9.6885 | 34.8858 | 10.2135 | 36.8134 | 10.7531 | 38.7077 | 11.3358 | 40.8087 | 45.9801 | 48.5142 | 12.7722 | 13.4762 | 14.1715 | 51.0173 | 14.9387 | 53.7795 | 0.70543 | 0.74449 | 0.57567 | 0.57582 | 16.644 | 499.5591 | 87.9639
2024-02-18 06:00 | 2024-02-19 06:00 | 013-1 | MRS Vinkovci stream 1 | Kromatografski uzorak | 2024-03-01 08:39 | 0.24007 | 0.0080645 | 96.2256 | 3.3201 | 0.15139 | 0.20621 | 0.013948 | 0.016929 | 0.0039699 | 0.014904 | 1.7208e-05 | - | 0.0050485 | - | - | - | 9.7062 | 34.9488 | 10.2321 | 36.8798 | 10.7726 | 38.778 | 11.3564 | 40.8829 | 46.1096 | 48.6509 | 12.8082 | 13.5141 | 14.2116 | 51.1619 | 14.9811 | 53.9318 | 0.70398 | 0.74298 | 0.57449 | 0.57464 | 16.6096 | 500.5855 | 88.0931
2024-02-19 06:00 | 2024-02-20 06:00 | 013-1 | MRS Vinkovci stream 1 | Kromatografski uzorak | 2024-03-01 08:39 | 0.17168 | 0.0031798 | 96.3354 | 3.2979 | 0.14247 | 0.1919 | 0.011993 | 0.014674 | 0.0037264 | 0.01465 | 1.3293e-05 | - | 0.0043727 | - | - | - | 9.7089 | 34.9582 | 10.235 | 36.8897 | 10.7757 | 38.7891 | 11.3596 | 40.8945 | 46.147 | 48.6903 | 12.8186 | 13.5251 | 14.2233 | 51.204 | 14.9934 | 53.9762 | 0.70323 | 0.74217 | 0.57387 | 0.57402 | 16.592 | 501.1162 | 88.2533
2024-02-20 06:00 | 2024-02-21 06:00 | 013-1 | MRS Vinkovci stream 1 | Kromatografski uzorak | 2024-03-01 08:39 | 0.11751 | 0.00039668 | 96.3461 | 3.3472 | 0.14121 | 0.18874 | 0.011268 | 0.013843 | 0.0035859 | 0.014619 | 3.9729e-06 | - | 0.0042118 | - | - | - | 9.7172 | 34.9885 | 10.2437 | 36.9217 | 10.7849 | 38.8223 | 11.3693 | 40.9295 | 46.1889 | 48.7346 | 12.8303 | 13.5374 | 14.2361 | 51.25 | 15.0069 | 54.0247 | 0.70317 | 0.7421 | 0.57382 | 0.57397 | 16.5904 | 501.1643 | 88.1659
2024-02-21 06:00 | 2024-02-22 06:00 | 013-1 | MRS Vinkovci stream 1 | Kromatografski uzorak | 2024-03-01 08:39 | 0.11072 | 0.00017749 | 96.3348 | 3.3645 | 0.14201 | 0.18983 | 0.011299 | 0.01389 | 0.0036546 | 0.014715 | 9.5148e-06 | - | 0.0042535 | - | - | - | 9.7193 | 34.996 | 10.2459 | 36.9296 | 10.7872 | 38.8304 | 11.3717 | 40.9381 | 46.1963 | 48.7423 | 12.8323 | 13.5395 | 14.2383 | 51.2579 | 15.0092 | 54.033 | 0.70325 | 0.74219 | 0.57388 | 0.57403 | 16.5923 | 501.1038 | 88.1179
2024-02-22 06:00 | 2024-02-23 06:00 | 013-1 | MRS Vinkovci stream 1 | Kromatografski uzorak | 2024-03-01 08:39 | 0.13773 | 0.0026937 | 96.3183 | 3.3467 | 0.14486 | 0.19455 | 0.01206 | 0.015015 | 0.0036684 | 0.014396 | 4.9e-06 | - | 0.004542 | - | - | - | 9.7161 | 34.9845 | 10.2426 | 36.9174 | 10.7837 | 38.8177 | 11.368 | 40.9247 | 46.1768 | 48.7217 | 12.8269 | 13.5338 | 14.2323 | 51.2363 | 15.0029 | 54.0103 | 0.70338 | 0.74233 | 0.57399 | 0.57414 | 16.5955 | 501.0119 | 88.1281
2024-02-23 06:00 | 2024-02-24 06:00 | 013-1 | MRS Vinkovci stream 1 | Kromatografski uzorak | 2024-03-01 08:39 | 0.074215 | 0.00082041 | 96.9347 | 2.8265 | 0.12971 | 0.16383 | 0.010704 | 0.015227 | 0.0019502 | 0.0053124 | 1.3256e-05 | - | 0.00091031 | - | - | - | 9.6781 | 34.8422 | 10.2025 | 36.7672 | 10.7415 | 38.6662 | 11.3235 | 40.7647 | 46.1214 | 48.6632 | 12.8115 | 13.5176 | 14.2176 | 51.1833 | 14.9873 | 53.9541 | 0.69934 | 0.73807 | 0.5707 | 0.57085 | 16.5007 | 503.8889 | 89.741
2024-02-24 06:00 | 2024-02-25 06:00 | 013-1 | MRS Vinkovci stream 1 | Kromatografski uzorak | 2024-03-01 08:39 | 0.15933 | 0.0069314 | 96.8222 | 2.8341 | 0.13833 | 0.17741 | 0.012568 | 0.017785 | 0.0020121 | 0.0055159 | 1.0042e-05 | - | 0.0011943 | - | - | - | 9.6723 | 34.8219 | 10.1964 | 36.7457 | 10.7351 | 38.6432 | 11.3168 | 40.7405 | 46.0703 | 48.6093 | 12.7973 | 13.5026 | 14.2017 | 51.126 | 14.9705 | 53.8938 | 0.70009 | 0.73885 | 0.57131 | 0.57146 | 16.5183 | 503.3586 | 89.627
2024-02-25 06:00 | 2024-02-26 06:00 | 013-1 | MRS Vinkovci stream 1 | Kromatografski uzorak | 2024-03-01 08:39 | 0.49274 | 0.028383 | 96.4422 | 2.8174 | 0.16172 | 0.21922 | 0.017961 | 0.025303 | 0.0026895 | 0.0073105 | 4.6852e-05 | - | 0.0041851 | - | - | - | 9.6455 | 34.7261 | 10.1681 | 36.6447 | 10.7053 | 38.5358 | 11.2854 | 40.6273 | 45.8631 | 48.3907 | 12.7398 | 13.4419 | 14.1374 | 50.8947 | 14.9028 | 53.65 | 0.7026 | 0.74151 | 0.57336 | 0.57351 | 16.5777 | 501.5842 | 89.3389
2024-02-26 06:00 | 2024-02-27 06:00 | 013-1 | MRS Vinkovci stream 1 | Kromatografski uzorak | 2024-03-01 08:39 | 0.41533 | 0.024784 | 96.5793 | 2.7711 | 0.15613 | 0.2095 | 0.016998 | 0.023954 | 0.0024538 | 0.0060889 | 4.5878e-05 | - | 0.0038271 | - | - | - | 9.648 | 34.7345 | 10.1708 | 36.6535 | 10.7081 | 38.5459 | 11.2883 | 40.6379 | 45.9019 | 48.4316 | 12.7505 | 13.4532 | 14.1496 | 50.9387 | 14.9157 | 53.6964 | 0.70174 | 0.74059 | 0.57265 | 0.5728 | 16.5573 | 502.1901 | 89.5235
2024-02-27 06:00 | 2024-02-28 06:00 | 013-1 | MRS Vinkovci stream 1 | Kromatografski uzorak | 2024-03-01 08:39 | 0.29724 | 0.016316 | 96.7063 | 2.7878 | 0.14689 | 0.19228 | 0.014826 | 0.021251 | 0.0021316 | 0.0053649 | 3.7272e-05 | - | 0.001774 | - | - | - | 9.6577 | 34.7692 | 10.181 | 36.6901 | 10.7189 | 38.5848 | 11.2997 | 40.6789 | 45.9741 | 48.5101 | 12.7706 | 13.475 | 14.172 | 51.0192 | 14.9392 | 53.7812 | 0.70085 | 0.73968 | 0.57195 | 0.57207 | 16.5362 | 502.819 | 89.6271
2024-02-28 06:00 | 2024-02-29 06:00 | 013-1 | MRS Vinkovci stream 1 | Kromatografski uzorak | 2024-03-01 08:39 | 0.087541 | 0.0030371 | 97.0027 | 2.7433 | 0.12948 | 0.16342 | 0.011107 | 0.016023 | 0.0017219 | 0.0040553 | 2.0467e-05 | - | 0.0010182 | - | - | - | 9.6705 | 34.8143 | 10.1945 | 36.7376 | 10.7331 | 38.6359 | 11.3147 | 40.7329 | 46.098 | 48.6384 | 12.805 | 13.5107 | 14.2106 | 51.1583 | 14.98 | 53.9279 | 0.69893 | 0.73763 | 0.57036 | 0.57051 | 16.4909 | 504.1919 | 89.9783
2024-02-29 06:00 | 2024-03-01 06:00 | 013-1 | MRS Vinkovci stream 1 | Kromatografski uzorak | 2024-03-01 08:39 | 0.041261 | 1.5429e-05 | 96.9439 | 2.849 | 0.13323 | 0.16574 | 0.01111 | 0.01616 | 0.0015596 | 0.0036573 | 1.7895e-05 | - | 3.9583e-07 | - | - | - | 9.6827 | 34.8592 | 10.2074 | 36.785 | 10.7467 | 38.6848 | 11.329 | 40.7843 | 46.1457 | 48.6888 | 12.8182 | 13.5247 | 14.225 | 51.2099 | 14.9951 | 53.9822 | 0.69929 | 0.73801 | 0.57065 | 0.5708 | 16.4994 | 503.929 | 89.7146

## Ožujak 2024
Vrijeme od | Vrijeme do | Oznaka mjesta uzorkovanja | Mjesto uzorkovanja | Vrsta mjesta uzorkovanja | Zadnja izmjena | N2 (mol %) | CO2 (mol %) | C1 (mol %) | C2 (mol %) | C3 (mol %) | C3+ (mol %) | n-C4 (mol %) | i-C4 (mol %) | n-C5 (mol %) | i-C5 (mol %) | neo-C5 (mol %) | C6 (mol %) | C6+ (mol %) | C7 (mol %) | C8 (mol %) | C9+ (mol %) | NCV (kWh/m3) @15/15 | NCV (MJ/m3) @15/15 | NCV (kWh/m3) @25/0 | NCV (MJ/m3) @25/0 | GCV (kWh/m3) @15/15 | GCV (MJ/m3) @15/15 | GCV (kWh/m3) @25/0 | GCV (MJ/m3) @25/0 | Wd(kWh/m3) @15/15 | Wd(Mj/m3) @15/15 | Wd(kWh/m3) @25/0 | Wd(Mj/m3) @25/0 | Wg(kWh/m3) @15/15 | Wg(Mj/m3) @15/15 | Wg(kWh/m3) @25/0 | Wg(Mj/m3) @25/0 | ρ (kg/m3) @15 | ρ (kg/m3) @0 | d@15 | d@0 | M kg/kmol | R J/kgK | MN (metanski broj)
2024-03-01 06:00 | 2024-03-02 06:00 | 024-1 | MRČ Donji Miholjac - MRČ Budrovac (stream 1) | Kromatografski uzorak | 2024-04-02 10:39 | 3.4612 | 0.25285 | 92.7862 | 2.8403 | 0.42656 | 0.65951 | 0.063478 | 0.10785 | 0.0094778 | 0.025569 | 0 | 0.011978 | - | 0.0089003 | 0.0050536 | 0.00064514 | 9.4254 | 33.9454 | 9.9362 | 35.8207 | 10.4611 | 37.6564 | 11.0279 | 39.7005 | 44.0637 | 46.4917 | 12.2399 | 12.9144 | 13.578 | 48.8808 | 14.3132 | 51.5274 | 0.72725 | 0.76752 | 0.59347 | 0.59363 | 17.1594 | 484.5445 | 86.3714
2024-03-02 06:00 | 2024-03-03 06:00 | 024-1 | MRČ Donji Miholjac - MRČ Budrovac (stream 1) | Kromatografski uzorak | 2024-04-02 10:39 | 3.4469 | 0.24592 | 92.8159 | 2.8368 | 0.42159 | 0.65445 | 0.063647 | 0.10946 | 0.0090768 | 0.025206 | 0 | 0.011648 | - | 0.0085804 | 0.0048889 | 0.00036318 | 9.4261 | 33.9478 | 9.9369 | 35.8232 | 10.4619 | 37.6592 | 11.0288 | 39.7035 | 44.0748 | 46.5034 | 12.243 | 12.9176 | 13.5815 | 48.8933 | 14.3168 | 51.5406 | 0.72698 | 0.76724 | 0.59326 | 0.59342 | 17.1533 | 484.7193 | 86.4056
2024-03-03 06:00 | 2024-03-04 06:00 | 024-1 | MRČ Donji Miholjac - MRČ Budrovac (stream 1) | Kromatografski uzorak | 2024-04-02 10:39 | 3.3947 | 0.21523 | 93.055 | 2.7672 | 0.36331 | 0.56779 | 0.05215 | 0.095746 | 0.0083785 | 0.024041 | 0.00010442 | 0.011148 | - | 0.0081303 | 0.0046479 | 0.00013251 | 9.4143 | 33.9026 | 9.9244 | 35.7754 | 10.4487 | 37.6119 | 11.0149 | 39.6535 | 44.0855 | 46.5147 | 12.246 | 12.9207 | 13.5858 | 48.9089 | 14.3214 | 51.5569 | 0.7247 | 0.76483 | 0.59139 | 0.59155 | 17.0995 | 486.2444 | 86.9928
2024-03-04 06:00 | 2024-03-05 06:00 | 024-1 | MRČ Donji Miholjac - MRČ Budrovac (stream 1) | Kromatografski uzorak | 2024-04-02 10:39 | 3.3365 | 0.1753 | 93.3847 | 2.644 | 0.2903 | 0.45947 | 0.038355 | 0.078576 | 0.0073407 | 0.022481 | 0.0006153 | 0.010331 | - | 0.0072664 | 0.0041766 | 2.8244e-05 | 9.3963 | 33.8345 | 9.9054 | 35.7034 | 10.4287 | 37.5401 | 10.9938 | 39.5777 | 44.0907 | 46.5194 | 12.2474 | 12.9221 | 13.5888 | 48.9196 | 14.3243 | 51.5674 | 0.72164 | 0.76159 | 0.58889 | 0.58905 | 17.0275 | 488.3064 | 87.8385
2024-03-05 06:00 | 2024-03-06 06:00 | 024-1 | MRČ Donji Miholjac - MRČ Budrovac (stream 1) | Kromatografski uzorak | 2024-04-02 10:39 | 3.3752 | 0.20435 | 93.6844 | 2.1531 | 0.38089 | 0.58301 | 0.05237 | 0.092502 | 0.0089104 | 0.024065 | 0.0001117 | 0.011283 | - | 0.0082173 | 0.0046614 | 0 | 9.3752 | 33.7567 | 9.8832 | 35.6213 | 10.4053 | 37.456 | 10.9691 | 39.4889 | 44.0091 | 46.4339 | 12.2248 | 12.8983 | 13.5644 | 48.8319 | 14.2988 | 51.4755 | 0.72097 | 0.76089 | 0.58835 | 0.5885 | 17.012 | 488.7486 | 88.4122
2024-03-06 06:00 | 2024-03-07 06:00 | 024-1 | MRČ Donji Miholjac - MRČ Budrovac (stream 1) | Kromatografski uzorak | 2024-04-02 10:39 | 3.0231 | 0.20543 | 93.9018 | 2.2547 | 0.40954 | 0.61497 | 0.056603 | 0.094023 | 0.0088219 | 0.022715 | 0 | 0.010609 | - | 0.0078045 | 0.0045831 | 0.00026919 | 9.4203 | 33.9205 | 9.9308 | 35.7942 | 10.4554 | 37.6361 | 11.0219 | 39.679 | 44.251 | 46.6844 | 12.2919 | 12.9679 | 13.6384 | 49.0983 | 14.3753 | 51.7511 | 0.72019 | 0.76007 | 0.58772 | 0.58787 | 16.9934 | 489.3564 | 88.0675
2024-03-07 06:00 | 2024-03-08 06:00 | 024-1 | MRČ Donji Miholjac - MRČ Budrovac (stream 1) | Kromatografski uzorak | 2024-04-02 10:39 | 2.9717 | 0.18314 | 94.2082 | 2.0617 | 0.38596 | 0.57524 | 0.050769 | 0.08704 | 0.0081933 | 0.021799 | 0 | 0.0099601 | - | 0.0071702 | 0.0039199 | 0.00043143 | 9.4062 | 33.8672 | 9.9159 | 35.7378 | 10.4398 | 37.58 | 11.0055 | 39.6196 | 44.2515 | 46.6852 | 12.2921 | 12.9681 | 13.6397 | 49.1028 | 14.3767 | 51.7561 | 0.71791 | 0.75765 | 0.58585 | 0.586 | 16.9396 | 490.9017 | 88.7661
2024-03-08 06:00 | 2024-03-09 06:00 | 024-1 | MRČ Donji Miholjac - MRČ Budrovac (stream 1) | Kromatografski uzorak | 2024-04-02 10:39 | 1.8744 | 0.11384 | 95.6276 | 1.9092 | 0.33357 | 0.47489 | 0.04119 | 0.065729 | 0.0059068 | 0.015129 | 0 | 0.006514 | - | 0.0043948 | 0.0024056 | 5.1449e-05 | 9.486 | 34.1503 | 10 | 36.0365 | 10.5283 | 37.8989 | 11.0988 | 39.9557 | 44.9092 | 47.3718 | 12.4748 | 13.1588 | 13.8441 | 49.8389 | 14.59 | 52.5239 | 0.70895 | 0.7482 | 0.57854 | 0.57869 | 16.7281 | 497.2166 | 89.87
2024-03-09 06:00 | 2024-03-10 06:00 | 024-1 | MRČ Donji Miholjac - MRČ Budrovac (stream 1) | Kromatografski uzorak | 2024-04-02 10:39 | 3.4647 | 0.28157 | 92.7989 | 2.7371 | 0.46483 | 0.71778 | 0.071588 | 0.11756 | 0.010254 | 0.026274 | 0 | 0.012563 | - | 0.0092638 | 0.0053352 | 0.00011586 | 9.4248 | 33.9435 | 9.9355 | 35.8187 | 10.4604 | 37.6539 | 11.0272 | 39.698 | 44.044 | 46.4709 | 12.2344 | 12.9086 | 13.5718 | 48.8585 | 14.3066 | 51.5038 | 0.72782 | 0.76812 | 0.59394 | 0.5941 | 17.1729 | 484.174 | 86.3284
2024-03-10 06:00 | 2024-03-11 06:00 | 024-1 | MRČ Donji Miholjac - MRČ Budrovac (stream 1) | Kromatografski uzorak | 2024-04-02 10:39 | 2.9083 | 0.26215 | 93.2384 | 2.7929 | 0.52362 | 0.7982 | 0.081028 | 0.12189 | 0.011406 | 0.027491 | 0 | 0.014587 | - | 0.011267 | 0.0061353 | 0.00077706 | 9.4977 | 34.2079 | 10.0123 | 36.0978 | 10.5413 | 37.9449 | 11.1125 | 40.0049 | 44.4332 | 46.8814 | 12.3425 | 13.0226 | 13.6909 | 49.2873 | 14.4321 | 51.9557 | 0.72631 | 0.76654 | 0.59271 | 0.59287 | 17.1369 | 485.1995 | 85.8237
2024-03-11 06:00 | 2024-03-12 06:00 | 024-1 | MRČ Donji Miholjac - MRČ Budrovac (stream 1) | Kromatografski uzorak | 2024-04-02 10:39 | 3.1424 | 0.1978 | 93.9455 | 2.1032 | 0.40436 | 0.61112 | 0.053915 | 0.093673 | 0.0089162 | 0.02409 | 2.3098e-05 | 0.011828 | - | 0.0089855 | 0.0048242 | 0.00050239 | 9.3991 | 33.8428 | 9.9084 | 35.7121 | 10.4318 | 37.5514 | 10.9971 | 39.5895 | 44.1565 | 46.5895 | 12.2657 | 12.9415 | 13.6098 | 48.9954 | 14.3466 | 51.6479 | 0.71982 | 0.75968 | 0.58741 | 0.58756 | 16.9847 | 489.5321 | 88.4119
2024-03-12 06:00 | 2024-03-13 06:00 | 024-1 | MRČ Donji Miholjac - MRČ Budrovac (stream 1) | Kromatografski uzorak | 2024-04-02 10:39 | 3.1986 | 0.20184 | 93.9046 | 2.1125 | 0.38185 | 0.58239 | 0.051857 | 0.092205 | 0.0087816 | 0.02348 | 0 | 0.011242 | - | 0.0083874 | 0.0045381 | 5.282e-05 | 9.389 | 33.8061 | 9.8978 | 35.6733 | 10.4207 | 37.5112 | 10.9853 | 39.5472 | 44.1107 | 46.54 | 12.253 | 12.9278 | 13.5959 | 48.9453 | 14.3316 | 51.5939 | 0.71979 | 0.75964 | 0.58738 | 0.58754 | 16.984 | 489.5685 | 88.5401
2024-03-13 06:00 | 2024-03-14 06:00 | 024-1 | MRČ Donji Miholjac - MRČ Budrovac (stream 1) | Kromatografski uzorak | 2024-04-02 10:39 | 3.1721 | 0.24143 | 93.4301 | 2.4904 | 0.43368 | 0.66599 | 0.06477 | 0.10484 | 0.0098195 | 0.02471 | 0 | 0.012264 | - | 0.0097382 | 0.0060174 | 0.00014973 | 9.43 | 33.9588 | 9.941 | 35.8347 | 10.4662 | 37.6747 | 11.0333 | 39.7198 | 44.1929 | 46.6252 | 12.2758 | 12.9515 | 13.6191 | 49.0287 | 14.3556 | 51.6802 | 0.72366 | 0.76373 | 0.59054 | 0.5907 | 17.0748 | 486.9946 | 87.1941
2024-03-14 06:00 | 2024-03-15 06:00 | 024-1 | MRČ Donji Miholjac - MRČ Budrovac (stream 1) | Kromatografski uzorak | 2024-04-02 10:39 | 3.3036 | 0.23894 | 93.2991 | 2.4706 | 0.4492 | 0.68772 | 0.065808 | 0.10657 | 0.0099584 | 0.025607 | 0 | 0.012792 | - | 0.010468 | 0.0064331 | 0.00088748 | 9.4206 | 33.9252 | 9.931 | 35.7992 | 10.4557 | 37.637 | 11.0222 | 39.68 | 44.12 | 46.551 | 12.2555 | 12.9308 | 13.5964 | 48.9472 | 14.3326 | 51.5973 | 0.72453 | 0.76465 | 0.59125 | 0.59141 | 17.0954 | 486.3592 | 87.1117
2024-03-15 06:00 | 2024-03-16 06:00 | 024-1 | MRČ Donji Miholjac - MRČ Budrovac (stream 1) | Kromatografski uzorak | 2024-04-02 10:39 | 3.1137 | 0.21022 | 93.8209 | 2.2395 | 0.40557 | 0.61565 | 0.055875 | 0.09443 | 0.0091417 | 0.023845 | 0 | 0.011699 | - | 0.0092781 | 0.0055952 | 0.00022207 | 9.4114 | 33.8886 | 9.9214 | 35.7605 | 10.4456 | 37.6007 | 11.0115 | 39.6416 | 44.1903 | 46.6233 | 12.2751 | 12.9509 | 13.6197 | 49.0309 | 14.3565 | 51.6833 | 0.72072 | 0.76063 | 0.58815 | 0.5883 | 17.0059 | 488.948 | 88.0668
2024-03-16 06:00 | 2024-03-17 06:00 | 024-1 | MRČ Donji Miholjac - MRČ Budrovac (stream 1) | Kromatografski uzorak | 2024-04-02 10:39 | 3.2369 | 0.18856 | 93.121 | 2.8654 | 0.38201 | 0.58816 | 0.055019 | 0.093263 | 0.0080997 | 0.023357 | 0.00041627 | 0.011224 | - | 0.0087111 | 0.0056964 | 0.00036337 | 9.4423 | 34.0047 | 9.9539 | 35.8831 | 10.4798 | 37.7237 | 11.0476 | 39.7714 | 44.2253 | 46.6622 | 12.2848 | 12.9617 | 13.6284 | 49.0621 | 14.3663 | 51.7185 | 0.72446 | 0.76458 | 0.5912 | 0.59136 | 17.0938 | 486.4085 | 86.6824
2024-03-17 06:00 | 2024-03-18 06:00 | 024-1 | MRČ Donji Miholjac - MRČ Budrovac (stream 1) | Kromatografski uzorak | 2024-04-02 10:39 | 3.2774 | 0.15363 | 92.5848 | 3.4738 | 0.32625 | 0.51037 | 0.04785 | 0.083756 | 0.0064278 | 0.021427 | 0.00093359 | 0.010312 | - | 0.007817 | 0.005596 | 0 | 9.472 | 34.1156 | 9.9853 | 36.0003 | 10.5128 | 37.8424 | 11.0824 | 39.8968 | 44.2992 | 46.7402 | 12.3053 | 12.9834 | 13.6496 | 49.1385 | 14.3886 | 51.799 | 0.72677 | 0.76702 | 0.59308 | 0.59324 | 17.1479 | 484.87 | 85.6783
2024-03-18 06:00 | 2024-03-19 06:00 | 024-1 | MRČ Donji Miholjac - MRČ Budrovac (stream 1) | Kromatografski uzorak | 2024-04-02 10:39 | 3.1749 | 0.15667 | 92.6419 | 3.5174 | 0.32537 | 0.50918 | 0.048229 | 0.083486 | 0.0065182 | 0.021377 | 0.0007471 | 0.010304 | - | 0.007715 | 0.0054297 | 0 | 9.4843 | 34.1602 | 9.9982 | 36.0474 | 10.5264 | 37.8915 | 11.0968 | 39.9485 | 44.3645 | 46.8092 | 12.3235 | 13.0025 | 13.6696 | 49.2105 | 14.4097 | 51.875 | 0.72652 | 0.76676 | 0.59288 | 0.59304 | 17.1421 | 485.0354 | 85.5985
2024-03-19 06:00 | 2024-03-20 06:00 | 024-1 | MRČ Donji Miholjac - MRČ Budrovac (stream 1) | Kromatografski uzorak | 2024-04-02 10:39 | 2.5049 | 0.1389 | 93.3231 | 3.5563 | 0.31134 | 0.47677 | 0.045798 | 0.076589 | 0.0056519 | 0.017831 | 0.00036861 | 0.0084351 | - | 0.0064517 | 0.0043118 | 0 | 9.5453 | 34.3789 | 10.0625 | 36.2781 | 10.5941 | 38.135 | 11.1681 | 40.2052 | 44.7769 | 47.2378 | 12.438 | 13.1216 | 13.797 | 49.6691 | 14.542 | 52.3512 | 0.72256 | 0.76258 | 0.58965 | 0.58981 | 17.0483 | 487.7684 | 85.7975
2024-03-20 06:00 | 2024-03-21 06:00 | 024-1 | MRČ Donji Miholjac - MRČ Budrovac (stream 1) | Kromatografski uzorak | 2024-04-02 10:39 | 2.9824 | 0.22027 | 92.8357 | 3.309 | 0.41779 | 0.65263 | 0.06428 | 0.10356 | 0.0091537 | 0.024065 | 0 | 0.013171 | - | 0.011991 | 0.0083576 | 0.00026786 | 9.5082 | 34.2473 | 10.0234 | 36.1394 | 10.5529 | 37.9867 | 11.1247 | 40.0489 | 44.4564 | 46.9036 | 12.349 | 13.0288 | 13.6973 | 49.3104 | 14.4382 | 51.9777 | 0.7273 | 0.76758 | 0.59351 | 0.59367 | 17.1601 | 484.5544 | 85.3821
2024-03-21 06:00 | 2024-03-22 06:00 | 024-1 | MRČ Donji Miholjac - MRČ Budrovac (stream 1) | Kromatografski uzorak | 2024-04-02 10:39 | 3.2325 | 0.27162 | 92.5511 | 3.1905 | 0.48224 | 0.75432 | 0.078027 | 0.12274 | 0.01053 | 0.026778 | 0 | 0.013814 | - | 0.011701 | 0.0079623 | 0.00052583 | 9.4884 | 34.1775 | 10.0026 | 36.0657 | 10.531 | 37.9078 | 11.1016 | 39.9659 | 44.2834 | 46.7237 | 12.301 | 12.9788 | 13.6436 | 49.1168 | 14.3823 | 51.7764 | 0.72993 | 0.77035 | 0.59566 | 0.59582 | 17.2221 | 482.7819 | 85.1323
2024-03-22 06:00 | 2024-03-23 06:00 | 024-1 | MRČ Donji Miholjac - MRČ Budrovac (stream 1) | Kromatografski uzorak | 2024-04-02 10:39 | 3.2383 | 0.27279 | 92.5308 | 3.194 | 0.49244 | 0.76405 | 0.078518 | 0.12115 | 0.010844 | 0.026983 | 0 | 0.013887 | - | 0.01162 | 0.0077515 | 0.00086233 | 9.4895 | 34.1814 | 10.0037 | 36.0699 | 10.5322 | 37.9119 | 11.1028 | 39.9702 | 44.2829 | 46.7231 | 12.3008 | 12.9786 | 13.6433 | 49.1159 | 14.3821 | 51.7754 | 0.73011 | 0.77055 | 0.59581 | 0.59597 | 17.2264 | 482.6617 | 85.0811
2024-03-23 06:00 | 2024-03-24 06:00 | 024-1 | MRČ Donji Miholjac - MRČ Budrovac (stream 1) | Kromatografski uzorak | 2024-04-02 10:39 | 3.2889 | 0.21733 | 92.6024 | 3.2585 | 0.40654 | 0.63286 | 0.061674 | 0.10294 | 0.0087314 | 0.024694 | 7.7342e-05 | 0.012056 | - | 0.0094867 | 0.0058028 | 0.00085874 | 9.4712 | 34.1132 | 9.9844 | 35.9978 | 10.5118 | 37.8389 | 11.0814 | 39.8931 | 44.255 | 46.6935 | 12.2931 | 12.9704 | 13.6356 | 49.0883 | 14.3739 | 51.7461 | 0.72812 | 0.76845 | 0.59419 | 0.59435 | 17.1798 | 483.9734 | 85.5531
2024-03-24 06:00 | 2024-03-25 06:00 | 024-1 | MRČ Donji Miholjac - MRČ Budrovac (stream 1) | Kromatografski uzorak | 2024-04-02 10:39 | 3.4818 | 0.1783 | 92.5914 | 3.2151 | 0.33494 | 0.53339 | 0.05018 | 0.091082 | 0.0074092 | 0.023821 | 0.0009238 | 0.011326 | - | 0.0083042 | 0.0053641 | 4.6824e-05 | 9.4365 | 33.986 | 9.9478 | 35.8635 | 10.4733 | 37.7005 | 11.0408 | 39.7471 | 44.1256 | 46.5569 | 12.2571 | 12.9325 | 13.5967 | 48.9483 | 14.3329 | 51.5984 | 0.72695 | 0.7672 | 0.59323 | 0.59339 | 17.1523 | 484.7461 | 86.088
2024-03-25 06:00 | 2024-03-26 06:00 | 024-1 | MRČ Donji Miholjac - MRČ Budrovac (stream 1) | Kromatografski uzorak | 2024-04-02 10:39 | 3.3727 | 0.23338 | 92.581 | 3.1786 | 0.40101 | 0.6343 | 0.06254 | 0.10448 | 0.0094393 | 0.025533 | 0.00029077 | 0.013186 | - | 0.010651 | 0.0071734 | 0 | 9.4573 | 34.0627 | 9.9697 | 35.9445 | 10.4964 | 37.7834 | 11.0652 | 39.8346 | 44.1819 | 46.6164 | 12.2727 | 12.949 | 13.6133 | 49.008 | 14.3504 | 51.6615 | 0.72837 | 0.76871 | 0.59439 | 0.59455 | 17.1857 | 483.8072 | 85.6919
2024-03-26 06:00 | 2024-03-27 06:00 | 024-1 | MRČ Donji Miholjac - MRČ Budrovac (stream 1) | Kromatografski uzorak | 2024-04-02 10:39 | 3.2897 | 0.26253 | 92.5421 | 3.1686 | 0.47246 | 0.73709 | 0.07532 | 0.11875 | 0.010326 | 0.026448 | 0 | 0.013659 | - | 0.011448 | 0.0077012 | 0.0009715 | 9.4793 | 34.1441 | 9.993 | 36.0305 | 10.5209 | 37.8714 | 11.091 | 39.9274 | 44.2463 | 46.6845 | 12.2906 | 12.9679 | 13.6323 | 49.0764 | 14.3705 | 51.7338 | 0.72972 | 0.77014 | 0.59549 | 0.59566 | 17.2174 | 482.9143 | 85.2565
2024-03-27 06:00 | 2024-03-28 06:00 | 024-1 | MRČ Donji Miholjac - MRČ Budrovac (stream 1) | Kromatografski uzorak | 2024-04-02 10:39 | 2.8927 | 0.22608 | 92.9168 | 3.2985 | 0.43181 | 0.66595 | 0.067971 | 0.10803 | 0.0085867 | 0.022963 | 0 | 0.011224 | - | 0.0089937 | 0.005613 | 0.00074798 | 9.5156 | 34.2739 | 10.0312 | 36.1674 | 10.5611 | 38.0162 | 11.1334 | 40.0801 | 44.5053 | 46.9539 | 12.3626 | 13.0428 | 13.7124 | 49.3648 | 14.4538 | 52.0336 | 0.72687 | 0.76712 | 0.59316 | 0.59332 | 17.1499 | 484.8588 | 85.3923
2024-03-28 06:00 | 2024-03-29 06:00 | 024-1 | MRČ Donji Miholjac - MRČ Budrovac (stream 1) | Kromatografski uzorak | 2024-04-02 10:39 | 3.218 | 0.21479 | 92.5657 | 3.3356 | 0.43393 | 0.66597 | 0.065008 | 0.10631 | 0.0085877 | 0.024206 | 0 | 0.011706 | - | 0.0092815 | 0.0061481 | 0.00079051 | 9.4887 | 34.1776 | 10.0028 | 36.0658 | 10.5313 | 37.9088 | 11.1019 | 39.9669 | 44.3233 | 46.7656 | 12.312 | 12.9905 | 13.6562 | 49.1622 | 14.3956 | 51.8241 | 0.72862 | 0.76897 | 0.59459 | 0.59475 | 17.1913 | 483.6465 | 85.2541
2024-03-29 06:00 | 2024-03-30 06:00 | 024-1 | MRČ Donji Miholjac - MRČ Budrovac (stream 1) | Kromatografski uzorak | 2024-04-02 10:39 | 0.14919 | 0.0060309 | 95.4651 | 4.0766 | 0.23033 | 0.303 | 0.030468 | 0.0377 | 0.00058766 | 0.003192 | 0 | 0.0003692 | - | 0.00019389 | 0.00014509 | 1.2251e-05 | 9.7823 | 35.2316 | 10.3123 | 37.178 | 10.8571 | 39.0818 | 11.4454 | 41.2035 | 46.3145 | 48.866 | 12.8651 | 13.5739 | 14.2711 | 51.3759 | 15.0436 | 54.157 | 0.70913 | 0.7484 | 0.57869 | 0.57884 | 16.7304 | 496.978 | 86.0545
2024-03-30 06:00 | 2024-03-31 06:00 | 024-1 | MRČ Donji Miholjac - MRČ Budrovac (stream 1) | Kromatografski uzorak | 2024-04-02 10:39 | 0.52869 | 0.02503 | 95.4648 | 3.673 | 0.22602 | 0.30851 | 0.027783 | 0.04062 | 0.0026841 | 0.0071731 | 0 | 0.003102 | - | 0.0011236 | 0 | 0 | 9.718 | 34.997 | 10.2446 | 36.9304 | 10.7858 | 38.8251 | 11.3702 | 40.9327 | 46.0079 | 48.5426 | 12.78 | 13.4841 | 14.1779 | 51.0405 | 14.9454 | 53.8035 | 0.70906 | 0.74833 | 0.57863 | 0.57879 | 16.7293 | 497.0125 | 86.7263
2024-03-31 06:00 | 2024-04-01 06:00 | 024-1 | MRČ Donji Miholjac - MRČ Budrovac (stream 1) | Kromatografski uzorak | 2024-04-02 10:39 | 2.2643 | 0.11386 | 93.736 | 3.459 | 0.27889 | 0.42679 | 0.038861 | 0.068536 | 0.0055594 | 0.017159 | 0.00049942 | 0.0082464 | - | 0.0053064 | 0.0035148 | 0.00021743 | 9.5547 | 34.4107 | 10.0724 | 36.3117 | 10.6045 | 38.1727 | 11.1791 | 40.2448 | 44.909 | 47.3746 | 12.4747 | 13.1596 | 13.8385 | 49.8187 | 14.585 | 52.506 | 0.71973 | 0.75958 | 0.58733 | 0.58749 | 16.9815 | 489.7355 | 86.2629
2024-03-01 06:00 | 2024-03-02 06:00 | 024-2 | MRČ Donji Miholjac - MRS Beničanci (stream 2) | Kromatografski uzorak | 2024-04-02 10:39 | 2.7982 | 0.20313 | 93.6055 | 2.8337 | 0.36833 | 0.55938 | 0.052579 | 0.089514 | 0.0078271 | 0.021124 | 0 | 0.0097788 | - | 0.0064822 | 0.0037505 | 0 | 9.4735 | 34.1163 | 9.9868 | 36.0005 | 10.5144 | 37.849 | 11.0842 | 39.903 | 44.4574 | 46.9057 | 12.3493 | 13.0294 | 13.7004 | 49.3215 | 14.4418 | 51.9903 | 0.72167 | 0.76162 | 0.58892 | 0.58907 | 17.0278 | 488.3138 | 86.9878
2024-03-02 06:00 | 2024-03-03 06:00 | 024-2 | MRČ Donji Miholjac - MRS Beničanci (stream 2) | Kromatografski uzorak | 2024-04-02 10:39 | 2.9787 | 0.21221 | 93.3936 | 2.832 | 0.38003 | 0.58333 | 0.055944 | 0.096319 | 0.0079618 | 0.022104 | 0 | 0.010143 | - | 0.0068523 | 0.0039819 | 0 | 9.46 | 34.0679 | 9.9725 | 35.9496 | 10.4994 | 37.7945 | 11.0683 | 39.8459 | 44.351 | 46.7942 | 12.3197 | 12.9984 | 13.6674 | 49.2025 | 14.4072 | 51.8658 | 0.72306 | 0.76309 | 0.59006 | 0.59021 | 17.0606 | 487.3614 | 86.8424
2024-03-03 06:00 | 2024-03-04 06:00 | 024-2 | MRČ Donji Miholjac - MRS Beničanci (stream 2) | Kromatografski uzorak | 2024-04-02 10:39 | 3.2827 | 0.20786 | 93.1882 | 2.7691 | 0.3542 | 0.55217 | 0.050754 | 0.092628 | 0.0081143 | 0.023267 | 0.00020148 | 0.010786 | - | 0.0077677 | 0.0044542 | 0 | 9.4228 | 33.933 | 9.9333 | 35.8072 | 10.4581 | 37.646 | 11.0248 | 39.6892 | 44.1523 | 46.5848 | 12.2645 | 12.9402 | 13.6065 | 48.9835 | 14.3431 | 51.6352 | 0.72381 | 0.76388 | 0.59067 | 0.59082 | 17.0785 | 486.8474 | 87.0861
2024-03-04 06:00 | 2024-03-05 06:00 | 024-2 | MRČ Donji Miholjac - MRS Beničanci (stream 2) | Kromatografski uzorak | 2024-04-02 10:39 | 2.4561 | 0.12872 | 94.3784 | 2.6479 | 0.2562 | 0.38888 | 0.03145 | 0.063007 | 0.0057639 | 0.017387 | 0.00032061 | 0.007788 | - | 0.004292 | 0.0026705 | 0 | 9.4699 | 34.0976 | 9.9831 | 35.981 | 10.5105 | 37.8344 | 11.08 | 39.8879 | 44.6275 | 47.0841 | 12.3965 | 13.0789 | 13.7551 | 49.5183 | 14.499 | 52.1966 | 0.71543 | 0.75504 | 0.58383 | 0.58398 | 16.8809 | 492.5682 | 88.3449
2024-03-05 06:00 | 2024-03-06 06:00 | 024-2 | MRČ Donji Miholjac - MRS Beničanci (stream 2) | Kromatografski uzorak | 2024-04-02 10:39 | 3.1574 | 0.19039 | 93.9726 | 2.12 | 0.36832 | 0.55956 | 0.050035 | 0.087681 | 0.0084204 | 0.022666 | 0.00011735 | 0.010575 | - | 0.0075023 | 0.0042492 | 0 | 9.3902 | 33.8098 | 9.899 | 35.6773 | 10.422 | 37.5159 | 10.9867 | 39.5521 | 44.1362 | 46.5668 | 12.2601 | 12.9352 | 13.604 | 48.9743 | 14.3401 | 51.6243 | 0.71912 | 0.75893 | 0.58684 | 0.58699 | 16.9683 | 490.0238 | 88.6547
2024-03-06 06:00 | 2024-03-07 06:00 | 024-2 | MRČ Donji Miholjac - MRS Beničanci (stream 2) | Kromatografski uzorak | 2024-04-02 10:39 | 2.5549 | 0.17354 | 94.5502 | 2.1577 | 0.38243 | 0.56369 | 0.051363 | 0.08353 | 0.0077641 | 0.019716 | 0 | 0.0090484 | - | 0.0062477 | 0.0035963 | 0 | 9.4506 | 34.0273 | 9.9627 | 35.9067 | 10.489 | 37.7573 | 11.0573 | 39.8064 | 44.5196 | 46.9679 | 12.3666 | 13.0466 | 13.7222 | 49.3998 | 14.4636 | 52.0689 | 0.71601 | 0.75565 | 0.5843 | 0.58445 | 16.8947 | 492.2146 | 88.6513
2024-03-07 06:00 | 2024-03-08 06:00 | 024-2 | MRČ Donji Miholjac - MRS Beničanci (stream 2) | Kromatografski uzorak | 2024-04-02 10:39 | 1.7664 | 0.10642 | 95.7946 | 1.8719 | 0.32628 | 0.46063 | 0.039658 | 0.062861 | 0.0056943 | 0.014429 | 0 | 0.0061601 | - | 0.0035798 | 0.0019624 | 0 | 9.4913 | 34.1688 | 10.0056 | 36.0559 | 10.5342 | 37.9202 | 11.105 | 39.9781 | 44.9622 | 47.4344 | 12.4895 | 13.1762 | 13.8608 | 49.8987 | 14.6096 | 52.5944 | 0.70784 | 0.74703 | 0.57764 | 0.57778 | 16.702 | 497.8878 | 90.0573
2024-03-08 06:00 | 2024-03-09 06:00 | 024-2 | MRČ Donji Miholjac - MRS Beničanci (stream 2) | Kromatografski uzorak | 2024-04-02 10:39 | 1.5439 | 0.093883 | 96.0585 | 1.86 | 0.31751 | 0.44366 | 0.038193 | 0.058994 | 0.0052382 | 0.013084 | 0 | 0.0054228 | - | 0.0033619 | 0.0018564 | 0 | 9.5095 | 34.2334 | 10.0248 | 36.1242 | 10.5544 | 37.9927 | 11.1263 | 40.0545 | 45.1029 | 47.5788 | 12.5286 | 13.2163 | 13.9044 | 50.0558 | 14.6543 | 52.7554 | 0.70622 | 0.74532 | 0.57631 | 0.57646 | 16.6637 | 499.0983 | 90.2218
2024-03-09 06:00 | 2024-03-10 06:00 | 024-2 | MRČ Donji Miholjac - MRS Beničanci (stream 2) | Kromatografski uzorak | 2024-04-02 10:39 | 2.7534 | 0.22367 | 93.8751 | 2.5153 | 0.42034 | 0.6325 | 0.061997 | 0.099241 | 0.0085835 | 0.021623 | 0 | 0.010111 | - | 0.0068402 | 0.0037677 | 0 | 9.4651 | 34.0842 | 9.978 | 35.9671 | 10.5051 | 37.8149 | 11.0743 | 39.8676 | 44.4418 | 46.8902 | 12.3449 | 13.0251 | 13.6962 | 49.3062 | 14.4376 | 51.9753 | 0.7208 | 0.76071 | 0.58821 | 0.58836 | 17.0072 | 488.8952 | 87.3938
2024-03-10 06:00 | 2024-03-11 06:00 | 024-2 | MRČ Donji Miholjac - MRS Beničanci (stream 2) | Kromatografski uzorak | 2024-04-02 10:39 | 2.6402 | 0.23822 | 93.6541 | 2.7071 | 0.50426 | 0.75983 | 0.076614 | 0.11366 | 0.010684 | 0.025466 | 0 | 0.013443 | - | 0.010136 | 0.0055736 | 0 | 9.5114 | 34.2566 | 10.0268 | 36.1478 | 10.5565 | 38.001 | 11.1285 | 40.0625 | 44.5818 | 47.0376 | 12.3838 | 13.066 | 13.7375 | 49.4548 | 14.481 | 52.1317 | 0.72353 | 0.76356 | 0.59044 | 0.59057 | 17.0712 | 487.0825 | 86.2531
2024-03-11 06:00 | 2024-03-12 06:00 | 024-2 | MRČ Donji Miholjac - MRS Beničanci (stream 2) | Kromatografski uzorak | 2024-04-02 10:39 | 2.9085 | 0.18062 | 94.2693 | 2.0586 | 0.38972 | 0.58269 | 0.051198 | 0.088045 | 0.0083151 | 0.022367 | 2.3638e-05 | 0.010864 | - | 0.0077629 | 0.0043922 | 0 | 9.4138 | 33.8952 | 9.9239 | 35.7668 | 10.4482 | 37.6109 | 11.0143 | 39.6515 | 44.2911 | 46.7306 | 12.3031 | 12.9807 | 13.6518 | 49.1464 | 14.3906 | 51.8062 | 0.71768 | 0.75741 | 0.58567 | 0.58581 | 16.9343 | 491.0009 | 88.7129
2024-03-12 06:00 | 2024-03-13 06:00 | 024-2 | MRČ Donji Miholjac - MRS Beničanci (stream 2) | Kromatografski uzorak | 2024-04-02 10:39 | 2.3357 | 0.148 | 95.0136 | 1.9963 | 0.34455 | 0.50629 | 0.044613 | 0.075062 | 0.0070563 | 0.018203 | 0 | 0.0084617 | - | 0.0054557 | 0.0028903 | 0 | 9.4521 | 34.0299 | 9.9643 | 35.9095 | 10.4907 | 37.7633 | 11.0591 | 39.8128 | 44.6224 | 47.0778 | 12.3951 | 13.0772 | 13.755 | 49.5179 | 14.4986 | 52.1951 | 0.71278 | 0.75224 | 0.58167 | 0.58182 | 16.8186 | 494.4141 | 89.3795
2024-03-13 06:00 | 2024-03-14 06:00 | 024-2 | MRČ Donji Miholjac - MRS Beničanci (stream 2) | Kromatografski uzorak | 2024-04-02 10:39 | 2.7336 | 0.20824 | 94.0638 | 2.3788 | 0.40787 | 0.61555 | 0.059257 | 0.094324 | 0.0087542 | 0.021784 | 0 | 0.010671 | - | 0.0080539 | 0.0048362 | 0 | 9.4566 | 34.0522 | 9.969 | 35.9331 | 10.4957 | 37.7811 | 11.0644 | 39.8318 | 44.4423 | 46.8875 | 12.3451 | 13.0243 | 13.697 | 49.309 | 14.4374 | 51.9746 | 0.71952 | 0.75936 | 0.58717 | 0.58732 | 16.9774 | 489.8084 | 87.7933
2024-03-14 06:00 | 2024-03-15 06:00 | 024-2 | MRČ Donji Miholjac - MRS Beničanci (stream 2) | Kromatografski uzorak | 2024-04-02 10:39 | 2.845 | 0.20505 | 93.9595 | 2.3571 | 0.42108 | 0.6332 | 0.06007 | 0.095636 | 0.0088619 | 0.022551 | 0 | 0.011109 | - | 0.008579 | 0.0053066 | 0 | 9.448 | 34.0217 | 9.9599 | 35.9005 | 10.4861 | 37.7469 | 11.0543 | 39.7954 | 44.3785 | 46.8233 | 12.3274 | 13.0065 | 13.6772 | 49.2379 | 14.4175 | 51.9032 | 0.7202 | 0.76006 | 0.58772 | 0.58786 | 16.9932 | 489.2927 | 87.7356
2024-03-15 06:00 | 2024-03-16 06:00 | 024-2 | MRČ Donji Miholjac - MRS Beničanci (stream 2) | Kromatografski uzorak | 2024-04-02 10:39 | 2.4797 | 0.16838 | 94.6618 | 2.1345 | 0.37579 | 0.55552 | 0.050154 | 0.081689 | 0.0077568 | 0.019802 | 0 | 0.0094615 | - | 0.0067005 | 0.0041692 | 0 | 9.4556 | 34.0449 | 9.968 | 35.9254 | 10.4946 | 37.7772 | 11.0632 | 39.8276 | 44.5625 | 47.0139 | 12.3785 | 13.0594 | 13.7355 | 49.4479 | 14.4779 | 52.1205 | 0.71535 | 0.75496 | 0.58376 | 0.58392 | 16.8791 | 492.9239 | 88.7471
2024-03-16 06:00 | 2024-03-17 06:00 | 024-2 | MRČ Donji Miholjac - MRS Beničanci (stream 2) | Kromatografski uzorak | 2024-04-02 10:39 | 3.2372 | 0.1891 | 93.1153 | 2.8724 | 0.38041 | 0.58563 | 0.054893 | 0.093031 | 0.0080725 | 0.02328 | 0.0004204 | 0.011202 | - | 0.0086712 | 0.0056572 | 0 | 9.4421 | 34.0048 | 9.9537 | 35.8824 | 10.4796 | 37.7238 | 11.0474 | 39.7706 | 44.225 | 46.6613 | 12.2847 | 12.9615 | 13.6283 | 49.0617 | 14.366 | 51.7175 | 0.72448 | 0.76458 | 0.59121 | 0.59136 | 17.0942 | 486.4094 | 86.6776
2024-03-17 06:00 | 2024-03-18 06:00 | 024-2 | MRČ Donji Miholjac - MRS Beničanci (stream 2) | Kromatografski uzorak | 2024-04-02 10:39 | 3.2765 | 0.15355 | 92.5865 | 3.4744 | 0.32544 | 0.50902 | 0.047795 | 0.083515 | 0.006411 | 0.021363 | 0.00096113 | 0.010291 | - | 0.0077556 | 0.0054853 | 0 | 9.4719 | 34.1151 | 9.9851 | 35.9998 | 10.5126 | 37.8419 | 11.0823 | 39.8962 | 44.2993 | 46.7403 | 12.3054 | 12.9834 | 13.6496 | 49.1386 | 14.3887 | 51.7992 | 0.72674 | 0.76699 | 0.59306 | 0.59322 | 17.1473 | 484.887 | 85.6839
2024-03-18 06:00 | 2024-03-19 06:00 | 024-2 | MRČ Donji Miholjac - MRS Beničanci (stream 2) | Kromatografski uzorak | 2024-04-02 10:39 | 2.9971 | 0.14762 | 92.819 | 3.5427 | 0.31737 | 0.49355 | 0.047062 | 0.080319 | 0.0061317 | 0.020209 | 0.00077239 | 0.009689 | - | 0.0071255 | 0.0048637 | 0 | 9.5006 | 34.2187 | 10.0154 | 36.1091 | 10.5445 | 37.9566 | 11.1159 | 40.0172 | 44.4751 | 46.9257 | 12.3542 | 13.0349 | 13.7037 | 49.3335 | 14.4457 | 52.0045 | 0.7254 | 0.76557 | 0.59196 | 0.59212 | 17.1154 | 485.7922 | 85.6522
2024-03-19 06:00 | 2024-03-20 06:00 | 024-2 | MRČ Donji Miholjac - MRS Beničanci (stream 2) | Kromatografski uzorak | 2024-04-02 10:39 | 2.2944 | 0.12829 | 93.5196 | 3.5984 | 0.30253 | 0.45927 | 0.044332 | 0.072783 | 0.0051446 | 0.016416 | 0.00035509 | 0.0077154 | - | 0.005982 | 0.0040118 | 0 | 9.5657 | 34.4524 | 10.084 | 36.3557 | 10.6168 | 38.2167 | 11.192 | 40.2914 | 44.9118 | 47.3793 | 12.4755 | 13.1609 | 13.8386 | 49.8189 | 14.5856 | 52.5083 | 0.72133 | 0.76127 | 0.58864 | 0.5888 | 17.0191 | 488.6136 | 85.834
2024-03-20 06:00 | 2024-03-21 06:00 | 024-2 | MRČ Donji Miholjac - MRS Beničanci (stream 2) | Kromatografski uzorak | 2024-04-02 10:39 | 3.0373 | 0.21931 | 92.7966 | 3.2987 | 0.41357 | 0.64805 | 0.063879 | 0.10355 | 0.0091998 | 0.024287 | 0 | 0.013372 | - | 0.011743 | 0.0084463 | 0 | 9.5015 | 34.2235 | 10.0164 | 36.1141 | 10.5456 | 37.9604 | 11.117 | 40.0211 | 44.4192 | 46.8663 | 12.3387 | 13.0184 | 13.6859 | 49.2694 | 14.4268 | 51.9365 | 0.72744 | 0.76772 | 0.59363 | 0.59379 | 17.1635 | 484.4373 | 85.4087
2024-03-21 06:00 | 2024-03-22 06:00 | 024-2 | MRČ Donji Miholjac - MRS Beničanci (stream 2) | Kromatografski uzorak | 2024-04-02 10:39 | 3.2309 | 0.27108 | 92.5685 | 3.1844 | 0.47497 | 0.74477 | 0.077265 | 0.12226 | 0.010401 | 0.026595 | 0 | 0.013757 | - | 0.011658 | 0.0078662 | 0 | 9.4864 | 34.1707 | 10.0004 | 36.0577 | 10.5288 | 37.9006 | 11.0993 | 39.9573 | 44.2803 | 46.7198 | 12.3001 | 12.9777 | 13.6427 | 49.1136 | 14.3812 | 51.7725 | 0.72974 | 0.77014 | 0.59551 | 0.59566 | 17.2178 | 482.915 | 85.1879
2024-03-22 06:00 | 2024-03-23 06:00 | 024-2 | MRČ Donji Miholjac - MRS Beničanci (stream 2) | Kromatografski uzorak | 2024-04-02 10:39 | 3.2348 | 0.27208 | 92.545 | 3.1919 | 0.48651 | 0.75534 | 0.077622 | 0.12044 | 0.010771 | 0.026841 | 0 | 0.013851 | - | 0.01167 | 0.007643 | 0 | 9.4879 | 34.1775 | 10.002 | 36.0635 | 10.5304 | 37.9078 | 11.101 | 39.9635 | 44.2823 | 46.7211 | 12.3006 | 12.9781 | 13.6432 | 49.1155 | 14.3816 | 51.7736 | 0.72996 | 0.77034 | 0.59569 | 0.59581 | 17.223 | 482.7897 | 85.1227
2024-03-23 06:00 | 2024-03-24 06:00 | 024-2 | MRČ Donji Miholjac - MRS Beničanci (stream 2) | Kromatografski uzorak | 2024-04-02 10:39 | 3.2751 | 0.22366 | 92.5923 | 3.2671 | 0.41241 | 0.64098 | 0.062974 | 0.10357 | 0.009024 | 0.024847 | 9.7435e-05 | 0.012239 | - | 0.0097106 | 0.0061061 | 0 | 9.4736 | 34.1243 | 9.9869 | 36.0073 | 10.5145 | 37.8509 | 11.0843 | 39.9034 | 44.2633 | 46.7009 | 12.2954 | 12.9725 | 13.6381 | 49.0971 | 14.3761 | 51.754 | 0.72832 | 0.76861 | 0.59435 | 0.59447 | 17.1844 | 483.8724 | 85.494
2024-03-24 06:00 | 2024-03-25 06:00 | 024-2 | MRČ Donji Miholjac - MRS Beničanci (stream 2) | Kromatografski uzorak | 2024-04-02 10:39 | 3.4849 | 0.17856 | 92.5905 | 3.2146 | 0.33375 | 0.53132 | 0.049803 | 0.09081 | 0.0073852 | 0.023742 | 0.00087355 | 0.011315 | - | 0.0083489 | 0.0052962 | 0 | 9.4357 | 33.9834 | 9.947 | 35.8606 | 10.4725 | 37.6977 | 11.04 | 39.7439 | 44.1226 | 46.5537 | 12.2563 | 12.9316 | 13.5958 | 48.945 | 14.3319 | 51.5949 | 0.72693 | 0.76718 | 0.59322 | 0.59337 | 17.152 | 484.7575 | 86.0996
2024-03-25 06:00 | 2024-03-26 06:00 | 024-2 | MRČ Donji Miholjac - MRS Beničanci (stream 2) | Kromatografski uzorak | 2024-04-02 10:39 | 2.9085 | 0.19987 | 93.044 | 3.2679 | 0.37265 | 0.57969 | 0.057017 | 0.093869 | 0.0081228 | 0.022197 | 0.00018528 | 0.011293 | - | 0.0087285 | 0.0056326 | 0 | 9.4998 | 34.2152 | 10.0146 | 36.1054 | 10.5436 | 37.9534 | 11.1149 | 40.0138 | 44.4757 | 46.9264 | 12.3544 | 13.0351 | 13.7042 | 49.335 | 14.4462 | 52.0062 | 0.72523 | 0.76539 | 0.59182 | 0.59198 | 17.1114 | 485.9064 | 85.8442
2024-03-26 06:00 | 2024-03-27 06:00 | 024-2 | MRČ Donji Miholjac - MRS Beničanci (stream 2) | Kromatografski uzorak | 2024-04-02 10:39 | 2.97 | 0.23695 | 92.8659 | 3.2382 | 0.4455 | 0.68841 | 0.070447 | 0.11006 | 0.0093167 | 0.023995 | 0 | 0.01231 | - | 0.010103 | 0.0066772 | 0 | 9.5072 | 34.2451 | 10.0223 | 36.1356 | 10.5518 | 37.9843 | 11.1236 | 40.0449 | 44.4481 | 46.8958 | 12.3467 | 13.0266 | 13.6948 | 49.3012 | 14.4359 | 51.9691 | 0.72742 | 0.76767 | 0.59361 | 0.59375 | 17.163 | 484.4735 | 85.3895
2024-03-27 06:00 | 2024-03-28 06:00 | 024-2 | MRČ Donji Miholjac - MRS Beničanci (stream 2) | Kromatografski uzorak | 2024-04-02 10:39 | 2.543 | 0.19809 | 93.2683 | 3.3745 | 0.40385 | 0.61545 | 0.062807 | 0.098502 | 0.0075375 | 0.020352 | 0 | 0.0098325 | - | 0.0077474 | 0.0048187 | 0 | 9.5468 | 34.3872 | 10.0641 | 36.2854 | 10.5958 | 38.1427 | 11.1699 | 40.2117 | 44.73 | 47.188 | 12.425 | 13.1078 | 13.782 | 49.6151 | 14.5261 | 52.294 | 0.72441 | 0.76449 | 0.59116 | 0.59129 | 17.0918 | 486.5528 | 85.5282
2024-03-28 06:00 | 2024-03-29 06:00 | 024-2 | MRČ Donji Miholjac - MRS Beničanci (stream 2) | Kromatografski uzorak | 2024-04-02 10:39 | 3.2164 | 0.215 | 92.5702 | 3.3352 | 0.43207 | 0.66233 | 0.064745 | 0.1059 | 0.0085578 | 0.02412 | 0 | 0.011687 | - | 0.009183 | 0.0060641 | 0 | 9.4877 | 34.1761 | 10.0018 | 36.062 | 10.5302 | 37.9072 | 11.1008 | 39.9628 | 44.3228 | 46.7638 | 12.3119 | 12.99 | 13.6561 | 49.1618 | 14.3951 | 51.8223 | 0.72857 | 0.76887 | 0.59455 | 0.59467 | 17.1902 | 483.71 | 85.269
2024-03-29 06:00 | 2024-03-30 06:00 | 024-2 | MRČ Donji Miholjac - MRS Beničanci (stream 2) | Kromatografski uzorak | 2024-04-02 10:39 | 0.048023 | 0.00022475 | 95.5735 | 4.0873 | 0.2234 | 0.29098 | 0.029334 | 0.035404 | 0.00033335 | 0.0024884 | 0 | 1.8516e-05 | - | 0 | 0 | 0 | 9.7909 | 35.2625 | 10.3214 | 37.2106 | 10.8667 | 39.1164 | 11.4555 | 41.2399 | 46.3777 | 48.9333 | 12.8827 | 13.5926 | 14.2906 | 51.4463 | 15.0644 | 54.2319 | 0.70842 | 0.74765 | 0.57811 | 0.57826 | 16.7137 | 497.4683 | 86.1242
2024-03-30 06:00 | 2024-03-31 06:00 | 024-2 | MRČ Donji Miholjac - MRS Beničanci (stream 2) | Kromatografski uzorak | 2024-04-02 10:39 | 0.35031 | 0.010914 | 95.7674 | 3.5963 | 0.20529 | 0.27499 | 0.02308 | 0.034256 | 0.002709 | 0.0063546 | 0 | 0.0029667 | - | 0.00032712 | 0 | 0 | 9.7248 | 35.0202 | 10.2518 | 36.9548 | 10.7934 | 38.8526 | 11.3782 | 40.9616 | 46.1041 | 48.6443 | 12.8067 | 13.5123 | 14.2082 | 51.1495 | 14.9774 | 53.9186 | 0.70704 | 0.74619 | 0.57698 | 0.57714 | 16.6816 | 498.4308 | 87.1002
2024-03-31 06:00 | 2024-04-01 06:00 | 024-2 | MRČ Donji Miholjac - MRS Beničanci (stream 2) | Kromatografski uzorak | 2024-04-02 10:39 | 2.2698 | 0.11515 | 93.7283 | 3.4592 | 0.27966 | 0.42746 | 0.038859 | 0.068734 | 0.0055626 | 0.017157 | 0.0004256 | 0.0082494 | - | 0.005248 | 0.0035619 | 0 | 9.554 | 34.4089 | 10.0717 | 36.3093 | 10.6038 | 38.1706 | 11.1784 | 40.2421 | 44.9048 | 47.37 | 12.4736 | 13.1583 | 13.8372 | 49.814 | 14.5836 | 52.501 | 0.71978 | 0.75963 | 0.58738 | 0.58753 | 16.9827 | 489.7042 | 86.2584
2024-03-01 06:00 | 2024-03-02 06:00 | 024-3 | MRČ Donji Miholjac - MRS Bokšić (stream 3) | Kromatografski uzorak | 2024-04-02 10:39 | 2.5639 | 0.18564 | 93.8952 | 2.83 | 0.34798 | 0.52521 | 0.048891 | 0.083241 | 0.0072693 | 0.019608 | 0 | 0.0090205 | - | 0.0056954 | 0.0033912 | 0.00011876 | 9.4908 | 34.1774 | 10.0051 | 36.0653 | 10.5337 | 37.9177 | 11.1044 | 39.9759 | 44.5983 | 47.0536 | 12.3884 | 13.0704 | 13.7442 | 49.4792 | 14.4877 | 52.1556 | 0.71972 | 0.75957 | 0.58733 | 0.58748 | 16.9817 | 489.6488 | 87.2059
2024-03-02 06:00 | 2024-03-03 06:00 | 024-3 | MRČ Donji Miholjac - MRS Bokšić (stream 3) | Kromatografski uzorak | 2024-04-02 10:39 | 2.9057 | 0.20648 | 93.4838 | 2.8308 | 0.37416 | 0.5733 | 0.054818 | 0.094418 | 0.0078013 | 0.021662 | 0 | 0.0099285 | - | 0.006589 | 0.0038314 | 9.6567e-05 | 9.4655 | 34.0873 | 9.9784 | 35.9704 | 10.5055 | 37.8164 | 11.0748 | 39.8692 | 44.3951 | 46.8406 | 12.332 | 13.0113 | 13.6811 | 49.2518 | 14.4216 | 51.9177 | 0.72245 | 0.76246 | 0.58956 | 0.58972 | 17.0463 | 487.7694 | 86.9063
2024-03-03 06:00 | 2024-03-04 06:00 | 024-3 | MRČ Donji Miholjac - MRS Bokšić (stream 3) | Kromatografski uzorak | 2024-04-02 10:39 | 3.2246 | 0.20437 | 93.2557 | 2.7696 | 0.35084 | 0.54581 | 0.049907 | 0.09146 | 0.0079987 | 0.022943 | 0.00013932 | 0.010616 | - | 0.0074648 | 0.0043625 | 8.1902e-05 | 9.4274 | 33.9494 | 9.9382 | 35.8247 | 10.4633 | 37.6644 | 11.0302 | 39.7088 | 44.1872 | 46.6215 | 12.2742 | 12.9504 | 13.6174 | 49.0225 | 14.3545 | 51.6762 | 0.72337 | 0.76342 | 0.59031 | 0.59046 | 17.0681 | 487.1437 | 87.126
2024-03-04 06:00 | 2024-03-05 06:00 | 024-3 | MRČ Donji Miholjac - MRS Bokšić (stream 3) | Kromatografski uzorak | 2024-04-02 10:39 | 2.3302 | 0.12205 | 94.525 | 2.6425 | 0.25215 | 0.3802 | 0.030622 | 0.060979 | 0.0055494 | 0.016689 | 0.00029324 | 0.00744 | - | 0.0040473 | 0.0024303 | 0 | 9.4803 | 34.1347 | 9.994 | 36.0202 | 10.522 | 37.876 | 11.0921 | 39.9317 | 44.7044 | 47.165 | 12.4179 | 13.1014 | 13.7789 | 49.6041 | 14.5241 | 52.2867 | 0.71453 | 0.75409 | 0.5831 | 0.58325 | 16.8597 | 493.1923 | 88.4249
2024-03-05 06:00 | 2024-03-06 06:00 | 024-3 | MRČ Donji Miholjac - MRS Bokšić (stream 3) | Kromatografski uzorak | 2024-04-02 10:39 | 3.14 | 0.18929 | 93.9908 | 2.1212 | 0.36793 | 0.5587 | 0.049936 | 0.087517 | 0.0083978 | 0.022606 | 0.00011955 | 0.01054 | - | 0.0074356 | 0.0042182 | 0 | 9.3919 | 33.8157 | 9.9008 | 35.6836 | 10.4238 | 37.5226 | 10.9886 | 39.5591 | 44.1473 | 46.5785 | 12.2631 | 12.9385 | 13.6074 | 48.9866 | 14.3437 | 51.6373 | 0.71901 | 0.75882 | 0.58675 | 0.5869 | 16.9657 | 490.0967 | 88.6581
2024-03-06 06:00 | 2024-03-07 06:00 | 024-3 | MRČ Donji Miholjac - MRS Bokšić (stream 3) | Kromatografski uzorak | 2024-04-02 10:39 | 2.4593 | 0.16681 | 94.6811 | 2.1378 | 0.37808 | 0.55496 | 0.050444 | 0.081594 | 0.0075747 | 0.01916 | 0 | 0.0087781 | - | 0.0058862 | 0.0034268 | 1.7588e-05 | 9.4571 | 34.0502 | 9.9695 | 35.931 | 10.4962 | 37.7832 | 11.065 | 39.8339 | 44.576 | 47.0269 | 12.3822 | 13.063 | 13.7397 | 49.4629 | 14.482 | 52.1351 | 0.71518 | 0.75478 | 0.58362 | 0.58378 | 16.875 | 492.7929 | 88.7609
2024-03-07 06:00 | 2024-03-08 06:00 | 024-3 | MRČ Donji Miholjac - MRS Bokšić (stream 3) | Kromatografski uzorak | 2024-04-02 10:39 | 1.6262 | 0.097639 | 95.9756 | 1.8517 | 0.32058 | 0.44883 | 0.038522 | 0.060271 | 0.0054254 | 0.013618 | 0 | 0.0057501 | - | 0.0029409 | 0.0017042 | 2.5252e-05 | 9.5016 | 34.2051 | 10.0164 | 36.0943 | 10.5456 | 37.9611 | 11.117 | 40.0213 | 45.0458 | 47.5232 | 12.5127 | 13.2009 | 13.8867 | 49.9923 | 14.6371 | 52.6936 | 0.7067 | 0.74583 | 0.57671 | 0.57685 | 16.6751 | 498.6831 | 90.1939
2024-03-08 06:00 | 2024-03-09 06:00 | 024-3 | MRČ Donji Miholjac - MRS Bokšić (stream 3) | Kromatografski uzorak | 2024-04-02 10:39 | 1.5151 | 0.092029 | 96.0947 | 1.8561 | 0.31699 | 0.44206 | 0.038041 | 0.058595 | 0.0051942 | 0.012942 | 0 | 0.0053404 | - | 0.0031768 | 0.0017833 | 0 | 9.5117 | 34.2414 | 10.0271 | 36.1326 | 10.5568 | 38.0016 | 11.1289 | 40.0639 | 45.1202 | 47.5974 | 12.5334 | 13.2215 | 13.9098 | 50.0751 | 14.6601 | 52.7762 | 0.70599 | 0.74508 | 0.57613 | 0.57628 | 16.6584 | 499.2514 | 90.2442
2024-03-09 06:00 | 2024-03-10 06:00 | 024-3 | MRČ Donji Miholjac - MRS Bokšić (stream 3) | Kromatografski uzorak | 2024-04-02 10:39 | 2.6292 | 0.21366 | 94.058 | 2.4791 | 0.41441 | 0.62013 | 0.060627 | 0.096481 | 0.0083132 | 0.020868 | 0 | 0.0097185 | - | 0.0061758 | 0.0035234 | 7.0525e-06 | 9.4727 | 34.1109 | 9.986 | 35.9951 | 10.5135 | 37.8453 | 11.0832 | 39.8995 | 44.5131 | 46.9653 | 12.3648 | 13.0459 | 13.7184 | 49.3864 | 14.461 | 52.0596 | 0.71962 | 0.75946 | 0.58725 | 0.5874 | 16.9794 | 489.7002 | 87.5618
2024-03-10 06:00 | 2024-03-11 06:00 | 024-3 | MRČ Donji Miholjac - MRS Bokšić (stream 3) | Kromatografski uzorak | 2024-04-02 10:39 | 2.6037 | 0.23562 | 93.7296 | 2.6822 | 0.49596 | 0.7489 | 0.075476 | 0.11249 | 0.010567 | 0.025192 | 0 | 0.013319 | - | 0.010001 | 0.0054631 | 0.00043008 | 9.5117 | 34.2559 | 10.0271 | 36.1484 | 10.5568 | 38.0008 | 11.1288 | 40.0637 | 44.5973 | 47.0548 | 12.3882 | 13.0708 | 13.7424 | 49.4728 | 14.4865 | 52.1514 | 0.72299 | 0.76303 | 0.59 | 0.59016 | 17.0587 | 487.4189 | 86.3695
2024-03-11 06:00 | 2024-03-12 06:00 | 024-3 | MRČ Donji Miholjac - MRS Bokšić (stream 3) | Kromatografski uzorak | 2024-04-02 10:39 | 2.7845 | 0.17228 | 94.4365 | 2.0361 | 0.38338 | 0.57058 | 0.049971 | 0.085526 | 0.0080617 | 0.021608 | 1.1723e-05 | 0.010452 | - | 0.0073042 | 0.0041342 | 0.00013477 | 9.4224 | 33.925 | 9.933 | 35.7988 | 10.4577 | 37.6446 | 11.0244 | 39.6877 | 44.3632 | 46.807 | 12.3231 | 13.002 | 13.6742 | 49.2273 | 14.4144 | 51.8918 | 0.71661 | 0.75629 | 0.58479 | 0.58494 | 16.909 | 491.7274 | 88.8537
2024-03-12 06:00 | 2024-03-13 06:00 | 024-3 | MRČ Donji Miholjac - MRS Bokšić (stream 3) | Kromatografski uzorak | 2024-04-02 10:39 | 2.2154 | 0.14003 | 95.1712 | 1.9767 | 0.34007 | 0.49663 | 0.043681 | 0.072843 | 0.0068177 | 0.017502 | 0 | 0.0080832 | - | 0.0050102 | 0.0026104 | 1.7792e-05 | 9.4608 | 34.0609 | 9.9735 | 35.9422 | 10.5004 | 37.7982 | 11.0693 | 39.8496 | 44.6935 | 47.1534 | 12.4149 | 13.0982 | 13.7771 | 49.5975 | 14.5221 | 52.2797 | 0.71179 | 0.7512 | 0.58086 | 0.58101 | 16.7952 | 495.0925 | 89.4998
2024-03-13 06:00 | 2024-03-14 06:00 | 024-3 | MRČ Donji Miholjac - MRS Bokšić (stream 3) | Kromatografski uzorak | 2024-04-02 10:39 | 2.6835 | 0.2042 | 94.1377 | 2.3637 | 0.40566 | 0.61097 | 0.058818 | 0.093395 | 0.0086588 | 0.021506 | 0 | 0.010495 | - | 0.007701 | 0.0047358 | 0 | 9.4597 | 34.063 | 9.9723 | 35.9446 | 10.4991 | 37.7934 | 11.068 | 39.8448 | 44.4711 | 46.9178 | 12.3531 | 13.0327 | 13.7059 | 49.3413 | 14.4468 | 52.0087 | 0.71905 | 0.75886 | 0.58678 | 0.58694 | 16.9662 | 490.1311 | 87.8601
2024-03-14 06:00 | 2024-03-15 06:00 | 024-3 | MRČ Donji Miholjac - MRS Bokšić (stream 3) | Kromatografski uzorak | 2024-04-02 10:39 | 2.7505 | 0.19819 | 94.0926 | 2.3349 | 0.41623 | 0.62378 | 0.059012 | 0.093607 | 0.0086724 | 0.02199 | 0 | 0.010797 | - | 0.0082409 | 0.0051206 | 0.00011321 | 9.4542 | 34.0431 | 9.9664 | 35.9236 | 10.493 | 37.7713 | 11.0615 | 39.8215 | 44.433 | 46.8809 | 12.3425 | 13.0225 | 13.6942 | 49.2989 | 14.4355 | 51.9677 | 0.71934 | 0.75917 | 0.58702 | 0.58717 | 16.9731 | 489.8695 | 87.8535
2024-03-15 06:00 | 2024-03-16 06:00 | 024-3 | MRČ Donji Miholjac - MRS Bokšić (stream 3) | Kromatografski uzorak | 2024-04-02 10:39 | 2.4158 | 0.16424 | 94.7426 | 2.1261 | 0.37395 | 0.55124 | 0.049745 | 0.08064 | 0.0076413 | 0.019445 | 0 | 0.0092605 | - | 0.0065162 | 0.0040237 | 1.6309e-05 | 9.4605 | 34.0624 | 9.9732 | 35.9439 | 10.5 | 37.7969 | 11.069 | 39.8483 | 44.6012 | 47.0546 | 12.3892 | 13.0707 | 13.7475 | 49.4912 | 14.4905 | 52.166 | 0.71485 | 0.75443 | 0.58336 | 0.58351 | 16.8673 | 493.0044 | 88.801
2024-03-16 06:00 | 2024-03-17 06:00 | 024-3 | MRČ Donji Miholjac - MRS Bokšić (stream 3) | Kromatografski uzorak | 2024-04-02 10:39 | 3.2369 | 0.18885 | 93.1167 | 2.8707 | 0.38105 | 0.58676 | 0.054911 | 0.093082 | 0.0080792 | 0.02331 | 0.0004127 | 0.011222 | - | 0.0087034 | 0.0056775 | 0.00031651 | 9.4424 | 34.005 | 9.954 | 35.8835 | 10.4799 | 37.724 | 11.0477 | 39.7718 | 44.2254 | 46.6623 | 12.2848 | 12.9617 | 13.6284 | 49.0621 | 14.3663 | 51.7185 | 0.72448 | 0.76459 | 0.59121 | 0.59137 | 17.0941 | 486.3993 | 86.677
2024-03-17 06:00 | 2024-03-18 06:00 | 024-3 | MRČ Donji Miholjac - MRS Bokšić (stream 3) | Kromatografski uzorak | 2024-04-02 10:39 | 3.2748 | 0.15374 | 92.5892 | 3.4728 | 0.32598 | 0.50952 | 0.047492 | 0.083666 | 0.0064275 | 0.021408 | 0.00082215 | 0.010319 | - | 0.007776 | 0.0056289 | 0 | 9.472 | 34.1156 | 9.9853 | 36.0003 | 10.5128 | 37.8424 | 11.0824 | 39.8967 | 44.3002 | 46.7412 | 12.3056 | 12.9837 | 13.6499 | 49.1396 | 14.3889 | 51.8002 | 0.72674 | 0.76698 | 0.59306 | 0.59322 | 17.1472 | 484.8917 | 85.6849
2024-03-18 06:00 | 2024-03-19 06:00 | 024-3 | MRČ Donji Miholjac - MRS Bokšić (stream 3) | Kromatografski uzorak | 2024-04-02 10:39 | 2.9671 | 0.14584 | 92.8478 | 3.5482 | 0.31641 | 0.49111 | 0.046655 | 0.079924 | 0.0060663 | 0.020037 | 0.00067749 | 0.0095936 | - | 0.0069773 | 0.0047686 | 0 | 9.5035 | 34.2289 | 10.0184 | 36.1199 | 10.5477 | 37.968 | 11.1192 | 40.0292 | 44.4942 | 46.9457 | 12.3595 | 13.0405 | 13.7096 | 49.3547 | 14.4519 | 52.0268 | 0.72521 | 0.76537 | 0.59181 | 0.59197 | 17.111 | 485.9179 | 85.6568
2024-03-19 06:00 | 2024-03-20 06:00 | 024-3 | MRČ Donji Miholjac - MRS Bokšić (stream 3) | Kromatografski uzorak | 2024-04-02 10:39 | 2.2969 | 0.12903 | 93.513 | 3.5998 | 0.30389 | 0.46121 | 0.044493 | 0.073178 | 0.0052013 | 0.01652 | 0.00029775 | 0.0077201 | - | 0.0059127 | 0.0039998 | 0 | 9.5658 | 34.4528 | 10.0841 | 36.3561 | 10.6169 | 38.2171 | 11.1922 | 40.2918 | 44.9106 | 47.378 | 12.4752 | 13.1606 | 13.8382 | 49.8175 | 14.5852 | 52.5068 | 0.72138 | 0.76133 | 0.58869 | 0.58885 | 17.0204 | 488.5765 | 85.82
2024-03-20 06:00 | 2024-03-21 06:00 | 024-3 | MRČ Donji Miholjac - MRS Bokšić (stream 3) | Kromatografski uzorak | 2024-04-02 10:39 | 2.9495 | 0.21348 | 92.8783 | 3.3193 | 0.40913 | 0.63943 | 0.063252 | 0.10208 | 0.0089455 | 0.023685 | 0 | 0.012987 | - | 0.011163 | 0.0081981 | 0 | 9.5101 | 34.254 | 10.0254 | 36.1464 | 10.555 | 37.9943 | 11.127 | 40.057 | 44.4758 | 46.9258 | 12.3544 | 13.0349 | 13.7034 | 49.3323 | 14.4452 | 52.0026 | 0.72689 | 0.76715 | 0.59319 | 0.59335 | 17.1506 | 484.8046 | 85.4207
2024-03-21 06:00 | 2024-03-22 06:00 | 024-3 | MRČ Donji Miholjac - MRS Bokšić (stream 3) | Kromatografski uzorak | 2024-04-02 10:39 | 3.2316 | 0.27128 | 92.5677 | 3.1835 | 0.47534 | 0.74589 | 0.077327 | 0.12236 | 0.010448 | 0.026672 | 0 | 0.013819 | - | 0.011679 | 0.0079621 | 0.00027335 | 9.4866 | 34.1708 | 10.0007 | 36.0586 | 10.529 | 37.9007 | 11.0995 | 39.9583 | 44.2799 | 46.7199 | 12.3 | 12.9778 | 13.6426 | 49.1132 | 14.3813 | 51.7726 | 0.72976 | 0.77017 | 0.59552 | 0.59568 | 17.2181 | 482.8931 | 85.1841
2024-03-22 06:00 | 2024-03-23 06:00 | 024-3 | MRČ Donji Miholjac - MRS Bokšić (stream 3) | Kromatografski uzorak | 2024-04-02 10:39 | 3.2356 | 0.27228 | 92.545 | 3.1898 | 0.48723 | 0.75725 | 0.077709 | 0.12071 | 0.010792 | 0.02689 | 0 | 0.013869 | - | 0.011642 | 0.0076771 | 0.00072543 | 9.4883 | 34.1771 | 10.0024 | 36.0653 | 10.5309 | 37.9073 | 11.1015 | 39.9654 | 44.2815 | 46.7217 | 12.3004 | 12.9783 | 13.643 | 49.1147 | 14.3817 | 51.7742 | 0.72997 | 0.7704 | 0.59569 | 0.59586 | 17.2231 | 482.7549 | 85.1211
2024-03-23 06:00 | 2024-03-24 06:00 | 024-3 | MRČ Donji Miholjac - MRS Bokšić (stream 3) | Kromatografski uzorak | 2024-04-02 10:39 | 3.2707 | 0.22352 | 92.5952 | 3.2669 | 0.41373 | 0.64365 | 0.063201 | 0.10384 | 0.0090216 | 0.024881 | 9.539e-05 | 0.012224 | - | 0.0096891 | 0.0061177 | 0.0008493 | 9.4749 | 34.1269 | 9.9883 | 36.0123 | 10.5159 | 37.8537 | 11.0858 | 39.9087 | 44.2667 | 46.7058 | 12.2963 | 12.9738 | 13.6391 | 49.1008 | 14.3776 | 51.7593 | 0.72832 | 0.76865 | 0.59435 | 0.59451 | 17.1844 | 483.8424 | 85.4865
2024-03-24 06:00 | 2024-03-25 06:00 | 024-3 | MRČ Donji Miholjac - MRS Bokšić (stream 3) | Kromatografski uzorak | 2024-04-02 10:39 | 3.4934 | 0.17922 | 92.581 | 3.2129 | 0.33546 | 0.53349 | 0.049755 | 0.091211 | 0.0074172 | 0.023839 | 0.00078136 | 0.011354 | - | 0.008326 | 0.0052991 | 4.4105e-05 | 9.4351 | 33.981 | 9.9464 | 35.8582 | 10.4718 | 37.695 | 11.0392 | 39.7413 | 44.1175 | 46.5484 | 12.2549 | 12.9301 | 13.5943 | 48.9393 | 14.3303 | 51.589 | 0.727 | 0.76726 | 0.59327 | 0.59343 | 17.1536 | 484.7103 | 86.0909
2024-03-25 06:00 | 2024-03-26 06:00 | 024-3 | MRČ Donji Miholjac - MRS Bokšić (stream 3) | Kromatografski uzorak | 2024-04-02 10:39 | 2.8313 | 0.19449 | 93.1191 | 3.2824 | 0.36899 | 0.57278 | 0.056589 | 0.092417 | 0.0079294 | 0.021695 | 0.00026207 | 0.01103 | - | 0.0084207 | 0.0054441 | 0 | 9.5073 | 34.242 | 10.0224 | 36.1337 | 10.5519 | 37.9832 | 11.1237 | 40.0452 | 44.5255 | 46.9789 | 12.3682 | 13.0497 | 13.7195 | 49.3904 | 14.4624 | 52.0645 | 0.72474 | 0.76488 | 0.59143 | 0.59159 | 17.0999 | 486.2339 | 85.8589
2024-03-26 06:00 | 2024-03-27 06:00 | 024-3 | MRČ Donji Miholjac - MRS Bokšić (stream 3) | Kromatografski uzorak | 2024-04-02 10:39 | 2.9348 | 0.23434 | 92.9012 | 3.2445 | 0.44375 | 0.6852 | 0.070144 | 0.10944 | 0.0092292 | 0.023773 | 0 | 0.012177 | - | 0.0097026 | 0.0064922 | 0.00049946 | 9.5107 | 34.2564 | 10.0261 | 36.149 | 10.5557 | 37.9969 | 11.1277 | 40.0597 | 44.4704 | 46.9201 | 12.3529 | 13.0334 | 13.7017 | 49.3261 | 14.4433 | 51.996 | 0.72718 | 0.76745 | 0.59341 | 0.59357 | 17.1572 | 484.6623 | 85.3978
2024-03-27 06:00 | 2024-03-28 06:00 | 024-3 | MRČ Donji Miholjac - MRS Bokšić (stream 3) | Kromatografski uzorak | 2024-04-02 10:39 | 2.6032 | 0.20297 | 93.2071 | 3.3612 | 0.40927 | 0.62547 | 0.063789 | 0.10027 | 0.0077324 | 0.020834 | 0 | 0.010085 | - | 0.0079269 | 0.0049758 | 0.00058592 | 9.5419 | 34.3681 | 10.0589 | 36.2668 | 10.5903 | 38.1213 | 11.1641 | 40.1909 | 44.6913 | 47.1486 | 12.4142 | 13.0968 | 13.77 | 49.5719 | 14.5139 | 52.2502 | 0.72484 | 0.76498 | 0.59151 | 0.59167 | 17.102 | 486.2333 | 85.5003
2024-03-28 06:00 | 2024-03-29 06:00 | 024-3 | MRČ Donji Miholjac - MRS Bokšić (stream 3) | Kromatografski uzorak | 2024-04-02 10:39 | 3.2148 | 0.21475 | 92.5719 | 3.3351 | 0.43225 | 0.66347 | 0.064785 | 0.106 | 0.0085619 | 0.02414 | 0 | 0.011682 | - | 0.0092078 | 0.0060593 | 0.00078893 | 9.4885 | 34.1768 | 10.0026 | 36.065 | 10.5311 | 37.9081 | 11.1017 | 39.9661 | 44.3241 | 46.7665 | 12.3123 | 12.9907 | 13.6564 | 49.1632 | 14.3959 | 51.8252 | 0.72856 | 0.76891 | 0.59454 | 0.5947 | 17.19 | 483.6853 | 85.2674
2024-03-29 06:00 | 2024-03-30 06:00 | 024-3 | MRČ Donji Miholjac - MRS Bokšić (stream 3) | Kromatografski uzorak | 2024-04-02 10:39 | 0.088724 | 0.0026396 | 95.5357 | 4.0774 | 0.22592 | 0.29548 | 0.029752 | 0.036277 | 0.00043034 | 0.0027593 | 0 | 0.00015109 | - | 0.00010794 | 7.0186e-05 | 1.1961e-05 | 9.787 | 35.2484 | 10.3173 | 37.1957 | 10.8624 | 39.1007 | 11.4509 | 41.2234 | 46.3514 | 48.9051 | 12.8754 | 13.5847 | 14.2825 | 51.4171 | 15.0557 | 54.2006 | 0.70867 | 0.74791 | 0.57831 | 0.57847 | 16.7195 | 497.2981 | 86.1105
2024-03-30 06:00 | 2024-03-31 06:00 | 024-3 | MRČ Donji Miholjac - MRS Bokšić (stream 3) | Kromatografski uzorak | 2024-04-02 10:39 | 0.3505 | 0.010313 | 95.7916 | 3.5745 | 0.20387 | 0.27305 | 0.022612 | 0.033885 | 0.0028032 | 0.0064543 | 0 | 0.0029758 | - | 0.0004487 | 0 | 0 | 9.723 | 35.0135 | 10.2499 | 36.9477 | 10.7914 | 38.8454 | 11.3761 | 40.9541 | 46.1005 | 48.6405 | 12.8057 | 13.5113 | 14.2072 | 51.1458 | 14.9763 | 53.9147 | 0.70688 | 0.74602 | 0.57685 | 0.57701 | 16.6779 | 498.5413 | 87.1579
2024-03-31 06:00 | 2024-04-01 06:00 | 024-3 | MRČ Donji Miholjac - MRS Bokšić (stream 3) | Kromatografski uzorak | 2024-04-02 10:39 | 2.2402 | 0.11302 | 93.7643 | 3.4582 | 0.27777 | 0.42433 | 0.038519 | 0.068079 | 0.00552 | 0.017004 | 0.00044331 | 0.0081864 | - | 0.005172 | 0.0035287 | 0.00011376 | 9.5565 | 34.4171 | 10.0743 | 36.3184 | 10.6065 | 38.1798 | 11.1812 | 40.2524 | 44.923 | 47.3893 | 12.4786 | 13.1637 | 13.8429 | 49.8343 | 14.5896 | 52.5225 | 0.71954 | 0.75939 | 0.58719 | 0.58734 | 16.9772 | 489.859 | 86.2805
2024-03-01 06:00 | 2024-03-02 06:00 | 024-4 | MRČ Donji Miholjac - MRS Osijek (stream 4) | Kromatografski uzorak | 2024-04-02 10:39 | 2.5979 | 0.19358 | 93.8508 | 2.8098 | 0.36037 | 0.54798 | 0.051 | 0.08637 | 0.0077204 | 0.020669 | 0 | 0.0098644 | - | 0.0069474 | 0.0044116 | 0.00062371 | 9.4903 | 34.176 | 10.0046 | 36.0639 | 10.5331 | 37.9157 | 11.1038 | 39.9738 | 44.5791 | 47.0334 | 12.3831 | 13.0648 | 13.7381 | 49.4571 | 14.4813 | 52.1326 | 0.72028 | 0.76016 | 0.58778 | 0.58794 | 16.9949 | 489.2668 | 87.1242
2024-03-02 06:00 | 2024-03-03 06:00 | 024-4 | MRČ Donji Miholjac - MRS Osijek (stream 4) | Kromatografski uzorak | 2024-04-02 10:39 | 2.9106 | 0.21245 | 93.4735 | 2.8101 | 0.3847 | 0.59339 | 0.056593 | 0.097046 | 0.0081941 | 0.022595 | 0 | 0.010725 | - | 0.0079797 | 0.0047745 | 0.00078769 | 9.4675 | 34.095 | 9.9805 | 35.9785 | 10.5078 | 37.8245 | 11.0772 | 39.8777 | 44.3941 | 46.8397 | 12.3317 | 13.011 | 13.6806 | 49.2502 | 14.4211 | 51.9161 | 0.72281 | 0.76283 | 0.58985 | 0.59001 | 17.0547 | 487.5304 | 86.8447
2024-03-03 06:00 | 2024-03-04 06:00 | 024-4 | MRČ Donji Miholjac - MRS Osijek (stream 4) | Kromatografski uzorak | 2024-04-02 10:39 | 3.2187 | 0.20934 | 93.2589 | 2.749 | 0.35992 | 0.56404 | 0.051547 | 0.093697 | 0.0083715 | 0.023852 | 0.00019595 | 0.011429 | - | 0.00874 | 0.0053931 | 0.00089243 | 9.4303 | 33.9602 | 9.9413 | 35.8361 | 10.4665 | 37.6759 | 11.0336 | 39.721 | 44.193 | 46.6277 | 12.2758 | 12.9521 | 13.619 | 49.0285 | 14.3563 | 51.6825 | 0.72364 | 0.76371 | 0.59053 | 0.59068 | 17.0744 | 486.9643 | 87.0736
2024-03-04 06:00 | 2024-03-05 06:00 | 024-4 | MRČ Donji Miholjac - MRS Osijek (stream 4) | Kromatografski uzorak | 2024-04-02 10:39 | 2.2921 | 0.12337 | 94.5723 | 2.6233 | 0.2568 | 0.38894 | 0.031092 | 0.061709 | 0.0057558 | 0.017155 | 0.00027258 | 0.0079214 | - | 0.0047857 | 0.0031456 | 0.00030417 | 9.4846 | 34.15 | 9.9985 | 36.0363 | 10.5267 | 37.8929 | 11.0971 | 39.9495 | 44.7279 | 47.1898 | 12.4244 | 13.1083 | 13.7861 | 49.63 | 14.5317 | 52.3142 | 0.71442 | 0.75397 | 0.583 | 0.58316 | 16.857 | 493.2708 | 88.422
2024-03-05 06:00 | 2024-03-06 06:00 | 024-4 | MRČ Donji Miholjac - MRS Osijek (stream 4) | Kromatografski uzorak | 2024-04-02 10:39 | 3.136 | 0.19368 | 93.991 | 2.103 | 0.37716 | 0.57627 | 0.051317 | 0.089633 | 0.0087844 | 0.023504 | 0.00011249 | 0.011341 | - | 0.0085736 | 0.0050932 | 0.00074558 | 9.3946 | 33.8257 | 9.9036 | 35.6941 | 10.4268 | 37.5333 | 10.9918 | 39.5704 | 44.1522 | 46.5838 | 12.2645 | 12.9399 | 13.6088 | 48.9916 | 14.3452 | 51.6426 | 0.71927 | 0.7591 | 0.58696 | 0.58712 | 16.9719 | 489.9181 | 88.6003
2024-03-06 06:00 | 2024-03-07 06:00 | 024-4 | MRČ Donji Miholjac - MRS Osijek (stream 4) | Kromatografski uzorak | 2024-04-02 10:39 | 2.4795 | 0.17282 | 94.6458 | 2.1269 | 0.38913 | 0.57497 | 0.05223 | 0.084176 | 0.0079912 | 0.020087 | 0 | 0.0095621 | - | 0.0069881 | 0.0042341 | 0.00057476 | 9.4582 | 34.0546 | 9.9707 | 35.9356 | 10.4974 | 37.7875 | 11.0662 | 39.8384 | 44.5665 | 47.0173 | 12.3796 | 13.0604 | 13.7366 | 49.4517 | 14.4788 | 52.1237 | 0.71565 | 0.75528 | 0.58401 | 0.58416 | 16.8862 | 492.4622 | 88.6699
2024-03-07 06:00 | 2024-03-08 06:00 | 024-4 | MRČ Donji Miholjac - MRS Osijek (stream 4) | Kromatografski uzorak | 2024-04-02 10:39 | 1.645 | 0.10193 | 95.9458 | 1.8423 | 0.32994 | 0.46494 | 0.039963 | 0.062222 | 0.0057444 | 0.014314 | 1.2283e-05 | 0.0063112 | - | 0.0038669 | 0.0022853 | 0.00027383 | 9.5021 | 34.2072 | 10.017 | 36.0965 | 10.5462 | 37.9631 | 11.1176 | 40.0234 | 45.0368 | 47.5136 | 12.5102 | 13.1982 | 13.8838 | 49.9818 | 14.634 | 52.6825 | 0.70707 | 0.74622 | 0.57701 | 0.57716 | 16.6839 | 498.4229 | 90.1206
2024-03-08 06:00 | 2024-03-09 06:00 | 024-4 | MRČ Donji Miholjac - MRS Osijek (stream 4) | Kromatografski uzorak | 2024-04-02 10:39 | 1.5438 | 0.095866 | 96.0574 | 1.8451 | 0.32632 | 0.45789 | 0.039415 | 0.060616 | 0.0054967 | 0.013638 | 0 | 0.0058693 | - | 0.0039389 | 0.0022542 | 0.00034901 | 9.5111 | 34.2395 | 10.0265 | 36.1307 | 10.5562 | 37.9992 | 11.1282 | 40.0614 | 45.1049 | 47.5814 | 12.5291 | 13.2171 | 13.9049 | 50.0576 | 14.655 | 52.7579 | 0.7064 | 0.7455 | 0.57646 | 0.5766 | 16.6678 | 498.9682 | 90.175
2024-03-09 06:00 | 2024-03-10 06:00 | 024-4 | MRČ Donji Miholjac - MRS Osijek (stream 4) | Kromatografski uzorak | 2024-04-02 10:39 | 2.6158 | 0.21842 | 94.0725 | 2.4549 | 0.4238 | 0.63834 | 0.062262 | 0.09865 | 0.0086989 | 0.021662 | 0 | 0.010478 | - | 0.0077251 | 0.0047078 | 0.00036276 | 9.476 | 34.1229 | 9.9894 | 36.0079 | 10.5172 | 37.8583 | 11.087 | 39.9133 | 44.5228 | 46.9754 | 12.3674 | 13.0487 | 13.7213 | 49.3966 | 14.464 | 52.0704 | 0.71982 | 0.75967 | 0.58741 | 0.58756 | 16.9841 | 489.5662 | 87.5213
2024-03-10 06:00 | 2024-03-11 06:00 | 024-4 | MRČ Donji Miholjac - MRS Osijek (stream 4) | Kromatografski uzorak | 2024-04-02 10:39 | 2.5979 | 0.24111 | 93.7281 | 2.6599 | 0.50859 | 0.77301 | 0.077682 | 0.11532 | 0.011084 | 0.026223 | 0 | 0.014389 | - | 0.011728 | 0.0069071 | 0.001089 | 9.5156 | 34.2705 | 10.0312 | 36.1638 | 10.5612 | 38.0165 | 11.1334 | 40.0803 | 44.6051 | 47.063 | 12.3903 | 13.073 | 13.7446 | 49.4806 | 14.4888 | 52.1598 | 0.72336 | 0.76342 | 0.5903 | 0.59046 | 17.0673 | 487.1733 | 86.2914
2024-03-11 06:00 | 2024-03-12 06:00 | 024-4 | MRČ Donji Miholjac - MRS Osijek (stream 4) | Kromatografski uzorak | 2024-04-02 10:39 | 2.7728 | 0.17621 | 94.4425 | 2.0195 | 0.39284 | 0.58901 | 0.051533 | 0.087478 | 0.0084484 | 0.022452 | 5.3652e-05 | 0.011272 | - | 0.0087058 | 0.0052937 | 0.00093291 | 9.4263 | 33.9394 | 9.9371 | 35.814 | 10.462 | 37.6601 | 11.0289 | 39.7041 | 44.3742 | 46.8186 | 12.3262 | 13.0052 | 13.6775 | 49.2389 | 14.4178 | 51.904 | 0.71687 | 0.75656 | 0.585 | 0.58515 | 16.915 | 491.5534 | 88.7912
2024-03-12 06:00 | 2024-03-13 06:00 | 024-4 | MRČ Donji Miholjac - MRS Osijek (stream 4) | Kromatografski uzorak | 2024-04-02 10:39 | 2.2086 | 0.14211 | 95.1334 | 1.9977 | 0.3485 | 0.51814 | 0.046048 | 0.074894 | 0.0080552 | 0.019875 | 0.0010504 | 0.0095809 | - | 0.0062215 | 0.0034208 | 0.00049294 | 9.4679 | 34.0873 | 9.981 | 35.9701 | 10.5083 | 37.8266 | 11.0777 | 39.8796 | 44.7109 | 47.1717 | 12.4197 | 13.1033 | 13.7821 | 49.6156 | 14.5274 | 52.2987 | 0.71234 | 0.75178 | 0.58131 | 0.58146 | 16.8081 | 494.7212 | 89.2806
2024-03-13 06:00 | 2024-03-14 06:00 | 024-4 | MRČ Donji Miholjac - MRS Osijek (stream 4) | Kromatografski uzorak | 2024-04-02 10:39 | 2.698 | 0.20874 | 94.0725 | 2.3821 | 0.41666 | 0.63864 | 0.061829 | 0.09645 | 0.010024 | 0.024179 | 0.0010455 | 0.012282 | - | 0.0094566 | 0.0057924 | 0.00091884 | 9.4659 | 34.0863 | 9.9788 | 35.9692 | 10.506 | 37.8181 | 11.0753 | 39.8709 | 44.4767 | 46.9237 | 12.3546 | 13.0344 | 13.7073 | 49.3461 | 14.4482 | 52.0137 | 0.71985 | 0.75971 | 0.58744 | 0.58759 | 16.985 | 489.591 | 87.6213
2024-03-14 06:00 | 2024-03-15 06:00 | 024-4 | MRČ Donji Miholjac - MRS Osijek (stream 4) | Kromatografski uzorak | 2024-04-02 10:39 | 2.7469 | 0.20324 | 94.0888 | 2.3168 | 0.42685 | 0.64433 | 0.060752 | 0.09592 | 0.0090962 | 0.022887 | 0 | 0.011658 | - | 0.0096102 | 0.0063646 | 0.0011846 | 9.4576 | 34.0558 | 9.97 | 35.937 | 10.4967 | 37.7849 | 11.0655 | 39.8358 | 44.439 | 46.8873 | 12.3442 | 13.0243 | 13.6958 | 49.305 | 14.4372 | 51.9741 | 0.71968 | 0.75953 | 0.5873 | 0.58745 | 16.9811 | 489.6375 | 87.7855
2024-03-15 06:00 | 2024-03-16 06:00 | 024-4 | MRČ Donji Miholjac - MRS Osijek (stream 4) | Kromatografski uzorak | 2024-04-02 10:39 | 2.4133 | 0.16807 | 94.7419 | 2.108 | 0.38356 | 0.5687 | 0.051143 | 0.082545 | 0.0080046 | 0.020225 | 0 | 0.0099882 | - | 0.0074909 | 0.0050886 | 0.00065114 | 9.4631 | 34.0719 | 9.9758 | 35.9538 | 10.5028 | 37.807 | 11.0719 | 39.859 | 44.6055 | 47.0591 | 12.3904 | 13.072 | 13.7487 | 49.4954 | 14.4918 | 52.1705 | 0.71511 | 0.7547 | 0.58357 | 0.58372 | 16.8733 | 492.8286 | 88.746
2024-03-16 06:00 | 2024-03-17 06:00 | 024-4 | MRČ Donji Miholjac - MRS Osijek (stream 4) | Kromatografski uzorak | 2024-04-02 10:39 | 3.2343 | 0.19372 | 93.1214 | 2.8439 | 0.39126 | 0.60667 | 0.056362 | 0.095503 | 0.0084962 | 0.024293 | 0.00034769 | 0.012126 | - | 0.010058 | 0.0069041 | 0.0013213 | 9.445 | 34.0147 | 9.9567 | 35.8937 | 10.4827 | 37.7344 | 11.0508 | 39.7827 | 44.2293 | 46.6664 | 12.2859 | 12.9629 | 13.6294 | 49.066 | 14.3674 | 51.7226 | 0.72476 | 0.76489 | 0.59144 | 0.5916 | 17.1008 | 486.2104 | 86.6302
2024-03-17 06:00 | 2024-03-18 06:00 | 024-4 | MRČ Donji Miholjac - MRS Osijek (stream 4) | Kromatografski uzorak | 2024-04-02 10:39 | 3.2725 | 0.15733 | 92.5957 | 3.447 | 0.33463 | 0.52745 | 0.04885 | 0.085839 | 0.0067571 | 0.022316 | 0.00080638 | 0.011159 | - | 0.0091651 | 0.0065192 | 0.0014001 | 9.4745 | 34.1248 | 9.9879 | 36.01 | 10.5155 | 37.8523 | 11.0853 | 39.9072 | 44.3044 | 46.7457 | 12.3068 | 12.9849 | 13.6511 | 49.1438 | 14.3902 | 51.8047 | 0.72699 | 0.76725 | 0.59326 | 0.59342 | 17.1531 | 484.7244 | 85.6464
2024-03-18 06:00 | 2024-03-19 06:00 | 024-4 | MRČ Donji Miholjac - MRS Osijek (stream 4) | Kromatografski uzorak | 2024-04-02 10:39 | 2.9657 | 0.14851 | 92.8429 | 3.5269 | 0.32546 | 0.51598 | 0.049482 | 0.082438 | 0.0073125 | 0.022584 | 0.0018319 | 0.01124 | - | 0.0085792 | 0.0058561 | 0.0011904 | 9.5081 | 34.2462 | 10.0233 | 36.1382 | 10.5529 | 37.9866 | 11.1247 | 40.0488 | 44.5035 | 46.9556 | 12.3621 | 13.0432 | 13.7123 | 49.3642 | 14.4547 | 52.0369 | 0.72564 | 0.76582 | 0.59216 | 0.59232 | 17.1211 | 485.633 | 85.5376
2024-03-19 06:00 | 2024-03-20 06:00 | 024-4 | MRČ Donji Miholjac - MRS Osijek (stream 4) | Kromatografski uzorak | 2024-04-02 10:39 | 2.3166 | 0.13296 | 93.5026 | 3.5698 | 0.31257 | 0.47806 | 0.046078 | 0.075385 | 0.0055355 | 0.01734 | 0.00035353 | 0.008404 | - | 0.0069107 | 0.0047341 | 0.00074889 | 9.5653 | 34.451 | 10.0835 | 36.3542 | 10.6163 | 38.2149 | 11.1915 | 40.2894 | 44.8992 | 47.366 | 12.472 | 13.1572 | 13.8346 | 49.8045 | 14.5814 | 52.4932 | 0.72167 | 0.76164 | 0.58892 | 0.58908 | 17.0273 | 488.3816 | 85.7921
2024-03-20 06:00 | 2024-03-21 06:00 | 024-4 | MRČ Donji Miholjac - MRS Osijek (stream 4) | Kromatografski uzorak | 2024-04-02 10:39 | 2.9642 | 0.2193 | 92.8595 | 3.2934 | 0.42004 | 0.66359 | 0.065159 | 0.10485 | 0.0093947 | 0.024731 | 0 | 0.014008 | - | 0.012763 | 0.0099522 | 0.0026994 | 9.5127 | 34.2639 | 10.0281 | 36.1569 | 10.5579 | 38.0047 | 11.13 | 40.068 | 44.4725 | 46.9223 | 12.3535 | 13.034 | 13.7022 | 49.3278 | 14.4438 | 51.9978 | 0.72742 | 0.76771 | 0.59362 | 0.59378 | 17.163 | 484.4534 | 85.3597
2024-03-21 06:00 | 2024-03-22 06:00 | 024-4 | MRČ Donji Miholjac - MRS Osijek (stream 4) | Kromatografski uzorak | 2024-04-02 10:39 | 3.2299 | 0.27782 | 92.5605 | 3.1606 | 0.48821 | 0.77121 | 0.079651 | 0.12551 | 0.010946 | 0.027754 | 0 | 0.014876 | - | 0.013208 | 0.0091726 | 0.0018851 | 9.4905 | 34.1852 | 10.0048 | 36.0739 | 10.5333 | 37.9161 | 11.1041 | 39.9747 | 44.2854 | 46.7257 | 12.3015 | 12.9794 | 13.644 | 49.1185 | 14.3828 | 51.7782 | 0.73019 | 0.77063 | 0.59588 | 0.59604 | 17.2284 | 482.6064 | 85.1054
2024-03-22 06:00 | 2024-03-23 06:00 | 024-4 | MRČ Donji Miholjac - MRS Osijek (stream 4) | Kromatografski uzorak | 2024-04-02 10:39 | 3.2232 | 0.2748 | 92.5385 | 3.1792 | 0.49785 | 0.78435 | 0.080545 | 0.12334 | 0.012146 | 0.029527 | 0.0010557 | 0.015715 | - | 0.01335 | 0.0090596 | 0.0017539 | 9.4952 | 34.2027 | 10.0097 | 36.0924 | 10.5386 | 37.9349 | 11.1096 | 39.9945 | 44.3004 | 46.7416 | 12.3057 | 12.9838 | 13.6485 | 49.1345 | 14.3875 | 51.7951 | 0.73044 | 0.7709 | 0.59608 | 0.59624 | 17.2342 | 482.4447 | 84.9694
2024-03-23 06:00 | 2024-03-24 06:00 | 024-4 | MRČ Donji Miholjac - MRS Osijek (stream 4) | Kromatografski uzorak | 2024-04-02 10:39 | 3.2657 | 0.22926 | 92.5948 | 3.244 | 0.42546 | 0.66628 | 0.06531 | 0.10664 | 0.009467 | 0.025899 | 0.00011802 | 0.013171 | - | 0.011104 | 0.0076718 | 0.0014376 | 9.4783 | 34.1398 | 9.9919 | 36.0259 | 10.5198 | 37.8675 | 11.0898 | 39.9233 | 44.273 | 46.7125 | 12.2981 | 12.9757 | 13.6409 | 49.1072 | 14.3795 | 51.7661 | 0.72866 | 0.76902 | 0.59463 | 0.59479 | 17.1924 | 483.6167 | 85.4187
2024-03-24 06:00 | 2024-03-25 06:00 | 024-4 | MRČ Donji Miholjac - MRS Osijek (stream 4) | Kromatografski uzorak | 2024-04-02 10:39 | 3.4881 | 0.18357 | 92.5865 | 3.1902 | 0.34423 | 0.5516 | 0.051264 | 0.093541 | 0.0077742 | 0.024805 | 0.00080654 | 0.012234 | - | 0.0094584 | 0.006312 | 0.0011676 | 9.4379 | 33.9916 | 9.9493 | 35.8694 | 10.475 | 37.7063 | 11.0426 | 39.7532 | 44.1233 | 46.5546 | 12.2565 | 12.9318 | 13.5959 | 48.9453 | 14.332 | 51.5953 | 0.72726 | 0.76753 | 0.59348 | 0.59364 | 17.1597 | 484.5391 | 86.0421
2024-03-25 06:00 | 2024-03-26 06:00 | 024-4 | MRČ Donji Miholjac - MRS Osijek (stream 4) | Kromatografski uzorak | 2024-04-02 10:39 | 2.8306 | 0.19958 | 93.12 | 3.2579 | 0.37837 | 0.59198 | 0.058268 | 0.094752 | 0.008346 | 0.022627 | 0.00027939 | 0.011952 | - | 0.0097393 | 0.0068994 | 0.00074721 | 9.5097 | 34.251 | 10.025 | 36.1433 | 10.5546 | 37.9929 | 11.1265 | 40.0555 | 44.5282 | 46.9817 | 12.3689 | 13.0505 | 13.7202 | 49.3928 | 14.4631 | 52.0671 | 0.72504 | 0.76519 | 0.59167 | 0.59183 | 17.1069 | 486.4281 | 85.81
2024-03-26 06:00 | 2024-03-27 06:00 | 024-4 | MRČ Donji Miholjac - MRS Osijek (stream 4) | Kromatografski uzorak | 2024-04-02 10:39 | 2.9389 | 0.24013 | 92.8901 | 3.2214 | 0.45602 | 0.70943 | 0.072353 | 0.11236 | 0.0097082 | 0.02482 | 0 | 0.013208 | - | 0.011432 | 0.0080396 | 0.0014857 | 9.5138 | 34.2681 | 10.0293 | 36.1613 | 10.5592 | 38.0092 | 11.1313 | 40.0728 | 44.4723 | 46.9221 | 12.3534 | 13.0339 | 13.7021 | 49.3275 | 14.4438 | 51.9975 | 0.72761 | 0.7679 | 0.59377 | 0.59393 | 17.1673 | 484.333 | 85.3233
2024-03-27 06:00 | 2024-03-28 06:00 | 024-4 | MRČ Donji Miholjac - MRS Osijek (stream 4) | Kromatografski uzorak | 2024-04-02 10:39 | 2.6465 | 0.20889 | 93.1529 | 3.3362 | 0.42195 | 0.65554 | 0.067063 | 0.10392 | 0.0091412 | 0.023679 | 0.0010573 | 0.011898 | - | 0.0094616 | 0.0061787 | 0.001191 | 9.5424 | 34.3706 | 10.0594 | 36.2695 | 10.5909 | 38.1234 | 11.1648 | 40.1931 | 44.6719 | 47.1284 | 12.4089 | 13.0912 | 13.7637 | 49.5494 | 14.5074 | 52.2268 | 0.72557 | 0.76576 | 0.59211 | 0.59227 | 17.1192 | 485.7444 | 85.3558
2024-03-28 06:00 | 2024-03-29 06:00 | 024-4 | MRČ Donji Miholjac - MRS Osijek (stream 4) | Kromatografski uzorak | 2024-04-02 10:39 | 3.2153 | 0.22015 | 92.565 | 3.3118 | 0.44526 | 0.68775 | 0.066942 | 0.10888 | 0.0090142 | 0.02519 | 0 | 0.012654 | - | 0.010718 | 0.0076421 | 0.0014501 | 9.4917 | 34.189 | 10.0061 | 36.0779 | 10.5347 | 37.9211 | 11.1055 | 39.9798 | 44.328 | 46.7707 | 12.3133 | 12.9918 | 13.6575 | 49.1668 | 14.397 | 51.8291 | 0.72895 | 0.76932 | 0.59486 | 0.59502 | 17.1991 | 483.4274 | 85.1927
2024-03-29 06:00 | 2024-03-30 06:00 | 024-4 | MRČ Donji Miholjac - MRS Osijek (stream 4) | Kromatografski uzorak | 2024-04-02 10:39 | 0.15374 | 0.0047513 | 95.4847 | 4.0415 | 0.23473 | 0.3153 | 0.032189 | 0.03858 | 0.0015477 | 0.0049875 | 0.0010671 | 0.0012705 | - | 0.00058421 | 0.00021074 | 0.00013493 | 9.7823 | 35.2317 | 10.3123 | 37.1781 | 10.8571 | 39.0819 | 11.4454 | 41.2036 | 46.3138 | 48.8648 | 12.8649 | 13.5735 | 14.2709 | 51.3751 | 15.0432 | 54.1556 | 0.70916 | 0.74844 | 0.57872 | 0.57887 | 16.7313 | 496.9605 | 86.0119
2024-03-30 06:00 | 2024-03-31 06:00 | 024-4 | MRČ Donji Miholjac - MRS Osijek (stream 4) | Kromatografski uzorak | 2024-04-02 10:39 | 0.42105 | 0.015739 | 95.6644 | 3.6032 | 0.21873 | 0.29556 | 0.025626 | 0.037477 | 0.002801 | 0.0068704 | 0 | 0.0031444 | - | 0.00091297 | 0 | 0 | 9.7218 | 35.0097 | 10.2486 | 36.9438 | 10.79 | 38.8404 | 11.3747 | 40.9487 | 46.0655 | 48.6036 | 12.796 | 13.501 | 14.1961 | 51.1058 | 14.9646 | 53.8726 | 0.7078 | 0.74699 | 0.5776 | 0.57776 | 16.6995 | 497.8943 | 86.958
2024-03-31 06:00 | 2024-04-01 06:00 | 024-4 | MRČ Donji Miholjac - MRS Osijek (stream 4) | Kromatografski uzorak | 2024-04-02 10:39 | 2.2429 | 0.11548 | 93.7682 | 3.4338 | 0.28618 | 0.4396 | 0.039882 | 0.069755 | 0.0057682 | 0.017654 | 0.00054579 | 0.0087158 | - | 0.0060736 | 0.004219 | 0.00080983 | 9.5576 | 34.4215 | 10.0755 | 36.3231 | 10.6078 | 38.1845 | 11.1826 | 40.2573 | 44.923 | 47.3893 | 12.4786 | 13.1637 | 13.8428 | 49.8341 | 14.5895 | 52.5222 | 0.71973 | 0.75959 | 0.58734 | 0.5875 | 16.9816 | 489.7355 | 86.2541
2024-03-01 06:00 | 2024-03-02 06:00 | 006-3 | MRČ Špišić Bukovica - MRČ Donji Miholjac (stream 3) | Kromatografski uzorak | 2024-04-02 10:39 | 3.358 | 0.24298 | 92.8704 | 2.8418 | 0.43791 | 0.6868 | 0.079492 | 0.1083 | 0.0091775 | 0.025793 | 0.0022847 | 0.011633 | - | 0.0083837 | 0.00349 | 0.00033345 | 9.4407 | 34.0009 | 9.9522 | 35.8792 | 10.478 | 37.7173 | 11.0458 | 39.7648 | 44.1434 | 46.5758 | 12.2621 | 12.9377 | 13.6023 | 48.9684 | 14.3388 | 51.6198 | 0.72699 | 0.76725 | 0.59326 | 0.59342 | 17.1533 | 484.7169 | 86.234
2024-03-02 06:00 | 2024-03-03 06:00 | 006-3 | MRČ Špišić Bukovica - MRČ Donji Miholjac (stream 3) | Kromatografski uzorak | 2024-04-02 10:39 | 3.3162 | 0.21933 | 93.0576 | 2.7895 | 0.39188 | 0.61734 | 0.068835 | 0.098376 | 0.0086154 | 0.02486 | 0.0022449 | 0.011239 | - | 0.0076133 | 0.0033457 | 0.00033569 | 9.4313 | 33.9651 | 9.9423 | 35.8413 | 10.4676 | 37.6798 | 11.0348 | 39.7251 | 44.1518 | 46.5846 | 12.2644 | 12.9402 | 13.6057 | 48.9806 | 14.3424 | 51.6326 | 0.72519 | 0.76534 | 0.59179 | 0.59195 | 17.1109 | 485.9203 | 86.6923
2024-03-03 06:00 | 2024-03-04 06:00 | 006-3 | MRČ Špišić Bukovica - MRČ Donji Miholjac (stream 3) | Kromatografski uzorak | 2024-04-02 10:39 | 3.3079 | 0.17655 | 93.3877 | 2.6435 | 0.30376 | 0.48435 | 0.047486 | 0.079186 | 0.0075452 | 0.02337 | 0.0021991 | 0.010551 | - | 0.0069761 | 0.0029585 | 0.00031143 | 9.4031 | 33.8595 | 9.9126 | 35.7298 | 10.4363 | 37.5673 | 11.0018 | 39.6063 | 44.1159 | 46.5465 | 12.2544 | 12.9296 | 13.5963 | 48.9468 | 14.3324 | 51.5967 | 0.72186 | 0.76183 | 0.58908 | 0.58923 | 17.0328 | 488.1493 | 87.6989
2024-03-04 06:00 | 2024-03-05 06:00 | 006-3 | MRČ Špišić Bukovica - MRČ Donji Miholjac (stream 3) | Kromatografski uzorak | 2024-04-02 10:39 | 3.3374 | 0.19032 | 93.785 | 2.1099 | 0.37149 | 0.57735 | 0.060275 | 0.088503 | 0.0085731 | 0.024423 | 0.0020873 | 0.011103 | - | 0.007564 | 0.0030389 | 0.00028808 | 9.3761 | 33.7594 | 9.8841 | 35.6241 | 10.4063 | 37.4595 | 10.9702 | 39.4926 | 44.0338 | 46.4599 | 12.2316 | 12.9055 | 13.5722 | 48.8601 | 14.307 | 51.5052 | 0.72028 | 0.76016 | 0.58778 | 0.58794 | 16.9957 | 489.2177 | 88.5352
2024-03-05 06:00 | 2024-03-06 06:00 | 006-3 | MRČ Špišić Bukovica - MRČ Donji Miholjac (stream 3) | Kromatografski uzorak | 2024-04-02 10:39 | 3.3172 | 0.22866 | 93.4306 | 2.3431 | 0.44223 | 0.68044 | 0.075219 | 0.10081 | 0.0097566 | 0.025637 | 0.0021163 | 0.011868 | - | 0.008799 | 0.0036577 | 0.00034963 | 9.4087 | 33.8812 | 9.9186 | 35.7527 | 10.4426 | 37.5898 | 11.0084 | 39.6302 | 44.0937 | 46.5233 | 12.2482 | 12.9231 | 13.5889 | 48.9201 | 14.3247 | 51.5688 | 0.72351 | 0.76357 | 0.59042 | 0.59058 | 17.0716 | 487.0381 | 87.4478
2024-03-06 06:00 | 2024-03-07 06:00 | 006-3 | MRČ Špišić Bukovica - MRČ Donji Miholjac (stream 3) | Kromatografski uzorak | 2024-04-02 10:39 | 3.2674 | 0.20017 | 93.8203 | 2.0854 | 0.41034 | 0.62671 | 0.066267 | 0.092582 | 0.0088537 | 0.024448 | 0.0020322 | 0.011036 | - | 0.0076341 | 0.0031782 | 0.00034045 | 9.3879 | 33.8025 | 9.8966 | 35.6696 | 10.4194 | 37.5066 | 10.984 | 39.5423 | 44.0815 | 46.5104 | 12.2449 | 12.9196 | 13.5866 | 48.9119 | 14.3222 | 51.56 | 0.72055 | 0.76045 | 0.58801 | 0.58816 | 17.0021 | 489.0298 | 88.3694
2024-03-07 06:00 | 2024-03-08 06:00 | 006-3 | MRČ Špišić Bukovica - MRČ Donji Miholjac (stream 3) | Kromatografski uzorak | 2024-04-02 10:39 | 3.2946 | 0.21605 | 93.6007 | 2.2437 | 0.42021 | 0.64492 | 0.069558 | 0.095888 | 0.0092137 | 0.024921 | 0.0020813 | 0.011451 | - | 0.0079712 | 0.0033291 | 0.00030193 | 9.3985 | 33.8427 | 9.9078 | 35.7121 | 10.4312 | 37.5491 | 10.9964 | 39.5872 | 44.0864 | 46.5155 | 12.2462 | 12.921 | 13.5874 | 48.9145 | 14.323 | 51.5628 | 0.72211 | 0.7621 | 0.58928 | 0.58944 | 17.0387 | 487.9795 | 87.8758
2024-03-08 06:00 | 2024-03-09 06:00 | 006-3 | MRČ Špišić Bukovica - MRČ Donji Miholjac (stream 3) | Kromatografski uzorak | 2024-04-02 10:39 | 3.398 | 0.29377 | 92.686 | 2.8544 | 0.48703 | 0.76783 | 0.092964 | 0.12113 | 0.010539 | 0.027245 | 0.0023464 | 0.012811 | - | 0.0094679 | 0.0039454 | 0.00035349 | 9.4475 | 34.0272 | 9.9594 | 35.9071 | 10.4856 | 37.7444 | 11.0537 | 39.7934 | 44.1139 | 46.5448 | 12.2539 | 12.9291 | 13.5925 | 48.9329 | 14.3285 | 51.5824 | 0.72909 | 0.76947 | 0.59498 | 0.59514 | 17.2028 | 483.3261 | 85.8099
2024-03-09 06:00 | 2024-03-10 06:00 | 006-3 | MRČ Špišić Bukovica - MRČ Donji Miholjac (stream 3) | Kromatografski uzorak | 2024-04-02 10:39 | 3.3843 | 0.28233 | 92.552 | 2.9304 | 0.55418 | 0.85095 | 0.10294 | 0.12741 | 0.010686 | 0.027591 | 0.0021305 | 0.012551 | - | 0.0091658 | 0.0039111 | 0.00038554 | 9.4682 | 34.1039 | 9.9812 | 35.9881 | 10.5085 | 37.8268 | 11.0779 | 39.8805 | 44.173 | 46.6071 | 12.2703 | 12.9464 | 13.6098 | 48.9951 | 14.3467 | 51.6481 | 0.73043 | 0.77088 | 0.59607 | 0.59623 | 17.234 | 482.4565 | 85.2589
2024-03-10 06:00 | 2024-03-11 06:00 | 006-3 | MRČ Špišić Bukovica - MRČ Donji Miholjac (stream 3) | Kromatografski uzorak | 2024-04-02 10:39 | 3.2553 | 0.20152 | 93.74 | 2.1501 | 0.43174 | 0.65302 | 0.069074 | 0.095004 | 0.0087329 | 0.024432 | 0.0020449 | 0.011034 | - | 0.0074981 | 0.0031089 | 0.0003491 | 9.3976 | 33.8384 | 9.9068 | 35.7076 | 10.4301 | 37.5452 | 10.9953 | 39.583 | 44.1076 | 46.5378 | 12.2521 | 12.9272 | 13.5942 | 48.9392 | 14.3302 | 51.5888 | 0.72123 | 0.76117 | 0.58857 | 0.58872 | 17.018 | 488.5754 | 88.0825
2024-03-11 06:00 | 2024-03-12 06:00 | 006-3 | MRČ Špišić Bukovica - MRČ Donji Miholjac (stream 3) | Kromatografski uzorak | 2024-04-02 10:39 | 3.2448 | 0.19994 | 93.8605 | 2.0821 | 0.40134 | 0.61268 | 0.063774 | 0.090757 | 0.0087735 | 0.024209 | 0.0020241 | 0.011013 | - | 0.0075146 | 0.0029812 | 0.00029428 | 9.3873 | 33.8002 | 9.896 | 35.6672 | 10.4188 | 37.5044 | 10.9833 | 39.54 | 44.0891 | 46.5184 | 12.247 | 12.9218 | 13.5891 | 48.9209 | 14.3248 | 51.5694 | 0.72021 | 0.76008 | 0.58773 | 0.58788 | 16.994 | 489.2662 | 88.4529
2024-03-12 06:00 | 2024-03-13 06:00 | 006-3 | MRČ Špišić Bukovica - MRČ Donji Miholjac (stream 3) | Kromatografski uzorak | 2024-04-02 10:39 | 3.3324 | 0.25532 | 93.1104 | 2.5629 | 0.47914 | 0.73889 | 0.08544 | 0.10999 | 0.010213 | 0.02633 | 0.0021713 | 0.012361 | - | 0.0092093 | 0.0036892 | 0.00034759 | 9.4306 | 33.963 | 9.9416 | 35.8392 | 10.4668 | 37.6769 | 11.0339 | 39.7222 | 44.1223 | 46.5536 | 12.2562 | 12.9316 | 13.5964 | 48.9472 | 14.3326 | 51.5974 | 0.72607 | 0.76627 | 0.59251 | 0.59267 | 17.1316 | 485.3341 | 86.6338
2024-03-13 06:00 | 2024-03-14 06:00 | 006-3 | MRČ Špišić Bukovica - MRČ Donji Miholjac (stream 3) | Kromatografski uzorak | 2024-04-02 10:39 | 3.3122 | 0.24677 | 93.2161 | 2.5041 | 0.46937 | 0.72076 | 0.08221 | 0.10665 | 0.0097885 | 0.025877 | 0.0021468 | 0.01191 | - | 0.0088105 | 0.0036243 | 0.00036864 | 9.4257 | 33.9445 | 9.9365 | 35.8197 | 10.4614 | 37.6575 | 11.0282 | 39.7017 | 44.1239 | 46.5552 | 12.2566 | 12.932 | 13.5973 | 48.9503 | 14.3335 | 51.6007 | 0.72523 | 0.76539 | 0.59182 | 0.59198 | 17.1119 | 485.8926 | 86.8747
2024-03-14 06:00 | 2024-03-15 06:00 | 006-3 | MRČ Špišić Bukovica - MRČ Donji Miholjac (stream 3) | Kromatografski uzorak | 2024-04-02 10:39 | 3.2637 | 0.21706 | 93.5875 | 2.2648 | 0.43827 | 0.66697 | 0.071838 | 0.097181 | 0.0092356 | 0.025014 | 0.0020669 | 0.011385 | - | 0.0082909 | 0.0033565 | 0.00033205 | 9.4064 | 33.8715 | 9.916 | 35.7426 | 10.4399 | 37.5803 | 11.0056 | 39.6202 | 44.1154 | 46.5462 | 12.2543 | 12.9295 | 13.5961 | 48.9459 | 14.3322 | 51.5959 | 0.72239 | 0.76239 | 0.58951 | 0.58966 | 17.0451 | 487.7941 | 87.7258
2024-03-15 06:00 | 2024-03-16 06:00 | 006-3 | MRČ Špišić Bukovica - MRČ Donji Miholjac (stream 3) | Kromatografski uzorak | 2024-04-02 10:39 | 3.2889 | 0.22784 | 93.3812 | 2.4064 | 0.45502 | 0.69565 | 0.077468 | 0.10237 | 0.0094752 | 0.025492 | 0.0021144 | 0.011527 | - | 0.0083818 | 0.0034685 | 0.00032299 | 9.4181 | 33.9158 | 9.9285 | 35.7893 | 10.453 | 37.6273 | 11.0194 | 39.6697 | 44.1265 | 46.5579 | 12.2574 | 12.9328 | 13.5987 | 48.9554 | 14.335 | 51.6059 | 0.72391 | 0.764 | 0.59075 | 0.59091 | 17.081 | 486.7714 | 87.2331
2024-03-16 06:00 | 2024-03-17 06:00 | 006-3 | MRČ Špišić Bukovica - MRČ Donji Miholjac (stream 3) | Kromatografski uzorak | 2024-04-02 10:39 | 3.2317 | 0.15857 | 92.6956 | 3.3728 | 0.34976 | 0.54128 | 0.05793 | 0.083784 | 0.0064709 | 0.021774 | 0.0024593 | 0.0095452 | - | 0.0066518 | 0.0026044 | 0.00029485 | 9.4726 | 34.1173 | 9.9859 | 36.0021 | 10.5134 | 37.8448 | 11.0831 | 39.8992 | 44.3149 | 46.7567 | 12.3097 | 12.988 | 13.6546 | 49.1565 | 14.3939 | 51.818 | 0.72633 | 0.76655 | 0.59272 | 0.59288 | 17.1375 | 485.1666 | 85.7696
2024-03-17 06:00 | 2024-03-18 06:00 | 006-3 | MRČ Špišić Bukovica - MRČ Donji Miholjac (stream 3) | Kromatografski uzorak | 2024-04-02 10:39 | 3.2795 | 0.15528 | 92.5359 | 3.4996 | 0.34128 | 0.52962 | 0.057134 | 0.082329 | 0.0062704 | 0.021423 | 0.0024987 | 0.0093743 | - | 0.0065093 | 0.0025241 | 0.00027575 | 9.4755 | 34.1285 | 9.9889 | 36.0139 | 10.5166 | 37.8562 | 11.0865 | 39.9113 | 44.3053 | 46.7467 | 12.307 | 12.9852 | 13.6513 | 49.1445 | 14.3904 | 51.8055 | 0.72712 | 0.76738 | 0.59337 | 0.59353 | 17.1561 | 484.6386 | 85.5419
2024-03-18 06:00 | 2024-03-19 06:00 | 006-3 | MRČ Špišić Bukovica - MRČ Donji Miholjac (stream 3) | Kromatografski uzorak | 2024-04-02 10:39 | 3.3446 | 0.17702 | 92.5204 | 3.4023 | 0.35455 | 0.55558 | 0.061057 | 0.087537 | 0.0070634 | 0.022719 | 0.0025381 | 0.010152 | - | 0.0069877 | 0.0027082 | 0.00026656 | 9.4653 | 34.0915 | 9.9781 | 35.9749 | 10.5053 | 37.8154 | 11.0745 | 39.8683 | 44.2444 | 46.6823 | 12.2901 | 12.9673 | 13.6326 | 49.0773 | 14.3707 | 51.7345 | 0.72754 | 0.76783 | 0.59372 | 0.59387 | 17.1662 | 484.3544 | 85.6083
2024-03-19 06:00 | 2024-03-20 06:00 | 006-3 | MRČ Špišić Bukovica - MRČ Donji Miholjac (stream 3) | Kromatografski uzorak | 2024-04-02 10:39 | 3.3189 | 0.24108 | 92.5126 | 3.235 | 0.44492 | 0.69239 | 0.081136 | 0.10681 | 0.0089645 | 0.02496 | 0.0024124 | 0.01141 | - | 0.0080307 | 0.0034264 | 0.00032234 | 9.4733 | 34.1217 | 9.9866 | 36.0068 | 10.5142 | 37.8473 | 11.0839 | 39.902 | 44.2342 | 46.6717 | 12.2873 | 12.9644 | 13.6289 | 49.064 | 14.3668 | 51.7206 | 0.72916 | 0.76954 | 0.59504 | 0.5952 | 17.2043 | 483.2821 | 85.3385
2024-03-20 06:00 | 2024-03-21 06:00 | 006-3 | MRČ Špišić Bukovica - MRČ Donji Miholjac (stream 3) | Kromatografski uzorak | 2024-04-02 10:39 | 3.3619 | 0.27508 | 92.415 | 3.1674 | 0.50081 | 0.78067 | 0.094843 | 0.1208 | 0.0099489 | 0.02653 | 0.0024074 | 0.012138 | - | 0.0090531 | 0.0037666 | 0.00036215 | 9.4766 | 34.1348 | 9.99 | 36.0207 | 10.5178 | 37.8603 | 11.0877 | 39.9158 | 44.2053 | 46.6412 | 12.2792 | 12.9559 | 13.6194 | 49.0299 | 14.3569 | 51.6848 | 0.73068 | 0.77115 | 0.59627 | 0.59644 | 17.24 | 482.2815 | 85.068
2024-03-21 06:00 | 2024-03-22 06:00 | 006-3 | MRČ Špišić Bukovica - MRČ Donji Miholjac (stream 3) | Kromatografski uzorak | 2024-04-02 10:39 | 3.3795 | 0.28735 | 92.414 | 3.1364 | 0.50197 | 0.7828 | 0.094832 | 0.1198 | 0.010496 | 0.027057 | 0.0023836 | 0.012548 | - | 0.0093567 | 0.0039921 | 0.00036541 | 9.4721 | 34.1187 | 9.9854 | 36.0037 | 10.5129 | 37.8427 | 11.0826 | 39.8972 | 44.1813 | 46.616 | 12.2726 | 12.9489 | 13.6121 | 49.0036 | 14.3492 | 51.6571 | 0.73078 | 0.77126 | 0.59636 | 0.59652 | 17.2424 | 482.2148 | 85.1205
2024-03-22 06:00 | 2024-03-23 06:00 | 006-3 | MRČ Špišić Bukovica - MRČ Donji Miholjac (stream 3) | Kromatografski uzorak | 2024-04-02 10:39 | 3.4413 | 0.21715 | 92.4557 | 3.2264 | 0.42522 | 0.65949 | 0.075127 | 0.10082 | 0.0084945 | 0.024931 | 0.0024943 | 0.01115 | - | 0.007622 | 0.0032941 | 0.00033859 | 9.4575 | 34.0643 | 9.97 | 35.9462 | 10.4967 | 37.7844 | 11.0655 | 39.8356 | 44.1662 | 46.5997 | 12.2684 | 12.9444 | 13.6082 | 48.9895 | 14.345 | 51.6419 | 0.72896 | 0.76933 | 0.59487 | 0.59503 | 17.1996 | 483.417 | 85.4895
2024-03-23 06:00 | 2024-03-24 06:00 | 006-3 | MRČ Špišić Bukovica - MRČ Donji Miholjac (stream 3) | Kromatografski uzorak | 2024-04-02 10:39 | 3.5841 | 0.17982 | 92.4833 | 3.1938 | 0.3546 | 0.55896 | 0.059669 | 0.08997 | 0.0072439 | 0.023976 | 0.002624 | 0.010634 | - | 0.0071455 | 0.0028169 | 0.00027681 | 9.4283 | 33.9568 | 9.9392 | 35.8326 | 10.4643 | 37.6678 | 11.0313 | 39.7126 | 44.0671 | 46.4953 | 12.2409 | 12.9153 | 13.5786 | 48.8831 | 14.3138 | 51.5297 | 0.72762 | 0.76791 | 0.59378 | 0.59394 | 17.1683 | 484.2948 | 86.0131
2024-03-24 06:00 | 2024-03-25 06:00 | 006-3 | MRČ Špišić Bukovica - MRČ Donji Miholjac (stream 3) | Kromatografski uzorak | 2024-04-02 10:39 | 3.557 | 0.202 | 92.4684 | 3.1843 | 0.37199 | 0.58826 | 0.064751 | 0.093707 | 0.0080066 | 0.024664 | 0.0025881 | 0.011288 | - | 0.007893 | 0.0030912 | 0.00027483 | 9.4335 | 33.9761 | 9.9447 | 35.8531 | 10.4701 | 37.6886 | 11.0374 | 39.7346 | 44.0763 | 46.5049 | 12.2434 | 12.918 | 13.5812 | 48.8924 | 14.3165 | 51.5396 | 0.72815 | 0.76847 | 0.59421 | 0.59437 | 17.1807 | 483.9463 | 85.8911
2024-03-25 06:00 | 2024-03-26 06:00 | 006-3 | MRČ Špišić Bukovica - MRČ Donji Miholjac (stream 3) | Kromatografski uzorak | 2024-04-02 10:39 | 3.4686 | 0.27263 | 92.3809 | 3.1155 | 0.48676 | 0.76226 | 0.091981 | 0.11774 | 0.010133 | 0.026951 | 0.0024462 | 0.012577 | - | 0.0093384 | 0.0039653 | 0.00036773 | 9.4602 | 34.0754 | 9.9729 | 35.9579 | 10.4997 | 37.7952 | 11.0686 | 39.8471 | 44.1292 | 46.5608 | 12.2581 | 12.9336 | 13.5963 | 48.9466 | 14.3324 | 51.5968 | 0.73065 | 0.77112 | 0.59625 | 0.59641 | 17.2394 | 482.2964 | 85.24
2024-03-26 06:00 | 2024-03-27 06:00 | 006-3 | MRČ Špišić Bukovica - MRČ Donji Miholjac (stream 3) | Kromatografski uzorak | 2024-04-02 10:39 | 3.3144 | 0.25237 | 92.4542 | 3.215 | 0.49456 | 0.76402 | 0.09165 | 0.1159 | 0.009482 | 0.025748 | 0.002392 | 0.011689 | - | 0.008575 | 0.0036478 | 0.0003774 | 9.4832 | 34.1588 | 9.9971 | 36.046 | 10.5252 | 37.887 | 11.0955 | 39.9439 | 44.2518 | 46.6903 | 12.2922 | 12.9695 | 13.6338 | 49.0816 | 14.372 | 51.7393 | 0.73017 | 0.77061 | 0.59586 | 0.59602 | 17.2279 | 482.6191 | 85.0507
2024-03-27 06:00 | 2024-03-28 06:00 | 006-3 | MRČ Špišić Bukovica - MRČ Donji Miholjac (stream 3) | Kromatografski uzorak | 2024-04-02 10:39 | 3.2781 | 0.22927 | 92.4998 | 3.2794 | 0.46233 | 0.71342 | 0.083811 | 0.10849 | 0.0086654 | 0.024747 | 0.0024049 | 0.01116 | - | 0.008043 | 0.0034094 | 0.00036379 | 9.4846 | 34.1633 | 9.9985 | 36.0507 | 10.5268 | 37.8925 | 11.0971 | 39.9497 | 44.2825 | 46.7227 | 12.3007 | 12.9785 | 13.6434 | 49.1164 | 14.3822 | 51.7759 | 0.72935 | 0.76974 | 0.59519 | 0.59535 | 17.2086 | 483.161 | 85.1521
2024-03-28 06:00 | 2024-03-29 06:00 | 006-3 | MRČ Špišić Bukovica - MRČ Donji Miholjac (stream 3) | Kromatografski uzorak | 2024-04-02 10:39 | 3.5247 | 0.16932 | 92.3292 | 3.4308 | 0.3462 | 0.54601 | 0.058239 | 0.088111 | 0.0066699 | 0.023389 | 0.0026834 | 0.010378 | - | 0.0071521 | 0.0028554 | 0.00032612 | 9.4497 | 34.0355 | 9.9617 | 35.9158 | 10.488 | 37.7531 | 11.0563 | 39.8025 | 44.145 | 46.5774 | 12.2625 | 12.9382 | 13.6019 | 48.9668 | 14.3383 | 51.618 | 0.72842 | 0.76876 | 0.59443 | 0.59459 | 17.1871 | 483.7665 | 85.5572
2024-03-29 06:00 | 2024-03-30 06:00 | 006-3 | MRČ Špišić Bukovica - MRČ Donji Miholjac (stream 3) | Kromatografski uzorak | 2024-04-02 10:39 | 1.6166 | 0.072281 | 94.1343 | 3.6915 | 0.3446 | 0.48526 | 0.050695 | 0.060246 | 0.0044271 | 0.013439 | 0.0015701 | 0.0053773 | - | 0.0032553 | 0.0014328 | 0.00021392 | 9.6428 | 34.7306 | 10.1653 | 36.6493 | 10.7023 | 38.5246 | 11.2822 | 40.616 | 45.3853 | 47.8772 | 12.607 | 13.2992 | 13.9842 | 50.3433 | 14.7386 | 53.0591 | 0.71786 | 0.75761 | 0.58581 | 0.58597 | 16.937 | 490.9968 | 85.6328
2024-03-30 06:00 | 2024-03-31 06:00 | 006-3 | MRČ Špišić Bukovica - MRČ Donji Miholjac (stream 3) | Kromatografski uzorak | 2024-04-02 10:39 | 0.25078 | 0.055956 | 95.4478 | 3.6275 | 0.46512 | 0.61793 | 0.070427 | 0.06438 | 0.005017 | 0.0090512 | 0 | 0.0039291 | - | 0 | 0 | 0 | 9.7872 | 35.2518 | 10.3176 | 37.1994 | 10.8626 | 39.1015 | 11.4512 | 41.2244 | 46.2504 | 48.7991 | 12.8473 | 13.5553 | 14.2504 | 51.3013 | 15.022 | 54.0792 | 0.71189 | 0.75131 | 0.58094 | 0.5811 | 16.7954 | 495.0479 | 85.3585
2024-03-31 06:00 | 2024-04-01 06:00 | 006-3 | MRČ Špišić Bukovica - MRČ Donji Miholjac (stream 3) | Kromatografski uzorak | 2024-04-02 10:39 | 0.2645 | 0.071913 | 95.3444 | 3.664 | 0.49095 | 0.65521 | 0.075791 | 0.068002 | 0.0057657 | 0.0098069 | 6.843e-06 | 0.004259 | - | 0.00062637 | 0 | 0 | 9.7934 | 35.2752 | 10.3241 | 37.2242 | 10.8695 | 39.1262 | 11.4585 | 41.2505 | 46.2482 | 48.7968 | 12.8467 | 13.5547 | 14.2492 | 51.2972 | 15.0208 | 54.0749 | 0.7129 | 0.75239 | 0.58177 | 0.58193 | 16.8192 | 494.3474 | 85.1099
2024-03-01 06:00 | 2024-03-02 06:00 | 016-1 | MRS Dobrovac stream 1 | Kromatografski uzorak | 2024-04-02 10:39 | 0.23858 | 0.11824 | 95.6026 | 3.373 | 0.48273 | 0.66757 | 0.087433 | 0.076734 | 0.0051824 | 0.0090514 | 0 | - | 0.0064378 | - | - | - | 9.7743 | 35.2036 | 10.3039 | 37.149 | 10.8482 | 39.0497 | 11.4361 | 41.1698 | 46.1874 | 48.7332 | 12.8298 | 13.537 | 14.2315 | 51.2335 | 15.0022 | 54.0077 | 0.71191 | 0.75131 | 0.58093 | 0.58109 | 16.7954 | 495.0475 | 85.7395
2024-03-02 06:00 | 2024-03-03 06:00 | 016-1 | MRS Dobrovac stream 1 | Kromatografski uzorak | 2024-04-02 10:39 | 0.18368 | 0.084929 | 95.8607 | 3.2986 | 0.42072 | 0.57203 | 0.071298 | 0.06271 | 0.0043985 | 0.0077908 | 0 | - | 0.0051133 | - | - | - | 9.761 | 35.153 | 10.2899 | 37.0956 | 10.8335 | 38.9967 | 11.4205 | 41.1138 | 46.2021 | 48.7486 | 12.8339 | 13.5413 | 14.2372 | 51.2538 | 15.0081 | 54.029 | 0.70939 | 0.74868 | 0.5789 | 0.57906 | 16.7368 | 496.7824 | 86.3592
2024-03-03 06:00 | 2024-03-04 06:00 | 016-1 | MRS Dobrovac stream 1 | Kromatografski uzorak | 2024-04-02 10:39 | 0.23188 | 0.037398 | 96.1888 | 3.1078 | 0.33144 | 0.43409 | 0.047064 | 0.042816 | 0.0032851 | 0.0064267 | 0 | - | 0.0030636 | - | - | - | 9.7236 | 35.014 | 10.2505 | 36.9487 | 10.792 | 38.8477 | 11.3768 | 40.9565 | 46.1319 | 48.6745 | 12.8144 | 13.5207 | 14.2175 | 51.1829 | 14.9872 | 53.9541 | 0.70595 | 0.74504 | 0.57609 | 0.57624 | 16.6558 | 499.1988 | 87.4671
2024-03-04 06:00 | 2024-03-05 06:00 | 016-1 | MRS Dobrovac stream 1 | Kromatografski uzorak | 2024-04-02 10:39 | 0.21966 | 0.058695 | 96.6794 | 2.495 | 0.4119 | 0.54725 | 0.064052 | 0.054033 | 0.0046784 | 0.0076184 | 0 | - | 0.0049645 | - | - | - | 9.6977 | 34.9177 | 10.2232 | 36.847 | 10.7633 | 38.7445 | 11.3465 | 40.8475 | 46.0663 | 48.6052 | 12.7962 | 13.5015 | 14.1986 | 51.1149 | 14.9673 | 53.8823 | 0.70406 | 0.74305 | 0.57455 | 0.5747 | 16.6118 | 500.5242 | 88.3291
2024-03-05 06:00 | 2024-03-06 06:00 | 016-1 | MRS Dobrovac stream 1 | Kromatografski uzorak | 2024-04-02 10:39 | 0.20027 | 0.098548 | 96.315 | 2.7333 | 0.48393 | 0.65294 | 0.08023 | 0.066752 | 0.0058451 | 0.0088589 | 0 | - | 0.0073213 | - | - | - | 9.7309 | 35.0414 | 10.2582 | 36.9777 | 10.8001 | 38.8768 | 11.3853 | 40.9872 | 46.1208 | 48.6628 | 12.8113 | 13.5174 | 14.2136 | 51.1688 | 14.9831 | 53.9393 | 0.70738 | 0.74656 | 0.57726 | 0.57741 | 16.6896 | 498.1845 | 87.24
2024-03-06 06:00 | 2024-03-07 06:00 | 016-1 | MRS Dobrovac stream 1 | Kromatografski uzorak | 2024-04-02 10:39 | 0.14504 | 0.062992 | 96.7834 | 2.4204 | 0.44535 | 0.58819 | 0.068953 | 0.057167 | 0.0046925 | 0.0074406 | 0 | - | 0.0045865 | - | - | - | 9.7054 | 34.9451 | 10.2312 | 36.876 | 10.7718 | 38.7748 | 11.3554 | 40.8795 | 46.1103 | 48.6516 | 12.8084 | 13.5143 | 14.2121 | 51.1635 | 14.9816 | 53.9336 | 0.70382 | 0.74279 | 0.57435 | 0.5745 | 16.606 | 500.695 | 88.3233
2024-03-07 06:00 | 2024-03-08 06:00 | 016-1 | MRS Dobrovac stream 1 | Kromatografski uzorak | 2024-04-02 10:39 | 0.21059 | 0.097773 | 96.3347 | 2.7303 | 0.46657 | 0.62663 | 0.075926 | 0.063751 | 0.005518 | 0.0085053 | 0 | - | 0.0063625 | - | - | - | 9.7252 | 35.0203 | 10.2522 | 36.9554 | 10.7938 | 38.854 | 11.3787 | 40.9632 | 46.1048 | 48.6459 | 12.8069 | 13.5127 | 14.2089 | 51.1519 | 14.9782 | 53.9215 | 0.70702 | 0.74617 | 0.57696 | 0.57712 | 16.6811 | 498.4421 | 87.3918
2024-03-08 06:00 | 2024-03-09 06:00 | 016-1 | MRS Dobrovac stream 1 | Kromatografski uzorak | 2024-04-02 10:39 | 0.33158 | 0.18952 | 95.2317 | 3.4559 | 0.55582 | 0.79123 | 0.10965 | 0.096757 | 0.0070428 | 0.011351 | 0 | - | 0.010609 | - | - | - | 9.7869 | 35.2524 | 10.3172 | 37.2007 | 10.8622 | 39.0999 | 11.4508 | 41.2229 | 46.1322 | 48.6751 | 12.8145 | 13.5208 | 14.2131 | 51.1671 | 14.9827 | 53.9379 | 0.71557 | 0.75521 | 0.58394 | 0.5841 | 16.882 | 492.5075 | 84.9725
2024-03-09 06:00 | 2024-03-10 06:00 | 016-1 | MRS Dobrovac stream 1 | Kromatografski uzorak | 2024-04-02 10:39 | 0.28351 | 0.15211 | 95.4036 | 3.3319 | 0.59701 | 0.82892 | 0.11123 | 0.094115 | 0.0067391 | 0.010867 | 0 | - | 0.0089498 | - | - | - | 9.7908 | 35.266 | 10.3213 | 37.215 | 10.8666 | 39.1156 | 11.4554 | 41.2395 | 46.1834 | 48.729 | 12.8287 | 13.5358 | 14.2291 | 51.2248 | 14.9996 | 53.9986 | 0.71454 | 0.75412 | 0.5831 | 0.58326 | 16.8578 | 493.236 | 85.119
2024-03-10 06:00 | 2024-03-11 06:00 | 016-1 | MRS Dobrovac stream 1 | Kromatografski uzorak | 2024-04-02 10:39 | 0.13654 | 0.059689 | 96.7535 | 2.4433 | 0.46225 | 0.60706 | 0.070211 | 0.058245 | 0.0045091 | 0.0073085 | 1.5833e-07 | - | 0.0045362 | - | - | - | 9.7109 | 34.9657 | 10.2371 | 36.8976 | 10.7779 | 38.797 | 11.3619 | 40.9029 | 46.1279 | 48.6702 | 12.8133 | 13.5195 | 14.2173 | 51.1823 | 14.9871 | 53.9534 | 0.70411 | 0.7431 | 0.57459 | 0.57474 | 16.6127 | 500.4989 | 88.1962
2024-03-11 06:00 | 2024-03-12 06:00 | 016-1 | MRS Dobrovac stream 1 | Kromatografski uzorak | 2024-04-02 10:39 | 0.15838 | 0.075533 | 96.6643 | 2.5088 | 0.44735 | 0.59295 | 0.069289 | 0.057997 | 0.0050638 | 0.0077411 | 0 | - | 0.0055135 | - | - | - | 9.7103 | 34.964 | 10.2365 | 36.8959 | 10.7773 | 38.7947 | 11.3613 | 40.9005 | 46.1078 | 48.649 | 12.8077 | 13.5136 | 14.211 | 51.1595 | 14.9804 | 53.9293 | 0.70466 | 0.74368 | 0.57504 | 0.57519 | 16.6256 | 500.1084 | 88.0913
2024-03-12 06:00 | 2024-03-13 06:00 | 016-1 | MRS Dobrovac stream 1 | Kromatografski uzorak | 2024-04-02 10:39 | 0.25265 | 0.13718 | 95.9237 | 2.9849 | 0.5085 | 0.70155 | 0.09128 | 0.076715 | 0.0063654 | 0.0097619 | 0 | - | 0.0089217 | - | - | - | 9.7492 | 35.1111 | 10.2774 | 37.0507 | 10.8204 | 38.9502 | 11.4067 | 41.0642 | 46.1152 | 48.657 | 12.8098 | 13.5158 | 14.2105 | 51.1577 | 14.9799 | 53.9277 | 0.71037 | 0.74971 | 0.57967 | 0.57983 | 16.7598 | 496.1032 | 86.4354
2024-03-13 06:00 | 2024-03-14 06:00 | 016-1 | MRS Dobrovac stream 1 | Kromatografski uzorak | 2024-04-02 10:39 | 0.22459 | 0.11891 | 96.0158 | 2.9314 | 0.52129 | 0.7093 | 0.090537 | 0.074977 | 0.0058474 | 0.0093161 | 0 | - | 0.0073309 | - | - | - | 9.7503 | 35.1143 | 10.2786 | 37.0544 | 10.8216 | 38.9543 | 11.408 | 41.0687 | 46.1401 | 48.6832 | 12.8167 | 13.5231 | 14.2183 | 51.1858 | 14.9881 | 53.9573 | 0.70973 | 0.74903 | 0.57917 | 0.57932 | 16.7446 | 496.5505 | 86.5292
2024-03-14 06:00 | 2024-03-15 06:00 | 016-1 | MRS Dobrovac stream 1 | Kromatografski uzorak | 2024-04-02 10:39 | 0.1834 | 0.088007 | 96.4473 | 2.6449 | 0.47776 | 0.6364 | 0.076116 | 0.062906 | 0.0053145 | 0.008378 | 0 | - | 0.0059305 | - | - | - | 9.7238 | 35.0145 | 10.2507 | 36.9493 | 10.7922 | 38.8483 | 11.377 | 40.9571 | 46.1188 | 48.6606 | 12.8108 | 13.5168 | 14.2134 | 51.1684 | 14.983 | 53.9388 | 0.70636 | 0.74547 | 0.57642 | 0.57658 | 16.6653 | 498.9119 | 87.5466
2024-03-15 06:00 | 2024-03-16 06:00 | 016-1 | MRS Dobrovac stream 1 | Kromatografski uzorak | 2024-04-02 10:39 | 0.19576 | 0.093338 | 96.1615 | 2.8881 | 0.49153 | 0.6613 | 0.082037 | 0.067663 | 0.0053396 | 0.0085889 | 0 | - | 0.0061429 | - | - | - | 9.7439 | 35.0896 | 10.2719 | 37.0286 | 10.8145 | 38.9285 | 11.4005 | 41.0418 | 46.1542 | 48.698 | 12.8206 | 13.5272 | 14.2232 | 51.2036 | 14.9933 | 53.976 | 0.7083 | 0.74753 | 0.57801 | 0.57817 | 16.7113 | 497.5423 | 86.8648
2024-03-16 06:00 | 2024-03-17 06:00 | 016-1 | MRS Dobrovac stream 1 | Kromatografski uzorak | 2024-04-02 10:39 | 0.13606 | 0.01163 | 95.3172 | 4.0478 | 0.37493 | 0.48731 | 0.058563 | 0.046818 | 0.0017513 | 0.0042605 | 7.8231e-05 | - | 0.0009076 | - | - | - | 9.8101 | 35.3346 | 10.3417 | 37.2873 | 10.888 | 39.1928 | 11.478 | 41.3207 | 46.3749 | 48.931 | 12.8819 | 13.5919 | 14.2885 | 51.4385 | 15.0622 | 54.2238 | 0.71141 | 0.75081 | 0.58055 | 0.5807 | 16.7834 | 495.4022 | 85.2047
2024-03-17 06:00 | 2024-03-18 06:00 | 016-1 | MRS Dobrovac stream 1 | Kromatografski uzorak | 2024-04-02 10:39 | 0.1921 | 0.0082265 | 95.145 | 4.1797 | 0.36614 | 0.47505 | 0.057789 | 0.045207 | 0.0015684 | 0.0039037 | 4.4153e-05 | - | 0.00040061 | - | - | - | 9.8124 | 35.344 | 10.3441 | 37.2972 | 10.8906 | 39.2021 | 11.4807 | 41.3305 | 46.3594 | 48.9146 | 12.8776 | 13.5874 | 14.2833 | 51.4199 | 15.0567 | 54.2043 | 0.71226 | 0.75171 | 0.58124 | 0.5814 | 16.8041 | 494.7922 | 84.9822
2024-03-18 06:00 | 2024-03-19 06:00 | 016-1 | MRS Dobrovac stream 1 | Kromatografski uzorak | 2024-04-02 10:39 | 0.31581 | 0.046191 | 95.0829 | 4.0268 | 0.39562 | 0.52829 | 0.065498 | 0.054505 | 0.0029246 | 0.0060305 | 0.00067198 | - | 0.0030427 | - | - | - | 9.7962 | 35.2854 | 10.327 | 37.2354 | 10.8726 | 39.1372 | 11.4617 | 41.2621 | 46.2499 | 48.7991 | 12.8472 | 13.5553 | 14.2496 | 51.2986 | 15.0212 | 54.0764 | 0.71327 | 0.75278 | 0.58206 | 0.58222 | 16.8279 | 494.0929 | 85.013
2024-03-19 06:00 | 2024-03-20 06:00 | 016-1 | MRS Dobrovac stream 1 | Kromatografski uzorak | 2024-04-02 10:39 | 0.25762 | 0.12389 | 95.0912 | 3.8357 | 0.50095 | 0.69158 | 0.092298 | 0.077983 | 0.0050964 | 0.0086068 | 9.125e-07 | - | 0.0066528 | - | - | - | 9.809 | 35.3331 | 10.3405 | 37.2858 | 10.8867 | 39.1881 | 11.4766 | 41.3159 | 46.2515 | 48.8009 | 12.8476 | 13.5558 | 14.2494 | 51.2978 | 15.021 | 54.0757 | 0.71515 | 0.75476 | 0.58359 | 0.58376 | 16.8719 | 492.8123 | 84.6597
2024-03-20 06:00 | 2024-03-21 06:00 | 016-1 | MRS Dobrovac stream 1 | Kromatografski uzorak | 2024-04-02 10:39 | 0.30325 | 0.16352 | 95.0029 | 3.7512 | 0.55462 | 0.77918 | 0.10712 | 0.092243 | 0.006224 | 0.010313 | 0 | - | 0.0086579 | - | - | - | 9.8103 | 35.3389 | 10.3418 | 37.292 | 10.8882 | 39.1934 | 11.4782 | 41.3214 | 46.211 | 48.7582 | 12.8364 | 13.5439 | 14.2365 | 51.2512 | 15.0074 | 54.0265 | 0.71664 | 0.75633 | 0.58481 | 0.58497 | 16.9069 | 491.7823 | 84.4294
2024-03-21 06:00 | 2024-03-22 06:00 | 016-1 | MRS Dobrovac stream 1 | Kromatografski uzorak | 2024-04-02 10:39 | 0.31903 | 0.16911 | 94.9992 | 3.7426 | 0.54947 | 0.77012 | 0.105 | 0.088863 | 0.0067084 | 0.010637 | 0 | - | 0.0094428 | - | - | - | 9.8062 | 35.324 | 10.3376 | 37.2763 | 10.8837 | 39.177 | 11.4734 | 41.3043 | 46.1923 | 48.7385 | 12.8312 | 13.5385 | 14.2308 | 51.2308 | 15.0014 | 54.0051 | 0.71661 | 0.75631 | 0.58479 | 0.58495 | 16.9065 | 491.7981 | 84.4891
2024-03-22 06:00 | 2024-03-23 06:00 | 016-1 | MRS Dobrovac stream 1 | Kromatografski uzorak | 2024-04-02 10:39 | 0.44212 | 0.080546 | 95.0397 | 3.8227 | 0.45361 | 0.61497 | 0.078431 | 0.065592 | 0.0041485 | 0.0080954 | 3.6702e-05 | - | 0.0050628 | - | - | - | 9.7812 | 35.2316 | 10.3112 | 37.1786 | 10.856 | 39.0774 | 11.4442 | 41.1991 | 46.1446 | 48.6881 | 12.8179 | 13.5245 | 14.2171 | 51.1817 | 14.987 | 53.9532 | 0.71435 | 0.75392 | 0.58295 | 0.58311 | 16.8535 | 493.3485 | 85.011
2024-03-23 06:00 | 2024-03-24 06:00 | 016-1 | MRS Dobrovac stream 1 | Kromatografski uzorak | 2024-04-02 10:39 | 0.61592 | 0.041113 | 95.0367 | 3.7933 | 0.38253 | 0.51295 | 0.059755 | 0.054854 | 0.0029825 | 0.0072844 | 0.0016151 | - | 0.0039279 | - | - | - | 9.7494 | 35.1149 | 10.2777 | 37.0552 | 10.8207 | 38.9505 | 11.407 | 41.0651 | 46.0298 | 48.5667 | 12.7861 | 13.4907 | 14.1827 | 51.0578 | 14.9507 | 53.8225 | 0.71316 | 0.75266 | 0.58198 | 0.58213 | 16.8257 | 494.1574 | 85.5162
2024-03-24 06:00 | 2024-03-25 06:00 | 016-1 | MRS Dobrovac stream 1 | Kromatografski uzorak | 2024-04-02 10:39 | 0.54811 | 0.081289 | 95.0166 | 3.7759 | 0.42301 | 0.57814 | 0.07148 | 0.063034 | 0.0042792 | 0.0084664 | 0.0013208 | - | 0.0065502 | - | - | - | 9.7625 | 35.1631 | 10.2915 | 37.1063 | 10.8352 | 39.0026 | 11.4223 | 41.1202 | 46.0603 | 48.5991 | 12.7945 | 13.4998 | 14.1916 | 51.0897 | 14.9601 | 53.8562 | 0.71418 | 0.75373 | 0.5828 | 0.58296 | 16.8494 | 493.4631 | 85.251
2024-03-25 06:00 | 2024-03-26 06:00 | 016-1 | MRS Dobrovac stream 1 | Kromatografski uzorak | 2024-04-02 10:39 | 0.39941 | 0.15344 | 94.9654 | 3.7181 | 0.54451 | 0.76364 | 0.10399 | 0.088355 | 0.0063313 | 0.010551 | 0 | - | 0.0099002 | - | - | - | 9.7973 | 35.2918 | 10.3282 | 37.2423 | 10.8738 | 39.1416 | 11.463 | 41.2669 | 46.1505 | 48.6943 | 12.8196 | 13.5262 | 14.218 | 51.1848 | 14.9879 | 53.9566 | 0.71661 | 0.7563 | 0.58478 | 0.58495 | 16.9063 | 491.7994 | 84.5372
2024-03-26 06:00 | 2024-03-27 06:00 | 016-1 | MRS Dobrovac stream 1 | Kromatografski uzorak | 2024-04-02 10:39 | 0.26488 | 0.13117 | 95.0412 | 3.8144 | 0.53895 | 0.74839 | 0.10134 | 0.085787 | 0.0055264 | 0.0092705 | 0 | - | 0.0075106 | - | - | - | 9.8156 | 35.3581 | 10.3475 | 37.3123 | 10.8942 | 39.2147 | 11.4845 | 41.3441 | 46.2585 | 48.8083 | 12.8496 | 13.5579 | 14.2511 | 51.3038 | 15.0229 | 54.0823 | 0.71595 | 0.7556 | 0.58425 | 0.58441 | 16.8904 | 492.2634 | 84.4422
2024-03-27 06:00 | 2024-03-28 06:00 | 016-1 | MRS Dobrovac stream 1 | Kromatografski uzorak | 2024-04-02 10:39 | 0.21401 | 0.098363 | 95.0935 | 3.9076 | 0.50171 | 0.68657 | 0.09073 | 0.075884 | 0.0044886 | 0.0080015 | 0 | - | 0.0057479 | - | - | - | 9.8192 | 35.3705 | 10.3513 | 37.3254 | 10.8982 | 39.2291 | 11.4887 | 41.3592 | 46.3077 | 48.8602 | 12.8632 | 13.5723 | 14.2665 | 51.3594 | 15.0391 | 54.1407 | 0.71493 | 0.75453 | 0.58342 | 0.58358 | 16.8667 | 492.9551 | 84.5419
2024-03-28 06:00 | 2024-03-29 06:00 | 016-1 | MRS Dobrovac stream 1 | Kromatografski uzorak | 2024-04-02 10:39 | 0.078792 | 0.004331 | 95.2468 | 4.1825 | 0.37659 | 0.48765 | 0.058386 | 0.046594 | 0.0015073 | 0.0040331 | 0.00014058 | - | 0.00039726 | - | - | - | 9.8257 | 35.392 | 10.3581 | 37.3479 | 10.9053 | 39.2551 | 11.4962 | 41.3864 | 46.4366 | 48.9961 | 12.899 | 13.61 | 14.307 | 51.5052 | 15.0817 | 54.2942 | 0.71183 | 0.75125 | 0.58088 | 0.58104 | 16.7936 | 495.0987 | 84.9299
2024-03-29 06:00 | 2024-03-30 06:00 | 016-1 | MRS Dobrovac stream 1 | Kromatografski uzorak | 2024-04-02 10:39 | 0.22004 | 0.045612 | 95.4005 | 3.7575 | 0.43073 | 0.57625 | 0.069582 | 0.059998 | 0.0042686 | 0.0078982 | 2.1006e-05 | - | 0.0037524 | - | - | - | 9.794 | 35.2762 | 10.3247 | 37.2257 | 10.8701 | 39.1285 | 11.4591 | 41.2529 | 46.284 | 48.8358 | 12.8567 | 13.5655 | 14.2609 | 51.3394 | 15.0329 | 54.1186 | 0.71182 | 0.75124 | 0.58088 | 0.58106 | 16.7944 | 495.0803 | 85.3416
2024-03-30 06:00 | 2024-03-31 06:00 | 016-1 | MRS Dobrovac stream 1 | Kromatografski uzorak | 2024-04-02 10:39 | 0.35086 | 0.21722 | 95.0937 | 3.5076 | 0.56878 | 0.83064 | 0.12212 | 0.11113 | 0.0069513 | 0.011685 | 0 | - | 0.0099748 | - | - | - | 9.7935 | 35.2776 | 10.3241 | 37.2273 | 10.8696 | 39.1262 | 11.4585 | 41.2507 | 46.1215 | 48.6637 | 12.8115 | 13.5177 | 14.2092 | 51.1532 | 14.9787 | 53.9232 | 0.71693 | 0.75664 | 0.58505 | 0.58521 | 16.9139 | 491.5783 | 84.6862
2024-03-31 06:00 | 2024-04-01 06:00 | 016-1 | MRS Dobrovac stream 1 | Kromatografski uzorak | 2024-04-02 10:39 | 0.33817 | 0.13805 | 94.7314 | 3.8347 | 0.70271 | 0.95768 | 0.12651 | 0.099656 | 0.0078608 | 0.01232 | 0 | - | 0.0086342 | - | - | - | 9.843 | 35.461 | 10.3764 | 37.421 | 10.9246 | 39.324 | 11.5165 | 41.4594 | 46.2829 | 48.8342 | 12.8564 | 13.5651 | 14.2569 | 51.3249 | 15.029 | 54.1044 | 0.71934 | 0.75919 | 0.58702 | 0.58718 | 16.9705 | 489.9629 | 83.5554
2024-03-01 06:00 | 2024-03-02 06:00 | 022-1 | MRS Osijek I stream 1 | Kromatografski uzorak | 2024-04-02 10:40 | 1.9602 | 0.14119 | 94.6031 | 2.8486 | 0.29581 | 0.44683 | 0.04699 | 0.064643 | 0.0057435 | 0.01576 | 0.00080688 | - | 0.017074 | - | - | - | 9.5401 | 34.3526 | 10.057 | 36.2507 | 10.5883 | 38.1146 | 11.1621 | 40.1834 | 44.9706 | 47.4491 | 12.4918 | 13.1803 | 13.8598 | 49.8954 | 14.6102 | 52.5968 | 0.71511 | 0.75471 | 0.58356 | 0.58372 | 16.8728 | 492.7953 | 87.6491
2024-03-02 06:00 | 2024-03-03 06:00 | 022-1 | MRS Osijek I stream 1 | Kromatografski uzorak | 2024-04-02 10:40 | 1.4406 | 0.10776 | 95.1564 | 2.8869 | 0.28 | 0.40833 | 0.042125 | 0.054972 | 0.0047216 | 0.01271 | 0.00093175 | - | 0.01287 | - | - | - | 9.5871 | 34.5212 | 10.1066 | 36.4285 | 10.6405 | 38.3025 | 11.2171 | 40.3816 | 45.3008 | 47.7975 | 12.5836 | 13.2771 | 13.9619 | 50.263 | 14.7178 | 52.9843 | 0.71163 | 0.75103 | 0.58072 | 0.58087 | 16.7905 | 495.1983 | 87.8576
2024-03-03 06:00 | 2024-03-04 06:00 | 022-1 | MRS Osijek I stream 1 | Kromatografski uzorak | 2024-04-02 10:40 | 2.1603 | 0.153 | 94.3697 | 2.8305 | 0.31916 | 0.48655 | 0.053013 | 0.071732 | 0.0060662 | 0.017025 | 0.0007404 | - | 0.018812 | - | - | - | 9.5259 | 34.3024 | 10.0421 | 36.1977 | 10.5726 | 38.058 | 11.1455 | 40.1238 | 44.8548 | 47.3269 | 12.4597 | 13.1464 | 13.8238 | 49.7657 | 14.5723 | 52.4601 | 0.71676 | 0.75645 | 0.58491 | 0.58507 | 16.9119 | 491.6852 | 87.4563
2024-03-04 06:00 | 2024-03-05 06:00 | 022-1 | MRS Osijek I stream 1 | Kromatografski uzorak | 2024-04-02 10:40 | 2.5872 | 0.17611 | 93.8829 | 2.8181 | 0.34424 | 0.53568 | 0.05999 | 0.082868 | 0.006752 | 0.019509 | 0.00069255 | - | 0.021635 | - | - | - | 9.488 | 34.1802 | 10.0021 | 36.0688 | 10.5305 | 37.9064 | 11.1011 | 39.9641 | 44.5954 | 47.0237 | 12.3876 | 13.0621 | 13.7347 | 49.4448 | 14.4783 | 52.1219 | 0.71994 | 0.75981 | 0.5878 | 0.58766 | 16.9863 | 489.5168 | 87.1498
2024-03-05 06:00 | 2024-03-06 06:00 | 022-1 | MRS Osijek I stream 1 | Kromatografski uzorak | 2024-04-02 10:40 | 2.6496 | 0.15647 | 93.9506 | 2.775 | 0.29887 | 0.46843 | 0.048111 | 0.073328 | 0.0063963 | 0.01921 | 0.00076575 | - | 0.021747 | - | - | - | 9.4735 | 34.1133 | 9.9869 | 35.9981 | 10.5145 | 37.8487 | 11.0842 | 39.9031 | 44.5473 | 47.0024 | 12.3743 | 13.0562 | 13.7282 | 49.4214 | 14.4726 | 52.1013 | 0.71876 | 0.75856 | 0.58654 | 0.58669 | 16.9603 | 490.2723 | 87.573
2024-03-06 06:00 | 2024-03-07 06:00 | 022-1 | MRS Osijek I stream 1 | Kromatografski uzorak | 2024-04-02 10:40 | 2.479 | 0.13266 | 94.598 | 2.3366 | 0.29714 | 0.45367 | 0.044996 | 0.06719 | 0.0060775 | 0.018015 | 0.00070491 | - | 0.019543 | - | - | - | 9.457 | 34.0494 | 9.9695 | 35.9306 | 10.4961 | 37.7829 | 11.0649 | 39.8336 | 44.5879 | 47.0451 | 12.3855 | 13.0681 | 13.7436 | 49.4769 | 14.4876 | 52.1555 | 0.71474 | 0.75431 | 0.58326 | 0.58341 | 16.8647 | 493.0657 | 88.7632
2024-03-07 06:00 | 2024-03-08 06:00 | 022-1 | MRS Osijek I stream 1 | Kromatografski uzorak | 2024-04-02 10:40 | 2.3683 | 0.15433 | 94.821 | 2.1089 | 0.36586 | 0.54751 | 0.058739 | 0.076221 | 0.0070568 | 0.018446 | 0.00071935 | - | 0.020466 | - | - | - | 9.4645 | 34.0762 | 9.9774 | 35.9589 | 10.5045 | 37.8129 | 11.0737 | 39.8652 | 44.6345 | 47.0943 | 12.3985 | 13.0818 | 13.758 | 49.5289 | 14.5029 | 52.2103 | 0.71437 | 0.75392 | 0.58296 | 0.58311 | 16.856 | 493.3336 | 88.8668
2024-03-08 06:00 | 2024-03-09 06:00 | 022-1 | MRS Osijek I stream 1 | Kromatografski uzorak | 2024-04-02 10:40 | 1.2559 | 0.080536 | 96.3576 | 1.8607 | 0.31797 | 0.4452 | 0.045234 | 0.053736 | 0.0047257 | 0.011621 | 0.00081165 | - | 0.011097 | - | - | - | 9.5384 | 34.3352 | 10.0553 | 36.2342 | 10.5865 | 38.1084 | 11.1601 | 40.1765 | 45.2789 | 47.7793 | 12.5775 | 13.272 | 13.9588 | 50.2517 | 14.7145 | 52.9721 | 0.70463 | 0.74365 | 0.57507 | 0.57522 | 16.6262 | 500.1132 | 90.2554
2024-03-09 06:00 | 2024-03-10 06:00 | 022-1 | MRS Osijek I stream 1 | Kromatografski uzorak | 2024-04-02 10:40 | 1.0743 | 0.06237 | 96.6848 | 1.7663 | 0.29971 | 0.41226 | 0.04027 | 0.048026 | 0.0041487 | 0.010313 | 0.00065918 | - | 0.009132 | - | - | - | 9.5444 | 34.3574 | 10.0615 | 36.2549 | 10.5931 | 38.1326 | 11.1671 | 40.2015 | 45.3825 | 47.8835 | 12.6063 | 13.301 | 13.9918 | 50.3705 | 14.7489 | 53.096 | 0.70241 | 0.74128 | 0.5732 | 0.57334 | 16.5732 | 501.7302 | 90.7207
2024-03-10 06:00 | 2024-03-11 06:00 | 022-1 | MRS Osijek I stream 1 | Kromatografski uzorak | 2024-04-02 10:40 | 1.7951 | 0.11132 | 95.6717 | 1.9343 | 0.3375 | 0.48755 | 0.05029 | 0.063413 | 0.0056973 | 0.014744 | 0.00096636 | - | 0.01494 | - | - | - | 9.4983 | 34.1946 | 10.013 | 36.0837 | 10.542 | 37.948 | 11.1132 | 40.0074 | 44.9603 | 47.4381 | 12.489 | 13.1773 | 13.8598 | 49.8954 | 14.6102 | 52.5965 | 0.7089 | 0.74814 | 0.57849 | 0.57864 | 16.7268 | 497.1113 | 89.7411
2024-03-11 06:00 | 2024-03-12 06:00 | 022-1 | MRS Osijek I stream 1 | Kromatografski uzorak | 2024-04-02 10:40 | 2.2721 | 0.18759 | 94.4881 | 2.4241 | 0.41458 | 0.62814 | 0.07483 | 0.09121 | 0.0074094 | 0.01886 | 0.00087469 | - | 0.020367 | - | - | - | 9.5068 | 34.236 | 10.022 | 36.1276 | 10.5514 | 37.985 | 11.1231 | 40.0433 | 44.7505 | 47.2107 | 12.4307 | 13.1141 | 13.792 | 49.651 | 14.5387 | 52.3392 | 0.71726 | 0.75704 | 0.58537 | 0.58547 | 16.9252 | 491.2804 | 87.7061
2024-03-12 06:00 | 2024-03-13 06:00 | 022-1 | MRS Osijek I stream 1 | Kromatografski uzorak | 2024-04-02 10:40 | 2.644 | 0.17335 | 94.2819 | 2.2517 | 0.43729 | 0.64911 | 0.071362 | 0.088823 | 0.0076094 | 0.020419 | 0.00093276 | - | 0.022667 | - | - | - | 9.4646 | 34.0777 | 9.9774 | 35.9605 | 10.5045 | 37.8129 | 11.0737 | 39.8654 | 44.5166 | 46.9646 | 12.3657 | 13.0457 | 13.7187 | 49.3872 | 14.4614 | 52.0611 | 0.71829 | 0.75798 | 0.58616 | 0.58631 | 16.9483 | 490.6075 | 87.9657
2024-03-13 06:00 | 2024-03-14 06:00 | 022-1 | MRS Osijek I stream 1 | Kromatografski uzorak | 2024-04-02 10:40 | 2.1974 | 0.12258 | 95.289 | 1.8796 | 0.34994 | 0.51148 | 0.051331 | 0.068436 | 0.0060522 | 0.016811 | 0.00085211 | - | 0.018052 | - | - | - | 9.4601 | 34.0574 | 9.9727 | 35.939 | 10.4996 | 37.7955 | 11.0685 | 39.8467 | 44.7092 | 47.1732 | 12.4192 | 13.1037 | 13.7823 | 49.6164 | 14.5285 | 52.3024 | 0.71116 | 0.75053 | 0.58034 | 0.58049 | 16.7803 | 495.5303 | 89.677
2024-03-14 06:00 | 2024-03-15 06:00 | 022-1 | MRS Osijek I stream 1 | Kromatografski uzorak | 2024-04-02 10:40 | 2.3181 | 0.16351 | 94.7301 | 2.1962 | 0.39816 | 0.59212 | 0.065784 | 0.081277 | 0.0072364 | 0.018554 | 0.00081253 | - | 0.020288 | - | - | - | 9.4818 | 34.1402 | 9.9956 | 36.0264 | 10.5237 | 37.882 | 11.0939 | 39.9381 | 44.6854 | 47.1481 | 12.4126 | 13.0967 | 13.773 | 49.583 | 14.5187 | 52.2674 | 0.71536 | 0.75496 | 0.58376 | 0.58392 | 16.877 | 492.6993 | 88.4385
2024-03-15 06:00 | 2024-03-16 06:00 | 022-1 | MRS Osijek I stream 1 | Kromatografski uzorak | 2024-04-02 10:40 | 2.2869 | 0.17046 | 94.7229 | 2.2358 | 0.39068 | 0.58393 | 0.065351 | 0.081064 | 0.007191 | 0.01846 | 0.00090121 | - | 0.020291 | - | - | - | 9.4858 | 34.1548 | 9.9998 | 36.0418 | 10.5281 | 37.8979 | 11.0986 | 39.9549 | 44.7027 | 47.1664 | 12.4174 | 13.1018 | 13.7783 | 49.6019 | 14.5243 | 52.2873 | 0.71541 | 0.75502 | 0.58381 | 0.58396 | 16.8804 | 492.5878 | 88.3842
2024-03-16 06:00 | 2024-03-17 06:00 | 022-1 | MRS Osijek I stream 1 | Kromatografski uzorak | 2024-04-02 10:40 | 2.141 | 0.14498 | 95.0211 | 2.1247 | 0.38666 | 0.56824 | 0.06185 | 0.076631 | 0.0065851 | 0.017323 | 0.00072177 | - | 0.018473 | - | - | - | 9.4927 | 34.1702 | 10.0071 | 36.0581 | 10.5357 | 37.9168 | 11.1066 | 39.9838 | 44.8047 | 47.2546 | 12.4457 | 13.1263 | 13.8104 | 49.7174 | 14.5521 | 52.3874 | 0.71315 | 0.75291 | 0.58197 | 0.58212 | 16.8332 | 493.9803 | 88.7716
2024-03-17 06:00 | 2024-03-18 06:00 | 022-1 | MRS Osijek I stream 1 | Kromatografski uzorak | 2024-04-02 10:40 | 2.7726 | 0.18529 | 94.2208 | 2.2035 | 0.40957 | 0.6178 | 0.067604 | 0.087592 | 0.0078368 | 0.021079 | 0.0007508 | - | 0.023365 | - | - | - | 9.4427 | 34.0001 | 9.9543 | 35.8786 | 10.4802 | 37.7256 | 11.0481 | 39.7731 | 44.4095 | 46.857 | 12.336 | 13.0158 | 13.6876 | 49.2754 | 14.4287 | 51.9433 | 0.71841 | 0.75819 | 0.58626 | 0.58641 | 16.9468 | 490.7101 | 88.1979
2024-03-18 06:00 | 2024-03-19 06:00 | 022-1 | MRS Osijek I stream 1 | Kromatografski uzorak | 2024-04-02 10:40 | 3.3603 | 0.17197 | 92.7652 | 3.1316 | 0.36622 | 0.57099 | 0.061833 | 0.087585 | 0.0068132 | 0.022178 | 0.00061396 | - | 0.025749 | - | - | - | 9.4486 | 34.0293 | 9.9606 | 35.9096 | 10.4868 | 37.7475 | 11.0551 | 39.7983 | 44.2034 | 46.6379 | 12.2787 | 12.955 | 13.6204 | 49.0335 | 14.3579 | 51.6884 | 0.72623 | 0.76645 | 0.59264 | 0.5928 | 17.1332 | 485.2921 | 86.1211
2024-03-19 06:00 | 2024-03-20 06:00 | 022-1 | MRS Osijek I stream 1 | Kromatografski uzorak | 2024-04-02 10:40 | 3.0276 | 0.13969 | 92.8044 | 3.5274 | 0.32314 | 0.50086 | 0.054284 | 0.07695 | 0.0053742 | 0.019014 | 0.00070684 | - | 0.021396 | - | - | - | 9.4982 | 34.2094 | 10.0128 | 36.1012 | 10.5418 | 37.9484 | 11.113 | 40.0069 | 44.4655 | 46.9133 | 12.3515 | 13.0315 | 13.7001 | 49.3203 | 14.4419 | 51.9908 | 0.72544 | 0.76561 | 0.59197 | 0.59212 | 17.1163 | 485.7726 | 85.642
2024-03-20 06:00 | 2024-03-21 06:00 | 022-1 | MRS Osijek I stream 1 | Kromatografski uzorak | 2024-04-02 10:40 | 2.5006 | 0.116 | 93.3129 | 3.6119 | 0.30031 | 0.45867 | 0.050556 | 0.069242 | 0.0044121 | 0.016126 | 0.00076903 | - | 0.017248 | - | - | - | 9.5475 | 34.3866 | 10.0648 | 36.2867 | 10.5966 | 38.1439 | 11.1707 | 40.2146 | 44.7921 | 47.2608 | 12.4422 | 13.128 | 13.8018 | 49.6864 | 14.5491 | 52.3767 | 0.72232 | 0.76232 | 0.58945 | 0.5896 | 17.0418 | 487.9264 | 85.7779
2024-03-21 06:00 | 2024-03-22 06:00 | 022-1 | MRS Osijek I stream 1 | Kromatografski uzorak | 2024-04-02 10:40 | 3.0145 | 0.17748 | 92.8307 | 3.4076 | 0.36549 | 0.56977 | 0.065272 | 0.087534 | 0.0066567 | 0.020648 | 0.0007796 | - | 0.023386 | - | - | - | 9.4995 | 34.2146 | 10.0143 | 36.1054 | 10.5433 | 37.9523 | 11.1146 | 40.0126 | 44.4488 | 46.8986 | 12.3469 | 13.0274 | 13.6956 | 49.3042 | 14.4371 | 51.9736 | 0.72613 | 0.76634 | 0.59256 | 0.59272 | 17.1327 | 485.3133 | 85.5698
2024-03-22 06:00 | 2024-03-23 06:00 | 022-1 | MRS Osijek I stream 1 | Kromatografski uzorak | 2024-04-02 10:40 | 3.2689 | 0.23209 | 92.5508 | 3.2657 | 0.43459 | 0.68249 | 0.082127 | 0.10605 | 0.0082223 | 0.023549 | 0.00065848 | - | 0.027298 | - | - | - | 9.4802 | 34.1465 | 9.9939 | 36.0334 | 10.5219 | 37.875 | 11.092 | 39.9312 | 44.2742 | 46.7148 | 12.2984 | 12.9763 | 13.6414 | 49.109 | 14.3799 | 51.7677 | 0.72892 | 0.76928 | 0.59482 | 0.59499 | 17.1984 | 483.4488 | 85.2939
2024-03-23 06:00 | 2024-03-24 06:00 | 022-1 | MRS Osijek I stream 1 | Kromatografski uzorak | 2024-04-02 10:40 | 2.7944 | 0.21618 | 92.9842 | 3.3385 | 0.42957 | 0.66668 | 0.081529 | 0.10106 | 0.0076081 | 0.021131 | 0.00086402 | - | 0.024928 | - | - | - | 9.5283 | 34.3195 | 10.0446 | 36.216 | 10.5752 | 38.067 | 11.1483 | 40.1337 | 44.5747 | 47.0315 | 12.3818 | 13.0643 | 13.7339 | 49.4419 | 14.4775 | 52.1191 | 0.72646 | 0.76669 | 0.59282 | 0.59298 | 17.1385 | 485.1503 | 85.3001
2024-03-24 06:00 | 2024-03-25 06:00 | 022-1 | MRS Osijek I stream 1 | Kromatografski uzorak | 2024-04-02 10:40 | 3.1427 | 0.24683 | 92.6214 | 3.2592 | 0.46928 | 0.72995 | 0.089668 | 0.11004 | 0.0087815 | 0.023753 | 0.00063965 | - | 0.027789 | - | - | - | 9.5001 | 34.2191 | 10.0149 | 36.1023 | 10.544 | 37.9545 | 11.1153 | 40.0151 | 44.362 | 46.799 | 12.3228 | 12.9997 | 13.6679 | 49.2046 | 14.408 | 51.8689 | 0.72907 | 0.76951 | 0.59496 | 0.59512 | 17.2019 | 483.3537 | 85.1127
2024-03-25 06:00 | 2024-03-26 06:00 | 022-1 | MRS Osijek I stream 1 | Kromatografski uzorak | 2024-04-02 10:40 | 3.6354 | 0.21726 | 92.3177 | 3.1867 | 0.40601 | 0.643 | 0.073769 | 0.10106 | 0.008099 | 0.024772 | 0.00071438 | - | 0.028574 | - | - | - | 9.4351 | 33.9829 | 9.9464 | 35.8607 | 10.4719 | 37.695 | 11.0393 | 39.7414 | 44.041 | 46.4684 | 12.2336 | 12.9079 | 13.57 | 48.8519 | 14.3047 | 51.497 | 0.72961 | 0.77002 | 0.5954 | 0.59556 | 17.2151 | 482.9803 | 85.5827
2024-03-26 06:00 | 2024-03-27 06:00 | 022-1 | MRS Osijek I stream 1 | Kromatografski uzorak | 2024-04-02 10:40 | 3.2735 | 0.1666 | 92.7645 | 3.2584 | 0.34123 | 0.5371 | 0.058417 | 0.084534 | 0.0065265 | 0.021436 | 0.00073036 | - | 0.024231 | - | - | - | 9.4603 | 34.0716 | 9.9729 | 35.9578 | 10.4998 | 37.7956 | 11.0687 | 39.8473 | 44.2732 | 46.7064 | 12.2981 | 12.974 | 13.6423 | 49.1122 | 14.3809 | 51.7714 | 0.72593 | 0.7662 | 0.59245 | 0.59261 | 17.1273 | 485.4683 | 86.0052
2024-03-27 06:00 | 2024-03-28 06:00 | 022-1 | MRS Osijek I stream 1 | Kromatografski uzorak | 2024-04-02 10:40 | 2.3393 | 0.16377 | 93.5463 | 3.3856 | 0.3711 | 0.5651 | 0.066973 | 0.082806 | 0.0061627 | 0.017517 | 0.00095468 | - | 0.019584 | - | - | - | 9.561 | 34.4352 | 10.079 | 36.338 | 10.6115 | 38.1977 | 11.1865 | 40.2714 | 44.855 | 47.3272 | 12.4597 | 13.1464 | 13.8211 | 49.7559 | 14.5695 | 52.45 | 0.72223 | 0.76222 | 0.58937 | 0.58953 | 17.0403 | 487.9337 | 85.7713
2024-03-28 06:00 | 2024-03-29 06:00 | 022-1 | MRS Osijek I stream 1 | Kromatografski uzorak | 2024-04-02 10:40 | 2.9808 | 0.22723 | 92.8451 | 3.249 | 0.44895 | 0.69788 | 0.085693 | 0.10549 | 0.008384 | 0.022599 | 0.00081862 | - | 0.025944 | - | - | - | 9.5087 | 34.253 | 10.024 | 36.1418 | 10.5535 | 37.989 | 11.1254 | 40.0514 | 44.4582 | 46.9087 | 12.3495 | 13.0302 | 13.6965 | 49.3075 | 14.4397 | 51.9829 | 0.72747 | 0.76776 | 0.59365 | 0.59381 | 17.1641 | 484.44 | 85.3128
2024-03-29 06:00 | 2024-03-30 06:00 | 022-1 | MRS Osijek I stream 1 | Kromatografski uzorak | 2024-04-02 10:40 | 2.2789 | 0.1676 | 93.5093 | 3.4435 | 0.39598 | 0.60069 | 0.072681 | 0.087976 | 0.0061163 | 0.017469 | 0.00088081 | - | 0.019585 | - | - | - | 9.5763 | 34.4914 | 10.0951 | 36.3974 | 10.6285 | 38.2587 | 11.2044 | 40.3357 | 44.9149 | 47.3905 | 12.4764 | 13.164 | 13.8391 | 49.8207 | 14.5884 | 52.5183 | 0.7228 | 0.76283 | 0.58984 | 0.59 | 17.0538 | 487.6071 | 85.4985
2024-03-30 06:00 | 2024-03-31 06:00 | 022-1 | MRS Osijek I stream 1 | Kromatografski uzorak | 2024-04-02 10:40 | 3.3777 | 0.2263 | 92.4259 | 3.2766 | 0.44348 | 0.69353 | 0.082838 | 0.10735 | 0.0081884 | 0.024036 | 0.00032635 | - | 0.027316 | - | - | - | 9.4729 | 34.1206 | 9.9862 | 36.0061 | 10.5138 | 37.846 | 11.0835 | 39.9006 | 44.2195 | 46.6568 | 12.2832 | 12.9602 | 13.6243 | 49.0475 | 14.362 | 51.7033 | 0.72961 | 0.77001 | 0.5954 | 0.59556 | 17.2148 | 482.9874 | 85.1981
2024-03-31 06:00 | 2024-04-01 06:00 | 022-1 | MRS Osijek I stream 1 | Kromatografski uzorak | 2024-04-02 10:40 | 2.3365 | 0.15438 | 93.3889 | 3.5358 | 0.38613 | 0.58441 | 0.068643 | 0.084554 | 0.0058207 | 0.017403 | 0.00098895 | - | 0.020876 | - | - | - | 9.5761 | 34.4915 | 10.095 | 36.3975 | 10.6283 | 38.2581 | 11.2042 | 40.3352 | 44.8997 | 47.3745 | 12.4722 | 13.1596 | 13.8342 | 49.8031 | 14.5833 | 52.4998 | 0.72327 | 0.76333 | 0.59023 | 0.59039 | 17.0649 | 487.2776 | 85.351
2024-03-01 06:00 | 2024-03-02 06:00 | 012-1 | MRS Požega stream 1 | Kromatografski uzorak | 2024-04-02 10:40 | 2.4565 | 0.18314 | 93.9835 | 2.845 | 0.34469 | 0.53178 | 0.058702 | 0.078138 | 0.0071586 | 0.019192 | 0.0016289 | - | 0.022262 | - | - | - | 9.5048 | 34.2228 | 10.0198 | 36.1188 | 10.5492 | 37.9681 | 11.1208 | 40.0348 | 44.6648 | 47.1264 | 12.4069 | 13.0907 | 13.7647 | 49.5528 | 14.513 | 52.2469 | 0.71955 | 0.75939 | 0.58718 | 0.58734 | 16.9751 | 489.8634 | 87.1442
2024-03-02 06:00 | 2024-03-03 06:00 | 012-1 | MRS Požega stream 1 | Kromatografski uzorak | 2024-04-02 10:40 | 2.7901 | 0.20634 | 93.5376 | 2.8594 | 0.39231 | 0.60656 | 0.069448 | 0.089813 | 0.0080156 | 0.021552 | 0.0019773 | - | 0.023448 | - | - | - | 9.485 | 34.1581 | 9.9989 | 36.0455 | 10.5272 | 37.8942 | 11.0976 | 39.9513 | 44.4836 | 46.9347 | 12.3565 | 13.0374 | 13.7081 | 49.3491 | 14.4503 | 52.021 | 0.7226 | 0.76262 | 0.58967 | 0.58982 | 17.0493 | 487.6859 | 86.6762
2024-03-03 06:00 | 2024-03-04 06:00 | 012-1 | MRS Požega stream 1 | Kromatografski uzorak | 2024-04-02 10:40 | 3.0065 | 0.21263 | 93.341 | 2.8224 | 0.39424 | 0.61751 | 0.070902 | 0.094416 | 0.0079621 | 0.022326 | 0.0021121 | - | 0.02556 | - | - | - | 9.4642 | 34.0832 | 9.977 | 35.9665 | 10.5041 | 37.8111 | 11.0732 | 39.8636 | 44.3503 | 46.7947 | 12.3195 | 12.9985 | 13.667 | 49.2012 | 14.4063 | 51.8626 | 0.72376 | 0.76381 | 0.5906 | 0.59078 | 17.077 | 486.8878 | 86.6596
2024-03-04 06:00 | 2024-03-05 06:00 | 012-1 | MRS Požega stream 1 | Kromatografski uzorak | 2024-04-02 10:40 | 2.7275 | 0.19291 | 93.6613 | 2.8373 | 0.37207 | 0.58092 | 0.066392 | 0.08818 | 0.007249 | 0.020632 | 0.0020073 | - | 0.02439 | - | - | - | 9.4871 | 34.1649 | 10.0011 | 36.0526 | 10.5295 | 37.9029 | 11.1 | 39.9601 | 44.5243 | 46.9778 | 12.3679 | 13.0494 | 13.7208 | 49.3949 | 14.4637 | 52.0693 | 0.72159 | 0.76155 | 0.58885 | 0.58901 | 17.0271 | 488.3354 | 86.8535
2024-03-05 06:00 | 2024-03-06 06:00 | 012-1 | MRS Požega stream 1 | Kromatografski uzorak | 2024-04-02 10:40 | 2.0268 | 0.1325 | 94.5603 | 2.8342 | 0.29199 | 0.44612 | 0.047786 | 0.06577 | 0.0055423 | 0.015952 | 0.0014892 | - | 0.01759 | - | - | - | 9.5338 | 34.33 | 10.0504 | 36.2268 | 10.5814 | 38.0896 | 11.1547 | 40.157 | 44.9423 | 47.4192 | 12.484 | 13.172 | 13.8511 | 49.8641 | 14.6011 | 52.5638 | 0.71528 | 0.75488 | 0.5837 | 0.58386 | 16.8769 | 492.7748 | 87.7249
2024-03-06 06:00 | 2024-03-07 06:00 | 012-1 | MRS Požega stream 1 | Kromatografski uzorak | 2024-04-02 10:40 | 3.0945 | 0.16616 | 94.036 | 2.1713 | 0.34262 | 0.53202 | 0.054776 | 0.079589 | 0.0073623 | 0.021627 | 0.0020236 | - | 0.024018 | - | - | - | 9.3984 | 33.8388 | 9.9076 | 35.7083 | 10.431 | 37.5486 | 10.9962 | 39.5865 | 44.1927 | 46.6282 | 12.2758 | 12.9523 | 13.6216 | 49.0377 | 14.359 | 51.6925 | 0.7185 | 0.75828 | 0.58633 | 0.58648 | 16.9537 | 490.4345 | 88.6576
2024-03-07 06:00 | 2024-03-08 06:00 | 012-1 | MRS Požega stream 1 | Kromatografski uzorak | 2024-04-02 10:40 | 2.8823 | 0.18549 | 94.0835 | 2.2527 | 0.38973 | 0.59595 | 0.064613 | 0.085149 | 0.0079662 | 0.021416 | 0.0018625 | - | 0.025212 | - | - | - | 9.4311 | 33.9654 | 9.9422 | 35.835 | 10.4674 | 37.6794 | 11.0346 | 39.7246 | 44.3418 | 46.7856 | 12.3172 | 12.996 | 13.6667 | 49.2002 | 14.4066 | 51.8639 | 0.71903 | 0.75906 | 0.58676 | 0.58692 | 16.9659 | 490.0848 | 88.1551
2024-03-08 06:00 | 2024-03-09 06:00 | 012-1 | MRS Požega stream 1 | Kromatografski uzorak | 2024-04-02 10:40 | 1.8813 | 0.12065 | 95.522 | 1.963 | 0.35166 | 0.51305 | 0.054321 | 0.065934 | 0.0061605 | 0.01559 | 0.0010859 | - | 0.018306 | - | - | - | 9.4964 | 34.1888 | 10.011 | 36.0776 | 10.5399 | 37.9405 | 11.111 | 39.9996 | 44.9203 | 47.3959 | 12.4779 | 13.1655 | 13.8471 | 49.8496 | 14.5968 | 52.5483 | 0.71005 | 0.74937 | 0.57944 | 0.57959 | 16.754 | 496.3745 | 89.501
2024-03-09 06:00 | 2024-03-10 06:00 | 012-1 | MRS Požega stream 1 | Kromatografski uzorak | 2024-04-02 10:40 | 0.96915 | 0.059804 | 96.7626 | 1.7826 | 0.30898 | 0.42586 | 0.043248 | 0.047979 | 0.0042152 | 0.0099991 | 0.00053208 | - | 0.010912 | - | - | - | 9.5583 | 34.4075 | 10.0762 | 36.3102 | 10.6086 | 38.1899 | 11.1834 | 40.2602 | 45.4641 | 47.9649 | 12.6289 | 13.3236 | 14.0165 | 50.4592 | 14.7752 | 53.1908 | 0.7021 | 0.74104 | 0.573 | 0.57309 | 16.5678 | 501.9295 | 90.5997
2024-03-10 06:00 | 2024-03-11 06:00 | 012-1 | MRS Požega stream 1 | Kromatografski uzorak | 2024-04-02 10:40 | 2.5359 | 0.20659 | 94.1701 | 2.4405 | 0.42388 | 0.64693 | 0.076709 | 0.09391 | 0.0079091 | 0.020164 | 0.0018665 | - | 0.022488 | - | - | - | 9.4851 | 34.1556 | 9.9991 | 36.0428 | 10.5273 | 37.895 | 11.0978 | 39.9519 | 44.5823 | 47.0394 | 12.384 | 13.0665 | 13.7398 | 49.4632 | 14.4837 | 52.1412 | 0.71931 | 0.75914 | 0.58699 | 0.58715 | 16.9722 | 489.9271 | 87.5346
2024-03-11 06:00 | 2024-03-12 06:00 | 012-1 | MRS Požega stream 1 | Kromatografski uzorak | 2024-04-02 10:40 | 2.9597 | 0.25397 | 93.2567 | 2.7558 | 0.5017 | 0.77386 | 0.095449 | 0.11429 | 0.0092729 | 0.023671 | 0.0022293 | - | 0.027252 | - | - | - | 9.4858 | 34.1637 | 9.9998 | 36.0515 | 10.5281 | 37.8974 | 11.0985 | 39.9547 | 44.393 | 46.8397 | 12.3314 | 13.011 | 13.6791 | 49.2446 | 14.4197 | 51.911 | 0.72582 | 0.76601 | 0.5923 | 0.59246 | 17.1254 | 485.553 | 86.09
2024-03-12 06:00 | 2024-03-13 06:00 | 012-1 | MRS Požega stream 1 | Kromatografski uzorak | 2024-04-02 10:40 | 0.0282 | 0.0010884 | 97.9612 | 1.6679 | 0.26912 | 0.34165 | 0.032732 | 0.030385 | 0.0024369 | 0.004513 | 1.1402e-05 | - | 0.0024584 | - | - | - | 9.6276 | 34.6536 | 10.1493 | 36.568 | 10.6855 | 38.465 | 11.2645 | 40.5522 | 46.0292 | 48.5658 | 12.7859 | 13.4905 | 14.1921 | 51.0916 | 14.9604 | 53.8573 | 0.69457 | 0.73302 | 0.5668 | 0.56695 | 16.3886 | 507.3364 | 91.5338
2024-03-13 06:00 | 2024-03-14 06:00 | 012-1 | MRS Požega stream 1 | Kromatografski uzorak | 2024-04-02 10:40 | 1.3271 | 0.082115 | 96.1717 | 1.9203 | 0.35798 | 0.49872 | 0.051867 | 0.057887 | 0.0051312 | 0.012455 | 0.00082812 | - | 0.012582 | - | - | - | 9.5447 | 34.3614 | 10.0619 | 36.2547 | 10.5935 | 38.1334 | 11.1675 | 40.2029 | 45.2658 | 47.7605 | 12.5738 | 13.2668 | 13.9571 | 50.2457 | 14.7127 | 52.9658 | 0.70623 | 0.74533 | 0.57623 | 0.57638 | 16.6612 | 499.2139 | 89.8567
2024-03-14 06:00 | 2024-03-15 06:00 | 012-1 | MRS Požega stream 1 | Kromatografski uzorak | 2024-04-02 10:40 | 3.0161 | 0.21728 | 93.7094 | 2.3755 | 0.44866 | 0.68165 | 0.076989 | 0.096745 | 0.0088559 | 0.023178 | 0.0020242 | - | 0.02519 | - | - | - | 9.4414 | 33.9947 | 9.953 | 35.873 | 10.4789 | 37.7161 | 11.0467 | 39.768 | 44.2877 | 46.7393 | 12.3021 | 12.9832 | 13.652 | 49.1473 | 14.3912 | 51.8082 | 0.72203 | 0.76183 | 0.58921 | 0.58936 | 17.0362 | 488.0676 | 87.4374
2024-03-15 06:00 | 2024-03-16 06:00 | 012-1 | MRS Požega stream 1 | Kromatografski uzorak | 2024-04-02 10:40 | 2.9656 | 0.21533 | 93.7597 | 2.3746 | 0.45133 | 0.68475 | 0.077712 | 0.095852 | 0.0087665 | 0.022814 | 0.0020207 | - | 0.026261 | - | - | - | 9.4461 | 34.0149 | 9.958 | 35.8943 | 10.484 | 37.7384 | 11.0521 | 39.7876 | 44.3212 | 46.7637 | 12.3115 | 12.9899 | 13.6591 | 49.1729 | 14.3987 | 51.8352 | 0.72179 | 0.76175 | 0.58901 | 0.58917 | 17.0308 | 488.21 | 87.4065
2024-03-16 06:00 | 2024-03-17 06:00 | 012-1 | MRS Požega stream 1 | Kromatografski uzorak | 2024-04-02 10:40 | 2.575 | 0.17197 | 94.4946 | 2.1503 | 0.40764 | 0.60816 | 0.065926 | 0.082818 | 0.007485 | 0.019814 | 0.0016624 | - | 0.022812 | - | - | - | 9.4568 | 34.0501 | 9.9692 | 35.9314 | 10.4959 | 37.7819 | 11.0646 | 39.8326 | 44.5251 | 46.979 | 12.3681 | 13.0497 | 13.7236 | 49.405 | 14.4666 | 52.0797 | 0.71676 | 0.75645 | 0.58491 | 0.58507 | 16.9124 | 491.6803 | 88.424
2024-03-17 06:00 | 2024-03-18 06:00 | 012-1 | MRS Požega stream 1 | Kromatografski uzorak | 2024-04-02 10:40 | 3.3771 | 0.18356 | 92.9137 | 2.9226 | 0.38813 | 0.60309 | 0.065458 | 0.089392 | 0.0074502 | 0.022844 | 0.0025019 | - | 0.027313 | - | - | - | 9.4364 | 33.984 | 9.9477 | 35.8618 | 10.4732 | 37.7001 | 11.0407 | 39.7466 | 44.1611 | 46.595 | 12.267 | 12.9431 | 13.6084 | 48.9901 | 14.3452 | 51.6426 | 0.72569 | 0.76588 | 0.5922 | 0.59236 | 17.1228 | 485.5833 | 86.4457
2024-03-18 06:00 | 2024-03-19 06:00 | 012-1 | MRS Požega stream 1 | Kromatografski uzorak | 2024-04-02 10:40 | 3.4238 | 0.16931 | 92.4113 | 3.4385 | 0.3533 | 0.55711 | 0.061356 | 0.085947 | 0.0063841 | 0.021566 | 0.0026946 | - | 0.025867 | - | - | - | 9.4625 | 34.0818 | 9.9752 | 35.965 | 10.5022 | 37.8044 | 11.0713 | 39.8567 | 44.2121 | 46.6489 | 12.2811 | 12.958 | 13.6226 | 49.0413 | 14.3602 | 51.6967 | 0.72819 | 0.76852 | 0.59424 | 0.5944 | 17.1815 | 483.9232 | 85.4885
2024-03-19 06:00 | 2024-03-20 06:00 | 012-1 | MRS Požega stream 1 | Kromatografski uzorak | 2024-04-02 10:40 | 2.1199 | 0.096756 | 93.6456 | 3.6931 | 0.29467 | 0.44464 | 0.050182 | 0.063913 | 0.0038032 | 0.013934 | 0.0019947 | - | 0.016148 | - | - | - | 9.5889 | 34.5363 | 10.1085 | 36.4443 | 10.6425 | 38.3097 | 11.2192 | 40.3891 | 45.0519 | 47.535 | 12.5144 | 13.2042 | 13.8818 | 49.9743 | 14.6334 | 52.6802 | 0.72038 | 0.76027 | 0.58786 | 0.58802 | 16.9965 | 489.276 | 85.7613
2024-03-20 06:00 | 2024-03-21 06:00 | 012-1 | MRS Požega stream 1 | Kromatografski uzorak | 2024-04-02 10:40 | 0.098721 | 0.00052016 | 95.6252 | 3.9843 | 0.21872 | 0.29125 | 0.035656 | 0.033283 | 0.000107 | 0.0025676 | 0.00080045 | - | 0.00010885 | - | - | - | 9.7793 | 35.2194 | 10.3092 | 37.1655 | 10.8538 | 39.0699 | 11.4419 | 41.1909 | 46.3312 | 48.8848 | 12.8698 | 13.5791 | 14.2768 | 51.3966 | 15.0499 | 54.1795 | 0.70811 | 0.74732 | 0.57785 | 0.57801 | 16.7062 | 497.6887 | 86.3316
2024-03-21 06:00 | 2024-03-22 06:00 | 012-1 | MRS Požega stream 1 | Kromatografski uzorak | 2024-04-02 10:40 | 0.084002 | 0.00014805 | 95.5683 | 4.0503 | 0.22341 | 0.29732 | 0.036471 | 0.033996 | 0.00010071 | 0.0025038 | 0.00083359 | - | 1.0466e-05 | - | - | - | 9.7865 | 35.2459 | 10.3167 | 37.1935 | 10.8618 | 39.0985 | 11.4503 | 41.2211 | 46.353 | 48.9078 | 12.8758 | 13.5855 | 14.2832 | 51.4197 | 15.0565 | 54.2033 | 0.7085 | 0.74775 | 0.57817 | 0.57833 | 16.7155 | 497.4135 | 86.1607
2024-03-22 06:00 | 2024-03-23 06:00 | 012-1 | MRS Požega stream 1 | Kromatografski uzorak | 2024-04-02 10:40 | 0.085255 | 0.00043987 | 95.6413 | 3.9776 | 0.22217 | 0.29545 | 0.036135 | 0.03372 | 0.00011548 | 0.0025265 | 0.00077426 | - | 3.287e-07 | - | - | - | 9.7806 | 35.224 | 10.3105 | 37.1704 | 10.8552 | 39.075 | 11.4434 | 41.1964 | 46.3394 | 48.8935 | 12.8721 | 13.5815 | 14.2794 | 51.4057 | 15.0525 | 54.1891 | 0.70804 | 0.74726 | 0.5778 | 0.57795 | 16.7049 | 497.7287 | 86.3259
2024-03-23 06:00 | 2024-03-24 06:00 | 012-1 | MRS Požega stream 1 | Kromatografski uzorak | 2024-04-02 10:40 | 0.085046 | 0.00050463 | 95.6624 | 3.9565 | 0.22259 | 0.29556 | 0.035954 | 0.033612 | 0.000136 | 0.0025332 | 0.00073264 | - | 4.6375e-06 | - | - | - | 9.7791 | 35.2184 | 10.3089 | 37.1645 | 10.8536 | 39.0691 | 11.4417 | 41.19 | 46.3362 | 48.8901 | 12.8712 | 13.5806 | 14.2785 | 51.4024 | 15.0516 | 54.1857 | 0.70792 | 0.74712 | 0.57769 | 0.57785 | 16.7019 | 497.8175 | 86.3713
2024-03-24 06:00 | 2024-03-25 06:00 | 012-1 | MRS Požega stream 1 | Kromatografski uzorak | 2024-04-02 10:40 | 0.080307 | 0.00041414 | 95.7775 | 3.843 | 0.2258 | 0.29883 | 0.035924 | 0.033534 | 0.00025178 | 0.0026346 | 0.00066211 | - | 2.0827e-05 | - | - | - | 9.7719 | 35.1915 | 10.3014 | 37.1361 | 10.8456 | 39.0403 | 11.4333 | 41.1597 | 46.3226 | 48.8757 | 12.8674 | 13.5766 | 14.2746 | 51.3887 | 15.0475 | 54.1712 | 0.70725 | 0.74642 | 0.57715 | 0.57731 | 16.6864 | 498.2821 | 86.5982
2024-03-25 06:00 | 2024-03-26 06:00 | 012-1 | MRS Požega stream 1 | Kromatografski uzorak | 2024-04-02 10:40 | 2.5012 | 0.13861 | 93.4202 | 3.4185 | 0.34508 | 0.52148 | 0.059691 | 0.076084 | 0.0053643 | 0.017219 | 0.0020374 | - | 0.016004 | - | - | - | 9.5422 | 34.367 | 10.0593 | 36.2664 | 10.5907 | 38.1228 | 11.1645 | 40.1924 | 44.7739 | 47.2416 | 12.4372 | 13.1227 | 13.7964 | 49.6669 | 14.5434 | 52.3562 | 0.72224 | 0.76226 | 0.5894 | 0.58956 | 17.0412 | 488.0113 | 85.9539
2024-03-26 06:00 | 2024-03-27 06:00 | 012-1 | MRS Požega stream 1 | Kromatografski uzorak | 2024-04-02 10:40 | 3.1426 | 0.20785 | 92.7718 | 3.248 | 0.4029 | 0.62967 | 0.073661 | 0.094795 | 0.0077065 | 0.022252 | 0.0025041 | - | 0.025855 | - | - | - | 9.484 | 34.1586 | 9.9978 | 36.0461 | 10.526 | 37.89 | 11.0964 | 39.947 | 44.345 | 46.7891 | 12.3181 | 12.997 | 13.6637 | 49.1892 | 14.4035 | 51.8526 | 0.7271 | 0.76737 | 0.59335 | 0.59351 | 17.1524 | 484.7501 | 85.6222
2024-03-27 06:00 | 2024-03-28 06:00 | 012-1 | MRS Požega stream 1 | Kromatografski uzorak | 2024-04-02 10:40 | 3.0581 | 0.23283 | 92.7534 | 3.241 | 0.46076 | 0.71461 | 0.087251 | 0.10595 | 0.0084669 | 0.022995 | 0.0024764 | - | 0.026713 | - | - | - | 9.5033 | 34.23 | 10.0183 | 36.1215 | 10.5475 | 37.9673 | 11.1191 | 40.0286 | 44.4069 | 46.8545 | 12.3352 | 13.0151 | 13.6821 | 49.2554 | 14.4229 | 51.9224 | 0.72813 | 0.76846 | 0.59419 | 0.59435 | 17.1798 | 483.9804 | 85.2482
2024-03-28 06:00 | 2024-03-29 06:00 | 012-1 | MRS Požega stream 1 | Kromatografski uzorak | 2024-04-02 10:40 | 2.0457 | 0.15261 | 93.7257 | 3.4949 | 0.38324 | 0.58111 | 0.070396 | 0.082379 | 0.0056935 | 0.016244 | 0.0019389 | - | 0.021219 | - | - | - | 9.6005 | 34.555 | 10.1207 | 36.4895 | 10.6554 | 38.3291 | 11.2327 | 40.4378 | 45.0716 | 47.5075 | 12.5199 | 13.1965 | 13.8732 | 49.9436 | 14.6244 | 52.6479 | 0.72197 | 0.76146 | 0.58878 | 0.58894 | 17.0229 | 488.5202 | 85.5086
2024-03-29 06:00 | 2024-03-30 06:00 | 012-1 | MRS Požega stream 1 | Kromatografski uzorak | 2024-04-02 10:40 | 0.53419 | 0.037273 | 95.0803 | 3.9678 | 0.27343 | 0.38046 | 0.045972 | 0.046903 | 0.0015608 | 0.0060915 | 0.00117 | - | 0.0053261 | - | - | - | 9.7496 | 35.1145 | 10.2779 | 37.055 | 10.8209 | 38.9514 | 11.4072 | 41.066 | 46.0711 | 48.6104 | 12.7975 | 13.5029 | 14.1958 | 51.1049 | 14.9645 | 53.8722 | 0.71203 | 0.75146 | 0.58105 | 0.58121 | 16.7989 | 495.0009 | 85.8193
2024-03-30 06:00 | 2024-03-31 06:00 | 012-1 | MRS Požega stream 1 | Kromatografski uzorak | 2024-04-02 10:40 | 1.4216 | 0.10442 | 94.3241 | 3.6445 | 0.33536 | 0.50532 | 0.061492 | 0.069039 | 0.0049893 | 0.013579 | 0.0016624 | - | 0.019195 | - | - | - | 9.6616 | 34.7981 | 10.1851 | 36.721 | 10.7232 | 38.5995 | 11.3042 | 40.6951 | 45.4767 | 47.9833 | 12.6324 | 13.3287 | 14.0124 | 50.4448 | 14.7712 | 53.1762 | 0.71754 | 0.75728 | 0.58555 | 0.58571 | 16.9293 | 491.1503 | 85.5911
2024-03-31 06:00 | 2024-04-01 06:00 | 012-1 | MRS Požega stream 1 | Kromatografski uzorak | 2024-04-02 10:40 | 0.38285 | 0.025563 | 95.2297 | 4.0024 | 0.2616 | 0.35954 | 0.043565 | 0.04334 | 0.0011399 | 0.0050079 | 0.00092496 | - | 0.0039628 | - | - | - | 9.7636 | 35.1647 | 10.2926 | 37.1079 | 10.8364 | 39.0072 | 11.4236 | 41.1249 | 46.1685 | 48.7132 | 12.8246 | 13.5315 | 14.226 | 51.2135 | 14.9963 | 53.9865 | 0.71099 | 0.75037 | 0.58021 | 0.58036 | 16.7745 | 495.7018 | 85.8712
2024-03-01 06:00 | 2024-03-02 06:00 | 003-1 | MRS Straža stream 1 | Kromatografski uzorak | 2024-04-02 10:40 | 4.6589 | 0.071832 | 90.5144 | 4.1324 | 0.52806 | 0.62238 | 0.02998 | 0.047172 | 0.0032035 | 0.0078371 | 0.00033082 | 0.0035829 | - | 0.0021377 | 8.3013e-05 | 0 | 9.4006 | 33.8655 | 9.91 | 35.7364 | 10.4335 | 37.557 | 10.9989 | 39.5959 | 43.6652 | 46.0712 | 12.1292 | 12.7976 | 13.4513 | 48.4248 | 14.1797 | 51.0468 | 0.7371 | 0.77792 | 0.60151 | 0.60168 | 17.3918 | 478.0717 | 83.9435
2024-03-02 06:00 | 2024-03-03 06:00 | 003-1 | MRS Straža stream 1 | Kromatografski uzorak | 2024-04-02 10:40 | 4.6762 | 0.066099 | 90.5845 | 4.1034 | 0.48452 | 0.56985 | 0.026458 | 0.042593 | 0.0029616 | 0.0074857 | 0.0003225 | 0.0034115 | - | 0.0020947 | 2.4712e-06 | 0 | 9.3892 | 33.8233 | 9.898 | 35.6919 | 10.4209 | 37.5116 | 10.9856 | 39.548 | 43.6358 | 46.0402 | 12.1211 | 12.7889 | 13.4428 | 48.3941 | 14.1707 | 51.0144 | 0.73626 | 0.77703 | 0.60083 | 0.60099 | 17.372 | 478.6166 | 84.236
2024-03-03 06:00 | 2024-03-04 06:00 | 003-1 | MRS Straža stream 1 | Kromatografski uzorak | 2024-04-02 10:40 | 4.7788 | 0.045711 | 90.3018 | 4.2661 | 0.53202 | 0.60754 | 0.023861 | 0.039919 | 0.0022716 | 0.0056068 | 0.00013486 | 0.0024697 | - | 0.001265 | 0 | 0 | 9.3972 | 33.8542 | 9.9064 | 35.7245 | 10.4298 | 37.5436 | 10.9949 | 39.5817 | 43.6282 | 46.0323 | 12.119 | 12.7867 | 13.4397 | 48.3828 | 14.1674 | 51.0025 | 0.73786 | 0.77872 | 0.60213 | 0.60229 | 17.4096 | 477.5823 | 83.777
2024-03-04 06:00 | 2024-03-05 06:00 | 003-1 | MRS Straža stream 1 | Kromatografski uzorak | 2024-04-02 10:40 | 4.86 | 0.027068 | 90.1874 | 4.3642 | 0.50657 | 0.56142 | 0.016708 | 0.030075 | 0.0016517 | 0.0039719 | 9.4441e-05 | 0.0016527 | - | 0.0006924 | 0 | 0 | 9.3899 | 33.8278 | 9.8987 | 35.6966 | 10.4217 | 37.5144 | 10.9864 | 39.551 | 43.5923 | 45.9943 | 12.109 | 12.7762 | 13.4286 | 48.3431 | 14.1557 | 50.9606 | 0.73792 | 0.77879 | 0.60218 | 0.60235 | 17.4112 | 477.54 | 83.8234
2024-03-05 06:00 | 2024-03-06 06:00 | 003-1 | MRS Straža stream 1 | Kromatografski uzorak | 2024-04-02 10:40 | 4.6521 | 0.046293 | 90.7423 | 4.038 | 0.45337 | 0.52133 | 0.019099 | 0.035059 | 0.0024103 | 0.006601 | 0.00027621 | 0.0029358 | - | 0.0015801 | 0 | 0 | 9.3803 | 33.7896 | 9.8886 | 35.6563 | 10.411 | 37.4761 | 10.9751 | 39.5105 | 43.6355 | 46.0398 | 12.121 | 12.7888 | 13.4434 | 48.3962 | 14.1712 | 51.0164 | 0.7348 | 0.77549 | 0.59964 | 0.5998 | 17.3378 | 479.5632 | 84.6232
2024-03-06 06:00 | 2024-03-07 06:00 | 003-1 | MRS Straža stream 1 | Kromatografski uzorak | 2024-04-02 10:40 | 4.6627 | 0.041501 | 90.5793 | 4.0862 | 0.55221 | 0.63025 | 0.024245 | 0.041488 | 0.0024201 | 0.0059261 | 0.00011083 | 0.0025564 | - | 0.001292 | 0 | 0 | 9.3992 | 33.86 | 9.9085 | 35.7306 | 10.432 | 37.5515 | 10.9972 | 39.59 | 43.6779 | 46.0846 | 12.1327 | 12.8013 | 13.4555 | 48.4396 | 14.184 | 51.0624 | 0.73643 | 0.77722 | 0.60097 | 0.60113 | 17.3761 | 478.5068 | 84.0518
2024-03-07 06:00 | 2024-03-08 06:00 | 003-1 | MRS Straža stream 1 | Kromatografski uzorak | 2024-04-02 10:40 | 4.6986 | 0.050001 | 90.4356 | 4.1513 | 0.57832 | 0.66452 | 0.027149 | 0.044983 | 0.002698 | 0.0064823 | 0.00020631 | 0.0028958 | - | 0.0017821 | 3.4626e-06 | 0 | 9.4053 | 33.8834 | 9.915 | 35.7553 | 10.4388 | 37.5759 | 11.0044 | 39.6158 | 43.674 | 46.0805 | 12.1317 | 12.8001 | 13.4537 | 48.4335 | 14.1822 | 51.0558 | 0.73758 | 0.77843 | 0.60191 | 0.60207 | 17.4031 | 477.7661 | 83.7516
2024-03-08 06:00 | 2024-03-09 06:00 | 003-1 | MRS Straža stream 1 | Kromatografski uzorak | 2024-04-02 10:40 | 4.5052 | 0.060037 | 91.0184 | 3.8488 | 0.48365 | 0.5676 | 0.02543 | 0.041694 | 0.0030476 | 0.007754 | 0.00032116 | 0.0034807 | - | 0.0022165 | 0 | 0 | 9.3874 | 33.8145 | 9.8961 | 35.6825 | 10.4189 | 37.5045 | 10.9835 | 39.5404 | 43.6984 | 46.1061 | 12.1384 | 12.8072 | 13.463 | 48.467 | 14.1919 | 51.091 | 0.73377 | 0.7744 | 0.59879 | 0.59895 | 17.3134 | 480.2389 | 84.7953
2024-03-09 06:00 | 2024-03-10 06:00 | 003-1 | MRS Straža stream 1 | Kromatografski uzorak | 2024-04-02 10:40 | 4.4246 | 0.09041 | 90.9746 | 3.935 | 0.47414 | 0.57537 | 0.031239 | 0.049119 | 0.0038191 | 0.0093912 | 0.00045097 | 0.0043652 | - | 0.0027152 | 0.00013122 | 0 | 9.4011 | 33.8649 | 9.9105 | 35.7357 | 10.4341 | 37.5592 | 10.9995 | 39.5982 | 43.7426 | 46.1528 | 12.1507 | 12.8202 | 13.4762 | 48.5144 | 14.2059 | 51.1411 | 0.73447 | 0.77514 | 0.59937 | 0.59953 | 17.3299 | 479.7842 | 84.5502
2024-03-10 06:00 | 2024-03-11 06:00 | 003-1 | MRS Straža stream 1 | Kromatografski uzorak | 2024-04-02 10:40 | 4.6667 | 0.083577 | 90.5077 | 4.1145 | 0.52359 | 0.6274 | 0.034434 | 0.05113 | 0.0034216 | 0.0081729 | 0.00032791 | 0.003811 | - | 0.002512 | 0 | 0 | 9.399 | 33.8597 | 9.9083 | 35.7303 | 10.4317 | 37.5505 | 10.997 | 39.589 | 43.6517 | 46.0571 | 12.1255 | 12.7936 | 13.4472 | 48.4099 | 14.1753 | 51.0311 | 0.7373 | 0.77813 | 0.60168 | 0.60184 | 17.3965 | 477.9417 | 83.9456
2024-03-11 06:00 | 2024-03-12 06:00 | 003-1 | MRS Straža stream 1 | Kromatografski uzorak | 2024-04-02 10:40 | 4.824 | 0.049677 | 90.2497 | 4.2821 | 0.51889 | 0.5945 | 0.025235 | 0.038609 | 0.0024203 | 0.0055887 | 8.7647e-05 | 0.0024449 | - | 0.001219 | 0 | 0 | 9.3919 | 33.8348 | 9.9008 | 35.704 | 10.4238 | 37.5221 | 10.9887 | 39.5592 | 43.5969 | 45.9992 | 12.1103 | 12.7776 | 13.43 | 48.3481 | 14.1572 | 50.966 | 0.73807 | 0.77894 | 0.60231 | 0.60247 | 17.4147 | 477.6022 | 83.7944
2024-03-12 06:00 | 2024-03-13 06:00 | 003-1 | MRS Straža stream 1 | Kromatografski uzorak | 2024-04-02 10:40 | 4.5812 | 0.050862 | 90.9087 | 3.8986 | 0.48439 | 0.56064 | 0.022969 | 0.0386 | 0.0026824 | 0.0069268 | 0.00021767 | 0.0030612 | - | 0.0017938 | 0 | 0 | 9.3829 | 33.7984 | 9.8913 | 35.6655 | 10.4139 | 37.4863 | 10.9781 | 39.5213 | 43.6649 | 46.0708 | 12.1291 | 12.7974 | 13.4526 | 48.4295 | 14.181 | 51.0515 | 0.73419 | 0.77485 | 0.59914 | 0.5993 | 17.3234 | 479.9612 | 84.7373
2024-03-13 06:00 | 2024-03-14 06:00 | 003-1 | MRS Straža stream 1 | Kromatografski uzorak | 2024-04-02 10:40 | 4.5481 | 0.068326 | 90.8693 | 3.894 | 0.52574 | 0.62029 | 0.029463 | 0.047608 | 0.0032649 | 0.0080439 | 0.00029489 | 0.0036208 | - | 0.0022509 | 0 | 0 | 9.3941 | 33.8399 | 9.9031 | 35.7094 | 10.4263 | 37.5311 | 10.9913 | 39.5685 | 43.6929 | 46.1005 | 12.1369 | 12.8057 | 13.4608 | 48.4589 | 14.1896 | 51.0826 | 0.73505 | 0.77576 | 0.59984 | 0.6 | 17.3436 | 479.402 | 84.4579
2024-03-14 06:00 | 2024-03-15 06:00 | 003-1 | MRS Straža stream 1 | Kromatografski uzorak | 2024-04-02 10:40 | 4.6523 | 0.065845 | 90.6699 | 4.0306 | 0.49585 | 0.58131 | 0.027307 | 0.042279 | 0.003064 | 0.0072375 | 0.00025553 | 0.0033472 | - | 0.0019612 | 3.5703e-06 | 0 | 9.3879 | 33.8181 | 9.8966 | 35.6863 | 10.4194 | 37.5063 | 10.984 | 39.5424 | 43.6416 | 46.0463 | 12.1227 | 12.7906 | 13.4448 | 48.4012 | 14.1727 | 51.0218 | 0.73583 | 0.77658 | 0.60048 | 0.60064 | 17.362 | 478.8929 | 84.344
2024-03-15 06:00 | 2024-03-16 06:00 | 003-1 | MRS Straža stream 1 | Kromatografski uzorak | 2024-04-02 10:40 | 4.6635 | 0.056172 | 90.5925 | 4.0623 | 0.53977 | 0.62554 | 0.02734 | 0.043853 | 0.0028041 | 0.0067602 | 0.00017914 | 0.0030619 | - | 0.0017658 | 0 | 0 | 9.3962 | 33.8489 | 9.9053 | 35.7189 | 10.4286 | 37.5394 | 10.9937 | 39.5773 | 43.6622 | 46.068 | 12.1284 | 12.7967 | 13.4507 | 48.4225 | 14.179 | 51.0443 | 0.73648 | 0.77727 | 0.60101 | 0.60117 | 17.3773 | 478.4723 | 84.0966
2024-03-16 06:00 | 2024-03-17 06:00 | 003-1 | MRS Straža stream 1 | Kromatografski uzorak | 2024-04-02 10:40 | 4.7652 | 0.040045 | 90.4783 | 4.1391 | 0.5109 | 0.5774 | 0.020599 | 0.03478 | 0.0022324 | 0.0052684 | 0.00012544 | 0.0023341 | - | 0.0011677 | 0 | 0 | 9.385 | 33.8083 | 9.8935 | 35.676 | 10.4162 | 37.4947 | 10.9806 | 39.5302 | 43.6081 | 46.0109 | 12.1134 | 12.7808 | 13.4342 | 48.363 | 14.1615 | 50.9815 | 0.73654 | 0.77733 | 0.60106 | 0.60122 | 17.3787 | 478.4352 | 84.186
2024-03-17 06:00 | 2024-03-18 06:00 | 003-1 | MRS Straža stream 1 | Kromatografski uzorak | 2024-04-02 10:40 | 4.8658 | 0.028708 | 90.1906 | 4.2925 | 0.55828 | 0.62246 | 0.020785 | 0.035331 | 0.0017455 | 0.0039604 | 4.1671e-05 | 0.0016313 | - | 0.00068616 | 0 | 0 | 9.3934 | 33.8408 | 9.9024 | 35.7103 | 10.4255 | 37.5283 | 10.9905 | 39.5656 | 43.5971 | 45.9994 | 12.1103 | 12.7776 | 13.4299 | 48.3476 | 14.1571 | 50.9654 | 0.73833 | 0.77922 | 0.60251 | 0.60268 | 17.4208 | 477.2784 | 83.6971
2024-03-18 06:00 | 2024-03-19 06:00 | 003-1 | MRS Straža stream 1 | Kromatografski uzorak | 2024-04-02 10:40 | 4.9387 | 0.015812 | 90.036 | 4.4072 | 0.55031 | 0.60225 | 0.016687 | 0.029448 | 0.0013313 | 0.0028595 | 9.2934e-06 | 0.0011857 | - | 0.00041842 | 0 | 0 | 9.392 | 33.8362 | 9.9009 | 35.7055 | 10.4239 | 37.5225 | 10.9888 | 39.5596 | 43.5744 | 45.9754 | 12.104 | 12.771 | 13.4227 | 48.3217 | 14.1495 | 50.9381 | 0.73889 | 0.77981 | 0.60298 | 0.60314 | 17.4342 | 476.9106 | 83.577
2024-03-19 06:00 | 2024-03-20 06:00 | 003-1 | MRS Straža stream 1 | Kromatografski uzorak | 2024-04-02 10:40 | 4.6929 | 0.028812 | 90.4783 | 4.2609 | 0.46879 | 0.53913 | 0.020721 | 0.033291 | 0.0031038 | 0.006159 | 0.00022711 | 0.0037785 | - | 0.0024536 | 0.00060123 | 0 | 9.3972 | 33.853 | 9.9064 | 35.7232 | 10.4298 | 37.5436 | 10.9949 | 39.5818 | 43.67 | 46.0761 | 12.1306 | 12.7989 | 13.453 | 48.4309 | 14.1814 | 51.0529 | 0.7364 | 0.77718 | 0.60094 | 0.6011 | 17.3754 | 478.5314 | 84.0454
2024-03-20 06:00 | 2024-03-21 06:00 | 003-1 | MRS Straža stream 1 | Kromatografski uzorak | 2024-04-02 10:40 | 4.6535 | 0.046539 | 90.481 | 4.239 | 0.50416 | 0.57996 | 0.023761 | 0.039512 | 0.0022523 | 0.0059924 | 0.0002612 | 0.0025476 | - | 0.001476 | 3.0955e-06 | 0 | 9.4033 | 33.8753 | 9.9128 | 35.7467 | 10.4365 | 37.5678 | 11.002 | 39.6073 | 43.6883 | 46.0955 | 12.1356 | 12.8043 | 13.4585 | 48.4505 | 14.1871 | 51.0737 | 0.73675 | 0.77755 | 0.60123 | 0.60139 | 17.3835 | 478.4301 | 83.9576
2024-03-21 06:00 | 2024-03-22 06:00 | 003-1 | MRS Straža stream 1 | Kromatografski uzorak | 2024-04-02 10:40 | 4.5813 | 0.060011 | 90.6215 | 4.1693 | 0.48642 | 0.56787 | 0.026117 | 0.041463 | 0.0026065 | 0.0065298 | 0.00026521 | 0.0028823 | - | 0.0015818 | 0 | 0 | 9.4027 | 33.8723 | 9.9122 | 35.7435 | 10.4358 | 37.5654 | 11.0013 | 39.6047 | 43.7057 | 46.114 | 12.1405 | 12.8094 | 13.4642 | 48.471 | 14.1932 | 51.0954 | 0.73603 | 0.77679 | 0.60064 | 0.6008 | 17.3665 | 478.7679 | 84.1429
2024-03-22 06:00 | 2024-03-23 06:00 | 003-1 | MRS Straža stream 1 | Kromatografski uzorak | 2024-04-02 10:40 | 4.7157 | 0.051773 | 90.4842 | 4.1983 | 0.47854 | 0.55004 | 0.023162 | 0.036885 | 0.0023216 | 0.0055167 | 0.00012255 | 0.002378 | - | 0.0011204 | 0 | 0 | 9.3893 | 33.824 | 9.8981 | 35.6926 | 10.421 | 37.512 | 10.9857 | 39.5484 | 43.6298 | 46.0338 | 12.1194 | 12.7872 | 13.4408 | 48.3869 | 14.1686 | 51.0068 | 0.73649 | 0.77727 | 0.60101 | 0.60117 | 17.3775 | 478.6171 | 84.1765
2024-03-23 06:00 | 2024-03-24 06:00 | 003-1 | MRS Straža stream 1 | Kromatografski uzorak | 2024-04-02 10:40 | 4.8658 | 0.031315 | 90.1976 | 4.3506 | 0.49996 | 0.55478 | 0.017673 | 0.029864 | 0.0016166 | 0.0035369 | 4.5878e-05 | 0.0014675 | - | 0.00062099 | 0 | 0 | 9.387 | 33.8169 | 9.8956 | 35.6851 | 10.4184 | 37.5026 | 10.9829 | 39.5386 | 43.5808 | 45.9822 | 12.1058 | 12.7728 | 13.4252 | 48.3307 | 14.1521 | 50.9476 | 0.73783 | 0.77869 | 0.60211 | 0.60227 | 17.4092 | 477.5944 | 83.8892
2024-03-24 06:00 | 2024-03-25 06:00 | 003-1 | MRS Straža stream 1 | Kromatografski uzorak | 2024-04-02 10:40 | 4.9077 | 0.026371 | 90.0029 | 4.4358 | 0.56336 | 0.62733 | 0.020996 | 0.035428 | 0.001617 | 0.0037562 | 5.2342e-05 | 0.001495 | - | 0.00061997 | 0 | 0 | 9.4006 | 33.8679 | 9.9099 | 35.7389 | 10.4335 | 37.5567 | 10.9988 | 39.5957 | 43.5997 | 46.0021 | 12.111 | 12.7784 | 13.4301 | 48.3485 | 14.1573 | 50.9664 | 0.73942 | 0.78037 | 0.60341 | 0.60357 | 17.4465 | 476.5736 | 83.3874
2024-03-25 06:00 | 2024-03-26 06:00 | 003-1 | MRS Straža stream 1 | Kromatografski uzorak | 2024-04-02 10:40 | 4.9358 | 0.019401 | 90.0687 | 4.4312 | 0.49621 | 0.54487 | 0.015095 | 0.027247 | 0.0012851 | 0.0031976 | 7.3486e-05 | 0.0012414 | - | 0.00052508 | 0 | 0 | 9.3853 | 33.8114 | 9.8939 | 35.6793 | 10.4166 | 37.4959 | 10.981 | 39.5315 | 43.558 | 45.9582 | 12.0995 | 12.7662 | 13.418 | 48.3047 | 14.1445 | 50.9202 | 0.73837 | 0.77925 | 0.60255 | 0.60271 | 17.4217 | 477.2506 | 83.7727
2024-03-26 06:00 | 2024-03-27 06:00 | 003-1 | MRS Straža stream 1 | Kromatografski uzorak | 2024-04-02 10:40 | 4.8872 | 0.0293 | 90.1906 | 4.3489 | 0.48917 | 0.54401 | 0.017014 | 0.029703 | 0.0016267 | 0.004009 | 0.00017227 | 0.0015952 | - | 0.00071388 | 0 | 0 | 9.3836 | 33.8045 | 9.892 | 35.672 | 10.4146 | 37.489 | 10.9789 | 39.5242 | 43.5662 | 45.9668 | 12.1017 | 12.7686 | 13.4208 | 48.3148 | 14.1474 | 50.9308 | 0.73779 | 0.77864 | 0.60207 | 0.60224 | 17.4081 | 477.6253 | 83.9274
2024-03-27 06:00 | 2024-03-28 06:00 | 003-1 | MRS Straža stream 1 | Kromatografski uzorak | 2024-04-02 10:40 | 4.7617 | 0.046891 | 90.3179 | 4.2911 | 0.5108 | 0.58244 | 0.023214 | 0.037219 | 0.0022329 | 0.0052235 | 0.00019944 | 0.0023428 | - | 0.0012152 | 0 | 0 | 9.3967 | 33.8518 | 9.9058 | 35.722 | 10.4291 | 37.5412 | 10.9942 | 39.5793 | 43.6326 | 46.0369 | 12.1202 | 12.788 | 13.4411 | 48.388 | 14.1689 | 51.008 | 0.7376 | 0.77845 | 0.60192 | 0.60209 | 17.4037 | 477.7451 | 83.8474
2024-03-28 06:00 | 2024-03-29 06:00 | 003-1 | MRS Straža stream 1 | Kromatografski uzorak | 2024-04-02 10:40 | 4.7326 | 0.049448 | 90.2865 | 4.325 | 0.52808 | 0.60642 | 0.025665 | 0.040369 | 0.0023673 | 0.0056928 | 0.00023901 | 0.0025129 | - | 0.0014833 | 3.1774e-06 | 0 | 9.4056 | 33.8848 | 9.9152 | 35.7568 | 10.4391 | 37.5769 | 11.0047 | 39.617 | 43.6627 | 46.0685 | 12.1285 | 12.7968 | 13.4501 | 48.4202 | 14.1783 | 51.0419 | 0.73803 | 0.7789 | 0.60227 | 0.60243 | 17.4136 | 477.474 | 83.6638
2024-03-29 06:00 | 2024-03-30 06:00 | 003-1 | MRS Straža stream 1 | Kromatografski uzorak | 2024-04-02 10:40 | 4.7296 | 0.040676 | 90.3867 | 4.2953 | 0.48162 | 0.54779 | 0.021242 | 0.034357 | 0.0020539 | 0.0051449 | 0.00014249 | 0.0022261 | - | 0.0010033 | 0 | 0 | 9.3952 | 33.846 | 9.9043 | 35.7158 | 10.4275 | 37.5355 | 10.9925 | 39.5732 | 43.6447 | 46.0497 | 12.1235 | 12.7916 | 13.4451 | 48.4024 | 14.1731 | 51.0231 | 0.73694 | 0.77775 | 0.60138 | 0.60154 | 17.3881 | 478.1744 | 83.9963
2024-03-30 06:00 | 2024-03-31 06:00 | 003-1 | MRS Straža stream 1 | Kromatografski uzorak | 2024-04-02 10:40 | 4.944 | 0.015508 | 90.0555 | 4.4514 | 0.48961 | 0.53365 | 0.013289 | 0.02524 | 0.0011471 | 0.0028715 | 0 | 0.0012233 | - | 0.00027287 | 0 | 0 | 9.3843 | 33.8078 | 9.8928 | 35.6755 | 10.4155 | 37.4921 | 10.9798 | 39.5274 | 43.555 | 45.955 | 12.0986 | 12.7653 | 13.4171 | 48.3015 | 14.1436 | 50.9168 | 0.73831 | 0.7792 | 0.6025 | 0.60266 | 17.4205 | 477.2843 | 83.7871
2024-03-31 06:00 | 2024-04-01 06:00 | 003-1 | MRS Straža stream 1 | Kromatografski uzorak | 2024-04-02 10:40 | 4.9559 | 0.0010241 | 89.8598 | 4.5755 | 0.56401 | 0.60774 | 0.014659 | 0.0265 | 0.00078907 | 0.0013906 | 0 | 0.00034272 | - | 5.2815e-05 | 0 | 0 | 9.4037 | 33.8798 | 9.9132 | 35.7515 | 10.4369 | 37.5692 | 11.0024 | 39.6088 | 43.6038 | 46.0065 | 12.1122 | 12.7796 | 13.4311 | 48.3521 | 14.1584 | 50.9702 | 0.7398 | 0.78077 | 0.60372 | 0.60388 | 17.4554 | 476.3301 | 83.2569
2024-03-01 06:00 | 2024-03-02 06:00 | 013-1 | MRS Vinkovci stream 1 | Kromatografski uzorak | 2024-04-02 10:40 | 0.040143 | 0.00012929 | 96.9514 | 2.8429 | 0.13294 | 0.16541 | 0.011108 | 0.016159 | 0.0015658 | 0.0036051 | 2.0666e-05 | - | 4.3896e-06 | - | - | - | 9.6824 | 34.8577 | 10.207 | 36.7835 | 10.7462 | 38.6832 | 11.3285 | 40.7827 | 46.1452 | 48.6883 | 12.8181 | 13.5245 | 14.2249 | 51.2095 | 14.9949 | 53.9818 | 0.69924 | 0.73796 | 0.57062 | 0.57076 | 16.4983 | 503.9615 | 89.7325
2024-03-02 06:00 | 2024-03-03 06:00 | 013-1 | MRS Vinkovci stream 1 | Kromatografski uzorak | 2024-04-02 10:40 | 0.04914 | 0.0009468 | 96.9791 | 2.8074 | 0.13134 | 0.1634 | 0.010943 | 0.015955 | 0.0015571 | 0.0035815 | 2.1275e-05 | - | 7.6389e-08 | - | - | - | 9.6785 | 34.8436 | 10.203 | 36.7687 | 10.742 | 38.6681 | 11.324 | 40.7666 | 46.1327 | 48.675 | 12.8146 | 13.5208 | 14.2211 | 51.1961 | 14.991 | 53.9676 | 0.69906 | 0.73776 | 0.57047 | 0.57061 | 16.494 | 504.0928 | 89.8331
2024-03-03 06:00 | 2024-03-04 06:00 | 013-1 | MRS Vinkovci stream 1 | Kromatografski uzorak | 2024-04-02 10:40 | 0.42853 | 0.028428 | 96.5074 | 2.8168 | 0.16289 | 0.21881 | 0.018468 | 0.025567 | 0.0024439 | 0.0059876 | 2.7997e-05 | - | 0.0034226 | - | - | - | 9.6511 | 34.7463 | 10.174 | 36.6659 | 10.7115 | 38.5583 | 11.2919 | 40.651 | 45.9026 | 48.4323 | 12.7507 | 13.4534 | 14.1496 | 50.9386 | 14.9156 | 53.6963 | 0.70224 | 0.74112 | 0.57306 | 0.57321 | 16.5691 | 501.8563 | 89.3825
2024-03-04 06:00 | 2024-03-05 06:00 | 013-1 | MRS Vinkovci stream 1 | Kromatografski uzorak | 2024-04-02 10:40 | 0.18023 | 0.011229 | 96.7223 | 2.8935 | 0.14889 | 0.19269 | 0.014689 | 0.020498 | 0.0020424 | 0.0047194 | 2.7589e-05 | - | 0.0018211 | - | - | - | 9.6768 | 34.8388 | 10.2011 | 36.7635 | 10.74 | 38.6609 | 11.322 | 40.7591 | 46.069 | 48.608 | 12.7969 | 13.5022 | 14.2009 | 51.1232 | 14.9697 | 53.8909 | 0.70082 | 0.73962 | 0.5719 | 0.57205 | 16.5354 | 502.8425 | 89.3889
2024-03-05 06:00 | 2024-03-06 06:00 | 013-1 | MRS Vinkovci stream 1 | Kromatografski uzorak | 2024-04-02 10:40 | 0.02132 | 0.00019295 | 97.6099 | 2.0897 | 0.22112 | 0.27885 | 0.02554 | 0.02556 | 0.0023799 | 0.0042473 | 3.2187e-06 | - | 1.3792e-06 | - | - | - | 9.6481 | 34.73 | 10.1709 | 36.6486 | 10.7083 | 38.5467 | 11.2885 | 40.6385 | 46.0777 | 48.617 | 12.7994 | 13.5047 | 14.206 | 51.1415 | 14.975 | 53.91 | 0.69616 | 0.7347 | 0.5681 | 0.56825 | 16.426 | 506.1818 | 90.8435
2024-03-06 06:00 | 2024-03-07 06:00 | 013-1 | MRS Vinkovci stream 1 | Kromatografski uzorak | 2024-04-02 10:40 | 0.10342 | 0.0055169 | 97.8344 | 1.7378 | 0.2507 | 0.31893 | 0.030497 | 0.029824 | 0.0027157 | 0.0048166 | 1.2875e-05 | - | 0.00036697 | - | - | - | 9.6212 | 34.6307 | 10.1425 | 36.5437 | 10.6784 | 38.4392 | 11.257 | 40.5251 | 45.9822 | 48.5162 | 12.7728 | 13.4767 | 14.1775 | 51.0391 | 14.945 | 53.802 | 0.69509 | 0.73357 | 0.56723 | 0.56737 | 16.4009 | 506.9694 | 91.495
2024-03-07 06:00 | 2024-03-08 06:00 | 013-1 | MRS Vinkovci stream 1 | Kromatografski uzorak | 2024-04-02 10:40 | 0.053058 | 0.0020155 | 97.9606 | 1.6563 | 0.25891 | 0.32801 | 0.031385 | 0.029945 | 0.0027196 | 0.0046113 | 1.7719e-05 | - | 0.00042624 | - | - | - | 9.6218 | 34.6323 | 10.1432 | 36.5454 | 10.679 | 38.4417 | 11.2577 | 40.5277 | 46.006 | 48.5413 | 12.7795 | 13.4837 | 14.1851 | 51.0664 | 14.953 | 53.8307 | 0.69442 | 0.73287 | 0.56668 | 0.56682 | 16.3851 | 507.447 | 91.6581
2024-03-08 06:00 | 2024-03-09 06:00 | 013-1 | MRS Vinkovci stream 1 | Kromatografski uzorak | 2024-04-02 10:40 | 0.023065 | 0.00041181 | 98.0048 | 1.6457 | 0.25829 | 0.32598 | 0.031101 | 0.029392 | 0.0027155 | 0.0044747 | 3.4354e-06 | - | 0 | - | - | - | 9.6235 | 34.6383 | 10.145 | 36.5518 | 10.6809 | 38.4485 | 11.2597 | 40.5349 | 46.0229 | 48.5593 | 12.7841 | 13.4887 | 14.1904 | 51.0855 | 14.9585 | 53.8507 | 0.69415 | 0.73257 | 0.56646 | 0.5666 | 16.3787 | 507.6424 | 91.7043
2024-03-09 06:00 | 2024-03-10 06:00 | 013-1 | MRS Vinkovci stream 1 | Kromatografski uzorak | 2024-04-02 10:40 | 0.021219 | 0.0004139 | 97.9995 | 1.6517 | 0.25922 | 0.32712 | 0.031237 | 0.029495 | 0.0026942 | 0.0044675 | 7.5521e-06 | - | 0 | - | - | - | 9.6244 | 34.6414 | 10.1459 | 36.555 | 10.6819 | 38.4518 | 11.2607 | 40.5384 | 46.0255 | 48.5618 | 12.7849 | 13.4894 | 14.1911 | 51.0881 | 14.9593 | 53.8536 | 0.69419 | 0.73262 | 0.56649 | 0.56663 | 16.3796 | 507.6125 | 91.6825
2024-03-10 06:00 | 2024-03-11 06:00 | 013-1 | MRS Vinkovci stream 1 | Kromatografski uzorak | 2024-04-02 10:40 | 0.016851 | 0.00015983 | 97.9849 | 1.6677 | 0.26171 | 0.33038 | 0.031618 | 0.029812 | 0.0027382 | 0.0044957 | 3.4437e-06 | - | 0 | - | - | - | 9.6265 | 34.6492 | 10.1481 | 36.5632 | 10.6842 | 38.4602 | 11.2631 | 40.5473 | 46.032 | 48.5688 | 12.7867 | 13.4913 | 14.1931 | 51.0951 | 14.9614 | 53.861 | 0.6943 | 0.73274 | 0.56659 | 0.56673 | 16.3823 | 507.5293 | 91.621
2024-03-11 06:00 | 2024-03-12 06:00 | 013-1 | MRS Vinkovci stream 1 | Kromatografski uzorak | 2024-04-02 10:40 | 0.2713 | 0.01534 | 97.658 | 1.7019 | 0.27302 | 0.35347 | 0.034481 | 0.034631 | 0.0032195 | 0.0059613 | 1.0021e-06 | - | 0.0021588 | - | - | - | 9.608 | 34.5837 | 10.1286 | 36.4941 | 10.6637 | 38.3864 | 11.2415 | 40.4695 | 45.8785 | 48.4068 | 12.744 | 13.4463 | 14.1454 | 50.9233 | 14.9111 | 53.6799 | 0.69637 | 0.73492 | 0.56827 | 0.56841 | 16.431 | 506.0491 | 91.3539
2024-03-12 06:00 | 2024-03-13 06:00 | 013-1 | MRS Vinkovci stream 1 | Kromatografski uzorak | 2024-04-02 10:40 | 0.52121 | 0.042618 | 97.1979 | 1.8416 | 0.29567 | 0.39671 | 0.041704 | 0.043443 | 0.0038359 | 0.0077236 | 2.9646e-06 | - | 0.0043286 | - | - | - | 9.5999 | 34.5568 | 10.1201 | 36.466 | 10.6547 | 38.354 | 11.232 | 40.4354 | 45.7431 | 48.264 | 12.7064 | 13.4067 | 14.1027 | 50.7696 | 14.8661 | 53.5179 | 0.69948 | 0.7382 | 0.57081 | 0.57095 | 16.5043 | 503.8528 | 90.7242
2024-03-13 06:00 | 2024-03-14 06:00 | 013-1 | MRS Vinkovci stream 1 | Kromatografski uzorak | 2024-04-02 10:40 | 0.015822 | 0.00017125 | 97.9797 | 1.6676 | 0.26687 | 0.33669 | 0.032289 | 0.03031 | 0.0027244 | 0.0044986 | 2.7039e-06 | - | 0 | - | - | - | 9.6275 | 34.6531 | 10.1492 | 36.5674 | 10.6854 | 38.4645 | 11.2644 | 40.5518 | 46.0348 | 48.5716 | 12.7874 | 13.4921 | 14.1939 | 51.098 | 14.9622 | 53.8639 | 0.69438 | 0.73282 | 0.56665 | 0.56679 | 16.3841 | 507.4739 | 91.5868
2024-03-14 06:00 | 2024-03-15 06:00 | 013-1 | MRS Vinkovci stream 1 | Kromatografski uzorak | 2024-04-02 10:40 | 0.013509 | 7.8304e-05 | 97.968 | 1.6788 | 0.26903 | 0.33964 | 0.032629 | 0.03059 | 0.0028199 | 0.0045642 | 5.625e-07 | - | 0 | - | - | - | 9.629 | 34.6587 | 10.1508 | 36.5733 | 10.6871 | 38.4705 | 11.2661 | 40.5581 | 46.039 | 48.5761 | 12.7886 | 13.4934 | 14.1951 | 51.1024 | 14.9635 | 53.8687 | 0.69447 | 0.73292 | 0.56672 | 0.56687 | 16.3863 | 507.4049 | 91.5391
2024-03-15 06:00 | 2024-03-16 06:00 | 013-1 | MRS Vinkovci stream 1 | Kromatografski uzorak | 2024-04-02 10:40 | 0.011615 | 3.4816e-05 | 97.9559 | 1.6887 | 0.27222 | 0.34372 | 0.033105 | 0.030846 | 0.0028883 | 0.0046469 | 1.0321e-05 | - | 6.8208e-06 | - | - | - | 9.6306 | 34.6645 | 10.1524 | 36.5794 | 10.6888 | 38.4767 | 11.268 | 40.5647 | 46.0432 | 48.5806 | 12.7898 | 13.4946 | 14.1963 | 51.1068 | 14.9648 | 53.8734 | 0.69458 | 0.73303 | 0.56681 | 0.56695 | 16.3888 | 507.3289 | 91.4888
2024-03-16 06:00 | 2024-03-17 06:00 | 013-1 | MRS Vinkovci stream 1 | Kromatografski uzorak | 2024-04-02 10:40 | 0.16758 | 0.010567 | 97.7375 | 1.7237 | 0.28111 | 0.36065 | 0.035418 | 0.034273 | 0.0031613 | 0.0055863 | 4.7708e-07 | - | 0.0011042 | - | - | - | 9.6206 | 34.6292 | 10.1419 | 36.5462 | 10.6777 | 38.4409 | 11.2562 | 40.5225 | 45.9588 | 48.4827 | 12.7663 | 13.4674 | 14.1674 | 51.0027 | 14.9343 | 53.7636 | 0.69588 | 0.73451 | 0.56795 | 0.56801 | 16.4218 | 506.3155 | 91.2763
2024-03-17 06:00 | 2024-03-18 06:00 | 013-1 | MRS Vinkovci stream 1 | Kromatografski uzorak | 2024-04-02 10:40 | 0.94536 | 0.061055 | 96.6356 | 1.925 | 0.31484 | 0.43304 | 0.045544 | 0.049744 | 0.0046379 | 0.010147 | 3.7083e-07 | - | 0.0081258 | - | - | - | 9.5712 | 34.4553 | 10.0898 | 36.3588 | 10.6229 | 38.2393 | 11.1985 | 40.3146 | 45.4953 | 48.0026 | 12.6376 | 13.334 | 14.0255 | 50.4918 | 14.7848 | 53.2252 | 0.70296 | 0.74188 | 0.57365 | 0.57379 | 16.5865 | 501.3399 | 90.2104
2024-03-18 06:00 | 2024-03-19 06:00 | 013-1 | MRS Vinkovci stream 1 | Kromatografski uzorak | 2024-04-02 10:40 | 1.414 | 0.089528 | 94.7803 | 3.2677 | 0.30758 | 0.44836 | 0.053086 | 0.060207 | 0.0041889 | 0.011705 | 4.1875e-06 | - | 0.011584 | - | - | - | 9.6248 | 34.6609 | 10.1463 | 36.5761 | 10.6824 | 38.4529 | 11.2612 | 40.5403 | 45.4081 | 47.9107 | 12.6134 | 13.3085 | 13.9933 | 50.3758 | 14.7509 | 53.1033 | 0.71407 | 0.75361 | 0.58271 | 0.58287 | 16.8478 | 493.5257 | 86.814
2024-03-19 06:00 | 2024-03-20 06:00 | 013-1 | MRS Vinkovci stream 1 | Kromatografski uzorak | 2024-04-02 10:40 | 0.15485 | 0.0039769 | 95.5144 | 4.0337 | 0.21763 | 0.29308 | 0.037013 | 0.034305 | 0.00044587 | 0.0029745 | 1.7446e-05 | - | 0.00070033 | - | - | - | 9.7776 | 35.2139 | 10.3074 | 37.1598 | 10.852 | 39.0632 | 11.44 | 41.1839 | 46.3025 | 48.8545 | 12.8618 | 13.5707 | 14.2678 | 51.364 | 15.0403 | 54.1451 | 0.70877 | 0.74802 | 0.57839 | 0.57855 | 16.722 | 497.2204 | 86.1927
2024-03-20 06:00 | 2024-03-21 06:00 | 013-1 | MRS Vinkovci stream 1 | Kromatografski uzorak | 2024-04-02 10:40 | 0.13304 | 0.00090993 | 95.5598 | 4.0193 | 0.21476 | 0.28696 | 0.036183 | 0.033204 | 0.00025123 | 0.0025597 | 5.8458e-06 | - | 0 | - | - | - | 9.7778 | 35.2144 | 10.3076 | 37.1603 | 10.8522 | 39.0641 | 11.4402 | 41.1848 | 46.3158 | 48.8686 | 12.8655 | 13.5746 | 14.272 | 51.3792 | 15.0448 | 54.1611 | 0.70842 | 0.74765 | 0.5781 | 0.57826 | 16.714 | 497.4707 | 86.2186
2024-03-21 06:00 | 2024-03-22 06:00 | 013-1 | MRS Vinkovci stream 1 | Kromatografski uzorak | 2024-04-02 10:40 | 0.090809 | 0.00052083 | 95.6197 | 3.9995 | 0.21724 | 0.28956 | 0.036045 | 0.03338 | 0.00028442 | 0.0026042 | 0 | - | 0 | - | - | - | 9.7807 | 35.2243 | 10.3106 | 37.1708 | 10.8553 | 39.0754 | 11.4435 | 41.1967 | 46.3373 | 48.8913 | 12.8715 | 13.5809 | 14.2787 | 51.4032 | 15.0518 | 54.1866 | 0.70812 | 0.74734 | 0.57786 | 0.57802 | 16.7068 | 497.6722 | 86.3029
2024-03-22 06:00 | 2024-03-23 06:00 | 013-1 | MRS Vinkovci stream 1 | Kromatografski uzorak | 2024-04-02 10:40 | 0.08483 | 0.00046449 | 95.6196 | 4.0046 | 0.21801 | 0.29045 | 0.036082 | 0.033425 | 0.00034341 | 0.0025889 | 9.1125e-06 | - | 0 | - | - | - | 9.7817 | 35.2284 | 10.3118 | 37.1751 | 10.8565 | 39.0797 | 11.4448 | 41.2013 | 46.3422 | 48.8964 | 12.8728 | 13.5823 | 14.2802 | 51.4086 | 15.0534 | 54.1921 | 0.70814 | 0.74735 | 0.57787 | 0.57803 | 16.7071 | 497.664 | 86.2871
2024-03-23 06:00 | 2024-03-24 06:00 | 013-1 | MRS Vinkovci stream 1 | Kromatografski uzorak | 2024-04-02 10:40 | 0.082093 | 0.00039811 | 95.6526 | 3.9727 | 0.21943 | 0.29223 | 0.036262 | 0.033533 | 0.00037907 | 0.0026191 | 1.1021e-06 | - | 0 | - | - | - | 9.78 | 35.2219 | 10.3099 | 37.1682 | 10.8546 | 39.0728 | 11.4428 | 41.194 | 46.3395 | 48.8936 | 12.8721 | 13.5816 | 14.2794 | 51.406 | 15.0526 | 54.1894 | 0.70795 | 0.74716 | 0.57772 | 0.57788 | 16.7028 | 497.7915 | 86.3448
2024-03-24 06:00 | 2024-03-25 06:00 | 013-1 | MRS Vinkovci stream 1 | Kromatografski uzorak | 2024-04-02 10:40 | 0.075012 | 0.00021562 | 95.7828 | 3.8438 | 0.22456 | 0.29822 | 0.036403 | 0.033682 | 0.00070583 | 0.0028599 | 8.9875e-06 | - | 0 | - | - | - | 9.7724 | 35.1935 | 10.3019 | 37.1382 | 10.8462 | 39.0425 | 11.4339 | 41.162 | 46.326 | 48.8793 | 12.8683 | 13.5776 | 14.2757 | 51.3926 | 15.0487 | 54.1752 | 0.70723 | 0.74639 | 0.57713 | 0.57729 | 16.6857 | 498.3016 | 86.5868
2024-03-25 06:00 | 2024-03-26 06:00 | 013-1 | MRS Vinkovci stream 1 | Kromatografski uzorak | 2024-04-02 10:40 | 0.073816 | 0.00062843 | 95.8676 | 3.7585 | 0.22585 | 0.29943 | 0.036202 | 0.033573 | 0.00083815 | 0.0029358 | 9.3995e-06 | - | 1.6108e-05 | - | - | - | 9.7666 | 35.1717 | 10.2958 | 37.1152 | 10.8397 | 39.0191 | 11.427 | 41.1373 | 46.3135 | 48.8661 | 12.8649 | 13.5739 | 14.2722 | 51.3798 | 15.0449 | 54.1618 | 0.70673 | 0.74587 | 0.57673 | 0.57688 | 16.6741 | 498.6488 | 86.7644
2024-03-26 06:00 | 2024-03-27 06:00 | 013-1 | MRS Vinkovci stream 1 | Kromatografski uzorak | 2024-04-02 10:40 | 0.080693 | 0.0013223 | 95.7608 | 3.8575 | 0.22548 | 0.29967 | 0.036636 | 0.033948 | 0.00067513 | 0.0029245 | 4.0625e-06 | - | 0 | - | - | - | 9.773 | 35.1957 | 10.3025 | 37.1406 | 10.8468 | 39.0448 | 11.4346 | 41.1644 | 46.3243 | 48.8775 | 12.8679 | 13.5771 | 14.2751 | 51.3904 | 15.048 | 54.1729 | 0.70737 | 0.74654 | 0.57725 | 0.5774 | 16.6891 | 498.2002 | 86.5487
2024-03-27 06:00 | 2024-03-28 06:00 | 013-1 | MRS Vinkovci stream 1 | Kromatografski uzorak | 2024-04-02 10:40 | 0.065872 | 0.0006884 | 95.651 | 3.9794 | 0.228 | 0.30304 | 0.037093 | 0.034483 | 0.00063003 | 0.0028314 | 5.1021e-06 | - | 0 | - | - | - | 9.7837 | 35.2355 | 10.3139 | 37.1826 | 10.8587 | 39.0876 | 11.4471 | 41.2096 | 46.354 | 48.9089 | 12.8761 | 13.5858 | 14.2838 | 51.4216 | 15.0572 | 54.2059 | 0.70806 | 0.74727 | 0.57781 | 0.57797 | 16.7053 | 497.7171 | 86.2706
2024-03-28 06:00 | 2024-03-29 06:00 | 013-1 | MRS Vinkovci stream 1 | Kromatografski uzorak | 2024-04-02 10:40 | 0.058919 | 0.00036196 | 95.6214 | 4.016 | 0.22806 | 0.30332 | 0.037325 | 0.034603 | 0.00051066 | 0.0028088 | 1.1159e-05 | - | 0 | - | - | - | 9.7871 | 35.2479 | 10.3174 | 37.1957 | 10.8625 | 39.101 | 11.4511 | 41.2238 | 46.3643 | 48.9198 | 12.879 | 13.5888 | 14.2868 | 51.4326 | 15.0604 | 54.2175 | 0.70825 | 0.74747 | 0.57796 | 0.57812 | 16.7096 | 497.5889 | 86.1919
2024-03-29 06:00 | 2024-03-30 06:00 | 013-1 | MRS Vinkovci stream 1 | Kromatografski uzorak | 2024-04-02 10:40 | 0.055748 | 0.0005025 | 95.6 | 4.038 | 0.22987 | 0.30576 | 0.037654 | 0.034871 | 0.00052994 | 0.0028354 | 2.3023e-06 | - | 0 | - | - | - | 9.7893 | 35.2563 | 10.3198 | 37.2046 | 10.865 | 39.11 | 11.4537 | 41.2333 | 46.3704 | 48.9262 | 12.8807 | 13.5906 | 14.2886 | 51.439 | 15.0623 | 54.2242 | 0.7084 | 0.74763 | 0.57808 | 0.57824 | 16.7131 | 497.4841 | 86.132
2024-03-30 06:00 | 2024-03-31 06:00 | 013-1 | MRS Vinkovci stream 1 | Kromatografski uzorak | 2024-04-02 10:40 | 0.041121 | 0 | 95.5462 | 4.1029 | 0.23283 | 0.30981 | 0.03851 | 0.035282 | 0.00053665 | 0.002655 | 0 | - | 0 | - | - | - | 9.7961 | 35.2812 | 10.3269 | 37.2308 | 10.8724 | 39.1369 | 11.4616 | 41.2616 | 46.3913 | 48.9482 | 12.8865 | 13.5967 | 14.2948 | 51.4612 | 15.0688 | 54.2476 | 0.70876 | 0.74801 | 0.57838 | 0.57854 | 16.7216 | 497.232 | 85.9753
2024-03-31 06:00 | 2024-04-01 06:00 | 013-1 | MRS Vinkovci stream 1 | Kromatografski uzorak | 2024-04-02 10:40 | 0.041885 | 2.6393e-05 | 95.5611 | 4.0884 | 0.23217 | 0.30854 | 0.03797 | 0.035096 | 0.00051832 | 0.0027907 | 2.25e-06 | - | 0 | - | - | - | 9.7947 | 35.2762 | 10.3255 | 37.2256 | 10.871 | 39.1316 | 11.46 | 41.256 | 46.3881 | 48.9449 | 12.8856 | 13.5958 | 14.2939 | 51.4579 | 15.0678 | 54.2441 | 0.70866 | 0.7479 | 0.5783 | 0.57845 | 16.7192 | 497.3019 | 86.0123